## Messprotokoll
Messprotokoll
Protokolldaten
Ersteller: |  | Schropp Florian
Datum: |  | 2025-06-04
Beschreibung: |  | 3-5-K-o-4
Anlagenparameter
Drahtstärke: |  | 3 | mm
Drahtanzahl: |  | 5 | Stück
Masse Brennholz: |  | 1,5+0,5 | kg
Start der Messreihe: |  | 12:13 | Uhr
|  | Spannungsquelle |  | Keysight |  |  | Wöhler 836 (Reingas) |  |  |  | Wöhler 847 (Rohgas) |  |  |  |  | Anmerkungen/ Beobachtungen
|  |  |  | Temperaturmessung |  |  | Staubmessung |  |  | Errechnete Werte | Staubmessung |  |  | Errechnete Werte
Messpunkt | Uhrzeit | Spannung Prec1 UPrec1 | Gesamt-strom Iges | T1 | T2 | T3 | Filtermassen- zunahme mStF | Sauerstoff- konzentration O2 | Kohlenmonoxid- konze. Bez. Auf den Referenzwert CON | Staubkonz. im Abgas bez. auf den Referenz-wert mSt,O2 | Filtermassen- zunahme mStF | Sauerstoff- konzentration O2 | Kohlenmonoxid- konz. Bez. Auf den Referenzwert CON | Staubkonz. im Abgas bez. auf den Referenz-wert mSt,O2 | Abscheidegrad
[-] | [hh:mm] | [kV] | [mA] | [°C] | [°C] | [°C] | [mg] | [%] | [ppm] | [mg/m3] | [mg] | [%] | [ppm] | [mg/m3] | [%]
1 | 12:13 | 27.729 | 1.1094 | 23.4011 | 23.929 | 25.5218 | #N/A | #N/A | / | / | #N/A | #N/A | #N/A | #N/A | /
2 | 12:13 | 27.729 | 1.1094 | 23.4293 | 24.0176 | 25.6482 | #N/A | #N/A | / | / | #N/A | #N/A | #N/A | #N/A | /
3 | 12:13 | 27.6816 | 1.0578 | 23.4638 | 24.1016 | 25.8181 | #N/A | #N/A | / | / | #N/A | #N/A | #N/A | #N/A | /
4 | 12:13 | 27.6816 | 1.0664 | 23.5045 | 24.1749 | 25.9466 | #N/A | #N/A | / | / | #N/A | #N/A | #N/A | #N/A | /
5 | 12:13 | 27.6816 | 1.0664 | 23.521 | 24.2466 | 26.0951 | #N/A | #N/A | / | / | #N/A | #N/A | #N/A | #N/A | /
6 | 12:13 | 27.6816 | 1.0664 | 23.557 | 24.339 | 26.2455 | #N/A | #N/A | / | / | #N/A | #N/A | #N/A | #N/A | /
7 | 12:13 | 27.6342 | 1.0707 | 23.5823 | 24.4107 | 26.4486 | #N/A | #N/A | / | / | #N/A | #N/A | #N/A | #N/A | /
8 | 12:13 | 27.6342 | 1.0707 | 23.606 | 24.5281 | 26.6068 | #N/A | #N/A | / | / | #N/A | #N/A | #N/A | #N/A | /
9 | 12:13 | 27.6342 | 1.0664 | 23.6725 | 24.6175 | 26.7674 | #N/A | #N/A | / | / | #N/A | #N/A | #N/A | #N/A | /
10 | 12:13 | 27.6816 | 1.0922 | 23.7211 | 24.7003 | 26.9294 | #N/A | #N/A | / | / | #N/A | #N/A | #N/A | #N/A | /
11 | 12:13 | 27.6816 | 1.0664 | 23.7528 | 24.7975 | 27.0883 | #N/A | #N/A | / | / | #N/A | #N/A | #N/A | #N/A | /
12 | 12:13 | 27.6816 | 1.0664 | 23.7922 | 24.9067 | 27.2573 | #N/A | #N/A | / | / | #N/A | #N/A | #N/A | #N/A | /
13 | 12:13 | 27.729 | 0.8299 | 23.825 | 24.9927 | 27.432 | #N/A | #N/A | / | / | #N/A | #N/A | #N/A | #N/A | /
14 | 12:13 | 27.966 | 1.0148 | 23.8544 | 25.0912 | 27.5877 | #N/A | #N/A | / | / | #N/A | #N/A | #N/A | #N/A | /
15 | 12:13 | 28.677 | 1.3115 | 23.9085 | 25.1933 | 27.7765 | #N/A | #N/A | / | / | #N/A | #N/A | #N/A | #N/A | /
16 | 12:13 | 28.7244 | 1.29 | 23.9438 | 25.2931 | 27.9314 | #N/A | #N/A | / | / | #N/A | #N/A | #N/A | #N/A | /
17 | 12:13 | 28.7244 | 1.3287 | 23.9773 | 25.401 | 28.0965 | #N/A | #N/A | / | / | #N/A | #N/A | #N/A | #N/A | /
18 | 12:13 | 28.7244 | 1.3287 | 24.0255 | 25.4878 | 28.2507 | #N/A | #N/A | / | / | #N/A | #N/A | #N/A | #N/A | /
19 | 12:13 | 28.6296 | 1.4878 | 24.0686 | 25.5898 | 28.4265 | #N/A | #N/A | / | / | #N/A | #N/A | #N/A | #N/A | /
20 | 12:13 | 28.6296 | 1.4878 | 24.091 | 25.7045 | 28.6252 | #N/A | #N/A | / | / | #N/A | #N/A | #N/A | #N/A | /
21 | 12:13 | 28.677 | 1.548 | 24.1296 | 25.8175 | 28.7963 | #N/A | #N/A | / | / | #N/A | #N/A | #N/A | #N/A | /
22 | 12:13 | 28.677 | 1.4577 | 24.1728 | 25.9112 | 28.9568 | #N/A | #N/A | / | / | #N/A | #N/A | #N/A | #N/A | /
23 | 12:13 | 28.6296 | 1.6512 | 24.2109 | 26.0234 | 29.1238 | #N/A | #N/A | / | / | #N/A | #N/A | #N/A | #N/A | /
24 | 12:13 | 28.6296 | 1.6512 | 24.2466 | 26.111 | 29.2894 | #N/A | #N/A | / | / | #N/A | #N/A | #N/A | #N/A | /
25 | 12:13 | 8.058 | 0 | 24.2838 | 26.2128 | 29.4715 | #N/A | #N/A | / | / | #N/A | #N/A | #N/A | #N/A | /
26 | 12:13 | 10.0014 | 0 | 24.3284 | 26.3197 | 29.6482 | #N/A | #N/A | / | / | #N/A | #N/A | #N/A | #N/A | /
27 | 12:13 | 10.0014 | 0 | 24.3705 | 26.4311 | 29.7863 | #N/A | #N/A | / | / | #N/A | #N/A | #N/A | #N/A | /
28 | 12:13 | 14.3622 | 0.0258 | 24.4192 | 26.5349 | 29.9377 | #N/A | #N/A | / | / | #N/A | #N/A | #N/A | #N/A | /
29 | 12:13 | 24.7428 | 0 | 24.4472 | 26.631 | 30.1098 | #N/A | #N/A | / | / | #N/A | #N/A | #N/A | #N/A | /
30 | 12:13 | 24.7428 | 0 | 24.4789 | 26.7341 | 30.255 | #N/A | #N/A | / | / | #N/A | #N/A | #N/A | #N/A | /
31 | 12:13 | 8.058 | 0 | 24.522 | 26.8122 | 30.4098 | #N/A | #N/A | / | / | #N/A | #N/A | #N/A | #N/A | /
32 | 12:14 | 11.7078 | 0 | 24.571 | 26.9283 | 30.5739 | #N/A | #N/A | / | / | #N/A | #N/A | #N/A | #N/A | /
33 | 12:14 | 11.7078 | 0 | 24.6264 | 27.0324 | 30.7201 | #N/A | #N/A | / | / | #N/A | #N/A | #N/A | #N/A | /
34 | 12:14 | 16.7322 | 0.043 | 24.6696 | 27.1364 | 30.8905 | #N/A | #N/A | / | / | #N/A | #N/A | #N/A | #N/A | /
35 | 12:14 | 21.6618 | 0.2408 | 24.7063 | 27.2233 | 31.0461 | #N/A | #N/A | / | / | #N/A | #N/A | #N/A | #N/A | /
36 | 12:14 | 26.6862 | 0.86 | 24.7483 | 27.3199 | 31.2137 | #N/A | #N/A | / | / | #N/A | #N/A | #N/A | #N/A | /
37 | 12:14 | 28.6296 | 1.2771 | 24.7748 | 27.4079 | 31.3707 | #N/A | #N/A | / | / | #N/A | #N/A | #N/A | #N/A | /
38 | 12:14 | 28.6296 | 1.2771 | 24.7962 | 27.5118 | 31.5216 | #N/A | #N/A | / | / | #N/A | #N/A | #N/A | #N/A | /
39 | 12:14 | 8.058 | 0 | 24.8255 | 27.6113 | 31.6797 | #N/A | #N/A | / | / | #N/A | #N/A | #N/A | #N/A | /
40 | 12:14 | 8.058 | 0 | 24.8697 | 27.7109 | 31.846 | #N/A | #N/A | / | / | #N/A | #N/A | #N/A | #N/A | /
41 | 12:14 | 10.2858 | 0 | 24.9076 | 27.8062 | 31.9949 | #N/A | #N/A | / | / | #N/A | #N/A | #N/A | #N/A | /
42 | 12:14 | 20.0028 | 0.1591 | 24.9304 | 27.9131 | 32.1404 | #N/A | #N/A | / | / | #N/A | #N/A | #N/A | #N/A | /
43 | 12:14 | 20.0028 | 0.1591 | 24.9734 | 27.9995 | 32.3055 | #N/A | #N/A | / | / | #N/A | #N/A | #N/A | #N/A | /
44 | 12:14 | 25.122 | 0.5461 | 25.0074 | 28.1087 | 32.4698 | #N/A | #N/A | / | / | #N/A | #N/A | #N/A | #N/A | /
45 | 12:14 | 28.677 | 1.2298 | 25.0429 | 28.2031 | 32.6163 | #N/A | #N/A | / | / | #N/A | #N/A | #N/A | #N/A | /
46 | 12:14 | 28.677 | 1.2298 | 25.0874 | 28.3043 | 32.7962 | #N/A | #N/A | / | / | #N/A | #N/A | #N/A | #N/A | /
47 | 12:14 | 28.7718 | 1.1825 | 25.1218 | 28.3994 | 32.9562 | #N/A | #N/A | / | / | #N/A | #N/A | #N/A | #N/A | /
48 | 12:14 | 26.6862 | 0.7912 | 25.1626 | 28.5192 | 33.1376 | #N/A | #N/A | / | / | #N/A | #N/A | #N/A | #N/A | /
49 | 12:14 | 26.6862 | 0.7912 | 25.2038 | 28.622 | 33.2759 | #N/A | #N/A | / | / | #N/A | #N/A | #N/A | #N/A | /
50 | 12:14 | 26.6862 | 0.7654 | 25.2277 | 28.7191 | 33.4485 | #N/A | #N/A | / | / | #N/A | #N/A | #N/A | #N/A | /
51 | 12:14 | 26.6862 | 0.7654 | 25.2646 | 28.8151 | 33.6039 | #N/A | #N/A | / | / | #N/A | #N/A | #N/A | #N/A | /
52 | 12:14 | 26.6862 | 0.7568 | 25.291 | 28.9118 | 33.7617 | #N/A | #N/A | / | / | #N/A | #N/A | #N/A | #N/A | /
53 | 12:14 | 26.6862 | 0.7568 | 25.3392 | 29.029 | 33.9197 | #N/A | #N/A | / | / | #N/A | #N/A | #N/A | #N/A | /
54 | 12:14 | 26.6862 | 0.7396 | 25.3713 | 29.1226 | 34.0715 | #N/A | #N/A | / | / | #N/A | #N/A | #N/A | #N/A | /
55 | 12:14 | 26.6862 | 0.7095 | 25.423 | 29.2256 | 34.2325 | #N/A | #N/A | / | / | #N/A | #N/A | #N/A | #N/A | /
56 | 12:14 | 26.6862 | 0.7095 | 25.4441 | 29.3209 | 34.3975 | #N/A | #N/A | / | / | #N/A | #N/A | #N/A | #N/A | /
57 | 12:14 | 26.6862 | 0.7095 | 25.4918 | 29.43 | 34.5589 | #N/A | #N/A | / | / | #N/A | #N/A | #N/A | #N/A | /
58 | 12:14 | 26.6862 | 0.7095 | 25.5183 | 29.5381 | 34.7149 | #N/A | #N/A | / | / | #N/A | #N/A | #N/A | #N/A | /
59 | 12:14 | 26.6862 | 0.7009 | 25.5565 | 29.6453 | 34.8792 | #N/A | #N/A | / | / | #N/A | #N/A | #N/A | #N/A | /
60 | 12:14 | 26.6862 | 0.7009 | 25.6127 | 29.7342 | 35.053 | #N/A | #N/A | / | / | #N/A | #N/A | #N/A | #N/A | /
61 | 12:14 | 26.7336 | 0.6923 | 25.6359 | 29.8449 | 35.1877 | #N/A | #N/A | / | / | #N/A | #N/A | #N/A | #N/A | /
62 | 12:14 | 26.7336 | 0.6923 | 25.6631 | 29.9447 | 35.3421 | #N/A | #N/A | / | / | #N/A | #N/A | #N/A | #N/A | /
63 | 12:14 | 26.7336 | 0.688 | 25.702 | 30.0264 | 35.4829 | #N/A | #N/A | / | / | #N/A | #N/A | #N/A | #N/A | /
64 | 12:14 | 26.6862 | 0.7396 | 25.7479 | 30.1391 | 35.628 | #N/A | #N/A | / | / | #N/A | #N/A | #N/A | #N/A | /
65 | 12:14 | 26.6862 | 0.7396 | 25.7781 | 30.2316 | 35.7679 | #N/A | #N/A | / | / | #N/A | #N/A | #N/A | #N/A | /
66 | 12:14 | 26.6862 | 0.7138 | 25.8132 | 30.3328 | 35.9099 | #N/A | #N/A | / | / | #N/A | #N/A | #N/A | #N/A | /
67 | 12:14 | 26.6862 | 0.7138 | 25.8539 | 30.4498 | 36.0372 | #N/A | #N/A | / | / | #N/A | #N/A | #N/A | #N/A | /
68 | 12:14 | 26.6862 | 0.7138 | 25.8878 | 30.5339 | 36.1885 | #N/A | #N/A | / | / | #N/A | #N/A | #N/A | #N/A | /
69 | 12:14 | 26.6862 | 0.7138 | 25.9059 | 30.6177 | 36.3466 | #N/A | #N/A | / | / | #N/A | #N/A | #N/A | #N/A | /
70 | 12:14 | 26.6862 | 0.6966 | 25.9617 | 30.7348 | 36.5141 | #N/A | #N/A | / | / | #N/A | #N/A | #N/A | #N/A | /
71 | 12:14 | 26.6862 | 0.6966 | 25.9921 | 30.8237 | 36.6812 | #N/A | #N/A | / | / | #N/A | #N/A | #N/A | #N/A | /
72 | 12:14 | 26.6862 | 0.6837 | 25.9936 | 30.934 | 36.8161 | #N/A | #N/A | / | / | #N/A | #N/A | #N/A | #N/A | /
73 | 12:14 | 26.6862 | 0.6837 | 26.0287 | 31.0246 | 36.9867 | #N/A | #N/A | / | / | #N/A | #N/A | #N/A | #N/A | /
74 | 12:14 | 26.6862 | 0.7138 | 26.0612 | 31.132 | 37.1612 | #N/A | #N/A | / | / | #N/A | #N/A | #N/A | #N/A | /
75 | 12:14 | 26.7336 | 0.6708 | 26.0965 | 31.2378 | 37.3125 | #N/A | #N/A | / | / | #N/A | #N/A | #N/A | #N/A | /
76 | 12:14 | 26.7336 | 0.7095 | 26.1401 | 31.3115 | 37.4576 | #N/A | #N/A | / | / | #N/A | #N/A | #N/A | #N/A | /
77 | 12:14 | 26.7336 | 0.7095 | 26.1828 | 31.4124 | 37.5808 | #N/A | #N/A | / | / | #N/A | #N/A | #N/A | #N/A | /
78 | 12:14 | 26.6862 | 0.6923 | 26.2034 | 31.5045 | 37.7546 | #N/A | #N/A | / | / | #N/A | #N/A | #N/A | #N/A | /
79 | 12:14 | 26.7336 | 0.688 | 26.2113 | 31.6021 | 37.8995 | #N/A | #N/A | / | / | #N/A | #N/A | #N/A | #N/A | /
80 | 12:14 | 26.6862 | 0.7052 | 26.2392 | 31.689 | 38.0681 | #N/A | #N/A | / | / | #N/A | #N/A | #N/A | #N/A | /
81 | 12:14 | 26.6862 | 0.7224 | 26.2657 | 31.8052 | 38.2205 | #N/A | #N/A | / | / | #N/A | #N/A | #N/A | #N/A | /
82 | 12:14 | 26.6862 | 0.7224 | 26.2899 | 31.899 | 38.3728 | #N/A | #N/A | / | / | #N/A | #N/A | #N/A | #N/A | /
83 | 12:14 | 26.6862 | 0.7353 | 26.3271 | 31.9729 | 38.5136 | #N/A | #N/A | / | / | #N/A | #N/A | #N/A | #N/A | /
84 | 12:14 | 26.6862 | 0.7353 | 26.378 | 32.0804 | 38.6459 | #N/A | #N/A | / | / | #N/A | #N/A | #N/A | #N/A | /
85 | 12:14 | 26.6862 | 0.7009 | 26.4159 | 32.1744 | 38.7727 | #N/A | #N/A | / | / | #N/A | #N/A | #N/A | #N/A | /
86 | 12:14 | 26.6862 | 0.7654 | 26.4468 | 32.2726 | 38.9252 | #N/A | #N/A | / | / | #N/A | #N/A | #N/A | #N/A | /
87 | 12:14 | 26.6862 | 0.7654 | 26.4804 | 32.3663 | 39.0535 | #N/A | #N/A | / | / | #N/A | #N/A | #N/A | #N/A | /
88 | 12:14 | 26.6862 | 0.8342 | 26.4723 | 32.4527 | 39.2216 | #N/A | #N/A | / | / | #N/A | #N/A | #N/A | #N/A | /
89 | 12:14 | 26.6862 | 0.8342 | 26.4553 | 32.5479 | 39.3448 | #N/A | #N/A | / | / | #N/A | #N/A | #N/A | #N/A | /
90 | 12:14 | 26.6862 | 0.8342 | 26.4628 | 32.6323 | 39.4881 | #N/A | #N/A | / | / | #N/A | #N/A | #N/A | #N/A | /
91 | 12:14 | 26.6862 | 0.7869 | 26.4474 | 32.7365 | 39.6547 | #N/A | #N/A | / | / | #N/A | #N/A | #N/A | #N/A | /
92 | 12:15 | 26.6862 | 0.7998 | 26.441 | 32.8395 | 39.8 | #N/A | #N/A | / | / | #N/A | #N/A | #N/A | #N/A | /
93 | 12:15 | 26.6862 | 0.7998 | 26.4284 | 32.9336 | 39.9236 | #N/A | #N/A | / | / | #N/A | #N/A | #N/A | #N/A | /
94 | 12:15 | 26.6862 | 0.8041 | 26.388 | 33.0218 | 40.0599 | #N/A | #N/A | / | / | #N/A | #N/A | #N/A | #N/A | /
95 | 12:15 | 26.6862 | 0.8084 | 26.3551 | 33.1112 | 40.197 | #N/A | #N/A | / | / | #N/A | #N/A | #N/A | #N/A | /
96 | 12:15 | 26.6862 | 0.7826 | 26.3116 | 33.2027 | 40.3387 | #N/A | #N/A | / | / | #N/A | #N/A | #N/A | #N/A | /
97 | 12:15 | 26.6862 | 0.774 | 26.3436 | 33.2888 | 40.4811 | #N/A | #N/A | / | / | #N/A | #N/A | #N/A | #N/A | /
98 | 12:15 | 26.6862 | 0.7654 | 26.4264 | 33.3905 | 40.629 | #N/A | #N/A | / | / | #N/A | #N/A | #N/A | #N/A | /
99 | 12:15 | 26.6862 | 0.7654 | 26.4362 | 33.4782 | 40.744 | #N/A | #N/A | / | / | #N/A | #N/A | #N/A | #N/A | /
100 | 12:15 | 26.6862 | 0.7998 | 26.401 | 33.5781 | 40.8699 | #N/A | #N/A | / | / | #N/A | #N/A | #N/A | #N/A | /
101 | 12:15 | 26.6862 | 0.8256 | 26.3686 | 33.6482 | 40.9965 | #N/A | #N/A | / | / | #N/A | #N/A | #N/A | #N/A | /
102 | 12:15 | 26.6862 | 0.7955 | 26.338 | 33.7394 | 41.1119 | #N/A | #N/A | / | / | #N/A | #N/A | #N/A | #N/A | /
103 | 12:15 | 26.6862 | 0.7955 | 26.2945 | 33.8138 | 41.2328 | #N/A | #N/A | / | / | #N/A | #N/A | #N/A | #N/A | /
104 | 12:15 | 26.6862 | 0.7482 | 26.2661 | 33.908 | 41.346 | #N/A | #N/A | / | / | #N/A | #N/A | #N/A | #N/A | /
105 | 12:15 | 26.6862 | 0.8041 | 26.2233 | 33.9971 | 41.4486 | #N/A | #N/A | / | / | #N/A | #N/A | #N/A | #N/A | /
106 | 12:15 | 26.6862 | 0.8041 | 26.2145 | 34.0746 | 41.5903 | #N/A | #N/A | / | / | #N/A | #N/A | #N/A | #N/A | /
107 | 12:15 | 26.6862 | 0.8772 | 26.2055 | 34.1617 | 41.7137 | #N/A | #N/A | / | / | #N/A | #N/A | #N/A | #N/A | /
108 | 12:15 | 26.6388 | 0.8858 | 26.1772 | 34.2377 | 41.8216 | #N/A | #N/A | / | / | #N/A | #N/A | #N/A | #N/A | /
109 | 12:15 | 26.6388 | 0.8858 | 26.1608 | 34.3286 | 41.9318 | #N/A | #N/A | / | / | #N/A | #N/A | #N/A | #N/A | /
110 | 12:15 | 0 | 0 | 26.1371 | 34.4169 | 42.0461 | #N/A | #N/A | / | / | #N/A | #N/A | #N/A | #N/A | /
111 | 12:15 | 8.3898 | 0 | 26.1187 | 34.493 | 42.1516 | #N/A | #N/A | / | / | #N/A | #N/A | #N/A | #N/A | /
112 | 12:15 | 8.3898 | 0 | 26.1086 | 34.5721 | 42.2633 | #N/A | #N/A | / | / | #N/A | #N/A | #N/A | #N/A | /
113 | 12:15 | 14.0778 | 0.0344 | 26.1037 | 34.6804 | 42.4106 | #N/A | #N/A | / | / | #N/A | #N/A | #N/A | #N/A | /
114 | 12:15 | 14.0778 | 0.0344 | 26.069 | 34.7616 | 42.5595 | #N/A | #N/A | / | / | #N/A | #N/A | #N/A | #N/A | /
115 | 12:15 | 24.4584 | 0.6106 | 26.0608 | 34.8611 | 42.6904 | #N/A | #N/A | / | / | #N/A | #N/A | #N/A | #N/A | /
116 | 12:15 | 26.6862 | 0.8428 | 26.0702 | 34.9433 | 42.8142 | #N/A | #N/A | / | / | #N/A | #N/A | #N/A | #N/A | /
117 | 12:15 | 26.6388 | 0.8858 | 26.0416 | 35.0217 | 42.9342 | #N/A | #N/A | / | / | #N/A | #N/A | #N/A | #N/A | /
118 | 12:15 | 26.6388 | 0.8858 | 26.0178 | 35.1198 | 43.067 | #N/A | #N/A | / | / | #N/A | #N/A | #N/A | #N/A | /
119 | 12:15 | 26.6862 | 0.9073 | 26.0134 | 35.2085 | 43.1976 | #N/A | #N/A | / | / | #N/A | #N/A | #N/A | #N/A | /
120 | 12:15 | 26.6862 | 0.8987 | 25.9963 | 35.287 | 43.3242 | #N/A | #N/A | / | / | #N/A | #N/A | #N/A | #N/A | /
121 | 12:15 | 26.6388 | 0.9073 | 25.9723 | 35.3893 | 43.4523 | #N/A | #N/A | / | / | #N/A | #N/A | #N/A | #N/A | /
122 | 12:15 | 26.6862 | 0.8901 | 25.9622 | 35.4669 | 43.5787 | #N/A | #N/A | / | / | #N/A | #N/A | #N/A | #N/A | /
123 | 12:15 | 26.6388 | 0.9933 | 25.9486 | 35.5629 | 43.7058 | #N/A | #N/A | / | / | #N/A | #N/A | #N/A | #N/A | /
124 | 12:15 | 26.6862 | 0.989 | 25.9263 | 35.6471 | 43.8256 | #N/A | #N/A | / | / | #N/A | #N/A | #N/A | #N/A | /
125 | 12:15 | 26.6862 | 0.989 | 25.9174 | 35.7289 | 43.9337 | #N/A | #N/A | / | / | #N/A | #N/A | #N/A | #N/A | /
126 | 12:15 | 26.6388 | 0.9632 | 25.8889 | 35.8243 | 44.0471 | #N/A | #N/A | / | / | #N/A | #N/A | #N/A | #N/A | /
127 | 12:15 | 26.6862 | 0.8901 | 25.8934 | 35.916 | 44.1824 | #N/A | #N/A | / | / | #N/A | #N/A | #N/A | #N/A | /
128 | 12:15 | 26.6862 | 0.8901 | 25.8746 | 36.0062 | 44.3002 | #N/A | #N/A | / | / | #N/A | #N/A | #N/A | #N/A | /
129 | 12:15 | 25.6908 | 0.731 | 25.85 | 36.0773 | 44.4091 | #N/A | #N/A | / | / | #N/A | #N/A | #N/A | #N/A | /
130 | 12:15 | 25.6908 | 0.7439 | 25.8168 | 36.1949 | 44.5091 | #N/A | #N/A | / | / | #N/A | #N/A | #N/A | #N/A | /
131 | 12:15 | 25.6908 | 0.7439 | 25.8122 | 36.2637 | 44.6175 | #N/A | #N/A | / | / | #N/A | #N/A | #N/A | #N/A | /
132 | 12:15 | 25.6908 | 0.6837 | 25.8156 | 36.3574 | 44.7632 | #N/A | #N/A | / | / | #N/A | #N/A | #N/A | #N/A | /
133 | 12:15 | 25.6908 | 0.6794 | 25.7966 | 36.44 | 44.8776 | #N/A | #N/A | / | / | #N/A | #N/A | #N/A | #N/A | /
134 | 12:15 | 25.6908 | 0.6794 | 25.7992 | 36.5371 | 44.9789 | #N/A | #N/A | / | / | #N/A | #N/A | #N/A | #N/A | /
135 | 12:15 | 25.6908 | 0.6708 | 25.7834 | 36.6094 | 45.0759 | #N/A | #N/A | / | / | #N/A | #N/A | #N/A | #N/A | /
136 | 12:15 | 25.6908 | 0.6708 | 25.7656 | 36.7064 | 45.2085 | #N/A | #N/A | / | / | #N/A | #N/A | #N/A | #N/A | /
137 | 12:15 | 25.6908 | 0.6708 | 25.7607 | 36.8008 | 45.3074 | #N/A | #N/A | / | / | #N/A | #N/A | #N/A | #N/A | /
138 | 12:15 | 25.6908 | 0.6665 | 25.7324 | 36.9085 | 45.419 | #N/A | #N/A | / | / | #N/A | #N/A | #N/A | #N/A | /
139 | 12:15 | 25.6908 | 0.6708 | 25.7275 | 36.9843 | 45.4902 | #N/A | #N/A | / | / | #N/A | #N/A | #N/A | #N/A | /
140 | 12:15 | 25.6908 | 0.6708 | 25.7308 | 37.0712 | 45.5262 | #N/A | #N/A | / | / | #N/A | #N/A | #N/A | #N/A | /
141 | 12:15 | 25.6908 | 0.6536 | 25.7192 | 37.1368 | 45.5518 | #N/A | #N/A | / | / | #N/A | #N/A | #N/A | #N/A | /
142 | 12:15 | 25.6908 | 0.6751 | 25.7223 | 37.182 | 45.5911 | #N/A | #N/A | / | / | #N/A | #N/A | #N/A | #N/A | /
143 | 12:15 | 25.6908 | 0.6665 | 25.7294 | 37.2201 | 45.6293 | #N/A | #N/A | / | / | #N/A | #N/A | #N/A | #N/A | /
144 | 12:15 | 25.6908 | 0.688 | 25.7295 | 37.272 | 45.6721 | #N/A | #N/A | / | / | #N/A | #N/A | #N/A | #N/A | /
145 | 12:15 | 25.6908 | 0.688 | 25.7269 | 37.3071 | 45.7379 | #N/A | #N/A | / | / | #N/A | #N/A | #N/A | #N/A | /
146 | 12:15 | 25.596 | 0.6407 | 25.7609 | 37.3717 | 45.8178 | #N/A | #N/A | / | / | -0.002 | 19.8 | 50 | #NUM! | /
147 | 12:15 | 25.596 | 0.6407 | 25.7438 | 37.4085 | 45.9173 | #N/A | #N/A | / | / | 0.01 | 19.7 | 46 | #NUM! | /
148 | 12:15 | 25.6908 | 0.6837 | 25.7411 | 37.4811 | 46.0356 | #N/A | #N/A | / | / | 0.025 | 19.7 | 46 | 1353 | /
149 | 12:15 | 25.6908 | 0.7224 | 25.7301 | 37.5427 | 46.158 | #N/A | #N/A | / | / | 0.038 | 19.7 | 46 | 2057 | /
150 | 12:15 | 25.6908 | 0.7224 | 25.7275 | 37.6041 | 46.271 | #N/A | #N/A | / | / | 0.052 | 19.7 | 46 | 1407 | /
151 | 12:15 | 25.6908 | 0.7181 | 25.7181 | 37.6814 | 46.3863 | #N/A | #N/A | / | / | 0.063 | 19.7 | 46 | 1705 | /
152 | 12:16 | 25.6908 | 0.7439 | 25.7111 | 37.7365 | 46.5121 | #N/A | #N/A | / | / | 0.075 | 19.6 | 42 | 1353 | /
153 | 12:16 | 25.6908 | 0.7439 | 25.6951 | 37.8065 | 46.6159 | #N/A | #N/A | / | / | 0.084 | 19.6 | 42 | 1516 | /
154 | 12:16 | 25.6908 | 0.7439 | 25.6788 | 37.8757 | 46.712 | #N/A | #N/A | / | / | 0.092 | 19.6 | 42 | 1245 | /
155 | 12:16 | 25.6908 | 0.7439 | 25.6682 | 37.9692 | 46.7955 | #N/A | #N/A | / | / | 0.101 | 19.6 | 50 | 1367 | /
156 | 12:16 | 25.6908 | 0.7568 | 25.6763 | 38.0385 | 46.8861 | #N/A | #N/A | / | / | 0.113 | 19.6 | 50 | 1223 | /
157 | 12:16 | 25.6908 | 0.7568 | 25.652 | 38.1144 | 46.9779 | #N/A | #N/A | / | / | 0.121 | 19.6 | 42 | 1310 | /
158 | 12:16 | 25.596 | 0.7267 | 25.6634 | 38.1959 | 47.1059 | #N/A | #N/A | / | / | 0.128 | 19.6 | 42 | 1155 | /
159 | 12:16 | 25.596 | 0.7267 | 25.6407 | 38.2422 | 47.2112 | #N/A | #N/A | / | / | 0.134 | 19.6 | 42 | 1123 | /
160 | 12:16 | 25.6908 | 0.7353 | 25.6268 | 38.3231 | 47.2815 | #N/A | #N/A | / | / | 0.139 | 19.6 | 42 | 998 | /
161 | 12:16 | 25.6908 | 0.7353 | 25.6171 | 38.3921 | 47.3965 | #N/A | #N/A | / | / | 0.145 | 19.6 | 42 | 1041 | /
162 | 12:16 | 25.6908 | 0.6923 | 25.5977 | 38.4673 | 47.497 | #N/A | #N/A | / | / | 0.151 | 19.6 | 50 | 949 | /
163 | 12:16 | 25.6908 | 0.7009 | 25.5926 | 38.5459 | 47.6209 | #N/A | #N/A | / | / | 0.156 | 19.6 | 42 | 980 | /
164 | 12:16 | 25.6908 | 0.6966 | 25.5795 | 38.6166 | 47.7096 | #N/A | #N/A | / | / | 0.162 | 19.6 | 50 | 905 | /
165 | 12:16 | 25.7382 | 0.7009 | 25.584 | 38.7086 | 47.8222 | #N/A | #N/A | / | / | 0.167 | 19.6 | 57 | 933 | /
166 | 12:16 | 25.7382 | 0.7009 | 25.5696 | 38.7844 | 47.9362 | #N/A | #N/A | / | / | 0.173 | 19.6 | 57 | 869 | /
167 | 12:16 | 25.6908 | 0.7052 | 25.5616 | 38.8582 | 48.057 | #N/A | #N/A | / | / | 0.177 | 19.6 | 57 | 890 | /
168 | 12:16 | 25.6908 | 0.7052 | 25.5556 | 38.9471 | 48.1681 | #N/A | #N/A | / | / | #N/A | #N/A | #N/A | #N/A | /
169 | 12:16 | 25.6908 | 0.7052 | 25.5433 | 39.0261 | 48.291 | #N/A | #N/A | / | / | 0.177 | 19.6 | 57 | 809 | /
170 | 12:16 | 25.6908 | 0.7052 | 25.5261 | 39.1154 | 48.4038 | #N/A | #N/A | / | / | 0.18 | 19.6 | 57 | 822 | /
171 | 12:16 | 25.6908 | 0.6751 | 25.5315 | 39.1996 | 48.5139 | #N/A | #N/A | / | / | 0.184 | 19.6 | 64 | 771 | /
172 | 12:16 | 25.6908 | 0.6751 | 25.5408 | 39.2901 | 48.6368 | #N/A | #N/A | / | / | 0.188 | 19.6 | 57 | 787 | /
173 | 12:16 | 25.6908 | 0.6751 | 25.5305 | 39.371 | 48.7788 | #N/A | #N/A | / | / | 0.189 | 19.6 | 64 | 731 | /
174 | 12:16 | 25.6908 | 0.6708 | 25.5175 | 39.4539 | 48.9255 | #N/A | #N/A | / | / | 0.194 | 19.6 | 64 | 750 | /
175 | 12:16 | 25.6908 | 0.6622 | 25.5199 | 39.5477 | 49.0689 | #N/A | #N/A | / | / | 0.197 | 19.5 | 53 | 707 | /
176 | 12:16 | 25.6908 | 0.6622 | 25.5127 | 39.6396 | 49.2246 | #N/A | #N/A | / | / | 0.199 | 19.5 | 60 | 714 | /
177 | 12:16 | 25.6908 | 0.6493 | 25.5023 | 39.7403 | 49.3809 | #N/A | #N/A | / | / | 0.202 | 19.5 | 60 | 677 | /
178 | 12:16 | 25.6908 | 0.6192 | 25.506 | 39.8294 | 49.5537 | #N/A | #N/A | / | / | 0.206 | 19.5 | 60 | 690 | /
179 | 12:16 | 25.6908 | 0.6321 | 25.506 | 39.9417 | 49.7055 | #N/A | #N/A | / | / | 0.208 | 19.5 | 60 | 653 | /
180 | 12:16 | 25.6908 | 0.6321 | 25.5142 | 40.036 | 49.8507 | #N/A | #N/A | / | / | 0.21 | 19.5 | 53 | 660 | /
181 | 12:16 | 25.6908 | 0.6665 | 25.5109 | 40.1275 | 50.0124 | #N/A | #N/A | / | / | 0.212 | 19.5 | 46 | 627 | /
182 | 12:16 | 25.6908 | 0.6665 | 25.487 | 40.2036 | 50.1467 | 0.002 | 20.5 | / | / | 0.213 | 19.5 | 46 | 630 | /
183 | 12:16 | 25.6908 | 0.6579 | 25.5058 | 40.314 | 50.2737 | 0.009 | 20.4 | / | / | 0.214 | 19.5 | 60 | 597 | /
184 | 12:16 | 25.6908 | 0.6579 | 25.4753 | 40.4195 | 50.4339 | 0.011 | 20.4 | / | / | 0.217 | 19.5 | 66 | 606 | /
185 | 12:16 | 25.6908 | 0.6536 | 25.5556 | 40.5227 | 50.5881 | 0.015 | 20.4 | / | / | 0.222 | 19.5 | 66 | 587 | /
186 | 12:16 | 25.6908 | 0.6536 | 25.6388 | 40.6217 | 50.7373 | #N/A | #N/A | / | / | 0.225 | 19.5 | 66 | 595 | /
187 | 12:16 | 25.6434 | 0.6364 | 25.6936 | 40.7204 | 50.9137 | 0.016 | 20.3 | / | / | 0.224 | 19.5 | 66 | 592 | /
188 | 12:16 | 25.6434 | 0.6364 | 25.718 | 40.8446 | 51.0814 | 0.016 | 20.3 | / | / | 0.226 | 19.5 | 60 | 568 | /
189 | 12:16 | 25.6908 | 0.6106 | 25.7524 | 40.9275 | 51.246 | 0.018 | 20.3 | / | / | 0.227 | 19.5 | 60 | 570 | /
190 | 12:16 | 25.7856 | 0.602 | 25.7689 | 41.0307 | 51.404 | 0.02 | 20.3 | / | / | 0.229 | 19.4 | 56 | 548 | /
191 | 12:16 | 25.7856 | 0.602 | 25.8631 | 41.1366 | 51.5511 | 0.019 | 20.3 | / | / | 0.232 | 19.5 | 60 | 555 | /
192 | 12:16 | 25.7382 | 0.5934 | 26.0176 | 41.2294 | 51.7163 | 0.018 | 20.3 | / | / | 0.235 | 19.4 | 56 | 537 | /
193 | 12:16 | 25.6908 | 0.6321 | 26.0776 | 41.3309 | 51.8683 | 0.018 | 20.3 | / | / | 0.236 | 19.4 | 56 | 539 | /
194 | 12:16 | 25.6908 | 0.6278 | 26.0812 | 41.4376 | 52.0201 | 0.016 | 20.2 | / | / | 0.237 | 19.4 | 56 | 518 | /
195 | 12:16 | 25.6908 | 0.602 | 26.0781 | 41.5469 | 52.1851 | 0.019 | 20.2 | / | / | 0.239 | 19.4 | 49 | 522 | /
196 | 12:16 | 25.6908 | 0.602 | 26.058 | 41.6371 | 52.3305 | 0.022 | 20.2 | / | / | 0.238 | 19.4 | 56 | 498 | /
197 | 12:16 | 25.6908 | 0.6192 | 26.026 | 41.7505 | 52.4746 | 0.021 | 20.2 | / | / | 0.239 | 19.4 | 56 | 500 | /
198 | 12:16 | 25.6908 | 0.602 | 26.0016 | 41.8587 | 52.6202 | 0.019 | 20.2 | / | / | 0.24 | 19.4 | 49 | 482 | /
199 | 12:16 | 25.6908 | 0.5805 | 26.0965 | 41.9659 | 52.7734 | 0.02 | 20.2 | / | / | 0.243 | 19.4 | 43 | 456 | /
200 | 12:16 | 25.6908 | 0.5805 | 26.1969 | 42.0928 | 52.9099 | 0.018 | 20.2 | / | / | 0.243 | 19.4 | 37 | 438 | /
201 | 12:16 | 25.7382 | 0.5805 | 26.2588 | 42.1957 | 53.0761 | 0.018 | 20.2 | / | / | 0.246 | 19.4 | 37 | 444 | /
202 | 12:16 | 25.7856 | 0.5805 | 26.3052 | 42.3201 | 53.21 | 0.017 | 20.2 | / | / | 0.245 | 19.4 | 56 | 425 | /
203 | 12:16 | 25.6908 | 0.5805 | 26.3071 | 42.4087 | 53.3602 | 0.014 | 20.2 | / | / | 0.248 | 19.4 | 49 | 431 | /
204 | 12:16 | 25.6908 | 0.5762 | 26.2924 | 42.5228 | 53.5106 | 0.015 | 20.2 | / | / | 0.251 | 19.4 | 56 | 420 | /
205 | 12:16 | 25.6908 | 0.602 | 26.268 | 42.6332 | 53.6604 | 0.02 | 20.2 | / | / | 0.253 | 19.4 | 56 | 424 | /
206 | 12:16 | 25.6908 | 0.602 | 26.2482 | 42.7443 | 53.8061 | 0.02 | 20.2 | / | / | 0.251 | 19.4 | 56 | 406 | /
207 | 12:16 | 25.6908 | 0.602 | 26.2244 | 42.8375 | 53.9721 | 0.019 | 20.2 | / | / | 0.253 | 19.4 | 56 | 395 | /
208 | 12:16 | 25.6908 | 0.5891 | 26.2121 | 42.9474 | 54.1466 | 0.017 | 20.2 | / | / | 0.255 | 19.4 | 62 | 398 | /
209 | 12:16 | 25.6908 | 0.5719 | 26.2017 | 43.0669 | 54.313 | 0.019 | 20.2 | / | / | 0.255 | 19.4 | 68 | 386 | /
210 | 12:16 | 25.6908 | 0.5719 | 26.1763 | 43.173 | 54.4731 | 0.02 | 20.2 | / | / | 0.256 | 19.4 | 68 | 387 | /
211 | 12:16 | 25.7382 | 0.5891 | 26.1878 | 43.2916 | 54.6149 | 0.02 | 20.2 | / | / | 0.259 | 19.4 | 68 | 379 | /
212 | 12:17 | 25.6908 | 0.5805 | 26.1813 | 43.3947 | 54.7523 | 0.021 | 20.2 | / | / | 0.26 | 19.4 | 68 | 381 | /
213 | 12:17 | 25.6908 | 0.5805 | 26.1794 | 43.4869 | 54.8973 | 0.017 | 20.2 | / | / | 0.262 | 19.4 | 68 | 372 | /
214 | 12:17 | 25.6908 | 0.5805 | 26.169 | 43.6051 | 55.0672 | 0.017 | 20.1 | / | / | 0.264 | 19.4 | 68 | 375 | /
215 | 12:17 | 25.6908 | 0.5848 | 26.1613 | 43.709 | 55.2425 | 0.015 | 20.1 | / | / | 0.265 | 19.4 | 68 | 365 | /
216 | 12:17 | 25.6908 | 0.5934 | 26.1669 | 43.8143 | 55.4101 | 0.017 | 20.1 | / | / | 0.266 | 19.4 | 68 | 367 | /
217 | 12:17 | 25.6908 | 0.5977 | 26.1779 | 43.9443 | 55.5829 | 0.015 | 20.1 | / | / | 0.265 | 19.4 | 68 | 355 | /
218 | 12:17 | 25.6908 | 0.5977 | 26.1655 | 44.0466 | 55.7544 | 0.014 | 20.1 | / | / | 0.266 | 19.4 | 74 | 356 | /
219 | 12:17 | 25.6908 | 0.5762 | 26.1561 | 44.1634 | 55.9355 | 0.014 | 20.1 | / | / | 0.267 | 19.4 | 74 | 348 | /
220 | 12:17 | 25.7856 | 0.5805 | 26.1543 | 44.2986 | 56.1296 | 0.014 | 20.1 | / | / | 0.267 | 19.4 | 68 | 348 | /
221 | 12:17 | 25.6908 | 0.5805 | 26.1688 | 44.4001 | 56.3271 | 0.013 | 20.1 | / | / | 0.268 | 19.4 | 68 | 349 | /
222 | 12:17 | 25.6908 | 0.5805 | 26.1543 | 44.5254 | 56.5112 | 0.015 | 20.1 | / | / | 0.269 | 19.4 | 62 | 341 | /
223 | 12:17 | 25.6908 | 0.5891 | 26.1577 | 44.6578 | 56.7099 | 0.015 | 20.1 | / | / | 0.271 | 19.4 | 62 | 343 | /
224 | 12:17 | 25.6908 | 0.5891 | 26.1669 | 44.7888 | 56.8936 | 0.015 | 20.1 | / | / | 0.274 | 19.4 | 68 | 338 | /
225 | 12:17 | 25.6908 | 0.5848 | 26.1678 | 44.9278 | 57.1284 | 0.012 | 20.1 | / | / | 0.272 | 19.4 | 68 | 335 | /
226 | 12:17 | 25.6908 | 0.5891 | 26.1693 | 45.0591 | 57.3571 | 0.012 | 20.1 | / | / | 0.273 | 19.4 | 62 | 328 | /
227 | 12:17 | 25.6908 | 0.5891 | 26.1786 | 45.2133 | 57.6025 | 0.011 | 20.1 | / | / | 0.274 | 19.4 | 62 | 329 | /
228 | 12:17 | 25.6908 | 0.5891 | 26.1806 | 45.3604 | 57.8455 | 0.01 | 20.1 | / | / | 0.276 | 19.4 | 68 | 323 | /
229 | 12:17 | 25.6908 | 0.5891 | 26.1845 | 45.5186 | 58.0688 | 0.011 | 20 | 80 | / | 0.277 | 19.4 | 68 | 325 | /
230 | 12:17 | 25.6908 | 0.5762 | 26.1985 | 45.6903 | 58.303 | 0.012 | 20 | 80 | / | 0.278 | 19.4 | 74 | 318 | /
231 | 12:17 | 25.7382 | 0.5805 | 26.2221 | 45.8298 | 58.531 | 0.012 | 20.1 | / | / | 0.278 | 19.4 | 74 | 318 | /
232 | 12:17 | 25.7382 | 0.5805 | 26.2241 | 45.9923 | 58.8131 | 0.01 | 20.1 | / | / | 0.281 | 19.4 | 68 | 314 | /
233 | 12:17 | 25.6908 | 0.602 | 26.2326 | 46.1647 | 59.0855 | 0.012 | 20.1 | / | / | 0.283 | 19.4 | 68 | 316 | /
234 | 12:17 | 25.6908 | 0.5934 | 26.248 | 46.3399 | 59.3623 | 0.01 | 20.2 | / | / | 0.283 | 19.4 | 68 | 308 | /
235 | 12:17 | 25.6908 | 0.5934 | 26.2493 | 46.5026 | 59.6323 | 0.008 | 20.2 | / | / | 0.285 | 19.4 | 68 | 311 | /
236 | 12:17 | 25.6908 | 0.5977 | 26.277 | 46.6851 | 59.9066 | 0.007 | 20.2 | / | / | 0.288 | 19.4 | 68 | 307 | /
237 | 12:17 | 25.7382 | 0.5848 | 26.2539 | 46.8484 | 60.1788 | 0.007 | 20.2 | / | / | 0.291 | 19.3 | 64 | 310 | /
238 | 12:17 | 25.6908 | 0.5891 | 26.2702 | 47.0292 | 60.4712 | 0.005 | 20.2 | / | / | 0.292 | 19.3 | 64 | 304 | /
239 | 12:17 | 25.6908 | 0.5848 | 26.2834 | 47.2129 | 60.7917 | 0.006 | 20.2 | / | / | 0.292 | 19.3 | 64 | 304 | /
240 | 12:17 | 25.7382 | 0.5719 | 26.2893 | 47.3944 | 61.0972 | 0.005 | 20.2 | / | / | 0.294 | 19.3 | 64 | 299 | /
241 | 12:17 | 25.7382 | 0.5719 | 26.3087 | 47.5949 | 61.3997 | 0.005 | 20.1 | / | / | 0.294 | 19.3 | 64 | 299 | /
242 | 12:17 | 25.6908 | 0.5805 | 26.3446 | 47.7846 | 61.7163 | 0.005 | 20.1 | / | / | 0.296 | 19.3 | 64 | 295 | /
243 | 12:17 | 25.7382 | 0.5848 | 26.3695 | 47.9832 | 62.0265 | 0.004 | 20.1 | / | / | 0.298 | 19.3 | 64 | 297 | /
244 | 12:17 | 25.6908 | 0.5891 | 26.3916 | 48.1797 | 62.3625 | 0.003 | 20.1 | / | / | 0.302 | 19.3 | 64 | 295 | /
245 | 12:17 | 25.6908 | 0.5891 | 26.4073 | 48.3705 | 62.6655 | 0.003 | 20.1 | / | / | 0.303 | 19.3 | 64 | 296 | /
246 | 12:17 | 25.7382 | 0.602 | 26.4284 | 48.5857 | 62.9744 | 0.003 | 20.1 | / | / | 0.304 | 19.3 | 64 | 291 | /
247 | 12:17 | 25.7856 | 0.5934 | 26.4451 | 48.7957 | 63.2689 | 0.004 | 20.1 | / | / | 0.305 | 19.3 | 64 | 292 | /
248 | 12:17 | 25.7856 | 0.5934 | 26.4504 | 49.003 | 63.5876 | 0.005 | 20.1 | / | / | 0.308 | 19.3 | 64 | 289 | /
249 | 12:17 | 25.7382 | 0.5891 | 26.4569 | 49.2204 | 63.9247 | 0.005 | 20.1 | / | / | 0.309 | 19.2 | 66 | 290 | /
250 | 12:17 | 25.7382 | 0.5977 | 26.4469 | 49.4194 | 64.2383 | 0.004 | 20.1 | / | / | 0.311 | 19.2 | 72 | 286 | /
251 | 12:17 | 25.7382 | 0.5977 | 26.4654 | 49.6379 | 64.5669 | 0.004 | 20.1 | / | / | 0.311 | 19.2 | 77 | 286 | /
252 | 12:17 | 25.7382 | 0.5418 | 26.4767 | 49.8619 | 64.8831 | 0.003 | 20.1 | / | / | 0.312 | 19.2 | 83 | 281 | /
253 | 12:17 | 25.7382 | 0.5418 | 26.4727 | 50.0858 | 65.1905 | 0.003 | 20.1 | / | / | 0.311 | 19.2 | 83 | 280 | /
254 | 12:17 | 25.6908 | 0.5504 | 26.4987 | 50.298 | 65.5178 | 0.002 | 20.1 | / | / | 0.313 | 19.2 | 72 | 277 | /
255 | 12:17 | 25.6908 | 0.5547 | 26.4996 | 50.5447 | 65.8315 | 0.001 | 20.1 | / | / | 0.317 | 19.2 | 72 | 263 | /
256 | 12:17 | 25.6908 | 0.5547 | 26.5112 | 50.7609 | 66.1719 | 0.002 | 20.1 | / | / | 0.32 | 19.2 | 72 | 260 | /
257 | 12:17 | 25.7382 | 0.5633 | 26.5157 | 50.985 | 66.5033 | 0.004 | 20.1 | / | / | 0.327 | 19.2 | 72 | 266 | /
258 | 12:17 | 25.6908 | 0.5676 | 26.5378 | 51.1985 | 66.808 | 0.003 | 20.1 | / | / | 0.331 | 19.2 | 72 | 264 | /
259 | 12:17 | 25.6908 | 0.5676 | 26.5436 | 51.4269 | 67.1316 | 0.001 | 20.1 | / | / | 0.334 | 19.2 | 72 | 267 | /
260 | 12:17 | 25.7856 | 0.5719 | 26.5647 | 51.6438 | 67.4235 | 0.003 | 20.1 | / | / | 0.339 | 19.2 | 72 | 271 | /
261 | 12:17 | 25.7856 | 0.5762 | 26.5691 | 51.8639 | 67.7307 | 0.002 | 20.1 | / | / | #N/A | #N/A | #N/A | #N/A | /
262 | 12:17 | 25.7856 | 0.5762 | 26.6101 | 52.0739 | 68.0494 | 0.004 | 20.1 | / | / | 0.346 | 19.2 | 83 | 271 | /
263 | 12:17 | 25.7856 | 0.559 | 26.6322 | 52.2959 | 68.3705 | 0.004 | 20 | 90 | / | 0.351 | 19.2 | 83 | 275 | /
264 | 12:17 | 25.7856 | 0.5676 | 26.6484 | 52.5252 | 68.6764 | 0.004 | 20 | 90 | / | 0.355 | 19.2 | 88 | 274 | /
265 | 12:17 | 25.6908 | 0.559 | 26.6703 | 52.7379 | 69 | 0.003 | 20 | 90 | / | 0.358 | 19.2 | 88 | 276 | /
266 | 12:17 | 25.6908 | 0.5547 | 26.6879 | 52.9367 | 69.2944 | 0.003 | 20 | 90 | / | 0.364 | 19.2 | 88 | 276 | /
267 | 12:17 | 25.7856 | 0.559 | 26.7089 | 53.1398 | 69.5933 | 0.003 | 20 | 100 | / | 0.369 | 19.2 | 94 | 279 | /
268 | 12:17 | 25.6908 | 0.5633 | 26.7382 | 53.3462 | 69.8748 | 0.003 | 20 | 100 | / | 0.374 | 19.3 | 100 | 278 | /
269 | 12:17 | 25.6908 | 0.5633 | 26.756 | 53.558 | 70.1718 | 0.003 | 20 | 100 | / | 0.379 | 19.4 | 99 | 282 | /
270 | 12:17 | 25.6908 | 0.5633 | 26.9351 | 53.7705 | 70.4689 | 0.001 | 19.9 | 90 | / | 0.385 | 19.5 | 106 | 282 | /
271 | 12:17 | 25.6908 | 0.602 | 27.2604 | 53.967 | 70.7509 | -0.001 | 19.9 | 90 | / | 0.392 | 19.6 | 114 | 287 | /
272 | 12:18 | 25.6908 | 0.5848 | 27.4281 | 54.1764 | 71.0639 | -0.001 | 19.9 | 99 | / | 0.396 | 19.7 | 123 | 285 | /
273 | 12:18 | 25.6908 | 0.5848 | 27.5201 | 54.38 | 71.353 | #N/A | #N/A | / | / | 0.404 | 19.8 | 133 | 291 | /
274 | 12:18 | 25.7856 | 0.6278 | 27.5537 | 54.5771 | 71.6292 | -0.001 | 19.9 | 99 | / | 0.409 | 19.8 | 125 | 290 | /
275 | 12:18 | 25.6908 | 0.5848 | 27.559 | 54.788 | 71.9317 | -0.003 | 19.9 | 99 | / | 0.416 | 19.8 | 125 | 295 | /
276 | 12:18 | 25.6908 | 0.5848 | 27.5384 | 54.9776 | 72.2154 | -0.001 | 19.9 | 109 | / | 0.419 | 19.8 | 125 | 292 | /
277 | 12:18 | 25.6908 | 0.5719 | 27.5027 | 55.1874 | 72.5156 | -0.003 | 19.9 | 109 | / | 0.423 | 19.8 | 133 | 295 | /
278 | 12:18 | 25.6908 | 0.5719 | 27.4848 | 55.4014 | 72.8112 | -0.002 | 19.9 | 99 | / | 0.424 | 19.7 | 123 | 291 | /
279 | 12:18 | 25.7856 | 0.5719 | 27.4645 | 55.5954 | 73.1254 | -0.001 | 19.9 | 99 | / | 0.426 | 19.7 | 130 | 292 | /
280 | 12:18 | 25.6908 | 0.5633 | 27.4854 | 55.8111 | 73.4721 | -0.001 | 19.9 | 99 | / | 0.432 | 19.6 | 128 | 292 | /
281 | 12:18 | 25.6908 | 0.6665 | 27.5048 | 56.0247 | 73.7464 | -0.001 | 19.9 | 99 | / | 0.436 | 19.6 | 128 | 295 | /
282 | 12:18 | 25.6908 | 0.6837 | 27.528 | 56.2205 | 74.0353 | -0.005 | 20 | 110 | / | 0.44 | 19.6 | 157 | 312 | /
283 | 12:18 | 25.6908 | 0.6837 | 27.5324 | 56.444 | 74.3192 | -0.006 | 20 | 120 | / | 0.443 | 19.5 | 166 | 315 | /
284 | 12:18 | 25.6908 | 0.6536 | 27.565 | 56.6383 | 74.6217 | -0.006 | 20 | 130 | / | 0.449 | 19.5 | 193 | 314 | /
285 | 12:18 | 25.6908 | 0.6536 | 27.5678 | 56.8431 | 74.9345 | -0.005 | 20 | 130 | / | 0.455 | 19.5 | 206 | 318 | /
286 | 12:18 | 25.6434 | 0.6364 | 27.5931 | 57.0345 | 75.2374 | -0.005 | 20 | 130 | / | 0.459 | 19.5 | 226 | 316 | /
287 | 12:18 | 25.6908 | 0.6063 | 27.6 | 57.231 | 75.53 | -0.005 | 20.1 | / | / | 0.462 | 19.5 | 240 | 318 | /
288 | 12:18 | 25.6908 | 0.6192 | 27.6337 | 57.4353 | 75.8053 | -0.007 | 20.1 | / | / | 0.468 | 19.5 | 260 | 318 | /
289 | 12:18 | 25.6908 | 0.6192 | 27.6494 | 57.6361 | 76.1014 | -0.005 | 20.1 | / | / | 0.474 | 19.5 | 293 | 322 | /
290 | 12:18 | 25.6908 | 0.6149 | 27.642 | 57.8363 | 76.4121 | -0.007 | 20.1 | / | / | 0.479 | 19.4 | 293 | 321 | /
291 | 12:18 | 25.7382 | 0.6708 | 27.64 | 58.0462 | 76.6731 | -0.009 | 20.1 | / | / | 0.484 | 19.4 | 312 | 324 | /
292 | 12:18 | 25.7382 | 0.6708 | 27.6474 | 58.2472 | 76.9531 | -0.011 | 20.1 | / | / | 0.488 | 19.4 | 331 | 322 | /
293 | 12:18 | 25.6908 | 0.6579 | 27.6529 | 58.4439 | 77.2228 | -0.013 | 20.1 | / | / | 0.492 | 19.4 | 343 | 325 | /
294 | 12:18 | 25.6908 | 0.6923 | 27.655 | 58.6346 | 77.5137 | -0.015 | 20.1 | / | / | 0.497 | 19.4 | 362 | 323 | /
295 | 12:18 | 25.6908 | 0.7052 | 27.6607 | 58.8313 | 77.8252 | -0.016 | 20.1 | / | / | 0.501 | 19.4 | 387 | 326 | /
296 | 12:18 | 25.9278 | 0.8471 | 27.6554 | 59.046 | 78.1166 | -0.016 | 20.1 | / | / | 0.505 | 19.3 | 382 | 304 | /
297 | 12:18 | 26.6862 | 0.8901 | 27.6719 | 59.2476 | 78.4411 | -0.015 | 20.1 | / | / | 0.509 | 19.3 | 394 | 306 | /
298 | 12:18 | 26.6862 | 0.8901 | 27.6754 | 59.4796 | 78.7801 | -0.014 | 20.1 | / | / | 0.512 | 19.3 | 405 | 308 | /
299 | 12:18 | 26.6862 | 0.8557 | 27.6887 | 59.6926 | 79.1128 | -0.015 | 20.1 | / | / | 0.517 | 19.3 | 411 | 307 | /
300 | 12:18 | 26.6388 | 0.8256 | 27.7208 | 59.8996 | 79.4502 | -0.013 | 20.1 | / | / | 0.52 | 19.3 | 423 | 309 | /
301 | 12:18 | 26.6862 | 0.8256 | 27.7451 | 60.1153 | 79.773 | -0.014 | 20.1 | / | / | 0.526 | 19.3 | 423 | 308 | /
302 | 12:18 | 26.6862 | 0.8041 | 27.7511 | 60.3444 | 80.0786 | -0.014 | 20.1 | / | / | 0.532 | 19.2 | 405 | 312 | /
303 | 12:18 | 26.6862 | 0.8127 | 27.7908 | 60.5673 | 80.3972 | -0.014 | 20.1 | / | / | 0.534 | 19.2 | 416 | 309 | /
304 | 12:18 | 26.6388 | 0.8084 | 27.8207 | 60.7855 | 80.6869 | -0.015 | 20.1 | / | / | 0.535 | 19.2 | 427 | 309 | /
305 | 12:18 | 26.6388 | 0.8084 | 27.8626 | 61.0076 | 80.9623 | -0.016 | 20.1 | / | / | 0.534 | 19.1 | 410 | 305 | /
306 | 12:18 | 26.6862 | 0.8084 | 27.8847 | 61.2215 | 81.2733 | -0.016 | 20.1 | / | / | 0.536 | 19.1 | 415 | 302 | /
307 | 12:18 | 26.6388 | 0.8342 | 27.9031 | 61.4389 | 81.5697 | -0.015 | 20.1 | / | / | 0.542 | 19.1 | 421 | 305 | /
308 | 12:18 | 26.6388 | 0.8342 | 27.9348 | 61.6469 | 81.8323 | -0.012 | 20.1 | / | / | 0.549 | 19 | 400 | 305 | /
309 | 12:18 | 26.6388 | 0.8342 | 27.9273 | 61.8544 | 82.1086 | -0.013 | 20 | 240 | / | 0.552 | 19 | 400 | 307 | /
310 | 12:18 | 26.6862 | 0.8471 | 27.932 | 62.0694 | 82.4327 | -0.012 | 20 | 250 | / | 0.554 | 19 | 400 | 304 | /
311 | 12:18 | 26.6862 | 0.8471 | 27.9562 | 62.2868 | 82.7326 | -0.013 | 20 | 250 | / | 0.554 | 19 | 400 | 304 | /
312 | 12:18 | 26.6862 | 0.8256 | 27.9425 | 62.498 | 83.0254 | -0.014 | 20 | 270 | / | 0.555 | 19 | 400 | 301 | /
313 | 12:18 | 26.6862 | 0.8514 | 27.9464 | 62.6929 | 83.3301 | -0.015 | 20 | 280 | / | 0.558 | 19 | 400 | 303 | /
314 | 12:18 | 26.6862 | 0.8514 | 27.9528 | 62.9056 | 83.6266 | -0.015 | 20 | 300 | / | 0.562 | 19 | 390 | 301 | /
315 | 12:18 | 26.6862 | 0.9202 | 27.9745 | 63.1182 | 83.8997 | -0.016 | 20 | 330 | / | 0.567 | 19 | 390 | 304 | /
316 | 12:18 | 26.6862 | 0.8643 | 28.0058 | 63.3167 | 84.2052 | -0.014 | 19.9 | 299 | / | 0.57 | 19 | 385 | 302 | /
317 | 12:18 | 26.6862 | 0.8772 | 28.0389 | 63.5215 | 84.5118 | -0.012 | 19.9 | 299 | / | 0.573 | 19 | 380 | 303 | /
318 | 12:18 | 26.6862 | 0.8815 | 28.0882 | 63.7435 | 84.8189 | -0.013 | 19.8 | 275 | / | 0.575 | 19 | 375 | 301 | /
319 | 12:18 | 26.6862 | 0.8686 | 28.1213 | 63.9521 | 85.0843 | -0.01 | 19.8 | 283 | / | 0.577 | 19 | 370 | 302 | /
320 | 12:18 | 26.6862 | 0.8686 | 28.1418 | 64.1542 | 85.3606 | -0.011 | 19.8 | 300 | / | 0.582 | 19 | 365 | 301 | /
321 | 12:18 | 26.6862 | 0.8729 | 28.152 | 64.3502 | 85.675 | -0.012 | 19.8 | 316 | / | 0.584 | 19 | 365 | 302 | /
322 | 12:18 | 26.6862 | 0.8858 | 28.1949 | 64.5526 | 85.9613 | -0.013 | 19.7 | 307 | / | 0.588 | 19 | 365 | 300 | /
323 | 12:18 | 26.781 | 0.8514 | 28.2096 | 64.7667 | 86.2502 | -0.012 | 19.7 | 323 | / | 0.59 | 19 | 360 | 301 | /
324 | 12:18 | 26.781 | 0.8514 | 28.2196 | 64.9668 | 86.504 | -0.011 | 19.7 | 346 | / | 0.593 | 19 | 360 | 299 | /
325 | 12:18 | 26.6862 | 0.8772 | 28.2305 | 65.1687 | 86.7618 | -0.012 | 19.8 | 391 | / | 0.597 | 19 | 360 | 301 | /
326 | 12:18 | 26.6862 | 0.8299 | 28.2461 | 65.3669 | 87.0176 | -0.012 | 19.8 | 400 | / | 0.598 | 19 | 360 | 298 | /
327 | 12:18 | 26.6862 | 0.8858 | 28.2633 | 65.567 | 87.2813 | -0.01 | 19.8 | 400 | / | 0.6 | 19 | 360 | 299 | /
328 | 12:18 | 26.6862 | 0.8643 | 28.2914 | 65.7877 | 87.567 | -0.013 | 19.9 | 427 | / | 0.604 | 19 | 360 | 298 | /
329 | 12:18 | 26.6862 | 0.8643 | 28.3001 | 65.9802 | 87.8687 | -0.015 | 19.9 | 427 | / | 0.608 | 19 | 355 | 300 | /
330 | 12:18 | 26.6862 | 0.8643 | 28.3248 | 66.1698 | 88.1648 | -0.013 | 19.8 | 383 | / | 0.612 | 19 | 345 | 299 | /
331 | 12:18 | 26.6862 | 0.8514 | 28.3647 | 66.3777 | 88.4023 | -0.015 | 19.8 | 375 | / | 0.613 | 19 | 340 | 299 | /
332 | 12:19 | 26.6862 | 0.817 | 28.3991 | 66.567 | 88.6146 | -0.013 | 19.8 | 375 | / | 0.618 | 19 | 330 | 302 | /
333 | 12:19 | 26.6862 | 0.817 | 28.4101 | 66.764 | 88.8633 | -0.014 | 19.8 | 366 | / | 0.621 | 19 | 330 | 300 | /
334 | 12:19 | 26.6862 | 0.8084 | 28.4209 | 66.9778 | 89.1619 | -0.011 | 19.8 | 366 | / | 0.624 | 19 | 325 | 301 | /
335 | 12:19 | 26.781 | 0.8256 | 28.4545 | 67.1751 | 89.4446 | -0.012 | 19.8 | 366 | / | 0.629 | 19 | 315 | 300 | /
336 | 12:19 | 26.6862 | 0.7955 | 28.5067 | 67.3794 | 89.7347 | -0.014 | 19.9 | 399 | / | 0.633 | 19 | 320 | 302 | /
337 | 12:19 | 26.6862 | 0.7955 | 28.5528 | 67.591 | 90.0396 | -0.017 | 19.9 | 409 | / | 0.637 | 19 | 310 | 301 | /
338 | 12:19 | 26.6862 | 0.7998 | 28.6038 | 67.7827 | 90.3131 | -0.014 | 19.9 | 409 | / | 0.64 | 18.9 | 290 | 302 | /
339 | 12:19 | 26.7336 | 0.817 | 28.6313 | 67.9907 | 90.58 | -0.018 | 19.9 | 399 | / | 0.641 | 18.9 | 290 | 300 | /
340 | 12:19 | 26.6388 | 0.8256 | 28.6643 | 68.1939 | 90.8361 | -0.019 | 19.9 | 399 | / | 0.644 | 18.9 | 276 | 301 | /
341 | 12:19 | 26.781 | 0.7482 | 28.686 | 68.4035 | 91.1081 | -0.021 | 19.9 | 381 | / | 0.645 | 18.9 | 280 | 298 | /
342 | 12:19 | 26.544 | 0.7439 | 28.724 | 68.5933 | 91.3588 | -0.018 | 19.9 | 363 | / | 0.649 | 18.9 | 280 | 300 | /
343 | 12:19 | 26.6862 | 0.7611 | 28.7491 | 68.8017 | 91.6189 | -0.022 | 19.9 | 354 | / | 0.653 | 18.9 | 280 | 299 | /
344 | 12:19 | 0 | 0 | 28.7581 | 69.0107 | 91.903 | -0.017 | 19.9 | 354 | / | 0.658 | 18.9 | 280 | 283 | /
345 | 12:19 | 7.9158 | 0 | 28.7993 | 69.2294 | 92.2154 | -0.016 | 19.9 | 354 | / | 0.661 | 18.9 | 276 | 282 | /
346 | 12:19 | 7.9158 | 0 | 28.8236 | 69.4302 | 92.4751 | -0.016 | 19.9 | 354 | / | 0.664 | 18.9 | 266 | 283 | /
347 | 12:19 | 10.0488 | 0.0215 | 28.8378 | 69.6361 | 92.7561 | -0.017 | 19.8 | 325 | / | 0.67 | 18.9 | 266 | 283 | /
348 | 12:19 | 19.671 | 0.1935 | 28.8557 | 69.8373 | 93.0545 | -0.018 | 19.8 | 316 | / | 0.674 | 18.8 | 263 | 284 | /
349 | 12:19 | 19.671 | 0.1935 | 28.8919 | 70.0592 | 93.3412 | -0.019 | 19.8 | 308 | / | 0.679 | 18.8 | 272 | 284 | /
350 | 12:19 | 26.6388 | 0.9761 | 28.8963 | 70.2706 | 93.6461 | -0.016 | 19.8 | 300 | / | 0.686 | 18.8 | 277 | 286 | /
351 | 12:19 | 26.6388 | 0.9761 | 28.9322 | 70.4841 | 93.9234 | -0.015 | 19.8 | 300 | 0 | 0.69 | 18.7 | 265 | 285 | 100
352 | 12:19 | 26.6388 | 0.9761 | 28.9865 | 70.6972 | 94.1876 | -0.015 | 19.8 | 300 | 0 | 0.696 | 18.7 | 265 | 288 | 100
353 | 12:19 | 26.6388 | 0.9761 | 28.999 | 70.9292 | 94.4792 | -0.013 | 19.8 | 316 | 0 | 0.703 | 18.7 | 260 | 288 | 100
354 | 12:19 | 26.6388 | 0.9761 | 29.0224 | 71.138 | 94.7581 | -0.014 | 19.8 | 316 | 0 | 0.711 | 18.6 | 241 | 291 | 100
355 | 12:19 | 26.6388 | 0.9761 | 29.0548 | 71.3434 | 95.015 | -0.016 | 19.8 | 316 | 0 | 0.717 | 18.6 | 241 | 291 | 100
356 | 12:19 | 26.6862 | 0.9546 | 29.0776 | 71.5515 | 95.3229 | -0.016 | 19.8 | 316 | 0 | 0.724 | 18.5 | 224 | 293 | 100
357 | 12:19 | 26.6388 | 0.9632 | 29.1011 | 71.761 | 95.5895 | -0.013 | 19.8 | 316 | 0 | 0.728 | 18.5 | 220 | 292 | 100
358 | 12:19 | 26.6388 | 0.946 | 29.1239 | 71.976 | 95.8667 | -0.015 | 19.7 | 292 | 0 | 0.734 | 18.4 | 211 | 295 | 100
359 | 12:19 | 26.6862 | 0.9202 | 29.1443 | 72.1914 | 96.1533 | -0.016 | 19.7 | 292 | 0 | #N/A | #N/A | #N/A | #N/A | /
360 | 12:19 | 26.6862 | 0.9202 | 29.1553 | 72.4163 | 96.4355 | -0.017 | 19.7 | 292 | 0 | 0.743 | 18.4 | 211 | 295 | 100
361 | 12:19 | 26.6862 | 0.8901 | 29.1949 | 72.6304 | 96.7693 | -0.017 | 19.7 | 292 | 0 | 0.751 | 18.3 | 203 | 299 | 100
362 | 12:19 | 26.6862 | 0.9331 | 29.2442 | 72.839 | 97.0503 | -0.015 | 19.7 | 292 | 0 | 0.76 | 18.3 | 203 | 299 | 100
363 | 12:19 | 26.6862 | 0.9073 | 29.2538 | 73.0458 | 97.3228 | -0.016 | 19.6 | 271 | 0 | 0.767 | 18.2 | 192 | 302 | 100
364 | 12:19 | 26.6862 | 0.9374 | 29.2715 | 73.2437 | 97.5702 | -0.017 | 19.6 | 271 | 0 | 0.776 | 18.2 | 192 | 306 | 100
365 | 12:19 | 26.6862 | 0.9374 | 29.3148 | 73.4485 | 97.8442 | -0.015 | 19.6 | 271 | 0 | 0.781 | 18.2 | 192 | 305 | 100
366 | 12:19 | 26.6862 | 0.9288 | 29.3529 | 73.6353 | 98.118 | -0.015 | 19.6 | 278 | 0 | 0.791 | 18.2 | 189 | 309 | 100
367 | 12:19 | 26.6862 | 0.9245 | 29.3714 | 73.841 | 98.4171 | -0.015 | 19.6 | 278 | 0 | 0.799 | 18.1 | 175 | 309 | 100
368 | 12:19 | 26.6388 | 0.946 | 29.3999 | 74.049 | 98.7186 | -0.013 | 19.6 | 271 | 0 | 0.808 | 18.1 | 175 | 312 | 100
369 | 12:19 | 26.6388 | 0.946 | 29.4254 | 74.242 | 98.9681 | -0.014 | 19.5 | 253 | 0 | 0.815 | 18.1 | 175 | 312 | 100
370 | 12:19 | 26.6862 | 0.9546 | 29.4721 | 74.4442 | 99.2338 | #N/A | #N/A | / | / | 0.825 | 18.1 | 175 | 316 | /
371 | 12:19 | 26.6862 | 0.9546 | 29.5143 | 74.6552 | 99.5238 | -0.014 | 19.5 | 240 | 0 | 0.835 | 18.1 | 175 | 299 | 100
372 | 12:19 | 26.6862 | 0.9288 | 29.5228 | 74.8415 | 99.8118 | -0.013 | 19.5 | 233 | 0 | 0.843 | 18 | 170 | 302 | 100
373 | 12:19 | 26.6862 | 0.9288 | 29.5488 | 75.0465 | 100.1059 | -0.013 | 19.5 | 233 | 0 | 0.852 | 18 | 170 | 302 | 100
374 | 12:19 | 26.6862 | 0.9288 | 29.567 | 75.2322 | 100.3411 | -0.013 | 19.4 | 212 | 0 | 0.862 | 18 | 176 | 306 | 100
375 | 12:19 | 26.6388 | 0.9288 | 29.5922 | 75.4136 | 100.6242 | -0.013 | 19.4 | 212 | 0 | 0.871 | 17.9 | 170 | 306 | 100
376 | 12:19 | 26.6388 | 0.9288 | 29.6093 | 75.6329 | 100.8984 | -0.011 | 19.4 | 212 | 0 | 0.884 | 17.9 | 174 | 311 | 100
377 | 12:19 | 25.6908 | 0.7783 | 29.6159 | 75.8251 | 101.2333 | -0.009 | 19.4 | 206 | 0 | 0.894 | 17.9 | 177 | 312 | 100
378 | 12:19 | 25.6908 | 0.7783 | 29.6637 | 76.0207 | 101.4933 | -0.011 | 19.4 | 206 | 0 | 0.903 | 17.9 | 183 | 315 | 100
379 | 12:19 | 25.6434 | 0.7783 | 29.7053 | 76.1993 | 101.7927 | -0.011 | 19.4 | 206 | 0 | 0.913 | 17.8 | 190 | 316 | 100
380 | 12:19 | 25.6908 | 0.7697 | 29.742 | 76.412 | 102.1004 | -0.007 | 19.4 | 206 | 0 | 0.925 | 17.8 | 193 | 320 | 100
381 | 12:19 | 25.6908 | 0.7697 | 29.7475 | 76.6154 | 102.4251 | -0.005 | 19.3 | 194 | 0 | 0.935 | 17.7 | 199 | 320 | 100
382 | 12:19 | 25.6434 | 0.7955 | 29.7888 | 76.813 | 102.7267 | -0.005 | 19.3 | 194 | 0 | 0.944 | 17.7 | 209 | 323 | 100
383 | 12:19 | 25.6434 | 0.8643 | 29.7987 | 77.0079 | 103.0459 | -0.005 | 19.3 | 194 | 0 | 0.957 | 17.6 | 211 | 325 | 100
384 | 12:19 | 25.6908 | 0.8514 | 29.8277 | 77.2208 | 103.3249 | -0.006 | 19.3 | 194 | 0 | 0.968 | 17.6 | 217 | 329 | 100
385 | 12:19 | 25.6908 | 0.8514 | 29.8426 | 77.4187 | 103.6258 | -0.005 | 19.3 | 200 | 0 | 0.977 | 17.5 | 217 | 329 | 100
386 | 12:19 | 25.6434 | 0.9159 | 29.8801 | 77.6176 | 103.9008 | -0.004 | 19.2 | 183 | 0 | 0.985 | 17.5 | 222 | 332 | 100
387 | 12:19 | 25.6434 | 0.8901 | 29.9293 | 77.8099 | 104.1899 | -0.003 | 19.2 | 183 | 0 | 0.995 | 17.5 | 237 | 315 | 100
388 | 12:19 | 25.6434 | 0.8901 | 29.9725 | 78.0113 | 104.4852 | 0.001 | 19.2 | 183 | 0 | 1.005 | 17.5 | 248 | 318 | 100
389 | 12:19 | 25.6434 | 0.9374 | 30.0176 | 78.221 | 104.8447 | 0.006 | 19.2 | 183 | 4 | 1.023 | 17.5 | 260 | 321 | 98.7539
390 | 12:19 | 25.6434 | 0.9374 | 30.0833 | 78.4352 | 105.1759 | 0.01 | 19.1 | 173 | 6 | 1.037 | 17.5 | 268 | 325 | 98.1538
391 | 12:19 | 25.596 | 1.0535 | 30.0901 | 78.6587 | 105.5127 | 0.013 | 19.1 | 173 | 8 | 1.047 | 17.5 | 277 | 326 | 97.546
392 | 12:20 | 25.596 | 1.0535 | 30.1118 | 78.8867 | 105.9019 | 0.017 | 19.1 | 178 | 10 | 1.058 | 17.5 | 285 | 329 | 96.9605
393 | 12:20 | 25.596 | 1.0535 | 30.1058 | 79.0955 | 106.2731 | 0.02 | 19.1 | 178 | 12 | 1.069 | 17.5 | 297 | 330 | 96.3636
394 | 12:20 | 25.596 | 1.0922 | 30.152 | 79.3236 | 106.6106 | 0.025 | 19 | 170 | 15 | 1.08 | 17.5 | 305 | 333 | 95.4955
395 | 12:20 | 26.6388 | 0.9976 | 30.1845 | 79.538 | 106.8868 | 0.029 | 19 | 175 | 18 | 1.092 | 17.5 | 317 | 337 | 94.6588
396 | 12:20 | 26.6388 | 0.9976 | 30.2392 | 79.776 | 107.1788 | 0.031 | 19 | 190 | 19 | 1.106 | 17.5 | 328 | 338 | 94.3787
397 | 12:20 | 25.6434 | 0.9417 | 30.2988 | 80.0005 | 107.4637 | 0.035 | 19 | 195 | 21 | 1.119 | 17.5 | 345 | 342 | 93.8596
398 | 12:20 | 25.596 | 0.9202 | 30.356 | 80.2061 | 107.7681 | 0.038 | 18.9 | 195 | 23 | 1.127 | 17.5 | 357 | 342 | 93.2749
399 | 12:20 | 25.596 | 0.9202 | 30.3946 | 80.423 | 108.086 | 0.037 | 18.9 | 209 | 22 | 1.139 | 17.5 | 365 | 345 | 93.6232
400 | 12:20 | 25.6434 | 0.9761 | 30.4385 | 80.6708 | 108.4541 | 0.039 | 18.9 | 209 | 23 | 1.151 | 17.5 | 380 | 346 | 93.3526
401 | 12:20 | 25.6434 | 0.9761 | 30.4875 | 80.8773 | 108.7132 | 0.04 | 18.8 | 209 | 24 | 1.16 | 17.5 | 388 | 349 | 93.1232
402 | 12:20 | 25.5486 | 1.0019 | 30.5305 | 81.0997 | 108.9653 | 0.043 | 18.7 | 208 | 25 | 1.171 | 17.5 | 400 | 332 | 92.4699
403 | 12:20 | 25.6434 | 1.0191 | 30.5684 | 81.3158 | 109.2348 | 0.044 | 18.6 | 212 | 26 | 1.184 | 17.4 | 402 | 336 | 92.2619
404 | 12:20 | 25.6434 | 0.9718 | 30.5878 | 81.5696 | 109.4871 | 0.045 | 18.6 | 220 | 26 | 1.197 | 17.4 | 411 | 337 | 92.2849
405 | 12:20 | 25.6908 | 1.0062 | 30.6571 | 81.7805 | 109.7795 | 0.046 | 18.6 | 237 | 27 | 1.208 | 17.4 | 424 | 340 | 92.0588
406 | 12:20 | 25.6908 | 1.0062 | 30.6695 | 82.0181 | 110.1079 | 0.048 | 18.6 | 254 | 28 | 1.22 | 17.4 | 433 | 340 | 91.7647
407 | 12:20 | 25.596 | 0.9933 | 30.7023 | 82.2617 | 110.4276 | 0.05 | 18.7 | 282 | 29 | 1.23 | 17.4 | 444 | 343 | 91.5452
408 | 12:20 | 25.6434 | 0.8729 | 30.7494 | 82.497 | 110.8218 | 0.051 | 18.7 | 295 | 29 | 1.24 | 17.4 | 458 | 343 | 91.5452
409 | 12:20 | 25.6434 | 0.8729 | 30.7544 | 82.7384 | 111.185 | 0.054 | 18.8 | 322 | 31 | 1.248 | 17.4 | 469 | 345 | 91.0145
410 | 12:20 | 25.6434 | 0.8729 | 30.803 | 82.9931 | 111.5244 | 0.057 | 18.8 | 327 | 33 | 1.259 | 17.4 | 474 | 346 | 90.4624
411 | 12:20 | 25.6908 | 0.8643 | 30.8365 | 83.2412 | 111.8773 | 0.06 | 18.8 | 336 | 32 | 1.27 | 17.4 | 477 | 349 | 90.8309
412 | 12:20 | 25.6908 | 0.8643 | 30.8587 | 83.5097 | 112.2519 | 0.06 | 18.8 | 340 | 31 | 1.281 | 17.3 | 467 | 349 | 91.1175
413 | 12:20 | 25.6908 | 0.8428 | 30.9161 | 83.7696 | 112.6463 | 0.062 | 18.7 | 334 | 32 | 1.293 | 17.3 | 470 | 352 | 90.9091
414 | 12:20 | 25.6434 | 0.8385 | 30.9609 | 84.0637 | 113.0499 | 0.064 | 18.7 | 334 | 33 | 1.304 | 17.3 | 475 | 353 | 90.6516
415 | 12:20 | 25.6434 | 0.8385 | 30.9897 | 84.3162 | 113.4183 | 0.06 | 18.7 | 334 | 31 | 1.315 | 17.3 | 481 | 356 | 91.2921
416 | 12:20 | 25.596 | 0.8815 | 31.0459 | 84.5894 | 113.7954 | 0.059 | 18.7 | 343 | 30 | 1.325 | 17.3 | 489 | 356 | 91.573
417 | 12:20 | 25.596 | 0.8815 | 31.073 | 84.8635 | 114.1738 | 0.062 | 18.7 | 347 | 32 | 1.335 | 17.3 | 494 | 358 | 91.0615
418 | 12:20 | 25.6434 | 0.9073 | 31.1321 | 85.1363 | 114.5704 | 0.065 | 18.7 | 356 | 33 | 1.347 | 17.3 | 500 | 342 | 90.3509
419 | 12:20 | 25.6434 | 0.9073 | 31.1444 | 85.3974 | 115.0116 | 0.065 | 18.7 | 365 | 33 | 1.358 | 17.3 | 502 | 344 | 90.407
420 | 12:20 | 25.6434 | 0.9288 | 31.1872 | 85.6948 | 115.3975 | 0.068 | 18.7 | 369 | 34 | 1.367 | 17.3 | 500 | 344 | 90.1163
421 | 12:20 | 25.596 | 0.9202 | 31.2205 | 85.9789 | 115.7864 | 0.068 | 18.7 | 378 | 34 | 1.379 | 17.3 | 502 | 347 | 90.2017
422 | 12:20 | 25.596 | 0.9847 | 31.2383 | 86.262 | 116.1938 | 0.069 | 18.6 | 366 | 34 | 1.392 | 17.3 | 505 | 348 | 90.2299
423 | 12:20 | 25.596 | 0.9847 | 31.2868 | 86.5713 | 116.6307 | 0.069 | 18.6 | 370 | 34 | 1.401 | 17.3 | 508 | 350 | 90.2857
424 | 12:20 | 25.596 | 1.0148 | 31.2936 | 86.8581 | 117.0421 | 0.07 | 18.6 | 379 | 35 | 1.411 | 17.2 | 505 | 350 | 90
425 | 12:20 | 25.6434 | 0.989 | 31.3388 | 87.1461 | 117.4976 | 0.07 | 18.6 | 387 | 34 | 1.421 | 17.1 | 505 | 352 | 90.3409
426 | 12:20 | 25.6908 | 0.903 | 31.3864 | 87.4355 | 117.9749 | 0.071 | 18.6 | 391 | 35 | 1.435 | 17.1 | 515 | 353 | 90.085
427 | 12:20 | 25.6908 | 0.903 | 31.4315 | 87.7189 | 118.3694 | 0.071 | 18.6 | 404 | 35 | 1.445 | 17.1 | 528 | 356 | 90.1685
428 | 12:20 | 25.6434 | 0.8901 | 31.5144 | 88.0008 | 118.768 | 0.071 | 18.6 | 416 | 35 | 1.457 | 17 | 527 | 356 | 90.1685
429 | 12:20 | 25.6908 | 0.8643 | 31.565 | 88.2939 | 119.1697 | 0.072 | 18.6 | 425 | 35 | 1.466 | 17 | 542 | 358 | 90.2235
430 | 12:20 | 25.6908 | 0.8643 | 31.6189 | 88.559 | 119.5664 | 0.074 | 18.6 | 433 | 36 | 1.475 | 17 | 555 | 358 | 89.9441
431 | 12:20 | 25.6908 | 0.8643 | 31.6823 | 88.8321 | 120.013 | 0.076 | 18.6 | 437 | 34 | 1.488 | 17 | 567 | 361 | 90.5817
432 | 12:20 | 25.6434 | 0.8901 | 31.7309 | 89.1023 | 120.4159 | 0.079 | 18.6 | 441 | 35 | 1.498 | 17 | 582 | 361 | 90.3047
433 | 12:20 | 25.6434 | 0.8901 | 31.7752 | 89.3882 | 120.8134 | 0.079 | 18.6 | 450 | 35 | 1.509 | 17 | 595 | 363 | 90.3581
434 | 12:20 | 25.6434 | 0.8901 | 31.7965 | 89.6579 | 121.2473 | 0.081 | 18.5 | 440 | 35 | 1.518 | 17 | 607 | 346 | 89.8844
435 | 12:20 | 25.6434 | 0.8643 | 31.8281 | 89.9452 | 121.7633 | 0.081 | 18.5 | 444 | 35 | 1.524 | 17 | 620 | 348 | 89.9425
436 | 12:20 | 25.6434 | 0.9417 | 31.8514 | 90.2325 | 122.2375 | 0.082 | 18.5 | 452 | 36 | 1.537 | 17 | 630 | 348 | 89.6552
437 | 12:20 | 25.6434 | 0.9417 | 31.882 | 90.5186 | 122.6776 | 0.083 | 18.5 | 460 | 36 | 1.547 | 17 | 640 | 351 | 89.7436
438 | 12:20 | 25.6434 | 0.9245 | 31.9413 | 90.8014 | 123.0574 | 0.083 | 18.5 | 472 | 36 | 1.558 | 17 | 647 | 351 | 89.7436
439 | 12:20 | 25.6434 | 0.9245 | 31.9632 | 91.0732 | 123.4452 | 0.086 | 18.5 | 484 | 37 | 1.567 | 17 | 657 | 353 | 89.5184
440 | 12:20 | 25.6434 | 0.8772 | 31.9983 | 91.3426 | 123.7958 | 0.087 | 18.5 | 488 | 37 | 1.581 | 17 | 667 | 353 | 89.5184
441 | 12:20 | 25.6434 | 0.8772 | 32.0276 | 91.6006 | 124.1118 | 0.087 | 18.5 | 500 | 37 | 1.592 | 17 | 677 | 356 | 89.6067
442 | 12:20 | 25.7856 | 0.86 | 32.0845 | 91.8564 | 124.5 | 0.088 | 18.5 | 504 | 37 | 1.606 | 17 | 685 | 356 | 89.6067
443 | 12:20 | 25.7856 | 0.86 | 32.1293 | 92.1012 | 124.9192 | 0.091 | 18.5 | 516 | 39 | 1.617 | 17 | 695 | 359 | 89.1365
444 | 12:20 | 25.6434 | 0.8557 | 32.1921 | 92.3518 | 125.3016 | 0.09 | 18.5 | 528 | 38 | 1.629 | 17 | 705 | 359 | 89.415
445 | 12:20 | 25.6434 | 0.8557 | 32.2389 | 92.6258 | 125.6926 | 0.09 | 18.5 | 532 | 38 | 1.642 | 17 | 712 | 362 | 89.5028
446 | 12:20 | 0 | 0 | 32.3054 | 92.8847 | 126.0321 | 0.091 | 18.4 | 523 | 38 | 1.658 | 17 | 722 | 363 | 89.5317
447 | 12:20 | 7.9632 | 0 | 32.3505 | 93.1264 | 126.4424 | 0.093 | 18.4 | 534 | 39 | 1.667 | 17 | 727 | 365 | 89.3151
448 | 12:20 | 7.9632 | 0 | 32.3951 | 93.3753 | 126.843 | 0.093 | 18.4 | 546 | 39 | 1.68 | 17 | 740 | 365 | 89.3151
449 | 12:20 | 10.191 | 0 | 32.4354 | 93.6208 | 127.1943 | 0.093 | 18.4 | 561 | 39 | 1.702 | 17 | 752 | 370 | 89.4595
450 | 12:20 | 14.7888 | 0.0602 | 32.4725 | 93.8733 | 127.4987 | 0.095 | 18.4 | 569 | 39 | 1.714 | 17 | 762 | 354 | 88.9831
451 | 12:20 | 25.5486 | 0.8084 | 32.534 | 94.109 | 127.8089 | 0.095 | 18.4 | 576 | 39 | 1.728 | 17 | 777 | 357 | 89.0756
452 | 12:21 | 25.5486 | 0.8084 | 32.5822 | 94.3582 | 128.1667 | 0.095 | 18.4 | 592 | 39 | 1.74 | 17 | 787 | 357 | 89.0756
453 | 12:21 | 25.5486 | 0.8084 | 32.6631 | 94.587 | 128.5239 | 0.094 | 18.4 | 603 | 36 | 1.753 | 16.9 | 778 | 360 | 90
454 | 12:21 | 7.9632 | 0 | 32.7322 | 94.8195 | 128.846 | 0.096 | 18.4 | 611 | 36 | 1.764 | 16.9 | 790 | 359 | 89.9721
455 | 12:21 | 14.7414 | 0.043 | 32.7853 | 95.025 | 129.1907 | 0.095 | 18.4 | 623 | 36 | 1.778 | 16.9 | 799 | 362 | 90.0552
456 | 12:21 | 14.7414 | 0.043 | 32.8456 | 95.2747 | 129.5091 | 0.097 | 18.4 | 634 | 36 | 1.794 | 16.9 | 809 | 366 | 90.1639
457 | 12:21 | 25.0746 | 0.7697 | 32.914 | 95.5051 | 129.7823 | 0.095 | 18.3 | 618 | 35 | 1.807 | 16.9 | 819 | 366 | 90.4372
458 | 12:21 | 25.0746 | 0.7697 | 32.9601 | 95.7364 | 130.1077 | 0.097 | 18.3 | 629 | 36 | 1.821 | 16.9 | 829 | 369 | 90.2439
459 | 12:21 | 25.6908 | 0.7998 | 33.0065 | 95.9466 | 130.4332 | 0.099 | 18.3 | 640 | 37 | 1.836 | 16.9 | 841 | 369 | 89.9729
460 | 12:21 | 25.7382 | 0.8084 | 33.0339 | 96.1757 | 130.7712 | 0.1 | 18.3 | 659 | 37 | 1.849 | 16.9 | 846 | 372 | 90.0538
461 | 12:21 | 25.7382 | 0.8084 | 33.0852 | 96.3919 | 131.1203 | 0.101 | 18.3 | 670 | 37 | 1.865 | 16.9 | 853 | 373 | 90.0804
462 | 12:21 | 24.648 | 0.7826 | 33.1512 | 96.6225 | 131.4129 | 0.102 | 18.3 | 677 | 37 | 1.879 | 16.9 | 863 | 375 | 90.1333
463 | 12:21 | 24.5532 | 0.645 | 33.1934 | 96.8433 | 131.6932 | 0.104 | 18.3 | 692 | 38 | 1.892 | 16.9 | 868 | 376 | 89.8936
464 | 12:21 | 24.6006 | 0.6321 | 33.2079 | 97.0411 | 131.9604 | 0.104 | 18.4 | 726 | 38 | 1.906 | 16.9 | 880 | 378 | 89.9471
465 | 12:21 | 24.6006 | 0.6321 | 33.2334 | 97.2548 | 132.1965 | 0.104 | 18.4 | 738 | 38 | 1.921 | 16.9 | 885 | 379 | 89.9736
466 | 12:21 | 24.6954 | 0.6794 | 33.2443 | 97.4708 | 132.4477 | 0.106 | 18.4 | 749 | 38 | 1.938 | 16.9 | 890 | 382 | 90.0524
467 | 12:21 | 24.6006 | 0.6708 | 33.2718 | 97.6783 | 132.6817 | 0.105 | 18.4 | 757 | 38 | 1.956 | 16.9 | 892 | 383 | 90.0783
468 | 12:21 | 24.6006 | 0.6794 | 33.3523 | 97.8641 | 132.9087 | #N/A | #N/A | / | / | #N/A | #N/A | #N/A | #N/A | /
469 | 12:21 | 24.6006 | 0.6794 | 33.3823 | 98.051 | 133.1569 | 0.104 | 18.4 | 757 | 37 | 1.973 | 16.9 | 895 | 370 | 90
470 | 12:21 | 24.6006 | 0.6751 | 33.4246 | 98.2576 | 133.3925 | 0.107 | 18.4 | 761 | 38 | 1.991 | 16.9 | 892 | 371 | 89.7574
471 | 12:21 | 24.648 | 0.6579 | 33.4606 | 98.4491 | 133.6 | 0.109 | 18.5 | 800 | 39 | 2.01 | 16.8 | 869 | 375 | 89.6
472 | 12:21 | 24.648 | 0.6579 | 33.4637 | 98.637 | 133.7721 | 0.11 | 18.5 | 808 | 39 | 2.031 | 16.8 | 869 | 377 | 89.6552
473 | 12:21 | 24.6006 | 0.6536 | 33.4938 | 98.8239 | 133.9837 | 0.11 | 18.5 | 812 | 39 | 2.05 | 16.8 | 871 | 380 | 89.7368
474 | 12:21 | 24.6006 | 0.6751 | 33.4971 | 99.0073 | 134.223 | 0.111 | 18.5 | 812 | 39 | 2.07 | 16.8 | 871 | 381 | 89.7638
475 | 12:21 | 24.6006 | 0.6751 | 33.4736 | 99.2115 | 134.5049 | 0.113 | 18.5 | 812 | 40 | 2.089 | 16.8 | 873 | 385 | 89.6104
476 | 12:21 | 24.6006 | 0.6751 | 33.5161 | 99.376 | 134.7357 | 0.115 | 18.5 | 816 | 40 | 2.108 | 16.8 | 873 | 386 | 89.6373
477 | 12:21 | 24.6006 | 0.6794 | 33.5202 | 99.5549 | 134.932 | 0.113 | 18.5 | 824 | 37 | 2.128 | 16.8 | 873 | 390 | 90.5128
478 | 12:21 | 24.6006 | 0.6794 | 33.5336 | 99.7186 | 135.1438 | 0.113 | 18.5 | 824 | 37 | 2.145 | 16.8 | 873 | 390 | 90.5128
479 | 12:21 | 24.6006 | 0.6708 | 33.5431 | 99.9089 | 135.328 | 0.113 | 18.5 | 828 | 37 | 2.165 | 16.7 | 853 | 394 | 90.6091
480 | 12:21 | 24.6006 | 0.6493 | 33.5665 | 100.0533 | 135.523 | 0.114 | 18.5 | 832 | 37 | 2.184 | 16.7 | 851 | 395 | 90.6329
481 | 12:21 | 24.6006 | 0.6493 | 33.6107 | 100.2301 | 135.7095 | 0.114 | 18.5 | 832 | 37 | 2.201 | 16.7 | 851 | 398 | 90.7035
482 | 12:21 | 24.6006 | 0.6751 | 33.675 | 100.3958 | 135.899 | 0.114 | 18.5 | 840 | 36 | 2.219 | 16.6 | 834 | 399 | 90.9774
483 | 12:21 | 24.6006 | 0.6751 | 33.717 | 100.5757 | 136.1108 | 0.116 | 18.4 | 815 | 37 | 2.235 | 16.6 | 834 | 402 | 90.796
484 | 12:21 | 24.6006 | 0.6579 | 33.7695 | 100.7321 | 136.2661 | 0.117 | 18.4 | 819 | 37 | 2.252 | 16.6 | 838 | 402 | 90.796
485 | 12:21 | 24.6006 | 0.6579 | 33.7937 | 100.8967 | 136.42 | 0.116 | 18.4 | 823 | 37 | 2.269 | 16.6 | 840 | 405 | 90.8642
486 | 12:21 | 24.648 | 0.6622 | 33.8209 | 101.0559 | 136.5874 | 0.116 | 18.4 | 819 | 37 | 2.284 | 16.6 | 847 | 389 | 90.4884
487 | 12:21 | 24.6006 | 0.6622 | 33.8769 | 101.2224 | 136.7332 | 0.116 | 18.4 | 823 | 37 | 2.3 | 16.6 | 859 | 392 | 90.5612
488 | 12:21 | 24.6006 | 0.6622 | 33.9214 | 101.3967 | 136.9124 | 0.116 | 18.4 | 826 | 36 | 2.314 | 16.5 | 851 | 392 | 90.8163
489 | 12:21 | 24.6006 | 0.645 | 33.947 | 101.5982 | 137.047 | 0.117 | 18.4 | 834 | 37 | 2.331 | 16.5 | 871 | 395 | 90.6329
490 | 12:21 | 24.6006 | 0.645 | 33.966 | 101.7734 | 137.2318 | 0.117 | 18.4 | 842 | 36 | 2.343 | 16.5 | 888 | 395 | 90.8861
491 | 12:21 | 24.6006 | 0.6364 | 34.0118 | 101.9556 | 137.4267 | 0.118 | 18.3 | 811 | 37 | 2.36 | 16.5 | 911 | 397 | 90.6801
492 | 12:21 | 24.6006 | 0.645 | 34.0242 | 102.117 | 137.6556 | 0.118 | 18.3 | 811 | 36 | 2.375 | 16.5 | 931 | 400 | 91
493 | 12:21 | 24.6006 | 0.645 | 34.0587 | 102.2809 | 137.8581 | 0.117 | 18.3 | 818 | 36 | 2.389 | 16.5 | 951 | 400 | 91
494 | 12:21 | 24.6006 | 0.645 | 34.112 | 102.4431 | 138.092 | 0.12 | 18.3 | 818 | 37 | 2.405 | 16.6 | 993 | 403 | 90.8189
495 | 12:21 | 24.6006 | 0.6278 | 34.1643 | 102.6097 | 138.3195 | 0.12 | 18.3 | 825 | 37 | 2.429 | 16.6 | 1006 | 404 | 90.8416
496 | 12:21 | 24.6006 | 0.6321 | 34.2061 | 102.7779 | 138.5004 | 0.122 | 18.3 | 829 | 37 | 2.443 | 16.6 | 1020 | 407 | 90.9091
497 | 12:21 | 24.6006 | 0.6321 | 34.2195 | 102.9384 | 138.71 | 0.12 | 18.3 | 837 | 37 | 2.458 | 16.6 | 1031 | 407 | 90.9091
498 | 12:21 | 24.648 | 0.6536 | 34.2437 | 103.1087 | 138.944 | 0.124 | 18.3 | 844 | 38 | 2.475 | 16.6 | 1043 | 409 | 90.709
499 | 12:21 | 24.6006 | 0.645 | 34.2593 | 103.2688 | 139.1577 | 0.124 | 18.2 | 821 | 38 | 2.49 | 16.6 | 1052 | 410 | 90.7317
500 | 12:21 | 24.648 | 0.6235 | 34.2609 | 103.4194 | 139.3323 | 0.124 | 18.2 | 828 | 37 | 2.506 | 16.6 | 1056 | 412 | 91.0194
501 | 12:21 | 24.6006 | 0.6364 | 34.2882 | 103.5818 | 139.5179 | 0.126 | 18.2 | 842 | 38 | 2.519 | 16.5 | 1037 | 412 | 90.7767
502 | 12:21 | 24.6006 | 0.6364 | 34.318 | 103.7408 | 139.7362 | 0.128 | 18.2 | 849 | 38 | 2.535 | 16.5 | 1048 | 415 | 90.8434
503 | 12:21 | 24.6006 | 0.6192 | 34.329 | 103.9015 | 139.9759 | 0.13 | 18.1 | 837 | 36 | 2.546 | 16.5 | 1057 | 414 | 91.3043
504 | 12:21 | 24.6006 | 0.6493 | 34.3784 | 104.0904 | 140.2311 | 0.13 | 18.1 | 851 | 36 | 2.563 | 16.5 | 1068 | 401 | 91.0224
505 | 12:21 | 24.6006 | 0.6407 | 34.9435 | 104.2549 | 140.4336 | 0.131 | 18.1 | 865 | 36 | 2.58 | 16.5 | 1080 | 401 | 91.0224
506 | 12:21 | 24.6006 | 0.6407 | 35.3429 | 104.432 | 140.6044 | 0.131 | 18.1 | 882 | 36 | 2.595 | 16.4 | 1067 | 403 | 91.067
507 | 12:21 | 24.5532 | 0.6622 | 35.6167 | 104.5924 | 140.7782 | 0.132 | 18.1 | 896 | 36 | 2.61 | 16.4 | 1071 | 403 | 91.067
508 | 12:21 | 24.6006 | 0.688 | 35.8233 | 104.7687 | 140.9563 | 0.133 | 18.1 | 910 | 37 | 2.626 | 16.4 | 1076 | 406 | 90.8867
509 | 12:21 | 24.6006 | 0.6493 | 35.8217 | 104.9697 | 141.1664 | 0.131 | 18.1 | 927 | 36 | 2.643 | 16.3 | 1059 | 406 | 91.133
510 | 12:21 | 24.648 | 0.645 | 35.7573 | 105.1606 | 141.4108 | 0.132 | 18 | 906 | 36 | 2.659 | 16.3 | 1063 | 409 | 91.198
511 | 12:21 | 24.6006 | 0.6536 | 35.6933 | 105.3613 | 141.6637 | 0.132 | 18 | 916 | 36 | 2.675 | 16.4 | 1097 | 409 | 91.198
512 | 12:22 | 24.6006 | 0.6708 | 35.599 | 105.5631 | 141.9329 | 0.136 | 18 | 933 | 37 | 2.69 | 16.4 | 1102 | 411 | 90.9976
513 | 12:22 | 24.6006 | 0.6708 | 35.5387 | 105.7795 | 142.2099 | 0.136 | 18 | 950 | 37 | 2.708 | 16.4 | 1110 | 411 | 90.9976
514 | 12:22 | 24.6006 | 0.6536 | 35.5025 | 106.0137 | 142.5002 | 0.136 | 18 | 966 | 37 | 2.723 | 16.4 | 1110 | 414 | 91.0628
515 | 12:22 | 24.6006 | 0.6536 | 35.4961 | 106.2536 | 142.7936 | 0.136 | 18 | 980 | 37 | 2.739 | 16.4 | 1110 | 414 | 91.0628
516 | 12:22 | 24.6006 | 0.6536 | 35.5085 | 106.4872 | 143.094 | 0.137 | 18 | 990 | 37 | 2.759 | 16.4 | 1110 | 417 | 91.1271
517 | 12:22 | 24.6006 | 0.6622 | 35.514 | 106.7299 | 143.4159 | 0.138 | 18 | 1003 | 37 | 2.776 | 16.4 | 1110 | 417 | 91.1271
518 | 12:22 | 24.648 | 0.6665 | 35.5352 | 106.9777 | 143.7284 | 0.139 | 18 | 1013 | 37 | 2.793 | 16.4 | 1113 | 420 | 91.1905
519 | 12:22 | 24.648 | 0.6665 | 35.5738 | 107.2271 | 144.0668 | 0.138 | 17.9 | 990 | 37 | 2.808 | 16.4 | 1117 | 420 | 91.1905
520 | 12:22 | 24.6006 | 0.6579 | 35.5969 | 107.4773 | 144.406 | 0.138 | 17.9 | 996 | 37 | 2.821 | 16.3 | 1097 | 419 | 91.1695
521 | 12:22 | 24.6006 | 0.6579 | 35.6498 | 107.7573 | 144.7372 | 0.138 | 17.9 | 999 | 37 | 2.835 | 16.3 | 1106 | 421 | 91.2114
522 | 12:22 | 24.6006 | 0.645 | 35.6997 | 108.0236 | 145.0976 | 0.138 | 18 | 1040 | 36 | 2.85 | 16.3 | 1114 | 408 | 91.1765
523 | 12:22 | 24.6006 | 0.6493 | 35.7265 | 108.2788 | 145.4449 | 0.139 | 18 | 1046 | 37 | 2.866 | 16.3 | 1127 | 408 | 90.9314
524 | 12:22 | 24.5532 | 0.6536 | 35.7564 | 108.5401 | 145.8087 | 0.143 | 18 | 1050 | 37 | 2.883 | 16.3 | 1140 | 410 | 90.9756
525 | 12:22 | 24.5532 | 0.6751 | 35.7657 | 108.811 | 146.1758 | 0.141 | 18 | 1053 | 37 | 2.902 | 16.3 | 1151 | 411 | 90.9976
526 | 12:22 | 24.6006 | 0.6751 | 35.8126 | 109.0795 | 146.534 | 0.141 | 18 | 1060 | 37 | 2.921 | 16.3 | 1157 | 413 | 91.0412
527 | 12:22 | 24.6954 | 0.7568 | 35.8935 | 109.3467 | 146.8978 | 0.14 | 18 | 1060 | 34 | 2.935 | 16.2 | 1135 | 413 | 91.7676
528 | 12:22 | 24.6954 | 0.7568 | 35.9293 | 109.6313 | 147.2338 | 0.143 | 18 | 1060 | 35 | 2.955 | 16.2 | 1135 | 416 | 91.5865
529 | 12:22 | 24.6006 | 0.7998 | 35.9888 | 109.9144 | 147.5679 | 0.141 | 18 | 1063 | 34 | 2.973 | 16.2 | 1135 | 416 | 91.8269
530 | 12:22 | 24.5532 | 0.8557 | 36.0558 | 110.1872 | 147.9378 | 0.145 | 18 | 1070 | 35 | 2.995 | 16.1 | 1118 | 419 | 91.6468
531 | 12:22 | 24.5532 | 0.8299 | 36.0929 | 110.4656 | 148.3131 | 0.146 | 18 | 1073 | 35 | 3.014 | 16.1 | 1118 | 420 | 91.6667
532 | 12:22 | 24.5532 | 0.8299 | 36.1449 | 110.7486 | 148.6834 | 0.15 | 18 | 1076 | 36 | 3.035 | 16.1 | 1124 | 423 | 91.4894
533 | 12:22 | 24.5532 | 0.8428 | 36.1654 | 111.0358 | 149.0657 | 0.152 | 18 | 1080 | 37 | 3.058 | 16.1 | 1136 | 424 | 91.2736
534 | 12:22 | 24.6006 | 0.8256 | 36.2142 | 111.3123 | 149.4759 | 0.155 | 18 | 1080 | 37 | 3.081 | 16.1 | 1151 | 427 | 91.3349
535 | 12:22 | 24.6006 | 0.8256 | 36.2639 | 111.6277 | 149.8755 | 0.154 | 18 | 1076 | 37 | 3.105 | 16.1 | 1163 | 428 | 91.3551
536 | 12:22 | 24.6006 | 0.8299 | 36.3375 | 111.929 | 150.3197 | 0.157 | 18 | 1080 | 37 | 3.126 | 16 | 1152 | 431 | 91.4153
537 | 12:22 | 24.6006 | 0.8256 | 36.3919 | 112.2171 | 150.6972 | 0.157 | 18 | 1080 | 37 | 3.149 | 16 | 1164 | 432 | 91.4352
538 | 12:22 | 24.6006 | 0.8256 | 36.4406 | 112.5175 | 151.089 | 0.154 | 18 | 1083 | 36 | 3.173 | 15.9 | 1154 | 435 | 91.7241
539 | 12:22 | 24.6006 | 0.8299 | 36.5114 | 112.8176 | 151.467 | 0.157 | 18 | 1083 | 37 | 3.197 | 15.9 | 1164 | 436 | 91.5138
540 | 12:22 | 24.5532 | 0.8256 | 36.5515 | 113.1213 | 151.8649 | 0.16 | 18 | 1083 | 38 | 3.222 | 15.8 | 1150 | 424 | 91.0377
541 | 12:22 | 24.5532 | 0.8256 | 36.593 | 113.4343 | 152.2991 | 0.162 | 17.9 | 1051 | 38 | 3.246 | 15.7 | 1130 | 425 | 91.0588
542 | 12:22 | 24.6006 | 0.7869 | 36.6344 | 113.7595 | 152.7428 | 0.164 | 17.9 | 1051 | 38 | 3.269 | 15.7 | 1130 | 428 | 91.1215
543 | 12:22 | 24.6006 | 0.7869 | 36.6613 | 114.0677 | 153.1834 | 0.169 | 17.9 | 1054 | 39 | 3.291 | 15.6 | 1107 | 428 | 90.8879
544 | 12:22 | 24.5532 | 0.7998 | 36.715 | 114.3941 | 153.6483 | 0.169 | 17.8 | 1028 | 39 | 3.314 | 15.5 | 1080 | 431 | 90.9513
545 | 12:22 | 24.6006 | 0.7869 | 36.7583 | 114.7219 | 154.148 | 0.171 | 17.8 | 1031 | 40 | 3.337 | 15.5 | 1070 | 432 | 90.7407
546 | 12:22 | 24.6006 | 0.7869 | 36.7945 | 115.074 | 154.641 | 0.173 | 17.8 | 1040 | 40 | 3.358 | 15.4 | 1044 | 435 | 90.8046
547 | 12:22 | 24.5532 | 0.7826 | 36.8408 | 115.4109 | 155.1088 | 0.175 | 17.7 | 1018 | 40 | 3.382 | 15.4 | 1033 | 436 | 90.8257
548 | 12:22 | 24.5532 | 0.7826 | 36.9149 | 115.7615 | 155.5534 | 0.179 | 17.7 | 1030 | 41 | 3.404 | 15.4 | 1028 | 438 | 90.6393
549 | 12:22 | 24.6006 | 0.7783 | 36.9562 | 116.1127 | 156.0508 | 0.181 | 17.7 | 1045 | 42 | 3.429 | 15.3 | 1010 | 439 | 90.4328
550 | 12:22 | 24.6006 | 0.7783 | 37.0325 | 116.4539 | 156.5387 | 0.184 | 17.7 | 1054 | 42 | 3.462 | 15.2 | 994 | 444 | 90.5405
551 | 12:22 | 24.6006 | 0.7826 | 37.0775 | 116.8169 | 157.0471 | 0.185 | 17.7 | 1060 | 42 | 3.482 | 15.1 | 988 | 444 | 90.5405
552 | 12:22 | 24.6006 | 0.7697 | 37.1155 | 117.169 | 157.5163 | 0.188 | 17.7 | 1063 | 41 | 3.499 | 15 | 985 | 446 | 90.8072
553 | 12:22 | 24.6006 | 0.7998 | 37.1544 | 117.5186 | 158.0128 | 0.188 | 17.6 | 1032 | 40 | 3.52 | 15 | 1000 | 449 | 91.0913
554 | 12:22 | 24.6006 | 0.7998 | 37.1922 | 117.8784 | 158.4933 | 0.191 | 17.6 | 1035 | 41 | 3.54 | 15 | 1018 | 434 | 90.553
555 | 12:22 | 24.6006 | 0.8256 | 37.2741 | 118.2114 | 158.98 | 0.192 | 17.6 | 1038 | 41 | 3.558 | 15 | 1031 | 436 | 90.5963
556 | 12:22 | 24.6006 | 0.8256 | 37.3074 | 118.5811 | 159.4429 | 0.194 | 17.5 | 1011 | 41 | 3.575 | 15 | 1050 | 436 | 90.5963
557 | 12:22 | 24.6006 | 0.8256 | 37.3478 | 118.9252 | 159.9137 | 0.195 | 17.5 | 1017 | 41 | 3.595 | 15 | 1066 | 438 | 90.6393
558 | 12:22 | 24.5532 | 0.817 | 37.3906 | 119.2659 | 160.3953 | 0.194 | 17.4 | 988 | 41 | 3.615 | 15 | 1083 | 438 | 90.6393
559 | 12:22 | 24.5532 | 0.817 | 37.4041 | 119.6219 | 160.8385 | 0.196 | 17.4 | 991 | 41 | 3.635 | 15 | 1105 | 441 | 90.7029
560 | 12:22 | 24.5532 | 0.817 | 37.4531 | 119.9902 | 161.2622 | 0.196 | 17.4 | 991 | 41 | 3.653 | 14.9 | 1106 | 441 | 90.7029
561 | 12:22 | 24.6006 | 0.817 | 37.5118 | 120.3285 | 161.773 | 0.198 | 17.3 | 970 | 42 | 3.671 | 14.9 | 1129 | 443 | 90.5192
562 | 12:22 | 24.6006 | 0.817 | 37.5504 | 120.6951 | 162.2208 | 0.2 | 17.3 | 975 | 42 | 3.691 | 14.9 | 1150 | 443 | 90.5192
563 | 12:22 | 24.6006 | 0.7912 | 37.6103 | 121.0507 | 162.6741 | 0.202 | 17.3 | 978 | 42 | 3.711 | 14.9 | 1172 | 445 | 90.5618
564 | 12:22 | 24.6006 | 0.7869 | 37.6362 | 121.3927 | 163.1261 | 0.201 | 17.3 | 986 | 42 | 3.729 | 14.9 | 1191 | 445 | 90.5618
565 | 12:22 | 24.6006 | 0.7697 | 37.6853 | 121.7609 | 163.591 | 0.201 | 17.2 | 965 | 42 | 3.748 | 14.9 | 1206 | 448 | 90.625
566 | 12:22 | 24.5532 | 0.7912 | 37.7567 | 122.1122 | 164.0085 | #N/A | #N/A | / | / | #N/A | #N/A | #N/A | #N/A | /
567 | 12:22 | 24.5532 | 0.7912 | 37.8022 | 122.4507 | 164.4073 | 0.204 | 17.2 | 973 | 42 | 3.767 | 14.9 | 1219 | 448 | 90.625
568 | 12:22 | 24.6006 | 0.7654 | 37.8693 | 122.7742 | 164.842 | 0.206 | 17.2 | 981 | 43 | 3.785 | 15 | 1241 | 435 | 90.1149
569 | 12:22 | 24.6006 | 0.7654 | 37.9547 | 123.1247 | 165.2373 | 0.208 | 17.2 | 986 | 43 | 3.804 | 15 | 1238 | 435 | 90.1149
570 | 12:22 | 24.6006 | 0.7482 | 38.0053 | 123.4462 | 165.649 | 0.209 | 17.2 | 994 | 43 | 3.822 | 15 | 1226 | 437 | 90.1602
571 | 12:22 | 24.6006 | 0.7482 | 38.0812 | 123.8034 | 166.0504 | 0.21 | 17.1 | 979 | 43 | 3.838 | 14.9 | 1193 | 437 | 90.1602
572 | 12:23 | 24.648 | 0.7439 | 38.141 | 124.1158 | 166.4103 | 0.21 | 17.1 | 987 | 43 | 3.854 | 14.9 | 1180 | 439 | 90.205
573 | 12:23 | 24.6006 | 0.7353 | 38.2371 | 124.4378 | 166.8045 | 0.21 | 17.1 | 992 | 41 | 3.871 | 14.9 | 1168 | 438 | 90.6393
574 | 12:23 | 24.6006 | 0.7783 | 38.2877 | 124.7685 | 167.1488 | 0.213 | 17 | 977 | 41 | 3.888 | 15 | 1178 | 440 | 90.6818
575 | 12:23 | 24.6006 | 0.7482 | 38.3729 | 125.0606 | 167.5113 | 0.216 | 17 | 997 | 42 | 3.901 | 15 | 1165 | 440 | 90.4545
576 | 12:23 | 24.6006 | 0.7482 | 38.4308 | 125.3536 | 167.8879 | 0.216 | 16.9 | 982 | 41 | 3.913 | 15 | 1163 | 441 | 90.7029
577 | 12:23 | 24.6006 | 0.7396 | 38.5098 | 125.6671 | 168.2531 | 0.215 | 16.9 | 992 | 41 | 3.929 | 15 | 1158 | 441 | 90.7029
578 | 12:23 | 24.648 | 0.731 | 38.5965 | 125.9729 | 168.6723 | 0.217 | 16.9 | 1002 | 41 | 3.943 | 15 | 1158 | 442 | 90.724
579 | 12:23 | 24.648 | 0.731 | 38.6557 | 126.2642 | 169.0568 | 0.218 | 16.9 | 1014 | 42 | 3.957 | 15 | 1165 | 442 | 90.4977
580 | 12:23 | 24.6006 | 0.7654 | 38.7083 | 126.5621 | 169.4219 | 0.219 | 17 | 1050 | 42 | 3.971 | 15 | 1171 | 443 | 90.5192
581 | 12:23 | 24.6006 | 0.7482 | 38.7801 | 126.8765 | 169.7839 | 0.218 | 17 | 1052 | 41 | 3.986 | 15 | 1186 | 443 | 90.7449
582 | 12:23 | 24.6006 | 0.7482 | 38.849 | 127.1828 | 170.1288 | 0.221 | 17 | 1055 | 42 | 3.999 | 15 | 1206 | 430 | 90.2326
583 | 12:23 | 24.6006 | 0.7482 | 38.9013 | 127.4948 | 170.4452 | 0.221 | 17.1 | 1084 | 42 | 4.011 | 15.1 | 1247 | 431 | 90.2552
584 | 12:23 | 24.648 | 0.7482 | 38.958 | 127.7893 | 170.7721 | 0.223 | 17.1 | 1082 | 42 | 4.025 | 15.1 | 1271 | 431 | 90.2552
585 | 12:23 | 24.5532 | 0.7482 | 39.0287 | 128.0749 | 171.1356 | 0.225 | 17.1 | 1084 | 42 | 4.037 | 15.1 | 1293 | 432 | 90.2778
586 | 12:23 | 24.6006 | 0.7353 | 39.0958 | 128.36 | 171.4706 | 0.229 | 17.1 | 1082 | 43 | 4.051 | 15.2 | 1336 | 431 | 90.0232
587 | 12:23 | 24.6006 | 0.7439 | 39.1781 | 128.6474 | 171.7784 | 0.231 | 17.1 | 1082 | 43 | 4.065 | 15.2 | 1351 | 433 | 90.0693
588 | 12:23 | 24.6006 | 0.731 | 39.2577 | 128.9394 | 172.1166 | 0.233 | 17.1 | 1082 | 44 | 4.076 | 15.2 | 1367 | 432 | 89.8148
589 | 12:23 | 24.6006 | 0.731 | 39.3033 | 129.2148 | 172.4434 | 0.232 | 17.1 | 1082 | 43 | 4.089 | 15.3 | 1403 | 433 | 90.0693
590 | 12:23 | 24.6006 | 0.7095 | 39.3735 | 129.475 | 172.7652 | 0.234 | 17.2 | 1105 | 44 | 4.101 | 15.3 | 1412 | 433 | 89.8383
591 | 12:23 | 24.6006 | 0.6966 | 39.4586 | 129.7423 | 173.07 | 0.235 | 17.2 | 1105 | 43 | 4.113 | 15.3 | 1419 | 434 | 90.0922
592 | 12:23 | 24.6006 | 0.7095 | 39.5371 | 130.0062 | 173.3409 | 0.235 | 17.2 | 1105 | 43 | 4.123 | 15.3 | 1426 | 433 | 90.0693
593 | 12:23 | 24.6006 | 0.7095 | 39.6077 | 130.2898 | 173.6346 | 0.236 | 17.2 | 1107 | 41 | 4.134 | 15.3 | 1429 | 434 | 90.553
594 | 12:23 | 24.6006 | 0.7267 | 39.6774 | 130.5684 | 173.9199 | 0.238 | 17.2 | 1110 | 42 | 4.145 | 15.3 | 1435 | 433 | 90.3002
595 | 12:23 | 24.6006 | 0.7267 | 39.7508 | 130.8378 | 174.2218 | 0.238 | 17.3 | 1140 | 41 | 4.152 | 15.4 | 1460 | 434 | 90.553
596 | 12:23 | 24.6006 | 0.7267 | 39.8211 | 131.0988 | 174.5138 | 0.239 | 17.3 | 1140 | 42 | 4.168 | 15.4 | 1457 | 434 | 90.3226
597 | 12:23 | 24.6006 | 0.7181 | 39.8928 | 131.3545 | 174.7673 | 0.24 | 17.3 | 1140 | 42 | 4.172 | 15.4 | 1451 | 434 | 90.3226
598 | 12:23 | 24.6006 | 0.7181 | 39.979 | 131.6163 | 175.0231 | 0.241 | 17.3 | 1145 | 42 | 4.186 | 15.5 | 1469 | 434 | 90.3226
599 | 12:23 | 24.6006 | 0.7052 | 40.0509 | 131.8669 | 175.3305 | 0.243 | 17.3 | 1145 | 42 | 4.197 | 15.5 | 1460 | 421 | 90.0238
600 | 12:23 | 24.5532 | 0.6966 | 40.0908 | 132.1238 | 175.643 | 0.245 | 17.3 | 1151 | 42 | 4.205 | 15.5 | 1452 | 420 | 90
601 | 12:23 | 24.5532 | 0.6966 | 40.1618 | 132.3645 | 175.9146 | 0.247 | 17.4 | 1183 | 42 | 4.214 | 15.5 | 1438 | 421 | 90.0238
602 | 12:23 | 24.6006 | 0.7181 | 40.1874 | 132.6156 | 176.1888 | 0.247 | 17.4 | 1186 | 42 | 4.228 | 15.6 | 1453 | 420 | 90
603 | 12:23 | 24.6006 | 0.7267 | 40.2448 | 132.8615 | 176.4078 | 0.249 | 17.4 | 1186 | 42 | 4.246 | 15.6 | 1440 | 422 | 90.0474
604 | 12:23 | 24.6006 | 0.7267 | 40.3065 | 133.113 | 176.6544 | 0.251 | 17.5 | 1222 | 43 | 4.262 | 15.6 | 1427 | 422 | 89.8104
605 | 12:23 | 24.6006 | 0.7568 | 40.6156 | 133.3444 | 176.8986 | 0.255 | 17.5 | 1220 | 43 | 4.276 | 15.6 | 1416 | 423 | 89.8345
606 | 12:23 | 24.6006 | 0.7611 | 41.2136 | 133.5726 | 177.1272 | 0.254 | 17.5 | 1220 | 43 | 4.289 | 15.6 | 1403 | 423 | 89.8345
607 | 12:23 | 24.6006 | 0.7396 | 41.7801 | 133.8051 | 177.3763 | 0.256 | 17.5 | 1217 | 43 | 4.303 | 15.7 | 1418 | 424 | 89.8585
608 | 12:23 | 24.6006 | 0.7396 | 42.2129 | 134.019 | 177.5812 | 0.259 | 17.6 | 1250 | 44 | 4.318 | 15.7 | 1405 | 424 | 89.6226
609 | 12:23 | 24.6006 | 0.7138 | 42.5372 | 134.2625 | 177.8334 | 0.263 | 17.6 | 1247 | 44 | 4.333 | 15.7 | 1396 | 425 | 89.6471
610 | 12:23 | 24.6006 | 0.7095 | 42.7635 | 134.5028 | 178.0771 | 0.264 | 17.6 | 1247 | 44 | 4.345 | 15.7 | 1388 | 424 | 89.6226
611 | 12:23 | 24.6006 | 0.7095 | 43.0187 | 134.741 | 178.2745 | 0.265 | 17.5 | 1205 | 44 | 4.357 | 15.8 | 1400 | 426 | 89.6714
612 | 12:23 | 24.6006 | 0.688 | 43.6111 | 134.9654 | 178.465 | 0.267 | 17.5 | 1205 | 45 | 4.368 | 15.8 | 1388 | 425 | 89.4118
613 | 12:23 | 24.6006 | 0.688 | 43.9668 | 135.2032 | 178.7118 | 0.269 | 17.5 | 1205 | 45 | 4.379 | 15.8 | 1375 | 426 | 89.4366
614 | 12:23 | 24.5532 | 0.6708 | 44.3378 | 135.4209 | 178.944 | 0.27 | 17.5 | 1205 | 45 | 4.394 | 15.8 | 1361 | 427 | 89.4614
615 | 12:23 | 24.5532 | 0.6708 | 44.5698 | 135.6513 | 179.2078 | 0.271 | 17.4 | 1172 | 45 | 4.407 | 15.8 | 1348 | 427 | 89.4614
616 | 12:23 | 24.6006 | 0.6579 | 44.7559 | 135.9049 | 179.4699 | 0.273 | 17.4 | 1177 | 45 | 4.42 | 15.7 | 1311 | 428 | 89.486
617 | 12:23 | 24.6006 | 0.6579 | 44.8688 | 136.1436 | 179.73 | 0.269 | 17.4 | 1183 | 44 | 4.433 | 15.7 | 1298 | 427 | 89.6956
618 | 12:23 | 24.6006 | 0.6536 | 44.9457 | 136.384 | 179.9436 | 0.266 | 17.4 | 1186 | 44 | 4.445 | 15.7 | 1288 | 428 | 89.7196
619 | 12:23 | 24.6006 | 0.6536 | 44.9794 | 136.6214 | 180.1834 | 0.261 | 17.4 | 1186 | 41 | 4.458 | 15.7 | 1283 | 428 | 90.4206
620 | 12:23 | 24.6006 | 0.6536 | 44.9978 | 136.8548 | 180.4046 | 0.259 | 17.4 | 1186 | 40 | 4.47 | 15.7 | 1273 | 416 | 90.3846
621 | 12:23 | 24.6006 | 0.6364 | 44.9948 | 137.0868 | 180.6085 | 0.258 | 17.5 | 1228 | 40 | 4.482 | 15.7 | 1262 | 415 | 90.3614
622 | 12:23 | 24.6006 | 0.6364 | 44.9803 | 137.337 | 180.8526 | 0.263 | 17.5 | 1231 | 41 | 4.494 | 15.7 | 1247 | 416 | 90.1442
623 | 12:23 | 24.6006 | 0.7009 | 45.0099 | 137.5603 | 181.1426 | 0.265 | 17.5 | 1234 | 41 | 4.504 | 15.7 | 1228 | 415 | 90.1205
624 | 12:23 | 24.5532 | 0.6837 | 45.0706 | 137.8172 | 181.3815 | 0.269 | 17.5 | 1231 | 42 | 4.515 | 15.7 | 1207 | 416 | 89.9038
625 | 12:23 | 24.6006 | 0.6923 | 45.0894 | 138.0382 | 181.6108 | 0.27 | 17.5 | 1225 | 42 | 4.524 | 15.7 | 1183 | 415 | 89.8795
626 | 12:23 | 24.6006 | 0.6923 | 45.2456 | 138.2817 | 181.8055 | 0.273 | 17.5 | 1217 | 42 | 4.534 | 15.7 | 1147 | 415 | 89.8795
627 | 12:23 | 24.6006 | 0.6966 | 45.3563 | 138.5126 | 182.0034 | 0.274 | 17.5 | 1208 | 42 | 4.542 | 15.7 | 1120 | 415 | 89.8795
628 | 12:23 | 24.6006 | 0.6966 | 45.4781 | 138.7126 | 182.2087 | 0.276 | 17.6 | 1238 | 42 | 4.547 | 15.7 | 1094 | 414 | 89.8551
629 | 12:23 | 24.648 | 0.6837 | 45.6069 | 138.9433 | 182.4056 | 0.277 | 17.6 | 1229 | 42 | 4.556 | 15.6 | 1050 | 415 | 89.8795
630 | 12:23 | 24.6006 | 0.6794 | 45.7026 | 139.1642 | 182.6345 | 0.278 | 17.6 | 1220 | 42 | 4.562 | 15.6 | 1022 | 414 | 89.8551
631 | 12:23 | 24.6006 | 0.6837 | 45.8255 | 139.3899 | 182.8931 | 0.278 | 17.6 | 1208 | 42 | 4.569 | 15.6 | 998 | 414 | 89.8551
632 | 12:24 | 24.6006 | 0.7095 | 45.9389 | 139.6208 | 183.1122 | 0.279 | 17.7 | 1236 | 42 | 4.576 | 15.6 | 977 | 413 | 89.8305
633 | 12:24 | 24.6006 | 0.7095 | 46.0389 | 139.8355 | 183.3154 | 0.279 | 17.7 | 1221 | 42 | 4.582 | 15.6 | 951 | 414 | 89.8551
634 | 12:24 | 24.6006 | 0.6966 | 46.1495 | 140.0438 | 183.5071 | 0.28 | 17.6 | 1170 | 42 | 4.588 | 15.7 | 950 | 412 | 89.8058
635 | 12:24 | 24.6006 | 0.7009 | 46.2168 | 140.258 | 183.7188 | 0.278 | 17.6 | 1152 | 42 | 4.594 | 15.7 | 928 | 413 | 89.8305
636 | 12:24 | 24.6006 | 0.7009 | 46.3227 | 140.4776 | 183.9351 | 0.273 | 17.5 | 1105 | 41 | 4.599 | 15.7 | 909 | 412 | 90.0485
637 | 12:24 | 24.6006 | 0.7912 | 46.384 | 140.6858 | 184.1637 | 0.275 | 17.5 | 1094 | 41 | 4.609 | 15.7 | 892 | 413 | 90.0726
638 | 12:24 | 24.5532 | 0.7697 | 46.4923 | 140.8945 | 184.3921 | 0.277 | 17.5 | 1080 | 42 | 4.622 | 15.7 | 877 | 412 | 89.8058
639 | 12:24 | 24.5532 | 0.7697 | 46.5517 | 141.1258 | 184.6205 | 0.278 | 17.5 | 1071 | 41 | 4.634 | 15.8 | 884 | 413 | 90.0726
640 | 12:24 | 24.6006 | 0.7697 | 46.6224 | 141.3305 | 184.8307 | 0.279 | 17.5 | 1060 | 42 | 4.646 | 15.8 | 876 | 412 | 89.8058
641 | 12:24 | 24.6006 | 0.7439 | 46.7016 | 141.5457 | 185.0236 | 0.28 | 17.6 | 1070 | 42 | 4.655 | 15.9 | 886 | 413 | 89.8305
642 | 12:24 | 24.6006 | 0.7439 | 46.7979 | 141.7608 | 185.2152 | 0.28 | 17.7 | 1084 | 42 | 4.671 | 15.9 | 874 | 413 | 89.8305
643 | 12:24 | 24.648 | 0.7052 | 46.8825 | 141.9844 | 185.3774 | 0.281 | 17.8 | 1100 | 42 | 4.685 | 15.9 | 864 | 414 | 89.8551
644 | 12:24 | 24.648 | 0.7052 | 46.9581 | 142.1866 | 185.607 | 0.282 | 17.9 | 1112 | 42 | 4.706 | 15.8 | 834 | 402 | 89.5522
645 | 12:24 | 24.6006 | 0.7181 | 47.1159 | 142.3919 | 185.8132 | 0.286 | 17.9 | 1096 | 42 | 4.719 | 15.8 | 821 | 403 | 89.5782
646 | 12:24 | 24.6006 | 0.7482 | 47.2623 | 142.605 | 186.0389 | 0.287 | 17.9 | 1077 | 42 | 4.733 | 15.8 | 803 | 403 | 89.5782
647 | 12:24 | 24.6006 | 0.7482 | 47.4532 | 142.8409 | 186.2448 | 0.29 | 17.9 | 1058 | 43 | 4.746 | 15.8 | 786 | 404 | 89.3564
648 | 12:24 | 24.6006 | 0.7912 | 47.6433 | 143.0404 | 186.4489 | 0.294 | 17.8 | 1006 | 43 | 4.76 | 15.8 | 763 | 405 | 89.3827
649 | 12:24 | 24.648 | 0.8385 | 47.865 | 143.246 | 186.6445 | #N/A | #N/A | / | / | 4.773 | 15.7 | 726 | 405 | /
650 | 12:24 | 24.648 | 0.8385 | 48.0489 | 143.4585 | 186.816 | 0.296 | 17.8 | 990 | 43 | 4.799 | 15.7 | 701 | 407 | 89.4349
651 | 12:24 | 24.5532 | 0.8385 | 48.2007 | 143.6683 | 187.0072 | 0.297 | 17.8 | 971 | 43 | 4.828 | 15.7 | 671 | 408 | 89.4608
652 | 12:24 | 24.5532 | 0.8385 | 48.3096 | 143.8743 | 187.1912 | 0.3 | 17.8 | 959 | 44 | 4.859 | 15.7 | 647 | 410 | 89.2683
653 | 12:24 | 24.6006 | 0.8514 | 48.4475 | 144.0711 | 187.4115 | 0.302 | 17.7 | 915 | 44 | 4.892 | 15.6 | 607 | 411 | 89.2944
654 | 12:24 | 24.6006 | 0.8514 | 48.6248 | 144.2454 | 187.5687 | 0.303 | 17.7 | 903 | 44 | 4.929 | 15.6 | 583 | 414 | 89.372
655 | 12:24 | 24.5532 | 0.8987 | 48.7604 | 144.4415 | 187.7421 | 0.307 | 17.7 | 890 | 44 | 4.963 | 15.5 | 550 | 416 | 89.4231
656 | 12:24 | 24.5532 | 0.8643 | 48.8834 | 144.6294 | 187.9171 | 0.306 | 17.6 | 852 | 42 | 4.999 | 15.5 | 530 | 419 | 89.9761
657 | 12:24 | 24.5532 | 0.8643 | 49.0235 | 144.8317 | 188.1039 | 0.309 | 17.6 | 841 | 42 | #N/A | #N/A | #N/A | #N/A | /
658 | 12:24 | 24.5532 | 0.8643 | 49.1414 | 145.0223 | 188.3115 | 0.309 | 17.6 | 829 | 42 | 5.035 | 15.4 | 505 | 420 | 90
659 | 12:24 | 24.5532 | 0.9073 | 49.2906 | 145.2211 | 188.4703 | 0.311 | 17.6 | 817 | 43 | 5.069 | 15.4 | 489 | 423 | 89.8345
660 | 12:24 | 24.6006 | 0.8557 | 49.4722 | 145.428 | 188.6567 | 0.311 | 17.5 | 782 | 43 | 5.108 | 15.4 | 476 | 424 | 89.8585
661 | 12:24 | 24.6006 | 0.8557 | 49.6411 | 145.5986 | 188.836 | 0.312 | 17.5 | 768 | 43 | 5.143 | 15.4 | 467 | 427 | 89.9297
662 | 12:24 | 24.5532 | 0.86 | 49.796 | 145.7797 | 189.0223 | 0.313 | 17.5 | 751 | 43 | 5.184 | 15.4 | 460 | 429 | 89.9767
663 | 12:24 | 24.6006 | 0.8342 | 49.9327 | 145.9811 | 189.1461 | 0.314 | 17.5 | 737 | 43 | 5.222 | 15.3 | 443 | 432 | 90.0463
664 | 12:24 | 24.5532 | 0.8729 | 50.0655 | 146.1375 | 189.2902 | 0.317 | 17.5 | 720 | 43 | 5.258 | 15.3 | 442 | 433 | 90.0693
665 | 12:24 | 24.5532 | 0.903 | 50.2301 | 146.3155 | 189.4638 | 0.323 | 17.5 | 702 | 44 | 5.297 | 15.2 | 431 | 436 | 89.9083
666 | 12:24 | 24.5532 | 0.8772 | 50.3402 | 146.468 | 189.6357 | 0.325 | 17.5 | 685 | 44 | 5.334 | 15.2 | 432 | 438 | 89.9543
667 | 12:24 | 24.5532 | 0.8772 | 50.4752 | 146.6635 | 189.7933 | 0.327 | 17.5 | 668 | 44 | 5.371 | 15.1 | 428 | 441 | 90.0227
668 | 12:24 | 24.5532 | 0.8385 | 50.6032 | 146.8535 | 189.9169 | 0.33 | 17.4 | 633 | 44 | 5.41 | 15.1 | 437 | 442 | 90.0452
669 | 12:24 | 24.6006 | 0.8428 | 50.7399 | 147.0407 | 190.0339 | 0.333 | 17.4 | 613 | 45 | 5.453 | 15 | 445 | 433 | 89.6074
670 | 12:24 | 24.6006 | 0.8084 | 50.9034 | 147.2072 | 190.1614 | 0.337 | 17.4 | 599 | 45 | 5.501 | 14.9 | 454 | 435 | 89.6552
671 | 12:24 | 24.6006 | 0.8084 | 51.0537 | 147.3776 | 190.3129 | 0.341 | 17.4 | 583 | 46 | 5.55 | 14.8 | 467 | 439 | 89.5216
672 | 12:24 | 24.6006 | 0.8127 | 51.2022 | 147.5565 | 190.4711 | 0.345 | 17.4 | 563 | 46 | 5.597 | 14.6 | 487 | 441 | 89.5692
673 | 12:24 | 24.6006 | 0.7912 | 51.3584 | 147.7168 | 190.623 | 0.348 | 17.4 | 555 | 46 | 5.645 | 14.5 | 513 | 445 | 89.6629
674 | 12:24 | 24.6006 | 0.8385 | 51.5425 | 147.8858 | 190.7652 | 0.349 | 17.4 | 547 | 46 | 5.69 | 14.4 | 548 | 447 | 89.7092
675 | 12:24 | 24.6006 | 0.8385 | 51.7005 | 148.0622 | 190.9029 | 0.354 | 17.4 | 538 | 47 | 5.737 | 14.3 | 591 | 450 | 89.5556
676 | 12:24 | 24.5532 | 0.8256 | 51.8605 | 148.2268 | 191.0731 | 0.356 | 17.3 | 518 | 47 | 5.783 | 14.3 | 647 | 452 | 89.6018
677 | 12:24 | 24.5532 | 0.8256 | 52.0228 | 148.4244 | 191.2309 | 0.361 | 17.3 | 516 | 48 | 5.829 | 14.2 | 705 | 456 | 89.4737
678 | 12:24 | 24.6006 | 0.8213 | 52.1995 | 148.6004 | 191.3893 | 0.364 | 17.2 | 497 | 48 | 5.876 | 14.2 | 789 | 458 | 89.5197
679 | 12:24 | 24.5532 | 0.8299 | 52.3294 | 148.7788 | 191.5305 | 0.365 | 17.1 | 492 | 48 | 5.923 | 14.1 | 857 | 461 | 89.5879
680 | 12:24 | 24.5532 | 0.8299 | 52.534 | 148.9617 | 191.7194 | 0.369 | 17 | 485 | 48 | 5.968 | 14.1 | 930 | 465 | 89.6774
681 | 12:24 | 24.5532 | 0.9202 | 52.6821 | 149.1451 | 191.9208 | 0.37 | 17 | 497 | 49 | 6.013 | 14 | 984 | 466 | 89.485
682 | 12:24 | 24.6006 | 0.8686 | 52.8472 | 149.341 | 192.0802 | 0.373 | 16.9 | 502 | 49 | 6.056 | 14 | 1047 | 470 | 89.5745
683 | 12:24 | 24.6006 | 0.8686 | 53.0347 | 149.5223 | 192.2446 | 0.378 | 16.9 | 521 | 49 | 6.1 | 13.9 | 1090 | 471 | 89.5966
684 | 12:24 | 24.5532 | 0.8858 | 53.1421 | 149.6906 | 192.4099 | 0.382 | 16.8 | 535 | 50 | 6.146 | 13.9 | 1146 | 475 | 89.4737
685 | 12:24 | 24.5532 | 0.9761 | 53.2576 | 149.864 | 192.5768 | 0.386 | 16.8 | 564 | 50 | 6.191 | 13.9 | 1198 | 477 | 89.5178
686 | 12:24 | 24.5532 | 0.946 | 53.3599 | 150.0425 | 192.749 | 0.389 | 16.7 | 586 | 51 | 6.236 | 13.9 | 1243 | 467 | 89.0792
687 | 12:24 | 24.5532 | 0.9417 | 53.462 | 150.2173 | 192.9419 | 0.393 | 16.6 | 609 | 51 | 6.279 | 13.8 | 1263 | 468 | 89.1026
688 | 12:24 | 0 | 0 | 53.4745 | 150.3903 | 193.0957 | 0.397 | 16.6 | 647 | 49 | 6.324 | 13.8 | 1295 | 472 | 89.6186
689 | 12:24 | 7.821 | 0 | 53.5126 | 150.5816 | 193.2704 | 0.399 | 16.6 | 684 | 49 | 6.364 | 13.7 | 1305 | 473 | 89.6406
690 | 12:24 | 7.8684 | 0 | 53.598 | 150.7571 | 193.3777 | 0.403 | 16.6 | 722 | 50 | 6.406 | 13.7 | 1335 | 476 | 89.4958
691 | 12:24 | 7.8684 | 0 | 53.6433 | 150.9235 | 193.5514 | 0.409 | 16.5 | 748 | 50 | 6.444 | 13.7 | 1367 | 477 | 89.5178
692 | 12:25 | 18.0594 | 0.258 | 53.7126 | 151.0986 | 193.7128 | 0.412 | 16.5 | 786 | 51 | 6.488 | 13.7 | 1394 | 480 | 89.375
693 | 12:25 | 18.0594 | 0.258 | 53.8103 | 151.2808 | 193.8518 | 0.415 | 16.5 | 824 | 51 | 6.525 | 13.7 | 1416 | 481 | 89.3971
694 | 12:25 | 0 | 0 | 53.9191 | 151.4424 | 193.998 | 0.419 | 16.4 | 843 | 51 | 6.57 | 13.7 | 1435 | 484 | 89.4628
695 | 12:25 | 0 | 0 | 54.0487 | 151.5978 | 194.096 | 0.423 | 16.4 | 878 | 52 | 6.612 | 13.7 | 1446 | 486 | 89.3004
696 | 12:25 | 11.85 | 0.0602 | 54.1533 | 151.7543 | 194.2182 | 0.43 | 16.4 | 915 | 52 | 6.677 | 13.7 | 1452 | 490 | 89.3878
697 | 12:25 | 11.85 | 0.0602 | 54.2406 | 151.9301 | 194.3216 | 0.43 | 16.3 | 927 | 52 | 6.72 | 13.8 | 1473 | 492 | 89.4309
698 | 12:25 | 16.9692 | 0.2537 | 54.3548 | 152.0851 | 194.4475 | 0.435 | 16.3 | 959 | 53 | 6.762 | 13.8 | 1470 | 495 | 89.2929
699 | 12:25 | 16.9692 | 0.2537 | 54.4611 | 152.237 | 194.5736 | 0.438 | 16.2 | 970 | 53 | 6.803 | 13.8 | 1463 | 496 | 89.3145
700 | 12:25 | 0 | 0 | 54.5338 | 152.3729 | 194.7128 | 0.44 | 16.2 | 1012 | 53 | 6.844 | 13.9 | 1474 | 485 | 89.0722
701 | 12:25 | 0 | 0 | 54.6586 | 152.5286 | 194.8237 | 0.445 | 16.2 | 1056 | 54 | 6.887 | 13.9 | 1459 | 487 | 88.9117
702 | 12:25 | 0 | 0 | 54.7536 | 152.6936 | 194.9413 | 0.447 | 16.2 | 1099 | 54 | 6.927 | 13.9 | 1442 | 489 | 88.9571
703 | 12:25 | 16.4004 | 0.1548 | 54.8917 | 152.8416 | 195.0724 | 0.45 | 16.2 | 1133 | 54 | 6.965 | 13.9 | 1423 | 490 | 88.9796
704 | 12:25 | 21.4722 | 0.5848 | 55.0107 | 152.9998 | 195.1835 | 0.449 | 16.2 | 1168 | 54 | 7.003 | 13.9 | 1405 | 493 | 89.0467
705 | 12:25 | 21.4722 | 0.5848 | 55.1053 | 153.1313 | 195.2875 | 0.45 | 16.2 | 1197 | 54 | 7.044 | 13.9 | 1388 | 494 | 89.0688
706 | 12:25 | 7.8684 | 0 | 55.1747 | 153.267 | 195.3483 | 0.451 | 16.2 | 1220 | 54 | 7.08 | 13.9 | 1383 | 497 | 89.1348
707 | 12:25 | 7.8684 | 0 | 55.2406 | 153.3955 | 195.4395 | 0.455 | 16.3 | 1265 | 54 | 7.116 | 13.8 | 1356 | 497 | 89.1348
708 | 12:25 | 13.1772 | 0.043 | 55.3313 | 153.5424 | 195.5404 | 0.455 | 16.3 | 1280 | 54 | 7.153 | 13.8 | 1350 | 500 | 89.2
709 | 12:25 | 18.3912 | 0.2107 | 55.4145 | 153.6549 | 195.6562 | 0.457 | 16.3 | 1293 | 52 | 7.189 | 13.8 | 1348 | 501 | 89.6208
710 | 12:25 | 23.5578 | 0.7783 | 55.5133 | 153.813 | 195.7605 | 0.459 | 16.3 | 1304 | 52 | 7.222 | 13.8 | 1345 | 503 | 89.662
711 | 12:25 | 23.5578 | 0.7783 | 55.609 | 153.9471 | 195.8848 | 0.462 | 16.3 | 1306 | 52 | 7.257 | 13.8 | 1345 | 505 | 89.703
712 | 12:25 | 24.5532 | 0.9374 | 55.6942 | 154.0948 | 195.9933 | 0.463 | 16.3 | 1308 | 52 | 7.289 | 13.8 | 1340 | 506 | 89.7233
713 | 12:25 | 0 | 0 | 55.7579 | 154.2327 | 196.1057 | 0.467 | 16.4 | 1336 | 53 | 7.322 | 13.8 | 1330 | 508 | 89.5669
714 | 12:25 | 0 | 0 | 55.8176 | 154.3781 | 196.233 | 0.47 | 16.4 | 1336 | 53 | 7.354 | 13.9 | 1333 | 508 | 89.5669
715 | 12:25 | 7.9632 | 0 | 55.8753 | 154.4976 | 196.3286 | 0.471 | 16.3 | 1306 | 53 | 7.385 | 13.9 | 1314 | 510 | 89.6078
716 | 12:25 | 15.8316 | 0.0903 | 55.8907 | 154.6225 | 196.4163 | 0.474 | 16.3 | 1304 | 53 | 7.419 | 13.9 | 1297 | 511 | 89.6282
717 | 12:25 | 20.9982 | 0.4171 | 55.919 | 154.7499 | 196.4969 | 0.476 | 16.4 | 1328 | 53 | 7.448 | 14 | 1288 | 498 | 89.3574
718 | 12:25 | 20.9982 | 0.4171 | 55.9672 | 154.8687 | 196.6051 | 0.48 | 16.4 | 1328 | 54 | 7.476 | 14 | 1272 | 500 | 89.2
719 | 12:25 | 7.9158 | 0 | 56.0062 | 154.9902 | 196.6908 | 0.48 | 16.4 | 1326 | 54 | 7.503 | 14 | 1258 | 500 | 89.2
720 | 12:25 | 7.9158 | 0 | 56.0551 | 155.0969 | 196.7816 | 0.477 | 16.4 | 1319 | 53 | 7.533 | 14.1 | 1257 | 502 | 89.4422
721 | 12:25 | 7.9158 | 0 | 56.0732 | 155.2023 | 196.861 | 0.475 | 16.4 | 1308 | 53 | 7.561 | 14.1 | 1234 | 502 | 89.4422
722 | 12:25 | 14.5992 | 0.0602 | 56.1182 | 155.3359 | 196.9673 | 0.475 | 16.5 | 1322 | 53 | 7.587 | 14.1 | 1207 | 503 | 89.4632
723 | 12:25 | 0 | 0.8299 | 56.1152 | 155.4536 | 197.0589 | 0.479 | 16.5 | 1302 | 53 | 7.612 | 14.2 | 1188 | 503 | 89.4632
724 | 12:25 | 0 | 0.8299 | 56.1824 | 155.593 | 197.1346 | 0.487 | 16.5 | 1288 | 54 | 7.638 | 14.2 | 1149 | 505 | 89.3069
725 | 12:25 | 0 | 0 | 56.2273 | 155.6999 | 197.2064 | 0.494 | 16.5 | 1275 | 55 | 7.663 | 14.3 | 1123 | 505 | 89.1089
726 | 12:25 | 7.9158 | 0 | 56.2876 | 155.8208 | 197.2723 | 0.5 | 16.5 | 1262 | 55 | 7.688 | 14.3 | 1085 | 506 | 89.1304
727 | 12:25 | 10.9494 | 0 | 56.33 | 155.9169 | 197.3769 | 0.503 | 16.6 | 1275 | 55 | 7.709 | 14.3 | 1046 | 506 | 89.1304
728 | 12:25 | 10.9494 | 0 | 56.3552 | 156.0518 | 197.4428 | 0.508 | 16.6 | 1254 | 56 | 7.735 | 14.3 | 1011 | 508 | 88.9764
729 | 12:25 | 18.6756 | 0.1806 | 56.3832 | 156.1669 | 197.4602 | 0.513 | 16.6 | 1234 | 56 | 7.76 | 14.4 | 996 | 508 | 88.9764
730 | 12:25 | 23.5104 | 0.688 | 56.4345 | 156.28 | 197.4929 | #N/A | #N/A | / | / | 7.786 | 14.4 | 972 | 509 | /
731 | 12:25 | 23.5104 | 0.688 | 56.4775 | 156.3826 | 197.5365 | 0.518 | 16.6 | 1211 | 57 | 7.809 | 14.5 | 963 | 509 | 88.8016
732 | 12:25 | 23.5104 | 0.6665 | 56.5511 | 156.5071 | 197.6036 | 0.523 | 16.7 | 1213 | 57 | 7.832 | 14.5 | 943 | 510 | 88.8235
733 | 12:25 | 23.5104 | 0.6708 | 56.5733 | 156.6038 | 197.6827 | 0.526 | 16.7 | 1186 | 57 | 7.854 | 14.5 | 924 | 510 | 88.8235
734 | 12:25 | 23.5104 | 0.7095 | 56.6157 | 156.7072 | 197.7426 | 0.528 | 16.7 | 1158 | 58 | 7.878 | 14.5 | 909 | 512 | 88.6719
735 | 12:25 | 0 | 0 | 56.6286 | 156.8119 | 197.8134 | 0.529 | 16.7 | 1130 | 57 | 7.909 | 14.6 | 907 | 512 | 88.8672
736 | 12:25 | 0 | 0 | 56.6574 | 156.9133 | 197.8564 | 0.532 | 16.7 | 1104 | 55 | 7.92 | 14.6 | 887 | 499 | 88.978
737 | 12:25 | 8.532 | 0 | 56.6705 | 156.9959 | 197.9028 | 0.535 | 16.6 | 1056 | 56 | 7.944 | 14.6 | 870 | 499 | 88.7776
738 | 12:25 | 13.509 | 0.0344 | 56.6798 | 157.1043 | 197.9211 | 0.538 | 16.6 | 1036 | 56 | 7.97 | 14.7 | 868 | 501 | 88.8224
739 | 12:25 | 18.6282 | 0.2193 | 56.6705 | 157.2122 | 197.9568 | 0.538 | 16.6 | 1020 | 56 | 8.004 | 14.7 | 850 | 501 | 88.8224
740 | 12:25 | 18.6282 | 0.2193 | 56.7093 | 157.3034 | 197.9758 | 0.54 | 16.7 | 1025 | 56 | 8.024 | 14.7 | 839 | 502 | 88.8446
741 | 12:25 | 0 | 0 | 56.7642 | 157.3962 | 198.031 | 0.543 | 16.8 | 1030 | 56 | 8.047 | 14.7 | 823 | 504 | 88.8889
742 | 12:25 | 0 | 0 | 56.7817 | 157.4884 | 198.0853 | 0.546 | 16.8 | 1011 | 56 | 8.069 | 14.7 | 811 | 503 | 88.8668
743 | 12:25 | 0 | 0 | 56.7737 | 157.5883 | 198.1314 | 0.547 | 16.9 | 1014 | 56 | 8.088 | 14.7 | 800 | 505 | 88.9109
744 | 12:25 | 11.376 | 0.0129 | 56.8195 | 157.6682 | 198.1878 | 0.548 | 16.9 | 997 | 56 | 8.108 | 14.7 | 790 | 504 | 88.8889
745 | 12:25 | 16.5426 | 0.1118 | 56.8628 | 157.7621 | 198.1992 | 0.548 | 17.1 | 1025 | 56 | 8.127 | 14.7 | 780 | 505 | 88.9109
746 | 12:25 | 21.6618 | 0.4859 | 56.9067 | 157.8602 | 198.2385 | 0.55 | 17.2 | 1031 | 56 | 8.148 | 14.7 | 774 | 505 | 88.9109
747 | 12:25 | 0 | 0 | 56.9471 | 157.9349 | 198.2213 | 0.554 | 17.2 | 994 | 56 | 8.169 | 14.7 | 771 | 506 | 88.9328
748 | 12:25 | 9.1008 | 0.0129 | 57.0002 | 158.0105 | 198.2284 | 0.555 | 17.2 | 973 | 57 | 8.188 | 14.6 | 756 | 506 | 88.7352
749 | 12:25 | 9.1008 | 0.0129 | 57.0116 | 158.0983 | 198.2681 | 0.555 | 17.2 | 952 | 56 | 8.207 | 14.6 | 753 | 507 | 88.9546
750 | 12:25 | 13.8882 | 0.0645 | 56.9807 | 158.1713 | 198.2953 | 0.558 | 17.2 | 931 | 57 | 8.228 | 14.6 | 753 | 506 | 88.7352
751 | 12:25 | 23.5104 | 0.774 | 56.9773 | 158.2506 | 198.3301 | 0.56 | 17.2 | 913 | 57 | 8.247 | 14.6 | 750 | 508 | 88.7795
752 | 12:26 | 23.5578 | 0.7998 | 56.9668 | 158.3289 | 198.3493 | 0.564 | 17.2 | 897 | 57 | #N/A | #N/A | #N/A | #N/A | /
753 | 12:26 | 23.5578 | 0.7998 | 56.9742 | 158.4085 | 198.3307 | 0.567 | 17.3 | 910 | 57 | 8.268 | 14.6 | 743 | 507 | 88.7574
754 | 12:26 | 7.9632 | 0 | 56.9847 | 158.4957 | 198.3498 | 0.569 | 17.3 | 897 | 57 | 8.284 | 14.6 | 739 | 508 | 88.7795
755 | 12:26 | 10.6176 | 0.0086 | 56.9959 | 158.5585 | 198.3445 | 0.571 | 17.3 | 881 | 58 | 8.304 | 14.7 | 742 | 508 | 88.5827
756 | 12:26 | 15.8316 | 0.0946 | 57.0318 | 158.6474 | 198.3508 | 0.571 | 17.2 | 849 | 57 | 8.324 | 14.7 | 738 | 509 | 88.8016
757 | 12:26 | 15.8316 | 0.0946 | 57.0423 | 158.7058 | 198.3495 | 0.573 | 17.2 | 836 | 58 | 8.343 | 14.7 | 730 | 508 | 88.5827
758 | 12:26 | 20.9982 | 0.4429 | 57.0407 | 158.7531 | 198.3485 | 0.576 | 17.2 | 826 | 58 | 8.361 | 14.7 | 726 | 509 | 88.6051
759 | 12:26 | 20.9982 | 0.4429 | 57.0185 | 158.8234 | 198.3558 | 0.579 | 17.2 | 818 | 58 | 8.381 | 14.7 | 723 | 509 | 88.6051
760 | 12:26 | 23.5104 | 0.6493 | 57.0062 | 158.8751 | 198.3265 | 0.584 | 17.2 | 815 | 58 | 8.403 | 14.7 | 725 | 510 | 88.6275
761 | 12:26 | 23.5104 | 0.7052 | 57.0374 | 158.9438 | 198.3368 | 0.588 | 17.2 | 813 | 59 | 8.425 | 14.6 | 720 | 510 | 88.4314
762 | 12:26 | 23.5104 | 0.7052 | 57.0529 | 159.0065 | 198.3529 | 0.589 | 17.2 | 805 | 59 | 8.445 | 14.6 | 726 | 498 | 88.1526
763 | 12:26 | 23.5578 | 0.6708 | 57.0464 | 159.0653 | 198.3921 | 0.591 | 17.2 | 797 | 59 | 8.462 | 14.7 | 746 | 498 | 88.1526
764 | 12:26 | 23.5104 | 0.6321 | 57.1037 | 159.1517 | 198.4442 | 0.593 | 17.3 | 810 | 59 | 8.482 | 14.7 | 761 | 499 | 88.1764
765 | 12:26 | 23.5104 | 0.6321 | 57.1272 | 159.2493 | 198.4908 | 0.597 | 17.3 | 800 | 59 | 8.499 | 14.7 | 776 | 498 | 88.1526
766 | 12:26 | 7.9158 | 0 | 57.1625 | 159.3366 | 198.5658 | 0.6 | 17.3 | 800 | 59 | 8.517 | 14.7 | 793 | 499 | 88.1764
767 | 12:26 | 8.1054 | 0 | 57.2262 | 159.4153 | 198.6159 | 0.604 | 17.3 | 800 | 60 | 8.535 | 14.7 | 814 | 499 | 87.976
768 | 12:26 | 13.1772 | 0.0301 | 57.2562 | 159.5033 | 198.6668 | 0.604 | 17.3 | 797 | 59 | 8.55 | 14.7 | 850 | 499 | 88.1764
769 | 12:26 | 18.3912 | 0.172 | 57.2695 | 159.6144 | 198.7245 | 0.608 | 17.3 | 797 | 60 | 8.565 | 14.7 | 871 | 499 | 87.976
770 | 12:26 | 23.5104 | 0.6192 | 57.3011 | 159.7073 | 198.7851 | 0.609 | 17.3 | 794 | 60 | 8.582 | 14.7 | 890 | 500 | 88
771 | 12:26 | 23.5578 | 0.602 | 57.3733 | 159.8274 | 198.8693 | 0.61 | 17.3 | 794 | 60 | 8.598 | 14.7 | 904 | 501 | 88.024
772 | 12:26 | 23.5578 | 0.602 | 57.458 | 159.937 | 198.9758 | 0.609 | 17.3 | 797 | 59 | 8.613 | 14.7 | 919 | 500 | 88.2
773 | 12:26 | 23.5104 | 0.602 | 57.574 | 160.0454 | 199.0629 | 0.609 | 17.2 | 784 | 59 | 8.63 | 14.7 | 922 | 501 | 88.2236
774 | 12:26 | 23.5578 | 0.6149 | 57.6869 | 160.1717 | 199.1593 | 0.612 | 17.2 | 792 | 60 | 8.645 | 14.7 | 920 | 500 | 88
775 | 12:26 | 23.5578 | 0.5977 | 57.737 | 160.2907 | 199.2773 | 0.613 | 17.3 | 827 | 60 | 8.658 | 14.7 | 914 | 501 | 88.024
776 | 12:26 | 23.5578 | 0.5977 | 57.8269 | 160.4256 | 199.3995 | 0.614 | 17.2 | 813 | 60 | 8.674 | 14.7 | 904 | 500 | 88
777 | 12:26 | 23.5578 | 0.602 | 57.878 | 160.5522 | 199.5393 | 0.612 | 17.3 | 843 | 57 | 8.688 | 14.8 | 904 | 501 | 88.6228
778 | 12:26 | 23.5578 | 0.5719 | 57.9748 | 160.6987 | 199.7059 | 0.612 | 17.3 | 851 | 57 | 8.701 | 14.8 | 890 | 500 | 88.6
779 | 12:26 | 22.515 | 0.4343 | 58.0806 | 160.8505 | 199.8934 | 0.614 | 17.2 | 836 | 57 | 8.712 | 14.9 | 888 | 501 | 88.6228
780 | 12:26 | 22.4676 | 0.473 | 58.1633 | 161.0096 | 200.0727 | 0.614 | 17.3 | 864 | 57 | 8.722 | 14.9 | 872 | 500 | 88.6
781 | 12:26 | 22.4676 | 0.473 | 58.2476 | 161.1641 | 200.2546 | 0.615 | 17.3 | 872 | 57 | 8.734 | 14.9 | 857 | 500 | 88.6
782 | 12:26 | 22.4676 | 0.4558 | 58.4096 | 161.3554 | 200.4348 | 0.618 | 17.3 | 872 | 57 | 8.747 | 14.9 | 839 | 499 | 88.5772
783 | 12:26 | 22.515 | 0.4644 | 58.5795 | 161.522 | 200.6499 | 0.619 | 17.4 | 894 | 57 | 8.757 | 14.9 | 824 | 500 | 88.6
784 | 12:26 | 22.515 | 0.4644 | 58.719 | 161.7278 | 200.8817 | 0.618 | 17.4 | 883 | 57 | 8.767 | 14.9 | 811 | 499 | 88.5772
785 | 12:26 | 0 | 0 | 58.8257 | 161.926 | 201.1464 | 0.619 | 17.4 | 874 | 57 | 8.778 | 14.9 | 801 | 499 | 88.5772
786 | 12:26 | 0 | 0 | 58.9534 | 162.1344 | 201.3954 | 0.62 | 17.4 | 866 | 57 | 8.79 | 14.9 | 793 | 499 | 88.5772
787 | 12:26 | 7.9632 | 0 | 59.0665 | 162.3511 | 201.6487 | 0.622 | 17.5 | 888 | 57 | 8.799 | 14.9 | 785 | 499 | 88.5772
788 | 12:26 | 12.9876 | 0.0215 | 59.2229 | 162.5624 | 201.939 | 0.622 | 17.5 | 882 | 57 | 8.812 | 14.9 | 775 | 498 | 88.5542
789 | 12:26 | 12.9876 | 0.0215 | 59.3192 | 162.806 | 202.2098 | 0.622 | 17.5 | 874 | 57 | 8.824 | 14.9 | 767 | 499 | 88.5772
790 | 12:26 | 22.5624 | 0.4515 | 59.4445 | 163.026 | 202.4996 | 0.619 | 17.5 | 860 | 57 | 8.833 | 15 | 776 | 486 | 88.2716
791 | 12:26 | 22.5624 | 0.4515 | 59.5358 | 163.2478 | 202.7854 | 0.62 | 17.5 | 851 | 56 | 8.842 | 15 | 775 | 486 | 88.4774
792 | 12:26 | 22.4676 | 0.5203 | 59.6094 | 163.4961 | 203.113 | 0.621 | 17.5 | 842 | 56 | 8.85 | 15.1 | 784 | 485 | 88.4536
793 | 12:26 | 22.4676 | 0.5203 | 59.728 | 163.7359 | 203.3764 | 0.621 | 17.5 | 834 | 56 | 8.859 | 15.1 | 779 | 485 | 88.4536
794 | 12:26 | 22.515 | 0.4687 | 59.8069 | 163.9813 | 203.667 | 0.624 | 17.6 | 852 | 57 | 8.87 | 15.1 | 771 | 485 | 88.2474
795 | 12:26 | 22.515 | 0.4687 | 59.9099 | 164.2225 | 203.9631 | 0.626 | 17.6 | 838 | 57 | 8.876 | 15.2 | 779 | 485 | 88.2474
796 | 12:26 | 22.515 | 0.4343 | 59.9979 | 164.4765 | 204.2839 | 0.628 | 17.6 | 832 | 57 | 8.886 | 15.2 | 772 | 484 | 88.2231
797 | 12:26 | 22.515 | 0.43 | 60.0997 | 164.7406 | 204.6475 | 0.63 | 17.6 | 820 | 57 | 8.894 | 15.2 | 767 | 484 | 88.2231
798 | 12:26 | 22.515 | 0.43 | 60.2102 | 165.0174 | 205.0287 | 0.63 | 17.6 | 814 | 57 | 8.902 | 15.2 | 760 | 483 | 88.1988
799 | 12:26 | 22.515 | 0.4429 | 60.3061 | 165.2966 | 205.408 | 0.629 | 17.6 | 805 | 56 | 8.908 | 15.3 | 763 | 484 | 88.4298
800 | 12:26 | 22.515 | 0.4429 | 60.4453 | 165.5782 | 205.7654 | 0.631 | 17.7 | 830 | 56 | 8.914 | 15.3 | 752 | 482 | 88.3817
801 | 12:26 | 22.515 | 0.4386 | 60.5725 | 165.8658 | 206.1157 | 0.632 | 17.7 | 821 | 57 | 8.928 | 15.2 | 725 | 483 | 88.1988
802 | 12:26 | 22.515 | 0.4386 | 60.7334 | 166.1571 | 206.5137 | 0.632 | 17.7 | 812 | 56 | 8.933 | 15.2 | 715 | 483 | 88.4058
803 | 12:26 | 22.515 | 0.4386 | 60.8095 | 166.459 | 206.8923 | 0.631 | 17.7 | 799 | 56 | 8.939 | 15.3 | 719 | 482 | 88.3817
804 | 12:26 | 22.515 | 0.4601 | 60.9359 | 166.7244 | 207.2886 | 0.634 | 17.7 | 790 | 56 | 8.948 | 15.3 | 708 | 483 | 88.4058
805 | 12:26 | 22.515 | 0.4644 | 61.0415 | 167.0131 | 207.6534 | 0.633 | 17.8 | 806 | 56 | 8.955 | 15.3 | 701 | 482 | 88.3817
806 | 12:26 | 22.515 | 0.4644 | 61.1828 | 167.2992 | 208.0365 | 0.634 | 17.8 | 796 | 56 | 8.961 | 15.3 | 694 | 482 | 88.3817
807 | 12:26 | 22.515 | 0.4472 | 61.2778 | 167.621 | 208.4626 | 0.636 | 17.8 | 784 | 56 | 8.97 | 15.3 | 687 | 481 | 88.3576
808 | 12:26 | 22.515 | 0.4214 | 61.4124 | 167.9424 | 208.8917 | 0.635 | 17.8 | 768 | 56 | 8.975 | 15.3 | 682 | 481 | 88.3576
809 | 12:26 | 22.515 | 0.4214 | 61.5536 | 168.2596 | 209.2812 | 0.634 | 17.8 | 753 | 56 | 8.982 | 15.3 | 677 | 480 | 88.3333
810 | 12:26 | 22.515 | 0.4515 | 61.6901 | 168.5696 | 209.7081 | 0.635 | 17.8 | 740 | 56 | 8.989 | 15.3 | 671 | 480 | 88.3333
811 | 12:26 | 22.515 | 0.4558 | 61.8093 | 168.8999 | 210.1391 | 0.637 | 17.8 | 737 | 56 | 8.996 | 15.3 | 668 | 479 | 88.309
812 | 12:27 | 22.515 | 0.4558 | 61.9359 | 169.2204 | 210.5803 | 0.638 | 17.8 | 728 | 56 | 9.004 | 15.3 | 666 | 480 | 88.3333
813 | 12:27 | 22.515 | 0.4558 | 62.0587 | 169.5432 | 211.0372 | 0.638 | 17.9 | 741 | 56 | 9.01 | 15.3 | 663 | 478 | 88.2845
814 | 12:27 | 22.515 | 0.473 | 62.1892 | 169.8669 | 211.4593 | 0.639 | 17.9 | 738 | 56 | 9.018 | 15.3 | 661 | 479 | 88.309
815 | 12:27 | 22.5624 | 0.4601 | 62.3908 | 170.2005 | 211.9018 | 0.641 | 17.9 | 729 | 56 | 9.028 | 15.3 | 657 | 478 | 88.2845
816 | 12:27 | 22.4676 | 0.4644 | 62.5743 | 170.5412 | 212.3321 | 0.643 | 17.9 | 722 | 56 | 9.033 | 15.3 | 654 | 478 | 88.2845
817 | 12:27 | 22.4676 | 0.4644 | 62.6507 | 170.8724 | 212.7644 | 0.644 | 17.9 | 712 | 56 | 9.041 | 15.3 | 649 | 477 | 88.26
818 | 12:27 | 22.515 | 0.4558 | 62.6987 | 171.199 | 213.1637 | #N/A | #N/A | / | / | 9.049 | 15.3 | 650 | 478 | /
819 | 12:27 | 22.515 | 0.4558 | 62.7531 | 171.5326 | 213.6004 | 0.645 | 17.9 | 706 | 56 | 9.055 | 15.3 | 649 | 476 | 88.2353
820 | 12:27 | 22.515 | 0.4601 | 62.835 | 171.8518 | 214.0522 | 0.645 | 17.9 | 699 | 56 | 9.057 | 15.3 | 652 | 477 | 88.26
821 | 12:27 | 22.515 | 0.4472 | 62.907 | 172.1709 | 214.4908 | 0.644 | 17.9 | 693 | 56 | 9.062 | 15.3 | 652 | 475 | 88.2105
822 | 12:27 | 22.515 | 0.4472 | 63.0001 | 172.5045 | 214.8912 | 0.643 | 17.8 | 671 | 56 | 9.067 | 15.3 | 652 | 476 | 88.2353
823 | 12:27 | 22.4676 | 0.4343 | 63.1371 | 172.8243 | 215.3032 | 0.642 | 17.8 | 668 | 56 | 9.076 | 15.3 | 650 | 475 | 88.2105
824 | 12:27 | 22.515 | 0.4429 | 63.2705 | 173.1559 | 215.7411 | 0.64 | 17.8 | 668 | 55 | 9.084 | 15.3 | 647 | 475 | 88.4211
825 | 12:27 | 22.515 | 0.4429 | 63.3972 | 173.4942 | 216.1783 | 0.642 | 17.8 | 668 | 55 | 9.09 | 15.3 | 643 | 474 | 88.3966
826 | 12:27 | 22.515 | 0.4515 | 63.4831 | 173.8316 | 216.6293 | 0.641 | 17.8 | 668 | 55 | 9.098 | 15.3 | 638 | 474 | 88.3966
827 | 12:27 | 22.4676 | 0.4687 | 63.5706 | 174.1856 | 217.0361 | 0.642 | 17.8 | 665 | 55 | 9.102 | 15.3 | 628 | 473 | 88.3721
828 | 12:27 | 22.515 | 0.4429 | 63.702 | 174.5142 | 217.4767 | 0.644 | 17.8 | 662 | 55 | 9.106 | 15.3 | 622 | 472 | 88.3475
829 | 12:27 | 22.515 | 0.4343 | 63.7999 | 174.8401 | 217.9171 | 0.644 | 17.8 | 656 | 55 | 9.113 | 15.3 | 617 | 472 | 88.3475
830 | 12:27 | 22.515 | 0.4644 | 63.8622 | 175.1746 | 218.3351 | 0.646 | 17.8 | 650 | 55 | 9.117 | 15.4 | 625 | 460 | 88.0435
831 | 12:27 | 22.515 | 0.4644 | 63.9236 | 175.4723 | 218.753 | 0.646 | 17.8 | 650 | 55 | 9.121 | 15.4 | 616 | 460 | 88.0435
832 | 12:27 | 22.515 | 0.4429 | 64.0061 | 175.8073 | 219.1675 | 0.646 | 17.8 | 643 | 55 | 9.128 | 15.4 | 610 | 460 | 88.0435
833 | 12:27 | 22.515 | 0.4429 | 64.0664 | 176.1302 | 219.5922 | 0.646 | 17.8 | 640 | 55 | 9.133 | 15.5 | 614 | 459 | 88.0174
834 | 12:27 | 22.4676 | 0.4515 | 64.1569 | 176.4535 | 220.0009 | 0.645 | 17.8 | 637 | 55 | 9.139 | 15.4 | 594 | 460 | 88.0435
835 | 12:27 | 22.4676 | 0.4558 | 64.2222 | 176.7791 | 220.4253 | 0.643 | 17.9 | 654 | 55 | 9.143 | 15.4 | 591 | 458 | 87.9913
836 | 12:27 | 22.4676 | 0.4558 | 64.2953 | 177.087 | 220.8525 | 0.641 | 17.9 | 648 | 54 | 9.147 | 15.4 | 587 | 459 | 88.2353
837 | 12:27 | 22.5624 | 0.4558 | 64.3886 | 177.4304 | 221.3043 | 0.638 | 17.9 | 641 | 54 | 9.151 | 15.5 | 594 | 457 | 88.1838
838 | 12:27 | 22.5624 | 0.4558 | 64.4266 | 177.7508 | 221.7425 | 0.636 | 17.9 | 635 | 54 | 9.156 | 15.5 | 594 | 458 | 88.2096
839 | 12:27 | 22.515 | 0.4515 | 64.45 | 178.1023 | 222.1426 | 0.637 | 17.9 | 632 | 54 | 9.16 | 15.5 | 594 | 456 | 88.1579
840 | 12:27 | 22.515 | 0.4515 | 64.5471 | 178.4421 | 222.5473 | 0.637 | 17.9 | 622 | 54 | 9.166 | 15.5 | 596 | 457 | 88.1838
841 | 12:27 | 22.515 | 0.4515 | 64.6232 | 178.7508 | 222.9458 | 0.64 | 17.9 | 619 | 54 | 9.169 | 15.5 | 598 | 456 | 88.1579
842 | 12:27 | 22.515 | 0.4171 | 64.6915 | 179.0703 | 223.3714 | 0.64 | 18 | 636 | 54 | 9.175 | 15.5 | 600 | 456 | 88.1579
843 | 12:27 | 22.515 | 0.4257 | 64.7658 | 179.4046 | 223.786 | 0.637 | 18 | 626 | 53 | 9.179 | 15.6 | 618 | 455 | 88.3516
844 | 12:27 | 22.515 | 0.4257 | 64.7726 | 179.7312 | 224.2228 | 0.638 | 18 | 623 | 53 | 9.184 | 15.6 | 620 | 455 | 88.3516
845 | 12:27 | 22.515 | 0.4214 | 64.8728 | 180.0405 | 224.607 | 0.636 | 18 | 616 | 53 | 9.188 | 15.6 | 629 | 454 | 88.326
846 | 12:27 | 22.515 | 0.4214 | 65.0343 | 180.3815 | 225.0397 | 0.636 | 18.1 | 634 | 53 | 9.19 | 15.6 | 635 | 454 | 88.326
847 | 12:27 | 22.515 | 0.4214 | 65.5757 | 180.7066 | 225.5028 | 0.634 | 18.1 | 631 | 53 | 9.194 | 15.6 | 638 | 453 | 88.3002
848 | 12:27 | 22.515 | 0.4128 | 65.9463 | 181.0408 | 225.9036 | 0.637 | 18.1 | 624 | 53 | 9.2 | 15.6 | 646 | 453 | 88.3002
849 | 12:27 | 22.515 | 0.4214 | 66.4112 | 181.3801 | 226.3261 | 0.636 | 18.1 | 624 | 53 | 9.205 | 15.6 | 653 | 452 | 88.2743
850 | 12:27 | 22.515 | 0.4128 | 66.818 | 181.7053 | 226.7181 | 0.634 | 18.1 | 624 | 53 | 9.212 | 15.6 | 662 | 452 | 88.2743
851 | 12:27 | 22.515 | 0.4128 | 67.0073 | 182.0158 | 227.095 | 0.637 | 18.1 | 620 | 53 | 9.216 | 15.7 | 684 | 451 | 88.2483
852 | 12:27 | 22.515 | 0.4257 | 67.3351 | 182.3339 | 227.4577 | 0.635 | 18.1 | 620 | 53 | 9.223 | 15.7 | 692 | 452 | 88.2743
853 | 12:27 | 22.515 | 0.4257 | 67.6998 | 182.6694 | 227.8704 | 0.634 | 18.1 | 624 | 52 | 9.23 | 15.7 | 696 | 451 | 88.4701
854 | 12:27 | 22.515 | 0.4386 | 68.0657 | 182.9876 | 228.2942 | 0.632 | 18.1 | 620 | 52 | 9.236 | 15.7 | 703 | 451 | 88.4701
855 | 12:27 | 22.515 | 0.4171 | 68.4181 | 183.3166 | 228.7277 | 0.633 | 18.1 | 624 | 52 | 9.242 | 15.7 | 711 | 450 | 88.4444
856 | 12:27 | 22.515 | 0.4171 | 68.7181 | 183.6495 | 229.169 | 0.631 | 18.1 | 624 | 52 | 9.249 | 15.7 | 720 | 450 | 88.4444
857 | 12:27 | 22.515 | 0.4429 | 68.7854 | 183.976 | 229.5971 | 0.635 | 18.1 | 624 | 52 | 9.256 | 15.8 | 742 | 449 | 88.4187
858 | 12:27 | 22.515 | 0.43 | 68.937 | 184.3029 | 230.0043 | 0.635 | 18.2 | 653 | 52 | 9.263 | 15.8 | 748 | 450 | 88.4444
859 | 12:27 | 22.515 | 0.43 | 69.4372 | 184.637 | 230.3887 | 0.633 | 18.2 | 660 | 52 | #N/A | #N/A | #N/A | #N/A | /
860 | 12:27 | 22.515 | 0.4257 | 69.78 | 184.9349 | 230.7796 | 0.634 | 18.2 | 667 | 52 | 9.267 | 15.8 | 755 | 448 | 88.3929
861 | 12:27 | 22.515 | 0.4214 | 70.0454 | 185.2465 | 231.173 | 0.632 | 18.2 | 671 | 52 | 9.274 | 15.8 | 765 | 449 | 88.4187
862 | 12:27 | 22.515 | 0.4386 | 70.2453 | 185.5598 | 231.5229 | 0.631 | 18.2 | 678 | 51 | 9.281 | 15.8 | 771 | 448 | 88.6161
863 | 12:27 | 22.515 | 0.4386 | 70.3117 | 185.861 | 231.8509 | 0.629 | 18.2 | 685 | 51 | 9.284 | 15.8 | 786 | 448 | 88.6161
864 | 12:27 | 22.4676 | 0.516 | 70.541 | 186.1438 | 232.2235 | 0.629 | 18.2 | 692 | 51 | 9.29 | 15.8 | 800 | 448 | 88.6161
865 | 12:27 | 22.515 | 0.516 | 70.8658 | 186.441 | 232.6187 | 0.628 | 18.2 | 699 | 51 | 9.291 | 15.8 | 815 | 447 | 88.5906
866 | 12:27 | 22.515 | 0.516 | 71.1305 | 186.7131 | 232.9934 | 0.628 | 18.2 | 703 | 51 | 9.296 | 15.8 | 834 | 447 | 88.5906
867 | 12:27 | 22.4676 | 0.4988 | 71.3859 | 187.0047 | 233.3398 | 0.629 | 18.2 | 707 | 51 | 9.301 | 15.8 | 851 | 446 | 88.565
868 | 12:27 | 22.4676 | 0.4816 | 71.4841 | 187.2867 | 233.6829 | 0.628 | 18.2 | 707 | 51 | 9.31 | 15.9 | 886 | 447 | 88.5906
869 | 12:27 | 22.515 | 0.4945 | 71.4431 | 187.5801 | 234.0684 | 0.628 | 18.2 | 710 | 51 | 9.312 | 15.9 | 900 | 445 | 88.5393
870 | 12:27 | 22.515 | 0.4902 | 71.3494 | 187.8652 | 234.4244 | 0.628 | 18.2 | 717 | 51 | 9.316 | 15.9 | 913 | 446 | 88.565
871 | 12:27 | 22.515 | 0.4902 | 71.4181 | 188.155 | 234.7779 | 0.626 | 18.2 | 728 | 50 | 9.32 | 15.9 | 931 | 445 | 88.764
872 | 12:28 | 22.515 | 0.4773 | 71.81 | 188.4546 | 235.1292 | 0.627 | 18.2 | 746 | 50 | 9.328 | 16 | 970 | 445 | 88.764
873 | 12:28 | 22.4676 | 0.4859 | 72.118 | 188.7389 | 235.443 | 0.626 | 18.3 | 788 | 50 | 9.338 | 16 | 986 | 444 | 88.7387
874 | 12:28 | 22.515 | 0.4816 | 72.4323 | 189.0014 | 235.7957 | 0.625 | 18.2 | 774 | 50 | 9.347 | 16 | 1000 | 445 | 88.764
875 | 12:28 | 22.515 | 0.4816 | 72.5972 | 189.2964 | 236.1193 | 0.625 | 18.2 | 778 | 50 | 9.355 | 16 | 1014 | 444 | 88.7387
876 | 12:28 | 22.5624 | 0.4773 | 72.6199 | 189.5836 | 236.4359 | 0.625 | 18.2 | 785 | 50 | 9.363 | 16 | 1028 | 444 | 88.7387
877 | 12:28 | 22.515 | 0.4644 | 72.8431 | 189.8678 | 236.7268 | 0.624 | 18.2 | 803 | 50 | 9.373 | 16 | 1036 | 443 | 88.7133
878 | 12:28 | 22.515 | 0.4644 | 73.1772 | 190.151 | 237.0325 | 0.623 | 18.3 | 848 | 49 | 9.373 | 16 | 1048 | 443 | 88.9391
879 | 12:28 | 22.4676 | 0.4386 | 73.4407 | 190.427 | 237.3853 | 0.62 | 18.3 | 862 | 49 | 9.378 | 16.1 | 1081 | 442 | 88.914
880 | 12:28 | 22.515 | 0.4386 | 73.6111 | 190.6971 | 237.7433 | 0.621 | 18.3 | 874 | 49 | 9.379 | 16.1 | 1100 | 442 | 88.914
881 | 12:28 | 22.515 | 0.4386 | 73.623 | 190.9923 | 238.0506 | 0.623 | 18.4 | 915 | 49 | 9.384 | 16.1 | 1112 | 441 | 88.8889
882 | 12:28 | 22.515 | 0.4386 | 73.5347 | 191.2779 | 238.3738 | 0.623 | 18.4 | 926 | 49 | 9.385 | 16.2 | 1145 | 441 | 88.8889
883 | 12:28 | 22.515 | 0.4515 | 73.4402 | 191.5487 | 238.7105 | 0.623 | 18.4 | 934 | 49 | 9.389 | 16.2 | 1156 | 440 | 88.8636
884 | 12:28 | 22.515 | 0.43 | 73.8349 | 191.8341 | 239.0286 | 0.622 | 18.4 | 949 | 49 | 9.393 | 16.2 | 1170 | 441 | 88.8889
885 | 12:28 | 22.515 | 0.43 | 74.1209 | 192.1254 | 239.351 | 0.622 | 18.4 | 953 | 49 | 9.399 | 16.2 | 1187 | 440 | 88.8636
886 | 12:28 | 22.515 | 0.4429 | 74.4486 | 192.4113 | 239.698 | 0.62 | 18.4 | 961 | 49 | 9.404 | 16.2 | 1208 | 440 | 88.8636
887 | 12:28 | 22.515 | 0.4386 | 74.5912 | 192.6733 | 240.0435 | 0.619 | 18.4 | 969 | 49 | 9.406 | 16.2 | 1224 | 439 | 88.8383
888 | 12:28 | 22.515 | 0.4386 | 74.4939 | 192.9832 | 240.3621 | 0.62 | 18.4 | 969 | 49 | 9.409 | 16.2 | 1247 | 439 | 88.8383
889 | 12:28 | 22.515 | 0.4343 | 74.4002 | 193.2562 | 240.6738 | 0.618 | 18.4 | 976 | 48 | 9.413 | 16.2 | 1272 | 438 | 89.0411
890 | 12:28 | 22.515 | 0.4343 | 74.2932 | 193.533 | 240.9807 | 0.614 | 18.4 | 980 | 48 | 9.418 | 16.2 | 1289 | 438 | 89.0411
891 | 12:28 | 22.5624 | 0.43 | 74.2206 | 193.7941 | 241.2813 | 0.615 | 18.4 | 992 | 48 | 9.423 | 16.2 | 1314 | 437 | 89.016
892 | 12:28 | 22.4676 | 0.4644 | 74.1311 | 194.0605 | 241.6188 | 0.617 | 18.4 | 999 | 48 | 9.429 | 16.3 | 1368 | 437 | 89.016
893 | 12:28 | 22.515 | 0.516 | 74.0787 | 194.3357 | 241.9306 | 0.614 | 18.4 | 1011 | 48 | 9.436 | 16.3 | 1397 | 436 | 88.9908
894 | 12:28 | 22.515 | 0.516 | 74.3502 | 194.6165 | 242.2605 | 0.616 | 18.4 | 1023 | 48 | 9.444 | 16.3 | 1438 | 437 | 89.016
895 | 12:28 | 22.4676 | 0.5031 | 74.627 | 194.9002 | 242.6149 | 0.615 | 18.4 | 1034 | 48 | 9.456 | 16.3 | 1476 | 437 | 89.016
896 | 12:28 | 22.515 | 0.4902 | 74.966 | 195.1749 | 242.9625 | 0.612 | 18.4 | 1053 | 47 | 9.457 | 16.3 | 1525 | 436 | 89.2202
897 | 12:28 | 22.515 | 0.4558 | 75.1611 | 195.4763 | 243.3516 | 0.614 | 18.4 | 1065 | 47 | 9.471 | 16.3 | 1565 | 437 | 89.2449
898 | 12:28 | 22.515 | 0.4558 | 75.288 | 195.7626 | 243.6906 | 0.613 | 18.4 | 1084 | 47 | 9.476 | 16.3 | 1597 | 436 | 89.2202
899 | 12:28 | 22.515 | 0.4773 | 75.3486 | 196.0425 | 244.0258 | 0.613 | 18.4 | 1103 | 47 | 9.478 | 16.3 | 1625 | 436 | 89.2202
900 | 12:28 | 22.6098 | 0.4558 | 75.6409 | 196.3499 | 244.353 | 0.616 | 18.4 | 1123 | 47 | 9.503 | 16.3 | 1646 | 436 | 89.2202
901 | 12:28 | 22.6098 | 0.4558 | 75.9615 | 196.6284 | 244.6925 | #N/A | #N/A | / | / | 9.523 | 16.3 | 1655 | 437 | /
902 | 12:28 | 22.515 | 0.4386 | 76.2093 | 196.9301 | 245.0535 | 0.618 | 18.4 | 1149 | 47 | 9.544 | 16.3 | 1665 | 437 | 89.2449
903 | 12:28 | 22.515 | 0.4601 | 76.312 | 197.2082 | 245.4101 | 0.618 | 18.4 | 1169 | 47 | 9.56 | 16.2 | 1631 | 437 | 89.2449
904 | 12:28 | 22.515 | 0.4601 | 76.3296 | 197.5071 | 245.8059 | 0.619 | 18.4 | 1196 | 47 | 9.569 | 16.2 | 1620 | 437 | 89.2449
905 | 12:28 | 22.515 | 0.4472 | 76.4997 | 197.8131 | 246.1956 | 0.621 | 18.4 | 1223 | 48 | 9.595 | 16.2 | 1616 | 438 | 89.0411
906 | 12:28 | 22.515 | 0.4472 | 76.7791 | 198.1532 | 246.5919 | 0.623 | 18.4 | 1242 | 48 | 9.618 | 16.1 | 1571 | 438 | 89.0411
907 | 12:28 | 22.515 | 0.4472 | 77.0725 | 198.4771 | 246.9753 | 0.626 | 18.4 | 1261 | 48 | 9.645 | 16.1 | 1563 | 439 | 89.0661
908 | 12:28 | 22.515 | 0.4472 | 77.1472 | 198.7846 | 247.324 | 0.627 | 18.3 | 1229 | 48 | 9.672 | 16 | 1530 | 439 | 89.0661
909 | 12:28 | 22.515 | 0.4257 | 77.1138 | 199.0841 | 247.7034 | 0.629 | 18.3 | 1244 | 48 | 9.701 | 16 | 1530 | 440 | 89.0909
910 | 12:28 | 22.515 | 0.4171 | 77.025 | 199.3749 | 248.0683 | 0.629 | 18.3 | 1259 | 48 | 9.73 | 15.9 | 1496 | 440 | 89.0909
911 | 12:28 | 22.515 | 0.4386 | 77.0276 | 199.6773 | 248.4162 | 0.63 | 18.3 | 1270 | 48 | 9.761 | 15.8 | 1463 | 431 | 88.8631
912 | 12:28 | 22.515 | 0.4257 | 77.3403 | 199.9902 | 248.827 | 0.631 | 18.3 | 1277 | 48 | 9.799 | 15.8 | 1451 | 432 | 88.8889
913 | 12:28 | 22.515 | 0.4042 | 77.5735 | 200.2985 | 249.2532 | 0.633 | 18.3 | 1285 | 48 | 9.829 | 15.7 | 1415 | 433 | 88.9145
914 | 12:28 | 22.515 | 0.4042 | 77.8236 | 200.6554 | 249.6633 | 0.636 | 18.2 | 1242 | 48 | 9.853 | 15.6 | 1375 | 433 | 88.9145
915 | 12:28 | 22.515 | 0.4257 | 77.9137 | 200.9904 | 250.0556 | 0.638 | 18.2 | 1246 | 48 | 9.874 | 15.5 | 1343 | 434 | 88.9401
916 | 12:28 | 22.5624 | 0.4171 | 77.9694 | 201.3284 | 250.4397 | 0.64 | 18.2 | 1249 | 48 | 9.902 | 15.4 | 1314 | 434 | 88.9401
917 | 12:28 | 22.5624 | 0.4171 | 77.9236 | 201.6657 | 250.862 | 0.642 | 18.2 | 1253 | 48 | 9.947 | 15.3 | 1291 | 436 | 88.9908
918 | 12:28 | 22.515 | 0.3913 | 77.8102 | 201.9875 | 251.2575 | 0.644 | 18.1 | 1210 | 48 | 9.981 | 15.3 | 1291 | 436 | 88.9908
919 | 12:28 | 22.6098 | 0.3913 | 77.693 | 202.318 | 251.6681 | 0.646 | 18.1 | 1213 | 48 | 10.018 | 15.2 | 1263 | 438 | 89.0411
920 | 12:28 | 22.6098 | 0.3913 | 77.6212 | 202.6383 | 252.0717 | 0.646 | 18.1 | 1210 | 48 | 10.054 | 15.1 | 1240 | 438 | 89.0411
921 | 12:28 | 22.515 | 0.4042 | 77.5349 | 202.9656 | 252.5538 | 0.649 | 18.1 | 1217 | 49 | 10.089 | 15 | 1216 | 440 | 88.8636
922 | 12:28 | 22.515 | 0.3913 | 77.4908 | 203.3323 | 252.9577 | 0.65 | 18.1 | 1213 | 49 | 10.13 | 14.9 | 1196 | 441 | 88.8889
923 | 12:28 | 22.515 | 0.3913 | 77.4438 | 203.6656 | 253.4107 | 0.653 | 18 | 1173 | 49 | 10.162 | 14.8 | 1172 | 442 | 88.914
924 | 12:28 | 22.515 | 0.3956 | 77.737 | 204.0321 | 253.8903 | 0.656 | 18 | 1170 | 49 | 10.208 | 14.8 | 1172 | 443 | 88.9391
925 | 12:28 | 22.5624 | 0.3827 | 78.1218 | 204.3519 | 254.3134 | 0.659 | 18 | 1163 | 49 | 10.247 | 14.7 | 1146 | 444 | 88.964
926 | 12:28 | 22.5624 | 0.3827 | 78.4354 | 204.6884 | 254.7462 | 0.666 | 17.9 | 1125 | 50 | 10.276 | 14.5 | 1104 | 445 | 88.764
927 | 12:28 | 22.515 | 0.3999 | 78.712 | 205.0187 | 255.1914 | 0.668 | 17.8 | 1090 | 50 | 10.313 | 14.4 | 1081 | 446 | 88.7892
928 | 12:28 | 22.515 | 0.3999 | 78.8067 | 205.352 | 255.6164 | 0.674 | 17.8 | 1087 | 50 | 10.348 | 14.3 | 1056 | 447 | 88.8143
929 | 12:28 | 22.5624 | 0.3956 | 78.8099 | 205.6907 | 256.052 | 0.678 | 17.8 | 1084 | 50 | 10.384 | 14.2 | 1036 | 448 | 88.8393
930 | 12:28 | 22.515 | 0.3999 | 78.7372 | 206.0264 | 256.5042 | 0.681 | 17.7 | 1051 | 50 | 10.422 | 14.1 | 1013 | 449 | 88.8641
931 | 12:28 | 22.515 | 0.387 | 78.6503 | 206.365 | 256.9865 | 0.685 | 17.6 | 1017 | 51 | 10.463 | 14 | 988 | 450 | 88.6667
932 | 12:29 | 22.515 | 0.3913 | 78.599 | 206.7311 | 257.4433 | 0.692 | 17.6 | 1020 | 51 | 10.501 | 13.9 | 969 | 451 | 88.6918
933 | 12:29 | 22.515 | 0.3913 | 78.503 | 207.0952 | 257.8984 | 0.694 | 17.5 | 988 | 51 | 10.54 | 13.8 | 952 | 452 | 88.7168
934 | 12:29 | 22.515 | 0.387 | 78.4549 | 207.4352 | 258.3687 | 0.697 | 17.5 | 985 | 51 | 10.576 | 13.8 | 948 | 453 | 88.7417
935 | 12:29 | 22.515 | 0.3698 | 78.429 | 207.7758 | 258.7965 | 0.698 | 17.5 | 980 | 51 | 10.614 | 13.7 | 934 | 454 | 88.7665
936 | 12:29 | 22.515 | 0.3827 | 78.4099 | 208.1155 | 259.2607 | 0.704 | 17.4 | 947 | 52 | 10.652 | 13.7 | 931 | 455 | 88.5714
937 | 12:29 | 22.515 | 0.3827 | 78.4009 | 208.4659 | 259.7156 | 0.707 | 17.4 | 941 | 50 | 10.687 | 13.6 | 912 | 456 | 89.0351
938 | 12:29 | 22.515 | 0.3784 | 78.405 | 208.8159 | 260.1487 | 0.711 | 17.3 | 913 | 50 | 10.72 | 13.5 | 893 | 457 | 89.0591
939 | 12:29 | 22.515 | 0.3698 | 78.3674 | 209.1578 | 260.5726 | 0.713 | 17.3 | 910 | 50 | 10.755 | 13.4 | 877 | 458 | 89.083
940 | 12:29 | 22.5624 | 0.387 | 78.4143 | 209.4706 | 260.9968 | 0.716 | 17.3 | 905 | 50 | 10.801 | 13.3 | 858 | 459 | 89.1068
941 | 12:29 | 22.515 | 0.4214 | 78.3927 | 209.809 | 261.4315 | 0.718 | 17.2 | 878 | 50 | 10.83 | 13.3 | 854 | 460 | 89.1304
942 | 12:29 | 22.5624 | 0.4515 | 78.3653 | 210.1497 | 261.8732 | 0.723 | 17.2 | 876 | 51 | 10.888 | 13.2 | 838 | 461 | 88.9371
943 | 12:29 | 22.515 | 0.4859 | 78.3333 | 210.4836 | 262.3328 | 0.725 | 17.2 | 868 | 51 | 10.906 | 13.1 | 821 | 462 | 88.961
944 | 12:29 | 22.515 | 0.4558 | 78.6513 | 210.8126 | 262.7866 | 0.727 | 17.1 | 846 | 51 | 10.939 | 13.1 | 815 | 452 | 88.7168
945 | 12:29 | 22.515 | 0.4558 | 78.9575 | 211.1598 | 263.2465 | 0.731 | 17.1 | 843 | 51 | 10.975 | 13.1 | 810 | 453 | 88.7417
946 | 12:29 | 22.515 | 0.4515 | 79.2463 | 211.5232 | 263.7412 | 0.735 | 17.1 | 841 | 51 | #N/A | #N/A | #N/A | #N/A | /
947 | 12:29 | 22.4676 | 0.4644 | 79.5296 | 211.8818 | 264.2203 | 0.739 | 17.1 | 835 | 52 | 11.024 | 13 | 798 | 454 | 88.5463
948 | 12:29 | 22.4676 | 0.4644 | 79.6467 | 212.2498 | 264.6884 | 0.741 | 17.1 | 830 | 52 | 11.041 | 13 | 798 | 455 | 88.5714
949 | 12:29 | 22.515 | 0.4386 | 79.6829 | 212.6063 | 265.1512 | 0.749 | 17.1 | 825 | 52 | 11.072 | 12.9 | 788 | 455 | 88.5714
950 | 12:29 | 22.4676 | 0.4515 | 79.6552 | 212.9616 | 265.6661 | 0.755 | 17.1 | 815 | 52 | 11.118 | 12.9 | 793 | 457 | 88.6214
951 | 12:29 | 22.4676 | 0.4515 | 79.6317 | 213.3367 | 266.1856 | 0.76 | 17 | 790 | 53 | 11.149 | 12.9 | 801 | 457 | 88.4026
952 | 12:29 | 22.515 | 0.4601 | 79.6778 | 213.7114 | 266.6929 | 0.762 | 17 | 782 | 53 | 11.18 | 12.9 | 803 | 458 | 88.4279
953 | 12:29 | 22.515 | 0.4472 | 79.6273 | 214.0729 | 267.1975 | 0.765 | 16.9 | 760 | 53 | 11.209 | 12.8 | 798 | 458 | 88.4279
954 | 12:29 | 22.515 | 0.4773 | 79.6086 | 214.4408 | 267.7546 | 0.768 | 16.9 | 760 | 53 | 11.239 | 12.8 | 798 | 459 | 88.4532
955 | 12:29 | 22.515 | 0.4601 | 79.6463 | 214.8129 | 268.3158 | 0.771 | 16.9 | 758 | 53 | 11.27 | 12.8 | 798 | 461 | 88.5033
956 | 12:29 | 22.515 | 0.4515 | 79.675 | 215.1971 | 268.879 | 0.774 | 16.9 | 758 | 53 | 11.3 | 12.7 | 789 | 461 | 88.5033
957 | 12:29 | 22.515 | 0.4472 | 79.7291 | 215.59 | 269.4845 | 0.773 | 16.9 | 758 | 53 | 11.331 | 12.7 | 790 | 462 | 88.5281
958 | 12:29 | 22.4202 | 0.6837 | 79.7618 | 215.9878 | 270.0415 | 0.776 | 16.9 | 758 | 53 | 11.362 | 12.7 | 796 | 462 | 88.5281
959 | 12:29 | 0 | 0 | 79.7963 | 216.3768 | 270.5816 | 0.779 | 16.9 | 760 | 54 | 11.396 | 12.8 | 815 | 463 | 88.3369
960 | 12:29 | 7.9632 | 0 | 79.8379 | 216.7589 | 271.1374 | 0.78 | 16.8 | 740 | 53 | 11.426 | 12.8 | 830 | 464 | 88.5776
961 | 12:29 | 7.9632 | 0 | 79.8941 | 217.1527 | 271.7169 | 0.785 | 16.8 | 740 | 54 | 11.461 | 12.8 | 848 | 465 | 88.3871
962 | 12:29 | 14.7888 | 0.0559 | 79.9423 | 217.5435 | 272.259 | 0.788 | 16.8 | 740 | 54 | 11.313 | 12.8 | 869 | 458 | 88.2096
963 | 12:29 | 20.0028 | 0.3311 | 80.0056 | 217.9372 | 272.7917 | 0.793 | 16.8 | 742 | 54 | 11.357 | 12.8 | 891 | 460 | 88.2609
964 | 12:29 | 20.0028 | 0.3311 | 80.0861 | 218.329 | 273.2831 | 0.796 | 16.8 | 747 | 54 | 11.4 | 12.8 | 908 | 460 | 88.2609
965 | 12:29 | 22.4676 | 0 | 80.1224 | 218.7068 | 273.7605 | 0.8 | 16.8 | 754 | 55 | 11.443 | 12.8 | 925 | 462 | 88.0952
966 | 12:29 | 22.4676 | 0 | 80.1802 | 219.0978 | 274.2728 | 0.806 | 16.8 | 764 | 55 | 11.482 | 12.8 | 948 | 462 | 88.0952
967 | 12:29 | 22.4676 | 0 | 80.2405 | 219.4781 | 274.8471 | 0.805 | 16.8 | 771 | 55 | 11.517 | 12.7 | 948 | 453 | 87.8587
968 | 12:29 | 8.0106 | 0 | 80.312 | 219.8493 | 275.3822 | 0.807 | 16.8 | 780 | 55 | 11.555 | 12.7 | 955 | 454 | 87.8855
969 | 12:29 | 11.613 | 0.0043 | 80.3336 | 220.2395 | 275.8543 | 0.809 | 16.8 | 790 | 55 | 11.596 | 12.6 | 945 | 455 | 87.9121
970 | 12:29 | 21.9936 | 0.6708 | 80.3434 | 220.6369 | 276.3681 | 0.813 | 16.8 | 797 | 55 | 11.64 | 12.5 | 934 | 456 | 87.9386
971 | 12:29 | 22.515 | 0.5762 | 80.408 | 221.0262 | 276.913 | 0.813 | 16.7 | 790 | 55 | 11.679 | 12.5 | 935 | 457 | 87.965
972 | 12:29 | 22.515 | 0.5762 | 80.4343 | 221.3964 | 277.414 | 0.816 | 16.7 | 797 | 55 | 11.716 | 12.4 | 929 | 458 | 87.9913
973 | 12:29 | 22.4676 | 0.645 | 80.469 | 221.7652 | 277.9133 | 0.819 | 16.7 | 804 | 55 | 11.753 | 12.4 | 939 | 459 | 88.0174
974 | 12:29 | 22.4676 | 0.6364 | 80.4519 | 222.1342 | 278.3851 | 0.821 | 16.7 | 813 | 55 | 11.789 | 12.4 | 951 | 459 | 88.0174
975 | 12:29 | 22.4676 | 0.6364 | 80.5101 | 222.504 | 278.885 | 0.825 | 16.6 | 800 | 55 | 11.822 | 12.4 | 966 | 461 | 88.0694
976 | 12:29 | 22.4676 | 0.5418 | 80.5301 | 222.8562 | 279.3827 | 0.827 | 16.5 | 791 | 56 | 11.858 | 12.4 | 976 | 461 | 87.8525
977 | 12:29 | 22.4676 | 0.5418 | 80.569 | 223.2457 | 279.9147 | #N/A | #N/A | / | / | 11.894 | 12.5 | 994 | 462 | /
978 | 12:29 | 22.4676 | 0.5246 | 80.6073 | 223.6124 | 280.4055 | 0.833 | 16.5 | 795 | 56 | 11.924 | 12.5 | 989 | 462 | 87.8788
979 | 12:29 | 22.515 | 0.4816 | 80.6528 | 223.9894 | 280.9104 | 0.835 | 16.6 | 825 | 56 | 11.951 | 12.6 | 991 | 463 | 87.905
980 | 12:29 | 22.515 | 0.4816 | 80.6888 | 224.3627 | 281.3743 | 0.838 | 16.7 | 855 | 56 | 11.983 | 12.6 | 977 | 464 | 87.931
981 | 12:29 | 22.515 | 0.4902 | 80.6988 | 224.7031 | 281.8694 | 0.84 | 16.8 | 885 | 56 | 12.012 | 12.5 | 950 | 465 | 87.957
982 | 12:29 | 22.4676 | 0.4816 | 80.7326 | 225.0565 | 282.3609 | 0.843 | 16.9 | 914 | 56 | 12.04 | 12.5 | 934 | 465 | 87.957
983 | 12:29 | 22.4676 | 0.4816 | 80.7772 | 225.4264 | 282.8625 | 0.844 | 16.9 | 912 | 56 | 12.064 | 12.5 | 918 | 466 | 87.9828
984 | 12:29 | 22.515 | 0.4773 | 80.8039 | 225.7725 | 283.3307 | 0.846 | 16.9 | 907 | 56 | 12.091 | 12.6 | 917 | 465 | 87.957
985 | 12:29 | 22.4676 | 0.4644 | 80.8217 | 226.1587 | 283.8132 | 0.847 | 16.9 | 899 | 56 | 12.121 | 12.6 | 908 | 467 | 88.0086
986 | 12:29 | 22.4676 | 0.4644 | 80.8545 | 226.4986 | 284.2944 | 0.845 | 16.9 | 892 | 56 | 12.144 | 12.6 | 898 | 466 | 87.9828
987 | 12:29 | 22.515 | 0.473 | 80.9351 | 226.84 | 284.8041 | 0.842 | 16.9 | 882 | 56 | 12.182 | 12.6 | 889 | 458 | 87.7729
988 | 12:29 | 22.515 | 0.473 | 81.0369 | 227.1814 | 285.2877 | 0.839 | 16.8 | 854 | 56 | 12.196 | 12.6 | 880 | 458 | 87.7729
989 | 12:29 | 22.515 | 0.473 | 81.0861 | 227.5447 | 285.7351 | 0.839 | 16.7 | 825 | 55 | 12.219 | 12.6 | 871 | 458 | 87.9913
990 | 12:29 | 22.4676 | 0.4687 | 81.1902 | 227.8872 | 286.1874 | 0.842 | 16.8 | 840 | 56 | 12.246 | 12.7 | 873 | 459 | 87.7996
991 | 12:29 | 22.515 | 0.4816 | 81.2821 | 228.229 | 286.65 | 0.845 | 16.9 | 858 | 56 | 12.27 | 12.8 | 874 | 459 | 87.7996
992 | 12:30 | 22.515 | 0.4859 | 81.3579 | 228.5862 | 287.0872 | 0.842 | 17 | 877 | 56 | 12.301 | 12.8 | 860 | 460 | 87.8261
993 | 12:30 | 22.515 | 0.4859 | 81.4062 | 228.9359 | 287.5291 | 0.839 | 17 | 870 | 53 | 12.326 | 12.8 | 851 | 460 | 88.4783
994 | 12:30 | 22.515 | 0.4773 | 81.5006 | 229.2723 | 287.9953 | 0.842 | 17 | 857 | 53 | 12.352 | 12.9 | 850 | 461 | 88.5033
995 | 12:30 | 22.515 | 0.4773 | 81.5868 | 229.6344 | 288.4233 | 0.852 | 17 | 842 | 54 | 12.375 | 12.9 | 841 | 460 | 88.2609
996 | 12:30 | 22.4676 | 0.5246 | 81.6459 | 229.9949 | 288.8559 | 0.859 | 17.1 | 853 | 54 | 12.397 | 12.9 | 833 | 461 | 88.2863
997 | 12:30 | 22.515 | 0.4816 | 81.7282 | 230.3086 | 289.2666 | 0.868 | 17.2 | 865 | 55 | 12.422 | 12.9 | 827 | 461 | 88.0694
998 | 12:30 | 22.515 | 0.5031 | 81.7612 | 230.6687 | 289.7002 | 0.872 | 17.2 | 855 | 55 | 12.447 | 12.9 | 820 | 462 | 88.0952
999 | 12:30 | 22.515 | 0.4859 | 81.8603 | 231.0171 | 290.161 | 0.874 | 17.2 | 842 | 55 | 12.469 | 12.9 | 818 | 462 | 88.0952
1000 | 12:30 | 22.515 | 0.4902 | 81.9196 | 231.3791 | 290.6416 | 0.877 | 17 | 792 | 55 | 12.489 | 12.9 | 817 | 462 | 88.0952
1001 | 12:30 | 22.4676 | 0.4945 | 81.9919 | 231.7247 | 291.0815 | 0.878 | 17 | 785 | 55 | 12.511 | 12.9 | 816 | 462 | 88.0952
1002 | 12:30 | 22.4676 | 0.4988 | 82.0734 | 232.0816 | 291.5873 | 0.885 | 16.9 | 760 | 55 | 12.532 | 12.9 | 816 | 463 | 88.121
1003 | 12:30 | 22.4676 | 0.4945 | 82.1859 | 232.4535 | 292.0591 | 0.893 | 17 | 777 | 56 | 12.554 | 12.9 | 813 | 462 | 87.8788
1004 | 12:30 | 22.4676 | 0.4945 | 82.2667 | 232.8425 | 292.5383 | 0.902 | 17.1 | 794 | 56 | 12.575 | 12.9 | 816 | 463 | 87.905
1005 | 12:30 | 22.4676 | 0.4945 | 82.3328 | 233.2075 | 293.0001 | 0.909 | 17.1 | 789 | 57 | 12.597 | 12.9 | 818 | 463 | 87.689
1006 | 12:30 | 22.4676 | 0.5418 | 82.4438 | 233.5763 | 293.5543 | 0.916 | 17.1 | 784 | 57 | 12.619 | 12.9 | 820 | 464 | 87.7155
1007 | 12:30 | 22.4676 | 0.5418 | 82.5328 | 233.9209 | 294.0182 | 0.923 | 17.1 | 779 | 58 | 12.641 | 12.9 | 827 | 463 | 87.473
1008 | 12:30 | 22.4676 | 0.5418 | 82.5602 | 234.2771 | 294.4492 | 0.929 | 17.1 | 771 | 58 | 12.664 | 12.9 | 832 | 464 | 87.5
1009 | 12:30 | 22.515 | 0.4945 | 82.5978 | 234.6314 | 294.9065 | 0.937 | 17.2 | 792 | 58 | 12.687 | 12.9 | 837 | 464 | 87.5
1010 | 12:30 | 22.515 | 0.4945 | 82.6704 | 234.9853 | 295.3438 | 0.944 | 17.2 | 789 | 59 | 12.711 | 12.9 | 841 | 465 | 87.3118
1011 | 12:30 | 22.515 | 0.5203 | 82.809 | 235.3325 | 295.7733 | 0.951 | 17.2 | 784 | 59 | 12.733 | 12.9 | 850 | 455 | 87.033
1012 | 12:30 | 22.515 | 0.4945 | 82.8714 | 235.6712 | 296.2086 | 0.956 | 17.2 | 781 | 59 | 12.758 | 12.8 | 847 | 456 | 87.0614
1013 | 12:30 | 22.515 | 0.4945 | 82.9458 | 236.0391 | 296.6305 | 0.961 | 17 | 740 | 59 | 12.781 | 12.8 | 856 | 455 | 87.033
1014 | 12:30 | 22.4676 | 0.5031 | 83.0416 | 236.3585 | 297.09 | 0.964 | 17 | 735 | 60 | 12.804 | 12.8 | 863 | 456 | 86.8421
1015 | 12:30 | 22.515 | 0.5031 | 83.1505 | 236.7126 | 297.5508 | #N/A | #N/A | / | / | 12.83 | 12.8 | 869 | 456 | /
1016 | 12:30 | 22.4676 | 0.5074 | 83.2547 | 237.0553 | 297.976 | 0.969 | 17 | 737 | 60 | 12.853 | 12.8 | 878 | 456 | 86.8421
1017 | 12:30 | 22.4676 | 0.4988 | 83.3646 | 237.3962 | 298.4157 | 0.975 | 17.1 | 758 | 60 | 12.877 | 12.8 | 885 | 457 | 86.8709
1018 | 12:30 | 22.4676 | 0.4988 | 83.4341 | 237.7089 | 298.8772 | 0.979 | 17.1 | 761 | 60 | 12.899 | 12.7 | 880 | 456 | 86.8421
1019 | 12:30 | 22.515 | 0.5074 | 83.5331 | 238.0595 | 299.3761 | 0.985 | 17.1 | 764 | 61 | 12.925 | 12.6 | 876 | 457 | 86.6521
1020 | 12:30 | 22.4676 | 0.516 | 83.6413 | 238.4041 | 299.813 | 0.988 | 17 | 747 | 61 | 12.95 | 12.6 | 879 | 458 | 86.6812
1021 | 12:30 | 22.4676 | 0.5977 | 83.7745 | 238.7608 | 300.226 | 0.995 | 17 | 750 | 61 | 12.974 | 12.5 | 872 | 458 | 86.6812
1022 | 12:30 | 22.4676 | 0.5977 | 83.9201 | 239.1063 | 300.6228 | 1.003 | 16.9 | 734 | 61 | 13 | 12.5 | 874 | 459 | 86.7102
1023 | 12:30 | 22.515 | 0.5633 | 84.0043 | 239.4218 | 301.0229 | 1.008 | 16.8 | 723 | 62 | 13.022 | 12.4 | 862 | 458 | 86.4629
1024 | 12:30 | 22.515 | 0.5633 | 84.0839 | 239.7528 | 301.3796 | 1.012 | 16.8 | 730 | 62 | 13.047 | 12.4 | 862 | 459 | 86.4924
1025 | 12:30 | 22.515 | 0.5332 | 84.1933 | 240.0993 | 301.7393 | 1.017 | 16.8 | 735 | 62 | 13.071 | 12.4 | 860 | 459 | 86.4924
1026 | 12:30 | 22.4676 | 0.5418 | 84.2759 | 240.431 | 302.106 | 1.022 | 16.9 | 760 | 62 | 13.094 | 12.4 | 862 | 460 | 86.5217
1027 | 12:30 | 22.4676 | 0.5418 | 84.3974 | 240.7727 | 302.5146 | 1.025 | 17 | 790 | 63 | 13.119 | 12.3 | 856 | 460 | 86.3043
1028 | 12:30 | 22.515 | 0.516 | 84.5207 | 241.1165 | 302.9343 | 1.032 | 17 | 795 | 63 | 13.143 | 12.3 | 860 | 461 | 86.3341
1029 | 12:30 | 22.515 | 0.5074 | 84.6516 | 241.4325 | 303.3849 | 1.039 | 17 | 795 | 63 | 13.168 | 12.2 | 855 | 460 | 86.3043
1030 | 12:30 | 22.515 | 0.5074 | 84.7572 | 241.7628 | 303.7504 | 1.041 | 17 | 795 | 63 | #N/A | #N/A | #N/A | #N/A | /
1031 | 12:30 | 22.515 | 0.5719 | 84.8324 | 242.1148 | 304.1628 | 1.045 | 16.9 | 773 | 63 | 13.194 | 12.2 | 865 | 461 | 86.3341
1032 | 12:30 | 22.515 | 0.559 | 84.9427 | 242.4447 | 304.6113 | 1.048 | 16.9 | 765 | 63 | 13.219 | 12.2 | 875 | 461 | 86.3341
1033 | 12:30 | 22.515 | 0.559 | 85.0067 | 242.7969 | 305.0779 | 1.052 | 17 | 782 | 64 | 13.245 | 12.1 | 876 | 462 | 86.1472
1034 | 12:30 | 22.4676 | 0.5418 | 85.1241 | 243.135 | 305.4983 | 1.056 | 17 | 780 | 64 | 13.271 | 12.1 | 886 | 462 | 86.1472
1035 | 12:30 | 22.515 | 0.5633 | 85.2349 | 243.4743 | 305.9047 | 1.062 | 16.9 | 760 | 64 | 13.296 | 12.1 | 897 | 453 | 85.872
1036 | 12:30 | 22.4676 | 0.5418 | 85.3315 | 243.8588 | 306.3709 | 1.067 | 16.9 | 760 | 64 | 13.323 | 12.1 | 907 | 453 | 85.872
1037 | 12:30 | 22.4676 | 0.5418 | 85.4638 | 244.2139 | 306.8602 | 1.071 | 16.9 | 763 | 65 | 13.353 | 12 | 906 | 454 | 85.6828
1038 | 12:30 | 22.515 | 0.5074 | 85.5426 | 244.589 | 307.3406 | 1.077 | 16.9 | 773 | 65 | 13.399 | 12 | 917 | 454 | 85.6828
1039 | 12:30 | 22.515 | 0.5375 | 85.6785 | 244.9347 | 307.7694 | 1.084 | 16.9 | 775 | 65 | 13.429 | 12 | 927 | 455 | 85.7143
1040 | 12:30 | 22.4676 | 0.5332 | 85.7651 | 245.2931 | 308.1702 | 1.09 | 16.9 | 780 | 66 | 13.459 | 11.9 | 927 | 455 | 85.4945
1041 | 12:30 | 22.4676 | 0.5332 | 85.8258 | 245.6347 | 308.5551 | 1.096 | 16.9 | 785 | 66 | 13.487 | 11.8 | 926 | 456 | 85.5263
1042 | 12:30 | 22.4676 | 0.5633 | 85.9361 | 245.9812 | 308.942 | 1.098 | 16.8 | 771 | 66 | 13.516 | 11.8 | 939 | 456 | 85.5263
1043 | 12:30 | 22.4676 | 0.5461 | 86.0636 | 246.3204 | 309.3902 | 1.103 | 16.7 | 760 | 66 | 13.543 | 11.7 | 943 | 457 | 85.558
1044 | 12:30 | 22.515 | 0.5633 | 86.1952 | 246.6495 | 309.7914 | 1.107 | 16.8 | 785 | 66 | 13.569 | 11.7 | 965 | 457 | 85.558
1045 | 12:30 | 22.515 | 0.5633 | 86.3065 | 247.0057 | 310.2007 | 1.111 | 16.8 | 795 | 66 | 13.595 | 11.7 | 995 | 458 | 85.5895
1046 | 12:30 | 22.515 | 0.5633 | 86.3628 | 247.3532 | 310.5986 | 1.118 | 16.9 | 819 | 67 | 13.626 | 11.6 | 1024 | 458 | 85.3712
1047 | 12:30 | 22.515 | 0.5977 | 86.4895 | 247.7026 | 311.0055 | 1.123 | 16.8 | 809 | 67 | 13.658 | 11.5 | 1056 | 459 | 85.4031
1048 | 12:30 | 22.515 | 0.5977 | 86.5367 | 248.034 | 311.401 | 1.127 | 16.8 | 816 | 67 | 13.69 | 11.4 | 1086 | 459 | 85.4031
1049 | 12:30 | 22.515 | 0.5977 | 86.6735 | 248.3585 | 311.8003 | 1.131 | 16.7 | 806 | 67 | 13.725 | 11.4 | 1126 | 460 | 85.4348
1050 | 12:30 | 22.4676 | 0.602 | 86.7759 | 248.6881 | 312.1826 | 1.138 | 16.6 | 797 | 68 | 13.759 | 11.3 | 1150 | 460 | 85.2174
1051 | 12:30 | 22.4676 | 0.5633 | 86.8582 | 249.0393 | 312.5684 | 1.142 | 16.5 | 795 | 68 | 13.797 | 11.3 | 1179 | 462 | 85.2814
1052 | 12:31 | 22.4676 | 0.5633 | 86.9373 | 249.3831 | 313.0346 | 1.15 | 16.4 | 815 | 68 | 13.835 | 11.3 | 1205 | 463 | 85.3132
1053 | 12:31 | 22.4676 | 0.5461 | 87.0267 | 249.7277 | 313.4706 | 1.157 | 16.3 | 825 | 68 | 13.87 | 11.3 | 1229 | 463 | 85.3132
1054 | 12:31 | 22.4676 | 0.5461 | 87.0739 | 250.0802 | 313.9008 | 1.164 | 16.3 | 853 | 69 | 13.906 | 11.3 | 1255 | 464 | 85.1293
1055 | 12:31 | 22.4676 | 0.5461 | 87.1703 | 250.4063 | 314.2964 | 1.169 | 16.3 | 882 | 69 | 13.941 | 11.4 | 1303 | 455 | 84.8352
1056 | 12:31 | 22.5624 | 0.5461 | 87.2837 | 250.7414 | 314.7052 | 1.173 | 16.4 | 928 | 69 | 13.974 | 11.5 | 1357 | 456 | 84.8684
1057 | 12:31 | 22.4676 | 0.5332 | 87.3774 | 251.0635 | 315.1186 | 1.177 | 16.5 | 973 | 69 | 14.005 | 11.5 | 1401 | 456 | 84.8684
1058 | 12:31 | 22.4676 | 0.5332 | 87.3821 | 251.3781 | 315.5243 | 1.177 | 16.5 | 995 | 67 | 14.04 | 11.3 | 1416 | 457 | 85.3392
1059 | 12:31 | 22.515 | 0.5418 | 87.4333 | 251.711 | 315.9316 | 1.179 | 16.5 | 1020 | 67 | 14.072 | 11.2 | 1449 | 457 | 85.3392
1060 | 12:31 | 22.515 | 0.5418 | 87.5705 | 252.0426 | 316.2982 | 1.182 | 16.5 | 1044 | 67 | 14.104 | 11.1 | 1485 | 458 | 85.3712
1061 | 12:31 | 22.515 | 0.5418 | 87.6831 | 252.3632 | 316.7131 | 1.186 | 16.4 | 1058 | 67 | 14.137 | 11 | 1527 | 458 | 85.3712
1062 | 12:31 | 22.4676 | 0.5547 | 87.8662 | 252.6816 | 317.1073 | 1.19 | 16.3 | 1078 | 67 | 14.168 | 10.9 | 1571 | 459 | 85.4031
1063 | 12:31 | 22.5624 | 0.5418 | 88.0079 | 253.0062 | 317.4682 | 1.191 | 16.2 | 1095 | 67 | 14.198 | 10.9 | 1660 | 459 | 85.4031
1064 | 12:31 | 22.5624 | 0.5418 | 88.1284 | 253.3227 | 317.8361 | 1.193 | 16.2 | 1139 | 67 | 14.23 | 10.9 | 1710 | 460 | 85.4348
1065 | 12:31 | 22.5624 | 0.5418 | 88.1901 | 253.634 | 318.1845 | 1.198 | 16.1 | 1171 | 67 | 14.261 | 10.9 | 1750 | 460 | 85.4348
1066 | 12:31 | 21.4722 | 0.3999 | 88.3221 | 253.952 | 318.5867 | 1.2 | 16.1 | 1224 | 68 | 14.292 | 10.9 | 1772 | 461 | 85.2495
1067 | 12:31 | 21.4722 | 0.3956 | 88.4237 | 254.2781 | 318.9815 | 1.203 | 16.1 | 1285 | 68 | 14.324 | 10.9 | 1775 | 461 | 85.2495
1068 | 12:31 | 21.4722 | 0.3956 | 88.5251 | 254.59 | 319.3156 | 1.207 | 16.1 | 1348 | 68 | 14.356 | 10.9 | 1764 | 462 | 85.2814
1069 | 12:31 | 21.4722 | 0.3956 | 88.5777 | 254.8984 | 319.73 | 1.211 | 16.1 | 1406 | 68 | 14.39 | 10.8 | 1728 | 462 | 85.2814
1070 | 12:31 | 21.4722 | 0.3956 | 88.6481 | 255.2082 | 320.1278 | 1.216 | 16.1 | 1459 | 68 | 14.421 | 10.8 | 1711 | 463 | 85.3132
1071 | 12:31 | 21.4722 | 0.3956 | 88.715 | 255.5087 | 320.4999 | 1.219 | 16.1 | 1504 | 68 | 14.456 | 10.7 | 1689 | 463 | 85.3132
1072 | 12:31 | 21.4722 | 0.3913 | 88.7701 | 255.8078 | 320.837 | 1.224 | 16.1 | 1540 | 68 | 14.496 | 10.8 | 1714 | 455 | 85.0549
1073 | 12:31 | 21.4722 | 0.387 | 88.8366 | 256.1012 | 321.2022 | 1.229 | 16.1 | 1563 | 69 | 14.535 | 10.8 | 1742 | 455 | 84.8352
1074 | 12:31 | 21.4722 | 0.387 | 88.8975 | 256.4161 | 321.5821 | 1.233 | 16.1 | 1585 | 69 | 14.574 | 10.8 | 1785 | 457 | 84.9015
1075 | 12:31 | 21.4722 | 0.3827 | 88.9449 | 256.7506 | 321.9682 | 1.237 | 16.1 | 1595 | 69 | 14.613 | 10.9 | 1856 | 457 | 84.9015
1076 | 12:31 | 21.4722 | 0.4128 | 88.994 | 257.0565 | 322.3205 | 1.242 | 16.2 | 1643 | 69 | 14.648 | 10.9 | 1910 | 458 | 84.9345
1077 | 12:31 | 21.4722 | 0.3956 | 89.0098 | 257.3553 | 322.6588 | 1.245 | 16.3 | 1691 | 69 | 14.688 | 10.8 | 1945 | 458 | 84.9345
1078 | 12:31 | 21.4722 | 0.3956 | 89.0344 | 257.6382 | 322.9895 | 1.249 | 16.4 | 1741 | 69 | 14.725 | 10.8 | 1992 | 459 | 84.9673
1079 | 12:31 | 21.4722 | 0.3956 | 89.0773 | 257.9597 | 323.3502 | 1.252 | 16.3 | 1721 | 70 | 14.764 | 10.7 | 2018 | 459 | 84.7495
1080 | 12:31 | 21.4722 | 0.3827 | 89.1104 | 258.2745 | 323.695 | 1.256 | 16.3 | 1746 | 70 | 14.82 | 10.6 | 2044 | 461 | 84.8156
1081 | 12:31 | 21.4722 | 0.387 | 89.2052 | 258.5996 | 324.1163 | 1.258 | 16.2 | 1737 | 70 | 14.856 | 10.5 | 2067 | 461 | 84.8156
1082 | 12:31 | 21.4722 | 0.4343 | 89.2437 | 258.8935 | 324.4922 | 1.265 | 16.2 | 1774 | 70 | 14.892 | 10.4 | 2090 | 462 | 84.8485
1083 | 12:31 | 21.4722 | 0.4343 | 89.3104 | 259.2069 | 324.8615 | 1.276 | 16.1 | 1779 | 71 | 14.931 | 10.3 | 2112 | 463 | 84.6652
1084 | 12:31 | 21.5196 | 0.3999 | 89.4069 | 259.5154 | 325.254 | 1.278 | 16.1 | 1824 | 70 | 14.969 | 10.2 | 2131 | 464 | 84.9138
1085 | 12:31 | 21.4722 | 0.3999 | 89.478 | 259.8308 | 325.6822 | 1.279 | 16 | 1830 | 71 | 15.004 | 10.2 | 2163 | 465 | 84.7312
1086 | 12:31 | 21.4248 | 0.4257 | 89.5293 | 260.1733 | 326.0712 | 1.281 | 16 | 1876 | 70 | 15.041 | 10.2 | 2187 | 465 | 84.9462
1087 | 12:31 | 21.4248 | 0.4257 | 89.5537 | 260.4851 | 326.4516 | 1.284 | 16 | 1918 | 71 | 15.078 | 10.2 | 2199 | 466 | 84.7639
1088 | 12:31 | 21.4722 | 0.4472 | 89.6447 | 260.8009 | 326.8214 | 1.287 | 16 | 1960 | 71 | 15.109 | 10.1 | 2176 | 466 | 84.7639
1089 | 12:31 | 21.5196 | 0.4257 | 89.6598 | 261.0972 | 327.1868 | 1.288 | 15.9 | 1962 | 71 | 15.142 | 10.1 | 2167 | 458 | 84.4978
1090 | 12:31 | 21.5196 | 0.4257 | 89.7643 | 261.4 | 327.5951 | 1.29 | 15.9 | 1990 | 71 | 15.174 | 10 | 2140 | 458 | 84.4978
1091 | 12:31 | 21.4722 | 0.4257 | 89.8121 | 261.7217 | 328.0141 | 1.294 | 15.9 | 2017 | 71 | 15.207 | 10.1 | 2162 | 459 | 84.5316
1092 | 12:31 | 21.4722 | 0.4515 | 89.9067 | 262.0431 | 328.4323 | 1.296 | 15.9 | 2041 | 71 | 15.237 | 10.1 | 2176 | 459 | 84.5316
1093 | 12:31 | 21.4722 | 0.4515 | 89.9348 | 262.3653 | 328.7919 | 1.3 | 15.9 | 2058 | 71 | 15.269 | 10.1 | 2202 | 460 | 84.5652
1094 | 12:31 | 21.4722 | 0.4343 | 89.9863 | 262.6933 | 329.1538 | 1.302 | 15.8 | 2038 | 71 | 15.301 | 10 | 2209 | 460 | 84.5652
1095 | 12:31 | 21.4722 | 0.4343 | 90.0078 | 263.0077 | 329.5115 | 1.307 | 15.8 | 2050 | 71 | 15.333 | 10 | 2226 | 461 | 84.5987
1096 | 12:31 | 21.4722 | 0.4128 | 90.0475 | 263.3216 | 329.8315 | 1.31 | 15.8 | 2057 | 71 | 15.371 | 10 | 2230 | 461 | 84.5987
1097 | 12:31 | 21.4722 | 0.4644 | 90.1085 | 263.6195 | 330.1786 | 1.312 | 15.8 | 2067 | 71 | 15.411 | 10 | 2215 | 462 | 84.632
1098 | 12:31 | 21.4722 | 0.4687 | 90.1992 | 263.911 | 330.5339 | 1.316 | 15.9 | 2121 | 71 | 15.453 | 10 | 2187 | 462 | 84.632
1099 | 12:31 | 21.4722 | 0.4601 | 90.2343 | 264.2437 | 330.896 | 1.319 | 15.9 | 2137 | 72 | 15.493 | 10.1 | 2169 | 463 | 84.4492
1100 | 12:31 | 21.4722 | 0.4601 | 90.2865 | 264.5481 | 331.241 | 1.321 | 15.9 | 2156 | 72 | 15.532 | 10.1 | 2104 | 464 | 84.4828
1101 | 12:31 | 21.4722 | 0.43 | 90.3307 | 264.8402 | 331.5693 | 1.322 | 15.9 | 2162 | 71 | 15.572 | 10.1 | 2058 | 464 | 84.6983
1102 | 12:31 | 21.4722 | 0.43 | 90.3634 | 265.1284 | 331.922 | 1.321 | 15.9 | 2160 | 69 | 15.61 | 10.1 | 2011 | 465 | 85.1613
1103 | 12:31 | 21.4722 | 0.4429 | 90.365 | 265.3973 | 332.2801 | 1.323 | 15.9 | 2154 | 69 | 15.648 | 10.1 | 1965 | 465 | 85.1613
1104 | 12:31 | 21.4722 | 0.4429 | 90.3918 | 265.6805 | 332.6162 | 1.326 | 15.9 | 2141 | 69 | 15.683 | 10.1 | 1918 | 466 | 85.1931
1105 | 12:31 | 21.4722 | 0.4429 | 90.431 | 265.9638 | 332.9541 | 1.331 | 15.9 | 2125 | 69 | 15.717 | 10 | 1851 | 457 | 84.9015
1106 | 12:31 | 21.4722 | 0.4429 | 90.5295 | 266.2537 | 333.2974 | 1.333 | 15.9 | 2105 | 69 | 15.754 | 10 | 1800 | 458 | 84.9345
1107 | 12:31 | 21.4722 | 0.4128 | 90.5826 | 266.5249 | 333.6256 | 1.336 | 15.9 | 2088 | 69 | 15.79 | 10 | 1753 | 458 | 84.9345
1108 | 12:31 | 21.4722 | 0.4214 | 90.6341 | 266.7793 | 333.9647 | 1.339 | 15.9 | 2064 | 69 | 15.822 | 10 | 1714 | 459 | 84.9673
1109 | 12:31 | 21.4722 | 0.4214 | 90.7077 | 267.073 | 334.2745 | 1.341 | 15.9 | 2041 | 70 | 15.855 | 10 | 1687 | 459 | 84.7495
1110 | 12:31 | 21.4722 | 0.4214 | 90.7898 | 267.3522 | 334.5775 | 1.342 | 15.9 | 2015 | 69 | 15.89 | 10 | 1675 | 460 | 85
1111 | 12:31 | 21.3774 | 0.4429 | 90.8674 | 267.6611 | 334.9462 | 1.347 | 15.9 | 1986 | 70 | 15.922 | 10 | 1676 | 460 | 84.7826
1112 | 12:32 | 21.3774 | 0.4429 | 90.9356 | 267.9489 | 335.2982 | #N/A | #N/A | / | / | 15.962 | 10 | 1692 | 461 | /
1113 | 12:32 | 21.4722 | 0.4042 | 91.0066 | 268.2332 | 335.5916 | 1.347 | 15.9 | 1952 | 70 | #N/A | #N/A | #N/A | #N/A | /
1114 | 12:32 | 21.4722 | 0.4257 | 91.0733 | 268.5041 | 335.908 | 1.352 | 15.9 | 1915 | 70 | 16.004 | 10 | 1722 | 461 | 84.8156
1115 | 12:32 | 21.4722 | 0.4257 | 91.1455 | 268.7725 | 336.1808 | 1.356 | 15.9 | 1880 | 70 | 16.042 | 10 | 1759 | 463 | 84.8812
1116 | 12:32 | 21.4722 | 0.4386 | 91.1882 | 269.0406 | 336.4538 | 1.358 | 15.9 | 1854 | 70 | 16.078 | 10 | 1794 | 464 | 84.9138
1117 | 12:32 | 21.4722 | 0.4386 | 91.2898 | 269.303 | 336.7359 | 1.359 | 15.9 | 1827 | 70 | 16.117 | 10 | 1820 | 464 | 84.9138
1118 | 12:32 | 21.4248 | 0.4386 | 91.6548 | 269.5926 | 337.0786 | 1.361 | 15.9 | 1807 | 70 | 16.153 | 10 | 1831 | 465 | 84.9462
1119 | 12:32 | 21.4722 | 0.4214 | 92.0302 | 269.8716 | 337.3607 | 1.364 | 15.9 | 1796 | 70 | 16.194 | 10 | 1832 | 465 | 84.9462
1120 | 12:32 | 21.4722 | 0.4257 | 92.4981 | 270.181 | 337.6493 | 1.368 | 15.9 | 1794 | 70 | 16.231 | 10 | 1823 | 466 | 84.9785
1121 | 12:32 | 21.4722 | 0.4257 | 92.8303 | 270.4608 | 337.9217 | 1.37 | 15.9 | 1803 | 70 | 16.267 | 10 | 1810 | 466 | 84.9785
1122 | 12:32 | 21.4722 | 0.4257 | 93.0936 | 270.7546 | 338.1649 | 1.372 | 15.9 | 1813 | 70 | 16.301 | 10 | 1790 | 467 | 85.0107
1123 | 12:32 | 21.4722 | 0.4214 | 93.1863 | 271.0074 | 338.4129 | 1.376 | 15.9 | 1817 | 70 | 16.352 | 10 | 1765 | 459 | 84.7495
1124 | 12:32 | 21.4722 | 0.4171 | 93.3631 | 271.2849 | 338.6948 | 1.379 | 15.9 | 1827 | 70 | 16.369 | 10 | 1743 | 459 | 84.7495
1125 | 12:32 | 21.4722 | 0.4171 | 93.8193 | 271.5763 | 338.9979 | 1.382 | 15.9 | 1829 | 70 | 16.401 | 10 | 1729 | 459 | 84.7495
1126 | 12:32 | 21.4722 | 0.43 | 94.245 | 271.8545 | 339.2998 | 1.385 | 15.9 | 1825 | 71 | 16.447 | 9.9 | 1711 | 460 | 84.5652
1127 | 12:32 | 21.4722 | 0.43 | 94.6134 | 272.1639 | 339.6521 | 1.388 | 15.9 | 1825 | 71 | 16.477 | 9.9 | 1725 | 460 | 84.5652
1128 | 12:32 | 21.4722 | 0.43 | 94.9203 | 272.4423 | 339.9683 | 1.391 | 15.8 | 1778 | 71 | 16.507 | 9.8 | 1729 | 461 | 84.5987
1129 | 12:32 | 21.5196 | 0.43 | 94.9533 | 272.7508 | 340.2548 | 1.395 | 15.8 | 1767 | 71 | 16.539 | 9.8 | 1750 | 461 | 84.5987
1130 | 12:32 | 21.5196 | 0.43 | 94.928 | 273.0485 | 340.5551 | 1.4 | 15.8 | 1757 | 71 | 16.574 | 9.7 | 1752 | 462 | 84.632
1131 | 12:32 | 21.5196 | 0.43 | 94.9145 | 273.3357 | 340.9141 | 1.403 | 15.8 | 1748 | 71 | 16.607 | 9.7 | 1761 | 462 | 84.632
1132 | 12:32 | 21.4248 | 0.43 | 94.8844 | 273.597 | 341.2842 | 1.406 | 15.8 | 1746 | 71 | 16.642 | 9.7 | 1765 | 463 | 84.6652
1133 | 12:32 | 21.4248 | 0.43 | 94.8753 | 273.8883 | 341.5847 | 1.41 | 15.8 | 1748 | 71 | 16.679 | 9.7 | 1769 | 463 | 84.6652
1134 | 12:32 | 21.4722 | 0.4515 | 94.8694 | 274.1702 | 341.8928 | 1.411 | 15.7 | 1722 | 71 | 16.714 | 9.7 | 1776 | 464 | 84.6983
1135 | 12:32 | 21.4722 | 0.4515 | 94.8348 | 274.4449 | 342.1687 | 1.414 | 15.7 | 1728 | 71 | 16.746 | 9.8 | 1807 | 464 | 84.6983
1136 | 12:32 | 21.5196 | 0.4472 | 94.8606 | 274.7077 | 342.4406 | 1.415 | 15.7 | 1739 | 71 | 16.777 | 9.8 | 1826 | 465 | 84.7312
1137 | 12:32 | 21.5196 | 0.4386 | 94.9239 | 274.986 | 342.7314 | 1.419 | 15.7 | 1747 | 72 | 16.808 | 9.8 | 1846 | 465 | 84.5161
1138 | 12:32 | 21.4722 | 0.4472 | 94.974 | 275.266 | 343.0197 | 1.423 | 15.7 | 1749 | 72 | 16.839 | 9.8 | 1865 | 465 | 84.5161
1139 | 12:32 | 21.4722 | 0.4472 | 95.1085 | 275.5278 | 343.2841 | 1.423 | 15.7 | 1752 | 72 | 16.871 | 9.8 | 1883 | 457 | 84.2451
1140 | 12:32 | 21.4722 | 0.4257 | 95.1672 | 275.8175 | 343.5706 | 1.424 | 15.7 | 1758 | 72 | 16.902 | 9.8 | 1902 | 458 | 84.2795
1141 | 12:32 | 21.4722 | 0.4644 | 95.2026 | 276.0757 | 343.868 | 1.427 | 15.7 | 1766 | 72 | 16.931 | 9.7 | 1911 | 457 | 84.2451
1142 | 12:32 | 21.4722 | 0.4644 | 95.3043 | 276.3512 | 344.1355 | 1.43 | 15.7 | 1775 | 72 | 16.959 | 9.6 | 1925 | 458 | 84.2795
1143 | 12:32 | 21.4722 | 0.4472 | 95.4247 | 276.6218 | 344.3777 | 1.43 | 15.7 | 1794 | 72 | 16.988 | 9.5 | 1940 | 458 | 84.2795
1144 | 12:32 | 21.4722 | 0.4687 | 95.569 | 276.8823 | 344.6687 | 1.433 | 15.7 | 1811 | 72 | 17.012 | 9.5 | 1973 | 459 | 84.3137
1145 | 12:32 | 21.3774 | 0.4472 | 95.619 | 277.1427 | 345.0019 | 1.434 | 15.7 | 1822 | 72 | 17.038 | 9.5 | 2000 | 458 | 84.2795
1146 | 12:32 | 21.4722 | 0.4472 | 95.7307 | 277.4144 | 345.2636 | 1.434 | 15.7 | 1839 | 69 | 17.061 | 9.5 | 2022 | 459 | 84.9673
1147 | 12:32 | 21.4722 | 0.4472 | 95.8181 | 277.6644 | 345.5319 | 1.436 | 15.7 | 1854 | 69 | 17.086 | 9.5 | 2017 | 459 | 84.9673
1148 | 12:32 | 21.4722 | 0.4644 | 95.8928 | 277.9066 | 345.809 | 1.438 | 15.7 | 1869 | 69 | 17.109 | 9.5 | 1996 | 459 | 84.9673
1149 | 12:32 | 21.4722 | 0.4601 | 95.9897 | 278.1732 | 346.0765 | 1.439 | 15.7 | 1886 | 69 | 17.135 | 9.5 | 1960 | 459 | 84.9673
1150 | 12:32 | 21.4722 | 0.4601 | 96.1181 | 278.4405 | 346.3166 | 1.44 | 15.7 | 1899 | 69 | 17.158 | 9.5 | 1913 | 460 | 85
1151 | 12:32 | 21.4722 | 0.4773 | 96.103 | 278.6689 | 346.5659 | 1.44 | 15.7 | 1913 | 69 | 17.185 | 9.5 | 1871 | 460 | 85
1152 | 12:32 | 21.4248 | 0.4773 | 96.1673 | 278.9118 | 346.8099 | 1.442 | 15.7 | 1920 | 69 | 17.209 | 9.6 | 1857 | 460 | 85
1153 | 12:32 | 21.4248 | 0.4773 | 96.1832 | 279.152 | 347.0549 | 1.443 | 15.7 | 1920 | 69 | 17.231 | 9.6 | 1846 | 461 | 85.0325
1154 | 12:32 | 21.4722 | 0.5031 | 96.2134 | 279.3809 | 347.2914 | 1.442 | 15.7 | 1915 | 69 | 17.259 | 9.6 | 1854 | 461 | 85.0325
1155 | 12:32 | 21.4722 | 0.4773 | 96.2524 | 279.6231 | 347.5846 | 1.444 | 15.7 | 1898 | 69 | 17.282 | 9.6 | 1876 | 461 | 85.0325
1156 | 12:32 | 21.4248 | 0.4687 | 96.3091 | 279.8559 | 347.8417 | 1.443 | 15.8 | 1915 | 69 | 17.307 | 9.7 | 1918 | 453 | 84.7682
1157 | 12:32 | 21.4722 | 0.4644 | 96.3662 | 280.1109 | 348.1037 | 1.442 | 15.8 | 1892 | 69 | 17.329 | 9.7 | 1938 | 453 | 84.7682
1158 | 12:32 | 21.4722 | 0.4644 | 96.3818 | 280.3438 | 348.3578 | 1.444 | 15.8 | 1869 | 69 | 17.352 | 9.7 | 1944 | 453 | 84.7682
1159 | 12:32 | 21.4248 | 0.5031 | 96.4321 | 280.5888 | 348.6372 | 1.446 | 15.8 | 1857 | 69 | 17.377 | 9.7 | 1932 | 453 | 84.7682
1160 | 12:32 | 21.4248 | 0.5031 | 96.4783 | 280.8185 | 348.8715 | 1.449 | 15.8 | 1848 | 69 | 17.4 | 9.6 | 1892 | 453 | 84.7682
1161 | 12:32 | 21.4722 | 0.7353 | 96.5569 | 281.0515 | 349.0785 | 1.451 | 15.8 | 1848 | 69 | 17.423 | 9.6 | 1869 | 454 | 84.8018
1162 | 12:32 | 0 | 0 | 96.5717 | 281.2877 | 349.2564 | 1.453 | 15.8 | 1853 | 69 | 17.443 | 9.5 | 1842 | 453 | 84.7682
1163 | 12:32 | 11.6604 | 0.0043 | 96.6158 | 281.5097 | 349.4632 | 1.45 | 15.8 | 1853 | 69 | 17.466 | 9.6 | 1867 | 454 | 84.8018
1164 | 12:32 | 16.9218 | 0.1333 | 96.6187 | 281.756 | 349.7207 | 1.453 | 15.8 | 1848 | 69 | 17.49 | 9.6 | 1887 | 454 | 84.8018
1165 | 12:32 | 16.9218 | 0.1333 | 96.6916 | 281.9889 | 349.9198 | 1.456 | 15.8 | 1844 | 69 | 17.514 | 9.6 | 1917 | 454 | 84.8018
1166 | 12:32 | 21.4248 | 0.5031 | 96.7058 | 282.1981 | 350.1371 | 1.458 | 15.8 | 1826 | 69 | 17.538 | 9.6 | 1946 | 454 | 84.8018
1167 | 12:32 | 21.4248 | 0.5117 | 96.732 | 282.4238 | 350.32 | 1.46 | 15.8 | 1811 | 69 | 17.56 | 9.6 | 1972 | 454 | 84.8018
1168 | 12:32 | 21.4248 | 0.5117 | 96.7629 | 282.6342 | 350.4566 | 1.46 | 15.8 | 1800 | 69 | 17.583 | 9.6 | 2001 | 454 | 84.8018
1169 | 12:32 | 21.4248 | 0.5117 | 96.8505 | 282.8473 | 350.6017 | 1.463 | 15.8 | 1792 | 69 | 17.619 | 9.6 | 2035 | 455 | 84.8352
1170 | 12:32 | 0 | 0.5418 | 96.9196 | 283.069 | 350.7189 | 1.462 | 15.8 | 1790 | 69 | 17.641 | 9.6 | 2072 | 455 | 84.8352
1171 | 12:32 | 21.4248 | 0.5246 | 96.9148 | 283.2707 | 350.873 | 1.464 | 15.8 | 1792 | 69 | 17.665 | 9.6 | 2114 | 455 | 84.8352
1172 | 12:33 | 21.4248 | 0.5246 | 96.9201 | 283.4703 | 351.062 | 1.466 | 15.8 | 1798 | 69 | 17.686 | 9.6 | 2150 | 455 | 84.8352
1173 | 12:33 | 21.4722 | 0.5203 | 96.8798 | 283.6836 | 351.2808 | 1.466 | 15.8 | 1807 | 69 | 17.707 | 9.6 | 2179 | 447 | 84.5638
1174 | 12:33 | 21.4722 | 0.5203 | 96.885 | 283.9008 | 351.5238 | 1.471 | 15.8 | 1823 | 69 | 17.728 | 9.6 | 2200 | 447 | 84.5638
1175 | 12:33 | 21.5196 | 0.5074 | 96.9356 | 284.0849 | 351.748 | 1.471 | 15.8 | 1842 | 69 | 17.75 | 9.5 | 2192 | 448 | 84.5982
1176 | 12:33 | 21.4722 | 0.5074 | 96.9335 | 284.2877 | 351.9206 | 1.474 | 15.8 | 1863 | 69 | 17.768 | 9.5 | 2196 | 447 | 84.5638
1177 | 12:33 | 21.4722 | 0.5074 | 96.9477 | 284.4991 | 352.0731 | 1.476 | 15.8 | 1888 | 69 | 17.789 | 9.5 | 2195 | 448 | 84.5982
1178 | 12:33 | 21.4722 | 0.5289 | 96.9914 | 284.7018 | 352.1961 | 1.477 | 15.8 | 1913 | 69 | 17.809 | 9.5 | 2188 | 447 | 84.5638
1179 | 12:33 | 21.4722 | 0.5289 | 97.0738 | 284.8861 | 352.381 | 1.48 | 15.7 | 1901 | 69 | 17.828 | 9.5 | 2179 | 448 | 84.5982
1180 | 12:33 | 21.4722 | 0.5332 | 97.0874 | 285.0641 | 352.5664 | 1.484 | 15.7 | 1920 | 69 | 17.851 | 9.5 | 2168 | 447 | 84.5638
1181 | 12:33 | 21.5196 | 0.5117 | 97.1391 | 285.2654 | 352.7838 | 1.486 | 15.8 | 1973 | 69 | 17.872 | 9.5 | 2159 | 448 | 84.5982
1182 | 12:33 | 21.5196 | 0.5117 | 97.2235 | 285.4628 | 352.9315 | 1.489 | 15.8 | 1988 | 69 | 17.891 | 9.5 | 2152 | 448 | 84.5982
1183 | 12:33 | 21.3774 | 0.5117 | 97.1982 | 285.6212 | 353.087 | 1.494 | 15.8 | 1994 | 69 | 17.912 | 9.5 | 2146 | 448 | 84.5982
1184 | 12:33 | 21.4248 | 0.516 | 97.3015 | 285.7984 | 353.1917 | 1.496 | 15.8 | 2000 | 70 | 17.934 | 9.5 | 2141 | 449 | 84.4098
1185 | 12:33 | 21.4722 | 0.5547 | 97.3464 | 285.997 | 353.2982 | 1.498 | 15.8 | 2001 | 69 | 17.956 | 9.5 | 2138 | 448 | 84.5982
1186 | 12:33 | 21.4722 | 0.5031 | 97.37 | 286.1413 | 353.3689 | 1.499 | 15.8 | 2005 | 70 | 17.974 | 9.5 | 2134 | 449 | 84.4098
1187 | 12:33 | 21.4722 | 0.5031 | 97.4028 | 286.3194 | 353.4531 | 1.503 | 15.7 | 1969 | 70 | 17.996 | 9.5 | 2130 | 448 | 84.375
1188 | 12:33 | 21.4722 | 0.5031 | 97.3875 | 286.4875 | 353.532 | 1.504 | 15.7 | 1969 | 70 | 18.016 | 9.5 | 2127 | 449 | 84.4098
1189 | 12:33 | 21.4722 | 0.6149 | 97.4671 | 286.6512 | 353.6724 | 1.505 | 15.7 | 1969 | 70 | 18.037 | 9.5 | 2122 | 449 | 84.4098
1190 | 12:33 | 21.4722 | 0.6149 | 97.5051 | 286.8103 | 353.8283 | 1.506 | 15.7 | 1969 | 70 | 18.06 | 9.5 | 2113 | 441 | 84.127
1191 | 12:33 | 21.4722 | 0.6149 | 97.5966 | 286.9807 | 353.9793 | 1.506 | 15.7 | 1967 | 69 | 18.082 | 9.5 | 2100 | 441 | 84.3537
1192 | 12:33 | 21.4248 | 0.5633 | 97.6527 | 287.1297 | 354.137 | 1.509 | 15.7 | 1969 | 67 | 18.103 | 9.4 | 2067 | 441 | 84.8073
1193 | 12:33 | 21.4248 | 0.5848 | 97.7221 | 287.3009 | 354.2926 | 1.508 | 15.7 | 1969 | 67 | 18.125 | 9.4 | 2050 | 441 | 84.8073
1194 | 12:33 | 21.4248 | 0.5848 | 97.758 | 287.4835 | 354.4227 | 1.51 | 15.7 | 1967 | 67 | 18.146 | 9.4 | 2048 | 441 | 84.8073
1195 | 12:33 | 21.4722 | 0.6063 | 97.8704 | 287.6356 | 354.5627 | 1.51 | 15.7 | 1967 | 67 | 18.17 | 9.3 | 2039 | 441 | 84.8073
1196 | 12:33 | 21.4722 | 0.6063 | 97.9258 | 287.7859 | 354.6883 | 1.511 | 15.7 | 1964 | 67 | 18.192 | 9.3 | 2053 | 441 | 84.8073
1197 | 12:33 | 21.4248 | 0.5762 | 97.9708 | 287.9285 | 354.7917 | 1.51 | 15.7 | 1960 | 67 | 18.216 | 9.3 | 2073 | 442 | 84.8416
1198 | 12:33 | 21.5196 | 0.5891 | 98.0133 | 288.0983 | 354.8999 | 1.51 | 15.7 | 1956 | 67 | 18.241 | 9.4 | 2110 | 441 | 84.8073
1199 | 12:33 | 21.5196 | 0.5891 | 98.0593 | 288.2612 | 355.0389 | 1.513 | 15.7 | 1952 | 67 | 18.269 | 9.4 | 2119 | 442 | 84.8416
1200 | 12:33 | 21.4248 | 0.5934 | 98.0816 | 288.4327 | 355.1094 | 1.514 | 15.7 | 1949 | 67 | 18.296 | 9.4 | 2118 | 442 | 84.8416
1201 | 12:33 | 21.4248 | 0.5891 | 98.1325 | 288.5868 | 355.2422 | 1.519 | 15.7 | 1947 | 67 | 18.323 | 9.3 | 2094 | 442 | 84.8416
1202 | 12:33 | 21.4248 | 0.5891 | 98.1907 | 288.7374 | 355.3613 | #N/A | #N/A | / | / | #N/A | #N/A | #N/A | #N/A | /
1203 | 12:33 | 21.4722 | 0.5848 | 98.2193 | 288.8782 | 355.4313 | 1.521 | 15.7 | 1949 | 67 | 18.351 | 9.3 | 2094 | 442 | 84.8416
1204 | 12:33 | 21.4722 | 0.5805 | 98.2143 | 289.0034 | 355.5022 | 1.522 | 15.7 | 1952 | 67 | 18.379 | 9.2 | 2088 | 443 | 84.8758
1205 | 12:33 | 21.4722 | 0.5805 | 98.3044 | 289.1679 | 355.6256 | 1.523 | 15.8 | 1992 | 67 | 18.409 | 9.1 | 2103 | 443 | 84.8758
1206 | 12:33 | 21.4248 | 0.5848 | 98.3564 | 289.3184 | 355.7072 | 1.525 | 15.8 | 1994 | 67 | 18.44 | 9.1 | 2150 | 443 | 84.8758
1207 | 12:33 | 21.4248 | 0.5848 | 98.4442 | 289.4847 | 355.751 | 1.527 | 15.8 | 1992 | 67 | 18.469 | 9.1 | 2205 | 443 | 84.8758
1208 | 12:33 | 21.3774 | 0.473 | 98.5131 | 289.6165 | 355.8216 | 1.527 | 15.8 | 1988 | 67 | 18.497 | 9 | 2236 | 444 | 84.9099
1209 | 12:33 | 20.382 | 0.3784 | 98.5501 | 289.7603 | 355.864 | 1.531 | 15.8 | 1986 | 67 | 18.526 | 9 | 2282 | 436 | 84.633
1210 | 12:33 | 20.382 | 0.3784 | 98.5726 | 289.9054 | 355.9694 | 1.535 | 15.8 | 1990 | 67 | 18.552 | 8.9 | 2303 | 437 | 84.6682
1211 | 12:33 | 20.382 | 0.4171 | 98.6228 | 290.0456 | 356.0827 | 1.539 | 15.7 | 1960 | 67 | 18.576 | 8.9 | 2339 | 436 | 84.633
1212 | 12:33 | 20.382 | 0.4171 | 98.6439 | 290.1781 | 356.1137 | 1.542 | 15.7 | 1975 | 67 | 18.602 | 8.8 | 2355 | 437 | 84.6682
1213 | 12:33 | 20.382 | 0.4171 | 98.7135 | 290.329 | 356.1519 | 1.546 | 15.7 | 1994 | 68 | 18.624 | 8.8 | 2381 | 437 | 84.4394
1214 | 12:33 | 20.382 | 0.3913 | 98.8008 | 290.4473 | 356.1757 | 1.549 | 15.7 | 2015 | 68 | 18.651 | 8.7 | 2374 | 437 | 84.4394
1215 | 12:33 | 20.382 | 0.4128 | 98.8578 | 290.5861 | 356.2371 | 1.552 | 15.7 | 2033 | 68 | 18.677 | 8.6 | 2356 | 438 | 84.4749
1216 | 12:33 | 20.382 | 0.4128 | 98.8826 | 290.7205 | 356.3067 | 1.553 | 15.7 | 2058 | 68 | 18.714 | 8.6 | 2355 | 438 | 84.4749
1217 | 12:33 | 20.382 | 0.4214 | 98.9407 | 290.8556 | 356.4085 | 1.554 | 15.7 | 2081 | 68 | 18.737 | 8.6 | 2364 | 439 | 84.5103
1218 | 12:33 | 20.382 | 0.4386 | 98.9438 | 290.9814 | 356.4576 | 1.556 | 15.7 | 2103 | 68 | 18.759 | 8.6 | 2383 | 438 | 84.4749
1219 | 12:33 | 20.382 | 0.4257 | 98.9324 | 291.1031 | 356.5085 | 1.557 | 15.7 | 2124 | 68 | 18.783 | 8.6 | 2401 | 439 | 84.5103
1220 | 12:33 | 20.382 | 0.4343 | 98.9202 | 291.2398 | 356.5869 | 1.559 | 15.6 | 2101 | 68 | 18.803 | 8.7 | 2424 | 438 | 84.4749
1221 | 12:33 | 20.382 | 0.4343 | 98.9399 | 291.3685 | 356.6537 | 1.561 | 15.6 | 2112 | 68 | 18.823 | 8.7 | 2401 | 439 | 84.5103
1222 | 12:33 | 20.382 | 0.4343 | 99.0359 | 291.4931 | 356.7043 | 1.564 | 15.6 | 2125 | 68 | 18.848 | 8.7 | 2352 | 439 | 84.5103
1223 | 12:33 | 20.382 | 0.4343 | 99.0678 | 291.6228 | 356.7624 | 1.565 | 15.6 | 2133 | 68 | 18.868 | 8.6 | 2270 | 439 | 84.5103
1224 | 12:33 | 20.382 | 0.4257 | 99.1657 | 291.7414 | 356.8813 | 1.568 | 15.6 | 2142 | 68 | 18.886 | 8.6 | 2205 | 439 | 84.5103
1225 | 12:33 | 20.382 | 0.4472 | 99.2212 | 291.8587 | 356.9571 | 1.57 | 15.6 | 2151 | 68 | 18.908 | 8.6 | 2145 | 432 | 84.2593
1226 | 12:33 | 20.382 | 0.4386 | 99.2861 | 291.9882 | 356.9993 | 1.573 | 15.6 | 2155 | 68 | 18.927 | 8.6 | 2096 | 431 | 84.2227
1227 | 12:33 | 20.382 | 0.4386 | 99.3933 | 292.1325 | 357.0573 | 1.576 | 15.6 | 2155 | 68 | 18.945 | 8.6 | 2054 | 432 | 84.2593
1228 | 12:33 | 20.382 | 0.4257 | 99.4746 | 292.2503 | 357.0853 | 1.58 | 15.6 | 2146 | 68 | 18.962 | 8.7 | 2037 | 431 | 84.2227
1229 | 12:33 | 20.382 | 0.4257 | 99.5049 | 292.3675 | 357.1011 | 1.581 | 15.6 | 2129 | 68 | 18.98 | 8.7 | 2007 | 432 | 84.2593
1230 | 12:33 | 20.382 | 0.4472 | 99.4895 | 292.4778 | 357.1835 | 1.584 | 15.6 | 2107 | 68 | 18.996 | 8.7 | 1985 | 431 | 84.2227
1231 | 12:33 | 20.382 | 0.4042 | 99.5761 | 292.6238 | 357.2694 | 1.587 | 15.5 | 2043 | 68 | 19.012 | 8.7 | 1972 | 432 | 84.2593
1232 | 12:34 | 20.382 | 0.4042 | 99.638 | 292.768 | 357.3166 | 1.592 | 15.5 | 2018 | 68 | 19.028 | 8.7 | 1967 | 431 | 84.2227
1233 | 12:34 | 20.4294 | 0.4042 | 99.6246 | 292.8614 | 357.3684 | 1.59 | 15.5 | 1994 | 68 | 19.046 | 8.7 | 1967 | 432 | 84.2593
1234 | 12:34 | 20.4294 | 0.4042 | 99.6945 | 292.9967 | 357.4362 | 1.589 | 15.6 | 2007 | 68 | 19.063 | 8.7 | 1967 | 431 | 84.2227
1235 | 12:34 | 20.4294 | 0.4042 | 99.7543 | 293.0921 | 357.4723 | 1.587 | 15.6 | 1957 | 68 | 19.079 | 8.8 | 1979 | 431 | 84.2227
1236 | 12:34 | 20.382 | 0.4214 | 99.7727 | 293.203 | 357.5114 | 1.586 | 15.6 | 1933 | 68 | 19.095 | 8.8 | 1968 | 431 | 84.2227
1237 | 12:34 | 20.382 | 0.4214 | 99.795 | 293.3181 | 357.5781 | 1.59 | 15.6 | 1918 | 68 | 19.105 | 8.8 | 1947 | 431 | 84.2227
1238 | 12:34 | 20.382 | 0.4257 | 99.8834 | 293.4568 | 357.678 | 1.591 | 15.6 | 1903 | 68 | 19.123 | 8.8 | 1916 | 431 | 84.2227
1239 | 12:34 | 20.382 | 0.4257 | 99.9203 | 293.5637 | 357.691 | 1.594 | 15.7 | 1930 | 68 | 19.138 | 8.8 | 1876 | 431 | 84.2227
1240 | 12:34 | 20.382 | 0.4128 | 99.9502 | 293.6852 | 357.7074 | 1.595 | 15.7 | 1915 | 68 | 19.156 | 8.8 | 1832 | 431 | 84.2227
1241 | 12:34 | 20.382 | 0.4128 | 99.9996 | 293.7933 | 357.7758 | #N/A | #N/A | / | / | 19.168 | 8.9 | 1806 | 431 | /
1242 | 12:34 | 20.382 | 0.4472 | 100.0173 | 293.9148 | 357.8843 | 1.597 | 15.7 | 1896 | 66 | 19.183 | 8.9 | 1758 | 423 | 84.3972
1243 | 12:34 | 20.382 | 0.4472 | 100.097 | 294.0304 | 357.9447 | 1.599 | 15.7 | 1875 | 66 | 19.197 | 8.9 | 1741 | 424 | 84.434
1244 | 12:34 | 20.382 | 0.4257 | 100.1 | 294.1609 | 357.9949 | 1.601 | 15.7 | 1847 | 66 | 19.213 | 8.9 | 1733 | 423 | 84.3972
1245 | 12:34 | 20.382 | 0.3999 | 100.1306 | 294.2778 | 358.0588 | 1.601 | 15.7 | 1813 | 66 | 19.229 | 8.9 | 1733 | 424 | 84.434
1246 | 12:34 | 20.382 | 0.4257 | 100.2145 | 294.4012 | 358.193 | 1.604 | 15.7 | 1783 | 66 | 19.244 | 8.9 | 1742 | 424 | 84.434
1247 | 12:34 | 20.382 | 0.4257 | 100.2194 | 294.516 | 358.2729 | 1.609 | 15.7 | 1750 | 66 | 19.258 | 9 | 1769 | 423 | 84.3972
1248 | 12:34 | 20.382 | 0.4171 | 100.2693 | 294.6381 | 358.2923 | 1.612 | 15.7 | 1720 | 66 | 19.274 | 9 | 1782 | 424 | 84.434
1249 | 12:34 | 20.382 | 0.4171 | 100.3724 | 294.7519 | 358.3554 | 1.615 | 15.8 | 1726 | 66 | 19.287 | 9 | 1800 | 423 | 84.3972
1250 | 12:34 | 20.382 | 0.4171 | 100.4234 | 294.854 | 358.4137 | 1.619 | 15.9 | 1739 | 66 | 19.302 | 9 | 1828 | 424 | 84.434
1251 | 12:34 | 20.382 | 0.4171 | 100.4903 | 294.9617 | 358.4633 | 1.624 | 16 | 1754 | 66 | 19.319 | 9 | 1863 | 423 | 84.3972
1252 | 12:34 | 20.382 | 0.4257 | 100.5699 | 295.0789 | 358.523 | 1.627 | 16.1 | 1773 | 67 | 19.334 | 9 | 1898 | 424 | 84.1981
1253 | 12:34 | 20.382 | 0.4558 | 100.6527 | 295.2099 | 358.6046 | 1.633 | 16.1 | 1759 | 67 | 19.349 | 9 | 1920 | 423 | 84.1608
1254 | 12:34 | 20.382 | 0.4558 | 100.7025 | 295.3256 | 358.6393 | 1.641 | 16 | 1704 | 67 | 19.364 | 9 | 1924 | 423 | 84.1608
1255 | 12:34 | 20.382 | 0.4644 | 100.7724 | 295.4173 | 358.6992 | 1.645 | 15.9 | 1660 | 67 | 19.379 | 8.9 | 1897 | 423 | 84.1608
1256 | 12:34 | 20.382 | 0.4429 | 100.8418 | 295.5316 | 358.7954 | 1.648 | 16 | 1690 | 67 | 19.392 | 8.9 | 1880 | 423 | 84.1608
1257 | 12:34 | 20.382 | 0.4386 | 100.9153 | 295.6403 | 358.9408 | 1.648 | 16 | 1694 | 67 | 19.406 | 9 | 1878 | 423 | 84.1608
1258 | 12:34 | 20.382 | 0.4386 | 100.9988 | 295.7527 | 359.0562 | 1.651 | 16.1 | 1736 | 67 | 19.424 | 9 | 1858 | 423 | 84.1608
1259 | 12:34 | 20.382 | 0.4429 | 101.0058 | 295.8524 | 359.1445 | 1.653 | 16.1 | 1738 | 67 | 19.436 | 8.9 | 1817 | 423 | 84.1608
1260 | 12:34 | 20.382 | 0.4343 | 101.0441 | 295.9405 | 359.1557 | 1.655 | 16 | 1698 | 67 | 19.448 | 8.9 | 1788 | 416 | 83.8942
1261 | 12:34 | 20.382 | 0.4343 | 101.05 | 296.0457 | 359.2016 | 1.657 | 15.9 | 1652 | 67 | 19.464 | 8.9 | 1763 | 415 | 83.8554
1262 | 12:34 | 20.382 | 0.4386 | 101.0075 | 296.1583 | 359.3058 | 1.657 | 15.9 | 1643 | 67 | 19.48 | 8.9 | 1755 | 416 | 83.8942
1263 | 12:34 | 20.382 | 0.4601 | 101.0334 | 296.2624 | 359.4104 | 1.657 | 15.8 | 1600 | 67 | 19.492 | 9 | 1782 | 415 | 83.8554
1264 | 12:34 | 20.382 | 0.4601 | 101.0594 | 296.3577 | 359.4846 | 1.661 | 15.8 | 1594 | 67 | 19.505 | 9 | 1813 | 416 | 83.8942
1265 | 12:34 | 20.382 | 0.4171 | 101.0754 | 296.4736 | 359.5507 | 1.66 | 15.7 | 1564 | 67 | 19.515 | 9 | 1848 | 415 | 83.8554
1266 | 12:34 | 20.382 | 0.4343 | 101.0707 | 296.5909 | 359.6362 | 1.661 | 15.7 | 1562 | 67 | 19.523 | 9 | 1870 | 415 | 83.8554
1267 | 12:34 | 20.382 | 0.4429 | 101.1151 | 296.6875 | 359.6551 | 1.664 | 15.7 | 1562 | 67 | 19.533 | 9 | 1874 | 415 | 83.8554
1268 | 12:34 | 20.382 | 0.4343 | 101.1733 | 296.7963 | 359.6892 | 1.667 | 15.7 | 1567 | 67 | 19.543 | 8.9 | 1846 | 415 | 83.8554
1269 | 12:34 | 20.382 | 0.4343 | 101.2563 | 296.9116 | 359.7817 | 1.669 | 15.7 | 1581 | 67 | 19.552 | 8.9 | 1827 | 414 | 83.8164
1270 | 12:34 | 20.382 | 0.4343 | 101.3159 | 297.0155 | 359.8462 | 1.674 | 15.8 | 1628 | 67 | 19.562 | 9 | 1827 | 415 | 83.8554
1271 | 12:34 | 20.382 | 0.4343 | 101.3619 | 297.1156 | 359.9288 | 1.679 | 15.8 | 1650 | 67 | 19.572 | 8.9 | 1806 | 414 | 83.8164
1272 | 12:34 | 20.382 | 0.4429 | 101.3968 | 297.2156 | 359.9616 | 1.682 | 15.8 | 1665 | 67 | 19.582 | 8.9 | 1812 | 414 | 83.8164
1273 | 12:34 | 20.382 | 0.4429 | 101.4068 | 297.2914 | 360.0232 | 1.686 | 15.8 | 1676 | 68 | 19.594 | 8.9 | 1830 | 414 | 83.5749
1274 | 12:34 | 20.382 | 0.4257 | 101.4528 | 297.3776 | 360.0899 | 1.688 | 15.8 | 1676 | 68 | 19.605 | 8.9 | 1857 | 414 | 83.5749
1275 | 12:34 | 20.382 | 0.4386 | 101.4908 | 297.4824 | 360.1314 | 1.69 | 15.9 | 1709 | 68 | 19.617 | 9 | 1902 | 413 | 83.5351
1276 | 12:34 | 20.382 | 0.4386 | 101.5311 | 297.5751 | 360.1953 | 1.692 | 15.9 | 1707 | 68 | 19.626 | 9.1 | 1937 | 414 | 83.5749
1277 | 12:34 | 20.382 | 0.4429 | 101.5824 | 297.6569 | 360.2207 | 1.695 | 15.9 | 1703 | 68 | 19.633 | 9.2 | 1951 | 413 | 83.5351
1278 | 12:34 | 20.382 | 0.4128 | 101.6509 | 297.7397 | 360.2281 | 1.697 | 15.9 | 1703 | 68 | 19.639 | 9.3 | 1942 | 413 | 83.5351
1279 | 12:34 | 20.382 | 0.4128 | 101.6653 | 297.8302 | 360.3011 | 1.7 | 15.9 | 1703 | 68 | 19.648 | 9.3 | 1900 | 406 | 83.2512
1280 | 12:34 | 20.382 | 0.4214 | 101.738 | 297.9215 | 360.3671 | 1.702 | 15.9 | 1709 | 68 | 19.654 | 9.2 | 1838 | 406 | 83.2512
1281 | 12:34 | 20.382 | 0.4214 | 101.7769 | 298.0461 | 360.3849 | 1.704 | 15.9 | 1715 | 68 | 19.662 | 9.2 | 1800 | 405 | 83.2099
1282 | 12:34 | 20.382 | 0.43 | 101.8212 | 298.1348 | 360.4139 | 1.706 | 15.9 | 1719 | 68 | 19.668 | 9.2 | 1775 | 406 | 83.2512
1283 | 12:34 | 20.382 | 0.4171 | 101.9377 | 298.2348 | 360.4421 | 1.708 | 15.9 | 1723 | 68 | 19.675 | 9.1 | 1748 | 406 | 83.2512
1284 | 12:34 | 20.382 | 0.43 | 101.9983 | 298.3138 | 360.5471 | 1.708 | 16 | 1754 | 68 | 19.685 | 9.1 | 1744 | 405 | 83.2099
1285 | 12:34 | 20.382 | 0.4429 | 102.0531 | 298.3794 | 360.6211 | 1.711 | 16 | 1742 | 68 | 19.692 | 9.1 | 1745 | 405 | 83.2099
1286 | 12:34 | 20.382 | 0.4945 | 102.1571 | 298.4432 | 360.6719 | 1.713 | 16 | 1724 | 68 | 19.7 | 9.2 | 1761 | 405 | 83.2099
1287 | 12:34 | 20.382 | 0.4644 | 102.1974 | 298.5315 | 360.7 | 1.712 | 16 | 1690 | 68 | 19.708 | 9.2 | 1758 | 405 | 83.2099
1288 | 12:34 | 20.382 | 0.4644 | 102.2498 | 298.6273 | 360.708 | 1.713 | 16 | 1668 | 68 | 19.714 | 9.3 | 1765 | 404 | 83.1683
1289 | 12:34 | 20.382 | 0.4601 | 102.3046 | 298.6991 | 360.7137 | 1.714 | 16 | 1650 | 68 | 19.722 | 9.3 | 1754 | 404 | 83.1683
1290 | 12:34 | 20.382 | 0.4472 | 102.3262 | 298.7779 | 360.778 | 1.717 | 16.1 | 1665 | 68 | 19.73 | 9.3 | 1741 | 404 | 83.1683
1291 | 12:34 | 20.382 | 0.4515 | 102.3869 | 298.86 | 360.8369 | 1.72 | 16.1 | 1648 | 68 | 19.738 | 9.3 | 1725 | 404 | 83.1683
1292 | 12:35 | 20.382 | 0.4515 | 102.383 | 298.9277 | 360.8855 | 1.718 | 16.1 | 1634 | 68 | 19.745 | 9.3 | 1705 | 403 | 83.1266
1293 | 12:35 | 0 | 0.774 | 102.4408 | 298.9848 | 360.8938 | 1.717 | 16.1 | 1622 | 68 | 19.751 | 9.3 | 1676 | 404 | 83.1683
1294 | 12:35 | 0 | 0.4042 | 102.4275 | 299.0564 | 360.9083 | 1.717 | 16.1 | 1606 | 67 | 19.757 | 9.3 | 1635 | 403 | 83.3747
1295 | 12:35 | 0 | 0.4042 | 102.4717 | 299.1276 | 360.8777 | 1.718 | 16.1 | 1587 | 67 | 19.761 | 9.3 | 1590 | 403 | 83.3747
1296 | 12:35 | 20.382 | 0.4472 | 102.5507 | 299.1829 | 360.8945 | 1.72 | 16.1 | 1573 | 67 | 19.764 | 9.2 | 1530 | 402 | 83.3333
1297 | 12:35 | 20.382 | 0.4386 | 102.5351 | 299.258 | 360.9465 | 1.721 | 16.1 | 1557 | 67 | 19.769 | 9.2 | 1492 | 403 | 83.3747
1298 | 12:35 | 20.382 | 0.4386 | 102.5615 | 299.3198 | 361.014 | 1.722 | 16.1 | 1540 | 67 | 19.768 | 9.2 | 1472 | 402 | 83.3333
1299 | 12:35 | 20.382 | 0.4816 | 102.6557 | 299.4111 | 361.0259 | 1.721 | 16 | 1488 | 67 | 19.773 | 9.2 | 1475 | 395 | 83.038
1300 | 12:35 | 20.382 | 0.4343 | 102.6741 | 299.4533 | 361.0119 | 1.72 | 16 | 1464 | 67 | 19.776 | 9.2 | 1500 | 395 | 83.038
1301 | 12:35 | 20.382 | 0.4687 | 102.7446 | 299.5231 | 361.0237 | 1.719 | 16 | 1438 | 67 | 19.777 | 9.2 | 1538 | 395 | 83.038
1302 | 12:35 | 20.382 | 0.4515 | 102.7992 | 299.5735 | 360.9994 | 1.719 | 16.1 | 1438 | 65 | 19.783 | 9.3 | 1590 | 394 | 83.5025
1303 | 12:35 | 20.382 | 0.4515 | 102.8467 | 299.6323 | 360.9774 | 1.72 | 16.1 | 1414 | 65 | 19.783 | 9.3 | 1630 | 394 | 83.5025
1304 | 12:35 | 20.382 | 0.4386 | 102.8789 | 299.6935 | 360.9721 | 1.719 | 16.1 | 1389 | 65 | 19.782 | 9.3 | 1635 | 394 | 83.5025
1305 | 12:35 | 20.382 | 0.4386 | 102.8746 | 299.751 | 360.9482 | 1.72 | 16.1 | 1375 | 65 | 19.783 | 9.4 | 1637 | 393 | 83.4606
1306 | 12:35 | 20.382 | 0.4386 | 102.9284 | 299.7963 | 360.8878 | 1.72 | 16.1 | 1365 | 65 | #N/A | #N/A | #N/A | #N/A | /
1307 | 12:35 | 20.382 | 0.4816 | 102.9525 | 299.8632 | 360.8827 | 1.719 | 16.1 | 1369 | 65 | 19.784 | 9.4 | 1610 | 393 | 83.4606
1308 | 12:35 | 20.382 | 0.4644 | 102.9298 | 299.9463 | 360.9054 | 1.719 | 16.1 | 1377 | 65 | 19.786 | 9.5 | 1587 | 392 | 83.4184
1309 | 12:35 | 20.382 | 0.5719 | 102.9925 | 299.9995 | 360.8801 | 1.72 | 16.1 | 1383 | 65 | 19.791 | 9.5 | 1546 | 392 | 83.4184
1310 | 12:35 | 20.382 | 0.5719 | 102.9476 | 300.0448 | 360.8865 | 1.72 | 16.1 | 1389 | 65 | 19.792 | 9.6 | 1514 | 392 | 83.4184
1311 | 12:35 | 20.382 | 0.5719 | 102.9532 | 300.1072 | 360.8854 | 1.723 | 16.1 | 1383 | 65 | 19.793 | 9.6 | 1468 | 392 | 83.4184
1312 | 12:35 | 20.382 | 0.5117 | 102.9589 | 300.1538 | 360.887 | 1.723 | 16.1 | 1373 | 65 | 19.799 | 9.5 | 1412 | 391 | 83.376
1313 | 12:35 | 20.382 | 0.4902 | 102.9552 | 300.207 | 360.8735 | 1.723 | 16.1 | 1357 | 65 | 19.808 | 9.5 | 1376 | 391 | 83.376
1314 | 12:35 | 20.382 | 0.4902 | 102.9357 | 300.273 | 360.8421 | 1.723 | 16.2 | 1366 | 65 | 19.814 | 9.5 | 1356 | 391 | 83.376
1315 | 12:35 | 20.382 | 0.4988 | 102.8845 | 300.3208 | 360.8235 | 1.722 | 16.2 | 1343 | 64 | 19.817 | 9.6 | 1363 | 391 | 83.6317
1316 | 12:35 | 20.382 | 0.516 | 102.8873 | 300.3596 | 360.7845 | 1.72 | 16.2 | 1316 | 64 | 19.82 | 9.7 | 1377 | 390 | 83.5897
1317 | 12:35 | 20.382 | 0.516 | 102.927 | 300.4042 | 360.8004 | 1.72 | 16.2 | 1281 | 64 | 19.828 | 9.7 | 1384 | 390 | 83.5897
1318 | 12:35 | 20.382 | 0.4945 | 102.9437 | 300.4618 | 360.7979 | 1.72 | 16.2 | 1252 | 64 | 19.828 | 9.7 | 1386 | 390 | 83.5897
1319 | 12:35 | 20.382 | 0.4558 | 103.0382 | 300.5052 | 360.7931 | 1.722 | 16.2 | 1224 | 64 | 19.831 | 9.7 | 1390 | 390 | 83.5897
1320 | 12:35 | 20.382 | 0.4386 | 103.2686 | 300.5519 | 360.7786 | 1.723 | 16.1 | 1177 | 64 | 19.834 | 9.7 | 1398 | 389 | 83.5476
1321 | 12:35 | 20.382 | 0.4386 | 103.4564 | 300.6026 | 360.7625 | 1.725 | 16.1 | 1163 | 64 | 19.836 | 9.7 | 1407 | 389 | 83.5476
1322 | 12:35 | 20.382 | 0.4601 | 103.723 | 300.6498 | 360.7431 | 1.726 | 16.1 | 1155 | 64 | 19.838 | 9.7 | 1418 | 382 | 83.2461
1323 | 12:35 | 20.382 | 0.4601 | 103.903 | 300.6962 | 360.8224 | 1.724 | 16.2 | 1168 | 64 | 19.841 | 9.6 | 1407 | 382 | 83.2461
1324 | 12:35 | 20.382 | 0.4429 | 103.9324 | 300.7441 | 360.8294 | 1.724 | 16.2 | 1166 | 64 | 19.846 | 9.5 | 1387 | 382 | 83.2461
1325 | 12:35 | 20.382 | 0.4773 | 103.8796 | 300.7976 | 360.8228 | 1.72 | 16.2 | 1162 | 64 | 19.848 | 9.5 | 1373 | 382 | 83.2461
1326 | 12:35 | 20.382 | 0.473 | 103.8654 | 300.8395 | 360.8153 | 1.717 | 16.2 | 1160 | 64 | 19.85 | 9.5 | 1352 | 381 | 83.2021
1327 | 12:35 | 20.382 | 0.473 | 103.8332 | 300.8944 | 360.7741 | 1.717 | 16.2 | 1162 | 64 | 19.851 | 9.6 | 1342 | 381 | 83.2021
1328 | 12:35 | 20.4294 | 0.4472 | 103.8059 | 300.9354 | 360.7741 | 1.719 | 16.2 | 1162 | 64 | 19.852 | 9.6 | 1322 | 381 | 83.2021
1329 | 12:35 | 20.382 | 0.4386 | 103.7296 | 300.9903 | 360.757 | 1.714 | 16.2 | 1160 | 63 | 19.855 | 9.6 | 1301 | 381 | 83.4646
1330 | 12:35 | 20.382 | 0.4343 | 103.6938 | 301.0403 | 360.7188 | 1.715 | 16.2 | 1156 | 63 | 19.856 | 9.6 | 1283 | 381 | 83.4646
1331 | 12:35 | 20.382 | 0.4343 | 103.6253 | 301.0754 | 360.7077 | 1.715 | 16.2 | 1147 | 63 | 19.859 | 9.7 | 1276 | 380 | 83.4211
1332 | 12:35 | 20.382 | 0.4171 | 103.5963 | 301.1282 | 360.7336 | 1.713 | 16.2 | 1139 | 63 | 19.864 | 9.8 | 1273 | 380 | 83.4211
1333 | 12:35 | 20.382 | 0.4171 | 103.5754 | 301.1779 | 360.7727 | 1.713 | 16.2 | 1127 | 63 | 19.865 | 9.8 | 1255 | 380 | 83.4211
1334 | 12:35 | 20.382 | 0.4343 | 103.5038 | 301.2285 | 360.7515 | 1.713 | 16.2 | 1110 | 63 | 19.862 | 9.8 | 1236 | 379 | 83.3773
1335 | 12:35 | 20.382 | 0.4386 | 103.5438 | 301.2659 | 360.7541 | 1.712 | 16.2 | 1089 | 63 | 19.863 | 9.8 | 1218 | 379 | 83.3773
1336 | 12:35 | 20.382 | 0.4386 | 103.5408 | 301.3138 | 360.7783 | 1.71 | 16.2 | 1074 | 63 | 19.866 | 9.9 | 1214 | 379 | 83.3773
1337 | 12:35 | 20.382 | 0.4429 | 103.4668 | 301.3478 | 360.7861 | 1.708 | 16.3 | 1085 | 63 | 19.866 | 9.9 | 1206 | 378 | 83.3333
1338 | 12:35 | 20.382 | 0.4558 | 103.4361 | 301.4055 | 360.7992 | 1.709 | 16.3 | 1070 | 63 | 19.865 | 9.9 | 1202 | 378 | 83.3333
1339 | 12:35 | 20.382 | 0.4515 | 103.4756 | 301.441 | 360.8089 | #N/A | #N/A | / | / | 19.869 | 9.9 | 1199 | 378 | /
1340 | 12:35 | 20.382 | 0.4472 | 103.4765 | 301.4895 | 360.8017 | 1.708 | 16.3 | 1051 | 63 | 19.87 | 9.9 | 1192 | 378 | 83.3333
1341 | 12:35 | 20.382 | 0.4515 | 103.447 | 301.53 | 360.8032 | 1.706 | 16.4 | 1052 | 62 | 19.87 | 9.9 | 1182 | 377 | 83.5544
1342 | 12:35 | 20.382 | 0.4515 | 103.3841 | 301.5883 | 360.8029 | 1.706 | 16.4 | 1028 | 62 | 19.871 | 9.8 | 1170 | 377 | 83.5544
1343 | 12:35 | 20.382 | 0.4515 | 103.3088 | 301.6361 | 360.8303 | 1.706 | 16.4 | 1013 | 62 | 19.871 | 9.8 | 1178 | 376 | 83.5106
1344 | 12:35 | 0 | 0.4816 | 103.2694 | 301.6866 | 360.8532 | 1.707 | 16.4 | 999 | 62 | 19.873 | 9.9 | 1209 | 376 | 83.5106
1345 | 12:35 | 0 | 0.4816 | 103.2778 | 301.7265 | 360.8577 | 1.707 | 16.4 | 991 | 62 | 19.873 | 10 | 1243 | 376 | 83.5106
1346 | 12:35 | 20.382 | 0.4429 | 103.3021 | 301.7915 | 360.8571 | 1.706 | 16.4 | 980 | 62 | 19.876 | 10 | 1261 | 376 | 83.5106
1347 | 12:35 | 20.382 | 0.4988 | 103.265 | 301.826 | 360.893 | 1.705 | 16.4 | 969 | 62 | 19.878 | 10 | 1267 | 369 | 83.1978
1348 | 12:35 | 20.382 | 0.4859 | 103.2495 | 301.8889 | 360.9055 | 1.704 | 16.4 | 963 | 62 | 19.879 | 10 | 1260 | 369 | 83.1978
1349 | 12:35 | 20.382 | 0.4859 | 103.2675 | 301.9494 | 360.9301 | 1.702 | 16.4 | 956 | 62 | 19.881 | 10 | 1246 | 369 | 83.1978
1350 | 12:35 | 20.382 | 0.516 | 103.3157 | 302.0058 | 360.9724 | 1.699 | 16.4 | 954 | 62 | 19.883 | 10.1 | 1239 | 369 | 83.1978
1351 | 12:35 | 20.382 | 0.5031 | 103.3302 | 302.0783 | 360.9956 | 1.7 | 16.4 | 958 | 62 | 19.881 | 10 | 1229 | 368 | 83.1522
1352 | 12:36 | 20.382 | 0.5031 | 103.3551 | 302.1446 | 360.985 | 1.697 | 16.4 | 963 | 61 | 19.881 | 10 | 1242 | 368 | 83.4239
1353 | 12:36 | 20.382 | 0.516 | 103.3797 | 302.214 | 360.9986 | 1.696 | 16.4 | 965 | 61 | 19.879 | 10.1 | 1281 | 368 | 83.4239
1354 | 12:36 | 20.382 | 0.5074 | 103.4117 | 302.28 | 360.9827 | 1.696 | 16.4 | 965 | 61 | 19.879 | 10.1 | 1315 | 368 | 83.4239
1355 | 12:36 | 20.382 | 0.5074 | 103.4425 | 302.3493 | 360.9455 | 1.694 | 16.4 | 965 | 61 | 19.877 | 10.1 | 1346 | 367 | 83.3787
1356 | 12:36 | 20.382 | 0.4902 | 103.4009 | 302.3962 | 360.9335 | 1.691 | 16.4 | 967 | 61 | 19.877 | 10.1 | 1370 | 367 | 83.3787
1357 | 12:36 | 20.382 | 0.5117 | 103.3741 | 302.4544 | 360.8768 | 1.689 | 16.4 | 971 | 61 | 19.878 | 10.1 | 1381 | 366 | 83.3333
1358 | 12:36 | 20.382 | 0.5117 | 103.3437 | 302.5023 | 360.8979 | 1.69 | 16.4 | 976 | 61 | 19.877 | 10 | 1366 | 366 | 83.3333
1359 | 12:36 | 20.382 | 0.516 | 103.3525 | 302.5514 | 360.9365 | 1.69 | 16.4 | 984 | 61 | 19.881 | 10 | 1360 | 366 | 83.3333
1360 | 12:36 | 20.382 | 0.516 | 103.3547 | 302.6046 | 360.9334 | 1.688 | 16.4 | 993 | 61 | 19.882 | 10 | 1350 | 366 | 83.3333
1361 | 12:36 | 0 | 0.4988 | 103.3409 | 302.6499 | 360.9327 | 1.685 | 16.4 | 1006 | 61 | 19.881 | 10.1 | 1346 | 365 | 83.2877
1362 | 12:36 | 18.3912 | 0.5977 | 103.282 | 302.6893 | 360.9396 | 1.689 | 16.4 | 1017 | 61 | 19.881 | 10.2 | 1339 | 365 | 83.2877
1363 | 12:36 | 18.3912 | 0.5977 | 103.2492 | 302.7527 | 360.9049 | 1.686 | 16.4 | 1032 | 61 | 19.881 | 10.3 | 1329 | 364 | 83.2418
1364 | 12:36 | 20.382 | 0.473 | 103.2618 | 302.7813 | 360.8894 | 1.686 | 16.4 | 1043 | 60 | 19.881 | 10.2 | 1293 | 364 | 83.5165
1365 | 12:36 | 20.382 | 0.4429 | 103.2378 | 302.8191 | 360.9134 | 1.687 | 16.4 | 1047 | 60 | 19.88 | 10.2 | 1274 | 364 | 83.5165
1366 | 12:36 | 20.382 | 0.4644 | 103.1905 | 302.8636 | 360.9277 | 1.687 | 16.4 | 1052 | 60 | 19.881 | 10.3 | 1266 | 364 | 83.5165
1367 | 12:36 | 20.382 | 0.4515 | 103.2252 | 302.9068 | 360.9234 | 1.685 | 16.5 | 1075 | 60 | 19.882 | 10.3 | 1243 | 364 | 83.5165
1368 | 12:36 | 20.382 | 0.4644 | 103.299 | 302.9078 | 360.8706 | 1.685 | 16.5 | 1068 | 60 | 19.882 | 10.3 | 1217 | 363 | 83.4711
1369 | 12:36 | 20.382 | 0.4644 | 103.4004 | 302.9376 | 360.8669 | 1.682 | 16.5 | 1055 | 60 | 19.887 | 10.2 | 1174 | 363 | 83.4711
1370 | 12:36 | 19.3866 | 0.3483 | 103.4832 | 302.96 | 360.8462 | 1.683 | 16.5 | 1042 | 60 | 19.887 | 10.2 | 1140 | 363 | 83.4711
1371 | 12:36 | 19.434 | 0.3354 | 103.5859 | 303 | 360.8013 | 1.682 | 16.5 | 1031 | 60 | 19.882 | 10.2 | 1111 | 363 | 83.4711
1372 | 12:36 | 19.434 | 0.3311 | 103.5929 | 303.045 | 360.7632 | 1.683 | 16.5 | 1022 | 60 | 19.884 | 10.2 | 1091 | 362 | 83.4254
1373 | 12:36 | 19.434 | 0.3397 | 103.6764 | 303.1002 | 360.7954 | 1.682 | 16.5 | 1013 | 60 | 19.887 | 10.3 | 1096 | 362 | 83.4254
1374 | 12:36 | 19.434 | 0.3397 | 103.7123 | 303.1439 | 360.7586 | 1.68 | 16.5 | 1002 | 60 | 19.892 | 10.3 | 1106 | 356 | 83.1461
1375 | 12:36 | 19.3866 | 0.3182 | 103.68 | 303.1845 | 360.7246 | 1.679 | 16.5 | 986 | 60 | 19.896 | 10.3 | 1131 | 356 | 83.1461
1376 | 12:36 | 19.3866 | 0.3182 | 103.689 | 303.2079 | 360.6685 | 1.678 | 16.5 | 971 | 60 | 19.897 | 10.3 | 1160 | 356 | 83.1461
1377 | 12:36 | 19.3866 | 0.3182 | 103.764 | 303.2312 | 360.6376 | 1.676 | 16.5 | 955 | 59 | 19.9 | 10.3 | 1188 | 356 | 83.427
1378 | 12:36 | 19.434 | 0.3354 | 103.8057 | 303.2413 | 360.6006 | 1.675 | 16.5 | 940 | 59 | 19.902 | 10.2 | 1200 | 355 | 83.3803
1379 | 12:36 | 19.3866 | 0.3311 | 103.8492 | 303.2677 | 360.6477 | 1.673 | 16.5 | 931 | 59 | 19.906 | 10.1 | 1212 | 355 | 83.3803
1380 | 12:36 | 19.3866 | 0.3311 | 103.8884 | 303.295 | 360.6596 | 1.67 | 16.5 | 924 | 59 | 19.908 | 10.1 | 1246 | 355 | 83.3803
1381 | 12:36 | 19.434 | 0.3311 | 103.9539 | 303.3576 | 360.6923 | 1.669 | 16.5 | 926 | 59 | 19.909 | 10.2 | 1307 | 355 | 83.3803
1382 | 12:36 | 19.3866 | 0.3612 | 103.9404 | 303.3808 | 360.7031 | 1.669 | 16.5 | 928 | 59 | 19.911 | 10.2 | 1371 | 354 | 83.3333
1383 | 12:36 | 19.3866 | 0.3612 | 103.972 | 303.4637 | 360.6932 | 1.669 | 16.6 | 956 | 59 | 19.912 | 10.2 | 1444 | 354 | 83.3333
1384 | 12:36 | 19.3866 | 0.3397 | 104.0326 | 303.4767 | 360.6674 | 1.668 | 16.6 | 961 | 59 | 19.914 | 10.2 | 1514 | 354 | 83.3333
1385 | 12:36 | 19.3866 | 0.3483 | 104.0787 | 303.5061 | 360.6452 | 1.667 | 16.6 | 970 | 59 | 19.916 | 10.2 | 1573 | 354 | 83.3333
1386 | 12:36 | 19.3866 | 0.3483 | 104.1024 | 303.5173 | 360.6049 | 1.663 | 16.6 | 984 | 59 | 19.92 | 10.2 | 1612 | 353 | 83.2861
1387 | 12:36 | 19.3866 | 0.3311 | 104.1295 | 303.5588 | 360.5594 | 1.663 | 16.6 | 1000 | 58 | 19.924 | 10.2 | 1634 | 353 | 83.5694
1388 | 12:36 | 19.434 | 0.3354 | 104.0695 | 303.6053 | 360.5185 | 1.662 | 16.6 | 1020 | 58 | 19.925 | 10.2 | 1640 | 353 | 83.5694
1389 | 12:36 | 19.434 | 0.3354 | 104.0644 | 303.623 | 360.4706 | 1.661 | 16.6 | 1047 | 58 | 19.926 | 10.2 | 1636 | 353 | 83.5694
1390 | 12:36 | 19.3866 | 0.3268 | 104.0694 | 303.6423 | 360.4645 | 1.659 | 16.6 | 1079 | 58 | 19.928 | 10.2 | 1625 | 352 | 83.5227
1391 | 12:36 | 19.3866 | 0.3354 | 104.1478 | 303.6765 | 360.4778 | 1.658 | 16.6 | 1115 | 58 | 19.931 | 10.3 | 1627 | 352 | 83.5227
1392 | 12:36 | 19.3866 | 0.3354 | 104.2068 | 303.6961 | 360.4564 | 1.658 | 16.6 | 1147 | 58 | 19.932 | 10.3 | 1606 | 352 | 83.5227
1393 | 12:36 | 19.3866 | 0.3354 | 104.218 | 303.7156 | 360.4497 | 1.656 | 16.6 | 1168 | 58 | 19.934 | 10.3 | 1577 | 352 | 83.5227
1394 | 12:36 | 19.434 | 0.3311 | 104.1945 | 303.7608 | 360.3892 | 1.656 | 16.6 | 1188 | 58 | 19.934 | 10.3 | 1541 | 351 | 83.4758
1395 | 12:36 | 19.3866 | 0.3397 | 104.2037 | 303.7866 | 360.3636 | 1.655 | 16.6 | 1200 | 58 | 19.935 | 10.3 | 1500 | 351 | 83.4758
1396 | 12:36 | 19.3866 | 0.3397 | 104.2163 | 303.8116 | 360.3487 | 1.655 | 16.6 | 1206 | 56 | 19.94 | 10.3 | 1464 | 350 | 84
1397 | 12:36 | 19.434 | 0.3354 | 104.2046 | 303.8343 | 360.3586 | 1.655 | 16.6 | 1211 | 56 | 19.943 | 10.3 | 1440 | 351 | 84.0456
1398 | 12:36 | 19.434 | 0.3268 | 104.1597 | 303.8723 | 360.3512 | 1.655 | 16.6 | 1211 | 56 | 19.947 | 10.3 | 1430 | 350 | 84
1399 | 12:36 | 19.434 | 0.3268 | 104.202 | 303.9011 | 360.3101 | 1.653 | 16.6 | 1206 | 56 | 19.951 | 10.3 | 1426 | 350 | 84
1400 | 12:36 | 19.3866 | 0.3268 | 104.1655 | 303.9122 | 360.254 | 1.652 | 16.6 | 1193 | 56 | 19.953 | 10.4 | 1430 | 350 | 84
1401 | 12:36 | 19.3866 | 0.3354 | 104.1555 | 303.9177 | 360.1965 | 1.65 | 16.6 | 1179 | 56 | 19.956 | 10.4 | 1411 | 350 | 84
1402 | 12:36 | 19.3866 | 0.3354 | 104.141 | 303.9329 | 360.1856 | 1.651 | 16.6 | 1168 | 56 | 19.957 | 10.4 | 1384 | 349 | 83.9542
1403 | 12:36 | 19.3866 | 0.3526 | 104.1034 | 303.9539 | 360.1332 | 1.652 | 16.6 | 1159 | 56 | 19.962 | 10.5 | 1369 | 349 | 83.9542
1404 | 12:36 | 19.3866 | 0.3741 | 104.0391 | 303.9514 | 360.0613 | 1.65 | 16.6 | 1147 | 56 | 19.964 | 10.5 | 1345 | 344 | 83.7209
1405 | 12:36 | 19.3866 | 0.4429 | 103.9706 | 303.9543 | 360.0061 | 1.651 | 16.7 | 1162 | 56 | 19.964 | 10.4 | 1315 | 343 | 83.6735
1406 | 12:36 | 19.3866 | 0.4429 | 103.9004 | 303.994 | 359.979 | 1.649 | 16.7 | 1146 | 55 | 19.965 | 10.4 | 1309 | 343 | 83.965
1407 | 12:36 | 19.3866 | 0.4343 | 103.8982 | 304.0189 | 359.9215 | 1.648 | 16.7 | 1127 | 55 | 19.963 | 10.4 | 1315 | 343 | 83.965
1408 | 12:36 | 19.3866 | 0.4214 | 103.8703 | 304.0425 | 359.8992 | 1.646 | 16.7 | 1104 | 55 | 19.964 | 10.4 | 1334 | 343 | 83.965
1409 | 12:36 | 19.3866 | 0.4214 | 103.9113 | 304.0477 | 359.8822 | 1.645 | 16.7 | 1088 | 55 | 19.962 | 10.4 | 1366 | 342 | 83.9181
1410 | 12:36 | 19.3866 | 0.4773 | 103.9651 | 304.0576 | 359.8655 | 1.644 | 16.7 | 1074 | 55 | 19.967 | 10.4 | 1408 | 342 | 83.9181
1411 | 12:36 | 19.3866 | 0.43 | 104.0233 | 304.066 | 359.8327 | 1.645 | 16.6 | 1043 | 55 | #N/A | #N/A | #N/A | #N/A | /
1412 | 12:37 | 19.3866 | 0.4171 | 104.0459 | 304.1117 | 359.7817 | 1.643 | 16.6 | 1043 | 55 | 19.968 | 10.5 | 1481 | 342 | 83.9181
1413 | 12:37 | 19.3866 | 0.4171 | 104.1617 | 304.1005 | 359.7157 | 1.646 | 16.6 | 1040 | 55 | 19.968 | 10.5 | 1514 | 341 | 83.871
1414 | 12:37 | 19.3866 | 0.4257 | 104.2216 | 304.1184 | 359.731 | 1.644 | 16.7 | 1067 | 55 | 19.971 | 10.5 | 1538 | 341 | 83.871
1415 | 12:37 | 19.3866 | 0.4257 | 104.2432 | 304.1352 | 359.6726 | 1.642 | 16.7 | 1074 | 55 | 19.972 | 10.5 | 1550 | 341 | 83.871
1416 | 12:37 | 19.3866 | 0.3827 | 104.2442 | 304.1422 | 359.6141 | 1.639 | 16.7 | 1081 | 55 | 19.974 | 10.6 | 1564 | 341 | 83.871
1417 | 12:37 | 19.3866 | 0.3827 | 104.2888 | 304.1384 | 359.5774 | 1.638 | 16.7 | 1099 | 55 | 19.973 | 10.6 | 1553 | 340 | 83.8235
1418 | 12:37 | 19.3866 | 0.3827 | 104.3339 | 304.1519 | 359.4781 | 1.636 | 16.7 | 1113 | 54 | 19.973 | 10.6 | 1531 | 340 | 84.1176
1419 | 12:37 | 19.3866 | 0.3913 | 104.338 | 304.1382 | 359.4189 | 1.634 | 16.7 | 1127 | 54 | 19.972 | 10.6 | 1503 | 340 | 84.1176
1420 | 12:37 | 19.3866 | 0.3827 | 104.3179 | 304.126 | 359.3709 | 1.633 | 16.7 | 1137 | 54 | 19.967 | 10.6 | 1477 | 340 | 84.1176
1421 | 12:37 | 19.3866 | 0.3913 | 104.3201 | 304.1403 | 359.3057 | 1.63 | 16.7 | 1146 | 54 | 19.966 | 10.6 | 1452 | 339 | 84.0708
1422 | 12:37 | 19.3866 | 0.3956 | 104.3783 | 304.15 | 359.2275 | 1.632 | 16.7 | 1148 | 54 | 19.965 | 10.5 | 1417 | 339 | 84.0708
1423 | 12:37 | 19.3866 | 0.3913 | 104.4122 | 304.1558 | 359.1694 | 1.631 | 16.7 | 1148 | 54 | 19.964 | 10.5 | 1403 | 338 | 84.0237
1424 | 12:37 | 19.3866 | 0.3784 | 104.4108 | 304.1618 | 359.116 | 1.631 | 16.7 | 1144 | 54 | 19.963 | 10.5 | 1395 | 338 | 84.0237
1425 | 12:37 | 19.3866 | 0.3784 | 104.4213 | 304.1406 | 359.079 | 1.63 | 16.7 | 1134 | 54 | 19.961 | 10.5 | 1390 | 338 | 84.0237
1426 | 12:37 | 19.3866 | 0.3784 | 104.4702 | 304.1395 | 359.0449 | 1.631 | 16.7 | 1127 | 54 | 19.957 | 10.6 | 1397 | 338 | 84.0237
1427 | 12:37 | 19.3866 | 0.3698 | 104.5171 | 304.1236 | 359.0041 | 1.629 | 16.8 | 1145 | 54 | 19.955 | 10.6 | 1387 | 337 | 83.9763
1428 | 12:37 | 19.3866 | 0.4128 | 104.5878 | 304.122 | 358.9652 | 1.628 | 16.8 | 1130 | 54 | 19.955 | 10.7 | 1384 | 337 | 83.9763
1429 | 12:37 | 19.3866 | 0.4042 | 104.6695 | 304.1326 | 358.8796 | 1.626 | 16.8 | 1119 | 54 | 19.951 | 10.8 | 1373 | 337 | 83.9763
1430 | 12:37 | 19.3866 | 0.4128 | 104.6466 | 304.1479 | 358.8106 | 1.628 | 16.8 | 1109 | 54 | 19.947 | 10.9 | 1354 | 336 | 83.9286
1431 | 12:37 | 19.3866 | 0.4128 | 104.6782 | 304.1449 | 358.7393 | 1.625 | 16.8 | 1100 | 54 | 19.943 | 10.9 | 1318 | 336 | 83.9286
1432 | 12:37 | 19.3866 | 0.4042 | 104.7261 | 304.1369 | 358.6516 | 1.621 | 16.8 | 1092 | 53 | 19.942 | 10.8 | 1265 | 336 | 84.2262
1433 | 12:37 | 19.3866 | 0.4042 | 104.7871 | 304.1269 | 358.5657 | 1.622 | 16.8 | 1083 | 53 | 19.942 | 10.8 | 1227 | 335 | 84.1791
1434 | 12:37 | 19.3866 | 0.4042 | 104.8924 | 304.0956 | 358.5009 | #N/A | #N/A | / | / | 19.943 | 10.8 | 1195 | 335 | /
1435 | 12:37 | 19.3866 | 0.3827 | 104.9129 | 304.0777 | 358.4113 | 1.615 | 16.9 | 1090 | 53 | 19.943 | 10.9 | 1178 | 335 | 84.1791
1436 | 12:37 | 19.3866 | 0.3827 | 104.9101 | 304.0622 | 358.315 | 1.608 | 16.9 | 1070 | 53 | 19.942 | 11 | 1168 | 335 | 84.1791
1437 | 12:37 | 19.3866 | 0.3827 | 105.0004 | 304.0426 | 358.2585 | 1.602 | 16.9 | 1043 | 52 | 19.94 | 11 | 1145 | 334 | 84.4311
1438 | 12:37 | 19.3866 | 0.3956 | 104.9495 | 304.0193 | 358.178 | 1.598 | 16.9 | 1021 | 52 | 19.94 | 11 | 1119 | 334 | 84.4311
1439 | 12:37 | 19.3866 | 0.3827 | 104.9076 | 303.9919 | 358.0904 | 1.592 | 16.9 | 1002 | 52 | 19.938 | 11 | 1090 | 334 | 84.4311
1440 | 12:37 | 19.3866 | 0.3827 | 104.889 | 303.9672 | 358.024 | 1.59 | 16.9 | 982 | 52 | 19.937 | 11 | 1056 | 329 | 84.1945
1441 | 12:37 | 19.3866 | 0.3956 | 104.8725 | 303.9444 | 357.9751 | 1.585 | 16.9 | 963 | 52 | 19.938 | 11 | 1020 | 329 | 84.1945
1442 | 12:37 | 19.3866 | 0.4128 | 104.8778 | 303.9241 | 357.938 | 1.585 | 16.9 | 946 | 52 | 19.936 | 11 | 982 | 328 | 84.1463
1443 | 12:37 | 19.3866 | 0.4042 | 104.9333 | 303.8907 | 357.8712 | 1.585 | 16.9 | 929 | 52 | 19.936 | 10.9 | 935 | 328 | 84.1463
1444 | 12:37 | 19.3866 | 0.3999 | 104.9272 | 303.8863 | 357.781 | 1.582 | 16.9 | 909 | 52 | 19.937 | 10.9 | 907 | 328 | 84.1463
1445 | 12:37 | 19.3866 | 0.3999 | 104.9443 | 303.8979 | 357.662 | 1.585 | 16.9 | 892 | 52 | 19.933 | 10.9 | 892 | 328 | 84.1463
1446 | 12:37 | 19.3392 | 0.4128 | 104.9485 | 303.8873 | 357.5378 | 1.584 | 16.9 | 870 | 52 | 19.931 | 10.9 | 887 | 327 | 84.0979
1447 | 12:37 | 19.3392 | 0.4128 | 104.9445 | 303.8708 | 357.4741 | 1.587 | 16.9 | 853 | 52 | 19.928 | 10.9 | 886 | 327 | 84.0979
1448 | 12:37 | 19.3392 | 0.4128 | 104.945 | 303.8652 | 357.422 | 1.584 | 16.9 | 831 | 51 | 19.927 | 11 | 894 | 326 | 84.3558
1449 | 12:37 | 19.3866 | 0.4042 | 104.9423 | 303.8481 | 357.3039 | 1.586 | 17 | 835 | 51 | 19.926 | 11 | 888 | 326 | 84.3558
1450 | 12:37 | 19.3866 | 0.4687 | 104.9649 | 303.8254 | 357.195 | 1.588 | 17 | 817 | 52 | 19.923 | 11 | 882 | 326 | 84.0491
1451 | 12:37 | 19.3866 | 0.4687 | 104.9253 | 303.8136 | 357.1236 | 1.59 | 17.1 | 823 | 52 | 19.923 | 11 | 878 | 326 | 84.0491
1452 | 12:37 | 19.434 | 0.4171 | 104.972 | 303.815 | 357.0311 | 1.592 | 17.2 | 828 | 52 | 19.924 | 11 | 878 | 325 | 84
1453 | 12:37 | 19.3866 | 0.4128 | 104.9254 | 303.795 | 356.9694 | 1.592 | 17.2 | 815 | 51 | 19.922 | 11 | 877 | 325 | 84.3077
1454 | 12:37 | 19.3866 | 0.4128 | 104.9609 | 303.7934 | 356.9242 | 1.594 | 17.2 | 799 | 52 | 19.919 | 11.1 | 883 | 325 | 84
1455 | 12:37 | 19.3866 | 0.4128 | 104.968 | 303.776 | 356.8414 | 1.596 | 17.2 | 786 | 52 | 19.918 | 11.1 | 874 | 325 | 84
1456 | 12:37 | 19.3866 | 0.4128 | 104.9068 | 303.769 | 356.7832 | 1.593 | 17.1 | 756 | 51 | 19.918 | 11.1 | 859 | 324 | 84.2593
1457 | 12:37 | 19.3866 | 0.3913 | 104.8855 | 303.7462 | 356.7203 | 1.596 | 17.1 | 746 | 51 | 19.916 | 11.1 | 840 | 324 | 84.2593
1458 | 12:37 | 19.3866 | 0.3827 | 104.8903 | 303.7459 | 356.6462 | 1.598 | 17 | 722 | 52 | 19.919 | 11.1 | 821 | 324 | 83.9506
1459 | 12:37 | 19.3866 | 0.3827 | 104.966 | 303.7246 | 356.576 | 1.598 | 17 | 722 | 51 | 19.917 | 11.1 | 809 | 324 | 84.2593
1460 | 12:37 | 19.3866 | 0.3827 | 105.0119 | 303.7294 | 356.5096 | 1.597 | 17 | 717 | 51 | 19.914 | 11.1 | 807 | 323 | 84.2105
1461 | 12:37 | 19.3866 | 0.3913 | 104.996 | 303.7267 | 356.441 | 1.598 | 17 | 712 | 51 | 19.913 | 11 | 807 | 323 | 84.2105
1462 | 12:37 | 19.3866 | 0.3784 | 105.0023 | 303.7368 | 356.3341 | 1.601 | 17 | 712 | 51 | 19.913 | 11 | 816 | 323 | 84.2105
1463 | 12:37 | 19.3866 | 0.3784 | 104.9966 | 303.7359 | 356.2802 | 1.601 | 17 | 705 | 51 | 19.912 | 11 | 822 | 323 | 84.2105
1464 | 12:37 | 19.3866 | 0.3956 | 105.0222 | 303.7158 | 356.2401 | 1.6 | 17 | 700 | 51 | 19.915 | 11 | 827 | 322 | 84.1615
1465 | 12:37 | 19.3866 | 0.3784 | 105.0245 | 303.6962 | 356.1725 | 1.6 | 17 | 695 | 51 | 19.916 | 11.1 | 834 | 322 | 84.1615
1466 | 12:37 | 19.2918 | 0.3784 | 105.0101 | 303.6717 | 356.0686 | 1.6 | 17 | 690 | 51 | 19.917 | 11.1 | 833 | 322 | 84.1615
1467 | 12:37 | 19.3866 | 0.3827 | 105.0511 | 303.6299 | 356.0145 | 1.6 | 17 | 692 | 51 | 19.92 | 11.1 | 830 | 322 | 84.1615
1468 | 12:37 | 19.3866 | 0.3827 | 105.0513 | 303.6136 | 355.9796 | 1.6 | 17 | 695 | 51 | 19.923 | 11.1 | 828 | 321 | 84.1121
1469 | 12:37 | 19.3866 | 0.3741 | 105.0388 | 303.6115 | 355.9407 | 1.599 | 17 | 695 | 51 | 19.924 | 11.1 | 824 | 321 | 84.1121
1470 | 12:37 | 19.434 | 0.3612 | 105.0726 | 303.5952 | 355.8768 | 1.601 | 17 | 695 | 51 | 19.924 | 11.1 | 815 | 321 | 84.1121
1471 | 12:37 | 19.434 | 0.3612 | 105.0883 | 303.5573 | 355.7945 | 1.602 | 17 | 695 | 51 | 19.924 | 11 | 797 | 321 | 84.1121
1472 | 12:38 | 19.3866 | 0.3999 | 105.1842 | 303.5655 | 355.7179 | 1.6 | 17 | 695 | 51 | 19.921 | 11 | 787 | 320 | 84.0625
1473 | 12:38 | 19.3866 | 0.3956 | 105.1999 | 303.5274 | 355.6562 | 1.602 | 17 | 692 | 51 | 19.916 | 11 | 780 | 320 | 84.0625
1474 | 12:38 | 19.3866 | 0.3956 | 105.2765 | 303.5159 | 355.6373 | 1.602 | 17 | 695 | 51 | 19.91 | 10.9 | 768 | 320 | 84.0625
1475 | 12:38 | 19.3866 | 0.3956 | 105.3657 | 303.4981 | 355.5587 | 1.601 | 17 | 690 | 51 | 19.908 | 10.9 | 764 | 320 | 84.0625
1476 | 12:38 | 19.3866 | 0.3956 | 105.3996 | 303.4857 | 355.4455 | 1.599 | 17 | 687 | 51 | 19.905 | 10.9 | 754 | 319 | 84.0125
1477 | 12:38 | 19.3392 | 0.3999 | 105.3944 | 303.4596 | 355.4035 | 1.592 | 17 | 685 | 51 | 19.907 | 10.9 | 739 | 319 | 84.0125
1478 | 12:38 | 19.3392 | 0.3999 | 105.4077 | 303.4565 | 355.3995 | 1.587 | 17 | 680 | 50 | 19.908 | 10.9 | 718 | 319 | 84.326
1479 | 12:38 | 19.3392 | 0.4214 | 105.3734 | 303.4384 | 355.3469 | #N/A | #N/A | / | / | 19.904 | 11 | 702 | 318 | /
1480 | 12:38 | 19.3866 | 0.4042 | 105.2979 | 303.4093 | 355.2865 | 1.585 | 17 | 672 | 50 | 19.902 | 11 | 683 | 314 | 84.0764
1481 | 12:38 | 19.3866 | 0.4042 | 105.2672 | 303.3916 | 355.2025 | 1.581 | 17 | 672 | 50 | 19.9 | 11.1 | 676 | 313 | 84.0256
1482 | 12:38 | 19.3866 | 0.4429 | 105.2353 | 303.3611 | 355.1319 | 1.579 | 17 | 665 | 50 | 19.894 | 11.1 | 670 | 313 | 84.0256
1483 | 12:38 | 19.434 | 0.4644 | 105.1995 | 303.3339 | 355.0684 | 1.582 | 17 | 657 | 50 | 19.888 | 11.2 | 676 | 313 | 84.0256
1484 | 12:38 | 19.434 | 0.4644 | 105.1802 | 303.3269 | 355.0424 | 1.581 | 17 | 647 | 50 | 19.884 | 11.2 | 671 | 313 | 84.0256
1485 | 12:38 | 19.434 | 0.3655 | 105.1263 | 303.2884 | 354.9584 | 1.579 | 17 | 640 | 50 | 19.879 | 11.2 | 658 | 312 | 83.9744
1486 | 12:38 | 19.3866 | 0.3483 | 105.1 | 303.2651 | 354.8714 | 1.578 | 17 | 632 | 50 | 19.876 | 11.2 | 642 | 312 | 83.9744
1487 | 12:38 | 19.434 | 0.3655 | 105.093 | 303.2323 | 354.7835 | 1.577 | 17 | 625 | 50 | 19.873 | 11.2 | 620 | 311 | 83.9228
1488 | 12:38 | 19.3866 | 0.3827 | 105.0699 | 303.2466 | 354.707 | 1.575 | 17 | 617 | 50 | 19.871 | 11.2 | 604 | 311 | 83.9228
1489 | 12:38 | 19.434 | 0.344 | 105.0795 | 303.2335 | 354.6895 | 1.572 | 17 | 610 | 49 | 19.865 | 11.2 | 594 | 311 | 84.2444
1490 | 12:38 | 19.3866 | 0.3526 | 105.0949 | 303.2198 | 354.6617 | 1.571 | 17.1 | 617 | 49 | 19.859 | 11.3 | 592 | 311 | 84.2444
1491 | 12:38 | 19.3866 | 0.3526 | 105.1072 | 303.1956 | 354.6019 | 1.57 | 17.1 | 610 | 49 | 19.849 | 11.3 | 591 | 310 | 84.1935
1492 | 12:38 | 19.434 | 0.3612 | 105.1248 | 303.1972 | 354.5981 | 1.569 | 17.1 | 605 | 49 | #N/A | #N/A | #N/A | #N/A | /
1493 | 12:38 | 19.434 | 0.3612 | 105.0806 | 303.2057 | 354.5395 | 1.567 | 17.1 | 594 | 49 | 19.841 | 11.4 | 590 | 310 | 84.1935
1494 | 12:38 | 19.3392 | 0.4257 | 105.0717 | 303.1959 | 354.4758 | 1.565 | 17.1 | 587 | 49 | 19.833 | 11.4 | 579 | 309 | 84.1424
1495 | 12:38 | 19.3392 | 0.4257 | 105.0784 | 303.1964 | 354.4588 | 1.561 | 17.1 | 576 | 49 | 19.826 | 11.5 | 571 | 309 | 84.1424
1496 | 12:38 | 19.434 | 0.5117 | 105.0687 | 303.2031 | 354.4234 | 1.557 | 17.1 | 571 | 49 | 19.819 | 11.5 | 564 | 309 | 84.1424
1497 | 12:38 | 19.434 | 0.5117 | 105.115 | 303.1992 | 354.377 | 1.554 | 17.1 | 564 | 49 | 19.809 | 11.4 | 540 | 308 | 84.0909
1498 | 12:38 | 19.3392 | 0.5203 | 105.1459 | 303.1697 | 354.3407 | 1.55 | 17.2 | 573 | 48 | 19.803 | 11.4 | 532 | 308 | 84.4156
1499 | 12:38 | 19.3866 | 0.5504 | 105.1427 | 303.1446 | 354.2594 | 1.547 | 17.2 | 565 | 48 | 19.796 | 11.4 | 523 | 307 | 84.3648
1500 | 12:38 | 19.3866 | 0.5504 | 105.1543 | 303.1367 | 354.2552 | 1.543 | 17.2 | 560 | 48 | 19.788 | 11.5 | 523 | 307 | 84.3648
1501 | 12:38 | 19.3392 | 0.5074 | 105.075 | 303.1377 | 354.192 | 1.542 | 17.2 | 549 | 48 | 19.783 | 11.6 | 518 | 307 | 84.3648
1502 | 12:38 | 19.3866 | 0.516 | 105.0705 | 303.1316 | 354.1679 | 1.538 | 17.3 | 559 | 48 | 19.777 | 11.7 | 515 | 307 | 84.3648
1503 | 12:38 | 19.3866 | 0.516 | 104.9789 | 303.1311 | 354.1478 | 1.537 | 17.3 | 548 | 48 | 19.772 | 11.8 | 514 | 306 | 84.3137
1504 | 12:38 | 19.3866 | 0.516 | 104.9896 | 303.1195 | 354.1237 | 1.538 | 17.3 | 543 | 48 | 19.766 | 11.8 | 505 | 306 | 84.3137
1505 | 12:38 | 19.3866 | 0.4472 | 104.965 | 303.1125 | 354.04 | 1.534 | 17.3 | 537 | 48 | 19.762 | 11.8 | 502 | 305 | 84.2623
1506 | 12:38 | 19.434 | 0.4472 | 104.9214 | 303.1318 | 353.9913 | 1.534 | 17.3 | 532 | 48 | 19.757 | 11.8 | 502 | 305 | 84.2623
1507 | 12:38 | 19.434 | 0.4472 | 104.9073 | 303.124 | 353.9741 | 1.534 | 17.3 | 529 | 48 | 19.754 | 11.8 | 501 | 305 | 84.2623
1508 | 12:38 | 19.3866 | 0.4386 | 104.8663 | 303.1224 | 353.9333 | 1.534 | 17.3 | 521 | 48 | 19.753 | 11.8 | 500 | 305 | 84.2623
1509 | 12:38 | 19.3866 | 0.4128 | 104.8773 | 303.1238 | 353.9115 | 1.534 | 17.4 | 530 | 47 | 19.749 | 11.8 | 496 | 304 | 84.5395
1510 | 12:38 | 19.3866 | 0.4128 | 104.9357 | 303.1304 | 353.893 | 1.532 | 17.4 | 524 | 47 | 19.744 | 11.9 | 498 | 304 | 84.5395
1511 | 12:38 | 19.3866 | 0.4171 | 104.943 | 303.1234 | 353.8986 | 1.53 | 17.4 | 519 | 47 | 19.741 | 11.9 | 494 | 304 | 84.5395
1512 | 12:38 | 19.3866 | 0.3956 | 104.957 | 303.1352 | 353.9475 | 1.527 | 17.4 | 516 | 47 | 19.734 | 11.9 | 491 | 304 | 84.5395
1513 | 12:38 | 19.3866 | 0.3956 | 104.9804 | 303.1409 | 353.9354 | 1.525 | 17.4 | 516 | 47 | 19.724 | 11.9 | 487 | 303 | 84.4884
1514 | 12:38 | 19.3866 | 0.3956 | 105.026 | 303.1555 | 353.8999 | 1.524 | 17.4 | 511 | 47 | 19.721 | 12 | 487 | 303 | 84.4884
1515 | 12:38 | 19.3866 | 0.3612 | 105.0745 | 303.1428 | 353.8686 | 1.522 | 17.4 | 508 | 47 | 19.716 | 11.9 | 478 | 302 | 84.4371
1516 | 12:38 | 19.3866 | 0.3612 | 105.1269 | 303.1598 | 353.8207 | 1.523 | 17.4 | 505 | 47 | 19.711 | 11.9 | 473 | 302 | 84.4371
1517 | 12:38 | 19.3866 | 0.3655 | 105.1591 | 303.1671 | 353.792 | 1.52 | 17.4 | 505 | 47 | 19.709 | 11.8 | 466 | 302 | 84.4371
1518 | 12:38 | 19.3866 | 0.3569 | 105.1235 | 303.1642 | 353.7392 | 1.518 | 17.4 | 502 | 47 | 19.706 | 11.8 | 468 | 302 | 84.4371
1519 | 12:38 | 19.3866 | 0.3569 | 105.2033 | 303.1543 | 353.7141 | 1.515 | 17.4 | 499 | 47 | 19.702 | 11.8 | 472 | 301 | 84.3854
1520 | 12:38 | 19.3866 | 0.3655 | 105.2279 | 303.1452 | 353.7225 | 1.514 | 17.4 | 497 | 46 | 19.698 | 11.9 | 482 | 301 | 84.7176
1521 | 12:38 | 19.3866 | 0.3784 | 105.2325 | 303.1449 | 353.7023 | 1.514 | 17.4 | 488 | 46 | 19.693 | 11.9 | 485 | 301 | 84.7176
1522 | 12:38 | 19.3866 | 0.3784 | 105.1777 | 303.1431 | 353.699 | 1.511 | 17.4 | 488 | 46 | 19.686 | 12 | 491 | 301 | 84.7176
1523 | 12:38 | 19.3866 | 0.3784 | 105.2237 | 303.1498 | 353.6977 | 1.505 | 17.4 | 488 | 46 | 19.682 | 12 | 488 | 301 | 84.7176
1524 | 12:38 | 19.3866 | 0.3827 | 105.2108 | 303.1401 | 353.6999 | 1.505 | 17.4 | 488 | 46 | 19.676 | 12 | 490 | 300 | 84.6667
1525 | 12:38 | 19.3866 | 0.3655 | 105.1953 | 303.1538 | 353.6499 | 1.502 | 17.4 | 488 | 46 | 19.669 | 12 | 494 | 300 | 84.6667
1526 | 12:38 | 19.3866 | 0.3569 | 105.2262 | 303.175 | 353.5916 | 1.5 | 17.4 | 491 | 46 | 19.665 | 12 | 501 | 299 | 84.6154
1527 | 12:38 | 19.3866 | 0.3569 | 105.2501 | 303.1641 | 353.5527 | 1.501 | 17.5 | 508 | 46 | 19.663 | 12 | 510 | 299 | 84.6154
1528 | 12:38 | 19.3866 | 0.3612 | 105.3825 | 303.1671 | 353.5069 | 1.499 | 17.5 | 508 | 46 | 19.658 | 12 | 516 | 299 | 84.6154
1529 | 12:38 | 19.3866 | 0.3655 | 105.4558 | 303.163 | 353.5065 | 1.498 | 17.5 | 505 | 46 | 19.654 | 12 | 522 | 299 | 84.6154
1530 | 12:38 | 19.434 | 0.3655 | 105.5135 | 303.1803 | 353.4902 | 1.497 | 17.5 | 508 | 46 | 19.653 | 12 | 528 | 298 | 84.5638
1531 | 12:38 | 19.3866 | 0.3698 | 105.5883 | 303.1808 | 353.4827 | 1.494 | 17.5 | 508 | 45 | 19.647 | 12 | 534 | 298 | 84.8993
1532 | 12:39 | 19.3866 | 0.3698 | 105.6883 | 303.1979 | 353.5463 | 1.492 | 17.5 | 508 | 45 | 19.644 | 12.1 | 541 | 298 | 84.8993
1533 | 12:39 | 19.3866 | 0.3569 | 105.6919 | 303.2117 | 353.5503 | 1.492 | 17.5 | 511 | 45 | 19.639 | 12.1 | 537 | 298 | 84.8993
1534 | 12:39 | 19.3866 | 0.3612 | 105.7535 | 303.2151 | 353.5376 | 1.49 | 17.5 | 514 | 45 | 19.638 | 12.1 | 530 | 297 | 84.8485
1535 | 12:39 | 19.3866 | 0.3612 | 105.8214 | 303.2319 | 353.5217 | 1.489 | 17.5 | 517 | 45 | 19.63 | 12.2 | 529 | 297 | 84.8485
1536 | 12:39 | 19.3866 | 0.3698 | 105.8703 | 303.2364 | 353.5209 | 1.487 | 17.5 | 517 | 45 | 19.623 | 12.1 | 520 | 297 | 84.8485
1537 | 12:39 | 19.3866 | 0.3569 | 105.8993 | 303.254 | 353.5165 | 1.485 | 17.5 | 520 | 45 | 19.617 | 12.1 | 519 | 296 | 84.7973
1538 | 12:39 | 19.3866 | 0.3569 | 105.8603 | 303.2605 | 353.548 | 1.484 | 17.5 | 522 | 45 | 19.613 | 12.1 | 520 | 292 | 84.589
1539 | 12:39 | 19.434 | 0.3569 | 105.8874 | 303.2733 | 353.5482 | 1.481 | 17.5 | 525 | 45 | 19.604 | 12.1 | 521 | 292 | 84.589
1540 | 12:39 | 19.434 | 0.3569 | 105.9583 | 303.2815 | 353.5467 | 1.479 | 17.5 | 525 | 45 | 19.596 | 12.2 | 529 | 291 | 84.5361
1541 | 12:39 | 19.434 | 0.3569 | 105.9613 | 303.3221 | 353.5739 | 1.476 | 17.5 | 525 | 45 | 19.589 | 12.2 | 536 | 291 | 84.5361
1542 | 12:39 | 19.3866 | 0.3526 | 105.9686 | 303.3326 | 353.5661 | 1.473 | 17.5 | 525 | 44 | 19.586 | 12.2 | 540 | 290 | 84.8276
1543 | 12:39 | 19.3866 | 0.3483 | 105.9647 | 303.3245 | 353.531 | 1.473 | 17.5 | 522 | 44 | 19.583 | 12.2 | 544 | 290 | 84.8276
1544 | 12:39 | 19.3866 | 0.344 | 106.0074 | 303.3401 | 353.5107 | 1.47 | 17.5 | 522 | 44 | 19.576 | 12.3 | 552 | 290 | 84.8276
1545 | 12:39 | 19.3866 | 0.3354 | 106.1265 | 303.3475 | 353.5349 | 1.468 | 17.5 | 525 | 44 | 19.57 | 12.2 | 545 | 290 | 84.8276
1546 | 12:39 | 19.3866 | 0.3569 | 106.167 | 303.353 | 353.5674 | 1.465 | 17.5 | 531 | 44 | 19.562 | 12.3 | 549 | 289 | 84.7751
1547 | 12:39 | 19.3392 | 0.3569 | 106.2068 | 303.3577 | 353.588 | 1.461 | 17.5 | 534 | 44 | 19.559 | 12.3 | 551 | 289 | 84.7751
1548 | 12:39 | 19.3392 | 0.3569 | 106.2654 | 303.3834 | 353.5532 | 1.464 | 17.5 | 534 | 44 | 19.553 | 12.4 | 556 | 289 | 84.7751
1549 | 12:39 | 19.3866 | 0.3827 | 106.2503 | 303.4026 | 353.5564 | 1.46 | 17.5 | 537 | 44 | 19.549 | 12.4 | 555 | 289 | 84.7751
1550 | 12:39 | 19.3866 | 0.3612 | 106.2472 | 303.4037 | 353.6076 | 1.458 | 17.5 | 540 | 44 | 19.542 | 12.4 | 553 | 288 | 84.7222
1551 | 12:39 | 19.3866 | 0.3053 | 106.2478 | 303.436 | 353.6552 | 1.457 | 17.5 | 540 | 44 | 19.537 | 12.4 | 548 | 288 | 84.7222
1552 | 12:39 | 19.3866 | 0.3053 | 106.2786 | 303.4473 | 353.7119 | 1.457 | 17.6 | 552 | 44 | 19.533 | 12.4 | 544 | 288 | 84.7222
1553 | 12:39 | 19.434 | 0.2967 | 106.2833 | 303.4742 | 353.7654 | 1.457 | 17.6 | 552 | 44 | 19.527 | 12.4 | 544 | 287 | 84.669
1554 | 12:39 | 19.434 | 0.2967 | 106.2467 | 303.4974 | 353.7588 | 1.456 | 17.6 | 550 | 44 | 19.521 | 12.4 | 548 | 287 | 84.669
1555 | 12:39 | 19.3866 | 0.301 | 106.2725 | 303.5088 | 353.7909 | 1.454 | 17.6 | 550 | 43 | 19.516 | 12.5 | 560 | 287 | 85.0174
1556 | 12:39 | 19.3866 | 0.301 | 106.2208 | 303.5297 | 353.8416 | 1.456 | 17.6 | 547 | 43 | 19.511 | 12.5 | 574 | 286 | 84.965
1557 | 12:39 | 19.3866 | 0.301 | 106.2546 | 303.5682 | 353.9104 | 1.455 | 17.6 | 547 | 43 | 19.506 | 12.5 | 591 | 286 | 84.965
1558 | 12:39 | 19.434 | 0.2838 | 106.3116 | 303.6065 | 353.9217 | 1.454 | 17.7 | 563 | 43 | 19.501 | 12.5 | 607 | 286 | 84.965
1559 | 12:39 | 19.434 | 0.2838 | 106.3223 | 303.6139 | 353.957 | 1.454 | 17.7 | 563 | 43 | 19.499 | 12.5 | 621 | 286 | 84.965
1560 | 12:39 | 19.434 | 0.2838 | 106.3057 | 303.6584 | 353.9889 | 1.451 | 17.7 | 563 | 43 | 19.494 | 12.5 | 631 | 286 | 84.965
1561 | 12:39 | 19.3866 | 0.2881 | 106.3784 | 303.6871 | 354.0356 | 1.451 | 17.7 | 563 | 43 | 19.49 | 12.5 | 638 | 285 | 84.9123
1562 | 12:39 | 19.3866 | 0.2881 | 106.3957 | 303.7009 | 354.0581 | 1.448 | 17.7 | 566 | 43 | 19.486 | 12.5 | 648 | 285 | 84.9123
1563 | 12:39 | 19.3866 | 0.2881 | 106.378 | 303.7204 | 354.0421 | 1.45 | 17.7 | 572 | 43 | 19.481 | 12.5 | 658 | 285 | 84.9123
1564 | 12:39 | 19.434 | 0.2795 | 106.376 | 303.7443 | 354.0781 | 1.447 | 17.7 | 581 | 43 | 19.478 | 12.5 | 668 | 285 | 84.9123
1565 | 12:39 | 19.3866 | 0.2838 | 106.3253 | 303.761 | 354.155 | 1.448 | 17.6 | 567 | 43 | 19.473 | 12.5 | 676 | 284 | 84.8592
1566 | 12:39 | 19.434 | 0.2752 | 106.2769 | 303.7922 | 354.1714 | 1.445 | 17.6 | 576 | 43 | 19.463 | 12.5 | 681 | 284 | 84.8592
1567 | 12:39 | 19.3866 | 0.2967 | 106.2563 | 303.8241 | 354.2015 | 1.439 | 17.6 | 579 | 43 | 19.457 | 12.6 | 686 | 284 | 84.8592
1568 | 12:39 | 19.3866 | 0.2795 | 106.1974 | 303.8578 | 354.2383 | #N/A | #N/A | / | / | 19.451 | 12.6 | 679 | 283 | /
1569 | 12:39 | 19.434 | 0.2752 | 106.0564 | 303.8698 | 354.3014 | 1.435 | 17.7 | 606 | 42 | 19.446 | 12.6 | 667 | 283 | 85.159
1570 | 12:39 | 19.434 | 0.2752 | 105.9779 | 303.8985 | 354.3656 | 1.433 | 17.7 | 615 | 42 | 19.442 | 12.6 | 652 | 283 | 85.159
1571 | 12:39 | 19.3866 | 0.258 | 105.9638 | 303.9273 | 354.4483 | 1.431 | 17.7 | 624 | 42 | 19.437 | 12.5 | 629 | 282 | 85.1064
1572 | 12:39 | 19.3866 | 0.258 | 105.9574 | 303.9524 | 354.5028 | 1.426 | 17.7 | 633 | 42 | 19.433 | 12.5 | 615 | 282 | 85.1064
1573 | 12:39 | 19.434 | 0.2623 | 105.9664 | 303.9783 | 354.4767 | 1.422 | 17.7 | 636 | 42 | 19.431 | 12.5 | 604 | 282 | 85.1064
1574 | 12:39 | 19.3866 | 0.2623 | 106.0156 | 303.9896 | 354.5001 | 1.418 | 17.7 | 642 | 42 | 19.429 | 12.5 | 597 | 282 | 85.1064
1575 | 12:39 | 19.434 | 0.258 | 106.0029 | 304.0271 | 354.522 | 1.413 | 17.7 | 636 | 42 | 19.422 | 12.6 | 602 | 281 | 85.0534
1576 | 12:39 | 19.434 | 0.2623 | 106.0029 | 304.0559 | 354.5234 | 1.413 | 17.7 | 630 | 42 | 19.421 | 12.6 | 602 | 281 | 85.0534
1577 | 12:39 | 19.434 | 0.2623 | 106.0219 | 304.0735 | 354.5634 | 1.412 | 17.7 | 624 | 42 | 19.418 | 12.6 | 604 | 281 | 85.0534
1578 | 12:39 | 19.434 | 0.2494 | 106.0536 | 304.0965 | 354.6023 | 1.413 | 17.7 | 618 | 42 | 19.414 | 12.7 | 615 | 281 | 85.0534
1579 | 12:39 | 19.434 | 0.2494 | 106.061 | 304.1258 | 354.6129 | 1.412 | 17.7 | 615 | 41 | 19.412 | 12.7 | 619 | 280 | 85.3571
1580 | 12:39 | 19.434 | 0.2365 | 106.0177 | 304.1346 | 354.6199 | 1.413 | 17.7 | 615 | 41 | 19.408 | 12.7 | 622 | 280 | 85.3571
1581 | 12:39 | 19.434 | 0.2365 | 105.9527 | 304.1754 | 354.6767 | 1.414 | 17.7 | 606 | 41 | 19.405 | 12.7 | 625 | 280 | 85.3571
1582 | 12:39 | 19.434 | 0.2365 | 105.8997 | 304.2058 | 354.7121 | 1.411 | 17.7 | 606 | 41 | 19.401 | 12.7 | 628 | 280 | 85.3571
1583 | 12:39 | 19.434 | 0.2752 | 105.9564 | 304.2195 | 354.7537 | 1.408 | 17.7 | 606 | 41 | 19.398 | 12.7 | 628 | 279 | 85.3047
1584 | 12:39 | 19.3866 | 0.258 | 105.9948 | 304.2478 | 354.7902 | 1.407 | 17.7 | 606 | 41 | 19.392 | 12.7 | 631 | 279 | 85.3047
1585 | 12:39 | 19.434 | 0.2451 | 106.0546 | 304.2966 | 354.8008 | 1.406 | 17.7 | 606 | 41 | 19.384 | 12.7 | 636 | 279 | 85.3047
1586 | 12:39 | 19.434 | 0.2623 | 106.0906 | 304.3254 | 354.8613 | 1.406 | 17.7 | 606 | 41 | 19.38 | 12.7 | 642 | 279 | 85.3047
1587 | 12:39 | 19.434 | 0.258 | 106.1235 | 304.3607 | 354.9239 | 1.407 | 17.7 | 606 | 41 | 19.374 | 12.6 | 640 | 278 | 85.2518
1588 | 12:39 | 19.3866 | 0.2494 | 106.1218 | 304.4055 | 354.9538 | 1.408 | 17.7 | 606 | 41 | 19.371 | 12.6 | 648 | 278 | 85.2518
1589 | 12:39 | 19.434 | 0.2451 | 106.1927 | 304.4577 | 354.9941 | 1.408 | 17.8 | 631 | 41 | 19.363 | 12.7 | 661 | 278 | 85.2518
1590 | 12:39 | 19.434 | 0.2408 | 106.233 | 304.4784 | 355.0114 | 1.409 | 17.8 | 631 | 41 | 19.359 | 12.7 | 665 | 278 | 85.2518
1591 | 12:39 | 19.434 | 0.2408 | 106.2863 | 304.5317 | 355.0397 | 1.409 | 17.8 | 634 | 41 | 19.353 | 12.7 | 672 | 277 | 85.1986
1592 | 12:40 | 19.434 | 0.2408 | 106.3043 | 304.5534 | 355.0457 | 1.408 | 17.8 | 634 | 41 | 19.347 | 12.7 | 679 | 277 | 85.1986
1593 | 12:40 | 19.434 | 0.2494 | 106.3197 | 304.5763 | 355.0932 | 1.406 | 17.8 | 634 | 41 | 19.345 | 12.7 | 690 | 277 | 85.1986
1594 | 12:40 | 19.434 | 0.2494 | 106.2896 | 304.5847 | 355.1521 | 1.406 | 17.8 | 637 | 41 | 19.341 | 12.8 | 703 | 277 | 85.1986
1595 | 12:40 | 19.434 | 0.2322 | 106.2771 | 304.6134 | 355.173 | 1.403 | 17.8 | 637 | 41 | 19.337 | 12.9 | 716 | 277 | 85.1986
1596 | 12:40 | 19.434 | 0.2322 | 106.3302 | 304.6344 | 355.191 | #N/A | #N/A | / | / | 19.33 | 12.9 | 716 | 276 | /
1597 | 12:40 | 19.3866 | 0.2623 | 106.3384 | 304.6454 | 355.2113 | 1.401 | 17.8 | 637 | 41 | 19.324 | 12.9 | 712 | 276 | 85.1449
1598 | 12:40 | 19.3866 | 0.2623 | 106.3776 | 304.6648 | 355.2322 | 1.399 | 17.8 | 643 | 41 | 19.318 | 12.9 | 708 | 275 | 85.0909
1599 | 12:40 | 19.434 | 0.258 | 106.4399 | 304.7102 | 355.2376 | 1.399 | 17.8 | 646 | 41 | 19.315 | 12.9 | 701 | 275 | 85.0909
1600 | 12:40 | 19.434 | 0.2451 | 106.4388 | 304.7384 | 355.2787 | 1.399 | 17.8 | 650 | 40 | 19.309 | 12.9 | 692 | 275 | 85.4545
1601 | 12:40 | 19.434 | 0.2451 | 106.4296 | 304.7865 | 355.3006 | 1.397 | 17.8 | 653 | 40 | #N/A | #N/A | #N/A | #N/A | /
1602 | 12:40 | 19.434 | 0.2451 | 106.4403 | 304.8288 | 355.3249 | 1.395 | 17.8 | 656 | 40 | 19.304 | 12.9 | 685 | 275 | 85.4545
1603 | 12:40 | 19.434 | 0.2408 | 106.4377 | 304.8723 | 355.3602 | 1.394 | 17.8 | 656 | 40 | 19.299 | 12.9 | 680 | 274 | 85.4015
1604 | 12:40 | 19.434 | 0.2537 | 106.4422 | 304.9046 | 355.4176 | 1.393 | 17.8 | 662 | 40 | 19.295 | 12.9 | 679 | 274 | 85.4015
1605 | 12:40 | 19.434 | 0.2451 | 106.4689 | 304.931 | 355.4591 | 1.391 | 17.8 | 665 | 40 | 19.291 | 12.8 | 673 | 274 | 85.4015
1606 | 12:40 | 19.434 | 0.2322 | 106.4778 | 304.9472 | 355.4781 | 1.388 | 17.8 | 668 | 40 | 19.287 | 12.8 | 675 | 273 | 85.348
1607 | 12:40 | 19.434 | 0.2408 | 106.528 | 304.9669 | 355.5111 | 1.387 | 17.8 | 668 | 40 | 19.279 | 12.8 | 673 | 273 | 85.348
1608 | 12:40 | 19.434 | 0.2408 | 106.6153 | 304.9844 | 355.5285 | 1.387 | 17.8 | 668 | 40 | 19.276 | 12.9 | 679 | 273 | 85.348
1609 | 12:40 | 19.434 | 0.2408 | 106.5939 | 304.9954 | 355.5547 | 1.385 | 17.8 | 665 | 40 | 19.272 | 13 | 683 | 273 | 85.348
1610 | 12:40 | 19.3866 | 0.2279 | 106.5693 | 305.027 | 355.5667 | 1.383 | 17.8 | 665 | 40 | 19.268 | 13 | 681 | 272 | 85.2941
1611 | 12:40 | 19.3866 | 0.2365 | 106.5855 | 305.0327 | 355.5693 | 1.382 | 17.8 | 668 | 40 | 19.264 | 12.9 | 670 | 272 | 85.2941
1612 | 12:40 | 19.3866 | 0.2365 | 106.5813 | 305.0583 | 355.5884 | 1.379 | 17.9 | 683 | 40 | 19.263 | 12.9 | 670 | 272 | 85.2941
1613 | 12:40 | 19.434 | 0.2408 | 106.5436 | 305.0769 | 355.5984 | 1.38 | 17.9 | 683 | 40 | 19.26 | 12.9 | 670 | 272 | 85.2941
1614 | 12:40 | 19.434 | 0.2408 | 106.5597 | 305.0997 | 355.6623 | 1.379 | 17.9 | 680 | 39 | 19.254 | 12.9 | 669 | 271 | 85.6089
1615 | 12:40 | 19.434 | 0.2279 | 106.5405 | 305.1306 | 355.6927 | 1.378 | 17.9 | 677 | 39 | 19.252 | 12.9 | 670 | 271 | 85.6089
1616 | 12:40 | 19.434 | 0.2451 | 106.5001 | 305.1515 | 355.6994 | 1.374 | 17.9 | 677 | 39 | 19.249 | 12.9 | 671 | 271 | 85.6089
1617 | 12:40 | 19.434 | 0.2236 | 106.4835 | 305.1622 | 355.6667 | 1.368 | 17.9 | 674 | 39 | 19.245 | 13 | 681 | 271 | 85.6089
1618 | 12:40 | 19.434 | 0.2236 | 106.5448 | 305.1692 | 355.6808 | 1.362 | 17.9 | 670 | 39 | 19.238 | 13 | 683 | 270 | 85.5556
1619 | 12:40 | 19.434 | 0.2322 | 106.5224 | 305.1881 | 355.6745 | 1.361 | 17.9 | 670 | 39 | 19.231 | 12.9 | 675 | 270 | 85.5556
1620 | 12:40 | 19.434 | 0.2322 | 106.4716 | 305.1969 | 355.6679 | 1.358 | 17.9 | 661 | 39 | 19.229 | 12.9 | 675 | 270 | 85.5556
1621 | 12:40 | 19.3866 | 0.2279 | 106.4812 | 305.2357 | 355.6568 | 1.36 | 17.9 | 661 | 39 | 19.225 | 12.9 | 675 | 270 | 85.5556
1622 | 12:40 | 19.434 | 0.2193 | 106.5023 | 305.254 | 355.6571 | 1.36 | 17.9 | 658 | 39 | 19.222 | 12.9 | 675 | 269 | 85.5019
1623 | 12:40 | 19.434 | 0.2193 | 106.4624 | 305.2587 | 355.6963 | 1.351 | 17.9 | 658 | 38 | 19.219 | 12.9 | 672 | 269 | 85.8736
1624 | 12:40 | 19.434 | 0.2322 | 106.4399 | 305.2712 | 355.7064 | 1.349 | 17.9 | 658 | 38 | 19.216 | 12.9 | 672 | 269 | 85.8736
1625 | 12:40 | 19.434 | 0.215 | 106.4346 | 305.2787 | 355.7202 | 1.346 | 17.9 | 654 | 38 | 19.209 | 12.9 | 670 | 269 | 85.8736
1626 | 12:40 | 19.434 | 0.215 | 106.421 | 305.2915 | 355.7294 | 1.346 | 17.9 | 658 | 38 | 19.204 | 12.9 | 670 | 268 | 85.8209
1627 | 12:40 | 19.434 | 0.215 | 106.4412 | 305.3304 | 355.7422 | 1.349 | 17.9 | 658 | 38 | 19.203 | 12.9 | 672 | 268 | 85.8209
1628 | 12:40 | 19.3866 | 0.2193 | 106.4781 | 305.3454 | 355.725 | 1.351 | 17.9 | 658 | 38 | 19.199 | 12.9 | 676 | 268 | 85.8209
1629 | 12:40 | 19.3866 | 0.2193 | 106.453 | 305.3655 | 355.7259 | 1.35 | 17.8 | 634 | 38 | 19.195 | 13 | 692 | 268 | 85.8209
1630 | 12:40 | 19.434 | 0.215 | 106.4174 | 305.3922 | 355.7367 | 1.351 | 17.8 | 634 | 38 | 19.192 | 13 | 695 | 268 | 85.8209
1631 | 12:40 | 19.434 | 0.2193 | 106.4565 | 305.3799 | 355.7635 | 1.354 | 17.8 | 634 | 38 | 19.188 | 13 | 695 | 268 | 85.8209
1632 | 12:40 | 19.434 | 0.2193 | 106.4904 | 305.3937 | 355.7731 | 1.352 | 17.9 | 651 | 38 | 19.183 | 13 | 690 | 267 | 85.7678
1633 | 12:40 | 19.434 | 0.2322 | 106.5212 | 305.4107 | 355.7631 | 1.348 | 17.9 | 654 | 38 | 19.183 | 13 | 686 | 267 | 85.7678
1634 | 12:40 | 19.434 | 0.2064 | 106.6006 | 305.4081 | 355.7512 | 1.342 | 17.9 | 654 | 38 | 19.181 | 13 | 683 | 267 | 85.7678
1635 | 12:40 | 19.434 | 0.2064 | 106.6234 | 305.404 | 355.7189 | #N/A | #N/A | / | / | 19.18 | 13 | 678 | 267 | /
1636 | 12:40 | 19.434 | 0.2193 | 106.6698 | 305.4136 | 355.7088 | #N/A | #N/A | / | / | 19.181 | 13 | 678 | 266 | /
1637 | 12:40 | 19.434 | 0.2064 | 106.618 | 305.4186 | 355.6871 | 1.34 | 17.9 | 658 | 38 | 19.178 | 12.9 | 669 | 266 | 85.7143
1638 | 12:40 | 19.434 | 0.2064 | 106.595 | 305.4566 | 355.6685 | 1.343 | 17.9 | 661 | 38 | 19.179 | 12.9 | 670 | 266 | 85.7143
1639 | 12:40 | 19.434 | 0.2064 | 106.6171 | 305.4694 | 355.6676 | 1.345 | 17.9 | 667 | 38 | 19.179 | 12.9 | 672 | 266 | 85.7143
1640 | 12:40 | 19.434 | 0.1892 | 106.6511 | 305.4793 | 355.6524 | 1.345 | 17.9 | 667 | 38 | 19.179 | 12.9 | 672 | 266 | 85.7143
1641 | 12:40 | 19.434 | 0.1892 | 106.6448 | 305.5058 | 355.6395 | 1.348 | 17.9 | 667 | 38 | 19.178 | 12.9 | 667 | 266 | 85.7143
1642 | 12:40 | 19.434 | 0.1892 | 106.6274 | 305.5177 | 355.6547 | 1.35 | 17.9 | 664 | 38 | 19.177 | 13 | 670 | 266 | 85.7143
1643 | 12:40 | 19.434 | 0.1978 | 106.6393 | 305.535 | 355.6618 | 1.351 | 17.9 | 661 | 38 | 19.174 | 13 | 661 | 265 | 85.6604
1644 | 12:40 | 19.434 | 0.1849 | 106.6493 | 305.543 | 355.6385 | 1.358 | 17.9 | 661 | 38 | 19.177 | 12.9 | 644 | 265 | 85.6604
1645 | 12:40 | 19.434 | 0.1849 | 106.6658 | 305.5438 | 355.5894 | 1.361 | 17.9 | 658 | 38 | 19.175 | 12.9 | 637 | 265 | 85.6604
1646 | 12:40 | 19.434 | 0.1892 | 106.6786 | 305.532 | 355.5915 | 1.367 | 17.8 | 634 | 38 | 19.176 | 12.8 | 619 | 265 | 85.6604
1647 | 12:40 | 19.434 | 0.1892 | 106.705 | 305.5558 | 355.5715 | 1.37 | 17.8 | 634 | 38 | 19.177 | 12.8 | 609 | 264 | 85.6061
1648 | 12:40 | 19.434 | 0.1892 | 106.7031 | 305.5502 | 355.5728 | 1.373 | 17.8 | 631 | 38 | 19.175 | 12.8 | 600 | 264 | 85.6061
1649 | 12:40 | 19.434 | 0.1892 | 106.704 | 305.5727 | 355.5842 | 1.373 | 17.8 | 628 | 38 | 19.176 | 12.7 | 579 | 264 | 85.6061
1650 | 12:40 | 19.434 | 0.1892 | 106.6937 | 305.5865 | 355.5757 | 1.376 | 17.8 | 625 | 38 | 19.178 | 12.7 | 568 | 260 | 85.3846
1651 | 12:40 | 19.4814 | 0.1849 | 106.6943 | 305.5943 | 355.538 | 1.377 | 17.8 | 625 | 38 | 19.178 | 12.8 | 567 | 260 | 85.3846
1652 | 12:41 | 19.4814 | 0.1849 | 106.7202 | 305.6106 | 355.5167 | 1.38 | 17.8 | 621 | 38 | 19.179 | 12.8 | 563 | 260 | 85.3846
1653 | 12:41 | 19.434 | 0.2064 | 106.736 | 305.6122 | 355.4751 | 1.382 | 17.9 | 638 | 38 | 19.182 | 12.8 | 563 | 260 | 85.3846
1654 | 12:41 | 19.434 | 0.2064 | 106.8095 | 305.6221 | 355.4354 | 1.387 | 17.9 | 635 | 39 | 19.179 | 12.8 | 565 | 260 | 85
1655 | 12:41 | 19.434 | 0.2064 | 106.8915 | 305.6192 | 355.4534 | 1.39 | 17.9 | 635 | 39 | 19.176 | 12.8 | 567 | 259 | 84.9421
1656 | 12:41 | 19.434 | 0.2021 | 106.9844 | 305.6453 | 355.4224 | 1.393 | 17.9 | 625 | 39 | 19.178 | 12.9 | 574 | 259 | 84.9421
1657 | 12:41 | 19.434 | 0.1849 | 107.0559 | 305.645 | 355.3631 | 1.394 | 17.9 | 622 | 39 | 19.177 | 12.9 | 574 | 259 | 84.9421
1658 | 12:41 | 19.434 | 0.1849 | 107.1136 | 305.6247 | 355.3402 | 1.396 | 17.9 | 616 | 39 | 19.177 | 12.8 | 564 | 259 | 84.9421
1659 | 12:41 | 19.434 | 0.2107 | 107.1115 | 305.5878 | 355.2585 | 1.401 | 17.9 | 609 | 39 | 19.175 | 12.8 | 560 | 259 | 84.9421
1660 | 12:41 | 19.434 | 0.2064 | 107.1226 | 305.5364 | 355.1345 | 1.402 | 17.9 | 606 | 39 | 19.172 | 12.8 | 560 | 258 | 84.8837
1661 | 12:41 | 19.434 | 0.2064 | 107.1583 | 305.4694 | 354.9608 | 1.403 | 17.9 | 603 | 39 | 19.171 | 12.8 | 559 | 258 | 84.8837
1662 | 12:41 | 19.434 | 0.1935 | 107.1007 | 305.3811 | 354.8247 | 1.406 | 17.9 | 603 | 39 | 19.168 | 12.7 | 550 | 258 | 84.8837
1663 | 12:41 | 19.434 | 0.1935 | 107.0362 | 305.3013 | 354.7164 | 1.406 | 17.9 | 603 | 39 | 19.17 | 12.7 | 550 | 258 | 84.8837
1664 | 12:41 | 19.434 | 0.1935 | 106.988 | 305.2157 | 354.6096 | 1.407 | 17.9 | 593 | 39 | 19.172 | 12.7 | 550 | 258 | 84.8837
1665 | 12:41 | 19.434 | 0.2193 | 106.9336 | 305.1277 | 354.4433 | 1.405 | 17.9 | 593 | 39 | 19.172 | 12.7 | 553 | 257 | 84.8249
1666 | 12:41 | 19.434 | 0.215 | 106.881 | 305.0428 | 354.3143 | 1.408 | 17.9 | 590 | 39 | 19.172 | 12.8 | 560 | 257 | 84.8249
1667 | 12:41 | 19.434 | 0.1892 | 106.8787 | 304.9629 | 354.2182 | 1.408 | 17.9 | 587 | 39 | 19.175 | 12.7 | 555 | 257 | 84.8249
1668 | 12:41 | 19.434 | 0.215 | 106.8154 | 304.8991 | 354.1292 | 1.409 | 17.9 | 587 | 39 | 19.173 | 12.7 | 556 | 257 | 84.8249
1669 | 12:41 | 19.434 | 0.2193 | 106.7823 | 304.8231 | 354.0124 | 1.41 | 17.9 | 583 | 39 | 19.174 | 12.7 | 556 | 257 | 84.8249
1670 | 12:41 | 19.434 | 0.2193 | 106.785 | 304.7479 | 353.862 | 1.412 | 17.9 | 583 | 39 | 19.174 | 12.8 | 560 | 257 | 84.8249
1671 | 12:41 | 19.3866 | 0.1978 | 106.7128 | 304.6819 | 353.7417 | 1.413 | 17.9 | 580 | 39 | 19.173 | 12.8 | 557 | 256 | 84.7656
1672 | 12:41 | 19.434 | 0.2107 | 106.5963 | 304.6029 | 353.5955 | 1.414 | 17.9 | 580 | 39 | 19.174 | 12.8 | 553 | 256 | 84.7656
1673 | 12:41 | 19.434 | 0.2107 | 106.5458 | 304.5256 | 353.4603 | 1.416 | 17.9 | 577 | 39 | 19.176 | 12.8 | 547 | 256 | 84.7656
1674 | 12:41 | 19.434 | 0.1935 | 106.506 | 304.4637 | 353.3427 | 1.417 | 17.9 | 574 | 39 | 19.173 | 12.7 | 537 | 256 | 84.7656
1675 | 12:41 | 19.434 | 0.2064 | 106.4788 | 304.3786 | 353.2058 | 1.417 | 17.9 | 577 | 39 | 19.173 | 12.7 | 534 | 256 | 84.7656
1676 | 12:41 | 19.434 | 0.1935 | 106.4571 | 304.2951 | 353.0746 | 1.417 | 17.9 | 577 | 39 | 19.173 | 12.7 | 527 | 256 | 84.7656
1677 | 12:41 | 19.434 | 0.1935 | 106.3737 | 304.2299 | 352.9122 | 1.417 | 17.8 | 562 | 39 | 19.178 | 12.7 | 521 | 256 | 84.7656
1678 | 12:41 | 19.434 | 0.215 | 106.2945 | 304.1464 | 352.7851 | 1.416 | 17.8 | 562 | 39 | 19.178 | 12.7 | 514 | 255 | 84.7059
1679 | 12:41 | 19.434 | 0.2193 | 106.3235 | 304.081 | 352.6585 | 1.415 | 17.8 | 559 | 39 | 19.181 | 12.7 | 512 | 255 | 84.7059
1680 | 12:41 | 19.434 | 0.2193 | 106.3135 | 303.9989 | 352.5054 | 1.417 | 17.8 | 559 | 39 | 19.179 | 12.7 | 508 | 255 | 84.7059
1681 | 12:41 | 19.3866 | 0.1935 | 106.3339 | 303.9323 | 352.3915 | 1.416 | 17.8 | 550 | 39 | 19.184 | 12.7 | 510 | 255 | 84.7059
1682 | 12:41 | 19.3866 | 0.1935 | 106.3376 | 303.8518 | 352.2622 | 1.416 | 17.8 | 550 | 39 | 19.185 | 12.6 | 504 | 255 | 84.7059
1683 | 12:41 | 19.3866 | 0.1935 | 106.299 | 303.7665 | 352.088 | 1.417 | 17.8 | 540 | 39 | 19.189 | 12.6 | 508 | 255 | 84.7059
1684 | 12:41 | 19.3866 | 0.1892 | 106.2881 | 303.671 | 351.9296 | 1.416 | 17.8 | 534 | 39 | 19.193 | 12.6 | 508 | 255 | 84.7059
1685 | 12:41 | 19.434 | 0.2064 | 106.242 | 303.5728 | 351.7788 | 1.416 | 17.8 | 531 | 39 | 19.194 | 12.6 | 508 | 255 | 84.7059
1686 | 12:41 | 19.434 | 0.2107 | 106.1976 | 303.4863 | 351.6423 | 1.416 | 17.8 | 531 | 39 | 19.196 | 12.7 | 514 | 254 | 84.6457
1687 | 12:41 | 19.434 | 0.2107 | 106.1626 | 303.4029 | 351.5144 | 1.417 | 17.8 | 531 | 39 | 19.197 | 12.7 | 510 | 254 | 84.6457
1688 | 12:41 | 19.434 | 0.1892 | 106.1227 | 303.3118 | 351.3536 | 1.417 | 17.8 | 531 | 39 | 19.199 | 12.6 | 502 | 254 | 84.6457
1689 | 12:41 | 19.3866 | 0.2107 | 106.0792 | 303.2359 | 351.2215 | 1.417 | 17.8 | 531 | 39 | 19.196 | 12.5 | 491 | 254 | 84.6457
1690 | 12:41 | 19.434 | 0.215 | 106.0154 | 303.1633 | 351.1161 | 1.418 | 17.8 | 525 | 39 | 19.194 | 12.6 | 495 | 254 | 84.6457
1691 | 12:41 | 19.3866 | 0.2107 | 106.0205 | 303.0921 | 351.0077 | 1.414 | 17.8 | 528 | 38 | 19.195 | 12.6 | 491 | 254 | 85.0394
1692 | 12:41 | 19.3866 | 0.2107 | 106.0083 | 303.0051 | 350.8575 | 1.413 | 17.8 | 525 | 38 | 19.198 | 12.5 | 481 | 253 | 84.9802
1693 | 12:41 | 19.434 | 0.2193 | 105.9622 | 302.9082 | 350.7283 | 1.413 | 17.8 | 521 | 38 | 19.202 | 12.5 | 476 | 253 | 84.9802
1694 | 12:41 | 19.434 | 0.1935 | 105.9249 | 302.8095 | 350.604 | 1.415 | 17.8 | 518 | 38 | 19.206 | 12.5 | 469 | 253 | 84.9802
1695 | 12:41 | 19.434 | 0.1935 | 105.9171 | 302.7236 | 350.4461 | 1.413 | 17.8 | 512 | 38 | #N/A | #N/A | #N/A | #N/A | /
1696 | 12:41 | 19.434 | 0.2064 | 105.9269 | 302.64 | 350.3212 | 1.413 | 17.8 | 509 | 38 | 19.208 | 12.4 | 456 | 253 | 84.9802
1697 | 12:41 | 19.434 | 0.2064 | 105.9023 | 302.541 | 350.2119 | 1.413 | 17.8 | 509 | 38 | 19.211 | 12.5 | 451 | 253 | 84.9802
1698 | 12:41 | 19.434 | 0.1978 | 105.8711 | 302.4387 | 350.0449 | 1.414 | 17.8 | 506 | 38 | 19.212 | 12.5 | 442 | 253 | 84.9802
1699 | 12:41 | 19.434 | 0.1978 | 105.8214 | 302.34 | 349.8657 | 1.417 | 17.8 | 506 | 38 | 19.218 | 12.5 | 435 | 253 | 84.9802
1700 | 12:41 | 19.434 | 0.1849 | 105.8228 | 302.2416 | 349.7071 | 1.417 | 17.8 | 503 | 38 | 19.217 | 12.5 | 430 | 253 | 84.9802
1701 | 12:41 | 19.434 | 0.1892 | 105.805 | 302.1437 | 349.5691 | 1.417 | 17.8 | 496 | 38 | 19.218 | 12.6 | 434 | 252 | 84.9206
1702 | 12:41 | 19.434 | 0.1892 | 105.8126 | 302.0459 | 349.4343 | 1.417 | 17.8 | 490 | 38 | 19.216 | 12.6 | 435 | 252 | 84.9206
1703 | 12:41 | 19.434 | 0.1806 | 105.7652 | 301.9377 | 349.277 | 1.42 | 17.8 | 484 | 38 | 19.216 | 12.5 | 432 | 252 | 84.9206
1704 | 12:41 | 19.434 | 0.1892 | 105.7484 | 301.8308 | 349.1075 | 1.418 | 17.8 | 475 | 38 | 19.213 | 12.4 | 431 | 252 | 84.9206
1705 | 12:41 | 19.434 | 0.1892 | 105.7148 | 301.736 | 348.9815 | 1.415 | 17.8 | 468 | 38 | 19.215 | 12.4 | 433 | 252 | 84.9206
1706 | 12:41 | 19.3392 | 0.1935 | 105.6698 | 301.642 | 348.8135 | 1.415 | 17.8 | 462 | 38 | 19.216 | 12.4 | 433 | 252 | 84.9206
1707 | 12:41 | 19.434 | 0.1978 | 105.6399 | 301.547 | 348.6522 | 1.415 | 17.8 | 462 | 38 | 19.218 | 12.4 | 433 | 251 | 84.8606
1708 | 12:41 | 19.434 | 0.1763 | 105.6112 | 301.4357 | 348.475 | 1.415 | 17.8 | 462 | 38 | 19.218 | 12.5 | 438 | 251 | 84.8606
1709 | 12:41 | 19.434 | 0.1763 | 105.5568 | 301.3463 | 348.2809 | 1.415 | 17.8 | 462 | 38 | 19.218 | 12.4 | 431 | 251 | 84.8606
1710 | 12:41 | 19.434 | 0.1935 | 105.4798 | 301.2243 | 348.0731 | 1.416 | 17.8 | 462 | 38 | 19.219 | 12.4 | 430 | 251 | 84.8606
1711 | 12:41 | 19.434 | 0.1935 | 105.4276 | 301.1189 | 347.8963 | 1.417 | 17.8 | 462 | 38 | 19.222 | 12.5 | 431 | 251 | 84.8606
1712 | 12:42 | 19.434 | 0.1978 | 105.4385 | 301.0077 | 347.7137 | 1.416 | 17.8 | 462 | 38 | 19.224 | 12.6 | 435 | 250 | 84.8
1713 | 12:42 | 19.434 | 0.1978 | 105.4007 | 300.9181 | 347.6018 | 1.415 | 17.8 | 462 | 38 | 19.227 | 12.6 | 435 | 250 | 84.8
1714 | 12:42 | 19.434 | 0.1849 | 105.3874 | 300.8122 | 347.4176 | 1.416 | 17.8 | 462 | 38 | 19.228 | 12.6 | 434 | 250 | 84.8
1715 | 12:42 | 19.434 | 0.1849 | 105.3528 | 300.6994 | 347.2313 | 1.418 | 17.8 | 459 | 38 | 19.228 | 12.6 | 434 | 250 | 84.8
1716 | 12:42 | 19.434 | 0.1806 | 105.3533 | 300.5905 | 347.0427 | 1.418 | 17.8 | 456 | 38 | 19.229 | 12.5 | 431 | 250 | 84.8
1717 | 12:42 | 19.434 | 0.1806 | 105.3552 | 300.4883 | 346.8765 | #N/A | #N/A | / | / | 19.226 | 12.5 | 431 | 250 | /
1718 | 12:42 | 19.434 | 0.1849 | 105.3615 | 300.3863 | 346.7075 | 1.418 | 17.8 | 456 | 38 | 19.225 | 12.6 | 439 | 250 | 84.8
1719 | 12:42 | 19.434 | 0.1849 | 105.325 | 300.2799 | 346.5424 | 1.417 | 17.8 | 450 | 38 | 19.227 | 12.5 | 436 | 249 | 84.739
1720 | 12:42 | 19.3866 | 0.1978 | 105.2944 | 300.1865 | 346.4189 | 1.419 | 17.8 | 450 | 38 | 19.227 | 12.5 | 438 | 249 | 84.739
1721 | 12:42 | 19.3866 | 0.1978 | 105.2402 | 300.0998 | 346.2638 | 1.421 | 17.8 | 446 | 38 | 19.229 | 12.5 | 437 | 249 | 84.739
1722 | 12:42 | 19.434 | 0.1978 | 105.1803 | 300.0173 | 346.0693 | 1.421 | 17.8 | 450 | 38 | 19.227 | 12.5 | 438 | 249 | 84.739
1723 | 12:42 | 19.434 | 0.1935 | 105.2124 | 299.9319 | 345.9038 | 1.422 | 17.8 | 450 | 38 | 19.228 | 12.5 | 437 | 249 | 84.739
1724 | 12:42 | 19.434 | 0.1935 | 105.2281 | 299.8167 | 345.7381 | 1.423 | 17.8 | 450 | 38 | 19.23 | 12.5 | 438 | 249 | 84.739
1725 | 12:42 | 19.434 | 0.1978 | 105.197 | 299.6972 | 345.5474 | 1.423 | 17.8 | 450 | 38 | 19.232 | 12.6 | 445 | 248 | 84.6774
1726 | 12:42 | 19.434 | 0.2064 | 105.1248 | 299.5877 | 345.3866 | 1.422 | 17.8 | 453 | 38 | 19.233 | 12.6 | 448 | 248 | 84.6774
1727 | 12:42 | 19.3866 | 0.1892 | 105.0682 | 299.4621 | 345.2315 | 1.421 | 17.8 | 453 | 38 | 19.235 | 12.6 | 450 | 248 | 84.6774
1728 | 12:42 | 19.434 | 0.2064 | 105.0823 | 299.3441 | 345.0687 | 1.423 | 17.8 | 453 | 38 | 19.234 | 12.7 | 455 | 248 | 84.6774
1729 | 12:42 | 19.434 | 0.2064 | 105.0762 | 299.2333 | 344.9464 | 1.424 | 17.8 | 450 | 38 | 19.235 | 12.7 | 453 | 248 | 84.6774
1730 | 12:42 | 19.434 | 0.1978 | 105.058 | 299.1328 | 344.8171 | 1.427 | 17.8 | 446 | 38 | 19.238 | 12.7 | 450 | 248 | 84.6774
1731 | 12:42 | 19.434 | 0.1806 | 105.0796 | 299.0417 | 344.6278 | 1.427 | 17.8 | 446 | 38 | 19.238 | 12.6 | 444 | 248 | 84.6774
1732 | 12:42 | 19.434 | 0.1806 | 105.0232 | 298.933 | 344.4664 | 1.426 | 17.8 | 450 | 38 | 19.238 | 12.6 | 442 | 248 | 84.6774
1733 | 12:42 | 19.434 | 0.1763 | 105.0589 | 298.8267 | 344.3181 | 1.426 | 17.8 | 456 | 38 | 19.238 | 12.6 | 446 | 247 | 84.6154
1734 | 12:42 | 19.434 | 0.1806 | 105.0366 | 298.744 | 344.2022 | 1.425 | 17.8 | 459 | 38 | 19.24 | 12.6 | 451 | 247 | 84.6154
1735 | 12:42 | 19.434 | 0.1763 | 105.05 | 298.6427 | 344.0492 | 1.425 | 17.8 | 462 | 38 | 19.239 | 12.6 | 458 | 247 | 84.6154
1736 | 12:42 | 19.434 | 0.1806 | 105.0412 | 298.5418 | 343.8707 | 1.424 | 17.8 | 459 | 38 | 19.241 | 12.5 | 460 | 247 | 84.6154
1737 | 12:42 | 19.434 | 0.1806 | 105.0904 | 298.4511 | 343.7056 | 1.424 | 17.8 | 456 | 37 | 19.24 | 12.6 | 472 | 247 | 85.0202
1738 | 12:42 | 19.434 | 0.1806 | 105.061 | 298.328 | 343.5646 | 1.424 | 17.8 | 456 | 37 | 19.239 | 12.6 | 479 | 247 | 85.0202
1739 | 12:42 | 19.434 | 0.1806 | 105.0609 | 298.23 | 343.4514 | 1.423 | 17.8 | 456 | 37 | 19.24 | 12.6 | 486 | 246 | 84.9593
1740 | 12:42 | 19.434 | 0.1806 | 105.02 | 298.1284 | 343.2958 | 1.423 | 17.8 | 456 | 37 | 19.239 | 12.7 | 502 | 246 | 84.9593
1741 | 12:42 | 19.434 | 0.1763 | 105.002 | 298.0305 | 343.17 | 1.422 | 17.8 | 462 | 37 | 19.24 | 12.7 | 512 | 246 | 84.9593
1742 | 12:42 | 19.434 | 0.1892 | 105.003 | 297.9146 | 343.0237 | 1.424 | 17.8 | 465 | 37 | 19.238 | 12.6 | 514 | 246 | 84.9593
1743 | 12:42 | 19.434 | 0.1892 | 104.9923 | 297.791 | 342.9108 | 1.426 | 17.8 | 471 | 37 | 19.24 | 12.6 | 516 | 246 | 84.9593
1744 | 12:42 | 19.434 | 0.1978 | 104.999 | 297.6926 | 342.7446 | 1.425 | 17.8 | 478 | 37 | 19.239 | 12.6 | 515 | 246 | 84.9593
1745 | 12:42 | 19.434 | 0.2064 | 104.9831 | 297.5906 | 342.5607 | 1.424 | 17.8 | 481 | 37 | 19.237 | 12.5 | 505 | 245 | 84.898
1746 | 12:42 | 19.434 | 0.2064 | 104.9825 | 297.4893 | 342.4144 | 1.424 | 17.9 | 503 | 37 | 19.236 | 12.5 | 502 | 245 | 84.898
1747 | 12:42 | 19.434 | 0.1935 | 105.0063 | 297.365 | 342.2261 | 1.422 | 17.9 | 506 | 37 | 19.237 | 12.6 | 501 | 245 | 84.898
1748 | 12:42 | 19.434 | 0.1806 | 105.0248 | 297.2499 | 342.0845 | 1.419 | 17.8 | 496 | 37 | 19.238 | 12.6 | 495 | 245 | 84.898
1749 | 12:42 | 19.434 | 0.1935 | 105.0081 | 297.1307 | 341.9586 | 1.421 | 17.8 | 496 | 37 | 19.237 | 12.6 | 489 | 245 | 84.898
1750 | 12:42 | 19.3866 | 0.1935 | 105.0551 | 297.018 | 341.8364 | 1.417 | 17.8 | 496 | 37 | 19.235 | 12.6 | 479 | 245 | 84.898
1751 | 12:42 | 19.434 | 0.1849 | 105.0413 | 296.9121 | 341.6725 | 1.416 | 17.8 | 496 | 37 | 19.232 | 12.6 | 471 | 245 | 84.898
1752 | 12:42 | 19.434 | 0.1849 | 105.0504 | 296.808 | 341.5014 | 1.416 | 17.8 | 496 | 37 | 19.229 | 12.6 | 466 | 244 | 84.8361
1753 | 12:42 | 19.434 | 0.1677 | 105.0569 | 296.726 | 341.3729 | 1.415 | 17.8 | 496 | 37 | 19.23 | 12.7 | 467 | 244 | 84.8361
1754 | 12:42 | 19.434 | 0.1935 | 105.0608 | 296.6258 | 341.2183 | 1.415 | 17.8 | 496 | 37 | 19.227 | 12.7 | 466 | 244 | 84.8361
1755 | 12:42 | 19.434 | 0.1935 | 105.059 | 296.513 | 341.0731 | 1.413 | 17.8 | 496 | 37 | 19.224 | 12.8 | 471 | 244 | 84.8361
1756 | 12:42 | 19.434 | 0.1978 | 105.0692 | 296.3929 | 340.9194 | 1.408 | 17.8 | 496 | 37 | 19.224 | 12.8 | 471 | 244 | 84.8361
1757 | 12:42 | 19.434 | 0.1677 | 105.129 | 296.2938 | 340.7535 | 1.404 | 17.8 | 493 | 37 | 19.223 | 12.8 | 474 | 244 | 84.8361
1758 | 12:42 | 19.434 | 0.1806 | 105.137 | 296.1802 | 340.6049 | 1.403 | 17.8 | 487 | 36 | 19.221 | 12.8 | 479 | 243 | 85.1852
1759 | 12:42 | 19.434 | 0.1806 | 105.1052 | 296.0746 | 340.4534 | 1.4 | 17.8 | 484 | 36 | 19.221 | 12.8 | 485 | 243 | 85.1852
1760 | 12:42 | 19.434 | 0.1935 | 105.1773 | 295.9728 | 340.3289 | 1.401 | 17.8 | 484 | 36 | 19.215 | 12.8 | 491 | 243 | 85.1852
1761 | 12:42 | 19.434 | 0.1935 | 105.189 | 295.8514 | 340.1695 | 1.399 | 17.9 | 499 | 36 | 19.212 | 12.9 | 504 | 243 | 85.1852
1762 | 12:42 | 19.434 | 0.1935 | 105.261 | 295.7361 | 339.9868 | 1.399 | 17.9 | 496 | 36 | 19.206 | 12.9 | 513 | 242 | 85.124
1763 | 12:42 | 19.3866 | 0.1978 | 105.2626 | 295.6142 | 339.8607 | 1.4 | 17.9 | 496 | 36 | 19.203 | 12.9 | 520 | 242 | 85.124
1764 | 12:42 | 19.434 | 0.2279 | 105.2681 | 295.5114 | 339.7043 | 1.4 | 17.9 | 496 | 36 | 19.201 | 12.9 | 529 | 242 | 85.124
1765 | 12:42 | 19.434 | 0.2279 | 105.2439 | 295.4112 | 339.5318 | 1.401 | 17.9 | 496 | 36 | 19.198 | 12.9 | 537 | 242 | 85.124
1766 | 12:42 | 19.434 | 0.2107 | 105.2421 | 295.3025 | 339.3743 | 1.401 | 17.9 | 499 | 36 | 19.195 | 13 | 547 | 242 | 85.124
1767 | 12:42 | 19.434 | 0.1978 | 105.1877 | 295.1931 | 339.2155 | 1.399 | 17.9 | 503 | 36 | 19.194 | 13 | 547 | 242 | 85.124
1768 | 12:42 | 19.3866 | 0.2107 | 105.1927 | 295.1145 | 339.0786 | 1.396 | 17.9 | 506 | 36 | 19.191 | 13 | 547 | 241 | 85.0622
1769 | 12:42 | 19.434 | 0.1978 | 105.2314 | 295.0031 | 338.9303 | 1.396 | 17.9 | 512 | 36 | 19.191 | 12.9 | 537 | 241 | 85.0622
1770 | 12:42 | 19.434 | 0.1978 | 105.2448 | 294.9001 | 338.7464 | 1.397 | 17.9 | 512 | 36 | 19.189 | 13 | 542 | 241 | 85.0622
1771 | 12:42 | 19.434 | 0.215 | 105.2795 | 294.7855 | 338.5944 | #N/A | #N/A | / | / | 19.186 | 13 | 546 | 241 | /
1772 | 12:43 | 19.434 | 0.2107 | 105.2835 | 294.6942 | 338.4413 | 1.397 | 17.9 | 519 | 36 | 19.183 | 13.1 | 554 | 241 | 85.0622
1773 | 12:43 | 19.434 | 0.1978 | 105.2937 | 294.5981 | 338.3209 | 1.398 | 17.9 | 522 | 36 | 19.179 | 13.1 | 559 | 241 | 85.0622
1774 | 12:43 | 19.434 | 0.1978 | 105.2639 | 294.5095 | 338.1839 | 1.396 | 17.9 | 525 | 36 | 19.175 | 13.1 | 562 | 240 | 85
1775 | 12:43 | 19.434 | 0.1935 | 105.243 | 294.3897 | 338.0321 | 1.397 | 17.9 | 525 | 36 | 19.174 | 13.1 | 562 | 240 | 85
1776 | 12:43 | 19.434 | 0.2064 | 105.2109 | 294.2826 | 337.8665 | 1.395 | 17.9 | 522 | 36 | 19.17 | 13.1 | 562 | 240 | 85
1777 | 12:43 | 19.434 | 0.2021 | 105.1939 | 294.1699 | 337.6988 | 1.394 | 17.9 | 519 | 36 | #N/A | #N/A | #N/A | #N/A | /
1778 | 12:43 | 19.434 | 0.2064 | 105.2405 | 294.0651 | 337.5528 | 1.391 | 17.9 | 522 | 36 | 19.169 | 13.1 | 562 | 240 | 85
1779 | 12:43 | 19.434 | 0.2064 | 105.2075 | 293.9558 | 337.4104 | 1.388 | 17.9 | 525 | 36 | 19.168 | 13 | 555 | 236 | 84.7458
1780 | 12:43 | 19.434 | 0.1763 | 105.1915 | 293.8568 | 337.2878 | 1.387 | 17.9 | 532 | 36 | 19.172 | 13 | 555 | 236 | 84.7458
1781 | 12:43 | 19.434 | 0.1763 | 105.1879 | 293.7482 | 337.1613 | 1.384 | 17.9 | 535 | 35 | 19.173 | 13 | 555 | 236 | 85.1695
1782 | 12:43 | 19.434 | 0.1849 | 105.2239 | 293.6275 | 337.0271 | 1.382 | 17.9 | 538 | 35 | 19.179 | 13.1 | 562 | 236 | 85.1695
1783 | 12:43 | 19.434 | 0.1849 | 105.247 | 293.5208 | 336.8856 | 1.38 | 17.9 | 541 | 35 | 19.186 | 13.1 | 562 | 236 | 85.1695
1784 | 12:43 | 19.434 | 0.1849 | 105.2627 | 293.4234 | 336.7483 | 1.377 | 17.9 | 548 | 35 | 19.194 | 13.2 | 574 | 236 | 85.1695
1785 | 12:43 | 19.434 | 0.1763 | 105.2912 | 293.3255 | 336.6207 | 1.376 | 17.9 | 548 | 35 | 19.2 | 13.2 | 580 | 236 | 85.1695
1786 | 12:43 | 19.434 | 0.1763 | 105.2778 | 293.2296 | 336.4764 | 1.374 | 17.9 | 554 | 35 | 19.204 | 13.3 | 596 | 236 | 85.1695
1787 | 12:43 | 19.434 | 0.1763 | 105.3313 | 293.1274 | 336.3341 | 1.374 | 17.9 | 558 | 35 | 19.207 | 13.3 | 605 | 236 | 85.1695
1788 | 12:43 | 19.434 | 0.1806 | 105.2818 | 293.0253 | 336.1813 | 1.375 | 17.9 | 561 | 35 | 19.213 | 13.2 | 608 | 236 | 85.1695
1789 | 12:43 | 19.434 | 0.1806 | 105.3353 | 292.9071 | 336.0268 | 1.372 | 17.9 | 561 | 35 | 19.219 | 13.1 | 612 | 236 | 85.1695
1790 | 12:43 | 19.434 | 0.1806 | 105.347 | 292.7997 | 335.8801 | 1.37 | 18 | 583 | 35 | 19.225 | 13 | 617 | 235 | 85.1064
1791 | 12:43 | 19.434 | 0.1763 | 105.3774 | 292.6932 | 335.6887 | 1.369 | 18 | 586 | 35 | 19.229 | 12.9 | 622 | 235 | 85.1064
1792 | 12:43 | 19.434 | 0.1806 | 105.3435 | 292.5879 | 335.5168 | 1.369 | 18.1 | 606 | 35 | 19.235 | 12.8 | 624 | 235 | 85.1064
1793 | 12:43 | 19.434 | 0.1634 | 105.3198 | 292.4644 | 335.3811 | 1.368 | 18.1 | 610 | 35 | 19.239 | 12.7 | 628 | 235 | 85.1064
1794 | 12:43 | 19.434 | 0.1677 | 105.2913 | 292.3589 | 335.2038 | 1.365 | 18.1 | 613 | 35 | 19.241 | 12.5 | 636 | 235 | 85.1064
1795 | 12:43 | 19.434 | 0.1677 | 105.2335 | 292.2416 | 335.0449 | 1.364 | 18.1 | 613 | 35 | 19.247 | 12.4 | 653 | 235 | 85.1064
1796 | 12:43 | 19.434 | 0.1634 | 105.2286 | 292.1199 | 334.8773 | 1.364 | 18.1 | 613 | 35 | 19.251 | 12.5 | 690 | 235 | 85.1064
1797 | 12:43 | 19.434 | 0.1634 | 105.1375 | 291.989 | 334.7117 | 1.365 | 18.1 | 613 | 35 | 19.256 | 12.7 | 748 | 235 | 85.1064
1798 | 12:43 | 19.434 | 0.1591 | 105.0933 | 291.8616 | 334.5698 | 1.364 | 18.1 | 617 | 35 | 19.258 | 12.8 | 806 | 235 | 85.1064
1799 | 12:43 | 19.434 | 0.1591 | 105.0486 | 291.7285 | 334.4103 | 1.365 | 18 | 596 | 35 | 19.261 | 12.7 | 845 | 234 | 85.0427
1800 | 12:43 | 19.434 | 0.1634 | 104.9894 | 291.5977 | 334.2445 | 1.367 | 18 | 603 | 35 | 19.265 | 12.7 | 895 | 234 | 85.0427
1801 | 12:43 | 19.434 | 0.1634 | 104.9676 | 291.4599 | 334.0738 | 1.367 | 18 | 610 | 35 | 19.267 | 12.7 | 940 | 234 | 85.0427
1802 | 12:43 | 19.434 | 0.1763 | 104.9253 | 291.3368 | 333.9361 | 1.368 | 18.1 | 641 | 35 | 19.267 | 12.7 | 979 | 234 | 85.0427
1803 | 12:43 | 19.434 | 0.1763 | 104.9345 | 291.2527 | 333.8007 | 1.367 | 18.1 | 658 | 34 | 19.266 | 12.8 | 1024 | 234 | 85.4701
1804 | 12:43 | 19.434 | 0.1849 | 104.9447 | 291.1412 | 333.6156 | 1.369 | 18.1 | 672 | 35 | 19.264 | 12.8 | 1052 | 234 | 85.0427
1805 | 12:43 | 19.434 | 0.1806 | 104.8941 | 291.0339 | 333.4395 | 1.369 | 18.1 | 693 | 34 | 19.263 | 12.8 | 1076 | 233 | 85.4077
1806 | 12:43 | 19.434 | 0.1806 | 104.8985 | 290.9441 | 333.3127 | 1.369 | 18.1 | 713 | 34 | 19.263 | 12.8 | 1100 | 233 | 85.4077
1807 | 12:43 | 0 | 0.1204 | 104.8418 | 290.817 | 333.1617 | 1.368 | 18.1 | 731 | 34 | 19.263 | 12.8 | 1121 | 233 | 85.4077
1808 | 12:43 | 19.434 | 0.1118 | 104.8103 | 290.7077 | 333.0177 | 1.368 | 18.1 | 751 | 34 | 19.261 | 12.8 | 1141 | 233 | 85.4077
1809 | 12:43 | 19.434 | 0.1118 | 104.795 | 290.6088 | 332.8731 | 1.366 | 18.1 | 772 | 34 | 19.26 | 12.8 | 1165 | 233 | 85.4077
1810 | 12:43 | 19.434 | 0.1118 | 104.8037 | 290.5031 | 332.7302 | 1.366 | 18.1 | 793 | 34 | 19.26 | 12.8 | 1192 | 233 | 85.4077
1811 | 12:43 | 19.434 | 0.1161 | 104.7249 | 290.3855 | 332.5566 | 1.362 | 18.1 | 813 | 35 | 19.262 | 12.9 | 1240 | 233 | 84.9785
1812 | 12:43 | 19.434 | 0.1161 | 104.6351 | 290.272 | 332.4333 | 1.362 | 18.1 | 831 | 35 | 19.264 | 13 | 1291 | 233 | 84.9785
1813 | 12:43 | 19.434 | 0.1161 | 104.587 | 290.1638 | 332.3191 | 1.362 | 18.1 | 851 | 35 | 19.265 | 13 | 1325 | 232 | 84.9138
1814 | 12:43 | 19.4814 | 0.129 | 104.5052 | 290.0512 | 332.2056 | 1.362 | 18.1 | 868 | 35 | 19.263 | 13.1 | 1372 | 232 | 84.9138
1815 | 12:43 | 19.434 | 0.1333 | 104.4299 | 289.9506 | 332.1031 | 1.36 | 18.1 | 889 | 35 | 19.263 | 13.2 | 1414 | 232 | 84.9138
1816 | 12:43 | 19.434 | 0.1333 | 104.4278 | 289.8779 | 331.9997 | 1.358 | 18.1 | 903 | 35 | 19.257 | 13.2 | 1430 | 232 | 84.9138
1817 | 12:43 | 19.434 | 0.1376 | 104.3939 | 289.7478 | 331.8529 | 1.359 | 18.2 | 953 | 35 | 19.254 | 13.2 | 1441 | 232 | 84.9138
1818 | 12:43 | 19.434 | 0.1161 | 104.3365 | 289.6511 | 331.7294 | 1.357 | 18.2 | 978 | 35 | 19.251 | 13.2 | 1450 | 232 | 84.9138
1819 | 12:43 | 19.434 | 0.1161 | 104.3088 | 289.546 | 331.627 | 1.354 | 18.2 | 999 | 35 | 19.247 | 13.2 | 1458 | 231 | 84.8485
1820 | 12:43 | 19.434 | 0.1118 | 104.2151 | 289.4601 | 331.5125 | 1.354 | 18.2 | 1017 | 35 | 19.243 | 13.2 | 1471 | 231 | 84.8485
1821 | 12:43 | 19.434 | 0.1161 | 104.2206 | 289.3649 | 331.3936 | 1.354 | 18.2 | 1035 | 35 | 19.241 | 13.2 | 1492 | 231 | 84.8485
1822 | 12:43 | 19.434 | 0.1161 | 104.201 | 289.2752 | 331.234 | 1.354 | 18.2 | 1057 | 35 | 19.242 | 13.1 | 1498 | 231 | 84.8485
1823 | 12:43 | 19.434 | 0.1118 | 104.1815 | 289.1813 | 331.0791 | 1.35 | 18.2 | 1074 | 35 | 19.242 | 13.1 | 1526 | 231 | 84.8485
1824 | 12:43 | 19.434 | 0.1118 | 104.1468 | 289.1041 | 330.9812 | 1.35 | 18.2 | 1085 | 35 | 19.237 | 13.1 | 1555 | 231 | 84.8485
1825 | 12:43 | 19.434 | 0.1118 | 104.178 | 289.0294 | 330.8918 | 1.346 | 18.2 | 1099 | 35 | 19.234 | 13.2 | 1605 | 231 | 84.8485
1826 | 12:43 | 19.434 | 0.1204 | 104.154 | 288.9435 | 330.8095 | 1.345 | 18.2 | 1110 | 34 | 19.229 | 13.3 | 1653 | 230 | 85.2174
1827 | 12:43 | 19.434 | 0.1204 | 104.0925 | 288.8392 | 330.703 | 1.346 | 18.2 | 1124 | 34 | 19.225 | 13.3 | 1681 | 230 | 85.2174
1828 | 12:43 | 19.434 | 0.1204 | 104.11 | 288.7491 | 330.6001 | 1.345 | 18.2 | 1139 | 34 | 19.221 | 13.4 | 1739 | 230 | 85.2174
1829 | 12:43 | 19.434 | 0.1204 | 104.0934 | 288.6494 | 330.4916 | 1.345 | 18.3 | 1200 | 34 | 19.217 | 13.4 | 1784 | 230 | 85.2174
1830 | 12:43 | 19.434 | 0.1204 | 104.0271 | 288.5464 | 330.3436 | 1.346 | 18.3 | 1218 | 34 | 19.214 | 13.4 | 1838 | 229 | 85.1528
1831 | 12:43 | 19.434 | 0.1333 | 103.984 | 288.4534 | 330.2104 | 1.347 | 18.3 | 1237 | 34 | 19.209 | 13.5 | 1920 | 229 | 85.1528
1832 | 12:44 | 19.434 | 0.1333 | 103.9509 | 288.3431 | 330.0579 | 1.348 | 18.3 | 1259 | 34 | 19.202 | 13.4 | 1952 | 229 | 85.1528
1833 | 12:44 | 19.434 | 0.129 | 103.9513 | 288.2526 | 329.9628 | 1.347 | 18.3 | 1274 | 34 | 19.197 | 13.4 | 2006 | 229 | 85.1528
1834 | 12:44 | 19.434 | 0.1204 | 103.9434 | 288.1556 | 329.8607 | 1.347 | 18.3 | 1292 | 34 | 19.192 | 13.4 | 2056 | 229 | 85.1528
1835 | 12:44 | 19.434 | 0.1161 | 103.947 | 288.0707 | 329.7672 | 1.343 | 18.3 | 1314 | 34 | 19.188 | 13.4 | 2102 | 229 | 85.1528
1836 | 12:44 | 19.434 | 0.1161 | 103.9506 | 287.9638 | 329.6597 | 1.343 | 18.3 | 1340 | 34 | 19.184 | 13.5 | 2176 | 228 | 85.0877
1837 | 12:44 | 19.434 | 0.1075 | 103.89 | 287.8676 | 329.5763 | 1.343 | 18.3 | 1377 | 34 | 19.179 | 13.6 | 2251 | 228 | 85.0877
1838 | 12:44 | 19.434 | 0.1118 | 103.7906 | 287.777 | 329.4622 | 1.341 | 18.3 | 1403 | 34 | 19.173 | 13.6 | 2290 | 228 | 85.0877
1839 | 12:44 | 19.4814 | 0.1118 | 103.77 | 287.6705 | 329.3531 | 1.34 | 18.3 | 1440 | 34 | 19.171 | 13.6 | 2331 | 228 | 85.0877
1840 | 12:44 | 19.434 | 0.1161 | 103.765 | 287.5627 | 329.2576 | 1.337 | 18.3 | 1500 | 34 | 19.167 | 13.6 | 2367 | 227 | 85.022
1841 | 12:44 | 19.434 | 0.1161 | 103.7689 | 287.4613 | 329.1599 | 1.335 | 18.3 | 1533 | 34 | 19.163 | 13.6 | 2398 | 227 | 85.022
1842 | 12:44 | 19.434 | 0.1161 | 103.8517 | 287.3583 | 329.0353 | 1.333 | 18.3 | 1574 | 34 | 19.156 | 13.7 | 2461 | 227 | 85.022
1843 | 12:44 | 19.4814 | 0.1204 | 103.838 | 287.2685 | 328.9318 | 1.331 | 18.3 | 1611 | 34 | 19.152 | 13.7 | 2506 | 227 | 85.022
1844 | 12:44 | 19.4814 | 0.1204 | 103.796 | 287.1812 | 328.8342 | 1.33 | 18.3 | 1644 | 34 | 19.145 | 13.7 | 2546 | 227 | 85.022
1845 | 12:44 | 19.434 | 0.1161 | 103.7822 | 287.0942 | 328.7269 | 1.328 | 18.3 | 1677 | 34 | 19.14 | 13.7 | 2595 | 227 | 85.022
1846 | 12:44 | 19.434 | 0.1161 | 103.7418 | 287.0201 | 328.6408 | 1.328 | 18.3 | 1707 | 34 | 19.134 | 13.7 | 2650 | 226 | 84.9558
1847 | 12:44 | 19.434 | 0.1161 | 103.751 | 286.9172 | 328.5394 | 1.325 | 18.3 | 1737 | 33 | 19.13 | 13.7 | 2713 | 226 | 85.3982
1848 | 12:44 | 19.3866 | 0.1161 | 103.7618 | 286.8189 | 328.4475 | 1.325 | 18.3 | 1781 | 33 | 19.12 | 13.7 | 2776 | 226 | 85.3982
1849 | 12:44 | 19.434 | 0.1247 | 103.754 | 286.7433 | 328.3408 | 1.321 | 18.3 | 1825 | 33 | 19.111 | 13.7 | 2836 | 226 | 85.3982
1850 | 12:44 | 19.434 | 0.1247 | 103.7206 | 286.6578 | 328.2105 | 1.322 | 18.4 | 1946 | 33 | 19.107 | 13.7 | 2894 | 225 | 85.3333
1851 | 12:44 | 19.434 | 0.1419 | 103.6502 | 286.5706 | 328.0999 | 1.321 | 18.4 | 1992 | 33 | 19.103 | 13.8 | 2986 | 225 | 85.3333
1852 | 12:44 | 19.434 | 0.129 | 103.7067 | 286.4809 | 328.0069 | 1.321 | 18.4 | 2046 | 33 | 19.097 | 13.8 | 3034 | 225 | 85.3333
1853 | 12:44 | 19.434 | 0.1376 | 103.6902 | 286.3768 | 327.9021 | 1.319 | 18.4 | 2103 | 33 | 19.089 | 13.9 | 3128 | 225 | 85.3333
1854 | 12:44 | 19.434 | 0.1376 | 103.6339 | 286.2823 | 327.7873 | 1.319 | 18.4 | 2153 | 33 | 19.083 | 14 | 3230 | 225 | 85.3333
1855 | 12:44 | 19.434 | 0.1419 | 103.5419 | 286.1882 | 327.6496 | 1.317 | 18.4 | 2207 | 33 | 19.08 | 14 | 3290 | 225 | 85.3333
1856 | 12:44 | 19.434 | 0.1419 | 103.5906 | 286.083 | 327.5051 | 1.314 | 18.4 | 2257 | 33 | 19.075 | 14 | 3354 | 224 | 85.2679
1857 | 12:44 | 19.434 | 0.1161 | 103.5721 | 285.9797 | 327.3944 | 1.312 | 18.4 | 2307 | 33 | 19.07 | 14 | 3411 | 224 | 85.2679
1858 | 12:44 | 19.434 | 0.1118 | 103.5397 | 285.8759 | 327.3061 | 1.312 | 18.4 | 2357 | 33 | 19.067 | 14.1 | 3515 | 224 | 85.2679
1859 | 12:44 | 19.434 | 0.1118 | 103.5311 | 285.7795 | 327.1778 | 1.312 | 18.5 | 2504 | 33 | 19.061 | 14.1 | 3566 | 224 | 85.2679
1860 | 12:44 | 19.434 | 0.1118 | 103.5839 | 285.7031 | 327.0509 | 1.312 | 18.5 | 2556 | 33 | 19.054 | 14.1 | 3617 | 223 | 85.2018
1861 | 12:44 | 19.434 | 0.1118 | 103.5781 | 285.5958 | 326.9768 | 1.311 | 18.5 | 2620 | 33 | 19.051 | 14.1 | 3669 | 223 | 85.2018
1862 | 12:44 | 19.434 | 0.1075 | 103.6178 | 285.4904 | 326.8322 | 1.31 | 18.5 | 2684 | 33 | 19.046 | 14.1 | 3713 | 223 | 85.2018
1863 | 12:44 | 19.434 | 0.1075 | 103.573 | 285.3882 | 326.6966 | 1.307 | 18.5 | 2756 | 33 | 19.043 | 14.2 | 3813 | 223 | 85.2018
1864 | 12:44 | 19.434 | 0.1505 | 103.6079 | 285.2729 | 326.594 | 1.307 | 18.5 | 2820 | 33 | 19.038 | 14.2 | 3852 | 223 | 85.2018
1865 | 12:44 | 19.434 | 0.1591 | 103.5487 | 285.1892 | 326.4897 | 1.304 | 18.5 | 2884 | 33 | 19.035 | 14.1 | 3836 | 223 | 85.2018
1866 | 12:44 | 19.434 | 0.1591 | 103.5693 | 285.0961 | 326.416 | 1.305 | 18.5 | 2948 | 33 | 19.03 | 14.1 | 3878 | 223 | 85.2018
1867 | 12:44 | 19.434 | 0.1505 | 103.5197 | 285.0051 | 326.3051 | 1.302 | 18.5 | 3004 | 32 | 19.026 | 14.1 | 3911 | 222 | 85.5856
1868 | 12:44 | 19.434 | 0.1505 | 103.5097 | 284.9215 | 326.2086 | 1.299 | 18.5 | 3064 | 32 | 19.023 | 14.1 | 3942 | 222 | 85.5856
1869 | 12:44 | 19.434 | 0.1505 | 103.4762 | 284.83 | 326.0895 | 1.298 | 18.5 | 3124 | 32 | 19.019 | 14.1 | 3959 | 222 | 85.5856
1870 | 12:44 | 19.434 | 0.1419 | 103.4289 | 284.7357 | 325.9627 | 1.294 | 18.5 | 3188 | 32 | 19.014 | 14.1 | 3968 | 222 | 85.5856
1871 | 12:44 | 19.434 | 0.1462 | 103.3849 | 284.6351 | 325.833 | 1.293 | 18.5 | 3236 | 32 | 19.01 | 14.1 | 3972 | 222 | 85.5856
1872 | 12:44 | 19.3866 | 0.129 | 103.3492 | 284.5296 | 325.6992 | 1.292 | 18.5 | 3280 | 32 | 19.005 | 14.1 | 3978 | 222 | 85.5856
1873 | 12:44 | 19.3866 | 0.129 | 103.3652 | 284.4313 | 325.537 | 1.29 | 18.5 | 3328 | 32 | 19 | 14.2 | 4049 | 221 | 85.5204
1874 | 12:44 | 19.4814 | 0.1204 | 103.4134 | 284.3408 | 325.4278 | 1.288 | 18.5 | 3364 | 32 | 18.996 | 14.1 | 4005 | 221 | 85.5204
1875 | 12:44 | 19.434 | 0.1204 | 103.4144 | 284.2104 | 325.2994 | 1.286 | 18.5 | 3404 | 32 | 18.993 | 14.1 | 4024 | 221 | 85.5204
1876 | 12:44 | 19.434 | 0.1247 | 103.411 | 284.1395 | 325.1687 | 1.283 | 18.5 | 3432 | 32 | 18.99 | 14.1 | 4043 | 221 | 85.5204
1877 | 12:44 | 19.434 | 0.1247 | 103.4284 | 284.0524 | 325.0568 | 1.28 | 18.6 | 3600 | 32 | 18.988 | 14.1 | 4053 | 221 | 85.5204
1878 | 12:44 | 19.434 | 0.1247 | 103.4233 | 283.9668 | 324.9527 | #N/A | #N/A | / | / | #N/A | #N/A | #N/A | #N/A | /
1879 | 12:44 | 19.434 | 0.1505 | 103.4136 | 283.8753 | 324.8825 | 1.28 | 18.6 | 3620 | 32 | 18.983 | 14.2 | 4122 | 220 | 85.4545
1880 | 12:44 | 19.434 | 0.1505 | 103.3681 | 283.7813 | 324.7978 | 1.277 | 18.6 | 3637 | 32 | 18.98 | 14.2 | 4124 | 220 | 85.4545
1881 | 12:44 | 19.434 | 0.1419 | 103.3251 | 283.701 | 324.7188 | 1.276 | 18.6 | 3650 | 32 | 18.978 | 14.3 | 4188 | 220 | 85.4545
1882 | 12:44 | 19.434 | 0.1419 | 103.2481 | 283.6224 | 324.6361 | 1.273 | 18.6 | 3658 | 32 | 18.974 | 14.2 | 4132 | 220 | 85.4545
1883 | 12:44 | 19.434 | 0.1376 | 103.178 | 283.5404 | 324.5414 | 1.274 | 18.6 | 3662 | 32 | 18.969 | 14.2 | 4139 | 220 | 85.4545
1884 | 12:44 | 19.434 | 0.1247 | 103.1767 | 283.4415 | 324.4391 | 1.271 | 18.6 | 3679 | 31 | 18.965 | 14.3 | 4211 | 219 | 85.8447
1885 | 12:44 | 19.434 | 0.1247 | 103.1211 | 283.3678 | 324.3203 | 1.27 | 18.6 | 3687 | 31 | 18.957 | 14.2 | 4160 | 219 | 85.8447
1886 | 12:44 | 19.434 | 0.1204 | 103.0705 | 283.277 | 324.2253 | 1.269 | 18.6 | 3704 | 31 | 18.953 | 14.2 | 4172 | 219 | 85.8447
1887 | 12:44 | 19.434 | 0.1204 | 102.9847 | 283.1941 | 324.1017 | 1.27 | 18.6 | 3725 | 31 | 18.948 | 14.2 | 4188 | 219 | 85.8447
1888 | 12:44 | 19.434 | 0.1204 | 102.9683 | 283.0962 | 323.987 | 1.271 | 18.6 | 3737 | 31 | 18.943 | 14.2 | 4207 | 219 | 85.8447
1889 | 12:44 | 19.434 | 0.1161 | 102.9801 | 283.0219 | 323.878 | 1.272 | 18.6 | 3754 | 31 | 18.938 | 14.2 | 4232 | 219 | 85.8447
1890 | 12:44 | 19.434 | 0.1118 | 102.9901 | 282.9241 | 323.7971 | 1.269 | 18.6 | 3766 | 31 | 18.935 | 14.2 | 4267 | 218 | 85.7798
1891 | 12:44 | 19.434 | 0.1118 | 102.99 | 282.8335 | 323.6701 | 1.269 | 18.6 | 3787 | 31 | 18.929 | 14.2 | 4314 | 218 | 85.7798
1892 | 12:45 | 19.434 | 0.1075 | 102.9625 | 282.7573 | 323.5322 | 1.268 | 18.6 | 3812 | 31 | 18.927 | 14.2 | 4374 | 218 | 85.7798
1893 | 12:45 | 19.434 | 0.1075 | 102.9949 | 282.6678 | 323.4043 | 1.268 | 18.6 | 3833 | 31 | 18.923 | 14.3 | 4510 | 218 | 85.7798
1894 | 12:45 | 19.4814 | 0.1075 | 102.9841 | 282.5812 | 323.3271 | 1.269 | 18.6 | 3854 | 31 | 18.92 | 14.3 | 4574 | 218 | 85.7798
1895 | 12:45 | 19.4814 | 0.1075 | 102.9901 | 282.4941 | 323.2681 | 1.268 | 18.6 | 3866 | 31 | 18.917 | 14.3 | 4632 | 218 | 85.7798
1896 | 12:45 | 19.434 | 0.1075 | 102.944 | 282.4264 | 323.1831 | 1.267 | 18.6 | 3887 | 31 | 18.914 | 14.4 | 4753 | 217 | 85.7143
1897 | 12:45 | 19.434 | 0.1161 | 102.9509 | 282.3428 | 323.0736 | 1.266 | 18.6 | 3925 | 31 | 18.913 | 14.4 | 4827 | 217 | 85.7143
1898 | 12:45 | 19.4814 | 0.1075 | 102.8987 | 282.2396 | 322.9404 | 1.263 | 18.6 | 3966 | 31 | 18.915 | 14.5 | 4969 | 217 | 85.7143
1899 | 12:45 | 19.4814 | 0.1075 | 102.9285 | 282.1374 | 322.8284 | 1.262 | 18.6 | 4012 | 31 | 18.914 | 14.5 | 5049 | 217 | 85.7143
1900 | 12:45 | 19.434 | 0.1075 | 102.9113 | 282.0439 | 322.7191 | 1.261 | 18.6 | 4045 | 31 | 18.912 | 14.5 | 5141 | 217 | 85.7143
1901 | 12:45 | 19.434 | 0.1075 | 102.8911 | 281.9312 | 322.6012 | 1.26 | 18.6 | 4095 | 31 | 18.91 | 14.5 | 5226 | 217 | 85.7143
1902 | 12:45 | 19.4814 | 0.1204 | 102.8786 | 281.8419 | 322.5042 | 1.258 | 18.6 | 4141 | 31 | 18.908 | 14.5 | 5292 | 216 | 85.6481
1903 | 12:45 | 19.4814 | 0.1204 | 102.8036 | 281.7462 | 322.3938 | 1.256 | 18.7 | 4373 | 31 | 18.906 | 14.5 | 5340 | 216 | 85.6481
1904 | 12:45 | 19.4814 | 0.1204 | 102.7896 | 281.6638 | 322.2917 | 1.256 | 18.7 | 4434 | 31 | 18.903 | 14.5 | 5373 | 216 | 85.6481
1905 | 12:45 | 19.4814 | 0.1118 | 102.7619 | 281.5696 | 322.1917 | 1.253 | 18.7 | 4491 | 31 | 18.9 | 14.5 | 5398 | 216 | 85.6481
1906 | 12:45 | 19.3866 | 0.1333 | 102.6924 | 281.4879 | 322.0636 | 1.252 | 18.7 | 4556 | 31 | 18.896 | 14.5 | 5416 | 216 | 85.6481
1907 | 12:45 | 19.3866 | 0.1333 | 102.6743 | 281.3848 | 321.9469 | 1.253 | 18.7 | 4617 | 31 | 18.891 | 14.4 | 5340 | 216 | 85.6481
1908 | 12:45 | 19.434 | 0.1247 | 102.6323 | 281.2926 | 321.8639 | 1.25 | 18.7 | 4678 | 30 | 18.886 | 14.3 | 5264 | 215 | 86.0465
1909 | 12:45 | 19.4814 | 0.1247 | 102.5746 | 281.2089 | 321.7741 | 1.252 | 18.7 | 4734 | 30 | 18.882 | 14.3 | 5270 | 215 | 86.0465
1910 | 12:45 | 19.4814 | 0.1247 | 102.5508 | 281.1156 | 321.6741 | 1.251 | 18.7 | 4782 | 30 | 18.878 | 14.4 | 5369 | 215 | 86.0465
1911 | 12:45 | 19.434 | 0.1419 | 102.4632 | 281.0393 | 321.577 | 1.25 | 18.7 | 4826 | 30 | 18.877 | 14.4 | 5404 | 215 | 86.0465
1912 | 12:45 | 19.434 | 0.1419 | 102.4255 | 280.9515 | 321.4874 | 1.247 | 18.7 | 4856 | 30 | 18.875 | 14.4 | 5446 | 215 | 86.0465
1913 | 12:45 | 19.434 | 0.1333 | 102.3626 | 280.8616 | 321.414 | 1.247 | 18.7 | 4873 | 30 | 18.874 | 14.4 | 5489 | 215 | 86.0465
1914 | 12:45 | 19.4814 | 0.1204 | 102.2745 | 280.7577 | 321.334 | 1.246 | 18.7 | 4895 | 30 | 18.872 | 14.4 | 5521 | 215 | 86.0465
1915 | 12:45 | 19.434 | 0.1247 | 102.2197 | 280.6755 | 321.2608 | 1.246 | 18.7 | 4913 | 30 | 18.869 | 14.4 | 5543 | 215 | 86.0465
1916 | 12:45 | 19.434 | 0.1247 | 102.166 | 280.572 | 321.1589 | 1.243 | 18.7 | 4926 | 30 | 18.866 | 14.5 | 5643 | 214 | 85.9813
1917 | 12:45 | 19.434 | 0.1247 | 102.1826 | 280.4726 | 321.0525 | 1.241 | 18.7 | 4960 | 30 | 18.863 | 14.5 | 5650 | 214 | 85.9813
1918 | 12:45 | 19.434 | 0.1247 | 102.1923 | 280.3852 | 320.9306 | 1.241 | 18.7 | 4978 | 30 | 18.86 | 14.6 | 5750 | 214 | 85.9813
1919 | 12:45 | 19.434 | 0.1247 | 102.1125 | 280.3019 | 320.8415 | 1.24 | 18.7 | 5008 | 30 | 18.859 | 14.6 | 5767 | 214 | 85.9813
1920 | 12:45 | 19.434 | 0.1333 | 102.0486 | 280.2342 | 320.7761 | 1.239 | 18.7 | 5026 | 30 | 18.858 | 14.7 | 5887 | 214 | 85.9813
1921 | 12:45 | 19.4814 | 0.1204 | 102.0837 | 280.1682 | 320.6923 | 1.239 | 18.7 | 5047 | 30 | 18.855 | 14.7 | 5920 | 214 | 85.9813
1922 | 12:45 | 19.3866 | 0.1247 | 102.0677 | 280.0938 | 320.5812 | 1.239 | 18.7 | 5069 | 30 | 18.854 | 14.6 | 5882 | 213 | 85.9155
1923 | 12:45 | 19.3866 | 0.1247 | 102.1069 | 280.019 | 320.4613 | 1.238 | 18.7 | 5095 | 30 | 18.853 | 14.6 | 5942 | 213 | 85.9155
1924 | 12:45 | 19.434 | 0.1204 | 102.1294 | 279.9419 | 320.3575 | 1.238 | 18.7 | 5113 | 30 | 18.848 | 14.6 | 6012 | 213 | 85.9155
1925 | 12:45 | 19.434 | 0.1161 | 102.1223 | 279.8721 | 320.242 | 1.237 | 18.8 | 5363 | 30 | 18.846 | 14.6 | 6092 | 213 | 85.9155
1926 | 12:45 | 19.434 | 0.1161 | 102.0708 | 279.7849 | 320.1323 | 1.236 | 18.8 | 5381 | 30 | 18.843 | 14.6 | 6178 | 213 | 85.9155
1927 | 12:45 | 19.434 | 0.1376 | 102.0582 | 279.7195 | 320.0123 | 1.237 | 18.8 | 5400 | 30 | 18.845 | 14.7 | 6358 | 213 | 85.9155
1928 | 12:45 | 19.434 | 0.1376 | 102.0637 | 279.6366 | 319.9294 | 1.235 | 18.8 | 5427 | 30 | 18.846 | 14.7 | 6433 | 213 | 85.9155
1929 | 12:45 | 19.434 | 0.1376 | 102.0554 | 279.554 | 319.8187 | 1.233 | 18.8 | 5463 | 30 | 18.844 | 14.7 | 6496 | 213 | 85.9155
1930 | 12:45 | 19.434 | 0.1333 | 102.0537 | 279.4418 | 319.7073 | 1.231 | 18.8 | 5504 | 30 | 18.844 | 14.7 | 6552 | 212 | 85.8491
1931 | 12:45 | 19.434 | 0.1333 | 102.057 | 279.3027 | 319.6098 | 1.231 | 18.8 | 5550 | 30 | 18.846 | 14.8 | 6706 | 212 | 85.8491
1932 | 12:45 | 19.434 | 0.1333 | 102.0031 | 279.1022 | 319.5489 | 1.23 | 18.8 | 5590 | 30 | 18.848 | 14.8 | 6770 | 212 | 85.8491
1933 | 12:45 | 19.434 | 0.1333 | 102.0374 | 278.9156 | 319.4555 | 1.228 | 18.8 | 5645 | 29 | 18.847 | 14.8 | 6824 | 212 | 86.3208
1934 | 12:45 | 19.434 | 0.1333 | 102.0031 | 278.7377 | 319.3678 | 1.23 | 18.8 | 5704 | 29 | 18.847 | 14.8 | 6895 | 212 | 86.3208
1935 | 12:45 | 19.434 | 0.1333 | 101.9323 | 278.5211 | 319.2768 | 1.231 | 18.8 | 5759 | 29 | 18.846 | 14.9 | 7067 | 212 | 86.3208
1936 | 12:45 | 19.434 | 0.1376 | 101.8801 | 278.3024 | 319.1475 | 1.231 | 18.8 | 5818 | 29 | 18.844 | 14.9 | 7113 | 212 | 86.3208
1937 | 12:45 | 19.434 | 0.1333 | 101.8503 | 278.0963 | 319.0284 | 1.232 | 18.8 | 5877 | 29 | 18.842 | 14.8 | 7020 | 212 | 86.3208
1938 | 12:45 | 19.434 | 0.1333 | 101.8641 | 277.8918 | 318.9397 | 1.231 | 18.8 | 5936 | 29 | 18.842 | 14.8 | 7041 | 212 | 86.3208
1939 | 12:45 | 19.4814 | 0.129 | 101.8257 | 277.6935 | 318.8562 | 1.233 | 18.8 | 6000 | 29 | 18.84 | 14.7 | 6936 | 211 | 86.2559
1940 | 12:45 | 19.434 | 0.1247 | 101.7957 | 277.4979 | 318.7769 | 1.233 | 18.8 | 6072 | 29 | 18.838 | 14.7 | 6936 | 211 | 86.2559
1941 | 12:45 | 19.434 | 0.1204 | 101.7385 | 277.269 | 318.6332 | 1.232 | 18.8 | 6145 | 29 | 18.841 | 14.8 | 7046 | 211 | 86.2559
1942 | 12:45 | 19.434 | 0.1204 | 101.7336 | 277.0921 | 318.5118 | 1.233 | 18.8 | 6204 | 29 | 18.839 | 14.7 | 6928 | 211 | 86.2559
1943 | 12:45 | 20.0028 | 0.1333 | 101.7102 | 276.8915 | 318.4093 | 1.235 | 18.8 | 6259 | 29 | 18.838 | 14.7 | 6909 | 211 | 86.2559
1944 | 12:45 | 19.9554 | 0.1333 | 101.682 | 276.6807 | 318.312 | 1.236 | 18.8 | 6300 | 29 | 18.837 | 14.6 | 6789 | 211 | 86.2559
1945 | 12:45 | 19.9554 | 0.1333 | 101.6067 | 276.4658 | 318.1759 | 1.235 | 18.8 | 6327 | 29 | 18.838 | 14.6 | 6764 | 213 | 86.385
1946 | 12:45 | 20.4294 | 0.1978 | 101.5914 | 276.285 | 318.0366 | 1.234 | 18.8 | 6359 | 29 | 18.837 | 14.7 | 6838 | 213 | 86.385
1947 | 12:45 | 20.4294 | 0.1892 | 101.5356 | 276.0602 | 317.9087 | 1.234 | 18.8 | 6372 | 29 | 18.835 | 14.7 | 6796 | 213 | 86.385
1948 | 12:45 | 20.4294 | 0.1892 | 101.5251 | 275.8754 | 317.8349 | 1.235 | 18.8 | 6381 | 29 | 18.834 | 14.7 | 6755 | 213 | 86.385
1949 | 12:45 | 20.382 | 0.1892 | 101.479 | 275.693 | 317.7353 | 1.235 | 18.8 | 6381 | 29 | 18.83 | 14.7 | 6714 | 213 | 86.385
1950 | 12:45 | 20.382 | 0.215 | 101.426 | 275.494 | 317.6176 | 1.234 | 18.8 | 6372 | 29 | 18.828 | 14.8 | 6783 | 213 | 86.385
1951 | 12:45 | 20.382 | 0.215 | 101.4137 | 275.2959 | 317.498 | 1.233 | 18.8 | 6359 | 29 | 18.827 | 14.7 | 6617 | 213 | 86.385
1952 | 12:46 | 20.382 | 0.2021 | 101.4087 | 275.1096 | 317.4091 | 1.234 | 18.8 | 6345 | 29 | 18.828 | 14.7 | 6563 | 213 | 86.385
1953 | 12:46 | 20.382 | 0.1935 | 101.4149 | 274.9256 | 317.3339 | 1.232 | 18.8 | 6345 | 29 | 18.824 | 14.6 | 6396 | 212 | 86.3208
1954 | 12:46 | 20.4294 | 0.1806 | 101.3875 | 274.7397 | 317.2287 | 1.231 | 18.8 | 6336 | 29 | 18.823 | 14.6 | 6325 | 212 | 86.3208
1955 | 12:46 | 20.382 | 0.1677 | 101.422 | 274.5653 | 317.1236 | 1.232 | 18.8 | 6327 | 29 | 18.821 | 14.6 | 6253 | 212 | 86.3208
1956 | 12:46 | 20.382 | 0.1849 | 101.4404 | 274.4055 | 317.0173 | 1.233 | 18.8 | 6318 | 29 | 18.821 | 14.7 | 6288 | 212 | 86.3208
1957 | 12:46 | 20.382 | 0.1849 | 101.4696 | 274.2517 | 316.9341 | 1.234 | 18.8 | 6304 | 29 | 18.819 | 14.7 | 6242 | 212 | 86.3208
1958 | 12:46 | 20.382 | 0.172 | 101.4722 | 274.1146 | 316.8583 | 1.234 | 18.8 | 6281 | 29 | 18.817 | 14.7 | 6217 | 212 | 86.3208
1959 | 12:46 | 20.382 | 0.172 | 101.4789 | 273.9323 | 316.7685 | 1.235 | 18.8 | 6250 | 29 | 18.814 | 14.8 | 6319 | 211 | 86.2559
1960 | 12:46 | 20.4294 | 0.1806 | 101.3722 | 273.7776 | 316.6446 | 1.232 | 18.8 | 6209 | 29 | 18.813 | 14.8 | 6345 | 211 | 86.2559
1961 | 12:46 | 20.4294 | 0.1763 | 101.3696 | 273.5907 | 316.5528 | 1.233 | 18.8 | 6159 | 29 | 18.814 | 14.8 | 6391 | 211 | 86.2559
1962 | 12:46 | 20.382 | 0.1806 | 101.3389 | 273.4296 | 316.4519 | 1.234 | 18.8 | 6109 | 29 | 18.814 | 14.7 | 6339 | 211 | 86.2559
1963 | 12:46 | 20.382 | 0.1806 | 101.293 | 273.2383 | 316.3706 | 1.233 | 18.8 | 6059 | 29 | 18.815 | 14.7 | 6377 | 211 | 86.2559
1964 | 12:46 | 20.4294 | 0.1892 | 101.2216 | 273.0585 | 316.2631 | 1.234 | 18.8 | 6009 | 29 | 18.815 | 14.7 | 6412 | 211 | 86.2559
1965 | 12:46 | 20.382 | 0.1892 | 101.1504 | 272.8931 | 316.1531 | 1.234 | 18.8 | 5981 | 29 | 18.815 | 14.7 | 6423 | 211 | 86.2559
1966 | 12:46 | 20.4294 | 0.1935 | 101.1013 | 272.7271 | 316.0398 | 1.234 | 18.8 | 5959 | 29 | 18.815 | 14.7 | 6425 | 211 | 86.2559
1967 | 12:46 | 20.4294 | 0.1935 | 101.0707 | 272.5309 | 315.9286 | 1.236 | 18.8 | 5954 | 29 | 18.813 | 14.7 | 6444 | 211 | 86.2559
1968 | 12:46 | 20.382 | 0.2021 | 101.0547 | 272.3428 | 315.8394 | 1.238 | 18.8 | 5950 | 29 | 18.814 | 14.8 | 6566 | 211 | 86.2559
1969 | 12:46 | 20.382 | 0.1978 | 101.0418 | 272.1687 | 315.7431 | 1.238 | 18.8 | 5954 | 29 | 18.817 | 14.8 | 6608 | 210 | 86.1905
1970 | 12:46 | 20.382 | 0.1978 | 101.1122 | 271.9894 | 315.6617 | 1.237 | 18.8 | 5959 | 29 | 18.816 | 14.8 | 6645 | 210 | 86.1905
1971 | 12:46 | 20.4294 | 0.1935 | 101.1092 | 271.8406 | 315.5902 | 1.238 | 18.8 | 5959 | 29 | 18.818 | 14.8 | 6670 | 210 | 86.1905
1972 | 12:46 | 20.382 | 0.1849 | 101.1192 | 271.6772 | 315.4664 | 1.237 | 18.8 | 5963 | 29 | 18.818 | 14.8 | 6682 | 210 | 86.1905
1973 | 12:46 | 20.382 | 0.1849 | 101.0768 | 271.5233 | 315.3396 | 1.237 | 18.8 | 5968 | 29 | 18.817 | 14.7 | 6573 | 210 | 86.1905
1974 | 12:46 | 20.382 | 0.1892 | 101.0734 | 271.3619 | 315.2138 | 1.235 | 18.8 | 5986 | 29 | 18.816 | 14.7 | 6565 | 210 | 86.1905
1975 | 12:46 | 20.382 | 0.1634 | 101.0622 | 271.1925 | 315.1106 | 1.235 | 18.8 | 6000 | 29 | 18.817 | 14.7 | 6552 | 210 | 86.1905
1976 | 12:46 | 20.4294 | 0.1677 | 101.0694 | 271.0167 | 314.9625 | 1.235 | 18.8 | 6022 | 29 | 18.817 | 14.7 | 6538 | 210 | 86.1905
1977 | 12:46 | 20.4294 | 0.1677 | 101.109 | 270.8679 | 314.8503 | 1.235 | 18.8 | 6040 | 29 | 18.82 | 14.7 | 6517 | 210 | 86.1905
1978 | 12:46 | 20.382 | 0.1806 | 101.147 | 270.7274 | 314.7317 | 1.236 | 18.8 | 6059 | 29 | 18.824 | 14.7 | 6509 | 209 | 86.1244
1979 | 12:46 | 20.382 | 0.1806 | 101.201 | 270.5476 | 314.6267 | 1.236 | 18.8 | 6068 | 29 | 18.825 | 14.7 | 6498 | 209 | 86.1244
1980 | 12:46 | 20.4294 | 0.1849 | 101.2518 | 270.4027 | 314.5331 | 1.238 | 18.8 | 6077 | 29 | 18.825 | 14.8 | 6593 | 209 | 86.1244
1981 | 12:46 | 20.382 | 0.1978 | 101.2862 | 270.2619 | 314.4207 | 1.238 | 18.8 | 6081 | 29 | 18.826 | 14.8 | 6608 | 209 | 86.1244
1982 | 12:46 | 20.382 | 0.1935 | 101.299 | 270.1013 | 314.3438 | 1.237 | 18.8 | 6081 | 29 | 18.828 | 14.9 | 6736 | 209 | 86.1244
1983 | 12:46 | 20.4294 | 0.1935 | 101.2948 | 269.9968 | 314.2825 | #N/A | #N/A | / | / | #N/A | #N/A | #N/A | #N/A | /
1984 | 12:46 | 20.382 | 0.1892 | 101.2845 | 269.8495 | 314.179 | 1.238 | 18.8 | 6081 | 29 | 18.827 | 14.9 | 6767 | 209 | 86.1244
1985 | 12:46 | 20.382 | 0.1892 | 101.311 | 269.7194 | 314.0739 | 1.239 | 18.8 | 6086 | 29 | 18.829 | 14.8 | 6701 | 209 | 86.1244
1986 | 12:46 | 20.382 | 0.1892 | 101.3211 | 269.5611 | 313.965 | 1.24 | 18.8 | 6077 | 30 | 18.832 | 14.8 | 6748 | 209 | 85.6459
1987 | 12:46 | 20.4294 | 0.1892 | 101.3223 | 269.4097 | 313.8829 | 1.238 | 18.8 | 6077 | 30 | 18.834 | 14.8 | 6814 | 209 | 85.6459
1988 | 12:46 | 20.382 | 0.1806 | 101.3222 | 269.2458 | 313.7806 | 1.239 | 18.8 | 6068 | 30 | 18.835 | 14.8 | 6879 | 209 | 85.6459
1989 | 12:46 | 20.382 | 0.1806 | 101.3074 | 269.1238 | 313.733 | 1.242 | 18.9 | 6352 | 30 | 18.838 | 14.8 | 6948 | 208 | 85.5769
1990 | 12:46 | 20.4294 | 0.1892 | 101.3633 | 268.9879 | 313.7157 | 1.242 | 18.8 | 6068 | 30 | 18.835 | 14.8 | 7008 | 208 | 85.5769
1991 | 12:46 | 20.382 | 0.1806 | 101.3323 | 268.8571 | 313.6373 | 1.241 | 18.8 | 6072 | 30 | 18.837 | 14.8 | 7079 | 208 | 85.5769
1992 | 12:46 | 20.382 | 0.1806 | 101.3219 | 268.7313 | 313.558 | 1.242 | 18.8 | 6095 | 30 | 18.836 | 14.9 | 7240 | 208 | 85.5769
1993 | 12:46 | 20.382 | 0.1677 | 101.3517 | 268.5993 | 313.4511 | 1.243 | 18.8 | 6122 | 30 | 18.835 | 14.9 | 7273 | 208 | 85.5769
1994 | 12:46 | 20.382 | 0.1677 | 101.3937 | 268.4743 | 313.3491 | 1.244 | 18.8 | 6154 | 30 | 18.835 | 14.9 | 7295 | 208 | 85.5769
1995 | 12:46 | 20.4294 | 0.172 | 101.4132 | 268.3451 | 313.2452 | 1.244 | 18.9 | 6495 | 30 | 18.834 | 14.8 | 7175 | 208 | 85.5769
1996 | 12:46 | 20.4294 | 0.1591 | 101.4287 | 268.2136 | 313.1862 | 1.244 | 18.8 | 6227 | 30 | 18.835 | 14.8 | 7156 | 208 | 85.5769
1997 | 12:46 | 20.4294 | 0.1677 | 101.4272 | 268.0828 | 313.105 | 1.243 | 18.9 | 6576 | 30 | 18.836 | 14.8 | 7153 | 207 | 85.5072
1998 | 12:46 | 20.382 | 0.1634 | 101.4636 | 267.9693 | 313.0289 | 1.243 | 18.9 | 6614 | 30 | 18.839 | 14.8 | 7141 | 208 | 85.5769
1999 | 12:46 | 20.4294 | 0.1849 | 101.4314 | 267.8321 | 312.9366 | 1.246 | 18.9 | 6642 | 30 | 18.842 | 14.9 | 7275 | 207 | 85.5072
2000 | 12:46 | 20.4294 | 0.1892 | 101.3584 | 267.6913 | 312.8383 | 1.245 | 18.9 | 6661 | 30 | 18.847 | 14.9 | 7281 | 207 | 85.5072
2001 | 12:46 | 20.4294 | 0.1892 | 101.3148 | 267.5852 | 312.7563 | 1.243 | 18.9 | 6685 | 30 | 18.849 | 14.9 | 7303 | 207 | 85.5072
2002 | 12:46 | 20.382 | 0.1892 | 101.2692 | 267.4503 | 312.6801 | 1.242 | 18.9 | 6690 | 30 | 18.851 | 14.9 | 7313 | 207 | 85.5072
2003 | 12:46 | 20.382 | 0.1849 | 101.3016 | 267.3462 | 312.5963 | 1.244 | 18.9 | 6714 | 30 | 18.857 | 15 | 7431 | 207 | 85.5072
2004 | 12:46 | 20.4294 | 0.1849 | 101.2607 | 267.2176 | 312.5038 | 1.242 | 18.9 | 6723 | 30 | 18.859 | 15 | 7450 | 207 | 85.5072
2005 | 12:46 | 20.4294 | 0.1849 | 101.2821 | 267.1052 | 312.4284 | 1.241 | 18.9 | 6733 | 29 | 18.863 | 15 | 7456 | 207 | 85.9903
2006 | 12:46 | 20.4294 | 0.1634 | 101.2948 | 266.9589 | 312.3486 | 1.242 | 18.9 | 6747 | 29 | #N/A | #N/A | #N/A | #N/A | /
2007 | 12:46 | 20.382 | 0.2408 | 101.2884 | 266.8426 | 312.26 | #N/A | #N/A | / | / | #N/A | #N/A | #N/A | #N/A | /
2008 | 12:46 | 20.382 | 0.2408 | 101.3134 | 266.6954 | 312.1535 | #N/A | #N/A | / | / | #N/A | #N/A | #N/A | #N/A | /
2009 | 12:46 | 20.382 | 0.2408 | 101.2758 | 266.5647 | 312.0466 | #N/A | #N/A | / | / | #N/A | #N/A | #N/A | #N/A | /
2010 | 12:46 | 20.382 | 0.2322 | 101.2601 | 266.4293 | 311.954 | #N/A | #N/A | / | / | #N/A | #N/A | #N/A | #N/A | /
2011 | 12:46 | 20.382 | 0.2322 | 101.262 | 266.3274 | 311.8714 | #N/A | #N/A | / | / | #N/A | #N/A | #N/A | #N/A | /
2012 | 12:47 | 20.4294 | 0.215 | 101.3074 | 266.2068 | 311.7527 | #N/A | #N/A | / | / | #N/A | #N/A | #N/A | #N/A | /
2013 | 12:47 | 20.4294 | 0.215 | 101.3537 | 266.08 | 311.6713 | #N/A | #N/A | / | / | #N/A | #N/A | #N/A | #N/A | /
2014 | 12:47 | 20.4294 | 0.2107 | 101.3501 | 265.9641 | 311.6048 | #N/A | #N/A | / | / | #N/A | #N/A | #N/A | #N/A | /
2015 | 12:47 | 20.4294 | 0.2107 | 101.3657 | 265.8288 | 311.5164 | #N/A | #N/A | / | / | #N/A | #N/A | #N/A | #N/A | /
2016 | 12:47 | 20.4294 | 0.2107 | 101.3608 | 265.6937 | 311.4321 | #N/A | #N/A | / | / | #N/A | #N/A | #N/A | #N/A | /
2017 | 12:47 | 20.4294 | 0.2064 | 101.3969 | 265.5721 | 311.3471 | #N/A | #N/A | / | / | #N/A | #N/A | #N/A | #N/A | /
2018 | 12:47 | 20.4294 | 0.1935 | 101.3903 | 265.442 | 311.25 | #N/A | #N/A | / | / | #N/A | #N/A | #N/A | #N/A | /
2019 | 12:47 | 20.382 | 0.2064 | 101.383 | 265.2991 | 311.1766 | #N/A | #N/A | / | / | #N/A | #N/A | #N/A | #N/A | /
2020 | 12:47 | 20.4294 | 0.1935 | 101.3877 | 265.1679 | 311.1149 | #N/A | #N/A | / | / | #N/A | #N/A | #N/A | #N/A | /
2021 | 12:47 | 20.4294 | 0.1935 | 101.3844 | 265.044 | 311.0222 | #N/A | #N/A | / | / | #N/A | #N/A | #N/A | #N/A | /
2022 | 12:47 | 20.382 | 0.2322 | 101.3381 | 264.9097 | 310.8957 | #N/A | #N/A | / | / | #N/A | #N/A | #N/A | #N/A | /
2023 | 12:47 | 20.382 | 0.2322 | 101.3123 | 264.7906 | 310.7984 | #N/A | #N/A | / | / | #N/A | #N/A | #N/A | #N/A | /
2024 | 12:47 | 20.382 | 0.2107 | 101.2613 | 264.6592 | 310.7078 | #N/A | #N/A | / | / | #N/A | #N/A | #N/A | #N/A | /
2025 | 12:47 | 20.382 | 0.2107 | 101.2515 | 264.5191 | 310.6201 | #N/A | #N/A | / | / | #N/A | #N/A | #N/A | #N/A | /
2026 | 12:47 | 20.382 | 0.2064 | 101.1688 | 264.4055 | 310.55 | #N/A | #N/A | / | / | #N/A | #N/A | #N/A | #N/A | /
2027 | 12:47 | 20.382 | 0.2064 | 101.0837 | 264.2733 | 310.4597 | #N/A | #N/A | / | / | #N/A | #N/A | #N/A | #N/A | /
2028 | 12:47 | 20.4294 | 0.2107 | 101.0411 | 264.1495 | 310.3842 | #N/A | #N/A | / | / | #N/A | #N/A | #N/A | #N/A | /
2029 | 12:47 | 20.382 | 0.2064 | 100.9833 | 264.0266 | 310.3137 | #N/A | #N/A | / | / | #N/A | #N/A | #N/A | #N/A | /
2030 | 12:47 | 20.382 | 0.2064 | 100.877 | 263.9012 | 310.2543 | #N/A | #N/A | / | / | #N/A | #N/A | #N/A | #N/A | /
2031 | 12:47 | 20.4294 | 0.2107 | 100.84 | 263.7744 | 310.1339 | #N/A | #N/A | / | / | #N/A | #N/A | #N/A | #N/A | /
2032 | 12:47 | 20.4294 | 0.2193 | 100.8227 | 263.6511 | 310.1036 | #N/A | #N/A | / | / | #N/A | #N/A | #N/A | #N/A | /
2033 | 12:47 | 20.4294 | 0.2193 | 100.8015 | 263.5626 | 310.0648 | #N/A | #N/A | / | / | #N/A | #N/A | #N/A | #N/A | /
2034 | 12:47 | 20.382 | 0.2193 | 100.7974 | 263.4479 | 310.0071 | #N/A | #N/A | / | / | #N/A | #N/A | #N/A | #N/A | /
2035 | 12:47 | 20.4294 | 0.1935 | 100.7549 | 263.3142 | 309.9336 | #N/A | #N/A | / | / | #N/A | #N/A | #N/A | #N/A | /
2036 | 12:47 | 20.4294 | 0.1935 | 100.6932 | 263.2237 | 309.8995 | #N/A | #N/A | / | / | #N/A | #N/A | #N/A | #N/A | /
2037 | 12:47 | 20.4294 | 0.1892 | 100.6726 | 263.1017 | 309.8055 | #N/A | #N/A | / | / | #N/A | #N/A | #N/A | #N/A | /
2038 | 12:47 | 20.4294 | 0.1849 | 100.6665 | 262.9786 | 309.7284 | #N/A | #N/A | / | / | #N/A | #N/A | #N/A | #N/A | /
2039 | 12:47 | 20.382 | 0.1892 | 100.6107 | 262.8779 | 309.6725 | #N/A | #N/A | / | / | #N/A | #N/A | #N/A | #N/A | /
2040 | 12:47 | 20.4294 | 0.1892 | 100.6648 | 262.7672 | 309.623 | #N/A | #N/A | / | / | #N/A | #N/A | #N/A | #N/A | /
2041 | 12:47 | 20.4294 | 0.1849 | 100.6208 | 262.6505 | 309.5488 | #N/A | #N/A | / | / | #N/A | #N/A | #N/A | #N/A | /
2042 | 12:47 | 20.4294 | 0.1849 | 100.5811 | 262.5388 | 309.5181 | #N/A | #N/A | / | / | #N/A | #N/A | #N/A | #N/A | /
2043 | 12:47 | 20.4294 | 0.2064 | 100.5952 | 262.432 | 309.4689 | #N/A | #N/A | / | / | #N/A | #N/A | #N/A | #N/A | /
2044 | 12:47 | 20.4294 | 0.2064 | 100.6529 | 262.3308 | 309.4008 | #N/A | #N/A | / | / | #N/A | #N/A | #N/A | #N/A | /
2045 | 12:47 | 20.4294 | 0.2107 | 100.5769 | 262.208 | 309.3425 | #N/A | #N/A | / | / | #N/A | #N/A | #N/A | #N/A | /
2046 | 12:47 | 20.4294 | 0.2107 | 100.5658 | 262.0982 | 309.2568 | #N/A | #N/A | / | / | #N/A | #N/A | #N/A | #N/A | /
2047 | 12:47 | 20.4294 | 0.2107 | 100.5124 | 261.9858 | 309.1558 | #N/A | #N/A | / | / | #N/A | #N/A | #N/A | #N/A | /
2048 | 12:47 | 20.382 | 0.1978 | 100.487 | 261.8707 | 309.069 | #N/A | #N/A | / | / | #N/A | #N/A | #N/A | #N/A | /
2049 | 12:47 | 20.382 | 0.1978 | 100.4231 | 261.7602 | 309.0258 | #N/A | #N/A | / | / | #N/A | #N/A | #N/A | #N/A | /
2050 | 12:47 | 20.382 | 0.215 | 100.3935 | 261.6406 | 309.0048 | #N/A | #N/A | / | / | #N/A | #N/A | #N/A | #N/A | /
2051 | 12:47 | 20.382 | 0.215 | 100.3792 | 261.5224 | 308.9545 | #N/A | #N/A | / | / | #N/A | #N/A | #N/A | #N/A | /
2052 | 12:47 | 20.382 | 0.215 | 100.3602 | 261.4412 | 308.8876 | #N/A | #N/A | / | / | #N/A | #N/A | #N/A | #N/A | /
2053 | 12:47 | 20.4768 | 0.1892 | 100.3896 | 261.3473 | 308.8202 | #N/A | #N/A | / | / | #N/A | #N/A | #N/A | #N/A | /
2054 | 12:47 | 20.4768 | 0.1892 | 100.4063 | 261.2423 | 308.742 | #N/A | #N/A | / | / | #N/A | #N/A | #N/A | #N/A | /
2055 | 12:47 | 20.4294 | 0.2107 | 100.4099 | 261.1401 | 308.6767 | #N/A | #N/A | / | / | #N/A | #N/A | #N/A | #N/A | /
2056 | 12:47 | 20.4294 | 0.5977 | 100.4061 | 261.011 | 308.6288 | #N/A | #N/A | / | / | #N/A | #N/A | #N/A | #N/A | /
2057 | 12:47 | 20.4294 | 0.5977 | 100.3907 | 260.9012 | 308.5706 | #N/A | #N/A | / | / | #N/A | #N/A | #N/A | #N/A | /
2058 | 12:47 | 20.4294 | 0.2064 | 100.3774 | 260.8014 | 308.5478 | #N/A | #N/A | / | / | #N/A | #N/A | #N/A | #N/A | /
2059 | 12:47 | 0 | 0.2107 | 100.424 | 260.7066 | 308.5013 | #N/A | #N/A | / | / | #N/A | #N/A | #N/A | #N/A | /
2060 | 12:47 | 0 | 0.2107 | 100.4157 | 260.6122 | 308.4572 | #N/A | #N/A | / | / | #N/A | #N/A | #N/A | #N/A | /
2061 | 12:47 | 20.382 | 0.1978 | 100.3913 | 260.4798 | 308.4094 | #N/A | #N/A | / | / | #N/A | #N/A | #N/A | #N/A | /
2062 | 12:47 | 20.382 | 0.2021 | 100.3802 | 260.3671 | 308.3599 | #N/A | #N/A | / | / | #N/A | #N/A | #N/A | #N/A | /
2063 | 12:47 | 20.4294 | 0.2021 | 100.4201 | 260.2166 | 308.2814 | #N/A | #N/A | / | / | #N/A | #N/A | #N/A | #N/A | /
2064 | 12:47 | 20.4294 | 0.1892 | 100.4451 | 260.1071 | 308.2099 | #N/A | #N/A | / | / | #N/A | #N/A | #N/A | #N/A | /
2065 | 12:47 | 20.4294 | 0.2064 | 100.474 | 259.9778 | 308.1457 | #N/A | #N/A | / | / | #N/A | #N/A | #N/A | #N/A | /
2066 | 12:47 | 20.382 | 0.2064 | 100.4463 | 259.8633 | 308.0904 | #N/A | #N/A | / | / | #N/A | #N/A | #N/A | #N/A | /
2067 | 12:47 | 20.382 | 0.2193 | 100.4162 | 259.7647 | 308.0371 | #N/A | #N/A | / | / | #N/A | #N/A | #N/A | #N/A | /
2068 | 12:47 | 20.382 | 0.2193 | 100.3546 | 259.673 | 307.9706 | #N/A | #N/A | / | / | #N/A | #N/A | #N/A | #N/A | /
2069 | 12:47 | 20.382 | 0.1505 | 100.2626 | 259.5929 | 307.8955 | #N/A | #N/A | / | / | #N/A | #N/A | #N/A | #N/A | /
2070 | 12:47 | 20.382 | 0.1505 | 100.1971 | 259.5098 | 307.8383 | #N/A | #N/A | / | / | #N/A | #N/A | #N/A | #N/A | /
2071 | 12:47 | 20.382 | 0.1505 | 100.1147 | 259.3991 | 307.7751 | #N/A | #N/A | / | / | #N/A | #N/A | #N/A | #N/A | /
2072 | 12:48 | 19.434 | 0.129 | 100.0451 | 259.3156 | 307.7143 | #N/A | #N/A | / | / | #N/A | #N/A | #N/A | #N/A | /
2073 | 12:48 | 19.434 | 0.129 | / | / | / | #N/A | #N/A | / | / | #N/A | #N/A | #N/A | #N/A | /
2074 | 12:48 | 19.434 | 0.129 | / | / | / | #N/A | #N/A | / | / | #N/A | #N/A | #N/A | #N/A | /
2075 | 12:48 | 19.434 | 0.129 | / | / | / | #N/A | #N/A | / | / | #N/A | #N/A | #N/A | #N/A | /
2076 | 12:48 | 19.434 | 0.129 | / | / | / | #N/A | #N/A | / | / | #N/A | #N/A | #N/A | #N/A | /
2077 | 12:48 | 19.434 | 0.1677 | / | / | / | #N/A | #N/A | / | / | #N/A | #N/A | #N/A | #N/A | /
2078 | 12:48 | 19.434 | 0.1548 | / | / | / | #N/A | #N/A | / | / | #N/A | #N/A | #N/A | #N/A | /
2079 | 12:48 | 19.434 | 0.1548 | / | / | / | #N/A | #N/A | / | / | #N/A | #N/A | #N/A | #N/A | /
2080 | 12:48 | 19.3866 | 0.1935 | / | / | / | #N/A | #N/A | / | / | #N/A | #N/A | #N/A | #N/A | /
2081 | 12:48 | 19.3866 | 0.1935 | / | / | / | #N/A | #N/A | / | / | #N/A | #N/A | #N/A | #N/A | /
2082 | 12:48 | 19.434 | 0.172 | / | / | / | #N/A | #N/A | / | / | #N/A | #N/A | #N/A | #N/A | /
2083 | 12:48 | 19.434 | 0.172 | / | / | / | #N/A | #N/A | / | / | #N/A | #N/A | #N/A | #N/A | /
2084 | 12:48 | 19.434 | 0.1548 | / | / | / | #N/A | #N/A | / | / | #N/A | #N/A | #N/A | #N/A | /
2085 | 12:48 | 19.434 | 0.1591 | / | / | / | #N/A | #N/A | / | / | #N/A | #N/A | #N/A | #N/A | /
2086 | 12:48 | 19.434 | 0.1548 | / | / | / | #N/A | #N/A | / | / | #N/A | #N/A | #N/A | #N/A | /
2087 | 12:48 | 19.3866 | 0.1591 | / | / | / | #N/A | #N/A | / | / | #N/A | #N/A | #N/A | #N/A | /
2088 | 12:48 | 19.434 | 0.1548 | / | / | / | #N/A | #N/A | / | / | #N/A | #N/A | #N/A | #N/A | /
2089 | 12:48 | 19.434 | 0.1548 | / | / | / | #N/A | #N/A | / | / | #N/A | #N/A | #N/A | #N/A | /
2090 | 12:48 | 19.434 | 0.1548 | / | / | / | #N/A | #N/A | / | / | #N/A | #N/A | #N/A | #N/A | /
2091 | 12:48 | 19.434 | 0.1677 | / | / | / | #N/A | #N/A | / | / | #N/A | #N/A | #N/A | #N/A | /
2092 | 12:48 | 19.4814 | 0.172 | / | / | / | #N/A | #N/A | / | / | #N/A | #N/A | #N/A | #N/A | /
2093 | 12:48 | 19.4814 | 0.172 | / | / | / | #N/A | #N/A | / | / | #N/A | #N/A | #N/A | #N/A | /
2094 | 12:48 | 19.434 | 0.1634 | / | / | / | #N/A | #N/A | / | / | #N/A | #N/A | #N/A | #N/A | /
2095 | 12:48 | 19.434 | 0.1892 | / | / | / | #N/A | #N/A | / | / | #N/A | #N/A | #N/A | #N/A | /
2096 | 12:48 | 19.434 | 0.1892 | / | / | / | #N/A | #N/A | / | / | #N/A | #N/A | #N/A | #N/A | /
2097 | 12:48 | 19.434 | 0.1935 | / | / | / | #N/A | #N/A | / | / | #N/A | #N/A | #N/A | #N/A | /
2098 | 12:48 | 19.3866 | 0.1935 | / | / | / | #N/A | #N/A | / | / | #N/A | #N/A | #N/A | #N/A | /
2099 | 12:48 | 19.3866 | 0.1935 | / | / | / | #N/A | #N/A | / | / | #N/A | #N/A | #N/A | #N/A | /
2100 | 12:48 | 19.434 | 0.1677 | / | / | / | #N/A | #N/A | / | / | #N/A | #N/A | #N/A | #N/A | /
2101 | 12:48 | 19.434 | 0.1634 | / | / | / | #N/A | #N/A | / | / | #N/A | #N/A | #N/A | #N/A | /
2102 | 12:48 | 19.434 | 0.1634 | / | / | / | #N/A | #N/A | / | / | #N/A | #N/A | #N/A | #N/A | /
2103 | 12:48 | 19.434 | 0.1634 | / | / | / | #N/A | #N/A | / | / | #N/A | #N/A | #N/A | #N/A | /
2104 | 12:48 | 19.434 | 0.1634 | / | / | / | #N/A | #N/A | / | / | #N/A | #N/A | #N/A | #N/A | /
2105 | 12:48 | 19.434 | 0.1591 | / | / | / | #N/A | #N/A | / | / | #N/A | #N/A | #N/A | #N/A | /
2106 | 12:48 | 19.434 | 0.1548 | / | / | / | #N/A | #N/A | / | / | #N/A | #N/A | #N/A | #N/A | /
2107 | 12:48 | 19.434 | 0.1505 | / | / | / | #N/A | #N/A | / | / | #N/A | #N/A | #N/A | #N/A | /
2108 | 12:48 | 19.434 | 0.1505 | / | / | / | #N/A | #N/A | / | / | #N/A | #N/A | #N/A | #N/A | /
2109 | 12:48 | 19.434 | 0.1505 | / | / | / | #N/A | #N/A | / | / | #N/A | #N/A | #N/A | #N/A | /
2110 | 12:48 | 19.434 | 0.1677 | / | / | / | #N/A | #N/A | / | / | #N/A | #N/A | #N/A | #N/A | /
2111 | 12:48 | 19.434 | 0.1634 | / | / | / | #N/A | #N/A | / | / | #N/A | #N/A | #N/A | #N/A | /
2112 | 12:48 | 19.434 | 0.1634 | / | / | / | #N/A | #N/A | / | / | #N/A | #N/A | #N/A | #N/A | /
2113 | 12:48 | 19.434 | 0.1634 | / | / | / | #N/A | #N/A | / | / | #N/A | #N/A | #N/A | #N/A | /
2114 | 12:48 | 19.434 | 0.1634 | / | / | / | #N/A | #N/A | / | / | #N/A | #N/A | #N/A | #N/A | /
2115 | 12:48 | 19.434 | 0.1634 | / | / | / | #N/A | #N/A | / | / | #N/A | #N/A | #N/A | #N/A | /
2116 | 12:48 | 19.434 | 0.1462 | / | / | / | #N/A | #N/A | / | / | #N/A | #N/A | #N/A | #N/A | /
2117 | 12:48 | 19.434 | 0.1462 | / | / | / | #N/A | #N/A | / | / | #N/A | #N/A | #N/A | #N/A | /
2118 | 12:48 | 19.434 | 0.1462 | / | / | / | #N/A | #N/A | / | / | #N/A | #N/A | #N/A | #N/A | /
2119 | 12:48 | 19.434 | 0.1763 | / | / | / | #N/A | #N/A | / | / | #N/A | #N/A | #N/A | #N/A | /
2120 | 12:48 | 19.434 | 0.1763 | / | / | / | #N/A | #N/A | / | / | #N/A | #N/A | #N/A | #N/A | /
2121 | 12:48 | 19.434 | 0.2021 | / | / | / | #N/A | #N/A | / | / | #N/A | #N/A | #N/A | #N/A | /
2122 | 12:48 | 19.434 | 0.1935 | / | / | / | #N/A | #N/A | / | / | #N/A | #N/A | #N/A | #N/A | /
2123 | 12:48 | 19.434 | 0.1763 | / | / | / | #N/A | #N/A | / | / | #N/A | #N/A | #N/A | #N/A | /
2124 | 12:48 | 19.434 | 0.1763 | / | / | / | #N/A | #N/A | / | / | #N/A | #N/A | #N/A | #N/A | /
2125 | 12:48 | 19.434 | 0.1591 | / | / | / | #N/A | #N/A | / | / | #N/A | #N/A | #N/A | #N/A | /
2126 | 12:48 | 19.434 | 0.1505 | / | / | / | #N/A | #N/A | / | / | #N/A | #N/A | #N/A | #N/A | /
2127 | 12:48 | 19.434 | 0.1505 | / | / | / | #N/A | #N/A | / | / | #N/A | #N/A | #N/A | #N/A | /
2128 | 12:48 | 19.434 | 0.1462 | / | / | / | #N/A | #N/A | / | / | #N/A | #N/A | #N/A | #N/A | /
2129 | 12:48 | 19.434 | 0.1634 | / | / | / | #N/A | #N/A | / | / | #N/A | #N/A | #N/A | #N/A | /
2130 | 12:48 | 19.434 | 0.1548 | / | / | / | #N/A | #N/A | / | / | #N/A | #N/A | #N/A | #N/A | /
2131 | 12:48 | 19.434 | 0.1548 | / | / | / | #N/A | #N/A | / | / | #N/A | #N/A | #N/A | #N/A | /
2132 | 12:49 | 19.434 | 0.1548 | / | / | / | #N/A | #N/A | / | / | #N/A | #N/A | #N/A | #N/A | /
2133 | 12:49 | 19.434 | 0.1505 | / | / | / | #N/A | #N/A | / | / | #N/A | #N/A | #N/A | #N/A | /
2134 | 12:49 | 19.434 | 0.1505 | / | / | / | #N/A | #N/A | / | / | #N/A | #N/A | #N/A | #N/A | /
2135 | 12:49 | 19.434 | 0.1505 | / | / | / | #N/A | #N/A | / | / | #N/A | #N/A | #N/A | #N/A | /
2136 | 12:49 | 19.434 | 0.1505 | / | / | / | #N/A | #N/A | / | / | #N/A | #N/A | #N/A | #N/A | /
2137 | 12:49 | 19.434 | 0.1677 | / | / | / | #N/A | #N/A | / | / | #N/A | #N/A | #N/A | #N/A | /
2138 | 12:49 | 19.434 | 0.1634 | / | / | / | #N/A | #N/A | / | / | #N/A | #N/A | #N/A | #N/A | /
2139 | 12:49 | 19.434 | 0.1634 | / | / | / | #N/A | #N/A | / | / | #N/A | #N/A | #N/A | #N/A | /
2140 | 12:49 | 19.434 | 0.1591 | / | / | / | #N/A | #N/A | / | / | #N/A | #N/A | #N/A | #N/A | /
2141 | 12:49 | 19.434 | 0.1849 | / | / | / | #N/A | #N/A | / | / | #N/A | #N/A | #N/A | #N/A | /
2142 | 12:49 | 19.434 | 0.1763 | / | / | / | #N/A | #N/A | / | / | #N/A | #N/A | #N/A | #N/A | /
2143 | 12:49 | 19.434 | 0.1978 | / | / | / | #N/A | #N/A | / | / | #N/A | #N/A | #N/A | #N/A | /
2144 | 12:49 | 19.434 | 0.1978 | / | / | / | #N/A | #N/A | / | / | #N/A | #N/A | #N/A | #N/A | /
2145 | 12:49 | 19.434 | 0.1806 | / | / | / | #N/A | #N/A | / | / | #N/A | #N/A | #N/A | #N/A | /
2146 | 12:49 | 19.434 | 0.1978 | / | / | / | #N/A | #N/A | / | / | #N/A | #N/A | #N/A | #N/A | /
2147 | 12:49 | 19.434 | 0.1978 | / | / | / | #N/A | #N/A | / | / | #N/A | #N/A | #N/A | #N/A | /
2148 | 12:49 | 19.434 | 0.1892 | / | / | / | #N/A | #N/A | / | / | #N/A | #N/A | #N/A | #N/A | /
2149 | 12:49 | 19.434 | 0.1892 | / | / | / | #N/A | #N/A | / | / | #N/A | #N/A | #N/A | #N/A | /
2150 | 12:49 | 19.434 | 0.1892 | / | / | / | #N/A | #N/A | / | / | #N/A | #N/A | #N/A | #N/A | /
2151 | 12:49 | 19.434 | 0.1677 | / | / | / | #N/A | #N/A | / | / | #N/A | #N/A | #N/A | #N/A | /
2152 | 12:49 | 19.434 | 0.1591 | / | / | / | #N/A | #N/A | / | / | #N/A | #N/A | #N/A | #N/A | /
2153 | 12:49 | 19.434 | 0.1591 | / | / | / | #N/A | #N/A | / | / | #N/A | #N/A | #N/A | #N/A | /
2154 | 12:49 | 19.434 | 0.1591 | / | / | / | #N/A | #N/A | / | / | #N/A | #N/A | #N/A | #N/A | /
2155 | 12:49 | 19.434 | 0.1591 | / | / | / | #N/A | #N/A | / | / | #N/A | #N/A | #N/A | #N/A | /
2156 | 12:49 | 19.434 | 0.1591 | / | / | / | #N/A | #N/A | / | / | #N/A | #N/A | #N/A | #N/A | /
2157 | 12:49 | 19.3866 | 0.1634 | / | / | / | #N/A | #N/A | / | / | #N/A | #N/A | #N/A | #N/A | /
2158 | 12:49 | 19.434 | 0.1677 | / | / | / | #N/A | #N/A | / | / | #N/A | #N/A | #N/A | #N/A | /
2159 | 12:49 | 19.434 | 0.172 | / | / | / | #N/A | #N/A | / | / | #N/A | #N/A | #N/A | #N/A | /
2160 | 12:49 | 19.434 | 0.1677 | / | / | / | #N/A | #N/A | / | / | #N/A | #N/A | #N/A | #N/A | /
2161 | 12:49 | 19.434 | 0.1677 | / | / | / | #N/A | #N/A | / | / | #N/A | #N/A | #N/A | #N/A | /
2162 | 12:49 | 19.434 | 0.1548 | / | / | / | #N/A | #N/A | / | / | #N/A | #N/A | #N/A | #N/A | /
2163 | 12:49 | 19.434 | 0.1505 | / | / | / | #N/A | #N/A | / | / | #N/A | #N/A | #N/A | #N/A | /
2164 | 12:49 | 19.434 | 0.1505 | / | / | / | #N/A | #N/A | / | / | #N/A | #N/A | #N/A | #N/A | /
2165 | 12:49 | 19.434 | 0.172 | / | / | / | #N/A | #N/A | / | / | #N/A | #N/A | #N/A | #N/A | /
2166 | 12:49 | 19.434 | 0.1677 | / | / | / | #N/A | #N/A | / | / | #N/A | #N/A | #N/A | #N/A | /
2167 | 12:49 | 19.434 | 0.1505 | / | / | / | #N/A | #N/A | / | / | #N/A | #N/A | #N/A | #N/A | /
2168 | 12:49 | 19.434 | 0.1462 | / | / | / | #N/A | #N/A | / | / | #N/A | #N/A | #N/A | #N/A | /
2169 | 12:49 | 19.434 | 0.1462 | / | / | / | #N/A | #N/A | / | / | #N/A | #N/A | #N/A | #N/A | /
2170 | 12:49 | 19.434 | 0.1462 | / | / | / | #N/A | #N/A | / | / | #N/A | #N/A | #N/A | #N/A | /
2171 | 12:49 | 19.434 | 0.1462 | / | / | / | #N/A | #N/A | / | / | #N/A | #N/A | #N/A | #N/A | /
2172 | 12:49 | 19.434 | 0.1462 | / | / | / | #N/A | #N/A | / | / | #N/A | #N/A | #N/A | #N/A | /
2173 | 12:49 | 19.434 | 0.1548 | / | / | / | #N/A | #N/A | / | / | #N/A | #N/A | #N/A | #N/A | /
2174 | 12:49 | 19.434 | 0.1419 | / | / | / | #N/A | #N/A | / | / | #N/A | #N/A | #N/A | #N/A | /
2175 | 12:49 | 19.434 | 0.1419 | / | / | / | #N/A | #N/A | / | / | #N/A | #N/A | #N/A | #N/A | /
2176 | 12:49 | 19.434 | 0.1419 | / | / | / | #N/A | #N/A | / | / | #N/A | #N/A | #N/A | #N/A | /
2177 | 12:49 | 19.434 | 0.1462 | / | / | / | #N/A | #N/A | / | / | #N/A | #N/A | #N/A | #N/A | /
2178 | 12:49 | 19.434 | 0.1462 | / | / | / | #N/A | #N/A | / | / | #N/A | #N/A | #N/A | #N/A | /
2179 | 12:49 | 19.434 | 0.1505 | / | / | / | #N/A | #N/A | / | / | #N/A | #N/A | #N/A | #N/A | /
2180 | 12:49 | 19.434 | 0.1462 | / | / | / | #N/A | #N/A | / | / | #N/A | #N/A | #N/A | #N/A | /
2181 | 12:49 | 19.434 | 0.1462 | / | / | / | #N/A | #N/A | / | / | #N/A | #N/A | #N/A | #N/A | /
2182 | 12:49 | 19.434 | 0.1505 | / | / | / | #N/A | #N/A | / | / | #N/A | #N/A | #N/A | #N/A | /
2183 | 12:49 | 19.434 | 0.1419 | / | / | / | #N/A | #N/A | / | / | #N/A | #N/A | #N/A | #N/A | /
2184 | 12:49 | 19.434 | 0.1462 | / | / | / | #N/A | #N/A | / | / | #N/A | #N/A | #N/A | #N/A | /
2185 | 12:49 | 19.434 | 0.1505 | / | / | / | #N/A | #N/A | / | / | #N/A | #N/A | #N/A | #N/A | /
2186 | 12:49 | 19.434 | 0.1462 | / | / | / | #N/A | #N/A | / | / | #N/A | #N/A | #N/A | #N/A | /
2187 | 12:49 | 19.434 | 0.172 | / | / | / | #N/A | #N/A | / | / | #N/A | #N/A | #N/A | #N/A | /
2188 | 12:49 | 19.434 | 0.1677 | / | / | / | #N/A | #N/A | / | / | #N/A | #N/A | #N/A | #N/A | /
2189 | 12:49 | 19.434 | 0.1419 | / | / | / | #N/A | #N/A | / | / | #N/A | #N/A | #N/A | #N/A | /
2190 | 12:49 | 19.434 | 0.1376 | / | / | / | #N/A | #N/A | / | / | #N/A | #N/A | #N/A | #N/A | /
2191 | 12:49 | 19.434 | 0.1376 | / | / | / | #N/A | #N/A | / | / | #N/A | #N/A | #N/A | #N/A | /
2192 | 12:50 | 19.434 | 0.1419 | / | / | / | #N/A | #N/A | / | / | #N/A | #N/A | #N/A | #N/A | /
2193 | 12:50 | 19.434 | 0.1419 | / | / | / | #N/A | #N/A | / | / | #N/A | #N/A | #N/A | #N/A | /
2194 | 12:50 | 19.434 | 0.1419 | / | / | / | #N/A | #N/A | / | / | #N/A | #N/A | #N/A | #N/A | /
2195 | 12:50 | 19.4814 | 0.1376 | / | / | / | #N/A | #N/A | / | / | #N/A | #N/A | #N/A | #N/A | /
2196 | 12:50 | 19.434 | 0.1376 | / | / | / | #N/A | #N/A | / | / | #N/A | #N/A | #N/A | #N/A | /
2197 | 12:50 | 19.434 | 0.1376 | / | / | / | #N/A | #N/A | / | / | #N/A | #N/A | #N/A | #N/A | /
2198 | 12:50 | 19.434 | 0.1376 | / | / | / | #N/A | #N/A | / | / | #N/A | #N/A | #N/A | #N/A | /
2199 | 12:50 | 19.434 | 0.1376 | / | / | / | #N/A | #N/A | / | / | #N/A | #N/A | #N/A | #N/A | /
2200 | 12:50 | 19.434 | 0.1419 | / | / | / | #N/A | #N/A | / | / | #N/A | #N/A | #N/A | #N/A | /
2201 | 12:50 | 19.434 | 0.1376 | / | / | / | #N/A | #N/A | / | / | #N/A | #N/A | #N/A | #N/A | /
2202 | 12:50 | 19.434 | 0.1376 | / | / | / | #N/A | #N/A | / | / | #N/A | #N/A | #N/A | #N/A | /
2203 | 12:50 | 19.434 | 0.1462 | / | / | / | #N/A | #N/A | / | / | #N/A | #N/A | #N/A | #N/A | /
2204 | 12:50 | 19.434 | 0.1462 | / | / | / | #N/A | #N/A | / | / | #N/A | #N/A | #N/A | #N/A | /
2205 | 12:50 | 19.434 | 0.1505 | / | / | / | #N/A | #N/A | / | / | #N/A | #N/A | #N/A | #N/A | /
2206 | 12:50 | 19.434 | 0.1419 | / | / | / | #N/A | #N/A | / | / | #N/A | #N/A | #N/A | #N/A | /
2207 | 12:50 | 19.434 | 0.1591 | / | / | / | #N/A | #N/A | / | / | #N/A | #N/A | #N/A | #N/A | /
2208 | 12:50 | 19.434 | 0.1591 | / | / | / | #N/A | #N/A | / | / | #N/A | #N/A | #N/A | #N/A | /
2209 | 12:50 | 19.434 | 0.1505 | / | / | / | #N/A | #N/A | / | / | #N/A | #N/A | #N/A | #N/A | /
2210 | 12:50 | 19.434 | 0.1591 | / | / | / | #N/A | #N/A | / | / | #N/A | #N/A | #N/A | #N/A | /
2211 | 12:50 | 19.434 | 0.1591 | / | / | / | #N/A | #N/A | / | / | #N/A | #N/A | #N/A | #N/A | /
2212 | 12:50 | 19.434 | 0.1505 | / | / | / | #N/A | #N/A | / | / | #N/A | #N/A | #N/A | #N/A | /
2213 | 12:50 | 19.434 | 0.1505 | / | / | / | #N/A | #N/A | / | / | #N/A | #N/A | #N/A | #N/A | /
2214 | 12:50 | 19.434 | 0.1548 | / | / | / | #N/A | #N/A | / | / | #N/A | #N/A | #N/A | #N/A | /
2215 | 12:50 | 19.434 | 0.1419 | / | / | / | #N/A | #N/A | / | / | #N/A | #N/A | #N/A | #N/A | /
2216 | 12:50 | 19.434 | 0.1419 | / | / | / | #N/A | #N/A | / | / | #N/A | #N/A | #N/A | #N/A | /
2217 | 12:50 | 19.434 | 0.1462 | / | / | / | #N/A | #N/A | / | / | #N/A | #N/A | #N/A | #N/A | /
2218 | 12:50 | 19.434 | 0.1591 | / | / | / | #N/A | #N/A | / | / | #N/A | #N/A | #N/A | #N/A | /
2219 | 12:50 | 19.434 | 0.1591 | / | / | / | #N/A | #N/A | / | / | #N/A | #N/A | #N/A | #N/A | /
2220 | 12:50 | 19.434 | 0.1505 | / | / | / | #N/A | #N/A | / | / | #N/A | #N/A | #N/A | #N/A | /
2221 | 12:50 | 19.434 | 0.1548 | / | / | / | #N/A | #N/A | / | / | #N/A | #N/A | #N/A | #N/A | /
2222 | 12:50 | 19.434 | 0.1548 | / | / | / | #N/A | #N/A | / | / | #N/A | #N/A | #N/A | #N/A | /
2223 | 12:50 | 19.434 | 0.1505 | / | / | / | #N/A | #N/A | / | / | #N/A | #N/A | #N/A | #N/A | /
2224 | 12:50 | 19.434 | 0.1634 | / | / | / | #N/A | #N/A | / | / | #N/A | #N/A | #N/A | #N/A | /
2225 | 12:50 | 19.434 | 0.1634 | / | / | / | #N/A | #N/A | / | / | #N/A | #N/A | #N/A | #N/A | /
2226 | 12:50 | 19.434 | 0.1634 | / | / | / | #N/A | #N/A | / | / | #N/A | #N/A | #N/A | #N/A | /
2227 | 12:50 | 19.434 | 0.1634 | / | / | / | #N/A | #N/A | / | / | #N/A | #N/A | #N/A | #N/A | /
2228 | 12:50 | 19.434 | 0.1634 | / | / | / | #N/A | #N/A | / | / | #N/A | #N/A | #N/A | #N/A | /
2229 | 12:50 | 19.434 | 0.1548 | / | / | / | #N/A | #N/A | / | / | #N/A | #N/A | #N/A | #N/A | /
2230 | 12:50 | 19.434 | 0.1634 | / | / | / | #N/A | #N/A | / | / | #N/A | #N/A | #N/A | #N/A | /
2231 | 12:50 | 19.434 | 0.1591 | / | / | / | #N/A | #N/A | / | / | #N/A | #N/A | #N/A | #N/A | /
2232 | 12:50 | 19.434 | 0.1591 | / | / | / | #N/A | #N/A | / | / | #N/A | #N/A | #N/A | #N/A | /
2233 | 12:50 | 19.434 | 0.1548 | / | / | / | #N/A | #N/A | / | / | #N/A | #N/A | #N/A | #N/A | /
2234 | 12:50 | 19.434 | 0.1462 | / | / | / | #N/A | #N/A | / | / | #N/A | #N/A | #N/A | #N/A | /
2235 | 12:50 | 19.434 | 0.1462 | / | / | / | #N/A | #N/A | / | / | #N/A | #N/A | #N/A | #N/A | /
2236 | 12:50 | 19.434 | 0.1462 | / | / | / | #N/A | #N/A | / | / | #N/A | #N/A | #N/A | #N/A | /
2237 | 12:50 | 19.434 | 0.1462 | / | / | / | #N/A | #N/A | / | / | #N/A | #N/A | #N/A | #N/A | /
2238 | 12:50 | 19.434 | 0.1462 | / | / | / | #N/A | #N/A | / | / | #N/A | #N/A | #N/A | #N/A | /
2239 | 12:50 | 19.434 | 0.129 | / | / | / | #N/A | #N/A | / | / | #N/A | #N/A | #N/A | #N/A | /
2240 | 12:50 | 19.434 | 0.1333 | / | / | / | #N/A | #N/A | / | / | #N/A | #N/A | #N/A | #N/A | /
2241 | 12:50 | 19.434 | 0.1333 | / | / | / | #N/A | #N/A | / | / | #N/A | #N/A | #N/A | #N/A | /
2242 | 12:50 | 19.434 | 0.1419 | / | / | / | #N/A | #N/A | / | / | #N/A | #N/A | #N/A | #N/A | /
2243 | 12:50 | 19.434 | 0.1376 | / | / | / | #N/A | #N/A | / | / | #N/A | #N/A | #N/A | #N/A | /
2244 | 12:50 | 19.434 | 0.1376 | / | / | / | #N/A | #N/A | / | / | #N/A | #N/A | #N/A | #N/A | /
2245 | 12:50 | 19.434 | 0.1376 | / | / | / | #N/A | #N/A | / | / | #N/A | #N/A | #N/A | #N/A | /
2246 | 12:50 | 19.434 | 0.1333 | / | / | / | #N/A | #N/A | / | / | #N/A | #N/A | #N/A | #N/A | /
2247 | 12:50 | 19.434 | 0.1333 | / | / | / | #N/A | #N/A | / | / | #N/A | #N/A | #N/A | #N/A | /
2248 | 12:50 | 19.434 | 0.1333 | / | / | / | #N/A | #N/A | / | / | #N/A | #N/A | #N/A | #N/A | /
2249 | 12:50 | 19.434 | 0.1333 | / | / | / | #N/A | #N/A | / | / | #N/A | #N/A | #N/A | #N/A | /
2250 | 12:50 | 19.434 | 0.1247 | / | / | / | #N/A | #N/A | / | / | #N/A | #N/A | #N/A | #N/A | /
2251 | 12:50 | 19.434 | 0.1247 | / | / | / | #N/A | #N/A | / | / | #N/A | #N/A | #N/A | #N/A | /
2252 | 12:51 | 19.434 | 0.1247 | / | / | / | #N/A | #N/A | / | / | #N/A | #N/A | #N/A | #N/A | /
2253 | 12:51 | 19.4814 | 0.1247 | / | / | / | #N/A | #N/A | / | / | #N/A | #N/A | #N/A | #N/A | /
2254 | 12:51 | 19.4814 | 0.1247 | / | / | / | #N/A | #N/A | / | / | #N/A | #N/A | #N/A | #N/A | /
2255 | 12:51 | 19.434 | 0.1462 | / | / | / | #N/A | #N/A | / | / | #N/A | #N/A | #N/A | #N/A | /
2256 | 12:51 | 19.434 | 0.1462 | / | / | / | #N/A | #N/A | / | / | #N/A | #N/A | #N/A | #N/A | /
2257 | 12:51 | 19.434 | 0.1462 | / | / | / | #N/A | #N/A | / | / | #N/A | #N/A | #N/A | #N/A | /
2258 | 12:51 | 19.434 | 0.1376 | / | / | / | #N/A | #N/A | / | / | #N/A | #N/A | #N/A | #N/A | /
2259 | 12:51 | 19.434 | 0.1333 | / | / | / | #N/A | #N/A | / | / | #N/A | #N/A | #N/A | #N/A | /
2260 | 12:51 | 19.434 | 0.1419 | / | / | / | #N/A | #N/A | / | / | #N/A | #N/A | #N/A | #N/A | /
2261 | 12:51 | 19.434 | 0.1376 | / | / | / | #N/A | #N/A | / | / | #N/A | #N/A | #N/A | #N/A | /
2262 | 12:51 | 19.434 | 0.1376 | / | / | / | #N/A | #N/A | / | / | #N/A | #N/A | #N/A | #N/A | /
2263 | 12:51 | 19.434 | 0.1591 | / | / | / | #N/A | #N/A | / | / | #N/A | #N/A | #N/A | #N/A | /
2264 | 12:51 | 19.434 | 0.1505 | / | / | / | #N/A | #N/A | / | / | #N/A | #N/A | #N/A | #N/A | /
2265 | 12:51 | 19.434 | 0.1505 | / | / | / | #N/A | #N/A | / | / | #N/A | #N/A | #N/A | #N/A | /
2266 | 12:51 | 19.3866 | 0.1505 | / | / | / | #N/A | #N/A | / | / | #N/A | #N/A | #N/A | #N/A | /
2267 | 12:51 | 19.434 | 0.1419 | / | / | / | #N/A | #N/A | / | / | #N/A | #N/A | #N/A | #N/A | /
2268 | 12:51 | 19.434 | 0.1419 | / | / | / | #N/A | #N/A | / | / | #N/A | #N/A | #N/A | #N/A | /
2269 | 12:51 | 19.434 | 0.1376 | / | / | / | #N/A | #N/A | / | / | #N/A | #N/A | #N/A | #N/A | /
2270 | 12:51 | 19.434 | 0.1376 | / | / | / | #N/A | #N/A | / | / | #N/A | #N/A | #N/A | #N/A | /
2271 | 12:51 | 19.434 | 0.1419 | / | / | / | #N/A | #N/A | / | / | #N/A | #N/A | #N/A | #N/A | /
2272 | 12:51 | 19.434 | 0.1419 | / | / | / | #N/A | #N/A | / | / | #N/A | #N/A | #N/A | #N/A | /
2273 | 12:51 | 19.434 | 0.1419 | / | / | / | #N/A | #N/A | / | / | #N/A | #N/A | #N/A | #N/A | /
2274 | 12:51 | 19.434 | 0.1548 | / | / | / | #N/A | #N/A | / | / | #N/A | #N/A | #N/A | #N/A | /
2275 | 12:51 | 19.434 | 0.1505 | / | / | / | #N/A | #N/A | / | / | #N/A | #N/A | #N/A | #N/A | /
2276 | 12:51 | 19.434 | 0.1505 | / | / | / | #N/A | #N/A | / | / | #N/A | #N/A | #N/A | #N/A | /
2277 | 12:51 | 19.434 | 0.1419 | / | / | / | #N/A | #N/A | / | / | #N/A | #N/A | #N/A | #N/A | /
2278 | 12:51 | 19.3866 | 0.1548 | / | / | / | #N/A | #N/A | / | / | #N/A | #N/A | #N/A | #N/A | /
2279 | 12:51 | 19.434 | 0.1462 | / | / | / | #N/A | #N/A | / | / | #N/A | #N/A | #N/A | #N/A | /
2280 | 12:51 | 19.434 | 0.1462 | / | / | / | #N/A | #N/A | / | / | #N/A | #N/A | #N/A | #N/A | /
2281 | 12:51 | 19.434 | 0.1462 | / | / | / | #N/A | #N/A | / | / | #N/A | #N/A | #N/A | #N/A | /
2282 | 12:51 | 19.434 | 0.1419 | / | / | / | #N/A | #N/A | / | / | #N/A | #N/A | #N/A | #N/A | /
2283 | 12:51 | 19.434 | 0.1333 | / | / | / | #N/A | #N/A | / | / | #N/A | #N/A | #N/A | #N/A | /
2284 | 12:51 | 19.434 | 0.1333 | / | / | / | #N/A | #N/A | / | / | #N/A | #N/A | #N/A | #N/A | /
2285 | 12:51 | 19.434 | 0.1333 | / | / | / | #N/A | #N/A | / | / | #N/A | #N/A | #N/A | #N/A | /
2286 | 12:51 | 19.434 | 0.1204 | / | / | / | #N/A | #N/A | / | / | #N/A | #N/A | #N/A | #N/A | /
2287 | 12:51 | 19.434 | 0.1204 | / | / | / | #N/A | #N/A | / | / | #N/A | #N/A | #N/A | #N/A | /
2288 | 12:51 | 19.4814 | 0.1161 | / | / | / | #N/A | #N/A | / | / | #N/A | #N/A | #N/A | #N/A | /
2289 | 12:51 | 19.4814 | 0.1161 | / | / | / | #N/A | #N/A | / | / | #N/A | #N/A | #N/A | #N/A | /
2290 | 12:51 | 19.434 | 0.1161 | / | / | / | #N/A | #N/A | / | / | #N/A | #N/A | #N/A | #N/A | /
2291 | 12:51 | 19.434 | 0.1204 | / | / | / | #N/A | #N/A | / | / | #N/A | #N/A | #N/A | #N/A | /
2292 | 12:51 | 19.434 | 0.1161 | / | / | / | #N/A | #N/A | / | / | #N/A | #N/A | #N/A | #N/A | /
2293 | 12:51 | 19.434 | 0.1161 | / | / | / | #N/A | #N/A | / | / | #N/A | #N/A | #N/A | #N/A | /
2294 | 12:51 | 19.434 | 0.1161 | / | / | / | #N/A | #N/A | / | / | #N/A | #N/A | #N/A | #N/A | /
2295 | 12:51 | 19.434 | 0.1161 | / | / | / | #N/A | #N/A | / | / | #N/A | #N/A | #N/A | #N/A | /
2296 | 12:51 | 19.434 | 0.1161 | / | / | / | #N/A | #N/A | / | / | #N/A | #N/A | #N/A | #N/A | /
2297 | 12:51 | 19.434 | 0.1161 | / | / | / | #N/A | #N/A | / | / | #N/A | #N/A | #N/A | #N/A | /
2298 | 12:51 | 19.434 | 0.1161 | / | / | / | #N/A | #N/A | / | / | #N/A | #N/A | #N/A | #N/A | /
2299 | 12:51 | 19.4814 | 0.1118 | / | / | / | #N/A | #N/A | / | / | #N/A | #N/A | #N/A | #N/A | /
2300 | 12:51 | 19.434 | 0.1204 | / | / | / | #N/A | #N/A | / | / | #N/A | #N/A | #N/A | #N/A | /
2301 | 12:51 | 19.434 | 0.1247 | / | / | / | #N/A | #N/A | / | / | #N/A | #N/A | #N/A | #N/A | /
2302 | 12:51 | 19.434 | 0.1247 | / | / | / | #N/A | #N/A | / | / | #N/A | #N/A | #N/A | #N/A | /
2303 | 12:51 | 19.434 | 0.1247 | / | / | / | #N/A | #N/A | / | / | #N/A | #N/A | #N/A | #N/A | /
2304 | 12:51 | 19.434 | 0.1247 | / | / | / | #N/A | #N/A | / | / | #N/A | #N/A | #N/A | #N/A | /
2305 | 12:51 | 19.434 | 0.1247 | / | / | / | #N/A | #N/A | / | / | #N/A | #N/A | #N/A | #N/A | /
2306 | 12:51 | 19.434 | 0.1247 | / | / | / | #N/A | #N/A | / | / | #N/A | #N/A | #N/A | #N/A | /
2307 | 12:51 | 19.434 | 0.1204 | / | / | / | #N/A | #N/A | / | / | #N/A | #N/A | #N/A | #N/A | /
2308 | 12:51 | 19.434 | 0.1376 | / | / | / | #N/A | #N/A | / | / | #N/A | #N/A | #N/A | #N/A | /
2309 | 12:51 | 19.434 | 0.1333 | / | / | / | #N/A | #N/A | / | / | #N/A | #N/A | #N/A | #N/A | /
2310 | 12:51 | 19.434 | 0.1333 | / | / | / | #N/A | #N/A | / | / | #N/A | #N/A | #N/A | #N/A | /
2311 | 12:51 | 19.434 | 0.1247 | / | / | / | #N/A | #N/A | / | / | #N/A | #N/A | #N/A | #N/A | /
2312 | 12:52 | 19.434 | 0.1247 | / | / | / | #N/A | #N/A | / | / | #N/A | #N/A | #N/A | #N/A | /
2313 | 12:52 | 19.434 | 0.1247 | / | / | / | #N/A | #N/A | / | / | #N/A | #N/A | #N/A | #N/A | /
2314 | 12:52 | 19.434 | 0.1247 | / | / | / | #N/A | #N/A | / | / | #N/A | #N/A | #N/A | #N/A | /
2315 | 12:52 | 19.434 | 0.1247 | / | / | / | #N/A | #N/A | / | / | #N/A | #N/A | #N/A | #N/A | /
2316 | 12:52 | 19.434 | 0.1247 | / | / | / | #N/A | #N/A | / | / | #N/A | #N/A | #N/A | #N/A | /
2317 | 12:52 | 19.434 | 0.1247 | / | / | / | #N/A | #N/A | / | / | #N/A | #N/A | #N/A | #N/A | /
2318 | 12:52 | 19.434 | 0.1204 | / | / | / | #N/A | #N/A | / | / | #N/A | #N/A | #N/A | #N/A | /
2319 | 12:52 | 19.434 | 0.1204 | / | / | / | #N/A | #N/A | / | / | #N/A | #N/A | #N/A | #N/A | /
2320 | 12:52 | 19.434 | 0.1247 | / | / | / | #N/A | #N/A | / | / | #N/A | #N/A | #N/A | #N/A | /
2321 | 12:52 | 19.434 | 0.1118 | / | / | / | #N/A | #N/A | / | / | #N/A | #N/A | #N/A | #N/A | /
2322 | 12:52 | 19.434 | 0.1118 | / | / | / | #N/A | #N/A | / | / | #N/A | #N/A | #N/A | #N/A | /
2323 | 12:52 | 19.434 | 0.1118 | / | / | / | #N/A | #N/A | / | / | #N/A | #N/A | #N/A | #N/A | /
2324 | 12:52 | 19.434 | 0.1118 | / | / | / | #N/A | #N/A | / | / | #N/A | #N/A | #N/A | #N/A | /
2325 | 12:52 | 19.434 | 0.1118 | / | / | / | #N/A | #N/A | / | / | #N/A | #N/A | #N/A | #N/A | /
2326 | 12:52 | 19.434 | 0.1118 | / | / | / | #N/A | #N/A | / | / | #N/A | #N/A | #N/A | #N/A | /
2327 | 12:52 | 19.434 | 0.1161 | / | / | / | #N/A | #N/A | / | / | #N/A | #N/A | #N/A | #N/A | /
2328 | 12:52 | 19.434 | 0.1118 | / | / | / | #N/A | #N/A | / | / | #N/A | #N/A | #N/A | #N/A | /
2329 | 12:52 | 19.434 | 0.1118 | / | / | / | #N/A | #N/A | / | / | #N/A | #N/A | #N/A | #N/A | /
2330 | 12:52 | 19.434 | 0.1118 | / | / | / | #N/A | #N/A | / | / | #N/A | #N/A | #N/A | #N/A | /
2331 | 12:52 | 19.434 | 0.1118 | / | / | / | #N/A | #N/A | / | / | #N/A | #N/A | #N/A | #N/A | /
2332 | 12:52 | 19.434 | 0.1075 | / | / | / | #N/A | #N/A | / | / | #N/A | #N/A | #N/A | #N/A | /
2333 | 12:52 | 19.434 | 0.1075 | / | / | / | #N/A | #N/A | / | / | #N/A | #N/A | #N/A | #N/A | /
2334 | 12:52 | 19.434 | 0.129 | / | / | / | #N/A | #N/A | / | / | #N/A | #N/A | #N/A | #N/A | /
2335 | 12:52 | 19.434 | 0.1204 | / | / | / | #N/A | #N/A | / | / | #N/A | #N/A | #N/A | #N/A | /
2336 | 12:52 | 19.434 | 0.1204 | / | / | / | #N/A | #N/A | / | / | #N/A | #N/A | #N/A | #N/A | /
2337 | 12:52 | 19.434 | 0.1204 | / | / | / | #N/A | #N/A | / | / | #N/A | #N/A | #N/A | #N/A | /
2338 | 12:52 | 19.434 | 0.1376 | / | / | / | #N/A | #N/A | / | / | #N/A | #N/A | #N/A | #N/A | /
2339 | 12:52 | 19.434 | 0.1376 | / | / | / | #N/A | #N/A | / | / | #N/A | #N/A | #N/A | #N/A | /
2340 | 12:52 | 19.434 | 0.129 | / | / | / | #N/A | #N/A | / | / | #N/A | #N/A | #N/A | #N/A | /
2341 | 12:52 | 19.434 | 0.1247 | / | / | / | #N/A | #N/A | / | / | #N/A | #N/A | #N/A | #N/A | /
2342 | 12:52 | 19.434 | 0.1247 | / | / | / | #N/A | #N/A | / | / | #N/A | #N/A | #N/A | #N/A | /
2343 | 12:52 | 19.434 | 0.129 | / | / | / | #N/A | #N/A | / | / | #N/A | #N/A | #N/A | #N/A | /
2344 | 12:52 | 19.434 | 0.1204 | / | / | / | #N/A | #N/A | / | / | #N/A | #N/A | #N/A | #N/A | /
2345 | 12:52 | 19.434 | 0.1204 | / | / | / | #N/A | #N/A | / | / | #N/A | #N/A | #N/A | #N/A | /
2346 | 12:52 | 19.434 | 0.1204 | / | / | / | #N/A | #N/A | / | / | #N/A | #N/A | #N/A | #N/A | /
2347 | 12:52 | 19.434 | 0.1204 | / | / | / | #N/A | #N/A | / | / | #N/A | #N/A | #N/A | #N/A | /
2348 | 12:52 | 19.434 | 0.1204 | / | / | / | #N/A | #N/A | / | / | #N/A | #N/A | #N/A | #N/A | /
2349 | 12:52 | 19.4814 | 0.1161 | / | / | / | #N/A | #N/A | / | / | #N/A | #N/A | #N/A | #N/A | /
2350 | 12:52 | 19.434 | 0.1161 | / | / | / | #N/A | #N/A | / | / | #N/A | #N/A | #N/A | #N/A | /
2351 | 12:52 | 19.4814 | 0.1204 | / | / | / | #N/A | #N/A | / | / | #N/A | #N/A | #N/A | #N/A | /
2352 | 12:52 | 19.4814 | 0.1204 | / | / | / | #N/A | #N/A | / | / | #N/A | #N/A | #N/A | #N/A | /
2353 | 12:52 | 19.434 | 0.1118 | / | / | / | #N/A | #N/A | / | / | #N/A | #N/A | #N/A | #N/A | /
2354 | 12:52 | 19.434 | 0.1204 | / | / | / | #N/A | #N/A | / | / | #N/A | #N/A | #N/A | #N/A | /
2355 | 12:52 | 19.434 | 0.1204 | / | / | / | #N/A | #N/A | / | / | #N/A | #N/A | #N/A | #N/A | /
2356 | 12:52 | 19.434 | 0.1118 | / | / | / | #N/A | #N/A | / | / | #N/A | #N/A | #N/A | #N/A | /
2357 | 12:52 | 19.434 | 0.1118 | / | / | / | #N/A | #N/A | / | / | #N/A | #N/A | #N/A | #N/A | /
2358 | 12:52 | 19.434 | 0.1118 | / | / | / | #N/A | #N/A | / | / | #N/A | #N/A | #N/A | #N/A | /
2359 | 12:52 | 19.434 | 0.1204 | / | / | / | #N/A | #N/A | / | / | #N/A | #N/A | #N/A | #N/A | /
2360 | 12:52 | 19.434 | 0.1204 | / | / | / | #N/A | #N/A | / | / | #N/A | #N/A | #N/A | #N/A | /
2361 | 12:52 | 19.434 | 0.1204 | / | / | / | #N/A | #N/A | / | / | #N/A | #N/A | #N/A | #N/A | /
2362 | 12:52 | 19.434 | 0.1204 | / | / | / | #N/A | #N/A | / | / | #N/A | #N/A | #N/A | #N/A | /
2363 | 12:52 | 19.434 | 0.1161 | / | / | / | #N/A | #N/A | / | / | #N/A | #N/A | #N/A | #N/A | /
2364 | 12:52 | 19.434 | 0.1204 | / | / | / | #N/A | #N/A | / | / | #N/A | #N/A | #N/A | #N/A | /
2365 | 12:52 | 19.434 | 0.1333 | / | / | / | #N/A | #N/A | / | / | #N/A | #N/A | #N/A | #N/A | /
2366 | 12:52 | 19.434 | 0.1333 | / | / | / | #N/A | #N/A | / | / | #N/A | #N/A | #N/A | #N/A | /
2367 | 12:52 | 19.434 | 0.1376 | / | / | / | #N/A | #N/A | / | / | #N/A | #N/A | #N/A | #N/A | /
2368 | 12:52 | 19.434 | 0.1333 | / | / | / | #N/A | #N/A | / | / | #N/A | #N/A | #N/A | #N/A | /
2369 | 12:52 | 19.434 | 0.129 | / | / | / | #N/A | #N/A | / | / | #N/A | #N/A | #N/A | #N/A | /
2370 | 12:52 | 19.434 | 0.129 | / | / | / | #N/A | #N/A | / | / | #N/A | #N/A | #N/A | #N/A | /
2371 | 12:52 | 19.434 | 0.129 | / | / | / | #N/A | #N/A | / | / | #N/A | #N/A | #N/A | #N/A | /
2372 | 12:53 | 19.434 | 0.129 | / | / | / | #N/A | #N/A | / | / | #N/A | #N/A | #N/A | #N/A | /
2373 | 12:53 | 19.434 | 0.1161 | / | / | / | #N/A | #N/A | / | / | #N/A | #N/A | #N/A | #N/A | /
2374 | 12:53 | 19.434 | 0.1161 | / | / | / | #N/A | #N/A | / | / | #N/A | #N/A | #N/A | #N/A | /
2375 | 12:53 | 19.434 | 0.1118 | / | / | / | #N/A | #N/A | / | / | #N/A | #N/A | #N/A | #N/A | /
2376 | 12:53 | 19.434 | 0.1161 | / | / | / | #N/A | #N/A | / | / | #N/A | #N/A | #N/A | #N/A | /
2377 | 12:53 | 19.434 | 0.1161 | / | / | / | #N/A | #N/A | / | / | #N/A | #N/A | #N/A | #N/A | /
2378 | 12:53 | 19.434 | 0.1075 | / | / | / | #N/A | #N/A | / | / | #N/A | #N/A | #N/A | #N/A | /
2379 | 12:53 | 19.434 | 0.1075 | / | / | / | #N/A | #N/A | / | / | #N/A | #N/A | #N/A | #N/A | /
2380 | 12:53 | 19.434 | 0.1075 | / | / | / | #N/A | #N/A | / | / | #N/A | #N/A | #N/A | #N/A | /
2381 | 12:53 | 19.434 | 0.1075 | / | / | / | #N/A | #N/A | / | / | #N/A | #N/A | #N/A | #N/A | /
2382 | 12:53 | 19.434 | 0.1075 | / | / | / | #N/A | #N/A | / | / | #N/A | #N/A | #N/A | #N/A | /
2383 | 12:53 | 19.434 | 0.1075 | / | / | / | #N/A | #N/A | / | / | #N/A | #N/A | #N/A | #N/A | /
2384 | 12:53 | 19.434 | 0.1161 | / | / | / | #N/A | #N/A | / | / | #N/A | #N/A | #N/A | #N/A | /
2385 | 12:53 | 19.434 | 0.1032 | / | / | / | #N/A | #N/A | / | / | #N/A | #N/A | #N/A | #N/A | /
2386 | 12:53 | 19.434 | 0.1075 | / | / | / | #N/A | #N/A | / | / | #N/A | #N/A | #N/A | #N/A | /
2387 | 12:53 | 19.434 | 0.1075 | / | / | / | #N/A | #N/A | / | / | #N/A | #N/A | #N/A | #N/A | /
2388 | 12:53 | 19.434 | 0.1075 | / | / | / | #N/A | #N/A | / | / | #N/A | #N/A | #N/A | #N/A | /
2389 | 12:53 | 19.434 | 0.1075 | / | / | / | #N/A | #N/A | / | / | #N/A | #N/A | #N/A | #N/A | /
2390 | 12:53 | 19.434 | 0.1075 | / | / | / | #N/A | #N/A | / | / | #N/A | #N/A | #N/A | #N/A | /
2391 | 12:53 | 19.434 | 0.1032 | / | / | / | #N/A | #N/A | / | / | #N/A | #N/A | #N/A | #N/A | /
2392 | 12:53 | 19.434 | 0.1075 | / | / | / | #N/A | #N/A | / | / | #N/A | #N/A | #N/A | #N/A | /
2393 | 12:53 | 19.434 | 0.1075 | / | / | / | #N/A | #N/A | / | / | #N/A | #N/A | #N/A | #N/A | /
2394 | 12:53 | 19.4814 | 0.1075 | / | / | / | #N/A | #N/A | / | / | #N/A | #N/A | #N/A | #N/A | /
2395 | 12:53 | 19.434 | 0.1247 | / | / | / | #N/A | #N/A | / | / | #N/A | #N/A | #N/A | #N/A | /
2396 | 12:53 | 19.434 | 0.1247 | / | / | / | #N/A | #N/A | / | / | #N/A | #N/A | #N/A | #N/A | /
2397 | 12:53 | 19.434 | 0.1032 | / | / | / | #N/A | #N/A | / | / | #N/A | #N/A | #N/A | #N/A | /
2398 | 12:53 | 19.434 | 0.1032 | / | / | / | #N/A | #N/A | / | / | #N/A | #N/A | #N/A | #N/A | /
2399 | 12:53 | 19.434 | 0.1032 | / | / | / | #N/A | #N/A | / | / | #N/A | #N/A | #N/A | #N/A | /
2400 | 12:53 | 19.434 | 0.1075 | / | / | / | #N/A | #N/A | / | / | #N/A | #N/A | #N/A | #N/A | /
2401 | 12:53 | 19.434 | 0.1075 | / | / | / | #N/A | #N/A | / | / | #N/A | #N/A | #N/A | #N/A | /
2402 | 12:53 | 19.434 | 0.1032 | / | / | / | #N/A | #N/A | / | / | #N/A | #N/A | #N/A | #N/A | /
2403 | 12:53 | 19.434 | 0.1075 | / | / | / | #N/A | #N/A | / | / | #N/A | #N/A | #N/A | #N/A | /
2404 | 12:53 | 19.434 | 0.1075 | / | / | / | #N/A | #N/A | / | / | #N/A | #N/A | #N/A | #N/A | /
2405 | 12:53 | 19.434 | 0.1032 | / | / | / | #N/A | #N/A | / | / | #N/A | #N/A | #N/A | #N/A | /
2406 | 12:53 | 19.434 | 0.1032 | / | / | / | #N/A | #N/A | / | / | #N/A | #N/A | #N/A | #N/A | /
2407 | 12:53 | 19.434 | 0.1161 | / | / | / | #N/A | #N/A | / | / | #N/A | #N/A | #N/A | #N/A | /
2408 | 12:53 | 19.434 | 0.1032 | / | / | / | #N/A | #N/A | / | / | #N/A | #N/A | #N/A | #N/A | /
2409 | 12:53 | 19.434 | 0.1032 | / | / | / | #N/A | #N/A | / | / | #N/A | #N/A | #N/A | #N/A | /
2410 | 12:53 | 19.434 | 0.1118 | / | / | / | #N/A | #N/A | / | / | #N/A | #N/A | #N/A | #N/A | /
2411 | 12:53 | 19.434 | 0.1032 | / | / | / | #N/A | #N/A | / | / | #N/A | #N/A | #N/A | #N/A | /
2412 | 12:53 | 19.434 | 0.1032 | / | / | / | #N/A | #N/A | / | / | #N/A | #N/A | #N/A | #N/A | /
2413 | 12:53 | 19.434 | 0.1032 | / | / | / | #N/A | #N/A | / | / | #N/A | #N/A | #N/A | #N/A | /
2414 | 12:53 | 19.434 | 0.1032 | / | / | / | #N/A | #N/A | / | / | #N/A | #N/A | #N/A | #N/A | /
2415 | 12:53 | 19.434 | 0.1032 | / | / | / | #N/A | #N/A | / | / | #N/A | #N/A | #N/A | #N/A | /
2416 | 12:53 | 19.434 | 0.0989 | / | / | / | #N/A | #N/A | / | / | #N/A | #N/A | #N/A | #N/A | /
2417 | 12:53 | 19.434 | 0.1032 | / | / | / | #N/A | #N/A | / | / | #N/A | #N/A | #N/A | #N/A | /
2418 | 12:53 | 19.434 | 0.1032 | / | / | / | #N/A | #N/A | / | / | #N/A | #N/A | #N/A | #N/A | /
2419 | 12:53 | 19.434 | 0.1161 | / | / | / | #N/A | #N/A | / | / | #N/A | #N/A | #N/A | #N/A | /
2420 | 12:53 | 19.434 | 0.129 | / | / | / | #N/A | #N/A | / | / | #N/A | #N/A | #N/A | #N/A | /
2421 | 12:53 | 19.434 | 0.129 | / | / | / | #N/A | #N/A | / | / | #N/A | #N/A | #N/A | #N/A | /
2422 | 12:53 | 19.434 | 0.1247 | / | / | / | #N/A | #N/A | / | / | #N/A | #N/A | #N/A | #N/A | /
2423 | 12:53 | 19.434 | 0.1247 | / | / | / | #N/A | #N/A | / | / | #N/A | #N/A | #N/A | #N/A | /
2424 | 12:53 | 19.434 | 0.1247 | / | / | / | #N/A | #N/A | / | / | #N/A | #N/A | #N/A | #N/A | /
2425 | 12:53 | 19.434 | 0.1204 | / | / | / | #N/A | #N/A | / | / | #N/A | #N/A | #N/A | #N/A | /
2426 | 12:53 | 19.434 | 0.1204 | / | / | / | #N/A | #N/A | / | / | #N/A | #N/A | #N/A | #N/A | /
2427 | 12:53 | 19.434 | 0.1161 | / | / | / | #N/A | #N/A | / | / | #N/A | #N/A | #N/A | #N/A | /
2428 | 12:53 | 19.434 | 0.1204 | / | / | / | #N/A | #N/A | / | / | #N/A | #N/A | #N/A | #N/A | /
2429 | 12:53 | 19.434 | 0.1204 | / | / | / | #N/A | #N/A | / | / | #N/A | #N/A | #N/A | #N/A | /
2430 | 12:53 | 19.434 | 0.1032 | / | / | / | #N/A | #N/A | / | / | #N/A | #N/A | #N/A | #N/A | /
2431 | 12:53 | 19.4814 | 0.0989 | / | / | / | #N/A | #N/A | / | / | #N/A | #N/A | #N/A | #N/A | /
2432 | 12:54 | 19.434 | 0.0989 | / | / | / | #N/A | #N/A | / | / | #N/A | #N/A | #N/A | #N/A | /
2433 | 12:54 | 19.434 | 0.1204 | / | / | / | #N/A | #N/A | / | / | #N/A | #N/A | #N/A | #N/A | /
2434 | 12:54 | 19.434 | 0.1204 | / | / | / | #N/A | #N/A | / | / | #N/A | #N/A | #N/A | #N/A | /
2435 | 12:54 | 19.434 | 0.1075 | / | / | / | #N/A | #N/A | / | / | #N/A | #N/A | #N/A | #N/A | /
2436 | 12:54 | 19.434 | 0.1075 | / | / | / | #N/A | #N/A | / | / | #N/A | #N/A | #N/A | #N/A | /
2437 | 12:54 | 19.434 | 0.1075 | / | / | / | #N/A | #N/A | / | / | #N/A | #N/A | #N/A | #N/A | /
2438 | 12:54 | 19.434 | 0.1075 | / | / | / | #N/A | #N/A | / | / | #N/A | #N/A | #N/A | #N/A | /
2439 | 12:54 | 19.434 | 0.1032 | / | / | / | #N/A | #N/A | / | / | #N/A | #N/A | #N/A | #N/A | /
2440 | 12:54 | 19.434 | 0.1032 | / | / | / | #N/A | #N/A | / | / | #N/A | #N/A | #N/A | #N/A | /
2441 | 12:54 | 19.434 | 0.1075 | / | / | / | #N/A | #N/A | / | / | #N/A | #N/A | #N/A | #N/A | /
2442 | 12:54 | 19.434 | 0.1075 | / | / | / | #N/A | #N/A | / | / | #N/A | #N/A | #N/A | #N/A | /
2443 | 12:54 | 19.434 | 0.1075 | / | / | / | #N/A | #N/A | / | / | #N/A | #N/A | #N/A | #N/A | /
2444 | 12:54 | 19.434 | 0.1075 | / | / | / | #N/A | #N/A | / | / | #N/A | #N/A | #N/A | #N/A | /
2445 | 12:54 | 19.434 | 0.129 | / | / | / | #N/A | #N/A | / | / | #N/A | #N/A | #N/A | #N/A | /
2446 | 12:54 | 19.434 | 0.1247 | / | / | / | #N/A | #N/A | / | / | #N/A | #N/A | #N/A | #N/A | /
2447 | 12:54 | 19.434 | 0.1118 | / | / | / | #N/A | #N/A | / | / | #N/A | #N/A | #N/A | #N/A | /
2448 | 12:54 | 19.434 | 0.1118 | / | / | / | #N/A | #N/A | / | / | #N/A | #N/A | #N/A | #N/A | /
2449 | 12:54 | 19.434 | 0.1075 | / | / | / | #N/A | #N/A | / | / | #N/A | #N/A | #N/A | #N/A | /
2450 | 12:54 | 19.434 | 0.1075 | / | / | / | #N/A | #N/A | / | / | #N/A | #N/A | #N/A | #N/A | /
2451 | 12:54 | 19.434 | 0.1032 | / | / | / | #N/A | #N/A | / | / | #N/A | #N/A | #N/A | #N/A | /
2452 | 12:54 | 19.434 | 0.1032 | / | / | / | #N/A | #N/A | / | / | #N/A | #N/A | #N/A | #N/A | /
2453 | 12:54 | 19.434 | 0.1075 | / | / | / | #N/A | #N/A | / | / | #N/A | #N/A | #N/A | #N/A | /
2454 | 12:54 | 19.434 | 0.1075 | / | / | / | #N/A | #N/A | / | / | #N/A | #N/A | #N/A | #N/A | /
2455 | 12:54 | 19.434 | 0.129 | / | / | / | #N/A | #N/A | / | / | #N/A | #N/A | #N/A | #N/A | /
2456 | 12:54 | 19.434 | 0.129 | / | / | / | #N/A | #N/A | / | / | #N/A | #N/A | #N/A | #N/A | /
2457 | 12:54 | 19.434 | 0.129 | / | / | / | #N/A | #N/A | / | / | #N/A | #N/A | #N/A | #N/A | /
2458 | 12:54 | 19.434 | 0.129 | / | / | / | #N/A | #N/A | / | / | #N/A | #N/A | #N/A | #N/A | /
2459 | 12:54 | 19.434 | 0.129 | / | / | / | #N/A | #N/A | / | / | #N/A | #N/A | #N/A | #N/A | /
2460 | 12:54 | 19.434 | 0.1505 | / | / | / | #N/A | #N/A | / | / | #N/A | #N/A | #N/A | #N/A | /
2461 | 12:54 | 19.434 | 0.1505 | / | / | / | #N/A | #N/A | / | / | #N/A | #N/A | #N/A | #N/A | /
2462 | 12:54 | 19.434 | 0.1505 | / | / | / | #N/A | #N/A | / | / | #N/A | #N/A | #N/A | #N/A | /
2463 | 12:54 | 19.434 | 0.1419 | / | / | / | #N/A | #N/A | / | / | #N/A | #N/A | #N/A | #N/A | /
2464 | 12:54 | 19.434 | 0.1591 | / | / | / | #N/A | #N/A | / | / | #N/A | #N/A | #N/A | #N/A | /
2465 | 12:54 | 19.434 | 0.1505 | / | / | / | #N/A | #N/A | / | / | #N/A | #N/A | #N/A | #N/A | /
2466 | 12:54 | 19.434 | 0.1505 | / | / | / | #N/A | #N/A | / | / | #N/A | #N/A | #N/A | #N/A | /
2467 | 12:54 | 19.434 | 0.1505 | / | / | / | #N/A | #N/A | / | / | #N/A | #N/A | #N/A | #N/A | /
2468 | 12:54 | 19.434 | 0.1505 | / | / | / | #N/A | #N/A | / | / | #N/A | #N/A | #N/A | #N/A | /
2469 | 12:54 | 19.434 | 0.172 | / | / | / | #N/A | #N/A | / | / | #N/A | #N/A | #N/A | #N/A | /
2470 | 12:54 | 19.434 | 0.172 | / | / | / | #N/A | #N/A | / | / | #N/A | #N/A | #N/A | #N/A | /
2471 | 12:54 | 19.434 | 0.1548 | / | / | / | #N/A | #N/A | / | / | #N/A | #N/A | #N/A | #N/A | /
2472 | 12:54 | 19.434 | 0.1548 | / | / | / | #N/A | #N/A | / | / | #N/A | #N/A | #N/A | #N/A | /
2473 | 12:54 | 19.434 | 0.1462 | / | / | / | #N/A | #N/A | / | / | #N/A | #N/A | #N/A | #N/A | /
2474 | 12:54 | 19.434 | 0.1462 | / | / | / | #N/A | #N/A | / | / | #N/A | #N/A | #N/A | #N/A | /
2475 | 12:54 | 19.434 | 0.1505 | / | / | / | #N/A | #N/A | / | / | #N/A | #N/A | #N/A | #N/A | /
2476 | 12:54 | 19.434 | 0.1505 | / | / | / | #N/A | #N/A | / | / | #N/A | #N/A | #N/A | #N/A | /
2477 | 12:54 | 19.434 | 0.1419 | / | / | / | #N/A | #N/A | / | / | #N/A | #N/A | #N/A | #N/A | /
2478 | 12:54 | 19.434 | 0.1419 | / | / | / | #N/A | #N/A | / | / | #N/A | #N/A | #N/A | #N/A | /
2479 | 12:54 | 19.434 | 0.1462 | / | / | / | #N/A | #N/A | / | / | #N/A | #N/A | #N/A | #N/A | /
2480 | 12:54 | 19.434 | 0.1118 | / | / | / | #N/A | #N/A | / | / | #N/A | #N/A | #N/A | #N/A | /
2481 | 12:54 | 19.434 | 0.1118 | / | / | / | #N/A | #N/A | / | / | #N/A | #N/A | #N/A | #N/A | /
2482 | 12:54 | 19.434 | 0.1032 | / | / | / | #N/A | #N/A | / | / | #N/A | #N/A | #N/A | #N/A | /
2483 | 12:54 | 19.434 | 0.1032 | / | / | / | #N/A | #N/A | / | / | #N/A | #N/A | #N/A | #N/A | /
2484 | 12:54 | 19.434 | 0.1032 | / | / | / | #N/A | #N/A | / | / | #N/A | #N/A | #N/A | #N/A | /
2485 | 12:54 | 19.434 | 0.0989 | / | / | / | #N/A | #N/A | / | / | #N/A | #N/A | #N/A | #N/A | /
2486 | 12:54 | 19.434 | 0.1075 | / | / | / | #N/A | #N/A | / | / | #N/A | #N/A | #N/A | #N/A | /
2487 | 12:54 | 19.434 | 0.1075 | / | / | / | #N/A | #N/A | / | / | #N/A | #N/A | #N/A | #N/A | /
2488 | 12:54 | 19.434 | 0.1032 | / | / | / | #N/A | #N/A | / | / | #N/A | #N/A | #N/A | #N/A | /
2489 | 12:54 | 19.4814 | 0.1075 | / | / | / | #N/A | #N/A | / | / | #N/A | #N/A | #N/A | #N/A | /
2490 | 12:54 | 19.4814 | 0.1032 | / | / | / | #N/A | #N/A | / | / | #N/A | #N/A | #N/A | #N/A | /
2491 | 12:54 | 19.434 | 0.1032 | / | / | / | #N/A | #N/A | / | / | #N/A | #N/A | #N/A | #N/A | /
2492 | 12:55 | 19.434 | 0.1032 | / | / | / | #N/A | #N/A | / | / | #N/A | #N/A | #N/A | #N/A | /
2493 | 12:55 | 19.434 | 0.1032 | / | / | / | #N/A | #N/A | / | / | #N/A | #N/A | #N/A | #N/A | /
2494 | 12:55 | 19.3866 | 0.1032 | / | / | / | #N/A | #N/A | / | / | #N/A | #N/A | #N/A | #N/A | /
2495 | 12:55 | 19.434 | 0.1032 | / | / | / | #N/A | #N/A | / | / | #N/A | #N/A | #N/A | #N/A | /
2496 | 12:55 | 19.434 | 0.1032 | / | / | / | #N/A | #N/A | / | / | #N/A | #N/A | #N/A | #N/A | /
2497 | 12:55 | 19.434 | 0.1032 | / | / | / | #N/A | #N/A | / | / | #N/A | #N/A | #N/A | #N/A | /
2498 | 12:55 | 19.3866 | 0.1032 | / | / | / | #N/A | #N/A | / | / | #N/A | #N/A | #N/A | #N/A | /
2499 | 12:55 | 19.434 | 0.1075 | / | / | / | #N/A | #N/A | / | / | #N/A | #N/A | #N/A | #N/A | /
2500 | 12:55 | 19.434 | 0.1075 | / | / | / | #N/A | #N/A | / | / | #N/A | #N/A | #N/A | #N/A | /
2501 | 12:55 | 19.434 | 0.1118 | / | / | / | #N/A | #N/A | / | / | #N/A | #N/A | #N/A | #N/A | /
2502 | 12:55 | 19.434 | 0.1032 | / | / | / | #N/A | #N/A | / | / | #N/A | #N/A | #N/A | #N/A | /
2503 | 12:55 | 19.434 | 0.1032 | / | / | / | #N/A | #N/A | / | / | #N/A | #N/A | #N/A | #N/A | /
2504 | 12:55 | 19.4814 | 0.1032 | / | / | / | #N/A | #N/A | / | / | #N/A | #N/A | #N/A | #N/A | /
2505 | 12:55 | 0 | 0.1677 | / | / | / | #N/A | #N/A | / | / | #N/A | #N/A | #N/A | #N/A | /
2506 | 12:55 | 0 | 0.1677 | / | / | / | #N/A | #N/A | / | / | #N/A | #N/A | #N/A | #N/A | /
2507 | 12:55 | 19.434 | 0.1849 | / | / | / | #N/A | #N/A | / | / | #N/A | #N/A | #N/A | #N/A | /
2508 | 12:55 | 19.434 | 0.1849 | / | / | / | #N/A | #N/A | / | / | #N/A | #N/A | #N/A | #N/A | /
2509 | 12:55 | 19.434 | 0.1634 | / | / | / | #N/A | #N/A | / | / | #N/A | #N/A | #N/A | #N/A | /
2510 | 12:55 | 19.4814 | 0.1677 | / | / | / | #N/A | #N/A | / | / | #N/A | #N/A | #N/A | #N/A | /
2511 | 12:55 | 19.4814 | 0.1677 | / | / | / | #N/A | #N/A | / | / | #N/A | #N/A | #N/A | #N/A | /
2512 | 12:55 | 19.434 | 0.1806 | / | / | / | #N/A | #N/A | / | / | #N/A | #N/A | #N/A | #N/A | /
2513 | 12:55 | 19.434 | 0.1806 | / | / | / | #N/A | #N/A | / | / | #N/A | #N/A | #N/A | #N/A | /
2514 | 12:55 | 19.434 | 0.1634 | / | / | / | #N/A | #N/A | / | / | #N/A | #N/A | #N/A | #N/A | /
2515 | 12:55 | 19.434 | 0.1677 | / | / | / | #N/A | #N/A | / | / | #N/A | #N/A | #N/A | #N/A | /
2516 | 12:55 | 19.434 | 0.1677 | / | / | / | #N/A | #N/A | / | / | #N/A | #N/A | #N/A | #N/A | /
2517 | 12:55 | 19.434 | 0.1677 | / | / | / | #N/A | #N/A | / | / | #N/A | #N/A | #N/A | #N/A | /
2518 | 12:55 | 19.434 | 0.1634 | / | / | / | #N/A | #N/A | / | / | #N/A | #N/A | #N/A | #N/A | /
2519 | 12:55 | 19.434 | 0.1634 | / | / | / | #N/A | #N/A | / | / | #N/A | #N/A | #N/A | #N/A | /
2520 | 12:55 | 19.434 | 0.1591 | / | / | / | #N/A | #N/A | / | / | #N/A | #N/A | #N/A | #N/A | /
2521 | 12:55 | 19.434 | 0.1591 | / | / | / | #N/A | #N/A | / | / | #N/A | #N/A | #N/A | #N/A | /
2522 | 12:55 | 19.434 | 0.1591 | / | / | / | #N/A | #N/A | / | / | #N/A | #N/A | #N/A | #N/A | /
2523 | 12:55 | 19.434 | 0.1763 | / | / | / | #N/A | #N/A | / | / | #N/A | #N/A | #N/A | #N/A | /
2524 | 12:55 | 19.434 | 0.1763 | / | / | / | #N/A | #N/A | / | / | #N/A | #N/A | #N/A | #N/A | /
2525 | 12:55 | 19.434 | 0.1634 | / | / | / | #N/A | #N/A | / | / | #N/A | #N/A | #N/A | #N/A | /
2526 | 12:55 | 19.434 | 0.1634 | / | / | / | #N/A | #N/A | / | / | #N/A | #N/A | #N/A | #N/A | /
2527 | 12:55 | 19.434 | 0.1462 | / | / | / | #N/A | #N/A | / | / | #N/A | #N/A | #N/A | #N/A | /
2528 | 12:55 | 19.434 | 0.1462 | / | / | / | #N/A | #N/A | / | / | #N/A | #N/A | #N/A | #N/A | /
2529 | 12:55 | 19.434 | 0.1419 | / | / | / | #N/A | #N/A | / | / | #N/A | #N/A | #N/A | #N/A | /
2530 | 12:55 | 19.434 | 0.1419 | / | / | / | #N/A | #N/A | / | / | #N/A | #N/A | #N/A | #N/A | /
2531 | 12:55 | 19.434 | 0.1419 | / | / | / | #N/A | #N/A | / | / | #N/A | #N/A | #N/A | #N/A | /
2532 | 12:55 | 19.4814 | 0.172 | / | / | / | #N/A | #N/A | / | / | #N/A | #N/A | #N/A | #N/A | /
2533 | 12:55 | 19.434 | 0.1634 | / | / | / | #N/A | #N/A | / | / | #N/A | #N/A | #N/A | #N/A | /
2534 | 12:55 | 19.434 | 0.1591 | / | / | / | #N/A | #N/A | / | / | #N/A | #N/A | #N/A | #N/A | /
2535 | 12:55 | 19.434 | 0.1548 | / | / | / | #N/A | #N/A | / | / | #N/A | #N/A | #N/A | #N/A | /
2536 | 12:55 | 19.434 | 0.1591 | / | / | / | #N/A | #N/A | / | / | #N/A | #N/A | #N/A | #N/A | /
2537 | 12:55 | 19.434 | 0.1634 | / | / | / | #N/A | #N/A | / | / | #N/A | #N/A | #N/A | #N/A | /
2538 | 12:55 | 19.434 | 0.1634 | / | / | / | #N/A | #N/A | / | / | #N/A | #N/A | #N/A | #N/A | /
2539 | 12:55 | 19.434 | 0.1591 | / | / | / | #N/A | #N/A | / | / | #N/A | #N/A | #N/A | #N/A | /
2540 | 12:55 | 19.434 | 0.1591 | / | / | / | #N/A | #N/A | / | / | #N/A | #N/A | #N/A | #N/A | /
2541 | 12:55 | 19.434 | 0.1591 | / | / | / | #N/A | #N/A | / | / | #N/A | #N/A | #N/A | #N/A | /
2542 | 12:55 | 19.434 | 0.1505 | / | / | / | #N/A | #N/A | / | / | #N/A | #N/A | #N/A | #N/A | /
2543 | 12:55 | 19.434 | 0.1505 | / | / | / | #N/A | #N/A | / | / | #N/A | #N/A | #N/A | #N/A | /
2544 | 12:55 | 19.434 | 0.1505 | / | / | / | #N/A | #N/A | / | / | #N/A | #N/A | #N/A | #N/A | /
2545 | 12:55 | 19.434 | 0.1548 | / | / | / | #N/A | #N/A | / | / | #N/A | #N/A | #N/A | #N/A | /
2546 | 12:55 | 19.434 | 0.1505 | / | / | / | #N/A | #N/A | / | / | #N/A | #N/A | #N/A | #N/A | /
2547 | 12:55 | 19.434 | 0.1548 | / | / | / | #N/A | #N/A | / | / | #N/A | #N/A | #N/A | #N/A | /
2548 | 12:55 | 19.434 | 0.1505 | / | / | / | #N/A | #N/A | / | / | #N/A | #N/A | #N/A | #N/A | /
2549 | 12:55 | 19.434 | 0.1505 | / | / | / | #N/A | #N/A | / | / | #N/A | #N/A | #N/A | #N/A | /
2550 | 12:55 | 19.434 | 0.1505 | / | / | / | #N/A | #N/A | / | / | #N/A | #N/A | #N/A | #N/A | /
2551 | 12:55 | 19.434 | 0.1462 | / | / | / | #N/A | #N/A | / | / | #N/A | #N/A | #N/A | #N/A | /
2552 | 12:56 | 19.3866 | 0.1462 | / | / | / | #N/A | #N/A | / | / | #N/A | #N/A | #N/A | #N/A | /
2553 | 12:56 | 19.3866 | 0.1462 | / | / | / | #N/A | #N/A | / | / | #N/A | #N/A | #N/A | #N/A | /
2554 | 12:56 | 19.434 | 0.1462 | / | / | / | #N/A | #N/A | / | / | #N/A | #N/A | #N/A | #N/A | /
2555 | 12:56 | 19.434 | 0.1462 | / | / | / | #N/A | #N/A | / | / | #N/A | #N/A | #N/A | #N/A | /
2556 | 12:56 | 19.434 | 0.1462 | / | / | / | #N/A | #N/A | / | / | #N/A | #N/A | #N/A | #N/A | /
2557 | 12:56 | 19.434 | 0.1591 | / | / | / | #N/A | #N/A | / | / | #N/A | #N/A | #N/A | #N/A | /
2558 | 12:56 | 19.434 | 0.1462 | / | / | / | #N/A | #N/A | / | / | #N/A | #N/A | #N/A | #N/A | /
2559 | 12:56 | 19.434 | 0.1505 | / | / | / | #N/A | #N/A | / | / | #N/A | #N/A | #N/A | #N/A | /
2560 | 12:56 | 19.434 | 0.1505 | / | / | / | #N/A | #N/A | / | / | #N/A | #N/A | #N/A | #N/A | /
2561 | 12:56 | 19.434 | 0.1505 | / | / | / | #N/A | #N/A | / | / | #N/A | #N/A | #N/A | #N/A | /
2562 | 12:56 | 19.434 | 0.1505 | / | / | / | #N/A | #N/A | / | / | #N/A | #N/A | #N/A | #N/A | /
2563 | 12:56 | 19.434 | 0.1505 | / | / | / | #N/A | #N/A | / | / | #N/A | #N/A | #N/A | #N/A | /
2564 | 12:56 | 19.434 | 0.1548 | / | / | / | #N/A | #N/A | / | / | #N/A | #N/A | #N/A | #N/A | /
2565 | 12:56 | 19.434 | 0.1634 | / | / | / | #N/A | #N/A | / | / | #N/A | #N/A | #N/A | #N/A | /
2566 | 12:56 | 19.434 | 0.1634 | / | / | / | #N/A | #N/A | / | / | #N/A | #N/A | #N/A | #N/A | /
2567 | 12:56 | 19.434 | 0.172 | / | / | / | #N/A | #N/A | / | / | #N/A | #N/A | #N/A | #N/A | /
2568 | 12:56 | 19.434 | 0.1634 | / | / | / | #N/A | #N/A | / | / | #N/A | #N/A | #N/A | #N/A | /
2569 | 12:56 | 19.434 | 0.1677 | / | / | / | #N/A | #N/A | / | / | #N/A | #N/A | #N/A | #N/A | /
2570 | 12:56 | 19.434 | 0.1634 | / | / | / | #N/A | #N/A | / | / | #N/A | #N/A | #N/A | #N/A | /
2571 | 12:56 | 19.434 | 0.1591 | / | / | / | #N/A | #N/A | / | / | #N/A | #N/A | #N/A | #N/A | /
2572 | 12:56 | 19.434 | 0.1806 | / | / | / | #N/A | #N/A | / | / | #N/A | #N/A | #N/A | #N/A | /
2573 | 12:56 | 19.434 | 0.1806 | / | / | / | #N/A | #N/A | / | / | #N/A | #N/A | #N/A | #N/A | /
2574 | 12:56 | 19.434 | 0.1634 | / | / | / | #N/A | #N/A | / | / | #N/A | #N/A | #N/A | #N/A | /
2575 | 12:56 | 19.434 | 0.1634 | / | / | / | #N/A | #N/A | / | / | #N/A | #N/A | #N/A | #N/A | /
2576 | 12:56 | 19.434 | 0.1677 | / | / | / | #N/A | #N/A | / | / | #N/A | #N/A | #N/A | #N/A | /
2577 | 12:56 | 19.434 | 0.1634 | / | / | / | #N/A | #N/A | / | / | #N/A | #N/A | #N/A | #N/A | /
2578 | 12:56 | 19.434 | 0.1591 | / | / | / | #N/A | #N/A | / | / | #N/A | #N/A | #N/A | #N/A | /
2579 | 12:56 | 19.434 | 0.1591 | / | / | / | #N/A | #N/A | / | / | #N/A | #N/A | #N/A | #N/A | /
2580 | 12:56 | 19.434 | 0.1591 | / | / | / | #N/A | #N/A | / | / | #N/A | #N/A | #N/A | #N/A | /
2581 | 12:56 | 19.434 | 0.1548 | / | / | / | #N/A | #N/A | / | / | #N/A | #N/A | #N/A | #N/A | /
2582 | 12:56 | 19.434 | 0.1548 | / | / | / | #N/A | #N/A | / | / | #N/A | #N/A | #N/A | #N/A | /
2583 | 12:56 | 19.434 | 0.1591 | / | / | / | #N/A | #N/A | / | / | #N/A | #N/A | #N/A | #N/A | /
2584 | 12:56 | 19.434 | 0.1591 | / | / | / | #N/A | #N/A | / | / | #N/A | #N/A | #N/A | #N/A | /
2585 | 12:56 | 19.434 | 0.1591 | / | / | / | #N/A | #N/A | / | / | #N/A | #N/A | #N/A | #N/A | /
2586 | 12:56 | 19.434 | 0.1591 | / | / | / | #N/A | #N/A | / | / | #N/A | #N/A | #N/A | #N/A | /
2587 | 12:56 | 19.434 | 0.1548 | / | / | / | #N/A | #N/A | / | / | #N/A | #N/A | #N/A | #N/A | /
2588 | 12:56 | 19.434 | 0.1677 | / | / | / | #N/A | #N/A | / | / | #N/A | #N/A | #N/A | #N/A | /
2589 | 12:56 | 19.434 | 0.1677 | / | / | / | #N/A | #N/A | / | / | #N/A | #N/A | #N/A | #N/A | /
2590 | 12:56 | 19.434 | 0.1763 | / | / | / | #N/A | #N/A | / | / | #N/A | #N/A | #N/A | #N/A | /
2591 | 12:56 | 19.434 | 0.1763 | / | / | / | #N/A | #N/A | / | / | #N/A | #N/A | #N/A | #N/A | /
2592 | 12:56 | 19.434 | 0.1591 | / | / | / | #N/A | #N/A | / | / | #N/A | #N/A | #N/A | #N/A | /
2593 | 12:56 | 19.434 | 0.1462 | / | / | / | #N/A | #N/A | / | / | #N/A | #N/A | #N/A | #N/A | /
2594 | 12:56 | 19.434 | 0.1548 | / | / | / | #N/A | #N/A | / | / | #N/A | #N/A | #N/A | #N/A | /
2595 | 12:56 | 19.434 | 0.1505 | / | / | / | #N/A | #N/A | / | / | #N/A | #N/A | #N/A | #N/A | /
2596 | 12:56 | 19.434 | 0.1505 | / | / | / | #N/A | #N/A | / | / | #N/A | #N/A | #N/A | #N/A | /
2597 | 12:56 | 19.434 | 0.1548 | / | / | / | #N/A | #N/A | / | / | #N/A | #N/A | #N/A | #N/A | /
2598 | 12:56 | 19.434 | 0.1548 | / | / | / | #N/A | #N/A | / | / | #N/A | #N/A | #N/A | #N/A | /
2599 | 12:56 | 19.434 | 0.1505 | / | / | / | #N/A | #N/A | / | / | #N/A | #N/A | #N/A | #N/A | /
2600 | 12:56 | 19.434 | 0.1505 | / | / | / | #N/A | #N/A | / | / | #N/A | #N/A | #N/A | #N/A | /
2601 | 12:56 | 19.434 | 0.1505 | / | / | / | #N/A | #N/A | / | / | #N/A | #N/A | #N/A | #N/A | /
2602 | 12:56 | 19.434 | 0.1505 | / | / | / | #N/A | #N/A | / | / | #N/A | #N/A | #N/A | #N/A | /
2603 | 12:56 | 19.434 | 0.1505 | / | / | / | #N/A | #N/A | / | / | #N/A | #N/A | #N/A | #N/A | /
2604 | 12:56 | 19.434 | 0.1505 | / | / | / | #N/A | #N/A | / | / | #N/A | #N/A | #N/A | #N/A | /
2605 | 12:56 | 19.434 | 0.1462 | / | / | / | #N/A | #N/A | / | / | #N/A | #N/A | #N/A | #N/A | /
2606 | 12:56 | 19.434 | 0.1462 | / | / | / | #N/A | #N/A | / | / | #N/A | #N/A | #N/A | #N/A | /
2607 | 12:56 | 19.434 | 0.1505 | / | / | / | #N/A | #N/A | / | / | #N/A | #N/A | #N/A | #N/A | /
2608 | 12:56 | 19.434 | 0.1419 | / | / | / | #N/A | #N/A | / | / | #N/A | #N/A | #N/A | #N/A | /
2609 | 12:56 | 19.434 | 0.1462 | / | / | / | #N/A | #N/A | / | / | #N/A | #N/A | #N/A | #N/A | /
2610 | 12:56 | 19.434 | 0.1462 | / | / | / | #N/A | #N/A | / | / | #N/A | #N/A | #N/A | #N/A | /
2611 | 12:56 | 19.434 | 0.1462 | / | / | / | #N/A | #N/A | / | / | #N/A | #N/A | #N/A | #N/A | /
2612 | 12:57 | 19.434 | 0.1677 | / | / | / | #N/A | #N/A | / | / | #N/A | #N/A | #N/A | #N/A | /
2613 | 12:57 | 19.434 | 0.1677 | / | / | / | #N/A | #N/A | / | / | #N/A | #N/A | #N/A | #N/A | /
2614 | 12:57 | 18.5808 | 0.0086 | / | / | / | #N/A | #N/A | / | / | #N/A | #N/A | #N/A | #N/A | /
2615 | 12:57 | 18.5808 | 0.0086 | / | / | / | #N/A | #N/A | / | / | #N/A | #N/A | #N/A | #N/A | /
2616 | 12:57 | 10.1436 | 0 | / | / | / | #N/A | #N/A | / | / | #N/A | #N/A | #N/A | #N/A | /
2617 | 12:57 | 10.1436 | 0 | / | / | / | #N/A | #N/A | / | / | #N/A | #N/A | #N/A | #N/A | /
2618 | 12:57 | 10.0962 | 0 | / | / | / | #N/A | #N/A | / | / | #N/A | #N/A | #N/A | #N/A | /
2619 | 12:57 | 10.1436 | 0 | / | / | / | #N/A | #N/A | / | / | #N/A | #N/A | #N/A | #N/A | /
2620 | 12:57 | 10.1436 | 0 | / | / | / | #N/A | #N/A | / | / | #N/A | #N/A | #N/A | #N/A | /
2621 | 12:57 | 10.0488 | 0 | / | / | / | #N/A | #N/A | / | / | #N/A | #N/A | #N/A | #N/A | /
2622 | 12:57 | 10.191 | 0 | / | / | / | #N/A | #N/A | / | / | #N/A | #N/A | #N/A | #N/A | /
2623 | 12:57 | 10.191 | 0 | / | / | / | #N/A | #N/A | / | / | #N/A | #N/A | #N/A | #N/A | /
2624 | 12:57 | 10.0962 | 0 | / | / | / | #N/A | #N/A | / | / | #N/A | #N/A | #N/A | #N/A | /
2625 | 12:57 | 10.1436 | 0 | / | / | / | #N/A | #N/A | / | / | #N/A | #N/A | #N/A | #N/A | /
2626 | 12:57 | 10.1436 | 0 | / | / | / | #N/A | #N/A | / | / | #N/A | #N/A | #N/A | #N/A | /
2627 | 12:57 | 10.191 | 0 | / | / | / | #N/A | #N/A | / | / | #N/A | #N/A | #N/A | #N/A | /
2628 | 12:57 | 10.191 | 0 | / | / | / | #N/A | #N/A | / | / | #N/A | #N/A | #N/A | #N/A | /
2629 | 12:57 | 10.1436 | 0 | / | / | / | #N/A | #N/A | / | / | #N/A | #N/A | #N/A | #N/A | /
2630 | 12:57 | 10.1436 | 0 | / | / | / | #N/A | #N/A | / | / | #N/A | #N/A | #N/A | #N/A | /
2631 | 12:57 | 10.0488 | 0 | / | / | / | #N/A | #N/A | / | / | #N/A | #N/A | #N/A | #N/A | /
2632 | 12:57 | 10.191 | 0 | / | / | / | #N/A | #N/A | / | / | #N/A | #N/A | #N/A | #N/A | /
2633 | 12:57 | 10.191 | 0 | / | / | / | #N/A | #N/A | / | / | #N/A | #N/A | #N/A | #N/A | /
2634 | 12:57 | 10.191 | 0 | / | / | / | #N/A | #N/A | / | / | #N/A | #N/A | #N/A | #N/A | /
2635 | 12:57 | 10.191 | 0 | / | / | / | #N/A | #N/A | / | / | #N/A | #N/A | #N/A | #N/A | /
2636 | 12:57 | 10.191 | 0 | / | / | / | #N/A | #N/A | / | / | #N/A | #N/A | #N/A | #N/A | /
2637 | 12:57 | 10.191 | 0 | / | / | / | #N/A | #N/A | / | / | #N/A | #N/A | #N/A | #N/A | /
2638 | 12:57 | 10.191 | 0 | / | / | / | #N/A | #N/A | / | / | #N/A | #N/A | #N/A | #N/A | /
2639 | 12:57 | 10.0962 | 0 | / | / | / | #N/A | #N/A | / | / | #N/A | #N/A | #N/A | #N/A | /
2640 | 12:57 | 10.191 | 0 | / | / | / | #N/A | #N/A | / | / | #N/A | #N/A | #N/A | #N/A | /
2641 | 12:57 | 10.2384 | 0 | / | / | / | #N/A | #N/A | / | / | #N/A | #N/A | #N/A | #N/A | /
2642 | 12:57 | 10.2384 | 0 | / | / | / | #N/A | #N/A | / | / | #N/A | #N/A | #N/A | #N/A | /
2643 | 12:57 | 10.0488 | 0 | / | / | / | #N/A | #N/A | / | / | #N/A | #N/A | #N/A | #N/A | /
2644 | 12:57 | 10.0962 | 0 | / | / | / | #N/A | #N/A | / | / | #N/A | #N/A | #N/A | #N/A | /
2645 | 12:57 | 10.0962 | 0 | / | / | / | #N/A | #N/A | / | / | #N/A | #N/A | #N/A | #N/A | /
2646 | 12:57 | 10.0488 | 0 | / | / | / | #N/A | #N/A | / | / | #N/A | #N/A | #N/A | #N/A | /
2647 | 12:57 | 10.0488 | 0 | / | / | / | #N/A | #N/A | / | / | #N/A | #N/A | #N/A | #N/A | /
2648 | 12:57 | 10.0962 | 0 | / | / | / | #N/A | #N/A | / | / | #N/A | #N/A | #N/A | #N/A | /
2649 | 12:57 | 10.0962 | 0 | / | / | / | #N/A | #N/A | / | / | #N/A | #N/A | #N/A | #N/A | /
2650 | 12:57 | 10.191 | 0 | / | / | / | #N/A | #N/A | / | / | #N/A | #N/A | #N/A | #N/A | /
2651 | 12:57 | 10.191 | 0 | / | / | / | #N/A | #N/A | / | / | #N/A | #N/A | #N/A | #N/A | /
2652 | 12:57 | 10.2384 | 0 | / | / | / | #N/A | #N/A | / | / | #N/A | #N/A | #N/A | #N/A | /
2653 | 12:57 | 10.2384 | 0 | / | / | / | #N/A | #N/A | / | / | #N/A | #N/A | #N/A | #N/A | /
2654 | 12:57 | 10.0488 | 0 | / | / | / | #N/A | #N/A | / | / | #N/A | #N/A | #N/A | #N/A | /
2655 | 12:57 | 10.0488 | 0 | / | / | / | #N/A | #N/A | / | / | #N/A | #N/A | #N/A | #N/A | /
2656 | 12:57 | 10.191 | 0 | / | / | / | #N/A | #N/A | / | / | #N/A | #N/A | #N/A | #N/A | /
2657 | 12:57 | 10.0962 | 0 | / | / | / | #N/A | #N/A | / | / | #N/A | #N/A | #N/A | #N/A | /
2658 | 12:57 | 10.0962 | 0 | / | / | / | #N/A | #N/A | / | / | #N/A | #N/A | #N/A | #N/A | /
2659 | 12:57 | 10.0488 | 0 | / | / | / | #N/A | #N/A | / | / | #N/A | #N/A | #N/A | #N/A | /
2660 | 12:57 | 10.191 | 0 | / | / | / | #N/A | #N/A | / | / | #N/A | #N/A | #N/A | #N/A | /
2661 | 12:57 | 10.191 | 0 | / | / | / | #N/A | #N/A | / | / | #N/A | #N/A | #N/A | #N/A | /
2662 | 12:57 | 10.191 | 0 | / | / | / | #N/A | #N/A | / | / | #N/A | #N/A | #N/A | #N/A | /
2663 | 12:57 | 10.1436 | 0 | / | / | / | #N/A | #N/A | / | / | #N/A | #N/A | #N/A | #N/A | /
2664 | 12:57 | 10.1436 | 0 | / | / | / | #N/A | #N/A | / | / | #N/A | #N/A | #N/A | #N/A | /
2665 | 12:57 | 10.1436 | 0 | / | / | / | #N/A | #N/A | / | / | #N/A | #N/A | #N/A | #N/A | /
2666 | 12:57 | 10.0488 | 0 | / | / | / | #N/A | #N/A | / | / | #N/A | #N/A | #N/A | #N/A | /
2667 | 12:57 | 10.0488 | 0 | / | / | / | #N/A | #N/A | / | / | #N/A | #N/A | #N/A | #N/A | /
2668 | 12:57 | 10.1436 | 0 | / | / | / | #N/A | #N/A | / | / | #N/A | #N/A | #N/A | #N/A | /
2669 | 12:57 | 10.1436 | 0 | / | / | / | #N/A | #N/A | / | / | #N/A | #N/A | #N/A | #N/A | /
2670 | 12:57 | 10.191 | 0 | / | / | / | #N/A | #N/A | / | / | #N/A | #N/A | #N/A | #N/A | /
2671 | 12:57 | 10.191 | 0 | / | / | / | #N/A | #N/A | / | / | #N/A | #N/A | #N/A | #N/A | /
2672 | 12:58 | 10.191 | 0 | / | / | / | #N/A | #N/A | / | / | #N/A | #N/A | #N/A | #N/A | /
2673 | 12:58 | 10.1436 | 0 | / | / | / | #N/A | #N/A | / | / | #N/A | #N/A | #N/A | #N/A | /
2674 | 12:58 | 10.1436 | 0 | / | / | / | #N/A | #N/A | / | / | #N/A | #N/A | #N/A | #N/A | /
2675 | 12:58 | 10.191 | 0 | / | / | / | #N/A | #N/A | / | / | #N/A | #N/A | #N/A | #N/A | /
2676 | 12:58 | 10.191 | 0 | / | / | / | #N/A | #N/A | / | / | #N/A | #N/A | #N/A | #N/A | /
2677 | 12:58 | 10.0962 | 0 | / | / | / | #N/A | #N/A | / | / | #N/A | #N/A | #N/A | #N/A | /
2678 | 12:58 | 10.191 | 0 | / | / | / | #N/A | #N/A | / | / | #N/A | #N/A | #N/A | #N/A | /
2679 | 12:58 | 10.191 | 0 | / | / | / | #N/A | #N/A | / | / | #N/A | #N/A | #N/A | #N/A | /
2680 | 12:58 | 10.191 | 0 | / | / | / | #N/A | #N/A | / | / | #N/A | #N/A | #N/A | #N/A | /
2681 | 12:58 | 10.191 | 0 | / | / | / | #N/A | #N/A | / | / | #N/A | #N/A | #N/A | #N/A | /
2682 | 12:58 | 10.191 | 0 | / | / | / | #N/A | #N/A | / | / | #N/A | #N/A | #N/A | #N/A | /
2683 | 12:58 | 10.191 | 0 | / | / | / | #N/A | #N/A | / | / | #N/A | #N/A | #N/A | #N/A | /
2684 | 12:58 | 10.191 | 0 | / | / | / | #N/A | #N/A | / | / | #N/A | #N/A | #N/A | #N/A | /
2685 | 12:58 | 10.0962 | 0 | / | / | / | #N/A | #N/A | / | / | #N/A | #N/A | #N/A | #N/A | /
2686 | 12:58 | 10.0962 | 0 | / | / | / | #N/A | #N/A | / | / | #N/A | #N/A | #N/A | #N/A | /
2687 | 12:58 | 10.1436 | 0 | / | / | / | #N/A | #N/A | / | / | #N/A | #N/A | #N/A | #N/A | /
2688 | 12:58 | 10.1436 | 0 | / | / | / | #N/A | #N/A | / | / | #N/A | #N/A | #N/A | #N/A | /
2689 | 12:58 | 10.0488 | 0 | / | / | / | #N/A | #N/A | / | / | #N/A | #N/A | #N/A | #N/A | /
2690 | 12:58 | 10.0488 | 0 | / | / | / | #N/A | #N/A | / | / | #N/A | #N/A | #N/A | #N/A | /
2691 | 12:58 | 10.0488 | 0 | / | / | / | #N/A | #N/A | / | / | #N/A | #N/A | #N/A | #N/A | /
2692 | 12:58 | 10.0488 | 0 | / | / | / | #N/A | #N/A | / | / | #N/A | #N/A | #N/A | #N/A | /
2693 | 12:58 | 10.0488 | 0 | / | / | / | #N/A | #N/A | / | / | #N/A | #N/A | #N/A | #N/A | /
2694 | 12:58 | 10.1436 | 0 | / | / | / | #N/A | #N/A | / | / | #N/A | #N/A | #N/A | #N/A | /
2695 | 12:58 | 10.1436 | 0 | / | / | / | #N/A | #N/A | / | / | #N/A | #N/A | #N/A | #N/A | /
2696 | 12:58 | 10.0488 | 0 | / | / | / | #N/A | #N/A | / | / | #N/A | #N/A | #N/A | #N/A | /
2697 | 12:58 | 10.0488 | 0 | / | / | / | #N/A | #N/A | / | / | #N/A | #N/A | #N/A | #N/A | /
2698 | 12:58 | 10.191 | 0 | / | / | / | #N/A | #N/A | / | / | #N/A | #N/A | #N/A | #N/A | /
2699 | 12:58 | 10.191 | 0 | / | / | / | #N/A | #N/A | / | / | #N/A | #N/A | #N/A | #N/A | /
2700 | 12:58 | 10.191 | 0 | / | / | / | #N/A | #N/A | / | / | #N/A | #N/A | #N/A | #N/A | /
2701 | 12:58 | 10.2384 | 0 | / | / | / | #N/A | #N/A | / | / | #N/A | #N/A | #N/A | #N/A | /
2702 | 12:58 | 10.2384 | 0 | / | / | / | #N/A | #N/A | / | / | #N/A | #N/A | #N/A | #N/A | /
2703 | 12:58 | 10.0962 | 0 | / | / | / | #N/A | #N/A | / | / | #N/A | #N/A | #N/A | #N/A | /
2704 | 12:58 | 10.191 | 0 | / | / | / | #N/A | #N/A | / | / | #N/A | #N/A | #N/A | #N/A | /
2705 | 12:58 | 10.191 | 0 | / | / | / | #N/A | #N/A | / | / | #N/A | #N/A | #N/A | #N/A | /
2706 | 12:58 | 10.1436 | 0 | / | / | / | #N/A | #N/A | / | / | #N/A | #N/A | #N/A | #N/A | /
2707 | 12:58 | 10.191 | 0 | / | / | / | #N/A | #N/A | / | / | #N/A | #N/A | #N/A | #N/A | /
2708 | 12:58 | 10.191 | 0 | / | / | / | #N/A | #N/A | / | / | #N/A | #N/A | #N/A | #N/A | /
2709 | 12:58 | 10.1436 | 0 | / | / | / | #N/A | #N/A | / | / | #N/A | #N/A | #N/A | #N/A | /
2710 | 12:58 | 10.1436 | 0 | / | / | / | #N/A | #N/A | / | / | #N/A | #N/A | #N/A | #N/A | /
2711 | 12:58 | 10.1436 | 0 | / | / | / | #N/A | #N/A | / | / | #N/A | #N/A | #N/A | #N/A | /
2712 | 12:58 | 10.1436 | 0 | / | / | / | #N/A | #N/A | / | / | #N/A | #N/A | #N/A | #N/A | /
2713 | 12:58 | 10.0962 | 0 | / | / | / | #N/A | #N/A | / | / | #N/A | #N/A | #N/A | #N/A | /
2714 | 12:58 | 10.1436 | 0 | / | / | / | #N/A | #N/A | / | / | #N/A | #N/A | #N/A | #N/A | /
2715 | 12:58 | 10.191 | 0 | / | / | / | #N/A | #N/A | / | / | #N/A | #N/A | #N/A | #N/A | /
2716 | 12:58 | 10.191 | 0 | / | / | / | #N/A | #N/A | / | / | #N/A | #N/A | #N/A | #N/A | /
2717 | 12:58 | 10.191 | 0 | / | / | / | #N/A | #N/A | / | / | #N/A | #N/A | #N/A | #N/A | /
2718 | 12:58 | 10.0488 | 0 | / | / | / | #N/A | #N/A | / | / | #N/A | #N/A | #N/A | #N/A | /
2719 | 12:58 | 10.1436 | 0 | / | / | / | #N/A | #N/A | / | / | #N/A | #N/A | #N/A | #N/A | /
2720 | 12:58 | 10.191 | 0 | / | / | / | #N/A | #N/A | / | / | #N/A | #N/A | #N/A | #N/A | /
2721 | 12:58 | 10.191 | 0 | / | / | / | #N/A | #N/A | / | / | #N/A | #N/A | #N/A | #N/A | /
2722 | 12:58 | 10.191 | 0 | / | / | / | #N/A | #N/A | / | / | #N/A | #N/A | #N/A | #N/A | /
2723 | 12:58 | 10.1436 | 0 | / | / | / | #N/A | #N/A | / | / | #N/A | #N/A | #N/A | #N/A | /
2724 | 12:58 | 10.1436 | 0 | / | / | / | #N/A | #N/A | / | / | #N/A | #N/A | #N/A | #N/A | /
2725 | 12:58 | 10.0962 | 0 | / | / | / | #N/A | #N/A | / | / | #N/A | #N/A | #N/A | #N/A | /
2726 | 12:58 | 10.1436 | 0 | / | / | / | #N/A | #N/A | / | / | #N/A | #N/A | #N/A | #N/A | /
2727 | 12:58 | 10.1436 | 0 | / | / | / | #N/A | #N/A | / | / | #N/A | #N/A | #N/A | #N/A | /
2728 | 12:58 | 10.191 | 0 | / | / | / | #N/A | #N/A | / | / | #N/A | #N/A | #N/A | #N/A | /
2729 | 12:58 | 10.191 | 0 | / | / | / | #N/A | #N/A | / | / | #N/A | #N/A | #N/A | #N/A | /
2730 | 12:58 | 10.191 | 0 | / | / | / | #N/A | #N/A | / | / | #N/A | #N/A | #N/A | #N/A | /
2731 | 12:58 | 10.0488 | 0 | / | / | / | #N/A | #N/A | / | / | #N/A | #N/A | #N/A | #N/A | /
2732 | 12:59 | 10.1436 | 0 | / | / | / | #N/A | #N/A | / | / | #N/A | #N/A | #N/A | #N/A | /
2733 | 12:59 | 10.0962 | 0 | / | / | / | #N/A | #N/A | / | / | #N/A | #N/A | #N/A | #N/A | /
2734 | 12:59 | 10.0962 | 0 | / | / | / | #N/A | #N/A | / | / | #N/A | #N/A | #N/A | #N/A | /
2735 | 12:59 | 10.0488 | 0 | / | / | / | #N/A | #N/A | / | / | #N/A | #N/A | #N/A | #N/A | /
2736 | 12:59 | 10.2384 | 0 | / | / | / | #N/A | #N/A | / | / | #N/A | #N/A | #N/A | #N/A | /
2737 | 12:59 | 10.2384 | 0 | / | / | / | #N/A | #N/A | / | / | #N/A | #N/A | #N/A | #N/A | /
2738 | 12:59 | 10.1436 | 0 | / | / | / | #N/A | #N/A | / | / | #N/A | #N/A | #N/A | #N/A | /
2739 | 12:59 | 10.1436 | 0 | / | / | / | #N/A | #N/A | / | / | #N/A | #N/A | #N/A | #N/A | /
2740 | 12:59 | 10.1436 | 0 | / | / | / | #N/A | #N/A | / | / | #N/A | #N/A | #N/A | #N/A | /
2741 | 12:59 | 10.191 | 0 | / | / | / | #N/A | #N/A | / | / | #N/A | #N/A | #N/A | #N/A | /
2742 | 12:59 | 10.0488 | 0 | / | / | / | #N/A | #N/A | / | / | #N/A | #N/A | #N/A | #N/A | /
2743 | 12:59 | 10.0488 | 0 | / | / | / | #N/A | #N/A | / | / | #N/A | #N/A | #N/A | #N/A | /
2744 | 12:59 | 10.0488 | 0 | / | / | / | #N/A | #N/A | / | / | #N/A | #N/A | #N/A | #N/A | /
2745 | 12:59 | 10.0962 | 0 | / | / | / | #N/A | #N/A | / | / | #N/A | #N/A | #N/A | #N/A | /
2746 | 12:59 | 10.0962 | 0 | / | / | / | #N/A | #N/A | / | / | #N/A | #N/A | #N/A | #N/A | /
2747 | 12:59 | 10.1436 | 0 | / | / | / | #N/A | #N/A | / | / | #N/A | #N/A | #N/A | #N/A | /
2748 | 12:59 | 10.191 | 0 | / | / | / | #N/A | #N/A | / | / | #N/A | #N/A | #N/A | #N/A | /
2749 | 12:59 | 10.191 | 0 | / | / | / | #N/A | #N/A | / | / | #N/A | #N/A | #N/A | #N/A | /
2750 | 12:59 | 10.0488 | 0 | / | / | / | #N/A | #N/A | / | / | #N/A | #N/A | #N/A | #N/A | /
2751 | 12:59 | 10.191 | 0 | / | / | / | #N/A | #N/A | / | / | #N/A | #N/A | #N/A | #N/A | /
2752 | 12:59 | 10.191 | 0 | / | / | / | #N/A | #N/A | / | / | #N/A | #N/A | #N/A | #N/A | /
2753 | 12:59 | 10.191 | 0 | / | / | / | #N/A | #N/A | / | / | #N/A | #N/A | #N/A | #N/A | /
2754 | 12:59 | 10.191 | 0 | / | / | / | #N/A | #N/A | / | / | #N/A | #N/A | #N/A | #N/A | /
2755 | 12:59 | 10.191 | 0 | / | / | / | #N/A | #N/A | / | / | #N/A | #N/A | #N/A | #N/A | /
2756 | 12:59 | 10.0488 | 0 | / | / | / | #N/A | #N/A | / | / | #N/A | #N/A | #N/A | #N/A | /
2757 | 12:59 | 10.2384 | 0 | / | / | / | #N/A | #N/A | / | / | #N/A | #N/A | #N/A | #N/A | /
2758 | 12:59 | 10.2384 | 0 | / | / | / | #N/A | #N/A | / | / | #N/A | #N/A | #N/A | #N/A | /
2759 | 12:59 | 10.1436 | 0 | / | / | / | #N/A | #N/A | / | / | #N/A | #N/A | #N/A | #N/A | /
2760 | 12:59 | 10.1436 | 0 | / | / | / | #N/A | #N/A | / | / | #N/A | #N/A | #N/A | #N/A | /
2761 | 12:59 | 10.191 | 0 | / | / | / | #N/A | #N/A | / | / | #N/A | #N/A | #N/A | #N/A | /
2762 | 12:59 | 10.191 | 0 | / | / | / | #N/A | #N/A | / | / | #N/A | #N/A | #N/A | #N/A | /
2763 | 12:59 | 10.191 | 0 | / | / | / | #N/A | #N/A | / | / | #N/A | #N/A | #N/A | #N/A | /
2764 | 12:59 | 10.0962 | 0 | / | / | / | #N/A | #N/A | / | / | #N/A | #N/A | #N/A | #N/A | /
2765 | 12:59 | 10.0962 | 0 | / | / | / | #N/A | #N/A | / | / | #N/A | #N/A | #N/A | #N/A | /
2766 | 12:59 | 10.1436 | 0 | / | / | / | #N/A | #N/A | / | / | #N/A | #N/A | #N/A | #N/A | /
2767 | 12:59 | 10.1436 | 0 | / | / | / | #N/A | #N/A | / | / | #N/A | #N/A | #N/A | #N/A | /
2768 | 12:59 | 10.1436 | 0 | / | / | / | #N/A | #N/A | / | / | #N/A | #N/A | #N/A | #N/A | /
2769 | 12:59 | 10.0488 | 0 | / | / | / | #N/A | #N/A | / | / | #N/A | #N/A | #N/A | #N/A | /
2770 | 12:59 | 10.191 | 0 | / | / | / | #N/A | #N/A | / | / | #N/A | #N/A | #N/A | #N/A | /
2771 | 12:59 | 10.191 | 0 | / | / | / | #N/A | #N/A | / | / | #N/A | #N/A | #N/A | #N/A | /
2772 | 12:59 | 10.1436 | 0 | / | / | / | #N/A | #N/A | / | / | #N/A | #N/A | #N/A | #N/A | /
2773 | 12:59 | 10.1436 | 0 | / | / | / | #N/A | #N/A | / | / | #N/A | #N/A | #N/A | #N/A | /
2774 | 12:59 | 10.1436 | 0 | / | / | / | #N/A | #N/A | / | / | #N/A | #N/A | #N/A | #N/A | /
2775 | 12:59 | 10.1436 | 0 | / | / | / | #N/A | #N/A | / | / | #N/A | #N/A | #N/A | #N/A | /
2776 | 12:59 | 10.191 | 0 | / | / | / | #N/A | #N/A | / | / | #N/A | #N/A | #N/A | #N/A | /
2777 | 12:59 | 10.1436 | 0 | / | / | / | #N/A | #N/A | / | / | #N/A | #N/A | #N/A | #N/A | /
2778 | 12:59 | 10.1436 | 0 | / | / | / | #N/A | #N/A | / | / | #N/A | #N/A | #N/A | #N/A | /
2779 | 12:59 | 10.1436 | 0 | / | / | / | #N/A | #N/A | / | / | #N/A | #N/A | #N/A | #N/A | /
2780 | 12:59 | 10.0962 | 0 | / | / | / | #N/A | #N/A | / | / | #N/A | #N/A | #N/A | #N/A | /
2781 | 12:59 | 10.0962 | 0 | / | / | / | #N/A | #N/A | / | / | #N/A | #N/A | #N/A | #N/A | /
2782 | 12:59 | 10.0962 | 0 | / | / | / | #N/A | #N/A | / | / | #N/A | #N/A | #N/A | #N/A | /
2783 | 12:59 | 10.191 | 0 | / | / | / | #N/A | #N/A | / | / | #N/A | #N/A | #N/A | #N/A | /
2784 | 12:59 | 10.191 | 0 | / | / | / | #N/A | #N/A | / | / | #N/A | #N/A | #N/A | #N/A | /
2785 | 12:59 | 10.0962 | 0 | / | / | / | #N/A | #N/A | / | / | #N/A | #N/A | #N/A | #N/A | /
2786 | 12:59 | 10.191 | 0 | / | / | / | #N/A | #N/A | / | / | #N/A | #N/A | #N/A | #N/A | /
2787 | 12:59 | 10.191 | 0 | / | / | / | #N/A | #N/A | / | / | #N/A | #N/A | #N/A | #N/A | /
2788 | 12:59 | 10.1436 | 0 | / | / | / | #N/A | #N/A | / | / | #N/A | #N/A | #N/A | #N/A | /
2789 | 12:59 | 10.1436 | 0 | / | / | / | #N/A | #N/A | / | / | #N/A | #N/A | #N/A | #N/A | /
2790 | 12:59 | 10.1436 | 0 | / | / | / | #N/A | #N/A | / | / | #N/A | #N/A | #N/A | #N/A | /
2791 | 12:59 | 10.191 | 0 | / | / | / | #N/A | #N/A | / | / | #N/A | #N/A | #N/A | #N/A | /
2792 | 13:00 | 10.1436 | 0 | / | / | / | #N/A | #N/A | / | / | #N/A | #N/A | #N/A | #N/A | /
2793 | 13:00 | 10.0488 | 0 | / | / | / | #N/A | #N/A | / | / | #N/A | #N/A | #N/A | #N/A | /
2794 | 13:00 | 10.0488 | 0 | / | / | / | #N/A | #N/A | / | / | #N/A | #N/A | #N/A | #N/A | /
2795 | 13:00 | 10.0488 | 0 | / | / | / | #N/A | #N/A | / | / | #N/A | #N/A | #N/A | #N/A | /
2796 | 13:00 | 10.191 | 0 | / | / | / | #N/A | #N/A | / | / | #N/A | #N/A | #N/A | #N/A | /
2797 | 13:00 | 10.0962 | 0 | / | / | / | #N/A | #N/A | / | / | #N/A | #N/A | #N/A | #N/A | /
2798 | 13:00 | 10.0962 | 0 | / | / | / | #N/A | #N/A | / | / | #N/A | #N/A | #N/A | #N/A | /
2799 | 13:00 | 10.0962 | 0 | / | / | / | #N/A | #N/A | / | / | #N/A | #N/A | #N/A | #N/A | /
2800 | 13:00 | 10.1436 | 0 | / | / | / | #N/A | #N/A | / | / | #N/A | #N/A | #N/A | #N/A | /
2801 | 13:00 | 10.0962 | 0 | / | / | / | #N/A | #N/A | / | / | #N/A | #N/A | #N/A | #N/A | /
2802 | 13:00 | 10.0488 | 0 | / | / | / | #N/A | #N/A | / | / | #N/A | #N/A | #N/A | #N/A | /
2803 | 13:00 | 10.191 | 0 | / | / | / | #N/A | #N/A | / | / | #N/A | #N/A | #N/A | #N/A | /
2804 | 13:00 | 10.191 | 0 | / | / | / | #N/A | #N/A | / | / | #N/A | #N/A | #N/A | #N/A | /
2805 | 13:00 | 10.1436 | 0 | / | / | / | #N/A | #N/A | / | / | #N/A | #N/A | #N/A | #N/A | /
2806 | 13:00 | 10.1436 | 0 | / | / | / | #N/A | #N/A | / | / | #N/A | #N/A | #N/A | #N/A | /
2807 | 13:00 | 10.2384 | 0 | / | / | / | #N/A | #N/A | / | / | #N/A | #N/A | #N/A | #N/A | /
2808 | 13:00 | 10.2384 | 0 | / | / | / | #N/A | #N/A | / | / | #N/A | #N/A | #N/A | #N/A | /
2809 | 13:00 | 10.2384 | 0 | / | / | / | #N/A | #N/A | / | / | #N/A | #N/A | #N/A | #N/A | /
2810 | 13:00 | 10.1436 | 0 | / | / | / | #N/A | #N/A | / | / | #N/A | #N/A | #N/A | #N/A | /
2811 | 13:00 | 10.0488 | 0 | / | / | / | #N/A | #N/A | / | / | #N/A | #N/A | #N/A | #N/A | /
2812 | 13:00 | 10.0488 | 0 | / | / | / | #N/A | #N/A | / | / | #N/A | #N/A | #N/A | #N/A | /
2813 | 13:00 | 10.0962 | 0 | / | / | / | #N/A | #N/A | / | / | #N/A | #N/A | #N/A | #N/A | /
2814 | 13:00 | 10.0962 | 0 | / | / | / | #N/A | #N/A | / | / | #N/A | #N/A | #N/A | #N/A | /
2815 | 13:00 | 10.1436 | 0 | / | / | / | #N/A | #N/A | / | / | #N/A | #N/A | #N/A | #N/A | /
2816 | 13:00 | 10.0488 | 0 | / | / | / | #N/A | #N/A | / | / | #N/A | #N/A | #N/A | #N/A | /
2817 | 13:00 | 10.0488 | 0 | / | / | / | #N/A | #N/A | / | / | #N/A | #N/A | #N/A | #N/A | /
2818 | 13:00 | 10.0962 | 0 | / | / | / | #N/A | #N/A | / | / | #N/A | #N/A | #N/A | #N/A | /
2819 | 13:00 | 10.191 | 0 | / | / | / | #N/A | #N/A | / | / | #N/A | #N/A | #N/A | #N/A | /
2820 | 13:00 | 10.0488 | 0 | / | / | / | #N/A | #N/A | / | / | #N/A | #N/A | #N/A | #N/A | /
2821 | 13:00 | 10.0488 | 0 | / | / | / | #N/A | #N/A | / | / | #N/A | #N/A | #N/A | #N/A | /
2822 | 13:00 | 10.191 | 0 | / | / | / | #N/A | #N/A | / | / | #N/A | #N/A | #N/A | #N/A | /
2823 | 13:00 | 10.191 | 0 | / | / | / | #N/A | #N/A | / | / | #N/A | #N/A | #N/A | #N/A | /
2824 | 13:00 | 10.191 | 0 | / | / | / | #N/A | #N/A | / | / | #N/A | #N/A | #N/A | #N/A | /
2825 | 13:00 | 10.191 | 0 | / | / | / | #N/A | #N/A | / | / | #N/A | #N/A | #N/A | #N/A | /
2826 | 13:00 | 10.0488 | 0 | / | / | / | #N/A | #N/A | / | / | #N/A | #N/A | #N/A | #N/A | /
2827 | 13:00 | 10.0488 | 0 | / | / | / | #N/A | #N/A | / | / | #N/A | #N/A | #N/A | #N/A | /
2828 | 13:00 | 10.0488 | 0 | / | / | / | #N/A | #N/A | / | / | #N/A | #N/A | #N/A | #N/A | /
2829 | 13:00 | 10.0488 | 0 | / | / | / | #N/A | #N/A | / | / | #N/A | #N/A | #N/A | #N/A | /
2830 | 13:00 | 10.0488 | 0 | / | / | / | #N/A | #N/A | / | / | #N/A | #N/A | #N/A | #N/A | /
2831 | 13:00 | 10.0488 | 0 | / | / | / | #N/A | #N/A | / | / | #N/A | #N/A | #N/A | #N/A | /
2832 | 13:00 | 10.0962 | 0 | / | / | / | #N/A | #N/A | / | / | #N/A | #N/A | #N/A | #N/A | /
2833 | 13:00 | 10.0962 | 0 | / | / | / | #N/A | #N/A | / | / | #N/A | #N/A | #N/A | #N/A | /
2834 | 13:00 | 10.0962 | 0 | / | / | / | #N/A | #N/A | / | / | #N/A | #N/A | #N/A | #N/A | /
2835 | 13:00 | 10.0962 | 0 | / | / | / | #N/A | #N/A | / | / | #N/A | #N/A | #N/A | #N/A | /
2836 | 13:00 | 10.0488 | 0 | / | / | / | #N/A | #N/A | / | / | #N/A | #N/A | #N/A | #N/A | /
2837 | 13:00 | 10.1436 | 0 | / | / | / | #N/A | #N/A | / | / | #N/A | #N/A | #N/A | #N/A | /
2838 | 13:00 | 10.1436 | 0 | / | / | / | #N/A | #N/A | / | / | #N/A | #N/A | #N/A | #N/A | /
2839 | 13:00 | 10.0488 | 0 | / | / | / | #N/A | #N/A | / | / | #N/A | #N/A | #N/A | #N/A | /
2840 | 13:00 | 10.0488 | 0 | / | / | / | #N/A | #N/A | / | / | #N/A | #N/A | #N/A | #N/A | /
2841 | 13:00 | 10.0488 | 0 | / | / | / | #N/A | #N/A | / | / | #N/A | #N/A | #N/A | #N/A | /
2842 | 13:00 | 10.0962 | 0 | / | / | / | #N/A | #N/A | / | / | #N/A | #N/A | #N/A | #N/A | /
2843 | 13:00 | 10.0962 | 0 | / | / | / | #N/A | #N/A | / | / | #N/A | #N/A | #N/A | #N/A | /
2844 | 13:00 | 10.0488 | 0 | / | / | / | #N/A | #N/A | / | / | #N/A | #N/A | #N/A | #N/A | /
2845 | 13:00 | 10.0488 | 0 | / | / | / | #N/A | #N/A | / | / | #N/A | #N/A | #N/A | #N/A | /
2846 | 13:00 | 10.0488 | 0 | / | / | / | #N/A | #N/A | / | / | #N/A | #N/A | #N/A | #N/A | /
2847 | 13:00 | 10.0488 | 0 | / | / | / | #N/A | #N/A | / | / | #N/A | #N/A | #N/A | #N/A | /
2848 | 13:00 | 10.0488 | 0 | / | / | / | #N/A | #N/A | / | / | #N/A | #N/A | #N/A | #N/A | /
2849 | 13:00 | 10.1436 | 0 | / | / | / | #N/A | #N/A | / | / | #N/A | #N/A | #N/A | #N/A | /
2850 | 13:00 | 10.1436 | 0 | / | / | / | #N/A | #N/A | / | / | #N/A | #N/A | #N/A | #N/A | /
2851 | 13:00 | 10.0488 | 0 | / | / | / | #N/A | #N/A | / | / | #N/A | #N/A | #N/A | #N/A | /
2852 | 13:01 | 10.0488 | 0 | / | / | / | #N/A | #N/A | / | / | #N/A | #N/A | #N/A | #N/A | /
2853 | 13:01 | 10.0488 | 0 | / | / | / | #N/A | #N/A | / | / | #N/A | #N/A | #N/A | #N/A | /
2854 | 13:01 | 10.0488 | 0 | / | / | / | #N/A | #N/A | / | / | #N/A | #N/A | #N/A | #N/A | /
2855 | 13:01 | 10.0488 | 0 | / | / | / | #N/A | #N/A | / | / | #N/A | #N/A | #N/A | #N/A | /
2856 | 13:01 | 10.0488 | 0 | / | / | / | #N/A | #N/A | / | / | #N/A | #N/A | #N/A | #N/A | /
2857 | 13:01 | 10.0488 | 0 | / | / | / | #N/A | #N/A | / | / | #N/A | #N/A | #N/A | #N/A | /
2858 | 13:01 | 10.0488 | 0 | / | / | / | #N/A | #N/A | / | / | #N/A | #N/A | #N/A | #N/A | /
2859 | 13:01 | 10.0488 | 0 | / | / | / | #N/A | #N/A | / | / | #N/A | #N/A | #N/A | #N/A | /
2860 | 13:01 | 10.0488 | 0 | / | / | / | #N/A | #N/A | / | / | #N/A | #N/A | #N/A | #N/A | /
2861 | 13:01 | 10.0488 | 0 | / | / | / | #N/A | #N/A | / | / | #N/A | #N/A | #N/A | #N/A | /
2862 | 13:01 | 10.191 | 0 | / | / | / | #N/A | #N/A | / | / | #N/A | #N/A | #N/A | #N/A | /
2863 | 13:01 | 10.191 | 0 | / | / | / | #N/A | #N/A | / | / | #N/A | #N/A | #N/A | #N/A | /
2864 | 13:01 | 10.191 | 0 | / | / | / | #N/A | #N/A | / | / | #N/A | #N/A | #N/A | #N/A | /
2865 | 13:01 | 10.0488 | 0 | / | / | / | #N/A | #N/A | / | / | #N/A | #N/A | #N/A | #N/A | /
2866 | 13:01 | 10.0488 | 0 | / | / | / | #N/A | #N/A | / | / | #N/A | #N/A | #N/A | #N/A | /
2867 | 13:01 | 10.0488 | 0 | / | / | / | #N/A | #N/A | / | / | #N/A | #N/A | #N/A | #N/A | /
2868 | 13:01 | 10.0488 | 0 | / | / | / | #N/A | #N/A | / | / | #N/A | #N/A | #N/A | #N/A | /
2869 | 13:01 | 10.0488 | 0 | / | / | / | #N/A | #N/A | / | / | #N/A | #N/A | #N/A | #N/A | /
2870 | 13:01 | 10.1436 | 0 | / | / | / | #N/A | #N/A | / | / | #N/A | #N/A | #N/A | #N/A | /
2871 | 13:01 | 10.191 | 0 | / | / | / | #N/A | #N/A | / | / | #N/A | #N/A | #N/A | #N/A | /
2872 | 13:01 | 10.191 | 0 | / | / | / | #N/A | #N/A | / | / | #N/A | #N/A | #N/A | #N/A | /
2873 | 13:01 | 10.1436 | 0 | / | / | / | #N/A | #N/A | / | / | #N/A | #N/A | #N/A | #N/A | /
2874 | 13:01 | 10.0488 | 0 | / | / | / | #N/A | #N/A | / | / | #N/A | #N/A | #N/A | #N/A | /
2875 | 13:01 | 10.0962 | 0 | / | / | / | #N/A | #N/A | / | / | #N/A | #N/A | #N/A | #N/A | /
2876 | 13:01 | 10.0488 | 0 | / | / | / | #N/A | #N/A | / | / | #N/A | #N/A | #N/A | #N/A | /
2877 | 13:01 | 10.0488 | 0 | / | / | / | #N/A | #N/A | / | / | #N/A | #N/A | #N/A | #N/A | /
2878 | 13:01 | 10.0488 | 0 | / | / | / | #N/A | #N/A | / | / | #N/A | #N/A | #N/A | #N/A | /
2879 | 13:01 | 10.0488 | 0 | / | / | / | #N/A | #N/A | / | / | #N/A | #N/A | #N/A | #N/A | /
2880 | 13:01 | 10.0488 | 0 | / | / | / | #N/A | #N/A | / | / | #N/A | #N/A | #N/A | #N/A | /
2881 | 13:01 | 10.0488 | 0 | / | / | / | #N/A | #N/A | / | / | #N/A | #N/A | #N/A | #N/A | /
2882 | 13:01 | 10.191 | 0 | / | / | / | #N/A | #N/A | / | / | #N/A | #N/A | #N/A | #N/A | /
2883 | 13:01 | 10.0488 | 0 | / | / | / | #N/A | #N/A | / | / | #N/A | #N/A | #N/A | #N/A | /
2884 | 13:01 | 10.0488 | 0 | / | / | / | #N/A | #N/A | / | / | #N/A | #N/A | #N/A | #N/A | /
2885 | 13:01 | 10.0488 | 0 | / | / | / | #N/A | #N/A | / | / | #N/A | #N/A | #N/A | #N/A | /
2886 | 13:01 | 10.191 | 0 | / | / | / | #N/A | #N/A | / | / | #N/A | #N/A | #N/A | #N/A | /
2887 | 13:01 | 10.0962 | 0 | / | / | / | #N/A | #N/A | / | / | #N/A | #N/A | #N/A | #N/A | /
2888 | 13:01 | 10.0962 | 0 | / | / | / | #N/A | #N/A | / | / | #N/A | #N/A | #N/A | #N/A | /
2889 | 13:01 | 10.1436 | 0 | / | / | / | #N/A | #N/A | / | / | #N/A | #N/A | #N/A | #N/A | /
2890 | 13:01 | 10.1436 | 0 | / | / | / | #N/A | #N/A | / | / | #N/A | #N/A | #N/A | #N/A | /
2891 | 13:01 | 10.1436 | 0 | / | / | / | #N/A | #N/A | / | / | #N/A | #N/A | #N/A | #N/A | /
2892 | 13:01 | 10.191 | 0 | / | / | / | #N/A | #N/A | / | / | #N/A | #N/A | #N/A | #N/A | /
2893 | 13:01 | 10.0962 | 0 | / | / | / | #N/A | #N/A | / | / | #N/A | #N/A | #N/A | #N/A | /
2894 | 13:01 | 10.0014 | 0 | / | / | / | #N/A | #N/A | / | / | #N/A | #N/A | #N/A | #N/A | /
2895 | 13:01 | 10.0488 | 0 | / | / | / | #N/A | #N/A | / | / | #N/A | #N/A | #N/A | #N/A | /
2896 | 13:01 | 10.0488 | 0 | / | / | / | #N/A | #N/A | / | / | #N/A | #N/A | #N/A | #N/A | /
2897 | 13:01 | 10.191 | 0 | / | / | / | #N/A | #N/A | / | / | #N/A | #N/A | #N/A | #N/A | /
2898 | 13:01 | 10.0962 | 0 | / | / | / | #N/A | #N/A | / | / | #N/A | #N/A | #N/A | #N/A | /
2899 | 13:01 | 10.191 | 0 | / | / | / | #N/A | #N/A | / | / | #N/A | #N/A | #N/A | #N/A | /
2900 | 13:01 | 10.191 | 0 | / | / | / | #N/A | #N/A | / | / | #N/A | #N/A | #N/A | #N/A | /
2901 | 13:01 | 10.1436 | 0 | / | / | / | #N/A | #N/A | / | / | #N/A | #N/A | #N/A | #N/A | /
2902 | 13:01 | 10.1436 | 0 | / | / | / | #N/A | #N/A | / | / | #N/A | #N/A | #N/A | #N/A | /
2903 | 13:01 | 10.191 | 0 | / | / | / | #N/A | #N/A | / | / | #N/A | #N/A | #N/A | #N/A | /
2904 | 13:01 | 10.191 | 0 | / | / | / | #N/A | #N/A | / | / | #N/A | #N/A | #N/A | #N/A | /
2905 | 13:01 | 10.191 | 0 | / | / | / | #N/A | #N/A | / | / | #N/A | #N/A | #N/A | #N/A | /
2906 | 13:01 | 10.0488 | 0 | / | / | / | #N/A | #N/A | / | / | #N/A | #N/A | #N/A | #N/A | /
2907 | 13:01 | 10.0488 | 0 | / | / | / | #N/A | #N/A | / | / | #N/A | #N/A | #N/A | #N/A | /
2908 | 13:01 | 10.0488 | 0 | / | / | / | #N/A | #N/A | / | / | #N/A | #N/A | #N/A | #N/A | /
2909 | 13:01 | 10.0488 | 0 | / | / | / | #N/A | #N/A | / | / | #N/A | #N/A | #N/A | #N/A | /
2910 | 13:01 | 10.0488 | 0 | / | / | / | #N/A | #N/A | / | / | #N/A | #N/A | #N/A | #N/A | /
2911 | 13:01 | 10.0962 | 0 | / | / | / | #N/A | #N/A | / | / | #N/A | #N/A | #N/A | #N/A | /
2912 | 13:02 | 10.191 | 0 | / | / | / | #N/A | #N/A | / | / | #N/A | #N/A | #N/A | #N/A | /
2913 | 13:02 | 10.191 | 0 | / | / | / | #N/A | #N/A | / | / | #N/A | #N/A | #N/A | #N/A | /
2914 | 13:02 | 10.0488 | 0 | / | / | / | #N/A | #N/A | / | / | #N/A | #N/A | #N/A | #N/A | /
2915 | 13:02 | 10.0488 | 0 | / | / | / | #N/A | #N/A | / | / | #N/A | #N/A | #N/A | #N/A | /
2916 | 13:02 | 10.1436 | 0 | / | / | / | #N/A | #N/A | / | / | #N/A | #N/A | #N/A | #N/A | /
2917 | 13:02 | 10.191 | 0 | / | / | / | #N/A | #N/A | / | / | #N/A | #N/A | #N/A | #N/A | /
2918 | 13:02 | 10.0488 | 0 | / | / | / | #N/A | #N/A | / | / | #N/A | #N/A | #N/A | #N/A | /
2919 | 13:02 | 10.0488 | 0 | / | / | / | #N/A | #N/A | / | / | #N/A | #N/A | #N/A | #N/A | /
2920 | 13:02 | 10.191 | 0 | / | / | / | #N/A | #N/A | / | / | #N/A | #N/A | #N/A | #N/A | /
2921 | 13:02 | 10.191 | 0 | / | / | / | #N/A | #N/A | / | / | #N/A | #N/A | #N/A | #N/A | /
2922 | 13:02 | 10.191 | 0 | / | / | / | #N/A | #N/A | / | / | #N/A | #N/A | #N/A | #N/A | /
2923 | 13:02 | 10.1436 | 0 | / | / | / | #N/A | #N/A | / | / | #N/A | #N/A | #N/A | #N/A | /
2924 | 13:02 | 10.0488 | 0 | / | / | / | #N/A | #N/A | / | / | #N/A | #N/A | #N/A | #N/A | /
2925 | 13:02 | 10.1436 | 0 | / | / | / | #N/A | #N/A | / | / | #N/A | #N/A | #N/A | #N/A | /
2926 | 13:02 | 10.1436 | 0 | / | / | / | #N/A | #N/A | / | / | #N/A | #N/A | #N/A | #N/A | /
2927 | 13:02 | 10.0488 | 0 | / | / | / | #N/A | #N/A | / | / | #N/A | #N/A | #N/A | #N/A | /
2928 | 13:02 | 10.1436 | 0 | / | / | / | #N/A | #N/A | / | / | #N/A | #N/A | #N/A | #N/A | /
2929 | 13:02 | 10.1436 | 0 | / | / | / | #N/A | #N/A | / | / | #N/A | #N/A | #N/A | #N/A | /
2930 | 13:02 | 10.0962 | 0 | / | / | / | #N/A | #N/A | / | / | #N/A | #N/A | #N/A | #N/A | /
2931 | 13:02 | 10.0488 | 0 | / | / | / | #N/A | #N/A | / | / | #N/A | #N/A | #N/A | #N/A | /
2932 | 13:02 | 10.0488 | 0 | / | / | / | #N/A | #N/A | / | / | #N/A | #N/A | #N/A | #N/A | /
2933 | 13:02 | 10.0962 | 0 | / | / | / | #N/A | #N/A | / | / | #N/A | #N/A | #N/A | #N/A | /
2934 | 13:02 | 10.0962 | 0 | / | / | / | #N/A | #N/A | / | / | #N/A | #N/A | #N/A | #N/A | /
2935 | 13:02 | 10.0488 | 0 | / | / | / | #N/A | #N/A | / | / | #N/A | #N/A | #N/A | #N/A | /
2936 | 13:02 | 10.1436 | 0 | / | / | / | #N/A | #N/A | / | / | #N/A | #N/A | #N/A | #N/A | /
2937 | 13:02 | 10.1436 | 0 | / | / | / | #N/A | #N/A | / | / | #N/A | #N/A | #N/A | #N/A | /
2938 | 13:02 | 10.1436 | 0 | / | / | / | #N/A | #N/A | / | / | #N/A | #N/A | #N/A | #N/A | /
2939 | 13:02 | 10.0962 | 0 | / | / | / | #N/A | #N/A | / | / | #N/A | #N/A | #N/A | #N/A | /
2940 | 13:02 | 10.0962 | 0 | / | / | / | #N/A | #N/A | / | / | #N/A | #N/A | #N/A | #N/A | /
2941 | 13:02 | 10.0962 | 0 | / | / | / | #N/A | #N/A | / | / | #N/A | #N/A | #N/A | #N/A | /
2942 | 13:02 | 10.0488 | 0 | / | / | / | #N/A | #N/A | / | / | #N/A | #N/A | #N/A | #N/A | /
2943 | 13:02 | 10.1436 | 0 | / | / | / | #N/A | #N/A | / | / | #N/A | #N/A | #N/A | #N/A | /
2944 | 13:02 | 10.1436 | 0 | / | / | / | #N/A | #N/A | / | / | #N/A | #N/A | #N/A | #N/A | /
2945 | 13:02 | 10.1436 | 0 | / | / | / | #N/A | #N/A | / | / | #N/A | #N/A | #N/A | #N/A | /
2946 | 13:02 | 10.1436 | 0 | / | / | / | #N/A | #N/A | / | / | #N/A | #N/A | #N/A | #N/A | /
2947 | 13:02 | 10.2384 | 0 | / | / | / | #N/A | #N/A | / | / | #N/A | #N/A | #N/A | #N/A | /
2948 | 13:02 | 10.2384 | 0 | / | / | / | #N/A | #N/A | / | / | #N/A | #N/A | #N/A | #N/A | /
2949 | 13:02 | 10.191 | 0 | / | / | / | #N/A | #N/A | / | / | #N/A | #N/A | #N/A | #N/A | /
2950 | 13:02 | 10.1436 | 0 | / | / | / | #N/A | #N/A | / | / | #N/A | #N/A | #N/A | #N/A | /
2951 | 13:02 | 10.1436 | 0 | / | / | / | #N/A | #N/A | / | / | #N/A | #N/A | #N/A | #N/A | /
2952 | 13:02 | 10.0962 | 0 | / | / | / | #N/A | #N/A | / | / | #N/A | #N/A | #N/A | #N/A | /
2953 | 13:02 | 10.191 | 0 | / | / | / | #N/A | #N/A | / | / | #N/A | #N/A | #N/A | #N/A | /
2954 | 13:02 | 10.0962 | 0 | / | / | / | #N/A | #N/A | / | / | #N/A | #N/A | #N/A | #N/A | /
2955 | 13:02 | 10.1436 | 0 | / | / | / | #N/A | #N/A | / | / | #N/A | #N/A | #N/A | #N/A | /
2956 | 13:02 | 10.1436 | 0 | / | / | / | #N/A | #N/A | / | / | #N/A | #N/A | #N/A | #N/A | /
2957 | 13:02 | 10.1436 | 0 | / | / | / | #N/A | #N/A | / | / | #N/A | #N/A | #N/A | #N/A | /
2958 | 13:02 | 10.1436 | 0 | / | / | / | #N/A | #N/A | / | / | #N/A | #N/A | #N/A | #N/A | /
2959 | 13:02 | 10.1436 | 0 | / | / | / | #N/A | #N/A | / | / | #N/A | #N/A | #N/A | #N/A | /
2960 | 13:02 | 10.191 | 0 | / | / | / | #N/A | #N/A | / | / | #N/A | #N/A | #N/A | #N/A | /
2961 | 13:02 | 10.0488 | 0 | / | / | / | #N/A | #N/A | / | / | #N/A | #N/A | #N/A | #N/A | /
2962 | 13:02 | 10.0962 | 0 | / | / | / | #N/A | #N/A | / | / | #N/A | #N/A | #N/A | #N/A | /
2963 | 13:02 | 10.1436 | 0 | / | / | / | #N/A | #N/A | / | / | #N/A | #N/A | #N/A | #N/A | /
2964 | 13:02 | 10.0488 | 0 | / | / | / | #N/A | #N/A | / | / | #N/A | #N/A | #N/A | #N/A | /
2965 | 13:02 | 10.0014 | 0 | / | / | / | #N/A | #N/A | / | / | #N/A | #N/A | #N/A | #N/A | /
2966 | 13:02 | 10.0014 | 0 | / | / | / | #N/A | #N/A | / | / | #N/A | #N/A | #N/A | #N/A | /
2967 | 13:02 | 10.0962 | 0 | / | / | / | #N/A | #N/A | / | / | #N/A | #N/A | #N/A | #N/A | /
2968 | 13:02 | 10.0488 | 0 | / | / | / | #N/A | #N/A | / | / | #N/A | #N/A | #N/A | #N/A | /
2969 | 13:02 | 10.0488 | 0 | / | / | / | #N/A | #N/A | / | / | #N/A | #N/A | #N/A | #N/A | /
2970 | 13:02 | 10.0488 | 0 | / | / | / | #N/A | #N/A | / | / | #N/A | #N/A | #N/A | #N/A | /
2971 | 13:02 | 10.2384 | 0 | / | / | / | #N/A | #N/A | / | / | #N/A | #N/A | #N/A | #N/A | /
2972 | 13:03 | 10.1436 | 0 | / | / | / | #N/A | #N/A | / | / | #N/A | #N/A | #N/A | #N/A | /
2973 | 13:03 | 10.1436 | 0 | / | / | / | #N/A | #N/A | / | / | #N/A | #N/A | #N/A | #N/A | /
2974 | 13:03 | 10.0488 | 0 | / | / | / | #N/A | #N/A | / | / | #N/A | #N/A | #N/A | #N/A | /
2975 | 13:03 | 10.0488 | 0 | / | / | / | #N/A | #N/A | / | / | #N/A | #N/A | #N/A | #N/A | /
2976 | 13:03 | 10.1436 | 0 | / | / | / | #N/A | #N/A | / | / | #N/A | #N/A | #N/A | #N/A | /
2977 | 13:03 | 10.1436 | 0 | / | / | / | #N/A | #N/A | / | / | #N/A | #N/A | #N/A | #N/A | /
2978 | 13:03 | 10.0488 | 0 | / | / | / | #N/A | #N/A | / | / | #N/A | #N/A | #N/A | #N/A | /
2979 | 13:03 | 10.191 | 0 | / | / | / | #N/A | #N/A | / | / | #N/A | #N/A | #N/A | #N/A | /
2980 | 13:03 | 10.191 | 0 | / | / | / | #N/A | #N/A | / | / | #N/A | #N/A | #N/A | #N/A | /
2981 | 13:03 | 10.191 | 0 | / | / | / | #N/A | #N/A | / | / | #N/A | #N/A | #N/A | #N/A | /
2982 | 13:03 | 10.1436 | 0 | / | / | / | #N/A | #N/A | / | / | #N/A | #N/A | #N/A | #N/A | /
2983 | 13:03 | 10.1436 | 0 | / | / | / | #N/A | #N/A | / | / | #N/A | #N/A | #N/A | #N/A | /
2984 | 13:03 | 10.0962 | 0 | / | / | / | #N/A | #N/A | / | / | #N/A | #N/A | #N/A | #N/A | /
2985 | 13:03 | 10.191 | 0 | / | / | / | #N/A | #N/A | / | / | #N/A | #N/A | #N/A | #N/A | /
2986 | 13:03 | 10.2384 | 0 | / | / | / | #N/A | #N/A | / | / | #N/A | #N/A | #N/A | #N/A | /
2987 | 13:03 | 10.2384 | 0 | / | / | / | #N/A | #N/A | / | / | #N/A | #N/A | #N/A | #N/A | /
2988 | 13:03 | 10.2384 | 0 | / | / | / | #N/A | #N/A | / | / | #N/A | #N/A | #N/A | #N/A | /
2989 | 13:03 | 10.2384 | 0 | / | / | / | #N/A | #N/A | / | / | #N/A | #N/A | #N/A | #N/A | /
2990 | 13:03 | 10.0014 | 0 | / | / | / | #N/A | #N/A | / | / | #N/A | #N/A | #N/A | #N/A | /
2991 | 13:03 | 10.191 | 0 | / | / | / | #N/A | #N/A | / | / | #N/A | #N/A | #N/A | #N/A | /
2992 | 13:03 | 10.191 | 0 | / | / | / | #N/A | #N/A | / | / | #N/A | #N/A | #N/A | #N/A | /
2993 | 13:03 | 10.0488 | 0 | / | / | / | #N/A | #N/A | / | / | #N/A | #N/A | #N/A | #N/A | /
2994 | 13:03 | 10.0488 | 0 | / | / | / | #N/A | #N/A | / | / | #N/A | #N/A | #N/A | #N/A | /
2995 | 13:03 | 10.191 | 0 | / | / | / | #N/A | #N/A | / | / | #N/A | #N/A | #N/A | #N/A | /
2996 | 13:03 | 10.191 | 0 | / | / | / | #N/A | #N/A | / | / | #N/A | #N/A | #N/A | #N/A | /
2997 | 13:03 | 10.1436 | 0 | / | / | / | #N/A | #N/A | / | / | #N/A | #N/A | #N/A | #N/A | /
2998 | 13:03 | 10.191 | 0 | / | / | / | #N/A | #N/A | / | / | #N/A | #N/A | #N/A | #N/A | /
2999 | 13:03 | 10.1436 | 0 | / | / | / | #N/A | #N/A | / | / | #N/A | #N/A | #N/A | #N/A | /
3000 | 13:03 | 10.1436 | 0 | / | / | / | #N/A | #N/A | / | / | #N/A | #N/A | #N/A | #N/A | /
3001 | 13:03 | 10.0962 | 0 | / | / | / | #N/A | #N/A | / | / | #N/A | #N/A | #N/A | #N/A | /
3002 | 13:03 | 10.0962 | 0 | / | / | / | #N/A | #N/A | / | / | #N/A | #N/A | #N/A | #N/A | /
3003 | 13:03 | 10.1436 | 0 | / | / | / | #N/A | #N/A | / | / | #N/A | #N/A | #N/A | #N/A | /
3004 | 13:03 | 10.0962 | 0 | / | / | / | #N/A | #N/A | / | / | #N/A | #N/A | #N/A | #N/A | /
3005 | 13:03 | 10.0962 | 0 | / | / | / | #N/A | #N/A | / | / | #N/A | #N/A | #N/A | #N/A | /
3006 | 13:03 | 10.0962 | 0 | / | / | / | #N/A | #N/A | / | / | #N/A | #N/A | #N/A | #N/A | /
3007 | 13:03 | 10.0962 | 0 | / | / | / | #N/A | #N/A | / | / | #N/A | #N/A | #N/A | #N/A | /
3008 | 13:03 | 10.0962 | 0 | / | / | / | #N/A | #N/A | / | / | #N/A | #N/A | #N/A | #N/A | /
3009 | 13:03 | 10.191 | 0 | / | / | / | #N/A | #N/A | / | / | #N/A | #N/A | #N/A | #N/A | /
3010 | 13:03 | 10.191 | 0 | / | / | / | #N/A | #N/A | / | / | #N/A | #N/A | #N/A | #N/A | /
3011 | 13:03 | 10.191 | 0 | / | / | / | #N/A | #N/A | / | / | #N/A | #N/A | #N/A | #N/A | /
3012 | 13:03 | 10.0962 | 0 | / | / | / | #N/A | #N/A | / | / | #N/A | #N/A | #N/A | #N/A | /
3013 | 13:03 | 10.1436 | 0 | / | / | / | #N/A | #N/A | / | / | #N/A | #N/A | #N/A | #N/A | /
3014 | 13:03 | 10.1436 | 0 | / | / | / | #N/A | #N/A | / | / | #N/A | #N/A | #N/A | #N/A | /
3015 | 13:03 | 10.1436 | 0 | / | / | / | #N/A | #N/A | / | / | #N/A | #N/A | #N/A | #N/A | /
3016 | 13:03 | 10.191 | 0 | / | / | / | #N/A | #N/A | / | / | #N/A | #N/A | #N/A | #N/A | /
3017 | 13:03 | 10.1436 | 0 | / | / | / | #N/A | #N/A | / | / | #N/A | #N/A | #N/A | #N/A | /
3018 | 13:03 | 10.1436 | 0 | / | / | / | #N/A | #N/A | / | / | #N/A | #N/A | #N/A | #N/A | /
3019 | 13:03 | 10.1436 | 0 | / | / | / | #N/A | #N/A | / | / | #N/A | #N/A | #N/A | #N/A | /
3020 | 13:03 | 10.191 | 0 | / | / | / | #N/A | #N/A | / | / | #N/A | #N/A | #N/A | #N/A | /
3021 | 13:03 | 10.191 | 0 | / | / | / | #N/A | #N/A | / | / | #N/A | #N/A | #N/A | #N/A | /
3022 | 13:03 | 10.0962 | 0 | / | / | / | #N/A | #N/A | / | / | #N/A | #N/A | #N/A | #N/A | /
3023 | 13:03 | 10.0488 | 0 | / | / | / | #N/A | #N/A | / | / | #N/A | #N/A | #N/A | #N/A | /
3024 | 13:03 | 10.0488 | 0 | / | / | / | #N/A | #N/A | / | / | #N/A | #N/A | #N/A | #N/A | /
3025 | 13:03 | 10.0962 | 0 | / | / | / | #N/A | #N/A | / | / | #N/A | #N/A | #N/A | #N/A | /
3026 | 13:03 | 10.1436 | 0 | / | / | / | #N/A | #N/A | / | / | #N/A | #N/A | #N/A | #N/A | /
3027 | 13:03 | 10.0488 | 0 | / | / | / | #N/A | #N/A | / | / | #N/A | #N/A | #N/A | #N/A | /
3028 | 13:03 | 10.0488 | 0 | / | / | / | #N/A | #N/A | / | / | #N/A | #N/A | #N/A | #N/A | /
3029 | 13:03 | 10.0962 | 0 | / | / | / | #N/A | #N/A | / | / | #N/A | #N/A | #N/A | #N/A | /
3030 | 13:03 | 10.0962 | 0 | / | / | / | #N/A | #N/A | / | / | #N/A | #N/A | #N/A | #N/A | /
3031 | 13:03 | 10.191 | 0 | / | / | / | #N/A | #N/A | / | / | #N/A | #N/A | #N/A | #N/A | /
3032 | 13:04 | 10.191 | 0 | / | / | / | #N/A | #N/A | / | / | #N/A | #N/A | #N/A | #N/A | /
3033 | 13:04 | 10.191 | 0 | / | / | / | #N/A | #N/A | / | / | #N/A | #N/A | #N/A | #N/A | /
3034 | 13:04 | 10.191 | 0 | / | / | / | #N/A | #N/A | / | / | #N/A | #N/A | #N/A | #N/A | /
3035 | 13:04 | 10.191 | 0 | / | / | / | #N/A | #N/A | / | / | #N/A | #N/A | #N/A | #N/A | /
3036 | 13:04 | 10.1436 | 0 | / | / | / | #N/A | #N/A | / | / | #N/A | #N/A | #N/A | #N/A | /
3037 | 13:04 | 10.0488 | 0 | / | / | / | #N/A | #N/A | / | / | #N/A | #N/A | #N/A | #N/A | /
3038 | 13:04 | 10.1436 | 0 | / | / | / | #N/A | #N/A | / | / | #N/A | #N/A | #N/A | #N/A | /
3039 | 13:04 | 10.0962 | 0 | / | / | / | #N/A | #N/A | / | / | #N/A | #N/A | #N/A | #N/A | /
3040 | 13:04 | 10.0962 | 0 | / | / | / | #N/A | #N/A | / | / | #N/A | #N/A | #N/A | #N/A | /
3041 | 13:04 | 10.0962 | 0 | / | / | / | #N/A | #N/A | / | / | #N/A | #N/A | #N/A | #N/A | /
3042 | 13:04 | 10.0962 | 0 | / | / | / | #N/A | #N/A | / | / | #N/A | #N/A | #N/A | #N/A | /
3043 | 13:04 | 10.0962 | 0 | / | / | / | #N/A | #N/A | / | / | #N/A | #N/A | #N/A | #N/A | /
3044 | 13:04 | 10.2384 | 0 | / | / | / | #N/A | #N/A | / | / | #N/A | #N/A | #N/A | #N/A | /
3045 | 13:04 | 10.2384 | 0 | / | / | / | #N/A | #N/A | / | / | #N/A | #N/A | #N/A | #N/A | /
3046 | 13:04 | 10.0488 | 0 | / | / | / | #N/A | #N/A | / | / | #N/A | #N/A | #N/A | #N/A | /
3047 | 13:04 | 10.0488 | 0 | / | / | / | #N/A | #N/A | / | / | #N/A | #N/A | #N/A | #N/A | /
3048 | 13:04 | 10.1436 | 0 | / | / | / | #N/A | #N/A | / | / | #N/A | #N/A | #N/A | #N/A | /
3049 | 13:04 | 10.1436 | 0 | / | / | / | #N/A | #N/A | / | / | #N/A | #N/A | #N/A | #N/A | /
3050 | 13:04 | 10.1436 | 0 | / | / | / | #N/A | #N/A | / | / | #N/A | #N/A | #N/A | #N/A | /
3051 | 13:04 | 10.1436 | 0 | / | / | / | #N/A | #N/A | / | / | #N/A | #N/A | #N/A | #N/A | /
3052 | 13:04 | 10.1436 | 0 | / | / | / | #N/A | #N/A | / | / | #N/A | #N/A | #N/A | #N/A | /
3053 | 13:04 | 10.0962 | 0 | / | / | / | #N/A | #N/A | / | / | #N/A | #N/A | #N/A | #N/A | /
3054 | 13:04 | 10.0962 | 0 | / | / | / | #N/A | #N/A | / | / | #N/A | #N/A | #N/A | #N/A | /
3055 | 13:04 | 10.0962 | 0 | / | / | / | #N/A | #N/A | / | / | #N/A | #N/A | #N/A | #N/A | /
3056 | 13:04 | 10.0488 | 0 | / | / | / | #N/A | #N/A | / | / | #N/A | #N/A | #N/A | #N/A | /
3057 | 13:04 | 10.1436 | 0 | / | / | / | #N/A | #N/A | / | / | #N/A | #N/A | #N/A | #N/A | /
3058 | 13:04 | 10.1436 | 0 | / | / | / | #N/A | #N/A | / | / | #N/A | #N/A | #N/A | #N/A | /
3059 | 13:04 | 10.191 | 0 | / | / | / | #N/A | #N/A | / | / | #N/A | #N/A | #N/A | #N/A | /
3060 | 13:04 | 10.0488 | 0 | / | / | / | #N/A | #N/A | / | / | #N/A | #N/A | #N/A | #N/A | /
3061 | 13:04 | 10.0488 | 0 | / | / | / | #N/A | #N/A | / | / | #N/A | #N/A | #N/A | #N/A | /
3062 | 13:04 | 10.0962 | 0 | / | / | / | #N/A | #N/A | / | / | #N/A | #N/A | #N/A | #N/A | /
3063 | 13:04 | 10.2384 | 0 | / | / | / | #N/A | #N/A | / | / | #N/A | #N/A | #N/A | #N/A | /
3064 | 13:04 | 10.2384 | 0 | / | / | / | #N/A | #N/A | / | / | #N/A | #N/A | #N/A | #N/A | /
3065 | 13:04 | 10.191 | 0 | / | / | / | #N/A | #N/A | / | / | #N/A | #N/A | #N/A | #N/A | /
3066 | 13:04 | 10.0488 | 0 | / | / | / | #N/A | #N/A | / | / | #N/A | #N/A | #N/A | #N/A | /
3067 | 13:04 | 10.0962 | 0 | / | / | / | #N/A | #N/A | / | / | #N/A | #N/A | #N/A | #N/A | /
3068 | 13:04 | 10.191 | 0 | / | / | / | #N/A | #N/A | / | / | #N/A | #N/A | #N/A | #N/A | /
3069 | 13:04 | 10.191 | 0 | / | / | / | #N/A | #N/A | / | / | #N/A | #N/A | #N/A | #N/A | /
3070 | 13:04 | 10.1436 | 0 | / | / | / | #N/A | #N/A | / | / | #N/A | #N/A | #N/A | #N/A | /
3071 | 13:04 | 10.1436 | 0 | / | / | / | #N/A | #N/A | / | / | #N/A | #N/A | #N/A | #N/A | /
3072 | 13:04 | 10.0014 | 0 | / | / | / | #N/A | #N/A | / | / | #N/A | #N/A | #N/A | #N/A | /
3073 | 13:04 | 10.0962 | 0 | / | / | / | #N/A | #N/A | / | / | #N/A | #N/A | #N/A | #N/A | /
3074 | 13:04 | 10.0962 | 0 | / | / | / | #N/A | #N/A | / | / | #N/A | #N/A | #N/A | #N/A | /
3075 | 13:04 | 10.191 | 0 | / | / | / | #N/A | #N/A | / | / | #N/A | #N/A | #N/A | #N/A | /
3076 | 13:04 | 10.1436 | 0 | / | / | / | #N/A | #N/A | / | / | #N/A | #N/A | #N/A | #N/A | /
3077 | 13:04 | 10.1436 | 0 | / | / | / | #N/A | #N/A | / | / | #N/A | #N/A | #N/A | #N/A | /
3078 | 13:04 | 10.1436 | 0 | / | / | / | #N/A | #N/A | / | / | #N/A | #N/A | #N/A | #N/A | /
3079 | 13:04 | 10.0488 | 0 | / | / | / | #N/A | #N/A | / | / | #N/A | #N/A | #N/A | #N/A | /
3080 | 13:04 | 10.2384 | 0 | / | / | / | #N/A | #N/A | / | / | #N/A | #N/A | #N/A | #N/A | /
3081 | 13:04 | 10.1436 | 0 | / | / | / | #N/A | #N/A | / | / | #N/A | #N/A | #N/A | #N/A | /
3082 | 13:04 | 10.0962 | 0 | / | / | / | #N/A | #N/A | / | / | #N/A | #N/A | #N/A | #N/A | /
3083 | 13:04 | 10.0962 | 0 | / | / | / | #N/A | #N/A | / | / | #N/A | #N/A | #N/A | #N/A | /
3084 | 13:04 | 10.0488 | 0 | / | / | / | #N/A | #N/A | / | / | #N/A | #N/A | #N/A | #N/A | /
3085 | 13:04 | 10.0488 | 0 | / | / | / | #N/A | #N/A | / | / | #N/A | #N/A | #N/A | #N/A | /
3086 | 13:04 | 10.0962 | 0 | / | / | / | #N/A | #N/A | / | / | #N/A | #N/A | #N/A | #N/A | /
3087 | 13:04 | 10.1436 | 0 | / | / | / | #N/A | #N/A | / | / | #N/A | #N/A | #N/A | #N/A | /
3088 | 13:04 | 10.0962 | 0 | / | / | / | #N/A | #N/A | / | / | #N/A | #N/A | #N/A | #N/A | /
3089 | 13:04 | 10.191 | 0 | / | / | / | #N/A | #N/A | / | / | #N/A | #N/A | #N/A | #N/A | /
3090 | 13:04 | 10.191 | 0 | / | / | / | #N/A | #N/A | / | / | #N/A | #N/A | #N/A | #N/A | /
3091 | 13:04 | 10.0962 | 0 | / | / | / | #N/A | #N/A | / | / | #N/A | #N/A | #N/A | #N/A | /
3092 | 13:05 | 10.1436 | 0 | / | / | / | #N/A | #N/A | / | / | #N/A | #N/A | #N/A | #N/A | /
3093 | 13:05 | 10.1436 | 0 | / | / | / | #N/A | #N/A | / | / | #N/A | #N/A | #N/A | #N/A | /
3094 | 13:05 | 10.1436 | 0 | / | / | / | #N/A | #N/A | / | / | #N/A | #N/A | #N/A | #N/A | /
3095 | 13:05 | 10.0962 | 0 | / | / | / | #N/A | #N/A | / | / | #N/A | #N/A | #N/A | #N/A | /
3096 | 13:05 | 10.0962 | 0 | / | / | / | #N/A | #N/A | / | / | #N/A | #N/A | #N/A | #N/A | /
3097 | 13:05 | 10.1436 | 0 | / | / | / | #N/A | #N/A | / | / | #N/A | #N/A | #N/A | #N/A | /
3098 | 13:05 | 10.1436 | 0 | / | / | / | #N/A | #N/A | / | / | #N/A | #N/A | #N/A | #N/A | /
3099 | 13:05 | 10.1436 | 0 | / | / | / | #N/A | #N/A | / | / | #N/A | #N/A | #N/A | #N/A | /
3100 | 13:05 | 10.1436 | 0 | / | / | / | #N/A | #N/A | / | / | #N/A | #N/A | #N/A | #N/A | /
3101 | 13:05 | 10.1436 | 0 | / | / | / | #N/A | #N/A | / | / | #N/A | #N/A | #N/A | #N/A | /
3102 | 13:05 | 10.1436 | 0 | / | / | / | #N/A | #N/A | / | / | #N/A | #N/A | #N/A | #N/A | /
3103 | 13:05 | 10.0962 | 0 | / | / | / | #N/A | #N/A | / | / | #N/A | #N/A | #N/A | #N/A | /
3104 | 13:05 | 10.1436 | 0 | / | / | / | #N/A | #N/A | / | / | #N/A | #N/A | #N/A | #N/A | /
3105 | 13:05 | 10.1436 | 0 | / | / | / | #N/A | #N/A | / | / | #N/A | #N/A | #N/A | #N/A | /
3106 | 13:05 | 10.1436 | 0 | / | / | / | #N/A | #N/A | / | / | #N/A | #N/A | #N/A | #N/A | /
3107 | 13:05 | 10.0962 | 0 | / | / | / | #N/A | #N/A | / | / | #N/A | #N/A | #N/A | #N/A | /
3108 | 13:05 | 10.1436 | 0 | / | / | / | #N/A | #N/A | / | / | #N/A | #N/A | #N/A | #N/A | /
3109 | 13:05 | 10.1436 | 0 | / | / | / | #N/A | #N/A | / | / | #N/A | #N/A | #N/A | #N/A | /
3110 | 13:05 | 10.1436 | 0 | / | / | / | #N/A | #N/A | / | / | #N/A | #N/A | #N/A | #N/A | /
3111 | 13:05 | 10.0962 | 0 | / | / | / | #N/A | #N/A | / | / | #N/A | #N/A | #N/A | #N/A | /
3112 | 13:05 | 10.0962 | 0 | / | / | / | #N/A | #N/A | / | / | #N/A | #N/A | #N/A | #N/A | /
3113 | 13:05 | 10.191 | 0 | / | / | / | #N/A | #N/A | / | / | #N/A | #N/A | #N/A | #N/A | /
3114 | 13:05 | 10.0962 | 0 | / | / | / | #N/A | #N/A | / | / | #N/A | #N/A | #N/A | #N/A | /
3115 | 13:05 | 10.0962 | 0 | / | / | / | #N/A | #N/A | / | / | #N/A | #N/A | #N/A | #N/A | /
3116 | 13:05 | 10.1436 | 0 | / | / | / | #N/A | #N/A | / | / | #N/A | #N/A | #N/A | #N/A | /
3117 | 13:05 | 10.1436 | 0 | / | / | / | #N/A | #N/A | / | / | #N/A | #N/A | #N/A | #N/A | /
3118 | 13:05 | 10.1436 | 0 | / | / | / | #N/A | #N/A | / | / | #N/A | #N/A | #N/A | #N/A | /
3119 | 13:05 | 10.1436 | 0 | / | / | / | #N/A | #N/A | / | / | #N/A | #N/A | #N/A | #N/A | /
3120 | 13:05 | 10.1436 | 0 | / | / | / | #N/A | #N/A | / | / | #N/A | #N/A | #N/A | #N/A | /
3121 | 13:05 | 10.0488 | 0 | / | / | / | #N/A | #N/A | / | / | #N/A | #N/A | #N/A | #N/A | /
3122 | 13:05 | 10.1436 | 0 | / | / | / | #N/A | #N/A | / | / | #N/A | #N/A | #N/A | #N/A | /
3123 | 13:05 | 10.0962 | 0 | / | / | / | #N/A | #N/A | / | / | #N/A | #N/A | #N/A | #N/A | /
3124 | 13:05 | 10.0962 | 0 | / | / | / | #N/A | #N/A | / | / | #N/A | #N/A | #N/A | #N/A | /
3125 | 13:05 | 10.1436 | 0 | / | / | / | #N/A | #N/A | / | / | #N/A | #N/A | #N/A | #N/A | /
3126 | 13:05 | 10.0962 | 0 | / | / | / | #N/A | #N/A | / | / | #N/A | #N/A | #N/A | #N/A | /
3127 | 13:05 | 10.0962 | 0 | / | / | / | #N/A | #N/A | / | / | #N/A | #N/A | #N/A | #N/A | /
3128 | 13:05 | 10.0962 | 0 | / | / | / | #N/A | #N/A | / | / | #N/A | #N/A | #N/A | #N/A | /
3129 | 13:05 | 10.0962 | 0.0043 | / | / | / | #N/A | #N/A | / | / | #N/A | #N/A | #N/A | #N/A | /
3130 | 13:05 | 10.1436 | 0 | / | / | / | #N/A | #N/A | / | / | #N/A | #N/A | #N/A | #N/A | /
3131 | 13:05 | 10.1436 | 0 | / | / | / | #N/A | #N/A | / | / | #N/A | #N/A | #N/A | #N/A | /
3132 | 13:05 | 10.1436 | 0 | / | / | / | #N/A | #N/A | / | / | #N/A | #N/A | #N/A | #N/A | /
3133 | 13:05 | 10.1436 | 0 | / | / | / | #N/A | #N/A | / | / | #N/A | #N/A | #N/A | #N/A | /
3134 | 13:05 | 10.1436 | 0 | / | / | / | #N/A | #N/A | / | / | #N/A | #N/A | #N/A | #N/A | /
3135 | 13:05 | 10.0488 | 0 | / | / | / | #N/A | #N/A | / | / | #N/A | #N/A | #N/A | #N/A | /
3136 | 13:05 | 10.1436 | 0 | / | / | / | #N/A | #N/A | / | / | #N/A | #N/A | #N/A | #N/A | /
3137 | 13:05 | 10.1436 | 0 | / | / | / | #N/A | #N/A | / | / | #N/A | #N/A | #N/A | #N/A | /
3138 | 13:05 | 10.0962 | 0 | / | / | / | #N/A | #N/A | / | / | #N/A | #N/A | #N/A | #N/A | /
3139 | 13:05 | 10.1436 | 0 | / | / | / | #N/A | #N/A | / | / | #N/A | #N/A | #N/A | #N/A | /
3140 | 13:05 | 10.191 | 0 | / | / | / | #N/A | #N/A | / | / | #N/A | #N/A | #N/A | #N/A | /
3141 | 13:05 | 10.191 | 0 | / | / | / | #N/A | #N/A | / | / | #N/A | #N/A | #N/A | #N/A | /
3142 | 13:05 | 10.1436 | 0 | / | / | / | #N/A | #N/A | / | / | #N/A | #N/A | #N/A | #N/A | /
3143 | 13:05 | 10.1436 | 0 | / | / | / | #N/A | #N/A | / | / | #N/A | #N/A | #N/A | #N/A | /
3144 | 13:05 | 10.0488 | 0 | / | / | / | #N/A | #N/A | / | / | #N/A | #N/A | #N/A | #N/A | /
3145 | 13:05 | 10.0488 | 0 | / | / | / | #N/A | #N/A | / | / | #N/A | #N/A | #N/A | #N/A | /
3146 | 13:05 | 10.1436 | 0 | / | / | / | #N/A | #N/A | / | / | #N/A | #N/A | #N/A | #N/A | /
3147 | 13:05 | 10.1436 | 0 | / | / | / | #N/A | #N/A | / | / | #N/A | #N/A | #N/A | #N/A | /
3148 | 13:05 | 10.1436 | 0 | / | / | / | #N/A | #N/A | / | / | #N/A | #N/A | #N/A | #N/A | /
3149 | 13:05 | 10.0488 | 0 | / | / | / | #N/A | #N/A | / | / | #N/A | #N/A | #N/A | #N/A | /
3150 | 13:05 | 10.0488 | 0 | / | / | / | #N/A | #N/A | / | / | #N/A | #N/A | #N/A | #N/A | /
3151 | 13:05 | 10.191 | 0 | / | / | / | #N/A | #N/A | / | / | #N/A | #N/A | #N/A | #N/A | /
3152 | 13:06 | 10.191 | 0 | / | / | / | #N/A | #N/A | / | / | #N/A | #N/A | #N/A | #N/A | /
3153 | 13:06 | 10.191 | 0 | / | / | / | #N/A | #N/A | / | / | #N/A | #N/A | #N/A | #N/A | /
3154 | 13:06 | 10.0962 | 0 | / | / | / | #N/A | #N/A | / | / | #N/A | #N/A | #N/A | #N/A | /
3155 | 13:06 | 10.0962 | 0 | / | / | / | #N/A | #N/A | / | / | #N/A | #N/A | #N/A | #N/A | /
3156 | 13:06 | 10.0962 | 0 | / | / | / | #N/A | #N/A | / | / | #N/A | #N/A | #N/A | #N/A | /
3157 | 13:06 | 10.0488 | 0 | / | / | / | #N/A | #N/A | / | / | #N/A | #N/A | #N/A | #N/A | /
3158 | 13:06 | 10.2858 | 0 | / | / | / | #N/A | #N/A | / | / | #N/A | #N/A | #N/A | #N/A | /
3159 | 13:06 | 10.191 | 0 | / | / | / | #N/A | #N/A | / | / | #N/A | #N/A | #N/A | #N/A | /
3160 | 13:06 | 10.191 | 0 | / | / | / | #N/A | #N/A | / | / | #N/A | #N/A | #N/A | #N/A | /
3161 | 13:06 | 10.0488 | 0 | / | / | / | #N/A | #N/A | / | / | #N/A | #N/A | #N/A | #N/A | /
3162 | 13:06 | 10.1436 | 0 | / | / | / | #N/A | #N/A | / | / | #N/A | #N/A | #N/A | #N/A | /
3163 | 13:06 | 10.1436 | 0 | / | / | / | #N/A | #N/A | / | / | #N/A | #N/A | #N/A | #N/A | /
3164 | 13:06 | 10.0962 | 0 | / | / | / | #N/A | #N/A | / | / | #N/A | #N/A | #N/A | #N/A | /
3165 | 13:06 | 10.191 | 0 | / | / | / | #N/A | #N/A | / | / | #N/A | #N/A | #N/A | #N/A | /
3166 | 13:06 | 10.2858 | 0 | / | / | / | #N/A | #N/A | / | / | #N/A | #N/A | #N/A | #N/A | /
3167 | 13:06 | 10.0962 | 0 | / | / | / | #N/A | #N/A | / | / | #N/A | #N/A | #N/A | #N/A | /
3168 | 13:06 | 10.0962 | 0 | / | / | / | #N/A | #N/A | / | / | #N/A | #N/A | #N/A | #N/A | /
3169 | 13:06 | 10.191 | 0 | / | / | / | #N/A | #N/A | / | / | #N/A | #N/A | #N/A | #N/A | /
3170 | 13:06 | 10.191 | 0 | / | / | / | #N/A | #N/A | / | / | #N/A | #N/A | #N/A | #N/A | /
3171 | 13:06 | 10.2384 | 0 | / | / | / | #N/A | #N/A | / | / | #N/A | #N/A | #N/A | #N/A | /
3172 | 13:06 | 10.2384 | 0 | / | / | / | #N/A | #N/A | / | / | #N/A | #N/A | #N/A | #N/A | /
3173 | 13:06 | 10.0488 | 0 | / | / | / | #N/A | #N/A | / | / | #N/A | #N/A | #N/A | #N/A | /
3174 | 13:06 | 10.1436 | 0 | / | / | / | #N/A | #N/A | / | / | #N/A | #N/A | #N/A | #N/A | /
3175 | 13:06 | 10.1436 | 0 | / | / | / | #N/A | #N/A | / | / | #N/A | #N/A | #N/A | #N/A | /
3176 | 13:06 | 10.2858 | 0 | / | / | / | #N/A | #N/A | / | / | #N/A | #N/A | #N/A | #N/A | /
3177 | 13:06 | 10.2858 | 0 | / | / | / | #N/A | #N/A | / | / | #N/A | #N/A | #N/A | #N/A | /
3178 | 13:06 | 10.2858 | 0 | / | / | / | #N/A | #N/A | / | / | #N/A | #N/A | #N/A | #N/A | /
3179 | 13:06 | 10.0014 | 0.0043 | / | / | / | #N/A | #N/A | / | / | #N/A | #N/A | #N/A | #N/A | /
3180 | 13:06 | 10.191 | 0 | / | / | / | #N/A | #N/A | / | / | #N/A | #N/A | #N/A | #N/A | /
3181 | 13:06 | 10.191 | 0 | / | / | / | #N/A | #N/A | / | / | #N/A | #N/A | #N/A | #N/A | /
3182 | 13:06 | 10.1436 | 0 | / | / | / | #N/A | #N/A | / | / | #N/A | #N/A | #N/A | #N/A | /
3183 | 13:06 | 10.0962 | 0 | / | / | / | #N/A | #N/A | / | / | #N/A | #N/A | #N/A | #N/A | /
3184 | 13:06 | 10.191 | 0 | / | / | / | #N/A | #N/A | / | / | #N/A | #N/A | #N/A | #N/A | /
3185 | 13:06 | 10.191 | 0 | / | / | / | #N/A | #N/A | / | / | #N/A | #N/A | #N/A | #N/A | /
3186 | 13:06 | 10.0962 | 0 | / | / | / | #N/A | #N/A | / | / | #N/A | #N/A | #N/A | #N/A | /
3187 | 13:06 | 10.0962 | 0 | / | / | / | #N/A | #N/A | / | / | #N/A | #N/A | #N/A | #N/A | /
3188 | 13:06 | 10.0962 | 0 | / | / | / | #N/A | #N/A | / | / | #N/A | #N/A | #N/A | #N/A | /
3189 | 13:06 | 10.2858 | 0 | / | / | / | #N/A | #N/A | / | / | #N/A | #N/A | #N/A | #N/A | /
3190 | 13:06 | 10.2858 | 0 | / | / | / | #N/A | #N/A | / | / | #N/A | #N/A | #N/A | #N/A | /
3191 | 13:06 | 10.1436 | 0 | / | / | / | #N/A | #N/A | / | / | #N/A | #N/A | #N/A | #N/A | /
3192 | 13:06 | 10.1436 | 0 | / | / | / | #N/A | #N/A | / | / | #N/A | #N/A | #N/A | #N/A | /
3193 | 13:06 | 10.0014 | 0 | / | / | / | #N/A | #N/A | / | / | #N/A | #N/A | #N/A | #N/A | /
3194 | 13:06 | 10.0014 | 0 | / | / | / | #N/A | #N/A | / | / | #N/A | #N/A | #N/A | #N/A | /
3195 | 13:06 | 10.2384 | 0 | / | / | / | #N/A | #N/A | / | / | #N/A | #N/A | #N/A | #N/A | /
3196 | 13:06 | 10.0488 | 0 | / | / | / | #N/A | #N/A | / | / | #N/A | #N/A | #N/A | #N/A | /
3197 | 13:06 | 10.0488 | 0 | / | / | / | #N/A | #N/A | / | / | #N/A | #N/A | #N/A | #N/A | /
3198 | 13:06 | 10.0488 | 0.0043 | / | / | / | #N/A | #N/A | / | / | #N/A | #N/A | #N/A | #N/A | /
3199 | 13:06 | 10.0488 | 0.0043 | / | / | / | #N/A | #N/A | / | / | #N/A | #N/A | #N/A | #N/A | /
3200 | 13:06 | 0 | 0 | / | / | / | #N/A | #N/A | / | / | #N/A | #N/A | #N/A | #N/A | /
3201 | 13:06 | 0 | 0 | / | / | / | #N/A | #N/A | / | / | #N/A | #N/A | #N/A | #N/A | /
3202 | 13:06 | 0 | 0 | / | / | / | #N/A | #N/A | / | / | #N/A | #N/A | #N/A | #N/A | /
3203 | 13:06 | 0 | 0 | / | / | / | #N/A | #N/A | / | / | #N/A | #N/A | #N/A | #N/A | /
3204 | 13:06 | 0 | 0 | / | / | / | #N/A | #N/A | / | / | #N/A | #N/A | #N/A | #N/A | /
3205 | 13:06 | 0 | 0 | / | / | / | #N/A | #N/A | / | / | #N/A | #N/A | #N/A | #N/A | /
3206 | 13:06 | 0 | 0 | / | / | / | #N/A | #N/A | / | / | #N/A | #N/A | #N/A | #N/A | /
3207 | 13:06 | 0 | 0 | / | / | / | #N/A | #N/A | / | / | #N/A | #N/A | #N/A | #N/A | /
3208 | 13:06 | 0 | 0 | / | / | / | #N/A | #N/A | / | / | #N/A | #N/A | #N/A | #N/A | /
3209 | 13:06 | 0 | 0 | / | / | / | #N/A | #N/A | / | / | #N/A | #N/A | #N/A | #N/A | /
3210 | 13:06 | 0 | 0 | / | / | / | #N/A | #N/A | / | / | #N/A | #N/A | #N/A | #N/A | /
3211 | 13:06 | 0 | 0 | / | / | / | #N/A | #N/A | / | / | #N/A | #N/A | #N/A | #N/A | /
3212 | 13:07 | 0 | 0 | / | / | / | #N/A | #N/A | / | / | #N/A | #N/A | #N/A | #N/A | /
3213 | 13:07 | 0 | 0 | / | / | / | #N/A | #N/A | / | / | #N/A | #N/A | #N/A | #N/A | /
3214 | 13:07 | 0 | 0 | / | / | / | #N/A | #N/A | / | / | #N/A | #N/A | #N/A | #N/A | /
3215 | 13:07 | 0 | 0 | / | / | / | #N/A | #N/A | / | / | #N/A | #N/A | #N/A | #N/A | /
3216 | 13:07 | 0 | 0 | / | / | / | #N/A | #N/A | / | / | #N/A | #N/A | #N/A | #N/A | /
3217 | 13:07 | 0 | 0 | / | / | / | #N/A | #N/A | / | / | #N/A | #N/A | #N/A | #N/A | /
3218 | 13:07 | 0 | 0 | / | / | / | #N/A | #N/A | / | / | #N/A | #N/A | #N/A | #N/A | /
3219 | 13:07 | 0 | 0 | / | / | / | #N/A | #N/A | / | / | #N/A | #N/A | #N/A | #N/A | /
3220 | 13:07 | 0 | 0 | / | / | / | #N/A | #N/A | / | / | #N/A | #N/A | #N/A | #N/A | /
3221 | 13:07 | 0 | 0 | / | / | / | #N/A | #N/A | / | / | #N/A | #N/A | #N/A | #N/A | /
3222 | 13:07 | 0 | 0 | / | / | / | #N/A | #N/A | / | / | #N/A | #N/A | #N/A | #N/A | /
3223 | 13:07 | 0 | 0 | / | / | / | #N/A | #N/A | / | / | #N/A | #N/A | #N/A | #N/A | /
3224 | 13:07 | 0 | 0 | / | / | / | #N/A | #N/A | / | / | #N/A | #N/A | #N/A | #N/A | /
3225 | 13:07 | 0 | 0 | / | / | / | #N/A | #N/A | / | / | #N/A | #N/A | #N/A | #N/A | /
3226 | 13:07 | 0 | 0 | / | / | / | #N/A | #N/A | / | / | #N/A | #N/A | #N/A | #N/A | /
3227 | 13:07 | 0 | 0 | / | / | / | #N/A | #N/A | / | / | #N/A | #N/A | #N/A | #N/A | /
3228 | 13:07 | 0 | 0 | / | / | / | #N/A | #N/A | / | / | #N/A | #N/A | #N/A | #N/A | /
3229 | 13:07 | 0 | 0 | / | / | / | #N/A | #N/A | / | / | #N/A | #N/A | #N/A | #N/A | /
3230 | 13:07 | 0 | 0 | / | / | / | #N/A | #N/A | / | / | #N/A | #N/A | #N/A | #N/A | /
3231 | 13:07 | 0 | 0 | / | / | / | #N/A | #N/A | / | / | #N/A | #N/A | #N/A | #N/A | /
3232 | 13:07 | 0 | 0 | / | / | / | #N/A | #N/A | / | / | #N/A | #N/A | #N/A | #N/A | /
3233 | 13:07 | 0 | 0 | / | / | / | #N/A | #N/A | / | / | #N/A | #N/A | #N/A | #N/A | /
3234 | 13:07 | 0 | 0 | / | / | / | #N/A | #N/A | / | / | #N/A | #N/A | #N/A | #N/A | /
3235 | 13:07 | 0 | 0 | / | / | / | #N/A | #N/A | / | / | #N/A | #N/A | #N/A | #N/A | /
3236 | 13:07 | 0 | 0 | / | / | / | #N/A | #N/A | / | / | #N/A | #N/A | #N/A | #N/A | /
3237 | 13:07 | 0 | 0 | / | / | / | #N/A | #N/A | / | / | #N/A | #N/A | #N/A | #N/A | /
3238 | 13:07 | 0 | 0 | / | / | / | #N/A | #N/A | / | / | #N/A | #N/A | #N/A | #N/A | /
3239 | 13:07 | 0 | 0 | / | / | / | #N/A | #N/A | / | / | #N/A | #N/A | #N/A | #N/A | /
3240 | 13:07 | 0 | 0 | / | / | / | #N/A | #N/A | / | / | #N/A | #N/A | #N/A | #N/A | /
3241 | 13:07 | 0 | 0 | / | / | / | #N/A | #N/A | / | / | #N/A | #N/A | #N/A | #N/A | /
3242 | 13:07 | 0 | 0 | / | / | / | #N/A | #N/A | / | / | #N/A | #N/A | #N/A | #N/A | /
3243 | 13:07 | 0 | 0 | / | / | / | #N/A | #N/A | / | / | #N/A | #N/A | #N/A | #N/A | /
3244 | 13:07 | 0 | 0 | / | / | / | #N/A | #N/A | / | / | #N/A | #N/A | #N/A | #N/A | /
3245 | 13:07 | 0 | 0 | / | / | / | #N/A | #N/A | / | / | #N/A | #N/A | #N/A | #N/A | /
3246 | 13:07 | 0 | 0 | / | / | / | #N/A | #N/A | / | / | #N/A | #N/A | #N/A | #N/A | /
3247 | 13:07 | 0 | 0 | / | / | / | #N/A | #N/A | / | / | #N/A | #N/A | #N/A | #N/A | /
3248 | 13:07 | 0 | 0 | / | / | / | #N/A | #N/A | / | / | #N/A | #N/A | #N/A | #N/A | /
3249 | 13:07 | 0 | 0 | / | / | / | #N/A | #N/A | / | / | #N/A | #N/A | #N/A | #N/A | /
3250 | 13:07 | 0 | 0 | / | / | / | #N/A | #N/A | / | / | #N/A | #N/A | #N/A | #N/A | /
3251 | 13:07 | 0 | 0 | / | / | / | #N/A | #N/A | / | / | #N/A | #N/A | #N/A | #N/A | /
3252 | 13:07 | 0 | 0 | / | / | / | #N/A | #N/A | / | / | #N/A | #N/A | #N/A | #N/A | /
3253 | 13:07 | 0 | 0 | / | / | / | #N/A | #N/A | / | / | #N/A | #N/A | #N/A | #N/A | /
3254 | 13:07 | 0 | 0 | / | / | / | #N/A | #N/A | / | / | #N/A | #N/A | #N/A | #N/A | /
3255 | 13:07 | 0 | 0 | / | / | / | #N/A | #N/A | / | / | #N/A | #N/A | #N/A | #N/A | /
3256 | 13:07 | 0 | 0 | / | / | / | #N/A | #N/A | / | / | #N/A | #N/A | #N/A | #N/A | /
3257 | 13:07 | 0 | 0 | / | / | / | #N/A | #N/A | / | / | #N/A | #N/A | #N/A | #N/A | /
3258 | 13:07 | 0 | 0 | / | / | / | #N/A | #N/A | / | / | #N/A | #N/A | #N/A | #N/A | /
3259 | 13:07 | 0 | 0 | / | / | / | #N/A | #N/A | / | / | #N/A | #N/A | #N/A | #N/A | /
3260 | 13:07 | 0 | 0 | / | / | / | #N/A | #N/A | / | / | #N/A | #N/A | #N/A | #N/A | /
3261 | 13:07 | 0 | 0 | / | / | / | #N/A | #N/A | / | / | #N/A | #N/A | #N/A | #N/A | /
3262 | 13:07 | 0 | 0 | / | / | / | #N/A | #N/A | / | / | #N/A | #N/A | #N/A | #N/A | /
3263 | 13:07 | 0 | 0 | / | / | / | #N/A | #N/A | / | / | #N/A | #N/A | #N/A | #N/A | /
3264 | 13:07 | 0 | 0 | / | / | / | #N/A | #N/A | / | / | #N/A | #N/A | #N/A | #N/A | /
3265 | 13:07 | 0 | 0 | / | / | / | #N/A | #N/A | / | / | #N/A | #N/A | #N/A | #N/A | /
3266 | 13:07 | 0 | 0 | / | / | / | #N/A | #N/A | / | / | #N/A | #N/A | #N/A | #N/A | /
3267 | 13:07 | 0 | 0 | / | / | / | #N/A | #N/A | / | / | #N/A | #N/A | #N/A | #N/A | /
3268 | 13:07 | 0 | 0 | / | / | / | #N/A | #N/A | / | / | #N/A | #N/A | #N/A | #N/A | /
3269 | 13:07 | 0 | 0 | / | / | / | #N/A | #N/A | / | / | #N/A | #N/A | #N/A | #N/A | /
3270 | 13:07 | 0 | 0 | / | / | / | #N/A | #N/A | / | / | #N/A | #N/A | #N/A | #N/A | /
3271 | 13:07 | 0 | 0 | / | / | / | #N/A | #N/A | / | / | #N/A | #N/A | #N/A | #N/A | /
3272 | 13:08 | 0 | 0 | / | / | / | #N/A | #N/A | / | / | #N/A | #N/A | #N/A | #N/A | /
3273 | 13:08 | 0 | 0 | / | / | / | #N/A | #N/A | / | / | #N/A | #N/A | #N/A | #N/A | /
3274 | 13:08 | 0 | 0 | / | / | / | #N/A | #N/A | / | / | #N/A | #N/A | #N/A | #N/A | /
3275 | 13:08 | 0 | 0 | / | / | / | #N/A | #N/A | / | / | #N/A | #N/A | #N/A | #N/A | /
3276 | 13:08 | 0 | 0 | / | / | / | #N/A | #N/A | / | / | #N/A | #N/A | #N/A | #N/A | /
3277 | 13:08 | 0 | 0 | / | / | / | #N/A | #N/A | / | / | #N/A | #N/A | #N/A | #N/A | /
3278 | 13:08 | 0 | 0 | / | / | / | #N/A | #N/A | / | / | #N/A | #N/A | #N/A | #N/A | /
3279 | 13:08 | 0 | 0 | / | / | / | #N/A | #N/A | / | / | #N/A | #N/A | #N/A | #N/A | /
3280 | 13:08 | 0 | 0 | / | / | / | #N/A | #N/A | / | / | #N/A | #N/A | #N/A | #N/A | /
3281 | 13:08 | 0 | 0 | / | / | / | #N/A | #N/A | / | / | #N/A | #N/A | #N/A | #N/A | /
3282 | 13:08 | 0 | 0 | / | / | / | #N/A | #N/A | / | / | #N/A | #N/A | #N/A | #N/A | /
3283 | 13:08 | 0 | 0 | / | / | / | #N/A | #N/A | / | / | #N/A | #N/A | #N/A | #N/A | /
3284 | 13:08 | 0 | 0 | / | / | / | #N/A | #N/A | / | / | #N/A | #N/A | #N/A | #N/A | /
3285 | 13:08 | 0 | 0 | / | / | / | #N/A | #N/A | / | / | #N/A | #N/A | #N/A | #N/A | /
3286 | 13:08 | 0 | 0 | / | / | / | #N/A | #N/A | / | / | #N/A | #N/A | #N/A | #N/A | /
3287 | 13:08 | 0 | 0 | / | / | / | #N/A | #N/A | / | / | #N/A | #N/A | #N/A | #N/A | /
3288 | 13:08 | 0 | 0 | / | / | / | #N/A | #N/A | / | / | #N/A | #N/A | #N/A | #N/A | /
3289 | 13:08 | 0 | 0 | / | / | / | #N/A | #N/A | / | / | #N/A | #N/A | #N/A | #N/A | /
3290 | 13:08 | 0 | 0 | / | / | / | #N/A | #N/A | / | / | #N/A | #N/A | #N/A | #N/A | /
3291 | 13:08 | 0 | 0 | / | / | / | #N/A | #N/A | / | / | #N/A | #N/A | #N/A | #N/A | /
3292 | 13:08 | 0 | 0 | / | / | / | #N/A | #N/A | / | / | #N/A | #N/A | #N/A | #N/A | /
3293 | 13:08 | 0 | 0 | / | / | / | #N/A | #N/A | / | / | #N/A | #N/A | #N/A | #N/A | /
3294 | 13:08 | 0 | 0 | / | / | / | #N/A | #N/A | / | / | #N/A | #N/A | #N/A | #N/A | /
3295 | 13:08 | 0 | 0 | / | / | / | #N/A | #N/A | / | / | #N/A | #N/A | #N/A | #N/A | /
3296 | 13:08 | 0 | 0 | / | / | / | #N/A | #N/A | / | / | #N/A | #N/A | #N/A | #N/A | /
3297 | 13:08 | 0 | 0 | / | / | / | #N/A | #N/A | / | / | #N/A | #N/A | #N/A | #N/A | /
3298 | 13:08 | 0 | 0 | / | / | / | #N/A | #N/A | / | / | #N/A | #N/A | #N/A | #N/A | /
3299 | 13:08 | 0 | 0 | / | / | / | #N/A | #N/A | / | / | #N/A | #N/A | #N/A | #N/A | /
3300 | 13:08 | 0 | 0 | / | / | / | #N/A | #N/A | / | / | #N/A | #N/A | #N/A | #N/A | /
3301 | 13:08 | 0 | 0 | / | / | / | #N/A | #N/A | / | / | #N/A | #N/A | #N/A | #N/A | /
3302 | 13:08 | 0 | 0 | / | / | / | #N/A | #N/A | / | / | #N/A | #N/A | #N/A | #N/A | /
3303 | 13:08 | 0 | 0 | / | / | / | #N/A | #N/A | / | / | #N/A | #N/A | #N/A | #N/A | /
3304 | 13:08 | 0 | 0 | / | / | / | #N/A | #N/A | / | / | #N/A | #N/A | #N/A | #N/A | /
3305 | 13:08 | 0 | 0 | / | / | / | #N/A | #N/A | / | / | #N/A | #N/A | #N/A | #N/A | /
3306 | 13:08 | 0 | 0 | / | / | / | #N/A | #N/A | / | / | #N/A | #N/A | #N/A | #N/A | /
3307 | 13:08 | 0 | 0 | / | / | / | #N/A | #N/A | / | / | #N/A | #N/A | #N/A | #N/A | /
3308 | 13:08 | 0 | 0 | / | / | / | #N/A | #N/A | / | / | #N/A | #N/A | #N/A | #N/A | /
3309 | 13:08 | 0 | 0 | / | / | / | #N/A | #N/A | / | / | #N/A | #N/A | #N/A | #N/A | /
3310 | 13:08 | 0 | 0 | / | / | / | #N/A | #N/A | / | / | #N/A | #N/A | #N/A | #N/A | /
3311 | 13:08 | 0 | 0 | / | / | / | #N/A | #N/A | / | / | #N/A | #N/A | #N/A | #N/A | /
3312 | 13:08 | 0 | 0 | / | / | / | #N/A | #N/A | / | / | #N/A | #N/A | #N/A | #N/A | /
3313 | 13:08 | 0 | 0 | / | / | / | #N/A | #N/A | / | / | #N/A | #N/A | #N/A | #N/A | /
3314 | 13:08 | 0 | 0 | / | / | / | #N/A | #N/A | / | / | #N/A | #N/A | #N/A | #N/A | /
3315 | 13:08 | 0 | 0 | / | / | / | #N/A | #N/A | / | / | #N/A | #N/A | #N/A | #N/A | /
3316 | 13:08 | 0 | 0 | / | / | / | #N/A | #N/A | / | / | #N/A | #N/A | #N/A | #N/A | /
3317 | 13:08 | 0 | 0 | / | / | / | #N/A | #N/A | / | / | #N/A | #N/A | #N/A | #N/A | /
3318 | 13:08 | 0 | 0 | / | / | / | #N/A | #N/A | / | / | #N/A | #N/A | #N/A | #N/A | /
3319 | 13:08 | 0 | 0 | / | / | / | #N/A | #N/A | / | / | #N/A | #N/A | #N/A | #N/A | /
3320 | 13:08 | 0 | 0 | / | / | / | #N/A | #N/A | / | / | #N/A | #N/A | #N/A | #N/A | /
3321 | 13:08 | 0 | 0 | / | / | / | #N/A | #N/A | / | / | #N/A | #N/A | #N/A | #N/A | /
3322 | 13:08 | 0 | 0 | / | / | / | #N/A | #N/A | / | / | #N/A | #N/A | #N/A | #N/A | /
3323 | 13:08 | 0 | 0 | / | / | / | #N/A | #N/A | / | / | #N/A | #N/A | #N/A | #N/A | /
3324 | 13:08 | 0 | 0 | / | / | / | #N/A | #N/A | / | / | #N/A | #N/A | #N/A | #N/A | /
3325 | 13:08 | 0 | 0 | / | / | / | #N/A | #N/A | / | / | #N/A | #N/A | #N/A | #N/A | /
3326 | 13:08 | 0 | 0 | / | / | / | #N/A | #N/A | / | / | #N/A | #N/A | #N/A | #N/A | /
3327 | 13:08 | 0 | 0 | / | / | / | #N/A | #N/A | / | / | #N/A | #N/A | #N/A | #N/A | /
3328 | 13:08 | 0 | 0 | / | / | / | #N/A | #N/A | / | / | #N/A | #N/A | #N/A | #N/A | /
3329 | 13:08 | 0 | 0 | / | / | / | #N/A | #N/A | / | / | #N/A | #N/A | #N/A | #N/A | /
3330 | 13:08 | 0 | 0 | / | / | / | #N/A | #N/A | / | / | #N/A | #N/A | #N/A | #N/A | /
3331 | 13:08 | 0 | 0 | / | / | / | #N/A | #N/A | / | / | #N/A | #N/A | #N/A | #N/A | /
3332 | 13:09 | 0 | 0 | / | / | / | #N/A | #N/A | / | / | #N/A | #N/A | #N/A | #N/A | /
3333 | 13:09 | 0 | 0 | / | / | / | #N/A | #N/A | / | / | #N/A | #N/A | #N/A | #N/A | /
3334 | 13:09 | 0 | 0 | / | / | / | #N/A | #N/A | / | / | #N/A | #N/A | #N/A | #N/A | /
3335 | 13:09 | 0 | 0 | / | / | / | #N/A | #N/A | / | / | #N/A | #N/A | #N/A | #N/A | /
3336 | 13:09 | 0 | 0 | / | / | / | #N/A | #N/A | / | / | #N/A | #N/A | #N/A | #N/A | /
3337 | 13:09 | 0 | 0 | / | / | / | #N/A | #N/A | / | / | #N/A | #N/A | #N/A | #N/A | /
3338 | 13:09 | 0 | 0 | / | / | / | #N/A | #N/A | / | / | #N/A | #N/A | #N/A | #N/A | /
3339 | 13:09 | 0 | 0 | / | / | / | #N/A | #N/A | / | / | #N/A | #N/A | #N/A | #N/A | /
3340 | 13:09 | 0 | 0 | / | / | / | #N/A | #N/A | / | / | #N/A | #N/A | #N/A | #N/A | /
3341 | 13:09 | 0 | 0 | / | / | / | #N/A | #N/A | / | / | #N/A | #N/A | #N/A | #N/A | /
3342 | 13:09 | 0 | 0 | / | / | / | #N/A | #N/A | / | / | #N/A | #N/A | #N/A | #N/A | /
3343 | 13:09 | 0 | 0 | / | / | / | #N/A | #N/A | / | / | #N/A | #N/A | #N/A | #N/A | /
3344 | 13:09 | 0 | 0 | / | / | / | #N/A | #N/A | / | / | #N/A | #N/A | #N/A | #N/A | /
3345 | 13:09 | 0 | 0 | / | / | / | #N/A | #N/A | / | / | #N/A | #N/A | #N/A | #N/A | /
3346 | 13:09 | 0 | 0 | / | / | / | #N/A | #N/A | / | / | #N/A | #N/A | #N/A | #N/A | /
3347 | 13:09 | 0 | 0 | / | / | / | #N/A | #N/A | / | / | #N/A | #N/A | #N/A | #N/A | /
3348 | 13:09 | 0 | 0 | / | / | / | #N/A | #N/A | / | / | #N/A | #N/A | #N/A | #N/A | /
3349 | 13:09 | 0 | 0 | / | / | / | #N/A | #N/A | / | / | #N/A | #N/A | #N/A | #N/A | /
3350 | 13:09 | 0 | 0 | / | / | / | #N/A | #N/A | / | / | #N/A | #N/A | #N/A | #N/A | /
3351 | 13:09 | 0 | 0 | / | / | / | #N/A | #N/A | / | / | #N/A | #N/A | #N/A | #N/A | /
3352 | 13:09 | 0 | 0 | / | / | / | #N/A | #N/A | / | / | #N/A | #N/A | #N/A | #N/A | /
3353 | 13:09 | 0 | 0 | / | / | / | #N/A | #N/A | / | / | #N/A | #N/A | #N/A | #N/A | /
3354 | 13:09 | 0 | 0 | / | / | / | #N/A | #N/A | / | / | #N/A | #N/A | #N/A | #N/A | /
3355 | 13:09 | 0 | 0 | / | / | / | #N/A | #N/A | / | / | #N/A | #N/A | #N/A | #N/A | /
3356 | 13:09 | 0 | 0 | / | / | / | #N/A | #N/A | / | / | #N/A | #N/A | #N/A | #N/A | /
3357 | 13:09 | 0 | 0 | / | / | / | #N/A | #N/A | / | / | #N/A | #N/A | #N/A | #N/A | /
3358 | 13:09 | 0 | 0 | / | / | / | #N/A | #N/A | / | / | #N/A | #N/A | #N/A | #N/A | /
3359 | 13:09 | 0 | 0 | / | / | / | #N/A | #N/A | / | / | #N/A | #N/A | #N/A | #N/A | /
3360 | 13:09 | 0 | 0 | / | / | / | #N/A | #N/A | / | / | #N/A | #N/A | #N/A | #N/A | /
3361 | 13:09 | 0 | 0 | / | / | / | #N/A | #N/A | / | / | #N/A | #N/A | #N/A | #N/A | /
3362 | 13:09 | 0 | 0 | / | / | / | #N/A | #N/A | / | / | #N/A | #N/A | #N/A | #N/A | /
3363 | 13:09 | 0 | 0 | / | / | / | #N/A | #N/A | / | / | #N/A | #N/A | #N/A | #N/A | /
3364 | 13:09 | 0 | 0 | / | / | / | #N/A | #N/A | / | / | #N/A | #N/A | #N/A | #N/A | /
3365 | 13:09 | 0 | 0 | / | / | / | #N/A | #N/A | / | / | #N/A | #N/A | #N/A | #N/A | /
3366 | 13:09 | 0 | 0 | / | / | / | #N/A | #N/A | / | / | #N/A | #N/A | #N/A | #N/A | /
3367 | 13:09 | 0 | 0 | / | / | / | #N/A | #N/A | / | / | #N/A | #N/A | #N/A | #N/A | /
3368 | 13:09 | 0 | 0 | / | / | / | #N/A | #N/A | / | / | #N/A | #N/A | #N/A | #N/A | /
3369 | 13:09 | 0 | 0 | / | / | / | #N/A | #N/A | / | / | #N/A | #N/A | #N/A | #N/A | /
3370 | 13:09 | 0 | 0 | / | / | / | #N/A | #N/A | / | / | #N/A | #N/A | #N/A | #N/A | /
3371 | 13:09 | 0 | 0 | / | / | / | #N/A | #N/A | / | / | #N/A | #N/A | #N/A | #N/A | /
3372 | 13:09 | 0 | 0 | / | / | / | #N/A | #N/A | / | / | #N/A | #N/A | #N/A | #N/A | /
3373 | 13:09 | 0 | 0 | / | / | / | #N/A | #N/A | / | / | #N/A | #N/A | #N/A | #N/A | /
3374 | 13:09 | 0 | 0 | / | / | / | #N/A | #N/A | / | / | #N/A | #N/A | #N/A | #N/A | /
3375 | 13:09 | 0 | 0 | / | / | / | #N/A | #N/A | / | / | #N/A | #N/A | #N/A | #N/A | /
3376 | 13:09 | 0 | 0 | / | / | / | #N/A | #N/A | / | / | #N/A | #N/A | #N/A | #N/A | /
3377 | 13:09 | 0 | 0 | / | / | / | #N/A | #N/A | / | / | #N/A | #N/A | #N/A | #N/A | /
3378 | 13:09 | 0 | 0 | / | / | / | #N/A | #N/A | / | / | #N/A | #N/A | #N/A | #N/A | /
3379 | 13:09 | 0 | 0 | / | / | / | #N/A | #N/A | / | / | #N/A | #N/A | #N/A | #N/A | /
3380 | 13:09 | 0 | 0 | / | / | / | #N/A | #N/A | / | / | #N/A | #N/A | #N/A | #N/A | /
3381 | 13:09 | 0 | 0 | / | / | / | #N/A | #N/A | / | / | #N/A | #N/A | #N/A | #N/A | /
3382 | 13:09 | 0 | 0 | / | / | / | #N/A | #N/A | / | / | #N/A | #N/A | #N/A | #N/A | /
3383 | 13:09 | 0 | 0 | / | / | / | #N/A | #N/A | / | / | #N/A | #N/A | #N/A | #N/A | /
3384 | 13:09 | 0 | 0 | / | / | / | #N/A | #N/A | / | / | #N/A | #N/A | #N/A | #N/A | /
3385 | 13:09 | 0 | 0 | / | / | / | #N/A | #N/A | / | / | #N/A | #N/A | #N/A | #N/A | /
3386 | 13:09 | 0 | 0 | / | / | / | #N/A | #N/A | / | / | #N/A | #N/A | #N/A | #N/A | /
3387 | 13:09 | 0 | 0 | / | / | / | #N/A | #N/A | / | / | #N/A | #N/A | #N/A | #N/A | /
3388 | 13:09 | 0 | 0 | / | / | / | #N/A | #N/A | / | / | #N/A | #N/A | #N/A | #N/A | /
3389 | 13:09 | 0 | 0 | / | / | / | #N/A | #N/A | / | / | #N/A | #N/A | #N/A | #N/A | /
3390 | 13:09 | 0 | 0 | / | / | / | #N/A | #N/A | / | / | #N/A | #N/A | #N/A | #N/A | /
3391 | 13:09 | 0 | 0 | / | / | / | #N/A | #N/A | / | / | #N/A | #N/A | #N/A | #N/A | /
3392 | 13:10 | 0 | 0 | / | / | / | #N/A | #N/A | / | / | #N/A | #N/A | #N/A | #N/A | /
3393 | 13:10 | 0 | 0 | / | / | / | #N/A | #N/A | / | / | #N/A | #N/A | #N/A | #N/A | /
3394 | 13:10 | 0 | 0 | / | / | / | #N/A | #N/A | / | / | #N/A | #N/A | #N/A | #N/A | /
3395 | 13:10 | 0 | 0 | / | / | / | #N/A | #N/A | / | / | #N/A | #N/A | #N/A | #N/A | /
3396 | 13:10 | 0 | 0 | / | / | / | #N/A | #N/A | / | / | #N/A | #N/A | #N/A | #N/A | /
3397 | 13:10 | 0 | 0 | / | / | / | #N/A | #N/A | / | / | #N/A | #N/A | #N/A | #N/A | /
3398 | 13:10 | 0 | 0 | / | / | / | #N/A | #N/A | / | / | #N/A | #N/A | #N/A | #N/A | /
3399 | 13:10 | 0 | 0 | / | / | / | #N/A | #N/A | / | / | #N/A | #N/A | #N/A | #N/A | /
3400 | 13:10 | 0 | 0 | / | / | / | #N/A | #N/A | / | / | #N/A | #N/A | #N/A | #N/A | /
3401 | 13:10 | 0 | 0 | / | / | / | #N/A | #N/A | / | / | #N/A | #N/A | #N/A | #N/A | /
3402 | 13:10 | 0 | 0 | / | / | / | #N/A | #N/A | / | / | #N/A | #N/A | #N/A | #N/A | /
3403 | 13:10 | 0 | 0 | / | / | / | #N/A | #N/A | / | / | #N/A | #N/A | #N/A | #N/A | /
3404 | 13:10 | 0 | 0 | / | / | / | #N/A | #N/A | / | / | #N/A | #N/A | #N/A | #N/A | /
3405 | 13:10 | 0 | 0 | / | / | / | #N/A | #N/A | / | / | #N/A | #N/A | #N/A | #N/A | /
3406 | 13:10 | 0 | 0 | / | / | / | #N/A | #N/A | / | / | #N/A | #N/A | #N/A | #N/A | /
3407 | 13:10 | 0 | 0 | / | / | / | #N/A | #N/A | / | / | #N/A | #N/A | #N/A | #N/A | /
3408 | 13:10 | 0 | 0 | / | / | / | #N/A | #N/A | / | / | #N/A | #N/A | #N/A | #N/A | /
3409 | 13:10 | 0 | 0 | / | / | / | #N/A | #N/A | / | / | #N/A | #N/A | #N/A | #N/A | /
3410 | 13:10 | 0 | 0 | / | / | / | #N/A | #N/A | / | / | #N/A | #N/A | #N/A | #N/A | /
3411 | 13:10 | 0 | 0 | / | / | / | #N/A | #N/A | / | / | #N/A | #N/A | #N/A | #N/A | /
3412 | 13:10 | 0 | 0 | / | / | / | #N/A | #N/A | / | / | #N/A | #N/A | #N/A | #N/A | /
3413 | 13:10 | 0 | 0 | / | / | / | #N/A | #N/A | / | / | #N/A | #N/A | #N/A | #N/A | /
3414 | 13:10 | 0 | 0 | / | / | / | #N/A | #N/A | / | / | #N/A | #N/A | #N/A | #N/A | /
3415 | 13:10 | 0 | 0 | / | / | / | #N/A | #N/A | / | / | #N/A | #N/A | #N/A | #N/A | /
3416 | 13:10 | 0 | 0 | / | / | / | #N/A | #N/A | / | / | #N/A | #N/A | #N/A | #N/A | /
3417 | 13:10 | 0 | 0 | / | / | / | #N/A | #N/A | / | / | #N/A | #N/A | #N/A | #N/A | /
3418 | 13:10 | 0 | 0 | / | / | / | #N/A | #N/A | / | / | #N/A | #N/A | #N/A | #N/A | /
3419 | 13:10 | 0 | 0 | / | / | / | #N/A | #N/A | / | / | #N/A | #N/A | #N/A | #N/A | /
3420 | 13:10 | 0 | 0 | / | / | / | #N/A | #N/A | / | / | #N/A | #N/A | #N/A | #N/A | /
3421 | 13:10 | 0 | 0 | / | / | / | #N/A | #N/A | / | / | #N/A | #N/A | #N/A | #N/A | /
3422 | 13:10 | 0 | 0 | / | / | / | #N/A | #N/A | / | / | #N/A | #N/A | #N/A | #N/A | /
3423 | 13:10 | 0 | 0 | / | / | / | #N/A | #N/A | / | / | #N/A | #N/A | #N/A | #N/A | /
3424 | 13:10 | 0 | 0 | / | / | / | #N/A | #N/A | / | / | #N/A | #N/A | #N/A | #N/A | /
3425 | 13:10 | 0 | 0 | / | / | / | #N/A | #N/A | / | / | #N/A | #N/A | #N/A | #N/A | /
3426 | 13:10 | 0 | 0 | / | / | / | #N/A | #N/A | / | / | #N/A | #N/A | #N/A | #N/A | /
3427 | 13:10 | 0 | 0 | / | / | / | #N/A | #N/A | / | / | #N/A | #N/A | #N/A | #N/A | /
3428 | 13:10 | 0 | 0 | / | / | / | #N/A | #N/A | / | / | #N/A | #N/A | #N/A | #N/A | /
3429 | 13:10 | 0 | 0 | / | / | / | #N/A | #N/A | / | / | #N/A | #N/A | #N/A | #N/A | /
3430 | 13:10 | 0 | 0 | / | / | / | #N/A | #N/A | / | / | #N/A | #N/A | #N/A | #N/A | /
3431 | 13:10 | 0 | 0 | / | / | / | #N/A | #N/A | / | / | #N/A | #N/A | #N/A | #N/A | /
3432 | 13:10 | 0 | 0 | / | / | / | #N/A | #N/A | / | / | #N/A | #N/A | #N/A | #N/A | /
3433 | 13:10 | 0 | 0 | / | / | / | #N/A | #N/A | / | / | #N/A | #N/A | #N/A | #N/A | /
3434 | 13:10 | 0 | 0 | / | / | / | #N/A | #N/A | / | / | #N/A | #N/A | #N/A | #N/A | /
3435 | 13:10 | 0 | 0 | / | / | / | #N/A | #N/A | / | / | #N/A | #N/A | #N/A | #N/A | /
3436 | 13:10 | 0 | 0 | / | / | / | #N/A | #N/A | / | / | #N/A | #N/A | #N/A | #N/A | /
3437 | 13:10 | 0 | 0 | / | / | / | #N/A | #N/A | / | / | #N/A | #N/A | #N/A | #N/A | /
3438 | 13:10 | 0 | 0 | / | / | / | #N/A | #N/A | / | / | #N/A | #N/A | #N/A | #N/A | /
3439 | 13:10 | 0 | 0 | / | / | / | #N/A | #N/A | / | / | #N/A | #N/A | #N/A | #N/A | /
3440 | 13:10 | 0 | 0 | / | / | / | #N/A | #N/A | / | / | #N/A | #N/A | #N/A | #N/A | /
3441 | 13:10 | 0 | 0 | / | / | / | #N/A | #N/A | / | / | #N/A | #N/A | #N/A | #N/A | /
3442 | 13:10 | 0 | 0 | / | / | / | #N/A | #N/A | / | / | #N/A | #N/A | #N/A | #N/A | /
3443 | 13:10 | 0 | 0 | / | / | / | #N/A | #N/A | / | / | #N/A | #N/A | #N/A | #N/A | /
3444 | 13:10 | 0 | 0 | / | / | / | #N/A | #N/A | / | / | #N/A | #N/A | #N/A | #N/A | /
3445 | 13:10 | 0 | 0 | / | / | / | #N/A | #N/A | / | / | #N/A | #N/A | #N/A | #N/A | /
3446 | 13:10 | 0 | 0 | / | / | / | #N/A | #N/A | / | / | #N/A | #N/A | #N/A | #N/A | /
3447 | 13:10 | 0 | 0 | / | / | / | #N/A | #N/A | / | / | #N/A | #N/A | #N/A | #N/A | /
3448 | 13:10 | 0 | 0 | / | / | / | #N/A | #N/A | / | / | #N/A | #N/A | #N/A | #N/A | /
3449 | 13:10 | 0 | 0 | / | / | / | #N/A | #N/A | / | / | #N/A | #N/A | #N/A | #N/A | /
3450 | 13:10 | 0 | 0 | / | / | / | #N/A | #N/A | / | / | #N/A | #N/A | #N/A | #N/A | /
3451 | 13:10 | 0 | 0 | / | / | / | #N/A | #N/A | / | / | #N/A | #N/A | #N/A | #N/A | /
3452 | 13:11 | 0 | 0 | / | / | / | #N/A | #N/A | / | / | #N/A | #N/A | #N/A | #N/A | /
3453 | 13:11 | 0 | 0 | / | / | / | #N/A | #N/A | / | / | #N/A | #N/A | #N/A | #N/A | /
3454 | 13:11 | 0 | 0 | / | / | / | #N/A | #N/A | / | / | #N/A | #N/A | #N/A | #N/A | /
3455 | 13:11 | 0 | 0 | / | / | / | #N/A | #N/A | / | / | #N/A | #N/A | #N/A | #N/A | /
3456 | 13:11 | 0 | 0 | / | / | / | #N/A | #N/A | / | / | #N/A | #N/A | #N/A | #N/A | /
3457 | 13:11 | 0 | 0 | / | / | / | #N/A | #N/A | / | / | #N/A | #N/A | #N/A | #N/A | /
3458 | 13:11 | 0 | 0 | / | / | / | #N/A | #N/A | / | / | #N/A | #N/A | #N/A | #N/A | /
3459 | 13:11 | 0 | 0 | / | / | / | #N/A | #N/A | / | / | #N/A | #N/A | #N/A | #N/A | /
3460 | 13:11 | 0 | 0 | / | / | / | #N/A | #N/A | / | / | #N/A | #N/A | #N/A | #N/A | /
3461 | 13:11 | 0 | 0 | / | / | / | #N/A | #N/A | / | / | #N/A | #N/A | #N/A | #N/A | /
3462 | 13:11 | 0 | 0 | / | / | / | #N/A | #N/A | / | / | #N/A | #N/A | #N/A | #N/A | /
3463 | 13:11 | 0 | 0 | / | / | / | #N/A | #N/A | / | / | #N/A | #N/A | #N/A | #N/A | /
3464 | 13:11 | 0 | 0 | / | / | / | #N/A | #N/A | / | / | #N/A | #N/A | #N/A | #N/A | /
3465 | 13:11 | 0 | 0 | / | / | / | #N/A | #N/A | / | / | #N/A | #N/A | #N/A | #N/A | /
3466 | 13:11 | 0 | 0 | / | / | / | #N/A | #N/A | / | / | #N/A | #N/A | #N/A | #N/A | /
3467 | 13:11 | 0 | 0 | / | / | / | #N/A | #N/A | / | / | #N/A | #N/A | #N/A | #N/A | /
3468 | 13:11 | 0 | 0 | / | / | / | #N/A | #N/A | / | / | #N/A | #N/A | #N/A | #N/A | /
3469 | 13:11 | 0 | 0 | / | / | / | #N/A | #N/A | / | / | #N/A | #N/A | #N/A | #N/A | /
3470 | 13:11 | 0 | 0 | / | / | / | #N/A | #N/A | / | / | #N/A | #N/A | #N/A | #N/A | /
3471 | 13:11 | 0 | 0 | / | / | / | #N/A | #N/A | / | / | #N/A | #N/A | #N/A | #N/A | /
3472 | 13:11 | 0 | 0 | / | / | / | #N/A | #N/A | / | / | #N/A | #N/A | #N/A | #N/A | /
3473 | 13:11 | 0 | 0 | / | / | / | #N/A | #N/A | / | / | #N/A | #N/A | #N/A | #N/A | /
3474 | 13:11 | 0 | 0 | / | / | / | #N/A | #N/A | / | / | #N/A | #N/A | #N/A | #N/A | /
3475 | 13:11 | 0 | 0 | / | / | / | #N/A | #N/A | / | / | #N/A | #N/A | #N/A | #N/A | /
3476 | 13:11 | 0 | 0 | / | / | / | #N/A | #N/A | / | / | #N/A | #N/A | #N/A | #N/A | /
3477 | 13:11 | 0 | 0 | / | / | / | #N/A | #N/A | / | / | #N/A | #N/A | #N/A | #N/A | /
3478 | 13:11 | 0 | 0 | / | / | / | #N/A | #N/A | / | / | #N/A | #N/A | #N/A | #N/A | /
3479 | 13:11 | 0 | 0 | / | / | / | #N/A | #N/A | / | / | #N/A | #N/A | #N/A | #N/A | /
3480 | 13:11 | 0 | 0 | / | / | / | #N/A | #N/A | / | / | #N/A | #N/A | #N/A | #N/A | /
3481 | 13:11 | 0 | 0 | / | / | / | #N/A | #N/A | / | / | #N/A | #N/A | #N/A | #N/A | /
3482 | 13:11 | 0 | 0 | / | / | / | #N/A | #N/A | / | / | #N/A | #N/A | #N/A | #N/A | /
3483 | 13:11 | 0 | 0 | / | / | / | #N/A | #N/A | / | / | #N/A | #N/A | #N/A | #N/A | /
3484 | 13:11 | 0 | 0 | / | / | / | #N/A | #N/A | / | / | #N/A | #N/A | #N/A | #N/A | /
3485 | 13:11 | 0 | 0 | / | / | / | #N/A | #N/A | / | / | #N/A | #N/A | #N/A | #N/A | /
3486 | 13:11 | 0 | 0 | / | / | / | #N/A | #N/A | / | / | #N/A | #N/A | #N/A | #N/A | /
3487 | 13:11 | 0 | 0 | / | / | / | #N/A | #N/A | / | / | #N/A | #N/A | #N/A | #N/A | /
3488 | 13:11 | 0 | 0 | / | / | / | #N/A | #N/A | / | / | #N/A | #N/A | #N/A | #N/A | /
3489 | 13:11 | 0 | 0 | / | / | / | #N/A | #N/A | / | / | #N/A | #N/A | #N/A | #N/A | /
3490 | 13:11 | 0 | 0 | / | / | / | #N/A | #N/A | / | / | #N/A | #N/A | #N/A | #N/A | /
3491 | 13:11 | 0 | 0 | / | / | / | #N/A | #N/A | / | / | #N/A | #N/A | #N/A | #N/A | /
3492 | 13:11 | 0 | 0 | / | / | / | #N/A | #N/A | / | / | #N/A | #N/A | #N/A | #N/A | /
3493 | 13:11 | 0 | 0 | / | / | / | #N/A | #N/A | / | / | #N/A | #N/A | #N/A | #N/A | /
3494 | 13:11 | 0 | 0 | / | / | / | #N/A | #N/A | / | / | #N/A | #N/A | #N/A | #N/A | /
3495 | 13:11 | 0 | 0 | / | / | / | #N/A | #N/A | / | / | #N/A | #N/A | #N/A | #N/A | /
3496 | 13:11 | 0 | 0 | / | / | / | #N/A | #N/A | / | / | #N/A | #N/A | #N/A | #N/A | /
3497 | 13:11 | 0 | 0 | / | / | / | #N/A | #N/A | / | / | #N/A | #N/A | #N/A | #N/A | /
3498 | 13:11 | 0 | 0 | / | / | / | #N/A | #N/A | / | / | #N/A | #N/A | #N/A | #N/A | /
3499 | 13:11 | 0 | 0 | / | / | / | #N/A | #N/A | / | / | #N/A | #N/A | #N/A | #N/A | /
3500 | 13:11 | 0 | 0 | / | / | / | #N/A | #N/A | / | / | #N/A | #N/A | #N/A | #N/A | /
3501 | 13:11 | 0 | 0 | / | / | / | #N/A | #N/A | / | / | #N/A | #N/A | #N/A | #N/A | /
3502 | 13:11 | 0 | 0 | / | / | / | #N/A | #N/A | / | / | #N/A | #N/A | #N/A | #N/A | /
3503 | 13:11 | 0 | 0 | / | / | / | #N/A | #N/A | / | / | #N/A | #N/A | #N/A | #N/A | /
3504 | 13:11 | 0 | 0 | / | / | / | #N/A | #N/A | / | / | #N/A | #N/A | #N/A | #N/A | /
3505 | 13:11 | 0 | 0 | / | / | / | #N/A | #N/A | / | / | #N/A | #N/A | #N/A | #N/A | /
3506 | 13:11 | 0 | 0 | / | / | / | #N/A | #N/A | / | / | #N/A | #N/A | #N/A | #N/A | /
3507 | 13:11 | 0 | 0 | / | / | / | #N/A | #N/A | / | / | #N/A | #N/A | #N/A | #N/A | /
3508 | 13:11 | 0 | 0 | / | / | / | #N/A | #N/A | / | / | #N/A | #N/A | #N/A | #N/A | /
3509 | 13:11 | 0 | 0 | / | / | / | #N/A | #N/A | / | / | #N/A | #N/A | #N/A | #N/A | /
3510 | 13:11 | 0 | 0 | / | / | / | #N/A | #N/A | / | / | #N/A | #N/A | #N/A | #N/A | /
3511 | 13:11 | 0 | 0 | / | / | / | #N/A | #N/A | / | / | #N/A | #N/A | #N/A | #N/A | /
3512 | 13:12 | 0 | 0 | / | / | / | #N/A | #N/A | / | / | #N/A | #N/A | #N/A | #N/A | /
3513 | 13:12 | 0 | 0 | / | / | / | #N/A | #N/A | / | / | #N/A | #N/A | #N/A | #N/A | /
3514 | 13:12 | 0 | 0 | / | / | / | #N/A | #N/A | / | / | #N/A | #N/A | #N/A | #N/A | /
3515 | 13:12 | 0 | 0 | / | / | / | #N/A | #N/A | / | / | #N/A | #N/A | #N/A | #N/A | /
3516 | 13:12 | 0 | 0 | / | / | / | #N/A | #N/A | / | / | #N/A | #N/A | #N/A | #N/A | /
3517 | 13:12 | 0 | 0 | / | / | / | #N/A | #N/A | / | / | #N/A | #N/A | #N/A | #N/A | /
3518 | 13:12 | 0 | 0 | / | / | / | #N/A | #N/A | / | / | #N/A | #N/A | #N/A | #N/A | /
3519 | 13:12 | 0 | 0 | / | / | / | #N/A | #N/A | / | / | #N/A | #N/A | #N/A | #N/A | /
3520 | 13:12 | 0 | 0 | / | / | / | #N/A | #N/A | / | / | #N/A | #N/A | #N/A | #N/A | /
3521 | 13:12 | 0 | 0 | / | / | / | #N/A | #N/A | / | / | #N/A | #N/A | #N/A | #N/A | /
3522 | 13:12 | 0 | 0 | / | / | / | #N/A | #N/A | / | / | #N/A | #N/A | #N/A | #N/A | /
3523 | 13:12 | 0 | 0 | / | / | / | #N/A | #N/A | / | / | #N/A | #N/A | #N/A | #N/A | /
3524 | 13:12 | 0 | 0 | / | / | / | #N/A | #N/A | / | / | #N/A | #N/A | #N/A | #N/A | /
3525 | 13:12 | 0 | 0 | / | / | / | #N/A | #N/A | / | / | #N/A | #N/A | #N/A | #N/A | /
3526 | 13:12 | 0 | 0 | / | / | / | #N/A | #N/A | / | / | #N/A | #N/A | #N/A | #N/A | /
3527 | 13:12 | 0 | 0 | / | / | / | #N/A | #N/A | / | / | #N/A | #N/A | #N/A | #N/A | /
3528 | 13:12 | 0 | 0 | / | / | / | #N/A | #N/A | / | / | #N/A | #N/A | #N/A | #N/A | /
3529 | 13:12 | 0 | 0 | / | / | / | #N/A | #N/A | / | / | #N/A | #N/A | #N/A | #N/A | /
3530 | 13:12 | 0 | 0 | / | / | / | #N/A | #N/A | / | / | #N/A | #N/A | #N/A | #N/A | /
3531 | 13:12 | 0 | 0 | / | / | / | #N/A | #N/A | / | / | #N/A | #N/A | #N/A | #N/A | /
3532 | 13:12 | 0 | 0 | / | / | / | #N/A | #N/A | / | / | #N/A | #N/A | #N/A | #N/A | /
3533 | 13:12 | 0 | 0 | / | / | / | #N/A | #N/A | / | / | #N/A | #N/A | #N/A | #N/A | /
3534 | 13:12 | 0 | 0 | / | / | / | #N/A | #N/A | / | / | #N/A | #N/A | #N/A | #N/A | /
3535 | 13:12 | 0 | 0 | / | / | / | #N/A | #N/A | / | / | #N/A | #N/A | #N/A | #N/A | /
3536 | 13:12 | 0 | 0 | / | / | / | #N/A | #N/A | / | / | #N/A | #N/A | #N/A | #N/A | /
3537 | 13:12 | 0 | 0 | / | / | / | #N/A | #N/A | / | / | #N/A | #N/A | #N/A | #N/A | /
3538 | 13:12 | 0 | 0 | / | / | / | #N/A | #N/A | / | / | #N/A | #N/A | #N/A | #N/A | /
3539 | 13:12 | 0 | 0 | / | / | / | #N/A | #N/A | / | / | #N/A | #N/A | #N/A | #N/A | /
3540 | 13:12 | 0 | 0 | / | / | / | #N/A | #N/A | / | / | #N/A | #N/A | #N/A | #N/A | /
3541 | 13:12 | 0 | 0 | / | / | / | #N/A | #N/A | / | / | #N/A | #N/A | #N/A | #N/A | /
3542 | 13:12 | 0 | 0 | / | / | / | #N/A | #N/A | / | / | #N/A | #N/A | #N/A | #N/A | /
3543 | 13:12 | 0 | 0 | / | / | / | #N/A | #N/A | / | / | #N/A | #N/A | #N/A | #N/A | /
3544 | 13:12 | 0 | 0 | / | / | / | #N/A | #N/A | / | / | #N/A | #N/A | #N/A | #N/A | /
3545 | 13:12 | 0 | 0 | / | / | / | #N/A | #N/A | / | / | #N/A | #N/A | #N/A | #N/A | /
3546 | 13:12 | 0 | 0 | / | / | / | #N/A | #N/A | / | / | #N/A | #N/A | #N/A | #N/A | /
3547 | 13:12 | 0 | 0 | / | / | / | #N/A | #N/A | / | / | #N/A | #N/A | #N/A | #N/A | /
3548 | 13:12 | 0 | 0 | / | / | / | #N/A | #N/A | / | / | #N/A | #N/A | #N/A | #N/A | /
3549 | 13:12 | 0 | 0 | / | / | / | #N/A | #N/A | / | / | #N/A | #N/A | #N/A | #N/A | /
3550 | 13:12 | 0 | 0 | / | / | / | #N/A | #N/A | / | / | #N/A | #N/A | #N/A | #N/A | /
3551 | 13:12 | 0 | 0 | / | / | / | #N/A | #N/A | / | / | #N/A | #N/A | #N/A | #N/A | /
3552 | 13:12 | 0 | 0 | / | / | / | #N/A | #N/A | / | / | #N/A | #N/A | #N/A | #N/A | /
3553 | 13:12 | 0 | 0 | / | / | / | #N/A | #N/A | / | / | #N/A | #N/A | #N/A | #N/A | /
3554 | 13:12 | 0 | 0 | / | / | / | #N/A | #N/A | / | / | #N/A | #N/A | #N/A | #N/A | /
3555 | 13:12 | 0 | 0 | / | / | / | #N/A | #N/A | / | / | #N/A | #N/A | #N/A | #N/A | /
3556 | 13:12 | 0 | 0 | / | / | / | #N/A | #N/A | / | / | #N/A | #N/A | #N/A | #N/A | /
3557 | 13:12 | 0 | 0 | / | / | / | #N/A | #N/A | / | / | #N/A | #N/A | #N/A | #N/A | /
3558 | 13:12 | 0 | 0 | / | / | / | #N/A | #N/A | / | / | #N/A | #N/A | #N/A | #N/A | /
3559 | 13:12 | 0 | 0 | / | / | / | #N/A | #N/A | / | / | #N/A | #N/A | #N/A | #N/A | /
3560 | 13:12 | 0 | 0 | / | / | / | #N/A | #N/A | / | / | #N/A | #N/A | #N/A | #N/A | /
3561 | 13:12 | 0 | 0 | / | / | / | #N/A | #N/A | / | / | #N/A | #N/A | #N/A | #N/A | /
3562 | 13:12 | 0 | 0 | / | / | / | #N/A | #N/A | / | / | #N/A | #N/A | #N/A | #N/A | /
3563 | 13:12 | 0 | 0 | / | / | / | #N/A | #N/A | / | / | #N/A | #N/A | #N/A | #N/A | /
3564 | 13:12 | 0 | 0 | / | / | / | #N/A | #N/A | / | / | #N/A | #N/A | #N/A | #N/A | /
3565 | 13:12 | 0 | 0 | / | / | / | #N/A | #N/A | / | / | #N/A | #N/A | #N/A | #N/A | /
3566 | 13:12 | 0 | 0 | / | / | / | #N/A | #N/A | / | / | #N/A | #N/A | #N/A | #N/A | /
3567 | 13:12 | 0 | 0 | / | / | / | #N/A | #N/A | / | / | #N/A | #N/A | #N/A | #N/A | /
3568 | 13:12 | 0 | 0 | / | / | / | #N/A | #N/A | / | / | #N/A | #N/A | #N/A | #N/A | /
3569 | 13:12 | 0 | 0 | / | / | / | #N/A | #N/A | / | / | #N/A | #N/A | #N/A | #N/A | /
3570 | 13:12 | 0 | 0 | / | / | / | #N/A | #N/A | / | / | #N/A | #N/A | #N/A | #N/A | /
3571 | 13:12 | 0 | 0 | / | / | / | #N/A | #N/A | / | / | #N/A | #N/A | #N/A | #N/A | /
3572 | 13:13 | 0 | 0 | / | / | / | #N/A | #N/A | / | / | #N/A | #N/A | #N/A | #N/A | /
3573 | 13:13 | 0 | 0 | / | / | / | #N/A | #N/A | / | / | #N/A | #N/A | #N/A | #N/A | /
3574 | 13:13 | 0 | 0 | / | / | / | #N/A | #N/A | / | / | #N/A | #N/A | #N/A | #N/A | /
3575 | 13:13 | 0 | 0 | / | / | / | #N/A | #N/A | / | / | #N/A | #N/A | #N/A | #N/A | /
3576 | 13:13 | 0 | 0 | / | / | / | #N/A | #N/A | / | / | #N/A | #N/A | #N/A | #N/A | /
3577 | 13:13 | 0 | 0 | / | / | / | #N/A | #N/A | / | / | #N/A | #N/A | #N/A | #N/A | /
3578 | 13:13 | 0 | 0 | / | / | / | #N/A | #N/A | / | / | #N/A | #N/A | #N/A | #N/A | /
3579 | 13:13 | 0 | 0 | / | / | / | #N/A | #N/A | / | / | #N/A | #N/A | #N/A | #N/A | /
3580 | 13:13 | 0 | 0 | / | / | / | #N/A | #N/A | / | / | #N/A | #N/A | #N/A | #N/A | /
3581 | 13:13 | 0 | 0 | / | / | / | #N/A | #N/A | / | / | #N/A | #N/A | #N/A | #N/A | /
3582 | 13:13 | 0 | 0 | / | / | / | #N/A | #N/A | / | / | #N/A | #N/A | #N/A | #N/A | /
3583 | 13:13 | 0 | 0 | / | / | / | #N/A | #N/A | / | / | #N/A | #N/A | #N/A | #N/A | /
3584 | 13:13 | 0 | 0 | / | / | / | #N/A | #N/A | / | / | #N/A | #N/A | #N/A | #N/A | /
3585 | 13:13 | 0 | 0 | / | / | / | #N/A | #N/A | / | / | #N/A | #N/A | #N/A | #N/A | /
3586 | 13:13 | 0 | 0 | / | / | / | #N/A | #N/A | / | / | #N/A | #N/A | #N/A | #N/A | /
3587 | 13:13 | 0 | 0 | / | / | / | #N/A | #N/A | / | / | #N/A | #N/A | #N/A | #N/A | /
3588 | 13:13 | 0 | 0 | / | / | / | #N/A | #N/A | / | / | #N/A | #N/A | #N/A | #N/A | /
3589 | 13:13 | 0 | 0 | / | / | / | #N/A | #N/A | / | / | #N/A | #N/A | #N/A | #N/A | /
3590 | 13:13 | 0 | 0 | / | / | / | #N/A | #N/A | / | / | #N/A | #N/A | #N/A | #N/A | /
3591 | 13:13 | 0 | 0 | / | / | / | #N/A | #N/A | / | / | #N/A | #N/A | #N/A | #N/A | /
3592 | 13:13 | 0 | 0 | / | / | / | #N/A | #N/A | / | / | #N/A | #N/A | #N/A | #N/A | /
3593 | 13:13 | 0 | 0 | / | / | / | #N/A | #N/A | / | / | #N/A | #N/A | #N/A | #N/A | /
3594 | 13:13 | 0 | 0 | / | / | / | #N/A | #N/A | / | / | #N/A | #N/A | #N/A | #N/A | /
3595 | 13:13 | 0 | 0 | / | / | / | #N/A | #N/A | / | / | #N/A | #N/A | #N/A | #N/A | /
3596 | 13:13 | 0 | 0 | / | / | / | #N/A | #N/A | / | / | #N/A | #N/A | #N/A | #N/A | /
3597 | 13:13 | 0 | 0 | / | / | / | #N/A | #N/A | / | / | #N/A | #N/A | #N/A | #N/A | /
3598 | 13:13 | 0 | 0 | / | / | / | #N/A | #N/A | / | / | #N/A | #N/A | #N/A | #N/A | /
3599 | 13:13 | 0 | 0 | / | / | / | #N/A | #N/A | / | / | #N/A | #N/A | #N/A | #N/A | /
3600 | 13:13 | 0 | 0 | / | / | / | #N/A | #N/A | / | / | #N/A | #N/A | #N/A | #N/A | /
3601 | 13:13 | 0 | 0 | / | / | / | #N/A | #N/A | / | / | #N/A | #N/A | #N/A | #N/A | /
3602 | 13:13 | 0 | 0 | / | / | / | #N/A | #N/A | / | / | #N/A | #N/A | #N/A | #N/A | /
3603 | 13:13 | 0 | 0 | / | / | / | #N/A | #N/A | / | / | #N/A | #N/A | #N/A | #N/A | /
3604 | 13:13 | 0 | 0 | / | / | / | #N/A | #N/A | / | / | #N/A | #N/A | #N/A | #N/A | /
3605 | 13:13 | 0 | 0 | / | / | / | #N/A | #N/A | / | / | #N/A | #N/A | #N/A | #N/A | /
3606 | 13:13 | 0 | 0 | / | / | / | #N/A | #N/A | / | / | #N/A | #N/A | #N/A | #N/A | /
3607 | 13:13 | 0 | 0 | / | / | / | #N/A | #N/A | / | / | #N/A | #N/A | #N/A | #N/A | /
3608 | 13:13 | 0 | 0 | / | / | / | #N/A | #N/A | / | / | #N/A | #N/A | #N/A | #N/A | /
3609 | 13:13 | 0 | 0 | / | / | / | #N/A | #N/A | / | / | #N/A | #N/A | #N/A | #N/A | /
3610 | 13:13 | 0 | 0 | / | / | / | #N/A | #N/A | / | / | #N/A | #N/A | #N/A | #N/A | /
3611 | 13:13 | 0 | 0 | / | / | / | #N/A | #N/A | / | / | #N/A | #N/A | #N/A | #N/A | /
3612 | 13:13 | 0 | 0 | / | / | / | #N/A | #N/A | / | / | #N/A | #N/A | #N/A | #N/A | /
3613 | 13:13 | 0 | 0 | / | / | / | #N/A | #N/A | / | / | #N/A | #N/A | #N/A | #N/A | /
3614 | 13:13 | 0 | 0 | / | / | / | #N/A | #N/A | / | / | #N/A | #N/A | #N/A | #N/A | /
3615 | 13:13 | 0 | 0 | / | / | / | #N/A | #N/A | / | / | #N/A | #N/A | #N/A | #N/A | /
3616 | 13:13 | 0 | 0 | / | / | / | #N/A | #N/A | / | / | #N/A | #N/A | #N/A | #N/A | /
3617 | 13:13 | 0 | 0 | / | / | / | #N/A | #N/A | / | / | #N/A | #N/A | #N/A | #N/A | /
3618 | 13:13 | 0 | 0 | / | / | / | #N/A | #N/A | / | / | #N/A | #N/A | #N/A | #N/A | /
3619 | 13:13 | 0 | 0 | / | / | / | #N/A | #N/A | / | / | #N/A | #N/A | #N/A | #N/A | /
3620 | 13:13 | 0 | 0 | / | / | / | #N/A | #N/A | / | / | #N/A | #N/A | #N/A | #N/A | /
3621 | 13:13 | 0 | 0 | / | / | / | #N/A | #N/A | / | / | #N/A | #N/A | #N/A | #N/A | /
3622 | 13:13 | 0 | 0 | / | / | / | #N/A | #N/A | / | / | #N/A | #N/A | #N/A | #N/A | /
3623 | 13:13 | 0 | 0 | / | / | / | #N/A | #N/A | / | / | #N/A | #N/A | #N/A | #N/A | /
3624 | 13:13 | 0 | 0 | / | / | / | #N/A | #N/A | / | / | #N/A | #N/A | #N/A | #N/A | /
3625 | 13:13 | 0 | 0 | / | / | / | #N/A | #N/A | / | / | #N/A | #N/A | #N/A | #N/A | /
3626 | 13:13 | 0 | 0 | / | / | / | #N/A | #N/A | / | / | #N/A | #N/A | #N/A | #N/A | /
3627 | 13:13 | 0 | 0 | / | / | / | #N/A | #N/A | / | / | #N/A | #N/A | #N/A | #N/A | /
3628 | 13:13 | 0 | 0 | / | / | / | #N/A | #N/A | / | / | #N/A | #N/A | #N/A | #N/A | /
3629 | 13:13 | 0 | 0 | / | / | / | #N/A | #N/A | / | / | #N/A | #N/A | #N/A | #N/A | /
3630 | 13:13 | 0 | 0 | / | / | / | #N/A | #N/A | / | / | #N/A | #N/A | #N/A | #N/A | /
3631 | 13:13 | 0 | 0 | / | / | / | #N/A | #N/A | / | / | #N/A | #N/A | #N/A | #N/A | /
3632 | 13:14 | 0 | 0 | / | / | / | #N/A | #N/A | / | / | #N/A | #N/A | #N/A | #N/A | /
3633 | 13:14 | 0 | 0 | / | / | / | #N/A | #N/A | / | / | #N/A | #N/A | #N/A | #N/A | /
3634 | 13:14 | 0 | 0 | / | / | / | #N/A | #N/A | / | / | #N/A | #N/A | #N/A | #N/A | /
3635 | 13:14 | 0 | 0 | / | / | / | #N/A | #N/A | / | / | #N/A | #N/A | #N/A | #N/A | /
3636 | 13:14 | 0 | 0 | / | / | / | #N/A | #N/A | / | / | #N/A | #N/A | #N/A | #N/A | /
3637 | 13:14 | 0 | 0 | / | / | / | #N/A | #N/A | / | / | #N/A | #N/A | #N/A | #N/A | /
3638 | 13:14 | 0 | 0 | / | / | / | #N/A | #N/A | / | / | #N/A | #N/A | #N/A | #N/A | /
3639 | 13:14 | 0 | 0 | / | / | / | #N/A | #N/A | / | / | #N/A | #N/A | #N/A | #N/A | /
3640 | 13:14 | 0 | 0 | / | / | / | #N/A | #N/A | / | / | #N/A | #N/A | #N/A | #N/A | /
3641 | 13:14 | 0 | 0 | / | / | / | #N/A | #N/A | / | / | #N/A | #N/A | #N/A | #N/A | /
3642 | 13:14 | 0 | 0 | / | / | / | #N/A | #N/A | / | / | #N/A | #N/A | #N/A | #N/A | /
3643 | 13:14 | 0 | 0 | / | / | / | #N/A | #N/A | / | / | #N/A | #N/A | #N/A | #N/A | /
3644 | 13:14 | 0 | 0 | / | / | / | #N/A | #N/A | / | / | #N/A | #N/A | #N/A | #N/A | /
3645 | 13:14 | 0 | 0 | / | / | / | #N/A | #N/A | / | / | #N/A | #N/A | #N/A | #N/A | /
3646 | 13:14 | 0 | 0 | / | / | / | #N/A | #N/A | / | / | #N/A | #N/A | #N/A | #N/A | /
3647 | 13:14 | 0 | 0 | / | / | / | #N/A | #N/A | / | / | #N/A | #N/A | #N/A | #N/A | /
3648 | 13:14 | 0 | 0 | / | / | / | #N/A | #N/A | / | / | #N/A | #N/A | #N/A | #N/A | /
3649 | 13:14 | 0 | 0 | / | / | / | #N/A | #N/A | / | / | #N/A | #N/A | #N/A | #N/A | /
3650 | 13:14 | 0 | 0 | / | / | / | #N/A | #N/A | / | / | #N/A | #N/A | #N/A | #N/A | /
3651 | 13:14 | 0 | 0 | / | / | / | #N/A | #N/A | / | / | #N/A | #N/A | #N/A | #N/A | /
3652 | 13:14 | 0 | 0 | / | / | / | #N/A | #N/A | / | / | #N/A | #N/A | #N/A | #N/A | /
3653 | 13:14 | 0 | 0 | / | / | / | #N/A | #N/A | / | / | #N/A | #N/A | #N/A | #N/A | /
3654 | 13:14 | 0 | 0 | / | / | / | #N/A | #N/A | / | / | #N/A | #N/A | #N/A | #N/A | /
3655 | 13:14 | 0 | 0 | / | / | / | #N/A | #N/A | / | / | #N/A | #N/A | #N/A | #N/A | /
3656 | 13:14 | 0 | 0 | / | / | / | #N/A | #N/A | / | / | #N/A | #N/A | #N/A | #N/A | /
3657 | 13:14 | 0 | 0 | / | / | / | #N/A | #N/A | / | / | #N/A | #N/A | #N/A | #N/A | /
3658 | 13:14 | 0 | 0 | / | / | / | #N/A | #N/A | / | / | #N/A | #N/A | #N/A | #N/A | /
3659 | 13:14 | 0 | 0 | / | / | / | #N/A | #N/A | / | / | #N/A | #N/A | #N/A | #N/A | /
3660 | 13:14 | 0 | 0 | / | / | / | #N/A | #N/A | / | / | #N/A | #N/A | #N/A | #N/A | /
3661 | 13:14 | 0 | 0 | / | / | / | #N/A | #N/A | / | / | #N/A | #N/A | #N/A | #N/A | /
3662 | 13:14 | 0 | 0 | / | / | / | #N/A | #N/A | / | / | #N/A | #N/A | #N/A | #N/A | /
3663 | 13:14 | 0 | 0 | / | / | / | #N/A | #N/A | / | / | #N/A | #N/A | #N/A | #N/A | /
3664 | 13:14 | 0 | 0 | / | / | / | #N/A | #N/A | / | / | #N/A | #N/A | #N/A | #N/A | /
3665 | 13:14 | 0 | 0 | / | / | / | #N/A | #N/A | / | / | #N/A | #N/A | #N/A | #N/A | /
3666 | 13:14 | 0 | 0 | / | / | / | #N/A | #N/A | / | / | #N/A | #N/A | #N/A | #N/A | /
3667 | 13:14 | 0 | 0 | / | / | / | #N/A | #N/A | / | / | #N/A | #N/A | #N/A | #N/A | /
3668 | 13:14 | 0 | 0 | / | / | / | #N/A | #N/A | / | / | #N/A | #N/A | #N/A | #N/A | /
3669 | 13:14 | 0 | 0 | / | / | / | #N/A | #N/A | / | / | #N/A | #N/A | #N/A | #N/A | /
3670 | 13:14 | 0 | 0 | / | / | / | #N/A | #N/A | / | / | #N/A | #N/A | #N/A | #N/A | /
3671 | 13:14 | 0 | 0 | / | / | / | #N/A | #N/A | / | / | #N/A | #N/A | #N/A | #N/A | /
3672 | 13:14 | 0 | 0 | / | / | / | #N/A | #N/A | / | / | #N/A | #N/A | #N/A | #N/A | /
3673 | 13:14 | 0 | 0 | / | / | / | #N/A | #N/A | / | / | #N/A | #N/A | #N/A | #N/A | /
3674 | 13:14 | 0 | 0 | / | / | / | #N/A | #N/A | / | / | #N/A | #N/A | #N/A | #N/A | /
3675 | 13:14 | 0 | 0 | / | / | / | #N/A | #N/A | / | / | #N/A | #N/A | #N/A | #N/A | /
3676 | 13:14 | 0 | 0 | / | / | / | #N/A | #N/A | / | / | #N/A | #N/A | #N/A | #N/A | /
3677 | 13:14 | 0 | 0 | / | / | / | #N/A | #N/A | / | / | #N/A | #N/A | #N/A | #N/A | /
3678 | 13:14 | 0 | 0 | / | / | / | #N/A | #N/A | / | / | #N/A | #N/A | #N/A | #N/A | /
3679 | 13:14 | 0 | 0 | / | / | / | #N/A | #N/A | / | / | #N/A | #N/A | #N/A | #N/A | /
3680 | 13:14 | 0 | 0 | / | / | / | #N/A | #N/A | / | / | #N/A | #N/A | #N/A | #N/A | /
3681 | 13:14 | 0 | 0 | / | / | / | #N/A | #N/A | / | / | #N/A | #N/A | #N/A | #N/A | /
3682 | 13:14 | 0 | 0 | / | / | / | #N/A | #N/A | / | / | #N/A | #N/A | #N/A | #N/A | /
3683 | 13:14 | 0 | 0 | / | / | / | #N/A | #N/A | / | / | #N/A | #N/A | #N/A | #N/A | /
3684 | 13:14 | 0 | 0 | / | / | / | #N/A | #N/A | / | / | #N/A | #N/A | #N/A | #N/A | /
3685 | 13:14 | 0 | 0 | / | / | / | #N/A | #N/A | / | / | #N/A | #N/A | #N/A | #N/A | /
3686 | 13:14 | 0 | 0 | / | / | / | #N/A | #N/A | / | / | #N/A | #N/A | #N/A | #N/A | /
3687 | 13:14 | 0 | 0 | / | / | / | #N/A | #N/A | / | / | #N/A | #N/A | #N/A | #N/A | /
3688 | 13:14 | 0 | 0 | / | / | / | #N/A | #N/A | / | / | #N/A | #N/A | #N/A | #N/A | /
3689 | 13:14 | 0 | 0 | / | / | / | #N/A | #N/A | / | / | #N/A | #N/A | #N/A | #N/A | /
3690 | 13:14 | 0 | 0 | / | / | / | #N/A | #N/A | / | / | #N/A | #N/A | #N/A | #N/A | /
3691 | 13:14 | 0 | 0 | / | / | / | #N/A | #N/A | / | / | #N/A | #N/A | #N/A | #N/A | /
3692 | 13:15 | 0 | 0 | / | / | / | #N/A | #N/A | / | / | #N/A | #N/A | #N/A | #N/A | /
3693 | 13:15 | 0 | 0 | / | / | / | #N/A | #N/A | / | / | #N/A | #N/A | #N/A | #N/A | /
3694 | 13:15 | 0 | 0 | / | / | / | #N/A | #N/A | / | / | #N/A | #N/A | #N/A | #N/A | /
3695 | 13:15 | 0 | 0 | / | / | / | #N/A | #N/A | / | / | #N/A | #N/A | #N/A | #N/A | /
3696 | 13:15 | 0 | 0 | / | / | / | #N/A | #N/A | / | / | #N/A | #N/A | #N/A | #N/A | /
3697 | 13:15 | 0 | 0 | / | / | / | #N/A | #N/A | / | / | #N/A | #N/A | #N/A | #N/A | /
3698 | 13:15 | 0 | 0 | / | / | / | #N/A | #N/A | / | / | #N/A | #N/A | #N/A | #N/A | /
3699 | 13:15 | 0 | 0 | / | / | / | #N/A | #N/A | / | / | #N/A | #N/A | #N/A | #N/A | /
3700 | 13:15 | 0 | 0 | / | / | / | #N/A | #N/A | / | / | #N/A | #N/A | #N/A | #N/A | /
3701 | 13:15 | 0 | 0 | / | / | / | #N/A | #N/A | / | / | #N/A | #N/A | #N/A | #N/A | /
3702 | 13:15 | 0 | 0 | / | / | / | #N/A | #N/A | / | / | #N/A | #N/A | #N/A | #N/A | /
3703 | 13:15 | 0 | 0 | / | / | / | #N/A | #N/A | / | / | #N/A | #N/A | #N/A | #N/A | /
3704 | 13:15 | 0 | 0 | / | / | / | #N/A | #N/A | / | / | #N/A | #N/A | #N/A | #N/A | /
3705 | 13:15 | 0 | 0 | / | / | / | #N/A | #N/A | / | / | #N/A | #N/A | #N/A | #N/A | /
3706 | 13:15 | 0 | 0 | / | / | / | #N/A | #N/A | / | / | #N/A | #N/A | #N/A | #N/A | /
3707 | 13:15 | 0 | 0 | / | / | / | #N/A | #N/A | / | / | #N/A | #N/A | #N/A | #N/A | /
3708 | 13:15 | 0 | 0 | / | / | / | #N/A | #N/A | / | / | #N/A | #N/A | #N/A | #N/A | /
3709 | 13:15 | 0 | 0 | / | / | / | #N/A | #N/A | / | / | #N/A | #N/A | #N/A | #N/A | /
3710 | 13:15 | 0 | 0 | / | / | / | #N/A | #N/A | / | / | #N/A | #N/A | #N/A | #N/A | /
3711 | 13:15 | 0 | 0 | / | / | / | #N/A | #N/A | / | / | #N/A | #N/A | #N/A | #N/A | /
3712 | 13:15 | 0 | 0 | / | / | / | #N/A | #N/A | / | / | #N/A | #N/A | #N/A | #N/A | /
3713 | 13:15 | 0 | 0 | / | / | / | #N/A | #N/A | / | / | #N/A | #N/A | #N/A | #N/A | /
3714 | 13:15 | 0 | 0 | / | / | / | #N/A | #N/A | / | / | #N/A | #N/A | #N/A | #N/A | /
3715 | 13:15 | 0 | 0 | / | / | / | #N/A | #N/A | / | / | #N/A | #N/A | #N/A | #N/A | /
3716 | 13:15 | 0 | 0 | / | / | / | #N/A | #N/A | / | / | #N/A | #N/A | #N/A | #N/A | /
3717 | 13:15 | 0 | 0 | / | / | / | #N/A | #N/A | / | / | #N/A | #N/A | #N/A | #N/A | /
3718 | 13:15 | 0 | 0 | / | / | / | #N/A | #N/A | / | / | #N/A | #N/A | #N/A | #N/A | /
3719 | 13:15 | 0 | 0 | / | / | / | #N/A | #N/A | / | / | #N/A | #N/A | #N/A | #N/A | /
3720 | 13:15 | 0 | 0 | / | / | / | #N/A | #N/A | / | / | #N/A | #N/A | #N/A | #N/A | /
3721 | 13:15 | 0 | 0 | / | / | / | #N/A | #N/A | / | / | #N/A | #N/A | #N/A | #N/A | /
3722 | 13:15 | 0 | 0 | / | / | / | #N/A | #N/A | / | / | #N/A | #N/A | #N/A | #N/A | /
3723 | 13:15 | 0 | 0 | / | / | / | #N/A | #N/A | / | / | #N/A | #N/A | #N/A | #N/A | /
3724 | 13:15 | 0 | 0 | / | / | / | #N/A | #N/A | / | / | #N/A | #N/A | #N/A | #N/A | /
3725 | 13:15 | 0 | 0 | / | / | / | #N/A | #N/A | / | / | #N/A | #N/A | #N/A | #N/A | /
3726 | 13:15 | 0 | 0 | / | / | / | #N/A | #N/A | / | / | #N/A | #N/A | #N/A | #N/A | /
3727 | 13:15 | 0 | 0 | / | / | / | #N/A | #N/A | / | / | #N/A | #N/A | #N/A | #N/A | /
3728 | 13:15 | 0 | 0 | / | / | / | #N/A | #N/A | / | / | #N/A | #N/A | #N/A | #N/A | /
3729 | 13:15 | 0 | 0 | / | / | / | #N/A | #N/A | / | / | #N/A | #N/A | #N/A | #N/A | /
3730 | 13:15 | 0 | 0 | / | / | / | #N/A | #N/A | / | / | #N/A | #N/A | #N/A | #N/A | /
3731 | 13:15 | 0 | 0 | / | / | / | #N/A | #N/A | / | / | #N/A | #N/A | #N/A | #N/A | /
3732 | 13:15 | 0 | 0 | / | / | / | #N/A | #N/A | / | / | #N/A | #N/A | #N/A | #N/A | /
3733 | 13:15 | 0 | 0 | / | / | / | #N/A | #N/A | / | / | #N/A | #N/A | #N/A | #N/A | /
3734 | 13:15 | 0 | 0 | / | / | / | #N/A | #N/A | / | / | #N/A | #N/A | #N/A | #N/A | /
3735 | 13:15 | 0 | 0 | / | / | / | #N/A | #N/A | / | / | #N/A | #N/A | #N/A | #N/A | /
3736 | 13:15 | 0 | 0 | / | / | / | #N/A | #N/A | / | / | #N/A | #N/A | #N/A | #N/A | /
3737 | 13:15 | 0 | 0 | / | / | / | #N/A | #N/A | / | / | #N/A | #N/A | #N/A | #N/A | /
3738 | 13:15 | 0 | 0 | / | / | / | #N/A | #N/A | / | / | #N/A | #N/A | #N/A | #N/A | /
3739 | 13:15 | 0 | 0 | / | / | / | #N/A | #N/A | / | / | #N/A | #N/A | #N/A | #N/A | /
3740 | 13:15 | 0 | 0 | / | / | / | #N/A | #N/A | / | / | #N/A | #N/A | #N/A | #N/A | /
3741 | 13:15 | 0 | 0 | / | / | / | #N/A | #N/A | / | / | #N/A | #N/A | #N/A | #N/A | /
3742 | 13:15 | 0 | 0 | / | / | / | #N/A | #N/A | / | / | #N/A | #N/A | #N/A | #N/A | /
3743 | 13:15 | 0 | 0 | / | / | / | #N/A | #N/A | / | / | #N/A | #N/A | #N/A | #N/A | /
3744 | 13:15 | 0 | 0 | / | / | / | #N/A | #N/A | / | / | #N/A | #N/A | #N/A | #N/A | /
3745 | 13:15 | 0 | 0 | / | / | / | #N/A | #N/A | / | / | #N/A | #N/A | #N/A | #N/A | /
3746 | 13:15 | 0 | 0 | / | / | / | #N/A | #N/A | / | / | #N/A | #N/A | #N/A | #N/A | /
3747 | 13:15 | 0 | 0 | / | / | / | #N/A | #N/A | / | / | #N/A | #N/A | #N/A | #N/A | /
3748 | 13:15 | 0 | 0 | / | / | / | #N/A | #N/A | / | / | #N/A | #N/A | #N/A | #N/A | /
3749 | 13:15 | 0 | 0 | / | / | / | #N/A | #N/A | / | / | #N/A | #N/A | #N/A | #N/A | /
3750 | 13:15 | 0 | 0 | / | / | / | #N/A | #N/A | / | / | #N/A | #N/A | #N/A | #N/A | /
3751 | 13:15 | 0 | 0 | / | / | / | #N/A | #N/A | / | / | #N/A | #N/A | #N/A | #N/A | /
3752 | 13:16 | 0 | 0 | / | / | / | #N/A | #N/A | / | / | #N/A | #N/A | #N/A | #N/A | /
3753 | 13:16 | 0 | 0 | / | / | / | #N/A | #N/A | / | / | #N/A | #N/A | #N/A | #N/A | /
3754 | 13:16 | 0 | 0 | / | / | / | #N/A | #N/A | / | / | #N/A | #N/A | #N/A | #N/A | /
3755 | 13:16 | 0 | 0 | / | / | / | #N/A | #N/A | / | / | #N/A | #N/A | #N/A | #N/A | /
3756 | 13:16 | 0 | 0 | / | / | / | #N/A | #N/A | / | / | #N/A | #N/A | #N/A | #N/A | /
3757 | 13:16 | 0 | 0 | / | / | / | #N/A | #N/A | / | / | #N/A | #N/A | #N/A | #N/A | /
3758 | 13:16 | 0 | 0 | / | / | / | #N/A | #N/A | / | / | #N/A | #N/A | #N/A | #N/A | /
3759 | 13:16 | 0 | 0 | / | / | / | #N/A | #N/A | / | / | #N/A | #N/A | #N/A | #N/A | /
3760 | 13:16 | 0 | 0 | / | / | / | #N/A | #N/A | / | / | #N/A | #N/A | #N/A | #N/A | /
3761 | 13:16 | 0 | 0 | / | / | / | #N/A | #N/A | / | / | #N/A | #N/A | #N/A | #N/A | /
3762 | 13:16 | 0 | 0 | / | / | / | #N/A | #N/A | / | / | #N/A | #N/A | #N/A | #N/A | /
3763 | 13:16 | 0 | 0 | / | / | / | #N/A | #N/A | / | / | #N/A | #N/A | #N/A | #N/A | /
3764 | 13:16 | 0 | 0 | / | / | / | #N/A | #N/A | / | / | #N/A | #N/A | #N/A | #N/A | /
3765 | 13:16 | 0 | 0 | / | / | / | #N/A | #N/A | / | / | #N/A | #N/A | #N/A | #N/A | /
3766 | 13:16 | 0 | 0 | / | / | / | #N/A | #N/A | / | / | #N/A | #N/A | #N/A | #N/A | /
3767 | 13:16 | 0 | 0 | / | / | / | #N/A | #N/A | / | / | #N/A | #N/A | #N/A | #N/A | /
3768 | 13:16 | 0 | 0 | / | / | / | #N/A | #N/A | / | / | #N/A | #N/A | #N/A | #N/A | /
3769 | 13:16 | 0 | 0 | / | / | / | #N/A | #N/A | / | / | #N/A | #N/A | #N/A | #N/A | /
3770 | 13:16 | 0 | 0 | / | / | / | #N/A | #N/A | / | / | #N/A | #N/A | #N/A | #N/A | /
3771 | 13:16 | 0 | 0 | / | / | / | #N/A | #N/A | / | / | #N/A | #N/A | #N/A | #N/A | /
3772 | 13:16 | 0 | 0 | / | / | / | #N/A | #N/A | / | / | #N/A | #N/A | #N/A | #N/A | /
3773 | 13:16 | 0 | 0 | / | / | / | #N/A | #N/A | / | / | #N/A | #N/A | #N/A | #N/A | /
3774 | 13:16 | 0 | 0 | / | / | / | #N/A | #N/A | / | / | #N/A | #N/A | #N/A | #N/A | /
3775 | 13:16 | 0 | 0 | / | / | / | #N/A | #N/A | / | / | #N/A | #N/A | #N/A | #N/A | /
3776 | 13:16 | 0 | 0 | / | / | / | #N/A | #N/A | / | / | #N/A | #N/A | #N/A | #N/A | /
3777 | 13:16 | 0 | 0 | / | / | / | #N/A | #N/A | / | / | #N/A | #N/A | #N/A | #N/A | /
3778 | 13:16 | 0 | 0 | / | / | / | #N/A | #N/A | / | / | #N/A | #N/A | #N/A | #N/A | /
3779 | 13:16 | 0 | 0 | / | / | / | #N/A | #N/A | / | / | #N/A | #N/A | #N/A | #N/A | /
3780 | 13:16 | 0 | 0 | / | / | / | #N/A | #N/A | / | / | #N/A | #N/A | #N/A | #N/A | /
3781 | 13:16 | 0 | 0 | / | / | / | #N/A | #N/A | / | / | #N/A | #N/A | #N/A | #N/A | /
3782 | 13:16 | 0 | 0 | / | / | / | #N/A | #N/A | / | / | #N/A | #N/A | #N/A | #N/A | /
3783 | 13:16 | 0 | 0 | / | / | / | #N/A | #N/A | / | / | #N/A | #N/A | #N/A | #N/A | /
3784 | 13:16 | 0 | 0 | / | / | / | #N/A | #N/A | / | / | #N/A | #N/A | #N/A | #N/A | /
3785 | 13:16 | 0 | 0 | / | / | / | #N/A | #N/A | / | / | #N/A | #N/A | #N/A | #N/A | /
3786 | 13:16 | 0 | 0 | / | / | / | #N/A | #N/A | / | / | #N/A | #N/A | #N/A | #N/A | /
3787 | 13:16 | 0 | 0 | / | / | / | #N/A | #N/A | / | / | #N/A | #N/A | #N/A | #N/A | /
3788 | 13:16 | 0 | 0 | / | / | / | #N/A | #N/A | / | / | #N/A | #N/A | #N/A | #N/A | /
3789 | 13:16 | 0 | 0 | / | / | / | #N/A | #N/A | / | / | #N/A | #N/A | #N/A | #N/A | /
3790 | 13:16 | 0 | 0 | / | / | / | #N/A | #N/A | / | / | #N/A | #N/A | #N/A | #N/A | /
3791 | 13:16 | 0 | 0 | / | / | / | #N/A | #N/A | / | / | #N/A | #N/A | #N/A | #N/A | /
3792 | 13:16 | 0 | 0 | / | / | / | #N/A | #N/A | / | / | #N/A | #N/A | #N/A | #N/A | /
3793 | 13:16 | 0 | 0 | / | / | / | #N/A | #N/A | / | / | #N/A | #N/A | #N/A | #N/A | /
3794 | 13:16 | 0 | 0 | / | / | / | #N/A | #N/A | / | / | #N/A | #N/A | #N/A | #N/A | /
3795 | 13:16 | 0 | 0 | / | / | / | #N/A | #N/A | / | / | #N/A | #N/A | #N/A | #N/A | /
3796 | 13:16 | 0 | 0 | / | / | / | #N/A | #N/A | / | / | #N/A | #N/A | #N/A | #N/A | /
3797 | 13:16 | 0 | 0 | / | / | / | #N/A | #N/A | / | / | #N/A | #N/A | #N/A | #N/A | /
3798 | 13:16 | 0 | 0 | / | / | / | #N/A | #N/A | / | / | #N/A | #N/A | #N/A | #N/A | /
3799 | 13:16 | 0 | 0 | / | / | / | #N/A | #N/A | / | / | #N/A | #N/A | #N/A | #N/A | /
3800 | 13:16 | 0 | 0 | / | / | / | #N/A | #N/A | / | / | #N/A | #N/A | #N/A | #N/A | /
3801 | 13:16 | 0 | 0 | / | / | / | #N/A | #N/A | / | / | #N/A | #N/A | #N/A | #N/A | /
3802 | 13:16 | 0 | 0 | / | / | / | #N/A | #N/A | / | / | #N/A | #N/A | #N/A | #N/A | /
3803 | 13:16 | 0 | 0 | / | / | / | #N/A | #N/A | / | / | #N/A | #N/A | #N/A | #N/A | /
3804 | 13:16 | 0 | 0 | / | / | / | #N/A | #N/A | / | / | #N/A | #N/A | #N/A | #N/A | /
3805 | 13:16 | 0 | 0 | / | / | / | #N/A | #N/A | / | / | #N/A | #N/A | #N/A | #N/A | /
3806 | 13:16 | 0 | 0 | / | / | / | #N/A | #N/A | / | / | #N/A | #N/A | #N/A | #N/A | /
3807 | 13:16 | 0 | 0 | / | / | / | #N/A | #N/A | / | / | #N/A | #N/A | #N/A | #N/A | /
3808 | 13:16 | 0 | 0 | / | / | / | #N/A | #N/A | / | / | #N/A | #N/A | #N/A | #N/A | /
3809 | 13:16 | 0 | 0 | / | / | / | #N/A | #N/A | / | / | #N/A | #N/A | #N/A | #N/A | /
3810 | 13:16 | 0 | 0 | / | / | / | #N/A | #N/A | / | / | #N/A | #N/A | #N/A | #N/A | /
3811 | 13:16 | 0 | 0 | / | / | / | #N/A | #N/A | / | / | #N/A | #N/A | #N/A | #N/A | /
3812 | 13:17 | 0 | 0 | / | / | / | #N/A | #N/A | / | / | #N/A | #N/A | #N/A | #N/A | /
3813 | 13:17 | 0 | 0 | / | / | / | #N/A | #N/A | / | / | #N/A | #N/A | #N/A | #N/A | /
3814 | 13:17 | 0 | 0 | / | / | / | #N/A | #N/A | / | / | #N/A | #N/A | #N/A | #N/A | /
3815 | 13:17 | 0 | 0 | / | / | / | #N/A | #N/A | / | / | #N/A | #N/A | #N/A | #N/A | /
3816 | 13:17 | 0 | 0 | / | / | / | #N/A | #N/A | / | / | #N/A | #N/A | #N/A | #N/A | /
3817 | 13:17 | 0 | 0 | / | / | / | #N/A | #N/A | / | / | #N/A | #N/A | #N/A | #N/A | /
3818 | 13:17 | 0 | 0 | / | / | / | #N/A | #N/A | / | / | #N/A | #N/A | #N/A | #N/A | /
3819 | 13:17 | 0 | 0 | / | / | / | #N/A | #N/A | / | / | #N/A | #N/A | #N/A | #N/A | /
3820 | 13:17 | 0 | 0 | / | / | / | #N/A | #N/A | / | / | #N/A | #N/A | #N/A | #N/A | /
3821 | 13:17 | 0 | 0 | / | / | / | #N/A | #N/A | / | / | #N/A | #N/A | #N/A | #N/A | /
3822 | 13:17 | 0 | 0 | / | / | / | #N/A | #N/A | / | / | #N/A | #N/A | #N/A | #N/A | /
3823 | 13:17 | 0 | 0 | / | / | / | #N/A | #N/A | / | / | #N/A | #N/A | #N/A | #N/A | /
3824 | 13:17 | 0 | 0 | / | / | / | #N/A | #N/A | / | / | #N/A | #N/A | #N/A | #N/A | /
3825 | 13:17 | 0 | 0 | / | / | / | #N/A | #N/A | / | / | #N/A | #N/A | #N/A | #N/A | /
3826 | 13:17 | 0 | 0 | / | / | / | #N/A | #N/A | / | / | #N/A | #N/A | #N/A | #N/A | /
3827 | 13:17 | 0 | 0 | / | / | / | #N/A | #N/A | / | / | #N/A | #N/A | #N/A | #N/A | /
3828 | 13:17 | 0 | 0 | / | / | / | #N/A | #N/A | / | / | #N/A | #N/A | #N/A | #N/A | /
3829 | 13:17 | 0 | 0 | / | / | / | #N/A | #N/A | / | / | #N/A | #N/A | #N/A | #N/A | /
3830 | 13:17 | 0 | 0 | / | / | / | #N/A | #N/A | / | / | #N/A | #N/A | #N/A | #N/A | /
3831 | 13:17 | 0 | 0 | / | / | / | #N/A | #N/A | / | / | #N/A | #N/A | #N/A | #N/A | /
3832 | 13:17 | 0 | 0 | / | / | / | #N/A | #N/A | / | / | #N/A | #N/A | #N/A | #N/A | /
3833 | 13:17 | 0 | 0 | / | / | / | #N/A | #N/A | / | / | #N/A | #N/A | #N/A | #N/A | /
3834 | 13:17 | 0 | 0 | / | / | / | #N/A | #N/A | / | / | #N/A | #N/A | #N/A | #N/A | /
3835 | 13:17 | 0 | 0 | / | / | / | #N/A | #N/A | / | / | #N/A | #N/A | #N/A | #N/A | /
3836 | 13:17 | 0 | 0 | / | / | / | #N/A | #N/A | / | / | #N/A | #N/A | #N/A | #N/A | /
3837 | 13:17 | 0 | 0 | / | / | / | #N/A | #N/A | / | / | #N/A | #N/A | #N/A | #N/A | /
3838 | 13:17 | 0 | 0 | / | / | / | #N/A | #N/A | / | / | #N/A | #N/A | #N/A | #N/A | /
3839 | 13:17 | 0 | 0 | / | / | / | #N/A | #N/A | / | / | #N/A | #N/A | #N/A | #N/A | /
3840 | 13:17 | 0 | 0 | / | / | / | #N/A | #N/A | / | / | #N/A | #N/A | #N/A | #N/A | /
3841 | 13:17 | 0 | 0 | / | / | / | #N/A | #N/A | / | / | #N/A | #N/A | #N/A | #N/A | /
3842 | 13:17 | 0 | 0 | / | / | / | #N/A | #N/A | / | / | #N/A | #N/A | #N/A | #N/A | /
3843 | 13:17 | 0 | 0 | / | / | / | #N/A | #N/A | / | / | #N/A | #N/A | #N/A | #N/A | /
3844 | 13:17 | 0 | 0 | / | / | / | #N/A | #N/A | / | / | #N/A | #N/A | #N/A | #N/A | /
3845 | 13:17 | 0 | 0 | / | / | / | #N/A | #N/A | / | / | #N/A | #N/A | #N/A | #N/A | /
3846 | 13:17 | 0 | 0 | / | / | / | #N/A | #N/A | / | / | #N/A | #N/A | #N/A | #N/A | /
3847 | 13:17 | 0 | 0 | / | / | / | #N/A | #N/A | / | / | #N/A | #N/A | #N/A | #N/A | /
3848 | 13:17 | 0 | 0 | / | / | / | #N/A | #N/A | / | / | #N/A | #N/A | #N/A | #N/A | /
3849 | 13:17 | 0 | 0 | / | / | / | #N/A | #N/A | / | / | #N/A | #N/A | #N/A | #N/A | /
3850 | 13:17 | 0 | 0 | / | / | / | #N/A | #N/A | / | / | #N/A | #N/A | #N/A | #N/A | /
3851 | 13:17 | 0 | 0 | / | / | / | #N/A | #N/A | / | / | #N/A | #N/A | #N/A | #N/A | /
3852 | 13:17 | 0 | 0 | / | / | / | #N/A | #N/A | / | / | #N/A | #N/A | #N/A | #N/A | /
3853 | 13:17 | 0 | 0 | / | / | / | #N/A | #N/A | / | / | #N/A | #N/A | #N/A | #N/A | /
3854 | 13:17 | 0 | 0 | / | / | / | #N/A | #N/A | / | / | #N/A | #N/A | #N/A | #N/A | /
3855 | 13:17 | 0 | 0 | / | / | / | #N/A | #N/A | / | / | #N/A | #N/A | #N/A | #N/A | /
3856 | 13:17 | 0 | 0 | / | / | / | #N/A | #N/A | / | / | #N/A | #N/A | #N/A | #N/A | /
3857 | 13:17 | 0 | 0 | / | / | / | #N/A | #N/A | / | / | #N/A | #N/A | #N/A | #N/A | /
3858 | 13:17 | 0 | 0 | / | / | / | #N/A | #N/A | / | / | #N/A | #N/A | #N/A | #N/A | /
3859 | 13:17 | 0 | 0 | / | / | / | #N/A | #N/A | / | / | #N/A | #N/A | #N/A | #N/A | /
3860 | 13:17 | 0 | 0 | / | / | / | #N/A | #N/A | / | / | #N/A | #N/A | #N/A | #N/A | /
3861 | 13:17 | 0 | 0 | / | / | / | #N/A | #N/A | / | / | #N/A | #N/A | #N/A | #N/A | /
3862 | 13:17 | 0 | 0 | / | / | / | #N/A | #N/A | / | / | #N/A | #N/A | #N/A | #N/A | /
3863 | 13:17 | 0 | 0 | / | / | / | #N/A | #N/A | / | / | #N/A | #N/A | #N/A | #N/A | /
3864 | 13:17 | 0 | 0 | / | / | / | #N/A | #N/A | / | / | #N/A | #N/A | #N/A | #N/A | /
3865 | 13:17 | 0 | 0 | / | / | / | #N/A | #N/A | / | / | #N/A | #N/A | #N/A | #N/A | /
3866 | 13:17 | 0 | 0 | / | / | / | #N/A | #N/A | / | / | #N/A | #N/A | #N/A | #N/A | /
3867 | 13:17 | 0 | 0 | / | / | / | #N/A | #N/A | / | / | #N/A | #N/A | #N/A | #N/A | /
3868 | 13:17 | 0 | 0 | / | / | / | #N/A | #N/A | / | / | #N/A | #N/A | #N/A | #N/A | /
3869 | 13:17 | 0 | 0 | / | / | / | #N/A | #N/A | / | / | #N/A | #N/A | #N/A | #N/A | /
3870 | 13:17 | 0 | 0 | / | / | / | #N/A | #N/A | / | / | #N/A | #N/A | #N/A | #N/A | /
3871 | 13:17 | 0 | 0 | / | / | / | #N/A | #N/A | / | / | #N/A | #N/A | #N/A | #N/A | /
3872 | 13:18 | 0 | 0 | / | / | / | #N/A | #N/A | / | / | #N/A | #N/A | #N/A | #N/A | /
3873 | 13:18 | 0 | 0 | / | / | / | #N/A | #N/A | / | / | #N/A | #N/A | #N/A | #N/A | /
3874 | 13:18 | 0 | 0 | / | / | / | #N/A | #N/A | / | / | #N/A | #N/A | #N/A | #N/A | /
3875 | 13:18 | 0 | 0 | / | / | / | #N/A | #N/A | / | / | #N/A | #N/A | #N/A | #N/A | /
3876 | 13:18 | 0 | 0 | / | / | / | #N/A | #N/A | / | / | #N/A | #N/A | #N/A | #N/A | /
3877 | 13:18 | 0 | 0 | / | / | / | #N/A | #N/A | / | / | #N/A | #N/A | #N/A | #N/A | /
3878 | 13:18 | 0 | 0 | / | / | / | #N/A | #N/A | / | / | #N/A | #N/A | #N/A | #N/A | /
3879 | 13:18 | 0 | 0 | / | / | / | #N/A | #N/A | / | / | #N/A | #N/A | #N/A | #N/A | /
3880 | 13:18 | 0 | 0 | / | / | / | #N/A | #N/A | / | / | #N/A | #N/A | #N/A | #N/A | /
3881 | 13:18 | 0 | 0 | / | / | / | #N/A | #N/A | / | / | #N/A | #N/A | #N/A | #N/A | /
3882 | 13:18 | 0 | 0 | / | / | / | #N/A | #N/A | / | / | #N/A | #N/A | #N/A | #N/A | /
3883 | 13:18 | 0 | 0 | / | / | / | #N/A | #N/A | / | / | #N/A | #N/A | #N/A | #N/A | /
3884 | 13:18 | 0 | 0 | / | / | / | #N/A | #N/A | / | / | #N/A | #N/A | #N/A | #N/A | /
3885 | 13:18 | 0 | 0 | / | / | / | #N/A | #N/A | / | / | #N/A | #N/A | #N/A | #N/A | /
3886 | 13:18 | 0 | 0 | / | / | / | #N/A | #N/A | / | / | #N/A | #N/A | #N/A | #N/A | /
3887 | 13:18 | 0 | 0 | / | / | / | #N/A | #N/A | / | / | #N/A | #N/A | #N/A | #N/A | /
3888 | 13:18 | 0 | 0 | / | / | / | #N/A | #N/A | / | / | #N/A | #N/A | #N/A | #N/A | /
3889 | 13:18 | 0 | 0 | / | / | / | #N/A | #N/A | / | / | #N/A | #N/A | #N/A | #N/A | /
3890 | 13:18 | 0 | 0 | / | / | / | #N/A | #N/A | / | / | #N/A | #N/A | #N/A | #N/A | /
3891 | 13:18 | 0 | 0 | / | / | / | #N/A | #N/A | / | / | #N/A | #N/A | #N/A | #N/A | /
3892 | 13:18 | 0 | 0 | / | / | / | #N/A | #N/A | / | / | #N/A | #N/A | #N/A | #N/A | /
3893 | 13:18 | 0 | 0 | / | / | / | #N/A | #N/A | / | / | #N/A | #N/A | #N/A | #N/A | /
3894 | 13:18 | 0 | 0 | / | / | / | #N/A | #N/A | / | / | #N/A | #N/A | #N/A | #N/A | /
3895 | 13:18 | 0 | 0 | / | / | / | #N/A | #N/A | / | / | #N/A | #N/A | #N/A | #N/A | /
3896 | 13:18 | 0 | 0 | / | / | / | #N/A | #N/A | / | / | #N/A | #N/A | #N/A | #N/A | /
3897 | 13:18 | 0 | 0 | / | / | / | #N/A | #N/A | / | / | #N/A | #N/A | #N/A | #N/A | /
3898 | 13:18 | 0 | 0 | / | / | / | #N/A | #N/A | / | / | #N/A | #N/A | #N/A | #N/A | /
3899 | 13:18 | 0 | 0 | / | / | / | #N/A | #N/A | / | / | #N/A | #N/A | #N/A | #N/A | /
3900 | 13:18 | 0 | 0 | / | / | / | #N/A | #N/A | / | / | #N/A | #N/A | #N/A | #N/A | /
3901 | 13:18 | 0 | 0 | / | / | / | #N/A | #N/A | / | / | #N/A | #N/A | #N/A | #N/A | /
3902 | 13:18 | 0 | 0 | / | / | / | #N/A | #N/A | / | / | #N/A | #N/A | #N/A | #N/A | /
3903 | 13:18 | 0 | 0 | / | / | / | #N/A | #N/A | / | / | #N/A | #N/A | #N/A | #N/A | /
3904 | 13:18 | 0 | 0 | / | / | / | #N/A | #N/A | / | / | #N/A | #N/A | #N/A | #N/A | /
3905 | 13:18 | 0 | 0 | / | / | / | #N/A | #N/A | / | / | #N/A | #N/A | #N/A | #N/A | /
3906 | 13:18 | 0 | 0 | / | / | / | #N/A | #N/A | / | / | #N/A | #N/A | #N/A | #N/A | /
3907 | 13:18 | 0 | 0 | / | / | / | #N/A | #N/A | / | / | #N/A | #N/A | #N/A | #N/A | /
3908 | 13:18 | 0 | 0 | / | / | / | #N/A | #N/A | / | / | #N/A | #N/A | #N/A | #N/A | /
3909 | 13:18 | 0 | 0 | / | / | / | #N/A | #N/A | / | / | #N/A | #N/A | #N/A | #N/A | /
3910 | 13:18 | 0 | 0 | / | / | / | #N/A | #N/A | / | / | #N/A | #N/A | #N/A | #N/A | /
3911 | 13:18 | 0 | 0 | / | / | / | #N/A | #N/A | / | / | #N/A | #N/A | #N/A | #N/A | /
3912 | 13:18 | 0 | 0 | / | / | / | #N/A | #N/A | / | / | #N/A | #N/A | #N/A | #N/A | /
3913 | 13:18 | 0 | 0 | / | / | / | #N/A | #N/A | / | / | #N/A | #N/A | #N/A | #N/A | /
3914 | 13:18 | 0 | 0 | / | / | / | #N/A | #N/A | / | / | #N/A | #N/A | #N/A | #N/A | /
3915 | 13:18 | 0 | 0 | / | / | / | #N/A | #N/A | / | / | #N/A | #N/A | #N/A | #N/A | /
3916 | 13:18 | 0 | 0 | / | / | / | #N/A | #N/A | / | / | #N/A | #N/A | #N/A | #N/A | /
3917 | 13:18 | 0 | 0 | / | / | / | #N/A | #N/A | / | / | #N/A | #N/A | #N/A | #N/A | /
3918 | 13:18 | 0 | 0 | / | / | / | #N/A | #N/A | / | / | #N/A | #N/A | #N/A | #N/A | /
3919 | 13:18 | 0 | 0 | / | / | / | #N/A | #N/A | / | / | #N/A | #N/A | #N/A | #N/A | /
3920 | 13:18 | 0 | 0 | / | / | / | #N/A | #N/A | / | / | #N/A | #N/A | #N/A | #N/A | /
3921 | 13:18 | 0 | 0 | / | / | / | #N/A | #N/A | / | / | #N/A | #N/A | #N/A | #N/A | /
3922 | 13:18 | 0 | 0 | / | / | / | #N/A | #N/A | / | / | #N/A | #N/A | #N/A | #N/A | /
3923 | 13:18 | 0 | 0 | / | / | / | #N/A | #N/A | / | / | #N/A | #N/A | #N/A | #N/A | /
3924 | 13:18 | 0 | 0 | / | / | / | #N/A | #N/A | / | / | #N/A | #N/A | #N/A | #N/A | /
3925 | 13:18 | 0 | 0 | / | / | / | #N/A | #N/A | / | / | #N/A | #N/A | #N/A | #N/A | /
3926 | 13:18 | 0 | 0 | / | / | / | #N/A | #N/A | / | / | #N/A | #N/A | #N/A | #N/A | /
3927 | 13:18 | 0 | 0 | / | / | / | #N/A | #N/A | / | / | #N/A | #N/A | #N/A | #N/A | /
3928 | 13:18 | 0 | 0 | / | / | / | #N/A | #N/A | / | / | #N/A | #N/A | #N/A | #N/A | /
3929 | 13:18 | 0 | 0 | / | / | / | #N/A | #N/A | / | / | #N/A | #N/A | #N/A | #N/A | /
3930 | 13:18 | 0 | 0 | / | / | / | #N/A | #N/A | / | / | #N/A | #N/A | #N/A | #N/A | /
3931 | 13:18 | 0 | 0 | / | / | / | #N/A | #N/A | / | / | #N/A | #N/A | #N/A | #N/A | /
3932 | 13:19 | 0 | 0 | / | / | / | #N/A | #N/A | / | / | #N/A | #N/A | #N/A | #N/A | /
3933 | 13:19 | 0 | 0 | / | / | / | #N/A | #N/A | / | / | #N/A | #N/A | #N/A | #N/A | /
3934 | 13:19 | 0 | 0 | / | / | / | #N/A | #N/A | / | / | #N/A | #N/A | #N/A | #N/A | /
3935 | 13:19 | 0 | 0 | / | / | / | #N/A | #N/A | / | / | #N/A | #N/A | #N/A | #N/A | /
3936 | 13:19 | 0 | 0 | / | / | / | #N/A | #N/A | / | / | #N/A | #N/A | #N/A | #N/A | /
3937 | 13:19 | 0 | 0 | / | / | / | #N/A | #N/A | / | / | #N/A | #N/A | #N/A | #N/A | /
3938 | 13:19 | 0 | 0 | / | / | / | #N/A | #N/A | / | / | #N/A | #N/A | #N/A | #N/A | /
3939 | 13:19 | 0 | 0 | / | / | / | #N/A | #N/A | / | / | #N/A | #N/A | #N/A | #N/A | /
3940 | 13:19 | 0 | 0 | / | / | / | #N/A | #N/A | / | / | #N/A | #N/A | #N/A | #N/A | /
3941 | 13:19 | 0 | 0 | / | / | / | #N/A | #N/A | / | / | #N/A | #N/A | #N/A | #N/A | /
3942 | 13:19 | 0 | 0 | / | / | / | #N/A | #N/A | / | / | #N/A | #N/A | #N/A | #N/A | /
3943 | 13:19 | 0 | 0 | / | / | / | #N/A | #N/A | / | / | #N/A | #N/A | #N/A | #N/A | /
3944 | 13:19 | 0 | 0 | / | / | / | #N/A | #N/A | / | / | #N/A | #N/A | #N/A | #N/A | /
3945 | 13:19 | 0 | 0 | / | / | / | #N/A | #N/A | / | / | #N/A | #N/A | #N/A | #N/A | /
3946 | 13:19 | 0 | 0 | / | / | / | #N/A | #N/A | / | / | #N/A | #N/A | #N/A | #N/A | /
3947 | 13:19 | 0 | 0 | / | / | / | #N/A | #N/A | / | / | #N/A | #N/A | #N/A | #N/A | /
3948 | 13:19 | 0 | 0 | / | / | / | #N/A | #N/A | / | / | #N/A | #N/A | #N/A | #N/A | /
3949 | 13:19 | 0 | 0 | / | / | / | #N/A | #N/A | / | / | #N/A | #N/A | #N/A | #N/A | /
3950 | 13:19 | 0 | 0 | / | / | / | #N/A | #N/A | / | / | #N/A | #N/A | #N/A | #N/A | /
3951 | 13:19 | 0 | 0 | / | / | / | #N/A | #N/A | / | / | #N/A | #N/A | #N/A | #N/A | /
3952 | 13:19 | 0 | 0 | / | / | / | #N/A | #N/A | / | / | #N/A | #N/A | #N/A | #N/A | /
3953 | 13:19 | 0 | 0 | / | / | / | #N/A | #N/A | / | / | #N/A | #N/A | #N/A | #N/A | /
3954 | 13:19 | 0 | 0 | / | / | / | #N/A | #N/A | / | / | #N/A | #N/A | #N/A | #N/A | /
3955 | 13:19 | 0 | 0 | / | / | / | #N/A | #N/A | / | / | #N/A | #N/A | #N/A | #N/A | /
3956 | 13:19 | 0 | 0 | / | / | / | #N/A | #N/A | / | / | #N/A | #N/A | #N/A | #N/A | /
3957 | 13:19 | 0 | 0 | / | / | / | #N/A | #N/A | / | / | #N/A | #N/A | #N/A | #N/A | /
3958 | 13:19 | 0 | 0 | / | / | / | #N/A | #N/A | / | / | #N/A | #N/A | #N/A | #N/A | /
3959 | 13:19 | 0 | 0 | / | / | / | #N/A | #N/A | / | / | #N/A | #N/A | #N/A | #N/A | /
3960 | 13:19 | 0 | 0 | / | / | / | #N/A | #N/A | / | / | #N/A | #N/A | #N/A | #N/A | /
3961 | 13:19 | 0 | 0 | / | / | / | #N/A | #N/A | / | / | #N/A | #N/A | #N/A | #N/A | /
3962 | 13:19 | 0 | 0 | / | / | / | #N/A | #N/A | / | / | #N/A | #N/A | #N/A | #N/A | /
3963 | 13:19 | 0 | 0 | / | / | / | #N/A | #N/A | / | / | #N/A | #N/A | #N/A | #N/A | /
3964 | 13:19 | 0 | 0 | / | / | / | #N/A | #N/A | / | / | #N/A | #N/A | #N/A | #N/A | /
3965 | 13:19 | 0 | 0 | / | / | / | #N/A | #N/A | / | / | #N/A | #N/A | #N/A | #N/A | /
3966 | 13:19 | 0 | 0 | / | / | / | #N/A | #N/A | / | / | #N/A | #N/A | #N/A | #N/A | /
3967 | 13:19 | 0 | 0 | / | / | / | #N/A | #N/A | / | / | #N/A | #N/A | #N/A | #N/A | /
3968 | 13:19 | 0 | 0 | / | / | / | #N/A | #N/A | / | / | #N/A | #N/A | #N/A | #N/A | /
3969 | 13:19 | 0 | 0 | / | / | / | #N/A | #N/A | / | / | #N/A | #N/A | #N/A | #N/A | /
3970 | 13:19 | 0 | 0 | / | / | / | #N/A | #N/A | / | / | #N/A | #N/A | #N/A | #N/A | /
3971 | 13:19 | 0 | 0 | / | / | / | #N/A | #N/A | / | / | #N/A | #N/A | #N/A | #N/A | /
3972 | 13:19 | 0 | 0 | / | / | / | #N/A | #N/A | / | / | #N/A | #N/A | #N/A | #N/A | /
3973 | 13:19 | 0 | 0 | / | / | / | #N/A | #N/A | / | / | #N/A | #N/A | #N/A | #N/A | /
3974 | 13:19 | 0 | 0 | / | / | / | #N/A | #N/A | / | / | #N/A | #N/A | #N/A | #N/A | /
3975 | 13:19 | 0 | 0 | / | / | / | #N/A | #N/A | / | / | #N/A | #N/A | #N/A | #N/A | /
3976 | 13:19 | 0 | 0 | / | / | / | #N/A | #N/A | / | / | #N/A | #N/A | #N/A | #N/A | /
3977 | 13:19 | 0 | 0 | / | / | / | #N/A | #N/A | / | / | #N/A | #N/A | #N/A | #N/A | /
3978 | 13:19 | 0 | 0 | / | / | / | #N/A | #N/A | / | / | #N/A | #N/A | #N/A | #N/A | /
3979 | 13:19 | 0 | 0 | / | / | / | #N/A | #N/A | / | / | #N/A | #N/A | #N/A | #N/A | /
3980 | 13:19 | 0 | 0 | / | / | / | #N/A | #N/A | / | / | #N/A | #N/A | #N/A | #N/A | /
3981 | 13:19 | 0 | 0 | / | / | / | #N/A | #N/A | / | / | #N/A | #N/A | #N/A | #N/A | /
3982 | 13:19 | 0 | 0 | / | / | / | #N/A | #N/A | / | / | #N/A | #N/A | #N/A | #N/A | /
3983 | 13:19 | 0 | 0 | / | / | / | #N/A | #N/A | / | / | #N/A | #N/A | #N/A | #N/A | /
3984 | 13:19 | 0 | 0 | / | / | / | #N/A | #N/A | / | / | #N/A | #N/A | #N/A | #N/A | /
3985 | 13:19 | 0 | 0 | / | / | / | #N/A | #N/A | / | / | #N/A | #N/A | #N/A | #N/A | /
3986 | 13:19 | 0 | 0 | / | / | / | #N/A | #N/A | / | / | #N/A | #N/A | #N/A | #N/A | /
3987 | 13:19 | 0 | 0 | / | / | / | #N/A | #N/A | / | / | #N/A | #N/A | #N/A | #N/A | /
3988 | 13:19 | 0 | 0 | / | / | / | #N/A | #N/A | / | / | #N/A | #N/A | #N/A | #N/A | /
3989 | 13:19 | 0 | 0 | / | / | / | #N/A | #N/A | / | / | #N/A | #N/A | #N/A | #N/A | /
3990 | 13:19 | 0 | 0 | / | / | / | #N/A | #N/A | / | / | #N/A | #N/A | #N/A | #N/A | /
3991 | 13:19 | 0 | 0 | / | / | / | #N/A | #N/A | / | / | #N/A | #N/A | #N/A | #N/A | /
3992 | 13:20 | 0 | 0 | / | / | / | #N/A | #N/A | / | / | #N/A | #N/A | #N/A | #N/A | /
3993 | 13:20 | 0 | 0 | / | / | / | #N/A | #N/A | / | / | #N/A | #N/A | #N/A | #N/A | /
3994 | 13:20 | 0 | 0 | / | / | / | #N/A | #N/A | / | / | #N/A | #N/A | #N/A | #N/A | /
3995 | 13:20 | 0 | 0 | / | / | / | #N/A | #N/A | / | / | #N/A | #N/A | #N/A | #N/A | /
3996 | 13:20 | 0 | 0 | / | / | / | #N/A | #N/A | / | / | #N/A | #N/A | #N/A | #N/A | /
3997 | 13:20 | 0 | 0 | / | / | / | #N/A | #N/A | / | / | #N/A | #N/A | #N/A | #N/A | /
3998 | 13:20 | 0 | 0 | / | / | / | #N/A | #N/A | / | / | #N/A | #N/A | #N/A | #N/A | /
3999 | 13:20 | 0 | 0 | / | / | / | #N/A | #N/A | / | / | #N/A | #N/A | #N/A | #N/A | /
4000 | 13:20 | 0 | 0 | / | / | / | #N/A | #N/A | / | / | #N/A | #N/A | #N/A | #N/A | /
4001 | 13:20 | 0 | 0 | / | / | / | #N/A | #N/A | / | / | #N/A | #N/A | #N/A | #N/A | /
4002 | 13:20 | 0 | 0 | / | / | / | #N/A | #N/A | / | / | #N/A | #N/A | #N/A | #N/A | /
4003 | 13:20 | 0 | 0 | / | / | / | #N/A | #N/A | / | / | #N/A | #N/A | #N/A | #N/A | /
4004 | 13:20 | 0 | 0 | / | / | / | #N/A | #N/A | / | / | #N/A | #N/A | #N/A | #N/A | /
4005 | 13:20 | 0 | 0 | / | / | / | #N/A | #N/A | / | / | #N/A | #N/A | #N/A | #N/A | /
4006 | 13:20 | 0 | 0 | / | / | / | #N/A | #N/A | / | / | #N/A | #N/A | #N/A | #N/A | /
4007 | 13:20 | 0 | 0 | / | / | / | #N/A | #N/A | / | / | #N/A | #N/A | #N/A | #N/A | /
4008 | 13:20 | 0 | 0 | / | / | / | #N/A | #N/A | / | / | #N/A | #N/A | #N/A | #N/A | /
4009 | 13:20 | 0 | 0 | / | / | / | #N/A | #N/A | / | / | #N/A | #N/A | #N/A | #N/A | /
4010 | 13:20 | 0 | 0 | / | / | / | #N/A | #N/A | / | / | #N/A | #N/A | #N/A | #N/A | /
4011 | 13:20 | 0 | 0 | / | / | / | #N/A | #N/A | / | / | #N/A | #N/A | #N/A | #N/A | /
4012 | 13:20 | 0 | 0 | / | / | / | #N/A | #N/A | / | / | #N/A | #N/A | #N/A | #N/A | /
4013 | 13:20 | 0 | 0 | / | / | / | #N/A | #N/A | / | / | #N/A | #N/A | #N/A | #N/A | /
4014 | 13:20 | 0 | 0 | / | / | / | #N/A | #N/A | / | / | #N/A | #N/A | #N/A | #N/A | /
4015 | 13:20 | 0 | 0 | / | / | / | #N/A | #N/A | / | / | #N/A | #N/A | #N/A | #N/A | /
4016 | 13:20 | 0 | 0 | / | / | / | #N/A | #N/A | / | / | #N/A | #N/A | #N/A | #N/A | /
4017 | 13:20 | 0 | 0 | / | / | / | #N/A | #N/A | / | / | #N/A | #N/A | #N/A | #N/A | /
4018 | 13:20 | 0 | 0 | / | / | / | #N/A | #N/A | / | / | #N/A | #N/A | #N/A | #N/A | /
4019 | 13:20 | 0 | 0 | / | / | / | #N/A | #N/A | / | / | #N/A | #N/A | #N/A | #N/A | /
4020 | 13:20 | 0 | 0 | / | / | / | #N/A | #N/A | / | / | #N/A | #N/A | #N/A | #N/A | /
4021 | 13:20 | 0 | 0 | / | / | / | #N/A | #N/A | / | / | #N/A | #N/A | #N/A | #N/A | /
4022 | 13:20 | 0 | 0 | / | / | / | #N/A | #N/A | / | / | #N/A | #N/A | #N/A | #N/A | /
4023 | 13:20 | 0 | 0 | / | / | / | #N/A | #N/A | / | / | #N/A | #N/A | #N/A | #N/A | /
4024 | 13:20 | 0 | 0 | / | / | / | #N/A | #N/A | / | / | #N/A | #N/A | #N/A | #N/A | /
4025 | 13:20 | 0 | 0 | / | / | / | #N/A | #N/A | / | / | #N/A | #N/A | #N/A | #N/A | /
4026 | 13:20 | 0 | 0 | / | / | / | #N/A | #N/A | / | / | #N/A | #N/A | #N/A | #N/A | /
4027 | 13:20 | 0 | 0 | / | / | / | #N/A | #N/A | / | / | #N/A | #N/A | #N/A | #N/A | /
4028 | 13:20 | 0 | 0 | / | / | / | #N/A | #N/A | / | / | #N/A | #N/A | #N/A | #N/A | /
4029 | 13:20 | 0 | 0 | / | / | / | #N/A | #N/A | / | / | #N/A | #N/A | #N/A | #N/A | /
4030 | 13:20 | 0 | 0 | / | / | / | #N/A | #N/A | / | / | #N/A | #N/A | #N/A | #N/A | /
4031 | 13:20 | 0 | 0 | / | / | / | #N/A | #N/A | / | / | #N/A | #N/A | #N/A | #N/A | /
4032 | 13:20 | 0 | 0 | / | / | / | #N/A | #N/A | / | / | #N/A | #N/A | #N/A | #N/A | /
4033 | 13:20 | 0 | 0 | / | / | / | #N/A | #N/A | / | / | #N/A | #N/A | #N/A | #N/A | /
4034 | 13:20 | 0 | 0 | / | / | / | #N/A | #N/A | / | / | #N/A | #N/A | #N/A | #N/A | /
4035 | 13:20 | 0 | 0 | / | / | / | #N/A | #N/A | / | / | #N/A | #N/A | #N/A | #N/A | /
4036 | 13:20 | 0 | 0 | / | / | / | #N/A | #N/A | / | / | #N/A | #N/A | #N/A | #N/A | /
4037 | 13:20 | 0 | 0 | / | / | / | #N/A | #N/A | / | / | #N/A | #N/A | #N/A | #N/A | /
4038 | 13:20 | 0 | 0 | / | / | / | #N/A | #N/A | / | / | #N/A | #N/A | #N/A | #N/A | /
4039 | 13:20 | 0 | 0 | / | / | / | #N/A | #N/A | / | / | #N/A | #N/A | #N/A | #N/A | /
4040 | 13:20 | 0 | 0 | / | / | / | #N/A | #N/A | / | / | #N/A | #N/A | #N/A | #N/A | /
4041 | 13:20 | 0 | 0 | / | / | / | #N/A | #N/A | / | / | #N/A | #N/A | #N/A | #N/A | /
4042 | 13:20 | 0 | 0 | / | / | / | #N/A | #N/A | / | / | #N/A | #N/A | #N/A | #N/A | /
4043 | 13:20 | 0 | 0 | / | / | / | #N/A | #N/A | / | / | #N/A | #N/A | #N/A | #N/A | /
4044 | 13:20 | 0 | 0 | / | / | / | #N/A | #N/A | / | / | #N/A | #N/A | #N/A | #N/A | /
4045 | 13:20 | 0 | 0 | / | / | / | #N/A | #N/A | / | / | #N/A | #N/A | #N/A | #N/A | /
4046 | 13:20 | 0 | 0 | / | / | / | #N/A | #N/A | / | / | #N/A | #N/A | #N/A | #N/A | /
4047 | 13:20 | 0 | 0 | / | / | / | #N/A | #N/A | / | / | #N/A | #N/A | #N/A | #N/A | /
4048 | 13:20 | 0 | 0 | / | / | / | #N/A | #N/A | / | / | #N/A | #N/A | #N/A | #N/A | /
4049 | 13:20 | 0 | 0 | / | / | / | #N/A | #N/A | / | / | #N/A | #N/A | #N/A | #N/A | /
4050 | 13:20 | 0 | 0 | / | / | / | #N/A | #N/A | / | / | #N/A | #N/A | #N/A | #N/A | /
4051 | 13:20 | 0 | 0 | / | / | / | #N/A | #N/A | / | / | #N/A | #N/A | #N/A | #N/A | /
4052 | 13:21 | 0 | 0 | / | / | / | #N/A | #N/A | / | / | #N/A | #N/A | #N/A | #N/A | /
4053 | 13:21 | 0 | 0 | / | / | / | #N/A | #N/A | / | / | #N/A | #N/A | #N/A | #N/A | /
4054 | 13:21 | 0 | 0 | / | / | / | #N/A | #N/A | / | / | #N/A | #N/A | #N/A | #N/A | /
4055 | 13:21 | 0 | 0 | / | / | / | #N/A | #N/A | / | / | #N/A | #N/A | #N/A | #N/A | /
4056 | 13:21 | 0 | 0 | / | / | / | #N/A | #N/A | / | / | #N/A | #N/A | #N/A | #N/A | /
4057 | 13:21 | 0 | 0 | / | / | / | #N/A | #N/A | / | / | #N/A | #N/A | #N/A | #N/A | /
4058 | 13:21 | 0 | 0 | / | / | / | #N/A | #N/A | / | / | #N/A | #N/A | #N/A | #N/A | /
4059 | 13:21 | 0 | 0 | / | / | / | #N/A | #N/A | / | / | #N/A | #N/A | #N/A | #N/A | /
4060 | 13:21 | 0 | 0 | / | / | / | #N/A | #N/A | / | / | #N/A | #N/A | #N/A | #N/A | /
4061 | 13:21 | 0 | 0 | / | / | / | #N/A | #N/A | / | / | #N/A | #N/A | #N/A | #N/A | /
4062 | 13:21 | 0 | 0 | / | / | / | #N/A | #N/A | / | / | #N/A | #N/A | #N/A | #N/A | /
4063 | 13:21 | 0 | 0 | / | / | / | #N/A | #N/A | / | / | #N/A | #N/A | #N/A | #N/A | /
4064 | 13:21 | 0 | 0 | / | / | / | #N/A | #N/A | / | / | #N/A | #N/A | #N/A | #N/A | /
4065 | 13:21 | 0 | 0 | / | / | / | #N/A | #N/A | / | / | #N/A | #N/A | #N/A | #N/A | /
4066 | 13:21 | 0 | 0 | / | / | / | #N/A | #N/A | / | / | #N/A | #N/A | #N/A | #N/A | /
4067 | 13:21 | 0 | 0 | / | / | / | #N/A | #N/A | / | / | #N/A | #N/A | #N/A | #N/A | /
4068 | 13:21 | 0 | 0 | / | / | / | #N/A | #N/A | / | / | #N/A | #N/A | #N/A | #N/A | /
4069 | 13:21 | 0 | 0 | / | / | / | #N/A | #N/A | / | / | #N/A | #N/A | #N/A | #N/A | /
4070 | 13:21 | 0 | 0 | / | / | / | #N/A | #N/A | / | / | #N/A | #N/A | #N/A | #N/A | /
4071 | 13:21 | 0 | 0 | / | / | / | #N/A | #N/A | / | / | #N/A | #N/A | #N/A | #N/A | /
4072 | 13:21 | 0 | 0 | / | / | / | #N/A | #N/A | / | / | #N/A | #N/A | #N/A | #N/A | /
4073 | 13:21 | 0 | 0 | / | / | / | #N/A | #N/A | / | / | #N/A | #N/A | #N/A | #N/A | /
4074 | 13:21 | 0 | 0 | / | / | / | #N/A | #N/A | / | / | #N/A | #N/A | #N/A | #N/A | /
4075 | 13:21 | 0 | 0 | / | / | / | #N/A | #N/A | / | / | #N/A | #N/A | #N/A | #N/A | /
4076 | 13:21 | 0 | 0 | / | / | / | #N/A | #N/A | / | / | #N/A | #N/A | #N/A | #N/A | /
4077 | 13:21 | 0 | 0 | / | / | / | #N/A | #N/A | / | / | #N/A | #N/A | #N/A | #N/A | /
4078 | 13:21 | 0 | 0 | / | / | / | #N/A | #N/A | / | / | #N/A | #N/A | #N/A | #N/A | /
4079 | 13:21 | 0 | 0 | / | / | / | #N/A | #N/A | / | / | #N/A | #N/A | #N/A | #N/A | /
4080 | 13:21 | 0 | 0 | / | / | / | #N/A | #N/A | / | / | #N/A | #N/A | #N/A | #N/A | /
4081 | 13:21 | 0 | 0 | / | / | / | #N/A | #N/A | / | / | #N/A | #N/A | #N/A | #N/A | /
4082 | 13:21 | 0 | 0 | / | / | / | #N/A | #N/A | / | / | #N/A | #N/A | #N/A | #N/A | /
4083 | 13:21 | 0 | 0 | / | / | / | #N/A | #N/A | / | / | #N/A | #N/A | #N/A | #N/A | /
4084 | 13:21 | 0 | 0 | / | / | / | #N/A | #N/A | / | / | #N/A | #N/A | #N/A | #N/A | /
4085 | 13:21 | 0 | 0 | / | / | / | #N/A | #N/A | / | / | #N/A | #N/A | #N/A | #N/A | /
4086 | 13:21 | 0 | 0 | / | / | / | #N/A | #N/A | / | / | #N/A | #N/A | #N/A | #N/A | /
4087 | 13:21 | 0 | 0 | / | / | / | #N/A | #N/A | / | / | #N/A | #N/A | #N/A | #N/A | /
4088 | 13:21 | 0 | 0 | / | / | / | #N/A | #N/A | / | / | #N/A | #N/A | #N/A | #N/A | /
4089 | 13:21 | 0 | 0 | / | / | / | #N/A | #N/A | / | / | #N/A | #N/A | #N/A | #N/A | /
4090 | 13:21 | 0 | 0 | / | / | / | #N/A | #N/A | / | / | #N/A | #N/A | #N/A | #N/A | /
4091 | 13:21 | 0 | 0 | / | / | / | #N/A | #N/A | / | / | #N/A | #N/A | #N/A | #N/A | /
4092 | 13:21 | 0 | 0 | / | / | / | #N/A | #N/A | / | / | #N/A | #N/A | #N/A | #N/A | /
4093 | 13:21 | 0 | 0 | / | / | / | #N/A | #N/A | / | / | #N/A | #N/A | #N/A | #N/A | /
4094 | 13:21 | 0 | 0 | / | / | / | #N/A | #N/A | / | / | #N/A | #N/A | #N/A | #N/A | /
4095 | 13:21 | 0 | 0 | / | / | / | #N/A | #N/A | / | / | #N/A | #N/A | #N/A | #N/A | /
4096 | 13:21 | 0 | 0 | / | / | / | #N/A | #N/A | / | / | #N/A | #N/A | #N/A | #N/A | /
4097 | 13:21 | 0 | 0 | / | / | / | #N/A | #N/A | / | / | #N/A | #N/A | #N/A | #N/A | /
4098 | 13:21 | 0 | 0 | / | / | / | #N/A | #N/A | / | / | #N/A | #N/A | #N/A | #N/A | /
4099 | 13:21 | 0 | 0 | / | / | / | #N/A | #N/A | / | / | #N/A | #N/A | #N/A | #N/A | /
4100 | 13:21 | 0 | 0 | / | / | / | #N/A | #N/A | / | / | #N/A | #N/A | #N/A | #N/A | /
4101 | 13:21 | 0 | 0 | / | / | / | #N/A | #N/A | / | / | #N/A | #N/A | #N/A | #N/A | /
4102 | 13:21 | 0 | 0 | / | / | / | #N/A | #N/A | / | / | #N/A | #N/A | #N/A | #N/A | /
4103 | 13:21 | 0 | 0 | / | / | / | #N/A | #N/A | / | / | #N/A | #N/A | #N/A | #N/A | /
4104 | 13:21 | 0 | 0 | / | / | / | #N/A | #N/A | / | / | #N/A | #N/A | #N/A | #N/A | /
4105 | 13:21 | 0 | 0 | / | / | / | #N/A | #N/A | / | / | #N/A | #N/A | #N/A | #N/A | /
4106 | 13:21 | 0 | 0 | / | / | / | #N/A | #N/A | / | / | #N/A | #N/A | #N/A | #N/A | /
4107 | 13:21 | 0 | 0 | / | / | / | #N/A | #N/A | / | / | #N/A | #N/A | #N/A | #N/A | /
4108 | 13:21 | 0 | 0 | / | / | / | #N/A | #N/A | / | / | #N/A | #N/A | #N/A | #N/A | /
4109 | 13:21 | 0 | 0 | / | / | / | #N/A | #N/A | / | / | #N/A | #N/A | #N/A | #N/A | /
4110 | 13:21 | 0 | 0 | / | / | / | #N/A | #N/A | / | / | #N/A | #N/A | #N/A | #N/A | /
4111 | 13:21 | 0 | 0 | / | / | / | #N/A | #N/A | / | / | #N/A | #N/A | #N/A | #N/A | /
4112 | 13:22 | 0 | 0 | / | / | / | #N/A | #N/A | / | / | #N/A | #N/A | #N/A | #N/A | /
4113 | 13:22 | 0 | 0 | / | / | / | #N/A | #N/A | / | / | #N/A | #N/A | #N/A | #N/A | /
4114 | 13:22 | 0 | 0 | / | / | / | #N/A | #N/A | / | / | #N/A | #N/A | #N/A | #N/A | /
4115 | 13:22 | 0 | 0 | / | / | / | #N/A | #N/A | / | / | #N/A | #N/A | #N/A | #N/A | /
4116 | 13:22 | 0 | 0 | / | / | / | #N/A | #N/A | / | / | #N/A | #N/A | #N/A | #N/A | /
4117 | 13:22 | 0 | 0 | / | / | / | #N/A | #N/A | / | / | #N/A | #N/A | #N/A | #N/A | /
4118 | 13:22 | 0 | 0 | / | / | / | #N/A | #N/A | / | / | #N/A | #N/A | #N/A | #N/A | /
4119 | 13:22 | 0 | 0 | / | / | / | #N/A | #N/A | / | / | #N/A | #N/A | #N/A | #N/A | /
4120 | 13:22 | 0 | 0 | / | / | / | #N/A | #N/A | / | / | #N/A | #N/A | #N/A | #N/A | /
4121 | 13:22 | 0 | 0 | / | / | / | #N/A | #N/A | / | / | #N/A | #N/A | #N/A | #N/A | /
4122 | 13:22 | 0 | 0 | / | / | / | #N/A | #N/A | / | / | #N/A | #N/A | #N/A | #N/A | /
4123 | 13:22 | 0 | 0 | / | / | / | #N/A | #N/A | / | / | #N/A | #N/A | #N/A | #N/A | /
4124 | 13:22 | 0 | 0 | / | / | / | #N/A | #N/A | / | / | #N/A | #N/A | #N/A | #N/A | /
4125 | 13:22 | 0 | 0 | / | / | / | #N/A | #N/A | / | / | #N/A | #N/A | #N/A | #N/A | /
4126 | 13:22 | 0 | 0 | / | / | / | #N/A | #N/A | / | / | #N/A | #N/A | #N/A | #N/A | /
4127 | 13:22 | 0 | 0 | / | / | / | #N/A | #N/A | / | / | #N/A | #N/A | #N/A | #N/A | /
4128 | 13:22 | 0 | 0 | / | / | / | #N/A | #N/A | / | / | #N/A | #N/A | #N/A | #N/A | /
4129 | 13:22 | 0 | 0 | / | / | / | #N/A | #N/A | / | / | #N/A | #N/A | #N/A | #N/A | /
4130 | 13:22 | 0 | 0 | / | / | / | #N/A | #N/A | / | / | #N/A | #N/A | #N/A | #N/A | /
4131 | 13:22 | 0 | 0 | / | / | / | #N/A | #N/A | / | / | #N/A | #N/A | #N/A | #N/A | /
4132 | 13:22 | 0 | 0 | / | / | / | #N/A | #N/A | / | / | #N/A | #N/A | #N/A | #N/A | /
4133 | 13:22 | 0 | 0 | / | / | / | #N/A | #N/A | / | / | #N/A | #N/A | #N/A | #N/A | /
4134 | 13:22 | 0 | 0 | / | / | / | #N/A | #N/A | / | / | #N/A | #N/A | #N/A | #N/A | /
4135 | 13:22 | 0 | 0 | / | / | / | #N/A | #N/A | / | / | #N/A | #N/A | #N/A | #N/A | /
4136 | 13:22 | 0 | 0 | / | / | / | #N/A | #N/A | / | / | #N/A | #N/A | #N/A | #N/A | /
4137 | 13:22 | 0 | 0 | / | / | / | #N/A | #N/A | / | / | #N/A | #N/A | #N/A | #N/A | /
4138 | 13:22 | 0 | 0 | / | / | / | #N/A | #N/A | / | / | #N/A | #N/A | #N/A | #N/A | /
4139 | 13:22 | 0 | 0 | / | / | / | #N/A | #N/A | / | / | #N/A | #N/A | #N/A | #N/A | /
4140 | 13:22 | 0 | 0 | / | / | / | #N/A | #N/A | / | / | #N/A | #N/A | #N/A | #N/A | /
4141 | 13:22 | 0 | 0 | / | / | / | #N/A | #N/A | / | / | #N/A | #N/A | #N/A | #N/A | /
4142 | 13:22 | 0 | 0 | / | / | / | #N/A | #N/A | / | / | #N/A | #N/A | #N/A | #N/A | /
4143 | 13:22 | 0 | 0 | / | / | / | #N/A | #N/A | / | / | #N/A | #N/A | #N/A | #N/A | /
4144 | 13:22 | 0 | 0 | / | / | / | #N/A | #N/A | / | / | #N/A | #N/A | #N/A | #N/A | /
4145 | 13:22 | 0 | 0 | / | / | / | #N/A | #N/A | / | / | #N/A | #N/A | #N/A | #N/A | /
4146 | 13:22 | 0 | 0 | / | / | / | #N/A | #N/A | / | / | #N/A | #N/A | #N/A | #N/A | /
4147 | 13:22 | 0 | 0 | / | / | / | #N/A | #N/A | / | / | #N/A | #N/A | #N/A | #N/A | /
4148 | 13:22 | 0 | 0 | / | / | / | #N/A | #N/A | / | / | #N/A | #N/A | #N/A | #N/A | /
4149 | 13:22 | 0 | 0 | / | / | / | #N/A | #N/A | / | / | #N/A | #N/A | #N/A | #N/A | /
4150 | 13:22 | 0 | 0 | / | / | / | #N/A | #N/A | / | / | #N/A | #N/A | #N/A | #N/A | /
4151 | 13:22 | 0 | 0 | / | / | / | #N/A | #N/A | / | / | #N/A | #N/A | #N/A | #N/A | /
4152 | 13:22 | 0 | 0 | / | / | / | #N/A | #N/A | / | / | #N/A | #N/A | #N/A | #N/A | /
4153 | 13:22 | 0 | 0 | / | / | / | #N/A | #N/A | / | / | #N/A | #N/A | #N/A | #N/A | /
4154 | 13:22 | 0 | 0 | / | / | / | #N/A | #N/A | / | / | #N/A | #N/A | #N/A | #N/A | /
4155 | 13:22 | 0 | 0 | / | / | / | #N/A | #N/A | / | / | #N/A | #N/A | #N/A | #N/A | /
4156 | 13:22 | 0 | 0 | / | / | / | #N/A | #N/A | / | / | #N/A | #N/A | #N/A | #N/A | /
4157 | 13:22 | 0 | 0 | / | / | / | #N/A | #N/A | / | / | #N/A | #N/A | #N/A | #N/A | /
4158 | 13:22 | 0 | 0 | / | / | / | #N/A | #N/A | / | / | #N/A | #N/A | #N/A | #N/A | /
4159 | 13:22 | 0 | 0 | / | / | / | #N/A | #N/A | / | / | #N/A | #N/A | #N/A | #N/A | /
4160 | 13:22 | 0 | 0 | / | / | / | #N/A | #N/A | / | / | #N/A | #N/A | #N/A | #N/A | /
4161 | 13:22 | 0 | 0 | / | / | / | #N/A | #N/A | / | / | #N/A | #N/A | #N/A | #N/A | /
4162 | 13:22 | 0 | 0 | / | / | / | #N/A | #N/A | / | / | #N/A | #N/A | #N/A | #N/A | /
4163 | 13:22 | 0 | 0 | / | / | / | #N/A | #N/A | / | / | #N/A | #N/A | #N/A | #N/A | /
4164 | 13:22 | 0 | 0 | / | / | / | #N/A | #N/A | / | / | #N/A | #N/A | #N/A | #N/A | /
4165 | 13:22 | 0 | 0 | / | / | / | #N/A | #N/A | / | / | #N/A | #N/A | #N/A | #N/A | /
4166 | 13:22 | 0 | 0 | / | / | / | #N/A | #N/A | / | / | #N/A | #N/A | #N/A | #N/A | /
4167 | 13:22 | 0 | 0 | / | / | / | #N/A | #N/A | / | / | #N/A | #N/A | #N/A | #N/A | /
4168 | 13:22 | 0 | 0 | / | / | / | #N/A | #N/A | / | / | #N/A | #N/A | #N/A | #N/A | /
4169 | 13:22 | 0 | 0 | / | / | / | #N/A | #N/A | / | / | #N/A | #N/A | #N/A | #N/A | /
4170 | 13:22 | 0 | 0 | / | / | / | #N/A | #N/A | / | / | #N/A | #N/A | #N/A | #N/A | /
4171 | 13:22 | 0 | 0 | / | / | / | #N/A | #N/A | / | / | #N/A | #N/A | #N/A | #N/A | /
4172 | 13:23 | 0 | 0 | / | / | / | #N/A | #N/A | / | / | #N/A | #N/A | #N/A | #N/A | /
4173 | 13:23 | 0 | 0 | / | / | / | #N/A | #N/A | / | / | #N/A | #N/A | #N/A | #N/A | /
4174 | 13:23 | 0 | 0 | / | / | / | #N/A | #N/A | / | / | #N/A | #N/A | #N/A | #N/A | /
4175 | 13:23 | 0 | 0 | / | / | / | #N/A | #N/A | / | / | #N/A | #N/A | #N/A | #N/A | /
4176 | 13:23 | 0 | 0 | / | / | / | #N/A | #N/A | / | / | #N/A | #N/A | #N/A | #N/A | /
4177 | 13:23 | 0 | 0 | / | / | / | #N/A | #N/A | / | / | #N/A | #N/A | #N/A | #N/A | /
4178 | 13:23 | 0 | 0 | / | / | / | #N/A | #N/A | / | / | #N/A | #N/A | #N/A | #N/A | /
4179 | 13:23 | 0 | 0 | / | / | / | #N/A | #N/A | / | / | #N/A | #N/A | #N/A | #N/A | /
4180 | 13:23 | 0 | 0 | / | / | / | #N/A | #N/A | / | / | #N/A | #N/A | #N/A | #N/A | /
4181 | 13:23 | 0 | 0 | / | / | / | #N/A | #N/A | / | / | #N/A | #N/A | #N/A | #N/A | /
4182 | 13:23 | 0 | 0 | / | / | / | #N/A | #N/A | / | / | #N/A | #N/A | #N/A | #N/A | /
4183 | 13:23 | 0 | 0 | / | / | / | #N/A | #N/A | / | / | #N/A | #N/A | #N/A | #N/A | /
4184 | 13:23 | 0 | 0 | / | / | / | #N/A | #N/A | / | / | #N/A | #N/A | #N/A | #N/A | /
4185 | 13:23 | 0 | 0 | / | / | / | #N/A | #N/A | / | / | #N/A | #N/A | #N/A | #N/A | /
4186 | 13:23 | 0 | 0 | / | / | / | #N/A | #N/A | / | / | #N/A | #N/A | #N/A | #N/A | /
4187 | 13:23 | 0 | 0 | / | / | / | #N/A | #N/A | / | / | #N/A | #N/A | #N/A | #N/A | /
4188 | 13:23 | 0 | 0 | / | / | / | #N/A | #N/A | / | / | #N/A | #N/A | #N/A | #N/A | /
4189 | 13:23 | 0 | 0 | / | / | / | #N/A | #N/A | / | / | #N/A | #N/A | #N/A | #N/A | /
4190 | 13:23 | 0 | 0 | / | / | / | #N/A | #N/A | / | / | #N/A | #N/A | #N/A | #N/A | /
4191 | 13:23 | 0 | 0 | / | / | / | #N/A | #N/A | / | / | #N/A | #N/A | #N/A | #N/A | /
4192 | 13:23 | 0 | 0 | / | / | / | #N/A | #N/A | / | / | #N/A | #N/A | #N/A | #N/A | /
4193 | 13:23 | 0 | 0 | / | / | / | #N/A | #N/A | / | / | #N/A | #N/A | #N/A | #N/A | /
4194 | 13:23 | 0 | 0 | / | / | / | #N/A | #N/A | / | / | #N/A | #N/A | #N/A | #N/A | /
4195 | 13:23 | 0 | 0 | / | / | / | #N/A | #N/A | / | / | #N/A | #N/A | #N/A | #N/A | /
4196 | 13:23 | 0 | 0 | / | / | / | #N/A | #N/A | / | / | #N/A | #N/A | #N/A | #N/A | /
4197 | 13:23 | 0 | 0 | / | / | / | #N/A | #N/A | / | / | #N/A | #N/A | #N/A | #N/A | /
4198 | 13:23 | 0 | 0 | / | / | / | #N/A | #N/A | / | / | #N/A | #N/A | #N/A | #N/A | /
4199 | 13:23 | 0 | 0 | / | / | / | #N/A | #N/A | / | / | #N/A | #N/A | #N/A | #N/A | /
4200 | 13:23 | 0 | 0 | / | / | / | #N/A | #N/A | / | / | #N/A | #N/A | #N/A | #N/A | /
4201 | 13:23 | 0 | 0 | / | / | / | #N/A | #N/A | / | / | #N/A | #N/A | #N/A | #N/A | /
4202 | 13:23 | 0 | 0 | / | / | / | #N/A | #N/A | / | / | #N/A | #N/A | #N/A | #N/A | /
4203 | 13:23 | 0 | 0 | / | / | / | #N/A | #N/A | / | / | #N/A | #N/A | #N/A | #N/A | /
4204 | 13:23 | 0 | 0 | / | / | / | #N/A | #N/A | / | / | #N/A | #N/A | #N/A | #N/A | /
4205 | 13:23 | 0 | 0 | / | / | / | #N/A | #N/A | / | / | #N/A | #N/A | #N/A | #N/A | /
4206 | 13:23 | 0 | 0 | / | / | / | #N/A | #N/A | / | / | #N/A | #N/A | #N/A | #N/A | /
4207 | 13:23 | 0 | 0 | / | / | / | #N/A | #N/A | / | / | #N/A | #N/A | #N/A | #N/A | /
4208 | 13:23 | 0 | 0 | / | / | / | #N/A | #N/A | / | / | #N/A | #N/A | #N/A | #N/A | /
4209 | 13:23 | 0 | 0 | / | / | / | #N/A | #N/A | / | / | #N/A | #N/A | #N/A | #N/A | /
4210 | 13:23 | 0 | 0 | / | / | / | #N/A | #N/A | / | / | #N/A | #N/A | #N/A | #N/A | /
4211 | 13:23 | 0 | 0 | / | / | / | #N/A | #N/A | / | / | #N/A | #N/A | #N/A | #N/A | /
4212 | 13:23 | 0 | 0 | / | / | / | #N/A | #N/A | / | / | #N/A | #N/A | #N/A | #N/A | /
4213 | 13:23 | 0 | 0 | / | / | / | #N/A | #N/A | / | / | #N/A | #N/A | #N/A | #N/A | /
4214 | 13:23 | 0 | 0 | / | / | / | #N/A | #N/A | / | / | #N/A | #N/A | #N/A | #N/A | /
4215 | 13:23 | 0 | 0 | / | / | / | #N/A | #N/A | / | / | #N/A | #N/A | #N/A | #N/A | /
4216 | 13:23 | 0 | 0 | / | / | / | #N/A | #N/A | / | / | #N/A | #N/A | #N/A | #N/A | /
4217 | 13:23 | 0 | 0 | / | / | / | #N/A | #N/A | / | / | #N/A | #N/A | #N/A | #N/A | /
4218 | 13:23 | 0 | 0 | / | / | / | #N/A | #N/A | / | / | #N/A | #N/A | #N/A | #N/A | /
4219 | 13:23 | 0 | 0 | / | / | / | #N/A | #N/A | / | / | #N/A | #N/A | #N/A | #N/A | /
4220 | 13:23 | 0 | 0 | / | / | / | #N/A | #N/A | / | / | #N/A | #N/A | #N/A | #N/A | /
4221 | 13:23 | 0 | 0 | / | / | / | #N/A | #N/A | / | / | #N/A | #N/A | #N/A | #N/A | /
4222 | 13:23 | 0 | 0 | / | / | / | #N/A | #N/A | / | / | #N/A | #N/A | #N/A | #N/A | /
4223 | 13:23 | 0 | 0 | / | / | / | #N/A | #N/A | / | / | #N/A | #N/A | #N/A | #N/A | /
4224 | 13:23 | 0 | 0 | / | / | / | #N/A | #N/A | / | / | #N/A | #N/A | #N/A | #N/A | /
4225 | 13:23 | 0 | 0 | / | / | / | #N/A | #N/A | / | / | #N/A | #N/A | #N/A | #N/A | /
4226 | 13:23 | 0 | 0 | / | / | / | #N/A | #N/A | / | / | #N/A | #N/A | #N/A | #N/A | /
4227 | 13:23 | 0 | 0 | / | / | / | #N/A | #N/A | / | / | #N/A | #N/A | #N/A | #N/A | /
4228 | 13:23 | 0 | 0 | / | / | / | #N/A | #N/A | / | / | #N/A | #N/A | #N/A | #N/A | /
4229 | 13:23 | 0 | 0 | / | / | / | #N/A | #N/A | / | / | #N/A | #N/A | #N/A | #N/A | /
4230 | 13:23 | 0 | 0 | / | / | / | #N/A | #N/A | / | / | #N/A | #N/A | #N/A | #N/A | /
4231 | 13:23 | 0 | 0 | / | / | / | #N/A | #N/A | / | / | #N/A | #N/A | #N/A | #N/A | /
4232 | 13:24 | 0 | 0 | / | / | / | #N/A | #N/A | / | / | #N/A | #N/A | #N/A | #N/A | /
4233 | 13:24 | 0 | 0 | / | / | / | #N/A | #N/A | / | / | #N/A | #N/A | #N/A | #N/A | /
4234 | 13:24 | 0 | 0 | / | / | / | #N/A | #N/A | / | / | #N/A | #N/A | #N/A | #N/A | /
4235 | 13:24 | 0 | 0 | / | / | / | #N/A | #N/A | / | / | #N/A | #N/A | #N/A | #N/A | /
4236 | 13:24 | 0 | 0 | / | / | / | #N/A | #N/A | / | / | #N/A | #N/A | #N/A | #N/A | /
4237 | 13:24 | 0 | 0 | / | / | / | #N/A | #N/A | / | / | #N/A | #N/A | #N/A | #N/A | /
4238 | 13:24 | 0 | 0 | / | / | / | #N/A | #N/A | / | / | #N/A | #N/A | #N/A | #N/A | /
4239 | 13:24 | 0 | 0 | / | / | / | #N/A | #N/A | / | / | #N/A | #N/A | #N/A | #N/A | /
4240 | 13:24 | 0 | 0 | / | / | / | #N/A | #N/A | / | / | #N/A | #N/A | #N/A | #N/A | /
4241 | 13:24 | 0 | 0 | / | / | / | #N/A | #N/A | / | / | #N/A | #N/A | #N/A | #N/A | /
4242 | 13:24 | 0 | 0 | / | / | / | #N/A | #N/A | / | / | #N/A | #N/A | #N/A | #N/A | /
4243 | 13:24 | 0 | 0 | / | / | / | #N/A | #N/A | / | / | #N/A | #N/A | #N/A | #N/A | /
4244 | 13:24 | 0 | 0 | / | / | / | #N/A | #N/A | / | / | #N/A | #N/A | #N/A | #N/A | /
4245 | 13:24 | 0 | 0 | / | / | / | #N/A | #N/A | / | / | #N/A | #N/A | #N/A | #N/A | /
4246 | 13:24 | 0 | 0 | / | / | / | #N/A | #N/A | / | / | #N/A | #N/A | #N/A | #N/A | /
4247 | 13:24 | 0 | 0 | / | / | / | #N/A | #N/A | / | / | #N/A | #N/A | #N/A | #N/A | /
4248 | 13:24 | 0 | 0 | / | / | / | #N/A | #N/A | / | / | #N/A | #N/A | #N/A | #N/A | /
4249 | 13:24 | 0 | 0 | / | / | / | #N/A | #N/A | / | / | #N/A | #N/A | #N/A | #N/A | /
4250 | 13:24 | 0 | 0 | / | / | / | #N/A | #N/A | / | / | #N/A | #N/A | #N/A | #N/A | /
4251 | 13:24 | 0 | 0 | / | / | / | #N/A | #N/A | / | / | #N/A | #N/A | #N/A | #N/A | /
4252 | 13:24 | 0 | 0 | / | / | / | #N/A | #N/A | / | / | #N/A | #N/A | #N/A | #N/A | /
4253 | 13:24 | 0 | 0 | / | / | / | #N/A | #N/A | / | / | #N/A | #N/A | #N/A | #N/A | /
4254 | 13:24 | 0 | 0 | / | / | / | #N/A | #N/A | / | / | #N/A | #N/A | #N/A | #N/A | /
4255 | 13:24 | 0 | 0 | / | / | / | #N/A | #N/A | / | / | #N/A | #N/A | #N/A | #N/A | /
4256 | 13:24 | 0 | 0 | / | / | / | #N/A | #N/A | / | / | #N/A | #N/A | #N/A | #N/A | /
4257 | 13:24 | 0 | 0 | / | / | / | #N/A | #N/A | / | / | #N/A | #N/A | #N/A | #N/A | /
4258 | 13:24 | 0 | 0 | / | / | / | #N/A | #N/A | / | / | #N/A | #N/A | #N/A | #N/A | /
4259 | 13:24 | 0 | 0 | / | / | / | #N/A | #N/A | / | / | #N/A | #N/A | #N/A | #N/A | /
4260 | 13:24 | 0 | 0 | / | / | / | #N/A | #N/A | / | / | #N/A | #N/A | #N/A | #N/A | /
4261 | 13:24 | 0 | 0 | / | / | / | #N/A | #N/A | / | / | #N/A | #N/A | #N/A | #N/A | /
4262 | 13:24 | 0 | 0 | / | / | / | #N/A | #N/A | / | / | #N/A | #N/A | #N/A | #N/A | /
4263 | 13:24 | 0 | 0 | / | / | / | #N/A | #N/A | / | / | #N/A | #N/A | #N/A | #N/A | /
4264 | 13:24 | 0 | 0 | / | / | / | #N/A | #N/A | / | / | #N/A | #N/A | #N/A | #N/A | /
4265 | 13:24 | 0 | 0 | / | / | / | #N/A | #N/A | / | / | #N/A | #N/A | #N/A | #N/A | /
4266 | 13:24 | 0 | 0 | / | / | / | #N/A | #N/A | / | / | #N/A | #N/A | #N/A | #N/A | /
4267 | 13:24 | 0 | 0 | / | / | / | #N/A | #N/A | / | / | #N/A | #N/A | #N/A | #N/A | /
4268 | 13:24 | 0 | 0 | / | / | / | #N/A | #N/A | / | / | #N/A | #N/A | #N/A | #N/A | /
4269 | 13:24 | 0 | 0 | / | / | / | #N/A | #N/A | / | / | #N/A | #N/A | #N/A | #N/A | /
4270 | 13:24 | 0 | 0 | / | / | / | #N/A | #N/A | / | / | #N/A | #N/A | #N/A | #N/A | /
4271 | 13:24 | 0 | 0 | / | / | / | #N/A | #N/A | / | / | #N/A | #N/A | #N/A | #N/A | /
4272 | 13:24 | 0 | 0 | / | / | / | #N/A | #N/A | / | / | #N/A | #N/A | #N/A | #N/A | /
4273 | 13:24 | 0 | 0 | / | / | / | #N/A | #N/A | / | / | #N/A | #N/A | #N/A | #N/A | /
4274 | 13:24 | 0 | 0 | / | / | / | #N/A | #N/A | / | / | #N/A | #N/A | #N/A | #N/A | /
4275 | 13:24 | 0 | 0 | / | / | / | #N/A | #N/A | / | / | #N/A | #N/A | #N/A | #N/A | /
4276 | 13:24 | 0 | 0 | / | / | / | #N/A | #N/A | / | / | #N/A | #N/A | #N/A | #N/A | /
4277 | 13:24 | 0 | 0 | / | / | / | #N/A | #N/A | / | / | #N/A | #N/A | #N/A | #N/A | /
4278 | 13:24 | 0 | 0 | / | / | / | #N/A | #N/A | / | / | #N/A | #N/A | #N/A | #N/A | /
4279 | 13:24 | 0 | 0 | / | / | / | #N/A | #N/A | / | / | #N/A | #N/A | #N/A | #N/A | /
4280 | 13:24 | 0 | 0 | / | / | / | #N/A | #N/A | / | / | #N/A | #N/A | #N/A | #N/A | /
4281 | 13:24 | 0 | 0 | / | / | / | #N/A | #N/A | / | / | #N/A | #N/A | #N/A | #N/A | /
4282 | 13:24 | 0 | 0 | / | / | / | #N/A | #N/A | / | / | #N/A | #N/A | #N/A | #N/A | /
4283 | 13:24 | 0 | 0 | / | / | / | #N/A | #N/A | / | / | #N/A | #N/A | #N/A | #N/A | /
4284 | 13:24 | 0 | 0 | / | / | / | #N/A | #N/A | / | / | #N/A | #N/A | #N/A | #N/A | /
4285 | 13:24 | 0 | 0 | / | / | / | #N/A | #N/A | / | / | #N/A | #N/A | #N/A | #N/A | /
4286 | 13:24 | 0 | 0 | / | / | / | #N/A | #N/A | / | / | #N/A | #N/A | #N/A | #N/A | /
4287 | 13:24 | 0 | 0 | / | / | / | #N/A | #N/A | / | / | #N/A | #N/A | #N/A | #N/A | /
4288 | 13:24 | 0 | 0 | / | / | / | #N/A | #N/A | / | / | #N/A | #N/A | #N/A | #N/A | /
4289 | 13:24 | 0 | 0 | / | / | / | #N/A | #N/A | / | / | #N/A | #N/A | #N/A | #N/A | /
4290 | 13:24 | 0 | 0 | / | / | / | #N/A | #N/A | / | / | #N/A | #N/A | #N/A | #N/A | /
4291 | 13:24 | 0 | 0 | / | / | / | #N/A | #N/A | / | / | #N/A | #N/A | #N/A | #N/A | /
4292 | 13:25 | 0 | 0 | / | / | / | #N/A | #N/A | / | / | #N/A | #N/A | #N/A | #N/A | /
4293 | 13:25 | 0 | 0 | / | / | / | #N/A | #N/A | / | / | #N/A | #N/A | #N/A | #N/A | /
4294 | 13:25 | 0 | 0 | / | / | / | #N/A | #N/A | / | / | #N/A | #N/A | #N/A | #N/A | /
4295 | 13:25 | 0 | 0 | / | / | / | #N/A | #N/A | / | / | #N/A | #N/A | #N/A | #N/A | /
4296 | 13:25 | 0 | 0 | / | / | / | #N/A | #N/A | / | / | #N/A | #N/A | #N/A | #N/A | /
4297 | 13:25 | 0 | 0 | / | / | / | #N/A | #N/A | / | / | #N/A | #N/A | #N/A | #N/A | /
4298 | 13:25 | 0 | 0 | / | / | / | #N/A | #N/A | / | / | #N/A | #N/A | #N/A | #N/A | /
4299 | 13:25 | 0 | 0 | / | / | / | #N/A | #N/A | / | / | #N/A | #N/A | #N/A | #N/A | /
4300 | 13:25 | 0 | 0 | / | / | / | #N/A | #N/A | / | / | #N/A | #N/A | #N/A | #N/A | /
4301 | 13:25 | 0 | 0 | / | / | / | #N/A | #N/A | / | / | #N/A | #N/A | #N/A | #N/A | /
4302 | 13:25 | 0 | 0 | / | / | / | #N/A | #N/A | / | / | #N/A | #N/A | #N/A | #N/A | /
4303 | 13:25 | 0 | 0 | / | / | / | #N/A | #N/A | / | / | #N/A | #N/A | #N/A | #N/A | /
4304 | 13:25 | 0 | 0 | / | / | / | #N/A | #N/A | / | / | #N/A | #N/A | #N/A | #N/A | /
4305 | 13:25 | 0 | 0 | / | / | / | #N/A | #N/A | / | / | #N/A | #N/A | #N/A | #N/A | /
4306 | 13:25 | 0 | 0 | / | / | / | #N/A | #N/A | / | / | #N/A | #N/A | #N/A | #N/A | /
4307 | 13:25 | 0 | 0 | / | / | / | #N/A | #N/A | / | / | #N/A | #N/A | #N/A | #N/A | /
4308 | 13:25 | 0 | 0 | / | / | / | #N/A | #N/A | / | / | #N/A | #N/A | #N/A | #N/A | /
4309 | 13:25 | 0 | 0 | / | / | / | #N/A | #N/A | / | / | #N/A | #N/A | #N/A | #N/A | /
4310 | 13:25 | 0 | 0 | / | / | / | #N/A | #N/A | / | / | #N/A | #N/A | #N/A | #N/A | /
4311 | 13:25 | 0 | 0 | / | / | / | #N/A | #N/A | / | / | #N/A | #N/A | #N/A | #N/A | /
4312 | 13:25 | 0 | 0 | / | / | / | #N/A | #N/A | / | / | #N/A | #N/A | #N/A | #N/A | /
4313 | 13:25 | 0 | 0 | / | / | / | #N/A | #N/A | / | / | #N/A | #N/A | #N/A | #N/A | /
4314 | 13:25 | 0 | 0 | / | / | / | #N/A | #N/A | / | / | #N/A | #N/A | #N/A | #N/A | /
4315 | 13:25 | 0 | 0 | / | / | / | #N/A | #N/A | / | / | #N/A | #N/A | #N/A | #N/A | /
4316 | 13:25 | 0 | 0 | / | / | / | #N/A | #N/A | / | / | #N/A | #N/A | #N/A | #N/A | /
4317 | 13:25 | 0 | 0 | / | / | / | #N/A | #N/A | / | / | #N/A | #N/A | #N/A | #N/A | /
4318 | 13:25 | 0 | 0 | / | / | / | #N/A | #N/A | / | / | #N/A | #N/A | #N/A | #N/A | /
4319 | 13:25 | 0 | 0 | / | / | / | #N/A | #N/A | / | / | #N/A | #N/A | #N/A | #N/A | /
4320 | 13:25 | 0 | 0 | / | / | / | #N/A | #N/A | / | / | #N/A | #N/A | #N/A | #N/A | /
4321 | 13:25 | 0 | 0 | / | / | / | #N/A | #N/A | / | / | #N/A | #N/A | #N/A | #N/A | /
4322 | 13:25 | 0 | 0 | / | / | / | #N/A | #N/A | / | / | #N/A | #N/A | #N/A | #N/A | /
4323 | 13:25 | 0 | 0 | / | / | / | #N/A | #N/A | / | / | #N/A | #N/A | #N/A | #N/A | /
4324 | 13:25 | 0 | 0 | / | / | / | #N/A | #N/A | / | / | #N/A | #N/A | #N/A | #N/A | /
4325 | 13:25 | 0 | 0 | / | / | / | #N/A | #N/A | / | / | #N/A | #N/A | #N/A | #N/A | /
4326 | 13:25 | 0 | 0 | / | / | / | #N/A | #N/A | / | / | #N/A | #N/A | #N/A | #N/A | /
4327 | 13:25 | 0 | 0 | / | / | / | #N/A | #N/A | / | / | #N/A | #N/A | #N/A | #N/A | /
4328 | 13:25 | 0 | 0 | / | / | / | #N/A | #N/A | / | / | #N/A | #N/A | #N/A | #N/A | /
4329 | 13:25 | 0 | 0 | / | / | / | #N/A | #N/A | / | / | #N/A | #N/A | #N/A | #N/A | /
4330 | 13:25 | 0 | 0 | / | / | / | #N/A | #N/A | / | / | #N/A | #N/A | #N/A | #N/A | /
4331 | 13:25 | 0 | 0 | / | / | / | #N/A | #N/A | / | / | #N/A | #N/A | #N/A | #N/A | /
4332 | 13:25 | 0 | 0 | / | / | / | #N/A | #N/A | / | / | #N/A | #N/A | #N/A | #N/A | /
4333 | 13:25 | 0 | 0 | / | / | / | #N/A | #N/A | / | / | #N/A | #N/A | #N/A | #N/A | /
4334 | 13:25 | 0 | 0 | / | / | / | #N/A | #N/A | / | / | #N/A | #N/A | #N/A | #N/A | /
4335 | 13:25 | 0 | 0 | / | / | / | #N/A | #N/A | / | / | #N/A | #N/A | #N/A | #N/A | /
4336 | 13:25 | 0 | 0 | / | / | / | #N/A | #N/A | / | / | #N/A | #N/A | #N/A | #N/A | /
4337 | 13:25 | 0 | 0 | / | / | / | #N/A | #N/A | / | / | #N/A | #N/A | #N/A | #N/A | /
4338 | 13:25 | 0 | 0 | / | / | / | #N/A | #N/A | / | / | #N/A | #N/A | #N/A | #N/A | /
4339 | 13:25 | 0 | 0 | / | / | / | #N/A | #N/A | / | / | #N/A | #N/A | #N/A | #N/A | /
4340 | 13:25 | 0 | 0 | / | / | / | #N/A | #N/A | / | / | #N/A | #N/A | #N/A | #N/A | /
4341 | 13:25 | 0 | 0 | / | / | / | #N/A | #N/A | / | / | #N/A | #N/A | #N/A | #N/A | /
4342 | 13:25 | 0 | 0 | / | / | / | #N/A | #N/A | / | / | #N/A | #N/A | #N/A | #N/A | /
4343 | 13:25 | 0 | 0 | / | / | / | #N/A | #N/A | / | / | #N/A | #N/A | #N/A | #N/A | /
4344 | 13:25 | 0 | 0 | / | / | / | #N/A | #N/A | / | / | #N/A | #N/A | #N/A | #N/A | /
4345 | 13:25 | 0 | 0 | / | / | / | #N/A | #N/A | / | / | #N/A | #N/A | #N/A | #N/A | /
4346 | 13:25 | 0 | 0 | / | / | / | #N/A | #N/A | / | / | #N/A | #N/A | #N/A | #N/A | /
4347 | 13:25 | 0 | 0 | / | / | / | #N/A | #N/A | / | / | #N/A | #N/A | #N/A | #N/A | /
4348 | 13:25 | 0 | 0 | / | / | / | #N/A | #N/A | / | / | #N/A | #N/A | #N/A | #N/A | /
4349 | 13:25 | 0 | 0 | / | / | / | #N/A | #N/A | / | / | #N/A | #N/A | #N/A | #N/A | /
4350 | 13:25 | 0 | 0 | / | / | / | #N/A | #N/A | / | / | #N/A | #N/A | #N/A | #N/A | /
4351 | 13:25 | 0 | 0 | / | / | / | #N/A | #N/A | / | / | #N/A | #N/A | #N/A | #N/A | /
4352 | 13:26 | 0 | 0 | / | / | / | #N/A | #N/A | / | / | #N/A | #N/A | #N/A | #N/A | /
4353 | 13:26 | 0 | 0 | / | / | / | #N/A | #N/A | / | / | #N/A | #N/A | #N/A | #N/A | /
4354 | 13:26 | 0 | 0 | / | / | / | #N/A | #N/A | / | / | #N/A | #N/A | #N/A | #N/A | /
4355 | 13:26 | 0 | 0 | / | / | / | #N/A | #N/A | / | / | #N/A | #N/A | #N/A | #N/A | /
4356 | 13:26 | 0 | 0 | / | / | / | #N/A | #N/A | / | / | #N/A | #N/A | #N/A | #N/A | /
4357 | 13:26 | 0 | 0 | / | / | / | #N/A | #N/A | / | / | #N/A | #N/A | #N/A | #N/A | /
4358 | 13:26 | 0 | 0 | / | / | / | #N/A | #N/A | / | / | #N/A | #N/A | #N/A | #N/A | /
4359 | 13:26 | 0 | 0 | / | / | / | #N/A | #N/A | / | / | #N/A | #N/A | #N/A | #N/A | /
4360 | 13:26 | 0 | 0 | / | / | / | #N/A | #N/A | / | / | #N/A | #N/A | #N/A | #N/A | /
4361 | 13:26 | 0 | 0 | / | / | / | #N/A | #N/A | / | / | #N/A | #N/A | #N/A | #N/A | /
4362 | 13:26 | 0 | 0 | / | / | / | #N/A | #N/A | / | / | #N/A | #N/A | #N/A | #N/A | /
4363 | 13:26 | 0 | 0 | / | / | / | #N/A | #N/A | / | / | #N/A | #N/A | #N/A | #N/A | /
4364 | 13:26 | 0 | 0 | / | / | / | #N/A | #N/A | / | / | #N/A | #N/A | #N/A | #N/A | /
4365 | 13:26 | 0 | 0 | / | / | / | #N/A | #N/A | / | / | #N/A | #N/A | #N/A | #N/A | /
4366 | 13:26 | 0 | 0 | / | / | / | #N/A | #N/A | / | / | #N/A | #N/A | #N/A | #N/A | /
4367 | 13:26 | 0 | 0 | / | / | / | #N/A | #N/A | / | / | #N/A | #N/A | #N/A | #N/A | /
4368 | 13:26 | 0 | 0 | / | / | / | #N/A | #N/A | / | / | #N/A | #N/A | #N/A | #N/A | /
4369 | 13:26 | 0 | 0 | / | / | / | #N/A | #N/A | / | / | #N/A | #N/A | #N/A | #N/A | /
4370 | 13:26 | 0 | 0 | / | / | / | #N/A | #N/A | / | / | #N/A | #N/A | #N/A | #N/A | /
4371 | 13:26 | 0 | 0 | / | / | / | #N/A | #N/A | / | / | #N/A | #N/A | #N/A | #N/A | /
4372 | 13:26 | 0 | 0 | / | / | / | #N/A | #N/A | / | / | #N/A | #N/A | #N/A | #N/A | /
4373 | 13:26 | 0 | 0 | / | / | / | #N/A | #N/A | / | / | #N/A | #N/A | #N/A | #N/A | /
4374 | 13:26 | 0 | 0 | / | / | / | #N/A | #N/A | / | / | #N/A | #N/A | #N/A | #N/A | /
4375 | 13:26 | 0 | 0 | / | / | / | #N/A | #N/A | / | / | #N/A | #N/A | #N/A | #N/A | /
4376 | 13:26 | 0 | 0 | / | / | / | #N/A | #N/A | / | / | #N/A | #N/A | #N/A | #N/A | /
4377 | 13:26 | 0 | 0 | / | / | / | #N/A | #N/A | / | / | #N/A | #N/A | #N/A | #N/A | /
4378 | 13:26 | 0 | 0 | / | / | / | #N/A | #N/A | / | / | #N/A | #N/A | #N/A | #N/A | /
4379 | 13:26 | 0 | 0 | / | / | / | #N/A | #N/A | / | / | #N/A | #N/A | #N/A | #N/A | /
4380 | 13:26 | 0 | 0 | / | / | / | #N/A | #N/A | / | / | #N/A | #N/A | #N/A | #N/A | /
4381 | 13:26 | 0 | 0 | / | / | / | #N/A | #N/A | / | / | #N/A | #N/A | #N/A | #N/A | /
4382 | 13:26 | 0 | 0 | / | / | / | #N/A | #N/A | / | / | #N/A | #N/A | #N/A | #N/A | /
4383 | 13:26 | 0 | 0 | / | / | / | #N/A | #N/A | / | / | #N/A | #N/A | #N/A | #N/A | /
4384 | 13:26 | 0 | 0 | / | / | / | #N/A | #N/A | / | / | #N/A | #N/A | #N/A | #N/A | /
4385 | 13:26 | 0 | 0 | / | / | / | #N/A | #N/A | / | / | #N/A | #N/A | #N/A | #N/A | /
4386 | 13:26 | 0 | 0 | / | / | / | #N/A | #N/A | / | / | #N/A | #N/A | #N/A | #N/A | /
4387 | 13:26 | 0 | 0 | / | / | / | #N/A | #N/A | / | / | #N/A | #N/A | #N/A | #N/A | /
4388 | 13:26 | 0 | 0 | / | / | / | #N/A | #N/A | / | / | #N/A | #N/A | #N/A | #N/A | /
4389 | 13:26 | 0 | 0 | / | / | / | #N/A | #N/A | / | / | #N/A | #N/A | #N/A | #N/A | /
4390 | 13:26 | 0 | 0 | / | / | / | #N/A | #N/A | / | / | #N/A | #N/A | #N/A | #N/A | /
4391 | 13:26 | 0 | 0 | / | / | / | #N/A | #N/A | / | / | #N/A | #N/A | #N/A | #N/A | /
4392 | 13:26 | 0 | 0 | / | / | / | #N/A | #N/A | / | / | #N/A | #N/A | #N/A | #N/A | /
4393 | 13:26 | 0 | 0 | / | / | / | #N/A | #N/A | / | / | #N/A | #N/A | #N/A | #N/A | /
4394 | 13:26 | 0 | 0 | / | / | / | #N/A | #N/A | / | / | #N/A | #N/A | #N/A | #N/A | /
4395 | 13:26 | 0 | 0 | / | / | / | #N/A | #N/A | / | / | #N/A | #N/A | #N/A | #N/A | /
4396 | 13:26 | 0 | 0 | / | / | / | #N/A | #N/A | / | / | #N/A | #N/A | #N/A | #N/A | /
4397 | 13:26 | 0 | 0 | / | / | / | #N/A | #N/A | / | / | #N/A | #N/A | #N/A | #N/A | /
4398 | 13:26 | 0 | 0 | / | / | / | #N/A | #N/A | / | / | #N/A | #N/A | #N/A | #N/A | /
4399 | 13:26 | 0 | 0 | / | / | / | #N/A | #N/A | / | / | #N/A | #N/A | #N/A | #N/A | /
4400 | 13:26 | 0 | 0 | / | / | / | #N/A | #N/A | / | / | #N/A | #N/A | #N/A | #N/A | /
4401 | 13:26 | 0 | 0 | / | / | / | #N/A | #N/A | / | / | #N/A | #N/A | #N/A | #N/A | /
4402 | 13:26 | 0 | 0 | / | / | / | #N/A | #N/A | / | / | #N/A | #N/A | #N/A | #N/A | /
4403 | 13:26 | 0 | 0 | / | / | / | #N/A | #N/A | / | / | #N/A | #N/A | #N/A | #N/A | /
4404 | 13:26 | 0 | 0 | / | / | / | #N/A | #N/A | / | / | #N/A | #N/A | #N/A | #N/A | /
4405 | 13:26 | 0 | 0 | / | / | / | #N/A | #N/A | / | / | #N/A | #N/A | #N/A | #N/A | /
4406 | 13:26 | 0 | 0 | / | / | / | #N/A | #N/A | / | / | #N/A | #N/A | #N/A | #N/A | /
4407 | 13:26 | 0 | 0 | / | / | / | #N/A | #N/A | / | / | #N/A | #N/A | #N/A | #N/A | /
4408 | 13:26 | 0 | 0 | / | / | / | #N/A | #N/A | / | / | #N/A | #N/A | #N/A | #N/A | /
4409 | 13:26 | 0 | 0 | / | / | / | #N/A | #N/A | / | / | #N/A | #N/A | #N/A | #N/A | /
4410 | 13:26 | 0 | 0 | / | / | / | #N/A | #N/A | / | / | #N/A | #N/A | #N/A | #N/A | /
4411 | 13:26 | 0 | 0 | / | / | / | #N/A | #N/A | / | / | #N/A | #N/A | #N/A | #N/A | /
4412 | 13:27 | 0 | 0 | / | / | / | #N/A | #N/A | / | / | #N/A | #N/A | #N/A | #N/A | /
4413 | 13:27 | 0 | 0 | / | / | / | #N/A | #N/A | / | / | #N/A | #N/A | #N/A | #N/A | /
4414 | 13:27 | 0 | 0 | / | / | / | #N/A | #N/A | / | / | #N/A | #N/A | #N/A | #N/A | /
4415 | 13:27 | 0 | 0 | / | / | / | #N/A | #N/A | / | / | #N/A | #N/A | #N/A | #N/A | /
4416 | 13:27 | 0 | 0 | / | / | / | #N/A | #N/A | / | / | #N/A | #N/A | #N/A | #N/A | /
4417 | 13:27 | 0 | 0 | / | / | / | #N/A | #N/A | / | / | #N/A | #N/A | #N/A | #N/A | /
4418 | 13:27 | 0 | 0 | / | / | / | #N/A | #N/A | / | / | #N/A | #N/A | #N/A | #N/A | /
4419 | 13:27 | 0 | 0 | / | / | / | #N/A | #N/A | / | / | #N/A | #N/A | #N/A | #N/A | /
4420 | 13:27 | 0 | 0 | / | / | / | #N/A | #N/A | / | / | #N/A | #N/A | #N/A | #N/A | /
4421 | 13:27 | 0 | 0 | / | / | / | #N/A | #N/A | / | / | #N/A | #N/A | #N/A | #N/A | /
4422 | 13:27 | 0 | 0 | / | / | / | #N/A | #N/A | / | / | #N/A | #N/A | #N/A | #N/A | /
4423 | 13:27 | 0 | 0 | / | / | / | #N/A | #N/A | / | / | #N/A | #N/A | #N/A | #N/A | /
4424 | 13:27 | 0 | 0 | / | / | / | #N/A | #N/A | / | / | #N/A | #N/A | #N/A | #N/A | /
4425 | 13:27 | 0 | 0 | / | / | / | #N/A | #N/A | / | / | #N/A | #N/A | #N/A | #N/A | /
4426 | 13:27 | 0 | 0 | / | / | / | #N/A | #N/A | / | / | #N/A | #N/A | #N/A | #N/A | /
4427 | 13:27 | 0 | 0 | / | / | / | #N/A | #N/A | / | / | #N/A | #N/A | #N/A | #N/A | /
4428 | 13:27 | 0 | 0 | / | / | / | #N/A | #N/A | / | / | #N/A | #N/A | #N/A | #N/A | /
4429 | 13:27 | 0 | 0 | / | / | / | #N/A | #N/A | / | / | #N/A | #N/A | #N/A | #N/A | /
4430 | 13:27 | 0 | 0 | / | / | / | #N/A | #N/A | / | / | #N/A | #N/A | #N/A | #N/A | /
4431 | 13:27 | 0 | 0 | / | / | / | #N/A | #N/A | / | / | #N/A | #N/A | #N/A | #N/A | /
4432 | 13:27 | 0 | 0 | / | / | / | #N/A | #N/A | / | / | #N/A | #N/A | #N/A | #N/A | /
4433 | 13:27 | 0 | 0 | / | / | / | #N/A | #N/A | / | / | #N/A | #N/A | #N/A | #N/A | /
4434 | 13:27 | 0 | 0 | / | / | / | #N/A | #N/A | / | / | #N/A | #N/A | #N/A | #N/A | /
4435 | 13:27 | 0 | 0 | / | / | / | #N/A | #N/A | / | / | #N/A | #N/A | #N/A | #N/A | /
4436 | 13:27 | 0 | 0 | / | / | / | #N/A | #N/A | / | / | #N/A | #N/A | #N/A | #N/A | /
4437 | 13:27 | 0 | 0 | / | / | / | #N/A | #N/A | / | / | #N/A | #N/A | #N/A | #N/A | /
4438 | 13:27 | 0 | 0 | / | / | / | #N/A | #N/A | / | / | #N/A | #N/A | #N/A | #N/A | /
4439 | 13:27 | 0 | 0 | / | / | / | #N/A | #N/A | / | / | #N/A | #N/A | #N/A | #N/A | /
4440 | 13:27 | 0 | 0 | / | / | / | #N/A | #N/A | / | / | #N/A | #N/A | #N/A | #N/A | /
4441 | 13:27 | 0 | 0 | / | / | / | #N/A | #N/A | / | / | #N/A | #N/A | #N/A | #N/A | /
4442 | 13:27 | 0 | 0 | / | / | / | #N/A | #N/A | / | / | #N/A | #N/A | #N/A | #N/A | /
4443 | 13:27 | 0 | 0 | / | / | / | #N/A | #N/A | / | / | #N/A | #N/A | #N/A | #N/A | /
4444 | 13:27 | 0 | 0 | / | / | / | #N/A | #N/A | / | / | #N/A | #N/A | #N/A | #N/A | /
4445 | 13:27 | 0 | 0 | / | / | / | #N/A | #N/A | / | / | #N/A | #N/A | #N/A | #N/A | /
4446 | 13:27 | 0 | 0 | / | / | / | #N/A | #N/A | / | / | #N/A | #N/A | #N/A | #N/A | /
4447 | 13:27 | 0 | 0 | / | / | / | #N/A | #N/A | / | / | #N/A | #N/A | #N/A | #N/A | /
4448 | 13:27 | 0 | 0 | / | / | / | #N/A | #N/A | / | / | #N/A | #N/A | #N/A | #N/A | /
4449 | 13:27 | 0 | 0 | / | / | / | #N/A | #N/A | / | / | #N/A | #N/A | #N/A | #N/A | /
4450 | 13:27 | 0 | 0 | / | / | / | #N/A | #N/A | / | / | #N/A | #N/A | #N/A | #N/A | /
4451 | 13:27 | 0 | 0 | / | / | / | #N/A | #N/A | / | / | #N/A | #N/A | #N/A | #N/A | /
4452 | 13:27 | 0 | 0 | / | / | / | #N/A | #N/A | / | / | #N/A | #N/A | #N/A | #N/A | /
4453 | 13:27 | 0 | 0 | / | / | / | #N/A | #N/A | / | / | #N/A | #N/A | #N/A | #N/A | /
4454 | 13:27 | 0 | 0 | / | / | / | #N/A | #N/A | / | / | #N/A | #N/A | #N/A | #N/A | /
4455 | 13:27 | 0 | 0 | / | / | / | #N/A | #N/A | / | / | #N/A | #N/A | #N/A | #N/A | /
4456 | 13:27 | 0 | 0 | / | / | / | #N/A | #N/A | / | / | #N/A | #N/A | #N/A | #N/A | /
4457 | 13:27 | 0 | 0 | / | / | / | #N/A | #N/A | / | / | #N/A | #N/A | #N/A | #N/A | /
4458 | 13:27 | 0 | 0 | / | / | / | #N/A | #N/A | / | / | #N/A | #N/A | #N/A | #N/A | /
4459 | 13:27 | 0 | 0 | / | / | / | #N/A | #N/A | / | / | #N/A | #N/A | #N/A | #N/A | /
4460 | 13:27 | 0 | 0 | / | / | / | #N/A | #N/A | / | / | #N/A | #N/A | #N/A | #N/A | /
4461 | 13:27 | 0 | 0 | / | / | / | #N/A | #N/A | / | / | #N/A | #N/A | #N/A | #N/A | /
4462 | 13:27 | 0 | 0 | / | / | / | #N/A | #N/A | / | / | #N/A | #N/A | #N/A | #N/A | /
4463 | 13:27 | 0 | 0 | / | / | / | #N/A | #N/A | / | / | #N/A | #N/A | #N/A | #N/A | /
4464 | 13:27 | 0 | 0 | / | / | / | #N/A | #N/A | / | / | #N/A | #N/A | #N/A | #N/A | /
4465 | 13:27 | 0 | 0 | / | / | / | #N/A | #N/A | / | / | #N/A | #N/A | #N/A | #N/A | /
4466 | 13:27 | 0 | 0 | / | / | / | #N/A | #N/A | / | / | #N/A | #N/A | #N/A | #N/A | /
4467 | 13:27 | 0 | 0 | / | / | / | #N/A | #N/A | / | / | #N/A | #N/A | #N/A | #N/A | /
4468 | 13:27 | 0 | 0 | / | / | / | #N/A | #N/A | / | / | #N/A | #N/A | #N/A | #N/A | /
4469 | 13:27 | 0 | 0 | / | / | / | #N/A | #N/A | / | / | #N/A | #N/A | #N/A | #N/A | /
4470 | 13:27 | 0 | 0 | / | / | / | #N/A | #N/A | / | / | #N/A | #N/A | #N/A | #N/A | /
4471 | 13:27 | 0 | 0 | / | / | / | #N/A | #N/A | / | / | #N/A | #N/A | #N/A | #N/A | /
4472 | 13:28 | 0 | 0 | / | / | / | #N/A | #N/A | / | / | #N/A | #N/A | #N/A | #N/A | /
4473 | 13:28 | 0 | 0 | / | / | / | #N/A | #N/A | / | / | #N/A | #N/A | #N/A | #N/A | /
4474 | 13:28 | 0 | 0 | / | / | / | #N/A | #N/A | / | / | #N/A | #N/A | #N/A | #N/A | /
4475 | 13:28 | 0 | 0 | / | / | / | #N/A | #N/A | / | / | #N/A | #N/A | #N/A | #N/A | /
4476 | 13:28 | 0 | 0 | / | / | / | #N/A | #N/A | / | / | #N/A | #N/A | #N/A | #N/A | /
4477 | 13:28 | 0 | 0 | / | / | / | #N/A | #N/A | / | / | #N/A | #N/A | #N/A | #N/A | /
4478 | 13:28 | 0 | 0 | / | / | / | #N/A | #N/A | / | / | #N/A | #N/A | #N/A | #N/A | /
4479 | 13:28 | 0 | 0 | / | / | / | #N/A | #N/A | / | / | #N/A | #N/A | #N/A | #N/A | /
4480 | 13:28 | 0 | 0 | / | / | / | #N/A | #N/A | / | / | #N/A | #N/A | #N/A | #N/A | /
4481 | 13:28 | 0 | 0 | / | / | / | #N/A | #N/A | / | / | #N/A | #N/A | #N/A | #N/A | /
4482 | 13:28 | 0 | 0 | / | / | / | #N/A | #N/A | / | / | #N/A | #N/A | #N/A | #N/A | /
4483 | 13:28 | 0 | 0 | / | / | / | #N/A | #N/A | / | / | #N/A | #N/A | #N/A | #N/A | /
4484 | 13:28 | 0 | 0 | / | / | / | #N/A | #N/A | / | / | #N/A | #N/A | #N/A | #N/A | /
4485 | 13:28 | 0 | 0 | / | / | / | #N/A | #N/A | / | / | #N/A | #N/A | #N/A | #N/A | /
4486 | 13:28 | 0 | 0 | / | / | / | #N/A | #N/A | / | / | #N/A | #N/A | #N/A | #N/A | /
4487 | 13:28 | 0 | 0 | / | / | / | #N/A | #N/A | / | / | #N/A | #N/A | #N/A | #N/A | /
4488 | 13:28 | 0 | 0 | / | / | / | #N/A | #N/A | / | / | #N/A | #N/A | #N/A | #N/A | /
4489 | 13:28 | 0 | 0 | / | / | / | #N/A | #N/A | / | / | #N/A | #N/A | #N/A | #N/A | /
4490 | 13:28 | 0 | 0 | / | / | / | #N/A | #N/A | / | / | #N/A | #N/A | #N/A | #N/A | /
4491 | 13:28 | 0 | 0 | / | / | / | #N/A | #N/A | / | / | #N/A | #N/A | #N/A | #N/A | /
4492 | 13:28 | 0 | 0 | / | / | / | #N/A | #N/A | / | / | #N/A | #N/A | #N/A | #N/A | /
4493 | 13:28 | 0 | 0 | / | / | / | #N/A | #N/A | / | / | #N/A | #N/A | #N/A | #N/A | /
4494 | 13:28 | 0 | 0 | / | / | / | #N/A | #N/A | / | / | #N/A | #N/A | #N/A | #N/A | /
4495 | 13:28 | 0 | 0 | / | / | / | #N/A | #N/A | / | / | #N/A | #N/A | #N/A | #N/A | /
4496 | 13:28 | 0 | 0 | / | / | / | #N/A | #N/A | / | / | #N/A | #N/A | #N/A | #N/A | /
4497 | 13:28 | 0 | 0 | / | / | / | #N/A | #N/A | / | / | #N/A | #N/A | #N/A | #N/A | /
4498 | 13:28 | 0 | 0 | / | / | / | #N/A | #N/A | / | / | #N/A | #N/A | #N/A | #N/A | /
4499 | 13:28 | 0 | 0 | / | / | / | 0 | 0 | 0 | 0 | 0 | 0 | 0 | 0 | /
4500 | 13:28 | 0 | 0 | / | / | / | 0 | 0 | 0 | 0 | 0 | 0 | 0 | 0 | /
4501 | 13:28 | 0 | 0 | / | / | / | 0 | 0 | 0 | 0 | 0 | 0 | 0 | 0 | /
4502 | 13:28 | 0 | 0 | / | / | / | 0 | 0 | 0 | 0 | 0 | 0 | 0 | 0 | /
4503 | 13:28 | 0 | 0 | / | / | / | 0 | 0 | 0 | 0 | 0 | 0 | 0 | 0 | /
4504 | 13:28 | 0 | 0 | / | / | / | 0 | 0 | 0 | 0 | 0 | 0 | 0 | 0 | /
4505 | 13:28 | 0 | 0 | / | / | / | 0 | 0 | 0 | 0 | 0 | 0 | 0 | 0 | /
4506 | 13:28 | 0 | 0 | / | / | / | 0 | 0 | 0 | 0 | 0 | 0 | 0 | 0 | /
4507 | 13:28 | 0 | 0 | / | / | / | 0 | 0 | 0 | 0 | 0 | 0 | 0 | 0 | /
4508 | 13:28 | 0 | 0 | / | / | / | 0 | 0 | 0 | 0 | 0 | 0 | 0 | 0 | /
4509 | 13:28 | 0 | 0 | / | / | / | 0 | 0 | 0 | 0 | 0 | 0 | 0 | 0 | /
4510 | 13:28 | 0 | 0 | / | / | / | 0 | 0 | 0 | 0 | 0 | 0 | 0 | 0 | /
4511 | 13:28 | 0 | 0 | / | / | / | 0 | 0 | 0 | 0 | 0 | 0 | 0 | 0 | /
4512 | 13:28 | 0 | 0 | / | / | / | 0 | 0 | 0 | 0 | 0 | 0 | 0 | 0 | /
4513 | 13:28 | 0 | 0 | / | / | / | 0 | 0 | 0 | 0 | 0 | 0 | 0 | 0 | /
4514 | 13:28 | 0 | 0 | / | / | / | 0 | 0 | 0 | 0 | 0 | 0 | 0 | 0 | /
4515 | 13:28 | 0 | 0 | / | / | / | 0 | 0 | 0 | 0 | 0 | 0 | 0 | 0 | /
4516 | 13:28 | 0 | 0 | / | / | / | 0 | 0 | 0 | 0 | 0 | 0 | 0 | 0 | /
4517 | 13:28 | 0 | 0 | / | / | / | 0 | 0 | 0 | 0 | 0 | 0 | 0 | 0 | /
4518 | 13:28 | 0 | 0 | / | / | / | 0 | 0 | 0 | 0 | 0 | 0 | 0 | 0 | /
4519 | 13:28 | 0 | 0 | / | / | / | 0 | 0 | 0 | 0 | 0 | 0 | 0 | 0 | /
4520 | 13:28 | 0 | 0 | / | / | / | 0 | 0 | 0 | 0 | 0 | 0 | 0 | 0 | /
4521 | 13:28 | 0 | 0 | / | / | / | 0 | 0 | 0 | 0 | 0 | 0 | 0 | 0 | /
4522 | 13:28 | 0 | 0 | / | / | / | 0 | 0 | 0 | 0 | 0 | 0 | 0 | 0 | /
4523 | 13:28 | 0 | 0 | / | / | / | 0 | 0 | 0 | 0 | 0 | 0 | 0 | 0 | /
4524 | 13:28 | 0 | 0 | / | / | / | 0 | 0 | 0 | 0 | 0 | 0 | 0 | 0 | /
4525 | 13:28 | 0 | 0 | / | / | / | 0 | 0 | 0 | 0 | 0 | 0 | 0 | 0 | /
4526 | 13:28 | 0 | 0 | / | / | / | 0 | 0 | 0 | 0 | 0 | 0 | 0 | 0 | /
4527 | 13:28 | 0 | 0 | / | / | / | 0 | 0 | 0 | 0 | 0 | 0 | 0 | 0 | /
4528 | 13:28 | 0 | 0 | / | / | / | 0 | 0 | 0 | 0 | 0 | 0 | 0 | 0 | /
4529 | 13:28 | 0 | 0 | / | / | / | 0 | 0 | 0 | 0 | 0 | 0 | 0 | 0 | /
4530 | 13:28 | 0 | 0 | / | / | / | 0 | 0 | 0 | 0 | 0 | 0 | 0 | 0 | /
4531 | 13:28 | 0 | 0 | / | / | / | 0 | 0 | 0 | 0 | 0 | 0 | 0 | 0 | /
4532 | 13:29 | 0 | 0 | / | / | / | 0 | 0 | 0 | 0 | 0 | 0 | 0 | 0 | /
4533 | 13:29 | 0 | 0 | / | / | / | 0 | 0 | 0 | 0 | 0 | 0 | 0 | 0 | /
4534 | 13:29 | 0 | 0 | / | / | / | 0 | 0 | 0 | 0 | 0 | 0 | 0 | 0 | /
4535 | 13:29 | 0 | 0 | / | / | / | 0 | 0 | 0 | 0 | 0 | 0 | 0 | 0 | /
4536 | 13:29 | 0 | 0 | / | / | / | 0 | 0 | 0 | 0 | 0 | 0 | 0 | 0 | /
4537 | 13:29 | 0 | 0 | / | / | / | 0 | 0 | 0 | 0 | 0 | 0 | 0 | 0 | /
4538 | 13:29 | 0 | 0 | / | / | / | 0 | 0 | 0 | 0 | 0 | 0 | 0 | 0 | /
4539 | 13:29 | 0 | 0 | / | / | / | 0 | 0 | 0 | 0 | 0 | 0 | 0 | 0 | /
4540 | 13:29 | 0 | 0 | / | / | / | 0 | 0 | 0 | 0 | 0 | 0 | 0 | 0 | /
4541 | 13:29 | 0 | 0 | / | / | / | 0 | 0 | 0 | 0 | 0 | 0 | 0 | 0 | /
4542 | 13:29 | 0 | 0 | / | / | / | 0 | 0 | 0 | 0 | 0 | 0 | 0 | 0 | /
4543 | 13:29 | 0 | 0 | / | / | / | 0 | 0 | 0 | 0 | 0 | 0 | 0 | 0 | /
4544 | 13:29 | 0 | 0 | / | / | / | 0 | 0 | 0 | 0 | 0 | 0 | 0 | 0 | /
4545 | 13:29 | 0 | 0 | / | / | / | 0 | 0 | 0 | 0 | 0 | 0 | 0 | 0 | /
4546 | 13:29 | 0 | 0 | / | / | / | 0 | 0 | 0 | 0 | 0 | 0 | 0 | 0 | /
4547 | 13:29 | 0 | 0 | / | / | / | 0 | 0 | 0 | 0 | 0 | 0 | 0 | 0 | /
4548 | 13:29 | 0 | 0 | / | / | / | 0 | 0 | 0 | 0 | 0 | 0 | 0 | 0 | /
4549 | 13:29 | 0 | 0 | / | / | / | 0 | 0 | 0 | 0 | 0 | 0 | 0 | 0 | /
4550 | 13:29 | 0 | 0 | / | / | / | 0 | 0 | 0 | 0 | 0 | 0 | 0 | 0 | /
4551 | 13:29 | 0 | 0 | / | / | / | 0 | 0 | 0 | 0 | 0 | 0 | 0 | 0 | /
4552 | 13:29 | 0 | 0 | / | / | / | 0 | 0 | 0 | 0 | 0 | 0 | 0 | 0 | /
4553 | 13:29 | 0 | 0 | / | / | / | 0 | 0 | 0 | 0 | 0 | 0 | 0 | 0 | /
4554 | 13:29 | 0 | 0 | / | / | / | 0 | 0 | 0 | 0 | 0 | 0 | 0 | 0 | /
4555 | 13:29 | 0 | 0 | / | / | / | 0 | 0 | 0 | 0 | 0 | 0 | 0 | 0 | /
4556 | 13:29 | 0 | 0 | / | / | / | 0 | 0 | 0 | 0 | 0 | 0 | 0 | 0 | /
4557 | 13:29 | 0 | 0 | / | / | / | 0 | 0 | 0 | 0 | 0 | 0 | 0 | 0 | /
4558 | 13:29 | 0 | 0 | / | / | / | 0 | 0 | 0 | 0 | 0 | 0 | 0 | 0 | /
4559 | 13:29 | 0 | 0 | / | / | / | 0 | 0 | 0 | 0 | 0 | 0 | 0 | 0 | /
4560 | 13:29 | 0 | 0 | / | / | / | 0 | 0 | 0 | 0 | 0 | 0 | 0 | 0 | /
4561 | 13:29 | 0 | 0 | / | / | / | 0 | 0 | 0 | 0 | 0 | 0 | 0 | 0 | /
4562 | 13:29 | 0 | 0 | / | / | / | 0 | 0 | 0 | 0 | 0 | 0 | 0 | 0 | /
4563 | 13:29 | 0 | 0 | / | / | / | 0 | 0 | 0 | 0 | 0 | 0 | 0 | 0 | /
4564 | 13:29 | 0 | 0 | / | / | / | 0 | 0 | 0 | 0 | 0 | 0 | 0 | 0 | /
4565 | 13:29 | 0 | 0 | / | / | / | 0 | 0 | 0 | 0 | 0 | 0 | 0 | 0 | /
4566 | 13:29 | 0 | 0 | / | / | / | 0 | 0 | 0 | 0 | 0 | 0 | 0 | 0 | /
4567 | 13:29 | 0 | 0 | / | / | / | 0 | 0 | 0 | 0 | 0 | 0 | 0 | 0 | /
4568 | 13:29 | 0 | 0 | / | / | / | 0 | 0 | 0 | 0 | 0 | 0 | 0 | 0 | /
4569 | 13:29 | 0 | 0 | / | / | / | 0 | 0 | 0 | 0 | 0 | 0 | 0 | 0 | /
4570 | 13:29 | 0 | 0 | / | / | / | 0 | 0 | 0 | 0 | 0 | 0 | 0 | 0 | /
4571 | 13:29 | 0 | 0 | / | / | / | 0 | 0 | 0 | 0 | 0 | 0 | 0 | 0 | /
4572 | 13:29 | 0 | 0 | / | / | / | 0 | 0 | 0 | 0 | 0 | 0 | 0 | 0 | /
4573 | 13:29 | 0 | 0 | / | / | / | 0 | 0 | 0 | 0 | 0 | 0 | 0 | 0 | /
4574 | 13:29 | 0 | 0 | / | / | / | 0 | 0 | 0 | 0 | 0 | 0 | 0 | 0 | /
4575 | 13:29 | 0 | 0 | / | / | / | 0 | 0 | 0 | 0 | 0 | 0 | 0 | 0 | /
4576 | 13:29 | 0 | 0 | / | / | / | 0 | 0 | 0 | 0 | 0 | 0 | 0 | 0 | /
4577 | 13:29 | 0 | 0 | / | / | / | 0 | 0 | 0 | 0 | 0 | 0 | 0 | 0 | /
4578 | 13:29 | 0 | 0 | / | / | / | 0 | 0 | 0 | 0 | 0 | 0 | 0 | 0 | /
4579 | 13:29 | 0 | 0 | / | / | / | 0 | 0 | 0 | 0 | 0 | 0 | 0 | 0 | /
4580 | 13:29 | 0 | 0 | / | / | / | 0 | 0 | 0 | 0 | 0 | 0 | 0 | 0 | /
4581 | 13:29 | 0 | 0 | / | / | / | 0 | 0 | 0 | 0 | 0 | 0 | 0 | 0 | /
4582 | 13:29 | 0 | 0 | / | / | / | 0 | 0 | 0 | 0 | 0 | 0 | 0 | 0 | /
4583 | 13:29 | 0 | 0 | / | / | / | 0 | 0 | 0 | 0 | 0 | 0 | 0 | 0 | /
4584 | 13:29 | 0 | 0 | / | / | / | 0 | 0 | 0 | 0 | 0 | 0 | 0 | 0 | /
4585 | 13:29 | 0 | 0 | / | / | / | 0 | 0 | 0 | 0 | 0 | 0 | 0 | 0 | /
4586 | 13:29 | 0 | 0 | / | / | / | 0 | 0 | 0 | 0 | 0 | 0 | 0 | 0 | /
4587 | 13:29 | 0 | 0 | / | / | / | 0 | 0 | 0 | 0 | 0 | 0 | 0 | 0 | /
4588 | 13:29 | 0 | 0 | / | / | / | 0 | 0 | 0 | 0 | 0 | 0 | 0 | 0 | /
4589 | 13:29 | 0 | 0 | / | / | / | 0 | 0 | 0 | 0 | 0 | 0 | 0 | 0 | /
4590 | 13:29 | 0 | 0 | / | / | / | 0 | 0 | 0 | 0 | 0 | 0 | 0 | 0 | /
4591 | 13:29 | 0 | 0 | / | / | / | 0 | 0 | 0 | 0 | 0 | 0 | 0 | 0 | /
4592 | 13:30 | 0 | 0 | / | / | / | 0 | 0 | 0 | 0 | 0 | 0 | 0 | 0 | /
4593 | 13:30 | 0 | 0 | / | / | / | 0 | 0 | 0 | 0 | 0 | 0 | 0 | 0 | /
4594 | 13:30 | 0 | 0 | / | / | / | 0 | 0 | 0 | 0 | 0 | 0 | 0 | 0 | /
4595 | 13:30 | 0 | 0 | / | / | / | 0 | 0 | 0 | 0 | 0 | 0 | 0 | 0 | /
4596 | 13:30 | 0 | 0 | / | / | / | 0 | 0 | 0 | 0 | 0 | 0 | 0 | 0 | /
4597 | 13:30 | 0 | 0 | / | / | / | 0 | 0 | 0 | 0 | 0 | 0 | 0 | 0 | /
4598 | 13:30 | 0 | 0 | / | / | / | 0 | 0 | 0 | 0 | 0 | 0 | 0 | 0 | /
4599 | 13:30 | 0 | 0 | / | / | / | 0 | 0 | 0 | 0 | 0 | 0 | 0 | 0 | /
4600 | 13:30 | 0 | 0 | / | / | / | 0 | 0 | 0 | 0 | 0 | 0 | 0 | 0 | /
4601 | 13:30 | 0 | 0 | / | / | / | 0 | 0 | 0 | 0 | 0 | 0 | 0 | 0 | /
4602 | 13:30 | 0 | 0 | / | / | / | 0 | 0 | 0 | 0 | 0 | 0 | 0 | 0 | /
4603 | 13:30 | 0 | 0 | / | / | / | 0 | 0 | 0 | 0 | 0 | 0 | 0 | 0 | /
4604 | 13:30 | 0 | 0 | / | / | / | 0 | 0 | 0 | 0 | 0 | 0 | 0 | 0 | /
4605 | 13:30 | 0 | 0 | / | / | / | 0 | 0 | 0 | 0 | 0 | 0 | 0 | 0 | /
4606 | 13:30 | 0 | 0 | / | / | / | 0 | 0 | 0 | 0 | 0 | 0 | 0 | 0 | /
4607 | 13:30 | 0 | 0 | / | / | / | 0 | 0 | 0 | 0 | 0 | 0 | 0 | 0 | /
4608 | 13:30 | 0 | 0 | / | / | / | 0 | 0 | 0 | 0 | 0 | 0 | 0 | 0 | /
4609 | 13:30 | 0 | 0 | / | / | / | 0 | 0 | 0 | 0 | 0 | 0 | 0 | 0 | /
4610 | 13:30 | 0 | 0 | / | / | / | 0 | 0 | 0 | 0 | 0 | 0 | 0 | 0 | /
4611 | 13:30 | 0 | 0 | / | / | / | 0 | 0 | 0 | 0 | 0 | 0 | 0 | 0 | /
4612 | 13:30 | 0 | 0 | / | / | / | 0 | 0 | 0 | 0 | 0 | 0 | 0 | 0 | /
4613 | 13:30 | 0 | 0 | / | / | / | 0 | 0 | 0 | 0 | 0 | 0 | 0 | 0 | /
4614 | 13:30 | 0 | 0 | / | / | / | 0 | 0 | 0 | 0 | 0 | 0 | 0 | 0 | /
4615 | 13:30 | 0 | 0 | / | / | / | 0 | 0 | 0 | 0 | 0 | 0 | 0 | 0 | /
4616 | 13:30 | 0 | 0 | / | / | / | 0 | 0 | 0 | 0 | 0 | 0 | 0 | 0 | /
4617 | 13:30 | 0 | 0 | / | / | / | 0 | 0 | 0 | 0 | 0 | 0 | 0 | 0 | /
4618 | 13:30 | 0 | 0 | / | / | / | 0 | 0 | 0 | 0 | 0 | 0 | 0 | 0 | /
4619 | 13:30 | 0 | 0 | / | / | / | 0 | 0 | 0 | 0 | 0 | 0 | 0 | 0 | /
4620 | 13:30 | 0 | 0 | / | / | / | 0 | 0 | 0 | 0 | 0 | 0 | 0 | 0 | /
4621 | 13:30 | 0 | 0 | / | / | / | 0 | 0 | 0 | 0 | 0 | 0 | 0 | 0 | /
4622 | 13:30 | 0 | 0 | / | / | / | 0 | 0 | 0 | 0 | 0 | 0 | 0 | 0 | /
4623 | 13:30 | 0 | 0 | / | / | / | 0 | 0 | 0 | 0 | 0 | 0 | 0 | 0 | /
4624 | 13:30 | 0 | 0 | / | / | / | 0 | 0 | 0 | 0 | 0 | 0 | 0 | 0 | /
4625 | 13:30 | 0 | 0 | / | / | / | 0 | 0 | 0 | 0 | 0 | 0 | 0 | 0 | /
4626 | 13:30 | 0 | 0 | / | / | / | 0 | 0 | 0 | 0 | 0 | 0 | 0 | 0 | /
4627 | 13:30 | 0 | 0 | / | / | / | 0 | 0 | 0 | 0 | 0 | 0 | 0 | 0 | /
4628 | 13:30 | 0 | 0 | / | / | / | 0 | 0 | 0 | 0 | 0 | 0 | 0 | 0 | /
4629 | 13:30 | 0 | 0 | / | / | / | 0 | 0 | 0 | 0 | 0 | 0 | 0 | 0 | /
4630 | 13:30 | 0 | 0 | / | / | / | 0 | 0 | 0 | 0 | 0 | 0 | 0 | 0 | /
4631 | 13:30 | 0 | 0 | / | / | / | 0 | 0 | 0 | 0 | 0 | 0 | 0 | 0 | /
4632 | 13:30 | 0 | 0 | / | / | / | 0 | 0 | 0 | 0 | 0 | 0 | 0 | 0 | /
4633 | 13:30 | 0 | 0 | / | / | / | 0 | 0 | 0 | 0 | 0 | 0 | 0 | 0 | /
4634 | 13:30 | 0 | 0 | / | / | / | 0 | 0 | 0 | 0 | 0 | 0 | 0 | 0 | /
4635 | 13:30 | 0 | 0 | / | / | / | 0 | 0 | 0 | 0 | 0 | 0 | 0 | 0 | /
4636 | 13:30 | 0 | 0 | / | / | / | 0 | 0 | 0 | 0 | 0 | 0 | 0 | 0 | /
4637 | 13:30 | 0 | 0 | / | / | / | 0 | 0 | 0 | 0 | 0 | 0 | 0 | 0 | /
4638 | 13:30 | 0 | 0 | / | / | / | 0 | 0 | 0 | 0 | 0 | 0 | 0 | 0 | /
4639 | 13:30 | 0 | 0 | / | / | / | 0 | 0 | 0 | 0 | 0 | 0 | 0 | 0 | /
4640 | 13:30 | 0 | 0 | / | / | / | 0 | 0 | 0 | 0 | 0 | 0 | 0 | 0 | /
4641 | 13:30 | 0 | 0 | / | / | / | 0 | 0 | 0 | 0 | 0 | 0 | 0 | 0 | /
4642 | 13:30 | 0 | 0 | / | / | / | 0 | 0 | 0 | 0 | 0 | 0 | 0 | 0 | /
4643 | 13:30 | 0 | 0 | / | / | / | 0 | 0 | 0 | 0 | 0 | 0 | 0 | 0 | /
4644 | 13:30 | 0 | 0 | / | / | / | 0 | 0 | 0 | 0 | 0 | 0 | 0 | 0 | /
4645 | 13:30 | 0 | 0 | / | / | / | 0 | 0 | 0 | 0 | 0 | 0 | 0 | 0 | /
4646 | 13:30 | 0 | 0 | / | / | / | 0 | 0 | 0 | 0 | 0 | 0 | 0 | 0 | /
4647 | 13:30 | 0 | 0 | / | / | / | 0 | 0 | 0 | 0 | 0 | 0 | 0 | 0 | /
4648 | 13:30 | 0 | 0 | / | / | / | 0 | 0 | 0 | 0 | 0 | 0 | 0 | 0 | /
4649 | 13:30 | 0 | 0 | / | / | / | 0 | 0 | 0 | 0 | 0 | 0 | 0 | 0 | /
4650 | 13:30 | 0 | 0 | / | / | / | 0 | 0 | 0 | 0 | 0 | 0 | 0 | 0 | /
4651 | 13:30 | 0 | 0 | / | / | / | 0 | 0 | 0 | 0 | 0 | 0 | 0 | 0 | /
4652 | 13:31 | 0 | 0 | / | / | / | 0 | 0 | 0 | 0 | 0 | 0 | 0 | 0 | /
4653 | 13:31 | 0 | 0 | / | / | / | 0 | 0 | 0 | 0 | 0 | 0 | 0 | 0 | /
4654 | 13:31 | 0 | 0 | / | / | / | 0 | 0 | 0 | 0 | 0 | 0 | 0 | 0 | /
4655 | 13:31 | 0 | 0 | / | / | / | 0 | 0 | 0 | 0 | 0 | 0 | 0 | 0 | /
4656 | 13:31 | 0 | 0 | / | / | / | 0 | 0 | 0 | 0 | 0 | 0 | 0 | 0 | /
4657 | 13:31 | 0 | 0 | / | / | / | 0 | 0 | 0 | 0 | 0 | 0 | 0 | 0 | /
4658 | 13:31 | 0 | 0 | / | / | / | 0 | 0 | 0 | 0 | 0 | 0 | 0 | 0 | /
4659 | 13:31 | 0 | 0 | / | / | / | 0 | 0 | 0 | 0 | 0 | 0 | 0 | 0 | /
4660 | 13:31 | 0 | 0 | / | / | / | 0 | 0 | 0 | 0 | 0 | 0 | 0 | 0 | /
4661 | 13:31 | 0 | 0 | / | / | / | 0 | 0 | 0 | 0 | 0 | 0 | 0 | 0 | /
4662 | 13:31 | 0 | 0 | / | / | / | 0 | 0 | 0 | 0 | 0 | 0 | 0 | 0 | /
4663 | 13:31 | 0 | 0 | / | / | / | 0 | 0 | 0 | 0 | 0 | 0 | 0 | 0 | /
4664 | 13:31 | 0 | 0 | / | / | / | 0 | 0 | 0 | 0 | 0 | 0 | 0 | 0 | /
4665 | 13:31 | 0 | 0 | / | / | / | 0 | 0 | 0 | 0 | 0 | 0 | 0 | 0 | /
4666 | 13:31 | 0 | 0 | / | / | / | 0 | 0 | 0 | 0 | 0 | 0 | 0 | 0 | /
4667 | 13:31 | 0 | 0 | / | / | / | 0 | 0 | 0 | 0 | 0 | 0 | 0 | 0 | /
4668 | 13:31 | 0 | 0 | / | / | / | 0 | 0 | 0 | 0 | 0 | 0 | 0 | 0 | /
4669 | 13:31 | 0 | 0 | / | / | / | 0 | 0 | 0 | 0 | 0 | 0 | 0 | 0 | /
4670 | 13:31 | 0 | 0 | / | / | / | 0 | 0 | 0 | 0 | 0 | 0 | 0 | 0 | /
4671 | 13:31 | 0 | 0 | / | / | / | 0 | 0 | 0 | 0 | 0 | 0 | 0 | 0 | /
4672 | 13:31 | 0 | 0 | / | / | / | 0 | 0 | 0 | 0 | 0 | 0 | 0 | 0 | /
4673 | 13:31 | 0 | 0 | / | / | / | 0 | 0 | 0 | 0 | 0 | 0 | 0 | 0 | /
4674 | 13:31 | 0 | 0 | / | / | / | 0 | 0 | 0 | 0 | 0 | 0 | 0 | 0 | /
4675 | 13:31 | 0 | 0 | / | / | / | 0 | 0 | 0 | 0 | 0 | 0 | 0 | 0 | /
4676 | 13:31 | 0 | 0 | / | / | / | 0 | 0 | 0 | 0 | 0 | 0 | 0 | 0 | /
4677 | 13:31 | 0 | 0 | / | / | / | 0 | 0 | 0 | 0 | 0 | 0 | 0 | 0 | /
4678 | 13:31 | 0 | 0 | / | / | / | 0 | 0 | 0 | 0 | 0 | 0 | 0 | 0 | /
4679 | 13:31 | 0 | 0 | / | / | / | 0 | 0 | 0 | 0 | 0 | 0 | 0 | 0 | /
4680 | 13:31 | 0 | 0 | / | / | / | 0 | 0 | 0 | 0 | 0 | 0 | 0 | 0 | /
4681 | 13:31 | 0 | 0 | / | / | / | 0 | 0 | 0 | 0 | 0 | 0 | 0 | 0 | /
4682 | 13:31 | 0 | 0 | / | / | / | 0 | 0 | 0 | 0 | 0 | 0 | 0 | 0 | /
4683 | 13:31 | 0 | 0 | / | / | / | 0 | 0 | 0 | 0 | 0 | 0 | 0 | 0 | /
4684 | 13:31 | 0 | 0 | / | / | / | 0 | 0 | 0 | 0 | 0 | 0 | 0 | 0 | /
4685 | 13:31 | 0 | 0 | / | / | / | 0 | 0 | 0 | 0 | 0 | 0 | 0 | 0 | /
4686 | 13:31 | 0 | 0 | / | / | / | 0 | 0 | 0 | 0 | 0 | 0 | 0 | 0 | /
4687 | 13:31 | 0 | 0 | / | / | / | 0 | 0 | 0 | 0 | 0 | 0 | 0 | 0 | /
4688 | 13:31 | 0 | 0 | / | / | / | 0 | 0 | 0 | 0 | 0 | 0 | 0 | 0 | /
4689 | 13:31 | 0 | 0 | / | / | / | 0 | 0 | 0 | 0 | 0 | 0 | 0 | 0 | /
4690 | 13:31 | 0 | 0 | / | / | / | 0 | 0 | 0 | 0 | 0 | 0 | 0 | 0 | /
4691 | 13:31 | 0 | 0 | / | / | / | 0 | 0 | 0 | 0 | 0 | 0 | 0 | 0 | /
4692 | 13:31 | 0 | 0 | / | / | / | 0 | 0 | 0 | 0 | 0 | 0 | 0 | 0 | /
4693 | 13:31 | 0 | 0 | / | / | / | 0 | 0 | 0 | 0 | 0 | 0 | 0 | 0 | /
4694 | 13:31 | 0 | 0 | / | / | / | 0 | 0 | 0 | 0 | 0 | 0 | 0 | 0 | /
4695 | 13:31 | 0 | 0 | / | / | / | 0 | 0 | 0 | 0 | 0 | 0 | 0 | 0 | /
4696 | 13:31 | 0 | 0 | / | / | / | 0 | 0 | 0 | 0 | 0 | 0 | 0 | 0 | /
4697 | 13:31 | 0 | 0 | / | / | / | 0 | 0 | 0 | 0 | 0 | 0 | 0 | 0 | /
4698 | 13:31 | 0 | 0 | / | / | / | 0 | 0 | 0 | 0 | 0 | 0 | 0 | 0 | /
4699 | 13:31 | 0 | 0 | / | / | / | 0 | 0 | 0 | 0 | 0 | 0 | 0 | 0 | /
4700 | 13:31 | 0 | 0 | / | / | / | 0 | 0 | 0 | 0 | 0 | 0 | 0 | 0 | /
4701 | 13:31 | 0 | 0 | / | / | / | 0 | 0 | 0 | 0 | 0 | 0 | 0 | 0 | /
4702 | 13:31 | 0 | 0 | / | / | / | 0 | 0 | 0 | 0 | 0 | 0 | 0 | 0 | /
4703 | 13:31 | 0 | 0 | / | / | / | 0 | 0 | 0 | 0 | 0 | 0 | 0 | 0 | /
4704 | 13:31 | 0 | 0 | / | / | / | 0 | 0 | 0 | 0 | 0 | 0 | 0 | 0 | /
4705 | 13:31 | 0 | 0 | / | / | / | 0 | 0 | 0 | 0 | 0 | 0 | 0 | 0 | /
4706 | 13:31 | 0 | 0 | / | / | / | 0 | 0 | 0 | 0 | 0 | 0 | 0 | 0 | /
4707 | 13:31 | 0 | 0 | / | / | / | 0 | 0 | 0 | 0 | 0 | 0 | 0 | 0 | /
4708 | 13:31 | 0 | 0 | / | / | / | 0 | 0 | 0 | 0 | 0 | 0 | 0 | 0 | /
4709 | 13:31 | 0 | 0 | / | / | / | 0 | 0 | 0 | 0 | 0 | 0 | 0 | 0 | /
4710 | 13:31 | 0 | 0 | / | / | / | 0 | 0 | 0 | 0 | 0 | 0 | 0 | 0 | /
4711 | 13:31 | 0 | 0 | / | / | / | 0 | 0 | 0 | 0 | 0 | 0 | 0 | 0 | /
4712 | 13:32 | 0 | 0 | / | / | / | 0 | 0 | 0 | 0 | 0 | 0 | 0 | 0 | /
4713 | 13:32 | 0 | 0 | / | / | / | 0 | 0 | 0 | 0 | 0 | 0 | 0 | 0 | /
4714 | 13:32 | 0 | 0 | / | / | / | 0 | 0 | 0 | 0 | 0 | 0 | 0 | 0 | /
4715 | 13:32 | 0 | 0 | / | / | / | 0 | 0 | 0 | 0 | 0 | 0 | 0 | 0 | /
4716 | 13:32 | 0 | 0 | / | / | / | 0 | 0 | 0 | 0 | 0 | 0 | 0 | 0 | /
4717 | 13:32 | 0 | 0 | / | / | / | 0 | 0 | 0 | 0 | 0 | 0 | 0 | 0 | /
4718 | 13:32 | 0 | 0 | / | / | / | 0 | 0 | 0 | 0 | 0 | 0 | 0 | 0 | /
4719 | 13:32 | 0 | 0 | / | / | / | 0 | 0 | 0 | 0 | 0 | 0 | 0 | 0 | /
4720 | 13:32 | 0 | 0 | / | / | / | 0 | 0 | 0 | 0 | 0 | 0 | 0 | 0 | /
4721 | 13:32 | 0 | 0 | / | / | / | 0 | 0 | 0 | 0 | 0 | 0 | 0 | 0 | /
4722 | 13:32 | 0 | 0 | / | / | / | 0 | 0 | 0 | 0 | 0 | 0 | 0 | 0 | /
4723 | 13:32 | 0 | 0 | / | / | / | 0 | 0 | 0 | 0 | 0 | 0 | 0 | 0 | /
4724 | 13:32 | 0 | 0 | / | / | / | 0 | 0 | 0 | 0 | 0 | 0 | 0 | 0 | /
4725 | 13:32 | 0 | 0 | / | / | / | 0 | 0 | 0 | 0 | 0 | 0 | 0 | 0 | /
4726 | 13:32 | 0 | 0 | / | / | / | 0 | 0 | 0 | 0 | 0 | 0 | 0 | 0 | /
4727 | 13:32 | 0 | 0 | / | / | / | 0 | 0 | 0 | 0 | 0 | 0 | 0 | 0 | /
4728 | 13:32 | 0 | 0 | / | / | / | 0 | 0 | 0 | 0 | 0 | 0 | 0 | 0 | /
4729 | 13:32 | 0 | 0 | / | / | / | 0 | 0 | 0 | 0 | 0 | 0 | 0 | 0 | /
4730 | 13:32 | 0 | 0 | / | / | / | 0 | 0 | 0 | 0 | 0 | 0 | 0 | 0 | /
4731 | 13:32 | 0 | 0 | / | / | / | 0 | 0 | 0 | 0 | 0 | 0 | 0 | 0 | /
4732 | 13:32 | 0 | 0 | / | / | / | 0 | 0 | 0 | 0 | 0 | 0 | 0 | 0 | /
4733 | 13:32 | 0 | 0 | / | / | / | 0 | 0 | 0 | 0 | 0 | 0 | 0 | 0 | /
4734 | 13:32 | 0 | 0 | / | / | / | 0 | 0 | 0 | 0 | 0 | 0 | 0 | 0 | /
4735 | 13:32 | 0 | 0 | / | / | / | 0 | 0 | 0 | 0 | 0 | 0 | 0 | 0 | /
4736 | 13:32 | 0 | 0 | / | / | / | 0 | 0 | 0 | 0 | 0 | 0 | 0 | 0 | /
4737 | 13:32 | 0 | 0 | / | / | / | 0 | 0 | 0 | 0 | 0 | 0 | 0 | 0 | /
4738 | 13:32 | 0 | 0 | / | / | / | 0 | 0 | 0 | 0 | 0 | 0 | 0 | 0 | /
4739 | 13:32 | 0 | 0 | / | / | / | 0 | 0 | 0 | 0 | 0 | 0 | 0 | 0 | /
4740 | 13:32 | 0 | 0 | / | / | / | 0 | 0 | 0 | 0 | 0 | 0 | 0 | 0 | /
4741 | 13:32 | 0 | 0 | / | / | / | 0 | 0 | 0 | 0 | 0 | 0 | 0 | 0 | /
4742 | 13:32 | 0 | 0 | / | / | / | 0 | 0 | 0 | 0 | 0 | 0 | 0 | 0 | /
4743 | 13:32 | 0 | 0 | / | / | / | 0 | 0 | 0 | 0 | 0 | 0 | 0 | 0 | /
4744 | 13:32 | 0 | 0 | / | / | / | 0 | 0 | 0 | 0 | 0 | 0 | 0 | 0 | /
4745 | 13:32 | 0 | 0 | / | / | / | 0 | 0 | 0 | 0 | 0 | 0 | 0 | 0 | /
4746 | 13:32 | 0 | 0 | / | / | / | 0 | 0 | 0 | 0 | 0 | 0 | 0 | 0 | /
4747 | 13:32 | 0 | 0 | / | / | / | 0 | 0 | 0 | 0 | 0 | 0 | 0 | 0 | /
4748 | 13:32 | 0 | 0 | / | / | / | 0 | 0 | 0 | 0 | 0 | 0 | 0 | 0 | /
4749 | 13:32 | 0 | 0 | / | / | / | 0 | 0 | 0 | 0 | 0 | 0 | 0 | 0 | /
4750 | 13:32 | 0 | 0 | / | / | / | 0 | 0 | 0 | 0 | 0 | 0 | 0 | 0 | /
4751 | 13:32 | 0 | 0 | / | / | / | 0 | 0 | 0 | 0 | 0 | 0 | 0 | 0 | /
4752 | 13:32 | 0 | 0 | / | / | / | 0 | 0 | 0 | 0 | 0 | 0 | 0 | 0 | /
4753 | 13:32 | 0 | 0 | / | / | / | 0 | 0 | 0 | 0 | 0 | 0 | 0 | 0 | /
4754 | 13:32 | 0 | 0 | / | / | / | 0 | 0 | 0 | 0 | 0 | 0 | 0 | 0 | /
4755 | 13:32 | 0 | 0 | / | / | / | 0 | 0 | 0 | 0 | 0 | 0 | 0 | 0 | /
4756 | 13:32 | 0 | 0 | / | / | / | 0 | 0 | 0 | 0 | 0 | 0 | 0 | 0 | /
4757 | 13:32 | 0 | 0 | / | / | / | 0 | 0 | 0 | 0 | 0 | 0 | 0 | 0 | /
4758 | 13:32 | 0 | 0 | / | / | / | 0 | 0 | 0 | 0 | 0 | 0 | 0 | 0 | /
4759 | 13:32 | 0 | 0 | / | / | / | 0 | 0 | 0 | 0 | 0 | 0 | 0 | 0 | /
4760 | 13:32 | 0 | 0 | / | / | / | 0 | 0 | 0 | 0 | 0 | 0 | 0 | 0 | /
4761 | 13:32 | 0 | 0 | / | / | / | 0 | 0 | 0 | 0 | 0 | 0 | 0 | 0 | /
4762 | 13:32 | 0 | 0 | / | / | / | 0 | 0 | 0 | 0 | 0 | 0 | 0 | 0 | /
4763 | 13:32 | 0 | 0 | / | / | / | 0 | 0 | 0 | 0 | 0 | 0 | 0 | 0 | /
4764 | 13:32 | 0 | 0 | / | / | / | 0 | 0 | 0 | 0 | 0 | 0 | 0 | 0 | /
4765 | 13:32 | 0 | 0 | / | / | / | 0 | 0 | 0 | 0 | 0 | 0 | 0 | 0 | /
4766 | 13:32 | 0 | 0 | / | / | / | 0 | 0 | 0 | 0 | 0 | 0 | 0 | 0 | /
4767 | 13:32 | 0 | 0 | / | / | / | 0 | 0 | 0 | 0 | 0 | 0 | 0 | 0 | /
4768 | 13:32 | 0 | 0 | / | / | / | 0 | 0 | 0 | 0 | 0 | 0 | 0 | 0 | /
4769 | 13:32 | 0 | 0 | / | / | / | 0 | 0 | 0 | 0 | 0 | 0 | 0 | 0 | /
4770 | 13:32 | 0 | 0 | / | / | / | 0 | 0 | 0 | 0 | 0 | 0 | 0 | 0 | /
4771 | 13:32 | 0 | 0 | / | / | / | 0 | 0 | 0 | 0 | 0 | 0 | 0 | 0 | /
4772 | 13:33 | 0 | 0 | / | / | / | 0 | 0 | 0 | 0 | 0 | 0 | 0 | 0 | /
4773 | 13:33 | 0 | 0 | / | / | / | 0 | 0 | 0 | 0 | 0 | 0 | 0 | 0 | /
4774 | 13:33 | 0 | 0 | / | / | / | 0 | 0 | 0 | 0 | 0 | 0 | 0 | 0 | /
4775 | 13:33 | 0 | 0 | / | / | / | 0 | 0 | 0 | 0 | 0 | 0 | 0 | 0 | /
4776 | 13:33 | 0 | 0 | / | / | / | 0 | 0 | 0 | 0 | 0 | 0 | 0 | 0 | /
4777 | 13:33 | 0 | 0 | / | / | / | 0 | 0 | 0 | 0 | 0 | 0 | 0 | 0 | /
4778 | 13:33 | 0 | 0 | / | / | / | 0 | 0 | 0 | 0 | 0 | 0 | 0 | 0 | /
4779 | 13:33 | 0 | 0 | / | / | / | 0 | 0 | 0 | 0 | 0 | 0 | 0 | 0 | /
4780 | 13:33 | 0 | 0 | / | / | / | 0 | 0 | 0 | 0 | 0 | 0 | 0 | 0 | /
4781 | 13:33 | 0 | 0 | / | / | / | 0 | 0 | 0 | 0 | 0 | 0 | 0 | 0 | /
4782 | 13:33 | 0 | 0 | / | / | / | 0 | 0 | 0 | 0 | 0 | 0 | 0 | 0 | /
4783 | 13:33 | 0 | 0 | / | / | / | 0 | 0 | 0 | 0 | 0 | 0 | 0 | 0 | /
4784 | 13:33 | 0 | 0 | / | / | / | 0 | 0 | 0 | 0 | 0 | 0 | 0 | 0 | /
4785 | 13:33 | 0 | 0 | / | / | / | 0 | 0 | 0 | 0 | 0 | 0 | 0 | 0 | /
4786 | 13:33 | 0 | 0 | / | / | / | 0 | 0 | 0 | 0 | 0 | 0 | 0 | 0 | /
4787 | 13:33 | 0 | 0 | / | / | / | 0 | 0 | 0 | 0 | 0 | 0 | 0 | 0 | /
4788 | 13:33 | 0 | 0 | / | / | / | 0 | 0 | 0 | 0 | 0 | 0 | 0 | 0 | /
4789 | 13:33 | 0 | 0 | / | / | / | 0 | 0 | 0 | 0 | 0 | 0 | 0 | 0 | /
4790 | 13:33 | 0 | 0 | / | / | / | 0 | 0 | 0 | 0 | 0 | 0 | 0 | 0 | /
4791 | 13:33 | 0 | 0 | / | / | / | 0 | 0 | 0 | 0 | 0 | 0 | 0 | 0 | /
4792 | 13:33 | 0 | 0 | / | / | / | 0 | 0 | 0 | 0 | 0 | 0 | 0 | 0 | /
4793 | 13:33 | 0 | 0 | / | / | / | 0 | 0 | 0 | 0 | 0 | 0 | 0 | 0 | /
4794 | 13:33 | 0 | 0 | / | / | / | 0 | 0 | 0 | 0 | 0 | 0 | 0 | 0 | /
4795 | 13:33 | 0 | 0 | / | / | / | 0 | 0 | 0 | 0 | 0 | 0 | 0 | 0 | /
4796 | 13:33 | 0 | 0 | / | / | / | 0 | 0 | 0 | 0 | 0 | 0 | 0 | 0 | /
4797 | 13:33 | 0 | 0 | / | / | / | 0 | 0 | 0 | 0 | 0 | 0 | 0 | 0 | /
4798 | 13:33 | 0 | 0 | / | / | / | 0 | 0 | 0 | 0 | 0 | 0 | 0 | 0 | /
4799 | 13:33 | 0 | 0 | / | / | / | 0 | 0 | 0 | 0 | 0 | 0 | 0 | 0 | /
4800 | 13:33 | 0 | 0 | / | / | / | 0 | 0 | 0 | 0 | 0 | 0 | 0 | 0 | /
4801 | 13:33 | 0 | 0 | / | / | / | 0 | 0 | 0 | 0 | 0 | 0 | 0 | 0 | /
4802 | 13:33 | 0 | 0 | / | / | / | 0 | 0 | 0 | 0 | 0 | 0 | 0 | 0 | /
4803 | 13:33 | 0 | 0 | / | / | / | 0 | 0 | 0 | 0 | 0 | 0 | 0 | 0 | /
4804 | 13:33 | 0 | 0 | / | / | / | 0 | 0 | 0 | 0 | 0 | 0 | 0 | 0 | /
4805 | 13:33 | 0 | 0 | / | / | / | 0 | 0 | 0 | 0 | 0 | 0 | 0 | 0 | /
4806 | 13:33 | 0 | 0 | / | / | / | 0 | 0 | 0 | 0 | 0 | 0 | 0 | 0 | /
4807 | 13:33 | 0 | 0 | / | / | / | 0 | 0 | 0 | 0 | 0 | 0 | 0 | 0 | /
4808 | 13:33 | 0 | 0 | / | / | / | 0 | 0 | 0 | 0 | 0 | 0 | 0 | 0 | /
4809 | 13:33 | 0 | 0 | / | / | / | 0 | 0 | 0 | 0 | 0 | 0 | 0 | 0 | /
4810 | 13:33 | 0 | 0 | / | / | / | 0 | 0 | 0 | 0 | 0 | 0 | 0 | 0 | /
4811 | 13:33 | 0 | 0 | / | / | / | 0 | 0 | 0 | 0 | 0 | 0 | 0 | 0 | /
4812 | 13:33 | 0 | 0 | / | / | / | 0 | 0 | 0 | 0 | 0 | 0 | 0 | 0 | /
4813 | 13:33 | 0 | 0 | / | / | / | 0 | 0 | 0 | 0 | 0 | 0 | 0 | 0 | /
4814 | 13:33 | 0 | 0 | / | / | / | 0 | 0 | 0 | 0 | 0 | 0 | 0 | 0 | /
4815 | 13:33 | 0 | 0 | / | / | / | 0 | 0 | 0 | 0 | 0 | 0 | 0 | 0 | /
4816 | 13:33 | 0 | 0 | / | / | / | 0 | 0 | 0 | 0 | 0 | 0 | 0 | 0 | /
4817 | 13:33 | 0 | 0 | / | / | / | 0 | 0 | 0 | 0 | 0 | 0 | 0 | 0 | /
4818 | 13:33 | 0 | 0 | / | / | / | 0 | 0 | 0 | 0 | 0 | 0 | 0 | 0 | /
4819 | 13:33 | 0 | 0 | / | / | / | 0 | 0 | 0 | 0 | 0 | 0 | 0 | 0 | /
4820 | 13:33 | 0 | 0 | / | / | / | 0 | 0 | 0 | 0 | 0 | 0 | 0 | 0 | /
4821 | 13:33 | 0 | 0 | / | / | / | 0 | 0 | 0 | 0 | 0 | 0 | 0 | 0 | /
4822 | 13:33 | 0 | 0 | / | / | / | 0 | 0 | 0 | 0 | 0 | 0 | 0 | 0 | /
4823 | 13:33 | 0 | 0 | / | / | / | 0 | 0 | 0 | 0 | 0 | 0 | 0 | 0 | /
4824 | 13:33 | 0 | 0 | / | / | / | 0 | 0 | 0 | 0 | 0 | 0 | 0 | 0 | /
4825 | 13:33 | 0 | 0 | / | / | / | 0 | 0 | 0 | 0 | 0 | 0 | 0 | 0 | /
4826 | 13:33 | 0 | 0 | / | / | / | 0 | 0 | 0 | 0 | 0 | 0 | 0 | 0 | /
4827 | 13:33 | 0 | 0 | / | / | / | 0 | 0 | 0 | 0 | 0 | 0 | 0 | 0 | /
4828 | 13:33 | 0 | 0 | / | / | / | 0 | 0 | 0 | 0 | 0 | 0 | 0 | 0 | /
4829 | 13:33 | 0 | 0 | / | / | / | 0 | 0 | 0 | 0 | 0 | 0 | 0 | 0 | /
4830 | 13:33 | 0 | 0 | / | / | / | 0 | 0 | 0 | 0 | 0 | 0 | 0 | 0 | /
4831 | 13:33 | 0 | 0 | / | / | / | 0 | 0 | 0 | 0 | 0 | 0 | 0 | 0 | /
4832 | 13:34 | 0 | 0 | / | / | / | 0 | 0 | 0 | 0 | 0 | 0 | 0 | 0 | /
4833 | 13:34 | 0 | 0 | / | / | / | 0 | 0 | 0 | 0 | 0 | 0 | 0 | 0 | /
4834 | 13:34 | 0 | 0 | / | / | / | 0 | 0 | 0 | 0 | 0 | 0 | 0 | 0 | /
4835 | 13:34 | 0 | 0 | / | / | / | 0 | 0 | 0 | 0 | 0 | 0 | 0 | 0 | /
4836 | 13:34 | 0 | 0 | / | / | / | 0 | 0 | 0 | 0 | 0 | 0 | 0 | 0 | /
4837 | 13:34 | 0 | 0 | / | / | / | 0 | 0 | 0 | 0 | 0 | 0 | 0 | 0 | /
4838 | 13:34 | 0 | 0 | / | / | / | 0 | 0 | 0 | 0 | 0 | 0 | 0 | 0 | /
4839 | 13:34 | 0 | 0 | / | / | / | 0 | 0 | 0 | 0 | 0 | 0 | 0 | 0 | /
4840 | 13:34 | 0 | 0 | / | / | / | 0 | 0 | 0 | 0 | 0 | 0 | 0 | 0 | /
4841 | 13:34 | 0 | 0 | / | / | / | 0 | 0 | 0 | 0 | 0 | 0 | 0 | 0 | /
4842 | 13:34 | 0 | 0 | / | / | / | 0 | 0 | 0 | 0 | 0 | 0 | 0 | 0 | /
4843 | 13:34 | 0 | 0 | / | / | / | 0 | 0 | 0 | 0 | 0 | 0 | 0 | 0 | /
4844 | 13:34 | 0 | 0 | / | / | / | 0 | 0 | 0 | 0 | 0 | 0 | 0 | 0 | /
4845 | 13:34 | 0 | 0 | / | / | / | 0 | 0 | 0 | 0 | 0 | 0 | 0 | 0 | /
4846 | 13:34 | 0 | 0 | / | / | / | 0 | 0 | 0 | 0 | 0 | 0 | 0 | 0 | /
4847 | 13:34 | 0 | 0 | / | / | / | 0 | 0 | 0 | 0 | 0 | 0 | 0 | 0 | /
4848 | 13:34 | 0 | 0 | / | / | / | 0 | 0 | 0 | 0 | 0 | 0 | 0 | 0 | /
4849 | 13:34 | 0 | 0 | / | / | / | 0 | 0 | 0 | 0 | 0 | 0 | 0 | 0 | /
4850 | 13:34 | 0 | 0 | / | / | / | 0 | 0 | 0 | 0 | 0 | 0 | 0 | 0 | /
4851 | 13:34 | 0 | 0 | / | / | / | 0 | 0 | 0 | 0 | 0 | 0 | 0 | 0 | /
4852 | 13:34 | 0 | 0 | / | / | / | 0 | 0 | 0 | 0 | 0 | 0 | 0 | 0 | /
4853 | 13:34 | 0 | 0 | / | / | / | 0 | 0 | 0 | 0 | 0 | 0 | 0 | 0 | /
4854 | 13:34 | 0 | 0 | / | / | / | 0 | 0 | 0 | 0 | 0 | 0 | 0 | 0 | /
4855 | 13:34 | 0 | 0 | / | / | / | 0 | 0 | 0 | 0 | 0 | 0 | 0 | 0 | /
4856 | 13:34 | 0 | 0 | / | / | / | 0 | 0 | 0 | 0 | 0 | 0 | 0 | 0 | /
4857 | 13:34 | 0 | 0 | / | / | / | 0 | 0 | 0 | 0 | 0 | 0 | 0 | 0 | /
4858 | 13:34 | 0 | 0 | / | / | / | 0 | 0 | 0 | 0 | 0 | 0 | 0 | 0 | /
4859 | 13:34 | 0 | 0 | / | / | / | 0 | 0 | 0 | 0 | 0 | 0 | 0 | 0 | /
4860 | 13:34 | 0 | 0 | / | / | / | 0 | 0 | 0 | 0 | 0 | 0 | 0 | 0 | /
4861 | 13:34 | 0 | 0 | / | / | / | 0 | 0 | 0 | 0 | 0 | 0 | 0 | 0 | /
4862 | 13:34 | 0 | 0 | / | / | / | 0 | 0 | 0 | 0 | 0 | 0 | 0 | 0 | /
4863 | 13:34 | 0 | 0 | / | / | / | 0 | 0 | 0 | 0 | 0 | 0 | 0 | 0 | /
4864 | 13:34 | 0 | 0 | / | / | / | 0 | 0 | 0 | 0 | 0 | 0 | 0 | 0 | /
4865 | 13:34 | 0 | 0 | / | / | / | 0 | 0 | 0 | 0 | 0 | 0 | 0 | 0 | /
4866 | 13:34 | 0 | 0 | / | / | / | 0 | 0 | 0 | 0 | 0 | 0 | 0 | 0 | /
4867 | 13:34 | 0 | 0 | / | / | / | 0 | 0 | 0 | 0 | 0 | 0 | 0 | 0 | /
4868 | 13:34 | 0 | 0 | / | / | / | 0 | 0 | 0 | 0 | 0 | 0 | 0 | 0 | /
4869 | 13:34 | 0 | 0 | / | / | / | 0 | 0 | 0 | 0 | 0 | 0 | 0 | 0 | /
4870 | 13:34 | 0 | 0 | / | / | / | 0 | 0 | 0 | 0 | 0 | 0 | 0 | 0 | /
4871 | 13:34 | 0 | 0 | / | / | / | 0 | 0 | 0 | 0 | 0 | 0 | 0 | 0 | /
4872 | 13:34 | 0 | 0 | / | / | / | 0 | 0 | 0 | 0 | 0 | 0 | 0 | 0 | /
4873 | 13:34 | 0 | 0 | / | / | / | 0 | 0 | 0 | 0 | 0 | 0 | 0 | 0 | /
4874 | 13:34 | 0 | 0 | / | / | / | 0 | 0 | 0 | 0 | 0 | 0 | 0 | 0 | /
4875 | 13:34 | 0 | 0 | / | / | / | 0 | 0 | 0 | 0 | 0 | 0 | 0 | 0 | /
4876 | 13:34 | 0 | 0 | / | / | / | 0 | 0 | 0 | 0 | 0 | 0 | 0 | 0 | /
4877 | 13:34 | 0 | 0 | / | / | / | 0 | 0 | 0 | 0 | 0 | 0 | 0 | 0 | /
4878 | 13:34 | 0 | 0 | / | / | / | 0 | 0 | 0 | 0 | 0 | 0 | 0 | 0 | /
4879 | 13:34 | 0 | 0 | / | / | / | 0 | 0 | 0 | 0 | 0 | 0 | 0 | 0 | /
4880 | 13:34 | 0 | 0 | / | / | / | 0 | 0 | 0 | 0 | 0 | 0 | 0 | 0 | /
4881 | 13:34 | 0 | 0 | / | / | / | 0 | 0 | 0 | 0 | 0 | 0 | 0 | 0 | /
4882 | 13:34 | 0 | 0 | / | / | / | 0 | 0 | 0 | 0 | 0 | 0 | 0 | 0 | /
4883 | 13:34 | 0 | 0 | / | / | / | 0 | 0 | 0 | 0 | 0 | 0 | 0 | 0 | /
4884 | 13:34 | 0 | 0 | / | / | / | 0 | 0 | 0 | 0 | 0 | 0 | 0 | 0 | /
4885 | 13:34 | 0 | 0 | / | / | / | 0 | 0 | 0 | 0 | 0 | 0 | 0 | 0 | /
4886 | 13:34 | 0 | 0 | / | / | / | 0 | 0 | 0 | 0 | 0 | 0 | 0 | 0 | /
4887 | 13:34 | 0 | 0 | / | / | / | 0 | 0 | 0 | 0 | 0 | 0 | 0 | 0 | /
4888 | 13:34 | 0 | 0 | / | / | / | 0 | 0 | 0 | 0 | 0 | 0 | 0 | 0 | /
4889 | 13:34 | 0 | 0 | / | / | / | 0 | 0 | 0 | 0 | 0 | 0 | 0 | 0 | /
4890 | 13:34 | 0 | 0 | / | / | / | 0 | 0 | 0 | 0 | 0 | 0 | 0 | 0 | /
4891 | 13:34 | 0 | 0 | / | / | / | 0 | 0 | 0 | 0 | 0 | 0 | 0 | 0 | /
4892 | 13:35 | 0 | 0 | / | / | / | 0 | 0 | 0 | 0 | 0 | 0 | 0 | 0 | /
4893 | 13:35 | 0 | 0 | / | / | / | 0 | 0 | 0 | 0 | 0 | 0 | 0 | 0 | /
4894 | 13:35 | 0 | 0 | / | / | / | 0 | 0 | 0 | 0 | 0 | 0 | 0 | 0 | /
4895 | 13:35 | 0 | 0 | / | / | / | 0 | 0 | 0 | 0 | 0 | 0 | 0 | 0 | /
4896 | 13:35 | 0 | 0 | / | / | / | 0 | 0 | 0 | 0 | 0 | 0 | 0 | 0 | /
4897 | 13:35 | 0 | 0 | / | / | / | 0 | 0 | 0 | 0 | 0 | 0 | 0 | 0 | /
4898 | 13:35 | 0 | 0 | / | / | / | 0 | 0 | 0 | 0 | 0 | 0 | 0 | 0 | /
4899 | 13:35 | 0 | 0 | / | / | / | 0 | 0 | 0 | 0 | 0 | 0 | 0 | 0 | /
4900 | 13:35 | 0 | 0 | / | / | / | 0 | 0 | 0 | 0 | 0 | 0 | 0 | 0 | /
4901 | 13:35 | 0 | 0 | / | / | / | 0 | 0 | 0 | 0 | 0 | 0 | 0 | 0 | /
4902 | 13:35 | 0 | 0 | / | / | / | 0 | 0 | 0 | 0 | 0 | 0 | 0 | 0 | /
4903 | 13:35 | 0 | 0 | / | / | / | 0 | 0 | 0 | 0 | 0 | 0 | 0 | 0 | /
4904 | 13:35 | 0 | 0 | / | / | / | 0 | 0 | 0 | 0 | 0 | 0 | 0 | 0 | /
4905 | 13:35 | 0 | 0 | / | / | / | 0 | 0 | 0 | 0 | 0 | 0 | 0 | 0 | /
4906 | 13:35 | 0 | 0 | / | / | / | 0 | 0 | 0 | 0 | 0 | 0 | 0 | 0 | /
4907 | 13:35 | 0 | 0 | / | / | / | 0 | 0 | 0 | 0 | 0 | 0 | 0 | 0 | /
4908 | 13:35 | 0 | 0 | / | / | / | 0 | 0 | 0 | 0 | 0 | 0 | 0 | 0 | /
4909 | 13:35 | 0 | 0 | / | / | / | 0 | 0 | 0 | 0 | 0 | 0 | 0 | 0 | /
4910 | 13:35 | 0 | 0 | / | / | / | 0 | 0 | 0 | 0 | 0 | 0 | 0 | 0 | /
4911 | 13:35 | 0 | 0 | / | / | / | 0 | 0 | 0 | 0 | 0 | 0 | 0 | 0 | /
4912 | 13:35 | 0 | 0 | / | / | / | 0 | 0 | 0 | 0 | 0 | 0 | 0 | 0 | /
4913 | 13:35 | 0 | 0 | / | / | / | 0 | 0 | 0 | 0 | 0 | 0 | 0 | 0 | /
4914 | 13:35 | 0 | 0 | / | / | / | 0 | 0 | 0 | 0 | 0 | 0 | 0 | 0 | /
4915 | 13:35 | 0 | 0 | / | / | / | 0 | 0 | 0 | 0 | 0 | 0 | 0 | 0 | /
4916 | 13:35 | 0 | 0 | / | / | / | 0 | 0 | 0 | 0 | 0 | 0 | 0 | 0 | /
4917 | 13:35 | 0 | 0 | / | / | / | 0 | 0 | 0 | 0 | 0 | 0 | 0 | 0 | /
4918 | 13:35 | 0 | 0 | / | / | / | 0 | 0 | 0 | 0 | 0 | 0 | 0 | 0 | /
4919 | 13:35 | 0 | 0 | / | / | / | 0 | 0 | 0 | 0 | 0 | 0 | 0 | 0 | /
4920 | 13:35 | 0 | 0 | / | / | / | 0 | 0 | 0 | 0 | 0 | 0 | 0 | 0 | /
4921 | 13:35 | 0 | 0 | / | / | / | 0 | 0 | 0 | 0 | 0 | 0 | 0 | 0 | /
4922 | 13:35 | 0 | 0 | / | / | / | 0 | 0 | 0 | 0 | 0 | 0 | 0 | 0 | /
4923 | 13:35 | 0 | 0 | / | / | / | 0 | 0 | 0 | 0 | 0 | 0 | 0 | 0 | /
4924 | 13:35 | 0 | 0 | / | / | / | 0 | 0 | 0 | 0 | 0 | 0 | 0 | 0 | /
4925 | 13:35 | 0 | 0 | / | / | / | 0 | 0 | 0 | 0 | 0 | 0 | 0 | 0 | /
4926 | 13:35 | 0 | 0 | / | / | / | 0 | 0 | 0 | 0 | 0 | 0 | 0 | 0 | /
4927 | 13:35 | 0 | 0 | / | / | / | 0 | 0 | 0 | 0 | 0 | 0 | 0 | 0 | /
4928 | 13:35 | 0 | 0 | / | / | / | 0 | 0 | 0 | 0 | 0 | 0 | 0 | 0 | /
4929 | 13:35 | 0 | 0 | / | / | / | 0 | 0 | 0 | 0 | 0 | 0 | 0 | 0 | /
4930 | 13:35 | 0 | 0 | / | / | / | 0 | 0 | 0 | 0 | 0 | 0 | 0 | 0 | /
4931 | 13:35 | 0 | 0 | / | / | / | 0 | 0 | 0 | 0 | 0 | 0 | 0 | 0 | /
4932 | 13:35 | 0 | 0 | / | / | / | 0 | 0 | 0 | 0 | 0 | 0 | 0 | 0 | /
4933 | 13:35 | 0 | 0 | / | / | / | 0 | 0 | 0 | 0 | 0 | 0 | 0 | 0 | /
4934 | 13:35 | 0 | 0 | / | / | / | 0 | 0 | 0 | 0 | 0 | 0 | 0 | 0 | /
4935 | 13:35 | 0 | 0 | / | / | / | 0 | 0 | 0 | 0 | 0 | 0 | 0 | 0 | /
4936 | 13:35 | 0 | 0 | / | / | / | 0 | 0 | 0 | 0 | 0 | 0 | 0 | 0 | /
4937 | 13:35 | 0 | 0 | / | / | / | 0 | 0 | 0 | 0 | 0 | 0 | 0 | 0 | /
4938 | 13:35 | 0 | 0 | / | / | / | 0 | 0 | 0 | 0 | 0 | 0 | 0 | 0 | /
4939 | 13:35 | 0 | 0 | / | / | / | 0 | 0 | 0 | 0 | 0 | 0 | 0 | 0 | /
4940 | 13:35 | 0 | 0 | / | / | / | 0 | 0 | 0 | 0 | 0 | 0 | 0 | 0 | /
4941 | 13:35 | 0 | 0 | / | / | / | 0 | 0 | 0 | 0 | 0 | 0 | 0 | 0 | /
4942 | 13:35 | 0 | 0 | / | / | / | 0 | 0 | 0 | 0 | 0 | 0 | 0 | 0 | /
4943 | 13:35 | 0 | 0 | / | / | / | 0 | 0 | 0 | 0 | 0 | 0 | 0 | 0 | /
4944 | 13:35 | 0 | 0 | / | / | / | 0 | 0 | 0 | 0 | 0 | 0 | 0 | 0 | /
4945 | 13:35 | 0 | 0 | / | / | / | 0 | 0 | 0 | 0 | 0 | 0 | 0 | 0 | /
4946 | 13:35 | 0 | 0 | / | / | / | 0 | 0 | 0 | 0 | 0 | 0 | 0 | 0 | /
4947 | 13:35 | 0 | 0 | / | / | / | 0 | 0 | 0 | 0 | 0 | 0 | 0 | 0 | /
4948 | 13:35 | 0 | 0 | / | / | / | 0 | 0 | 0 | 0 | 0 | 0 | 0 | 0 | /
4949 | 13:35 | 0 | 0 | / | / | / | 0 | 0 | 0 | 0 | 0 | 0 | 0 | 0 | /
4950 | 13:35 | 0 | 0 | / | / | / | 0 | 0 | 0 | 0 | 0 | 0 | 0 | 0 | /
4951 | 13:35 | 0 | 0 | / | / | / | 0 | 0 | 0 | 0 | 0 | 0 | 0 | 0 | /
4952 | 13:36 | 0 | 0 | / | / | / | 0 | 0 | 0 | 0 | 0 | 0 | 0 | 0 | /
4953 | 13:36 | 0 | 0 | / | / | / | 0 | 0 | 0 | 0 | 0 | 0 | 0 | 0 | /
4954 | 13:36 | 0 | 0 | / | / | / | 0 | 0 | 0 | 0 | 0 | 0 | 0 | 0 | /
4955 | 13:36 | 0 | 0 | / | / | / | 0 | 0 | 0 | 0 | 0 | 0 | 0 | 0 | /
4956 | 13:36 | 0 | 0 | / | / | / | 0 | 0 | 0 | 0 | 0 | 0 | 0 | 0 | /
4957 | 13:36 | 0 | 0 | / | / | / | 0 | 0 | 0 | 0 | 0 | 0 | 0 | 0 | /
4958 | 13:36 | 0 | 0 | / | / | / | 0 | 0 | 0 | 0 | 0 | 0 | 0 | 0 | /
4959 | 13:36 | 0 | 0 | / | / | / | 0 | 0 | 0 | 0 | 0 | 0 | 0 | 0 | /
4960 | 13:36 | 0 | 0 | / | / | / | 0 | 0 | 0 | 0 | 0 | 0 | 0 | 0 | /
4961 | 13:36 | 0 | 0 | / | / | / | 0 | 0 | 0 | 0 | 0 | 0 | 0 | 0 | /
4962 | 13:36 | 0 | 0 | / | / | / | 0 | 0 | 0 | 0 | 0 | 0 | 0 | 0 | /
4963 | 13:36 | 0 | 0 | / | / | / | 0 | 0 | 0 | 0 | 0 | 0 | 0 | 0 | /
4964 | 13:36 | 0 | 0 | / | / | / | 0 | 0 | 0 | 0 | 0 | 0 | 0 | 0 | /
4965 | 13:36 | 0 | 0 | / | / | / | 0 | 0 | 0 | 0 | 0 | 0 | 0 | 0 | /
4966 | 13:36 | 0 | 0 | / | / | / | 0 | 0 | 0 | 0 | 0 | 0 | 0 | 0 | /
4967 | 13:36 | 0 | 0 | / | / | / | 0 | 0 | 0 | 0 | 0 | 0 | 0 | 0 | /
4968 | 13:36 | 0 | 0 | / | / | / | 0 | 0 | 0 | 0 | 0 | 0 | 0 | 0 | /
4969 | 13:36 | 0 | 0 | / | / | / | 0 | 0 | 0 | 0 | 0 | 0 | 0 | 0 | /
4970 | 13:36 | 0 | 0 | / | / | / | 0 | 0 | 0 | 0 | 0 | 0 | 0 | 0 | /
4971 | 13:36 | 0 | 0 | / | / | / | 0 | 0 | 0 | 0 | 0 | 0 | 0 | 0 | /
4972 | 13:36 | 0 | 0 | / | / | / | 0 | 0 | 0 | 0 | 0 | 0 | 0 | 0 | /
4973 | 13:36 | 0 | 0 | / | / | / | 0 | 0 | 0 | 0 | 0 | 0 | 0 | 0 | /
4974 | 13:36 | 0 | 0 | / | / | / | 0 | 0 | 0 | 0 | 0 | 0 | 0 | 0 | /
4975 | 13:36 | 0 | 0 | / | / | / | 0 | 0 | 0 | 0 | 0 | 0 | 0 | 0 | /
4976 | 13:36 | 0 | 0 | / | / | / | 0 | 0 | 0 | 0 | 0 | 0 | 0 | 0 | /
4977 | 13:36 | 0 | 0 | / | / | / | 0 | 0 | 0 | 0 | 0 | 0 | 0 | 0 | /
4978 | 13:36 | 0 | 0 | / | / | / | 0 | 0 | 0 | 0 | 0 | 0 | 0 | 0 | /
4979 | 13:36 | 0 | 0 | / | / | / | 0 | 0 | 0 | 0 | 0 | 0 | 0 | 0 | /
4980 | 13:36 | 0 | 0 | / | / | / | 0 | 0 | 0 | 0 | 0 | 0 | 0 | 0 | /
4981 | 13:36 | 0 | 0 | / | / | / | 0 | 0 | 0 | 0 | 0 | 0 | 0 | 0 | /
4982 | 13:36 | 0 | 0 | / | / | / | 0 | 0 | 0 | 0 | 0 | 0 | 0 | 0 | /
4983 | 13:36 | 0 | 0 | / | / | / | 0 | 0 | 0 | 0 | 0 | 0 | 0 | 0 | /
4984 | 13:36 | 0 | 0 | / | / | / | 0 | 0 | 0 | 0 | 0 | 0 | 0 | 0 | /
4985 | 13:36 | 0 | 0 | / | / | / | 0 | 0 | 0 | 0 | 0 | 0 | 0 | 0 | /
4986 | 13:36 | 0 | 0 | / | / | / | 0 | 0 | 0 | 0 | 0 | 0 | 0 | 0 | /
4987 | 13:36 | 0 | 0 | / | / | / | 0 | 0 | 0 | 0 | 0 | 0 | 0 | 0 | /
4988 | 13:36 | 0 | 0 | / | / | / | 0 | 0 | 0 | 0 | 0 | 0 | 0 | 0 | /
4989 | 13:36 | 0 | 0 | / | / | / | 0 | 0 | 0 | 0 | 0 | 0 | 0 | 0 | /
4990 | 13:36 | 0 | 0 | / | / | / | 0 | 0 | 0 | 0 | 0 | 0 | 0 | 0 | /
4991 | 13:36 | 0 | 0 | / | / | / | 0 | 0 | 0 | 0 | 0 | 0 | 0 | 0 | /
4992 | 13:36 | 0 | 0 | / | / | / | 0 | 0 | 0 | 0 | 0 | 0 | 0 | 0 | /
4993 | 13:36 | 0 | 0 | / | / | / | 0 | 0 | 0 | 0 | 0 | 0 | 0 | 0 | /
4994 | 13:36 | 0 | 0 | / | / | / | 0 | 0 | 0 | 0 | 0 | 0 | 0 | 0 | /
4995 | 13:36 | 0 | 0 | / | / | / | 0 | 0 | 0 | 0 | 0 | 0 | 0 | 0 | /
4996 | 13:36 | 0 | 0 | / | / | / | 0 | 0 | 0 | 0 | 0 | 0 | 0 | 0 | /
4997 | 13:36 | 0 | 0 | / | / | / | 0 | 0 | 0 | 0 | 0 | 0 | 0 | 0 | /
4998 | 13:36 | 0 | 0 | / | / | / | 0 | 0 | 0 | 0 | 0 | 0 | 0 | 0 | /
4999 | 13:36 | 0 | 0 | / | / | / | 0 | 0 | 0 | 0 | 0 | 0 | 0 | 0 | /
5000 | 13:36 | 0 | 0 | / | / | / | 0 | 0 | 0 | 0 | 0 | 0 | 0 | 0 | /
101.0392

## .CSV Keysight
Column1 | Column2 | Column3 | Column4 | Column5
Address | USB0::0x2A8D::0x5101::MY58011961::0::INSTR
Model | DAQ970A
Serial Number: | MY58011961
Firmware Version | A.02.02-01.00-02.01-00.02-02.00-03-02
Start Time | 2025-06-04 12:11:53.743
Stop Time | 2025-06-04 12:47:31.738
Data Log Stopped
Scan Sweep Time (Sec) | Scan Number | 101 (°C)- T_1 | 102 (°C)- T_2 | 103 (°C)- T_3
2025-06-04 12:11:53.743 | 1 | 22,8108169 | 22,4089591 | 22,363004
2025-06-04 12:11:54.738 | 2 | 22,7990448 | 22,4153217 | 22,3588972
2025-06-04 12:11:55.738 | 3 | 22,8116335 | 22,4199411 | 22,3502237
2025-06-04 12:11:56.738 | 4 | 22,8057611 | 22,4068822 | 22,3559404
2025-06-04 12:11:57.738 | 5 | 22,8049683 | 22,4107922 | 22,3554156
2025-06-04 12:11:58.738 | 6 | 22,8020916 | 22,4108441 | 22,353449
2025-06-04 12:11:59.738 | 7 | 22,7985309 | 22,4070421 | 22,3575846
2025-06-04 12:12:00.738 | 8 | 22,8082853 | 22,410041 | 22,3454214
2025-06-04 12:12:01.738 | 9 | 22,7991766 | 22,4141817 | 22,3486422
2025-06-04 12:12:02.738 | 10 | 22,7963633 | 22,3954315 | 22,3485211
2025-06-04 12:12:03.738 | 11 | 22,7933633 | 22,4147311 | 22,3422603
2025-06-04 12:12:04.738 | 12 | 22,7894604 | 22,4072974 | 22,3567652
2025-06-04 12:12:05.738 | 13 | 22,8125147 | 22,4138215 | 22,3569298
2025-06-04 12:12:06.738 | 14 | 22,8130162 | 22,4186427 | 22,3545102
2025-06-04 12:12:07.738 | 15 | 22,8034406 | 22,4137911 | 22,3539219
2025-06-04 12:12:08.738 | 16 | 22,7848216 | 22,4045507 | 22,3426934
2025-06-04 12:12:09.738 | 17 | 22,7897219 | 22,396546 | 22,3526248
2025-06-04 12:12:10.738 | 18 | 22,7991189 | 22,4035257 | 22,3506324
2025-06-04 12:12:11.738 | 19 | 22,7993899 | 22,4178337 | 22,3512783
2025-06-04 12:12:12.738 | 20 | 22,7983579 | 22,3985949 | 22,3421717
2025-06-04 12:12:13.738 | 21 | 22,7942763 | 22,3982085 | 22,3364256
2025-06-04 12:12:14.738 | 22 | 22,7819037 | 22,3940681 | 22,3426922
2025-06-04 12:12:15.738 | 23 | 22,7802585 | 22,391734 | 22,3478419
2025-06-04 12:12:16.738 | 24 | 22,7866981 | 22,3911226 | 22,3464058
2025-06-04 12:12:17.738 | 25 | 22,7758849 | 22,4106368 | 22,3307652
2025-06-04 12:12:18.738 | 26 | 22,7732387 | 22,3866977 | 22,3268203
2025-06-04 12:12:19.738 | 27 | 22,7908395 | 22,3869703 | 22,3467324
2025-06-04 12:12:20.738 | 28 | 22,783022 | 22,3977275 | 22,3555307
2025-06-04 12:12:21.738 | 29 | 22,8079328 | 22,4002246 | 22,3458935
2025-06-04 12:12:22.738 | 30 | 22,8055555 | 22,3979194 | 22,3503281
2025-06-04 12:12:23.738 | 31 | 22,8009435 | 22,4012931 | 22,3418155
2025-06-04 12:12:24.738 | 32 | 22,7884276 | 22,4139287 | 22,340489
2025-06-04 12:12:25.738 | 33 | 22,8030275 | 22,4000697 | 22,3611374
2025-06-04 12:12:26.738 | 34 | 22,8054027 | 22,4105081 | 22,3866457
2025-06-04 12:12:27.738 | 35 | 22,7999433 | 22,4098334 | 22,3789985
2025-06-04 12:12:28.738 | 36 | 22,8120967 | 22,4047261 | 22,4194122
2025-06-04 12:12:29.738 | 37 | 22,7868999 | 22,4313145 | 22,4355224
2025-06-04 12:12:30.738 | 38 | 22,7948902 | 22,4275775 | 22,4710495
2025-06-04 12:12:31.738 | 39 | 22,7919521 | 22,4448278 | 22,5145962
2025-06-04 12:12:32.738 | 40 | 22,7916985 | 22,4589334 | 22,5530004
2025-06-04 12:12:33.738 | 41 | 22,7872268 | 22,4701135 | 22,5870099
2025-06-04 12:12:34.738 | 42 | 22,7903956 | 22,4783212 | 22,6351266
2025-06-04 12:12:35.738 | 43 | 22,8044046 | 22,4901709 | 22,696037
2025-06-04 12:12:36.738 | 44 | 22,8084545 | 22,5161664 | 22,7752822
2025-06-04 12:12:37.738 | 45 | 22,805257 | 22,5360129 | 22,837717
2025-06-04 12:12:38.738 | 46 | 22,8164447 | 22,566201 | 22,9100339
2025-06-04 12:12:39.738 | 47 | 22,8181223 | 22,6000713 | 23,0041461
2025-06-04 12:12:40.738 | 48 | 22,8286087 | 22,6537132 | 23,0981557
2025-06-04 12:12:41.738 | 49 | 22,8476384 | 22,7000056 | 23,2150675
2025-06-04 12:12:42.738 | 50 | 22,8611741 | 22,7421855 | 23,3232686
2025-06-04 12:12:43.738 | 51 | 22,8727148 | 22,7968319 | 23,4302063
2025-06-04 12:12:44.738 | 52 | 22,8969722 | 22,8614446 | 23,5274836
2025-06-04 12:12:45.738 | 53 | 22,8994452 | 22,9220357 | 23,625242
2025-06-04 12:12:46.738 | 54 | 22,951509 | 22,9742195 | 23,7343221
2025-06-04 12:12:47.738 | 55 | 22,9799975 | 23,0237133 | 23,8481493
2025-06-04 12:12:48.738 | 56 | 23,0160802 | 23,0624351 | 23,9568604
2025-06-04 12:12:49.738 | 57 | 23,0450636 | 23,1413253 | 24,061514
2025-06-04 12:12:50.738 | 58 | 23,0948931 | 23,2018791 | 24,2057816
2025-06-04 12:12:51.738 | 59 | 23,1156876 | 23,2785714 | 24,310478
2025-06-04 12:12:52.738 | 60 | 23,1500658 | 23,3434212 | 24,43193
2025-06-04 12:12:53.738 | 61 | 23,1785385 | 23,3861621 | 24,561143
2025-06-04 12:12:54.738 | 62 | 23,2094224 | 23,4580579 | 24,6767116
2025-06-04 12:12:55.738 | 63 | 23,248915 | 23,5393011 | 24,7957838
2025-06-04 12:12:56.738 | 64 | 23,2532619 | 23,6044953 | 24,923405
2025-06-04 12:12:57.738 | 65 | 23,2953346 | 23,6844144 | 25,0655641
2025-06-04 12:12:58.738 | 66 | 23,3300606 | 23,7478103 | 25,2193412
2025-06-04 12:12:59.738 | 67 | 23,3709174 | 23,8441317 | 25,3724423
2025-06-04 12:13:00.738 | 68 | 23,4011227 | 23,9290087 | 25,5217775
2025-06-04 12:13:01.738 | 69 | 23,4293335 | 24,0176236 | 25,6481983
2025-06-04 12:13:02.738 | 70 | 23,4638228 | 24,1016455 | 25,8181225
2025-06-04 12:13:03.738 | 71 | 23,5045355 | 24,1748749 | 25,9466034
2025-06-04 12:13:04.738 | 72 | 23,52103 | 24,2466139 | 26,0951192
2025-06-04 12:13:05.738 | 73 | 23,5569568 | 24,3390408 | 26,2454681
2025-06-04 12:13:06.738 | 74 | 23,582342 | 24,4107346 | 26,4485957
2025-06-04 12:13:07.738 | 75 | 23,6059732 | 24,52806 | 26,6068059
2025-06-04 12:13:08.738 | 76 | 23,6725323 | 24,6174736 | 26,7673541
2025-06-04 12:13:09.738 | 77 | 23,7211326 | 24,7003042 | 26,9294335
2025-06-04 12:13:10.738 | 78 | 23,7527654 | 24,7974931 | 27,0882917
2025-06-04 12:13:11.738 | 79 | 23,7921724 | 24,906727 | 27,2573331
2025-06-04 12:13:12.738 | 80 | 23,825006 | 24,9926834 | 27,4319546
2025-06-04 12:13:13.738 | 81 | 23,8544339 | 25,0912185 | 27,5877235
2025-06-04 12:13:14.738 | 82 | 23,9084859 | 25,1932668 | 27,776461
2025-06-04 12:13:15.738 | 83 | 23,9437553 | 25,2930582 | 27,9313674
2025-06-04 12:13:16.738 | 84 | 23,9772524 | 25,401009 | 28,0964752
2025-06-04 12:13:17.738 | 85 | 24,0254649 | 25,4877595 | 28,2507179
2025-06-04 12:13:18.738 | 86 | 24,0686136 | 25,5897991 | 28,4265081
2025-06-04 12:13:19.738 | 87 | 24,0910224 | 25,7045298 | 28,6251898
2025-06-04 12:13:20.738 | 88 | 24,1296005 | 25,8174913 | 28,7962793
2025-06-04 12:13:21.738 | 89 | 24,1727797 | 25,9112487 | 28,9568176
2025-06-04 12:13:22.757 | 90 | 24,2108521 | 26,0234109 | 29,1237893
2025-06-04 12:13:23.738 | 91 | 24,2465827 | 26,1109954 | 29,2894176
2025-06-04 12:13:24.738 | 92 | 24,283833 | 26,212838 | 29,4714579
2025-06-04 12:13:25.738 | 93 | 24,3283591 | 26,3197002 | 29,6482092
2025-06-04 12:13:26.738 | 94 | 24,3704722 | 26,4310554 | 29,7863198
2025-06-04 12:13:27.738 | 95 | 24,4191567 | 26,5349417 | 29,9376988
2025-06-04 12:13:28.738 | 96 | 24,4472197 | 26,6309648 | 30,1097619
2025-06-04 12:13:29.738 | 97 | 24,4789162 | 26,7341407 | 30,2549863
2025-06-04 12:13:30.738 | 98 | 24,5219972 | 26,8122236 | 30,4097957
2025-06-04 12:13:31.738 | 99 | 24,5709948 | 26,9282842 | 30,5738535
2025-06-04 12:13:32.738 | 100 | 24,6263583 | 27,0323783 | 30,7200636
2025-06-04 12:13:33.738 | 101 | 24,6696084 | 27,1363554 | 30,8905397
2025-06-04 12:13:34.738 | 102 | 24,7062888 | 27,2233107 | 31,0461467
2025-06-04 12:13:35.738 | 103 | 24,7482713 | 27,3198919 | 31,2136873
2025-06-04 12:13:36.738 | 104 | 24,7748008 | 27,4078993 | 31,3707124
2025-06-04 12:13:37.738 | 105 | 24,79621 | 27,5118323 | 31,5215617
2025-06-04 12:13:38.738 | 106 | 24,825466 | 27,6112915 | 31,6797131
2025-06-04 12:13:39.738 | 107 | 24,8697053 | 27,7108792 | 31,8460442
2025-06-04 12:13:40.738 | 108 | 24,9075846 | 27,806188 | 31,9948819
2025-06-04 12:13:41.738 | 109 | 24,9303787 | 27,9130708 | 32,1403879
2025-06-04 12:13:42.738 | 110 | 24,9734399 | 27,9995415 | 32,3054585
2025-06-04 12:13:43.738 | 111 | 25,0073591 | 28,1087134 | 32,4698287
2025-06-04 12:13:44.738 | 112 | 25,0429013 | 28,2031489 | 32,6163129
2025-06-04 12:13:45.738 | 113 | 25,0873994 | 28,3042607 | 32,7961605
2025-06-04 12:13:46.738 | 114 | 25,1218424 | 28,3994245 | 32,956246
2025-06-04 12:13:47.738 | 115 | 25,1626079 | 28,5192046 | 33,1376261
2025-06-04 12:13:48.738 | 116 | 25,2037847 | 28,6220155 | 33,2758897
2025-06-04 12:13:49.738 | 117 | 25,2276989 | 28,7190978 | 33,4485452
2025-06-04 12:13:50.738 | 118 | 25,2645969 | 28,8151358 | 33,6038755
2025-06-04 12:13:51.738 | 119 | 25,2910494 | 28,9118489 | 33,7616584
2025-06-04 12:13:52.738 | 120 | 25,3391908 | 29,0290352 | 33,9196675
2025-06-04 12:13:53.738 | 121 | 25,3713098 | 29,1225789 | 34,0715411
2025-06-04 12:13:54.738 | 122 | 25,422969 | 29,2256348 | 34,232456
2025-06-04 12:13:55.738 | 123 | 25,44412 | 29,3208893 | 34,3975322
2025-06-04 12:13:56.738 | 124 | 25,4918191 | 29,4299765 | 34,5589341
2025-06-04 12:13:57.738 | 125 | 25,5183362 | 29,5380899 | 34,7149127
2025-06-04 12:13:58.738 | 126 | 25,5565064 | 29,6452981 | 34,879227
2025-06-04 12:13:59.738 | 127 | 25,6126706 | 29,7342122 | 35,0529544
2025-06-04 12:14:00.738 | 128 | 25,635893 | 29,8448827 | 35,1877024
2025-06-04 12:14:01.738 | 129 | 25,6631081 | 29,9446611 | 35,3420571
2025-06-04 12:14:02.738 | 130 | 25,7020164 | 30,0263507 | 35,4828638
2025-06-04 12:14:03.738 | 131 | 25,7479164 | 30,1390544 | 35,6280485
2025-06-04 12:14:04.738 | 132 | 25,7781413 | 30,2315739 | 35,7679419
2025-06-04 12:14:05.738 | 133 | 25,8131813 | 30,3327773 | 35,9098557
2025-06-04 12:14:06.738 | 134 | 25,8539423 | 30,4497737 | 36,0372141
2025-06-04 12:14:07.738 | 135 | 25,8877975 | 30,5338563 | 36,188482
2025-06-04 12:14:08.738 | 136 | 25,9059309 | 30,6177106 | 36,3465539
2025-06-04 12:14:09.738 | 137 | 25,9616857 | 30,7348354 | 36,5141078
2025-06-04 12:14:10.738 | 138 | 25,9921399 | 30,8237474 | 36,6811606
2025-06-04 12:14:11.738 | 139 | 25,9935769 | 30,9339917 | 36,8161257
2025-06-04 12:14:12.738 | 140 | 26,0287448 | 31,0246087 | 36,9866651
2025-06-04 12:14:13.738 | 141 | 26,0611912 | 31,1320039 | 37,1611921
2025-06-04 12:14:14.738 | 142 | 26,0965339 | 31,237815 | 37,3125429
2025-06-04 12:14:15.738 | 143 | 26,1401062 | 31,3114786 | 37,4576404
2025-06-04 12:14:16.738 | 144 | 26,1827973 | 31,4123766 | 37,5807931
2025-06-04 12:14:17.738 | 145 | 26,2034354 | 31,5045044 | 37,7545609
2025-06-04 12:14:18.738 | 146 | 26,2113456 | 31,6021291 | 37,8994533
2025-06-04 12:14:19.738 | 147 | 26,2392185 | 31,6890489 | 38,0681123
2025-06-04 12:14:20.738 | 148 | 26,2656521 | 31,8052166 | 38,2205499
2025-06-04 12:14:21.738 | 149 | 26,2899235 | 31,8990131 | 38,3727865
2025-06-04 12:14:22.738 | 150 | 26,3270519 | 31,9728878 | 38,5136287
2025-06-04 12:14:23.738 | 151 | 26,3780323 | 32,0804417 | 38,6459243
2025-06-04 12:14:24.738 | 152 | 26,4159161 | 32,1743743 | 38,7727116
2025-06-04 12:14:25.738 | 153 | 26,4467945 | 32,2726319 | 38,925176
2025-06-04 12:14:26.738 | 154 | 26,4804069 | 32,3662998 | 39,0535412
2025-06-04 12:14:27.738 | 155 | 26,4722998 | 32,4527227 | 39,2215785
2025-06-04 12:14:28.738 | 156 | 26,4552523 | 32,5479305 | 39,3447886
2025-06-04 12:14:29.738 | 157 | 26,4627823 | 32,6322617 | 39,4880617
2025-06-04 12:14:30.738 | 158 | 26,44739 | 32,7364743 | 39,6547042
2025-06-04 12:14:31.738 | 159 | 26,4409528 | 32,8394714 | 39,7999865
2025-06-04 12:14:32.738 | 160 | 26,4283636 | 32,9335595 | 39,9236317
2025-06-04 12:14:33.738 | 161 | 26,3879582 | 33,021826 | 40,0599093
2025-06-04 12:14:34.738 | 162 | 26,3551474 | 33,1111589 | 40,1970452
2025-06-04 12:14:35.738 | 163 | 26,3115552 | 33,2027279 | 40,3387424
2025-06-04 12:14:36.738 | 164 | 26,3436145 | 33,288763 | 40,481114
2025-06-04 12:14:37.738 | 165 | 26,4263996 | 33,3904966 | 40,6290234
2025-06-04 12:14:38.738 | 166 | 26,4362021 | 33,4782289 | 40,7440344
2025-06-04 12:14:39.738 | 167 | 26,4009621 | 33,5780871 | 40,8699386
2025-06-04 12:14:40.738 | 168 | 26,36858 | 33,648244 | 40,9965021
2025-06-04 12:14:41.738 | 169 | 26,3379606 | 33,7394078 | 41,11194
2025-06-04 12:14:42.738 | 170 | 26,2945458 | 33,8137708 | 41,2327923
2025-06-04 12:14:43.738 | 171 | 26,2661457 | 33,9079782 | 41,3460379
2025-06-04 12:14:44.738 | 172 | 26,2233429 | 33,9970941 | 41,4486359
2025-06-04 12:14:45.738 | 173 | 26,2144687 | 34,0746259 | 41,5902905
2025-06-04 12:14:46.738 | 174 | 26,2054515 | 34,1616687 | 41,7136602
2025-06-04 12:14:47.738 | 175 | 26,1771697 | 34,2377419 | 41,8215683
2025-06-04 12:14:48.738 | 176 | 26,1608359 | 34,3285699 | 41,9318458
2025-06-04 12:14:49.738 | 177 | 26,1370532 | 34,4169265 | 42,0460665
2025-06-04 12:14:50.738 | 178 | 26,1186983 | 34,4930277 | 42,1516491
2025-06-04 12:14:51.738 | 179 | 26,1085653 | 34,5721337 | 42,263306
2025-06-04 12:14:52.738 | 180 | 26,1036714 | 34,6803791 | 42,4105707
2025-06-04 12:14:53.754 | 181 | 26,0689781 | 34,7616148 | 42,5594687
2025-06-04 12:14:54.738 | 182 | 26,0607765 | 34,8611164 | 42,6903896
2025-06-04 12:14:55.738 | 183 | 26,0702291 | 34,9432557 | 42,8141908
2025-06-04 12:14:56.738 | 184 | 26,0416218 | 35,0217072 | 42,9342307
2025-06-04 12:14:57.738 | 185 | 26,0177873 | 35,1198325 | 43,0669847
2025-06-04 12:14:58.738 | 186 | 26,0134219 | 35,2085453 | 43,1975661
2025-06-04 12:14:59.738 | 187 | 25,9962694 | 35,2869876 | 43,3242376
2025-06-04 12:15:00.738 | 188 | 25,972338 | 35,3892533 | 43,4523379
2025-06-04 12:15:01.738 | 189 | 25,9621525 | 35,4668711 | 43,5786903
2025-06-04 12:15:02.738 | 190 | 25,9486476 | 35,5629064 | 43,7057816
2025-06-04 12:15:03.738 | 191 | 25,9262718 | 35,6470714 | 43,825617
2025-06-04 12:15:04.738 | 192 | 25,9173672 | 35,7289349 | 43,9336875
2025-06-04 12:15:05.738 | 193 | 25,888934 | 35,8242561 | 44,0471432
2025-06-04 12:15:06.738 | 194 | 25,8933548 | 35,9160494 | 44,1823853
2025-06-04 12:15:07.738 | 195 | 25,8746137 | 36,0061894 | 44,3001659
2025-06-04 12:15:08.738 | 196 | 25,8500101 | 36,0772738 | 44,4091114
2025-06-04 12:15:09.738 | 197 | 25,8167976 | 36,1949225 | 44,5091273
2025-06-04 12:15:10.738 | 198 | 25,812195 | 36,2637422 | 44,6174646
2025-06-04 12:15:11.738 | 199 | 25,8155942 | 36,3573556 | 44,7631584
2025-06-04 12:15:12.738 | 200 | 25,7966102 | 36,4400081 | 44,8775732
2025-06-04 12:15:13.738 | 201 | 25,7991924 | 36,5370961 | 44,9789172
2025-06-04 12:15:14.738 | 202 | 25,7834335 | 36,6093976 | 45,0759125
2025-06-04 12:15:15.738 | 203 | 25,7656499 | 36,7063773 | 45,2084906
2025-06-04 12:15:16.738 | 204 | 25,7607294 | 36,8008352 | 45,3074461
2025-06-04 12:15:17.738 | 205 | 25,7323802 | 36,9085384 | 45,4189881
2025-06-04 12:15:18.738 | 206 | 25,727539 | 36,9842559 | 45,4901899
2025-06-04 12:15:19.738 | 207 | 25,7307652 | 37,0712357 | 45,526214
2025-06-04 12:15:20.738 | 208 | 25,7191624 | 37,1367861 | 45,5517997
2025-06-04 12:15:21.738 | 209 | 25,7223017 | 37,1820256 | 45,5910696
2025-06-04 12:15:22.738 | 210 | 25,7293681 | 37,2201362 | 45,629333
2025-06-04 12:15:23.738 | 211 | 25,7295316 | 37,2720303 | 45,6721342
2025-06-04 12:15:24.738 | 212 | 25,7268982 | 37,3070949 | 45,7379312
2025-06-04 12:15:25.738 | 213 | 25,7608738 | 37,3717141 | 45,8178095
2025-06-04 12:15:26.738 | 214 | 25,7437747 | 37,408459 | 45,9173481
2025-06-04 12:15:27.738 | 215 | 25,7411299 | 37,4811147 | 46,0356066
2025-06-04 12:15:28.738 | 216 | 25,7300907 | 37,5426772 | 46,1580094
2025-06-04 12:15:29.738 | 217 | 25,7274861 | 37,6040942 | 46,271036
2025-06-04 12:15:30.738 | 218 | 25,7181429 | 37,6814107 | 46,3862598
2025-06-04 12:15:31.738 | 219 | 25,7110527 | 37,7364957 | 46,5121088
2025-06-04 12:15:32.738 | 220 | 25,6951104 | 37,8065414 | 46,6158954
2025-06-04 12:15:33.738 | 221 | 25,678802 | 37,8756881 | 46,7119761
2025-06-04 12:15:34.738 | 222 | 25,6682221 | 37,9691883 | 46,7955141
2025-06-04 12:15:35.738 | 223 | 25,6763443 | 38,0384595 | 46,8860883
2025-06-04 12:15:36.738 | 224 | 25,6520291 | 38,1144312 | 46,9779372
2025-06-04 12:15:37.738 | 225 | 25,6633657 | 38,1959347 | 47,1058944
2025-06-04 12:15:38.738 | 226 | 25,6406859 | 38,2421837 | 47,2111957
2025-06-04 12:15:39.738 | 227 | 25,626828 | 38,3230755 | 47,2814625
2025-06-04 12:15:40.738 | 228 | 25,6171094 | 38,3921123 | 47,3965055
2025-06-04 12:15:41.738 | 229 | 25,5976792 | 38,4672722 | 47,4970465
2025-06-04 12:15:42.738 | 230 | 25,5926444 | 38,5459094 | 47,6208719
2025-06-04 12:15:43.738 | 231 | 25,5794587 | 38,6166218 | 47,7095563
2025-06-04 12:15:44.738 | 232 | 25,583971 | 38,7085824 | 47,8221704
2025-06-04 12:15:45.738 | 233 | 25,5695909 | 38,7844119 | 47,9361964
2025-06-04 12:15:46.738 | 234 | 25,5616494 | 38,8582079 | 48,0569814
2025-06-04 12:15:47.738 | 235 | 25,5556376 | 38,947122 | 48,1680769
2025-06-04 12:15:48.738 | 236 | 25,5432508 | 39,0261007 | 48,2910455
2025-06-04 12:15:49.738 | 237 | 25,5261451 | 39,1153537 | 48,4037624
2025-06-04 12:15:50.738 | 238 | 25,5314768 | 39,1995894 | 48,5138688
2025-06-04 12:15:51.738 | 239 | 25,5407682 | 39,2900547 | 48,6368367
2025-06-04 12:15:52.738 | 240 | 25,5305377 | 39,3709595 | 48,778826
2025-06-04 12:15:53.738 | 241 | 25,5174629 | 39,4539046 | 48,9255072
2025-06-04 12:15:54.738 | 242 | 25,51987 | 39,5476965 | 49,0689134
2025-06-04 12:15:55.738 | 243 | 25,5127448 | 39,6396249 | 49,2246222
2025-06-04 12:15:56.738 | 244 | 25,5022668 | 39,7403312 | 49,3809357
2025-06-04 12:15:57.738 | 245 | 25,5059582 | 39,8293846 | 49,5537194
2025-06-04 12:15:58.738 | 246 | 25,5059533 | 39,9417031 | 49,7054662
2025-06-04 12:15:59.738 | 247 | 25,5142182 | 40,0360304 | 49,8507336
2025-06-04 12:16:00.738 | 248 | 25,5109345 | 40,12746 | 50,0123657
2025-06-04 12:16:01.738 | 249 | 25,4870083 | 40,2035502 | 50,1467467
2025-06-04 12:16:02.738 | 250 | 25,505762 | 40,3140033 | 50,2736683
2025-06-04 12:16:03.738 | 251 | 25,4753486 | 40,4195222 | 50,4339166
2025-06-04 12:16:04.738 | 252 | 25,5555875 | 40,5227481 | 50,588096
2025-06-04 12:16:05.738 | 253 | 25,638841 | 40,6216984 | 50,737314
2025-06-04 12:16:06.738 | 254 | 25,6936489 | 40,7204113 | 50,9136723
2025-06-04 12:16:07.738 | 255 | 25,7180222 | 40,8445701 | 51,0814064
2025-06-04 12:16:08.738 | 256 | 25,752377 | 40,9274674 | 51,246031
2025-06-04 12:16:09.738 | 257 | 25,7688665 | 41,0307483 | 51,4039535
2025-06-04 12:16:10.738 | 258 | 25,863061 | 41,1366035 | 51,551052
2025-06-04 12:16:11.738 | 259 | 26,0176049 | 41,2293725 | 51,7162957
2025-06-04 12:16:12.738 | 260 | 26,0776364 | 41,3308982 | 51,8682723
2025-06-04 12:16:13.738 | 261 | 26,0811548 | 41,4375911 | 52,0200973
2025-06-04 12:16:14.738 | 262 | 26,0781028 | 41,5468783 | 52,1851418
2025-06-04 12:16:15.738 | 263 | 26,0580379 | 41,6371167 | 52,3305122
2025-06-04 12:16:16.738 | 264 | 26,0260086 | 41,7505217 | 52,474612
2025-06-04 12:16:17.738 | 265 | 26,0016194 | 41,8587267 | 52,6202165
2025-06-04 12:16:18.738 | 266 | 26,096489 | 41,965874 | 52,7733609
2025-06-04 12:16:19.738 | 267 | 26,1968904 | 42,0927558 | 52,9098694
2025-06-04 12:16:20.738 | 268 | 26,2587978 | 42,1956821 | 53,0761382
2025-06-04 12:16:21.738 | 269 | 26,3051965 | 42,3201158 | 53,2100374
2025-06-04 12:16:22.738 | 270 | 26,3070986 | 42,4087343 | 53,3601889
2025-06-04 12:16:23.738 | 271 | 26,2923742 | 42,522781 | 53,5106026
2025-06-04 12:16:24.738 | 272 | 26,2679828 | 42,6331974 | 53,660432
2025-06-04 12:16:25.738 | 273 | 26,2482195 | 42,7442604 | 53,8060959
2025-06-04 12:16:26.738 | 274 | 26,224364 | 42,8375287 | 53,9720899
2025-06-04 12:16:27.738 | 275 | 26,2120531 | 42,9474201 | 54,1465674
2025-06-04 12:16:28.738 | 276 | 26,2017272 | 43,0668753 | 54,3129645
2025-06-04 12:16:29.738 | 277 | 26,1762557 | 43,1729868 | 54,473103
2025-06-04 12:16:30.738 | 278 | 26,1877627 | 43,2915961 | 54,6148628
2025-06-04 12:16:31.738 | 279 | 26,181343 | 43,3947008 | 54,7523024
2025-06-04 12:16:32.738 | 280 | 26,1794489 | 43,4868616 | 54,8973179
2025-06-04 12:16:33.738 | 281 | 26,1690176 | 43,60511 | 55,0671638
2025-06-04 12:16:34.738 | 282 | 26,1613169 | 43,7090326 | 55,2425123
2025-06-04 12:16:35.738 | 283 | 26,1668573 | 43,8142628 | 55,4100648
2025-06-04 12:16:36.738 | 284 | 26,1779258 | 43,9443147 | 55,5829411
2025-06-04 12:16:37.738 | 285 | 26,1655117 | 44,0465902 | 55,7543507
2025-06-04 12:16:38.738 | 286 | 26,1561321 | 44,1634281 | 55,9354886
2025-06-04 12:16:39.738 | 287 | 26,1542642 | 44,2986481 | 56,1295883
2025-06-04 12:16:40.738 | 288 | 26,1688205 | 44,4001482 | 56,3270898
2025-06-04 12:16:41.738 | 289 | 26,1542922 | 44,5254223 | 56,5111877
2025-06-04 12:16:42.738 | 290 | 26,1576601 | 44,6577924 | 56,7099345
2025-06-04 12:16:43.738 | 291 | 26,166942 | 44,7887676 | 56,8935981
2025-06-04 12:16:44.738 | 292 | 26,1677804 | 44,9277894 | 57,1284167
2025-06-04 12:16:45.738 | 293 | 26,1693413 | 45,0590803 | 57,3571051
2025-06-04 12:16:46.738 | 294 | 26,1785616 | 45,2132714 | 57,6024539
2025-06-04 12:16:47.738 | 295 | 26,1805502 | 45,3604206 | 57,8454742
2025-06-04 12:16:48.738 | 296 | 26,1844773 | 45,5186309 | 58,0687546
2025-06-04 12:16:49.738 | 297 | 26,1985315 | 45,6902835 | 58,3029562
2025-06-04 12:16:50.738 | 298 | 26,2220715 | 45,8297835 | 58,5310446
2025-06-04 12:16:51.738 | 299 | 26,2240657 | 45,9923103 | 58,8130547
2025-06-04 12:16:52.738 | 300 | 26,2326142 | 46,1646742 | 59,0855281
2025-06-04 12:16:53.738 | 301 | 26,2479584 | 46,3398654 | 59,3622714
2025-06-04 12:16:54.738 | 302 | 26,2493319 | 46,5025661 | 59,632329
2025-06-04 12:16:55.738 | 303 | 26,2769739 | 46,685105 | 59,9066387
2025-06-04 12:16:56.738 | 304 | 26,2538657 | 46,8484112 | 60,1787769
2025-06-04 12:16:57.738 | 305 | 26,2701693 | 47,0291821 | 60,4711893
2025-06-04 12:16:58.738 | 306 | 26,2833728 | 47,2128731 | 60,7917395
2025-06-04 12:16:59.738 | 307 | 26,2892632 | 47,3943903 | 61,0971701
2025-06-04 12:17:00.738 | 308 | 26,3086678 | 47,5949236 | 61,3996552
2025-06-04 12:17:01.738 | 309 | 26,3445899 | 47,7845626 | 61,7163099
2025-06-04 12:17:02.738 | 310 | 26,369477 | 47,9832216 | 62,026507
2025-06-04 12:17:03.738 | 311 | 26,3916054 | 48,1797438 | 62,3625184
2025-06-04 12:17:04.738 | 312 | 26,4072925 | 48,3705237 | 62,6655413
2025-06-04 12:17:05.738 | 313 | 26,4284331 | 48,5857481 | 62,9743692
2025-06-04 12:17:06.738 | 314 | 26,4450903 | 48,7957142 | 63,2689296
2025-06-04 12:17:07.738 | 315 | 26,4503937 | 49,0030351 | 63,5875892
2025-06-04 12:17:08.738 | 316 | 26,4569151 | 49,2203692 | 63,9247282
2025-06-04 12:17:09.738 | 317 | 26,4469329 | 49,4194212 | 64,238267
2025-06-04 12:17:10.738 | 318 | 26,4654285 | 49,6379258 | 64,5668541
2025-06-04 12:17:11.738 | 319 | 26,476736 | 49,8619379 | 64,8831358
2025-06-04 12:17:12.738 | 320 | 26,4727197 | 50,0858202 | 65,1904583
2025-06-04 12:17:13.738 | 321 | 26,4987255 | 50,2980143 | 65,5178324
2025-06-04 12:17:14.738 | 322 | 26,4995988 | 50,5446852 | 65,8314972
2025-06-04 12:17:15.738 | 323 | 26,5112495 | 50,7609057 | 66,1719179
2025-06-04 12:17:16.738 | 324 | 26,5157458 | 50,9850308 | 66,5033298
2025-06-04 12:17:17.738 | 325 | 26,5377644 | 51,1985139 | 66,8079931
2025-06-04 12:17:18.738 | 326 | 26,5435901 | 51,4268778 | 67,1315543
2025-06-04 12:17:19.738 | 327 | 26,5647474 | 51,6438316 | 67,4235162
2025-06-04 12:17:20.738 | 328 | 26,569136 | 51,8639329 | 67,7307435
2025-06-04 12:17:21.738 | 329 | 26,610082 | 52,0738608 | 68,0493528
2025-06-04 12:17:22.738 | 330 | 26,6322047 | 52,2959068 | 68,370514
2025-06-04 12:17:23.738 | 331 | 26,6483725 | 52,5251794 | 68,6764486
2025-06-04 12:17:24.738 | 332 | 26,6702597 | 52,7379434 | 69,0000371
2025-06-04 12:17:25.738 | 333 | 26,6878748 | 52,9367275 | 69,2943953
2025-06-04 12:17:26.738 | 334 | 26,7088593 | 53,1398027 | 69,5932512
2025-06-04 12:17:27.738 | 335 | 26,7382402 | 53,3461596 | 69,8747702
2025-06-04 12:17:28.738 | 336 | 26,7560299 | 53,5580208 | 70,171814
2025-06-04 12:17:29.738 | 337 | 26,9350769 | 53,7704684 | 70,4689113
2025-06-04 12:17:30.738 | 338 | 27,2603695 | 53,9670303 | 70,7508584
2025-06-04 12:17:31.738 | 339 | 27,4281241 | 54,1763946 | 71,0638708
2025-06-04 12:17:32.738 | 340 | 27,5200924 | 54,379951 | 71,352963
2025-06-04 12:17:33.738 | 341 | 27,5537226 | 54,5770648 | 71,6292404
2025-06-04 12:17:34.738 | 342 | 27,5589503 | 54,7879677 | 71,931739
2025-06-04 12:17:35.738 | 343 | 27,5383966 | 54,9776157 | 72,2153881
2025-06-04 12:17:36.738 | 344 | 27,5026937 | 55,1873661 | 72,5156335
2025-06-04 12:17:37.738 | 345 | 27,4848258 | 55,4014381 | 72,8112377
2025-06-04 12:17:38.738 | 346 | 27,464534 | 55,5954193 | 73,1253746
2025-06-04 12:17:39.738 | 347 | 27,4854113 | 55,8111248 | 73,472091
2025-06-04 12:17:40.738 | 348 | 27,5048016 | 56,0246908 | 73,7464046
2025-06-04 12:17:41.738 | 349 | 27,5279833 | 56,2205317 | 74,0352681
2025-06-04 12:17:42.738 | 350 | 27,5323528 | 56,4439756 | 74,319163
2025-06-04 12:17:43.738 | 351 | 27,5650184 | 56,6382544 | 74,6217466
2025-06-04 12:17:44.738 | 352 | 27,5678431 | 56,8431018 | 74,9345174
2025-06-04 12:17:45.738 | 353 | 27,593057 | 57,0344604 | 75,2374103
2025-06-04 12:17:46.738 | 354 | 27,5999847 | 57,2310473 | 75,5299701
2025-06-04 12:17:47.738 | 355 | 27,6337257 | 57,4352516 | 75,8053008
2025-06-04 12:17:48.738 | 356 | 27,6494286 | 57,6361045 | 76,1013895
2025-06-04 12:17:49.738 | 357 | 27,6419789 | 57,8363214 | 76,4120921
2025-06-04 12:17:50.738 | 358 | 27,640039 | 58,0461633 | 76,6730669
2025-06-04 12:17:51.738 | 359 | 27,6473509 | 58,2471987 | 76,953079
2025-06-04 12:17:52.738 | 360 | 27,6528814 | 58,4438881 | 77,2227688
2025-06-04 12:17:53.738 | 361 | 27,6550443 | 58,6346066 | 77,5137033
2025-06-04 12:17:54.738 | 362 | 27,6606861 | 58,8312968 | 77,8252111
2025-06-04 12:17:55.738 | 363 | 27,6553896 | 59,0459637 | 78,1165741
2025-06-04 12:17:56.738 | 364 | 27,6718555 | 59,2475856 | 78,4410669
2025-06-04 12:17:57.757 | 365 | 27,6754458 | 59,4795807 | 78,7800817
2025-06-04 12:17:58.738 | 366 | 27,688722 | 59,6925579 | 79,1127871
2025-06-04 12:17:59.738 | 367 | 27,7207629 | 59,899566 | 79,4501641
2025-06-04 12:18:00.738 | 368 | 27,7450915 | 60,1152767 | 79,7729933
2025-06-04 12:18:01.738 | 369 | 27,7510828 | 60,3443777 | 80,0785939
2025-06-04 12:18:02.738 | 370 | 27,7908445 | 60,5673243 | 80,3971858
2025-06-04 12:18:03.738 | 371 | 27,8207248 | 60,7854747 | 80,6868523
2025-06-04 12:18:04.738 | 372 | 27,8625855 | 61,0075631 | 80,9623086
2025-06-04 12:18:05.738 | 373 | 27,8846887 | 61,2215124 | 81,2733381
2025-06-04 12:18:06.738 | 374 | 27,9030733 | 61,4389358 | 81,5697348
2025-06-04 12:18:07.738 | 375 | 27,9348187 | 61,6469079 | 81,8323233
2025-06-04 12:18:08.738 | 376 | 27,9273366 | 61,8543884 | 82,1086448
2025-06-04 12:18:09.738 | 377 | 27,9320151 | 62,0694223 | 82,4326914
2025-06-04 12:18:10.738 | 378 | 27,9561567 | 62,2867563 | 82,7326493
2025-06-04 12:18:11.738 | 379 | 27,9425089 | 62,4979647 | 83,0254173
2025-06-04 12:18:12.738 | 380 | 27,9463954 | 62,692851 | 83,3300712
2025-06-04 12:18:13.738 | 381 | 27,9528274 | 62,9056406 | 83,6266168
2025-06-04 12:18:14.738 | 382 | 27,9744525 | 63,1181577 | 83,8996837
2025-06-04 12:18:15.738 | 383 | 28,0057849 | 63,3166968 | 84,2052351
2025-06-04 12:18:16.738 | 384 | 28,0389064 | 63,5214968 | 84,5118006
2025-06-04 12:18:17.738 | 385 | 28,0882143 | 63,7435484 | 84,8188504
2025-06-04 12:18:18.738 | 386 | 28,1212621 | 63,9520891 | 85,0843168
2025-06-04 12:18:19.738 | 387 | 28,141811 | 64,154193 | 85,3605652
2025-06-04 12:18:20.738 | 388 | 28,1520395 | 64,3502248 | 85,6750397
2025-06-04 12:18:21.738 | 389 | 28,1948904 | 64,5525959 | 85,9612824
2025-06-04 12:18:22.738 | 390 | 28,2095582 | 64,7666591 | 86,2501759
2025-06-04 12:18:23.738 | 391 | 28,2196139 | 64,9668144 | 86,5040035
2025-06-04 12:18:24.738 | 392 | 28,2305421 | 65,1686773 | 86,76175
2025-06-04 12:18:25.738 | 393 | 28,2460591 | 65,3668999 | 87,0175581
2025-06-04 12:18:26.738 | 394 | 28,2632959 | 65,566961 | 87,2813218
2025-06-04 12:18:27.738 | 395 | 28,2913783 | 65,7876732 | 87,5669555
2025-06-04 12:18:28.738 | 396 | 28,3001484 | 65,980225 | 87,8686538
2025-06-04 12:18:29.738 | 397 | 28,3248091 | 66,1698445 | 88,1647536
2025-06-04 12:18:30.738 | 398 | 28,3647171 | 66,3777009 | 88,4023434
2025-06-04 12:18:31.738 | 399 | 28,3990505 | 66,5669509 | 88,614554
2025-06-04 12:18:32.738 | 400 | 28,4100693 | 66,7640398 | 88,8633079
2025-06-04 12:18:33.738 | 401 | 28,4209432 | 66,9777674 | 89,1618509
2025-06-04 12:18:34.738 | 402 | 28,4544754 | 67,1751305 | 89,4445588
2025-06-04 12:18:35.738 | 403 | 28,5067218 | 67,3793725 | 89,7346634
2025-06-04 12:18:36.738 | 404 | 28,5528292 | 67,591015 | 90,0395505
2025-06-04 12:18:37.738 | 405 | 28,6038013 | 67,7827168 | 90,3131434
2025-06-04 12:18:38.738 | 406 | 28,6313176 | 67,9907453 | 90,5800357
2025-06-04 12:18:39.738 | 407 | 28,6643049 | 68,1938756 | 90,8360754
2025-06-04 12:18:40.738 | 408 | 28,6860015 | 68,4035323 | 91,1080523
2025-06-04 12:18:41.738 | 409 | 28,7239751 | 68,5933119 | 91,3587809
2025-06-04 12:18:42.738 | 410 | 28,7490948 | 68,8017499 | 91,6188676
2025-06-04 12:18:43.738 | 411 | 28,758144 | 69,0106553 | 91,9030142
2025-06-04 12:18:44.738 | 412 | 28,7993486 | 69,229411 | 92,215411
2025-06-04 12:18:45.738 | 413 | 28,8235707 | 69,4302246 | 92,475058
2025-06-04 12:18:46.738 | 414 | 28,8378199 | 69,6360589 | 92,7561357
2025-06-04 12:18:47.738 | 415 | 28,8557293 | 69,8373032 | 93,0544604
2025-06-04 12:18:48.738 | 416 | 28,891884 | 70,0592481 | 93,3412306
2025-06-04 12:18:49.738 | 417 | 28,8963245 | 70,2706006 | 93,6460978
2025-06-04 12:18:50.738 | 418 | 28,9322141 | 70,4841377 | 93,9233546
2025-06-04 12:18:51.738 | 419 | 28,9864697 | 70,6972036 | 94,1876126
2025-06-04 12:18:52.738 | 420 | 28,9989713 | 70,9292284 | 94,4791633
2025-06-04 12:18:53.738 | 421 | 29,0224301 | 71,1379705 | 94,7581212
2025-06-04 12:18:54.738 | 422 | 29,054801 | 71,343418 | 95,0150381
2025-06-04 12:18:55.738 | 423 | 29,0776416 | 71,5514504 | 95,3229437
2025-06-04 12:18:56.738 | 424 | 29,1010549 | 71,7610193 | 95,5894584
2025-06-04 12:18:57.738 | 425 | 29,1239269 | 71,975979 | 95,8666529
2025-06-04 12:18:58.738 | 426 | 29,1443303 | 72,1914233 | 96,1532996
2025-06-04 12:18:59.738 | 427 | 29,1553399 | 72,4162953 | 96,435474
2025-06-04 12:19:00.738 | 428 | 29,1948663 | 72,6304003 | 96,7693353
2025-06-04 12:19:01.738 | 429 | 29,2442108 | 72,8390075 | 97,050308
2025-06-04 12:19:02.738 | 430 | 29,2538175 | 73,045848 | 97,3227501
2025-06-04 12:19:03.738 | 431 | 29,2714526 | 73,2437498 | 97,5701742
2025-06-04 12:19:04.738 | 432 | 29,3148376 | 73,448474 | 97,8441707
2025-06-04 12:19:05.738 | 433 | 29,3529484 | 73,6353485 | 98,1180465
2025-06-04 12:19:06.738 | 434 | 29,3714335 | 73,840964 | 98,4170606
2025-06-04 12:19:07.738 | 435 | 29,399867 | 74,0489696 | 98,7186176
2025-06-04 12:19:08.738 | 436 | 29,425353 | 74,2420128 | 98,9681081
2025-06-04 12:19:09.738 | 437 | 29,4721464 | 74,4442364 | 99,2338009
2025-06-04 12:19:10.738 | 438 | 29,5143231 | 74,6551778 | 99,5237604
2025-06-04 12:19:11.738 | 439 | 29,5227851 | 74,8414763 | 99,8117688
2025-06-04 12:19:12.738 | 440 | 29,5488217 | 75,0465276 | 100,10587
2025-06-04 12:19:13.738 | 441 | 29,5669981 | 75,2321919 | 100,341055
2025-06-04 12:19:14.738 | 442 | 29,5921822 | 75,4136339 | 100,624238
2025-06-04 12:19:15.738 | 443 | 29,6092882 | 75,6329451 | 100,898405
2025-06-04 12:19:16.738 | 444 | 29,615859 | 75,8250757 | 101,233317
2025-06-04 12:19:17.738 | 445 | 29,6637213 | 76,0206665 | 101,493322
2025-06-04 12:19:18.738 | 446 | 29,7053351 | 76,199345 | 101,792669
2025-06-04 12:19:19.738 | 447 | 29,741989 | 76,4119613 | 102,100398
2025-06-04 12:19:20.738 | 448 | 29,747503 | 76,6154141 | 102,42513
2025-06-04 12:19:21.738 | 449 | 29,7887663 | 76,8130419 | 102,726722
2025-06-04 12:19:22.738 | 450 | 29,7987151 | 77,0078883 | 103,045918
2025-06-04 12:19:23.738 | 451 | 29,8277478 | 77,2208398 | 103,324942
2025-06-04 12:19:24.738 | 452 | 29,8425648 | 77,4186897 | 103,625797
2025-06-04 12:19:25.738 | 453 | 29,8801232 | 77,6175931 | 103,900778
2025-06-04 12:19:26.738 | 454 | 29,9292846 | 77,8098684 | 104,189935
2025-06-04 12:19:27.738 | 455 | 29,972492 | 78,0113364 | 104,485202
2025-06-04 12:19:28.741 | 456 | 30,0175671 | 78,2210359 | 104,844713
2025-06-04 12:19:29.738 | 457 | 30,083261 | 78,4351726 | 105,175856
2025-06-04 12:19:30.738 | 458 | 30,0900865 | 78,6587268 | 105,512669
2025-06-04 12:19:31.738 | 459 | 30,1118226 | 78,8867398 | 105,901937
2025-06-04 12:19:32.738 | 460 | 30,1057572 | 79,0955484 | 106,273082
2025-06-04 12:19:33.738 | 461 | 30,1520492 | 79,3235676 | 106,610599
2025-06-04 12:19:34.738 | 462 | 30,1844851 | 79,5380069 | 106,886839
2025-06-04 12:19:35.738 | 463 | 30,2391802 | 79,7759652 | 107,178777
2025-06-04 12:19:36.738 | 464 | 30,2988265 | 80,0005162 | 107,463697
2025-06-04 12:19:37.738 | 465 | 30,3559657 | 80,2061448 | 107,768135
2025-06-04 12:19:38.738 | 466 | 30,394635 | 80,4230005 | 108,086043
2025-06-04 12:19:39.738 | 467 | 30,4384622 | 80,6708074 | 108,454068
2025-06-04 12:19:40.738 | 468 | 30,4874545 | 80,8772852 | 108,713244
2025-06-04 12:19:41.738 | 469 | 30,5304945 | 81,0996812 | 108,96531
2025-06-04 12:19:42.738 | 470 | 30,5684261 | 81,3157676 | 109,234758
2025-06-04 12:19:43.738 | 471 | 30,5878457 | 81,5696049 | 109,487128
2025-06-04 12:19:44.738 | 472 | 30,6571308 | 81,7805208 | 109,779461
2025-06-04 12:19:45.738 | 473 | 30,6694577 | 82,0180983 | 110,107909
2025-06-04 12:19:46.738 | 474 | 30,7023415 | 82,2616736 | 110,427634
2025-06-04 12:19:47.738 | 475 | 30,7493709 | 82,4969758 | 110,821801
2025-06-04 12:19:48.738 | 476 | 30,7543552 | 82,7383678 | 111,185002
2025-06-04 12:19:49.738 | 477 | 30,8029778 | 82,9931278 | 111,524448
2025-06-04 12:19:50.738 | 478 | 30,8365324 | 83,2411715 | 111,877295
2025-06-04 12:19:51.738 | 479 | 30,8587222 | 83,5097435 | 112,251879
2025-06-04 12:19:52.738 | 480 | 30,9160785 | 83,7696355 | 112,646331
2025-06-04 12:19:53.738 | 481 | 30,9609427 | 84,0637039 | 113,049892
2025-06-04 12:19:54.738 | 482 | 30,9896807 | 84,3162359 | 113,41827
2025-06-04 12:19:55.738 | 483 | 31,0459073 | 84,58942 | 113,795368
2025-06-04 12:19:56.738 | 484 | 31,07301 | 84,8635264 | 114,173768
2025-06-04 12:19:57.738 | 485 | 31,1321095 | 85,1363411 | 114,570415
2025-06-04 12:19:58.738 | 486 | 31,1444448 | 85,3974432 | 115,01156
2025-06-04 12:19:59.738 | 487 | 31,187231 | 85,6947658 | 115,397495
2025-06-04 12:20:00.738 | 488 | 31,2205388 | 85,9788898 | 115,786405
2025-06-04 12:20:01.738 | 489 | 31,238282 | 86,2620052 | 116,193844
2025-06-04 12:20:02.738 | 490 | 31,2868233 | 86,5712618 | 116,630653
2025-06-04 12:20:03.738 | 491 | 31,2935839 | 86,8580927 | 117,042073
2025-06-04 12:20:04.738 | 492 | 31,3388074 | 87,1460779 | 117,497631
2025-06-04 12:20:05.738 | 493 | 31,38636 | 87,4355166 | 117,974902
2025-06-04 12:20:06.738 | 494 | 31,4315167 | 87,718864 | 118,369352
2025-06-04 12:20:07.738 | 495 | 31,5143714 | 88,0007742 | 118,767976
2025-06-04 12:20:08.738 | 496 | 31,5649778 | 88,2938695 | 119,169679
2025-06-04 12:20:09.738 | 497 | 31,6189209 | 88,5589529 | 119,566428
2025-06-04 12:20:10.738 | 498 | 31,682276 | 88,8320503 | 120,01302
2025-06-04 12:20:11.738 | 499 | 31,7308904 | 89,1022779 | 120,415917
2025-06-04 12:20:12.738 | 500 | 31,775194 | 89,3881556 | 120,813427
2025-06-04 12:20:13.738 | 501 | 31,7965103 | 89,6578839 | 121,247276
2025-06-04 12:20:14.738 | 502 | 31,8281412 | 89,9452388 | 121,763348
2025-06-04 12:20:15.738 | 503 | 31,851409 | 90,2325216 | 122,237478
2025-06-04 12:20:16.738 | 504 | 31,8819521 | 90,518617 | 122,677614
2025-06-04 12:20:17.738 | 505 | 31,9413023 | 90,8014117 | 123,057424
2025-06-04 12:20:18.738 | 506 | 31,9632016 | 91,0731912 | 123,445218
2025-06-04 12:20:19.738 | 507 | 31,9982683 | 91,3426246 | 123,795814
2025-06-04 12:20:20.738 | 508 | 32,0276424 | 91,6006492 | 124,111787
2025-06-04 12:20:21.738 | 509 | 32,0844825 | 91,8564318 | 124,499995
2025-06-04 12:20:22.738 | 510 | 32,1292665 | 92,1011789 | 124,919183
2025-06-04 12:20:23.738 | 511 | 32,1921491 | 92,3518305 | 125,301582
2025-06-04 12:20:24.738 | 512 | 32,2388531 | 92,6257567 | 125,692642
2025-06-04 12:20:25.738 | 513 | 32,305373 | 92,8846642 | 126,032079
2025-06-04 12:20:26.738 | 514 | 32,350519 | 93,126361 | 126,442427
2025-06-04 12:20:27.738 | 515 | 32,3950861 | 93,3753042 | 126,843036
2025-06-04 12:20:28.738 | 516 | 32,4354018 | 93,6207883 | 127,194292
2025-06-04 12:20:29.738 | 517 | 32,4724754 | 93,873277 | 127,498689
2025-06-04 12:20:30.738 | 518 | 32,5340397 | 94,1089848 | 127,808905
2025-06-04 12:20:31.738 | 519 | 32,5821801 | 94,3582357 | 128,166676
2025-06-04 12:20:32.738 | 520 | 32,663056 | 94,5869607 | 128,5239
2025-06-04 12:20:33.738 | 521 | 32,7322452 | 94,8194509 | 128,845981
2025-06-04 12:20:34.738 | 522 | 32,7852657 | 95,0250057 | 129,190675
2025-06-04 12:20:35.738 | 523 | 32,8456098 | 95,2746528 | 129,509124
2025-06-04 12:20:36.738 | 524 | 32,9140112 | 95,5051162 | 129,78227
2025-06-04 12:20:37.738 | 525 | 32,9600964 | 95,7364373 | 130,107663
2025-06-04 12:20:38.738 | 526 | 33,0064937 | 95,9465588 | 130,433247
2025-06-04 12:20:39.738 | 527 | 33,0339041 | 96,1756679 | 130,771246
2025-06-04 12:20:40.738 | 528 | 33,0851859 | 96,3919047 | 131,120307
2025-06-04 12:20:41.738 | 529 | 33,1511649 | 96,6225142 | 131,412859
2025-06-04 12:20:42.738 | 530 | 33,193369 | 96,843252 | 131,693216
2025-06-04 12:20:43.738 | 531 | 33,2079422 | 97,041146 | 131,960393
2025-06-04 12:20:44.738 | 532 | 33,2334165 | 97,2547755 | 132,196485
2025-06-04 12:20:45.738 | 533 | 33,2443266 | 97,4708042 | 132,44771
2025-06-04 12:20:46.738 | 534 | 33,2718354 | 97,6782713 | 132,681652
2025-06-04 12:20:47.738 | 535 | 33,3523348 | 97,8641413 | 132,908742
2025-06-04 12:20:48.738 | 536 | 33,3823209 | 98,0509739 | 133,156869
2025-06-04 12:20:49.738 | 537 | 33,4246078 | 98,2576256 | 133,392464
2025-06-04 12:20:50.738 | 538 | 33,4606092 | 98,4490664 | 133,599997
2025-06-04 12:20:51.738 | 539 | 33,4637428 | 98,6370373 | 133,772112
2025-06-04 12:20:52.738 | 540 | 33,4937829 | 98,8238789 | 133,983706
2025-06-04 12:20:53.738 | 541 | 33,4970705 | 99,0072999 | 134,223003
2025-06-04 12:20:54.738 | 542 | 33,4736288 | 99,2115067 | 134,50485
2025-06-04 12:20:55.738 | 543 | 33,5161475 | 99,3759662 | 134,735654
2025-06-04 12:20:56.738 | 544 | 33,520239 | 99,5549464 | 134,931978
2025-06-04 12:20:57.738 | 545 | 33,5335888 | 99,7185784 | 135,14379
2025-06-04 12:20:58.780 | 546 | 33,5431248 | 99,9088694 | 135,328046
2025-06-04 12:20:59.738 | 547 | 33,5665364 | 100,053287 | 135,522977
2025-06-04 12:21:00.738 | 548 | 33,6106734 | 100,230083 | 135,709492
2025-06-04 12:21:01.738 | 549 | 33,6749788 | 100,39584 | 135,899024
2025-06-04 12:21:02.738 | 550 | 33,7169636 | 100,575741 | 136,110831
2025-06-04 12:21:03.738 | 551 | 33,7695021 | 100,732065 | 136,266129
2025-06-04 12:21:04.738 | 552 | 33,7937093 | 100,896735 | 136,419951
2025-06-04 12:21:05.738 | 553 | 33,8208802 | 101,055936 | 136,587429
2025-06-04 12:21:06.738 | 554 | 33,8769315 | 101,222423 | 136,733213
2025-06-04 12:21:07.738 | 555 | 33,9213795 | 101,396702 | 136,912446
2025-06-04 12:21:08.738 | 556 | 33,9469893 | 101,598237 | 137,046975
2025-06-04 12:21:09.738 | 557 | 33,9660277 | 101,773427 | 137,23182
2025-06-04 12:21:10.738 | 558 | 34,011802 | 101,955584 | 137,426735
2025-06-04 12:21:11.738 | 559 | 34,0241816 | 102,116987 | 137,655605
2025-06-04 12:21:12.738 | 560 | 34,0587104 | 102,280924 | 137,858119
2025-06-04 12:21:13.738 | 561 | 34,1119541 | 102,443147 | 138,092019
2025-06-04 12:21:14.738 | 562 | 34,1642907 | 102,609674 | 138,319532
2025-06-04 12:21:15.738 | 563 | 34,2061267 | 102,777875 | 138,500381
2025-06-04 12:21:16.738 | 564 | 34,2194908 | 102,938426 | 138,710013
2025-06-04 12:21:17.738 | 565 | 34,2437363 | 103,108733 | 138,94404
2025-06-04 12:21:18.738 | 566 | 34,2593072 | 103,268841 | 139,15768
2025-06-04 12:21:19.738 | 567 | 34,2609099 | 103,419352 | 139,332309
2025-06-04 12:21:20.738 | 568 | 34,2882469 | 103,581782 | 139,517926
2025-06-04 12:21:21.738 | 569 | 34,3179684 | 103,740762 | 139,736211
2025-06-04 12:21:22.738 | 570 | 34,3290441 | 103,901454 | 139,975884
2025-06-04 12:21:23.738 | 571 | 34,3783748 | 104,090392 | 140,231094
2025-06-04 12:21:24.738 | 572 | 34,9435046 | 104,254882 | 140,433641
2025-06-04 12:21:25.738 | 573 | 35,3429209 | 104,431983 | 140,604412
2025-06-04 12:21:26.738 | 574 | 35,6167007 | 104,592429 | 140,778228
2025-06-04 12:21:27.738 | 575 | 35,8232683 | 104,76867 | 140,956286
2025-06-04 12:21:28.738 | 576 | 35,8216793 | 104,969674 | 141,166406
2025-06-04 12:21:29.738 | 577 | 35,7573486 | 105,160556 | 141,41079
2025-06-04 12:21:30.738 | 578 | 35,6933045 | 105,361281 | 141,663696
2025-06-04 12:21:31.738 | 579 | 35,5989649 | 105,563114 | 141,932881
2025-06-04 12:21:32.738 | 580 | 35,53872 | 105,779524 | 142,209866
2025-06-04 12:21:33.738 | 581 | 35,5024971 | 106,013741 | 142,500234
2025-06-04 12:21:34.738 | 582 | 35,4960537 | 106,25356 | 142,793633
2025-06-04 12:21:35.738 | 583 | 35,5085056 | 106,48717 | 143,094022
2025-06-04 12:21:36.738 | 584 | 35,5140412 | 106,729857 | 143,415883
2025-06-04 12:21:37.738 | 585 | 35,5352013 | 106,977699 | 143,728417
2025-06-04 12:21:38.738 | 586 | 35,5737534 | 107,227111 | 144,066793
2025-06-04 12:21:39.738 | 587 | 35,5968501 | 107,477302 | 144,405987
2025-06-04 12:21:40.738 | 588 | 35,649815 | 107,757297 | 144,737224
2025-06-04 12:21:41.738 | 589 | 35,6997016 | 108,023616 | 145,097574
2025-06-04 12:21:42.738 | 590 | 35,7264798 | 108,278791 | 145,444939
2025-06-04 12:21:43.738 | 591 | 35,7564281 | 108,540124 | 145,808716
2025-06-04 12:21:44.738 | 592 | 35,765706 | 108,811012 | 146,17582
2025-06-04 12:21:45.738 | 593 | 35,8126306 | 109,079548 | 146,533994
2025-06-04 12:21:46.738 | 594 | 35,8935191 | 109,346732 | 146,897778
2025-06-04 12:21:47.738 | 595 | 35,929317 | 109,63126 | 147,23385
2025-06-04 12:21:48.738 | 596 | 35,9888262 | 109,914369 | 147,56789
2025-06-04 12:21:49.738 | 597 | 36,0558358 | 110,187238 | 147,937762
2025-06-04 12:21:50.738 | 598 | 36,0928754 | 110,465634 | 148,313131
2025-06-04 12:21:51.738 | 599 | 36,1448836 | 110,748622 | 148,683419
2025-06-04 12:21:52.738 | 600 | 36,1654215 | 111,035834 | 149,065732
2025-06-04 12:21:53.738 | 601 | 36,2141798 | 111,312284 | 149,475938
2025-06-04 12:21:54.738 | 602 | 36,2638639 | 111,627721 | 149,875512
2025-06-04 12:21:55.738 | 603 | 36,3374722 | 111,928995 | 150,319725
2025-06-04 12:21:56.738 | 604 | 36,3919056 | 112,217135 | 150,697242
2025-06-04 12:21:57.738 | 605 | 36,4406311 | 112,517487 | 151,088988
2025-06-04 12:21:58.738 | 606 | 36,5114123 | 112,817577 | 151,467013
2025-06-04 12:21:59.738 | 607 | 36,551491 | 113,121325 | 151,864939
2025-06-04 12:22:00.738 | 608 | 36,5929757 | 113,434279 | 152,299115
2025-06-04 12:22:01.738 | 609 | 36,6343564 | 113,759519 | 152,742774
2025-06-04 12:22:02.738 | 610 | 36,6612839 | 114,067683 | 153,183446
2025-06-04 12:22:03.738 | 611 | 36,7149703 | 114,394093 | 153,648265
2025-06-04 12:22:04.738 | 612 | 36,7582584 | 114,721901 | 154,147976
2025-06-04 12:22:05.738 | 613 | 36,7945497 | 115,073989 | 154,641009
2025-06-04 12:22:06.738 | 614 | 36,8408192 | 115,41087 | 155,10876
2025-06-04 12:22:07.738 | 615 | 36,9149405 | 115,761523 | 155,553396
2025-06-04 12:22:08.738 | 616 | 36,9562465 | 116,112658 | 156,050791
2025-06-04 12:22:09.738 | 617 | 37,0325374 | 116,453851 | 156,538698
2025-06-04 12:22:10.738 | 618 | 37,0775434 | 116,816891 | 157,047149
2025-06-04 12:22:11.738 | 619 | 37,1154528 | 117,16897 | 157,516279
2025-06-04 12:22:12.738 | 620 | 37,1543647 | 117,51858 | 158,012806
2025-06-04 12:22:13.738 | 621 | 37,1922431 | 117,878375 | 158,493268
2025-06-04 12:22:14.738 | 622 | 37,274133 | 118,21139 | 158,980002
2025-06-04 12:22:15.738 | 623 | 37,3074367 | 118,581103 | 159,442873
2025-06-04 12:22:16.738 | 624 | 37,3477611 | 118,925228 | 159,913686
2025-06-04 12:22:17.738 | 625 | 37,3906432 | 119,265914 | 160,395257
2025-06-04 12:22:18.738 | 626 | 37,4041193 | 119,621899 | 160,838487
2025-06-04 12:22:19.738 | 627 | 37,4530785 | 119,990154 | 161,262247
2025-06-04 12:22:20.738 | 628 | 37,5118017 | 120,328546 | 161,77304
2025-06-04 12:22:21.738 | 629 | 37,5503672 | 120,695131 | 162,220832
2025-06-04 12:22:22.738 | 630 | 37,6103061 | 121,050726 | 162,674102
2025-06-04 12:22:23.738 | 631 | 37,636193 | 121,392699 | 163,126093
2025-06-04 12:22:24.738 | 632 | 37,6853239 | 121,760852 | 163,591001
2025-06-04 12:22:25.738 | 633 | 37,7567226 | 122,112173 | 164,008453
2025-06-04 12:22:26.738 | 634 | 37,8021653 | 122,450653 | 164,407335
2025-06-04 12:22:27.738 | 635 | 37,869264 | 122,774161 | 164,84196
2025-06-04 12:22:28.738 | 636 | 37,9546805 | 123,124728 | 165,237343
2025-06-04 12:22:29.738 | 637 | 38,0053181 | 123,446231 | 165,648966
2025-06-04 12:22:30.794 | 638 | 38,081245 | 123,803417 | 166,050421
2025-06-04 12:22:31.738 | 639 | 38,1410409 | 124,115798 | 166,41032
2025-06-04 12:22:32.738 | 640 | 38,2370775 | 124,437758 | 166,804524
2025-06-04 12:22:33.738 | 641 | 38,2876561 | 124,76846 | 167,14878
2025-06-04 12:22:34.738 | 642 | 38,3728801 | 125,060612 | 167,511339
2025-06-04 12:22:35.738 | 643 | 38,4307977 | 125,353648 | 167,887911
2025-06-04 12:22:36.738 | 644 | 38,5097913 | 125,667141 | 168,253107
2025-06-04 12:22:37.738 | 645 | 38,5965096 | 125,972861 | 168,672329
2025-06-04 12:22:38.738 | 646 | 38,6556839 | 126,26419 | 169,056752
2025-06-04 12:22:39.738 | 647 | 38,7083258 | 126,562147 | 169,421866
2025-06-04 12:22:40.738 | 648 | 38,7801194 | 126,876496 | 169,783945
2025-06-04 12:22:41.738 | 649 | 38,849045 | 127,182776 | 170,128751
2025-06-04 12:22:42.738 | 650 | 38,901303 | 127,494775 | 170,445163
2025-06-04 12:22:43.738 | 651 | 38,9579599 | 127,789256 | 170,772118
2025-06-04 12:22:44.738 | 652 | 39,028726 | 128,074879 | 171,135588
2025-06-04 12:22:45.738 | 653 | 39,0958477 | 128,360036 | 171,470602
2025-06-04 12:22:46.738 | 654 | 39,1780862 | 128,647384 | 171,778443
2025-06-04 12:22:47.738 | 655 | 39,2576646 | 128,939402 | 172,116597
2025-06-04 12:22:48.738 | 656 | 39,3033323 | 129,214827 | 172,443368
2025-06-04 12:22:49.738 | 657 | 39,373492 | 129,474994 | 172,765206
2025-06-04 12:22:50.738 | 658 | 39,4586431 | 129,742318 | 173,069975
2025-06-04 12:22:51.738 | 659 | 39,5370749 | 130,006235 | 173,340945
2025-06-04 12:22:52.738 | 660 | 39,6077442 | 130,289751 | 173,634567
2025-06-04 12:22:53.738 | 661 | 39,6774311 | 130,568356 | 173,919876
2025-06-04 12:22:54.738 | 662 | 39,750847 | 130,837833 | 174,221815
2025-06-04 12:22:55.738 | 663 | 39,8211019 | 131,098776 | 174,513782
2025-06-04 12:22:56.738 | 664 | 39,8928299 | 131,354473 | 174,767338
2025-06-04 12:22:57.738 | 665 | 39,9789997 | 131,616324 | 175,023122
2025-06-04 12:22:58.738 | 666 | 40,050888 | 131,866903 | 175,330509
2025-06-04 12:22:59.738 | 667 | 40,0907792 | 132,123847 | 175,642997
2025-06-04 12:23:00.738 | 668 | 40,1618209 | 132,364451 | 175,914624
2025-06-04 12:23:01.738 | 669 | 40,187401 | 132,61557 | 176,188817
2025-06-04 12:23:02.738 | 670 | 40,2447912 | 132,861537 | 176,407826
2025-06-04 12:23:03.738 | 671 | 40,3065021 | 133,112994 | 176,654429
2025-06-04 12:23:04.738 | 672 | 40,6155515 | 133,344412 | 176,8986
2025-06-04 12:23:05.738 | 673 | 41,2136424 | 133,572631 | 177,12722
2025-06-04 12:23:06.738 | 674 | 41,7801388 | 133,805111 | 177,376321
2025-06-04 12:23:07.738 | 675 | 42,212873 | 134,018965 | 177,581185
2025-06-04 12:23:08.738 | 676 | 42,5372302 | 134,262485 | 177,833375
2025-06-04 12:23:09.738 | 677 | 42,763513 | 134,502763 | 178,077113
2025-06-04 12:23:10.738 | 678 | 43,0187415 | 134,740993 | 178,274465
2025-06-04 12:23:11.738 | 679 | 43,6110685 | 134,965424 | 178,464967
2025-06-04 12:23:12.738 | 680 | 43,9668355 | 135,203239 | 178,711811
2025-06-04 12:23:13.738 | 681 | 44,3378268 | 135,420887 | 178,944008
2025-06-04 12:23:14.738 | 682 | 44,5698007 | 135,651278 | 179,207762
2025-06-04 12:23:15.738 | 683 | 44,755901 | 135,904942 | 179,469947
2025-06-04 12:23:16.738 | 684 | 44,8688467 | 136,143586 | 179,729993
2025-06-04 12:23:17.738 | 685 | 44,9457434 | 136,384013 | 179,943593
2025-06-04 12:23:18.738 | 686 | 44,9794209 | 136,621427 | 180,183403
2025-06-04 12:23:19.738 | 687 | 44,9978471 | 136,85484 | 180,40461
2025-06-04 12:23:20.738 | 688 | 44,9947859 | 137,08685 | 180,608523
2025-06-04 12:23:21.738 | 689 | 44,9803403 | 137,336961 | 180,852616
2025-06-04 12:23:22.738 | 690 | 45,0098976 | 137,560278 | 181,14258
2025-06-04 12:23:23.738 | 691 | 45,070553 | 137,817236 | 181,381466
2025-06-04 12:23:24.738 | 692 | 45,0893976 | 138,038231 | 181,610813
2025-06-04 12:23:25.738 | 693 | 45,2455832 | 138,281749 | 181,80547
2025-06-04 12:23:26.738 | 694 | 45,3562912 | 138,512629 | 182,003359
2025-06-04 12:23:27.738 | 695 | 45,4780521 | 138,712643 | 182,208721
2025-06-04 12:23:28.738 | 696 | 45,6069008 | 138,943329 | 182,405604
2025-06-04 12:23:29.738 | 697 | 45,7026147 | 139,164178 | 182,634474
2025-06-04 12:23:30.738 | 698 | 45,825525 | 139,389883 | 182,893146
2025-06-04 12:23:31.738 | 699 | 45,9388683 | 139,620766 | 183,112207
2025-06-04 12:23:32.738 | 700 | 46,0389421 | 139,835496 | 183,315369
2025-06-04 12:23:33.738 | 701 | 46,1495288 | 140,043776 | 183,507091
2025-06-04 12:23:34.738 | 702 | 46,216792 | 140,257966 | 183,718841
2025-06-04 12:23:35.738 | 703 | 46,3227182 | 140,477602 | 183,935063
2025-06-04 12:23:36.738 | 704 | 46,384013 | 140,68578 | 184,163662
2025-06-04 12:23:37.738 | 705 | 46,4922511 | 140,894502 | 184,392062
2025-06-04 12:23:38.738 | 706 | 46,5517456 | 141,125798 | 184,620512
2025-06-04 12:23:39.738 | 707 | 46,6224136 | 141,330521 | 184,830654
2025-06-04 12:23:40.738 | 708 | 46,7015822 | 141,5457 | 185,023554
2025-06-04 12:23:41.738 | 709 | 46,7978665 | 141,760825 | 185,215164
2025-06-04 12:23:42.738 | 710 | 46,8824566 | 141,984423 | 185,377384
2025-06-04 12:23:43.738 | 711 | 46,9581436 | 142,186562 | 185,606999
2025-06-04 12:23:44.738 | 712 | 47,1158768 | 142,39186 | 185,813227
2025-06-04 12:23:45.738 | 713 | 47,262267 | 142,605012 | 186,03886
2025-06-04 12:23:46.738 | 714 | 47,4531512 | 142,840917 | 186,244789
2025-06-04 12:23:47.738 | 715 | 47,6433218 | 143,040358 | 186,448878
2025-06-04 12:23:48.738 | 716 | 47,864998 | 143,24605 | 186,644511
2025-06-04 12:23:49.738 | 717 | 48,0488802 | 143,458454 | 186,816022
2025-06-04 12:23:50.738 | 718 | 48,20066 | 143,668253 | 187,007199
2025-06-04 12:23:51.738 | 719 | 48,3096325 | 143,874287 | 187,19123
2025-06-04 12:23:52.738 | 720 | 48,4474616 | 144,071101 | 187,411501
2025-06-04 12:23:53.738 | 721 | 48,6247761 | 144,245422 | 187,568741
2025-06-04 12:23:54.738 | 722 | 48,7604122 | 144,441504 | 187,742128
2025-06-04 12:23:55.738 | 723 | 48,8833731 | 144,629435 | 187,917101
2025-06-04 12:23:56.738 | 724 | 49,0234748 | 144,831716 | 188,103943
2025-06-04 12:23:57.738 | 725 | 49,1413968 | 145,022276 | 188,311523
2025-06-04 12:23:58.738 | 726 | 49,2905596 | 145,221145 | 188,470279
2025-06-04 12:23:59.738 | 727 | 49,4722439 | 145,427982 | 188,656671
2025-06-04 12:24:00.738 | 728 | 49,6411115 | 145,598592 | 188,836012
2025-06-04 12:24:01.738 | 729 | 49,7960109 | 145,779651 | 189,022251
2025-06-04 12:24:02.738 | 730 | 49,9326913 | 145,981077 | 189,146062
2025-06-04 12:24:03.747 | 731 | 50,0654578 | 146,137471 | 189,290178
2025-06-04 12:24:04.738 | 732 | 50,2301003 | 146,315513 | 189,463827
2025-06-04 12:24:05.738 | 733 | 50,3401843 | 146,467957 | 189,635674
2025-06-04 12:24:06.738 | 734 | 50,4752035 | 146,663465 | 189,793306
2025-06-04 12:24:07.738 | 735 | 50,6032453 | 146,853458 | 189,916881
2025-06-04 12:24:08.738 | 736 | 50,7398561 | 147,040716 | 190,033877
2025-06-04 12:24:09.738 | 737 | 50,9034177 | 147,207171 | 190,161358
2025-06-04 12:24:10.738 | 738 | 51,0537251 | 147,377583 | 190,312948
2025-06-04 12:24:11.738 | 739 | 51,2021972 | 147,556474 | 190,471096
2025-06-04 12:24:12.738 | 740 | 51,3583524 | 147,71679 | 190,622981
2025-06-04 12:24:13.738 | 741 | 51,5425102 | 147,885791 | 190,765186
2025-06-04 12:24:14.738 | 742 | 51,7004542 | 148,062185 | 190,902904
2025-06-04 12:24:15.738 | 743 | 51,8604563 | 148,226835 | 191,073118
2025-06-04 12:24:16.738 | 744 | 52,022753 | 148,424424 | 191,230944
2025-06-04 12:24:17.738 | 745 | 52,1995296 | 148,600368 | 191,389343
2025-06-04 12:24:18.738 | 746 | 52,3293801 | 148,778816 | 191,530523
2025-06-04 12:24:19.738 | 747 | 52,533982 | 148,961674 | 191,719364
2025-06-04 12:24:20.738 | 748 | 52,6820708 | 149,145051 | 191,920758
2025-06-04 12:24:21.738 | 749 | 52,8472118 | 149,341029 | 192,080209
2025-06-04 12:24:22.738 | 750 | 53,0346862 | 149,522293 | 192,244557
2025-06-04 12:24:23.738 | 751 | 53,1421484 | 149,690588 | 192,409939
2025-06-04 12:24:24.738 | 752 | 53,2576066 | 149,864023 | 192,576818
2025-06-04 12:24:25.738 | 753 | 53,3598988 | 150,042517 | 192,748998
2025-06-04 12:24:26.738 | 754 | 53,4619531 | 150,217304 | 192,941896
2025-06-04 12:24:27.738 | 755 | 53,4744784 | 150,390308 | 193,09568
2025-06-04 12:24:28.738 | 756 | 53,5126339 | 150,581646 | 193,270407
2025-06-04 12:24:29.738 | 757 | 53,5980248 | 150,75714 | 193,377742
2025-06-04 12:24:30.738 | 758 | 53,6432947 | 150,923475 | 193,551449
2025-06-04 12:24:31.738 | 759 | 53,7125947 | 151,098606 | 193,712783
2025-06-04 12:24:32.738 | 760 | 53,810337 | 151,280839 | 193,85175
2025-06-04 12:24:33.738 | 761 | 53,9190585 | 151,442389 | 193,998003
2025-06-04 12:24:34.738 | 762 | 54,048669 | 151,597774 | 194,096041
2025-06-04 12:24:35.738 | 763 | 54,1533364 | 151,754277 | 194,218203
2025-06-04 12:24:36.738 | 764 | 54,2405652 | 151,930145 | 194,321575
2025-06-04 12:24:37.738 | 765 | 54,3548327 | 152,085143 | 194,447489
2025-06-04 12:24:38.738 | 766 | 54,4611122 | 152,236997 | 194,573595
2025-06-04 12:24:39.738 | 767 | 54,5338083 | 152,372886 | 194,712766
2025-06-04 12:24:40.738 | 768 | 54,6586462 | 152,528643 | 194,823661
2025-06-04 12:24:41.738 | 769 | 54,7535917 | 152,693637 | 194,941329
2025-06-04 12:24:42.738 | 770 | 54,8916821 | 152,84163 | 195,072419
2025-06-04 12:24:43.738 | 771 | 55,0107479 | 152,999846 | 195,1835
2025-06-04 12:24:44.738 | 772 | 55,1053009 | 153,131309 | 195,287515
2025-06-04 12:24:45.738 | 773 | 55,1747216 | 153,266973 | 195,348265
2025-06-04 12:24:46.738 | 774 | 55,2406108 | 153,39546 | 195,439524
2025-06-04 12:24:47.738 | 775 | 55,3312995 | 153,542387 | 195,540393
2025-06-04 12:24:48.738 | 776 | 55,4144928 | 153,654949 | 195,65617
2025-06-04 12:24:49.738 | 777 | 55,5132527 | 153,812995 | 195,760506
2025-06-04 12:24:50.738 | 778 | 55,609036 | 153,947084 | 195,884807
2025-06-04 12:24:51.738 | 779 | 55,6942142 | 154,094839 | 195,993288
2025-06-04 12:24:52.738 | 780 | 55,7579298 | 154,232742 | 196,105724
2025-06-04 12:24:53.738 | 781 | 55,8176295 | 154,378083 | 196,232975
2025-06-04 12:24:54.738 | 782 | 55,8753376 | 154,497554 | 196,328635
2025-06-04 12:24:55.738 | 783 | 55,8907365 | 154,622484 | 196,416341
2025-06-04 12:24:56.738 | 784 | 55,9189702 | 154,749911 | 196,496906
2025-06-04 12:24:57.738 | 785 | 55,9671903 | 154,868674 | 196,605147
2025-06-04 12:24:58.738 | 786 | 56,0061924 | 154,990232 | 196,69082
2025-06-04 12:24:59.738 | 787 | 56,0550624 | 155,096916 | 196,781604
2025-06-04 12:25:00.738 | 788 | 56,0732001 | 155,202334 | 196,860974
2025-06-04 12:25:01.738 | 789 | 56,118236 | 155,335905 | 196,967293
2025-06-04 12:25:02.738 | 790 | 56,1151743 | 155,453556 | 197,05892
2025-06-04 12:25:03.738 | 791 | 56,1824165 | 155,59296 | 197,134572
2025-06-04 12:25:04.738 | 792 | 56,2272535 | 155,699853 | 197,206405
2025-06-04 12:25:05.738 | 793 | 56,2876298 | 155,820816 | 197,272272
2025-06-04 12:25:06.738 | 794 | 56,3299743 | 155,916909 | 197,376896
2025-06-04 12:25:07.738 | 795 | 56,3552385 | 156,051799 | 197,442753
2025-06-04 12:25:08.738 | 796 | 56,3832074 | 156,166875 | 197,460181
2025-06-04 12:25:09.738 | 797 | 56,4344847 | 156,280038 | 197,492919
2025-06-04 12:25:10.738 | 798 | 56,4774582 | 156,382585 | 197,53645
2025-06-04 12:25:11.738 | 799 | 56,5511153 | 156,507102 | 197,60362
2025-06-04 12:25:12.738 | 800 | 56,5732549 | 156,603774 | 197,682721
2025-06-04 12:25:13.738 | 801 | 56,6157122 | 156,707175 | 197,742625
2025-06-04 12:25:14.738 | 802 | 56,628621 | 156,811928 | 197,813383
2025-06-04 12:25:15.738 | 803 | 56,6574215 | 156,913273 | 197,856427
2025-06-04 12:25:16.738 | 804 | 56,6704727 | 156,995931 | 197,902793
2025-06-04 12:25:17.738 | 805 | 56,6798428 | 157,104293 | 197,92112
2025-06-04 12:25:18.738 | 806 | 56,6705288 | 157,212162 | 197,956787
2025-06-04 12:25:19.738 | 807 | 56,7092982 | 157,303425 | 197,975781
2025-06-04 12:25:20.738 | 808 | 56,7642073 | 157,396172 | 198,03097
2025-06-04 12:25:21.738 | 809 | 56,7817454 | 157,488444 | 198,085282
2025-06-04 12:25:22.738 | 810 | 56,773655 | 157,588264 | 198,131379
2025-06-04 12:25:23.738 | 811 | 56,819527 | 157,668227 | 198,187764
2025-06-04 12:25:24.738 | 812 | 56,8627539 | 157,762142 | 198,199166
2025-06-04 12:25:25.738 | 813 | 56,9066832 | 157,860216 | 198,238478
2025-06-04 12:25:26.738 | 814 | 56,9471335 | 157,934862 | 198,221337
2025-06-04 12:25:27.738 | 815 | 57,0001723 | 158,010528 | 198,228394
2025-06-04 12:25:28.738 | 816 | 57,0115656 | 158,098305 | 198,268147
2025-06-04 12:25:29.738 | 817 | 56,9807238 | 158,171307 | 198,295314
2025-06-04 12:25:30.738 | 818 | 56,9773486 | 158,250642 | 198,330147
2025-06-04 12:25:31.738 | 819 | 56,9668418 | 158,328891 | 198,349315
2025-06-04 12:25:32.738 | 820 | 56,9742313 | 158,40852 | 198,330651
2025-06-04 12:25:33.738 | 821 | 56,9846631 | 158,495655 | 198,34976
2025-06-04 12:25:34.738 | 822 | 56,9958883 | 158,558529 | 198,344492
2025-06-04 12:25:35.738 | 823 | 57,0317683 | 158,647386 | 198,350799
2025-06-04 12:25:36.738 | 824 | 57,0422517 | 158,705847 | 198,349475
2025-06-04 12:25:37.738 | 825 | 57,0407267 | 158,75306 | 198,348528
2025-06-04 12:25:38.738 | 826 | 57,0184802 | 158,823386 | 198,355774
2025-06-04 12:25:39.738 | 827 | 57,006205 | 158,875084 | 198,326453
2025-06-04 12:25:40.738 | 828 | 57,0373642 | 158,943811 | 198,336757
2025-06-04 12:25:41.738 | 829 | 57,0528772 | 159,006529 | 198,352939
2025-06-04 12:25:42.738 | 830 | 57,0464242 | 159,065336 | 198,392059
2025-06-04 12:25:43.738 | 831 | 57,1037462 | 159,151684 | 198,444204
2025-06-04 12:25:44.738 | 832 | 57,1271635 | 159,249337 | 198,490752
2025-06-04 12:25:45.738 | 833 | 57,1624935 | 159,336646 | 198,565771
2025-06-04 12:25:46.738 | 834 | 57,2261581 | 159,415348 | 198,61588
2025-06-04 12:25:47.738 | 835 | 57,2562338 | 159,503271 | 198,6668
2025-06-04 12:25:48.738 | 836 | 57,2695084 | 159,614384 | 198,724476
2025-06-04 12:25:49.738 | 837 | 57,3011428 | 159,707289 | 198,785053
2025-06-04 12:25:50.738 | 838 | 57,3733433 | 159,827401 | 198,869322
2025-06-04 12:25:51.738 | 839 | 57,4580132 | 159,937014 | 198,975789
2025-06-04 12:25:52.738 | 840 | 57,5740067 | 160,045378 | 199,062884
2025-06-04 12:25:53.738 | 841 | 57,6868825 | 160,171698 | 199,159312
2025-06-04 12:25:54.738 | 842 | 57,7369996 | 160,29069 | 199,277279
2025-06-04 12:25:55.738 | 843 | 57,8269227 | 160,425602 | 199,39951
2025-06-04 12:25:56.738 | 844 | 57,8779816 | 160,552176 | 199,539263
2025-06-04 12:25:57.738 | 845 | 57,9747858 | 160,698728 | 199,70589
2025-06-04 12:25:58.738 | 846 | 58,0805907 | 160,85054 | 199,893401
2025-06-04 12:25:59.738 | 847 | 58,1632862 | 161,009565 | 200,07271
2025-06-04 12:26:00.738 | 848 | 58,2475887 | 161,164139 | 200,254607
2025-06-04 12:26:01.738 | 849 | 58,4096047 | 161,355368 | 200,434827
2025-06-04 12:26:02.738 | 850 | 58,579467 | 161,522004 | 200,649859
2025-06-04 12:26:03.738 | 851 | 58,7190338 | 161,72777 | 200,881744
2025-06-04 12:26:04.738 | 852 | 58,8257362 | 161,925983 | 201,146429
2025-06-04 12:26:05.738 | 853 | 58,9533566 | 162,134433 | 201,395394
2025-06-04 12:26:06.738 | 854 | 59,066474 | 162,351086 | 201,64867
2025-06-04 12:26:07.738 | 855 | 59,2228933 | 162,562425 | 201,938969
2025-06-04 12:26:08.738 | 856 | 59,3192183 | 162,805982 | 202,209838
2025-06-04 12:26:09.738 | 857 | 59,4445228 | 163,025953 | 202,499619
2025-06-04 12:26:10.738 | 858 | 59,5357649 | 163,247798 | 202,785373
2025-06-04 12:26:11.738 | 859 | 59,6093998 | 163,496069 | 203,113039
2025-06-04 12:26:12.738 | 860 | 59,7279556 | 163,735857 | 203,376432
2025-06-04 12:26:13.738 | 861 | 59,8069167 | 163,981269 | 203,667027
2025-06-04 12:26:14.738 | 862 | 59,9099285 | 164,222533 | 203,963115
2025-06-04 12:26:15.738 | 863 | 59,9979172 | 164,476482 | 204,283912
2025-06-04 12:26:16.738 | 864 | 60,0997264 | 164,74055 | 204,647508
2025-06-04 12:26:17.738 | 865 | 60,2101907 | 165,01739 | 205,028709
2025-06-04 12:26:18.738 | 866 | 60,3061004 | 165,296637 | 205,408049
2025-06-04 12:26:19.738 | 867 | 60,4452793 | 165,578205 | 205,765395
2025-06-04 12:26:20.738 | 868 | 60,5725235 | 165,86577 | 206,115699
2025-06-04 12:26:21.738 | 869 | 60,7333923 | 166,157097 | 206,513717
2025-06-04 12:26:22.738 | 870 | 60,8094628 | 166,458973 | 206,892254
2025-06-04 12:26:23.738 | 871 | 60,9359191 | 166,724394 | 207,288582
2025-06-04 12:26:24.738 | 872 | 61,0414718 | 167,013144 | 207,653435
2025-06-04 12:26:25.738 | 873 | 61,1828267 | 167,2992 | 208,036477
2025-06-04 12:26:26.738 | 874 | 61,2777895 | 167,620983 | 208,46262
2025-06-04 12:26:27.738 | 875 | 61,4123793 | 167,942354 | 208,891702
2025-06-04 12:26:28.738 | 876 | 61,5536054 | 168,259603 | 209,281155
2025-06-04 12:26:29.738 | 877 | 61,6900578 | 168,569562 | 209,708109
2025-06-04 12:26:30.738 | 878 | 61,8093299 | 168,899947 | 210,139082
2025-06-04 12:26:31.738 | 879 | 61,9358838 | 169,220422 | 210,580313
2025-06-04 12:26:32.738 | 880 | 62,0586839 | 169,543181 | 211,037185
2025-06-04 12:26:33.738 | 881 | 62,1892151 | 169,866918 | 211,459332
2025-06-04 12:26:34.738 | 882 | 62,3908108 | 170,200544 | 211,901795
2025-06-04 12:26:35.738 | 883 | 62,5743356 | 170,54116 | 212,332074
2025-06-04 12:26:36.738 | 884 | 62,6507269 | 170,872406 | 212,764354
2025-06-04 12:26:37.738 | 885 | 62,6987109 | 171,199032 | 213,163745
2025-06-04 12:26:38.738 | 886 | 62,7531373 | 171,532569 | 213,60036
2025-06-04 12:26:39.738 | 887 | 62,8350295 | 171,851806 | 214,052248
2025-06-04 12:26:40.738 | 888 | 62,9069789 | 172,170924 | 214,490829
2025-06-04 12:26:41.738 | 889 | 63,0000878 | 172,50447 | 214,891166
2025-06-04 12:26:42.738 | 890 | 63,1371016 | 172,824275 | 215,303153
2025-06-04 12:26:43.738 | 891 | 63,2705182 | 173,155867 | 215,741056
2025-06-04 12:26:44.738 | 892 | 63,3971637 | 173,494162 | 216,178258
2025-06-04 12:26:45.738 | 893 | 63,4830589 | 173,831584 | 216,629342
2025-06-04 12:26:46.738 | 894 | 63,5705768 | 174,185558 | 217,03608
2025-06-04 12:26:47.738 | 895 | 63,7019775 | 174,514212 | 217,476701
2025-06-04 12:26:48.738 | 896 | 63,7999413 | 174,840103 | 217,917069
2025-06-04 12:26:49.738 | 897 | 63,8621539 | 175,174604 | 218,335139
2025-06-04 12:26:50.738 | 898 | 63,9235875 | 175,472341 | 218,753041
2025-06-04 12:26:51.738 | 899 | 64,0061308 | 175,807284 | 219,167521
2025-06-04 12:26:52.738 | 900 | 64,0664246 | 176,130207 | 219,592204
2025-06-04 12:26:53.738 | 901 | 64,1569365 | 176,453531 | 220,000851
2025-06-04 12:26:54.738 | 902 | 64,2222444 | 176,77909 | 220,425301
2025-06-04 12:26:55.738 | 903 | 64,2952942 | 177,087022 | 220,852485
2025-06-04 12:26:56.738 | 904 | 64,3886263 | 177,430391 | 221,304329
2025-06-04 12:26:57.738 | 905 | 64,4266434 | 177,750832 | 221,742548
2025-06-04 12:26:58.738 | 906 | 64,4499925 | 178,102265 | 222,142589
2025-06-04 12:26:59.738 | 907 | 64,5471404 | 178,442059 | 222,547289
2025-06-04 12:27:00.738 | 908 | 64,6231737 | 178,750781 | 222,945809
2025-06-04 12:27:01.738 | 909 | 64,691519 | 179,070312 | 223,371351
2025-06-04 12:27:02.738 | 910 | 64,7658382 | 179,404584 | 223,786008
2025-06-04 12:27:03.738 | 911 | 64,7726127 | 179,731212 | 224,222807
2025-06-04 12:27:04.738 | 912 | 64,8728189 | 180,040526 | 224,607008
2025-06-04 12:27:05.738 | 913 | 65,0343396 | 180,381478 | 225,03974
2025-06-04 12:27:06.738 | 914 | 65,5756561 | 180,706589 | 225,502788
2025-06-04 12:27:07.738 | 915 | 65,9462559 | 181,040784 | 225,903593
2025-06-04 12:27:08.738 | 916 | 66,4112428 | 181,380082 | 226,326096
2025-06-04 12:27:09.738 | 917 | 66,8180357 | 181,705269 | 226,718058
2025-06-04 12:27:10.738 | 918 | 67,0073229 | 182,015817 | 227,094998
2025-06-04 12:27:11.738 | 919 | 67,3350985 | 182,333863 | 227,457653
2025-06-04 12:27:12.738 | 920 | 67,6998123 | 182,669361 | 227,870355
2025-06-04 12:27:13.738 | 921 | 68,0656852 | 182,987621 | 228,294239
2025-06-04 12:27:14.738 | 922 | 68,418096 | 183,316553 | 228,727667
2025-06-04 12:27:15.738 | 923 | 68,7181115 | 183,649519 | 229,16896
2025-06-04 12:27:16.738 | 924 | 68,7853648 | 183,975976 | 229,597065
2025-06-04 12:27:17.738 | 925 | 68,9370113 | 184,302866 | 230,004308
2025-06-04 12:27:18.738 | 926 | 69,4372356 | 184,636956 | 230,388718
2025-06-04 12:27:19.738 | 927 | 69,7799883 | 184,934864 | 230,779567
2025-06-04 12:27:20.738 | 928 | 70,0453813 | 185,246503 | 231,172977
2025-06-04 12:27:21.738 | 929 | 70,2452547 | 185,559776 | 231,522908
2025-06-04 12:27:22.738 | 930 | 70,3116994 | 185,860971 | 231,850885
2025-06-04 12:27:23.738 | 931 | 70,5410052 | 186,143802 | 232,223533
2025-06-04 12:27:24.738 | 932 | 70,8657775 | 186,441031 | 232,618723
2025-06-04 12:27:25.738 | 933 | 71,1305283 | 186,713147 | 232,99336
2025-06-04 12:27:26.738 | 934 | 71,385893 | 187,004668 | 233,339811
2025-06-04 12:27:27.738 | 935 | 71,484126 | 187,286688 | 233,682914
2025-06-04 12:27:28.738 | 936 | 71,443116 | 187,580106 | 234,068448
2025-06-04 12:27:29.738 | 937 | 71,3493876 | 187,86519 | 234,424434
2025-06-04 12:27:30.738 | 938 | 71,4180576 | 188,15495 | 234,777906
2025-06-04 12:27:31.738 | 939 | 71,8100108 | 188,454587 | 235,12915
2025-06-04 12:27:32.738 | 940 | 72,1179867 | 188,738874 | 235,442987
2025-06-04 12:27:33.738 | 941 | 72,4322875 | 189,001357 | 235,795707
2025-06-04 12:27:34.738 | 942 | 72,5971865 | 189,296437 | 236,119269
2025-06-04 12:27:35.738 | 943 | 72,6199477 | 189,583599 | 236,435947
2025-06-04 12:27:36.738 | 944 | 72,8431122 | 189,867801 | 236,726769
2025-06-04 12:27:37.738 | 945 | 73,1771733 | 190,151001 | 237,032458
2025-06-04 12:27:38.738 | 946 | 73,4406874 | 190,426959 | 237,385258
2025-06-04 12:27:39.738 | 947 | 73,6110977 | 190,697113 | 237,743343
2025-06-04 12:27:40.738 | 948 | 73,6230141 | 190,992294 | 238,050587
2025-06-04 12:27:41.738 | 949 | 73,5346579 | 191,277873 | 238,373798
2025-06-04 12:27:42.738 | 950 | 73,4402308 | 191,548659 | 238,710509
2025-06-04 12:27:43.738 | 951 | 73,8349089 | 191,834135 | 239,028572
2025-06-04 12:27:44.738 | 952 | 74,1208502 | 192,125437 | 239,350965
2025-06-04 12:27:45.738 | 953 | 74,4486421 | 192,411315 | 239,698016
2025-06-04 12:27:46.738 | 954 | 74,5912395 | 192,673265 | 240,043492
2025-06-04 12:27:47.738 | 955 | 74,4939067 | 192,983194 | 240,362107
2025-06-04 12:27:48.738 | 956 | 74,4002452 | 193,256169 | 240,673818
2025-06-04 12:27:49.738 | 957 | 74,2931898 | 193,532954 | 240,980723
2025-06-04 12:27:50.738 | 958 | 74,2206229 | 193,794074 | 241,281328
2025-06-04 12:27:51.738 | 959 | 74,1310529 | 194,060522 | 241,618777
2025-06-04 12:27:52.738 | 960 | 74,0787062 | 194,335662 | 241,930634
2025-06-04 12:27:53.738 | 961 | 74,3501989 | 194,616472 | 242,260511
2025-06-04 12:27:54.738 | 962 | 74,6270386 | 194,900178 | 242,614926
2025-06-04 12:27:55.738 | 963 | 74,9660019 | 195,174862 | 242,962493
2025-06-04 12:27:56.738 | 964 | 75,1611219 | 195,476282 | 243,351606
2025-06-04 12:27:57.738 | 965 | 75,2880478 | 195,762605 | 243,690571
2025-06-04 12:27:58.738 | 966 | 75,3486382 | 196,042505 | 244,02584
2025-06-04 12:27:59.738 | 967 | 75,6409044 | 196,349875 | 244,352971
2025-06-04 12:28:00.738 | 968 | 75,9614772 | 196,628434 | 244,692515
2025-06-04 12:28:01.738 | 969 | 76,2092547 | 196,930056 | 245,05347
2025-06-04 12:28:02.738 | 970 | 76,3120123 | 197,208227 | 245,410068
2025-06-04 12:28:03.738 | 971 | 76,329617 | 197,507132 | 245,805927
2025-06-04 12:28:04.738 | 972 | 76,4996814 | 197,813073 | 246,195637
2025-06-04 12:28:05.738 | 973 | 76,7790905 | 198,153168 | 246,591913
2025-06-04 12:28:06.738 | 974 | 77,0724833 | 198,477148 | 246,975261
2025-06-04 12:28:07.738 | 975 | 77,1472086 | 198,784643 | 247,323995
2025-06-04 12:28:08.738 | 976 | 77,1138161 | 199,084051 | 247,703379
2025-06-04 12:28:09.738 | 977 | 77,0249668 | 199,374914 | 248,068277
2025-06-04 12:28:10.738 | 978 | 77,027551 | 199,677294 | 248,416174
2025-06-04 12:28:11.738 | 979 | 77,3402962 | 199,990213 | 248,827029
2025-06-04 12:28:12.738 | 980 | 77,5735294 | 200,298496 | 249,253209
2025-06-04 12:28:13.738 | 981 | 77,8236034 | 200,655385 | 249,663341
2025-06-04 12:28:14.738 | 982 | 77,9136648 | 200,990447 | 250,055613
2025-06-04 12:28:15.738 | 983 | 77,9693714 | 201,328402 | 250,439691
2025-06-04 12:28:16.738 | 984 | 77,923611 | 201,665676 | 250,861959
2025-06-04 12:28:17.738 | 985 | 77,8102122 | 201,987536 | 251,257482
2025-06-04 12:28:18.738 | 986 | 77,6929969 | 202,317968 | 251,668055
2025-06-04 12:28:19.738 | 987 | 77,6212166 | 202,638327 | 252,071654
2025-06-04 12:28:20.738 | 988 | 77,534863 | 202,965563 | 252,553799
2025-06-04 12:28:21.738 | 989 | 77,49079 | 203,332255 | 252,957701
2025-06-04 12:28:22.738 | 990 | 77,4438151 | 203,665568 | 253,410679
2025-06-04 12:28:23.738 | 991 | 77,7369858 | 204,032072 | 253,890337
2025-06-04 12:28:24.738 | 992 | 78,1217583 | 204,351946 | 254,313357
2025-06-04 12:28:25.738 | 993 | 78,4353575 | 204,688444 | 254,746226
2025-06-04 12:28:26.738 | 994 | 78,7119519 | 205,01868 | 255,191434
2025-06-04 12:28:27.738 | 995 | 78,8067084 | 205,35204 | 255,616422
2025-06-04 12:28:28.738 | 996 | 78,8099498 | 205,690658 | 256,051992
2025-06-04 12:28:29.738 | 997 | 78,7372409 | 206,026427 | 256,504154
2025-06-04 12:28:30.738 | 998 | 78,6502999 | 206,365027 | 256,986544
2025-06-04 12:28:31.738 | 999 | 78,5990343 | 206,731083 | 257,443283
2025-06-04 12:28:32.738 | 1000 | 78,5030292 | 207,095249 | 257,898362
2025-06-04 12:28:33.738 | 1001 | 78,4548556 | 207,435205 | 258,368655
2025-06-04 12:28:34.738 | 1002 | 78,428972 | 207,775834 | 258,796463
2025-06-04 12:28:35.738 | 1003 | 78,4098654 | 208,115495 | 259,260732
2025-06-04 12:28:36.738 | 1004 | 78,4009063 | 208,465872 | 259,715647
2025-06-04 12:28:37.738 | 1005 | 78,4049746 | 208,815875 | 260,148722
2025-06-04 12:28:38.738 | 1006 | 78,3673518 | 209,157777 | 260,572621
2025-06-04 12:28:39.738 | 1007 | 78,414296 | 209,470625 | 260,996822
2025-06-04 12:28:40.738 | 1008 | 78,3926882 | 209,80897 | 261,431528
2025-06-04 12:28:41.740 | 1009 | 78,3653094 | 210,149714 | 261,87322
2025-06-04 12:28:42.738 | 1010 | 78,3333086 | 210,483634 | 262,33279
2025-06-04 12:28:43.738 | 1011 | 78,6512919 | 210,812635 | 262,786581
2025-06-04 12:28:44.738 | 1012 | 78,957495 | 211,159794 | 263,246459
2025-06-04 12:28:45.738 | 1013 | 79,246317 | 211,52325 | 263,741202
2025-06-04 12:28:46.738 | 1014 | 79,5295865 | 211,881843 | 264,220288
2025-06-04 12:28:47.738 | 1015 | 79,646679 | 212,249786 | 264,688441
2025-06-04 12:28:48.738 | 1016 | 79,6829341 | 212,606297 | 265,151206
2025-06-04 12:28:49.738 | 1017 | 79,6551768 | 212,961591 | 265,666063
2025-06-04 12:28:50.738 | 1018 | 79,6316518 | 213,336686 | 266,185599
2025-06-04 12:28:51.738 | 1019 | 79,6777864 | 213,711424 | 266,692916
2025-06-04 12:28:52.738 | 1020 | 79,6273013 | 214,072858 | 267,197529
2025-06-04 12:28:53.738 | 1021 | 79,608561 | 214,440792 | 267,754595
2025-06-04 12:28:54.738 | 1022 | 79,6463098 | 214,812934 | 268,315786
2025-06-04 12:28:55.738 | 1023 | 79,6750323 | 215,197093 | 268,87901
2025-06-04 12:28:56.738 | 1024 | 79,7291321 | 215,589971 | 269,484504
2025-06-04 12:28:57.738 | 1025 | 79,7618353 | 215,987846 | 270,041507
2025-06-04 12:28:58.738 | 1026 | 79,7962804 | 216,376828 | 270,581553
2025-06-04 12:28:59.738 | 1027 | 79,8378643 | 216,758911 | 271,137381
2025-06-04 12:29:00.738 | 1028 | 79,8940834 | 217,15271 | 271,716907
2025-06-04 12:29:01.738 | 1029 | 79,942324 | 217,543537 | 272,258957
2025-06-04 12:29:02.738 | 1030 | 80,0056335 | 217,93716 | 272,791702
2025-06-04 12:29:03.738 | 1031 | 80,0860751 | 218,328986 | 273,283106
2025-06-04 12:29:04.738 | 1032 | 80,1224205 | 218,70682 | 273,760542
2025-06-04 12:29:05.738 | 1033 | 80,1801916 | 219,097822 | 274,272841
2025-06-04 12:29:06.738 | 1034 | 80,2405377 | 219,478111 | 274,847103
2025-06-04 12:29:07.738 | 1035 | 80,3119935 | 219,849264 | 275,382151
2025-06-04 12:29:08.738 | 1036 | 80,3336054 | 220,23953 | 275,854289
2025-06-04 12:29:09.738 | 1037 | 80,3434203 | 220,636935 | 276,368107
2025-06-04 12:29:10.738 | 1038 | 80,4080381 | 221,02617 | 276,912976
2025-06-04 12:29:11.738 | 1039 | 80,4342619 | 221,396393 | 277,414021
2025-06-04 12:29:12.738 | 1040 | 80,4690224 | 221,765211 | 277,91329
2025-06-04 12:29:13.738 | 1041 | 80,4518714 | 222,134218 | 278,38513
2025-06-04 12:29:14.738 | 1042 | 80,5100644 | 222,503982 | 278,885022
2025-06-04 12:29:15.738 | 1043 | 80,5301384 | 222,85624 | 279,38268
2025-06-04 12:29:16.738 | 1044 | 80,5690004 | 223,245672 | 279,914668
2025-06-04 12:29:17.738 | 1045 | 80,6073124 | 223,612447 | 280,405459
2025-06-04 12:29:18.738 | 1046 | 80,6528218 | 223,989361 | 280,910425
2025-06-04 12:29:19.738 | 1047 | 80,6888091 | 224,36271 | 281,37428
2025-06-04 12:29:20.738 | 1048 | 80,6988221 | 224,703086 | 281,869411
2025-06-04 12:29:21.738 | 1049 | 80,7326401 | 225,056534 | 282,360851
2025-06-04 12:29:22.738 | 1050 | 80,7771505 | 225,426433 | 282,862506
2025-06-04 12:29:23.738 | 1051 | 80,803941 | 225,772531 | 283,330679
2025-06-04 12:29:24.738 | 1052 | 80,8216961 | 226,158716 | 283,813189
2025-06-04 12:29:25.738 | 1053 | 80,8545017 | 226,498622 | 284,294387
2025-06-04 12:29:26.738 | 1054 | 80,9351362 | 226,839992 | 284,804071
2025-06-04 12:29:27.738 | 1055 | 81,0368621 | 227,181352 | 285,287682
2025-06-04 12:29:28.738 | 1056 | 81,0861263 | 227,54471 | 285,735064
2025-06-04 12:29:29.738 | 1057 | 81,1901824 | 227,8872 | 286,187353
2025-06-04 12:29:30.738 | 1058 | 81,2820626 | 228,228984 | 286,649996
2025-06-04 12:29:31.738 | 1059 | 81,357907 | 228,586214 | 287,087243
2025-06-04 12:29:32.738 | 1060 | 81,4062067 | 228,935888 | 287,529124
2025-06-04 12:29:33.738 | 1061 | 81,5006193 | 229,272315 | 287,995295
2025-06-04 12:29:34.738 | 1062 | 81,5867727 | 229,63441 | 288,423294
2025-06-04 12:29:35.738 | 1063 | 81,6458572 | 229,994925 | 288,855873
2025-06-04 12:29:36.738 | 1064 | 81,7282113 | 230,308619 | 289,266579
2025-06-04 12:29:37.738 | 1065 | 81,7612363 | 230,668723 | 289,700237
2025-06-04 12:29:38.738 | 1066 | 81,8602886 | 231,017129 | 290,160971
2025-06-04 12:29:39.738 | 1067 | 81,9195823 | 231,379143 | 290,641635
2025-06-04 12:29:40.738 | 1068 | 81,9919321 | 231,724667 | 291,081505
2025-06-04 12:29:41.738 | 1069 | 82,0733859 | 232,081618 | 291,587258
2025-06-04 12:29:42.738 | 1070 | 82,1859366 | 232,45352 | 292,059083
2025-06-04 12:29:43.738 | 1071 | 82,2666759 | 232,842479 | 292,538327
2025-06-04 12:29:44.738 | 1072 | 82,3328272 | 233,207456 | 293,00013
2025-06-04 12:29:45.738 | 1073 | 82,4437649 | 233,576283 | 293,554251
2025-06-04 12:29:46.738 | 1074 | 82,5328482 | 233,92087 | 294,018214
2025-06-04 12:29:47.738 | 1075 | 82,5602102 | 234,277132 | 294,449215
2025-06-04 12:29:48.738 | 1076 | 82,5977965 | 234,631354 | 294,90646
2025-06-04 12:29:49.738 | 1077 | 82,6704386 | 234,985324 | 295,343848
2025-06-04 12:29:50.738 | 1078 | 82,809037 | 235,332507 | 295,773277
2025-06-04 12:29:51.738 | 1079 | 82,8714399 | 235,671221 | 296,20863
2025-06-04 12:29:52.738 | 1080 | 82,9458183 | 236,039083 | 296,630497
2025-06-04 12:29:53.738 | 1081 | 83,0415913 | 236,358459 | 297,090037
2025-06-04 12:29:54.738 | 1082 | 83,1505348 | 236,712618 | 297,5508
2025-06-04 12:29:55.738 | 1083 | 83,2547155 | 237,055273 | 297,975994
2025-06-04 12:29:56.738 | 1084 | 83,3645794 | 237,396199 | 298,415673
2025-06-04 12:29:57.738 | 1085 | 83,4341092 | 237,708942 | 298,877208
2025-06-04 12:29:58.738 | 1086 | 83,5330509 | 238,059458 | 299,37608
2025-06-04 12:29:59.738 | 1087 | 83,6412785 | 238,404103 | 299,812973
2025-06-04 12:30:00.738 | 1088 | 83,7744615 | 238,760804 | 300,226007
2025-06-04 12:30:01.738 | 1089 | 83,9200665 | 239,106287 | 300,622751
2025-06-04 12:30:02.738 | 1090 | 84,0043088 | 239,421842 | 301,022925
2025-06-04 12:30:03.738 | 1091 | 84,0839367 | 239,752807 | 301,379569
2025-06-04 12:30:04.738 | 1092 | 84,1933439 | 240,099255 | 301,739266
2025-06-04 12:30:05.738 | 1093 | 84,2759084 | 240,431002 | 302,10596
2025-06-04 12:30:06.738 | 1094 | 84,3974444 | 240,772661 | 302,514641
2025-06-04 12:30:07.738 | 1095 | 84,5207425 | 241,116492 | 302,934321
2025-06-04 12:30:08.738 | 1096 | 84,6515879 | 241,432504 | 303,384853
2025-06-04 12:30:09.738 | 1097 | 84,7572202 | 241,762827 | 303,75041
2025-06-04 12:30:10.738 | 1098 | 84,8324147 | 242,114816 | 304,162777
2025-06-04 12:30:11.738 | 1099 | 84,9427322 | 242,444667 | 304,611281
2025-06-04 12:30:12.738 | 1100 | 85,0066987 | 242,79686 | 305,077903
2025-06-04 12:30:13.739 | 1101 | 85,1241184 | 243,134993 | 305,498308
2025-06-04 12:30:14.738 | 1102 | 85,2349083 | 243,474333 | 305,904659
2025-06-04 12:30:15.738 | 1103 | 85,331529 | 243,858805 | 306,370865
2025-06-04 12:30:16.738 | 1104 | 85,4638266 | 244,213906 | 306,860168
2025-06-04 12:30:17.738 | 1105 | 85,5425763 | 244,588957 | 307,340641
2025-06-04 12:30:18.738 | 1106 | 85,6784736 | 244,934701 | 307,769352
2025-06-04 12:30:19.738 | 1107 | 85,7651128 | 245,293119 | 308,170169
2025-06-04 12:30:20.738 | 1108 | 85,8258294 | 245,63474 | 308,555144
2025-06-04 12:30:21.738 | 1109 | 85,9361292 | 245,981161 | 308,942007
2025-06-04 12:30:22.738 | 1110 | 86,0636336 | 246,320424 | 309,390218
2025-06-04 12:30:23.738 | 1111 | 86,1952176 | 246,649476 | 309,791382
2025-06-04 12:30:24.738 | 1112 | 86,3064945 | 247,005748 | 310,200708
2025-06-04 12:30:25.738 | 1113 | 86,3628134 | 247,353163 | 310,598641
2025-06-04 12:30:26.738 | 1114 | 86,4895383 | 247,702595 | 311,005497
2025-06-04 12:30:27.738 | 1115 | 86,536722 | 248,033992 | 311,401036
2025-06-04 12:30:28.738 | 1116 | 86,6735151 | 248,358536 | 311,800326
2025-06-04 12:30:29.738 | 1117 | 86,7759286 | 248,688122 | 312,182587
2025-06-04 12:30:30.738 | 1118 | 86,8581529 | 249,039323 | 312,568379
2025-06-04 12:30:31.738 | 1119 | 86,9373488 | 249,383102 | 313,034624
2025-06-04 12:30:32.738 | 1120 | 87,02666 | 249,727698 | 313,470612
2025-06-04 12:30:33.738 | 1121 | 87,0738552 | 250,080173 | 313,90078
2025-06-04 12:30:34.738 | 1122 | 87,1702854 | 250,406251 | 314,296424
2025-06-04 12:30:35.738 | 1123 | 87,283658 | 250,741354 | 314,705248
2025-06-04 12:30:36.738 | 1124 | 87,3774223 | 251,063496 | 315,118601
2025-06-04 12:30:37.738 | 1125 | 87,3820581 | 251,378095 | 315,524342
2025-06-04 12:30:38.738 | 1126 | 87,4333106 | 251,710952 | 315,931584
2025-06-04 12:30:39.738 | 1127 | 87,5705391 | 252,042568 | 316,298181
2025-06-04 12:30:40.738 | 1128 | 87,6830531 | 252,363209 | 316,713117
2025-06-04 12:30:41.738 | 1129 | 87,8662489 | 252,681598 | 317,107256
2025-06-04 12:30:42.738 | 1130 | 88,0078605 | 253,006218 | 317,468155
2025-06-04 12:30:43.738 | 1131 | 88,1283772 | 253,322703 | 317,836105
2025-06-04 12:30:44.738 | 1132 | 88,1901147 | 253,634006 | 318,184477
2025-06-04 12:30:45.738 | 1133 | 88,3221103 | 253,951971 | 318,586722
2025-06-04 12:30:46.738 | 1134 | 88,4237038 | 254,27807 | 318,981485
2025-06-04 12:30:47.738 | 1135 | 88,5251345 | 254,590038 | 319,315577
2025-06-04 12:30:48.738 | 1136 | 88,5777348 | 254,898383 | 319,729987
2025-06-04 12:30:49.738 | 1137 | 88,6481159 | 255,208204 | 320,127753
2025-06-04 12:30:50.738 | 1138 | 88,7150089 | 255,508747 | 320,499866
2025-06-04 12:30:51.738 | 1139 | 88,7701176 | 255,80781 | 320,836988
2025-06-04 12:30:52.738 | 1140 | 88,8365987 | 256,101206 | 321,202158
2025-06-04 12:30:53.738 | 1141 | 88,8975494 | 256,41606 | 321,582114
2025-06-04 12:30:54.738 | 1142 | 88,9448508 | 256,750641 | 321,968159
2025-06-04 12:30:55.738 | 1143 | 88,9940401 | 257,056472 | 322,32053
2025-06-04 12:30:56.738 | 1144 | 89,0097979 | 257,355308 | 322,658807
2025-06-04 12:30:57.738 | 1145 | 89,0344489 | 257,63817 | 322,989501
2025-06-04 12:30:58.738 | 1146 | 89,0773354 | 257,959744 | 323,350189
2025-06-04 12:30:59.738 | 1147 | 89,1103663 | 258,27446 | 323,695034
2025-06-04 12:31:00.738 | 1148 | 89,2052422 | 258,599619 | 324,116265
2025-06-04 12:31:01.738 | 1149 | 89,2437355 | 258,893498 | 324,492223
2025-06-04 12:31:02.738 | 1150 | 89,3103987 | 259,206911 | 324,861544
2025-06-04 12:31:03.738 | 1151 | 89,4068982 | 259,515376 | 325,254007
2025-06-04 12:31:04.738 | 1152 | 89,4779788 | 259,830753 | 325,682205
2025-06-04 12:31:05.738 | 1153 | 89,5292853 | 260,173261 | 326,071229
2025-06-04 12:31:06.738 | 1154 | 89,5536717 | 260,48514 | 326,451553
2025-06-04 12:31:07.738 | 1155 | 89,6446611 | 260,800883 | 326,821424
2025-06-04 12:31:08.738 | 1156 | 89,6598272 | 261,097216 | 327,186778
2025-06-04 12:31:09.738 | 1157 | 89,7643447 | 261,399984 | 327,595067
2025-06-04 12:31:10.738 | 1158 | 89,8120583 | 261,721675 | 328,0141
2025-06-04 12:31:11.738 | 1159 | 89,9067444 | 262,043125 | 328,432264
2025-06-04 12:31:12.738 | 1160 | 89,934765 | 262,365278 | 328,791879
2025-06-04 12:31:13.738 | 1161 | 89,9862964 | 262,693274 | 329,153772
2025-06-04 12:31:14.738 | 1162 | 90,0077918 | 263,007715 | 329,51153
2025-06-04 12:31:15.738 | 1163 | 90,0474617 | 263,321627 | 329,831485
2025-06-04 12:31:16.738 | 1164 | 90,1084633 | 263,619534 | 330,178575
2025-06-04 12:31:17.738 | 1165 | 90,1992474 | 263,910975 | 330,533925
2025-06-04 12:31:18.738 | 1166 | 90,2343052 | 264,243681 | 330,896001
2025-06-04 12:31:19.738 | 1167 | 90,2865024 | 264,548066 | 331,241014
2025-06-04 12:31:20.738 | 1168 | 90,330693 | 264,84016 | 331,569322
2025-06-04 12:31:21.738 | 1169 | 90,3634002 | 265,128444 | 331,921967
2025-06-04 12:31:22.738 | 1170 | 90,3649951 | 265,397302 | 332,280081
2025-06-04 12:31:23.738 | 1171 | 90,3918395 | 265,680494 | 332,61623
2025-06-04 12:31:24.738 | 1172 | 90,4310175 | 265,963819 | 332,954078
2025-06-04 12:31:25.738 | 1173 | 90,5294601 | 266,253656 | 333,297436
2025-06-04 12:31:26.738 | 1174 | 90,5826411 | 266,524888 | 333,625556
2025-06-04 12:31:27.738 | 1175 | 90,6340674 | 266,779271 | 333,964739
2025-06-04 12:31:28.738 | 1176 | 90,7077179 | 267,073046 | 334,274531
2025-06-04 12:31:29.738 | 1177 | 90,7898382 | 267,352247 | 334,577488
2025-06-04 12:31:30.738 | 1178 | 90,8674497 | 267,661118 | 334,946152
2025-06-04 12:31:31.738 | 1179 | 90,9355985 | 267,948878 | 335,298157
2025-06-04 12:31:32.738 | 1180 | 91,0065756 | 268,233185 | 335,591576
2025-06-04 12:31:33.738 | 1181 | 91,0732668 | 268,504089 | 335,908014
2025-06-04 12:31:34.738 | 1182 | 91,1455233 | 268,772492 | 336,18083
2025-06-04 12:31:35.738 | 1183 | 91,1881594 | 269,040616 | 336,453795
2025-06-04 12:31:36.738 | 1184 | 91,2898281 | 269,302981 | 336,735852
2025-06-04 12:31:37.738 | 1185 | 91,6547951 | 269,592622 | 337,078621
2025-06-04 12:31:38.738 | 1186 | 92,0302117 | 269,87162 | 337,360743
2025-06-04 12:31:39.738 | 1187 | 92,4981465 | 270,181 | 337,649325
2025-06-04 12:31:40.738 | 1188 | 92,8303444 | 270,460831 | 337,921733
2025-06-04 12:31:41.738 | 1189 | 93,0936361 | 270,754631 | 338,164923
2025-06-04 12:31:42.738 | 1190 | 93,1863467 | 271,007434 | 338,412936
2025-06-04 12:31:43.738 | 1191 | 93,3631157 | 271,284944 | 338,694822
2025-06-04 12:31:44.747 | 1192 | 93,8193318 | 271,576329 | 338,997929
2025-06-04 12:31:45.738 | 1193 | 94,2449986 | 271,854465 | 339,29985
2025-06-04 12:31:46.738 | 1194 | 94,6133611 | 272,163936 | 339,652103
2025-06-04 12:31:47.738 | 1195 | 94,9202694 | 272,442344 | 339,968304
2025-06-04 12:31:48.738 | 1196 | 94,9533076 | 272,750824 | 340,254765
2025-06-04 12:31:49.738 | 1197 | 94,9280328 | 273,04845 | 340,555069
2025-06-04 12:31:50.738 | 1198 | 94,9145295 | 273,335689 | 340,9141
2025-06-04 12:31:51.738 | 1199 | 94,8844384 | 273,597014 | 341,284196
2025-06-04 12:31:52.738 | 1200 | 94,875273 | 273,888251 | 341,584739
2025-06-04 12:31:53.738 | 1201 | 94,8694155 | 274,170236 | 341,892777
2025-06-04 12:31:54.738 | 1202 | 94,834837 | 274,444884 | 342,168722
2025-06-04 12:31:55.738 | 1203 | 94,8605601 | 274,707715 | 342,440608
2025-06-04 12:31:56.738 | 1204 | 94,9239 | 274,986034 | 342,731368
2025-06-04 12:31:57.738 | 1205 | 94,9740405 | 275,266001 | 343,019679
2025-06-04 12:31:58.738 | 1206 | 95,1085199 | 275,527838 | 343,284137
2025-06-04 12:31:59.738 | 1207 | 95,1671515 | 275,817508 | 343,570585
2025-06-04 12:32:00.738 | 1208 | 95,2025918 | 276,07566 | 343,867985
2025-06-04 12:32:01.738 | 1209 | 95,3043083 | 276,351248 | 344,135495
2025-06-04 12:32:02.738 | 1210 | 95,424694 | 276,621832 | 344,377656
2025-06-04 12:32:03.738 | 1211 | 95,5690091 | 276,882311 | 344,66865
2025-06-04 12:32:04.738 | 1212 | 95,6189905 | 277,142739 | 345,001948
2025-06-04 12:32:05.738 | 1213 | 95,7306502 | 277,414441 | 345,263597
2025-06-04 12:32:06.738 | 1214 | 95,8181415 | 277,664353 | 345,531885
2025-06-04 12:32:07.738 | 1215 | 95,8927664 | 277,906595 | 345,809041
2025-06-04 12:32:08.738 | 1216 | 95,9896945 | 278,173219 | 346,076532
2025-06-04 12:32:09.738 | 1217 | 96,1180659 | 278,44047 | 346,316585
2025-06-04 12:32:10.738 | 1218 | 96,1030356 | 278,668859 | 346,565939
2025-06-04 12:32:11.738 | 1219 | 96,167289 | 278,911779 | 346,809863
2025-06-04 12:32:12.738 | 1220 | 96,1832389 | 279,151957 | 347,054908
2025-06-04 12:32:13.738 | 1221 | 96,2133787 | 279,380883 | 347,291449
2025-06-04 12:32:14.738 | 1222 | 96,2524132 | 279,623094 | 347,584582
2025-06-04 12:32:15.738 | 1223 | 96,3091489 | 279,855928 | 347,841665
2025-06-04 12:32:16.738 | 1224 | 96,366217 | 280,110933 | 348,103728
2025-06-04 12:32:17.738 | 1225 | 96,3818199 | 280,343766 | 348,357817
2025-06-04 12:32:18.738 | 1226 | 96,4320581 | 280,588836 | 348,637181
2025-06-04 12:32:19.738 | 1227 | 96,478343 | 280,8185 | 348,87147
2025-06-04 12:32:20.738 | 1228 | 96,556875 | 281,051464 | 349,078479
2025-06-04 12:32:21.738 | 1229 | 96,5716777 | 281,287686 | 349,256436
2025-06-04 12:32:22.738 | 1230 | 96,6157666 | 281,509708 | 349,463178
2025-06-04 12:32:23.738 | 1231 | 96,6186835 | 281,756017 | 349,72071
2025-06-04 12:32:24.738 | 1232 | 96,6915506 | 281,988859 | 349,919827
2025-06-04 12:32:25.738 | 1233 | 96,705838 | 282,198129 | 350,137087
2025-06-04 12:32:26.738 | 1234 | 96,7319561 | 282,423819 | 350,319972
2025-06-04 12:32:27.738 | 1235 | 96,76291 | 282,634246 | 350,456625
2025-06-04 12:32:28.738 | 1236 | 96,8505067 | 282,847328 | 350,601711
2025-06-04 12:32:29.738 | 1237 | 96,9196159 | 283,068996 | 350,718869
2025-06-04 12:32:30.738 | 1238 | 96,914841 | 283,270692 | 350,872973
2025-06-04 12:32:31.738 | 1239 | 96,9201313 | 283,470253 | 351,061996
2025-06-04 12:32:32.738 | 1240 | 96,8797729 | 283,683566 | 351,280816
2025-06-04 12:32:33.738 | 1241 | 96,8849734 | 283,900777 | 351,523803
2025-06-04 12:32:34.738 | 1242 | 96,9356201 | 284,084871 | 351,747977
2025-06-04 12:32:35.738 | 1243 | 96,9335388 | 284,287733 | 351,920595
2025-06-04 12:32:36.738 | 1244 | 96,947738 | 284,499134 | 352,073054
2025-06-04 12:32:37.738 | 1245 | 96,991357 | 284,701783 | 352,19606
2025-06-04 12:32:38.738 | 1246 | 97,0738394 | 284,886109 | 352,38103
2025-06-04 12:32:39.738 | 1247 | 97,0873606 | 285,064084 | 352,566443
2025-06-04 12:32:40.738 | 1248 | 97,1391282 | 285,265392 | 352,78383
2025-06-04 12:32:41.738 | 1249 | 97,2234512 | 285,462779 | 352,931493
2025-06-04 12:32:42.738 | 1250 | 97,1981866 | 285,621231 | 353,086971
2025-06-04 12:32:43.738 | 1251 | 97,3015161 | 285,798367 | 353,191726
2025-06-04 12:32:44.738 | 1252 | 97,3464157 | 285,997032 | 353,298158
2025-06-04 12:32:45.738 | 1253 | 97,3699776 | 286,141253 | 353,368868
2025-06-04 12:32:46.738 | 1254 | 97,4027625 | 286,319368 | 353,4531
2025-06-04 12:32:47.738 | 1255 | 97,3875224 | 286,48748 | 353,53197
2025-06-04 12:32:48.738 | 1256 | 97,4670793 | 286,65118 | 353,672365
2025-06-04 12:32:49.738 | 1257 | 97,505136 | 286,810255 | 353,828314
2025-06-04 12:32:50.738 | 1258 | 97,5965938 | 286,980712 | 353,979263
2025-06-04 12:32:51.738 | 1259 | 97,6527453 | 287,129675 | 354,136978
2025-06-04 12:32:52.738 | 1260 | 97,7221081 | 287,300886 | 354,292618
2025-06-04 12:32:53.738 | 1261 | 97,7580422 | 287,483521 | 354,422665
2025-06-04 12:32:54.738 | 1262 | 97,8704332 | 287,635607 | 354,562671
2025-06-04 12:32:55.738 | 1263 | 97,9258282 | 287,785941 | 354,688348
2025-06-04 12:32:56.738 | 1264 | 97,9707962 | 287,928528 | 354,791722
2025-06-04 12:32:57.738 | 1265 | 98,0133231 | 288,098348 | 354,899939
2025-06-04 12:32:58.738 | 1266 | 98,0592976 | 288,261204 | 355,038926
2025-06-04 12:32:59.738 | 1267 | 98,0816077 | 288,432677 | 355,109391
2025-06-04 12:33:00.738 | 1268 | 98,1325343 | 288,586802 | 355,242172
2025-06-04 12:33:01.738 | 1269 | 98,1906694 | 288,737428 | 355,361284
2025-06-04 12:33:02.738 | 1270 | 98,2193306 | 288,878241 | 355,431303
2025-06-04 12:33:03.738 | 1271 | 98,214346 | 289,003391 | 355,50219
2025-06-04 12:33:04.738 | 1272 | 98,3043683 | 289,167944 | 355,625585
2025-06-04 12:33:05.738 | 1273 | 98,3563896 | 289,318428 | 355,707161
2025-06-04 12:33:06.738 | 1274 | 98,4442102 | 289,484724 | 355,75101
2025-06-04 12:33:07.738 | 1275 | 98,5131099 | 289,61654 | 355,821625
2025-06-04 12:33:08.738 | 1276 | 98,5500727 | 289,760325 | 355,863967
2025-06-04 12:33:09.738 | 1277 | 98,572631 | 289,905353 | 355,969406
2025-06-04 12:33:10.738 | 1278 | 98,6228328 | 290,04558 | 356,082723
2025-06-04 12:33:11.738 | 1279 | 98,643909 | 290,178125 | 356,113672
2025-06-04 12:33:12.738 | 1280 | 98,713528 | 290,32901 | 356,15191
2025-06-04 12:33:13.738 | 1281 | 98,8007501 | 290,447272 | 356,175714
2025-06-04 12:33:14.738 | 1282 | 98,8577911 | 290,586124 | 356,237085
2025-06-04 12:33:15.738 | 1283 | 98,8826203 | 290,720544 | 356,306674
2025-06-04 12:33:16.747 | 1284 | 98,9406909 | 290,855601 | 356,408495
2025-06-04 12:33:17.738 | 1285 | 98,9437793 | 290,981409 | 356,457564
2025-06-04 12:33:18.738 | 1286 | 98,9324149 | 291,103119 | 356,50853
2025-06-04 12:33:19.738 | 1287 | 98,920174 | 291,23985 | 356,586883
2025-06-04 12:33:20.738 | 1288 | 98,939916 | 291,368478 | 356,653673
2025-06-04 12:33:21.738 | 1289 | 99,0359252 | 291,493057 | 356,704312
2025-06-04 12:33:22.738 | 1290 | 99,0678207 | 291,622753 | 356,762439
2025-06-04 12:33:23.738 | 1291 | 99,1657173 | 291,74144 | 356,88125
2025-06-04 12:33:24.738 | 1292 | 99,2211618 | 291,858745 | 356,957066
2025-06-04 12:33:25.738 | 1293 | 99,2860986 | 291,9882 | 356,99927
2025-06-04 12:33:26.738 | 1294 | 99,3933046 | 292,132507 | 357,057271
2025-06-04 12:33:27.738 | 1295 | 99,4745731 | 292,250322 | 357,085286
2025-06-04 12:33:28.738 | 1296 | 99,5049023 | 292,367504 | 357,101125
2025-06-04 12:33:29.738 | 1297 | 99,4895079 | 292,477799 | 357,183541
2025-06-04 12:33:30.738 | 1298 | 99,5761042 | 292,623826 | 357,26939
2025-06-04 12:33:31.738 | 1299 | 99,6379681 | 292,767962 | 357,316614
2025-06-04 12:33:32.738 | 1300 | 99,6246055 | 292,861414 | 357,368367
2025-06-04 12:33:33.738 | 1301 | 99,694543 | 292,996673 | 357,436211
2025-06-04 12:33:34.738 | 1302 | 99,7543487 | 293,092125 | 357,472281
2025-06-04 12:33:35.738 | 1303 | 99,7727396 | 293,203013 | 357,511436
2025-06-04 12:33:36.738 | 1304 | 99,7950172 | 293,318116 | 357,578056
2025-06-04 12:33:37.738 | 1305 | 99,8834134 | 293,456761 | 357,678041
2025-06-04 12:33:38.738 | 1306 | 99,9202808 | 293,563681 | 357,691009
2025-06-04 12:33:39.738 | 1307 | 99,9501844 | 293,685156 | 357,707372
2025-06-04 12:33:40.738 | 1308 | 99,9995537 | 293,793252 | 357,775811
2025-06-04 12:33:41.738 | 1309 | 100,017266 | 293,914759 | 357,884315
2025-06-04 12:33:42.738 | 1310 | 100,097037 | 294,030424 | 357,94468
2025-06-04 12:33:43.738 | 1311 | 100,100014 | 294,160939 | 357,994923
2025-06-04 12:33:44.738 | 1312 | 100,130583 | 294,277807 | 358,058776
2025-06-04 12:33:45.738 | 1313 | 100,214516 | 294,401235 | 358,192996
2025-06-04 12:33:46.738 | 1314 | 100,219375 | 294,516045 | 358,27293
2025-06-04 12:33:47.738 | 1315 | 100,269296 | 294,638076 | 358,292275
2025-06-04 12:33:48.738 | 1316 | 100,372372 | 294,75189 | 358,355443
2025-06-04 12:33:49.738 | 1317 | 100,423437 | 294,854 | 358,413749
2025-06-04 12:33:50.738 | 1318 | 100,490253 | 294,961746 | 358,463264
2025-06-04 12:33:51.738 | 1319 | 100,569934 | 295,078892 | 358,523036
2025-06-04 12:33:52.738 | 1320 | 100,652692 | 295,20992 | 358,604578
2025-06-04 12:33:53.738 | 1321 | 100,702533 | 295,325622 | 358,639252
2025-06-04 12:33:54.738 | 1322 | 100,772389 | 295,41734 | 358,699189
2025-06-04 12:33:55.738 | 1323 | 100,841813 | 295,531574 | 358,795361
2025-06-04 12:33:56.738 | 1324 | 100,915291 | 295,640257 | 358,940837
2025-06-04 12:33:57.738 | 1325 | 100,998822 | 295,752657 | 359,056196
2025-06-04 12:33:58.738 | 1326 | 101,005752 | 295,852361 | 359,144496
2025-06-04 12:33:59.738 | 1327 | 101,044062 | 295,940546 | 359,155733
2025-06-04 12:34:00.738 | 1328 | 101,050042 | 296,045722 | 359,201572
2025-06-04 12:34:01.738 | 1329 | 101,00746 | 296,158299 | 359,305808
2025-06-04 12:34:02.738 | 1330 | 101,033376 | 296,262427 | 359,410375
2025-06-04 12:34:03.738 | 1331 | 101,059378 | 296,357745 | 359,484633
2025-06-04 12:34:04.738 | 1332 | 101,075357 | 296,473605 | 359,55068
2025-06-04 12:34:05.738 | 1333 | 101,070692 | 296,590915 | 359,636169
2025-06-04 12:34:06.738 | 1334 | 101,115125 | 296,687497 | 359,655133
2025-06-04 12:34:07.738 | 1335 | 101,173285 | 296,796323 | 359,689205
2025-06-04 12:34:08.738 | 1336 | 101,25632 | 296,911596 | 359,78175
2025-06-04 12:34:09.738 | 1337 | 101,315916 | 297,01546 | 359,846228
2025-06-04 12:34:10.738 | 1338 | 101,361855 | 297,115584 | 359,9288
2025-06-04 12:34:11.738 | 1339 | 101,396765 | 297,215592 | 359,961598
2025-06-04 12:34:12.738 | 1340 | 101,406812 | 297,291364 | 360,023228
2025-06-04 12:34:13.738 | 1341 | 101,452809 | 297,377555 | 360,089869
2025-06-04 12:34:14.738 | 1342 | 101,49084 | 297,48241 | 360,131433
2025-06-04 12:34:15.738 | 1343 | 101,531082 | 297,575141 | 360,195293
2025-06-04 12:34:16.738 | 1344 | 101,582407 | 297,656943 | 360,220733
2025-06-04 12:34:17.738 | 1345 | 101,650862 | 297,739681 | 360,228067
2025-06-04 12:34:18.738 | 1346 | 101,665295 | 297,830192 | 360,301125
2025-06-04 12:34:19.738 | 1347 | 101,738022 | 297,921472 | 360,367088
2025-06-04 12:34:20.738 | 1348 | 101,776896 | 298,046133 | 360,384904
2025-06-04 12:34:21.738 | 1349 | 101,821153 | 298,134826 | 360,413925
2025-06-04 12:34:22.738 | 1350 | 101,93766 | 298,234841 | 360,442083
2025-06-04 12:34:23.738 | 1351 | 101,998284 | 298,313753 | 360,547092
2025-06-04 12:34:24.738 | 1352 | 102,053055 | 298,379398 | 360,621072
2025-06-04 12:34:25.738 | 1353 | 102,157081 | 298,443186 | 360,671894
2025-06-04 12:34:26.738 | 1354 | 102,197398 | 298,531466 | 360,69995
2025-06-04 12:34:27.738 | 1355 | 102,249767 | 298,627316 | 360,707992
2025-06-04 12:34:28.738 | 1356 | 102,304557 | 298,699104 | 360,713687
2025-06-04 12:34:29.738 | 1357 | 102,326243 | 298,77787 | 360,777952
2025-06-04 12:34:30.738 | 1358 | 102,386873 | 298,860033 | 360,836914
2025-06-04 12:34:31.738 | 1359 | 102,383037 | 298,927691 | 360,885497
2025-06-04 12:34:32.738 | 1360 | 102,440795 | 298,984797 | 360,893765
2025-06-04 12:34:33.738 | 1361 | 102,427533 | 299,056384 | 360,908322
2025-06-04 12:34:34.738 | 1362 | 102,471657 | 299,127613 | 360,877726
2025-06-04 12:34:35.738 | 1363 | 102,550729 | 299,182914 | 360,894473
2025-06-04 12:34:36.738 | 1364 | 102,535103 | 299,258018 | 360,946499
2025-06-04 12:34:37.738 | 1365 | 102,561523 | 299,319809 | 361,01395
2025-06-04 12:34:38.738 | 1366 | 102,655702 | 299,411128 | 361,025866
2025-06-04 12:34:39.738 | 1367 | 102,674124 | 299,453336 | 361,011853
2025-06-04 12:34:40.738 | 1368 | 102,74457 | 299,523126 | 361,02367
2025-06-04 12:34:41.738 | 1369 | 102,799244 | 299,57349 | 360,999433
2025-06-04 12:34:42.738 | 1370 | 102,84673 | 299,632264 | 360,977383
2025-06-04 12:34:43.738 | 1371 | 102,878948 | 299,693519 | 360,972109
2025-06-04 12:34:44.738 | 1372 | 102,874621 | 299,751041 | 360,948183
2025-06-04 12:34:45.738 | 1373 | 102,928365 | 299,796315 | 360,887844
2025-06-04 12:34:46.738 | 1374 | 102,952466 | 299,863151 | 360,882729
2025-06-04 12:34:47.744 | 1375 | 102,929771 | 299,946288 | 360,905367
2025-06-04 12:34:48.738 | 1376 | 102,99249 | 299,999548 | 360,880073
2025-06-04 12:34:49.738 | 1377 | 102,947628 | 300,044819 | 360,886481
2025-06-04 12:34:50.738 | 1378 | 102,953152 | 300,107151 | 360,885401
2025-06-04 12:34:51.738 | 1379 | 102,958942 | 300,153824 | 360,887006
2025-06-04 12:34:52.738 | 1380 | 102,955211 | 300,207011 | 360,873502
2025-06-04 12:34:53.738 | 1381 | 102,9357 | 300,273033 | 360,842132
2025-06-04 12:34:54.738 | 1382 | 102,884461 | 300,320805 | 360,823542
2025-06-04 12:34:55.738 | 1383 | 102,887296 | 300,35959 | 360,784544
2025-06-04 12:34:56.738 | 1384 | 102,926986 | 300,404197 | 360,800427
2025-06-04 12:34:57.738 | 1385 | 102,943667 | 300,461785 | 360,797887
2025-06-04 12:34:58.738 | 1386 | 103,038224 | 300,505218 | 360,793094
2025-06-04 12:34:59.738 | 1387 | 103,268569 | 300,551856 | 360,778598
2025-06-04 12:35:00.738 | 1388 | 103,456403 | 300,602564 | 360,762453
2025-06-04 12:35:01.738 | 1389 | 103,723041 | 300,649849 | 360,743059
2025-06-04 12:35:02.738 | 1390 | 103,902976 | 300,696191 | 360,822422
2025-06-04 12:35:03.738 | 1391 | 103,932425 | 300,744102 | 360,829396
2025-06-04 12:35:04.738 | 1392 | 103,879634 | 300,797629 | 360,822815
2025-06-04 12:35:05.738 | 1393 | 103,86541 | 300,839545 | 360,815266
2025-06-04 12:35:06.738 | 1394 | 103,833238 | 300,894387 | 360,774071
2025-06-04 12:35:07.738 | 1395 | 103,80585 | 300,935361 | 360,774126
2025-06-04 12:35:08.738 | 1396 | 103,729614 | 300,990349 | 360,757012
2025-06-04 12:35:09.738 | 1397 | 103,693802 | 301,040291 | 360,718766
2025-06-04 12:35:10.738 | 1398 | 103,625276 | 301,075388 | 360,707685
2025-06-04 12:35:11.738 | 1399 | 103,596343 | 301,128157 | 360,733577
2025-06-04 12:35:12.738 | 1400 | 103,575363 | 301,177912 | 360,77272
2025-06-04 12:35:13.738 | 1401 | 103,503802 | 301,228528 | 360,75151
2025-06-04 12:35:14.738 | 1402 | 103,543819 | 301,265931 | 360,754105
2025-06-04 12:35:15.738 | 1403 | 103,54082 | 301,313817 | 360,778337
2025-06-04 12:35:16.738 | 1404 | 103,466789 | 301,347833 | 360,786141
2025-06-04 12:35:17.738 | 1405 | 103,436086 | 301,405475 | 360,799237
2025-06-04 12:35:18.738 | 1406 | 103,475619 | 301,440995 | 360,808934
2025-06-04 12:35:19.738 | 1407 | 103,476452 | 301,489549 | 360,801716
2025-06-04 12:35:20.738 | 1408 | 103,446981 | 301,52999 | 360,803227
2025-06-04 12:35:21.738 | 1409 | 103,38413 | 301,588297 | 360,802889
2025-06-04 12:35:22.738 | 1410 | 103,308823 | 301,636077 | 360,830286
2025-06-04 12:35:23.738 | 1411 | 103,269378 | 301,686552 | 360,853238
2025-06-04 12:35:24.738 | 1412 | 103,277807 | 301,726548 | 360,857749
2025-06-04 12:35:25.738 | 1413 | 103,302143 | 301,791496 | 360,857119
2025-06-04 12:35:26.738 | 1414 | 103,265 | 301,825987 | 360,892956
2025-06-04 12:35:27.738 | 1415 | 103,249549 | 301,888881 | 360,905476
2025-06-04 12:35:28.738 | 1416 | 103,267526 | 301,949391 | 360,930066
2025-06-04 12:35:29.738 | 1417 | 103,315715 | 302,005816 | 360,972439
2025-06-04 12:35:30.738 | 1418 | 103,33016 | 302,078271 | 360,995556
2025-06-04 12:35:31.738 | 1419 | 103,355065 | 302,144559 | 360,985035
2025-06-04 12:35:32.738 | 1420 | 103,379695 | 302,214016 | 360,998594
2025-06-04 12:35:33.738 | 1421 | 103,411719 | 302,280021 | 360,982665
2025-06-04 12:35:34.738 | 1422 | 103,442507 | 302,349258 | 360,945496
2025-06-04 12:35:35.738 | 1423 | 103,400859 | 302,396205 | 360,933453
2025-06-04 12:35:36.738 | 1424 | 103,374107 | 302,454385 | 360,87675
2025-06-04 12:35:37.738 | 1425 | 103,343664 | 302,502251 | 360,897947
2025-06-04 12:35:38.738 | 1426 | 103,35255 | 302,551378 | 360,936451
2025-06-04 12:35:39.738 | 1427 | 103,354721 | 302,604599 | 360,933423
2025-06-04 12:35:40.738 | 1428 | 103,340879 | 302,649862 | 360,932693
2025-06-04 12:35:41.738 | 1429 | 103,281998 | 302,689282 | 360,939618
2025-06-04 12:35:42.738 | 1430 | 103,249177 | 302,752703 | 360,904904
2025-06-04 12:35:43.738 | 1431 | 103,261792 | 302,781273 | 360,889386
2025-06-04 12:35:44.738 | 1432 | 103,237771 | 302,819073 | 360,9134
2025-06-04 12:35:45.738 | 1433 | 103,190501 | 302,863625 | 360,927669
2025-06-04 12:35:46.738 | 1434 | 103,225223 | 302,906836 | 360,92343
2025-06-04 12:35:47.738 | 1435 | 103,299008 | 302,907763 | 360,870619
2025-06-04 12:35:48.738 | 1436 | 103,400397 | 302,937603 | 360,866939
2025-06-04 12:35:49.738 | 1437 | 103,483238 | 302,96002 | 360,846239
2025-06-04 12:35:50.738 | 1438 | 103,585896 | 303,000002 | 360,801251
2025-06-04 12:35:51.738 | 1439 | 103,592863 | 303,044997 | 360,763155
2025-06-04 12:35:52.738 | 1440 | 103,676387 | 303,100152 | 360,795438
2025-06-04 12:35:53.738 | 1441 | 103,712311 | 303,143941 | 360,758589
2025-06-04 12:35:54.738 | 1442 | 103,680023 | 303,184456 | 360,724593
2025-06-04 12:35:55.738 | 1443 | 103,689022 | 303,207856 | 360,668459
2025-06-04 12:35:56.738 | 1444 | 103,764029 | 303,231178 | 360,637552
2025-06-04 12:35:57.738 | 1445 | 103,805662 | 303,241291 | 360,600622
2025-06-04 12:35:58.738 | 1446 | 103,849215 | 303,267663 | 360,647652
2025-06-04 12:35:59.738 | 1447 | 103,88844 | 303,294952 | 360,659641
2025-06-04 12:36:00.738 | 1448 | 103,953919 | 303,357559 | 360,692252
2025-06-04 12:36:01.738 | 1449 | 103,94041 | 303,380776 | 360,703063
2025-06-04 12:36:02.738 | 1450 | 103,972049 | 303,463727 | 360,693221
2025-06-04 12:36:03.738 | 1451 | 104,032634 | 303,476699 | 360,667418
2025-06-04 12:36:04.738 | 1452 | 104,078725 | 303,506102 | 360,645195
2025-06-04 12:36:05.738 | 1453 | 104,102441 | 303,517328 | 360,604873
2025-06-04 12:36:06.738 | 1454 | 104,129456 | 303,558848 | 360,559399
2025-06-04 12:36:07.738 | 1455 | 104,069499 | 303,605263 | 360,518485
2025-06-04 12:36:08.738 | 1456 | 104,064421 | 303,622969 | 360,470607
2025-06-04 12:36:09.738 | 1457 | 104,069443 | 303,642346 | 360,464464
2025-06-04 12:36:10.738 | 1458 | 104,147807 | 303,676536 | 360,477812
2025-06-04 12:36:11.738 | 1459 | 104,206765 | 303,696055 | 360,456363
2025-06-04 12:36:12.738 | 1460 | 104,217956 | 303,715641 | 360,449677
2025-06-04 12:36:13.738 | 1461 | 104,194487 | 303,760823 | 360,389228
2025-06-04 12:36:14.738 | 1462 | 104,203697 | 303,786645 | 360,363629
2025-06-04 12:36:15.738 | 1463 | 104,216346 | 303,811625 | 360,348651
2025-06-04 12:36:16.738 | 1464 | 104,204648 | 303,834288 | 360,358553
2025-06-04 12:36:17.738 | 1465 | 104,159713 | 303,872316 | 360,351247
2025-06-04 12:36:18.738 | 1466 | 104,202036 | 303,901146 | 360,310149
2025-06-04 12:36:19.738 | 1467 | 104,165512 | 303,912209 | 360,254
2025-06-04 12:36:20.738 | 1468 | 104,155514 | 303,917677 | 360,19646
2025-06-04 12:36:21.738 | 1469 | 104,14099 | 303,932867 | 360,185556
2025-06-04 12:36:22.738 | 1470 | 104,103391 | 303,953873 | 360,133243
2025-06-04 12:36:23.738 | 1471 | 104,039145 | 303,951379 | 360,061265
2025-06-04 12:36:24.738 | 1472 | 103,970601 | 303,95425 | 360,006073
2025-06-04 12:36:25.738 | 1473 | 103,900433 | 303,994004 | 359,979039
2025-06-04 12:36:26.738 | 1474 | 103,898199 | 304,018851 | 359,921509
2025-06-04 12:36:27.738 | 1475 | 103,870309 | 304,042459 | 359,899185
2025-06-04 12:36:28.738 | 1476 | 103,911258 | 304,047713 | 359,882186
2025-06-04 12:36:29.738 | 1477 | 103,96508 | 304,057628 | 359,865463
2025-06-04 12:36:30.738 | 1478 | 104,023294 | 304,066024 | 359,832714
2025-06-04 12:36:31.738 | 1479 | 104,045861 | 304,111685 | 359,78165
2025-06-04 12:36:32.738 | 1480 | 104,161667 | 304,10045 | 359,715654
2025-06-04 12:36:33.738 | 1481 | 104,221604 | 304,118413 | 359,730965
2025-06-04 12:36:34.738 | 1482 | 104,243199 | 304,135246 | 359,672558
2025-06-04 12:36:35.738 | 1483 | 104,244184 | 304,142213 | 359,614108
2025-06-04 12:36:36.738 | 1484 | 104,288755 | 304,138406 | 359,577396
2025-06-04 12:36:37.738 | 1485 | 104,333923 | 304,151874 | 359,478052
2025-06-04 12:36:38.738 | 1486 | 104,337983 | 304,138162 | 359,418922
2025-06-04 12:36:39.738 | 1487 | 104,317917 | 304,126048 | 359,370893
2025-06-04 12:36:40.738 | 1488 | 104,320073 | 304,140341 | 359,305707
2025-06-04 12:36:41.738 | 1489 | 104,378265 | 304,14999 | 359,227495
2025-06-04 12:36:42.738 | 1490 | 104,412225 | 304,155803 | 359,1694
2025-06-04 12:36:43.738 | 1491 | 104,410829 | 304,161836 | 359,116006
2025-06-04 12:36:44.738 | 1492 | 104,421279 | 304,14056 | 359,078954
2025-06-04 12:36:45.738 | 1493 | 104,470178 | 304,139542 | 359,044912
2025-06-04 12:36:46.738 | 1494 | 104,517101 | 304,123603 | 359,004109
2025-06-04 12:36:47.738 | 1495 | 104,587838 | 304,122016 | 358,965151
2025-06-04 12:36:48.738 | 1496 | 104,669501 | 304,132586 | 358,879572
2025-06-04 12:36:49.738 | 1497 | 104,646583 | 304,14785 | 358,810601
2025-06-04 12:36:50.738 | 1498 | 104,678195 | 304,14487 | 358,73932
2025-06-04 12:36:51.738 | 1499 | 104,726075 | 304,136852 | 358,651574
2025-06-04 12:36:52.738 | 1500 | 104,787135 | 304,126908 | 358,565738
2025-06-04 12:36:53.738 | 1501 | 104,892385 | 304,095565 | 358,500943
2025-06-04 12:36:54.738 | 1502 | 104,912879 | 304,077654 | 358,411272
2025-06-04 12:36:55.738 | 1503 | 104,910125 | 304,062169 | 358,315034
2025-06-04 12:36:56.738 | 1504 | 105,00039 | 304,042593 | 358,258503
2025-06-04 12:36:57.738 | 1505 | 104,949519 | 304,019269 | 358,177983
2025-06-04 12:36:58.738 | 1506 | 104,907602 | 303,991873 | 358,090367
2025-06-04 12:36:59.738 | 1507 | 104,889028 | 303,967195 | 358,023972
2025-06-04 12:37:00.738 | 1508 | 104,872511 | 303,944377 | 357,975132
2025-06-04 12:37:01.738 | 1509 | 104,877816 | 303,924104 | 357,937973
2025-06-04 12:37:02.738 | 1510 | 104,93327 | 303,890706 | 357,871229
2025-06-04 12:37:03.738 | 1511 | 104,927188 | 303,886325 | 357,78103
2025-06-04 12:37:04.738 | 1512 | 104,944325 | 303,897875 | 357,662047
2025-06-04 12:37:05.738 | 1513 | 104,948488 | 303,887341 | 357,537814
2025-06-04 12:37:06.738 | 1514 | 104,9445 | 303,870772 | 357,4741
2025-06-04 12:37:07.738 | 1515 | 104,945047 | 303,865221 | 357,421983
2025-06-04 12:37:08.738 | 1516 | 104,942265 | 303,848115 | 357,303863
2025-06-04 12:37:09.738 | 1517 | 104,96487 | 303,825356 | 357,195011
2025-06-04 12:37:10.738 | 1518 | 104,925324 | 303,813609 | 357,123605
2025-06-04 12:37:11.738 | 1519 | 104,971955 | 303,815035 | 357,03108
2025-06-04 12:37:12.738 | 1520 | 104,925398 | 303,795005 | 356,969418
2025-06-04 12:37:13.738 | 1521 | 104,960855 | 303,793416 | 356,924224
2025-06-04 12:37:14.738 | 1522 | 104,96803 | 303,776027 | 356,841377
2025-06-04 12:37:15.738 | 1523 | 104,906762 | 303,769023 | 356,783223
2025-06-04 12:37:16.738 | 1524 | 104,885453 | 303,746248 | 356,720307
2025-06-04 12:37:17.738 | 1525 | 104,890268 | 303,745878 | 356,646209
2025-06-04 12:37:18.738 | 1526 | 104,966047 | 303,724648 | 356,576009
2025-06-04 12:37:19.738 | 1527 | 105,011896 | 303,729402 | 356,509552
2025-06-04 12:37:20.738 | 1528 | 104,99598 | 303,726673 | 356,441039
2025-06-04 12:37:21.738 | 1529 | 105,00226 | 303,736802 | 356,334073
2025-06-04 12:37:22.738 | 1530 | 104,996639 | 303,735926 | 356,280152
2025-06-04 12:37:23.738 | 1531 | 105,022169 | 303,715797 | 356,240066
2025-06-04 12:37:24.738 | 1532 | 105,024472 | 303,696183 | 356,172514
2025-06-04 12:37:25.738 | 1533 | 105,010128 | 303,671746 | 356,068629
2025-06-04 12:37:26.738 | 1534 | 105,051145 | 303,629853 | 356,014517
2025-06-04 12:37:27.738 | 1535 | 105,051297 | 303,613563 | 355,979576
2025-06-04 12:37:28.738 | 1536 | 105,038755 | 303,611537 | 355,940745
2025-06-04 12:37:29.738 | 1537 | 105,072643 | 303,595196 | 355,876752
2025-06-04 12:37:30.738 | 1538 | 105,088283 | 303,557323 | 355,794463
2025-06-04 12:37:31.738 | 1539 | 105,184201 | 303,565505 | 355,717918
2025-06-04 12:37:32.738 | 1540 | 105,19987 | 303,527445 | 355,656233
2025-06-04 12:37:33.738 | 1541 | 105,27654 | 303,515874 | 355,637284
2025-06-04 12:37:34.738 | 1542 | 105,365719 | 303,498117 | 355,558726
2025-06-04 12:37:35.738 | 1543 | 105,399641 | 303,485746 | 355,445454
2025-06-04 12:37:36.738 | 1544 | 105,394425 | 303,45957 | 355,403542
2025-06-04 12:37:37.738 | 1545 | 105,407657 | 303,456462 | 355,399455
2025-06-04 12:37:38.738 | 1546 | 105,373403 | 303,438357 | 355,346939
2025-06-04 12:37:39.738 | 1547 | 105,297872 | 303,4093 | 355,286524
2025-06-04 12:37:40.738 | 1548 | 105,267168 | 303,391612 | 355,202457
2025-06-04 12:37:41.738 | 1549 | 105,235338 | 303,361066 | 355,131892
2025-06-04 12:37:42.738 | 1550 | 105,199498 | 303,333908 | 355,068373
2025-06-04 12:37:43.738 | 1551 | 105,180218 | 303,326896 | 355,042377
2025-06-04 12:37:44.738 | 1552 | 105,1263 | 303,288395 | 354,958413
2025-06-04 12:37:45.738 | 1553 | 105,099958 | 303,265142 | 354,871405
2025-06-04 12:37:46.738 | 1554 | 105,092963 | 303,232267 | 354,783488
2025-06-04 12:37:47.741 | 1555 | 105,069916 | 303,24655 | 354,706982
2025-06-04 12:37:48.738 | 1556 | 105,079525 | 303,233519 | 354,689522
2025-06-04 12:37:49.738 | 1557 | 105,094918 | 303,219767 | 354,661702
2025-06-04 12:37:50.738 | 1558 | 105,107218 | 303,195644 | 354,601934
2025-06-04 12:37:51.738 | 1559 | 105,124807 | 303,197234 | 354,598128
2025-06-04 12:37:52.738 | 1560 | 105,080629 | 303,205741 | 354,539535
2025-06-04 12:37:53.738 | 1561 | 105,071724 | 303,19589 | 354,475756
2025-06-04 12:37:54.738 | 1562 | 105,078353 | 303,196377 | 354,458848
2025-06-04 12:37:55.738 | 1563 | 105,068654 | 303,20313 | 354,423439
2025-06-04 12:37:56.738 | 1564 | 105,115002 | 303,199224 | 354,377037
2025-06-04 12:37:57.738 | 1565 | 105,145946 | 303,169724 | 354,340681
2025-06-04 12:37:58.738 | 1566 | 105,142724 | 303,144551 | 354,259387
2025-06-04 12:37:59.738 | 1567 | 105,154287 | 303,136667 | 354,25521
2025-06-04 12:38:00.738 | 1568 | 105,07503 | 303,137748 | 354,192044
2025-06-04 12:38:01.738 | 1569 | 105,070491 | 303,131599 | 354,167905
2025-06-04 12:38:02.738 | 1570 | 104,978915 | 303,131062 | 354,147806
2025-06-04 12:38:03.738 | 1571 | 104,989588 | 303,11951 | 354,123735
2025-06-04 12:38:04.738 | 1572 | 104,964999 | 303,112542 | 354,039975
2025-06-04 12:38:05.738 | 1573 | 104,921353 | 303,13182 | 353,991338
2025-06-04 12:38:06.738 | 1574 | 104,907274 | 303,124 | 353,974079
2025-06-04 12:38:07.738 | 1575 | 104,866327 | 303,122372 | 353,933265
2025-06-04 12:38:08.738 | 1576 | 104,877258 | 303,123758 | 353,911515
2025-06-04 12:38:09.738 | 1577 | 104,935703 | 303,130393 | 353,893039
2025-06-04 12:38:10.738 | 1578 | 104,94299 | 303,123446 | 353,898642
2025-06-04 12:38:11.738 | 1579 | 104,957031 | 303,13521 | 353,9475
2025-06-04 12:38:12.738 | 1580 | 104,980358 | 303,140928 | 353,935384
2025-06-04 12:38:13.738 | 1581 | 105,026004 | 303,155477 | 353,899882
2025-06-04 12:38:14.738 | 1582 | 105,074455 | 303,142767 | 353,868584
2025-06-04 12:38:15.738 | 1583 | 105,126908 | 303,15981 | 353,820683
2025-06-04 12:38:16.738 | 1584 | 105,159057 | 303,16709 | 353,791996
2025-06-04 12:38:17.738 | 1585 | 105,123534 | 303,164151 | 353,739159
2025-06-04 12:38:18.738 | 1586 | 105,203328 | 303,15434 | 353,714066
2025-06-04 12:38:19.738 | 1587 | 105,227891 | 303,145183 | 353,722537
2025-06-04 12:38:20.738 | 1588 | 105,232482 | 303,144876 | 353,702299
2025-06-04 12:38:21.738 | 1589 | 105,17774 | 303,143119 | 353,698953
2025-06-04 12:38:22.738 | 1590 | 105,223713 | 303,149804 | 353,697734
2025-06-04 12:38:23.738 | 1591 | 105,210797 | 303,140111 | 353,699921
2025-06-04 12:38:24.738 | 1592 | 105,195269 | 303,153831 | 353,64986
2025-06-04 12:38:25.738 | 1593 | 105,226236 | 303,174993 | 353,59158
2025-06-04 12:38:26.738 | 1594 | 105,250073 | 303,164068 | 353,552708
2025-06-04 12:38:27.738 | 1595 | 105,382489 | 303,167098 | 353,506915
2025-06-04 12:38:28.738 | 1596 | 105,455804 | 303,162954 | 353,506472
2025-06-04 12:38:29.738 | 1597 | 105,513489 | 303,180316 | 353,490244
2025-06-04 12:38:30.738 | 1598 | 105,588257 | 303,180761 | 353,482704
2025-06-04 12:38:31.738 | 1599 | 105,688318 | 303,197864 | 353,546297
2025-06-04 12:38:32.738 | 1600 | 105,691872 | 303,211727 | 353,55032
2025-06-04 12:38:33.738 | 1601 | 105,753464 | 303,215131 | 353,537604
2025-06-04 12:38:34.738 | 1602 | 105,821406 | 303,231859 | 353,521653
2025-06-04 12:38:35.738 | 1603 | 105,87029 | 303,236392 | 353,520921
2025-06-04 12:38:36.738 | 1604 | 105,899313 | 303,253983 | 353,516516
2025-06-04 12:38:37.738 | 1605 | 105,8603 | 303,260537 | 353,54802
2025-06-04 12:38:38.738 | 1606 | 105,887419 | 303,273342 | 353,548186
2025-06-04 12:38:39.738 | 1607 | 105,958302 | 303,281468 | 353,546702
2025-06-04 12:38:40.738 | 1608 | 105,961323 | 303,322126 | 353,573889
2025-06-04 12:38:41.738 | 1609 | 105,968586 | 303,332558 | 353,566149
2025-06-04 12:38:42.738 | 1610 | 105,964674 | 303,324467 | 353,531021
2025-06-04 12:38:43.738 | 1611 | 106,007392 | 303,340059 | 353,510671
2025-06-04 12:38:44.738 | 1612 | 106,1265 | 303,347489 | 353,534906
2025-06-04 12:38:45.738 | 1613 | 106,16704 | 303,353046 | 353,567439
2025-06-04 12:38:46.738 | 1614 | 106,206792 | 303,357747 | 353,58796
2025-06-04 12:38:47.738 | 1615 | 106,265396 | 303,383446 | 353,553211
2025-06-04 12:38:48.738 | 1616 | 106,250287 | 303,402592 | 353,556357
2025-06-04 12:38:49.738 | 1617 | 106,247249 | 303,403733 | 353,607574
2025-06-04 12:38:50.738 | 1618 | 106,247768 | 303,435994 | 353,655182
2025-06-04 12:38:51.738 | 1619 | 106,2786 | 303,447344 | 353,711888
2025-06-04 12:38:52.738 | 1620 | 106,283256 | 303,474179 | 353,765359
2025-06-04 12:38:53.738 | 1621 | 106,246709 | 303,497449 | 353,758838
2025-06-04 12:38:54.738 | 1622 | 106,272542 | 303,508793 | 353,790877
2025-06-04 12:38:55.738 | 1623 | 106,220842 | 303,529695 | 353,841571
2025-06-04 12:38:56.738 | 1624 | 106,254632 | 303,568198 | 353,910426
2025-06-04 12:38:57.738 | 1625 | 106,31157 | 303,606543 | 353,921717
2025-06-04 12:38:58.738 | 1626 | 106,322312 | 303,613869 | 353,956976
2025-06-04 12:38:59.738 | 1627 | 106,305721 | 303,658389 | 353,988898
2025-06-04 12:39:00.738 | 1628 | 106,378411 | 303,68707 | 354,035649
2025-06-04 12:39:01.738 | 1629 | 106,395725 | 303,700892 | 354,058142
2025-06-04 12:39:02.738 | 1630 | 106,378011 | 303,720394 | 354,042142
2025-06-04 12:39:03.738 | 1631 | 106,376021 | 303,744269 | 354,078058
2025-06-04 12:39:04.738 | 1632 | 106,325287 | 303,76102 | 354,154964
2025-06-04 12:39:05.738 | 1633 | 106,276853 | 303,792178 | 354,171418
2025-06-04 12:39:06.738 | 1634 | 106,256329 | 303,824095 | 354,201484
2025-06-04 12:39:07.738 | 1635 | 106,197443 | 303,857807 | 354,238292
2025-06-04 12:39:08.738 | 1636 | 106,056428 | 303,869781 | 354,301369
2025-06-04 12:39:09.738 | 1637 | 105,977917 | 303,898537 | 354,365564
2025-06-04 12:39:10.738 | 1638 | 105,963813 | 303,927327 | 354,448312
2025-06-04 12:39:11.738 | 1639 | 105,957412 | 303,952445 | 354,502846
2025-06-04 12:39:12.738 | 1640 | 105,966399 | 303,978345 | 354,476654
2025-06-04 12:39:13.738 | 1641 | 106,015602 | 303,989595 | 354,500055
2025-06-04 12:39:14.738 | 1642 | 106,002862 | 304,027135 | 354,521959
2025-06-04 12:39:15.738 | 1643 | 106,002919 | 304,05593 | 354,523365
2025-06-04 12:39:16.738 | 1644 | 106,021891 | 304,073543 | 354,563439
2025-06-04 12:39:17.757 | 1645 | 106,053644 | 304,09653 | 354,602279
2025-06-04 12:39:18.738 | 1646 | 106,061026 | 304,125805 | 354,612893
2025-06-04 12:39:19.738 | 1647 | 106,017733 | 304,134627 | 354,619896
2025-06-04 12:39:20.738 | 1648 | 105,952719 | 304,175402 | 354,676704
2025-06-04 12:39:21.738 | 1649 | 105,89967 | 304,205768 | 354,71213
2025-06-04 12:39:22.738 | 1650 | 105,956427 | 304,219518 | 354,753699
2025-06-04 12:39:23.738 | 1651 | 105,994827 | 304,247809 | 354,790153
2025-06-04 12:39:24.738 | 1652 | 106,054568 | 304,296569 | 354,800849
2025-06-04 12:39:25.738 | 1653 | 106,090593 | 304,325389 | 354,861324
2025-06-04 12:39:26.738 | 1654 | 106,123497 | 304,360663 | 354,923914
2025-06-04 12:39:27.738 | 1655 | 106,121794 | 304,405542 | 354,95382
2025-06-04 12:39:28.738 | 1656 | 106,19271 | 304,457731 | 354,994092
2025-06-04 12:39:29.738 | 1657 | 106,232964 | 304,478421 | 355,011419
2025-06-04 12:39:30.738 | 1658 | 106,28631 | 304,531735 | 355,03969
2025-06-04 12:39:31.738 | 1659 | 106,304333 | 304,55342 | 355,045678
2025-06-04 12:39:32.738 | 1660 | 106,319696 | 304,576302 | 355,093167
2025-06-04 12:39:33.738 | 1661 | 106,289607 | 304,584749 | 355,152099
2025-06-04 12:39:34.738 | 1662 | 106,277056 | 304,613436 | 355,172982
2025-06-04 12:39:35.738 | 1663 | 106,330236 | 304,63441 | 355,19104
2025-06-04 12:39:36.738 | 1664 | 106,338363 | 304,645351 | 355,211281
2025-06-04 12:39:37.738 | 1665 | 106,377645 | 304,664842 | 355,232196
2025-06-04 12:39:38.738 | 1666 | 106,439895 | 304,71019 | 355,237564
2025-06-04 12:39:39.738 | 1667 | 106,438836 | 304,738372 | 355,278714
2025-06-04 12:39:40.738 | 1668 | 106,429649 | 304,786498 | 355,300556
2025-06-04 12:39:41.738 | 1669 | 106,440324 | 304,82879 | 355,324856
2025-06-04 12:39:42.738 | 1670 | 106,437726 | 304,872251 | 355,360184
2025-06-04 12:39:43.738 | 1671 | 106,442214 | 304,904568 | 355,417598
2025-06-04 12:39:44.738 | 1672 | 106,468884 | 304,931029 | 355,459073
2025-06-04 12:39:45.738 | 1673 | 106,47784 | 304,947219 | 355,478061
2025-06-04 12:39:46.738 | 1674 | 106,527954 | 304,96693 | 355,511146
2025-06-04 12:39:47.738 | 1675 | 106,615281 | 304,9844 | 355,52846
2025-06-04 12:39:48.738 | 1676 | 106,593934 | 304,995447 | 355,554731
2025-06-04 12:39:49.738 | 1677 | 106,56933 | 305,027039 | 355,566695
2025-06-04 12:39:50.738 | 1678 | 106,585513 | 305,032705 | 355,569287
2025-06-04 12:39:51.738 | 1679 | 106,581269 | 305,058311 | 355,588385
2025-06-04 12:39:52.738 | 1680 | 106,543572 | 305,07686 | 355,598426
2025-06-04 12:39:53.738 | 1681 | 106,559702 | 305,099716 | 355,662344
2025-06-04 12:39:54.738 | 1682 | 106,540465 | 305,130576 | 355,692723
2025-06-04 12:39:55.738 | 1683 | 106,500051 | 305,151506 | 355,699424
2025-06-04 12:39:56.738 | 1684 | 106,483492 | 305,16218 | 355,666708
2025-06-04 12:39:57.738 | 1685 | 106,544834 | 305,169168 | 355,680772
2025-06-04 12:39:58.738 | 1686 | 106,522351 | 305,188112 | 355,674514
2025-06-04 12:39:59.738 | 1687 | 106,471641 | 305,196938 | 355,667912
2025-06-04 12:40:00.738 | 1688 | 106,481234 | 305,235666 | 355,656802
2025-06-04 12:40:01.738 | 1689 | 106,502319 | 305,253957 | 355,657117
2025-06-04 12:40:02.738 | 1690 | 106,46239 | 305,258712 | 355,696258
2025-06-04 12:40:03.738 | 1691 | 106,439851 | 305,271225 | 355,70636
2025-06-04 12:40:04.738 | 1692 | 106,434615 | 305,278723 | 355,72024
2025-06-04 12:40:05.738 | 1693 | 106,420959 | 305,291457 | 355,72938
2025-06-04 12:40:06.738 | 1694 | 106,441199 | 305,330444 | 355,742181
2025-06-04 12:40:07.738 | 1695 | 106,478134 | 305,345427 | 355,724951
2025-06-04 12:40:08.738 | 1696 | 106,452974 | 305,365485 | 355,725909
2025-06-04 12:40:09.738 | 1697 | 106,417448 | 305,392188 | 355,736719
2025-06-04 12:40:10.738 | 1698 | 106,4565 | 305,379913 | 355,763547
2025-06-04 12:40:11.738 | 1699 | 106,490364 | 305,393724 | 355,773075
2025-06-04 12:40:12.738 | 1700 | 106,521166 | 305,410713 | 355,763138
2025-06-04 12:40:13.738 | 1701 | 106,600567 | 305,408095 | 355,751231
2025-06-04 12:40:14.738 | 1702 | 106,623397 | 305,404004 | 355,718923
2025-06-04 12:40:15.738 | 1703 | 106,669832 | 305,413616 | 355,708847
2025-06-04 12:40:16.738 | 1704 | 106,617968 | 305,418639 | 355,68708
2025-06-04 12:40:17.738 | 1705 | 106,595049 | 305,456561 | 355,668464
2025-06-04 12:40:18.738 | 1706 | 106,617105 | 305,469436 | 355,667594
2025-06-04 12:40:19.738 | 1707 | 106,651135 | 305,479276 | 355,652353
2025-06-04 12:40:20.738 | 1708 | 106,644834 | 305,505833 | 355,639476
2025-06-04 12:40:21.738 | 1709 | 106,6274 | 305,51769 | 355,654741
2025-06-04 12:40:22.738 | 1710 | 106,639253 | 305,535003 | 355,661813
2025-06-04 12:40:23.738 | 1711 | 106,649275 | 305,542979 | 355,638451
2025-06-04 12:40:24.738 | 1712 | 106,665757 | 305,543814 | 355,589403
2025-06-04 12:40:25.738 | 1713 | 106,678564 | 305,532018 | 355,591547
2025-06-04 12:40:26.738 | 1714 | 106,704984 | 305,555755 | 355,571513
2025-06-04 12:40:27.738 | 1715 | 106,703055 | 305,550231 | 355,572796
2025-06-04 12:40:28.738 | 1716 | 106,70398 | 305,572688 | 355,584202
2025-06-04 12:40:29.738 | 1717 | 106,693665 | 305,586528 | 355,575695
2025-06-04 12:40:30.738 | 1718 | 106,694336 | 305,594308 | 355,538019
2025-06-04 12:40:31.738 | 1719 | 106,720153 | 305,6106 | 355,516683
2025-06-04 12:40:32.738 | 1720 | 106,73597 | 305,612228 | 355,475069
2025-06-04 12:40:33.738 | 1721 | 106,809462 | 305,622088 | 355,435388
2025-06-04 12:40:34.738 | 1722 | 106,891464 | 305,61922 | 355,453396
2025-06-04 12:40:35.738 | 1723 | 106,98435 | 305,645316 | 355,422355
2025-06-04 12:40:36.738 | 1724 | 107,055867 | 305,645031 | 355,363139
2025-06-04 12:40:37.738 | 1725 | 107,113636 | 305,624663 | 355,340169
2025-06-04 12:40:38.738 | 1726 | 107,111532 | 305,587801 | 355,25846
2025-06-04 12:40:39.738 | 1727 | 107,122582 | 305,536388 | 355,134472
2025-06-04 12:40:40.738 | 1728 | 107,158324 | 305,469381 | 354,960797
2025-06-04 12:40:41.738 | 1729 | 107,100695 | 305,381086 | 354,824651
2025-06-04 12:40:42.738 | 1730 | 107,036168 | 305,301345 | 354,716398
2025-06-04 12:40:43.738 | 1731 | 106,98797 | 305,215677 | 354,609566
2025-06-04 12:40:44.738 | 1732 | 106,933564 | 305,127735 | 354,443323
2025-06-04 12:40:45.738 | 1733 | 106,881005 | 305,042754 | 354,314269
2025-06-04 12:40:46.738 | 1734 | 106,878734 | 304,962913 | 354,218168
2025-06-04 12:40:47.738 | 1735 | 106,815387 | 304,899054 | 354,129234
2025-06-04 12:40:48.738 | 1736 | 106,782331 | 304,823136 | 354,012417
2025-06-04 12:40:49.740 | 1737 | 106,785031 | 304,747865 | 353,861994
2025-06-04 12:40:50.738 | 1738 | 106,712802 | 304,681865 | 353,741676
2025-06-04 12:40:51.738 | 1739 | 106,596274 | 304,602908 | 353,59545
2025-06-04 12:40:52.738 | 1740 | 106,545849 | 304,525618 | 353,460273
2025-06-04 12:40:53.738 | 1741 | 106,505994 | 304,463722 | 353,342691
2025-06-04 12:40:54.738 | 1742 | 106,478834 | 304,378557 | 353,205813
2025-06-04 12:40:55.738 | 1743 | 106,457135 | 304,295073 | 353,074603
2025-06-04 12:40:56.738 | 1744 | 106,373721 | 304,229884 | 352,912198
2025-06-04 12:40:57.738 | 1745 | 106,294468 | 304,146443 | 352,785123
2025-06-04 12:40:58.738 | 1746 | 106,323459 | 304,081045 | 352,658474
2025-06-04 12:40:59.738 | 1747 | 106,313501 | 303,998949 | 352,505414
2025-06-04 12:41:00.738 | 1748 | 106,333865 | 303,932291 | 352,391497
2025-06-04 12:41:01.738 | 1749 | 106,337573 | 303,851842 | 352,262226
2025-06-04 12:41:02.738 | 1750 | 106,29895 | 303,766515 | 352,088025
2025-06-04 12:41:03.738 | 1751 | 106,288124 | 303,671009 | 351,929565
2025-06-04 12:41:04.738 | 1752 | 106,242047 | 303,572791 | 351,778821
2025-06-04 12:41:05.738 | 1753 | 106,197649 | 303,48629 | 351,642298
2025-06-04 12:41:06.738 | 1754 | 106,162597 | 303,402932 | 351,514393
2025-06-04 12:41:07.738 | 1755 | 106,122728 | 303,311789 | 351,353616
2025-06-04 12:41:08.738 | 1756 | 106,079181 | 303,235905 | 351,221532
2025-06-04 12:41:09.738 | 1757 | 106,015366 | 303,163332 | 351,116077
2025-06-04 12:41:10.738 | 1758 | 106,020533 | 303,092111 | 351,007672
2025-06-04 12:41:11.738 | 1759 | 106,008305 | 303,005054 | 350,857506
2025-06-04 12:41:12.738 | 1760 | 105,962236 | 302,908209 | 350,728257
2025-06-04 12:41:13.738 | 1761 | 105,924946 | 302,809522 | 350,603976
2025-06-04 12:41:14.738 | 1762 | 105,917051 | 302,723552 | 350,446119
2025-06-04 12:41:15.738 | 1763 | 105,926894 | 302,63998 | 350,321211
2025-06-04 12:41:16.738 | 1764 | 105,902266 | 302,541003 | 350,211867
2025-06-04 12:41:17.738 | 1765 | 105,871067 | 302,438693 | 350,044892
2025-06-04 12:41:18.738 | 1766 | 105,821365 | 302,339958 | 349,865658
2025-06-04 12:41:19.738 | 1767 | 105,82283 | 302,241562 | 349,707096
2025-06-04 12:41:20.738 | 1768 | 105,805003 | 302,143729 | 349,569132
2025-06-04 12:41:21.738 | 1769 | 105,812588 | 302,045889 | 349,434298
2025-06-04 12:41:22.738 | 1770 | 105,765233 | 301,937664 | 349,277029
2025-06-04 12:41:23.738 | 1771 | 105,748438 | 301,830813 | 349,107455
2025-06-04 12:41:24.738 | 1772 | 105,714775 | 301,736039 | 348,981509
2025-06-04 12:41:25.738 | 1773 | 105,66985 | 301,641968 | 348,813473
2025-06-04 12:41:26.738 | 1774 | 105,639946 | 301,547041 | 348,652233
2025-06-04 12:41:27.738 | 1775 | 105,611193 | 301,435676 | 348,47498
2025-06-04 12:41:28.738 | 1776 | 105,556834 | 301,346345 | 348,280927
2025-06-04 12:41:29.738 | 1777 | 105,479836 | 301,224294 | 348,073087
2025-06-04 12:41:30.738 | 1778 | 105,427597 | 301,11889 | 347,896334
2025-06-04 12:41:31.738 | 1779 | 105,43853 | 301,007708 | 347,713714
2025-06-04 12:41:32.738 | 1780 | 105,400732 | 300,918094 | 347,601811
2025-06-04 12:41:33.738 | 1781 | 105,38741 | 300,812152 | 347,417587
2025-06-04 12:41:34.738 | 1782 | 105,352751 | 300,699445 | 347,231267
2025-06-04 12:41:35.738 | 1783 | 105,353263 | 300,590499 | 347,042702
2025-06-04 12:41:36.738 | 1784 | 105,355175 | 300,488343 | 346,876545
2025-06-04 12:41:37.738 | 1785 | 105,361483 | 300,386262 | 346,707546
2025-06-04 12:41:38.738 | 1786 | 105,324971 | 300,279858 | 346,54236
2025-06-04 12:41:39.738 | 1787 | 105,294447 | 300,186504 | 346,418939
2025-06-04 12:41:40.738 | 1788 | 105,24019 | 300,099781 | 346,263754
2025-06-04 12:41:41.738 | 1789 | 105,180298 | 300,017295 | 346,069259
2025-06-04 12:41:42.738 | 1790 | 105,212381 | 299,931893 | 345,903813
2025-06-04 12:41:43.738 | 1791 | 105,228051 | 299,816725 | 345,738102
2025-06-04 12:41:44.738 | 1792 | 105,196977 | 299,697216 | 345,547353
2025-06-04 12:41:45.738 | 1793 | 105,124796 | 299,587742 | 345,386584
2025-06-04 12:41:46.738 | 1794 | 105,068216 | 299,462118 | 345,231484
2025-06-04 12:41:47.738 | 1795 | 105,082314 | 299,34406 | 345,068724
2025-06-04 12:41:48.738 | 1796 | 105,076175 | 299,23327 | 344,946407
2025-06-04 12:41:49.738 | 1797 | 105,057978 | 299,132796 | 344,817076
2025-06-04 12:41:50.738 | 1798 | 105,079617 | 299,041702 | 344,627819
2025-06-04 12:41:51.738 | 1799 | 105,023233 | 298,933013 | 344,466436
2025-06-04 12:41:52.738 | 1800 | 105,058931 | 298,826719 | 344,318056
2025-06-04 12:41:53.738 | 1801 | 105,036555 | 298,74404 | 344,202205
2025-06-04 12:41:54.738 | 1802 | 105,050044 | 298,642735 | 344,049244
2025-06-04 12:41:55.738 | 1803 | 105,041166 | 298,541817 | 343,87069
2025-06-04 12:41:56.738 | 1804 | 105,090386 | 298,451055 | 343,705623
2025-06-04 12:41:57.738 | 1805 | 105,061018 | 298,32799 | 343,56456
2025-06-04 12:41:58.738 | 1806 | 105,060905 | 298,229996 | 343,451383
2025-06-04 12:41:59.738 | 1807 | 105,020046 | 298,128445 | 343,295791
2025-06-04 12:42:00.738 | 1808 | 105,002001 | 298,030458 | 343,169967
2025-06-04 12:42:01.738 | 1809 | 105,003032 | 297,914566 | 343,023747
2025-06-04 12:42:02.738 | 1810 | 104,992269 | 297,790971 | 342,910775
2025-06-04 12:42:03.738 | 1811 | 104,999011 | 297,69264 | 342,744599
2025-06-04 12:42:04.738 | 1812 | 104,983068 | 297,59061 | 342,560699
2025-06-04 12:42:05.738 | 1813 | 104,982472 | 297,489258 | 342,414394
2025-06-04 12:42:06.738 | 1814 | 105,00631 | 297,364997 | 342,226131
2025-06-04 12:42:07.738 | 1815 | 105,024811 | 297,249855 | 342,084535
2025-06-04 12:42:08.738 | 1816 | 105,008118 | 297,130682 | 341,958626
2025-06-04 12:42:09.738 | 1817 | 105,05514 | 297,018021 | 341,836416
2025-06-04 12:42:10.738 | 1818 | 105,041257 | 296,912085 | 341,672498
2025-06-04 12:42:11.738 | 1819 | 105,050409 | 296,807979 | 341,501421
2025-06-04 12:42:12.738 | 1820 | 105,056876 | 296,725958 | 341,372888
2025-06-04 12:42:13.738 | 1821 | 105,060802 | 296,625783 | 341,218322
2025-06-04 12:42:14.738 | 1822 | 105,059028 | 296,513017 | 341,073112
2025-06-04 12:42:15.738 | 1823 | 105,06916 | 296,392916 | 340,91936
2025-06-04 12:42:16.738 | 1824 | 105,129041 | 296,293839 | 340,753452
2025-06-04 12:42:17.738 | 1825 | 105,137009 | 296,180167 | 340,604944
2025-06-04 12:42:18.738 | 1826 | 105,105221 | 296,074604 | 340,453441
2025-06-04 12:42:19.738 | 1827 | 105,177298 | 295,972795 | 340,328931
2025-06-04 12:42:20.738 | 1828 | 105,18903 | 295,851397 | 340,169476
2025-06-04 12:42:21.738 | 1829 | 105,261025 | 295,736084 | 339,986765
2025-06-04 12:42:22.768 | 1830 | 105,262636 | 295,61417 | 339,860725
2025-06-04 12:42:23.738 | 1831 | 105,268145 | 295,511401 | 339,704312
2025-06-04 12:42:24.738 | 1832 | 105,243868 | 295,411171 | 339,531758
2025-06-04 12:42:25.738 | 1833 | 105,242082 | 295,302485 | 339,37431
2025-06-04 12:42:26.738 | 1834 | 105,187706 | 295,193109 | 339,215502
2025-06-04 12:42:27.738 | 1835 | 105,19273 | 295,114537 | 339,078595
2025-06-04 12:42:28.738 | 1836 | 105,231428 | 295,003053 | 338,930294
2025-06-04 12:42:29.738 | 1837 | 105,244799 | 294,90009 | 338,746408
2025-06-04 12:42:30.738 | 1838 | 105,279463 | 294,78554 | 338,594403
2025-06-04 12:42:31.738 | 1839 | 105,283507 | 294,69418 | 338,441323
2025-06-04 12:42:32.738 | 1840 | 105,293698 | 294,598099 | 338,320872
2025-06-04 12:42:33.738 | 1841 | 105,263856 | 294,50945 | 338,183878
2025-06-04 12:42:34.738 | 1842 | 105,242992 | 294,389718 | 338,032086
2025-06-04 12:42:35.738 | 1843 | 105,210944 | 294,282573 | 337,866485
2025-06-04 12:42:36.738 | 1844 | 105,193894 | 294,169942 | 337,698834
2025-06-04 12:42:37.738 | 1845 | 105,240491 | 294,065077 | 337,552816
2025-06-04 12:42:38.738 | 1846 | 105,207517 | 293,955833 | 337,410406
2025-06-04 12:42:39.738 | 1847 | 105,191483 | 293,856787 | 337,287829
2025-06-04 12:42:40.738 | 1848 | 105,187923 | 293,748233 | 337,161349
2025-06-04 12:42:41.738 | 1849 | 105,223852 | 293,627522 | 337,027124
2025-06-04 12:42:42.738 | 1850 | 105,24698 | 293,520817 | 336,885601
2025-06-04 12:42:43.738 | 1851 | 105,262677 | 293,423372 | 336,748341
2025-06-04 12:42:44.738 | 1852 | 105,291189 | 293,325465 | 336,62072
2025-06-04 12:42:45.738 | 1853 | 105,277783 | 293,229602 | 336,476366
2025-06-04 12:42:46.738 | 1854 | 105,331285 | 293,127382 | 336,33411
2025-06-04 12:42:47.738 | 1855 | 105,281812 | 293,025311 | 336,181262
2025-06-04 12:42:48.738 | 1856 | 105,335279 | 292,907127 | 336,026763
2025-06-04 12:42:49.738 | 1857 | 105,347012 | 292,79974 | 335,880095
2025-06-04 12:42:50.738 | 1858 | 105,377352 | 292,693173 | 335,68867
2025-06-04 12:42:51.738 | 1859 | 105,343493 | 292,587867 | 335,516801
2025-06-04 12:42:52.738 | 1860 | 105,319817 | 292,464376 | 335,38111
2025-06-04 12:42:53.738 | 1861 | 105,291349 | 292,358944 | 335,203799
2025-06-04 12:42:54.738 | 1862 | 105,233462 | 292,241593 | 335,044906
2025-06-04 12:42:55.738 | 1863 | 105,228618 | 292,119877 | 334,877314
2025-06-04 12:42:56.738 | 1864 | 105,137514 | 291,988966 | 334,711718
2025-06-04 12:42:57.738 | 1865 | 105,093268 | 291,861628 | 334,569829
2025-06-04 12:42:58.738 | 1866 | 105,048628 | 291,728533 | 334,41027
2025-06-04 12:42:59.738 | 1867 | 104,989375 | 291,597682 | 334,244504
2025-06-04 12:43:00.738 | 1868 | 104,967615 | 291,459928 | 334,073783
2025-06-04 12:43:01.738 | 1869 | 104,925265 | 291,33678 | 333,936101
2025-06-04 12:43:02.738 | 1870 | 104,934464 | 291,25271 | 333,800692
2025-06-04 12:43:03.738 | 1871 | 104,944731 | 291,141167 | 333,615606
2025-06-04 12:43:04.738 | 1872 | 104,894148 | 291,033884 | 333,439507
2025-06-04 12:43:05.738 | 1873 | 104,898498 | 290,944114 | 333,312657
2025-06-04 12:43:06.738 | 1874 | 104,841829 | 290,81696 | 333,16171
2025-06-04 12:43:07.738 | 1875 | 104,810297 | 290,707659 | 333,017658
2025-06-04 12:43:08.738 | 1876 | 104,795001 | 290,608847 | 332,873062
2025-06-04 12:43:09.738 | 1877 | 104,803668 | 290,503062 | 332,73017
2025-06-04 12:43:10.738 | 1878 | 104,724944 | 290,38546 | 332,556594
2025-06-04 12:43:11.738 | 1879 | 104,635097 | 290,272046 | 332,43334
2025-06-04 12:43:12.738 | 1880 | 104,586994 | 290,163757 | 332,319134
2025-06-04 12:43:13.738 | 1881 | 104,505155 | 290,051233 | 332,205615
2025-06-04 12:43:14.738 | 1882 | 104,429894 | 289,950553 | 332,103117
2025-06-04 12:43:15.738 | 1883 | 104,42783 | 289,877878 | 331,999669
2025-06-04 12:43:16.738 | 1884 | 104,393896 | 289,747782 | 331,852867
2025-06-04 12:43:17.738 | 1885 | 104,336531 | 289,651119 | 331,729369
2025-06-04 12:43:18.738 | 1886 | 104,308805 | 289,54599 | 331,626959
2025-06-04 12:43:19.738 | 1887 | 104,215106 | 289,4601 | 331,512463
2025-06-04 12:43:20.738 | 1888 | 104,22064 | 289,364875 | 331,393584
2025-06-04 12:43:21.738 | 1889 | 104,200998 | 289,275166 | 331,234043
2025-06-04 12:43:22.738 | 1890 | 104,181462 | 289,181334 | 331,079093
2025-06-04 12:43:23.738 | 1891 | 104,146847 | 289,104058 | 330,981217
2025-06-04 12:43:24.738 | 1892 | 104,178017 | 289,029444 | 330,891786
2025-06-04 12:43:25.738 | 1893 | 104,154047 | 288,94351 | 330,809521
2025-06-04 12:43:26.738 | 1894 | 104,092501 | 288,839172 | 330,70302
2025-06-04 12:43:27.738 | 1895 | 104,109992 | 288,74914 | 330,600134
2025-06-04 12:43:28.738 | 1896 | 104,09342 | 288,649421 | 330,491567
2025-06-04 12:43:29.738 | 1897 | 104,027052 | 288,546375 | 330,343598
2025-06-04 12:43:30.738 | 1898 | 103,98402 | 288,453401 | 330,21035
2025-06-04 12:43:31.738 | 1899 | 103,950873 | 288,343136 | 330,057912
2025-06-04 12:43:32.738 | 1900 | 103,951257 | 288,252588 | 329,962845
2025-06-04 12:43:33.738 | 1901 | 103,943412 | 288,155637 | 329,860713
2025-06-04 12:43:34.738 | 1902 | 103,946998 | 288,070689 | 329,767208
2025-06-04 12:43:35.738 | 1903 | 103,950634 | 287,963775 | 329,659737
2025-06-04 12:43:36.738 | 1904 | 103,88999 | 287,867554 | 329,576257
2025-06-04 12:43:37.738 | 1905 | 103,790602 | 287,777001 | 329,46223
2025-06-04 12:43:38.738 | 1906 | 103,769957 | 287,670508 | 329,353132
2025-06-04 12:43:39.738 | 1907 | 103,765021 | 287,562723 | 329,257634
2025-06-04 12:43:40.738 | 1908 | 103,768949 | 287,46131 | 329,159946
2025-06-04 12:43:41.738 | 1909 | 103,851725 | 287,358333 | 329,035285
2025-06-04 12:43:42.738 | 1910 | 103,837971 | 287,268481 | 328,931838
2025-06-04 12:43:43.738 | 1911 | 103,796 | 287,181197 | 328,834185
2025-06-04 12:43:44.738 | 1912 | 103,7822 | 287,09422 | 328,726945
2025-06-04 12:43:45.738 | 1913 | 103,741778 | 287,020057 | 328,640759
2025-06-04 12:43:46.738 | 1914 | 103,750952 | 286,917232 | 328,539384
2025-06-04 12:43:47.738 | 1915 | 103,761849 | 286,818905 | 328,447525
2025-06-04 12:43:48.738 | 1916 | 103,754048 | 286,743291 | 328,340789
2025-06-04 12:43:49.738 | 1917 | 103,72056 | 286,657762 | 328,210499
2025-06-04 12:43:50.738 | 1918 | 103,650192 | 286,570613 | 328,099902
2025-06-04 12:43:51.738 | 1919 | 103,706689 | 286,480881 | 328,006915
2025-06-04 12:43:52.738 | 1920 | 103,690171 | 286,376838 | 327,902072
2025-06-04 12:43:53.738 | 1921 | 103,633947 | 286,282285 | 327,787279
2025-06-04 12:43:54.738 | 1922 | 103,541882 | 286,188207 | 327,649599
2025-06-04 12:43:55.738 | 1923 | 103,590596 | 286,08301 | 327,50509
2025-06-04 12:43:56.759 | 1924 | 103,572123 | 285,979694 | 327,394405
2025-06-04 12:43:57.738 | 1925 | 103,539724 | 285,875876 | 327,306064
2025-06-04 12:43:58.738 | 1926 | 103,53109 | 285,779529 | 327,177813
2025-06-04 12:43:59.738 | 1927 | 103,583928 | 285,703137 | 327,050859
2025-06-04 12:44:00.738 | 1928 | 103,578061 | 285,595779 | 326,9768
2025-06-04 12:44:01.738 | 1929 | 103,617756 | 285,490362 | 326,832152
2025-06-04 12:44:02.738 | 1930 | 103,57299 | 285,38819 | 326,696608
2025-06-04 12:44:03.738 | 1931 | 103,60791 | 285,272929 | 326,594008
2025-06-04 12:44:04.738 | 1932 | 103,548672 | 285,189193 | 326,489727
2025-06-04 12:44:05.738 | 1933 | 103,569344 | 285,0961 | 326,416008
2025-06-04 12:44:06.738 | 1934 | 103,519691 | 285,005105 | 326,305117
2025-06-04 12:44:07.738 | 1935 | 103,509686 | 284,921456 | 326,208599
2025-06-04 12:44:08.738 | 1936 | 103,476238 | 284,829985 | 326,089462
2025-06-04 12:44:09.738 | 1937 | 103,4289 | 284,735745 | 325,962661
2025-06-04 12:44:10.738 | 1938 | 103,384923 | 284,63511 | 325,833018
2025-06-04 12:44:11.738 | 1939 | 103,34923 | 284,52956 | 325,699231
2025-06-04 12:44:12.738 | 1940 | 103,365219 | 284,431341 | 325,536981
2025-06-04 12:44:13.738 | 1941 | 103,413418 | 284,340771 | 325,427758
2025-06-04 12:44:14.738 | 1942 | 103,41439 | 284,210425 | 325,299364
2025-06-04 12:44:15.738 | 1943 | 103,411003 | 284,139492 | 325,168741
2025-06-04 12:44:16.738 | 1944 | 103,428444 | 284,052403 | 325,056755
2025-06-04 12:44:17.738 | 1945 | 103,42334 | 283,966797 | 324,95274
2025-06-04 12:44:18.738 | 1946 | 103,413643 | 283,875337 | 324,88255
2025-06-04 12:44:19.738 | 1947 | 103,368096 | 283,781334 | 324,797785
2025-06-04 12:44:20.738 | 1948 | 103,32515 | 283,700977 | 324,718847
2025-06-04 12:44:21.738 | 1949 | 103,248073 | 283,622356 | 324,636055
2025-06-04 12:44:22.738 | 1950 | 103,178004 | 283,540416 | 324,541381
2025-06-04 12:44:23.738 | 1951 | 103,176686 | 283,441468 | 324,439093
2025-06-04 12:44:24.738 | 1952 | 103,121051 | 283,367803 | 324,32034
2025-06-04 12:44:25.738 | 1953 | 103,070544 | 283,277049 | 324,225337
2025-06-04 12:44:26.738 | 1954 | 102,984678 | 283,194063 | 324,101695
2025-06-04 12:44:27.738 | 1955 | 102,968278 | 283,096168 | 323,986982
2025-06-04 12:44:28.738 | 1956 | 102,980059 | 283,021889 | 323,878018
2025-06-04 12:44:29.738 | 1957 | 102,990124 | 282,92412 | 323,797119
2025-06-04 12:44:30.738 | 1958 | 102,989964 | 282,833467 | 323,670081
2025-06-04 12:44:31.738 | 1959 | 102,962488 | 282,757253 | 323,532249
2025-06-04 12:44:32.738 | 1960 | 102,994914 | 282,667769 | 323,40426
2025-06-04 12:44:33.738 | 1961 | 102,984134 | 282,581208 | 323,327148
2025-06-04 12:44:34.738 | 1962 | 102,990076 | 282,4941 | 323,268068
2025-06-04 12:44:35.738 | 1963 | 102,944044 | 282,426419 | 323,183096
2025-06-04 12:44:36.738 | 1964 | 102,950919 | 282,342809 | 323,073635
2025-06-04 12:44:37.738 | 1965 | 102,8987 | 282,239581 | 322,940429
2025-06-04 12:44:38.738 | 1966 | 102,928499 | 282,137354 | 322,828354
2025-06-04 12:44:39.738 | 1967 | 102,9113 | 282,043948 | 322,719146
2025-06-04 12:44:40.738 | 1968 | 102,891125 | 281,931235 | 322,601246
2025-06-04 12:44:41.738 | 1969 | 102,878574 | 281,841893 | 322,504244
2025-06-04 12:44:42.738 | 1970 | 102,803581 | 281,746218 | 322,393798
2025-06-04 12:44:43.738 | 1971 | 102,789591 | 281,663751 | 322,291734
2025-06-04 12:44:44.738 | 1972 | 102,76188 | 281,569594 | 322,191719
2025-06-04 12:44:45.738 | 1973 | 102,692433 | 281,487851 | 322,063646
2025-06-04 12:44:46.738 | 1974 | 102,674292 | 281,384815 | 321,946901
2025-06-04 12:44:47.738 | 1975 | 102,632317 | 281,292579 | 321,863944
2025-06-04 12:44:48.738 | 1976 | 102,574594 | 281,208896 | 321,774073
2025-06-04 12:44:49.738 | 1977 | 102,550841 | 281,115621 | 321,67415
2025-06-04 12:44:50.738 | 1978 | 102,463162 | 281,03926 | 321,576987
2025-06-04 12:44:51.738 | 1979 | 102,425534 | 280,95153 | 321,487435
2025-06-04 12:44:52.738 | 1980 | 102,362588 | 280,861641 | 321,413957
2025-06-04 12:44:53.738 | 1981 | 102,274457 | 280,757667 | 321,333994
2025-06-04 12:44:54.738 | 1982 | 102,219739 | 280,675526 | 321,260784
2025-06-04 12:44:55.738 | 1983 | 102,16599 | 280,572022 | 321,158903
2025-06-04 12:44:56.738 | 1984 | 102,182574 | 280,472641 | 321,052497
2025-06-04 12:44:57.738 | 1985 | 102,192314 | 280,385247 | 320,930605
2025-06-04 12:44:58.738 | 1986 | 102,112518 | 280,301944 | 320,841534
2025-06-04 12:44:59.738 | 1987 | 102,048601 | 280,23424 | 320,776125
2025-06-04 12:45:00.738 | 1988 | 102,083731 | 280,16817 | 320,69235
2025-06-04 12:45:01.738 | 1989 | 102,067715 | 280,093772 | 320,581216
2025-06-04 12:45:02.738 | 1990 | 102,106912 | 280,018953 | 320,461301
2025-06-04 12:45:03.738 | 1991 | 102,129367 | 279,941871 | 320,357465
2025-06-04 12:45:04.738 | 1992 | 102,122315 | 279,872102 | 320,241998
2025-06-04 12:45:05.738 | 1993 | 102,07081 | 279,78485 | 320,132333
2025-06-04 12:45:06.738 | 1994 | 102,058237 | 279,719464 | 320,012325
2025-06-04 12:45:07.738 | 1995 | 102,063738 | 279,636617 | 319,929429
2025-06-04 12:45:08.738 | 1996 | 102,055432 | 279,553978 | 319,818708
2025-06-04 12:45:09.738 | 1997 | 102,053745 | 279,441818 | 319,707301
2025-06-04 12:45:10.738 | 1998 | 102,056961 | 279,302656 | 319,609801
2025-06-04 12:45:11.738 | 1999 | 102,003066 | 279,102176 | 319,548888
2025-06-04 12:45:12.738 | 2000 | 102,037419 | 278,915585 | 319,455549
2025-06-04 12:45:13.738 | 2001 | 102,003122 | 278,737694 | 319,36782
2025-06-04 12:45:14.738 | 2002 | 101,932324 | 278,521128 | 319,276822
2025-06-04 12:45:15.738 | 2003 | 101,880103 | 278,302364 | 319,147471
2025-06-04 12:45:16.738 | 2004 | 101,850342 | 278,096327 | 319,028415
2025-06-04 12:45:17.738 | 2005 | 101,864062 | 277,891776 | 318,939697
2025-06-04 12:45:18.738 | 2006 | 101,825652 | 277,693538 | 318,856212
2025-06-04 12:45:19.738 | 2007 | 101,79566 | 277,497947 | 318,776902
2025-06-04 12:45:20.738 | 2008 | 101,738463 | 277,268998 | 318,633202
2025-06-04 12:45:21.738 | 2009 | 101,733587 | 277,092067 | 318,511818
2025-06-04 12:45:22.738 | 2010 | 101,710248 | 276,891491 | 318,409259
2025-06-04 12:45:23.738 | 2011 | 101,682036 | 276,680667 | 318,31201
2025-06-04 12:45:24.738 | 2012 | 101,606708 | 276,465817 | 318,1759
2025-06-04 12:45:25.738 | 2013 | 101,591432 | 276,28502 | 318,036613
2025-06-04 12:45:26.738 | 2014 | 101,535554 | 276,060183 | 317,908684
2025-06-04 12:45:27.738 | 2015 | 101,52513 | 275,875419 | 317,834864
2025-06-04 12:45:28.738 | 2016 | 101,479042 | 275,692998 | 317,735299
2025-06-04 12:45:29.738 | 2017 | 101,425999 | 275,493984 | 317,617582
2025-06-04 12:45:30.738 | 2018 | 101,413711 | 275,295923 | 317,497956
2025-06-04 12:45:31.738 | 2019 | 101,40873 | 275,109586 | 317,409068
2025-06-04 12:45:32.738 | 2020 | 101,414921 | 274,925618 | 317,333922
2025-06-04 12:45:33.738 | 2021 | 101,387531 | 274,739724 | 317,228747
2025-06-04 12:45:34.738 | 2022 | 101,422019 | 274,565315 | 317,12356
2025-06-04 12:45:35.738 | 2023 | 101,440432 | 274,405462 | 317,017331
2025-06-04 12:45:36.738 | 2024 | 101,469577 | 274,25168 | 316,934101
2025-06-04 12:45:37.738 | 2025 | 101,47218 | 274,114629 | 316,858343
2025-06-04 12:45:38.738 | 2026 | 101,478867 | 273,932305 | 316,768538
2025-06-04 12:45:39.738 | 2027 | 101,372172 | 273,777583 | 316,644615
2025-06-04 12:45:40.738 | 2028 | 101,369564 | 273,590709 | 316,552842
2025-06-04 12:45:41.738 | 2029 | 101,338913 | 273,429616 | 316,451913
2025-06-04 12:45:42.738 | 2030 | 101,293003 | 273,238338 | 316,370551
2025-06-04 12:45:43.738 | 2031 | 101,221649 | 273,058537 | 316,263054
2025-06-04 12:45:44.738 | 2032 | 101,150409 | 272,893127 | 316,15313
2025-06-04 12:45:45.738 | 2033 | 101,101328 | 272,727083 | 316,039828
2025-06-04 12:45:46.738 | 2034 | 101,070682 | 272,530865 | 315,928623
2025-06-04 12:45:47.738 | 2035 | 101,054679 | 272,342838 | 315,839363
2025-06-04 12:45:48.738 | 2036 | 101,041839 | 272,168727 | 315,743111
2025-06-04 12:45:49.738 | 2037 | 101,11216 | 271,989411 | 315,661661
2025-06-04 12:45:50.738 | 2038 | 101,109215 | 271,840575 | 315,590156
2025-06-04 12:45:51.738 | 2039 | 101,119237 | 271,677201 | 315,466356
2025-06-04 12:45:52.738 | 2040 | 101,076772 | 271,523252 | 315,339567
2025-06-04 12:45:53.738 | 2041 | 101,073396 | 271,361925 | 315,213786
2025-06-04 12:45:54.738 | 2042 | 101,062177 | 271,192533 | 315,110646
2025-06-04 12:45:55.738 | 2043 | 101,069395 | 271,016717 | 314,962522
2025-06-04 12:45:56.738 | 2044 | 101,109034 | 270,867877 | 314,850349
2025-06-04 12:45:57.738 | 2045 | 101,146978 | 270,727369 | 314,731741
2025-06-04 12:45:58.738 | 2046 | 101,201024 | 270,547601 | 314,626665
2025-06-04 12:45:59.738 | 2047 | 101,251814 | 270,402722 | 314,533059
2025-06-04 12:46:00.738 | 2048 | 101,286213 | 270,261904 | 314,420676
2025-06-04 12:46:01.738 | 2049 | 101,298955 | 270,101325 | 314,343838
2025-06-04 12:46:02.738 | 2050 | 101,294774 | 269,996765 | 314,282489
2025-06-04 12:46:03.738 | 2051 | 101,284462 | 269,849487 | 314,179
2025-06-04 12:46:04.738 | 2052 | 101,31104 | 269,719366 | 314,073919
2025-06-04 12:46:05.738 | 2053 | 101,321058 | 269,561083 | 313,964985
2025-06-04 12:46:06.738 | 2054 | 101,322288 | 269,409686 | 313,882874
2025-06-04 12:46:07.738 | 2055 | 101,322168 | 269,245838 | 313,78063
2025-06-04 12:46:08.738 | 2056 | 101,307356 | 269,123769 | 313,733019
2025-06-04 12:46:09.738 | 2057 | 101,363326 | 268,987863 | 313,715709
2025-06-04 12:46:10.738 | 2058 | 101,332312 | 268,8571 | 313,637317
2025-06-04 12:46:11.738 | 2059 | 101,321946 | 268,731316 | 313,558019
2025-06-04 12:46:12.738 | 2060 | 101,351729 | 268,599259 | 313,45108
2025-06-04 12:46:13.738 | 2061 | 101,393667 | 268,474299 | 313,34913
2025-06-04 12:46:14.738 | 2062 | 101,413217 | 268,345081 | 313,245175
2025-06-04 12:46:15.738 | 2063 | 101,428716 | 268,213615 | 313,186224
2025-06-04 12:46:16.738 | 2064 | 101,427185 | 268,08277 | 313,104962
2025-06-04 12:46:17.738 | 2065 | 101,463629 | 267,969276 | 313,028919
2025-06-04 12:46:18.738 | 2066 | 101,431437 | 267,832061 | 312,936635
2025-06-04 12:46:19.738 | 2067 | 101,358435 | 267,691274 | 312,838321
2025-06-04 12:46:20.738 | 2068 | 101,314846 | 267,58521 | 312,7563
2025-06-04 12:46:21.738 | 2069 | 101,269168 | 267,450275 | 312,680106
2025-06-04 12:46:22.738 | 2070 | 101,301566 | 267,346182 | 312,596252
2025-06-04 12:46:23.738 | 2071 | 101,260727 | 267,217567 | 312,503799
2025-06-04 12:46:24.738 | 2072 | 101,282128 | 267,105222 | 312,428431
2025-06-04 12:46:25.738 | 2073 | 101,29481 | 266,958924 | 312,348562
2025-06-04 12:46:26.738 | 2074 | 101,288403 | 266,842595 | 312,259977
2025-06-04 12:46:27.738 | 2075 | 101,313407 | 266,695399 | 312,153455
2025-06-04 12:46:28.738 | 2076 | 101,275771 | 266,564675 | 312,046591
2025-06-04 12:46:29.738 | 2077 | 101,260134 | 266,429272 | 311,954008
2025-06-04 12:46:30.738 | 2078 | 101,262029 | 266,327423 | 311,871358
2025-06-04 12:46:31.738 | 2079 | 101,307413 | 266,206819 | 311,752737
2025-06-04 12:46:32.738 | 2080 | 101,353746 | 266,079952 | 311,67132
2025-06-04 12:46:33.738 | 2081 | 101,350086 | 265,964129 | 311,604817
2025-06-04 12:46:34.738 | 2082 | 101,365733 | 265,828791 | 311,516431
2025-06-04 12:46:35.738 | 2083 | 101,360829 | 265,693738 | 311,432076
2025-06-04 12:46:36.738 | 2084 | 101,396914 | 265,572128 | 311,347122
2025-06-04 12:46:37.738 | 2085 | 101,390344 | 265,441999 | 311,250021
2025-06-04 12:46:38.738 | 2086 | 101,382952 | 265,299076 | 311,176585
2025-06-04 12:46:39.738 | 2087 | 101,387703 | 265,167866 | 311,114874
2025-06-04 12:46:40.738 | 2088 | 101,384385 | 265,043967 | 311,022211
2025-06-04 12:46:41.738 | 2089 | 101,33807 | 264,909748 | 310,895726
2025-06-04 12:46:42.738 | 2090 | 101,312253 | 264,790584 | 310,798389
2025-06-04 12:46:43.738 | 2091 | 101,261335 | 264,659175 | 310,707841
2025-06-04 12:46:44.738 | 2092 | 101,251481 | 264,519084 | 310,620061
2025-06-04 12:46:45.738 | 2093 | 101,168841 | 264,405489 | 310,549994
2025-06-04 12:46:46.738 | 2094 | 101,083741 | 264,27331 | 310,459675
2025-06-04 12:46:47.738 | 2095 | 101,041102 | 264,149458 | 310,384151
2025-06-04 12:46:48.738 | 2096 | 100,983294 | 264,026581 | 310,313658
2025-06-04 12:46:49.738 | 2097 | 100,876973 | 263,901156 | 310,254323
2025-06-04 12:46:50.738 | 2098 | 100,839996 | 263,774401 | 310,133904
2025-06-04 12:46:51.738 | 2099 | 100,822681 | 263,651062 | 310,103599
2025-06-04 12:46:52.738 | 2100 | 100,801473 | 263,56263 | 310,064822
2025-06-04 12:46:53.738 | 2101 | 100,797376 | 263,447907 | 310,007054
2025-06-04 12:46:54.810 | 2102 | 100,754889 | 263,314225 | 309,933593
2025-06-04 12:46:55.738 | 2103 | 100,69324 | 263,223659 | 309,899513
2025-06-04 12:46:56.738 | 2104 | 100,672605 | 263,101692 | 309,805546
2025-06-04 12:46:57.738 | 2105 | 100,66648 | 262,978619 | 309,728394
2025-06-04 12:46:58.738 | 2106 | 100,610663 | 262,877913 | 309,672512
2025-06-04 12:46:59.738 | 2107 | 100,664774 | 262,767235 | 309,622957
2025-06-04 12:47:00.738 | 2108 | 100,62078 | 262,650541 | 309,548759
2025-06-04 12:47:01.738 | 2109 | 100,581135 | 262,538836 | 309,518136
2025-06-04 12:47:02.738 | 2110 | 100,595155 | 262,431995 | 309,468914
2025-06-04 12:47:03.738 | 2111 | 100,652882 | 262,330805 | 309,400765
2025-06-04 12:47:04.738 | 2112 | 100,576911 | 262,207981 | 309,342467
2025-06-04 12:47:05.738 | 2113 | 100,565831 | 262,098242 | 309,256842
2025-06-04 12:47:06.738 | 2114 | 100,512403 | 261,985788 | 309,155766
2025-06-04 12:47:07.738 | 2115 | 100,487022 | 261,870717 | 309,069021
2025-06-04 12:47:08.738 | 2116 | 100,423119 | 261,760162 | 309,025828
2025-06-04 12:47:09.738 | 2117 | 100,393544 | 261,640603 | 309,004849
2025-06-04 12:47:10.738 | 2118 | 100,379233 | 261,522398 | 308,954492
2025-06-04 12:47:11.738 | 2119 | 100,360235 | 261,441248 | 308,887559
2025-06-04 12:47:12.738 | 2120 | 100,389605 | 261,347324 | 308,820229
2025-06-04 12:47:13.738 | 2121 | 100,406294 | 261,242274 | 308,742024
2025-06-04 12:47:14.738 | 2122 | 100,409871 | 261,14009 | 308,676712
2025-06-04 12:47:15.738 | 2123 | 100,406145 | 261,010966 | 308,628792
2025-06-04 12:47:16.738 | 2124 | 100,390744 | 260,901237 | 308,570599
2025-06-04 12:47:17.738 | 2125 | 100,377353 | 260,80136 | 308,547827
2025-06-04 12:47:18.738 | 2126 | 100,423959 | 260,706587 | 308,501282
2025-06-04 12:47:19.738 | 2127 | 100,415682 | 260,612201 | 308,457244
2025-06-04 12:47:20.738 | 2128 | 100,391268 | 260,479806 | 308,409449
2025-06-04 12:47:21.738 | 2129 | 100,380158 | 260,367111 | 308,35991
2025-06-04 12:47:22.738 | 2130 | 100,420056 | 260,216624 | 308,28137
2025-06-04 12:47:23.738 | 2131 | 100,445072 | 260,1071 | 308,209912
2025-06-04 12:47:24.738 | 2132 | 100,474024 | 259,977763 | 308,145711
2025-06-04 12:47:25.738 | 2133 | 100,446263 | 259,86331 | 308,09037
2025-06-04 12:47:26.738 | 2134 | 100,416201 | 259,764705 | 308,037085
2025-06-04 12:47:27.738 | 2135 | 100,354587 | 259,672959 | 307,970567
2025-06-04 12:47:28.738 | 2136 | 100,262634 | 259,592859 | 307,895488
2025-06-04 12:47:29.738 | 2137 | 100,197084 | 259,509832 | 307,83827
2025-06-04 12:47:30.738 | 2138 | 100,114716 | 259,399053 | 307,775061
2025-06-04 12:47:31.738 | 2139 | 100,045134 | 259,315554 | 307,714268

## .CSV Wöhler 836
time | mstf(mg) | mst(mg/m3) | mst30(mg/m3) | mst_O2(mg/m3) | O2(%) | O2_avg(%) | COv(ppm) | COv_avg(ppm) | CON(mg/m3) | CON_avg(mg/m3) | Vols(NL/min) | Vol(NL) | TA(°C) | PD(hPa) | f(Hz) | Ts(°C) | Tf(°C) | Pabs(hPa) | PWM(digits) | Status | Column1
12:16 | 0.007 | #NUM! | 0 | #NUM! | 20.5 | 20.5 | 3 | 3 | #NUM! | #NUM! | 2.9 | 0 | 26.2 | 0 | 182.6193 | 74.94 | 73.31 | 896.7 | 25 | me¦ ms¦ ph¦ pr¦ pc¦ ss¦ sc
12:16 | 0.009 | #NUM! | 18 | #NUM! | 20.4 | 20.4 | 4 | 4 | #NUM! | #NUM! | 2.9 | 0 | 26.2 | 0 | 182.6207 | 75 | 73.3 | 897.6 | 26 | me¦ ms¦ ph¦ pr¦ pc¦ ss¦ sc
12:16 | 0.011 | #NUM! | 24 | #NUM! | 20.4 | 20.4 | 5 | 4 | #NUM! | #NUM! | 2.9 | 0 | 26.3 | 0 | 182.6216 | 74.94 | 73.27 | 896.9 | 25 | me¦ ms¦ ph¦ pr¦ pc¦ ss¦ sc
12:16 | 0.015 | 132 | 36 | #NUM! | 20.4 | 20.4 | 5 | 4 | #NUM! | #NUM! | 2.9 | 0.1 | 26.3 | 0 | 182.6218 | 75 | 73.29 | 896.3 | 25 | me¦ ms¦ ph¦ pr¦ pc¦ ss¦ sc
12:16 | 0.016 | 140 | 32 | #NUM! | 20.3 | 20.4 | 5 | 4 | #NUM! | #NUM! | 2.9 | 0.1 | 26.3 | 0 | 182.6227 | 75 | 73.28 | 896 | 25 | me¦ ms¦ ph¦ pr¦ pc¦ ss¦ sc
12:16 | 0.016 | 70 | 27 | #NUM! | 20.3 | 20.4 | 6 | 5 | #NUM! | #NUM! | 2.9 | 0.2 | 26.3 | 0 | 182.6233 | 74.98 | 73.3 | 896.5 | 25 | me¦ ms¦ ph¦ pr¦ pc¦ ss¦ sc
12:16 | 0.018 | 79 | 28 | #NUM! | 20.3 | 20.4 | 6 | 5 | #NUM! | #NUM! | 3 | 0.2 | 26.3 | 0 | 182.6233 | 75 | 73.29 | 896.9 | 25 | me¦ ms¦ ph¦ pr¦ pc¦ ss¦ sc
12:16 | 0.02 | 58 | 29 | #NUM! | 20.3 | 20.4 | 6 | 5 | #NUM! | #NUM! | 2.9 | 0.3 | 26.4 | 0 | 182.6232 | 74.99 | 73.29 | 896.7 | 25 | me¦ ms¦ ph¦ pr¦ pc¦ ss¦ sc
12:16 | 0.019 | 55 | 24 | #NUM! | 20.3 | 20.4 | 6 | 5 | #NUM! | #NUM! | 2.9 | 0.3 | 26.4 | 0 | 182.623 | 74.97 | 73.27 | 897.4 | 25 | me¦ ms¦ ph¦ pr¦ pc¦ ss¦ sc
12:16 | 0.018 | 39 | 19 | #NUM! | 20.3 | 20.4 | 6 | 5 | #NUM! | #NUM! | 2.9 | 0.4 | 26.4 | 0 | 182.6238 | 74.97 | 73.25 | 896.5 | 25 | me¦ ms¦ ph¦ pr¦ pc¦ ss¦ sc
12:16 | 0.018 | 39 | 18 | #NUM! | 20.3 | 20.3 | 6 | 5 | #NUM! | #NUM! | 2.9 | 0.4 | 26.4 | 0 | 182.6244 | 75.02 | 73.27 | 897.1 | 25 | me¦ ms¦ ph¦ pr¦ pc¦ ss¦ sc
12:16 | 0.016 | 28 | 13 | #NUM! | 20.2 | 20.3 | 6 | 5 | #NUM! | #NUM! | 2.9 | 0.5 | 26.4 | 0 | 182.6244 | 74.95 | 73.2 | 896.9 | 25 | me¦ ms¦ ph¦ pr¦ pc¦ ss¦ sc
12:16 | 0.019 | 33 | 16 | #NUM! | 20.2 | 20.3 | 6 | 5 | #NUM! | #NUM! | 2.9 | 0.5 | 26.5 | 0 | 182.6243 | 75.02 | 73.24 | 896.4 | 25 | me¦ ms¦ ph¦ pr¦ pc¦ ss¦ sc
12:16 | 0.022 | 32 | 19 | #NUM! | 20.2 | 20.3 | 6 | 5 | #NUM! | #NUM! | 2.9 | 0.6 | 26.5 | 0 | 182.6248 | 75.02 | 73.25 | 897.3 | 25 | me¦ ms¦ ph¦ pr¦ pc¦ ss¦ sc
12:16 | 0.021 | 30 | 16 | #NUM! | 20.2 | 20.3 | 6 | 5 | #NUM! | #NUM! | 2.9 | 0.6 | 26.5 | 0 | 182.6245 | 75 | 73.24 | 897.1 | 25 | me¦ ms¦ ph¦ pr¦ pc¦ ss¦ sc
12:16 | 0.019 | 23 | 13 | #NUM! | 20.2 | 20.3 | 6 | 6 | #NUM! | #NUM! | 2.9 | 0.7 | 26.5 | 0 | 182.626 | 74.99 | 73.23 | 896.4 | 25 | me¦ ms¦ ph¦ pr¦ pc¦ ss¦ sc
12:16 | 0.02 | 25 | 13 | #NUM! | 20.2 | 20.3 | 6 | 6 | #NUM! | #NUM! | 2.9 | 0.7 | 26.5 | 0 | 182.6249 | 75.03 | 73.24 | 897.4 | 25 | me¦ ms¦ ph¦ pr¦ pc¦ ss¦ sc
12:16 | 0.018 | 19 | 11 | #NUM! | 20.2 | 20.3 | 6 | 6 | #NUM! | #NUM! | 2.9 | 0.8 | 26.6 | 0 | 182.6252 | 74.97 | 73.22 | 896.3 | 25 | me¦ ms¦ ph¦ pr¦ pc¦ ss¦ sc
12:16 | 0.018 | 19 | 10 | #NUM! | 20.2 | 20.3 | 6 | 6 | #NUM! | #NUM! | 2.9 | 0.8 | 26.6 | 0 | 182.6251 | 74.99 | 73.24 | 896.8 | 25 | me¦ ms¦ ph¦ pr¦ pc¦ ss¦ sc
12:16 | 0.017 | 16 | 9 | #NUM! | 20.2 | 20.3 | 6 | 6 | #NUM! | #NUM! | 3 | 0.9 | 26.6 | 0 | 182.6259 | 75.04 | 73.24 | 896.3 | 25 | me¦ ms¦ ph¦ pr¦ pc¦ ss¦ sc
12:16 | 0.014 | 13 | 6 | #NUM! | 20.2 | 20.3 | 6 | 6 | #NUM! | #NUM! | 2.9 | 0.9 | 26.6 | 0 | 182.6268 | 75.04 | 73.26 | 896 | 25 | me¦ ms¦ ph¦ pr¦ pc¦ ss¦ sc
12:16 | 0.015 | 13 | 6 | #NUM! | 20.2 | 20.3 | 6 | 6 | #NUM! | #NUM! | 2.9 | 1 | 26.6 | 0 | 182.626 | 74.99 | 73.22 | 896.8 | 25 | me¦ ms¦ ph¦ pr¦ pc¦ ss¦ sc
12:16 | 0.02 | 17 | 10 | #NUM! | 20.2 | 20.3 | 7 | 6 | #NUM! | #NUM! | 2.9 | 1 | 26.6 | 0 | 182.6201 | 75.02 | 73.23 | 896.4 | 25 | me¦ ms¦ ph¦ pr¦ pc¦ ss¦ sc
12:16 | 0.02 | 15 | 9 | #NUM! | 20.2 | 20.3 | 7 | 6 | #NUM! | #NUM! | 3 | 1.1 | 26.7 | 0 | 182.6272 | 75 | 73.24 | 896.4 | 25 | me¦ ms¦ ph¦ pr¦ pc¦ ss¦ sc
12:16 | 0.019 | 15 | 8 | #NUM! | 20.2 | 20.3 | 7 | 6 | #NUM! | #NUM! | 3 | 1.1 | 26.6 | 0 | 182.6272 | 75 | 73.18 | 896.9 | 25 | me¦ ms¦ ph¦ pr¦ pc¦ ss¦ sc
12:16 | 0.017 | 12 | 6 | #NUM! | 20.2 | 20.3 | 7 | 6 | #NUM! | #NUM! | 2.9 | 1.2 | 26.6 | 0 | 182.6261 | 74.98 | 73.2 | 896.7 | 25 | me¦ ms¦ ph¦ pr¦ pc¦ ss¦ sc
12:16 | 0.019 | 13 | 8 | #NUM! | 20.2 | 20.3 | 7 | 6 | #NUM! | #NUM! | 3 | 1.2 | 26.6 | 0 | 182.6269 | 75 | 73.19 | 896.5 | 25 | me¦ ms¦ ph¦ pr¦ pc¦ ss¦ sc
12:16 | 0.02 | 13 | 8 | #NUM! | 20.2 | 20.3 | 7 | 6 | #NUM! | #NUM! | 2.9 | 1.3 | 26.6 | 0 | 182.6268 | 74.97 | 73.2 | 896.5 | 25 | me¦ ms¦ ph¦ pr¦ pc¦ ss¦ sc
12:16 | 0.02 | 13 | 8 | #NUM! | 20.2 | 20.3 | 7 | 6 | #NUM! | #NUM! | 2.9 | 1.3 | 26.5 | -1 | 182.6266 | 75.01 | 73.2 | 896.6 | 25 | me¦ ms¦ ph¦ pr¦ pc¦ ss¦ sc
12:17 | 0.021 | 13 | 8 | #NUM! | 20.2 | 20.3 | 7 | 6 | #NUM! | #NUM! | 2.9 | 1.4 | 26.5 | -1 | 182.6274 | 75.04 | 73.24 | 897.1 | 25 | me¦ ms¦ ph¦ pr¦ pc¦ ss¦ sc
12:17 | 0.017 | 10 | 5 | #NUM! | 20.2 | 20.3 | 7 | 6 | #NUM! | #NUM! | 2.9 | 1.4 | 26.4 | 0 | 182.6277 | 75.01 | 73.18 | 896.9 | 25 | me¦ ms¦ ph¦ pr¦ pc¦ ss¦ sc
12:17 | 0.017 | 9 | 5 | #NUM! | 20.1 | 20.2 | 7 | 6 | #NUM! | #NUM! | 2.9 | 1.5 | 26.3 | 0 | 182.6283 | 74.99 | 73.21 | 896.7 | 25 | me¦ ms¦ ph¦ pr¦ pc¦ ss¦ sc
12:17 | 0.015 | 8 | 4 | #NUM! | 20.1 | 20.2 | 7 | 6 | #NUM! | #NUM! | 2.9 | 1.5 | 26.4 | -1 | 182.6276 | 74.98 | 73.2 | 897 | 25 | me¦ ms¦ ph¦ pr¦ pc¦ ss¦ sc
12:17 | 0.017 | 9 | 5 | #NUM! | 20.1 | 20.2 | 7 | 6 | #NUM! | #NUM! | 2.9 | 1.6 | 26.4 | -1 | 182.6284 | 75 | 73.18 | 897.1 | 25 | me¦ ms¦ ph¦ pr¦ pc¦ ss¦ sc
12:17 | 0.015 | 8 | 4 | #NUM! | 20.1 | 20.2 | 8 | 6 | #NUM! | #NUM! | 2.9 | 1.6 | 26.4 | 0 | 182.6294 | 74.97 | 73.17 | 896.3 | 25 | me¦ ms¦ ph¦ pr¦ pc¦ ss¦ sc
12:17 | 0.014 | 7 | 3 | #NUM! | 20.1 | 20.2 | 8 | 6 | #NUM! | #NUM! | 3 | 1.7 | 26.4 | 0 | 182.629 | 74.98 | 73.17 | 896.7 | 26 | me¦ ms¦ ph¦ pr¦ pc¦ ss¦ sc
12:17 | 0.014 | 7 | 3 | #NUM! | 20.1 | 20.2 | 7 | 6 | #NUM! | #NUM! | 2.9 | 1.7 | 26.3 | 0 | 182.6288 | 75 | 73.15 | 897 | 26 | me¦ ms¦ ph¦ pr¦ pc¦ ss¦ sc
12:17 | 0.014 | 7 | 3 | #NUM! | 20.1 | 20.2 | 7 | 6 | #NUM! | #NUM! | 2.9 | 1.7 | 26.2 | -1 | 182.6288 | 74.95 | 73.13 | 897.3 | 26 | me¦ ms¦ ph¦ pr¦ pc¦ ss¦ sc
12:17 | 0.013 | 6 | 2 | #NUM! | 20.1 | 20.2 | 7 | 6 | #NUM! | #NUM! | 3 | 1.8 | 26.2 | 0 | 182.6298 | 74.99 | 73.16 | 897.3 | 26 | me¦ ms¦ ph¦ pr¦ pc¦ ss¦ sc
12:17 | 0.015 | 7 | 3 | #NUM! | 20.1 | 20.2 | 7 | 6 | #NUM! | #NUM! | 2.9 | 1.8 | 26.1 | 0 | 182.6298 | 74.97 | 73.13 | 897 | 26 | me¦ ms¦ ph¦ pr¦ pc¦ ss¦ sc
12:17 | 0.015 | 6 | 3 | #NUM! | 20.1 | 20.2 | 7 | 6 | #NUM! | #NUM! | 2.9 | 1.9 | 26.1 | -1 | 182.6298 | 75 | 73.18 | 896.8 | 25 | me¦ ms¦ ph¦ pr¦ pc¦ ss¦ sc
12:17 | 0.015 | 6 | 3 | #NUM! | 20.1 | 20.2 | 7 | 6 | #NUM! | #NUM! | 3 | 1.9 | 26 | 0 | 182.6299 | 75.01 | 73.15 | 896 | 25 | me¦ ms¦ ph¦ pr¦ pc¦ ss¦ sc
12:17 | 0.012 | 5 | 2 | #NUM! | 20.1 | 20.2 | 8 | 6 | #NUM! | #NUM! | 2.9 | 2 | 26 | 0 | 182.6296 | 75.03 | 73.16 | 897.5 | 25 | me¦ ms¦ ph¦ pr¦ pc¦ ss¦ sc
12:17 | 0.012 | 5 | 2 | #NUM! | 20.1 | 20.2 | 9 | 6 | #NUM! | #NUM! | 2.9 | 2.1 | 26 | 0 | 182.6296 | 75.01 | 73.16 | 896.9 | 25 | me¦ ms¦ ph¦ pr¦ pc¦ ss¦ sc
12:17 | 0.011 | 4 | 1 | #NUM! | 20.1 | 20.2 | 9 | 6 | #NUM! | #NUM! | 2.9 | 2.1 | 25.9 | -1 | 182.6305 | 74.95 | 73.1 | 896.5 | 25 | me¦ ms¦ ph¦ pr¦ pc¦ ss¦ sc
12:17 | 0.01 | 3 | 1 | #NUM! | 20.1 | 20.2 | 9 | 7 | #NUM! | #NUM! | 3 | 2.2 | 26 | -1 | 182.63 | 74.95 | 73.09 | 897.2 | 26 | me¦ ms¦ ph¦ pr¦ pc¦ ss¦ sc
12:17 | 0.011 | 4 | 1 | #NUM! | 20 | 20.2 | 8 | 7 | 80 | #NUM! | 2.9 | 2.2 | 26 | -1 | 182.6318 | 74.95 | 73.07 | 897.6 | 25 | me¦ ms¦ ph¦ pr¦ pc¦ ss¦ sc
12:17 | 0.012 | 4 | 1 | #NUM! | 20 | 20.2 | 8 | 7 | 80 | #NUM! | 2.9 | 2.3 | 25.9 | 0 | 182.6308 | 75 | 73.14 | 897.5 | 26 | me¦ ms¦ ph¦ pr¦ pc¦ ss¦ sc
12:17 | 0.012 | 4 | 1 | #NUM! | 20.1 | 20.2 | 8 | 7 | #NUM! | #NUM! | 2.9 | 2.3 | 25.9 | 0 | 182.6312 | 75.05 | 73.15 | 897.5 | 25 | me¦ ms¦ ph¦ pr¦ pc¦ ss¦ sc
12:17 | 0.01 | 3 | 1 | #NUM! | 20.1 | 20.2 | 9 | 7 | #NUM! | #NUM! | 2.9 | 2.4 | 25.9 | 0 | 182.6311 | 74.97 | 73.1 | 897.2 | 25 | me¦ ms¦ ph¦ pr¦ pc¦ ss¦ sc
12:17 | 0.012 | 4 | 1 | #NUM! | 20.1 | 20.2 | 8 | 7 | #NUM! | #NUM! | 2.9 | 2.4 | 25.9 | 0 | 182.6315 | 75 | 73.14 | 896.3 | 26 | me¦ ms¦ ph¦ pr¦ pc¦ ss¦ sc
12:17 | 0.01 | 3 | 1 | #NUM! | 20.2 | 20.2 | 8 | 7 | #NUM! | #NUM! | 2.9 | 2.5 | 25.9 | 0 | 182.6326 | 74.98 | 73.12 | 896.3 | 25 | me¦ ms¦ ph¦ pr¦ pc¦ ss¦ sc
12:17 | 0.008 | 2 | 0 | #NUM! | 20.2 | 20.2 | 8 | 7 | #NUM! | #NUM! | 2.9 | 2.5 | 25.9 | 0 | 182.6329 | 75.02 | 73.11 | 897 | 25 | me¦ ms¦ ph¦ pr¦ pc¦ ss¦ sc
12:17 | 0.007 | 2 | 0 | #NUM! | 20.2 | 20.2 | 7 | 7 | #NUM! | #NUM! | 2.9 | 2.6 | 25.9 | 0 | 182.633 | 74.99 | 73.09 | 897.5 | 25 | me¦ ms¦ ph¦ pr¦ pc¦ ss¦ sc
12:17 | 0.007 | 2 | 0 | #NUM! | 20.2 | 20.2 | 7 | 7 | #NUM! | #NUM! | 2.9 | 2.6 | 25.9 | 0 | 182.632 | 75 | 73.08 | 897.2 | 25 | me¦ ms¦ ph¦ pr¦ pc¦ ss¦ sc
12:17 | 0.005 | 1 | 0 | #NUM! | 20.2 | 20.2 | 7 | 7 | #NUM! | #NUM! | 3 | 2.7 | 25.8 | 0 | 182.6325 | 74.99 | 73.06 | 896.9 | 25 | me¦ ms¦ ph¦ pr¦ pc¦ ss¦ sc
12:17 | 0.006 | 1 | 0 | #NUM! | 20.2 | 20.2 | 7 | 7 | #NUM! | #NUM! | 2.9 | 2.7 | 25.8 | 0 | 182.6329 | 75 | 73.11 | 896.5 | 25 | me¦ ms¦ ph¦ pr¦ pc¦ ss¦ sc
12:17 | 0.005 | 1 | 0 | #NUM! | 20.2 | 20.2 | 7 | 7 | #NUM! | #NUM! | 2.9 | 2.8 | 25.8 | 0 | 182.6327 | 75.02 | 73.09 | 896.5 | 25 | me¦ ms¦ ph¦ pr¦ pc¦ ss¦ sc
12:17 | 0.005 | 1 | 0 | #NUM! | 20.1 | 20.2 | 7 | 7 | #NUM! | #NUM! | 3 | 2.8 | 25.8 | 0 | 182.6326 | 75.03 | 73.09 | 897.3 | 25 | me¦ ms¦ ph¦ pr¦ pc¦ ss¦ sc
12:17 | 0.005 | 1 | 0 | #NUM! | 20.1 | 20.2 | 7 | 7 | #NUM! | #NUM! | 2.9 | 2.9 | 25.8 | 0 | 182.6328 | 75.01 | 73.11 | 897.2 | 25 | me¦ ms¦ ph¦ pr¦ pc¦ ss¦ sc
12:17 | 0.004 | 1 | 0 | #NUM! | 20.1 | 20.2 | 8 | 7 | #NUM! | #NUM! | 3 | 2.9 | 25.8 | 0 | 182.6334 | 74.98 | 73.06 | 896.4 | 25 | me¦ ms¦ ph¦ pr¦ pc¦ ss¦ sc
12:17 | 0.003 | 0 | 0 | #NUM! | 20.1 | 20.2 | 8 | 7 | #NUM! | #NUM! | 3 | 3 | 25.7 | 0 | 182.6341 | 75 | 73.03 | 896.6 | 25 | me¦ ms¦ ph¦ pr¦ pc¦ ss¦ sc
12:17 | 0.003 | 0 | 0 | #NUM! | 20.1 | 20.2 | 8 | 7 | #NUM! | #NUM! | 2.9 | 3 | 25.8 | 0 | 182.6344 | 75.02 | 73.06 | 897.3 | 25 | me¦ ms¦ ph¦ pr¦ pc¦ ss¦ sc
12:17 | 0.003 | 0 | 0 | #NUM! | 20.1 | 20.2 | 8 | 7 | #NUM! | #NUM! | 2.9 | 3.1 | 25.7 | 0 | 182.6338 | 75.01 | 73.06 | 897.4 | 25 | me¦ ms¦ ph¦ pr¦ pc¦ ss¦ sc
12:17 | 0.004 | 1 | 0 | #NUM! | 20.1 | 20.2 | 8 | 7 | #NUM! | #NUM! | 2.9 | 3.1 | 25.7 | 0 | 182.6335 | 75.03 | 73.08 | 896.4 | 25 | me¦ ms¦ ph¦ pr¦ pc¦ ss¦ sc
12:17 | 0.005 | 1 | 0 | #NUM! | 20.1 | 20.2 | 9 | 7 | #NUM! | #NUM! | 2.9 | 3.2 | 25.7 | 0 | 182.6345 | 75.03 | 73.05 | 896.5 | 25 | me¦ ms¦ ph¦ pr¦ pc¦ ss¦ sc
12:17 | 0.005 | 1 | 0 | #NUM! | 20.1 | 20.2 | 9 | 7 | #NUM! | #NUM! | 2.9 | 3.2 | 25.7 | 0 | 182.6339 | 75 | 73.05 | 896.5 | 25 | me¦ ms¦ ph¦ pr¦ pc¦ ss¦ sc
12:17 | 0.004 | 1 | 0 | #NUM! | 20.1 | 20.2 | 9 | 7 | #NUM! | #NUM! | 2.9 | 3.3 | 25.7 | 0 | 182.6349 | 75.04 | 73.02 | 896.7 | 25 | me¦ ms¦ ph¦ pr¦ pc¦ ss¦ sc
12:17 | 0.004 | 1 | 0 | #NUM! | 20.1 | 20.2 | 9 | 7 | #NUM! | #NUM! | 2.9 | 3.3 | 25.7 | 0 | 182.6347 | 75.01 | 73.01 | 897 | 25 | me¦ ms¦ ph¦ pr¦ pc¦ ss¦ sc
12:17 | 0.003 | 0 | 0 | #NUM! | 20.1 | 20.2 | 9 | 7 | #NUM! | #NUM! | 2.9 | 3.4 | 25.7 | 0 | 182.6356 | 75.06 | 73.09 | 896.7 | 25 | me¦ ms¦ ph¦ pr¦ pc¦ ss¦ sc
12:17 | 0.003 | 0 | 0 | #NUM! | 20.1 | 20.2 | 8 | 7 | #NUM! | #NUM! | 3 | 3.4 | 25.7 | 0 | 182.6358 | 74.98 | 72.99 | 897.3 | 24 | me¦ ms¦ ph¦ pr¦ pc¦ ss¦ sc
12:17 | 0.002 | 0 | 0 | #NUM! | 20.1 | 20.2 | 8 | 7 | #NUM! | #NUM! | 2.9 | 3.4 | 25.8 | 0 | 182.6356 | 74.97 | 73.01 | 897.4 | 25 | me¦ ms¦ ph¦ pr¦ pc¦ ss¦ sc
12:17 | 0.001 | 0 | 0 | #NUM! | 20.1 | 20.2 | 7 | 7 | #NUM! | #NUM! | 2.9 | 3.5 | 25.8 | 0 | 182.6353 | 75.04 | 73.02 | 897.5 | 25 | me¦ ms¦ ph¦ pr¦ pc¦ ss¦ sc
12:17 | 0.002 | 0 | 0 | #NUM! | 20.1 | 20.2 | 7 | 7 | #NUM! | #NUM! | 2.9 | 3.5 | 25.7 | 0 | 182.6355 | 75.05 | 73.02 | 897.2 | 25 | me¦ ms¦ ph¦ pr¦ pc¦ ss¦ sc
12:17 | 0.004 | 0 | 0 | #NUM! | 20.1 | 20.2 | 8 | 7 | #NUM! | #NUM! | 2.9 | 3.6 | 25.7 | -1 | 182.6355 | 75.02 | 72.96 | 896.7 | 25 | me¦ ms¦ ph¦ pr¦ pc¦ ss¦ sc
12:17 | 0.003 | 0 | 0 | #NUM! | 20.1 | 20.2 | 9 | 7 | #NUM! | #NUM! | 2.9 | 3.6 | 25.7 | -1 | 182.6357 | 75 | 72.96 | 896.3 | 25 | me¦ ms¦ ph¦ pr¦ pc¦ ss¦ sc
12:17 | 0.001 | 0 | 0 | #NUM! | 20.1 | 20.2 | 10 | 7 | #NUM! | #NUM! | 2.9 | 3.7 | 25.7 | -1 | 182.6364 | 75.04 | 73 | 896.7 | 25 | me¦ ms¦ ph¦ pr¦ pc¦ ss¦ sc
12:17 | 0.003 | 0 | 0 | #NUM! | 20.1 | 20.2 | 10 | 7 | #NUM! | #NUM! | 2.9 | 3.7 | 25.7 | -1 | 182.6367 | 75 | 72.97 | 897.2 | 25 | me¦ ms¦ ph¦ pr¦ pc¦ ss¦ sc
12:17 | 0.002 | 0 | 0 | #NUM! | 20.1 | 20.2 | 10 | 7 | #NUM! | #NUM! | 2.9 | 3.8 | 25.7 | -1 | 182.6371 | 75.06 | 72.99 | 897.5 | 24 | me¦ ms¦ ph¦ pr¦ pc¦ ss¦ sc
12:17 | 0.004 | 0 | 0 | #NUM! | 20.1 | 20.2 | 10 | 7 | #NUM! | #NUM! | 2.9 | 3.8 | 25.8 | -1 | 182.637 | 75.03 | 72.98 | 896.8 | 24 | me¦ ms¦ ph¦ pr¦ pc¦ ss¦ sc
12:17 | 0.004 | 0 | 0 | #NUM! | 20 | 20.2 | 9 | 7 | 90 | #NUM! | 2.9 | 3.9 | 25.8 | -1 | 182.6363 | 75.03 | 72.98 | 896.5 | 24 | me¦ ms¦ ph¦ pr¦ pc¦ ss¦ sc
12:17 | 0.004 | 0 | 0 | #NUM! | 20 | 20.2 | 9 | 7 | 90 | #NUM! | 2.9 | 3.9 | 25.8 | 0 | 182.637 | 75.06 | 73.02 | 897 | 24 | me¦ ms¦ ph¦ pr¦ pc¦ ss¦ sc
12:17 | 0.003 | 0 | 0 | #NUM! | 20 | 20.2 | 9 | 7 | 90 | #NUM! | 2.9 | 4 | 25.8 | 0 | 182.6381 | 75.05 | 72.97 | 897.4 | 24 | me¦ ms¦ ph¦ pr¦ pc¦ ss¦ sc
12:17 | 0.003 | 0 | 0 | #NUM! | 20 | 20.2 | 9 | 7 | 90 | #NUM! | 2.9 | 4 | 25.8 | 0 | 182.6379 | 75.06 | 72.97 | 897.1 | 24 | me¦ ms¦ ph¦ pr¦ pc¦ ss¦ sc
12:17 | 0.003 | 0 | 0 | #NUM! | 20 | 20.2 | 10 | 7 | 100 | #NUM! | 2.9 | 4.1 | 25.8 | 0 | 182.6385 | 75.03 | 72.96 | 896.8 | 24 | me¦ ms¦ ph¦ pr¦ pc¦ ss¦ sc
12:17 | 0.003 | 0 | 0 | #NUM! | 20 | 20.2 | 10 | 7 | 100 | #NUM! | 2.9 | 4.1 | 25.8 | 0 | 182.6387 | 75.07 | 72.97 | 897 | 24 | me¦ ms¦ ph¦ pr¦ pc¦ ss¦ sc
12:17 | 0.003 | 0 | 0 | #NUM! | 20 | 20.2 | 10 | 7 | 100 | #NUM! | 2.9 | 4.2 | 25.7 | 0 | 182.635 | 75.09 | 73 | 896.7 | 24 | me¦ ms¦ ph¦ pr¦ pc¦ ss¦ sc
12:17 | 0.001 | 0 | 0 | #NUM! | 19.9 | 20.1 | 10 | 7 | 90 | #NUM! | 2.9 | 4.2 | 25.7 | 0 | 182.6389 | 75.04 | 72.95 | 897.2 | 24 | me¦ ms¦ ph¦ pr¦ pc¦ ss¦ sc
12:18 | -0.001 | 0 | 0 | #NUM! | 19.9 | 20.1 | 10 | 7 | 90 | #NUM! | 2.9 | 4.3 | 25.7 | 0 | 182.6382 | 75.06 | 72.99 | 896.6 | 24 | me¦ ms¦ ph¦ pr¦ pc¦ ss¦ sc
12:18 | -0.001 | 0 | 0 | #NUM! | 19.9 | 20.1 | 11 | 8 | 99 | #NUM! | 2.9 | 4.3 | 25.7 | 0 | 182.6392 | 75.08 | 72.95 | 896.6 | 24 | me¦ ms¦ ph¦ pr¦ pc¦ ss¦ sc
12:18 | -0.001 | 0 | 0 | #NUM! | 19.9 | 20.1 | 11 | 8 | 99 | #NUM! | 2.9 | 4.4 | 25.7 | -1 | 182.6388 | 75.05 | 73.01 | 897.6 | 24 | me¦ ms¦ ph¦ pr¦ pc¦ ss¦ sc
12:18 | -0.003 | 0 | 0 | #NUM! | 19.9 | 20.1 | 11 | 8 | 99 | #NUM! | 2.9 | 4.4 | 25.7 | 0 | 182.6406 | 75.05 | 72.93 | 896.9 | 24 | me¦ ms¦ ph¦ pr¦ pc¦ ss¦ sc
12:18 | -0.001 | 0 | 0 | #NUM! | 19.9 | 20.1 | 12 | 8 | 109 | #NUM! | 2.9 | 4.5 | 25.7 | 0 | 182.6389 | 75.03 | 72.9 | 897.5 | 24 | me¦ ms¦ ph¦ pr¦ pc¦ ss¦ sc
12:18 | -0.003 | 0 | 0 | #NUM! | 19.9 | 20.1 | 12 | 8 | 109 | #NUM! | 3 | 4.5 | 25.7 | 0 | 182.6394 | 75 | 72.94 | 897.7 | 24 | me¦ ms¦ ph¦ pr¦ pc¦ ss¦ sc
12:18 | -0.002 | 0 | 0 | #NUM! | 19.9 | 20.1 | 11 | 8 | 99 | #NUM! | 2.9 | 4.6 | 25.6 | 0 | 182.6399 | 75.02 | 72.95 | 896.3 | 24 | me¦ ms¦ ph¦ pr¦ pc¦ ss¦ sc
12:18 | -0.001 | 0 | 0 | #NUM! | 19.9 | 20.1 | 11 | 8 | 99 | #NUM! | 2.9 | 4.6 | 25.6 | 0 | 182.6398 | 75.05 | 72.92 | 897 | 25 | me¦ ms¦ ph¦ pr¦ pc¦ ss¦ sc
12:18 | -0.001 | 0 | 0 | #NUM! | 19.9 | 20.1 | 11 | 8 | 99 | #NUM! | 2.9 | 4.7 | 25.6 | 0 | 182.6406 | 75.04 | 72.95 | 896.4 | 24 | me¦ ms¦ ph¦ pr¦ pc¦ ss¦ sc
12:18 | -0.001 | 0 | 0 | #NUM! | 19.9 | 20.1 | 11 | 8 | 99 | #NUM! | 2.9 | 4.7 | 25.6 | 0 | 182.6407 | 75.09 | 72.97 | 896.6 | 25 | me¦ ms¦ ph¦ pr¦ pc¦ ss¦ sc
12:18 | -0.005 | 0 | 0 | #NUM! | 20 | 20.1 | 11 | 8 | 110 | #NUM! | 2.9 | 4.8 | 25.6 | 0 | 182.6407 | 75.04 | 72.91 | 897 | 24 | me¦ ms¦ ph¦ pr¦ pc¦ ss¦ sc
12:18 | -0.006 | 0 | 0 | #NUM! | 20 | 20.1 | 12 | 8 | 120 | #NUM! | 2.9 | 4.8 | 25.6 | 0 | 182.6409 | 75.04 | 72.93 | 897.3 | 24 | me¦ ms¦ ph¦ pr¦ pc¦ ss¦ sc
12:18 | -0.006 | 0 | 0 | #NUM! | 20 | 20.1 | 13 | 8 | 130 | #NUM! | 2.9 | 4.9 | 25.6 | 0 | 182.6413 | 75.04 | 72.91 | 897.5 | 24 | me¦ ms¦ ph¦ pr¦ pc¦ ss¦ sc
12:18 | -0.005 | 0 | 0 | #NUM! | 20 | 20.1 | 13 | 8 | 130 | #NUM! | 2.9 | 4.9 | 25.6 | 0 | 182.6416 | 75.05 | 72.92 | 897.6 | 24 | me¦ ms¦ ph¦ pr¦ pc¦ ss¦ sc
12:18 | -0.005 | 0 | 0 | #NUM! | 20 | 20.1 | 13 | 8 | 130 | #NUM! | 2.9 | 5 | 25.6 | 0 | 182.6406 | 75.08 | 72.92 | 897.2 | 24 | me¦ ms¦ ph¦ pr¦ pc¦ ss¦ sc
12:18 | -0.005 | 0 | 0 | #NUM! | 20.1 | 20.1 | 13 | 8 | #NUM! | #NUM! | 2.9 | 5 | 25.6 | 0 | 182.6415 | 75.06 | 72.93 | 896.4 | 24 | me¦ ms¦ ph¦ pr¦ pc¦ ss¦ sc
12:18 | -0.007 | 0 | 0 | #NUM! | 20.1 | 20.1 | 12 | 8 | #NUM! | #NUM! | 2.9 | 5.1 | 25.6 | 0 | 182.6411 | 75.04 | 72.88 | 896.8 | 24 | me¦ ms¦ ph¦ pr¦ pc¦ ss¦ sc
12:18 | -0.005 | 0 | 0 | #NUM! | 20.1 | 20.1 | 12 | 8 | #NUM! | #NUM! | 2.9 | 5.1 | 25.6 | 0 | 182.6422 | 75.05 | 72.89 | 896.9 | 24 | me¦ ms¦ ph¦ pr¦ pc¦ ss¦ sc
12:18 | -0.007 | 0 | 0 | #NUM! | 20.1 | 20.1 | 12 | 8 | #NUM! | #NUM! | 2.9 | 5.1 | 25.6 | 0 | 182.6432 | 75.05 | 72.9 | 897.5 | 24 | me¦ ms¦ ph¦ pr¦ pc¦ ss¦ sc
12:18 | -0.009 | 0 | 0 | #NUM! | 20.1 | 20.1 | 12 | 8 | #NUM! | #NUM! | 2.9 | 5.2 | 25.6 | 0 | 182.6432 | 75.04 | 72.9 | 897.6 | 24 | me¦ ms¦ ph¦ pr¦ pc¦ ss¦ sc
12:18 | -0.011 | 0 | 0 | #NUM! | 20.1 | 20.1 | 13 | 8 | #NUM! | #NUM! | 3 | 5.2 | 25.6 | 0 | 182.6431 | 75.05 | 72.88 | 897.1 | 24 | me¦ ms¦ ph¦ pr¦ pc¦ ss¦ sc
12:18 | -0.013 | 0 | 0 | #NUM! | 20.1 | 20.1 | 13 | 8 | #NUM! | #NUM! | 2.9 | 5.3 | 25.5 | 0 | 182.643 | 75.03 | 72.86 | 896.5 | 24 | me¦ ms¦ ph¦ pr¦ pc¦ ss¦ sc
12:18 | -0.015 | 0 | 0 | #NUM! | 20.1 | 20.1 | 13 | 8 | #NUM! | #NUM! | 2.9 | 5.3 | 25.6 | 0 | 182.6437 | 75.08 | 72.89 | 897.5 | 24 | me¦ ms¦ ph¦ pr¦ pc¦ ss¦ sc
12:18 | -0.016 | 0 | 0 | #NUM! | 20.1 | 20.1 | 14 | 8 | #NUM! | #NUM! | 2.9 | 5.4 | 25.6 | 0 | 182.6435 | 75.05 | 72.9 | 897.5 | 24 | me¦ ms¦ ph¦ pr¦ pc¦ ss¦ sc
12:18 | -0.016 | 0 | 0 | #NUM! | 20.1 | 20.1 | 15 | 8 | #NUM! | #NUM! | 2.9 | 5.4 | 25.6 | 0 | 182.6437 | 75.07 | 72.92 | 897.7 | 24 | me¦ ms¦ ph¦ pr¦ pc¦ ss¦ sc
12:18 | -0.015 | 0 | 0 | #NUM! | 20.1 | 20.1 | 15 | 9 | #NUM! | #NUM! | 2.9 | 5.5 | 25.6 | 0 | 182.6434 | 75.04 | 72.85 | 897.5 | 25 | me¦ ms¦ ph¦ pr¦ pc¦ ss¦ sc
12:18 | -0.014 | 0 | 0 | #NUM! | 20.1 | 20.1 | 15 | 9 | #NUM! | #NUM! | 2.9 | 5.5 | 25.6 | 0 | 182.6438 | 75 | 72.83 | 897.2 | 25 | me¦ ms¦ ph¦ pr¦ pc¦ ss¦ sc
12:18 | -0.015 | 0 | 0 | #NUM! | 20.1 | 20.1 | 15 | 9 | #NUM! | #NUM! | 2.9 | 5.6 | 25.6 | 0 | 182.6438 | 75 | 72.82 | 896.5 | 24 | me¦ ms¦ ph¦ pr¦ pc¦ ss¦ sc
12:18 | -0.013 | 0 | 0 | #NUM! | 20.1 | 20.1 | 16 | 9 | #NUM! | #NUM! | 2.9 | 5.6 | 25.6 | 0 | 182.6441 | 74.97 | 72.79 | 897.4 | 25 | me¦ ms¦ ph¦ pr¦ pc¦ ss¦ sc
12:18 | -0.014 | 0 | 0 | #NUM! | 20.1 | 20.1 | 17 | 9 | #NUM! | #NUM! | 3 | 5.7 | 25.6 | 0 | 182.645 | 74.99 | 72.85 | 897.1 | 25 | me¦ ms¦ ph¦ pr¦ pc¦ ss¦ sc
12:18 | -0.014 | 0 | 0 | #NUM! | 20.1 | 20.1 | 17 | 9 | #NUM! | #NUM! | 2.9 | 5.7 | 25.6 | 0 | 182.6445 | 74.99 | 72.84 | 897.3 | 25 | me¦ ms¦ ph¦ pr¦ pc¦ ss¦ sc
12:18 | -0.014 | 0 | 0 | #NUM! | 20.1 | 20.1 | 18 | 9 | #NUM! | #NUM! | 2.9 | 5.8 | 25.7 | 0 | 182.6445 | 75.02 | 72.83 | 897.7 | 25 | me¦ ms¦ ph¦ pr¦ pc¦ ss¦ sc
12:18 | -0.015 | 0 | 0 | #NUM! | 20.1 | 20.1 | 20 | 9 | #NUM! | #NUM! | 2.9 | 5.8 | 25.7 | 0 | 182.645 | 75.02 | 72.8 | 897.1 | 25 | me¦ ms¦ ph¦ pr¦ pc¦ ss¦ sc
12:18 | -0.016 | 0 | 0 | #NUM! | 20.1 | 20.1 | 22 | 9 | #NUM! | #NUM! | 2.9 | 5.9 | 25.9 | 0 | 182.6444 | 75.01 | 72.84 | 897.4 | 24 | me¦ ms¦ ph¦ pr¦ pc¦ ss¦ sc
12:18 | -0.016 | 0 | 0 | #NUM! | 20.1 | 20.1 | 23 | 9 | #NUM! | #NUM! | 2.9 | 5.9 | 25.9 | 0 | 182.645 | 75 | 72.83 | 896.8 | 24 | me¦ ms¦ ph¦ pr¦ pc¦ ss¦ sc
12:18 | -0.015 | 0 | 0 | #NUM! | 20.1 | 20.1 | 24 | 9 | #NUM! | #NUM! | 3 | 6 | 25.9 | 0 | 182.6447 | 74.99 | 72.81 | 897.4 | 24 | me¦ ms¦ ph¦ pr¦ pc¦ ss¦ sc
12:18 | -0.012 | 0 | 0 | #NUM! | 20.1 | 20.1 | 23 | 9 | #NUM! | #NUM! | 2.9 | 6 | 26.1 | 0 | 182.6448 | 75.01 | 72.79 | 897.6 | 25 | me¦ ms¦ ph¦ pr¦ pc¦ ss¦ sc
12:18 | -0.013 | 0 | 0 | #NUM! | 20 | 20.1 | 24 | 10 | 240 | #NUM! | 2.9 | 6.1 | 26.2 | 0 | 182.6462 | 75.05 | 72.8 | 896.7 | 25 | me¦ ms¦ ph¦ pr¦ pc¦ ss¦ sc
12:18 | -0.012 | 0 | 0 | #NUM! | 20 | 20.1 | 25 | 10 | 250 | #NUM! | 2.9 | 6.1 | 26.3 | 0 | 182.6451 | 75.02 | 72.81 | 896.5 | 25 | me¦ ms¦ ph¦ pr¦ pc¦ ss¦ sc
12:18 | -0.013 | 0 | 0 | #NUM! | 20 | 20.1 | 25 | 10 | 250 | #NUM! | 3 | 6.2 | 26.4 | 0 | 182.6459 | 75.01 | 72.8 | 897.4 | 24 | me¦ ms¦ ph¦ pr¦ pc¦ ss¦ sc
12:18 | -0.014 | 0 | 0 | #NUM! | 20 | 20.1 | 27 | 10 | 270 | #NUM! | 3 | 6.2 | 26.5 | 0 | 182.6456 | 75 | 72.81 | 897 | 25 | me¦ ms¦ ph¦ pr¦ pc¦ ss¦ sc
12:18 | -0.015 | 0 | 0 | #NUM! | 20 | 20.1 | 28 | 10 | 280 | #NUM! | 3 | 6.3 | 26.5 | 0 | 182.6461 | 75.02 | 72.83 | 897 | 25 | me¦ ms¦ ph¦ pr¦ pc¦ ss¦ sc
12:18 | -0.015 | 0 | 0 | #NUM! | 20 | 20.1 | 30 | 10 | 300 | #NUM! | 2.9 | 6.3 | 26.4 | 0 | 182.6473 | 75.04 | 72.79 | 897.4 | 25 | me¦ ms¦ ph¦ pr¦ pc¦ ss¦ sc
12:18 | -0.016 | 0 | 0 | #NUM! | 20 | 20.1 | 33 | 10 | 330 | #NUM! | 2.9 | 6.4 | 26.3 | 0 | 182.6472 | 74.98 | 72.76 | 896.4 | 25 | me¦ ms¦ ph¦ pr¦ pc¦ ss¦ sc
12:18 | -0.014 | 0 | 0 | #NUM! | 19.9 | 20.1 | 33 | 11 | 299 | #NUM! | 2.9 | 6.4 | 26.3 | 0 | 182.6476 | 75.01 | 72.76 | 897.3 | 25 | me¦ ms¦ ph¦ pr¦ pc¦ ss¦ sc
12:18 | -0.012 | 0 | 0 | #NUM! | 19.9 | 20.1 | 33 | 11 | 299 | #NUM! | 2.9 | 6.5 | 26.4 | 0 | 182.6468 | 75.05 | 72.81 | 896.4 | 25 | me¦ ms¦ ph¦ pr¦ pc¦ ss¦ sc
12:18 | -0.013 | 0 | 0 | #NUM! | 19.8 | 20.1 | 33 | 11 | 275 | #NUM! | 2.9 | 6.5 | 26.5 | -1 | 182.6468 | 75.04 | 72.79 | 897.4 | 25 | me¦ ms¦ ph¦ pr¦ pc¦ ss¦ sc
12:18 | -0.01 | 0 | 0 | #NUM! | 19.8 | 20.1 | 34 | 11 | 283 | #NUM! | 2.9 | 6.6 | 26.6 | 0 | 182.6467 | 75 | 72.76 | 896.4 | 25 | me¦ ms¦ ph¦ pr¦ pc¦ ss¦ sc
12:18 | -0.011 | 0 | 0 | #NUM! | 19.8 | 20.1 | 36 | 11 | 300 | #NUM! | 2.9 | 6.6 | 26.6 | 0 | 182.6486 | 75.02 | 72.78 | 897.2 | 25 | me¦ ms¦ ph¦ pr¦ pc¦ ss¦ sc
12:18 | -0.012 | 0 | 0 | #NUM! | 19.8 | 20.1 | 38 | 11 | 316 | #NUM! | 2.9 | 6.7 | 26.6 | 0 | 182.6483 | 75.06 | 72.81 | 897.2 | 25 | me¦ ms¦ ph¦ pr¦ pc¦ ss¦ sc
12:18 | -0.013 | 0 | 0 | #NUM! | 19.7 | 20.1 | 40 | 12 | 307 | #NUM! | 2.9 | 6.7 | 26.6 | 0 | 182.6483 | 74.96 | 72.75 | 898 | 24 | me¦ ms¦ ph¦ pr¦ pc¦ ss¦ sc
12:18 | -0.012 | 0 | 0 | #NUM! | 19.7 | 20.1 | 42 | 12 | 323 | #NUM! | 2.9 | 6.8 | 26.5 | -1 | 182.6488 | 74.99 | 72.73 | 897.6 | 25 | me¦ ms¦ ph¦ pr¦ pc¦ ss¦ sc
12:18 | -0.011 | 0 | 0 | #NUM! | 19.7 | 20.1 | 45 | 12 | 346 | #NUM! | 2.9 | 6.8 | 26.4 | -1 | 182.6486 | 74.98 | 72.75 | 896.4 | 25 | me¦ ms¦ ph¦ pr¦ pc¦ ss¦ sc
12:18 | -0.012 | 0 | 0 | #NUM! | 19.8 | 20.1 | 47 | 12 | 391 | #NUM! | 2.9 | 6.9 | 26.4 | -1 | 182.6485 | 75.05 | 72.76 | 896.9 | 25 | me¦ ms¦ ph¦ pr¦ pc¦ ss¦ sc
12:18 | -0.012 | 0 | 0 | #NUM! | 19.8 | 20.1 | 48 | 13 | 400 | #NUM! | 2.9 | 6.9 | 26.3 | 0 | 182.6488 | 75.02 | 72.75 | 898 | 24 | me¦ ms¦ ph¦ pr¦ pc¦ ss¦ sc
12:18 | -0.01 | 0 | 0 | #NUM! | 19.8 | 20.1 | 48 | 13 | 400 | #NUM! | 2.9 | 7 | 26.3 | -1 | 182.6484 | 75.01 | 72.75 | 897.6 | 24 | me¦ ms¦ ph¦ pr¦ pc¦ ss¦ sc
12:18 | -0.013 | 0 | 0 | #NUM! | 19.9 | 20.1 | 47 | 13 | 427 | #NUM! | 3 | 7 | 26.3 | 0 | 182.6495 | 75 | 72.73 | 897.6 | 24 | me¦ ms¦ ph¦ pr¦ pc¦ ss¦ sc
12:18 | -0.015 | 0 | 0 | #NUM! | 19.9 | 20.1 | 47 | 13 | 427 | #NUM! | 2.9 | 7.1 | 26.3 | -1 | 182.6495 | 75 | 72.71 | 896.7 | 24 | me¦ ms¦ ph¦ pr¦ pc¦ ss¦ sc
12:18 | -0.013 | 0 | 0 | #NUM! | 19.8 | 20.1 | 46 | 14 | 383 | #NUM! | 3 | 7.1 | 26.2 | -1 | 182.6504 | 75.04 | 72.76 | 897 | 25 | me¦ ms¦ ph¦ pr¦ pc¦ ss¦ sc
12:18 | -0.015 | 0 | 0 | #NUM! | 19.8 | 20.1 | 45 | 14 | 375 | #NUM! | 2.9 | 7.2 | 26.3 | 0 | 182.6508 | 74.98 | 72.68 | 896.8 | 24 | me¦ ms¦ ph¦ pr¦ pc¦ ss¦ sc
12:19 | -0.013 | 0 | 0 | #NUM! | 19.8 | 20.1 | 45 | 14 | 375 | #NUM! | 2.9 | 7.2 | 26.3 | 0 | 182.6496 | 75.02 | 72.72 | 897.2 | 24 | me¦ ms¦ ph¦ pr¦ pc¦ ss¦ sc
12:19 | -0.014 | 0 | 0 | #NUM! | 19.8 | 20.1 | 44 | 14 | 366 | #NUM! | 2.9 | 7.3 | 26.2 | 0 | 182.65 | 75 | 72.71 | 897.5 | 25 | me¦ ms¦ ph¦ pr¦ pc¦ ss¦ sc
12:19 | -0.011 | 0 | 0 | #NUM! | 19.8 | 20.1 | 44 | 14 | 366 | #NUM! | 2.9 | 7.3 | 26.2 | 0 | 182.65 | 74.99 | 72.68 | 897.6 | 25 | me¦ ms¦ ph¦ pr¦ pc¦ ss¦ sc
12:19 | -0.012 | 0 | 0 | #NUM! | 19.8 | 20.1 | 44 | 15 | 366 | #NUM! | 2.9 | 7.4 | 26.2 | 0 | 182.6507 | 75.01 | 72.7 | 898 | 24 | me¦ ms¦ ph¦ pr¦ pc¦ ss¦ sc
12:19 | -0.014 | 0 | 0 | #NUM! | 19.9 | 20.1 | 44 | 15 | 399 | #NUM! | 2.9 | 7.4 | 26.2 | 0 | 182.6518 | 75.03 | 72.7 | 897.5 | 24 | me¦ ms¦ ph¦ pr¦ pc¦ ss¦ sc
12:19 | -0.017 | 0 | 0 | #NUM! | 19.9 | 20.1 | 45 | 15 | 409 | #NUM! | 2.9 | 7.5 | 26.2 | 0 | 182.6511 | 75.03 | 72.69 | 897.6 | 24 | me¦ ms¦ ph¦ pr¦ pc¦ ss¦ sc
12:19 | -0.014 | 0 | 0 | #NUM! | 19.9 | 20.1 | 45 | 15 | 409 | #NUM! | 2.9 | 7.5 | 26.2 | 0 | 182.6511 | 75.09 | 72.75 | 896.8 | 24 | me¦ ms¦ ph¦ pr¦ pc¦ ss¦ sc
12:19 | -0.018 | 0 | 0 | #NUM! | 19.9 | 20.1 | 44 | 15 | 399 | #NUM! | 3 | 7.6 | 26.2 | 0 | 182.6516 | 75.01 | 72.7 | 897.4 | 24 | me¦ ms¦ ph¦ pr¦ pc¦ ss¦ sc
12:19 | -0.019 | 0 | 0 | #NUM! | 19.9 | 20.1 | 44 | 16 | 399 | #NUM! | 2.9 | 7.6 | 26.2 | 0 | 182.6519 | 75 | 72.67 | 896.8 | 24 | me¦ ms¦ ph¦ pr¦ pc¦ ss¦ sc
12:19 | -0.021 | 0 | 0 | #NUM! | 19.9 | 20.1 | 42 | 16 | 381 | #NUM! | 2.9 | 7.7 | 26.3 | 0 | 182.6519 | 75.02 | 72.64 | 897.6 | 25 | me¦ ms¦ ph¦ pr¦ pc¦ ss¦ sc
12:19 | -0.018 | 0 | 0 | #NUM! | 19.9 | 20.1 | 40 | 16 | 363 | #NUM! | 2.9 | 7.7 | 26.3 | 0 | 182.6517 | 75.07 | 72.7 | 897.1 | 24 | me¦ ms¦ ph¦ pr¦ pc¦ ss¦ sc
12:19 | -0.022 | 0 | 0 | #NUM! | 19.9 | 20.1 | 39 | 16 | 354 | #NUM! | 2.9 | 7.8 | 26.3 | 0 | 182.652 | 74.99 | 72.62 | 897.4 | 24 | me¦ ms¦ ph¦ pr¦ pc¦ ss¦ sc
12:19 | -0.017 | 0 | 0 | #NUM! | 19.9 | 20.1 | 39 | 16 | 354 | #NUM! | 3 | 7.8 | 26.3 | 0 | 182.6525 | 75.03 | 72.69 | 897 | 24 | me¦ ms¦ ph¦ pr¦ pc¦ ss¦ sc
12:19 | -0.016 | 0 | 0 | #NUM! | 19.9 | 20.1 | 39 | 16 | 354 | #NUM! | 2.9 | 7.9 | 26.3 | 0 | 182.6523 | 75.02 | 72.62 | 896.6 | 24 | me¦ ms¦ ph¦ pr¦ pc¦ ss¦ sc
12:19 | -0.016 | 0 | 0 | #NUM! | 19.9 | 20.1 | 39 | 16 | 354 | #NUM! | 2.9 | 7.9 | 26.3 | 0 | 182.6531 | 75.01 | 72.64 | 897.8 | 24 | me¦ ms¦ ph¦ pr¦ pc¦ ss¦ sc
12:19 | -0.017 | 0 | 0 | #NUM! | 19.8 | 20.1 | 39 | 17 | 325 | #NUM! | 2.9 | 8 | 26.3 | 0 | 182.6532 | 75.03 | 72.65 | 897.2 | 24 | me¦ ms¦ ph¦ pr¦ pc¦ ss¦ sc
12:19 | -0.018 | 0 | 0 | #NUM! | 19.8 | 20.1 | 38 | 17 | 316 | #NUM! | 2.9 | 8 | 26.3 | 0 | 182.6537 | 74.98 | 72.64 | 896.5 | 24 | me¦ ms¦ ph¦ pr¦ pc¦ ss¦ sc
12:19 | -0.019 | 0 | 0 | #NUM! | 19.8 | 20.1 | 37 | 17 | 308 | #NUM! | 2.9 | 8.1 | 26.3 | 0 | 182.6531 | 75.04 | 72.67 | 897.5 | 25 | me¦ ms¦ ph¦ pr¦ pc¦ ss¦ sc
12:19 | -0.016 | 0 | 0 | #NUM! | 19.8 | 20.1 | 36 | 17 | 300 | #NUM! | 2.9 | 8.1 | 26.3 | 0 | 182.6523 | 75.04 | 72.64 | 898 | 24 | me¦ ms¦ ph¦ pr¦ pc¦ ss¦ sc
12:19 | -0.015 | 0 | 0 | 0 | 19.8 | 20 | 36 | 17 | 300 | 170 | 2.9 | 8.2 | 26.4 | 0 | 182.654 | 75 | 72.63 | 896.7 | 25 | me¦ ms¦ ph¦ pr¦ pc¦ ss¦ sc
12:19 | -0.015 | 0 | 0 | 0 | 19.8 | 20 | 36 | 17 | 300 | 170 | 2.9 | 8.2 | 26.4 | 0 | 182.654 | 74.96 | 72.63 | 897.2 | 24 | me¦ ms¦ ph¦ pr¦ pc¦ ss¦ sc
12:19 | -0.013 | 0 | 0 | 0 | 19.8 | 20 | 38 | 17 | 316 | 170 | 2.9 | 8.3 | 26.4 | 0 | 182.6536 | 74.99 | 72.6 | 896.8 | 25 | me¦ ms¦ ph¦ pr¦ pc¦ ss¦ sc
12:19 | -0.014 | 0 | 0 | 0 | 19.8 | 20 | 38 | 17 | 316 | 170 | 2.9 | 8.3 | 26.4 | 0 | 182.6544 | 75 | 72.62 | 897.6 | 25 | me¦ ms¦ ph¦ pr¦ pc¦ ss¦ sc
12:19 | -0.016 | 0 | 0 | 0 | 19.8 | 20 | 38 | 17 | 316 | 170 | 2.9 | 8.4 | 26.4 | -1 | 182.6543 | 75 | 72.66 | 897.1 | 24 | me¦ ms¦ ph¦ pr¦ pc¦ ss¦ sc
12:19 | -0.016 | 0 | 0 | 0 | 19.8 | 20 | 38 | 18 | 316 | 180 | 2.9 | 8.4 | 26.4 | 0 | 182.6535 | 75.04 | 72.61 | 897.2 | 24 | me¦ ms¦ ph¦ pr¦ pc¦ ss¦ sc
12:19 | -0.013 | 0 | 0 | 0 | 19.8 | 20 | 38 | 18 | 316 | 180 | 3 | 8.4 | 26.4 | -1 | 182.6538 | 75 | 72.62 | 896.9 | 24 | me¦ ms¦ ph¦ pr¦ pc¦ ss¦ sc
12:19 | -0.015 | 0 | 0 | 0 | 19.7 | 20 | 38 | 18 | 292 | 180 | 2.9 | 8.5 | 26.5 | 0 | 182.6541 | 75.04 | 72.64 | 897.5 | 24 | me¦ ms¦ ph¦ pr¦ pc¦ ss¦ sc
12:19 | -0.016 | 0 | 0 | 0 | 19.7 | 20 | 38 | 18 | 292 | 180 | 2.9 | 8.5 | 26.5 | 0 | 182.6539 | 75.02 | 72.64 | 897 | 24 | me¦ ms¦ ph¦ pr¦ pc¦ ss¦ sc
12:19 | -0.017 | 0 | 0 | 0 | 19.7 | 20 | 38 | 18 | 292 | 180 | 3 | 8.6 | 26.6 | 0 | 182.6548 | 74.99 | 72.59 | 897.7 | 24 | me¦ ms¦ ph¦ pr¦ pc¦ ss¦ sc
12:19 | -0.017 | 0 | 0 | 0 | 19.7 | 20 | 38 | 18 | 292 | 180 | 2.9 | 8.6 | 26.6 | 0 | 182.655 | 75.02 | 72.64 | 896.8 | 25 | me¦ ms¦ ph¦ pr¦ pc¦ ss¦ sc
12:19 | -0.015 | 0 | 0 | 0 | 19.7 | 20 | 38 | 18 | 292 | 180 | 2.9 | 8.7 | 26.6 | 0 | 182.6545 | 74.98 | 72.6 | 897.6 | 25 | me¦ ms¦ ph¦ pr¦ pc¦ ss¦ sc
12:19 | -0.016 | 0 | 0 | 0 | 19.6 | 20 | 38 | 18 | 271 | 180 | 2.9 | 8.7 | 26.6 | 0 | 182.6554 | 75 | 72.59 | 897.1 | 25 | me¦ ms¦ ph¦ pr¦ pc¦ ss¦ sc
12:19 | -0.017 | 0 | 0 | 0 | 19.6 | 20 | 38 | 19 | 271 | 190 | 2.9 | 8.8 | 26.6 | -1 | 182.655 | 75.01 | 72.61 | 897.1 | 24 | me¦ ms¦ ph¦ pr¦ pc¦ ss¦ sc
12:19 | -0.015 | 0 | 0 | 0 | 19.6 | 20 | 38 | 19 | 271 | 190 | 3 | 8.8 | 26.6 | 0 | 182.6559 | 75.01 | 72.57 | 897.8 | 24 | me¦ ms¦ ph¦ pr¦ pc¦ ss¦ sc
12:19 | -0.015 | 0 | 0 | 0 | 19.6 | 20 | 39 | 19 | 278 | 190 | 2.9 | 8.9 | 26.7 | -1 | 182.6568 | 75 | 72.58 | 897.1 | 24 | me¦ ms¦ ph¦ pr¦ pc¦ ss¦ sc
12:19 | -0.015 | 0 | 0 | 0 | 19.6 | 20 | 39 | 19 | 278 | 190 | 3 | 8.9 | 26.6 | 0 | 182.6559 | 75 | 72.59 | 896.8 | 25 | me¦ ms¦ ph¦ pr¦ pc¦ ss¦ sc
12:19 | -0.013 | 0 | 0 | 0 | 19.6 | 20 | 38 | 19 | 271 | 190 | 2.9 | 9 | 26.6 | 0 | 182.6564 | 74.96 | 72.56 | 897.7 | 25 | me¦ ms¦ ph¦ pr¦ pc¦ ss¦ sc
12:19 | -0.014 | 0 | 0 | 0 | 19.5 | 20 | 38 | 19 | 253 | 190 | 2.9 | 9 | 26.6 | 0 | 182.6567 | 75.03 | 72.57 | 896.4 | 25 | me¦ ms¦ ph¦ pr¦ pc¦ ss¦ sc
12:19 | -0.014 | 0 | 0 | 0 | 19.5 | 20 | 36 | 19 | 240 | 190 | 2.9 | 9.1 | 26.6 | -1 | 182.657 | 75.01 | 72.61 | 896.9 | 24 | me¦ ms¦ ph¦ pr¦ pc¦ ss¦ sc
12:19 | -0.013 | 0 | 0 | 0 | 19.5 | 20 | 35 | 19 | 233 | 190 | 2.9 | 9.1 | 26.6 | 0 | 182.6568 | 74.95 | 72.53 | 897.4 | 25 | me¦ ms¦ ph¦ pr¦ pc¦ ss¦ sc
12:19 | -0.013 | 0 | 0 | 0 | 19.5 | 20 | 35 | 19 | 233 | 190 | 2.9 | 9.2 | 26.7 | 0 | 182.6564 | 74.98 | 72.55 | 896.5 | 25 | me¦ ms¦ ph¦ pr¦ pc¦ ss¦ sc
12:19 | -0.013 | 0 | 0 | 0 | 19.4 | 20 | 34 | 19 | 212 | 190 | 2.9 | 9.2 | 26.6 | 0 | 182.6568 | 75 | 72.56 | 897.2 | 25 | me¦ ms¦ ph¦ pr¦ pc¦ ss¦ sc
12:19 | -0.013 | 0 | 0 | 0 | 19.4 | 20 | 34 | 19 | 212 | 190 | 2.9 | 9.3 | 26.6 | 0 | 182.6568 | 74.98 | 72.51 | 896.6 | 24 | me¦ ms¦ ph¦ pr¦ pc¦ ss¦ sc
12:19 | -0.011 | 0 | 0 | 0 | 19.4 | 20 | 34 | 20 | 212 | 200 | 2.9 | 9.3 | 26.7 | 0 | 182.6573 | 74.95 | 72.48 | 896.8 | 25 | me¦ ms¦ ph¦ pr¦ pc¦ ss¦ sc
12:19 | -0.009 | 0 | 0 | 0 | 19.4 | 20 | 33 | 20 | 206 | 200 | 2.9 | 9.4 | 26.7 | 0 | 182.6582 | 75 | 72.57 | 897.5 | 25 | me¦ ms¦ ph¦ pr¦ pc¦ ss¦ sc
12:19 | -0.011 | 0 | 0 | 0 | 19.4 | 20 | 33 | 20 | 206 | 200 | 2.9 | 9.4 | 26.7 | 0 | 182.6576 | 74.97 | 72.54 | 897.7 | 25 | me¦ ms¦ ph¦ pr¦ pc¦ ss¦ sc
12:19 | -0.011 | 0 | 0 | 0 | 19.4 | 20 | 33 | 20 | 206 | 200 | 2.9 | 9.5 | 26.7 | 0 | 182.6578 | 74.98 | 72.56 | 897.1 | 25 | me¦ ms¦ ph¦ pr¦ pc¦ ss¦ sc
12:19 | -0.007 | 0 | 0 | 0 | 19.4 | 20 | 33 | 20 | 206 | 200 | 3 | 9.5 | 26.8 | 0 | 182.6571 | 74.95 | 72.5 | 896.7 | 25 | me¦ ms¦ ph¦ pr¦ pc¦ ss¦ sc
12:19 | -0.005 | 0 | 0 | 0 | 19.3 | 20 | 33 | 20 | 194 | 200 | 2.9 | 9.6 | 26.8 | 0 | 182.6578 | 75 | 72.51 | 897.4 | 25 | me¦ ms¦ ph¦ pr¦ pc¦ ss¦ sc
12:19 | -0.005 | 0 | 0 | 0 | 19.3 | 20 | 33 | 20 | 194 | 200 | 3 | 9.6 | 26.8 | 0 | 182.6581 | 75.05 | 72.56 | 897.1 | 25 | me¦ ms¦ ph¦ pr¦ pc¦ ss¦ sc
12:19 | -0.005 | 0 | 0 | 0 | 19.3 | 20 | 33 | 20 | 194 | 200 | 2.9 | 9.7 | 26.8 | 0 | 182.6584 | 74.94 | 72.48 | 897 | 24 | me¦ ms¦ ph¦ pr¦ pc¦ ss¦ sc
12:19 | -0.006 | 0 | 0 | 0 | 19.3 | 20 | 33 | 20 | 194 | 200 | 2.9 | 9.7 | 26.9 | 0 | 182.6592 | 74.96 | 72.46 | 897 | 25 | me¦ ms¦ ph¦ pr¦ pc¦ ss¦ sc
12:19 | -0.005 | 0 | 0 | 0 | 19.3 | 20 | 34 | 20 | 200 | 200 | 3 | 9.8 | 26.9 | 0 | 182.659 | 74.99 | 72.52 | 897.5 | 25 | me¦ ms¦ ph¦ pr¦ pc¦ ss¦ sc
12:19 | -0.004 | 0 | 0 | 0 | 19.2 | 20 | 33 | 20 | 183 | 200 | 2.9 | 9.8 | 26.9 | 0 | 182.6591 | 74.96 | 72.53 | 896.3 | 25 | me¦ ms¦ ph¦ pr¦ pc¦ ss¦ sc
12:19 | -0.003 | 0 | 0 | 0 | 19.2 | 20 | 33 | 20 | 183 | 200 | 3 | 9.9 | 26.9 | 0 | 182.6588 | 75 | 72.5 | 897.1 | 25 | me¦ ms¦ ph¦ pr¦ pc¦ ss¦ sc
12:19 | 0.001 | 0 | 0 | 0 | 19.2 | 20 | 33 | 20 | 183 | 200 | 2.9 | 9.9 | 27.2 | 0 | 182.6577 | 74.96 | 72.49 | 896.4 | 25 | me¦ ms¦ ph¦ pr¦ pc¦ ss¦ sc
12:19 | 0.006 | 0 | 1 | 4 | 19.2 | 20 | 33 | 20 | 183 | 200 | 3 | 10 | 27.6 | 0 | 182.658 | 75.01 | 72.52 | 897 | 25 | me¦ ms¦ ph¦ pr¦ pc¦ ss¦ sc
12:19 | 0.01 | 0 | 3 | 6 | 19.1 | 19.9 | 33 | 20 | 173 | 181 | 2.9 | 10 | 27.7 | 0 | 182.6575 | 74.97 | 72.48 | 896.8 | 25 | me¦ ms¦ ph¦ pr¦ pc¦ ss¦ sc
12:20 | 0.013 | 1 | 3 | 8 | 19.1 | 19.9 | 33 | 21 | 173 | 190 | 2.9 | 10.1 | 27.9 | 0 | 182.658 | 74.89 | 72.47 | 896.9 | 25 | me¦ ms¦ ph¦ pr¦ pc¦ ss¦ sc
12:20 | 0.017 | 1 | 5 | 10 | 19.1 | 19.9 | 34 | 21 | 178 | 190 | 2.9 | 10.1 | 27.9 | 0 | 182.6579 | 74.87 | 72.5 | 896.3 | 26 | me¦ ms¦ ph¦ pr¦ pc¦ ss¦ sc
12:20 | 0.02 | 1 | 6 | 12 | 19.1 | 19.9 | 34 | 21 | 178 | 190 | 2.9 | 10.2 | 27.9 | 0 | 182.6585 | 74.82 | 72.44 | 896.9 | 27 | me¦ ms¦ ph¦ pr¦ pc¦ ss¦ sc
12:20 | 0.025 | 2 | 7 | 15 | 19 | 19.9 | 34 | 21 | 170 | 190 | 2.9 | 10.2 | 27.9 | -1 | 182.658 | 74.93 | 72.46 | 897.3 | 27 | me¦ ms¦ ph¦ pr¦ pc¦ ss¦ sc
12:20 | 0.029 | 2 | 8 | 18 | 19 | 19.9 | 35 | 21 | 175 | 190 | 2.9 | 10.3 | 27.8 | 0 | 182.6579 | 74.92 | 72.47 | 897.7 | 27 | me¦ ms¦ ph¦ pr¦ pc¦ ss¦ sc
12:20 | 0.031 | 2 | 9 | 19 | 19 | 19.9 | 38 | 21 | 190 | 190 | 2.9 | 10.3 | 27.8 | 0 | 182.6583 | 74.91 | 72.44 | 896.4 | 26 | me¦ ms¦ ph¦ pr¦ pc¦ ss¦ sc
12:20 | 0.035 | 2 | 10 | 21 | 19 | 19.9 | 39 | 21 | 195 | 190 | 2.9 | 10.4 | 27.8 | 0 | 182.6596 | 74.97 | 72.46 | 896.7 | 26 | me¦ ms¦ ph¦ pr¦ pc¦ ss¦ sc
12:20 | 0.038 | 3 | 11 | 23 | 18.9 | 19.9 | 41 | 21 | 195 | 190 | 2.9 | 10.4 | 27.8 | 0 | 182.6591 | 74.95 | 72.46 | 897.2 | 25 | me¦ ms¦ ph¦ pr¦ pc¦ ss¦ sc
12:20 | 0.037 | 3 | 11 | 22 | 18.9 | 19.9 | 44 | 21 | 209 | 190 | 2.9 | 10.4 | 27.7 | 0 | 182.6598 | 74.97 | 72.46 | 896.3 | 25 | me¦ ms¦ ph¦ pr¦ pc¦ ss¦ sc
12:20 | 0.039 | 3 | 11 | 23 | 18.9 | 19.9 | 44 | 21 | 209 | 190 | 2.9 | 10.5 | 27.7 | 0 | 182.6599 | 74.99 | 72.47 | 897.4 | 25 | me¦ ms¦ ph¦ pr¦ pc¦ ss¦ sc
12:20 | 0.04 | 3 | 12 | 24 | 18.8 | 19.9 | 46 | 21 | 209 | 190 | 2.9 | 10.5 | 27.7 | 0 | 182.6605 | 75 | 72.45 | 897.5 | 25 | me¦ ms¦ ph¦ pr¦ pc¦ ss¦ sc
12:20 | 0.043 | 3 | 12 | 25 | 18.7 | 19.9 | 48 | 21 | 208 | 190 | 2.9 | 10.6 | 27.8 | 0 | 182.6605 | 74.97 | 72.39 | 896.7 | 24 | me¦ ms¦ ph¦ pr¦ pc¦ ss¦ sc
12:20 | 0.044 | 3 | 13 | 26 | 18.6 | 19.9 | 51 | 22 | 212 | 199 | 2.9 | 10.6 | 27.8 | 0 | 182.6598 | 74.95 | 72.39 | 896.9 | 25 | me¦ ms¦ ph¦ pr¦ pc¦ ss¦ sc
12:20 | 0.045 | 3 | 13 | 26 | 18.6 | 19.9 | 53 | 22 | 220 | 199 | 2.9 | 10.7 | 27.7 | 0 | 182.66 | 74.98 | 72.4 | 896.9 | 25 | me¦ ms¦ ph¦ pr¦ pc¦ ss¦ sc
12:20 | 0.046 | 3 | 13 | 27 | 18.6 | 19.9 | 57 | 22 | 237 | 199 | 3 | 10.7 | 27.7 | 0 | 182.6601 | 74.97 | 72.41 | 897 | 24 | me¦ ms¦ ph¦ pr¦ pc¦ ss¦ sc
12:20 | 0.048 | 3 | 14 | 28 | 18.6 | 19.9 | 61 | 22 | 254 | 199 | 3 | 10.8 | 27.8 | 0 | 182.6604 | 74.95 | 72.39 | 895.8 | 24 | me¦ ms¦ ph¦ pr¦ pc¦ ss¦ sc
12:20 | 0.05 | 4 | 15 | 29 | 18.7 | 19.9 | 65 | 22 | 282 | 199 | 2.9 | 10.8 | 27.8 | 0 | 182.6607 | 75.01 | 72.43 | 896 | 25 | me¦ ms¦ ph¦ pr¦ pc¦ ss¦ sc
12:20 | 0.051 | 4 | 15 | 29 | 18.7 | 19.9 | 68 | 22 | 295 | 199 | 2.9 | 10.9 | 27.8 | 0 | 182.6613 | 74.99 | 72.39 | 896.8 | 25 | me¦ ms¦ ph¦ pr¦ pc¦ ss¦ sc
12:20 | 0.054 | 4 | 16 | 31 | 18.8 | 19.9 | 71 | 23 | 322 | 209 | 2.9 | 10.9 | 27.8 | 0 | 182.6616 | 75 | 72.4 | 897.2 | 25 | me¦ ms¦ ph¦ pr¦ pc¦ ss¦ sc
12:20 | 0.057 | 4 | 17 | 33 | 18.8 | 19.9 | 72 | 23 | 327 | 209 | 2.9 | 11 | 27.8 | 0 | 182.662 | 75.02 | 72.38 | 897 | 25 | me¦ ms¦ ph¦ pr¦ pc¦ ss¦ sc
12:20 | 0.06 | 4 | 18 | 32 | 18.8 | 19.8 | 74 | 23 | 336 | 191 | 2.9 | 11 | 27.8 | 0 | 182.6609 | 74.98 | 72.39 | 896.3 | 25 | me¦ ms¦ ph¦ pr¦ pc¦ ss¦ sc
12:20 | 0.06 | 4 | 18 | 31 | 18.8 | 19.8 | 75 | 23 | 340 | 191 | 2.9 | 11.1 | 27.8 | 0 | 182.6616 | 75.02 | 72.41 | 897.2 | 25 | me¦ ms¦ ph¦ pr¦ pc¦ ss¦ sc
12:20 | 0.062 | 4 | 18 | 32 | 18.7 | 19.8 | 77 | 24 | 334 | 200 | 3 | 11.1 | 27.8 | 0 | 182.6613 | 75 | 72.38 | 896.8 | 25 | me¦ ms¦ ph¦ pr¦ pc¦ ss¦ sc
12:20 | 0.064 | 5 | 19 | 33 | 18.7 | 19.8 | 77 | 24 | 334 | 200 | 2.9 | 11.2 | 27.8 | 0 | 182.6616 | 75 | 72.39 | 896.6 | 24 | me¦ ms¦ ph¦ pr¦ pc¦ ss¦ sc
12:20 | 0.06 | 4 | 18 | 31 | 18.7 | 19.8 | 77 | 24 | 334 | 200 | 2.9 | 11.2 | 27.7 | -1 | 182.6629 | 75 | 72.41 | 896.8 | 25 | me¦ ms¦ ph¦ pr¦ pc¦ ss¦ sc
12:20 | 0.059 | 4 | 17 | 30 | 18.7 | 19.8 | 79 | 24 | 343 | 200 | 3 | 11.3 | 27.7 | -1 | 182.6621 | 74.98 | 72.36 | 896.5 | 24 | me¦ ms¦ ph¦ pr¦ pc¦ ss¦ sc
12:20 | 0.062 | 4 | 18 | 32 | 18.7 | 19.8 | 80 | 25 | 347 | 208 | 3 | 11.3 | 27.8 | -1 | 182.662 | 74.97 | 72.35 | 896.1 | 25 | me¦ ms¦ ph¦ pr¦ pc¦ ss¦ sc
12:20 | 0.065 | 5 | 19 | 33 | 18.7 | 19.8 | 82 | 25 | 356 | 208 | 3 | 11.4 | 27.8 | -1 | 182.6622 | 74.99 | 72.36 | 896.2 | 25 | me¦ ms¦ ph¦ pr¦ pc¦ ss¦ sc
12:20 | 0.065 | 5 | 19 | 33 | 18.7 | 19.8 | 84 | 25 | 365 | 208 | 2.9 | 11.4 | 27.9 | -1 | 182.6619 | 75 | 72.38 | 895.7 | 25 | me¦ ms¦ ph¦ pr¦ pc¦ ss¦ sc
12:20 | 0.068 | 5 | 20 | 34 | 18.7 | 19.8 | 85 | 25 | 369 | 208 | 2.9 | 11.5 | 27.9 | -1 | 182.6626 | 74.97 | 72.35 | 896.1 | 25 | me¦ ms¦ ph¦ pr¦ pc¦ ss¦ sc
12:20 | 0.068 | 5 | 20 | 34 | 18.7 | 19.8 | 87 | 26 | 378 | 216 | 2.9 | 11.5 | 28 | -1 | 182.6626 | 75.02 | 72.37 | 897 | 25 | me¦ ms¦ ph¦ pr¦ pc¦ ss¦ sc
12:20 | 0.069 | 5 | 20 | 34 | 18.6 | 19.8 | 88 | 26 | 366 | 216 | 2.9 | 11.6 | 28.1 | -1 | 182.6626 | 74.97 | 72.38 | 896.7 | 24 | me¦ ms¦ ph¦ pr¦ pc¦ ss¦ sc
12:20 | 0.069 | 5 | 20 | 34 | 18.6 | 19.8 | 89 | 26 | 370 | 216 | 2.9 | 11.7 | 28 | -1 | 182.6634 | 75.02 | 72.38 | 896.2 | 25 | me¦ ms¦ ph¦ pr¦ pc¦ ss¦ sc
12:20 | 0.07 | 5 | 21 | 35 | 18.6 | 19.8 | 91 | 26 | 379 | 216 | 2.9 | 11.7 | 28.1 | -1 | 182.6634 | 75.02 | 72.35 | 896 | 25 | me¦ ms¦ ph¦ pr¦ pc¦ ss¦ sc
12:20 | 0.07 | 5 | 21 | 34 | 18.6 | 19.8 | 93 | 27 | 387 | 225 | 2.9 | 11.8 | 28.1 | -1 | 182.6629 | 74.99 | 72.31 | 896 | 24 | me¦ ms¦ ph¦ pr¦ pc¦ ss¦ sc
12:20 | 0.071 | 5 | 21 | 35 | 18.6 | 19.8 | 94 | 27 | 391 | 225 | 2.9 | 11.8 | 28.1 | -1 | 182.6635 | 75.02 | 72.34 | 896.7 | 25 | me¦ ms¦ ph¦ pr¦ pc¦ ss¦ sc
12:20 | 0.071 | 5 | 21 | 35 | 18.6 | 19.8 | 97 | 27 | 404 | 225 | 2.9 | 11.9 | 28.1 | -1 | 182.6637 | 75 | 72.33 | 896.9 | 25 | me¦ ms¦ ph¦ pr¦ pc¦ ss¦ sc
12:20 | 0.071 | 5 | 21 | 35 | 18.6 | 19.8 | 100 | 28 | 416 | 233 | 2.9 | 11.9 | 28.1 | -1 | 182.6646 | 74.99 | 72.34 | 896.4 | 24 | me¦ ms¦ ph¦ pr¦ pc¦ ss¦ sc
12:20 | 0.072 | 5 | 21 | 35 | 18.6 | 19.8 | 102 | 28 | 425 | 233 | 2.9 | 12 | 28.1 | -1 | 182.6639 | 75.02 | 72.33 | 896.3 | 24 | me¦ ms¦ ph¦ pr¦ pc¦ ss¦ sc
12:20 | 0.074 | 5 | 22 | 36 | 18.6 | 19.8 | 104 | 28 | 433 | 233 | 2.9 | 12 | 28.1 | -1 | 182.664 | 75.02 | 72.35 | 896.7 | 24 | me¦ ms¦ ph¦ pr¦ pc¦ ss¦ sc
12:20 | 0.076 | 5 | 22 | 34 | 18.6 | 19.7 | 105 | 28 | 437 | 215 | 2.9 | 12.1 | 28.1 | -1 | 182.6637 | 74.99 | 72.28 | 896.6 | 25 | me¦ ms¦ ph¦ pr¦ pc¦ ss¦ sc
12:20 | 0.079 | 5 | 23 | 35 | 18.6 | 19.7 | 106 | 29 | 441 | 223 | 2.9 | 12.1 | 28.1 | -1 | 182.6642 | 74.98 | 72.32 | 896.6 | 25 | me¦ ms¦ ph¦ pr¦ pc¦ ss¦ sc
12:20 | 0.079 | 5 | 23 | 35 | 18.6 | 19.7 | 108 | 29 | 450 | 223 | 2.9 | 12.2 | 28.1 | -1 | 182.6651 | 75 | 72.31 | 896.1 | 25 | me¦ ms¦ ph¦ pr¦ pc¦ ss¦ sc
12:20 | 0.081 | 5 | 24 | 35 | 18.5 | 19.7 | 110 | 29 | 440 | 223 | 2.9 | 12.2 | 28.2 | -1 | 182.6656 | 75 | 72.33 | 895.9 | 25 | me¦ ms¦ ph¦ pr¦ pc¦ ss¦ sc
12:20 | 0.081 | 5 | 24 | 35 | 18.5 | 19.7 | 111 | 30 | 444 | 230 | 2.9 | 12.2 | 28.2 | -1 | 182.6654 | 75 | 72.28 | 896 | 25 | me¦ ms¦ ph¦ pr¦ pc¦ ss¦ sc
12:20 | 0.082 | 5 | 24 | 36 | 18.5 | 19.7 | 113 | 30 | 452 | 230 | 2.9 | 12.3 | 28.2 | 0 | 182.6653 | 75.06 | 72.33 | 896.6 | 25 | me¦ ms¦ ph¦ pr¦ pc¦ ss¦ sc
12:20 | 0.083 | 5 | 25 | 36 | 18.5 | 19.7 | 115 | 30 | 460 | 230 | 2.9 | 12.3 | 28.2 | 0 | 182.6643 | 74.97 | 72.28 | 896.6 | 24 | me¦ ms¦ ph¦ pr¦ pc¦ ss¦ sc
12:20 | 0.083 | 5 | 25 | 36 | 18.5 | 19.7 | 118 | 31 | 472 | 238 | 2.9 | 12.4 | 28.2 | 0 | 182.6651 | 75 | 72.28 | 896.5 | 25 | me¦ ms¦ ph¦ pr¦ pc¦ ss¦ sc
12:20 | 0.086 | 6 | 25 | 37 | 18.5 | 19.7 | 121 | 31 | 484 | 238 | 2.9 | 12.4 | 28.2 | 0 | 182.6657 | 75 | 72.25 | 895.6 | 25 | me¦ ms¦ ph¦ pr¦ pc¦ ss¦ sc
12:20 | 0.087 | 6 | 26 | 37 | 18.5 | 19.7 | 122 | 31 | 488 | 238 | 3 | 12.5 | 28.2 | -1 | 182.6658 | 74.98 | 72.27 | 895.6 | 25 | me¦ ms¦ ph¦ pr¦ pc¦ ss¦ sc
12:20 | 0.087 | 6 | 26 | 37 | 18.5 | 19.7 | 125 | 32 | 500 | 246 | 2.9 | 12.5 | 28.2 | -1 | 182.6658 | 75.01 | 72.28 | 896.5 | 25 | me¦ ms¦ ph¦ pr¦ pc¦ ss¦ sc
12:20 | 0.088 | 6 | 26 | 37 | 18.5 | 19.7 | 126 | 32 | 504 | 246 | 2.9 | 12.6 | 28.3 | -1 | 182.6664 | 74.98 | 72.26 | 895.5 | 25 | me¦ ms¦ ph¦ pr¦ pc¦ ss¦ sc
12:20 | 0.091 | 6 | 27 | 39 | 18.5 | 19.7 | 129 | 33 | 516 | 253 | 3 | 12.6 | 28.3 | -1 | 182.6655 | 75.03 | 72.28 | 896.5 | 25 | me¦ ms¦ ph¦ pr¦ pc¦ ss¦ sc
12:20 | 0.09 | 6 | 27 | 38 | 18.5 | 19.7 | 132 | 33 | 528 | 253 | 2.9 | 12.7 | 28.3 | -1 | 182.6666 | 74.98 | 72.26 | 895.6 | 25 | me¦ ms¦ ph¦ pr¦ pc¦ ss¦ sc
12:20 | 0.09 | 6 | 27 | 38 | 18.5 | 19.7 | 133 | 33 | 532 | 253 | 2.9 | 12.7 | 28.4 | -1 | 182.6669 | 74.98 | 72.26 | 896.2 | 25 | me¦ ms¦ ph¦ pr¦ pc¦ ss¦ sc
12:20 | 0.091 | 6 | 27 | 38 | 18.4 | 19.7 | 136 | 34 | 523 | 261 | 2.9 | 12.8 | 28.4 | -1 | 182.6667 | 74.94 | 72.25 | 896.6 | 25 | me¦ ms¦ ph¦ pr¦ pc¦ ss¦ sc
12:20 | 0.093 | 6 | 27 | 39 | 18.4 | 19.7 | 139 | 34 | 534 | 261 | 2.9 | 12.8 | 28.5 | -1 | 182.6665 | 74.99 | 72.23 | 896.3 | 25 | me¦ ms¦ ph¦ pr¦ pc¦ ss¦ sc
12:20 | 0.093 | 6 | 26 | 39 | 18.4 | 19.7 | 142 | 34 | 546 | 261 | 2.9 | 12.9 | 28.6 | -1 | 182.6663 | 74.98 | 72.26 | 895.9 | 25 | me¦ ms¦ ph¦ pr¦ pc¦ ss¦ sc
12:20 | 0.093 | 6 | 25 | 39 | 18.4 | 19.7 | 146 | 35 | 561 | 269 | 2.9 | 12.9 | 28.6 | -1 | 182.6667 | 75.03 | 72.26 | 896.5 | 25 | me¦ ms¦ ph¦ pr¦ pc¦ ss¦ sc
12:20 | 0.095 | 6 | 24 | 39 | 18.4 | 19.7 | 148 | 35 | 569 | 269 | 3 | 13 | 28.6 | -1 | 182.6669 | 75.02 | 72.2 | 895.6 | 24 | me¦ ms¦ ph¦ pr¦ pc¦ ss¦ sc
12:20 | 0.095 | 6 | 23 | 39 | 18.4 | 19.7 | 150 | 36 | 576 | 276 | 3 | 13 | 28.6 | -1 | 182.667 | 74.97 | 72.24 | 896.6 | 24 | me¦ ms¦ ph¦ pr¦ pc¦ ss¦ sc
12:21 | 0.095 | 6 | 22 | 39 | 18.4 | 19.7 | 154 | 36 | 592 | 276 | 3 | 13.1 | 28.7 | -1 | 182.6674 | 75.02 | 72.26 | 895.7 | 25 | me¦ ms¦ ph¦ pr¦ pc¦ ss¦ sc
12:21 | 0.094 | 6 | 20 | 36 | 18.4 | 19.6 | 157 | 37 | 603 | 264 | 3 | 13.1 | 28.7 | -1 | 182.6681 | 75 | 72.25 | 896.1 | 24 | me¦ ms¦ ph¦ pr¦ pc¦ ss¦ sc
12:21 | 0.096 | 6 | 20 | 36 | 18.4 | 19.6 | 159 | 37 | 611 | 264 | 2.9 | 13.2 | 28.7 | -1 | 182.6672 | 75.02 | 72.22 | 896 | 25 | me¦ ms¦ ph¦ pr¦ pc¦ ss¦ sc
12:21 | 0.095 | 6 | 19 | 36 | 18.4 | 19.6 | 162 | 38 | 623 | 271 | 3 | 13.2 | 28.7 | 0 | 182.6676 | 75.01 | 72.21 | 895.9 | 25 | me¦ ms¦ ph¦ pr¦ pc¦ ss¦ sc
12:21 | 0.097 | 6 | 18 | 36 | 18.4 | 19.6 | 165 | 38 | 634 | 271 | 2.9 | 13.3 | 28.7 | 0 | 182.668 | 74.99 | 72.21 | 895.9 | 25 | me¦ ms¦ ph¦ pr¦ pc¦ ss¦ sc
12:21 | 0.095 | 6 | 17 | 35 | 18.3 | 19.6 | 167 | 39 | 618 | 278 | 3 | 13.3 | 28.8 | 0 | 182.6685 | 75.01 | 72.25 | 895.8 | 24 | me¦ ms¦ ph¦ pr¦ pc¦ ss¦ sc
12:21 | 0.097 | 6 | 18 | 36 | 18.3 | 19.6 | 170 | 39 | 629 | 278 | 2.9 | 13.4 | 28.8 | 0 | 182.6677 | 75.06 | 72.24 | 896.4 | 25 | me¦ ms¦ ph¦ pr¦ pc¦ ss¦ sc
12:21 | 0.099 | 6 | 18 | 37 | 18.3 | 19.6 | 173 | 39 | 640 | 278 | 2.9 | 13.4 | 28.9 | 0 | 182.6674 | 74.96 | 72.19 | 895.7 | 25 | me¦ ms¦ ph¦ pr¦ pc¦ ss¦ sc
12:21 | 0.1 | 6 | 18 | 37 | 18.3 | 19.6 | 178 | 40 | 659 | 285 | 2.9 | 13.5 | 28.9 | 0 | 182.6689 | 75.01 | 72.19 | 896.4 | 25 | me¦ ms¦ ph¦ pr¦ pc¦ ss¦ sc
12:21 | 0.101 | 6 | 17 | 37 | 18.3 | 19.6 | 181 | 40 | 670 | 285 | 2.9 | 13.5 | 28.9 | -1 | 182.6695 | 75.02 | 72.22 | 896.9 | 25 | me¦ ms¦ ph¦ pr¦ pc¦ ss¦ sc
12:21 | 0.102 | 6 | 17 | 37 | 18.3 | 19.6 | 183 | 41 | 677 | 292 | 2.9 | 13.6 | 28.9 | -1 | 182.6698 | 75.05 | 72.24 | 897 | 25 | me¦ ms¦ ph¦ pr¦ pc¦ ss¦ sc
12:21 | 0.104 | 6 | 17 | 38 | 18.3 | 19.6 | 187 | 42 | 692 | 300 | 2.9 | 13.6 | 28.9 | -1 | 182.6697 | 74.98 | 72.21 | 895.6 | 25 | me¦ ms¦ ph¦ pr¦ pc¦ ss¦ sc
12:21 | 0.104 | 6 | 17 | 38 | 18.4 | 19.6 | 189 | 42 | 726 | 300 | 2.9 | 13.7 | 28.9 | -1 | 182.6687 | 75.01 | 72.2 | 896.1 | 25 | me¦ ms¦ ph¦ pr¦ pc¦ ss¦ sc
12:21 | 0.104 | 6 | 16 | 38 | 18.4 | 19.6 | 192 | 43 | 738 | 307 | 2.9 | 13.7 | 29 | -1 | 182.6689 | 75.01 | 72.18 | 896.5 | 25 | me¦ ms¦ ph¦ pr¦ pc¦ ss¦ sc
12:21 | 0.106 | 6 | 16 | 38 | 18.4 | 19.6 | 195 | 43 | 749 | 307 | 3 | 13.8 | 29 | -1 | 182.6695 | 74.99 | 72.18 | 895.6 | 24 | me¦ ms¦ ph¦ pr¦ pc¦ ss¦ sc
12:21 | 0.105 | 6 | 16 | 38 | 18.4 | 19.6 | 197 | 44 | 757 | 314 | 2.9 | 13.8 | 29 | -1 | 182.6697 | 75 | 72.2 | 895.1 | 25 | me¦ ms¦ ph¦ pr¦ pc¦ ss¦ sc
12:21 | 0.104 | 6 | 15 | 37 | 18.4 | 19.6 | 197 | 44 | 757 | 314 | 2.9 | 13.9 | 29 | -1 | 182.6705 | 75 | 72.17 | 896.2 | 25 | me¦ ms¦ ph¦ pr¦ pc¦ ss¦ sc
12:21 | 0.107 | 6 | 15 | 38 | 18.4 | 19.6 | 198 | 45 | 761 | 321 | 2.9 | 13.9 | 29 | -1 | 182.6701 | 75.01 | 72.16 | 895.7 | 25 | me¦ ms¦ ph¦ pr¦ pc¦ ss¦ sc
12:21 | 0.109 | 6 | 14 | 39 | 18.5 | 19.6 | 200 | 45 | 800 | 321 | 2.9 | 13.9 | 29.1 | -1 | 182.6704 | 75.01 | 72.16 | 896 | 25 | me¦ ms¦ ph¦ pr¦ pc¦ ss¦ sc
12:21 | 0.11 | 6 | 15 | 39 | 18.5 | 19.6 | 202 | 46 | 808 | 328 | 2.9 | 14 | 29.1 | -1 | 182.67 | 75 | 72.17 | 896.7 | 25 | me¦ ms¦ ph¦ pr¦ pc¦ ss¦ sc
12:21 | 0.11 | 6 | 14 | 39 | 18.5 | 19.6 | 203 | 46 | 812 | 328 | 3 | 14 | 29.1 | -1 | 182.6704 | 75 | 72.16 | 896 | 25 | me¦ ms¦ ph¦ pr¦ pc¦ ss¦ sc
12:21 | 0.111 | 6 | 14 | 39 | 18.5 | 19.6 | 203 | 47 | 812 | 335 | 2.9 | 14.1 | 29.1 | -1 | 182.6703 | 75.01 | 72.19 | 896.2 | 25 | me¦ ms¦ ph¦ pr¦ pc¦ ss¦ sc
12:21 | 0.113 | 7 | 15 | 40 | 18.5 | 19.6 | 203 | 47 | 812 | 335 | 2.9 | 14.1 | 29.2 | -1 | 182.6707 | 75 | 72.17 | 895.5 | 25 | me¦ ms¦ ph¦ pr¦ pc¦ ss¦ sc
12:21 | 0.115 | 7 | 16 | 40 | 18.5 | 19.6 | 204 | 48 | 816 | 342 | 2.9 | 14.2 | 29.2 | -1 | 182.6717 | 75.01 | 72.16 | 895.6 | 25 | me¦ ms¦ ph¦ pr¦ pc¦ ss¦ sc
12:21 | 0.113 | 7 | 15 | 37 | 18.5 | 19.5 | 206 | 49 | 824 | 326 | 2.9 | 14.2 | 29.3 | 0 | 182.6715 | 74.99 | 72.16 | 895.5 | 25 | me¦ ms¦ ph¦ pr¦ pc¦ ss¦ sc
12:21 | 0.113 | 6 | 14 | 37 | 18.5 | 19.5 | 206 | 49 | 824 | 326 | 2.9 | 14.3 | 29.3 | 0 | 182.6716 | 75.01 | 72.15 | 896.5 | 25 | me¦ ms¦ ph¦ pr¦ pc¦ ss¦ sc
12:21 | 0.113 | 6 | 14 | 37 | 18.5 | 19.5 | 207 | 50 | 828 | 333 | 2.9 | 14.3 | 29.3 | 0 | 182.6718 | 75.01 | 72.14 | 895.9 | 25 | me¦ ms¦ ph¦ pr¦ pc¦ ss¦ sc
12:21 | 0.114 | 6 | 13 | 37 | 18.5 | 19.5 | 208 | 50 | 832 | 333 | 3 | 14.4 | 29.3 | 0 | 182.6711 | 74.99 | 72.13 | 896.1 | 25 | me¦ ms¦ ph¦ pr¦ pc¦ ss¦ sc
12:21 | 0.114 | 6 | 13 | 37 | 18.5 | 19.5 | 208 | 51 | 832 | 340 | 2.9 | 14.4 | 29.4 | 0 | 182.6717 | 75.04 | 72.17 | 895.4 | 25 | me¦ ms¦ ph¦ pr¦ pc¦ ss¦ sc
12:21 | 0.114 | 6 | 13 | 36 | 18.5 | 19.5 | 210 | 51 | 840 | 340 | 2.9 | 14.5 | 29.4 | 0 | 182.6716 | 75.02 | 72.14 | 895.4 | 24 | me¦ ms¦ ph¦ pr¦ pc¦ ss¦ sc
12:21 | 0.116 | 7 | 14 | 37 | 18.4 | 19.5 | 212 | 52 | 815 | 346 | 2.9 | 14.5 | 29.4 | 0 | 182.6718 | 74.99 | 72.12 | 896.4 | 25 | me¦ ms¦ ph¦ pr¦ pc¦ ss¦ sc
12:21 | 0.117 | 7 | 14 | 37 | 18.4 | 19.5 | 213 | 52 | 819 | 346 | 2.9 | 14.6 | 29.4 | 0 | 182.6719 | 74.98 | 72.13 | 896 | 25 | me¦ ms¦ ph¦ pr¦ pc¦ ss¦ sc
12:21 | 0.116 | 6 | 13 | 37 | 18.4 | 19.5 | 214 | 53 | 823 | 353 | 2.9 | 14.6 | 29.4 | 0 | 182.6716 | 75.02 | 72.13 | 895.6 | 25 | me¦ ms¦ ph¦ pr¦ pc¦ ss¦ sc
12:21 | 0.116 | 6 | 13 | 37 | 18.4 | 19.5 | 213 | 53 | 819 | 353 | 2.9 | 14.7 | 29.5 | 0 | 182.6721 | 74.99 | 72.12 | 896.7 | 25 | me¦ ms¦ ph¦ pr¦ pc¦ ss¦ sc
12:21 | 0.116 | 6 | 13 | 37 | 18.4 | 19.5 | 214 | 54 | 823 | 360 | 3 | 14.7 | 29.5 | 0 | 182.6722 | 74.96 | 72.1 | 895.5 | 25 | me¦ ms¦ ph¦ pr¦ pc¦ ss¦ sc
12:21 | 0.116 | 6 | 13 | 36 | 18.4 | 19.5 | 215 | 54 | 826 | 360 | 2.9 | 14.8 | 29.5 | 0 | 182.6727 | 75.02 | 72.11 | 896.2 | 25 | me¦ ms¦ ph¦ pr¦ pc¦ ss¦ sc
12:21 | 0.117 | 6 | 13 | 37 | 18.4 | 19.5 | 217 | 55 | 834 | 366 | 2.9 | 14.8 | 29.6 | -1 | 182.6723 | 75.02 | 72.11 | 895.6 | 24 | me¦ ms¦ ph¦ pr¦ pc¦ ss¦ sc
12:21 | 0.117 | 6 | 12 | 36 | 18.4 | 19.5 | 219 | 56 | 842 | 373 | 3 | 14.9 | 29.6 | -1 | 182.6733 | 75.01 | 72.1 | 895.1 | 24 | me¦ ms¦ ph¦ pr¦ pc¦ ss¦ sc
12:21 | 0.118 | 6 | 12 | 37 | 18.3 | 19.5 | 219 | 56 | 811 | 373 | 2.9 | 14.9 | 29.6 | -1 | 182.6723 | 75 | 72.1 | 895.4 | 25 | me¦ ms¦ ph¦ pr¦ pc¦ ss¦ sc
12:21 | 0.118 | 6 | 11 | 36 | 18.3 | 19.5 | 219 | 57 | 811 | 380 | 3 | 15 | 29.7 | 0 | 182.673 | 75.01 | 72.11 | 895.7 | 25 | me¦ ms¦ ph¦ pr¦ pc¦ ss¦ sc
12:21 | 0.117 | 6 | 11 | 36 | 18.3 | 19.5 | 221 | 57 | 818 | 380 | 2.9 | 15 | 29.7 | 0 | 182.6739 | 74.96 | 72.02 | 895.2 | 24 | me¦ ms¦ ph¦ pr¦ pc¦ ss¦ sc
12:21 | 0.12 | 6 | 11 | 37 | 18.3 | 19.5 | 221 | 58 | 818 | 386 | 3 | 15.1 | 29.7 | 0 | 182.6741 | 75.02 | 72.09 | 895.2 | 25 | me¦ ms¦ ph¦ pr¦ pc¦ ss¦ sc
12:21 | 0.12 | 6 | 11 | 37 | 18.3 | 19.5 | 223 | 58 | 825 | 386 | 2.9 | 15.1 | 29.7 | -1 | 182.6738 | 74.99 | 72.05 | 895.5 | 24 | me¦ ms¦ ph¦ pr¦ pc¦ ss¦ sc
12:21 | 0.122 | 7 | 12 | 37 | 18.3 | 19.5 | 224 | 59 | 829 | 393 | 3 | 15.2 | 29.7 | -1 | 182.6734 | 75.02 | 72.08 | 896.1 | 24 | me¦ ms¦ ph¦ pr¦ pc¦ ss¦ sc
12:21 | 0.12 | 6 | 11 | 37 | 18.3 | 19.5 | 226 | 59 | 837 | 393 | 3 | 15.2 | 29.8 | -1 | 182.6747 | 74.98 | 72.06 | 896.2 | 24 | me¦ ms¦ ph¦ pr¦ pc¦ ss¦ sc
12:21 | 0.124 | 7 | 12 | 38 | 18.3 | 19.5 | 228 | 60 | 844 | 400 | 3 | 15.3 | 29.8 | 0 | 182.6742 | 75 | 72.07 | 895.1 | 25 | me¦ ms¦ ph¦ pr¦ pc¦ ss¦ sc
12:21 | 0.124 | 7 | 11 | 38 | 18.2 | 19.5 | 230 | 60 | 821 | 400 | 2.9 | 15.3 | 29.9 | 0 | 182.6744 | 75.04 | 72.1 | 896.3 | 25 | me¦ ms¦ ph¦ pr¦ pc¦ ss¦ sc
12:21 | 0.124 | 7 | 11 | 37 | 18.2 | 19.5 | 232 | 61 | 828 | 406 | 3 | 15.4 | 29.9 | 0 | 182.6738 | 75.02 | 72.06 | 896.5 | 25 | me¦ ms¦ ph¦ pr¦ pc¦ ss¦ sc
12:21 | 0.126 | 7 | 11 | 38 | 18.2 | 19.5 | 236 | 61 | 842 | 406 | 2.9 | 15.4 | 29.9 | -1 | 182.6745 | 74.98 | 72.08 | 895.6 | 25 | me¦ ms¦ ph¦ pr¦ pc¦ ss¦ sc
12:21 | 0.128 | 7 | 12 | 38 | 18.2 | 19.5 | 238 | 62 | 849 | 413 | 2.9 | 15.5 | 29.9 | -1 | 182.6745 | 75.03 | 72.06 | 896.3 | 25 | me¦ ms¦ ph¦ pr¦ pc¦ ss¦ sc
12:21 | 0.13 | 7 | 11 | 36 | 18.1 | 19.4 | 243 | 63 | 837 | 393 | 3 | 15.5 | 29.9 | 0 | 182.6743 | 74.96 | 72.04 | 896.5 | 25 | me¦ ms¦ ph¦ pr¦ pc¦ ss¦ sc
12:21 | 0.13 | 7 | 12 | 36 | 18.1 | 19.4 | 247 | 63 | 851 | 393 | 3 | 15.6 | 30 | 0 | 182.6742 | 75.02 | 72.09 | 896.1 | 25 | me¦ ms¦ ph¦ pr¦ pc¦ ss¦ sc
12:21 | 0.131 | 7 | 12 | 36 | 18.1 | 19.4 | 251 | 64 | 865 | 399 | 2.9 | 15.6 | 30 | -1 | 182.6747 | 75.03 | 72.05 | 895.1 | 25 | me¦ ms¦ ph¦ pr¦ pc¦ ss¦ sc
12:21 | 0.131 | 7 | 12 | 36 | 18.1 | 19.4 | 256 | 64 | 882 | 399 | 2.9 | 15.7 | 30.1 | 0 | 182.675 | 74.96 | 72.05 | 896.5 | 25 | me¦ ms¦ ph¦ pr¦ pc¦ ss¦ sc
12:21 | 0.132 | 7 | 11 | 36 | 18.1 | 19.4 | 260 | 65 | 896 | 406 | 2.9 | 15.7 | 30.1 | 0 | 182.6754 | 74.98 | 72.05 | 896.2 | 25 | me¦ ms¦ ph¦ pr¦ pc¦ ss¦ sc
12:21 | 0.133 | 7 | 12 | 37 | 18.1 | 19.4 | 264 | 66 | 910 | 412 | 2.9 | 15.8 | 30.1 | 0 | 182.6752 | 74.96 | 72.04 | 896.2 | 25 | me¦ ms¦ ph¦ pr¦ pc¦ ss¦ sc
12:21 | 0.131 | 7 | 11 | 36 | 18.1 | 19.4 | 269 | 66 | 927 | 412 | 2.9 | 15.8 | 30.1 | 0 | 182.676 | 75 | 72.05 | 895.8 | 25 | me¦ ms¦ ph¦ pr¦ pc¦ ss¦ sc
12:21 | 0.132 | 7 | 11 | 36 | 18 | 19.4 | 272 | 67 | 906 | 418 | 2.9 | 15.9 | 30.1 | 0 | 182.6761 | 74.99 | 72.02 | 896.7 | 25 | me¦ ms¦ ph¦ pr¦ pc¦ ss¦ sc
12:22 | 0.132 | 7 | 11 | 36 | 18 | 19.4 | 275 | 67 | 916 | 418 | 2.9 | 15.9 | 30.1 | 0 | 182.6763 | 74.98 | 72.01 | 895.6 | 25 | me¦ ms¦ ph¦ pr¦ pc¦ ss¦ sc
12:22 | 0.136 | 7 | 12 | 37 | 18 | 19.4 | 280 | 68 | 933 | 424 | 2.9 | 16 | 30.2 | 0 | 182.6758 | 74.94 | 71.99 | 896.7 | 25 | me¦ ms¦ ph¦ pr¦ pc¦ ss¦ sc
12:22 | 0.136 | 7 | 12 | 37 | 18 | 19.4 | 285 | 69 | 950 | 431 | 2.9 | 16 | 30.2 | 0 | 182.676 | 74.96 | 72.03 | 896.5 | 25 | me¦ ms¦ ph¦ pr¦ pc¦ ss¦ sc
12:22 | 0.136 | 7 | 12 | 37 | 18 | 19.4 | 290 | 69 | 966 | 431 | 2.9 | 16 | 30.3 | 0 | 182.6761 | 74.96 | 71.99 | 895.7 | 25 | me¦ ms¦ ph¦ pr¦ pc¦ ss¦ sc
12:22 | 0.136 | 7 | 12 | 37 | 18 | 19.4 | 294 | 70 | 980 | 437 | 2.9 | 16.1 | 30.4 | 0 | 182.6765 | 74.98 | 72 | 896.4 | 25 | me¦ ms¦ ph¦ pr¦ pc¦ ss¦ sc
12:22 | 0.137 | 7 | 12 | 37 | 18 | 19.4 | 297 | 71 | 990 | 443 | 2.9 | 16.1 | 30.4 | -1 | 182.6775 | 75.01 | 72 | 896 | 25 | me¦ ms¦ ph¦ pr¦ pc¦ ss¦ sc
12:22 | 0.138 | 7 | 12 | 37 | 18 | 19.4 | 301 | 71 | 1003 | 443 | 2.9 | 16.2 | 30.5 | -1 | 182.6764 | 74.95 | 71.99 | 895.3 | 25 | me¦ ms¦ ph¦ pr¦ pc¦ ss¦ sc
12:22 | 0.139 | 7 | 12 | 37 | 18 | 19.4 | 304 | 72 | 1013 | 449 | 2.9 | 16.2 | 30.5 | -1 | 182.6776 | 74.98 | 71.99 | 895 | 25 | me¦ ms¦ ph¦ pr¦ pc¦ ss¦ sc
12:22 | 0.138 | 7 | 11 | 37 | 17.9 | 19.4 | 307 | 73 | 990 | 456 | 2.9 | 16.3 | 30.5 | -1 | 182.6765 | 74.95 | 71.99 | 895.1 | 25 | me¦ ms¦ ph¦ pr¦ pc¦ ss¦ sc
12:22 | 0.138 | 7 | 11 | 37 | 17.9 | 19.4 | 309 | 74 | 996 | 462 | 2.9 | 16.4 | 30.6 | -1 | 182.6776 | 74.96 | 71.95 | 895.3 | 25 | me¦ ms¦ ph¦ pr¦ pc¦ ss¦ sc
12:22 | 0.138 | 7 | 11 | 37 | 17.9 | 19.4 | 310 | 74 | 999 | 462 | 2.9 | 16.4 | 30.6 | -1 | 182.6786 | 74.98 | 71.99 | 896.3 | 25 | me¦ ms¦ ph¦ pr¦ pc¦ ss¦ sc
12:22 | 0.138 | 7 | 10 | 36 | 18 | 19.4 | 312 | 75 | 1040 | 468 | 2.9 | 16.5 | 30.6 | -1 | 182.6783 | 75.01 | 72.01 | 895.5 | 25 | me¦ ms¦ ph¦ pr¦ pc¦ ss¦ sc
12:22 | 0.139 | 7 | 10 | 37 | 18 | 19.4 | 314 | 76 | 1046 | 474 | 2.9 | 16.5 | 30.6 | -1 | 182.6776 | 74.96 | 71.97 | 896.3 | 25 | me¦ ms¦ ph¦ pr¦ pc¦ ss¦ sc
12:22 | 0.143 | 7 | 11 | 37 | 18 | 19.4 | 315 | 76 | 1050 | 474 | 2.9 | 16.6 | 30.6 | -1 | 182.6777 | 75.01 | 71.99 | 895.7 | 25 | me¦ ms¦ ph¦ pr¦ pc¦ ss¦ sc
12:22 | 0.141 | 7 | 11 | 37 | 18 | 19.4 | 316 | 77 | 1053 | 481 | 3 | 16.6 | 30.7 | 0 | 182.6788 | 74.97 | 71.97 | 895.6 | 24 | me¦ ms¦ ph¦ pr¦ pc¦ ss¦ sc
12:22 | 0.141 | 7 | 10 | 37 | 18 | 19.4 | 318 | 78 | 1060 | 487 | 2.9 | 16.7 | 30.7 | -1 | 182.6788 | 75 | 71.99 | 895 | 25 | me¦ ms¦ ph¦ pr¦ pc¦ ss¦ sc
12:22 | 0.14 | 7 | 10 | 34 | 18 | 19.3 | 318 | 79 | 1060 | 464 | 2.9 | 16.7 | 30.7 | 0 | 182.6785 | 75.04 | 71.99 | 897 | 25 | me¦ ms¦ ph¦ pr¦ pc¦ ss¦ sc
12:22 | 0.143 | 7 | 11 | 35 | 18 | 19.3 | 318 | 79 | 1060 | 464 | 2.9 | 16.8 | 30.8 | 0 | 182.6776 | 74.96 | 71.97 | 896.3 | 25 | me¦ ms¦ ph¦ pr¦ pc¦ ss¦ sc
12:22 | 0.141 | 7 | 10 | 34 | 18 | 19.3 | 319 | 80 | 1063 | 470 | 2.9 | 16.8 | 30.8 | 0 | 182.6783 | 75.01 | 71.95 | 896.3 | 25 | me¦ ms¦ ph¦ pr¦ pc¦ ss¦ sc
12:22 | 0.145 | 7 | 10 | 35 | 18 | 19.3 | 321 | 81 | 1070 | 476 | 2.9 | 16.9 | 30.8 | 0 | 182.6782 | 75.02 | 71.98 | 895.8 | 25 | me¦ ms¦ ph¦ pr¦ pc¦ ss¦ sc
12:22 | 0.146 | 7 | 10 | 35 | 18 | 19.3 | 322 | 81 | 1073 | 476 | 2.9 | 16.9 | 30.9 | 0 | 182.6789 | 75.01 | 71.94 | 896.7 | 25 | me¦ ms¦ ph¦ pr¦ pc¦ ss¦ sc
12:22 | 0.15 | 7 | 12 | 36 | 18 | 19.3 | 323 | 82 | 1076 | 482 | 2.9 | 17 | 30.9 | 0 | 182.6789 | 74.97 | 71.92 | 895.9 | 25 | me¦ ms¦ ph¦ pr¦ pc¦ ss¦ sc
12:22 | 0.152 | 7 | 12 | 37 | 18 | 19.3 | 324 | 83 | 1080 | 488 | 2.9 | 17 | 31 | 0 | 182.6789 | 74.94 | 71.89 | 896.5 | 25 | me¦ ms¦ ph¦ pr¦ pc¦ ss¦ sc
12:22 | 0.155 | 7 | 12 | 37 | 18 | 19.3 | 324 | 83 | 1080 | 488 | 2.9 | 17.1 | 31 | 0 | 182.6793 | 75.03 | 72 | 895.6 | 25 | me¦ ms¦ ph¦ pr¦ pc¦ ss¦ sc
12:22 | 0.154 | 7 | 11 | 37 | 18 | 19.3 | 323 | 84 | 1076 | 494 | 2.9 | 17.1 | 31 | 0 | 182.6784 | 74.99 | 71.89 | 896.4 | 25 | me¦ ms¦ ph¦ pr¦ pc¦ ss¦ sc
12:22 | 0.157 | 8 | 13 | 37 | 18 | 19.3 | 324 | 85 | 1080 | 500 | 2.9 | 17.2 | 31 | 0 | 182.6792 | 74.98 | 71.94 | 895.6 | 25 | me¦ ms¦ ph¦ pr¦ pc¦ ss¦ sc
12:22 | 0.157 | 8 | 13 | 37 | 18 | 19.3 | 324 | 85 | 1080 | 500 | 3 | 17.2 | 31 | 0 | 182.6799 | 74.99 | 71.94 | 896 | 25 | me¦ ms¦ ph¦ pr¦ pc¦ ss¦ sc
12:22 | 0.154 | 7 | 12 | 36 | 18 | 19.3 | 325 | 86 | 1083 | 505 | 2.9 | 17.3 | 31 | 0 | 182.6809 | 75.03 | 71.95 | 896 | 25 | me¦ ms¦ ph¦ pr¦ pc¦ ss¦ sc
12:22 | 0.157 | 7 | 12 | 37 | 18 | 19.3 | 325 | 87 | 1083 | 511 | 2.9 | 17.3 | 31 | 0 | 182.6803 | 74.98 | 71.9 | 896.5 | 25 | me¦ ms¦ ph¦ pr¦ pc¦ ss¦ sc
12:22 | 0.16 | 8 | 13 | 38 | 18 | 19.3 | 325 | 87 | 1083 | 511 | 2.9 | 17.4 | 31 | 0 | 182.6788 | 75 | 71.93 | 896 | 25 | me¦ ms¦ ph¦ pr¦ pc¦ ss¦ sc
12:22 | 0.162 | 8 | 14 | 38 | 17.9 | 19.3 | 326 | 88 | 1051 | 517 | 2.9 | 17.4 | 31.1 | 0 | 182.68 | 75 | 71.86 | 895.9 | 25 | me¦ ms¦ ph¦ pr¦ pc¦ ss¦ sc
12:22 | 0.164 | 8 | 14 | 38 | 17.9 | 19.3 | 326 | 89 | 1051 | 523 | 2.9 | 17.5 | 31.1 | 0 | 182.6803 | 74.96 | 71.87 | 896.3 | 25 | me¦ ms¦ ph¦ pr¦ pc¦ ss¦ sc
12:22 | 0.169 | 8 | 15 | 39 | 17.9 | 19.3 | 327 | 89 | 1054 | 523 | 2.9 | 17.5 | 31.1 | 0 | 182.6802 | 75 | 71.9 | 896.3 | 25 | me¦ ms¦ ph¦ pr¦ pc¦ ss¦ sc
12:22 | 0.169 | 8 | 15 | 39 | 17.8 | 19.3 | 329 | 90 | 1028 | 529 | 2.9 | 17.5 | 31.2 | 0 | 182.6807 | 75 | 71.9 | 895.6 | 25 | me¦ ms¦ ph¦ pr¦ pc¦ ss¦ sc
12:22 | 0.171 | 8 | 16 | 40 | 17.8 | 19.3 | 330 | 91 | 1031 | 535 | 2.9 | 17.6 | 31.3 | 0 | 182.6794 | 75 | 71.91 | 895.6 | 25 | me¦ ms¦ ph¦ pr¦ pc¦ ss¦ sc
12:22 | 0.173 | 8 | 17 | 40 | 17.8 | 19.3 | 333 | 91 | 1040 | 535 | 2.9 | 17.6 | 31.4 | 0 | 182.6796 | 74.98 | 71.88 | 895.5 | 25 | me¦ ms¦ ph¦ pr¦ pc¦ ss¦ sc
12:22 | 0.175 | 8 | 17 | 40 | 17.7 | 19.3 | 336 | 92 | 1018 | 541 | 2.9 | 17.7 | 31.4 | 0 | 182.681 | 75 | 71.88 | 895.8 | 25 | me¦ ms¦ ph¦ pr¦ pc¦ ss¦ sc
12:22 | 0.179 | 8 | 18 | 41 | 17.7 | 19.3 | 340 | 93 | 1030 | 547 | 2.9 | 17.7 | 31.5 | 0 | 182.6804 | 74.96 | 71.88 | 896.2 | 25 | me¦ ms¦ ph¦ pr¦ pc¦ ss¦ sc
12:22 | 0.181 | 8 | 19 | 42 | 17.7 | 19.3 | 345 | 94 | 1045 | 552 | 2.9 | 17.8 | 31.5 | 0 | 182.6808 | 74.98 | 71.86 | 896.2 | 25 | me¦ ms¦ ph¦ pr¦ pc¦ ss¦ sc
12:22 | 0.184 | 9 | 19 | 42 | 17.7 | 19.3 | 348 | 94 | 1054 | 552 | 2.9 | 17.8 | 31.6 | 0 | 182.6805 | 75 | 71.88 | 896 | 25 | me¦ ms¦ ph¦ pr¦ pc¦ ss¦ sc
12:22 | 0.185 | 9 | 20 | 42 | 17.7 | 19.3 | 350 | 95 | 1060 | 558 | 2.9 | 17.9 | 31.6 | 0 | 182.6805 | 74.99 | 71.86 | 895.4 | 25 | me¦ ms¦ ph¦ pr¦ pc¦ ss¦ sc
12:22 | 0.188 | 9 | 21 | 41 | 17.7 | 19.2 | 351 | 96 | 1063 | 533 | 2.9 | 17.9 | 31.6 | 0 | 182.6806 | 74.97 | 71.87 | 895.3 | 25 | me¦ ms¦ ph¦ pr¦ pc¦ ss¦ sc
12:22 | 0.188 | 9 | 20 | 40 | 17.6 | 19.2 | 351 | 96 | 1032 | 533 | 3 | 18 | 31.6 | 0 | 182.6814 | 75.01 | 71.87 | 895.3 | 25 | me¦ ms¦ ph¦ pr¦ pc¦ ss¦ sc
12:22 | 0.191 | 9 | 21 | 41 | 17.6 | 19.2 | 352 | 97 | 1035 | 538 | 2.9 | 18 | 31.6 | 0 | 182.6818 | 75.01 | 71.89 | 895.4 | 25 | me¦ ms¦ ph¦ pr¦ pc¦ ss¦ sc
12:22 | 0.192 | 9 | 21 | 41 | 17.6 | 19.2 | 353 | 98 | 1038 | 544 | 3 | 18.1 | 31.6 | 0 | 182.6813 | 75 | 71.85 | 895.1 | 25 | me¦ ms¦ ph¦ pr¦ pc¦ ss¦ sc
12:22 | 0.194 | 9 | 22 | 41 | 17.5 | 19.2 | 354 | 98 | 1011 | 544 | 2.9 | 18.1 | 31.6 | 0 | 182.6811 | 74.99 | 71.86 | 895.3 | 25 | me¦ ms¦ ph¦ pr¦ pc¦ ss¦ sc
12:22 | 0.195 | 9 | 21 | 41 | 17.5 | 19.2 | 356 | 99 | 1017 | 549 | 2.9 | 18.2 | 31.6 | 0 | 182.6813 | 74.97 | 71.84 | 895.6 | 25 | me¦ ms¦ ph¦ pr¦ pc¦ ss¦ sc
12:22 | 0.194 | 9 | 21 | 41 | 17.4 | 19.2 | 356 | 100 | 988 | 555 | 2.9 | 18.2 | 31.6 | 0 | 182.6822 | 75.01 | 71.89 | 895.8 | 25 | me¦ ms¦ ph¦ pr¦ pc¦ ss¦ sc
12:22 | 0.196 | 9 | 21 | 41 | 17.4 | 19.2 | 357 | 100 | 991 | 555 | 2.9 | 18.3 | 31.7 | 0 | 182.6824 | 74.97 | 71.85 | 895.4 | 25 | me¦ ms¦ ph¦ pr¦ pc¦ ss¦ sc
12:22 | 0.196 | 9 | 21 | 41 | 17.4 | 19.2 | 357 | 101 | 991 | 561 | 2.9 | 18.3 | 31.8 | 0 | 182.6824 | 75 | 71.86 | 895.5 | 25 | me¦ ms¦ ph¦ pr¦ pc¦ ss¦ sc
12:22 | 0.198 | 9 | 21 | 42 | 17.3 | 19.2 | 359 | 102 | 970 | 566 | 2.9 | 18.4 | 31.7 | 0 | 182.6812 | 74.97 | 71.85 | 895.7 | 25 | me¦ ms¦ ph¦ pr¦ pc¦ ss¦ sc
12:22 | 0.2 | 9 | 21 | 42 | 17.3 | 19.2 | 361 | 103 | 975 | 572 | 2.9 | 18.4 | 31.8 | 0 | 182.6821 | 74.97 | 71.86 | 895.1 | 25 | me¦ ms¦ ph¦ pr¦ pc¦ ss¦ sc
12:22 | 0.202 | 9 | 21 | 42 | 17.3 | 19.2 | 362 | 103 | 978 | 572 | 2.9 | 18.5 | 31.9 | 0 | 182.6818 | 75 | 71.84 | 895.1 | 25 | me¦ ms¦ ph¦ pr¦ pc¦ ss¦ sc
12:22 | 0.201 | 9 | 21 | 42 | 17.3 | 19.2 | 365 | 104 | 986 | 577 | 2.9 | 18.5 | 32 | 0 | 182.6827 | 74.99 | 71.84 | 895.1 | 25 | me¦ ms¦ ph¦ pr¦ pc¦ ss¦ sc
12:22 | 0.201 | 9 | 21 | 42 | 17.2 | 19.2 | 367 | 105 | 965 | 583 | 2.9 | 18.6 | 32 | 0 | 182.682 | 74.98 | 71.81 | 895.1 | 25 | me¦ ms¦ ph¦ pr¦ pc¦ ss¦ sc
12:22 | 0.204 | 9 | 21 | 42 | 17.2 | 19.2 | 370 | 105 | 973 | 583 | 2.9 | 18.6 | 32.1 | 0 | 182.6826 | 74.98 | 71.82 | 895.6 | 25 | me¦ ms¦ ph¦ pr¦ pc¦ ss¦ sc
12:22 | 0.206 | 9 | 22 | 43 | 17.2 | 19.2 | 373 | 106 | 981 | 588 | 2.9 | 18.7 | 32.1 | 0 | 182.6829 | 74.98 | 71.79 | 895.4 | 25 | me¦ ms¦ ph¦ pr¦ pc¦ ss¦ sc
12:22 | 0.208 | 9 | 23 | 43 | 17.2 | 19.2 | 375 | 107 | 986 | 594 | 3 | 18.7 | 32.2 | 0 | 182.6831 | 74.99 | 71.8 | 895.2 | 25 | me¦ ms¦ ph¦ pr¦ pc¦ ss¦ sc
12:22 | 0.209 | 9 | 23 | 43 | 17.2 | 19.2 | 378 | 107 | 994 | 594 | 2.9 | 18.8 | 32.2 | 0 | 182.6826 | 74.99 | 71.84 | 896 | 25 | me¦ ms¦ ph¦ pr¦ pc¦ ss¦ sc
12:22 | 0.21 | 9 | 23 | 43 | 17.1 | 19.2 | 382 | 108 | 979 | 599 | 2.9 | 18.8 | 32.2 | 0 | 182.6833 | 74.96 | 71.79 | 895.9 | 25 | me¦ ms¦ ph¦ pr¦ pc¦ ss¦ sc
12:23 | 0.21 | 9 | 22 | 43 | 17.1 | 19.2 | 385 | 109 | 987 | 605 | 2.9 | 18.9 | 32.3 | 0 | 182.6833 | 74.99 | 71.8 | 895.8 | 25 | me¦ ms¦ ph¦ pr¦ pc¦ ss¦ sc
12:23 | 0.21 | 9 | 22 | 41 | 17.1 | 19.1 | 387 | 110 | 992 | 578 | 3 | 18.9 | 32.3 | 0 | 182.6838 | 74.99 | 71.8 | 896.2 | 25 | me¦ ms¦ ph¦ pr¦ pc¦ ss¦ sc
12:23 | 0.213 | 9 | 23 | 41 | 17 | 19.1 | 391 | 110 | 977 | 578 | 2.9 | 19 | 32.4 | 0 | 182.6832 | 74.95 | 71.78 | 895.7 | 25 | me¦ ms¦ ph¦ pr¦ pc¦ ss¦ sc
12:23 | 0.216 | 10 | 24 | 42 | 17 | 19.1 | 399 | 111 | 997 | 584 | 3 | 19 | 32.5 | 0 | 182.683 | 74.9 | 71.77 | 895.7 | 25 | me¦ ms¦ ph¦ pr¦ pc¦ ss¦ sc
12:23 | 0.216 | 9 | 23 | 41 | 16.9 | 19.1 | 403 | 112 | 982 | 589 | 2.9 | 19.1 | 32.5 | 0 | 182.6836 | 74.96 | 71.77 | 895.3 | 25 | me¦ ms¦ ph¦ pr¦ pc¦ ss¦ sc
12:23 | 0.215 | 9 | 23 | 41 | 16.9 | 19.1 | 407 | 113 | 992 | 594 | 2.9 | 19.1 | 32.5 | 0 | 182.6842 | 74.97 | 71.79 | 895.3 | 25 | me¦ ms¦ ph¦ pr¦ pc¦ ss¦ sc
12:23 | 0.217 | 9 | 23 | 41 | 16.9 | 19.1 | 411 | 113 | 1002 | 594 | 2.9 | 19.2 | 32.5 | 0 | 182.684 | 74.99 | 71.78 | 895.2 | 25 | me¦ ms¦ ph¦ pr¦ pc¦ ss¦ sc
12:23 | 0.218 | 9 | 24 | 42 | 16.9 | 19.1 | 416 | 114 | 1014 | 600 | 2.9 | 19.2 | 32.6 | 0 | 182.6851 | 74.98 | 71.76 | 895.6 | 25 | me¦ ms¦ ph¦ pr¦ pc¦ ss¦ sc
12:23 | 0.219 | 10 | 24 | 42 | 17 | 19.1 | 420 | 115 | 1050 | 605 | 2.9 | 19.2 | 32.7 | 0 | 182.6845 | 74.93 | 71.76 | 896.2 | 25 | me¦ ms¦ ph¦ pr¦ pc¦ ss¦ sc
12:23 | 0.218 | 9 | 24 | 41 | 17 | 19.1 | 421 | 116 | 1052 | 610 | 2.9 | 19.3 | 32.7 | 0 | 182.6851 | 74.92 | 71.77 | 896 | 26 | me¦ ms¦ ph¦ pr¦ pc¦ ss¦ sc
12:23 | 0.221 | 10 | 25 | 42 | 17 | 19.1 | 422 | 116 | 1055 | 610 | 2.9 | 19.3 | 32.8 | 0 | 182.684 | 74.91 | 71.76 | 896 | 26 | me¦ ms¦ ph¦ pr¦ pc¦ ss¦ sc
12:23 | 0.221 | 10 | 24 | 42 | 17.1 | 19.1 | 423 | 117 | 1084 | 615 | 2.9 | 19.4 | 32.8 | 0 | 182.6847 | 74.89 | 71.75 | 895.8 | 27 | me¦ ms¦ ph¦ pr¦ pc¦ ss¦ sc
12:23 | 0.223 | 10 | 24 | 42 | 17.1 | 19.1 | 422 | 118 | 1082 | 621 | 2.9 | 19.4 | 32.8 | 0 | 182.6845 | 74.93 | 71.77 | 895.6 | 27 | me¦ ms¦ ph¦ pr¦ pc¦ ss¦ sc
12:23 | 0.225 | 10 | 25 | 42 | 17.1 | 19.1 | 423 | 119 | 1084 | 626 | 2.9 | 19.5 | 32.8 | 0 | 182.6853 | 74.92 | 71.71 | 896.5 | 27 | me¦ ms¦ ph¦ pr¦ pc¦ ss¦ sc
12:23 | 0.229 | 10 | 26 | 43 | 17.1 | 19.1 | 422 | 119 | 1082 | 626 | 2.9 | 19.5 | 32.9 | 0 | 182.6861 | 74.94 | 71.73 | 895.5 | 26 | me¦ ms¦ ph¦ pr¦ pc¦ ss¦ sc
12:23 | 0.231 | 10 | 27 | 43 | 17.1 | 19.1 | 422 | 120 | 1082 | 631 | 2.9 | 19.6 | 33 | 0 | 182.6849 | 74.99 | 71.72 | 895.4 | 26 | me¦ ms¦ ph¦ pr¦ pc¦ ss¦ sc
12:23 | 0.233 | 10 | 27 | 44 | 17.1 | 19.1 | 422 | 121 | 1082 | 636 | 2.9 | 19.6 | 33 | 0 | 182.685 | 75.01 | 71.78 | 896.1 | 25 | me¦ ms¦ ph¦ pr¦ pc¦ ss¦ sc
12:23 | 0.232 | 10 | 27 | 43 | 17.1 | 19.1 | 422 | 122 | 1082 | 642 | 2.9 | 19.7 | 33 | 0 | 182.685 | 74.95 | 71.71 | 895.9 | 25 | me¦ ms¦ ph¦ pr¦ pc¦ ss¦ sc
12:23 | 0.234 | 10 | 26 | 44 | 17.2 | 19.1 | 420 | 122 | 1105 | 642 | 2.9 | 19.7 | 33 | 0 | 182.6861 | 75.01 | 71.74 | 896.2 | 25 | me¦ ms¦ ph¦ pr¦ pc¦ ss¦ sc
12:23 | 0.235 | 10 | 26 | 43 | 17.2 | 19.1 | 420 | 123 | 1105 | 647 | 2.9 | 19.8 | 33 | 0 | 182.6865 | 74.98 | 71.75 | 896.2 | 25 | me¦ ms¦ ph¦ pr¦ pc¦ ss¦ sc
12:23 | 0.235 | 10 | 25 | 43 | 17.2 | 19.1 | 420 | 124 | 1105 | 652 | 2.9 | 19.8 | 33 | 0 | 182.6864 | 75 | 71.7 | 895.4 | 25 | me¦ ms¦ ph¦ pr¦ pc¦ ss¦ sc
12:23 | 0.236 | 10 | 25 | 41 | 17.2 | 19 | 421 | 125 | 1107 | 625 | 2.9 | 19.9 | 32.9 | 0 | 182.6867 | 75.03 | 71.73 | 896.1 | 25 | me¦ ms¦ ph¦ pr¦ pc¦ ss¦ sc
12:23 | 0.238 | 10 | 25 | 42 | 17.2 | 19 | 422 | 125 | 1110 | 625 | 2.9 | 19.9 | 32.9 | 0 | 182.6864 | 74.99 | 71.7 | 895.2 | 25 | me¦ ms¦ ph¦ pr¦ pc¦ ss¦ sc
12:23 | 0.238 | 10 | 25 | 41 | 17.3 | 19 | 422 | 126 | 1140 | 630 | 2.9 | 20 | 33 | 0 | 182.6869 | 75.03 | 71.73 | 896.2 | 25 | me¦ ms¦ ph¦ pr¦ pc¦ ss¦ sc
12:23 | 0.239 | 10 | 24 | 42 | 17.3 | 19 | 422 | 127 | 1140 | 635 | 2.9 | 20 | 33 | 0 | 182.6871 | 75.03 | 71.71 | 895.9 | 24 | me¦ ms¦ ph¦ pr¦ pc¦ ss¦ sc
12:23 | 0.24 | 10 | 25 | 42 | 17.3 | 19 | 422 | 128 | 1140 | 640 | 2.9 | 20.1 | 33 | 0 | 182.6869 | 75.03 | 71.72 | 895.8 | 24 | me¦ ms¦ ph¦ pr¦ pc¦ ss¦ sc
12:23 | 0.241 | 10 | 26 | 42 | 17.3 | 19 | 424 | 128 | 1145 | 640 | 2.9 | 20.1 | 33 | 0 | 182.6877 | 74.97 | 71.68 | 895.2 | 25 | me¦ ms¦ ph¦ pr¦ pc¦ ss¦ sc
12:23 | 0.243 | 10 | 26 | 42 | 17.3 | 19 | 424 | 129 | 1145 | 645 | 3 | 20.2 | 33.1 | 0 | 182.6871 | 74.99 | 71.67 | 895.4 | 25 | me¦ ms¦ ph¦ pr¦ pc¦ ss¦ sc
12:23 | 0.245 | 10 | 25 | 42 | 17.3 | 19 | 426 | 130 | 1151 | 650 | 2.9 | 20.2 | 33.2 | 0 | 182.6864 | 74.99 | 71.68 | 895.7 | 25 | me¦ ms¦ ph¦ pr¦ pc¦ ss¦ sc
12:23 | 0.247 | 10 | 25 | 42 | 17.4 | 19 | 426 | 130 | 1183 | 650 | 2.9 | 20.3 | 33.2 | 0 | 182.6863 | 75.03 | 71.7 | 894.9 | 25 | me¦ ms¦ ph¦ pr¦ pc¦ ss¦ sc
12:23 | 0.247 | 10 | 25 | 42 | 17.4 | 19 | 427 | 131 | 1186 | 655 | 2.9 | 20.3 | 33.2 | -1 | 182.6866 | 75.02 | 71.74 | 895.9 | 24 | me¦ ms¦ ph¦ pr¦ pc¦ ss¦ sc
12:23 | 0.249 | 10 | 24 | 42 | 17.4 | 19 | 427 | 132 | 1186 | 660 | 2.9 | 20.4 | 33.2 | -1 | 182.6876 | 75.02 | 71.69 | 896 | 24 | me¦ ms¦ ph¦ pr¦ pc¦ ss¦ sc
12:23 | 0.251 | 10 | 24 | 43 | 17.5 | 19 | 428 | 133 | 1222 | 665 | 2.9 | 20.4 | 33.3 | -1 | 182.6878 | 75 | 71.68 | 895.6 | 24 | me¦ ms¦ ph¦ pr¦ pc¦ ss¦ sc
12:23 | 0.255 | 10 | 25 | 43 | 17.5 | 19 | 427 | 133 | 1220 | 665 | 2.9 | 20.5 | 33.3 | -1 | 182.6868 | 75.02 | 71.67 | 895.3 | 24 | me¦ ms¦ ph¦ pr¦ pc¦ ss¦ sc
12:23 | 0.254 | 10 | 24 | 43 | 17.5 | 19 | 427 | 134 | 1220 | 670 | 2.9 | 20.5 | 33.3 | -1 | 182.6878 | 75.01 | 71.65 | 895.2 | 25 | me¦ ms¦ ph¦ pr¦ pc¦ ss¦ sc
12:23 | 0.256 | 10 | 24 | 43 | 17.5 | 19 | 426 | 135 | 1217 | 675 | 2.9 | 20.6 | 33.3 | 0 | 182.6874 | 75.01 | 71.64 | 895 | 25 | me¦ ms¦ ph¦ pr¦ pc¦ ss¦ sc
12:23 | 0.259 | 11 | 24 | 44 | 17.6 | 19 | 425 | 135 | 1250 | 675 | 2.9 | 20.6 | 33.4 | 0 | 182.6885 | 75 | 71.66 | 895.8 | 24 | me¦ ms¦ ph¦ pr¦ pc¦ ss¦ sc
12:23 | 0.263 | 11 | 24 | 44 | 17.6 | 19 | 424 | 136 | 1247 | 680 | 3 | 20.7 | 33.4 | 0 | 182.6877 | 74.98 | 71.63 | 895.1 | 25 | me¦ ms¦ ph¦ pr¦ pc¦ ss¦ sc
12:23 | 0.264 | 11 | 24 | 44 | 17.6 | 19 | 424 | 137 | 1247 | 685 | 3 | 20.7 | 33.4 | 0 | 182.6882 | 75.03 | 71.67 | 894.7 | 25 | me¦ ms¦ ph¦ pr¦ pc¦ ss¦ sc
12:23 | 0.265 | 11 | 24 | 44 | 17.5 | 19 | 422 | 137 | 1205 | 685 | 3 | 20.8 | 33.4 | 0 | 182.688 | 75.02 | 71.63 | 895.7 | 25 | me¦ ms¦ ph¦ pr¦ pc¦ ss¦ sc
12:23 | 0.267 | 11 | 23 | 45 | 17.5 | 19 | 422 | 138 | 1205 | 690 | 2.9 | 20.8 | 33.5 | 0 | 182.6891 | 74.96 | 71.66 | 895.4 | 25 | me¦ ms¦ ph¦ pr¦ pc¦ ss¦ sc
12:23 | 0.269 | 11 | 24 | 45 | 17.5 | 19 | 422 | 139 | 1205 | 695 | 2.9 | 20.9 | 33.5 | 0 | 182.6876 | 74.96 | 71.67 | 895 | 25 | me¦ ms¦ ph¦ pr¦ pc¦ ss¦ sc
12:23 | 0.27 | 11 | 23 | 45 | 17.5 | 19 | 422 | 139 | 1205 | 695 | 2.9 | 20.9 | 33.5 | -1 | 182.6888 | 75 | 71.67 | 895.7 | 26 | me¦ ms¦ ph¦ pr¦ pc¦ ss¦ sc
12:23 | 0.271 | 11 | 23 | 45 | 17.4 | 19 | 422 | 140 | 1172 | 700 | 2.9 | 21 | 33.6 | -1 | 182.6884 | 74.99 | 71.62 | 895.6 | 25 | me¦ ms¦ ph¦ pr¦ pc¦ ss¦ sc
12:23 | 0.273 | 11 | 23 | 45 | 17.4 | 19 | 424 | 141 | 1177 | 705 | 2.9 | 21 | 33.5 | -1 | 182.6887 | 75.05 | 71.65 | 895.1 | 25 | me¦ ms¦ ph¦ pr¦ pc¦ ss¦ sc
12:23 | 0.269 | 11 | 22 | 44 | 17.4 | 19 | 426 | 141 | 1183 | 705 | 2.9 | 21.1 | 33.5 | 0 | 182.6899 | 75.05 | 71.68 | 895.6 | 25 | me¦ ms¦ ph¦ pr¦ pc¦ ss¦ sc
12:23 | 0.266 | 11 | 21 | 44 | 17.4 | 19 | 427 | 142 | 1186 | 710 | 2.9 | 21.1 | 33.5 | 0 | 182.6891 | 75.05 | 71.68 | 895.9 | 25 | me¦ ms¦ ph¦ pr¦ pc¦ ss¦ sc
12:23 | 0.261 | 10 | 19 | 41 | 17.4 | 18.9 | 427 | 143 | 1186 | 680 | 2.9 | 21.2 | 33.5 | 0 | 182.6895 | 75.05 | 71.68 | 896.1 | 25 | me¦ ms¦ ph¦ pr¦ pc¦ ss¦ sc
12:23 | 0.259 | 10 | 19 | 40 | 17.4 | 18.9 | 427 | 143 | 1186 | 680 | 2.9 | 21.2 | 33.6 | 0 | 182.6901 | 75.03 | 71.66 | 895.5 | 25 | me¦ ms¦ ph¦ pr¦ pc¦ ss¦ sc
12:23 | 0.258 | 10 | 18 | 40 | 17.5 | 18.9 | 430 | 144 | 1228 | 685 | 2.9 | 21.3 | 33.7 | 0 | 182.6898 | 75.03 | 71.62 | 896.1 | 24 | me¦ ms¦ ph¦ pr¦ pc¦ ss¦ sc
12:23 | 0.263 | 10 | 19 | 41 | 17.5 | 18.9 | 431 | 145 | 1231 | 690 | 2.9 | 21.3 | 34.5 | 0 | 182.6885 | 75.01 | 71.66 | 895.3 | 25 | me¦ ms¦ ph¦ pr¦ pc¦ ss¦ sc
12:23 | 0.265 | 10 | 19 | 41 | 17.5 | 18.9 | 432 | 145 | 1234 | 690 | 2.9 | 21.4 | 35 | 0 | 182.688 | 75.05 | 71.65 | 895.8 | 24 | me¦ ms¦ ph¦ pr¦ pc¦ ss¦ sc
12:23 | 0.269 | 11 | 20 | 42 | 17.5 | 18.9 | 431 | 146 | 1231 | 695 | 2.9 | 21.4 | 35.4 | 0 | 182.6877 | 75.02 | 71.62 | 895.1 | 24 | me¦ ms¦ ph¦ pr¦ pc¦ ss¦ sc
12:23 | 0.27 | 11 | 20 | 42 | 17.5 | 18.9 | 429 | 147 | 1225 | 699 | 2.9 | 21.5 | 35.5 | -1 | 182.6896 | 75.01 | 71.62 | 895.6 | 25 | me¦ ms¦ ph¦ pr¦ pc¦ ss¦ sc
12:23 | 0.273 | 11 | 20 | 42 | 17.5 | 18.9 | 426 | 147 | 1217 | 699 | 2.9 | 21.5 | 35.5 | 0 | 182.6901 | 75.03 | 71.57 | 894.9 | 24 | me¦ ms¦ ph¦ pr¦ pc¦ ss¦ sc
12:23 | 0.274 | 11 | 20 | 42 | 17.5 | 18.9 | 423 | 148 | 1208 | 704 | 2.9 | 21.6 | 35.5 | 0 | 182.6907 | 75.03 | 71.58 | 895.7 | 24 | me¦ ms¦ ph¦ pr¦ pc¦ ss¦ sc
12:23 | 0.276 | 11 | 20 | 42 | 17.6 | 18.9 | 421 | 148 | 1238 | 704 | 3 | 21.6 | 35.3 | 0 | 182.6902 | 75.04 | 71.6 | 895.5 | 24 | me¦ ms¦ ph¦ pr¦ pc¦ ss¦ sc
12:23 | 0.277 | 11 | 20 | 42 | 17.6 | 18.9 | 418 | 149 | 1229 | 709 | 2.9 | 21.7 | 35.2 | 0 | 182.6908 | 75 | 71.55 | 894.6 | 24 | me¦ ms¦ ph¦ pr¦ pc¦ ss¦ sc
12:23 | 0.278 | 11 | 20 | 42 | 17.6 | 18.9 | 415 | 150 | 1220 | 714 | 2.9 | 21.7 | 35 | 0 | 182.6913 | 75.03 | 71.58 | 895.9 | 25 | me¦ ms¦ ph¦ pr¦ pc¦ ss¦ sc
12:24 | 0.278 | 11 | 20 | 42 | 17.6 | 18.9 | 411 | 150 | 1208 | 714 | 2.9 | 21.8 | 35 | 0 | 182.6915 | 75.02 | 71.59 | 895 | 25 | me¦ ms¦ ph¦ pr¦ pc¦ ss¦ sc
12:24 | 0.279 | 11 | 20 | 42 | 17.7 | 18.9 | 408 | 151 | 1236 | 719 | 2.9 | 21.8 | 34.9 | 0 | 182.6909 | 74.97 | 71.56 | 895.6 | 25 | me¦ ms¦ ph¦ pr¦ pc¦ ss¦ sc
12:24 | 0.279 | 11 | 19 | 42 | 17.7 | 18.9 | 403 | 151 | 1221 | 719 | 2.9 | 21.9 | 34.9 | 0 | 182.6925 | 75.01 | 71.57 | 895.3 | 25 | me¦ ms¦ ph¦ pr¦ pc¦ ss¦ sc
12:24 | 0.28 | 11 | 19 | 42 | 17.6 | 18.9 | 398 | 152 | 1170 | 723 | 2.9 | 21.9 | 34.8 | 0 | 182.692 | 75.02 | 71.61 | 895.2 | 25 | me¦ ms¦ ph¦ pr¦ pc¦ ss¦ sc
12:24 | 0.278 | 11 | 18 | 42 | 17.6 | 18.9 | 392 | 152 | 1152 | 723 | 2.9 | 22 | 34.8 | 0 | 182.6927 | 75.03 | 71.6 | 894.7 | 25 | me¦ ms¦ ph¦ pr¦ pc¦ ss¦ sc
12:24 | 0.273 | 10 | 17 | 41 | 17.5 | 18.9 | 387 | 153 | 1105 | 728 | 2.9 | 22 | 34.9 | -1 | 182.6921 | 75.05 | 71.58 | 894.9 | 24 | me¦ ms¦ ph¦ pr¦ pc¦ ss¦ sc
12:24 | 0.275 | 10 | 17 | 41 | 17.5 | 18.9 | 383 | 153 | 1094 | 728 | 2.9 | 22.1 | 34.8 | -1 | 182.6925 | 75.02 | 71.57 | 896 | 24 | me¦ ms¦ ph¦ pr¦ pc¦ ss¦ sc
12:24 | 0.277 | 11 | 17 | 42 | 17.5 | 18.9 | 378 | 154 | 1080 | 733 | 2.9 | 22.1 | 35 | 0 | 182.6917 | 75.02 | 71.53 | 894.8 | 25 | me¦ ms¦ ph¦ pr¦ pc¦ ss¦ sc
12:24 | 0.278 | 11 | 17 | 41 | 17.5 | 18.9 | 375 | 154 | 1071 | 733 | 2.9 | 22.2 | 35.1 | 0 | 182.692 | 75.01 | 71.54 | 896 | 24 | me¦ ms¦ ph¦ pr¦ pc¦ ss¦ sc
12:24 | 0.279 | 11 | 18 | 42 | 17.5 | 18.9 | 371 | 155 | 1060 | 738 | 2.9 | 22.2 | 35 | 0 | 182.693 | 75 | 71.55 | 894.6 | 25 | me¦ ms¦ ph¦ pr¦ pc¦ ss¦ sc
12:24 | 0.28 | 11 | 17 | 42 | 17.6 | 18.9 | 364 | 155 | 1070 | 738 | 2.9 | 22.3 | 35.1 | 0 | 182.6928 | 75.05 | 71.57 | 894.7 | 25 | me¦ ms¦ ph¦ pr¦ pc¦ ss¦ sc
12:24 | 0.28 | 11 | 17 | 42 | 17.7 | 18.9 | 358 | 156 | 1084 | 742 | 2.9 | 22.3 | 35.2 | 0 | 182.6923 | 75.04 | 71.53 | 895.6 | 25 | me¦ ms¦ ph¦ pr¦ pc¦ ss¦ sc
12:24 | 0.281 | 11 | 17 | 42 | 17.8 | 18.9 | 352 | 156 | 1100 | 742 | 2.9 | 22.4 | 35.2 | 0 | 182.6922 | 75.01 | 71.55 | 894.8 | 24 | me¦ ms¦ ph¦ pr¦ pc¦ ss¦ sc
12:24 | 0.282 | 11 | 17 | 42 | 17.9 | 18.9 | 345 | 157 | 1112 | 747 | 2.9 | 22.4 | 35.2 | 0 | 182.6928 | 75.01 | 71.57 | 895.5 | 25 | me¦ ms¦ ph¦ pr¦ pc¦ ss¦ sc
12:24 | 0.286 | 11 | 17 | 42 | 17.9 | 18.9 | 340 | 157 | 1096 | 747 | 2.9 | 22.5 | 35.3 | 0 | 182.6932 | 74.98 | 71.5 | 895.1 | 25 | me¦ ms¦ ph¦ pr¦ pc¦ ss¦ sc
12:24 | 0.287 | 11 | 16 | 42 | 17.9 | 18.9 | 334 | 157 | 1077 | 747 | 2.9 | 22.5 | 35.4 | 0 | 182.6933 | 74.99 | 71.56 | 895.6 | 25 | me¦ ms¦ ph¦ pr¦ pc¦ ss¦ sc
12:24 | 0.29 | 11 | 17 | 43 | 17.9 | 18.9 | 328 | 158 | 1058 | 752 | 2.9 | 22.6 | 35.4 | 0 | 182.6922 | 74.97 | 71.52 | 895.2 | 25 | me¦ ms¦ ph¦ pr¦ pc¦ ss¦ sc
12:24 | 0.294 | 11 | 18 | 43 | 17.8 | 18.9 | 322 | 158 | 1006 | 752 | 2.9 | 22.6 | 35.5 | 0 | 182.6922 | 74.99 | 71.53 | 895.9 | 25 | me¦ ms¦ ph¦ pr¦ pc¦ ss¦ sc
12:24 | 0.296 | 11 | 18 | 43 | 17.8 | 18.9 | 317 | 159 | 990 | 757 | 2.9 | 22.6 | 35.5 | 0 | 182.6928 | 74.94 | 71.48 | 895.5 | 25 | me¦ ms¦ ph¦ pr¦ pc¦ ss¦ sc
12:24 | 0.297 | 11 | 18 | 43 | 17.8 | 18.9 | 311 | 159 | 971 | 757 | 2.9 | 22.7 | 35.6 | 0 | 182.6927 | 75.02 | 71.54 | 894.8 | 26 | me¦ ms¦ ph¦ pr¦ pc¦ ss¦ sc
12:24 | 0.3 | 11 | 19 | 44 | 17.8 | 18.9 | 307 | 159 | 959 | 757 | 2.9 | 22.7 | 35.6 | 0 | 182.6939 | 74.96 | 71.49 | 894.9 | 25 | me¦ ms¦ ph¦ pr¦ pc¦ ss¦ sc
12:24 | 0.302 | 11 | 19 | 44 | 17.7 | 18.9 | 302 | 160 | 915 | 761 | 2.9 | 22.8 | 35.6 | 0 | 182.6935 | 74.97 | 71.51 | 895.6 | 26 | me¦ ms¦ ph¦ pr¦ pc¦ ss¦ sc
12:24 | 0.303 | 11 | 19 | 44 | 17.7 | 18.9 | 298 | 160 | 903 | 761 | 2.9 | 22.8 | 35.7 | 0 | 182.694 | 74.97 | 71.49 | 895.6 | 25 | me¦ ms¦ ph¦ pr¦ pc¦ ss¦ sc
12:24 | 0.307 | 11 | 20 | 44 | 17.7 | 18.9 | 294 | 160 | 890 | 761 | 2.9 | 22.9 | 35.8 | 0 | 182.6928 | 74.91 | 71.46 | 894.8 | 26 | me¦ ms¦ ph¦ pr¦ pc¦ ss¦ sc
12:24 | 0.306 | 11 | 20 | 42 | 17.6 | 18.8 | 290 | 160 | 852 | 727 | 2.9 | 22.9 | 35.8 | 0 | 182.6934 | 74.96 | 71.49 | 895.7 | 26 | me¦ ms¦ ph¦ pr¦ pc¦ ss¦ sc
12:24 | 0.309 | 11 | 20 | 42 | 17.6 | 18.8 | 286 | 161 | 841 | 731 | 2.9 | 23 | 35.9 | -1 | 182.6938 | 74.99 | 71.51 | 895 | 26 | me¦ ms¦ ph¦ pr¦ pc¦ ss¦ sc
12:24 | 0.309 | 11 | 20 | 42 | 17.6 | 18.8 | 282 | 161 | 829 | 731 | 2.9 | 23 | 35.9 | -1 | 182.6941 | 74.98 | 71.52 | 895.6 | 25 | me¦ ms¦ ph¦ pr¦ pc¦ ss¦ sc
12:24 | 0.311 | 11 | 20 | 43 | 17.6 | 18.8 | 278 | 161 | 817 | 731 | 2.9 | 23.1 | 36 | -1 | 182.6947 | 74.94 | 71.48 | 895.7 | 26 | me¦ ms¦ ph¦ pr¦ pc¦ ss¦ sc
12:24 | 0.311 | 11 | 19 | 43 | 17.5 | 18.8 | 274 | 161 | 782 | 731 | 2.9 | 23.1 | 36 | -1 | 182.6933 | 74.91 | 71.47 | 895.6 | 26 | me¦ ms¦ ph¦ pr¦ pc¦ ss¦ sc
12:24 | 0.312 | 11 | 19 | 43 | 17.5 | 18.8 | 269 | 162 | 768 | 736 | 2.9 | 23.2 | 36 | 0 | 182.6941 | 74.94 | 71.5 | 895 | 26 | me¦ ms¦ ph¦ pr¦ pc¦ ss¦ sc
12:24 | 0.313 | 11 | 19 | 43 | 17.5 | 18.8 | 263 | 162 | 751 | 736 | 2.9 | 23.2 | 36 | 0 | 182.6946 | 74.91 | 71.46 | 895.3 | 26 | me¦ ms¦ ph¦ pr¦ pc¦ ss¦ sc
12:24 | 0.314 | 11 | 19 | 43 | 17.5 | 18.8 | 258 | 162 | 737 | 736 | 2.9 | 23.3 | 36.1 | 0 | 182.6942 | 74.91 | 71.51 | 895.6 | 26 | me¦ ms¦ ph¦ pr¦ pc¦ ss¦ sc
12:24 | 0.317 | 11 | 19 | 43 | 17.5 | 18.8 | 252 | 162 | 720 | 736 | 3 | 23.3 | 36.1 | 0 | 182.6943 | 74.9 | 71.48 | 895 | 27 | me¦ ms¦ ph¦ pr¦ pc¦ ss¦ sc
12:24 | 0.323 | 12 | 20 | 44 | 17.5 | 18.8 | 246 | 162 | 702 | 736 | 2.9 | 23.4 | 36.2 | 0 | 182.6938 | 74.88 | 71.45 | 895.9 | 27 | me¦ ms¦ ph¦ pr¦ pc¦ ss¦ sc
12:24 | 0.325 | 12 | 21 | 44 | 17.5 | 18.8 | 240 | 163 | 685 | 740 | 2.9 | 23.4 | 36.3 | 0 | 182.694 | 74.9 | 71.47 | 894.7 | 27 | me¦ ms¦ ph¦ pr¦ pc¦ ss¦ sc
12:24 | 0.327 | 12 | 21 | 44 | 17.5 | 18.8 | 234 | 163 | 668 | 740 | 2.9 | 23.5 | 36.3 | 0 | 182.6935 | 74.93 | 71.45 | 895.4 | 27 | me¦ ms¦ ph¦ pr¦ pc¦ ss¦ sc
12:24 | 0.33 | 12 | 21 | 44 | 17.4 | 18.8 | 228 | 163 | 633 | 740 | 2.9 | 23.5 | 36.4 | 0 | 182.694 | 74.96 | 71.46 | 895.7 | 26 | me¦ ms¦ ph¦ pr¦ pc¦ ss¦ sc
12:24 | 0.333 | 12 | 21 | 45 | 17.4 | 18.8 | 221 | 163 | 613 | 740 | 2.9 | 23.6 | 36.4 | 0 | 182.6948 | 75.02 | 71.49 | 895.1 | 26 | me¦ ms¦ ph¦ pr¦ pc¦ ss¦ sc
12:24 | 0.337 | 12 | 22 | 45 | 17.4 | 18.8 | 216 | 163 | 599 | 740 | 3 | 23.6 | 36.4 | 0 | 182.694 | 74.93 | 71.4 | 894.8 | 26 | me¦ ms¦ ph¦ pr¦ pc¦ ss¦ sc
12:24 | 0.341 | 12 | 23 | 46 | 17.4 | 18.8 | 210 | 163 | 583 | 740 | 2.9 | 23.7 | 36.5 | 0 | 182.695 | 74.99 | 71.48 | 894.2 | 26 | me¦ ms¦ ph¦ pr¦ pc¦ ss¦ sc
12:24 | 0.345 | 12 | 23 | 46 | 17.4 | 18.8 | 203 | 163 | 563 | 740 | 2.9 | 23.7 | 36.6 | 0 | 182.6938 | 74.98 | 71.44 | 894.6 | 25 | me¦ ms¦ ph¦ pr¦ pc¦ ss¦ sc
12:24 | 0.348 | 12 | 23 | 46 | 17.4 | 18.8 | 200 | 163 | 555 | 740 | 2.9 | 23.8 | 36.6 | 0 | 182.6937 | 75 | 71.45 | 895.5 | 25 | me¦ ms¦ ph¦ pr¦ pc¦ ss¦ sc
12:24 | 0.349 | 12 | 23 | 46 | 17.4 | 18.8 | 197 | 163 | 547 | 740 | 2.9 | 23.8 | 36.6 | 0 | 182.6939 | 74.97 | 71.41 | 895 | 25 | me¦ ms¦ ph¦ pr¦ pc¦ ss¦ sc
12:24 | 0.354 | 13 | 25 | 47 | 17.4 | 18.8 | 194 | 163 | 538 | 740 | 2.9 | 23.9 | 36.6 | 0 | 182.694 | 74.98 | 71.42 | 895.6 | 25 | me¦ ms¦ ph¦ pr¦ pc¦ ss¦ sc
12:24 | 0.356 | 13 | 25 | 47 | 17.3 | 18.8 | 192 | 164 | 518 | 745 | 3 | 23.9 | 36.7 | 0 | 182.6942 | 75.02 | 71.42 | 894.6 | 25 | me¦ ms¦ ph¦ pr¦ pc¦ ss¦ sc
12:24 | 0.361 | 13 | 27 | 48 | 17.3 | 18.8 | 191 | 164 | 516 | 745 | 2.9 | 24 | 36.7 | 0 | 182.6951 | 74.96 | 71.42 | 894.4 | 25 | me¦ ms¦ ph¦ pr¦ pc¦ ss¦ sc
12:24 | 0.364 | 13 | 29 | 48 | 17.2 | 18.8 | 189 | 164 | 497 | 745 | 2.9 | 24 | 36.8 | 0 | 182.6948 | 74.96 | 71.44 | 895.1 | 25 | me¦ ms¦ ph¦ pr¦ pc¦ ss¦ sc
12:24 | 0.365 | 13 | 31 | 48 | 17.1 | 18.8 | 192 | 164 | 492 | 745 | 2.9 | 24.1 | 36.8 | 0 | 182.6951 | 74.99 | 71.41 | 895.1 | 25 | me¦ ms¦ ph¦ pr¦ pc¦ ss¦ sc
12:24 | 0.369 | 13 | 33 | 48 | 17 | 18.8 | 194 | 164 | 485 | 745 | 2.9 | 24.1 | 36.9 | 0 | 182.6944 | 74.96 | 71.43 | 894.7 | 25 | me¦ ms¦ ph¦ pr¦ pc¦ ss¦ sc
12:24 | 0.37 | 13 | 33 | 49 | 17 | 18.8 | 199 | 164 | 497 | 745 | 2.9 | 24.1 | 36.9 | 0 | 182.6952 | 75.01 | 71.44 | 895.5 | 25 | me¦ ms¦ ph¦ pr¦ pc¦ ss¦ sc
12:24 | 0.373 | 13 | 33 | 49 | 16.9 | 18.8 | 206 | 164 | 502 | 745 | 2.9 | 24.2 | 37 | 0 | 182.6946 | 75.01 | 71.4 | 895.5 | 25 | me¦ ms¦ ph¦ pr¦ pc¦ ss¦ sc
12:24 | 0.378 | 13 | 34 | 49 | 16.9 | 18.8 | 214 | 164 | 521 | 745 | 2.9 | 24.2 | 37.1 | 0 | 182.695 | 74.98 | 71.4 | 894.5 | 25 | me¦ ms¦ ph¦ pr¦ pc¦ ss¦ sc
12:24 | 0.382 | 13 | 34 | 50 | 16.8 | 18.8 | 225 | 164 | 535 | 745 | 2.9 | 24.3 | 37.2 | 0 | 182.6947 | 74.98 | 71.4 | 894.4 | 25 | me¦ ms¦ ph¦ pr¦ pc¦ ss¦ sc
12:24 | 0.386 | 13 | 35 | 50 | 16.8 | 18.8 | 237 | 164 | 564 | 745 | 2.9 | 24.3 | 37.3 | 0 | 182.6953 | 74.99 | 71.39 | 894.4 | 25 | me¦ ms¦ ph¦ pr¦ pc¦ ss¦ sc
12:24 | 0.389 | 14 | 35 | 51 | 16.7 | 18.8 | 252 | 164 | 586 | 745 | 2.9 | 24.4 | 37.4 | 0 | 182.6947 | 75.04 | 71.4 | 895.2 | 25 | me¦ ms¦ ph¦ pr¦ pc¦ ss¦ sc
12:24 | 0.393 | 14 | 36 | 51 | 16.6 | 18.8 | 268 | 165 | 609 | 750 | 3 | 24.4 | 37.4 | 0 | 182.695 | 75.03 | 71.4 | 895.1 | 25 | me¦ ms¦ ph¦ pr¦ pc¦ ss¦ sc
12:24 | 0.397 | 14 | 36 | 49 | 16.6 | 18.7 | 285 | 165 | 647 | 717 | 2.9 | 24.5 | 37.5 | 0 | 182.6944 | 75.03 | 71.4 | 895.5 | 25 | me¦ ms¦ ph¦ pr¦ pc¦ ss¦ sc
12:24 | 0.399 | 14 | 36 | 49 | 16.6 | 18.7 | 301 | 165 | 684 | 717 | 2.9 | 24.5 | 37.6 | 0 | 182.6951 | 75.02 | 71.36 | 894.6 | 25 | me¦ ms¦ ph¦ pr¦ pc¦ ss¦ sc
12:24 | 0.403 | 14 | 37 | 50 | 16.6 | 18.7 | 318 | 165 | 722 | 717 | 2.9 | 24.6 | 37.7 | 0 | 182.6955 | 75 | 71.34 | 895.5 | 25 | me¦ ms¦ ph¦ pr¦ pc¦ ss¦ sc
12:24 | 0.409 | 14 | 39 | 50 | 16.5 | 18.7 | 337 | 166 | 748 | 721 | 2.9 | 24.6 | 37.8 | 0 | 182.6949 | 74.99 | 71.39 | 894.6 | 25 | me¦ ms¦ ph¦ pr¦ pc¦ ss¦ sc
12:25 | 0.412 | 14 | 40 | 51 | 16.5 | 18.7 | 354 | 166 | 786 | 721 | 2.9 | 24.7 | 37.9 | 0 | 182.694 | 75.03 | 71.38 | 895.6 | 25 | me¦ ms¦ ph¦ pr¦ pc¦ ss¦ sc
12:25 | 0.415 | 14 | 41 | 51 | 16.5 | 18.7 | 371 | 167 | 824 | 726 | 2.9 | 24.7 | 37.9 | 0 | 182.6954 | 74.98 | 71.34 | 894.9 | 25 | me¦ ms¦ ph¦ pr¦ pc¦ ss¦ sc
12:25 | 0.419 | 14 | 42 | 51 | 16.4 | 18.7 | 388 | 167 | 843 | 726 | 3 | 24.8 | 38 | 0 | 182.6949 | 75 | 71.35 | 895.4 | 24 | me¦ ms¦ ph¦ pr¦ pc¦ ss¦ sc
12:25 | 0.423 | 15 | 43 | 52 | 16.4 | 18.7 | 404 | 167 | 878 | 726 | 2.9 | 24.8 | 38 | 0 | 182.6947 | 74.99 | 71.32 | 895.4 | 25 | me¦ ms¦ ph¦ pr¦ pc¦ ss¦ sc
12:25 | 0.43 | 15 | 47 | 52 | 16.4 | 18.7 | 421 | 168 | 915 | 730 | 3 | 24.9 | 38.2 | 0 | 182.6948 | 75 | 71.33 | 894.9 | 25 | me¦ ms¦ ph¦ pr¦ pc¦ ss¦ sc
12:25 | 0.43 | 15 | 46 | 52 | 16.3 | 18.7 | 436 | 168 | 927 | 730 | 3 | 24.9 | 38.2 | 0 | 182.696 | 75.02 | 71.34 | 894.2 | 25 | me¦ ms¦ ph¦ pr¦ pc¦ ss¦ sc
12:25 | 0.435 | 15 | 47 | 53 | 16.3 | 18.7 | 451 | 169 | 959 | 734 | 3 | 25 | 38.3 | 0 | 182.6956 | 75.05 | 71.37 | 894 | 24 | me¦ ms¦ ph¦ pr¦ pc¦ ss¦ sc
12:25 | 0.438 | 15 | 48 | 53 | 16.2 | 18.7 | 466 | 170 | 970 | 739 | 2.9 | 25 | 38.3 | 0 | 182.6961 | 74.99 | 71.3 | 894.5 | 24 | me¦ ms¦ ph¦ pr¦ pc¦ ss¦ sc
12:25 | 0.44 | 15 | 48 | 53 | 16.2 | 18.7 | 486 | 170 | 1012 | 739 | 3 | 25.1 | 38.4 | 0 | 182.6961 | 75.01 | 71.33 | 894 | 25 | me¦ ms¦ ph¦ pr¦ pc¦ ss¦ sc
12:25 | 0.445 | 15 | 49 | 54 | 16.2 | 18.7 | 507 | 171 | 1056 | 743 | 3 | 25.1 | 38.5 | 0 | 182.6951 | 75.01 | 71.34 | 894.1 | 24 | me¦ ms¦ ph¦ pr¦ pc¦ ss¦ sc
12:25 | 0.447 | 15 | 50 | 54 | 16.2 | 18.7 | 528 | 172 | 1099 | 747 | 2.9 | 25.2 | 38.5 | 0 | 182.6955 | 75.01 | 71.35 | 894.7 | 25 | me¦ ms¦ ph¦ pr¦ pc¦ ss¦ sc
12:25 | 0.45 | 15 | 50 | 54 | 16.2 | 18.7 | 544 | 172 | 1133 | 747 | 2.9 | 25.2 | 38.6 | 0 | 182.6961 | 74.98 | 71.32 | 894.9 | 25 | me¦ ms¦ ph¦ pr¦ pc¦ ss¦ sc
12:25 | 0.449 | 15 | 50 | 54 | 16.2 | 18.7 | 561 | 173 | 1168 | 752 | 2.9 | 25.3 | 38.6 | 0 | 182.6966 | 75.03 | 71.34 | 895 | 25 | me¦ ms¦ ph¦ pr¦ pc¦ ss¦ sc
12:25 | 0.45 | 15 | 49 | 54 | 16.2 | 18.7 | 575 | 174 | 1197 | 756 | 2.9 | 25.3 | 38.7 | 0 | 182.6958 | 75.03 | 71.34 | 894.4 | 24 | me¦ ms¦ ph¦ pr¦ pc¦ ss¦ sc
12:25 | 0.451 | 15 | 49 | 54 | 16.2 | 18.7 | 586 | 175 | 1220 | 760 | 2.9 | 25.4 | 38.8 | 0 | 182.6958 | 75 | 71.31 | 894.2 | 24 | me¦ ms¦ ph¦ pr¦ pc¦ ss¦ sc
12:25 | 0.455 | 15 | 49 | 54 | 16.3 | 18.7 | 595 | 175 | 1265 | 760 | 2.9 | 25.4 | 38.9 | 0 | 182.6964 | 74.96 | 71.29 | 894.1 | 25 | me¦ ms¦ ph¦ pr¦ pc¦ ss¦ sc
12:25 | 0.455 | 15 | 48 | 54 | 16.3 | 18.7 | 602 | 176 | 1280 | 765 | 2.9 | 25.5 | 39 | 0 | 182.6963 | 75.05 | 71.34 | 893.9 | 25 | me¦ ms¦ ph¦ pr¦ pc¦ ss¦ sc
12:25 | 0.457 | 15 | 48 | 52 | 16.3 | 18.6 | 608 | 177 | 1293 | 737 | 2.9 | 25.5 | 39.1 | 0 | 182.697 | 75.05 | 71.32 | 894.5 | 25 | me¦ ms¦ ph¦ pr¦ pc¦ ss¦ sc
12:25 | 0.459 | 15 | 48 | 52 | 16.3 | 18.6 | 613 | 178 | 1304 | 741 | 2.9 | 25.6 | 39.2 | 0 | 182.6963 | 75.04 | 71.34 | 894.1 | 24 | me¦ ms¦ ph¦ pr¦ pc¦ ss¦ sc
12:25 | 0.462 | 15 | 48 | 52 | 16.3 | 18.6 | 614 | 179 | 1306 | 745 | 2.9 | 25.6 | 39.3 | 0 | 182.6963 | 75.02 | 71.32 | 894.1 | 25 | me¦ ms¦ ph¦ pr¦ pc¦ ss¦ sc
12:25 | 0.463 | 15 | 48 | 52 | 16.3 | 18.6 | 615 | 180 | 1308 | 750 | 2.9 | 25.7 | 39.4 | 0 | 182.6968 | 75.06 | 71.33 | 894.3 | 24 | me¦ ms¦ ph¦ pr¦ pc¦ ss¦ sc
12:25 | 0.467 | 15 | 49 | 53 | 16.4 | 18.6 | 615 | 180 | 1336 | 750 | 2.9 | 25.7 | 39.5 | 0 | 182.6967 | 75 | 71.3 | 894.3 | 24 | me¦ ms¦ ph¦ pr¦ pc¦ ss¦ sc
12:25 | 0.47 | 16 | 49 | 53 | 16.4 | 18.6 | 615 | 181 | 1336 | 754 | 2.9 | 25.8 | 39.5 | 0 | 182.6968 | 75.05 | 71.3 | 895 | 25 | me¦ ms¦ ph¦ pr¦ pc¦ ss¦ sc
12:25 | 0.471 | 16 | 49 | 53 | 16.3 | 18.6 | 614 | 182 | 1306 | 758 | 2.9 | 25.8 | 39.6 | 0 | 182.6965 | 75.04 | 71.33 | 895.2 | 24 | me¦ ms¦ ph¦ pr¦ pc¦ ss¦ sc
12:25 | 0.474 | 16 | 49 | 53 | 16.3 | 18.6 | 613 | 183 | 1304 | 762 | 2.9 | 25.9 | 39.6 | 0 | 182.6967 | 75.05 | 71.28 | 895 | 24 | me¦ ms¦ ph¦ pr¦ pc¦ ss¦ sc
12:25 | 0.476 | 16 | 50 | 53 | 16.4 | 18.6 | 611 | 184 | 1328 | 766 | 2.9 | 25.9 | 39.7 | 0 | 182.6976 | 75.07 | 71.3 | 894.9 | 24 | me¦ ms¦ ph¦ pr¦ pc¦ ss¦ sc
12:25 | 0.48 | 16 | 50 | 54 | 16.4 | 18.6 | 611 | 184 | 1328 | 766 | 2.9 | 26 | 39.7 | 0 | 182.6972 | 75.05 | 71.29 | 894.3 | 24 | me¦ ms¦ ph¦ pr¦ pc¦ ss¦ sc
12:25 | 0.48 | 16 | 50 | 54 | 16.4 | 18.6 | 610 | 185 | 1326 | 770 | 2.9 | 26 | 39.8 | 0 | 182.6977 | 75.06 | 71.28 | 894 | 24 | me¦ ms¦ ph¦ pr¦ pc¦ ss¦ sc
12:25 | 0.477 | 16 | 49 | 53 | 16.4 | 18.6 | 607 | 186 | 1319 | 775 | 3 | 26.1 | 39.8 | 0 | 182.6975 | 75.06 | 71.28 | 894.2 | 24 | me¦ ms¦ ph¦ pr¦ pc¦ ss¦ sc
12:25 | 0.475 | 16 | 48 | 53 | 16.4 | 18.6 | 602 | 187 | 1308 | 779 | 2.9 | 26.1 | 39.9 | 0 | 182.6968 | 75.06 | 71.28 | 894.7 | 25 | me¦ ms¦ ph¦ pr¦ pc¦ ss¦ sc
12:25 | 0.475 | 15 | 48 | 53 | 16.5 | 18.6 | 595 | 188 | 1322 | 783 | 2.9 | 26.2 | 40.5 | 0 | 182.6971 | 75.05 | 71.31 | 893.8 | 25 | me¦ ms¦ ph¦ pr¦ pc¦ ss¦ sc
12:25 | 0.479 | 16 | 48 | 53 | 16.5 | 18.6 | 586 | 188 | 1302 | 783 | 2.9 | 26.2 | 41.3 | 0 | 182.6951 | 75.05 | 71.27 | 894.5 | 24 | me¦ ms¦ ph¦ pr¦ pc¦ ss¦ sc
12:25 | 0.487 | 16 | 49 | 54 | 16.5 | 18.6 | 580 | 189 | 1288 | 787 | 2.9 | 26.3 | 42 | 0 | 182.6966 | 75.05 | 71.28 | 894.4 | 24 | me¦ ms¦ ph¦ pr¦ pc¦ ss¦ sc
12:25 | 0.494 | 16 | 50 | 55 | 16.5 | 18.6 | 574 | 190 | 1275 | 791 | 2.9 | 26.3 | 42.7 | 0 | 182.6966 | 75.04 | 71.29 | 894.7 | 25 | me¦ ms¦ ph¦ pr¦ pc¦ ss¦ sc
12:25 | 0.5 | 16 | 52 | 55 | 16.5 | 18.6 | 568 | 191 | 1262 | 795 | 2.9 | 26.4 | 43.2 | -1 | 182.6969 | 75.01 | 71.24 | 894.6 | 24 | me¦ ms¦ ph¦ pr¦ pc¦ ss¦ sc
12:25 | 0.503 | 16 | 52 | 55 | 16.6 | 18.6 | 561 | 191 | 1275 | 795 | 2.9 | 26.4 | 43.7 | 0 | 182.6963 | 75.07 | 71.29 | 893.8 | 24 | me¦ ms¦ ph¦ pr¦ pc¦ ss¦ sc
12:25 | 0.508 | 16 | 52 | 56 | 16.6 | 18.6 | 552 | 192 | 1254 | 800 | 2.9 | 26.5 | 44.5 | -1 | 182.6953 | 75.05 | 71.26 | 893 | 24 | me¦ ms¦ ph¦ pr¦ pc¦ ss¦ sc
12:25 | 0.513 | 17 | 53 | 56 | 16.6 | 18.6 | 543 | 193 | 1234 | 804 | 2.9 | 26.5 | 45.4 | 0 | 182.6959 | 75.07 | 71.26 | 893.3 | 24 | me¦ ms¦ ph¦ pr¦ pc¦ ss¦ sc
12:25 | 0.518 | 17 | 53 | 57 | 16.6 | 18.6 | 533 | 193 | 1211 | 804 | 2.9 | 26.6 | 46 | 0 | 182.6967 | 75.03 | 71.24 | 893.3 | 24 | me¦ ms¦ ph¦ pr¦ pc¦ ss¦ sc
12:25 | 0.523 | 17 | 53 | 57 | 16.7 | 18.6 | 522 | 194 | 1213 | 808 | 2.9 | 26.6 | 46.5 | 0 | 182.6971 | 75.03 | 71.25 | 893.4 | 25 | me¦ ms¦ ph¦ pr¦ pc¦ ss¦ sc
12:25 | 0.526 | 17 | 53 | 57 | 16.7 | 18.6 | 510 | 194 | 1186 | 808 | 2.9 | 26.7 | 46.7 | 0 | 182.6972 | 75.03 | 71.23 | 893.7 | 24 | me¦ ms¦ ph¦ pr¦ pc¦ ss¦ sc
12:25 | 0.528 | 17 | 54 | 58 | 16.7 | 18.6 | 498 | 195 | 1158 | 812 | 2.9 | 26.7 | 46.8 | 0 | 182.6971 | 75.08 | 71.28 | 894 | 24 | me¦ ms¦ ph¦ pr¦ pc¦ ss¦ sc
12:25 | 0.529 | 17 | 52 | 57 | 16.7 | 18.6 | 486 | 195 | 1130 | 812 | 2.9 | 26.8 | 46.8 | 0 | 182.6978 | 75.07 | 71.28 | 894.1 | 24 | me¦ ms¦ ph¦ pr¦ pc¦ ss¦ sc
12:25 | 0.532 | 17 | 53 | 55 | 16.7 | 18.5 | 475 | 196 | 1104 | 784 | 2.9 | 26.8 | 46.6 | 0 | 182.6975 | 75.05 | 71.24 | 893.4 | 24 | me¦ ms¦ ph¦ pr¦ pc¦ ss¦ sc
12:25 | 0.535 | 17 | 52 | 56 | 16.6 | 18.5 | 465 | 196 | 1056 | 784 | 2.9 | 26.9 | 46.4 | 0 | 182.6977 | 75.06 | 71.23 | 893.9 | 24 | me¦ ms¦ ph¦ pr¦ pc¦ ss¦ sc
12:25 | 0.538 | 17 | 52 | 56 | 16.6 | 18.5 | 456 | 197 | 1036 | 788 | 2.9 | 26.9 | 46.2 | 0 | 182.6979 | 75.08 | 71.24 | 894.2 | 24 | me¦ ms¦ ph¦ pr¦ pc¦ ss¦ sc
12:25 | 0.538 | 17 | 52 | 56 | 16.6 | 18.5 | 449 | 197 | 1020 | 788 | 2.9 | 27 | 46 | 0 | 182.6974 | 75.05 | 71.23 | 894.3 | 24 | me¦ ms¦ ph¦ pr¦ pc¦ ss¦ sc
12:25 | 0.54 | 17 | 51 | 56 | 16.7 | 18.5 | 441 | 198 | 1025 | 792 | 2.9 | 27 | 45.7 | -1 | 182.6992 | 75.04 | 71.22 | 893.7 | 24 | me¦ ms¦ ph¦ pr¦ pc¦ ss¦ sc
12:25 | 0.543 | 17 | 52 | 56 | 16.8 | 18.5 | 433 | 198 | 1030 | 792 | 2.9 | 27.1 | 45.4 | -1 | 182.6987 | 75.02 | 71.22 | 893.2 | 24 | me¦ ms¦ ph¦ pr¦ pc¦ ss¦ sc
12:25 | 0.546 | 17 | 52 | 56 | 16.8 | 18.5 | 425 | 199 | 1011 | 796 | 2.9 | 27.1 | 45.3 | -1 | 182.6979 | 75.09 | 71.23 | 893.3 | 24 | me¦ ms¦ ph¦ pr¦ pc¦ ss¦ sc
12:25 | 0.547 | 17 | 51 | 56 | 16.9 | 18.5 | 416 | 199 | 1014 | 796 | 2.9 | 27.2 | 45.2 | -1 | 182.698 | 75.05 | 71.23 | 894 | 24 | me¦ ms¦ ph¦ pr¦ pc¦ ss¦ sc
12:25 | 0.548 | 17 | 50 | 56 | 16.9 | 18.5 | 409 | 199 | 997 | 796 | 2.9 | 27.2 | 45.3 | -1 | 182.6984 | 75.07 | 71.22 | 892.8 | 24 | me¦ ms¦ ph¦ pr¦ pc¦ ss¦ sc
12:25 | 0.548 | 17 | 48 | 56 | 17.1 | 18.5 | 400 | 200 | 1025 | 800 | 2.9 | 27.3 | 45.4 | -1 | 182.6987 | 75.04 | 71.22 | 893.5 | 24 | me¦ ms¦ ph¦ pr¦ pc¦ ss¦ sc
12:25 | 0.55 | 17 | 48 | 56 | 17.2 | 18.5 | 392 | 200 | 1031 | 800 | 2.9 | 27.3 | 45.5 | -1 | 182.6983 | 75.04 | 71.24 | 893.1 | 24 | me¦ ms¦ ph¦ pr¦ pc¦ ss¦ sc
12:25 | 0.554 | 17 | 48 | 56 | 17.2 | 18.5 | 378 | 200 | 994 | 800 | 2.9 | 27.4 | 45.7 | -1 | 182.6984 | 75.08 | 71.22 | 893.4 | 24 | me¦ ms¦ ph¦ pr¦ pc¦ ss¦ sc
12:25 | 0.555 | 17 | 47 | 57 | 17.2 | 18.5 | 370 | 201 | 973 | 804 | 2.9 | 27.4 | 45.8 | -1 | 182.6988 | 75.07 | 71.22 | 894.2 | 24 | me¦ ms¦ ph¦ pr¦ pc¦ ss¦ sc
12:25 | 0.555 | 17 | 47 | 56 | 17.2 | 18.5 | 362 | 201 | 952 | 804 | 2.9 | 27.5 | 45.8 | -1 | 182.6998 | 75.06 | 71.21 | 894 | 24 | me¦ ms¦ ph¦ pr¦ pc¦ ss¦ sc
12:25 | 0.558 | 17 | 46 | 57 | 17.2 | 18.5 | 354 | 201 | 931 | 804 | 2.9 | 27.5 | 46 | -1 | 182.6987 | 75.02 | 71.18 | 893.7 | 24 | me¦ ms¦ ph¦ pr¦ pc¦ ss¦ sc
12:26 | 0.56 | 17 | 45 | 57 | 17.2 | 18.5 | 347 | 202 | 913 | 808 | 2.9 | 27.6 | 46 | -1 | 182.6995 | 75.03 | 71.19 | 893.3 | 24 | me¦ ms¦ ph¦ pr¦ pc¦ ss¦ sc
12:26 | 0.564 | 17 | 45 | 57 | 17.2 | 18.5 | 341 | 202 | 897 | 808 | 2.9 | 27.6 | 46 | -1 | 182.6991 | 75.01 | 71.17 | 893.5 | 24 | me¦ ms¦ ph¦ pr¦ pc¦ ss¦ sc
12:26 | 0.567 | 18 | 45 | 57 | 17.3 | 18.5 | 337 | 202 | 910 | 808 | 2.9 | 27.6 | 46 | -1 | 182.6987 | 75.06 | 71.22 | 893.4 | 25 | me¦ ms¦ ph¦ pr¦ pc¦ ss¦ sc
12:26 | 0.569 | 18 | 45 | 57 | 17.3 | 18.5 | 332 | 202 | 897 | 808 | 2.9 | 27.7 | 46 | -1 | 182.6984 | 75.03 | 71.19 | 892.7 | 24 | me¦ ms¦ ph¦ pr¦ pc¦ ss¦ sc
12:26 | 0.571 | 18 | 44 | 58 | 17.3 | 18.5 | 326 | 202 | 881 | 808 | 2.9 | 27.7 | 46 | -1 | 182.7 | 75.04 | 71.18 | 892.9 | 24 | me¦ ms¦ ph¦ pr¦ pc¦ ss¦ sc
12:26 | 0.571 | 18 | 42 | 57 | 17.2 | 18.5 | 323 | 203 | 849 | 812 | 2.9 | 27.8 | 46 | -1 | 182.7 | 75.02 | 71.14 | 892.8 | 24 | me¦ ms¦ ph¦ pr¦ pc¦ ss¦ sc
12:26 | 0.573 | 18 | 43 | 58 | 17.2 | 18.5 | 318 | 203 | 836 | 812 | 2.9 | 27.8 | 46 | -1 | 182.699 | 75.03 | 71.19 | 892.9 | 24 | me¦ ms¦ ph¦ pr¦ pc¦ ss¦ sc
12:26 | 0.576 | 18 | 42 | 58 | 17.2 | 18.5 | 314 | 203 | 826 | 812 | 2.9 | 27.9 | 46 | -1 | 182.6992 | 75.03 | 71.16 | 893.2 | 25 | me¦ ms¦ ph¦ pr¦ pc¦ ss¦ sc
12:26 | 0.579 | 18 | 42 | 58 | 17.2 | 18.5 | 311 | 203 | 818 | 812 | 2.9 | 27.9 | 46 | -1 | 182.7004 | 75.01 | 71.13 | 893.7 | 25 | me¦ ms¦ ph¦ pr¦ pc¦ ss¦ sc
12:26 | 0.584 | 18 | 43 | 58 | 17.2 | 18.5 | 310 | 203 | 815 | 812 | 2.9 | 28 | 46.1 | -1 | 182.6986 | 75.02 | 71.15 | 893 | 25 | me¦ ms¦ ph¦ pr¦ pc¦ ss¦ sc
12:26 | 0.588 | 18 | 43 | 59 | 17.2 | 18.5 | 309 | 204 | 813 | 816 | 2.9 | 28 | 46.2 | -1 | 182.7001 | 74.99 | 71.14 | 893.9 | 25 | me¦ ms¦ ph¦ pr¦ pc¦ ss¦ sc
12:26 | 0.589 | 18 | 43 | 59 | 17.2 | 18.5 | 306 | 204 | 805 | 816 | 2.9 | 28.1 | 46.3 | -1 | 182.6999 | 75.05 | 71.19 | 893 | 24 | me¦ ms¦ ph¦ pr¦ pc¦ ss¦ sc
12:26 | 0.591 | 18 | 42 | 59 | 17.2 | 18.5 | 303 | 204 | 797 | 816 | 3 | 28.1 | 46.5 | -1 | 182.6993 | 75.03 | 71.13 | 893.5 | 24 | me¦ ms¦ ph¦ pr¦ pc¦ ss¦ sc
12:26 | 0.593 | 18 | 43 | 59 | 17.3 | 18.5 | 300 | 204 | 810 | 816 | 2.9 | 28.2 | 46.7 | -1 | 182.7 | 74.99 | 71.1 | 893 | 24 | me¦ ms¦ ph¦ pr¦ pc¦ ss¦ sc
12:26 | 0.597 | 18 | 44 | 59 | 17.3 | 18.5 | 296 | 204 | 800 | 816 | 2.9 | 28.2 | 46.8 | -1 | 182.699 | 75.03 | 71.15 | 892.9 | 24 | me¦ ms¦ ph¦ pr¦ pc¦ ss¦ sc
12:26 | 0.6 | 18 | 45 | 59 | 17.3 | 18.5 | 296 | 204 | 800 | 816 | 2.9 | 28.3 | 47.1 | -1 | 182.7003 | 75.01 | 71.14 | 892.8 | 24 | me¦ ms¦ ph¦ pr¦ pc¦ ss¦ sc
12:26 | 0.604 | 18 | 45 | 60 | 17.3 | 18.5 | 296 | 205 | 800 | 820 | 2.9 | 28.3 | 47.3 | -1 | 182.7007 | 75 | 71.12 | 892.6 | 24 | me¦ ms¦ ph¦ pr¦ pc¦ ss¦ sc
12:26 | 0.604 | 18 | 45 | 59 | 17.3 | 18.5 | 295 | 205 | 797 | 820 | 2.9 | 28.4 | 47.6 | -1 | 182.701 | 74.96 | 71.09 | 894 | 25 | me¦ ms¦ ph¦ pr¦ pc¦ ss¦ sc
12:26 | 0.608 | 18 | 45 | 60 | 17.3 | 18.5 | 295 | 205 | 797 | 820 | 2.9 | 28.4 | 47.7 | -1 | 182.7015 | 74.96 | 71.12 | 892.9 | 25 | me¦ ms¦ ph¦ pr¦ pc¦ ss¦ sc
12:26 | 0.609 | 18 | 45 | 60 | 17.3 | 18.5 | 294 | 205 | 794 | 820 | 2.9 | 28.5 | 47.9 | -1 | 182.701 | 75.06 | 71.16 | 892.7 | 25 | me¦ ms¦ ph¦ pr¦ pc¦ ss¦ sc
12:26 | 0.61 | 18 | 44 | 60 | 17.3 | 18.5 | 294 | 205 | 794 | 820 | 2.9 | 28.5 | 48.1 | -1 | 182.7015 | 75.02 | 71.12 | 893.4 | 24 | me¦ ms¦ ph¦ pr¦ pc¦ ss¦ sc
12:26 | 0.609 | 18 | 44 | 59 | 17.3 | 18.5 | 295 | 205 | 797 | 820 | 2.9 | 28.6 | 48.3 | -1 | 182.7023 | 75 | 71.12 | 893.3 | 25 | me¦ ms¦ ph¦ pr¦ pc¦ ss¦ sc
12:26 | 0.609 | 18 | 43 | 59 | 17.2 | 18.5 | 298 | 206 | 784 | 824 | 2.9 | 28.6 | 48.4 | -1 | 182.7021 | 74.98 | 71.11 | 892.9 | 25 | me¦ ms¦ ph¦ pr¦ pc¦ ss¦ sc
12:26 | 0.612 | 18 | 43 | 60 | 17.2 | 18.5 | 301 | 206 | 792 | 824 | 2.9 | 28.7 | 48.5 | -1 | 182.703 | 74.96 | 71.09 | 892.6 | 25 | me¦ ms¦ ph¦ pr¦ pc¦ ss¦ sc
12:26 | 0.613 | 18 | 43 | 60 | 17.3 | 18.5 | 306 | 206 | 827 | 824 | 2.9 | 28.7 | 48.6 | -1 | 182.7021 | 75 | 71.1 | 893.5 | 25 | me¦ ms¦ ph¦ pr¦ pc¦ ss¦ sc
12:26 | 0.614 | 18 | 42 | 60 | 17.2 | 18.5 | 309 | 206 | 813 | 824 | 2.9 | 28.8 | 48.7 | -1 | 182.7021 | 74.99 | 71.07 | 893.5 | 25 | me¦ ms¦ ph¦ pr¦ pc¦ ss¦ sc
12:26 | 0.612 | 18 | 41 | 57 | 17.3 | 18.4 | 312 | 206 | 843 | 792 | 2.9 | 28.8 | 48.9 | -1 | 182.7028 | 74.97 | 71.08 | 893.4 | 25 | me¦ ms¦ ph¦ pr¦ pc¦ ss¦ sc
12:26 | 0.612 | 18 | 40 | 57 | 17.3 | 18.4 | 315 | 206 | 851 | 792 | 2.9 | 28.9 | 49 | -1 | 182.7029 | 74.99 | 71.09 | 893.6 | 25 | me¦ ms¦ ph¦ pr¦ pc¦ ss¦ sc
12:26 | 0.614 | 18 | 40 | 57 | 17.2 | 18.4 | 318 | 207 | 836 | 796 | 2.9 | 28.9 | 49.2 | -2 | 182.7028 | 74.94 | 71.05 | 893.3 | 25 | me¦ ms¦ ph¦ pr¦ pc¦ ss¦ sc
12:26 | 0.614 | 18 | 41 | 57 | 17.3 | 18.4 | 320 | 207 | 864 | 796 | 2.9 | 29 | 49.3 | -1 | 182.7032 | 74.95 | 71.08 | 893.9 | 25 | me¦ ms¦ ph¦ pr¦ pc¦ ss¦ sc
12:26 | 0.615 | 18 | 42 | 57 | 17.3 | 18.4 | 323 | 207 | 872 | 796 | 2.9 | 29 | 49.5 | -1 | 182.7028 | 74.99 | 71.12 | 892.9 | 25 | me¦ ms¦ ph¦ pr¦ pc¦ ss¦ sc
12:26 | 0.618 | 18 | 43 | 57 | 17.3 | 18.4 | 323 | 207 | 872 | 796 | 2.9 | 29.1 | 49.5 | -1 | 182.703 | 75 | 71.08 | 892.2 | 25 | me¦ ms¦ ph¦ pr¦ pc¦ ss¦ sc
12:26 | 0.619 | 18 | 42 | 57 | 17.4 | 18.4 | 322 | 207 | 894 | 796 | 3 | 29.1 | 49.7 | -1 | 182.703 | 74.96 | 71.04 | 892.6 | 25 | me¦ ms¦ ph¦ pr¦ pc¦ ss¦ sc
12:26 | 0.618 | 18 | 39 | 57 | 17.4 | 18.4 | 318 | 208 | 883 | 799 | 2.9 | 29.1 | 49.9 | -1 | 182.7036 | 75 | 71.07 | 893.2 | 25 | me¦ ms¦ ph¦ pr¦ pc¦ ss¦ sc
12:26 | 0.619 | 18 | 37 | 57 | 17.4 | 18.4 | 315 | 208 | 874 | 799 | 2.9 | 29.2 | 50.1 | -2 | 182.7034 | 74.98 | 71.08 | 892.9 | 25 | me¦ ms¦ ph¦ pr¦ pc¦ ss¦ sc
12:26 | 0.62 | 18 | 36 | 57 | 17.4 | 18.4 | 312 | 208 | 866 | 799 | 2.9 | 29.2 | 50.3 | -1 | 182.7042 | 75 | 71.08 | 892.4 | 25 | me¦ ms¦ ph¦ pr¦ pc¦ ss¦ sc
12:26 | 0.622 | 18 | 36 | 57 | 17.5 | 18.4 | 311 | 208 | 888 | 799 | 2.9 | 29.3 | 50.4 | -2 | 182.7051 | 74.94 | 71.02 | 893.3 | 25 | me¦ ms¦ ph¦ pr¦ pc¦ ss¦ sc
12:26 | 0.622 | 18 | 34 | 57 | 17.5 | 18.4 | 309 | 208 | 882 | 799 | 2.9 | 29.3 | 50.5 | -2 | 182.704 | 74.98 | 71.05 | 893.5 | 25 | me¦ ms¦ ph¦ pr¦ pc¦ ss¦ sc
12:26 | 0.622 | 18 | 33 | 57 | 17.5 | 18.4 | 306 | 208 | 874 | 799 | 2.9 | 29.4 | 50.7 | -2 | 182.7039 | 74.97 | 71.05 | 893.2 | 25 | me¦ ms¦ ph¦ pr¦ pc¦ ss¦ sc
12:26 | 0.619 | 18 | 30 | 57 | 17.5 | 18.4 | 301 | 209 | 860 | 803 | 2.9 | 29.4 | 50.8 | -2 | 182.7033 | 75 | 71.04 | 893.4 | 25 | me¦ ms¦ ph¦ pr¦ pc¦ ss¦ sc
12:26 | 0.62 | 18 | 29 | 56 | 17.5 | 18.4 | 298 | 209 | 851 | 803 | 2.9 | 29.5 | 51 | -2 | 182.705 | 75.01 | 71.08 | 892.7 | 24 | me¦ ms¦ ph¦ pr¦ pc¦ ss¦ sc
12:26 | 0.621 | 18 | 28 | 56 | 17.5 | 18.4 | 295 | 209 | 842 | 803 | 2.9 | 29.5 | 51.2 | -2 | 182.7041 | 74.99 | 71.07 | 892.9 | 24 | me¦ ms¦ ph¦ pr¦ pc¦ ss¦ sc
12:26 | 0.621 | 18 | 28 | 56 | 17.5 | 18.4 | 292 | 209 | 834 | 803 | 2.9 | 29.6 | 51.3 | -2 | 182.7055 | 74.99 | 71.07 | 892.9 | 25 | me¦ ms¦ ph¦ pr¦ pc¦ ss¦ sc
12:26 | 0.624 | 18 | 28 | 57 | 17.6 | 18.4 | 290 | 209 | 852 | 803 | 3 | 29.6 | 51.5 | -2 | 182.7049 | 74.93 | 70.99 | 893.5 | 25 | me¦ ms¦ ph¦ pr¦ pc¦ ss¦ sc
12:26 | 0.626 | 18 | 28 | 57 | 17.6 | 18.4 | 285 | 209 | 838 | 803 | 2.9 | 29.7 | 51.8 | -1 | 182.7047 | 74.96 | 71 | 892.5 | 25 | me¦ ms¦ ph¦ pr¦ pc¦ ss¦ sc
12:26 | 0.628 | 18 | 28 | 57 | 17.6 | 18.4 | 283 | 209 | 832 | 803 | 3 | 29.8 | 51.9 | -2 | 182.7048 | 74.95 | 71.04 | 893.2 | 25 | me¦ ms¦ ph¦ pr¦ pc¦ ss¦ sc
12:26 | 0.63 | 18 | 27 | 57 | 17.6 | 18.4 | 279 | 210 | 820 | 807 | 2.9 | 29.8 | 52.1 | -2 | 182.7044 | 74.95 | 71.01 | 892.9 | 25 | me¦ ms¦ ph¦ pr¦ pc¦ ss¦ sc
12:26 | 0.63 | 18 | 27 | 57 | 17.6 | 18.4 | 277 | 210 | 814 | 807 | 2.9 | 29.9 | 52.2 | -2 | 182.7053 | 75.03 | 71.06 | 893.3 | 25 | me¦ ms¦ ph¦ pr¦ pc¦ ss¦ sc
12:26 | 0.629 | 18 | 26 | 56 | 17.6 | 18.4 | 274 | 210 | 805 | 807 | 2.9 | 29.9 | 52.3 | -2 | 182.7067 | 74.94 | 70.99 | 893.6 | 25 | me¦ ms¦ ph¦ pr¦ pc¦ ss¦ sc
12:26 | 0.631 | 18 | 26 | 56 | 17.7 | 18.4 | 274 | 210 | 830 | 807 | 2.9 | 30 | 52.4 | -2 | 182.7058 | 74.99 | 70.98 | 893.4 | 25 | me¦ ms¦ ph¦ pr¦ pc¦ ss¦ sc
12:26 | 0.632 | 18 | 26 | 57 | 17.7 | 18.4 | 271 | 210 | 821 | 807 | 2.9 | 30 | 52.4 | -2 | 182.7061 | 74.97 | 70.99 | 893.7 | 25 | me¦ ms¦ ph¦ pr¦ pc¦ ss¦ sc
12:26 | 0.632 | 18 | 25 | 56 | 17.7 | 18.4 | 268 | 210 | 812 | 807 | 2.9 | 30.1 | 52.4 | -2 | 182.7062 | 75.02 | 71.02 | 893.6 | 25 | me¦ ms¦ ph¦ pr¦ pc¦ ss¦ sc
12:26 | 0.631 | 18 | 25 | 56 | 17.7 | 18.4 | 264 | 210 | 799 | 807 | 2.9 | 30.1 | 52.5 | -2 | 182.7063 | 74.96 | 70.96 | 893.2 | 25 | me¦ ms¦ ph¦ pr¦ pc¦ ss¦ sc
12:26 | 0.634 | 18 | 26 | 56 | 17.7 | 18.4 | 261 | 210 | 790 | 807 | 2.9 | 30.2 | 52.4 | -2 | 182.7061 | 74.95 | 70.97 | 893.3 | 25 | me¦ ms¦ ph¦ pr¦ pc¦ ss¦ sc
12:26 | 0.633 | 18 | 25 | 56 | 17.8 | 18.4 | 258 | 210 | 806 | 807 | 2.9 | 30.2 | 52.3 | -2 | 182.7075 | 74.96 | 71.03 | 893 | 25 | me¦ ms¦ ph¦ pr¦ pc¦ ss¦ sc
12:26 | 0.634 | 18 | 24 | 56 | 17.8 | 18.4 | 255 | 210 | 796 | 807 | 2.9 | 30.3 | 52.2 | -2 | 182.7064 | 74.92 | 70.97 | 893.4 | 25 | me¦ ms¦ ph¦ pr¦ pc¦ ss¦ sc
12:26 | 0.636 | 18 | 24 | 56 | 17.8 | 18.4 | 251 | 210 | 784 | 807 | 2.9 | 30.3 | 52.1 | -2 | 182.7076 | 74.98 | 71 | 893.3 | 25 | me¦ ms¦ ph¦ pr¦ pc¦ ss¦ sc
12:26 | 0.635 | 18 | 24 | 56 | 17.8 | 18.4 | 246 | 210 | 768 | 807 | 2.9 | 30.4 | 52.1 | -2 | 182.7072 | 74.99 | 71 | 893.5 | 25 | me¦ ms¦ ph¦ pr¦ pc¦ ss¦ sc
12:26 | 0.634 | 18 | 23 | 56 | 17.8 | 18.4 | 241 | 211 | 753 | 811 | 2.9 | 30.4 | 52.1 | -1 | 182.7072 | 75.02 | 70.98 | 893.5 | 25 | me¦ ms¦ ph¦ pr¦ pc¦ ss¦ sc
12:26 | 0.635 | 18 | 22 | 56 | 17.8 | 18.4 | 237 | 211 | 740 | 811 | 2.9 | 30.5 | 52.1 | -2 | 182.7063 | 74.99 | 70.98 | 893.4 | 25 | me¦ ms¦ ph¦ pr¦ pc¦ ss¦ sc
12:26 | 0.637 | 18 | 22 | 56 | 17.8 | 18.4 | 236 | 211 | 737 | 811 | 2.9 | 30.5 | 52.2 | -2 | 182.7082 | 74.98 | 70.95 | 892.9 | 25 | me¦ ms¦ ph¦ pr¦ pc¦ ss¦ sc
12:27 | 0.638 | 18 | 21 | 56 | 17.8 | 18.4 | 233 | 211 | 728 | 811 | 2.9 | 30.6 | 52.4 | -2 | 182.7081 | 74.97 | 70.96 | 893.3 | 25 | me¦ ms¦ ph¦ pr¦ pc¦ ss¦ sc
12:27 | 0.638 | 18 | 20 | 56 | 17.9 | 18.4 | 230 | 211 | 741 | 811 | 2.9 | 30.6 | 52.4 | -2 | 182.7076 | 74.98 | 70.93 | 893.5 | 25 | me¦ ms¦ ph¦ pr¦ pc¦ ss¦ sc
12:27 | 0.639 | 18 | 20 | 56 | 17.9 | 18.4 | 229 | 211 | 738 | 811 | 2.9 | 30.7 | 52.5 | -2 | 182.7079 | 75 | 70.95 | 893.3 | 25 | me¦ ms¦ ph¦ pr¦ pc¦ ss¦ sc
12:27 | 0.641 | 18 | 21 | 56 | 17.9 | 18.4 | 226 | 211 | 729 | 811 | 2.9 | 30.7 | 52.5 | -2 | 182.7085 | 75 | 70.95 | 892.7 | 25 | me¦ ms¦ ph¦ pr¦ pc¦ ss¦ sc
12:27 | 0.643 | 18 | 21 | 56 | 17.9 | 18.4 | 224 | 211 | 722 | 811 | 2.9 | 30.7 | 52.6 | -2 | 182.7084 | 74.99 | 70.96 | 893 | 25 | me¦ ms¦ ph¦ pr¦ pc¦ ss¦ sc
12:27 | 0.644 | 18 | 20 | 56 | 17.9 | 18.4 | 221 | 211 | 712 | 811 | 3 | 30.8 | 52.7 | -1 | 182.7086 | 75 | 70.93 | 892.6 | 25 | me¦ ms¦ ph¦ pr¦ pc¦ ss¦ sc
12:27 | 0.645 | 18 | 19 | 56 | 17.9 | 18.4 | 219 | 211 | 706 | 811 | 2.9 | 30.8 | 52.8 | -2 | 182.7081 | 74.99 | 70.92 | 893.6 | 25 | me¦ ms¦ ph¦ pr¦ pc¦ ss¦ sc
12:27 | 0.645 | 18 | 18 | 56 | 17.9 | 18.4 | 217 | 211 | 699 | 811 | 2.9 | 30.9 | 52.9 | -2 | 182.7086 | 75.01 | 70.99 | 893.3 | 25 | me¦ ms¦ ph¦ pr¦ pc¦ ss¦ sc
12:27 | 0.644 | 18 | 16 | 56 | 17.9 | 18.4 | 215 | 211 | 693 | 811 | 3 | 30.9 | 53 | -2 | 182.7093 | 75.02 | 70.91 | 893.1 | 24 | me¦ ms¦ ph¦ pr¦ pc¦ ss¦ sc
12:27 | 0.643 | 18 | 16 | 56 | 17.8 | 18.4 | 215 | 211 | 671 | 811 | 2.9 | 31 | 53 | -2 | 182.7094 | 74.99 | 70.9 | 892.9 | 24 | me¦ ms¦ ph¦ pr¦ pc¦ ss¦ sc
12:27 | 0.642 | 18 | 15 | 56 | 17.8 | 18.4 | 214 | 211 | 668 | 811 | 2.9 | 31 | 53 | -2 | 182.7093 | 75.04 | 70.96 | 893.1 | 24 | me¦ ms¦ ph¦ pr¦ pc¦ ss¦ sc
12:27 | 0.64 | 18 | 14 | 55 | 17.8 | 18.4 | 214 | 211 | 668 | 811 | 2.9 | 31.1 | 53.1 | -2 | 182.7091 | 75.01 | 70.99 | 893.7 | 24 | me¦ ms¦ ph¦ pr¦ pc¦ ss¦ sc
12:27 | 0.642 | 18 | 13 | 55 | 17.8 | 18.4 | 214 | 211 | 668 | 811 | 2.9 | 31.1 | 53.2 | -2 | 182.7089 | 74.98 | 70.9 | 893.7 | 24 | me¦ ms¦ ph¦ pr¦ pc¦ ss¦ sc
12:27 | 0.641 | 18 | 12 | 55 | 17.8 | 18.4 | 214 | 211 | 668 | 811 | 2.9 | 31.2 | 53.2 | -2 | 182.7092 | 74.99 | 70.92 | 893.3 | 24 | me¦ ms¦ ph¦ pr¦ pc¦ ss¦ sc
12:27 | 0.642 | 18 | 11 | 55 | 17.8 | 18.4 | 213 | 211 | 665 | 811 | 2.9 | 31.2 | 53.3 | -2 | 182.7098 | 75 | 70.93 | 893.2 | 25 | me¦ ms¦ ph¦ pr¦ pc¦ ss¦ sc
12:27 | 0.644 | 18 | 12 | 55 | 17.8 | 18.4 | 212 | 211 | 662 | 811 | 2.9 | 31.3 | 53.3 | -2 | 182.7108 | 75 | 70.88 | 893.2 | 25 | me¦ ms¦ ph¦ pr¦ pc¦ ss¦ sc
12:27 | 0.644 | 18 | 10 | 55 | 17.8 | 18.4 | 210 | 211 | 656 | 811 | 2.9 | 31.3 | 53.3 | -2 | 182.7098 | 74.97 | 70.89 | 893.7 | 25 | me¦ ms¦ ph¦ pr¦ pc¦ ss¦ sc
12:27 | 0.646 | 18 | 11 | 55 | 17.8 | 18.4 | 208 | 211 | 650 | 811 | 2.9 | 31.4 | 53.4 | -2 | 182.7106 | 74.98 | 70.87 | 893.6 | 25 | me¦ ms¦ ph¦ pr¦ pc¦ ss¦ sc
12:27 | 0.646 | 18 | 10 | 55 | 17.8 | 18.4 | 208 | 211 | 650 | 811 | 2.9 | 31.4 | 53.5 | -2 | 182.7109 | 74.99 | 70.93 | 893.8 | 25 | me¦ ms¦ ph¦ pr¦ pc¦ ss¦ sc
12:27 | 0.646 | 18 | 11 | 55 | 17.8 | 18.4 | 206 | 211 | 643 | 811 | 2.9 | 31.5 | 53.6 | -1 | 182.7103 | 74.98 | 70.88 | 893 | 25 | me¦ ms¦ ph¦ pr¦ pc¦ ss¦ sc
12:27 | 0.646 | 18 | 11 | 55 | 17.8 | 18.4 | 205 | 211 | 640 | 811 | 2.9 | 31.5 | 53.6 | -1 | 182.7107 | 75.03 | 70.92 | 892.7 | 25 | me¦ ms¦ ph¦ pr¦ pc¦ ss¦ sc
12:27 | 0.645 | 17 | 9 | 55 | 17.8 | 18.4 | 204 | 211 | 637 | 811 | 2.9 | 31.6 | 53.7 | -1 | 182.7117 | 75 | 70.91 | 892.9 | 25 | me¦ ms¦ ph¦ pr¦ pc¦ ss¦ sc
12:27 | 0.643 | 17 | 9 | 55 | 17.9 | 18.4 | 203 | 211 | 654 | 811 | 2.9 | 31.6 | 53.8 | -1 | 182.7111 | 75 | 70.93 | 892.9 | 25 | me¦ ms¦ ph¦ pr¦ pc¦ ss¦ sc
12:27 | 0.641 | 17 | 8 | 54 | 17.9 | 18.4 | 201 | 211 | 648 | 811 | 2.9 | 31.7 | 53.9 | -2 | 182.7116 | 75 | 70.91 | 893 | 24 | me¦ ms¦ ph¦ pr¦ pc¦ ss¦ sc
12:27 | 0.638 | 17 | 7 | 54 | 17.9 | 18.4 | 199 | 211 | 641 | 811 | 2.9 | 31.7 | 53.9 | -2 | 182.7124 | 74.99 | 70.87 | 893 | 25 | me¦ ms¦ ph¦ pr¦ pc¦ ss¦ sc
12:27 | 0.636 | 17 | 7 | 54 | 17.9 | 18.4 | 197 | 211 | 635 | 811 | 2.9 | 31.8 | 53.9 | -2 | 182.7127 | 74.96 | 70.84 | 893.7 | 25 | me¦ ms¦ ph¦ pr¦ pc¦ ss¦ sc
12:27 | 0.637 | 17 | 6 | 54 | 17.9 | 18.4 | 196 | 211 | 632 | 811 | 2.9 | 31.8 | 53.9 | -2 | 182.7128 | 74.98 | 70.86 | 893.1 | 25 | me¦ ms¦ ph¦ pr¦ pc¦ ss¦ sc
12:27 | 0.637 | 17 | 6 | 54 | 17.9 | 18.4 | 193 | 211 | 622 | 811 | 2.9 | 31.9 | 54 | -2 | 182.712 | 74.97 | 70.83 | 892.9 | 25 | me¦ ms¦ ph¦ pr¦ pc¦ ss¦ sc
12:27 | 0.64 | 17 | 7 | 54 | 17.9 | 18.4 | 192 | 211 | 619 | 811 | 2.9 | 31.9 | 54 | -2 | 182.7123 | 74.99 | 70.82 | 893.5 | 25 | me¦ ms¦ ph¦ pr¦ pc¦ ss¦ sc
12:27 | 0.64 | 17 | 6 | 54 | 18 | 18.4 | 191 | 211 | 636 | 811 | 3 | 32 | 53.9 | -2 | 182.713 | 75 | 70.86 | 893.7 | 25 | me¦ ms¦ ph¦ pr¦ pc¦ ss¦ sc
12:27 | 0.637 | 17 | 5 | 53 | 18 | 18.4 | 188 | 211 | 626 | 811 | 2.9 | 32 | 53.9 | -2 | 182.714 | 74.99 | 70.87 | 893.6 | 25 | me¦ ms¦ ph¦ pr¦ pc¦ ss¦ sc
12:27 | 0.638 | 17 | 6 | 53 | 18 | 18.4 | 187 | 211 | 623 | 811 | 2.9 | 32.1 | 53.9 | -2 | 182.7136 | 74.96 | 70.83 | 892.9 | 25 | me¦ ms¦ ph¦ pr¦ pc¦ ss¦ sc
12:27 | 0.636 | 17 | 5 | 53 | 18 | 18.4 | 185 | 211 | 616 | 811 | 2.9 | 32.1 | 54 | -2 | 182.7129 | 74.98 | 70.84 | 892.7 | 25 | me¦ ms¦ ph¦ pr¦ pc¦ ss¦ sc
12:27 | 0.636 | 17 | 4 | 53 | 18.1 | 18.4 | 184 | 210 | 634 | 807 | 2.9 | 32.2 | 54 | -3 | 182.7136 | 74.99 | 70.85 | 892.6 | 25 | me¦ ms¦ ph¦ pr¦ pc¦ ss¦ sc
12:27 | 0.634 | 17 | 3 | 53 | 18.1 | 18.4 | 183 | 210 | 631 | 807 | 2.9 | 32.2 | 54 | -2 | 182.7141 | 74.99 | 70.83 | 892.7 | 25 | me¦ ms¦ ph¦ pr¦ pc¦ ss¦ sc
12:27 | 0.637 | 17 | 4 | 53 | 18.1 | 18.4 | 181 | 210 | 624 | 807 | 2.9 | 32.3 | 54.1 | -2 | 182.7134 | 74.99 | 70.86 | 893.3 | 25 | me¦ ms¦ ph¦ pr¦ pc¦ ss¦ sc
12:27 | 0.636 | 17 | 4 | 53 | 18.1 | 18.4 | 181 | 210 | 624 | 807 | 2.9 | 32.3 | 54.1 | -2 | 182.714 | 74.96 | 70.83 | 893.5 | 25 | me¦ ms¦ ph¦ pr¦ pc¦ ss¦ sc
12:27 | 0.634 | 17 | 4 | 53 | 18.1 | 18.4 | 181 | 210 | 624 | 807 | 2.9 | 32.3 | 54.1 | -2 | 182.7146 | 74.98 | 70.81 | 893.8 | 25 | me¦ ms¦ ph¦ pr¦ pc¦ ss¦ sc
12:27 | 0.637 | 17 | 5 | 53 | 18.1 | 18.4 | 180 | 210 | 620 | 807 | 2.9 | 32.4 | 54 | -2 | 182.7145 | 74.99 | 70.86 | 893.2 | 25 | me¦ ms¦ ph¦ pr¦ pc¦ ss¦ sc
12:27 | 0.635 | 17 | 4 | 53 | 18.1 | 18.4 | 180 | 210 | 620 | 807 | 2.9 | 32.4 | 54.1 | -2 | 182.7147 | 74.97 | 70.81 | 893.4 | 25 | me¦ ms¦ ph¦ pr¦ pc¦ ss¦ sc
12:27 | 0.634 | 17 | 3 | 52 | 18.1 | 18.4 | 181 | 210 | 624 | 807 | 2.9 | 32.5 | 54 | -2 | 182.7143 | 75.02 | 70.86 | 892.8 | 25 | me¦ ms¦ ph¦ pr¦ pc¦ ss¦ sc
12:27 | 0.632 | 17 | 2 | 52 | 18.1 | 18.4 | 180 | 210 | 620 | 807 | 2.9 | 32.5 | 54.1 | -2 | 182.7156 | 74.99 | 70.81 | 892.9 | 25 | me¦ ms¦ ph¦ pr¦ pc¦ ss¦ sc
12:27 | 0.633 | 17 | 2 | 52 | 18.1 | 18.4 | 181 | 210 | 624 | 807 | 2.9 | 32.6 | 54.1 | -2 | 182.7152 | 74.96 | 70.78 | 893.9 | 24 | me¦ ms¦ ph¦ pr¦ pc¦ ss¦ sc
12:27 | 0.631 | 17 | 0 | 52 | 18.1 | 18.4 | 181 | 210 | 624 | 807 | 2.9 | 32.6 | 54 | -2 | 182.716 | 74.99 | 70.81 | 893.4 | 25 | me¦ ms¦ ph¦ pr¦ pc¦ ss¦ sc
12:27 | 0.635 | 17 | 1 | 52 | 18.1 | 18.4 | 181 | 210 | 624 | 807 | 2.9 | 32.7 | 54.1 | -2 | 182.7149 | 74.99 | 70.75 | 892.8 | 25 | me¦ ms¦ ph¦ pr¦ pc¦ ss¦ sc
12:27 | 0.635 | 17 | 1 | 52 | 18.2 | 18.4 | 183 | 210 | 653 | 807 | 2.9 | 32.7 | 54.2 | -2 | 182.7162 | 74.97 | 70.77 | 892.7 | 25 | me¦ ms¦ ph¦ pr¦ pc¦ ss¦ sc
12:27 | 0.633 | 16 | 1 | 52 | 18.2 | 18.4 | 185 | 210 | 660 | 807 | 2.9 | 32.8 | 54.2 | -2 | 182.7161 | 74.97 | 70.79 | 893 | 25 | me¦ ms¦ ph¦ pr¦ pc¦ ss¦ sc
12:27 | 0.634 | 17 | 0 | 52 | 18.2 | 18.4 | 187 | 210 | 667 | 807 | 2.9 | 32.8 | 54.3 | -2 | 182.7159 | 74.99 | 70.79 | 892.8 | 25 | me¦ ms¦ ph¦ pr¦ pc¦ ss¦ sc
12:27 | 0.632 | 16 | 0 | 52 | 18.2 | 18.4 | 188 | 210 | 671 | 807 | 2.9 | 32.9 | 54.2 | -2 | 182.7159 | 75.02 | 70.81 | 893.4 | 25 | me¦ ms¦ ph¦ pr¦ pc¦ ss¦ sc
12:27 | 0.631 | 16 | 0 | 51 | 18.2 | 18.4 | 190 | 210 | 678 | 807 | 2.9 | 32.9 | 54.3 | -2 | 182.7159 | 74.98 | 70.76 | 893.3 | 25 | me¦ ms¦ ph¦ pr¦ pc¦ ss¦ sc
12:27 | 0.629 | 16 | 0 | 51 | 18.2 | 18.4 | 192 | 210 | 685 | 807 | 2.9 | 33 | 54.4 | -2 | 182.7167 | 75.03 | 70.8 | 892.9 | 24 | me¦ ms¦ ph¦ pr¦ pc¦ ss¦ sc
12:27 | 0.629 | 16 | 0 | 51 | 18.2 | 18.4 | 194 | 210 | 692 | 807 | 3 | 33 | 54.3 | -2 | 182.7166 | 74.96 | 70.73 | 892.7 | 24 | me¦ ms¦ ph¦ pr¦ pc¦ ss¦ sc
12:27 | 0.628 | 16 | 0 | 51 | 18.2 | 18.4 | 196 | 210 | 699 | 807 | 2.9 | 33.1 | 54.4 | -2 | 182.7173 | 75.01 | 70.76 | 893.2 | 25 | me¦ ms¦ ph¦ pr¦ pc¦ ss¦ sc
12:27 | 0.628 | 16 | 0 | 51 | 18.2 | 18.4 | 197 | 210 | 703 | 807 | 3 | 33.1 | 54.5 | -2 | 182.717 | 74.98 | 70.75 | 893.5 | 25 | me¦ ms¦ ph¦ pr¦ pc¦ ss¦ sc
12:27 | 0.629 | 16 | 0 | 51 | 18.2 | 18.4 | 198 | 210 | 707 | 807 | 2.9 | 33.2 | 54.5 | -2 | 182.717 | 75.02 | 70.78 | 893.4 | 25 | me¦ ms¦ ph¦ pr¦ pc¦ ss¦ sc
12:27 | 0.628 | 16 | 0 | 51 | 18.2 | 18.4 | 198 | 210 | 707 | 807 | 2.9 | 33.2 | 54.5 | -2 | 182.7169 | 75.04 | 70.81 | 892.7 | 25 | me¦ ms¦ ph¦ pr¦ pc¦ ss¦ sc
12:27 | 0.628 | 16 | 0 | 51 | 18.2 | 18.4 | 199 | 210 | 710 | 807 | 2.9 | 33.3 | 54.4 | -2 | 182.7177 | 75 | 70.75 | 892.7 | 24 | me¦ ms¦ ph¦ pr¦ pc¦ ss¦ sc
12:27 | 0.628 | 16 | 0 | 51 | 18.2 | 18.4 | 201 | 210 | 717 | 807 | 2.9 | 33.3 | 54.4 | -2 | 182.7184 | 74.99 | 70.75 | 893 | 25 | me¦ ms¦ ph¦ pr¦ pc¦ ss¦ sc
12:28 | 0.626 | 16 | 0 | 50 | 18.2 | 18.4 | 204 | 210 | 728 | 807 | 2.9 | 33.4 | 54.3 | -2 | 182.7186 | 75 | 70.77 | 893.4 | 25 | me¦ ms¦ ph¦ pr¦ pc¦ ss¦ sc
12:28 | 0.627 | 16 | 0 | 50 | 18.2 | 18.4 | 209 | 210 | 746 | 807 | 2.9 | 33.4 | 54.3 | -2 | 182.7179 | 75.02 | 70.76 | 893.1 | 25 | me¦ ms¦ ph¦ pr¦ pc¦ ss¦ sc
12:28 | 0.626 | 16 | 0 | 50 | 18.3 | 18.4 | 213 | 210 | 788 | 807 | 2.9 | 33.5 | 54.3 | -2 | 182.7178 | 75.02 | 70.73 | 892.6 | 25 | me¦ ms¦ ph¦ pr¦ pc¦ ss¦ sc
12:28 | 0.625 | 16 | 0 | 50 | 18.2 | 18.4 | 217 | 210 | 774 | 807 | 2.9 | 33.6 | 54.3 | -2 | 182.719 | 75.01 | 70.75 | 893 | 24 | me¦ ms¦ ph¦ pr¦ pc¦ ss¦ sc
12:28 | 0.625 | 16 | 0 | 50 | 18.2 | 18.4 | 218 | 210 | 778 | 807 | 2.9 | 33.6 | 54.2 | -2 | 182.719 | 74.99 | 70.74 | 893.3 | 25 | me¦ ms¦ ph¦ pr¦ pc¦ ss¦ sc
12:28 | 0.625 | 16 | 0 | 50 | 18.2 | 18.4 | 220 | 210 | 785 | 807 | 2.9 | 33.7 | 54.2 | -2 | 182.7197 | 74.98 | 70.72 | 893.4 | 24 | me¦ ms¦ ph¦ pr¦ pc¦ ss¦ sc
12:28 | 0.624 | 16 | 0 | 50 | 18.2 | 18.4 | 225 | 210 | 803 | 807 | 2.9 | 33.7 | 54.2 | -2 | 182.72 | 75.01 | 70.76 | 893.6 | 25 | me¦ ms¦ ph¦ pr¦ pc¦ ss¦ sc
12:28 | 0.623 | 16 | 0 | 49 | 18.3 | 18.4 | 229 | 210 | 848 | 807 | 2.9 | 33.8 | 54.2 | -2 | 182.719 | 75.02 | 70.74 | 893.8 | 25 | me¦ ms¦ ph¦ pr¦ pc¦ ss¦ sc
12:28 | 0.62 | 16 | 0 | 49 | 18.3 | 18.4 | 233 | 210 | 862 | 807 | 2.9 | 33.8 | 54.3 | -2 | 182.7203 | 75.03 | 70.76 | 893.8 | 25 | me¦ ms¦ ph¦ pr¦ pc¦ ss¦ sc
12:28 | 0.621 | 16 | 0 | 49 | 18.3 | 18.4 | 236 | 210 | 874 | 807 | 2.9 | 33.9 | 54.4 | -2 | 182.7195 | 75.01 | 70.7 | 893.7 | 25 | me¦ ms¦ ph¦ pr¦ pc¦ ss¦ sc
12:28 | 0.623 | 16 | 0 | 49 | 18.4 | 18.4 | 238 | 210 | 915 | 807 | 2.9 | 33.9 | 54.6 | -2 | 182.7197 | 74.98 | 70.69 | 893.7 | 25 | me¦ ms¦ ph¦ pr¦ pc¦ ss¦ sc
12:28 | 0.623 | 16 | 0 | 49 | 18.4 | 18.4 | 241 | 210 | 926 | 807 | 2.9 | 34 | 54.9 | -2 | 182.7195 | 75.02 | 70.74 | 893.4 | 25 | me¦ ms¦ ph¦ pr¦ pc¦ ss¦ sc
12:28 | 0.623 | 16 | 0 | 49 | 18.4 | 18.4 | 243 | 210 | 934 | 807 | 2.9 | 34 | 55.1 | -2 | 182.7196 | 75.03 | 70.69 | 892.8 | 24 | me¦ ms¦ ph¦ pr¦ pc¦ ss¦ sc
12:28 | 0.622 | 16 | 0 | 49 | 18.4 | 18.4 | 247 | 210 | 949 | 807 | 2.9 | 34 | 55.2 | -2 | 182.7206 | 74.98 | 70.71 | 893.2 | 24 | me¦ ms¦ ph¦ pr¦ pc¦ ss¦ sc
12:28 | 0.622 | 16 | 0 | 49 | 18.4 | 18.4 | 248 | 210 | 953 | 807 | 2.9 | 34.1 | 55.3 | -2 | 182.7213 | 75.01 | 70.73 | 892.6 | 25 | me¦ ms¦ ph¦ pr¦ pc¦ ss¦ sc
12:28 | 0.62 | 15 | 0 | 49 | 18.4 | 18.4 | 250 | 210 | 961 | 807 | 2.9 | 34.1 | 55.4 | -2 | 182.7212 | 74.96 | 70.67 | 892.7 | 25 | me¦ ms¦ ph¦ pr¦ pc¦ ss¦ sc
12:28 | 0.619 | 15 | 0 | 49 | 18.4 | 18.4 | 252 | 210 | 969 | 807 | 2.9 | 34.2 | 55.5 | -2 | 182.7219 | 74.99 | 70.69 | 893.4 | 25 | me¦ ms¦ ph¦ pr¦ pc¦ ss¦ sc
12:28 | 0.62 | 15 | 0 | 49 | 18.4 | 18.4 | 252 | 210 | 969 | 807 | 2.9 | 34.2 | 55.7 | -2 | 182.721 | 74.99 | 70.73 | 893.3 | 25 | me¦ ms¦ ph¦ pr¦ pc¦ ss¦ sc
12:28 | 0.618 | 15 | 0 | 48 | 18.4 | 18.4 | 254 | 210 | 976 | 807 | 2.9 | 34.3 | 55.9 | -2 | 182.7205 | 74.95 | 70.66 | 893.4 | 25 | me¦ ms¦ ph¦ pr¦ pc¦ ss¦ sc
12:28 | 0.614 | 15 | 0 | 48 | 18.4 | 18.4 | 255 | 210 | 980 | 807 | 2.9 | 34.3 | 56.2 | -2 | 182.722 | 74.98 | 70.65 | 893.5 | 25 | me¦ ms¦ ph¦ pr¦ pc¦ ss¦ sc
12:28 | 0.615 | 15 | 0 | 48 | 18.4 | 18.4 | 258 | 210 | 992 | 807 | 2.9 | 34.4 | 56.4 | -2 | 182.722 | 74.97 | 70.66 | 893.6 | 25 | me¦ ms¦ ph¦ pr¦ pc¦ ss¦ sc
12:28 | 0.617 | 15 | 0 | 48 | 18.4 | 18.4 | 260 | 210 | 999 | 807 | 2.9 | 34.4 | 56.5 | -2 | 182.7221 | 75.01 | 70.68 | 892.6 | 25 | me¦ ms¦ ph¦ pr¦ pc¦ ss¦ sc
12:28 | 0.614 | 15 | 0 | 48 | 18.4 | 18.4 | 263 | 211 | 1011 | 811 | 3 | 34.5 | 56.7 | -2 | 182.7225 | 74.97 | 70.69 | 893.1 | 25 | me¦ ms¦ ph¦ pr¦ pc¦ ss¦ sc
12:28 | 0.616 | 15 | 0 | 48 | 18.4 | 18.4 | 266 | 211 | 1023 | 811 | 2.9 | 34.5 | 56.9 | -2 | 182.7218 | 75.01 | 70.68 | 892.8 | 25 | me¦ ms¦ ph¦ pr¦ pc¦ ss¦ sc
12:28 | 0.615 | 15 | 0 | 48 | 18.4 | 18.4 | 269 | 211 | 1034 | 811 | 2.9 | 34.6 | 57.1 | -2 | 182.7224 | 75 | 70.69 | 893.8 | 25 | me¦ ms¦ ph¦ pr¦ pc¦ ss¦ sc
12:28 | 0.612 | 15 | 0 | 47 | 18.4 | 18.4 | 274 | 211 | 1053 | 811 | 2.9 | 34.6 | 57.3 | -2 | 182.7234 | 75 | 70.68 | 892.9 | 25 | me¦ ms¦ ph¦ pr¦ pc¦ ss¦ sc
12:28 | 0.614 | 15 | 0 | 47 | 18.4 | 18.4 | 277 | 211 | 1065 | 811 | 2.9 | 34.7 | 57.6 | -2 | 182.7222 | 75.04 | 70.7 | 893.3 | 25 | me¦ ms¦ ph¦ pr¦ pc¦ ss¦ sc
12:28 | 0.613 | 15 | 0 | 47 | 18.4 | 18.4 | 282 | 211 | 1084 | 811 | 2.9 | 34.7 | 57.9 | -2 | 182.7222 | 74.99 | 70.62 | 893.5 | 25 | me¦ ms¦ ph¦ pr¦ pc¦ ss¦ sc
12:28 | 0.613 | 15 | 0 | 47 | 18.4 | 18.4 | 287 | 211 | 1103 | 811 | 2.9 | 34.8 | 58.2 | -2 | 182.7229 | 74.98 | 70.63 | 893.5 | 25 | me¦ ms¦ ph¦ pr¦ pc¦ ss¦ sc
12:28 | 0.616 | 15 | 0 | 47 | 18.4 | 18.4 | 292 | 211 | 1123 | 811 | 2.9 | 34.8 | 58.4 | -2 | 182.7231 | 74.99 | 70.62 | 893.3 | 25 | me¦ ms¦ ph¦ pr¦ pc¦ ss¦ sc
12:28 | 0.618 | 15 | 0 | 47 | 18.4 | 18.4 | 299 | 211 | 1149 | 811 | 2.9 | 34.9 | 58.5 | -2 | 182.7226 | 75.01 | 70.66 | 893.5 | 25 | me¦ ms¦ ph¦ pr¦ pc¦ ss¦ sc
12:28 | 0.618 | 15 | 0 | 47 | 18.4 | 18.4 | 304 | 211 | 1169 | 811 | 2.9 | 34.9 | 58.6 | -2 | 182.7226 | 75.05 | 70.67 | 892.5 | 25 | me¦ ms¦ ph¦ pr¦ pc¦ ss¦ sc
12:28 | 0.619 | 15 | 0 | 47 | 18.4 | 18.4 | 311 | 212 | 1196 | 815 | 2.9 | 35 | 58.7 | -1 | 182.7229 | 74.96 | 70.62 | 893.2 | 25 | me¦ ms¦ ph¦ pr¦ pc¦ ss¦ sc
12:28 | 0.621 | 15 | 0 | 48 | 18.4 | 18.4 | 318 | 212 | 1223 | 815 | 2.9 | 35 | 58.8 | -1 | 182.7233 | 74.95 | 70.59 | 892.6 | 25 | me¦ ms¦ ph¦ pr¦ pc¦ ss¦ sc
12:28 | 0.623 | 15 | 0 | 48 | 18.4 | 18.4 | 323 | 212 | 1242 | 815 | 2.9 | 35.1 | 58.9 | -1 | 182.722 | 75.01 | 70.66 | 892.9 | 25 | me¦ ms¦ ph¦ pr¦ pc¦ ss¦ sc
12:28 | 0.626 | 15 | 0 | 48 | 18.4 | 18.4 | 328 | 212 | 1261 | 815 | 2.9 | 35.1 | 59.1 | -1 | 182.7226 | 75 | 70.62 | 892.5 | 25 | me¦ ms¦ ph¦ pr¦ pc¦ ss¦ sc
12:28 | 0.627 | 15 | 0 | 48 | 18.3 | 18.4 | 332 | 212 | 1229 | 815 | 2.9 | 35.2 | 59.2 | -1 | 182.7234 | 74.99 | 70.61 | 892.9 | 25 | me¦ ms¦ ph¦ pr¦ pc¦ ss¦ sc
12:28 | 0.629 | 15 | 0 | 48 | 18.3 | 18.4 | 336 | 212 | 1244 | 815 | 2.9 | 35.2 | 59.3 | -1 | 182.7228 | 74.98 | 70.59 | 893.3 | 25 | me¦ ms¦ ph¦ pr¦ pc¦ ss¦ sc
12:28 | 0.629 | 15 | 0 | 48 | 18.3 | 18.4 | 340 | 213 | 1259 | 819 | 2.9 | 35.3 | 59.4 | -1 | 182.724 | 74.98 | 70.63 | 892.5 | 25 | me¦ ms¦ ph¦ pr¦ pc¦ ss¦ sc
12:28 | 0.63 | 15 | 0 | 48 | 18.3 | 18.4 | 343 | 213 | 1270 | 819 | 2.9 | 35.3 | 59.4 | -2 | 182.7242 | 74.97 | 70.6 | 893.3 | 25 | me¦ ms¦ ph¦ pr¦ pc¦ ss¦ sc
12:28 | 0.631 | 15 | 0 | 48 | 18.3 | 18.4 | 345 | 213 | 1277 | 819 | 2.9 | 35.4 | 59.5 | -2 | 182.7238 | 74.97 | 70.62 | 892.2 | 25 | me¦ ms¦ ph¦ pr¦ pc¦ ss¦ sc
12:28 | 0.633 | 15 | 0 | 48 | 18.3 | 18.4 | 347 | 213 | 1285 | 819 | 2.9 | 35.4 | 59.7 | -2 | 182.7236 | 74.97 | 70.61 | 892.6 | 25 | me¦ ms¦ ph¦ pr¦ pc¦ ss¦ sc
12:28 | 0.636 | 15 | 1 | 48 | 18.2 | 18.4 | 348 | 213 | 1242 | 819 | 2.9 | 35.5 | 59.7 | -1 | 182.7231 | 74.96 | 70.54 | 893 | 25 | me¦ ms¦ ph¦ pr¦ pc¦ ss¦ sc
12:28 | 0.638 | 15 | 1 | 48 | 18.2 | 18.4 | 349 | 214 | 1246 | 823 | 2.9 | 35.5 | 59.8 | -2 | 182.7231 | 74.97 | 70.6 | 892.3 | 25 | me¦ ms¦ ph¦ pr¦ pc¦ ss¦ sc
12:28 | 0.64 | 15 | 2 | 48 | 18.2 | 18.4 | 350 | 214 | 1249 | 823 | 2.9 | 35.5 | 60 | -2 | 182.7235 | 74.99 | 70.6 | 892.6 | 25 | me¦ ms¦ ph¦ pr¦ pc¦ ss¦ sc
12:28 | 0.642 | 15 | 2 | 48 | 18.2 | 18.4 | 351 | 214 | 1253 | 823 | 2.9 | 35.6 | 60.2 | -1 | 182.7239 | 74.96 | 70.55 | 892.4 | 25 | me¦ ms¦ ph¦ pr¦ pc¦ ss¦ sc
12:28 | 0.644 | 15 | 2 | 48 | 18.1 | 18.4 | 351 | 214 | 1210 | 823 | 2.9 | 35.6 | 60.5 | -2 | 182.723 | 74.93 | 70.55 | 892.2 | 25 | me¦ ms¦ ph¦ pr¦ pc¦ ss¦ sc
12:28 | 0.646 | 15 | 3 | 48 | 18.1 | 18.4 | 352 | 214 | 1213 | 823 | 2.9 | 35.7 | 60.9 | -1 | 182.724 | 74.93 | 70.57 | 893.1 | 25 | me¦ ms¦ ph¦ pr¦ pc¦ ss¦ sc
12:28 | 0.646 | 15 | 3 | 48 | 18.1 | 18.4 | 351 | 214 | 1210 | 823 | 2.9 | 35.7 | 61.1 | -2 | 182.7242 | 74.99 | 70.63 | 892.4 | 25 | me¦ ms¦ ph¦ pr¦ pc¦ ss¦ sc
12:28 | 0.649 | 15 | 5 | 49 | 18.1 | 18.4 | 353 | 215 | 1217 | 826 | 2.9 | 35.8 | 61.2 | -1 | 182.7237 | 75 | 70.63 | 892.9 | 25 | me¦ ms¦ ph¦ pr¦ pc¦ ss¦ sc
12:28 | 0.65 | 15 | 5 | 49 | 18.1 | 18.4 | 352 | 215 | 1213 | 826 | 2.9 | 35.8 | 61.4 | -2 | 182.7235 | 74.98 | 70.57 | 893.2 | 24 | me¦ ms¦ ph¦ pr¦ pc¦ ss¦ sc
12:28 | 0.653 | 16 | 7 | 49 | 18 | 18.4 | 352 | 215 | 1173 | 826 | 2.9 | 35.9 | 61.7 | -2 | 182.7232 | 74.93 | 70.58 | 892.6 | 25 | me¦ ms¦ ph¦ pr¦ pc¦ ss¦ sc
12:28 | 0.656 | 16 | 8 | 49 | 18 | 18.4 | 351 | 215 | 1170 | 826 | 2.9 | 35.9 | 61.8 | -2 | 182.7238 | 74.94 | 70.56 | 892.6 | 26 | me¦ ms¦ ph¦ pr¦ pc¦ ss¦ sc
12:28 | 0.659 | 16 | 9 | 49 | 18 | 18.4 | 349 | 215 | 1163 | 826 | 2.9 | 36 | 61.8 | -2 | 182.7231 | 74.99 | 70.57 | 892.5 | 25 | me¦ ms¦ ph¦ pr¦ pc¦ ss¦ sc
12:28 | 0.666 | 16 | 11 | 50 | 17.9 | 18.4 | 349 | 216 | 1125 | 830 | 2.9 | 36 | 62 | -2 | 182.723 | 74.95 | 70.56 | 892.4 | 25 | me¦ ms¦ ph¦ pr¦ pc¦ ss¦ sc
12:28 | 0.668 | 16 | 11 | 50 | 17.8 | 18.4 | 349 | 216 | 1090 | 830 | 2.9 | 36.1 | 62.2 | -2 | 182.7237 | 74.97 | 70.55 | 891.7 | 25 | me¦ ms¦ ph¦ pr¦ pc¦ ss¦ sc
12:28 | 0.674 | 16 | 13 | 50 | 17.8 | 18.4 | 348 | 216 | 1087 | 830 | 2.9 | 36.1 | 62.4 | -2 | 182.7233 | 75 | 70.55 | 892.4 | 25 | me¦ ms¦ ph¦ pr¦ pc¦ ss¦ sc
12:28 | 0.678 | 16 | 15 | 50 | 17.8 | 18.4 | 347 | 216 | 1084 | 830 | 2.9 | 36.2 | 62.7 | -2 | 182.7243 | 74.99 | 70.58 | 891.7 | 25 | me¦ ms¦ ph¦ pr¦ pc¦ ss¦ sc
12:28 | 0.681 | 16 | 16 | 50 | 17.7 | 18.4 | 347 | 216 | 1051 | 830 | 2.9 | 36.2 | 63 | -2 | 182.7233 | 75.01 | 70.58 | 892.5 | 25 | me¦ ms¦ ph¦ pr¦ pc¦ ss¦ sc
12:28 | 0.685 | 16 | 17 | 51 | 17.6 | 18.4 | 346 | 216 | 1017 | 830 | 2.9 | 36.3 | 63.3 | -2 | 182.7232 | 74.94 | 70.53 | 891.8 | 25 | me¦ ms¦ ph¦ pr¦ pc¦ ss¦ sc
12:29 | 0.692 | 16 | 19 | 51 | 17.6 | 18.4 | 347 | 217 | 1020 | 834 | 2.9 | 36.3 | 63.4 | -2 | 182.7224 | 75 | 70.59 | 892.4 | 25 | me¦ ms¦ ph¦ pr¦ pc¦ ss¦ sc
12:29 | 0.694 | 16 | 20 | 51 | 17.5 | 18.4 | 346 | 217 | 988 | 834 | 2.9 | 36.4 | 63.7 | -2 | 182.7238 | 74.95 | 70.54 | 891.5 | 25 | me¦ ms¦ ph¦ pr¦ pc¦ ss¦ sc
12:29 | 0.697 | 16 | 21 | 51 | 17.5 | 18.4 | 345 | 217 | 985 | 834 | 2.9 | 36.4 | 63.8 | -2 | 182.7239 | 74.96 | 70.54 | 891.6 | 25 | me¦ ms¦ ph¦ pr¦ pc¦ ss¦ sc
12:29 | 0.698 | 16 | 22 | 51 | 17.5 | 18.4 | 343 | 217 | 980 | 834 | 2.9 | 36.5 | 63.9 | -2 | 182.7227 | 74.97 | 70.53 | 892.1 | 25 | me¦ ms¦ ph¦ pr¦ pc¦ ss¦ sc
12:29 | 0.704 | 16 | 23 | 52 | 17.4 | 18.4 | 341 | 217 | 947 | 834 | 2.9 | 36.5 | 63.8 | -2 | 182.7227 | 74.93 | 70.5 | 891.2 | 25 | me¦ ms¦ ph¦ pr¦ pc¦ ss¦ sc
12:29 | 0.707 | 16 | 25 | 50 | 17.4 | 18.3 | 339 | 217 | 941 | 803 | 2.9 | 36.6 | 63.8 | -2 | 182.7239 | 74.97 | 70.5 | 892.3 | 25 | me¦ ms¦ ph¦ pr¦ pc¦ ss¦ sc
12:29 | 0.711 | 17 | 26 | 50 | 17.3 | 18.3 | 338 | 218 | 913 | 807 | 2.9 | 36.6 | 63.8 | -2 | 182.7232 | 74.99 | 70.53 | 891.8 | 25 | me¦ ms¦ ph¦ pr¦ pc¦ ss¦ sc
12:29 | 0.713 | 17 | 28 | 50 | 17.3 | 18.3 | 337 | 218 | 910 | 807 | 2.9 | 36.7 | 64 | -2 | 182.7236 | 74.98 | 70.52 | 891.5 | 25 | me¦ ms¦ ph¦ pr¦ pc¦ ss¦ sc
12:29 | 0.716 | 17 | 28 | 50 | 17.3 | 18.3 | 335 | 218 | 905 | 807 | 2.9 | 36.7 | 64 | -2 | 182.7234 | 75.03 | 70.56 | 892.1 | 25 | me¦ ms¦ ph¦ pr¦ pc¦ ss¦ sc
12:29 | 0.718 | 17 | 28 | 50 | 17.2 | 18.3 | 334 | 218 | 878 | 807 | 2.9 | 36.8 | 64.1 | -2 | 182.724 | 75 | 70.51 | 891.5 | 25 | me¦ ms¦ ph¦ pr¦ pc¦ ss¦ sc
12:29 | 0.723 | 17 | 30 | 51 | 17.2 | 18.3 | 333 | 218 | 876 | 807 | 2.9 | 36.8 | 64.1 | -2 | 182.7233 | 74.92 | 70.55 | 891.2 | 25 | me¦ ms¦ ph¦ pr¦ pc¦ ss¦ sc
12:29 | 0.725 | 17 | 30 | 51 | 17.2 | 18.3 | 330 | 218 | 868 | 807 | 2.9 | 36.9 | 64.1 | -2 | 182.7235 | 74.98 | 70.57 | 891 | 26 | me¦ ms¦ ph¦ pr¦ pc¦ ss¦ sc
12:29 | 0.727 | 17 | 31 | 51 | 17.1 | 18.3 | 330 | 219 | 846 | 811 | 3 | 36.9 | 64.1 | -2 | 182.7229 | 74.93 | 70.49 | 891.7 | 26 | me¦ ms¦ ph¦ pr¦ pc¦ ss¦ sc
12:29 | 0.731 | 17 | 33 | 51 | 17.1 | 18.3 | 329 | 219 | 843 | 811 | 2.9 | 37 | 64.1 | -2 | 182.7236 | 74.97 | 70.49 | 891.8 | 26 | me¦ ms¦ ph¦ pr¦ pc¦ ss¦ sc
12:29 | 0.735 | 17 | 34 | 51 | 17.1 | 18.3 | 328 | 219 | 841 | 811 | 2.9 | 37 | 64.2 | -2 | 182.724 | 74.97 | 70.47 | 891.4 | 25 | me¦ ms¦ ph¦ pr¦ pc¦ ss¦ sc
12:29 | 0.739 | 17 | 36 | 52 | 17.1 | 18.3 | 326 | 219 | 835 | 811 | 2.9 | 37 | 64.2 | -2 | 182.7238 | 75 | 70.5 | 891.8 | 25 | me¦ ms¦ ph¦ pr¦ pc¦ ss¦ sc
12:29 | 0.741 | 17 | 36 | 52 | 17.1 | 18.3 | 324 | 219 | 830 | 811 | 2.9 | 37.1 | 64.3 | -2 | 182.7241 | 74.99 | 70.43 | 892 | 25 | me¦ ms¦ ph¦ pr¦ pc¦ ss¦ sc
12:29 | 0.749 | 17 | 39 | 52 | 17.1 | 18.3 | 322 | 219 | 825 | 811 | 2.9 | 37.1 | 64.5 | -2 | 182.7237 | 75.01 | 70.5 | 892 | 25 | me¦ ms¦ ph¦ pr¦ pc¦ ss¦ sc
12:29 | 0.755 | 17 | 42 | 52 | 17.1 | 18.3 | 318 | 219 | 815 | 811 | 2.9 | 37.2 | 64.8 | -2 | 182.7233 | 75.01 | 70.48 | 892 | 25 | me¦ ms¦ ph¦ pr¦ pc¦ ss¦ sc
12:29 | 0.76 | 17 | 43 | 53 | 17 | 18.3 | 316 | 220 | 790 | 814 | 2.9 | 37.2 | 65.1 | -2 | 182.7244 | 75.03 | 70.49 | 891.7 | 25 | me¦ ms¦ ph¦ pr¦ pc¦ ss¦ sc
12:29 | 0.762 | 17 | 43 | 53 | 17 | 18.3 | 313 | 220 | 782 | 814 | 2.9 | 37.3 | 65.3 | -2 | 182.7245 | 74.99 | 70.48 | 891.2 | 24 | me¦ ms¦ ph¦ pr¦ pc¦ ss¦ sc
12:29 | 0.765 | 18 | 45 | 53 | 16.9 | 18.3 | 312 | 220 | 760 | 814 | 2.9 | 37.3 | 65.6 | -2 | 182.7244 | 75.02 | 70.48 | 891.5 | 24 | me¦ ms¦ ph¦ pr¦ pc¦ ss¦ sc
12:29 | 0.768 | 18 | 46 | 53 | 16.9 | 18.3 | 312 | 220 | 760 | 814 | 2.9 | 37.4 | 65.8 | -2 | 182.7246 | 75.02 | 70.46 | 891.6 | 24 | me¦ ms¦ ph¦ pr¦ pc¦ ss¦ sc
12:29 | 0.771 | 18 | 47 | 53 | 16.9 | 18.3 | 311 | 220 | 758 | 814 | 2.9 | 37.4 | 65.8 | -2 | 182.7241 | 75.01 | 70.48 | 891.3 | 24 | me¦ ms¦ ph¦ pr¦ pc¦ ss¦ sc
12:29 | 0.774 | 18 | 49 | 53 | 16.9 | 18.3 | 311 | 220 | 758 | 814 | 2.9 | 37.5 | 65.7 | -2 | 182.7239 | 75.04 | 70.46 | 891.5 | 24 | me¦ ms¦ ph¦ pr¦ pc¦ ss¦ sc
12:29 | 0.773 | 18 | 48 | 53 | 16.9 | 18.3 | 311 | 220 | 758 | 814 | 2.9 | 37.5 | 65.7 | -2 | 182.7253 | 75.05 | 70.5 | 891.5 | 24 | me¦ ms¦ ph¦ pr¦ pc¦ ss¦ sc
12:29 | 0.776 | 18 | 49 | 53 | 16.9 | 18.3 | 311 | 220 | 758 | 814 | 2.9 | 37.6 | 65.8 | -2 | 182.7244 | 75.03 | 70.47 | 891.4 | 24 | me¦ ms¦ ph¦ pr¦ pc¦ ss¦ sc
12:29 | 0.779 | 18 | 50 | 54 | 16.9 | 18.3 | 312 | 220 | 760 | 814 | 2.9 | 37.6 | 65.9 | -1 | 182.7251 | 75.05 | 70.46 | 891 | 24 | me¦ ms¦ ph¦ pr¦ pc¦ ss¦ sc
12:29 | 0.78 | 18 | 49 | 53 | 16.8 | 18.3 | 311 | 221 | 740 | 818 | 2.9 | 37.7 | 65.9 | -2 | 182.7259 | 75 | 70.45 | 891 | 24 | me¦ ms¦ ph¦ pr¦ pc¦ ss¦ sc
12:29 | 0.785 | 18 | 50 | 54 | 16.8 | 18.3 | 311 | 221 | 740 | 818 | 2.9 | 37.7 | 65.9 | -2 | 182.7238 | 75 | 70.45 | 891.2 | 25 | me¦ ms¦ ph¦ pr¦ pc¦ ss¦ sc
12:29 | 0.788 | 18 | 51 | 54 | 16.8 | 18.3 | 311 | 221 | 740 | 818 | 2.9 | 37.8 | 66.1 | -1 | 182.7246 | 74.95 | 70.45 | 891.3 | 25 | me¦ ms¦ ph¦ pr¦ pc¦ ss¦ sc
12:29 | 0.793 | 18 | 52 | 54 | 16.8 | 18.3 | 312 | 221 | 742 | 818 | 2.9 | 37.8 | 66.3 | -1 | 182.7235 | 74.96 | 70.47 | 891.2 | 25 | me¦ ms¦ ph¦ pr¦ pc¦ ss¦ sc
12:29 | 0.796 | 18 | 53 | 54 | 16.8 | 18.3 | 314 | 221 | 747 | 818 | 2.9 | 37.9 | 67.2 | -2 | 182.724 | 74.98 | 70.49 | 891.3 | 25 | me¦ ms¦ ph¦ pr¦ pc¦ ss¦ sc
12:29 | 0.8 | 18 | 53 | 55 | 16.8 | 18.3 | 317 | 221 | 754 | 818 | 2.9 | 37.9 | 68.2 | -2 | 182.7247 | 74.97 | 70.41 | 891.1 | 25 | me¦ ms¦ ph¦ pr¦ pc¦ ss¦ sc
12:29 | 0.806 | 18 | 54 | 55 | 16.8 | 18.3 | 321 | 221 | 764 | 818 | 2.9 | 38 | 69.6 | -2 | 182.7243 | 75 | 70.46 | 890.7 | 25 | me¦ ms¦ ph¦ pr¦ pc¦ ss¦ sc
12:29 | 0.805 | 18 | 53 | 55 | 16.8 | 18.3 | 324 | 221 | 771 | 818 | 2.9 | 38.1 | 70.1 | -2 | 182.7254 | 74.98 | 70.44 | 890.7 | 25 | me¦ ms¦ ph¦ pr¦ pc¦ ss¦ sc
12:29 | 0.807 | 18 | 53 | 55 | 16.8 | 18.3 | 328 | 222 | 780 | 822 | 2.9 | 38.1 | 70.4 | -2 | 182.7256 | 74.97 | 70.43 | 891.2 | 25 | me¦ ms¦ ph¦ pr¦ pc¦ ss¦ sc
12:29 | 0.809 | 18 | 54 | 55 | 16.8 | 18.3 | 332 | 222 | 790 | 822 | 2.9 | 38.2 | 70.9 | -2 | 182.7248 | 74.95 | 70.4 | 890.7 | 26 | me¦ ms¦ ph¦ pr¦ pc¦ ss¦ sc
12:29 | 0.813 | 18 | 55 | 55 | 16.8 | 18.3 | 335 | 222 | 797 | 822 | 2.9 | 38.2 | 71.3 | -2 | 182.7253 | 74.96 | 70.47 | 890.6 | 26 | me¦ ms¦ ph¦ pr¦ pc¦ ss¦ sc
12:29 | 0.813 | 18 | 55 | 55 | 16.7 | 18.3 | 340 | 222 | 790 | 822 | 2.9 | 38.3 | 71.7 | -2 | 182.7258 | 74.94 | 70.43 | 890.6 | 26 | me¦ ms¦ ph¦ pr¦ pc¦ ss¦ sc
12:29 | 0.816 | 18 | 55 | 55 | 16.7 | 18.3 | 343 | 222 | 797 | 822 | 2.9 | 38.3 | 71.9 | -2 | 182.7247 | 74.89 | 70.36 | 890.9 | 26 | me¦ ms¦ ph¦ pr¦ pc¦ ss¦ sc
12:29 | 0.819 | 18 | 55 | 55 | 16.7 | 18.3 | 346 | 222 | 804 | 822 | 2.9 | 38.4 | 71.8 | -2 | 182.7253 | 74.94 | 70.42 | 890.8 | 26 | me¦ ms¦ ph¦ pr¦ pc¦ ss¦ sc
12:29 | 0.821 | 18 | 55 | 55 | 16.7 | 18.3 | 350 | 223 | 813 | 825 | 2.9 | 38.4 | 71.6 | -2 | 182.7235 | 74.89 | 70.42 | 891.1 | 26 | me¦ ms¦ ph¦ pr¦ pc¦ ss¦ sc
12:29 | 0.825 | 18 | 56 | 55 | 16.6 | 18.3 | 352 | 223 | 800 | 825 | 2.9 | 38.5 | 72.2 | -2 | 182.7243 | 74.94 | 70.4 | 890.2 | 26 | me¦ ms¦ ph¦ pr¦ pc¦ ss¦ sc
12:29 | 0.827 | 18 | 56 | 56 | 16.5 | 18.3 | 356 | 223 | 791 | 825 | 2.9 | 38.5 | 72.7 | -2 | 182.7258 | 74.97 | 70.38 | 890.2 | 26 | me¦ ms¦ ph¦ pr¦ pc¦ ss¦ sc
12:29 | 0.833 | 19 | 57 | 56 | 16.5 | 18.3 | 358 | 223 | 795 | 825 | 2.9 | 38.5 | 73.1 | -2 | 182.7251 | 74.97 | 70.43 | 890.5 | 25 | me¦ ms¦ ph¦ pr¦ pc¦ ss¦ sc
12:29 | 0.835 | 19 | 57 | 56 | 16.6 | 18.3 | 363 | 223 | 825 | 825 | 2.9 | 38.6 | 73.3 | -2 | 182.7256 | 74.99 | 70.4 | 890.1 | 25 | me¦ ms¦ ph¦ pr¦ pc¦ ss¦ sc
12:29 | 0.838 | 19 | 58 | 56 | 16.7 | 18.3 | 368 | 223 | 855 | 825 | 2.9 | 38.6 | 73.2 | -2 | 182.726 | 74.96 | 70.37 | 890.1 | 25 | me¦ ms¦ ph¦ pr¦ pc¦ ss¦ sc
12:29 | 0.84 | 19 | 57 | 56 | 16.8 | 18.3 | 372 | 224 | 885 | 829 | 2.9 | 38.7 | 73.3 | -2 | 182.7252 | 74.9 | 70.38 | 890.4 | 25 | me¦ ms¦ ph¦ pr¦ pc¦ ss¦ sc
12:29 | 0.843 | 19 | 58 | 56 | 16.9 | 18.3 | 375 | 224 | 914 | 829 | 2.9 | 38.7 | 73.7 | -2 | 182.7264 | 74.97 | 70.41 | 889.7 | 26 | me¦ ms¦ ph¦ pr¦ pc¦ ss¦ sc
12:29 | 0.844 | 19 | 57 | 56 | 16.9 | 18.3 | 374 | 224 | 912 | 829 | 2.9 | 38.8 | 74.1 | -3 | 182.7257 | 75.04 | 70.36 | 890.6 | 25 | me¦ ms¦ ph¦ pr¦ pc¦ ss¦ sc
12:29 | 0.846 | 19 | 57 | 56 | 16.9 | 18.3 | 372 | 224 | 907 | 829 | 2.9 | 38.8 | 74.5 | -3 | 182.7266 | 75.05 | 70.4 | 890.5 | 24 | me¦ ms¦ ph¦ pr¦ pc¦ ss¦ sc
12:29 | 0.847 | 19 | 57 | 56 | 16.9 | 18.3 | 369 | 224 | 899 | 829 | 2.9 | 38.9 | 74.6 | -3 | 182.7272 | 75.07 | 70.38 | 889.9 | 24 | me¦ ms¦ ph¦ pr¦ pc¦ ss¦ sc
12:29 | 0.845 | 19 | 54 | 56 | 16.9 | 18.3 | 366 | 225 | 892 | 833 | 2.9 | 38.9 | 74.3 | -3 | 182.7272 | 75.08 | 70.43 | 890.4 | 24 | me¦ ms¦ ph¦ pr¦ pc¦ ss¦ sc
12:29 | 0.842 | 18 | 52 | 56 | 16.9 | 18.3 | 362 | 225 | 882 | 833 | 2.9 | 39 | 73.9 | -3 | 182.7272 | 75.08 | 70.43 | 890.1 | 24 | me¦ ms¦ ph¦ pr¦ pc¦ ss¦ sc
12:29 | 0.839 | 18 | 50 | 56 | 16.8 | 18.3 | 359 | 225 | 854 | 833 | 2.9 | 39 | 73.6 | -2 | 182.7264 | 75.08 | 70.43 | 889.5 | 25 | me¦ ms¦ ph¦ pr¦ pc¦ ss¦ sc
12:29 | 0.839 | 18 | 48 | 55 | 16.7 | 18.3 | 355 | 225 | 825 | 833 | 2.9 | 39.1 | 74.3 | -2 | 182.7253 | 75.04 | 70.37 | 890 | 25 | me¦ ms¦ ph¦ pr¦ pc¦ ss¦ sc
12:29 | 0.842 | 18 | 48 | 56 | 16.8 | 18.3 | 353 | 225 | 840 | 833 | 2.9 | 39.1 | 74.8 | -2 | 182.7258 | 75.02 | 70.36 | 890.2 | 25 | me¦ ms¦ ph¦ pr¦ pc¦ ss¦ sc
12:30 | 0.845 | 18 | 48 | 56 | 16.9 | 18.3 | 352 | 225 | 858 | 833 | 2.9 | 39.2 | 75.2 | -3 | 182.7271 | 75.04 | 70.36 | 890 | 24 | me¦ ms¦ ph¦ pr¦ pc¦ ss¦ sc
12:30 | 0.842 | 18 | 45 | 56 | 17 | 18.3 | 351 | 225 | 877 | 833 | 2.9 | 39.2 | 75.4 | -3 | 182.7278 | 75.04 | 70.36 | 890 | 25 | me¦ ms¦ ph¦ pr¦ pc¦ ss¦ sc
12:30 | 0.839 | 18 | 43 | 53 | 17 | 18.2 | 348 | 226 | 870 | 807 | 2.9 | 39.3 | 75.3 | -3 | 182.727 | 75.04 | 70.36 | 889.8 | 25 | me¦ ms¦ ph¦ pr¦ pc¦ ss¦ sc
12:30 | 0.842 | 18 | 43 | 53 | 17 | 18.2 | 343 | 226 | 857 | 807 | 2.9 | 39.4 | 75.8 | -3 | 182.7251 | 75.04 | 70.38 | 890 | 25 | me¦ ms¦ ph¦ pr¦ pc¦ ss¦ sc
12:30 | 0.852 | 19 | 46 | 54 | 17 | 18.2 | 337 | 226 | 842 | 807 | 2.9 | 39.4 | 76.3 | -3 | 182.7252 | 75.03 | 70.36 | 889.8 | 25 | me¦ ms¦ ph¦ pr¦ pc¦ ss¦ sc
12:30 | 0.859 | 19 | 47 | 54 | 17.1 | 18.2 | 333 | 226 | 853 | 807 | 2.9 | 39.5 | 76.5 | -3 | 182.7263 | 75.04 | 70.33 | 889.4 | 24 | me¦ ms¦ ph¦ pr¦ pc¦ ss¦ sc
12:30 | 0.868 | 19 | 48 | 55 | 17.2 | 18.2 | 329 | 226 | 865 | 807 | 3 | 39.5 | 76.5 | -3 | 182.7249 | 75.01 | 70.33 | 889.1 | 24 | me¦ ms¦ ph¦ pr¦ pc¦ ss¦ sc
12:30 | 0.872 | 19 | 48 | 55 | 17.2 | 18.2 | 325 | 226 | 855 | 807 | 2.9 | 39.6 | 76 | -3 | 182.7245 | 75.02 | 70.33 | 889.5 | 25 | me¦ ms¦ ph¦ pr¦ pc¦ ss¦ sc
12:30 | 0.874 | 19 | 48 | 55 | 17.2 | 18.2 | 320 | 226 | 842 | 807 | 2.9 | 39.6 | 75.6 | -3 | 182.7246 | 75.02 | 70.33 | 889 | 25 | me¦ ms¦ ph¦ pr¦ pc¦ ss¦ sc
12:30 | 0.877 | 19 | 48 | 55 | 17 | 18.2 | 317 | 227 | 792 | 810 | 2.9 | 39.7 | 75.9 | -3 | 182.724 | 75.02 | 70.33 | 889 | 25 | me¦ ms¦ ph¦ pr¦ pc¦ ss¦ sc
12:30 | 0.878 | 19 | 48 | 55 | 17 | 18.2 | 314 | 227 | 785 | 810 | 2.9 | 39.7 | 76.2 | -3 | 182.7247 | 75.04 | 70.35 | 889 | 25 | me¦ ms¦ ph¦ pr¦ pc¦ ss¦ sc
12:30 | 0.885 | 19 | 49 | 55 | 16.9 | 18.2 | 312 | 227 | 760 | 810 | 2.9 | 39.8 | 76.6 | -3 | 182.7246 | 75.01 | 70.31 | 889.3 | 24 | me¦ ms¦ ph¦ pr¦ pc¦ ss¦ sc
12:30 | 0.893 | 19 | 50 | 56 | 17 | 18.2 | 311 | 227 | 777 | 810 | 2.9 | 39.8 | 76.7 | -3 | 182.7254 | 75.04 | 70.33 | 889.1 | 25 | me¦ ms¦ ph¦ pr¦ pc¦ ss¦ sc
12:30 | 0.902 | 19 | 53 | 56 | 17.1 | 18.2 | 310 | 227 | 794 | 810 | 2.9 | 39.9 | 76.4 | -3 | 182.7257 | 75.04 | 70.32 | 889 | 24 | me¦ ms¦ ph¦ pr¦ pc¦ ss¦ sc
12:30 | 0.909 | 20 | 53 | 57 | 17.1 | 18.2 | 308 | 227 | 789 | 810 | 2.9 | 39.9 | 76.1 | -2 | 182.7247 | 75.09 | 70.37 | 889.2 | 24 | me¦ ms¦ ph¦ pr¦ pc¦ ss¦ sc
12:30 | 0.916 | 20 | 54 | 57 | 17.1 | 18.2 | 306 | 227 | 784 | 810 | 2.9 | 40 | 75.9 | -3 | 182.724 | 75.05 | 70.36 | 890 | 24 | me¦ ms¦ ph¦ pr¦ pc¦ ss¦ sc
12:30 | 0.923 | 20 | 55 | 58 | 17.1 | 18.2 | 304 | 227 | 779 | 810 | 2.9 | 40 | 75.7 | -2 | 182.7243 | 75.05 | 70.31 | 889.3 | 24 | me¦ ms¦ ph¦ pr¦ pc¦ ss¦ sc
12:30 | 0.929 | 20 | 57 | 58 | 17.1 | 18.2 | 301 | 227 | 771 | 810 | 2.9 | 40 | 75.4 | -2 | 182.7243 | 75.07 | 70.32 | 889.2 | 24 | me¦ ms¦ ph¦ pr¦ pc¦ ss¦ sc
12:30 | 0.937 | 20 | 57 | 58 | 17.2 | 18.2 | 301 | 227 | 792 | 810 | 2.9 | 40.1 | 75 | -2 | 182.7244 | 74.97 | 70.31 | 889 | 24 | me¦ ms¦ ph¦ pr¦ pc¦ ss¦ sc
12:30 | 0.944 | 20 | 57 | 59 | 17.2 | 18.2 | 300 | 228 | 789 | 814 | 2.9 | 40.1 | 75 | -3 | 182.7236 | 74.99 | 70.31 | 889 | 25 | me¦ ms¦ ph¦ pr¦ pc¦ ss¦ sc
12:30 | 0.951 | 20 | 57 | 59 | 17.2 | 18.2 | 298 | 228 | 784 | 814 | 2.9 | 40.2 | 75.6 | -3 | 182.7246 | 75.02 | 70.32 | 888.6 | 25 | me¦ ms¦ ph¦ pr¦ pc¦ ss¦ sc
12:30 | 0.956 | 20 | 58 | 59 | 17.2 | 18.2 | 297 | 228 | 781 | 814 | 2.9 | 40.2 | 76.2 | -3 | 182.7241 | 75.05 | 70.32 | 889.3 | 24 | me¦ ms¦ ph¦ pr¦ pc¦ ss¦ sc
12:30 | 0.961 | 20 | 59 | 59 | 17 | 18.2 | 296 | 228 | 740 | 814 | 2.9 | 40.3 | 76.7 | -3 | 182.7253 | 75.01 | 70.3 | 888.7 | 24 | me¦ ms¦ ph¦ pr¦ pc¦ ss¦ sc
12:30 | 0.964 | 21 | 59 | 60 | 17 | 18.2 | 294 | 228 | 735 | 814 | 2.9 | 40.3 | 76.9 | -2 | 182.7247 | 75.03 | 70.3 | 889 | 24 | me¦ ms¦ ph¦ pr¦ pc¦ ss¦ sc
12:30 | 0.969 | 21 | 60 | 60 | 17 | 18.2 | 295 | 228 | 737 | 814 | 3 | 40.4 | 76.9 | -3 | 182.7241 | 75.03 | 70.28 | 889.1 | 24 | me¦ ms¦ ph¦ pr¦ pc¦ ss¦ sc
12:30 | 0.975 | 21 | 60 | 60 | 17.1 | 18.2 | 296 | 228 | 758 | 814 | 2.9 | 40.4 | 77.3 | -3 | 182.7248 | 75.05 | 70.3 | 889.1 | 24 | me¦ ms¦ ph¦ pr¦ pc¦ ss¦ sc
12:30 | 0.979 | 21 | 62 | 60 | 17.1 | 18.2 | 297 | 228 | 761 | 814 | 2.9 | 40.5 | 77.9 | -2 | 182.7249 | 75.05 | 70.25 | 889.1 | 24 | me¦ ms¦ ph¦ pr¦ pc¦ ss¦ sc
12:30 | 0.985 | 21 | 63 | 61 | 17.1 | 18.2 | 298 | 228 | 764 | 814 | 2.9 | 40.5 | 78.5 | -3 | 182.7246 | 75.06 | 70.29 | 888.6 | 24 | me¦ ms¦ ph¦ pr¦ pc¦ ss¦ sc
12:30 | 0.988 | 21 | 63 | 61 | 17 | 18.2 | 299 | 228 | 747 | 814 | 2.9 | 40.6 | 78.6 | -3 | 182.725 | 75.04 | 70.28 | 889.2 | 24 | me¦ ms¦ ph¦ pr¦ pc¦ ss¦ sc
12:30 | 0.995 | 21 | 65 | 61 | 17 | 18.2 | 300 | 228 | 750 | 814 | 2.9 | 40.6 | 78.5 | -2 | 182.7256 | 74.99 | 70.28 | 888.6 | 24 | me¦ ms¦ ph¦ pr¦ pc¦ ss¦ sc
12:30 | 1.003 | 21 | 66 | 61 | 16.9 | 18.2 | 301 | 228 | 734 | 814 | 2.9 | 40.7 | 78.5 | -3 | 182.7245 | 74.99 | 70.29 | 889.4 | 25 | me¦ ms¦ ph¦ pr¦ pc¦ ss¦ sc
12:30 | 1.008 | 21 | 66 | 62 | 16.8 | 18.2 | 304 | 229 | 723 | 817 | 2.9 | 40.7 | 78.8 | -3 | 182.7242 | 75.07 | 70.26 | 888.3 | 25 | me¦ ms¦ ph¦ pr¦ pc¦ ss¦ sc
12:30 | 1.012 | 21 | 66 | 62 | 16.8 | 18.2 | 307 | 229 | 730 | 817 | 2.9 | 40.8 | 79 | -3 | 182.7244 | 75.06 | 70.28 | 888.9 | 24 | me¦ ms¦ ph¦ pr¦ pc¦ ss¦ sc
12:30 | 1.017 | 21 | 66 | 62 | 16.8 | 18.2 | 309 | 229 | 735 | 817 | 2.9 | 40.8 | 79.1 | -3 | 182.7253 | 75.05 | 70.29 | 888.9 | 24 | me¦ ms¦ ph¦ pr¦ pc¦ ss¦ sc
12:30 | 1.022 | 21 | 67 | 62 | 16.9 | 18.2 | 312 | 229 | 760 | 817 | 2.9 | 40.9 | 79.2 | -3 | 182.7251 | 74.97 | 70.23 | 888.9 | 24 | me¦ ms¦ ph¦ pr¦ pc¦ ss¦ sc
12:30 | 1.025 | 22 | 66 | 63 | 17 | 18.2 | 316 | 229 | 790 | 817 | 2.9 | 40.9 | 78.8 | -3 | 182.7242 | 75.02 | 70.27 | 888.9 | 25 | me¦ ms¦ ph¦ pr¦ pc¦ ss¦ sc
12:30 | 1.032 | 22 | 68 | 63 | 17 | 18.2 | 318 | 229 | 795 | 817 | 2.9 | 41 | 78.6 | -3 | 182.7246 | 74.97 | 70.26 | 888.9 | 25 | me¦ ms¦ ph¦ pr¦ pc¦ ss¦ sc
12:30 | 1.039 | 22 | 70 | 63 | 17 | 18.2 | 318 | 229 | 795 | 817 | 2.9 | 41 | 79 | -3 | 182.7245 | 74.98 | 70.23 | 888.5 | 25 | me¦ ms¦ ph¦ pr¦ pc¦ ss¦ sc
12:30 | 1.041 | 22 | 70 | 63 | 17 | 18.2 | 318 | 229 | 795 | 817 | 2.9 | 41.1 | 79.5 | -3 | 182.7271 | 74.99 | 70.24 | 888 | 25 | me¦ ms¦ ph¦ pr¦ pc¦ ss¦ sc
12:30 | 1.045 | 22 | 70 | 63 | 16.9 | 18.2 | 317 | 229 | 773 | 817 | 2.9 | 41.1 | 79.9 | -3 | 182.7254 | 75.02 | 70.23 | 888.5 | 25 | me¦ ms¦ ph¦ pr¦ pc¦ ss¦ sc
12:30 | 1.048 | 22 | 71 | 63 | 16.9 | 18.2 | 314 | 229 | 765 | 817 | 2.9 | 41.2 | 80 | -3 | 182.7242 | 74.97 | 70.24 | 888.9 | 25 | me¦ ms¦ ph¦ pr¦ pc¦ ss¦ sc
12:30 | 1.052 | 22 | 71 | 64 | 17 | 18.2 | 313 | 230 | 782 | 821 | 2.9 | 41.2 | 80 | -3 | 182.7255 | 75.01 | 70.25 | 889 | 25 | me¦ ms¦ ph¦ pr¦ pc¦ ss¦ sc
12:30 | 1.056 | 22 | 71 | 64 | 17 | 18.2 | 312 | 230 | 780 | 821 | 2.9 | 41.3 | 79.5 | -3 | 182.7253 | 74.97 | 70.22 | 888.6 | 25 | me¦ ms¦ ph¦ pr¦ pc¦ ss¦ sc
12:30 | 1.062 | 22 | 73 | 64 | 16.9 | 18.2 | 312 | 230 | 760 | 821 | 2.9 | 41.3 | 79 | -3 | 182.7244 | 74.98 | 70.22 | 888.3 | 25 | me¦ ms¦ ph¦ pr¦ pc¦ ss¦ sc
12:30 | 1.067 | 22 | 73 | 64 | 16.9 | 18.2 | 312 | 230 | 760 | 821 | 2.9 | 41.4 | 78.6 | -3 | 182.7245 | 74.99 | 70.24 | 888.2 | 25 | me¦ ms¦ ph¦ pr¦ pc¦ ss¦ sc
12:30 | 1.071 | 22 | 73 | 65 | 16.9 | 18.2 | 313 | 230 | 763 | 821 | 2.9 | 41.4 | 78.3 | -3 | 182.7239 | 75.02 | 70.25 | 888 | 25 | me¦ ms¦ ph¦ pr¦ pc¦ ss¦ sc
12:30 | 1.077 | 22 | 73 | 65 | 16.9 | 18.2 | 317 | 230 | 773 | 821 | 2.9 | 41.5 | 77.9 | -3 | 182.7231 | 74.96 | 70.26 | 887.9 | 25 | me¦ ms¦ ph¦ pr¦ pc¦ ss¦ sc
12:30 | 1.084 | 22 | 75 | 65 | 16.9 | 18.2 | 318 | 230 | 775 | 821 | 2.9 | 41.5 | 77.6 | -3 | 182.7246 | 74.98 | 70.22 | 887.9 | 25 | me¦ ms¦ ph¦ pr¦ pc¦ ss¦ sc
12:30 | 1.09 | 23 | 76 | 66 | 16.9 | 18.2 | 320 | 230 | 780 | 821 | 2.9 | 41.5 | 77.5 | -3 | 182.7234 | 74.95 | 70.23 | 888.5 | 25 | me¦ ms¦ ph¦ pr¦ pc¦ ss¦ sc
12:30 | 1.096 | 23 | 77 | 66 | 16.9 | 18.2 | 322 | 230 | 785 | 821 | 2.9 | 41.6 | 77.7 | -2 | 182.7237 | 74.98 | 70.25 | 888.5 | 26 | me¦ ms¦ ph¦ pr¦ pc¦ ss¦ sc
12:30 | 1.098 | 23 | 77 | 66 | 16.8 | 18.2 | 324 | 230 | 771 | 821 | 2.9 | 41.6 | 78.4 | -2 | 182.724 | 75.02 | 70.24 | 887.4 | 25 | me¦ ms¦ ph¦ pr¦ pc¦ ss¦ sc
12:30 | 1.103 | 23 | 78 | 66 | 16.7 | 18.2 | 327 | 231 | 760 | 824 | 2.9 | 41.7 | 79.1 | -2 | 182.7244 | 74.99 | 70.19 | 887.5 | 25 | me¦ ms¦ ph¦ pr¦ pc¦ ss¦ sc
12:30 | 1.107 | 23 | 79 | 66 | 16.8 | 18.2 | 330 | 231 | 785 | 824 | 2.9 | 41.7 | 79.6 | -2 | 182.7246 | 75.04 | 70.23 | 887.9 | 24 | me¦ ms¦ ph¦ pr¦ pc¦ ss¦ sc
12:30 | 1.111 | 23 | 80 | 66 | 16.8 | 18.2 | 334 | 231 | 795 | 824 | 2.9 | 41.8 | 79.9 | -2 | 182.7244 | 75.01 | 70.2 | 887.9 | 24 | me¦ ms¦ ph¦ pr¦ pc¦ ss¦ sc
12:30 | 1.118 | 23 | 82 | 67 | 16.9 | 18.2 | 336 | 231 | 819 | 824 | 2.9 | 41.8 | 80 | -2 | 182.7236 | 75.08 | 70.18 | 887.8 | 24 | me¦ ms¦ ph¦ pr¦ pc¦ ss¦ sc
12:30 | 1.123 | 23 | 85 | 67 | 16.8 | 18.2 | 340 | 231 | 809 | 824 | 2.9 | 41.9 | 79.7 | -3 | 182.7242 | 75.07 | 70.21 | 888.2 | 24 | me¦ ms¦ ph¦ pr¦ pc¦ ss¦ sc
12:30 | 1.127 | 23 | 87 | 67 | 16.8 | 18.2 | 343 | 231 | 816 | 824 | 2.9 | 41.9 | 79.5 | -2 | 182.7241 | 75.12 | 70.21 | 887.5 | 23 | me¦ ms¦ ph¦ pr¦ pc¦ ss¦ sc
12:30 | 1.131 | 23 | 88 | 67 | 16.7 | 18.2 | 347 | 231 | 806 | 824 | 2.9 | 42 | 79.4 | -3 | 182.7236 | 75.14 | 70.24 | 888.2 | 23 | me¦ ms¦ ph¦ pr¦ pc¦ ss¦ sc
12:30 | 1.138 | 23 | 89 | 68 | 16.6 | 18.2 | 351 | 231 | 797 | 824 | 2.9 | 42 | 79.3 | -2 | 182.7229 | 75.13 | 70.2 | 887.7 | 22 | me¦ ms¦ ph¦ pr¦ pc¦ ss¦ sc
12:30 | 1.142 | 23 | 89 | 68 | 16.5 | 18.2 | 358 | 232 | 795 | 828 | 3 | 42.1 | 79.2 | -2 | 182.7228 | 75.11 | 70.22 | 887.3 | 22 | me¦ ms¦ ph¦ pr¦ pc¦ ss¦ sc
12:31 | 1.15 | 24 | 93 | 68 | 16.4 | 18.2 | 375 | 232 | 815 | 828 | 2.9 | 42.1 | 79.2 | -2 | 182.7229 | 75.06 | 70.19 | 887.8 | 22 | me¦ ms¦ ph¦ pr¦ pc¦ ss¦ sc
12:31 | 1.157 | 24 | 96 | 68 | 16.3 | 18.2 | 388 | 232 | 825 | 828 | 3 | 42.2 | 79.2 | -3 | 182.7234 | 75.1 | 70.16 | 887.6 | 23 | me¦ ms¦ ph¦ pr¦ pc¦ ss¦ sc
12:31 | 1.164 | 24 | 97 | 69 | 16.3 | 18.2 | 401 | 232 | 853 | 828 | 2.9 | 42.2 | 79.3 | -3 | 182.7229 | 75.14 | 70.21 | 887 | 23 | me¦ ms¦ ph¦ pr¦ pc¦ ss¦ sc
12:31 | 1.169 | 24 | 95 | 69 | 16.3 | 18.2 | 415 | 232 | 882 | 828 | 2.9 | 42.3 | 79.4 | -3 | 182.7233 | 75.13 | 70.2 | 887.2 | 22 | me¦ ms¦ ph¦ pr¦ pc¦ ss¦ sc
12:31 | 1.173 | 24 | 95 | 69 | 16.4 | 18.2 | 427 | 233 | 928 | 832 | 2.9 | 42.3 | 79.4 | -3 | 182.7233 | 75.19 | 70.25 | 887.7 | 22 | me¦ ms¦ ph¦ pr¦ pc¦ ss¦ sc
12:31 | 1.177 | 24 | 93 | 69 | 16.5 | 18.2 | 438 | 233 | 973 | 832 | 3 | 42.4 | 79.3 | -2 | 182.7233 | 75.16 | 70.24 | 887.6 | 22 | me¦ ms¦ ph¦ pr¦ pc¦ ss¦ sc
12:31 | 1.177 | 24 | 92 | 67 | 16.5 | 18.1 | 448 | 233 | 995 | 803 | 2.9 | 42.4 | 79.3 | -3 | 182.7241 | 75.13 | 70.18 | 887 | 22 | me¦ ms¦ ph¦ pr¦ pc¦ ss¦ sc
12:31 | 1.179 | 24 | 92 | 67 | 16.5 | 18.1 | 459 | 233 | 1020 | 803 | 2.9 | 42.5 | 79.4 | -2 | 182.7244 | 75.11 | 70.21 | 887.6 | 22 | me¦ ms¦ ph¦ pr¦ pc¦ ss¦ sc
12:31 | 1.182 | 24 | 92 | 67 | 16.5 | 18.1 | 470 | 234 | 1044 | 806 | 2.9 | 42.5 | 79.5 | -2 | 182.7236 | 75.14 | 70.2 | 887.8 | 22 | me¦ ms¦ ph¦ pr¦ pc¦ ss¦ sc
12:31 | 1.186 | 24 | 93 | 67 | 16.4 | 18.1 | 487 | 234 | 1058 | 806 | 2.9 | 42.6 | 80.3 | -2 | 182.7227 | 75.09 | 70.15 | 887.3 | 23 | me¦ ms¦ ph¦ pr¦ pc¦ ss¦ sc
12:31 | 1.19 | 24 | 92 | 67 | 16.3 | 18.1 | 507 | 234 | 1078 | 806 | 3 | 42.6 | 80.9 | -2 | 182.7232 | 75.08 | 70.18 | 887.1 | 23 | me¦ ms¦ ph¦ pr¦ pc¦ ss¦ sc
12:31 | 1.191 | 24 | 90 | 67 | 16.2 | 18.1 | 526 | 235 | 1095 | 810 | 2.9 | 42.7 | 81.4 | -2 | 182.7245 | 75.14 | 70.17 | 887.2 | 23 | me¦ ms¦ ph¦ pr¦ pc¦ ss¦ sc
12:31 | 1.193 | 24 | 88 | 67 | 16.2 | 18.1 | 547 | 235 | 1139 | 810 | 2.9 | 42.7 | 81.6 | -2 | 182.7252 | 75.07 | 70.15 | 887.1 | 23 | me¦ ms¦ ph¦ pr¦ pc¦ ss¦ sc
12:31 | 1.198 | 24 | 87 | 67 | 16.1 | 18.1 | 574 | 235 | 1171 | 810 | 2.9 | 42.8 | 81.8 | -3 | 182.7241 | 75.1 | 70.19 | 887.5 | 23 | me¦ ms¦ ph¦ pr¦ pc¦ ss¦ sc
12:31 | 1.2 | 24 | 85 | 68 | 16.1 | 18.1 | 600 | 236 | 1224 | 813 | 2.9 | 42.8 | 81.9 | -3 | 182.7239 | 75.07 | 70.16 | 887.7 | 23 | me¦ ms¦ ph¦ pr¦ pc¦ ss¦ sc
12:31 | 1.203 | 24 | 84 | 68 | 16.1 | 18.1 | 630 | 236 | 1285 | 813 | 2.9 | 42.9 | 82 | -2 | 182.724 | 75.04 | 70.17 | 887.5 | 23 | me¦ ms¦ ph¦ pr¦ pc¦ ss¦ sc
12:31 | 1.207 | 24 | 84 | 68 | 16.1 | 18.1 | 661 | 237 | 1348 | 817 | 2.9 | 42.9 | 82 | -3 | 182.7237 | 75.1 | 70.16 | 887.9 | 23 | me¦ ms¦ ph¦ pr¦ pc¦ ss¦ sc
12:31 | 1.211 | 24 | 82 | 68 | 16.1 | 18.1 | 689 | 237 | 1406 | 817 | 2.9 | 43 | 82 | -3 | 182.7249 | 75.04 | 70.12 | 887.7 | 23 | me¦ ms¦ ph¦ pr¦ pc¦ ss¦ sc
12:31 | 1.216 | 24 | 82 | 68 | 16.1 | 18.1 | 715 | 238 | 1459 | 820 | 2.9 | 43 | 81.7 | -3 | 182.7246 | 75.06 | 70.16 | 887.6 | 23 | me¦ ms¦ ph¦ pr¦ pc¦ ss¦ sc
12:31 | 1.219 | 24 | 81 | 68 | 16.1 | 18.1 | 737 | 238 | 1504 | 820 | 2.9 | 43.1 | 81.4 | -3 | 182.7241 | 75.07 | 70.16 | 887.3 | 23 | me¦ ms¦ ph¦ pr¦ pc¦ ss¦ sc
12:31 | 1.224 | 24 | 81 | 68 | 16.1 | 18.1 | 755 | 239 | 1540 | 824 | 2.9 | 43.1 | 81.2 | -4 | 182.7242 | 75.04 | 70.16 | 887.5 | 24 | me¦ ms¦ ph¦ pr¦ pc¦ ss¦ sc
12:31 | 1.229 | 25 | 81 | 69 | 16.1 | 18.1 | 766 | 239 | 1563 | 824 | 2.9 | 43.1 | 81.2 | -3 | 182.7235 | 75.06 | 70.17 | 886.8 | 24 | me¦ ms¦ ph¦ pr¦ pc¦ ss¦ sc
12:31 | 1.233 | 25 | 81 | 69 | 16.1 | 18.1 | 777 | 240 | 1585 | 827 | 2.9 | 43.2 | 81.1 | -3 | 182.7232 | 75.01 | 70.14 | 886.7 | 24 | me¦ ms¦ ph¦ pr¦ pc¦ ss¦ sc
12:31 | 1.237 | 25 | 81 | 69 | 16.1 | 18.1 | 782 | 241 | 1595 | 831 | 2.9 | 43.2 | 81.1 | -3 | 182.7239 | 75.02 | 70.14 | 887.6 | 24 | me¦ ms¦ ph¦ pr¦ pc¦ ss¦ sc
12:31 | 1.242 | 25 | 80 | 69 | 16.2 | 18.1 | 789 | 241 | 1643 | 831 | 2.9 | 43.3 | 81.1 | -3 | 182.7241 | 75.01 | 70.14 | 886.9 | 24 | me¦ ms¦ ph¦ pr¦ pc¦ ss¦ sc
12:31 | 1.245 | 25 | 80 | 69 | 16.3 | 18.1 | 795 | 242 | 1691 | 834 | 2.9 | 43.3 | 81 | -3 | 182.723 | 75 | 70.12 | 887 | 25 | me¦ ms¦ ph¦ pr¦ pc¦ ss¦ sc
12:31 | 1.249 | 25 | 79 | 69 | 16.4 | 18.1 | 801 | 243 | 1741 | 837 | 2.9 | 43.4 | 81 | -3 | 182.7235 | 74.99 | 70.14 | 887.9 | 25 | me¦ ms¦ ph¦ pr¦ pc¦ ss¦ sc
12:31 | 1.252 | 25 | 79 | 70 | 16.3 | 18.1 | 809 | 243 | 1721 | 837 | 2.9 | 43.4 | 80.9 | -3 | 182.7237 | 75.02 | 70.14 | 887.2 | 25 | me¦ ms¦ ph¦ pr¦ pc¦ ss¦ sc
12:31 | 1.256 | 25 | 79 | 70 | 16.3 | 18.1 | 821 | 244 | 1746 | 841 | 2.9 | 43.5 | 80.9 | -3 | 182.7245 | 74.94 | 70.08 | 887 | 24 | me¦ ms¦ ph¦ pr¦ pc¦ ss¦ sc
12:31 | 1.258 | 25 | 77 | 70 | 16.2 | 18.1 | 834 | 245 | 1737 | 844 | 2.9 | 43.5 | 80.9 | -3 | 182.7244 | 74.96 | 70.1 | 886.4 | 25 | me¦ ms¦ ph¦ pr¦ pc¦ ss¦ sc
12:31 | 1.265 | 25 | 77 | 70 | 16.2 | 18.1 | 852 | 245 | 1774 | 844 | 2.9 | 43.6 | 80.9 | -3 | 182.7242 | 74.95 | 70.11 | 886 | 25 | me¦ ms¦ ph¦ pr¦ pc¦ ss¦ sc
12:31 | 1.276 | 25 | 79 | 71 | 16.1 | 18.1 | 872 | 246 | 1779 | 848 | 2.9 | 43.6 | 80.9 | -3 | 182.7188 | 74.92 | 70.07 | 886 | 25 | me¦ ms¦ ph¦ pr¦ pc¦ ss¦ sc
12:31 | 1.278 | 25 | 79 | 70 | 16.1 | 18.1 | 894 | 247 | 1824 | 851 | 2.9 | 43.7 | 81 | -3 | 182.7246 | 74.94 | 70.13 | 886 | 26 | me¦ ms¦ ph¦ pr¦ pc¦ ss¦ sc
12:31 | 1.279 | 25 | 77 | 71 | 16 | 18.1 | 915 | 247 | 1830 | 851 | 3 | 43.7 | 81.2 | -3 | 182.7252 | 74.93 | 70.11 | 886 | 25 | me¦ ms¦ ph¦ pr¦ pc¦ ss¦ sc
12:31 | 1.281 | 25 | 77 | 70 | 16 | 18.1 | 938 | 248 | 1876 | 855 | 2.9 | 43.8 | 81.4 | -3 | 182.7256 | 74.91 | 70.06 | 885.8 | 25 | me¦ ms¦ ph¦ pr¦ pc¦ ss¦ sc
12:31 | 1.284 | 25 | 76 | 71 | 16 | 18.1 | 959 | 249 | 1918 | 858 | 2.9 | 43.8 | 81.7 | -3 | 182.7247 | 74.91 | 70.09 | 886.5 | 25 | me¦ ms¦ ph¦ pr¦ pc¦ ss¦ sc
12:31 | 1.287 | 25 | 75 | 71 | 16 | 18.1 | 980 | 250 | 1960 | 862 | 2.9 | 43.9 | 81.8 | -3 | 182.7248 | 74.93 | 70.1 | 886.3 | 26 | me¦ ms¦ ph¦ pr¦ pc¦ ss¦ sc
12:31 | 1.288 | 25 | 74 | 71 | 15.9 | 18.1 | 1001 | 251 | 1962 | 865 | 2.9 | 43.9 | 82.1 | -3 | 182.7259 | 74.93 | 70.09 | 885.9 | 26 | me¦ ms¦ ph¦ pr¦ pc¦ ss¦ sc
12:31 | 1.29 | 25 | 74 | 71 | 15.9 | 18.1 | 1015 | 251 | 1990 | 865 | 2.9 | 44 | 82.3 | -3 | 182.726 | 74.92 | 70.08 | 886 | 26 | me¦ ms¦ ph¦ pr¦ pc¦ ss¦ sc
12:31 | 1.294 | 25 | 74 | 71 | 15.9 | 18.1 | 1029 | 252 | 2017 | 868 | 2.9 | 44 | 82.4 | -3 | 182.7257 | 74.87 | 70.03 | 886.6 | 26 | me¦ ms¦ ph¦ pr¦ pc¦ ss¦ sc
12:31 | 1.296 | 25 | 73 | 71 | 15.9 | 18.1 | 1041 | 253 | 2041 | 872 | 2.9 | 44.1 | 82.7 | -3 | 182.725 | 74.9 | 70.08 | 885.9 | 26 | me¦ ms¦ ph¦ pr¦ pc¦ ss¦ sc
12:31 | 1.3 | 25 | 73 | 71 | 15.9 | 18.1 | 1050 | 254 | 2058 | 875 | 2.9 | 44.1 | 82.8 | -3 | 182.7248 | 74.88 | 70.07 | 886.1 | 26 | me¦ ms¦ ph¦ pr¦ pc¦ ss¦ sc
12:31 | 1.302 | 25 | 72 | 71 | 15.8 | 18.1 | 1060 | 255 | 2038 | 879 | 2.9 | 44.2 | 82.9 | -3 | 182.7257 | 74.91 | 70.06 | 886.4 | 26 | me¦ ms¦ ph¦ pr¦ pc¦ ss¦ sc
12:31 | 1.307 | 26 | 72 | 71 | 15.8 | 18.1 | 1066 | 256 | 2050 | 882 | 2.9 | 44.2 | 83.1 | -3 | 182.7253 | 74.91 | 70.04 | 885.9 | 26 | me¦ ms¦ ph¦ pr¦ pc¦ ss¦ sc
12:31 | 1.31 | 26 | 72 | 71 | 15.8 | 18.1 | 1070 | 257 | 2057 | 886 | 2.9 | 44.3 | 83.3 | -3 | 182.7263 | 74.92 | 70.1 | 885.7 | 26 | me¦ ms¦ ph¦ pr¦ pc¦ ss¦ sc
12:31 | 1.312 | 26 | 71 | 71 | 15.8 | 18.1 | 1075 | 258 | 2067 | 889 | 2.9 | 44.3 | 83.3 | -3 | 182.7257 | 74.91 | 70.04 | 886.4 | 26 | me¦ ms¦ ph¦ pr¦ pc¦ ss¦ sc
12:31 | 1.316 | 26 | 70 | 71 | 15.9 | 18.1 | 1082 | 259 | 2121 | 893 | 2.9 | 44.4 | 83.3 | -3 | 182.7256 | 74.93 | 70.05 | 885.9 | 26 | me¦ ms¦ ph¦ pr¦ pc¦ ss¦ sc
12:31 | 1.319 | 26 | 69 | 72 | 15.9 | 18.1 | 1090 | 260 | 2137 | 896 | 2.9 | 44.4 | 83.2 | -3 | 182.7258 | 74.91 | 70.05 | 886.6 | 26 | me¦ ms¦ ph¦ pr¦ pc¦ ss¦ sc
12:31 | 1.321 | 26 | 68 | 72 | 15.9 | 18.1 | 1100 | 260 | 2156 | 896 | 2.9 | 44.5 | 83.3 | -3 | 182.7256 | 74.93 | 70.07 | 885.7 | 26 | me¦ ms¦ ph¦ pr¦ pc¦ ss¦ sc
12:31 | 1.322 | 26 | 67 | 71 | 15.9 | 18.1 | 1103 | 261 | 2162 | 900 | 2.9 | 44.6 | 83.4 | -3 | 182.7266 | 74.92 | 70.04 | 886.5 | 26 | me¦ ms¦ ph¦ pr¦ pc¦ ss¦ sc
12:31 | 1.321 | 26 | 65 | 69 | 15.9 | 18 | 1102 | 262 | 2160 | 873 | 2.9 | 44.6 | 83.3 | -3 | 182.7267 | 74.91 | 70.04 | 886.4 | 26 | me¦ ms¦ ph¦ pr¦ pc¦ ss¦ sc
12:31 | 1.323 | 26 | 65 | 69 | 15.9 | 18 | 1099 | 263 | 2154 | 876 | 2.9 | 44.6 | 83.3 | -3 | 182.7268 | 74.91 | 70.02 | 886.6 | 25 | me¦ ms¦ ph¦ pr¦ pc¦ ss¦ sc
12:31 | 1.326 | 26 | 65 | 69 | 15.9 | 18 | 1092 | 264 | 2141 | 880 | 2.9 | 44.7 | 83.3 | -3 | 182.7269 | 74.92 | 70.02 | 885.8 | 25 | me¦ ms¦ ph¦ pr¦ pc¦ ss¦ sc
12:31 | 1.331 | 26 | 64 | 69 | 15.9 | 18 | 1084 | 265 | 2125 | 883 | 2.9 | 44.7 | 83.3 | -3 | 182.7266 | 74.94 | 70.04 | 886.2 | 26 | me¦ ms¦ ph¦ pr¦ pc¦ ss¦ sc
12:31 | 1.333 | 26 | 63 | 69 | 15.9 | 18 | 1074 | 266 | 2105 | 886 | 2.9 | 44.8 | 83.4 | -3 | 182.7269 | 74.92 | 70.01 | 886.2 | 25 | me¦ ms¦ ph¦ pr¦ pc¦ ss¦ sc
12:31 | 1.336 | 26 | 63 | 69 | 15.9 | 18 | 1065 | 267 | 2088 | 890 | 2.9 | 44.8 | 83.4 | -3 | 182.7269 | 74.95 | 70.01 | 885.5 | 25 | me¦ ms¦ ph¦ pr¦ pc¦ ss¦ sc
12:31 | 1.339 | 26 | 62 | 69 | 15.9 | 18 | 1053 | 268 | 2064 | 893 | 3 | 44.9 | 83.4 | -3 | 182.7263 | 74.93 | 70.03 | 885.5 | 25 | me¦ ms¦ ph¦ pr¦ pc¦ ss¦ sc
12:31 | 1.341 | 26 | 61 | 70 | 15.9 | 18 | 1041 | 268 | 2041 | 893 | 2.9 | 44.9 | 83.4 | -3 | 182.7262 | 74.96 | 70.02 | 885.6 | 25 | me¦ ms¦ ph¦ pr¦ pc¦ ss¦ sc
12:31 | 1.342 | 26 | 60 | 69 | 15.9 | 18 | 1028 | 269 | 2015 | 896 | 2.9 | 45 | 83.4 | -3 | 182.7267 | 74.9 | 70 | 885.6 | 25 | me¦ ms¦ ph¦ pr¦ pc¦ ss¦ sc
12:32 | 1.347 | 26 | 59 | 70 | 15.9 | 18 | 1013 | 270 | 1986 | 900 | 2.9 | 45 | 83.4 | -3 | 182.7264 | 74.92 | 70 | 885.4 | 26 | me¦ ms¦ ph¦ pr¦ pc¦ ss¦ sc
12:32 | 1.347 | 26 | 57 | 70 | 15.9 | 18 | 996 | 271 | 1952 | 903 | 3 | 45.1 | 83.4 | -3 | 182.7271 | 74.95 | 69.99 | 885.9 | 25 | me¦ ms¦ ph¦ pr¦ pc¦ ss¦ sc
12:32 | 1.352 | 26 | 56 | 70 | 15.9 | 18 | 977 | 272 | 1915 | 906 | 2.9 | 45.1 | 83.4 | -3 | 182.7271 | 74.92 | 69.99 | 885.1 | 25 | me¦ ms¦ ph¦ pr¦ pc¦ ss¦ sc
12:32 | 1.356 | 26 | 56 | 70 | 15.9 | 18 | 959 | 272 | 1880 | 906 | 2.9 | 45.2 | 83.5 | -3 | 182.727 | 74.92 | 70.04 | 885.9 | 25 | me¦ ms¦ ph¦ pr¦ pc¦ ss¦ sc
12:32 | 1.358 | 26 | 55 | 70 | 15.9 | 18 | 946 | 273 | 1854 | 910 | 2.9 | 45.2 | 83.7 | -3 | 182.7273 | 74.94 | 70.03 | 885.7 | 26 | me¦ ms¦ ph¦ pr¦ pc¦ ss¦ sc
12:32 | 1.359 | 26 | 55 | 70 | 15.9 | 18 | 932 | 274 | 1827 | 913 | 2.9 | 45.3 | 83.8 | -3 | 182.7268 | 74.92 | 69.98 | 885.3 | 26 | me¦ ms¦ ph¦ pr¦ pc¦ ss¦ sc
12:32 | 1.361 | 26 | 55 | 70 | 15.9 | 18 | 922 | 275 | 1807 | 916 | 2.9 | 45.3 | 83.9 | -3 | 182.7268 | 74.91 | 70 | 885.5 | 26 | me¦ ms¦ ph¦ pr¦ pc¦ ss¦ sc
12:32 | 1.364 | 26 | 56 | 70 | 15.9 | 18 | 916 | 275 | 1796 | 916 | 2.9 | 45.4 | 84 | -3 | 182.726 | 74.91 | 70.02 | 885.5 | 26 | me¦ ms¦ ph¦ pr¦ pc¦ ss¦ sc
12:32 | 1.368 | 26 | 56 | 70 | 15.9 | 18 | 915 | 276 | 1794 | 920 | 2.9 | 45.4 | 84.2 | -3 | 182.7262 | 74.96 | 70.04 | 885.4 | 26 | me¦ ms¦ ph¦ pr¦ pc¦ ss¦ sc
12:32 | 1.37 | 26 | 55 | 70 | 15.9 | 18 | 920 | 277 | 1803 | 923 | 2.9 | 45.5 | 84.3 | -3 | 182.7264 | 74.9 | 69.99 | 885.5 | 26 | me¦ ms¦ ph¦ pr¦ pc¦ ss¦ sc
12:32 | 1.372 | 26 | 55 | 70 | 15.9 | 18 | 925 | 277 | 1813 | 923 | 2.9 | 45.5 | 84.4 | -3 | 182.7265 | 74.91 | 69.96 | 885.9 | 26 | me¦ ms¦ ph¦ pr¦ pc¦ ss¦ sc
12:32 | 1.376 | 26 | 56 | 70 | 15.9 | 18 | 927 | 278 | 1817 | 926 | 3 | 45.6 | 84.5 | -3 | 182.7265 | 74.92 | 70.03 | 885.4 | 26 | me¦ ms¦ ph¦ pr¦ pc¦ ss¦ sc
12:32 | 1.379 | 26 | 56 | 70 | 15.9 | 18 | 932 | 279 | 1827 | 930 | 3 | 45.6 | 84.6 | -3 | 182.7258 | 74.96 | 69.99 | 885.5 | 26 | me¦ ms¦ ph¦ pr¦ pc¦ ss¦ sc
12:32 | 1.382 | 26 | 55 | 70 | 15.9 | 18 | 933 | 279 | 1829 | 930 | 2.9 | 45.7 | 84.8 | -3 | 182.7269 | 74.96 | 69.98 | 885.5 | 25 | me¦ ms¦ ph¦ pr¦ pc¦ ss¦ sc
12:32 | 1.385 | 26 | 55 | 71 | 15.9 | 18 | 931 | 280 | 1825 | 933 | 2.9 | 45.7 | 85 | -3 | 182.7272 | 74.97 | 69.97 | 885.7 | 25 | me¦ ms¦ ph¦ pr¦ pc¦ ss¦ sc
12:32 | 1.388 | 26 | 55 | 71 | 15.9 | 18 | 931 | 281 | 1825 | 936 | 2.9 | 45.8 | 85.1 | -3 | 182.7262 | 75.01 | 70.02 | 886.1 | 25 | me¦ ms¦ ph¦ pr¦ pc¦ ss¦ sc
12:32 | 1.391 | 26 | 55 | 71 | 15.8 | 18 | 925 | 282 | 1778 | 940 | 2.9 | 45.8 | 85.2 | -3 | 182.7264 | 74.95 | 69.98 | 885.9 | 25 | me¦ ms¦ ph¦ pr¦ pc¦ ss¦ sc
12:32 | 1.395 | 26 | 55 | 71 | 15.8 | 18 | 919 | 282 | 1767 | 940 | 3 | 45.9 | 85.4 | -3 | 182.7262 | 74.98 | 69.98 | 885.5 | 25 | me¦ ms¦ ph¦ pr¦ pc¦ ss¦ sc
12:32 | 1.4 | 26 | 55 | 71 | 15.8 | 18 | 914 | 283 | 1757 | 943 | 2.9 | 45.9 | 85.5 | -3 | 182.7268 | 74.9 | 69.92 | 885.4 | 25 | me¦ ms¦ ph¦ pr¦ pc¦ ss¦ sc
12:32 | 1.403 | 26 | 55 | 71 | 15.8 | 18 | 909 | 284 | 1748 | 946 | 2.9 | 46 | 85.6 | -3 | 182.727 | 74.97 | 69.97 | 885.4 | 25 | me¦ ms¦ ph¦ pr¦ pc¦ ss¦ sc
12:32 | 1.406 | 26 | 55 | 71 | 15.8 | 18 | 908 | 284 | 1746 | 946 | 2.9 | 46 | 85.8 | -3 | 182.7275 | 75 | 69.96 | 885.9 | 25 | me¦ ms¦ ph¦ pr¦ pc¦ ss¦ sc
12:32 | 1.41 | 26 | 54 | 71 | 15.8 | 18 | 909 | 285 | 1748 | 950 | 2.9 | 46.1 | 86.1 | -2 | 182.7268 | 74.96 | 69.95 | 886.1 | 25 | me¦ ms¦ ph¦ pr¦ pc¦ ss¦ sc
12:32 | 1.411 | 26 | 53 | 71 | 15.7 | 18 | 913 | 286 | 1722 | 953 | 2.9 | 46.1 | 86.2 | -3 | 182.7271 | 75.01 | 69.97 | 886.1 | 25 | me¦ ms¦ ph¦ pr¦ pc¦ ss¦ sc
12:32 | 1.414 | 26 | 53 | 71 | 15.7 | 18 | 916 | 286 | 1728 | 953 | 2.9 | 46.1 | 86.3 | -3 | 182.7265 | 74.96 | 69.95 | 886.3 | 25 | me¦ ms¦ ph¦ pr¦ pc¦ ss¦ sc
12:32 | 1.415 | 26 | 52 | 71 | 15.7 | 18 | 922 | 287 | 1739 | 956 | 2.9 | 46.2 | 86.5 | -3 | 182.7273 | 74.98 | 69.97 | 886 | 25 | me¦ ms¦ ph¦ pr¦ pc¦ ss¦ sc
12:32 | 1.419 | 27 | 52 | 72 | 15.7 | 18 | 926 | 288 | 1747 | 960 | 2.9 | 46.2 | 86.7 | -3 | 182.727 | 75.01 | 69.97 | 886 | 25 | me¦ ms¦ ph¦ pr¦ pc¦ ss¦ sc
12:32 | 1.423 | 27 | 52 | 72 | 15.7 | 18 | 927 | 288 | 1749 | 960 | 2.9 | 46.3 | 86.7 | -3 | 182.7268 | 74.95 | 69.92 | 886.1 | 25 | me¦ ms¦ ph¦ pr¦ pc¦ ss¦ sc
12:32 | 1.423 | 27 | 51 | 72 | 15.7 | 18 | 929 | 289 | 1752 | 963 | 2.9 | 46.3 | 86.8 | -3 | 182.7278 | 75.03 | 69.98 | 885.5 | 25 | me¦ ms¦ ph¦ pr¦ pc¦ ss¦ sc
12:32 | 1.424 | 27 | 50 | 72 | 15.7 | 18 | 932 | 290 | 1758 | 966 | 2.9 | 46.4 | 86.8 | -3 | 182.7281 | 75 | 69.97 | 885.7 | 25 | me¦ ms¦ ph¦ pr¦ pc¦ ss¦ sc
12:32 | 1.427 | 27 | 51 | 72 | 15.7 | 18 | 936 | 290 | 1766 | 966 | 3 | 46.4 | 86.8 | -3 | 182.7274 | 75.02 | 69.95 | 885.3 | 24 | me¦ ms¦ ph¦ pr¦ pc¦ ss¦ sc
12:32 | 1.43 | 27 | 49 | 72 | 15.7 | 18 | 941 | 291 | 1775 | 970 | 3 | 46.5 | 87 | -3 | 182.7272 | 75.02 | 69.92 | 885.5 | 24 | me¦ ms¦ ph¦ pr¦ pc¦ ss¦ sc
12:32 | 1.43 | 27 | 46 | 72 | 15.7 | 18 | 951 | 292 | 1794 | 973 | 2.9 | 46.5 | 87.2 | -3 | 182.7274 | 75 | 69.91 | 885.3 | 24 | me¦ ms¦ ph¦ pr¦ pc¦ ss¦ sc
12:32 | 1.433 | 27 | 46 | 72 | 15.7 | 18 | 960 | 292 | 1811 | 973 | 2.9 | 46.6 | 87.4 | -3 | 182.728 | 75.02 | 69.95 | 885.3 | 24 | me¦ ms¦ ph¦ pr¦ pc¦ ss¦ sc
12:32 | 1.434 | 27 | 46 | 72 | 15.7 | 18 | 966 | 293 | 1822 | 976 | 2.9 | 46.6 | 87.5 | -3 | 182.7285 | 75.03 | 69.94 | 885.6 | 25 | me¦ ms¦ ph¦ pr¦ pc¦ ss¦ sc
12:32 | 1.434 | 27 | 46 | 69 | 15.7 | 17.9 | 975 | 294 | 1839 | 948 | 2.9 | 46.7 | 87.6 | -4 | 182.7285 | 75.03 | 69.92 | 885.4 | 24 | me¦ ms¦ ph¦ pr¦ pc¦ ss¦ sc
12:32 | 1.436 | 27 | 45 | 69 | 15.7 | 17.9 | 983 | 295 | 1854 | 951 | 2.9 | 46.7 | 87.8 | -4 | 182.7285 | 75 | 69.93 | 886 | 24 | me¦ ms¦ ph¦ pr¦ pc¦ ss¦ sc
12:32 | 1.438 | 27 | 45 | 69 | 15.7 | 17.9 | 991 | 295 | 1869 | 951 | 2.9 | 46.8 | 88 | -3 | 182.7291 | 75 | 69.94 | 885 | 25 | me¦ ms¦ ph¦ pr¦ pc¦ ss¦ sc
12:32 | 1.439 | 27 | 45 | 69 | 15.7 | 17.9 | 1000 | 296 | 1886 | 954 | 2.9 | 46.8 | 88 | -4 | 182.7284 | 75.02 | 69.94 | 885.8 | 25 | me¦ ms¦ ph¦ pr¦ pc¦ ss¦ sc
12:32 | 1.44 | 27 | 45 | 69 | 15.7 | 17.9 | 1007 | 297 | 1899 | 958 | 2.9 | 46.9 | 88.1 | -4 | 182.7282 | 75.03 | 69.95 | 885.9 | 25 | me¦ ms¦ ph¦ pr¦ pc¦ ss¦ sc
12:32 | 1.44 | 27 | 44 | 69 | 15.7 | 17.9 | 1014 | 297 | 1913 | 958 | 2.9 | 46.9 | 88.1 | -3 | 182.7286 | 75.04 | 69.9 | 885.5 | 24 | me¦ ms¦ ph¦ pr¦ pc¦ ss¦ sc
12:32 | 1.442 | 26 | 44 | 69 | 15.7 | 17.9 | 1018 | 298 | 1920 | 961 | 2.9 | 47 | 88.2 | -3 | 182.7284 | 75 | 69.91 | 885.3 | 24 | me¦ ms¦ ph¦ pr¦ pc¦ ss¦ sc
12:32 | 1.443 | 27 | 43 | 69 | 15.7 | 17.9 | 1018 | 299 | 1920 | 964 | 2.9 | 47 | 88.3 | -3 | 182.7291 | 75 | 69.89 | 885.8 | 24 | me¦ ms¦ ph¦ pr¦ pc¦ ss¦ sc
12:32 | 1.442 | 26 | 42 | 69 | 15.7 | 17.9 | 1015 | 300 | 1915 | 967 | 2.9 | 47.1 | 88.5 | -3 | 182.7297 | 75.01 | 69.94 | 886 | 24 | me¦ ms¦ ph¦ pr¦ pc¦ ss¦ sc
12:32 | 1.444 | 26 | 41 | 69 | 15.7 | 17.9 | 1006 | 300 | 1898 | 967 | 2.9 | 47.1 | 88.8 | -3 | 182.7301 | 74.98 | 69.9 | 885.6 | 24 | me¦ ms¦ ph¦ pr¦ pc¦ ss¦ sc
12:32 | 1.443 | 26 | 40 | 69 | 15.8 | 17.9 | 996 | 301 | 1915 | 970 | 2.9 | 47.2 | 88.9 | -4 | 182.7297 | 74.99 | 69.89 | 885.2 | 25 | me¦ ms¦ ph¦ pr¦ pc¦ ss¦ sc
12:32 | 1.442 | 26 | 39 | 69 | 15.8 | 17.9 | 984 | 302 | 1892 | 974 | 2.9 | 47.2 | 88.9 | -3 | 182.7299 | 75 | 69.89 | 885.7 | 24 | me¦ ms¦ ph¦ pr¦ pc¦ ss¦ sc
12:32 | 1.444 | 26 | 38 | 69 | 15.8 | 17.9 | 972 | 303 | 1869 | 977 | 2.9 | 47.3 | 88.9 | -4 | 182.7304 | 75.02 | 69.87 | 885.8 | 25 | me¦ ms¦ ph¦ pr¦ pc¦ ss¦ sc
12:32 | 1.446 | 26 | 38 | 69 | 15.8 | 17.9 | 966 | 303 | 1857 | 977 | 2.9 | 47.3 | 88.9 | -4 | 182.7301 | 75.03 | 69.9 | 885.1 | 25 | me¦ ms¦ ph¦ pr¦ pc¦ ss¦ sc
12:32 | 1.449 | 26 | 38 | 69 | 15.8 | 17.9 | 961 | 304 | 1848 | 980 | 2.9 | 47.4 | 88.8 | -3 | 182.7301 | 75.03 | 69.86 | 886.1 | 25 | me¦ ms¦ ph¦ pr¦ pc¦ ss¦ sc
12:32 | 1.451 | 26 | 38 | 69 | 15.8 | 17.9 | 961 | 305 | 1848 | 983 | 2.9 | 47.4 | 88.8 | -4 | 182.73 | 75.01 | 69.85 | 885.3 | 25 | me¦ ms¦ ph¦ pr¦ pc¦ ss¦ sc
12:32 | 1.453 | 26 | 39 | 69 | 15.8 | 17.9 | 964 | 305 | 1853 | 983 | 3 | 47.5 | 88.7 | -4 | 182.7301 | 75.05 | 69.91 | 885.7 | 25 | me¦ ms¦ ph¦ pr¦ pc¦ ss¦ sc
12:32 | 1.45 | 26 | 38 | 69 | 15.8 | 17.9 | 964 | 306 | 1853 | 987 | 3 | 47.5 | 88.7 | -4 | 182.7297 | 75.03 | 69.9 | 885 | 24 | me¦ ms¦ ph¦ pr¦ pc¦ ss¦ sc
12:32 | 1.453 | 26 | 38 | 69 | 15.8 | 17.9 | 961 | 307 | 1848 | 990 | 3 | 47.6 | 88.9 | -4 | 182.7297 | 75 | 69.87 | 884.7 | 25 | me¦ ms¦ ph¦ pr¦ pc¦ ss¦ sc
12:32 | 1.456 | 26 | 37 | 69 | 15.8 | 17.9 | 959 | 307 | 1844 | 990 | 2.9 | 47.6 | 88.8 | -4 | 182.729 | 75 | 69.88 | 884.9 | 24 | me¦ ms¦ ph¦ pr¦ pc¦ ss¦ sc
12:32 | 1.458 | 26 | 37 | 69 | 15.8 | 17.9 | 950 | 308 | 1826 | 993 | 2.9 | 47.7 | 88.9 | -3 | 182.7298 | 75.02 | 69.88 | 885.7 | 25 | me¦ ms¦ ph¦ pr¦ pc¦ ss¦ sc
12:32 | 1.46 | 26 | 37 | 69 | 15.8 | 17.9 | 942 | 309 | 1811 | 996 | 2.9 | 47.7 | 89.1 | -4 | 182.7303 | 75.02 | 69.87 | 885.5 | 24 | me¦ ms¦ ph¦ pr¦ pc¦ ss¦ sc
12:32 | 1.46 | 26 | 36 | 69 | 15.8 | 17.9 | 936 | 309 | 1800 | 996 | 2.9 | 47.8 | 89.4 | -3 | 182.7304 | 75.04 | 69.84 | 886.1 | 24 | me¦ ms¦ ph¦ pr¦ pc¦ ss¦ sc
12:32 | 1.463 | 26 | 36 | 69 | 15.8 | 17.9 | 932 | 310 | 1792 | 999 | 3 | 47.8 | 89.6 | -3 | 182.73 | 75.05 | 69.84 | 884.9 | 24 | me¦ ms¦ ph¦ pr¦ pc¦ ss¦ sc
12:32 | 1.462 | 26 | 36 | 69 | 15.8 | 17.9 | 931 | 311 | 1790 | 1003 | 2.9 | 47.8 | 89.8 | -3 | 182.7305 | 75.07 | 69.89 | 885.6 | 24 | me¦ ms¦ ph¦ pr¦ pc¦ ss¦ sc
12:32 | 1.464 | 26 | 35 | 69 | 15.8 | 17.9 | 932 | 311 | 1792 | 1003 | 2.9 | 47.9 | 89.9 | -3 | 182.7306 | 74.98 | 69.85 | 885.1 | 23 | me¦ ms¦ ph¦ pr¦ pc¦ ss¦ sc
12:33 | 1.466 | 26 | 35 | 69 | 15.8 | 17.9 | 935 | 312 | 1798 | 1006 | 2.9 | 47.9 | 89.9 | -3 | 182.7303 | 74.97 | 69.87 | 885.5 | 24 | me¦ ms¦ ph¦ pr¦ pc¦ ss¦ sc
12:33 | 1.466 | 26 | 34 | 69 | 15.8 | 17.9 | 940 | 312 | 1807 | 1006 | 2.9 | 48 | 89.9 | -4 | 182.7305 | 74.94 | 69.87 | 885.3 | 25 | me¦ ms¦ ph¦ pr¦ pc¦ ss¦ sc
12:33 | 1.471 | 26 | 34 | 69 | 15.8 | 17.9 | 948 | 313 | 1823 | 1009 | 2.9 | 48 | 89.8 | -4 | 182.7302 | 74.95 | 69.84 | 885 | 26 | me¦ ms¦ ph¦ pr¦ pc¦ ss¦ sc
12:33 | 1.471 | 26 | 34 | 69 | 15.8 | 17.9 | 958 | 314 | 1842 | 1012 | 2.9 | 48.1 | 89.8 | -4 | 182.7301 | 75 | 69.85 | 885.6 | 26 | me¦ ms¦ ph¦ pr¦ pc¦ ss¦ sc
12:33 | 1.474 | 26 | 34 | 69 | 15.8 | 17.9 | 969 | 314 | 1863 | 1012 | 2.9 | 48.1 | 89.7 | -3 | 182.73 | 74.99 | 69.82 | 884.9 | 25 | me¦ ms¦ ph¦ pr¦ pc¦ ss¦ sc
12:33 | 1.476 | 26 | 34 | 69 | 15.8 | 17.9 | 982 | 315 | 1888 | 1016 | 3 | 48.2 | 89.7 | -3 | 182.7308 | 75.02 | 69.84 | 884.9 | 25 | me¦ ms¦ ph¦ pr¦ pc¦ ss¦ sc
12:33 | 1.477 | 26 | 34 | 69 | 15.8 | 17.9 | 995 | 316 | 1913 | 1019 | 3 | 48.2 | 89.7 | -3 | 182.7306 | 75.05 | 69.86 | 884.8 | 24 | me¦ ms¦ ph¦ pr¦ pc¦ ss¦ sc
12:33 | 1.48 | 26 | 33 | 69 | 15.7 | 17.9 | 1008 | 316 | 1901 | 1019 | 2.9 | 48.3 | 89.8 | -3 | 182.7305 | 75 | 69.86 | 885.8 | 24 | me¦ ms¦ ph¦ pr¦ pc¦ ss¦ sc
12:33 | 1.484 | 27 | 34 | 69 | 15.7 | 17.9 | 1018 | 317 | 1920 | 1022 | 2.9 | 48.3 | 89.9 | -3 | 182.7304 | 75.02 | 69.83 | 885.7 | 24 | me¦ ms¦ ph¦ pr¦ pc¦ ss¦ sc
12:33 | 1.486 | 27 | 34 | 69 | 15.8 | 17.9 | 1026 | 318 | 1973 | 1025 | 2.9 | 48.4 | 90 | -3 | 182.7304 | 75.04 | 69.84 | 885.3 | 25 | me¦ ms¦ ph¦ pr¦ pc¦ ss¦ sc
12:33 | 1.489 | 27 | 34 | 69 | 15.8 | 17.9 | 1034 | 319 | 1988 | 1029 | 2.9 | 48.4 | 90.2 | -3 | 182.7302 | 75.01 | 69.83 | 885.3 | 24 | me¦ ms¦ ph¦ pr¦ pc¦ ss¦ sc
12:33 | 1.494 | 27 | 34 | 69 | 15.8 | 17.9 | 1037 | 319 | 1994 | 1029 | 2.9 | 48.5 | 90.4 | -3 | 182.7305 | 75.04 | 69.84 | 885.4 | 25 | me¦ ms¦ ph¦ pr¦ pc¦ ss¦ sc
12:33 | 1.496 | 27 | 34 | 70 | 15.8 | 17.9 | 1040 | 320 | 2000 | 1032 | 2.9 | 48.5 | 90.5 | -3 | 182.7301 | 74.99 | 69.81 | 885.3 | 24 | me¦ ms¦ ph¦ pr¦ pc¦ ss¦ sc
12:33 | 1.498 | 27 | 34 | 69 | 15.8 | 17.9 | 1041 | 321 | 2001 | 1035 | 2.9 | 48.6 | 90.7 | -3 | 182.7301 | 75.05 | 69.81 | 885.3 | 24 | me¦ ms¦ ph¦ pr¦ pc¦ ss¦ sc
12:33 | 1.499 | 27 | 33 | 70 | 15.8 | 17.9 | 1043 | 322 | 2005 | 1038 | 2.9 | 48.6 | 90.8 | -3 | 182.7307 | 75.01 | 69.8 | 885.3 | 24 | me¦ ms¦ ph¦ pr¦ pc¦ ss¦ sc
12:33 | 1.503 | 27 | 33 | 70 | 15.7 | 17.9 | 1044 | 322 | 1969 | 1038 | 2.9 | 48.7 | 91 | -3 | 182.7309 | 75.05 | 69.86 | 885.3 | 24 | me¦ ms¦ ph¦ pr¦ pc¦ ss¦ sc
12:33 | 1.504 | 27 | 32 | 70 | 15.7 | 17.9 | 1044 | 323 | 1969 | 1041 | 2.9 | 48.7 | 91.2 | -3 | 182.7314 | 75.06 | 69.85 | 885.5 | 24 | me¦ ms¦ ph¦ pr¦ pc¦ ss¦ sc
12:33 | 1.505 | 27 | 31 | 70 | 15.7 | 17.9 | 1044 | 324 | 1969 | 1045 | 2.9 | 48.8 | 91.4 | -3 | 182.7311 | 75 | 69.79 | 885.8 | 24 | me¦ ms¦ ph¦ pr¦ pc¦ ss¦ sc
12:33 | 1.506 | 27 | 31 | 70 | 15.7 | 17.9 | 1044 | 324 | 1969 | 1045 | 2.9 | 48.8 | 91.6 | -3 | 182.7307 | 75.06 | 69.83 | 885.3 | 24 | me¦ ms¦ ph¦ pr¦ pc¦ ss¦ sc
12:33 | 1.506 | 27 | 30 | 69 | 15.7 | 17.9 | 1043 | 325 | 1967 | 1048 | 3 | 48.9 | 91.8 | -3 | 182.7314 | 75.01 | 69.79 | 885.2 | 25 | me¦ ms¦ ph¦ pr¦ pc¦ ss¦ sc
12:33 | 1.509 | 27 | 29 | 67 | 15.7 | 17.8 | 1044 | 326 | 1969 | 1018 | 2.9 | 49 | 92 | -3 | 182.7316 | 75.02 | 69.83 | 885.5 | 25 | me¦ ms¦ ph¦ pr¦ pc¦ ss¦ sc
12:33 | 1.508 | 27 | 29 | 67 | 15.7 | 17.8 | 1044 | 327 | 1969 | 1021 | 2.9 | 49 | 92 | -3 | 182.732 | 74.96 | 69.77 | 885.1 | 25 | me¦ ms¦ ph¦ pr¦ pc¦ ss¦ sc
12:33 | 1.51 | 27 | 28 | 67 | 15.7 | 17.8 | 1043 | 327 | 1967 | 1021 | 2.9 | 49.1 | 92.1 | -3 | 182.7319 | 75.01 | 69.81 | 885.9 | 25 | me¦ ms¦ ph¦ pr¦ pc¦ ss¦ sc
12:33 | 1.51 | 27 | 28 | 67 | 15.7 | 17.8 | 1043 | 328 | 1967 | 1025 | 2.9 | 49.1 | 92.3 | -3 | 182.7319 | 74.98 | 69.8 | 885.5 | 25 | me¦ ms¦ ph¦ pr¦ pc¦ ss¦ sc
12:33 | 1.511 | 27 | 27 | 67 | 15.7 | 17.8 | 1041 | 329 | 1964 | 1028 | 2.9 | 49.2 | 92.3 | -3 | 182.7329 | 75.01 | 69.8 | 885.2 | 25 | me¦ ms¦ ph¦ pr¦ pc¦ ss¦ sc
12:33 | 1.51 | 27 | 26 | 67 | 15.7 | 17.8 | 1039 | 329 | 1960 | 1028 | 2.9 | 49.2 | 92.5 | -3 | 182.7326 | 75 | 69.78 | 885.5 | 24 | me¦ ms¦ ph¦ pr¦ pc¦ ss¦ sc
12:33 | 1.51 | 26 | 26 | 67 | 15.7 | 17.8 | 1037 | 330 | 1956 | 1031 | 3 | 49.3 | 92.7 | -3 | 182.7323 | 74.96 | 69.78 | 885.6 | 25 | me¦ ms¦ ph¦ pr¦ pc¦ ss¦ sc
12:33 | 1.513 | 27 | 26 | 67 | 15.7 | 17.8 | 1035 | 331 | 1952 | 1034 | 2.9 | 49.3 | 92.8 | -3 | 182.7329 | 75 | 69.79 | 885.5 | 25 | me¦ ms¦ ph¦ pr¦ pc¦ ss¦ sc
12:33 | 1.514 | 26 | 26 | 67 | 15.7 | 17.8 | 1033 | 332 | 1949 | 1037 | 2.9 | 49.4 | 92.9 | -3 | 182.7326 | 74.99 | 69.72 | 884.9 | 25 | me¦ ms¦ ph¦ pr¦ pc¦ ss¦ sc
12:33 | 1.519 | 27 | 26 | 67 | 15.7 | 17.8 | 1032 | 332 | 1947 | 1037 | 2.9 | 49.4 | 93.1 | -3 | 182.7313 | 74.99 | 69.79 | 885.4 | 25 | me¦ ms¦ ph¦ pr¦ pc¦ ss¦ sc
12:33 | 1.521 | 27 | 27 | 67 | 15.7 | 17.8 | 1033 | 333 | 1949 | 1040 | 2.9 | 49.4 | 93.2 | -3 | 182.7321 | 74.98 | 69.78 | 885.6 | 25 | me¦ ms¦ ph¦ pr¦ pc¦ ss¦ sc
12:33 | 1.522 | 27 | 26 | 67 | 15.7 | 17.8 | 1035 | 334 | 1952 | 1043 | 2.9 | 49.5 | 93.2 | -3 | 182.7326 | 75 | 69.76 | 885 | 25 | me¦ ms¦ ph¦ pr¦ pc¦ ss¦ sc
12:33 | 1.523 | 27 | 26 | 67 | 15.8 | 17.8 | 1036 | 334 | 1992 | 1043 | 2.9 | 49.5 | 93.3 | -3 | 182.7323 | 75.04 | 69.82 | 885.5 | 25 | me¦ ms¦ ph¦ pr¦ pc¦ ss¦ sc
12:33 | 1.525 | 27 | 27 | 67 | 15.8 | 17.8 | 1037 | 335 | 1994 | 1046 | 2.9 | 49.6 | 93.3 | -3 | 182.7324 | 74.99 | 69.76 | 884.9 | 24 | me¦ ms¦ ph¦ pr¦ pc¦ ss¦ sc
12:33 | 1.527 | 27 | 27 | 67 | 15.8 | 17.8 | 1036 | 336 | 1992 | 1050 | 2.9 | 49.6 | 93.5 | -4 | 182.7327 | 75.03 | 69.81 | 884.8 | 25 | me¦ ms¦ ph¦ pr¦ pc¦ ss¦ sc
12:33 | 1.527 | 27 | 26 | 67 | 15.8 | 17.8 | 1034 | 336 | 1988 | 1050 | 3 | 49.7 | 93.5 | -4 | 182.7329 | 75.02 | 69.76 | 884.6 | 24 | me¦ ms¦ ph¦ pr¦ pc¦ ss¦ sc
12:33 | 1.531 | 27 | 27 | 67 | 15.8 | 17.8 | 1033 | 337 | 1986 | 1053 | 2.9 | 49.7 | 93.6 | -4 | 182.7331 | 74.99 | 69.76 | 884.7 | 25 | me¦ ms¦ ph¦ pr¦ pc¦ ss¦ sc
12:33 | 1.535 | 27 | 28 | 67 | 15.8 | 17.8 | 1035 | 338 | 1990 | 1056 | 3 | 49.8 | 93.7 | -4 | 182.7324 | 75.01 | 69.72 | 885.5 | 24 | me¦ ms¦ ph¦ pr¦ pc¦ ss¦ sc
12:33 | 1.539 | 27 | 29 | 67 | 15.7 | 17.8 | 1039 | 338 | 1960 | 1056 | 3 | 49.8 | 93.9 | -4 | 182.7333 | 74.98 | 69.73 | 885 | 24 | me¦ ms¦ ph¦ pr¦ pc¦ ss¦ sc
12:33 | 1.542 | 27 | 30 | 67 | 15.7 | 17.8 | 1047 | 339 | 1975 | 1059 | 2.9 | 49.9 | 94 | -4 | 182.7319 | 75.01 | 69.75 | 885 | 25 | me¦ ms¦ ph¦ pr¦ pc¦ ss¦ sc
12:33 | 1.546 | 27 | 31 | 68 | 15.7 | 17.8 | 1057 | 340 | 1994 | 1062 | 3 | 49.9 | 94.1 | -4 | 182.7333 | 75.03 | 69.78 | 884.9 | 25 | me¦ ms¦ ph¦ pr¦ pc¦ ss¦ sc
12:33 | 1.549 | 27 | 32 | 68 | 15.7 | 17.8 | 1068 | 341 | 2015 | 1065 | 3 | 50 | 94.2 | -3 | 182.7321 | 75.02 | 69.75 | 885.2 | 24 | me¦ ms¦ ph¦ pr¦ pc¦ ss¦ sc
12:33 | 1.552 | 27 | 32 | 68 | 15.7 | 17.8 | 1078 | 341 | 2033 | 1065 | 2.9 | 50 | 94.3 | -4 | 182.7321 | 75.03 | 69.75 | 885.2 | 24 | me¦ ms¦ ph¦ pr¦ pc¦ ss¦ sc
12:33 | 1.553 | 27 | 33 | 68 | 15.7 | 17.8 | 1091 | 342 | 2058 | 1068 | 2.9 | 50.1 | 94.3 | -4 | 182.7322 | 75.05 | 69.79 | 885.6 | 24 | me¦ ms¦ ph¦ pr¦ pc¦ ss¦ sc
12:33 | 1.554 | 27 | 33 | 68 | 15.7 | 17.8 | 1103 | 343 | 2081 | 1071 | 2.9 | 50.1 | 94.3 | -4 | 182.7329 | 74.94 | 69.72 | 885.4 | 24 | me¦ ms¦ ph¦ pr¦ pc¦ ss¦ sc
12:33 | 1.556 | 27 | 33 | 68 | 15.7 | 17.8 | 1115 | 344 | 2103 | 1075 | 2.9 | 50.2 | 94.4 | -4 | 182.7319 | 75.02 | 69.76 | 885.5 | 25 | me¦ ms¦ ph¦ pr¦ pc¦ ss¦ sc
12:33 | 1.557 | 27 | 33 | 68 | 15.7 | 17.8 | 1126 | 344 | 2124 | 1075 | 2.9 | 50.2 | 94.5 | -4 | 182.7326 | 75.02 | 69.75 | 884.9 | 25 | me¦ ms¦ ph¦ pr¦ pc¦ ss¦ sc
12:33 | 1.559 | 27 | 33 | 68 | 15.6 | 17.8 | 1135 | 345 | 2101 | 1078 | 2.9 | 50.3 | 94.5 | -4 | 182.7331 | 74.97 | 69.72 | 885.3 | 25 | me¦ ms¦ ph¦ pr¦ pc¦ ss¦ sc
12:33 | 1.561 | 27 | 33 | 68 | 15.6 | 17.8 | 1141 | 346 | 2112 | 1081 | 3 | 50.3 | 94.6 | -4 | 182.7325 | 75.01 | 69.73 | 885.2 | 25 | me¦ ms¦ ph¦ pr¦ pc¦ ss¦ sc
12:33 | 1.564 | 27 | 33 | 68 | 15.6 | 17.8 | 1148 | 347 | 2125 | 1084 | 3 | 50.4 | 94.7 | -4 | 182.7331 | 75 | 69.7 | 885 | 25 | me¦ ms¦ ph¦ pr¦ pc¦ ss¦ sc
12:33 | 1.565 | 27 | 34 | 68 | 15.6 | 17.8 | 1152 | 347 | 2133 | 1084 | 2.9 | 50.4 | 94.7 | -4 | 182.7336 | 74.97 | 69.72 | 884.9 | 25 | me¦ ms¦ ph¦ pr¦ pc¦ ss¦ sc
12:33 | 1.568 | 27 | 34 | 68 | 15.6 | 17.8 | 1157 | 348 | 2142 | 1087 | 3 | 50.5 | 94.8 | -4 | 182.734 | 74.99 | 69.71 | 885.2 | 25 | me¦ ms¦ ph¦ pr¦ pc¦ ss¦ sc
12:33 | 1.57 | 27 | 34 | 68 | 15.6 | 17.8 | 1162 | 349 | 2151 | 1090 | 2.9 | 50.5 | 94.8 | -4 | 182.7334 | 75.02 | 69.72 | 885 | 25 | me¦ ms¦ ph¦ pr¦ pc¦ ss¦ sc
12:33 | 1.573 | 27 | 34 | 68 | 15.6 | 17.8 | 1164 | 350 | 2155 | 1093 | 2.9 | 50.6 | 95 | -4 | 182.7337 | 74.99 | 69.7 | 885.3 | 25 | me¦ ms¦ ph¦ pr¦ pc¦ ss¦ sc
12:33 | 1.576 | 27 | 34 | 68 | 15.6 | 17.8 | 1164 | 351 | 2155 | 1096 | 2.9 | 50.6 | 95.2 | -4 | 182.733 | 74.92 | 69.66 | 885.9 | 25 | me¦ ms¦ ph¦ pr¦ pc¦ ss¦ sc
12:33 | 1.58 | 27 | 36 | 68 | 15.6 | 17.8 | 1159 | 351 | 2146 | 1096 | 2.9 | 50.7 | 95.3 | -4 | 182.7329 | 74.93 | 69.68 | 885.7 | 25 | me¦ ms¦ ph¦ pr¦ pc¦ ss¦ sc
12:33 | 1.581 | 27 | 35 | 68 | 15.6 | 17.8 | 1150 | 352 | 2129 | 1100 | 2.9 | 50.7 | 95.3 | -4 | 182.7338 | 74.94 | 69.7 | 885.2 | 26 | me¦ ms¦ ph¦ pr¦ pc¦ ss¦ sc
12:33 | 1.584 | 27 | 36 | 68 | 15.6 | 17.8 | 1138 | 353 | 2107 | 1103 | 2.9 | 50.8 | 95.3 | -4 | 182.7337 | 74.93 | 69.69 | 885.3 | 26 | me¦ ms¦ ph¦ pr¦ pc¦ ss¦ sc
12:34 | 1.587 | 27 | 37 | 68 | 15.5 | 17.8 | 1124 | 354 | 2043 | 1106 | 2.9 | 50.8 | 95.3 | -4 | 182.7342 | 74.94 | 69.68 | 885.3 | 26 | me¦ ms¦ ph¦ pr¦ pc¦ ss¦ sc
12:34 | 1.592 | 27 | 37 | 68 | 15.5 | 17.8 | 1110 | 354 | 2018 | 1106 | 2.9 | 50.9 | 95.5 | -4 | 182.7344 | 74.94 | 69.63 | 885.7 | 26 | me¦ ms¦ ph¦ pr¦ pc¦ ss¦ sc
12:34 | 1.59 | 27 | 37 | 68 | 15.5 | 17.8 | 1097 | 355 | 1994 | 1109 | 2.9 | 50.9 | 95.5 | -4 | 182.7337 | 74.94 | 69.63 | 885 | 25 | me¦ ms¦ ph¦ pr¦ pc¦ ss¦ sc
12:34 | 1.589 | 27 | 35 | 68 | 15.6 | 17.8 | 1084 | 356 | 2007 | 1112 | 2.9 | 51 | 95.8 | -4 | 182.7338 | 74.94 | 69.63 | 886 | 25 | me¦ ms¦ ph¦ pr¦ pc¦ ss¦ sc
12:34 | 1.587 | 27 | 34 | 68 | 15.6 | 17.8 | 1057 | 356 | 1957 | 1112 | 2.9 | 51.1 | 97.1 | -4 | 182.7351 | 74.95 | 69.68 | 885.1 | 25 | me¦ ms¦ ph¦ pr¦ pc¦ ss¦ sc
12:34 | 1.586 | 27 | 33 | 68 | 15.6 | 17.8 | 1044 | 357 | 1933 | 1115 | 2.9 | 51.1 | 97.9 | -4 | 182.7353 | 74.97 | 69.61 | 885.5 | 25 | me¦ ms¦ ph¦ pr¦ pc¦ ss¦ sc
12:34 | 1.59 | 27 | 34 | 68 | 15.6 | 17.8 | 1036 | 358 | 1918 | 1118 | 2.9 | 51.1 | 98.2 | -4 | 182.7356 | 75 | 69.66 | 885.5 | 25 | me¦ ms¦ ph¦ pr¦ pc¦ ss¦ sc
12:34 | 1.591 | 27 | 34 | 68 | 15.6 | 17.8 | 1028 | 358 | 1903 | 1118 | 2.9 | 51.2 | 98.3 | -4 | 182.737 | 74.99 | 69.63 | 885.2 | 25 | me¦ ms¦ ph¦ pr¦ pc¦ ss¦ sc
12:34 | 1.594 | 27 | 34 | 68 | 15.7 | 17.8 | 1023 | 359 | 1930 | 1121 | 2.9 | 51.2 | 98.1 | -4 | 182.7355 | 75.07 | 69.69 | 885.6 | 24 | me¦ ms¦ ph¦ pr¦ pc¦ ss¦ sc
12:34 | 1.595 | 27 | 33 | 68 | 15.7 | 17.8 | 1015 | 360 | 1915 | 1125 | 2.9 | 51.3 | 98.3 | -4 | 182.7341 | 75.01 | 69.67 | 885.3 | 24 | me¦ ms¦ ph¦ pr¦ pc¦ ss¦ sc
12:34 | 1.597 | 27 | 33 | 66 | 15.7 | 17.7 | 1005 | 360 | 1896 | 1090 | 2.9 | 51.3 | 98.9 | -4 | 182.7349 | 75.01 | 69.62 | 885.5 | 24 | me¦ ms¦ ph¦ pr¦ pc¦ ss¦ sc
12:34 | 1.599 | 27 | 33 | 66 | 15.7 | 17.7 | 994 | 361 | 1875 | 1093 | 2.9 | 51.4 | 99.3 | -4 | 182.7363 | 74.96 | 69.62 | 885.5 | 24 | me¦ ms¦ ph¦ pr¦ pc¦ ss¦ sc
12:34 | 1.601 | 27 | 32 | 66 | 15.7 | 17.7 | 979 | 361 | 1847 | 1093 | 2.9 | 51.4 | 99.5 | -4 | 182.7367 | 74.94 | 69.64 | 885.2 | 25 | me¦ ms¦ ph¦ pr¦ pc¦ ss¦ sc
12:34 | 1.601 | 27 | 31 | 66 | 15.7 | 17.7 | 961 | 362 | 1813 | 1096 | 2.9 | 51.5 | 99.7 | -4 | 182.7366 | 74.95 | 69.6 | 886 | 25 | me¦ ms¦ ph¦ pr¦ pc¦ ss¦ sc
12:34 | 1.604 | 27 | 31 | 66 | 15.7 | 17.7 | 945 | 363 | 1783 | 1099 | 2.9 | 51.5 | 99.4 | -4 | 182.7369 | 74.94 | 69.56 | 885.7 | 25 | me¦ ms¦ ph¦ pr¦ pc¦ ss¦ sc
12:34 | 1.609 | 27 | 33 | 66 | 15.7 | 17.7 | 928 | 363 | 1750 | 1099 | 2.9 | 51.6 | 99.1 | -4 | 182.7353 | 74.98 | 69.6 | 885.5 | 25 | me¦ ms¦ ph¦ pr¦ pc¦ ss¦ sc
12:34 | 1.612 | 27 | 32 | 66 | 15.7 | 17.7 | 912 | 364 | 1720 | 1103 | 2.9 | 51.6 | 98.8 | -4 | 182.7354 | 74.98 | 69.59 | 885.3 | 25 | me¦ ms¦ ph¦ pr¦ pc¦ ss¦ sc
12:34 | 1.615 | 27 | 33 | 66 | 15.8 | 17.7 | 898 | 364 | 1726 | 1103 | 2.9 | 51.7 | 98.5 | -4 | 182.7344 | 75.02 | 69.63 | 885.3 | 25 | me¦ ms¦ ph¦ pr¦ pc¦ ss¦ sc
12:34 | 1.619 | 27 | 34 | 66 | 15.9 | 17.7 | 887 | 365 | 1739 | 1106 | 2.9 | 51.7 | 98.2 | -4 | 182.7351 | 75.02 | 69.63 | 884.8 | 24 | me¦ ms¦ ph¦ pr¦ pc¦ ss¦ sc
12:34 | 1.624 | 27 | 35 | 66 | 16 | 17.7 | 877 | 365 | 1754 | 1106 | 2.9 | 51.8 | 98.1 | -4 | 182.735 | 75.01 | 69.64 | 884.9 | 24 | me¦ ms¦ ph¦ pr¦ pc¦ ss¦ sc
12:34 | 1.627 | 27 | 36 | 67 | 16.1 | 17.7 | 869 | 366 | 1773 | 1109 | 2.9 | 51.8 | 98 | -4 | 182.7355 | 75.02 | 69.6 | 885.6 | 25 | me¦ ms¦ ph¦ pr¦ pc¦ ss¦ sc
12:34 | 1.633 | 27 | 37 | 67 | 16.1 | 17.7 | 862 | 366 | 1759 | 1109 | 2.9 | 51.9 | 97.8 | -4 | 182.7342 | 74.98 | 69.58 | 885 | 24 | me¦ ms¦ ph¦ pr¦ pc¦ ss¦ sc
12:34 | 1.641 | 27 | 40 | 67 | 16 | 17.7 | 852 | 367 | 1704 | 1112 | 2.9 | 51.9 | 97.8 | -4 | 182.7358 | 74.98 | 69.6 | 885.3 | 25 | me¦ ms¦ ph¦ pr¦ pc¦ ss¦ sc
12:34 | 1.645 | 27 | 40 | 67 | 15.9 | 17.7 | 847 | 367 | 1660 | 1112 | 2.9 | 52 | 98 | -4 | 182.7358 | 75.03 | 69.62 | 885.7 | 25 | me¦ ms¦ ph¦ pr¦ pc¦ ss¦ sc
12:34 | 1.648 | 27 | 41 | 67 | 16 | 17.7 | 845 | 367 | 1690 | 1112 | 2.9 | 52 | 98.1 | -4 | 182.7349 | 75.03 | 69.6 | 884.6 | 24 | me¦ ms¦ ph¦ pr¦ pc¦ ss¦ sc
12:34 | 1.648 | 27 | 41 | 67 | 16 | 17.7 | 847 | 368 | 1694 | 1115 | 2.9 | 52.1 | 98.3 | -4 | 182.7362 | 75.06 | 69.63 | 884.9 | 24 | me¦ ms¦ ph¦ pr¦ pc¦ ss¦ sc
12:34 | 1.651 | 27 | 42 | 67 | 16.1 | 17.7 | 851 | 368 | 1736 | 1115 | 2.9 | 52.1 | 98.5 | -4 | 182.7357 | 75.05 | 69.54 | 885.6 | 24 | me¦ ms¦ ph¦ pr¦ pc¦ ss¦ sc
12:34 | 1.653 | 27 | 43 | 67 | 16.1 | 17.7 | 852 | 369 | 1738 | 1118 | 3 | 52.2 | 98.7 | -4 | 182.7361 | 75.05 | 69.58 | 885.4 | 24 | me¦ ms¦ ph¦ pr¦ pc¦ ss¦ sc
12:34 | 1.655 | 27 | 42 | 67 | 16 | 17.7 | 849 | 369 | 1698 | 1118 | 2.9 | 52.2 | 98.9 | -4 | 182.7365 | 75.04 | 69.61 | 885.2 | 24 | me¦ ms¦ ph¦ pr¦ pc¦ ss¦ sc
12:34 | 1.657 | 27 | 43 | 67 | 15.9 | 17.7 | 843 | 370 | 1652 | 1121 | 2.9 | 52.3 | 99.4 | -4 | 182.737 | 75.05 | 69.59 | 885 | 24 | me¦ ms¦ ph¦ pr¦ pc¦ ss¦ sc
12:34 | 1.657 | 27 | 41 | 67 | 15.9 | 17.7 | 838 | 370 | 1643 | 1121 | 3 | 52.3 | 99.5 | -4 | 182.7366 | 75.04 | 69.57 | 885.4 | 23 | me¦ ms¦ ph¦ pr¦ pc¦ ss¦ sc
12:34 | 1.657 | 27 | 41 | 67 | 15.8 | 17.7 | 832 | 371 | 1600 | 1124 | 2.9 | 52.4 | 99.5 | -4 | 182.737 | 75.05 | 69.55 | 885.6 | 24 | me¦ ms¦ ph¦ pr¦ pc¦ ss¦ sc
12:34 | 1.661 | 27 | 41 | 67 | 15.8 | 17.7 | 829 | 371 | 1594 | 1124 | 2.9 | 52.4 | 99.5 | -4 | 182.7363 | 75.06 | 69.55 | 885.4 | 24 | me¦ ms¦ ph¦ pr¦ pc¦ ss¦ sc
12:34 | 1.66 | 27 | 41 | 67 | 15.7 | 17.7 | 829 | 371 | 1564 | 1124 | 3 | 52.5 | 99.6 | -4 | 182.7367 | 75.08 | 69.62 | 885.2 | 24 | me¦ ms¦ ph¦ pr¦ pc¦ ss¦ sc
12:34 | 1.661 | 27 | 40 | 67 | 15.7 | 17.7 | 828 | 372 | 1562 | 1127 | 3 | 52.5 | 99.6 | -4 | 182.7372 | 75.01 | 69.56 | 885.4 | 24 | me¦ ms¦ ph¦ pr¦ pc¦ ss¦ sc
12:34 | 1.664 | 27 | 41 | 67 | 15.7 | 17.7 | 828 | 372 | 1562 | 1127 | 2.9 | 52.6 | 99.6 | -4 | 182.7373 | 75.02 | 69.53 | 885.1 | 24 | me¦ ms¦ ph¦ pr¦ pc¦ ss¦ sc
12:34 | 1.667 | 27 | 42 | 67 | 15.7 | 17.7 | 831 | 373 | 1567 | 1130 | 2.9 | 52.6 | 99.4 | -4 | 182.7374 | 75.05 | 69.56 | 884.8 | 24 | me¦ ms¦ ph¦ pr¦ pc¦ ss¦ sc
12:34 | 1.669 | 27 | 41 | 67 | 15.7 | 17.7 | 838 | 373 | 1581 | 1130 | 2.9 | 52.6 | 99.3 | -4 | 182.7371 | 74.98 | 69.55 | 885.6 | 24 | me¦ ms¦ ph¦ pr¦ pc¦ ss¦ sc
12:34 | 1.674 | 27 | 41 | 67 | 15.8 | 17.7 | 847 | 374 | 1628 | 1133 | 2.9 | 52.7 | 99.2 | -4 | 182.7355 | 74.95 | 69.49 | 885 | 24 | me¦ ms¦ ph¦ pr¦ pc¦ ss¦ sc
12:34 | 1.679 | 28 | 42 | 67 | 15.8 | 17.7 | 858 | 374 | 1650 | 1133 | 2.9 | 52.7 | 99.2 | -4 | 182.7362 | 74.99 | 69.53 | 885.8 | 25 | me¦ ms¦ ph¦ pr¦ pc¦ ss¦ sc
12:34 | 1.682 | 28 | 42 | 67 | 15.8 | 17.7 | 866 | 374 | 1665 | 1133 | 2.9 | 52.8 | 99.2 | -4 | 182.7364 | 75.01 | 69.57 | 885.4 | 25 | me¦ ms¦ ph¦ pr¦ pc¦ ss¦ sc
12:34 | 1.686 | 28 | 42 | 68 | 15.8 | 17.7 | 872 | 375 | 1676 | 1136 | 2.9 | 52.8 | 99.3 | -4 | 182.7368 | 74.99 | 69.53 | 885.8 | 25 | me¦ ms¦ ph¦ pr¦ pc¦ ss¦ sc
12:34 | 1.688 | 28 | 41 | 68 | 15.8 | 17.7 | 872 | 375 | 1676 | 1136 | 2.9 | 52.9 | 99.3 | -4 | 182.7365 | 75 | 69.57 | 884.9 | 24 | me¦ ms¦ ph¦ pr¦ pc¦ ss¦ sc
12:34 | 1.69 | 28 | 41 | 68 | 15.9 | 17.7 | 872 | 376 | 1709 | 1139 | 2.9 | 52.9 | 99.3 | -4 | 182.7378 | 74.99 | 69.53 | 885.4 | 25 | me¦ ms¦ ph¦ pr¦ pc¦ ss¦ sc
12:34 | 1.692 | 28 | 41 | 68 | 15.9 | 17.7 | 871 | 376 | 1707 | 1139 | 3 | 53 | 99.4 | -4 | 182.7376 | 74.97 | 69.52 | 885.6 | 25 | me¦ ms¦ ph¦ pr¦ pc¦ ss¦ sc
12:34 | 1.695 | 28 | 42 | 68 | 15.9 | 17.7 | 869 | 377 | 1703 | 1142 | 2.9 | 53 | 99.3 | -4 | 182.7378 | 74.99 | 69.54 | 885 | 25 | me¦ ms¦ ph¦ pr¦ pc¦ ss¦ sc
12:34 | 1.697 | 28 | 42 | 68 | 15.9 | 17.7 | 869 | 377 | 1703 | 1142 | 2.9 | 53.1 | 99.4 | -4 | 182.7384 | 74.98 | 69.49 | 885.5 | 25 | me¦ ms¦ ph¦ pr¦ pc¦ ss¦ sc
12:34 | 1.7 | 28 | 43 | 68 | 15.9 | 17.7 | 869 | 378 | 1703 | 1145 | 2.9 | 53.1 | 99.4 | -4 | 182.7377 | 74.96 | 69.47 | 885.5 | 25 | me¦ ms¦ ph¦ pr¦ pc¦ ss¦ sc
12:34 | 1.702 | 28 | 43 | 68 | 15.9 | 17.7 | 872 | 378 | 1709 | 1145 | 2.9 | 53.2 | 99.4 | -4 | 182.7376 | 75 | 69.5 | 885.2 | 25 | me¦ ms¦ ph¦ pr¦ pc¦ ss¦ sc
12:34 | 1.704 | 28 | 43 | 68 | 15.9 | 17.7 | 875 | 379 | 1715 | 1148 | 2.9 | 53.2 | 99.4 | -4 | 182.7377 | 74.99 | 69.49 | 885.1 | 25 | me¦ ms¦ ph¦ pr¦ pc¦ ss¦ sc
12:34 | 1.706 | 28 | 42 | 68 | 15.9 | 17.7 | 877 | 379 | 1719 | 1148 | 2.9 | 53.3 | 99.5 | -4 | 182.7387 | 74.96 | 69.47 | 885.4 | 25 | me¦ ms¦ ph¦ pr¦ pc¦ ss¦ sc
12:34 | 1.708 | 28 | 43 | 68 | 15.9 | 17.7 | 879 | 380 | 1723 | 1151 | 2.9 | 53.3 | 99.5 | -4 | 182.7385 | 74.97 | 69.48 | 885.3 | 25 | me¦ ms¦ ph¦ pr¦ pc¦ ss¦ sc
12:34 | 1.708 | 28 | 42 | 68 | 16 | 17.7 | 877 | 380 | 1754 | 1151 | 3 | 53.4 | 99.5 | -4 | 182.7386 | 75.03 | 69.55 | 885 | 25 | me¦ ms¦ ph¦ pr¦ pc¦ ss¦ sc
12:34 | 1.711 | 28 | 42 | 68 | 16 | 17.7 | 871 | 380 | 1742 | 1151 | 2.9 | 53.4 | 99.3 | -4 | 182.7388 | 75 | 69.48 | 884.7 | 24 | me¦ ms¦ ph¦ pr¦ pc¦ ss¦ sc
12:34 | 1.713 | 28 | 42 | 68 | 16 | 17.7 | 862 | 381 | 1724 | 1154 | 2.9 | 53.5 | 99.4 | -4 | 182.7388 | 75.07 | 69.51 | 884.7 | 25 | me¦ ms¦ ph¦ pr¦ pc¦ ss¦ sc
12:34 | 1.712 | 28 | 41 | 68 | 16 | 17.7 | 845 | 381 | 1690 | 1154 | 2.9 | 53.5 | 99.4 | -4 | 182.7389 | 75.02 | 69.54 | 885.5 | 24 | me¦ ms¦ ph¦ pr¦ pc¦ ss¦ sc
12:34 | 1.713 | 28 | 40 | 68 | 16 | 17.7 | 834 | 382 | 1668 | 1157 | 2.9 | 53.6 | 99.4 | -4 | 182.7389 | 74.99 | 69.51 | 885.5 | 24 | me¦ ms¦ ph¦ pr¦ pc¦ ss¦ sc
12:34 | 1.714 | 28 | 40 | 68 | 16 | 17.7 | 825 | 382 | 1650 | 1157 | 2.9 | 53.6 | 99.5 | -4 | 182.7395 | 75 | 69.51 | 885.4 | 25 | me¦ ms¦ ph¦ pr¦ pc¦ ss¦ sc
12:34 | 1.717 | 28 | 40 | 68 | 16.1 | 17.7 | 816 | 383 | 1665 | 1160 | 2.9 | 53.7 | 99.5 | -4 | 182.7388 | 74.98 | 69.47 | 885.7 | 25 | me¦ ms¦ ph¦ pr¦ pc¦ ss¦ sc
12:34 | 1.72 | 28 | 40 | 68 | 16.1 | 17.7 | 808 | 383 | 1648 | 1160 | 2.9 | 53.7 | 99.6 | -4 | 182.7391 | 74.99 | 69.49 | 885.1 | 25 | me¦ ms¦ ph¦ pr¦ pc¦ ss¦ sc
12:35 | 1.718 | 28 | 38 | 68 | 16.1 | 17.7 | 801 | 383 | 1634 | 1160 | 2.9 | 53.8 | 99.6 | -4 | 182.7402 | 74.97 | 69.46 | 885.4 | 25 | me¦ ms¦ ph¦ pr¦ pc¦ ss¦ sc
12:35 | 1.717 | 28 | 38 | 68 | 16.1 | 17.7 | 795 | 384 | 1622 | 1163 | 3 | 53.8 | 99.5 | -4 | 182.7405 | 74.99 | 69.44 | 885.5 | 25 | me¦ ms¦ ph¦ pr¦ pc¦ ss¦ sc
12:35 | 1.717 | 28 | 38 | 67 | 16.1 | 17.7 | 787 | 384 | 1606 | 1163 | 2.9 | 53.9 | 99.4 | -4 | 182.7406 | 74.96 | 69.41 | 885.2 | 25 | me¦ ms¦ ph¦ pr¦ pc¦ ss¦ sc
12:35 | 1.718 | 28 | 39 | 67 | 16.1 | 17.7 | 778 | 384 | 1587 | 1163 | 2.9 | 53.9 | 99.4 | -4 | 182.7413 | 74.99 | 69.45 | 885.2 | 25 | me¦ ms¦ ph¦ pr¦ pc¦ ss¦ sc
12:35 | 1.72 | 28 | 40 | 67 | 16.1 | 17.7 | 771 | 385 | 1573 | 1166 | 2.9 | 54 | 99.3 | -4 | 182.7403 | 74.98 | 69.46 | 885 | 25 | me¦ ms¦ ph¦ pr¦ pc¦ ss¦ sc
12:35 | 1.721 | 28 | 39 | 67 | 16.1 | 17.7 | 763 | 385 | 1557 | 1166 | 2.9 | 54 | 99.4 | -4 | 182.7403 | 74.94 | 69.41 | 885.1 | 25 | me¦ ms¦ ph¦ pr¦ pc¦ ss¦ sc
12:35 | 1.722 | 28 | 39 | 67 | 16.1 | 17.7 | 755 | 385 | 1540 | 1166 | 2.9 | 54.1 | 99.4 | -4 | 182.7412 | 74.99 | 69.49 | 885.7 | 25 | me¦ ms¦ ph¦ pr¦ pc¦ ss¦ sc
12:35 | 1.721 | 27 | 38 | 67 | 16 | 17.7 | 744 | 386 | 1488 | 1169 | 3 | 54.1 | 99.4 | -4 | 182.7418 | 74.96 | 69.42 | 885 | 25 | me¦ ms¦ ph¦ pr¦ pc¦ ss¦ sc
12:35 | 1.72 | 27 | 37 | 67 | 16 | 17.7 | 732 | 386 | 1464 | 1169 | 3 | 54.2 | 99.4 | -4 | 182.7416 | 74.97 | 69.47 | 885.3 | 25 | me¦ ms¦ ph¦ pr¦ pc¦ ss¦ sc
12:35 | 1.719 | 27 | 36 | 67 | 16 | 17.7 | 719 | 386 | 1438 | 1169 | 2.9 | 54.2 | 99.4 | -4 | 182.7422 | 74.97 | 69.42 | 885.6 | 25 | me¦ ms¦ ph¦ pr¦ pc¦ ss¦ sc
12:35 | 1.719 | 27 | 36 | 65 | 16.1 | 17.6 | 705 | 387 | 1438 | 1138 | 3 | 54.3 | 99.4 | -4 | 182.7415 | 74.99 | 69.43 | 885 | 25 | me¦ ms¦ ph¦ pr¦ pc¦ ss¦ sc
12:35 | 1.72 | 27 | 35 | 65 | 16.1 | 17.6 | 693 | 387 | 1414 | 1138 | 2.9 | 54.3 | 99.5 | -4 | 182.7416 | 74.98 | 69.42 | 884.9 | 25 | me¦ ms¦ ph¦ pr¦ pc¦ ss¦ sc
12:35 | 1.719 | 27 | 35 | 65 | 16.1 | 17.6 | 681 | 387 | 1389 | 1138 | 2.9 | 54.4 | 99.4 | -4 | 182.742 | 74.96 | 69.47 | 885.5 | 25 | me¦ ms¦ ph¦ pr¦ pc¦ ss¦ sc
12:35 | 1.72 | 27 | 34 | 65 | 16.1 | 17.6 | 674 | 387 | 1375 | 1138 | 2.9 | 54.4 | 99.5 | -4 | 182.7416 | 74.96 | 69.42 | 885.4 | 25 | me¦ ms¦ ph¦ pr¦ pc¦ ss¦ sc
12:35 | 1.72 | 27 | 33 | 65 | 16.1 | 17.6 | 669 | 388 | 1365 | 1141 | 2.9 | 54.4 | 99.4 | -4 | 182.7426 | 74.96 | 69.42 | 885 | 25 | me¦ ms¦ ph¦ pr¦ pc¦ ss¦ sc
12:35 | 1.719 | 27 | 32 | 65 | 16.1 | 17.6 | 671 | 388 | 1369 | 1141 | 2.9 | 54.5 | 99.4 | -4 | 182.7418 | 75.01 | 69.46 | 885.6 | 25 | me¦ ms¦ ph¦ pr¦ pc¦ ss¦ sc
12:35 | 1.719 | 27 | 31 | 65 | 16.1 | 17.6 | 675 | 388 | 1377 | 1141 | 2.9 | 54.5 | 99.5 | -4 | 182.7425 | 74.95 | 69.4 | 885 | 25 | me¦ ms¦ ph¦ pr¦ pc¦ ss¦ sc
12:35 | 1.72 | 27 | 30 | 65 | 16.1 | 17.6 | 678 | 388 | 1383 | 1141 | 2.9 | 54.6 | 99.5 | -4 | 182.7424 | 74.96 | 69.4 | 884.6 | 25 | me¦ ms¦ ph¦ pr¦ pc¦ ss¦ sc
12:35 | 1.72 | 27 | 28 | 65 | 16.1 | 17.6 | 681 | 389 | 1389 | 1144 | 3 | 54.6 | 99.5 | -4 | 182.743 | 74.99 | 69.44 | 884.6 | 25 | me¦ ms¦ ph¦ pr¦ pc¦ ss¦ sc
12:35 | 1.723 | 27 | 28 | 65 | 16.1 | 17.6 | 678 | 389 | 1383 | 1144 | 3 | 54.7 | 99.5 | -4 | 182.7426 | 74.98 | 69.38 | 884.8 | 25 | me¦ ms¦ ph¦ pr¦ pc¦ ss¦ sc
12:35 | 1.723 | 27 | 27 | 65 | 16.1 | 17.6 | 673 | 389 | 1373 | 1144 | 2.9 | 54.7 | 99.7 | -4 | 182.743 | 74.98 | 69.42 | 884.7 | 25 | me¦ ms¦ ph¦ pr¦ pc¦ ss¦ sc
12:35 | 1.723 | 27 | 24 | 65 | 16.1 | 17.6 | 665 | 389 | 1357 | 1144 | 3 | 54.8 | 99.7 | -4 | 182.7427 | 74.99 | 69.42 | 884.7 | 25 | me¦ ms¦ ph¦ pr¦ pc¦ ss¦ sc
12:35 | 1.723 | 27 | 23 | 65 | 16.2 | 17.6 | 656 | 390 | 1366 | 1147 | 2.9 | 54.8 | 99.6 | -4 | 182.7427 | 74.95 | 69.37 | 885.2 | 25 | me¦ ms¦ ph¦ pr¦ pc¦ ss¦ sc
12:35 | 1.722 | 27 | 22 | 64 | 16.2 | 17.6 | 645 | 390 | 1343 | 1147 | 2.9 | 54.9 | 99.5 | -4 | 182.7434 | 75.02 | 69.45 | 885.2 | 25 | me¦ ms¦ ph¦ pr¦ pc¦ ss¦ sc
12:35 | 1.72 | 27 | 21 | 64 | 16.2 | 17.6 | 632 | 390 | 1316 | 1147 | 2.9 | 54.9 | 99.6 | -4 | 182.7439 | 74.99 | 69.43 | 885.5 | 25 | me¦ ms¦ ph¦ pr¦ pc¦ ss¦ sc
12:35 | 1.72 | 27 | 20 | 64 | 16.2 | 17.6 | 615 | 390 | 1281 | 1147 | 2.9 | 55 | 99.6 | -4 | 182.7433 | 75 | 69.38 | 885.5 | 24 | me¦ ms¦ ph¦ pr¦ pc¦ ss¦ sc
12:35 | 1.72 | 27 | 20 | 64 | 16.2 | 17.6 | 601 | 391 | 1252 | 1150 | 2.9 | 55 | 99.6 | -4 | 182.7438 | 74.94 | 69.34 | 885.5 | 25 | me¦ ms¦ ph¦ pr¦ pc¦ ss¦ sc
12:35 | 1.722 | 27 | 20 | 64 | 16.2 | 17.6 | 588 | 391 | 1224 | 1150 | 2.9 | 55.1 | 99.6 | -4 | 182.7443 | 74.99 | 69.39 | 885 | 25 | me¦ ms¦ ph¦ pr¦ pc¦ ss¦ sc
12:35 | 1.723 | 27 | 19 | 64 | 16.1 | 17.6 | 577 | 391 | 1177 | 1150 | 2.9 | 55.1 | 99.6 | -4 | 182.7442 | 75.02 | 69.44 | 885.6 | 25 | me¦ ms¦ ph¦ pr¦ pc¦ ss¦ sc
12:35 | 1.725 | 27 | 20 | 64 | 16.1 | 17.6 | 570 | 391 | 1163 | 1150 | 2.9 | 55.2 | 99.8 | -4 | 182.7439 | 74.98 | 69.37 | 885.4 | 25 | me¦ ms¦ ph¦ pr¦ pc¦ ss¦ sc
12:35 | 1.726 | 27 | 20 | 64 | 16.1 | 17.6 | 566 | 391 | 1155 | 1150 | 2.9 | 55.2 | 99.9 | -4 | 182.7445 | 74.97 | 69.33 | 884.8 | 25 | me¦ ms¦ ph¦ pr¦ pc¦ ss¦ sc
12:35 | 1.724 | 27 | 18 | 64 | 16.2 | 17.6 | 561 | 391 | 1168 | 1150 | 2.9 | 55.3 | 99.7 | -4 | 182.7445 | 75.03 | 69.4 | 885.2 | 25 | me¦ ms¦ ph¦ pr¦ pc¦ ss¦ sc
12:35 | 1.724 | 27 | 19 | 64 | 16.2 | 17.6 | 560 | 392 | 1166 | 1152 | 2.9 | 55.3 | 99.7 | -4 | 182.7445 | 74.96 | 69.37 | 885.8 | 24 | me¦ ms¦ ph¦ pr¦ pc¦ ss¦ sc
12:35 | 1.72 | 27 | 17 | 64 | 16.2 | 17.6 | 558 | 392 | 1162 | 1152 | 2.9 | 55.4 | 99.6 | -4 | 182.7456 | 75.01 | 69.39 | 885.4 | 25 | me¦ ms¦ ph¦ pr¦ pc¦ ss¦ sc
12:35 | 1.717 | 27 | 16 | 64 | 16.2 | 17.6 | 557 | 392 | 1160 | 1152 | 2.9 | 55.4 | 99.3 | -4 | 182.7464 | 75 | 69.34 | 884.8 | 25 | me¦ ms¦ ph¦ pr¦ pc¦ ss¦ sc
12:35 | 1.717 | 27 | 15 | 64 | 16.2 | 17.6 | 558 | 392 | 1162 | 1152 | 2.9 | 55.5 | 99.2 | -4 | 182.7464 | 74.97 | 69.33 | 885 | 24 | me¦ ms¦ ph¦ pr¦ pc¦ ss¦ sc
12:35 | 1.719 | 27 | 15 | 64 | 16.2 | 17.6 | 558 | 392 | 1162 | 1152 | 2.9 | 55.5 | 99.1 | -4 | 182.7468 | 74.95 | 69.31 | 885.8 | 25 | me¦ ms¦ ph¦ pr¦ pc¦ ss¦ sc
12:35 | 1.714 | 27 | 12 | 63 | 16.2 | 17.6 | 557 | 392 | 1160 | 1152 | 2.9 | 55.6 | 98.9 | -4 | 182.7457 | 75.02 | 69.4 | 885 | 25 | me¦ ms¦ ph¦ pr¦ pc¦ ss¦ sc
12:35 | 1.715 | 27 | 10 | 63 | 16.2 | 17.6 | 555 | 392 | 1156 | 1152 | 2.9 | 55.6 | 98.8 | -4 | 182.7461 | 74.95 | 69.33 | 885.8 | 24 | me¦ ms¦ ph¦ pr¦ pc¦ ss¦ sc
12:35 | 1.715 | 27 | 9 | 63 | 16.2 | 17.6 | 551 | 393 | 1147 | 1155 | 2.9 | 55.7 | 98.8 | -4 | 182.7457 | 74.97 | 69.33 | 886 | 25 | me¦ ms¦ ph¦ pr¦ pc¦ ss¦ sc
12:35 | 1.713 | 27 | 8 | 63 | 16.2 | 17.6 | 547 | 393 | 1139 | 1155 | 2.9 | 55.7 | 98.7 | -4 | 182.7466 | 75 | 69.39 | 885.7 | 25 | me¦ ms¦ ph¦ pr¦ pc¦ ss¦ sc
12:35 | 1.713 | 27 | 7 | 63 | 16.2 | 17.6 | 541 | 393 | 1127 | 1155 | 2.9 | 55.8 | 98.7 | -4 | 182.7462 | 74.98 | 69.34 | 886.1 | 25 | me¦ ms¦ ph¦ pr¦ pc¦ ss¦ sc
12:35 | 1.713 | 27 | 6 | 63 | 16.2 | 17.6 | 533 | 393 | 1110 | 1155 | 2.9 | 55.8 | 98.8 | -4 | 182.7465 | 75.01 | 69.37 | 885.4 | 25 | me¦ ms¦ ph¦ pr¦ pc¦ ss¦ sc
12:35 | 1.712 | 26 | 6 | 63 | 16.2 | 17.6 | 523 | 393 | 1089 | 1155 | 2.9 | 55.9 | 98.8 | -4 | 182.7477 | 75 | 69.34 | 886.1 | 25 | me¦ ms¦ ph¦ pr¦ pc¦ ss¦ sc
12:35 | 1.71 | 26 | 4 | 63 | 16.2 | 17.6 | 516 | 393 | 1074 | 1155 | 2.9 | 56 | 98.9 | -4 | 182.7477 | 75.04 | 69.39 | 885.8 | 25 | me¦ ms¦ ph¦ pr¦ pc¦ ss¦ sc
12:35 | 1.708 | 26 | 3 | 63 | 16.3 | 17.6 | 510 | 393 | 1085 | 1155 | 2.9 | 56 | 98.7 | -4 | 182.7471 | 74.97 | 69.31 | 885.1 | 24 | me¦ ms¦ ph¦ pr¦ pc¦ ss¦ sc
12:35 | 1.709 | 26 | 2 | 63 | 16.3 | 17.6 | 503 | 393 | 1070 | 1155 | 2.9 | 56 | 98.9 | -4 | 182.7474 | 74.99 | 69.34 | 885.7 | 25 | me¦ ms¦ ph¦ pr¦ pc¦ ss¦ sc
12:35 | 1.708 | 26 | 1 | 63 | 16.3 | 17.6 | 494 | 393 | 1051 | 1155 | 2.9 | 56.1 | 99 | -4 | 182.7478 | 75 | 69.34 | 885.3 | 24 | me¦ ms¦ ph¦ pr¦ pc¦ ss¦ sc
12:35 | 1.706 | 26 | 0 | 62 | 16.4 | 17.6 | 484 | 394 | 1052 | 1158 | 2.9 | 56.1 | 99.2 | -4 | 182.7472 | 75.04 | 69.32 | 885.4 | 24 | me¦ ms¦ ph¦ pr¦ pc¦ ss¦ sc
12:35 | 1.706 | 26 | 0 | 62 | 16.4 | 17.6 | 473 | 394 | 1028 | 1158 | 2.9 | 56.2 | 99.2 | -4 | 182.7477 | 75 | 69.31 | 885.1 | 24 | me¦ ms¦ ph¦ pr¦ pc¦ ss¦ sc
12:35 | 1.706 | 26 | 0 | 62 | 16.4 | 17.6 | 466 | 394 | 1013 | 1158 | 2.9 | 56.2 | 99.3 | -4 | 182.7485 | 74.96 | 69.32 | 885.5 | 25 | me¦ ms¦ ph¦ pr¦ pc¦ ss¦ sc
12:35 | 1.707 | 26 | 0 | 62 | 16.4 | 17.6 | 460 | 394 | 999 | 1158 | 3 | 56.3 | 99.3 | -4 | 182.7479 | 74.98 | 69.3 | 885 | 25 | me¦ ms¦ ph¦ pr¦ pc¦ ss¦ sc
12:35 | 1.707 | 26 | 0 | 62 | 16.4 | 17.6 | 456 | 394 | 991 | 1158 | 2.9 | 56.3 | 99.3 | -4 | 182.7487 | 75.03 | 69.35 | 885.6 | 25 | me¦ ms¦ ph¦ pr¦ pc¦ ss¦ sc
12:35 | 1.706 | 26 | 0 | 62 | 16.4 | 17.6 | 451 | 394 | 980 | 1158 | 3 | 56.4 | 99.4 | -4 | 182.7482 | 75 | 69.3 | 885.3 | 24 | me¦ ms¦ ph¦ pr¦ pc¦ ss¦ sc
12:35 | 1.705 | 26 | 0 | 62 | 16.4 | 17.6 | 446 | 394 | 969 | 1158 | 2.9 | 56.4 | 99.5 | -4 | 182.7488 | 74.97 | 69.26 | 885.3 | 24 | me¦ ms¦ ph¦ pr¦ pc¦ ss¦ sc
12:35 | 1.704 | 26 | 0 | 62 | 16.4 | 17.6 | 443 | 394 | 963 | 1158 | 2.9 | 56.5 | 99.6 | -4 | 182.7493 | 75.01 | 69.34 | 885.6 | 24 | me¦ ms¦ ph¦ pr¦ pc¦ ss¦ sc
12:35 | 1.702 | 26 | 0 | 62 | 16.4 | 17.6 | 440 | 394 | 956 | 1158 | 2.9 | 56.5 | 99.8 | -4 | 182.7497 | 74.99 | 69.31 | 886 | 25 | me¦ ms¦ ph¦ pr¦ pc¦ ss¦ sc
12:35 | 1.699 | 26 | 0 | 62 | 16.4 | 17.6 | 439 | 394 | 954 | 1158 | 2.9 | 56.6 | 99.9 | -4 | 182.7495 | 74.99 | 69.29 | 885.1 | 25 | me¦ ms¦ ph¦ pr¦ pc¦ ss¦ sc
12:36 | 1.7 | 26 | 0 | 62 | 16.4 | 17.6 | 441 | 394 | 958 | 1158 | 2.9 | 56.6 | 100 | -4 | 182.7495 | 75.01 | 69.28 | 885.4 | 25 | me¦ ms¦ ph¦ pr¦ pc¦ ss¦ sc
12:36 | 1.697 | 26 | 0 | 61 | 16.4 | 17.6 | 443 | 394 | 963 | 1158 | 2.9 | 56.7 | 100 | -4 | 182.7502 | 74.95 | 69.26 | 885.4 | 25 | me¦ ms¦ ph¦ pr¦ pc¦ ss¦ sc
12:36 | 1.696 | 26 | 0 | 61 | 16.4 | 17.6 | 444 | 394 | 965 | 1158 | 2.9 | 56.7 | 100 | -4 | 182.7503 | 74.98 | 69.29 | 885.7 | 25 | me¦ ms¦ ph¦ pr¦ pc¦ ss¦ sc
12:36 | 1.696 | 26 | 0 | 61 | 16.4 | 17.6 | 444 | 394 | 965 | 1158 | 2.9 | 56.8 | 100 | -4 | 182.7495 | 75.01 | 69.3 | 886 | 25 | me¦ ms¦ ph¦ pr¦ pc¦ ss¦ sc
12:36 | 1.694 | 26 | 0 | 61 | 16.4 | 17.6 | 444 | 394 | 965 | 1158 | 2.9 | 56.8 | 100.1 | -4 | 182.7502 | 74.98 | 69.3 | 885.4 | 25 | me¦ ms¦ ph¦ pr¦ pc¦ ss¦ sc
12:36 | 1.691 | 26 | 0 | 61 | 16.4 | 17.6 | 445 | 394 | 967 | 1158 | 2.9 | 56.9 | 100.2 | -4 | 182.7518 | 75.03 | 69.3 | 885.5 | 25 | me¦ ms¦ ph¦ pr¦ pc¦ ss¦ sc
12:36 | 1.689 | 26 | 0 | 61 | 16.4 | 17.6 | 447 | 394 | 971 | 1158 | 2.9 | 56.9 | 100.3 | -4 | 182.7512 | 74.96 | 69.27 | 886 | 25 | me¦ ms¦ ph¦ pr¦ pc¦ ss¦ sc
12:36 | 1.69 | 26 | 0 | 61 | 16.4 | 17.6 | 449 | 394 | 976 | 1158 | 2.9 | 57 | 100.5 | -4 | 182.7506 | 74.97 | 69.25 | 885.4 | 25 | me¦ ms¦ ph¦ pr¦ pc¦ ss¦ sc
12:36 | 1.69 | 26 | 0 | 61 | 16.4 | 17.6 | 453 | 394 | 984 | 1158 | 2.9 | 57 | 100.5 | -4 | 182.7506 | 75.01 | 69.29 | 885.2 | 25 | me¦ ms¦ ph¦ pr¦ pc¦ ss¦ sc
12:36 | 1.688 | 26 | 0 | 61 | 16.4 | 17.6 | 457 | 394 | 993 | 1158 | 2.9 | 57.1 | 100.6 | -4 | 182.7525 | 75 | 69.26 | 885.4 | 25 | me¦ ms¦ ph¦ pr¦ pc¦ ss¦ sc
12:36 | 1.685 | 25 | 0 | 61 | 16.4 | 17.6 | 463 | 394 | 1006 | 1158 | 2.9 | 57.1 | 100.6 | -4 | 182.7517 | 74.98 | 69.24 | 885.6 | 25 | me¦ ms¦ ph¦ pr¦ pc¦ ss¦ sc
12:36 | 1.689 | 25 | 0 | 61 | 16.4 | 17.6 | 468 | 395 | 1017 | 1161 | 2.9 | 57.2 | 100.6 | -4 | 182.7512 | 75.01 | 69.24 | 885.6 | 25 | me¦ ms¦ ph¦ pr¦ pc¦ ss¦ sc
12:36 | 1.686 | 25 | 0 | 61 | 16.4 | 17.6 | 475 | 395 | 1032 | 1161 | 2.9 | 57.2 | 100.8 | -4 | 182.7516 | 75.03 | 69.27 | 885.6 | 24 | me¦ ms¦ ph¦ pr¦ pc¦ ss¦ sc
12:36 | 1.686 | 25 | 0 | 60 | 16.4 | 17.6 | 480 | 395 | 1043 | 1161 | 2.9 | 57.3 | 100.8 | -4 | 182.7514 | 74.99 | 69.26 | 885.5 | 25 | me¦ ms¦ ph¦ pr¦ pc¦ ss¦ sc
12:36 | 1.687 | 25 | 0 | 60 | 16.4 | 17.6 | 482 | 395 | 1047 | 1161 | 2.9 | 57.3 | 100.8 | -4 | 182.7516 | 75.01 | 69.22 | 885.6 | 25 | me¦ ms¦ ph¦ pr¦ pc¦ ss¦ sc
12:36 | 1.687 | 25 | 0 | 60 | 16.4 | 17.6 | 484 | 395 | 1052 | 1161 | 2.9 | 57.4 | 100.8 | -4 | 182.7519 | 74.99 | 69.25 | 885.4 | 24 | me¦ ms¦ ph¦ pr¦ pc¦ ss¦ sc
12:36 | 1.685 | 25 | 0 | 60 | 16.5 | 17.6 | 484 | 395 | 1075 | 1161 | 2.9 | 57.4 | 100.9 | -4 | 182.7524 | 75 | 69.2 | 885.5 | 25 | me¦ ms¦ ph¦ pr¦ pc¦ ss¦ sc
12:36 | 1.685 | 25 | 0 | 60 | 16.5 | 17.6 | 481 | 395 | 1068 | 1161 | 2.9 | 57.5 | 101 | -4 | 182.7532 | 74.99 | 69.2 | 885.6 | 25 | me¦ ms¦ ph¦ pr¦ pc¦ ss¦ sc
12:36 | 1.682 | 25 | 0 | 60 | 16.5 | 17.6 | 475 | 395 | 1055 | 1161 | 2.9 | 57.5 | 101 | -4 | 182.7536 | 75.01 | 69.26 | 885.4 | 25 | me¦ ms¦ ph¦ pr¦ pc¦ ss¦ sc
12:36 | 1.683 | 25 | 0 | 60 | 16.5 | 17.6 | 469 | 395 | 1042 | 1161 | 2.9 | 57.5 | 101.1 | -4 | 182.7531 | 75.01 | 69.22 | 885.4 | 25 | me¦ ms¦ ph¦ pr¦ pc¦ ss¦ sc
12:36 | 1.682 | 25 | 0 | 60 | 16.5 | 17.6 | 464 | 395 | 1031 | 1161 | 2.9 | 57.6 | 101 | -4 | 182.7534 | 74.98 | 69.18 | 886 | 24 | me¦ ms¦ ph¦ pr¦ pc¦ ss¦ sc
12:36 | 1.683 | 25 | 0 | 60 | 16.5 | 17.6 | 460 | 395 | 1022 | 1161 | 2.9 | 57.6 | 101 | -4 | 182.7531 | 74.97 | 69.19 | 885 | 25 | me¦ ms¦ ph¦ pr¦ pc¦ ss¦ sc
12:36 | 1.682 | 25 | 0 | 60 | 16.5 | 17.6 | 456 | 395 | 1013 | 1161 | 2.9 | 57.7 | 101.1 | -4 | 182.7534 | 75 | 69.21 | 885 | 25 | me¦ ms¦ ph¦ pr¦ pc¦ ss¦ sc
12:36 | 1.68 | 25 | 0 | 60 | 16.5 | 17.6 | 451 | 395 | 1002 | 1161 | 2.9 | 57.7 | 101 | -4 | 182.7541 | 74.97 | 69.18 | 885.5 | 25 | me¦ ms¦ ph¦ pr¦ pc¦ ss¦ sc
12:36 | 1.679 | 25 | 0 | 60 | 16.5 | 17.6 | 444 | 395 | 986 | 1161 | 2.9 | 57.8 | 100.9 | -4 | 182.7552 | 74.96 | 69.17 | 885.3 | 25 | me¦ ms¦ ph¦ pr¦ pc¦ ss¦ sc
12:36 | 1.678 | 25 | 0 | 60 | 16.5 | 17.6 | 437 | 395 | 971 | 1161 | 2.9 | 57.8 | 100.8 | -4 | 182.7536 | 75.02 | 69.21 | 885.6 | 24 | me¦ ms¦ ph¦ pr¦ pc¦ ss¦ sc
12:36 | 1.676 | 25 | 0 | 59 | 16.5 | 17.6 | 430 | 395 | 955 | 1161 | 2.9 | 57.9 | 100.8 | -4 | 182.7542 | 74.97 | 69.2 | 885.5 | 24 | me¦ ms¦ ph¦ pr¦ pc¦ ss¦ sc
12:36 | 1.675 | 25 | 0 | 59 | 16.5 | 17.6 | 423 | 395 | 940 | 1161 | 2.9 | 57.9 | 100.8 | -4 | 182.7543 | 75.02 | 69.23 | 885.4 | 25 | me¦ ms¦ ph¦ pr¦ pc¦ ss¦ sc
12:36 | 1.673 | 25 | 0 | 59 | 16.5 | 17.6 | 419 | 395 | 931 | 1161 | 2.9 | 58 | 100.7 | -4 | 182.7545 | 75 | 69.2 | 885.9 | 24 | me¦ ms¦ ph¦ pr¦ pc¦ ss¦ sc
12:36 | 1.67 | 25 | 0 | 59 | 16.5 | 17.6 | 416 | 396 | 924 | 1164 | 2.9 | 58 | 100.7 | -4 | 182.755 | 75 | 69.19 | 885.6 | 24 | me¦ ms¦ ph¦ pr¦ pc¦ ss¦ sc
12:36 | 1.669 | 25 | 0 | 59 | 16.5 | 17.6 | 417 | 396 | 926 | 1164 | 2.9 | 58.1 | 100.7 | -4 | 182.7554 | 74.99 | 69.15 | 886 | 24 | me¦ ms¦ ph¦ pr¦ pc¦ ss¦ sc
12:36 | 1.669 | 25 | 0 | 59 | 16.5 | 17.6 | 418 | 396 | 928 | 1164 | 2.9 | 58.1 | 100.7 | -4 | 182.7558 | 75.01 | 69.14 | 885.8 | 24 | me¦ ms¦ ph¦ pr¦ pc¦ ss¦ sc
12:36 | 1.669 | 25 | 0 | 59 | 16.6 | 17.6 | 421 | 396 | 956 | 1164 | 2.9 | 58.2 | 100.7 | -4 | 182.7557 | 75.06 | 69.19 | 885.2 | 24 | me¦ ms¦ ph¦ pr¦ pc¦ ss¦ sc
12:36 | 1.668 | 25 | 0 | 59 | 16.6 | 17.6 | 423 | 396 | 961 | 1164 | 2.9 | 58.2 | 100.7 | -4 | 182.7554 | 75.12 | 69.2 | 885.3 | 23 | me¦ ms¦ ph¦ pr¦ pc¦ ss¦ sc
12:36 | 1.667 | 25 | 0 | 59 | 16.6 | 17.6 | 427 | 396 | 970 | 1164 | 2.9 | 58.3 | 100.6 | -4 | 182.7553 | 75.09 | 69.21 | 885.4 | 23 | me¦ ms¦ ph¦ pr¦ pc¦ ss¦ sc
12:36 | 1.663 | 25 | 0 | 59 | 16.6 | 17.6 | 433 | 396 | 984 | 1164 | 2.9 | 58.3 | 100.6 | -4 | 182.756 | 75.07 | 69.17 | 886 | 23 | me¦ ms¦ ph¦ pr¦ pc¦ ss¦ sc
12:36 | 1.663 | 25 | 0 | 58 | 16.6 | 17.6 | 440 | 396 | 1000 | 1164 | 2.9 | 58.4 | 100.5 | -4 | 182.7559 | 75.1 | 69.16 | 885 | 23 | me¦ ms¦ ph¦ pr¦ pc¦ ss¦ sc
12:36 | 1.662 | 25 | 0 | 58 | 16.6 | 17.6 | 449 | 396 | 1020 | 1164 | 2.9 | 58.4 | 100.6 | -4 | 182.7554 | 75.07 | 69.17 | 885 | 23 | me¦ ms¦ ph¦ pr¦ pc¦ ss¦ sc
12:36 | 1.661 | 24 | 0 | 58 | 16.6 | 17.6 | 461 | 396 | 1047 | 1164 | 2.9 | 58.5 | 100.6 | -4 | 182.7565 | 75.03 | 69.17 | 885.8 | 23 | me¦ ms¦ ph¦ pr¦ pc¦ ss¦ sc
12:36 | 1.659 | 24 | 0 | 58 | 16.6 | 17.6 | 475 | 396 | 1079 | 1164 | 2.9 | 58.5 | 100.6 | -4 | 182.7571 | 75.06 | 69.15 | 885.3 | 23 | me¦ ms¦ ph¦ pr¦ pc¦ ss¦ sc
12:36 | 1.658 | 24 | 0 | 58 | 16.6 | 17.6 | 491 | 396 | 1115 | 1164 | 2.9 | 58.6 | 100.7 | -4 | 182.7569 | 75.04 | 69.14 | 885.9 | 23 | me¦ ms¦ ph¦ pr¦ pc¦ ss¦ sc
12:36 | 1.658 | 24 | 0 | 58 | 16.6 | 17.6 | 505 | 396 | 1147 | 1164 | 2.9 | 58.6 | 100.6 | -4 | 182.7566 | 75.07 | 69.22 | 885.2 | 23 | me¦ ms¦ ph¦ pr¦ pc¦ ss¦ sc
12:36 | 1.656 | 24 | 0 | 58 | 16.6 | 17.6 | 514 | 396 | 1168 | 1164 | 3 | 58.7 | 100.6 | -4 | 182.7573 | 75.01 | 69.1 | 884.9 | 24 | me¦ ms¦ ph¦ pr¦ pc¦ ss¦ sc
12:36 | 1.656 | 24 | 0 | 58 | 16.6 | 17.6 | 523 | 396 | 1188 | 1164 | 3 | 58.7 | 100.5 | -4 | 182.757 | 75.09 | 69.19 | 885.1 | 24 | me¦ ms¦ ph¦ pr¦ pc¦ ss¦ sc
12:36 | 1.655 | 24 | 0 | 58 | 16.6 | 17.6 | 528 | 396 | 1200 | 1164 | 2.9 | 58.8 | 100.5 | -4 | 182.7569 | 75.04 | 69.13 | 885.2 | 23 | me¦ ms¦ ph¦ pr¦ pc¦ ss¦ sc
12:36 | 1.655 | 24 | 0 | 56 | 16.6 | 17.5 | 531 | 396 | 1206 | 1131 | 2.9 | 58.8 | 100.5 | -4 | 182.7566 | 75.08 | 69.15 | 885.9 | 23 | me¦ ms¦ ph¦ pr¦ pc¦ ss¦ sc
12:36 | 1.655 | 24 | 0 | 56 | 16.6 | 17.5 | 533 | 397 | 1211 | 1134 | 2.9 | 58.9 | 100.5 | -4 | 182.7568 | 75.05 | 69.11 | 886.2 | 24 | me¦ ms¦ ph¦ pr¦ pc¦ ss¦ sc
12:36 | 1.655 | 24 | 0 | 56 | 16.6 | 17.5 | 533 | 397 | 1211 | 1134 | 2.9 | 58.9 | 100.5 | -4 | 182.7572 | 75.1 | 69.19 | 886.1 | 24 | me¦ ms¦ ph¦ pr¦ pc¦ ss¦ sc
12:36 | 1.653 | 24 | 0 | 56 | 16.6 | 17.5 | 531 | 397 | 1206 | 1134 | 2.9 | 59 | 100.6 | -4 | 182.7571 | 75.03 | 69.13 | 885.6 | 23 | me¦ ms¦ ph¦ pr¦ pc¦ ss¦ sc
12:36 | 1.652 | 24 | 0 | 56 | 16.6 | 17.5 | 525 | 397 | 1193 | 1134 | 2.9 | 59 | 100.7 | -4 | 182.7582 | 75.04 | 69.14 | 885.8 | 24 | me¦ ms¦ ph¦ pr¦ pc¦ ss¦ sc
12:36 | 1.65 | 24 | 0 | 56 | 16.6 | 17.5 | 519 | 397 | 1179 | 1134 | 2.9 | 59.1 | 100.6 | -4 | 182.7587 | 75.04 | 69.12 | 886.1 | 24 | me¦ ms¦ ph¦ pr¦ pc¦ ss¦ sc
12:36 | 1.651 | 24 | 0 | 56 | 16.6 | 17.5 | 514 | 397 | 1168 | 1134 | 2.9 | 59.1 | 100.6 | -4 | 182.7578 | 75.06 | 69.12 | 885.3 | 24 | me¦ ms¦ ph¦ pr¦ pc¦ ss¦ sc
12:36 | 1.652 | 24 | 0 | 56 | 16.6 | 17.5 | 510 | 397 | 1159 | 1134 | 3 | 59.1 | 100.6 | -4 | 182.7586 | 75.02 | 69.09 | 885.9 | 24 | me¦ ms¦ ph¦ pr¦ pc¦ ss¦ sc
12:36 | 1.65 | 24 | 0 | 56 | 16.6 | 17.5 | 505 | 397 | 1147 | 1134 | 2.9 | 59.2 | 100.7 | -4 | 182.7588 | 75.06 | 69.14 | 885.1 | 24 | me¦ ms¦ ph¦ pr¦ pc¦ ss¦ sc
12:36 | 1.651 | 24 | 0 | 56 | 16.7 | 17.5 | 500 | 397 | 1162 | 1134 | 2.9 | 59.2 | 100.7 | -4 | 182.7586 | 75.07 | 69.12 | 885.8 | 24 | me¦ ms¦ ph¦ pr¦ pc¦ ss¦ sc
12:36 | 1.649 | 24 | 0 | 55 | 16.7 | 17.5 | 493 | 397 | 1146 | 1134 | 2.9 | 59.3 | 100.7 | -4 | 182.7588 | 75.06 | 69.11 | 885.3 | 24 | me¦ ms¦ ph¦ pr¦ pc¦ ss¦ sc
12:36 | 1.648 | 24 | 0 | 55 | 16.7 | 17.5 | 485 | 398 | 1127 | 1137 | 2.9 | 59.3 | 100.8 | -4 | 182.7591 | 75.01 | 69.13 | 886 | 24 | me¦ ms¦ ph¦ pr¦ pc¦ ss¦ sc
12:36 | 1.646 | 24 | 0 | 55 | 16.7 | 17.5 | 475 | 398 | 1104 | 1137 | 2.9 | 59.4 | 100.8 | -4 | 182.7597 | 74.97 | 69.08 | 885.5 | 24 | me¦ ms¦ ph¦ pr¦ pc¦ ss¦ sc
12:36 | 1.645 | 24 | 0 | 55 | 16.7 | 17.5 | 468 | 398 | 1088 | 1137 | 2.9 | 59.4 | 100.9 | -4 | 182.7598 | 75.02 | 69.09 | 885.9 | 24 | me¦ ms¦ ph¦ pr¦ pc¦ ss¦ sc
12:36 | 1.644 | 24 | 0 | 55 | 16.7 | 17.5 | 462 | 398 | 1074 | 1137 | 2.9 | 59.5 | 101 | -4 | 182.7597 | 75.03 | 69.11 | 885.3 | 24 | me¦ ms¦ ph¦ pr¦ pc¦ ss¦ sc
12:36 | 1.645 | 24 | 0 | 55 | 16.6 | 17.5 | 459 | 398 | 1043 | 1137 | 2.9 | 59.5 | 100.9 | -4 | 182.7603 | 74.98 | 69.04 | 885.9 | 24 | me¦ ms¦ ph¦ pr¦ pc¦ ss¦ sc
12:37 | 1.643 | 24 | 0 | 55 | 16.6 | 17.5 | 459 | 398 | 1043 | 1137 | 2.9 | 59.6 | 100.9 | -4 | 182.7601 | 75.03 | 69.12 | 885.2 | 24 | me¦ ms¦ ph¦ pr¦ pc¦ ss¦ sc
12:37 | 1.646 | 24 | 0 | 55 | 16.6 | 17.5 | 458 | 398 | 1040 | 1137 | 2.9 | 59.6 | 100.9 | -4 | 182.7605 | 75.01 | 69.07 | 886 | 24 | me¦ ms¦ ph¦ pr¦ pc¦ ss¦ sc
12:37 | 1.644 | 24 | 0 | 55 | 16.7 | 17.5 | 459 | 398 | 1067 | 1137 | 2.9 | 59.7 | 100.9 | -4 | 182.7607 | 75.01 | 69.08 | 885.4 | 25 | me¦ ms¦ ph¦ pr¦ pc¦ ss¦ sc
12:37 | 1.642 | 24 | 0 | 55 | 16.7 | 17.5 | 462 | 398 | 1074 | 1137 | 2.9 | 59.7 | 100.9 | -4 | 182.7616 | 75.03 | 69.06 | 885.5 | 24 | me¦ ms¦ ph¦ pr¦ pc¦ ss¦ sc
12:37 | 1.639 | 24 | 0 | 55 | 16.7 | 17.5 | 465 | 398 | 1081 | 1137 | 2.9 | 59.8 | 100.9 | -4 | 182.762 | 74.99 | 69.09 | 885.2 | 24 | me¦ ms¦ ph¦ pr¦ pc¦ ss¦ sc
12:37 | 1.638 | 24 | 0 | 55 | 16.7 | 17.5 | 473 | 398 | 1099 | 1137 | 2.9 | 59.8 | 100.9 | -4 | 182.7626 | 75.01 | 69.05 | 885.4 | 24 | me¦ ms¦ ph¦ pr¦ pc¦ ss¦ sc
12:37 | 1.636 | 24 | 0 | 54 | 16.7 | 17.5 | 479 | 398 | 1113 | 1137 | 2.9 | 59.9 | 101 | -4 | 182.7623 | 74.97 | 69.05 | 885.4 | 24 | me¦ ms¦ ph¦ pr¦ pc¦ ss¦ sc
12:37 | 1.634 | 24 | 0 | 54 | 16.7 | 17.5 | 485 | 398 | 1127 | 1137 | 3 | 59.9 | 101.1 | -4 | 182.7625 | 74.96 | 69.05 | 885.7 | 25 | me¦ ms¦ ph¦ pr¦ pc¦ ss¦ sc
12:37 | 1.633 | 23 | 0 | 54 | 16.7 | 17.5 | 489 | 398 | 1137 | 1137 | 3 | 60 | 101.1 | -4 | 182.7621 | 75 | 69.07 | 885.5 | 25 | me¦ ms¦ ph¦ pr¦ pc¦ ss¦ sc
12:37 | 1.63 | 23 | 0 | 54 | 16.7 | 17.5 | 493 | 398 | 1146 | 1137 | 3 | 60 | 101.1 | -5 | 182.7623 | 74.97 | 69.06 | 885 | 25 | me¦ ms¦ ph¦ pr¦ pc¦ ss¦ sc
12:37 | 1.632 | 23 | 0 | 54 | 16.7 | 17.5 | 494 | 398 | 1148 | 1137 | 2.9 | 60.1 | 101.1 | -5 | 182.7632 | 74.95 | 69.02 | 885.2 | 25 | me¦ ms¦ ph¦ pr¦ pc¦ ss¦ sc
12:37 | 1.631 | 23 | 0 | 54 | 16.7 | 17.5 | 494 | 398 | 1148 | 1137 | 2.9 | 60.1 | 101.1 | -5 | 182.7629 | 74.93 | 69.03 | 885.9 | 25 | me¦ ms¦ ph¦ pr¦ pc¦ ss¦ sc
12:37 | 1.631 | 23 | 0 | 54 | 16.7 | 17.5 | 492 | 399 | 1144 | 1140 | 2.9 | 60.2 | 101.1 | -5 | 182.7635 | 74.97 | 69.03 | 885.1 | 25 | me¦ ms¦ ph¦ pr¦ pc¦ ss¦ sc
12:37 | 1.63 | 23 | 0 | 54 | 16.7 | 17.5 | 488 | 399 | 1134 | 1140 | 2.9 | 60.2 | 101 | -5 | 182.7644 | 74.93 | 69.02 | 885.9 | 25 | me¦ ms¦ ph¦ pr¦ pc¦ ss¦ sc
12:37 | 1.631 | 23 | 0 | 54 | 16.7 | 17.5 | 485 | 399 | 1127 | 1140 | 2.9 | 60.3 | 100.9 | -5 | 182.7641 | 74.93 | 68.98 | 885.6 | 25 | me¦ ms¦ ph¦ pr¦ pc¦ ss¦ sc
12:37 | 1.629 | 23 | 0 | 54 | 16.8 | 17.5 | 481 | 399 | 1145 | 1140 | 2.9 | 60.3 | 100.9 | -4 | 182.7637 | 74.93 | 69.03 | 885.6 | 25 | me¦ ms¦ ph¦ pr¦ pc¦ ss¦ sc
12:37 | 1.628 | 23 | 0 | 54 | 16.8 | 17.5 | 475 | 399 | 1130 | 1140 | 2.9 | 60.4 | 100.9 | -4 | 182.7635 | 74.96 | 69.04 | 885.8 | 25 | me¦ ms¦ ph¦ pr¦ pc¦ ss¦ sc
12:37 | 1.626 | 23 | 0 | 54 | 16.8 | 17.5 | 470 | 399 | 1119 | 1140 | 2.9 | 60.4 | 101 | -4 | 182.7643 | 74.92 | 68.98 | 885.9 | 25 | me¦ ms¦ ph¦ pr¦ pc¦ ss¦ sc
12:37 | 1.628 | 23 | 0 | 54 | 16.8 | 17.5 | 466 | 399 | 1109 | 1140 | 2.9 | 60.5 | 101 | -5 | 182.7648 | 74.93 | 68.96 | 885.3 | 25 | me¦ ms¦ ph¦ pr¦ pc¦ ss¦ sc
12:37 | 1.625 | 23 | 0 | 54 | 16.8 | 17.5 | 462 | 399 | 1100 | 1140 | 2.9 | 60.5 | 101.1 | -4 | 182.766 | 74.96 | 69.01 | 886 | 25 | me¦ ms¦ ph¦ pr¦ pc¦ ss¦ sc
12:37 | 1.621 | 23 | 0 | 53 | 16.8 | 17.5 | 459 | 399 | 1092 | 1140 | 2.9 | 60.6 | 101.1 | -4 | 182.7656 | 74.99 | 69.02 | 886.1 | 25 | me¦ ms¦ ph¦ pr¦ pc¦ ss¦ sc
12:37 | 1.622 | 23 | 0 | 53 | 16.8 | 17.5 | 455 | 399 | 1083 | 1140 | 2.9 | 60.6 | 101.1 | -4 | 182.765 | 74.93 | 68.98 | 885.2 | 25 | me¦ ms¦ ph¦ pr¦ pc¦ ss¦ sc
12:37 | 1.615 | 23 | 0 | 53 | 16.9 | 17.5 | 447 | 399 | 1090 | 1140 | 2.9 | 60.7 | 101.3 | -4 | 182.7655 | 74.93 | 68.98 | 885 | 25 | me¦ ms¦ ph¦ pr¦ pc¦ ss¦ sc
12:37 | 1.608 | 23 | 0 | 53 | 16.9 | 17.5 | 439 | 399 | 1070 | 1140 | 2.9 | 60.8 | 101.5 | -4 | 182.7662 | 74.93 | 68.98 | 885 | 25 | me¦ ms¦ ph¦ pr¦ pc¦ ss¦ sc
12:37 | 1.602 | 23 | 0 | 52 | 16.9 | 17.5 | 428 | 399 | 1043 | 1140 | 2.9 | 60.8 | 102.1 | -4 | 182.7666 | 74.95 | 68.99 | 885.6 | 25 | me¦ ms¦ ph¦ pr¦ pc¦ ss¦ sc
12:37 | 1.598 | 23 | 0 | 52 | 16.9 | 17.5 | 419 | 399 | 1021 | 1140 | 2.9 | 60.8 | 102.5 | -4 | 182.7686 | 74.97 | 69.02 | 885.5 | 25 | me¦ ms¦ ph¦ pr¦ pc¦ ss¦ sc
12:37 | 1.592 | 23 | 0 | 52 | 16.9 | 17.5 | 411 | 399 | 1002 | 1140 | 2.9 | 60.9 | 102.7 | -4 | 182.7688 | 74.91 | 68.97 | 885.6 | 25 | me¦ ms¦ ph¦ pr¦ pc¦ ss¦ sc
12:37 | 1.59 | 22 | 0 | 52 | 16.9 | 17.5 | 403 | 399 | 982 | 1140 | 2.9 | 60.9 | 102.7 | -4 | 182.7681 | 74.94 | 68.98 | 886 | 26 | me¦ ms¦ ph¦ pr¦ pc¦ ss¦ sc
12:37 | 1.585 | 22 | 0 | 52 | 16.9 | 17.5 | 395 | 399 | 963 | 1140 | 2.9 | 61 | 102.7 | -4 | 182.7685 | 74.9 | 68.97 | 885 | 26 | me¦ ms¦ ph¦ pr¦ pc¦ ss¦ sc
12:37 | 1.585 | 22 | 0 | 52 | 16.9 | 17.5 | 388 | 399 | 946 | 1140 | 3 | 61 | 102.6 | -4 | 182.7685 | 74.95 | 68.96 | 885.8 | 26 | me¦ ms¦ ph¦ pr¦ pc¦ ss¦ sc
12:37 | 1.585 | 22 | 0 | 52 | 16.9 | 17.5 | 381 | 399 | 929 | 1140 | 2.9 | 61.1 | 102.6 | -4 | 182.7677 | 74.95 | 68.96 | 885.6 | 25 | me¦ ms¦ ph¦ pr¦ pc¦ ss¦ sc
12:37 | 1.582 | 22 | 0 | 52 | 16.9 | 17.5 | 373 | 399 | 909 | 1140 | 2.9 | 61.1 | 102.4 | -4 | 182.7675 | 74.97 | 68.97 | 885.7 | 25 | me¦ ms¦ ph¦ pr¦ pc¦ ss¦ sc
12:37 | 1.585 | 22 | 0 | 52 | 16.9 | 17.5 | 366 | 399 | 892 | 1140 | 2.9 | 61.2 | 102.4 | -4 | 182.7666 | 74.95 | 69.01 | 884.8 | 25 | me¦ ms¦ ph¦ pr¦ pc¦ ss¦ sc
12:37 | 1.584 | 22 | 0 | 52 | 16.9 | 17.5 | 357 | 399 | 870 | 1140 | 2.9 | 61.2 | 102.4 | -4 | 182.7671 | 74.97 | 68.96 | 885.5 | 25 | me¦ ms¦ ph¦ pr¦ pc¦ ss¦ sc
12:37 | 1.587 | 22 | 0 | 52 | 16.9 | 17.5 | 350 | 399 | 853 | 1140 | 2.9 | 61.3 | 102.3 | -4 | 182.7679 | 74.98 | 68.98 | 885 | 25 | me¦ ms¦ ph¦ pr¦ pc¦ ss¦ sc
12:37 | 1.584 | 22 | 0 | 51 | 16.9 | 17.5 | 341 | 399 | 831 | 1140 | 2.9 | 61.3 | 102.4 | -4 | 182.7675 | 74.96 | 68.96 | 885.5 | 25 | me¦ ms¦ ph¦ pr¦ pc¦ ss¦ sc
12:37 | 1.586 | 22 | 0 | 51 | 17 | 17.5 | 334 | 399 | 835 | 1140 | 2.9 | 61.4 | 102.3 | -4 | 182.7684 | 74.93 | 68.91 | 885.3 | 25 | me¦ ms¦ ph¦ pr¦ pc¦ ss¦ sc
12:37 | 1.588 | 22 | 0 | 52 | 17 | 17.5 | 327 | 399 | 817 | 1140 | 2.9 | 61.4 | 102.2 | -4 | 182.7683 | 74.97 | 68.98 | 884.8 | 25 | me¦ ms¦ ph¦ pr¦ pc¦ ss¦ sc
12:37 | 1.59 | 22 | 0 | 52 | 17.1 | 17.5 | 321 | 399 | 823 | 1140 | 2.9 | 61.5 | 102.2 | -4 | 182.7677 | 74.97 | 68.94 | 884.8 | 25 | me¦ ms¦ ph¦ pr¦ pc¦ ss¦ sc
12:37 | 1.592 | 22 | 0 | 52 | 17.2 | 17.5 | 315 | 399 | 828 | 1140 | 3 | 61.5 | 102.4 | -4 | 182.7686 | 74.97 | 68.99 | 884.5 | 25 | me¦ ms¦ ph¦ pr¦ pc¦ ss¦ sc
12:37 | 1.592 | 22 | 0 | 51 | 17.2 | 17.5 | 310 | 399 | 815 | 1140 | 2.9 | 61.6 | 102.3 | -4 | 182.7677 | 74.96 | 68.92 | 884.5 | 25 | me¦ ms¦ ph¦ pr¦ pc¦ ss¦ sc
12:37 | 1.594 | 22 | 0 | 52 | 17.2 | 17.5 | 304 | 399 | 799 | 1140 | 2.9 | 61.6 | 102.3 | -4 | 182.7682 | 74.98 | 68.92 | 885.6 | 25 | me¦ ms¦ ph¦ pr¦ pc¦ ss¦ sc
12:37 | 1.596 | 22 | 0 | 52 | 17.2 | 17.5 | 299 | 399 | 786 | 1140 | 2.9 | 61.7 | 102.2 | -4 | 182.7684 | 74.96 | 68.96 | 884.9 | 25 | me¦ ms¦ ph¦ pr¦ pc¦ ss¦ sc
12:37 | 1.593 | 22 | 0 | 51 | 17.1 | 17.5 | 295 | 398 | 756 | 1137 | 2.9 | 61.7 | 102.2 | -4 | 182.7694 | 74.92 | 68.9 | 885.6 | 25 | me¦ ms¦ ph¦ pr¦ pc¦ ss¦ sc
12:37 | 1.596 | 22 | 0 | 51 | 17.1 | 17.5 | 291 | 398 | 746 | 1137 | 2.9 | 61.8 | 102.1 | -4 | 182.7688 | 74.93 | 68.89 | 884.6 | 25 | me¦ ms¦ ph¦ pr¦ pc¦ ss¦ sc
12:37 | 1.598 | 22 | 0 | 52 | 17 | 17.5 | 289 | 398 | 722 | 1137 | 2.9 | 61.8 | 102.3 | -4 | 182.7689 | 74.94 | 68.9 | 885.5 | 25 | me¦ ms¦ ph¦ pr¦ pc¦ ss¦ sc
12:37 | 1.598 | 22 | 0 | 51 | 17 | 17.5 | 289 | 398 | 722 | 1137 | 3 | 61.9 | 102.2 | -4 | 182.7692 | 74.95 | 68.89 | 885.4 | 25 | me¦ ms¦ ph¦ pr¦ pc¦ ss¦ sc
12:37 | 1.597 | 22 | 0 | 51 | 17 | 17.5 | 287 | 398 | 717 | 1137 | 2.9 | 61.9 | 102.2 | -4 | 182.7699 | 74.97 | 68.89 | 885.5 | 25 | me¦ ms¦ ph¦ pr¦ pc¦ ss¦ sc
12:37 | 1.598 | 22 | 0 | 51 | 17 | 17.5 | 285 | 398 | 712 | 1137 | 2.9 | 62 | 102.2 | -4 | 182.7701 | 74.95 | 68.9 | 885.4 | 25 | me¦ ms¦ ph¦ pr¦ pc¦ ss¦ sc
12:37 | 1.601 | 22 | 0 | 51 | 17 | 17.5 | 285 | 398 | 712 | 1137 | 2.9 | 62 | 102.2 | -4 | 182.7695 | 74.94 | 68.9 | 885 | 25 | me¦ ms¦ ph¦ pr¦ pc¦ ss¦ sc
12:37 | 1.601 | 22 | 0 | 51 | 17 | 17.5 | 282 | 398 | 705 | 1137 | 2.9 | 62.1 | 102.2 | -4 | 182.77 | 74.97 | 68.9 | 885.5 | 25 | me¦ ms¦ ph¦ pr¦ pc¦ ss¦ sc
12:37 | 1.6 | 22 | 0 | 51 | 17 | 17.5 | 280 | 398 | 700 | 1137 | 2.9 | 62.1 | 102.1 | -4 | 182.7707 | 74.95 | 68.89 | 884.8 | 25 | me¦ ms¦ ph¦ pr¦ pc¦ ss¦ sc
12:37 | 1.6 | 22 | 0 | 51 | 17 | 17.5 | 278 | 398 | 695 | 1137 | 2.9 | 62.2 | 102.1 | -4 | 182.7696 | 74.98 | 68.88 | 885 | 25 | me¦ ms¦ ph¦ pr¦ pc¦ ss¦ sc
12:37 | 1.6 | 22 | 0 | 51 | 17 | 17.5 | 276 | 398 | 690 | 1137 | 2.9 | 62.2 | 102 | -4 | 182.7702 | 74.96 | 68.9 | 884.5 | 25 | me¦ ms¦ ph¦ pr¦ pc¦ ss¦ sc
12:37 | 1.6 | 22 | 0 | 51 | 17 | 17.5 | 277 | 397 | 692 | 1134 | 2.9 | 62.3 | 102 | -4 | 182.7707 | 74.95 | 68.87 | 884.5 | 25 | me¦ ms¦ ph¦ pr¦ pc¦ ss¦ sc
12:37 | 1.6 | 22 | 0 | 51 | 17 | 17.5 | 278 | 397 | 695 | 1134 | 2.9 | 62.3 | 102 | -4 | 182.7711 | 75.01 | 68.88 | 884.5 | 25 | me¦ ms¦ ph¦ pr¦ pc¦ ss¦ sc
12:37 | 1.599 | 22 | 0 | 51 | 17 | 17.5 | 278 | 397 | 695 | 1134 | 2.9 | 62.4 | 102.1 | -4 | 182.7713 | 74.98 | 68.9 | 884.4 | 25 | me¦ ms¦ ph¦ pr¦ pc¦ ss¦ sc
12:37 | 1.601 | 22 | 0 | 51 | 17 | 17.5 | 278 | 397 | 695 | 1134 | 2.9 | 62.4 | 102.1 | -4 | 182.77 | 74.99 | 68.86 | 884.6 | 25 | me¦ ms¦ ph¦ pr¦ pc¦ ss¦ sc
12:38 | 1.602 | 22 | 0 | 51 | 17 | 17.5 | 278 | 397 | 695 | 1134 | 2.9 | 62.4 | 102 | -5 | 182.7709 | 74.91 | 68.84 | 885.1 | 25 | me¦ ms¦ ph¦ pr¦ pc¦ ss¦ sc
12:38 | 1.6 | 22 | 0 | 51 | 17 | 17.5 | 278 | 397 | 695 | 1134 | 2.9 | 62.5 | 102.2 | -4 | 182.7714 | 74.92 | 68.86 | 885.3 | 25 | me¦ ms¦ ph¦ pr¦ pc¦ ss¦ sc
12:38 | 1.602 | 22 | 0 | 51 | 17 | 17.5 | 277 | 397 | 692 | 1134 | 2.9 | 62.5 | 102.3 | -4 | 182.7723 | 74.94 | 68.86 | 884.6 | 26 | me¦ ms¦ ph¦ pr¦ pc¦ ss¦ sc
12:38 | 1.602 | 22 | 0 | 51 | 17 | 17.5 | 278 | 397 | 695 | 1134 | 2.9 | 62.6 | 102.2 | -4 | 182.7713 | 74.92 | 68.85 | 884.9 | 26 | me¦ ms¦ ph¦ pr¦ pc¦ ss¦ sc
12:38 | 1.601 | 22 | 0 | 51 | 17 | 17.5 | 276 | 397 | 690 | 1134 | 3 | 62.6 | 102.2 | -4 | 182.7717 | 74.95 | 68.86 | 885.4 | 26 | me¦ ms¦ ph¦ pr¦ pc¦ ss¦ sc
12:38 | 1.599 | 22 | 0 | 51 | 17 | 17.5 | 275 | 397 | 687 | 1134 | 2.9 | 62.7 | 102.2 | -4 | 182.773 | 74.97 | 68.86 | 885.2 | 25 | me¦ ms¦ ph¦ pr¦ pc¦ ss¦ sc
12:38 | 1.592 | 22 | 0 | 51 | 17 | 17.5 | 274 | 397 | 685 | 1134 | 2.9 | 62.7 | 102.2 | -4 | 182.7732 | 74.97 | 68.86 | 885 | 25 | me¦ ms¦ ph¦ pr¦ pc¦ ss¦ sc
12:38 | 1.587 | 22 | 0 | 50 | 17 | 17.5 | 272 | 396 | 680 | 1131 | 2.9 | 62.8 | 102.2 | -4 | 182.7729 | 74.97 | 68.86 | 885.1 | 25 | me¦ ms¦ ph¦ pr¦ pc¦ ss¦ sc
12:38 | 1.585 | 22 | 0 | 50 | 17 | 17.5 | 269 | 396 | 672 | 1131 | 2.9 | 62.9 | 102.2 | -4 | 182.7742 | 74.93 | 68.83 | 884.5 | 25 | me¦ ms¦ ph¦ pr¦ pc¦ ss¦ sc
12:38 | 1.581 | 22 | 0 | 50 | 17 | 17.5 | 269 | 396 | 672 | 1131 | 2.9 | 62.9 | 102.3 | -4 | 182.7732 | 74.95 | 68.83 | 884.4 | 25 | me¦ ms¦ ph¦ pr¦ pc¦ ss¦ sc
12:38 | 1.579 | 22 | 0 | 50 | 17 | 17.5 | 266 | 396 | 665 | 1131 | 2.9 | 63 | 102.4 | -4 | 182.7741 | 74.98 | 68.83 | 884.6 | 25 | me¦ ms¦ ph¦ pr¦ pc¦ ss¦ sc
12:38 | 1.582 | 22 | 0 | 50 | 17 | 17.5 | 263 | 396 | 657 | 1131 | 2.9 | 63 | 102.4 | -4 | 182.7743 | 74.96 | 68.81 | 884.3 | 25 | me¦ ms¦ ph¦ pr¦ pc¦ ss¦ sc
12:38 | 1.581 | 22 | 0 | 50 | 17 | 17.5 | 259 | 396 | 647 | 1131 | 2.9 | 63.1 | 102.4 | -4 | 182.7739 | 74.99 | 68.83 | 884.6 | 26 | me¦ ms¦ ph¦ pr¦ pc¦ ss¦ sc
12:38 | 1.579 | 22 | 0 | 50 | 17 | 17.5 | 256 | 396 | 640 | 1131 | 2.9 | 63.1 | 102.5 | -5 | 182.775 | 74.96 | 68.8 | 885.4 | 25 | me¦ ms¦ ph¦ pr¦ pc¦ ss¦ sc
12:38 | 1.578 | 21 | 0 | 50 | 17 | 17.5 | 253 | 396 | 632 | 1131 | 2.9 | 63.2 | 102.7 | -4 | 182.7749 | 74.92 | 68.81 | 884.6 | 25 | me¦ ms¦ ph¦ pr¦ pc¦ ss¦ sc
12:38 | 1.577 | 21 | 0 | 50 | 17 | 17.5 | 250 | 396 | 625 | 1131 | 2.9 | 63.2 | 102.8 | -4 | 182.7746 | 74.93 | 68.82 | 885 | 26 | me¦ ms¦ ph¦ pr¦ pc¦ ss¦ sc
12:38 | 1.575 | 21 | 0 | 50 | 17 | 17.5 | 247 | 395 | 617 | 1128 | 2.9 | 63.3 | 102.9 | -4 | 182.7759 | 74.98 | 68.8 | 885.5 | 26 | me¦ ms¦ ph¦ pr¦ pc¦ ss¦ sc
12:38 | 1.572 | 21 | 0 | 49 | 17 | 17.5 | 244 | 395 | 610 | 1128 | 2.9 | 63.3 | 103 | -4 | 182.7763 | 74.96 | 68.8 | 884.5 | 25 | me¦ ms¦ ph¦ pr¦ pc¦ ss¦ sc
12:38 | 1.571 | 21 | 0 | 49 | 17.1 | 17.5 | 241 | 395 | 617 | 1128 | 2.9 | 63.4 | 103.1 | -4 | 182.7761 | 74.95 | 68.77 | 884.6 | 25 | me¦ ms¦ ph¦ pr¦ pc¦ ss¦ sc
12:38 | 1.57 | 21 | 0 | 49 | 17.1 | 17.5 | 238 | 395 | 610 | 1128 | 2.9 | 63.4 | 103.2 | -4 | 182.7772 | 74.95 | 68.8 | 884.5 | 26 | me¦ ms¦ ph¦ pr¦ pc¦ ss¦ sc
12:38 | 1.569 | 21 | 0 | 49 | 17.1 | 17.5 | 236 | 395 | 605 | 1128 | 2.9 | 63.5 | 103.2 | -4 | 182.7765 | 74.95 | 68.8 | 884.5 | 26 | me¦ ms¦ ph¦ pr¦ pc¦ ss¦ sc
12:38 | 1.567 | 21 | 0 | 49 | 17.1 | 17.5 | 232 | 395 | 594 | 1128 | 3 | 63.5 | 103.2 | -4 | 182.7761 | 74.99 | 68.84 | 884.4 | 25 | me¦ ms¦ ph¦ pr¦ pc¦ ss¦ sc
12:38 | 1.565 | 21 | 0 | 49 | 17.1 | 17.5 | 229 | 395 | 587 | 1128 | 3 | 63.6 | 103.2 | -4 | 182.7767 | 74.93 | 68.78 | 884.7 | 25 | me¦ ms¦ ph¦ pr¦ pc¦ ss¦ sc
12:38 | 1.561 | 21 | 0 | 49 | 17.1 | 17.5 | 225 | 395 | 576 | 1128 | 3 | 63.6 | 103.2 | -4 | 182.7778 | 74.95 | 68.78 | 884.6 | 25 | me¦ ms¦ ph¦ pr¦ pc¦ ss¦ sc
12:38 | 1.557 | 21 | 0 | 49 | 17.1 | 17.5 | 223 | 394 | 571 | 1125 | 3 | 63.7 | 103.3 | -4 | 182.7778 | 74.96 | 68.8 | 884.4 | 25 | me¦ ms¦ ph¦ pr¦ pc¦ ss¦ sc
12:38 | 1.554 | 21 | 0 | 49 | 17.1 | 17.5 | 220 | 394 | 564 | 1125 | 2.9 | 63.7 | 103.2 | -5 | 182.7782 | 75 | 68.81 | 885 | 25 | me¦ ms¦ ph¦ pr¦ pc¦ ss¦ sc
12:38 | 1.55 | 21 | 0 | 48 | 17.2 | 17.5 | 218 | 394 | 573 | 1125 | 2.9 | 63.8 | 103.1 | -5 | 182.7779 | 74.94 | 68.77 | 885.3 | 25 | me¦ ms¦ ph¦ pr¦ pc¦ ss¦ sc
12:38 | 1.547 | 21 | 0 | 48 | 17.2 | 17.5 | 215 | 394 | 565 | 1125 | 2.9 | 63.8 | 103.2 | -5 | 182.7791 | 74.99 | 68.8 | 884.7 | 25 | me¦ ms¦ ph¦ pr¦ pc¦ ss¦ sc
12:38 | 1.543 | 21 | 0 | 48 | 17.2 | 17.5 | 213 | 394 | 560 | 1125 | 2.9 | 63.9 | 103.1 | -4 | 182.7788 | 74.94 | 68.74 | 885.2 | 25 | me¦ ms¦ ph¦ pr¦ pc¦ ss¦ sc
12:38 | 1.542 | 21 | 0 | 48 | 17.2 | 17.5 | 209 | 394 | 549 | 1125 | 2.9 | 63.9 | 103.2 | -4 | 182.7785 | 75 | 68.79 | 885.3 | 25 | me¦ ms¦ ph¦ pr¦ pc¦ ss¦ sc
12:38 | 1.538 | 21 | 0 | 48 | 17.3 | 17.5 | 207 | 394 | 559 | 1125 | 2.9 | 64 | 103.2 | -4 | 182.7785 | 75.01 | 68.79 | 884.7 | 26 | me¦ ms¦ ph¦ pr¦ pc¦ ss¦ sc
12:38 | 1.537 | 21 | 0 | 48 | 17.3 | 17.5 | 203 | 394 | 548 | 1125 | 2.9 | 64 | 103.3 | -4 | 182.7788 | 74.94 | 68.73 | 885.5 | 25 | me¦ ms¦ ph¦ pr¦ pc¦ ss¦ sc
12:38 | 1.538 | 21 | 0 | 48 | 17.3 | 17.5 | 201 | 393 | 543 | 1122 | 2.9 | 64.1 | 103.3 | -4 | 182.7794 | 75.01 | 68.78 | 884.6 | 26 | me¦ ms¦ ph¦ pr¦ pc¦ ss¦ sc
12:38 | 1.534 | 21 | 0 | 48 | 17.3 | 17.5 | 199 | 393 | 537 | 1122 | 2.9 | 64.1 | 103.4 | -4 | 182.7799 | 74.97 | 68.75 | 885.3 | 25 | me¦ ms¦ ph¦ pr¦ pc¦ ss¦ sc
12:38 | 1.534 | 21 | 0 | 48 | 17.3 | 17.5 | 197 | 393 | 532 | 1122 | 2.9 | 64.2 | 103.4 | -4 | 182.7801 | 74.99 | 68.74 | 885.3 | 25 | me¦ ms¦ ph¦ pr¦ pc¦ ss¦ sc
12:38 | 1.534 | 21 | 0 | 48 | 17.3 | 17.5 | 196 | 393 | 529 | 1122 | 2.9 | 64.2 | 103.4 | -4 | 182.7796 | 74.96 | 68.71 | 884.6 | 25 | me¦ ms¦ ph¦ pr¦ pc¦ ss¦ sc
12:38 | 1.534 | 21 | 0 | 48 | 17.3 | 17.5 | 193 | 393 | 521 | 1122 | 2.9 | 64.2 | 103.5 | -4 | 182.7799 | 74.97 | 68.73 | 884.7 | 25 | me¦ ms¦ ph¦ pr¦ pc¦ ss¦ sc
12:38 | 1.534 | 20 | 0 | 47 | 17.4 | 17.5 | 191 | 393 | 530 | 1122 | 3 | 64.3 | 103.5 | -4 | 182.7802 | 74.98 | 68.73 | 885.4 | 25 | me¦ ms¦ ph¦ pr¦ pc¦ ss¦ sc
12:38 | 1.532 | 20 | 0 | 47 | 17.4 | 17.5 | 189 | 392 | 524 | 1120 | 2.9 | 64.3 | 103.6 | -4 | 182.7806 | 75.04 | 68.77 | 885.3 | 25 | me¦ ms¦ ph¦ pr¦ pc¦ ss¦ sc
12:38 | 1.53 | 20 | 0 | 47 | 17.4 | 17.5 | 187 | 392 | 519 | 1120 | 2.9 | 64.4 | 103.6 | -5 | 182.7804 | 75.01 | 68.74 | 884.8 | 25 | me¦ ms¦ ph¦ pr¦ pc¦ ss¦ sc
12:38 | 1.527 | 20 | 0 | 47 | 17.4 | 17.5 | 186 | 392 | 516 | 1120 | 2.9 | 64.4 | 103.6 | -5 | 182.7805 | 75.01 | 68.75 | 885.5 | 25 | me¦ ms¦ ph¦ pr¦ pc¦ ss¦ sc
12:38 | 1.525 | 20 | 0 | 47 | 17.4 | 17.5 | 186 | 392 | 516 | 1120 | 2.9 | 64.5 | 103.6 | -5 | 182.7803 | 74.98 | 68.75 | 885 | 25 | me¦ ms¦ ph¦ pr¦ pc¦ ss¦ sc
12:38 | 1.524 | 20 | 0 | 47 | 17.4 | 17.5 | 184 | 392 | 511 | 1120 | 2.9 | 64.5 | 103.5 | -5 | 182.7808 | 74.94 | 68.71 | 885.6 | 25 | me¦ ms¦ ph¦ pr¦ pc¦ ss¦ sc
12:38 | 1.522 | 20 | 0 | 47 | 17.4 | 17.5 | 183 | 392 | 508 | 1120 | 2.9 | 64.6 | 103.6 | -5 | 182.7813 | 74.98 | 68.71 | 885 | 25 | me¦ ms¦ ph¦ pr¦ pc¦ ss¦ sc
12:38 | 1.523 | 20 | 0 | 47 | 17.4 | 17.5 | 182 | 392 | 505 | 1120 | 2.9 | 64.6 | 103.7 | -5 | 182.7818 | 74.96 | 68.73 | 885 | 25 | me¦ ms¦ ph¦ pr¦ pc¦ ss¦ sc
12:38 | 1.52 | 20 | 0 | 47 | 17.4 | 17.5 | 182 | 391 | 505 | 1117 | 2.9 | 64.7 | 103.7 | -5 | 182.782 | 75 | 68.72 | 885.8 | 26 | me¦ ms¦ ph¦ pr¦ pc¦ ss¦ sc
12:38 | 1.518 | 20 | 0 | 47 | 17.4 | 17.5 | 181 | 391 | 502 | 1117 | 2.9 | 64.7 | 103.6 | -5 | 182.7814 | 74.97 | 68.72 | 885.4 | 25 | me¦ ms¦ ph¦ pr¦ pc¦ ss¦ sc
12:38 | 1.515 | 20 | 0 | 47 | 17.4 | 17.5 | 180 | 391 | 499 | 1117 | 2.9 | 64.8 | 103.6 | -5 | 182.781 | 75.04 | 68.76 | 885 | 25 | me¦ ms¦ ph¦ pr¦ pc¦ ss¦ sc
12:38 | 1.514 | 20 | 0 | 46 | 17.4 | 17.5 | 179 | 391 | 497 | 1117 | 3 | 64.8 | 103.5 | -5 | 182.7819 | 74.97 | 68.7 | 885.3 | 25 | me¦ ms¦ ph¦ pr¦ pc¦ ss¦ sc
12:38 | 1.514 | 20 | 0 | 46 | 17.4 | 17.5 | 176 | 391 | 488 | 1117 | 3 | 64.9 | 103.5 | -4 | 182.7819 | 74.97 | 68.63 | 885.4 | 25 | me¦ ms¦ ph¦ pr¦ pc¦ ss¦ sc
12:38 | 1.511 | 20 | 0 | 46 | 17.4 | 17.5 | 176 | 391 | 488 | 1117 | 2.9 | 64.9 | 103.5 | -4 | 182.7827 | 75 | 68.7 | 885.3 | 25 | me¦ ms¦ ph¦ pr¦ pc¦ ss¦ sc
12:38 | 1.505 | 20 | 0 | 46 | 17.4 | 17.5 | 176 | 390 | 488 | 1114 | 2.9 | 65 | 103.5 | -4 | 182.7834 | 74.98 | 68.7 | 885.4 | 25 | me¦ ms¦ ph¦ pr¦ pc¦ ss¦ sc
12:38 | 1.505 | 20 | 0 | 46 | 17.4 | 17.5 | 176 | 390 | 488 | 1114 | 2.9 | 65 | 103.5 | -5 | 182.7832 | 75 | 68.74 | 885.3 | 25 | me¦ ms¦ ph¦ pr¦ pc¦ ss¦ sc
12:38 | 1.502 | 20 | 0 | 46 | 17.4 | 17.5 | 176 | 390 | 488 | 1114 | 2.9 | 65.1 | 103.6 | -5 | 182.7834 | 75.04 | 68.72 | 885.8 | 25 | me¦ ms¦ ph¦ pr¦ pc¦ ss¦ sc
12:38 | 1.5 | 20 | 0 | 46 | 17.4 | 17.5 | 177 | 390 | 491 | 1114 | 2.9 | 65.1 | 103.6 | -4 | 182.7837 | 75.05 | 68.72 | 885.3 | 25 | me¦ ms¦ ph¦ pr¦ pc¦ ss¦ sc
12:38 | 1.501 | 20 | 0 | 46 | 17.5 | 17.5 | 178 | 390 | 508 | 1114 | 2.9 | 65.2 | 103.6 | -4 | 182.7837 | 74.98 | 68.64 | 885.1 | 25 | me¦ ms¦ ph¦ pr¦ pc¦ ss¦ sc
12:38 | 1.499 | 20 | 0 | 46 | 17.5 | 17.5 | 178 | 390 | 508 | 1114 | 2.9 | 65.2 | 103.5 | -5 | 182.7835 | 74.97 | 68.67 | 884.9 | 25 | me¦ ms¦ ph¦ pr¦ pc¦ ss¦ sc
12:38 | 1.498 | 20 | 0 | 46 | 17.5 | 17.5 | 177 | 389 | 505 | 1111 | 2.9 | 65.3 | 103.6 | -5 | 182.7829 | 75.02 | 68.69 | 885.6 | 25 | me¦ ms¦ ph¦ pr¦ pc¦ ss¦ sc
12:38 | 1.497 | 20 | 0 | 46 | 17.5 | 17.5 | 178 | 389 | 508 | 1111 | 2.9 | 65.3 | 103.6 | -4 | 182.7837 | 75.01 | 68.66 | 884.8 | 25 | me¦ ms¦ ph¦ pr¦ pc¦ ss¦ sc
12:38 | 1.494 | 20 | 0 | 45 | 17.5 | 17.5 | 178 | 389 | 508 | 1111 | 2.9 | 65.4 | 103.5 | -4 | 182.7837 | 75 | 68.64 | 885.4 | 25 | me¦ ms¦ ph¦ pr¦ pc¦ ss¦ sc
12:39 | 1.492 | 20 | 0 | 45 | 17.5 | 17.5 | 178 | 389 | 508 | 1111 | 2.9 | 65.4 | 103.5 | -4 | 182.7842 | 75.02 | 68.7 | 884.8 | 25 | me¦ ms¦ ph¦ pr¦ pc¦ ss¦ sc
12:39 | 1.492 | 20 | 0 | 45 | 17.5 | 17.5 | 179 | 389 | 511 | 1111 | 2.9 | 65.5 | 103.5 | -4 | 182.7846 | 74.99 | 68.7 | 885.2 | 25 | me¦ ms¦ ph¦ pr¦ pc¦ ss¦ sc
12:39 | 1.49 | 20 | 0 | 45 | 17.5 | 17.5 | 180 | 389 | 514 | 1111 | 2.9 | 65.5 | 103.5 | -4 | 182.785 | 74.94 | 68.62 | 885.5 | 25 | me¦ ms¦ ph¦ pr¦ pc¦ ss¦ sc
12:39 | 1.489 | 19 | 0 | 45 | 17.5 | 17.5 | 181 | 388 | 517 | 1108 | 3 | 65.6 | 103.5 | -4 | 182.7843 | 75.03 | 68.66 | 885.1 | 25 | me¦ ms¦ ph¦ pr¦ pc¦ ss¦ sc
12:39 | 1.487 | 19 | 0 | 45 | 17.5 | 17.5 | 181 | 388 | 517 | 1108 | 3 | 65.6 | 103.4 | -4 | 182.7852 | 74.99 | 68.66 | 885.2 | 25 | me¦ ms¦ ph¦ pr¦ pc¦ ss¦ sc
12:39 | 1.485 | 19 | 0 | 45 | 17.5 | 17.5 | 182 | 388 | 520 | 1108 | 3 | 65.7 | 103.4 | -4 | 182.7848 | 74.94 | 68.63 | 884.5 | 25 | me¦ ms¦ ph¦ pr¦ pc¦ ss¦ sc
12:39 | 1.484 | 19 | 0 | 45 | 17.5 | 17.5 | 183 | 388 | 522 | 1108 | 2.9 | 65.7 | 103.3 | -5 | 182.7852 | 75.01 | 68.65 | 884.6 | 25 | me¦ ms¦ ph¦ pr¦ pc¦ ss¦ sc
12:39 | 1.481 | 19 | 0 | 45 | 17.5 | 17.5 | 184 | 388 | 525 | 1108 | 2.9 | 65.8 | 103.3 | -5 | 182.7862 | 75.04 | 68.67 | 885.1 | 25 | me¦ ms¦ ph¦ pr¦ pc¦ ss¦ sc
12:39 | 1.479 | 19 | 0 | 45 | 17.5 | 17.5 | 184 | 388 | 525 | 1108 | 2.9 | 65.8 | 103.3 | -5 | 182.7856 | 74.99 | 68.64 | 885.8 | 25 | me¦ ms¦ ph¦ pr¦ pc¦ ss¦ sc
12:39 | 1.476 | 19 | 0 | 45 | 17.5 | 17.5 | 184 | 388 | 525 | 1108 | 2.9 | 65.8 | 103.2 | -5 | 182.7867 | 75.01 | 68.64 | 885.2 | 25 | me¦ ms¦ ph¦ pr¦ pc¦ ss¦ sc
12:39 | 1.473 | 19 | 0 | 44 | 17.5 | 17.5 | 184 | 387 | 525 | 1105 | 2.9 | 65.9 | 103.1 | -5 | 182.787 | 75.02 | 68.64 | 885.5 | 25 | me¦ ms¦ ph¦ pr¦ pc¦ ss¦ sc
12:39 | 1.473 | 19 | 0 | 44 | 17.5 | 17.5 | 183 | 387 | 522 | 1105 | 2.9 | 65.9 | 103.2 | -5 | 182.7861 | 75.04 | 68.65 | 884.9 | 25 | me¦ ms¦ ph¦ pr¦ pc¦ ss¦ sc
12:39 | 1.47 | 19 | 0 | 44 | 17.5 | 17.5 | 183 | 387 | 522 | 1105 | 2.9 | 66 | 103.2 | -5 | 182.7866 | 75.01 | 68.61 | 885.3 | 24 | me¦ ms¦ ph¦ pr¦ pc¦ ss¦ sc
12:39 | 1.468 | 19 | 0 | 44 | 17.5 | 17.5 | 184 | 387 | 525 | 1105 | 3 | 66 | 103.3 | -5 | 182.7878 | 75.01 | 68.64 | 885.2 | 24 | me¦ ms¦ ph¦ pr¦ pc¦ ss¦ sc
12:39 | 1.465 | 19 | 0 | 44 | 17.5 | 17.5 | 186 | 387 | 531 | 1105 | 2.9 | 66.1 | 103.4 | -5 | 182.788 | 75.04 | 68.66 | 885 | 25 | me¦ ms¦ ph¦ pr¦ pc¦ ss¦ sc
12:39 | 1.461 | 19 | 0 | 44 | 17.5 | 17.5 | 187 | 387 | 534 | 1105 | 2.9 | 66.1 | 103.5 | -5 | 182.7875 | 75.01 | 68.59 | 884.5 | 25 | me¦ ms¦ ph¦ pr¦ pc¦ ss¦ sc
12:39 | 1.464 | 19 | 0 | 44 | 17.5 | 17.5 | 187 | 387 | 534 | 1105 | 2.9 | 66.2 | 103.5 | -4 | 182.7879 | 74.99 | 68.61 | 885 | 25 | me¦ ms¦ ph¦ pr¦ pc¦ ss¦ sc
12:39 | 1.46 | 19 | 0 | 44 | 17.5 | 17.5 | 188 | 386 | 537 | 1102 | 2.9 | 66.2 | 103.5 | -5 | 182.7874 | 75.03 | 68.62 | 885.2 | 25 | me¦ ms¦ ph¦ pr¦ pc¦ ss¦ sc
12:39 | 1.458 | 19 | 0 | 44 | 17.5 | 17.5 | 189 | 386 | 540 | 1102 | 2.9 | 66.3 | 103.5 | -4 | 182.7875 | 75.04 | 68.64 | 885.8 | 25 | me¦ ms¦ ph¦ pr¦ pc¦ ss¦ sc
12:39 | 1.457 | 19 | 0 | 44 | 17.5 | 17.5 | 189 | 386 | 540 | 1102 | 2.9 | 66.3 | 103.5 | -5 | 182.7876 | 75.03 | 68.62 | 884.8 | 25 | me¦ ms¦ ph¦ pr¦ pc¦ ss¦ sc
12:39 | 1.457 | 19 | 0 | 44 | 17.6 | 17.5 | 188 | 386 | 552 | 1102 | 2.9 | 66.4 | 103.5 | -4 | 182.7879 | 75.02 | 68.63 | 885.4 | 25 | me¦ ms¦ ph¦ pr¦ pc¦ ss¦ sc
12:39 | 1.457 | 19 | 0 | 44 | 17.6 | 17.5 | 188 | 386 | 552 | 1102 | 2.9 | 66.4 | 103.6 | -4 | 182.7881 | 74.95 | 68.58 | 884.7 | 25 | me¦ ms¦ ph¦ pr¦ pc¦ ss¦ sc
12:39 | 1.456 | 19 | 0 | 44 | 17.6 | 17.5 | 187 | 386 | 550 | 1102 | 2.9 | 66.5 | 103.6 | -4 | 182.788 | 75 | 68.59 | 885.6 | 25 | me¦ ms¦ ph¦ pr¦ pc¦ ss¦ sc
12:39 | 1.454 | 19 | 0 | 43 | 17.6 | 17.5 | 187 | 385 | 550 | 1100 | 2.9 | 66.5 | 103.6 | -4 | 182.7883 | 74.99 | 68.59 | 884.7 | 25 | me¦ ms¦ ph¦ pr¦ pc¦ ss¦ sc
12:39 | 1.456 | 19 | 0 | 43 | 17.6 | 17.5 | 186 | 385 | 547 | 1100 | 2.9 | 66.6 | 103.5 | -4 | 182.7873 | 75.07 | 68.63 | 884.6 | 25 | me¦ ms¦ ph¦ pr¦ pc¦ ss¦ sc
12:39 | 1.455 | 19 | 0 | 43 | 17.6 | 17.5 | 186 | 385 | 547 | 1100 | 2.9 | 66.6 | 103.6 | -4 | 182.7882 | 75.04 | 68.6 | 884.6 | 25 | me¦ ms¦ ph¦ pr¦ pc¦ ss¦ sc
12:39 | 1.454 | 19 | 0 | 43 | 17.7 | 17.5 | 186 | 385 | 563 | 1100 | 3 | 66.7 | 103.5 | -4 | 182.7887 | 75 | 68.59 | 884.8 | 25 | me¦ ms¦ ph¦ pr¦ pc¦ ss¦ sc
12:39 | 1.454 | 19 | 0 | 43 | 17.7 | 17.5 | 186 | 385 | 563 | 1100 | 2.9 | 66.7 | 103.6 | -4 | 182.789 | 75.03 | 68.62 | 884.6 | 24 | me¦ ms¦ ph¦ pr¦ pc¦ ss¦ sc
12:39 | 1.451 | 19 | 0 | 43 | 17.7 | 17.5 | 186 | 385 | 563 | 1100 | 2.9 | 66.8 | 103.6 | -4 | 182.7887 | 75.04 | 68.6 | 885.2 | 24 | me¦ ms¦ ph¦ pr¦ pc¦ ss¦ sc
12:39 | 1.451 | 19 | 0 | 43 | 17.7 | 17.5 | 186 | 385 | 563 | 1100 | 2.9 | 66.8 | 103.6 | -4 | 182.7881 | 75.07 | 68.62 | 885.6 | 24 | me¦ ms¦ ph¦ pr¦ pc¦ ss¦ sc
12:39 | 1.448 | 19 | 0 | 43 | 17.7 | 17.5 | 187 | 384 | 566 | 1097 | 2.9 | 66.9 | 103.7 | -4 | 182.7883 | 75.03 | 68.57 | 884.9 | 24 | me¦ ms¦ ph¦ pr¦ pc¦ ss¦ sc
12:39 | 1.45 | 19 | 0 | 43 | 17.7 | 17.5 | 189 | 384 | 572 | 1097 | 2.9 | 66.9 | 103.7 | -4 | 182.7884 | 75.02 | 68.6 | 884.7 | 24 | me¦ ms¦ ph¦ pr¦ pc¦ ss¦ sc
12:39 | 1.447 | 19 | 0 | 43 | 17.7 | 17.5 | 192 | 384 | 581 | 1097 | 2.9 | 67 | 103.7 | -4 | 182.7899 | 75.03 | 68.54 | 885.4 | 24 | me¦ ms¦ ph¦ pr¦ pc¦ ss¦ sc
12:39 | 1.448 | 19 | 0 | 43 | 17.6 | 17.5 | 193 | 384 | 567 | 1097 | 2.9 | 67 | 103.8 | -4 | 182.7892 | 75.04 | 68.58 | 885.3 | 24 | me¦ ms¦ ph¦ pr¦ pc¦ ss¦ sc
12:39 | 1.445 | 18 | 0 | 43 | 17.6 | 17.5 | 196 | 384 | 576 | 1097 | 2.9 | 67.1 | 103.8 | -4 | 182.7889 | 75.04 | 68.58 | 885 | 24 | me¦ ms¦ ph¦ pr¦ pc¦ ss¦ sc
12:39 | 1.439 | 18 | 0 | 43 | 17.6 | 17.5 | 197 | 384 | 579 | 1097 | 2.9 | 67.1 | 103.8 | -4 | 182.7901 | 75.04 | 68.58 | 885.6 | 24 | me¦ ms¦ ph¦ pr¦ pc¦ ss¦ sc
12:39 | 1.435 | 18 | 0 | 42 | 17.7 | 17.5 | 200 | 384 | 606 | 1097 | 2.9 | 67.2 | 103.8 | -4 | 182.79 | 75.03 | 68.57 | 885.9 | 25 | me¦ ms¦ ph¦ pr¦ pc¦ ss¦ sc
12:39 | 1.433 | 18 | 0 | 42 | 17.7 | 17.5 | 203 | 383 | 615 | 1094 | 2.9 | 67.3 | 103.8 | -4 | 182.7905 | 75.04 | 68.56 | 885.8 | 24 | me¦ ms¦ ph¦ pr¦ pc¦ ss¦ sc
12:39 | 1.431 | 18 | 0 | 42 | 17.7 | 17.5 | 206 | 383 | 624 | 1094 | 2.9 | 67.3 | 103.9 | -4 | 182.79 | 75.06 | 68.55 | 885 | 24 | me¦ ms¦ ph¦ pr¦ pc¦ ss¦ sc
12:39 | 1.426 | 18 | 0 | 42 | 17.7 | 17.5 | 209 | 383 | 633 | 1094 | 2.9 | 67.4 | 104 | -4 | 182.7903 | 75.06 | 68.55 | 885.8 | 24 | me¦ ms¦ ph¦ pr¦ pc¦ ss¦ sc
12:39 | 1.422 | 18 | 0 | 42 | 17.7 | 17.5 | 210 | 383 | 636 | 1094 | 2.9 | 67.4 | 104 | -4 | 182.7905 | 75.06 | 68.55 | 885.8 | 24 | me¦ ms¦ ph¦ pr¦ pc¦ ss¦ sc
12:39 | 1.418 | 18 | 0 | 42 | 17.7 | 17.5 | 212 | 383 | 642 | 1094 | 2.9 | 67.4 | 104 | -4 | 182.7908 | 75.04 | 68.58 | 885.7 | 24 | me¦ ms¦ ph¦ pr¦ pc¦ ss¦ sc
12:39 | 1.413 | 18 | 0 | 42 | 17.7 | 17.5 | 210 | 383 | 636 | 1094 | 2.9 | 67.5 | 104 | -4 | 182.791 | 75.06 | 68.54 | 885.1 | 24 | me¦ ms¦ ph¦ pr¦ pc¦ ss¦ sc
12:39 | 1.413 | 18 | 0 | 42 | 17.7 | 17.5 | 208 | 383 | 630 | 1094 | 2.9 | 67.5 | 104 | -4 | 182.7924 | 75.06 | 68.56 | 885.6 | 24 | me¦ ms¦ ph¦ pr¦ pc¦ ss¦ sc
12:39 | 1.412 | 18 | 0 | 42 | 17.7 | 17.5 | 206 | 383 | 624 | 1094 | 2.9 | 67.6 | 104 | -4 | 182.7915 | 75.04 | 68.51 | 885.3 | 24 | me¦ ms¦ ph¦ pr¦ pc¦ ss¦ sc
12:39 | 1.413 | 18 | 0 | 42 | 17.7 | 17.5 | 204 | 382 | 618 | 1091 | 2.9 | 67.6 | 104 | -4 | 182.7919 | 75.07 | 68.53 | 885.6 | 24 | me¦ ms¦ ph¦ pr¦ pc¦ ss¦ sc
12:39 | 1.412 | 18 | 0 | 41 | 17.7 | 17.5 | 203 | 382 | 615 | 1091 | 2.9 | 67.7 | 104 | -4 | 182.7922 | 75.06 | 68.53 | 885.2 | 24 | me¦ ms¦ ph¦ pr¦ pc¦ ss¦ sc
12:39 | 1.413 | 18 | 0 | 41 | 17.7 | 17.5 | 203 | 382 | 615 | 1091 | 3 | 67.7 | 104 | -4 | 182.792 | 75.06 | 68.52 | 884.7 | 24 | me¦ ms¦ ph¦ pr¦ pc¦ ss¦ sc
12:39 | 1.414 | 18 | 0 | 41 | 17.7 | 17.5 | 200 | 382 | 606 | 1091 | 2.9 | 67.8 | 104 | -4 | 182.7928 | 75.05 | 68.5 | 885.1 | 24 | me¦ ms¦ ph¦ pr¦ pc¦ ss¦ sc
12:39 | 1.411 | 18 | 0 | 41 | 17.7 | 17.5 | 200 | 382 | 606 | 1091 | 2.9 | 67.8 | 104 | -4 | 182.7928 | 75.08 | 68.58 | 885 | 24 | me¦ ms¦ ph¦ pr¦ pc¦ ss¦ sc
12:39 | 1.408 | 18 | 0 | 41 | 17.7 | 17.5 | 200 | 382 | 606 | 1091 | 2.9 | 67.9 | 104.1 | -4 | 182.7939 | 75.06 | 68.55 | 885.3 | 24 | me¦ ms¦ ph¦ pr¦ pc¦ ss¦ sc
12:39 | 1.407 | 18 | 0 | 41 | 17.7 | 17.5 | 200 | 382 | 606 | 1091 | 2.9 | 67.9 | 104.1 | -4 | 182.7933 | 75.07 | 68.54 | 885.7 | 24 | me¦ ms¦ ph¦ pr¦ pc¦ ss¦ sc
12:39 | 1.406 | 18 | 0 | 41 | 17.7 | 17.5 | 200 | 382 | 606 | 1091 | 2.9 | 68 | 104.1 | -4 | 182.7936 | 75.05 | 68.53 | 885.4 | 24 | me¦ ms¦ ph¦ pr¦ pc¦ ss¦ sc
12:39 | 1.406 | 18 | 0 | 41 | 17.7 | 17.5 | 200 | 381 | 606 | 1088 | 2.9 | 68 | 104.1 | -4 | 182.7937 | 75.05 | 68.52 | 885.3 | 24 | me¦ ms¦ ph¦ pr¦ pc¦ ss¦ sc
12:39 | 1.407 | 18 | 0 | 41 | 17.7 | 17.5 | 200 | 381 | 606 | 1088 | 2.9 | 68.1 | 104 | -4 | 182.7926 | 75.06 | 68.56 | 884.7 | 24 | me¦ ms¦ ph¦ pr¦ pc¦ ss¦ sc
12:39 | 1.408 | 18 | 0 | 41 | 17.7 | 17.5 | 200 | 381 | 606 | 1088 | 2.9 | 68.1 | 104 | -4 | 182.7931 | 75.08 | 68.52 | 884.6 | 24 | me¦ ms¦ ph¦ pr¦ pc¦ ss¦ sc
12:39 | 1.408 | 18 | 0 | 41 | 17.8 | 17.5 | 202 | 381 | 631 | 1088 | 2.9 | 68.2 | 104.1 | -4 | 182.7945 | 75.04 | 68.48 | 885 | 24 | me¦ ms¦ ph¦ pr¦ pc¦ ss¦ sc
12:39 | 1.409 | 18 | 0 | 41 | 17.8 | 17.5 | 202 | 381 | 631 | 1088 | 3 | 68.2 | 104.2 | -4 | 182.7946 | 75.02 | 68.48 | 884.7 | 24 | me¦ ms¦ ph¦ pr¦ pc¦ ss¦ sc
12:39 | 1.409 | 18 | 0 | 41 | 17.8 | 17.5 | 203 | 381 | 634 | 1088 | 2.9 | 68.3 | 104.3 | -4 | 182.7946 | 75.04 | 68.52 | 884.9 | 24 | me¦ ms¦ ph¦ pr¦ pc¦ ss¦ sc
12:40 | 1.408 | 18 | 0 | 41 | 17.8 | 17.5 | 203 | 381 | 634 | 1088 | 2.9 | 68.3 | 104.3 | -4 | 182.7955 | 75.04 | 68.49 | 885.5 | 24 | me¦ ms¦ ph¦ pr¦ pc¦ ss¦ sc
12:40 | 1.406 | 18 | 0 | 41 | 17.8 | 17.5 | 203 | 381 | 634 | 1088 | 2.9 | 68.4 | 104.3 | -4 | 182.7951 | 75.07 | 68.53 | 885.4 | 24 | me¦ ms¦ ph¦ pr¦ pc¦ ss¦ sc
12:40 | 1.406 | 18 | 0 | 41 | 17.8 | 17.5 | 204 | 380 | 637 | 1085 | 2.9 | 68.4 | 104.3 | -4 | 182.7959 | 75.05 | 68.47 | 884.8 | 24 | me¦ ms¦ ph¦ pr¦ pc¦ ss¦ sc
12:40 | 1.403 | 18 | 0 | 41 | 17.8 | 17.5 | 204 | 380 | 637 | 1085 | 2.9 | 68.5 | 104.3 | -4 | 182.7957 | 75.04 | 68.53 | 884.8 | 24 | me¦ ms¦ ph¦ pr¦ pc¦ ss¦ sc
12:40 | 1.401 | 17 | 0 | 41 | 17.8 | 17.5 | 204 | 380 | 637 | 1085 | 2.9 | 68.5 | 104.2 | -4 | 182.7954 | 75.01 | 68.47 | 885.3 | 24 | me¦ ms¦ ph¦ pr¦ pc¦ ss¦ sc
12:40 | 1.399 | 17 | 0 | 41 | 17.8 | 17.5 | 206 | 380 | 643 | 1085 | 3 | 68.6 | 104.2 | -4 | 182.7953 | 75.06 | 68.48 | 885.2 | 24 | me¦ ms¦ ph¦ pr¦ pc¦ ss¦ sc
12:40 | 1.399 | 17 | 0 | 41 | 17.8 | 17.5 | 207 | 380 | 646 | 1085 | 2.9 | 68.6 | 104.1 | -4 | 182.7963 | 74.97 | 68.41 | 884.5 | 24 | me¦ ms¦ ph¦ pr¦ pc¦ ss¦ sc
12:40 | 1.399 | 17 | 0 | 40 | 17.8 | 17.5 | 208 | 380 | 650 | 1085 | 2.9 | 68.7 | 104 | -4 | 182.7964 | 74.98 | 68.43 | 884.9 | 24 | me¦ ms¦ ph¦ pr¦ pc¦ ss¦ sc
12:40 | 1.397 | 17 | 0 | 40 | 17.8 | 17.5 | 209 | 380 | 653 | 1085 | 2.9 | 68.8 | 103.9 | -5 | 182.7967 | 75.02 | 68.43 | 885 | 24 | me¦ ms¦ ph¦ pr¦ pc¦ ss¦ sc
12:40 | 1.395 | 17 | 0 | 40 | 17.8 | 17.5 | 210 | 380 | 656 | 1085 | 2.9 | 68.8 | 103.9 | -4 | 182.7969 | 75.03 | 68.49 | 885.6 | 24 | me¦ ms¦ ph¦ pr¦ pc¦ ss¦ sc
12:40 | 1.394 | 17 | 0 | 40 | 17.8 | 17.5 | 210 | 379 | 656 | 1082 | 2.9 | 68.9 | 103.8 | -4 | 182.7959 | 75.03 | 68.46 | 884.9 | 24 | me¦ ms¦ ph¦ pr¦ pc¦ ss¦ sc
12:40 | 1.393 | 17 | 0 | 40 | 17.8 | 17.5 | 212 | 379 | 662 | 1082 | 2.9 | 68.9 | 103.8 | -5 | 182.796 | 75.06 | 68.5 | 885.5 | 24 | me¦ ms¦ ph¦ pr¦ pc¦ ss¦ sc
12:40 | 1.391 | 17 | 0 | 40 | 17.8 | 17.5 | 213 | 379 | 665 | 1082 | 2.9 | 69 | 103.8 | -4 | 182.7972 | 75.04 | 68.47 | 885.2 | 24 | me¦ ms¦ ph¦ pr¦ pc¦ ss¦ sc
12:40 | 1.388 | 17 | 0 | 40 | 17.8 | 17.5 | 214 | 379 | 668 | 1082 | 3 | 69 | 103.9 | -4 | 182.7969 | 75.02 | 68.43 | 884.8 | 24 | me¦ ms¦ ph¦ pr¦ pc¦ ss¦ sc
12:40 | 1.387 | 17 | 0 | 40 | 17.8 | 17.5 | 214 | 379 | 668 | 1082 | 3 | 69.1 | 103.9 | -4 | 182.7981 | 75.01 | 68.46 | 884.7 | 25 | me¦ ms¦ ph¦ pr¦ pc¦ ss¦ sc
12:40 | 1.387 | 17 | 0 | 40 | 17.8 | 17.5 | 214 | 379 | 668 | 1082 | 3 | 69.1 | 103.9 | -4 | 182.7972 | 74.98 | 68.45 | 885 | 24 | me¦ ms¦ ph¦ pr¦ pc¦ ss¦ sc
12:40 | 1.385 | 17 | 0 | 40 | 17.8 | 17.5 | 213 | 379 | 665 | 1082 | 2.9 | 69.1 | 103.8 | -5 | 182.7978 | 75.02 | 68.48 | 884.9 | 24 | me¦ ms¦ ph¦ pr¦ pc¦ ss¦ sc
12:40 | 1.383 | 17 | 0 | 40 | 17.8 | 17.5 | 213 | 379 | 665 | 1082 | 2.9 | 69.2 | 103.8 | -5 | 182.7981 | 74.96 | 68.44 | 884.8 | 24 | me¦ ms¦ ph¦ pr¦ pc¦ ss¦ sc
12:40 | 1.382 | 17 | 0 | 40 | 17.8 | 17.5 | 214 | 378 | 668 | 1080 | 2.9 | 69.2 | 103.9 | -5 | 182.7987 | 74.97 | 68.47 | 884.9 | 25 | me¦ ms¦ ph¦ pr¦ pc¦ ss¦ sc
12:40 | 1.379 | 17 | 0 | 40 | 17.9 | 17.5 | 212 | 378 | 683 | 1080 | 2.9 | 69.3 | 104 | -5 | 182.7985 | 74.97 | 68.37 | 884.7 | 25 | me¦ ms¦ ph¦ pr¦ pc¦ ss¦ sc
12:40 | 1.38 | 17 | 0 | 40 | 17.9 | 17.5 | 212 | 378 | 683 | 1080 | 2.9 | 69.3 | 104 | -4 | 182.7986 | 74.99 | 68.42 | 884.8 | 25 | me¦ ms¦ ph¦ pr¦ pc¦ ss¦ sc
12:40 | 1.379 | 17 | 0 | 39 | 17.9 | 17.5 | 211 | 378 | 680 | 1080 | 2.9 | 69.4 | 104 | -4 | 182.798 | 75 | 68.47 | 885.4 | 25 | me¦ ms¦ ph¦ pr¦ pc¦ ss¦ sc
12:40 | 1.378 | 17 | 0 | 39 | 17.9 | 17.5 | 210 | 378 | 677 | 1080 | 2.9 | 69.4 | 104 | -4 | 182.7979 | 75.03 | 68.48 | 885.1 | 25 | me¦ ms¦ ph¦ pr¦ pc¦ ss¦ sc
12:40 | 1.374 | 17 | 0 | 39 | 17.9 | 17.5 | 210 | 378 | 677 | 1080 | 2.9 | 69.5 | 104 | -4 | 182.7991 | 74.96 | 68.43 | 885.8 | 25 | me¦ ms¦ ph¦ pr¦ pc¦ ss¦ sc
12:40 | 1.368 | 17 | 0 | 39 | 17.9 | 17.5 | 209 | 378 | 674 | 1080 | 2.9 | 69.5 | 103.9 | -4 | 182.7996 | 74.96 | 68.43 | 884.9 | 24 | me¦ ms¦ ph¦ pr¦ pc¦ ss¦ sc
12:40 | 1.362 | 17 | 0 | 39 | 17.9 | 17.5 | 208 | 378 | 670 | 1080 | 2.9 | 69.6 | 103.8 | -4 | 182.7993 | 74.96 | 68.43 | 885.6 | 24 | me¦ ms¦ ph¦ pr¦ pc¦ ss¦ sc
12:40 | 1.361 | 17 | 0 | 39 | 17.9 | 17.5 | 208 | 378 | 670 | 1080 | 2.9 | 69.6 | 103.8 | -5 | 182.7987 | 75.02 | 68.44 | 885.1 | 24 | me¦ ms¦ ph¦ pr¦ pc¦ ss¦ sc
12:40 | 1.358 | 17 | 0 | 39 | 17.9 | 17.5 | 205 | 377 | 661 | 1077 | 2.9 | 69.7 | 103.7 | -5 | 182.7985 | 75.03 | 68.4 | 886 | 24 | me¦ ms¦ ph¦ pr¦ pc¦ ss¦ sc
12:40 | 1.36 | 17 | 0 | 39 | 17.9 | 17.5 | 205 | 377 | 661 | 1077 | 2.9 | 69.7 | 103.7 | -5 | 182.7997 | 75.03 | 68.41 | 885.6 | 25 | me¦ ms¦ ph¦ pr¦ pc¦ ss¦ sc
12:40 | 1.36 | 17 | 0 | 39 | 17.9 | 17.5 | 204 | 377 | 658 | 1077 | 2.9 | 69.8 | 103.6 | -4 | 182.8001 | 75.03 | 68.4 | 885.1 | 24 | me¦ ms¦ ph¦ pr¦ pc¦ ss¦ sc
12:40 | 1.351 | 17 | 0 | 38 | 17.9 | 17.5 | 204 | 377 | 658 | 1077 | 2.9 | 69.8 | 103.6 | -5 | 182.7996 | 75.03 | 68.4 | 885.6 | 24 | me¦ ms¦ ph¦ pr¦ pc¦ ss¦ sc
12:40 | 1.349 | 16 | 0 | 38 | 17.9 | 17.5 | 204 | 377 | 658 | 1077 | 2.9 | 69.9 | 103.7 | -5 | 182.8002 | 75.03 | 68.4 | 885.4 | 24 | me¦ ms¦ ph¦ pr¦ pc¦ ss¦ sc
12:40 | 1.346 | 16 | 0 | 38 | 17.9 | 17.5 | 203 | 377 | 654 | 1077 | 3 | 69.9 | 103.7 | -5 | 182.8003 | 74.99 | 68.38 | 885.3 | 24 | me¦ ms¦ ph¦ pr¦ pc¦ ss¦ sc
12:40 | 1.346 | 16 | 0 | 38 | 17.9 | 17.5 | 204 | 377 | 658 | 1077 | 2.9 | 70 | 103.8 | -5 | 182.8005 | 74.99 | 68.39 | 885.1 | 24 | me¦ ms¦ ph¦ pr¦ pc¦ ss¦ sc
12:40 | 1.349 | 16 | 0 | 38 | 17.9 | 17.5 | 204 | 377 | 658 | 1077 | 2.9 | 70 | 103.8 | -5 | 182.8012 | 74.99 | 68.39 | 885 | 25 | me¦ ms¦ ph¦ pr¦ pc¦ ss¦ sc
12:40 | 1.351 | 16 | 0 | 38 | 17.9 | 17.5 | 204 | 376 | 658 | 1074 | 2.9 | 70.1 | 103.9 | -5 | 182.8014 | 74.98 | 68.4 | 885.5 | 25 | me¦ ms¦ ph¦ pr¦ pc¦ ss¦ sc
12:40 | 1.35 | 16 | 0 | 38 | 17.8 | 17.5 | 203 | 376 | 634 | 1074 | 2.9 | 70.1 | 103.9 | -5 | 182.801 | 74.99 | 68.35 | 885.4 | 24 | me¦ ms¦ ph¦ pr¦ pc¦ ss¦ sc
12:40 | 1.351 | 16 | 0 | 38 | 17.8 | 17.5 | 203 | 376 | 634 | 1074 | 2.9 | 70.2 | 104 | -5 | 182.8008 | 75.01 | 68.37 | 885.3 | 24 | me¦ ms¦ ph¦ pr¦ pc¦ ss¦ sc
12:40 | 1.354 | 16 | 0 | 38 | 17.8 | 17.5 | 203 | 376 | 634 | 1074 | 2.9 | 70.2 | 104.1 | -5 | 182.8006 | 75 | 68.39 | 885.3 | 25 | me¦ ms¦ ph¦ pr¦ pc¦ ss¦ sc
12:40 | 1.352 | 16 | 0 | 38 | 17.9 | 17.5 | 202 | 376 | 651 | 1074 | 2.9 | 70.3 | 104.1 | -4 | 182.8019 | 74.94 | 68.37 | 885.9 | 25 | me¦ ms¦ ph¦ pr¦ pc¦ ss¦ sc
12:40 | 1.348 | 16 | 0 | 38 | 17.9 | 17.5 | 203 | 376 | 654 | 1074 | 2.9 | 70.3 | 104 | -5 | 182.8012 | 74.94 | 68.37 | 885 | 25 | me¦ ms¦ ph¦ pr¦ pc¦ ss¦ sc
12:40 | 1.342 | 16 | 0 | 38 | 17.9 | 17.5 | 203 | 376 | 654 | 1074 | 2.9 | 70.4 | 104.1 | -5 | 182.8021 | 74.94 | 68.37 | 885.9 | 24 | me¦ ms¦ ph¦ pr¦ pc¦ ss¦ sc
12:40 | 1.34 | 16 | 0 | 38 | 17.9 | 17.5 | 204 | 376 | 658 | 1074 | 2.9 | 70.5 | 104.1 | -5 | 182.8015 | 74.99 | 68.38 | 886.1 | 25 | me¦ ms¦ ph¦ pr¦ pc¦ ss¦ sc
12:40 | 1.343 | 16 | 0 | 38 | 17.9 | 17.5 | 205 | 375 | 661 | 1071 | 2.9 | 70.6 | 104.2 | -5 | 182.8013 | 74.98 | 68.35 | 885.8 | 25 | me¦ ms¦ ph¦ pr¦ pc¦ ss¦ sc
12:40 | 1.345 | 16 | 0 | 38 | 17.9 | 17.5 | 207 | 375 | 667 | 1071 | 2.9 | 70.6 | 104.1 | -5 | 182.8024 | 75.03 | 68.36 | 885.2 | 25 | me¦ ms¦ ph¦ pr¦ pc¦ ss¦ sc
12:40 | 1.345 | 16 | 0 | 38 | 17.9 | 17.5 | 207 | 375 | 667 | 1071 | 3 | 70.7 | 104.2 | -4 | 182.8029 | 74.96 | 68.36 | 885.9 | 25 | me¦ ms¦ ph¦ pr¦ pc¦ ss¦ sc
12:40 | 1.348 | 16 | 0 | 38 | 17.9 | 17.5 | 207 | 375 | 667 | 1071 | 2.9 | 70.7 | 104.1 | -5 | 182.803 | 75.01 | 68.31 | 885.6 | 25 | me¦ ms¦ ph¦ pr¦ pc¦ ss¦ sc
12:40 | 1.35 | 16 | 0 | 38 | 17.9 | 17.5 | 206 | 375 | 664 | 1071 | 2.9 | 70.7 | 104.1 | -4 | 182.8029 | 74.97 | 68.33 | 885.1 | 25 | me¦ ms¦ ph¦ pr¦ pc¦ ss¦ sc
12:40 | 1.351 | 16 | 0 | 38 | 17.9 | 17.5 | 205 | 375 | 661 | 1071 | 2.9 | 70.8 | 104.2 | -4 | 182.8024 | 74.94 | 68.31 | 886 | 25 | me¦ ms¦ ph¦ pr¦ pc¦ ss¦ sc
12:40 | 1.358 | 16 | 0 | 38 | 17.9 | 17.5 | 205 | 375 | 661 | 1071 | 2.9 | 70.8 | 104.2 | -4 | 182.801 | 74.94 | 68.34 | 885.8 | 25 | me¦ ms¦ ph¦ pr¦ pc¦ ss¦ sc
12:40 | 1.361 | 16 | 0 | 38 | 17.9 | 17.5 | 204 | 375 | 658 | 1071 | 2.9 | 70.9 | 104.3 | -5 | 182.8014 | 74.95 | 68.29 | 885.1 | 25 | me¦ ms¦ ph¦ pr¦ pc¦ ss¦ sc
12:40 | 1.367 | 16 | 0 | 38 | 17.8 | 17.5 | 203 | 375 | 634 | 1071 | 2.9 | 70.9 | 104.4 | -5 | 182.8014 | 75 | 68.32 | 885.8 | 25 | me¦ ms¦ ph¦ pr¦ pc¦ ss¦ sc
12:40 | 1.37 | 16 | 0 | 38 | 17.8 | 17.5 | 203 | 374 | 634 | 1068 | 2.9 | 71 | 104.4 | -4 | 182.8026 | 75.01 | 68.33 | 885 | 24 | me¦ ms¦ ph¦ pr¦ pc¦ ss¦ sc
12:40 | 1.373 | 17 | 0 | 38 | 17.8 | 17.5 | 202 | 374 | 631 | 1068 | 2.9 | 71 | 104.4 | -4 | 182.8018 | 75.04 | 68.37 | 886 | 24 | me¦ ms¦ ph¦ pr¦ pc¦ ss¦ sc
12:40 | 1.373 | 16 | 0 | 38 | 17.8 | 17.5 | 201 | 374 | 628 | 1068 | 2.9 | 71.1 | 104.5 | -5 | 182.8024 | 75.1 | 68.39 | 885.2 | 24 | me¦ ms¦ ph¦ pr¦ pc¦ ss¦ sc
12:40 | 1.376 | 17 | 0 | 38 | 17.8 | 17.5 | 200 | 374 | 625 | 1068 | 2.9 | 71.1 | 104.5 | -4 | 182.8016 | 75.1 | 68.33 | 885.7 | 23 | me¦ ms¦ ph¦ pr¦ pc¦ ss¦ sc
12:40 | 1.377 | 17 | 0 | 38 | 17.8 | 17.5 | 200 | 374 | 625 | 1068 | 2.9 | 71.2 | 104.5 | -4 | 182.8023 | 75.07 | 68.33 | 885 | 23 | me¦ ms¦ ph¦ pr¦ pc¦ ss¦ sc
12:41 | 1.38 | 17 | 0 | 38 | 17.8 | 17.5 | 199 | 374 | 621 | 1068 | 2.9 | 71.2 | 104.6 | -4 | 182.8028 | 75.08 | 68.33 | 886.1 | 23 | me¦ ms¦ ph¦ pr¦ pc¦ ss¦ sc
12:41 | 1.382 | 17 | 0 | 38 | 17.9 | 17.5 | 198 | 374 | 638 | 1068 | 2.9 | 71.3 | 104.6 | -4 | 182.8022 | 75.05 | 68.33 | 885.7 | 23 | me¦ ms¦ ph¦ pr¦ pc¦ ss¦ sc
12:41 | 1.387 | 17 | 0 | 39 | 17.9 | 17.5 | 197 | 374 | 635 | 1068 | 2.9 | 71.3 | 104.6 | -4 | 182.8019 | 75.05 | 68.29 | 885.1 | 23 | me¦ ms¦ ph¦ pr¦ pc¦ ss¦ sc
12:41 | 1.39 | 17 | 0 | 39 | 17.9 | 17.5 | 197 | 373 | 635 | 1065 | 2.9 | 71.4 | 104.6 | -4 | 182.802 | 75.02 | 68.31 | 885.7 | 23 | me¦ ms¦ ph¦ pr¦ pc¦ ss¦ sc
12:41 | 1.393 | 17 | 0 | 39 | 17.9 | 17.5 | 194 | 373 | 625 | 1065 | 2.9 | 71.4 | 104.7 | -4 | 182.8027 | 75.02 | 68.3 | 886 | 24 | me¦ ms¦ ph¦ pr¦ pc¦ ss¦ sc
12:41 | 1.394 | 17 | 0 | 39 | 17.9 | 17.5 | 193 | 373 | 622 | 1065 | 2.9 | 71.5 | 104.8 | -4 | 182.803 | 75.03 | 68.3 | 885.2 | 24 | me¦ ms¦ ph¦ pr¦ pc¦ ss¦ sc
12:41 | 1.396 | 17 | 0 | 39 | 17.9 | 17.5 | 191 | 373 | 616 | 1065 | 2.9 | 71.5 | 104.7 | -4 | 182.8031 | 75.08 | 68.31 | 885.7 | 24 | me¦ ms¦ ph¦ pr¦ pc¦ ss¦ sc
12:41 | 1.401 | 17 | 0 | 39 | 17.9 | 17.5 | 189 | 373 | 609 | 1065 | 2.9 | 71.6 | 104.7 | -4 | 182.8031 | 75.08 | 68.27 | 885.6 | 23 | me¦ ms¦ ph¦ pr¦ pc¦ ss¦ sc
12:41 | 1.402 | 17 | 0 | 39 | 17.9 | 17.5 | 188 | 373 | 606 | 1065 | 2.9 | 71.6 | 104.8 | -4 | 182.8034 | 75.03 | 68.31 | 885.2 | 23 | me¦ ms¦ ph¦ pr¦ pc¦ ss¦ sc
12:41 | 1.403 | 17 | 1 | 39 | 17.9 | 17.5 | 187 | 373 | 603 | 1065 | 2.9 | 71.7 | 104.9 | -4 | 182.8029 | 75.1 | 68.3 | 885.4 | 23 | me¦ ms¦ ph¦ pr¦ pc¦ ss¦ sc
12:41 | 1.406 | 17 | 2 | 39 | 17.9 | 17.5 | 187 | 373 | 603 | 1065 | 2.9 | 71.7 | 105 | -4 | 182.8024 | 75.07 | 68.24 | 885.9 | 23 | me¦ ms¦ ph¦ pr¦ pc¦ ss¦ sc
12:41 | 1.406 | 17 | 3 | 39 | 17.9 | 17.5 | 187 | 372 | 603 | 1062 | 2.9 | 71.8 | 105 | -4 | 182.8029 | 75.08 | 68.25 | 885.9 | 23 | me¦ ms¦ ph¦ pr¦ pc¦ ss¦ sc
12:41 | 1.407 | 17 | 3 | 39 | 17.9 | 17.5 | 184 | 372 | 593 | 1062 | 2.9 | 71.8 | 105 | -4 | 182.8039 | 75.06 | 68.29 | 885.7 | 23 | me¦ ms¦ ph¦ pr¦ pc¦ ss¦ sc
12:41 | 1.405 | 17 | 3 | 39 | 17.9 | 17.5 | 184 | 372 | 593 | 1062 | 2.9 | 71.9 | 105 | -4 | 182.804 | 75.07 | 68.3 | 885.4 | 23 | me¦ ms¦ ph¦ pr¦ pc¦ ss¦ sc
12:41 | 1.408 | 17 | 5 | 39 | 17.9 | 17.5 | 183 | 372 | 590 | 1062 | 2.9 | 71.9 | 105 | -4 | 182.8037 | 75.04 | 68.28 | 884.8 | 23 | me¦ ms¦ ph¦ pr¦ pc¦ ss¦ sc
12:41 | 1.408 | 17 | 6 | 39 | 17.9 | 17.5 | 182 | 372 | 587 | 1062 | 2.9 | 72 | 104.9 | -4 | 182.8031 | 75.04 | 68.3 | 885 | 23 | me¦ ms¦ ph¦ pr¦ pc¦ ss¦ sc
12:41 | 1.409 | 17 | 6 | 39 | 17.9 | 17.5 | 182 | 372 | 587 | 1062 | 2.9 | 72 | 104.8 | -4 | 182.8039 | 75.07 | 68.3 | 885.7 | 23 | me¦ ms¦ ph¦ pr¦ pc¦ ss¦ sc
12:41 | 1.41 | 17 | 6 | 39 | 17.9 | 17.5 | 181 | 372 | 583 | 1062 | 2.9 | 72.1 | 104.8 | -5 | 182.804 | 75.06 | 68.26 | 885.5 | 23 | me¦ ms¦ ph¦ pr¦ pc¦ ss¦ sc
12:41 | 1.412 | 17 | 8 | 39 | 17.9 | 17.5 | 181 | 372 | 583 | 1062 | 2.9 | 72.1 | 104.9 | -5 | 182.8034 | 75.12 | 68.29 | 885 | 23 | me¦ ms¦ ph¦ pr¦ pc¦ ss¦ sc
12:41 | 1.413 | 17 | 9 | 39 | 17.9 | 17.5 | 180 | 371 | 580 | 1060 | 2.9 | 72.2 | 104.9 | -5 | 182.804 | 75.04 | 68.26 | 885.3 | 23 | me¦ ms¦ ph¦ pr¦ pc¦ ss¦ sc
12:41 | 1.414 | 17 | 9 | 39 | 17.9 | 17.5 | 180 | 371 | 580 | 1060 | 2.9 | 72.2 | 104.8 | -5 | 182.8042 | 75.04 | 68.22 | 885.3 | 23 | me¦ ms¦ ph¦ pr¦ pc¦ ss¦ sc
12:41 | 1.416 | 17 | 11 | 39 | 17.9 | 17.5 | 179 | 371 | 577 | 1060 | 3 | 72.2 | 104.8 | -5 | 182.8043 | 75.05 | 68.25 | 885.5 | 23 | me¦ ms¦ ph¦ pr¦ pc¦ ss¦ sc
12:41 | 1.417 | 17 | 11 | 39 | 17.9 | 17.5 | 178 | 371 | 574 | 1060 | 2.9 | 72.3 | 104.8 | -5 | 182.8046 | 75.02 | 68.23 | 885.7 | 23 | me¦ ms¦ ph¦ pr¦ pc¦ ss¦ sc
12:41 | 1.417 | 17 | 11 | 39 | 17.9 | 17.5 | 179 | 371 | 577 | 1060 | 2.9 | 72.3 | 104.8 | -5 | 182.8049 | 75.05 | 68.23 | 885 | 23 | me¦ ms¦ ph¦ pr¦ pc¦ ss¦ sc
12:41 | 1.417 | 17 | 11 | 39 | 17.9 | 17.5 | 179 | 371 | 577 | 1060 | 3 | 72.4 | 104.9 | -5 | 182.8049 | 75.1 | 68.3 | 884.9 | 23 | me¦ ms¦ ph¦ pr¦ pc¦ ss¦ sc
12:41 | 1.417 | 17 | 13 | 39 | 17.8 | 17.5 | 180 | 371 | 562 | 1060 | 3 | 72.4 | 105 | -5 | 182.8044 | 75.01 | 68.25 | 884.7 | 23 | me¦ ms¦ ph¦ pr¦ pc¦ ss¦ sc
12:41 | 1.416 | 17 | 14 | 39 | 17.8 | 17.5 | 180 | 370 | 562 | 1057 | 3 | 72.5 | 105 | -5 | 182.8047 | 75.02 | 68.24 | 885.2 | 23 | me¦ ms¦ ph¦ pr¦ pc¦ ss¦ sc
12:41 | 1.415 | 17 | 16 | 39 | 17.8 | 17.5 | 179 | 370 | 559 | 1057 | 2.9 | 72.5 | 105.1 | -5 | 182.805 | 75.03 | 68.25 | 885.5 | 23 | me¦ ms¦ ph¦ pr¦ pc¦ ss¦ sc
12:41 | 1.417 | 17 | 16 | 39 | 17.8 | 17.5 | 179 | 370 | 559 | 1057 | 2.9 | 72.6 | 105.2 | -5 | 182.8044 | 75.03 | 68.28 | 885 | 24 | me¦ ms¦ ph¦ pr¦ pc¦ ss¦ sc
12:41 | 1.416 | 17 | 17 | 39 | 17.8 | 17.5 | 176 | 370 | 550 | 1057 | 3 | 72.6 | 105.2 | -5 | 182.8052 | 75.01 | 68.23 | 885.4 | 24 | me¦ ms¦ ph¦ pr¦ pc¦ ss¦ sc
12:41 | 1.416 | 17 | 16 | 39 | 17.8 | 17.5 | 176 | 370 | 550 | 1057 | 3 | 72.7 | 105.2 | -5 | 182.8052 | 75.01 | 68.27 | 885.5 | 24 | me¦ ms¦ ph¦ pr¦ pc¦ ss¦ sc
12:41 | 1.417 | 17 | 17 | 39 | 17.8 | 17.5 | 173 | 370 | 540 | 1057 | 2.9 | 72.7 | 105.1 | -5 | 182.8067 | 75.02 | 68.27 | 885 | 24 | me¦ ms¦ ph¦ pr¦ pc¦ ss¦ sc
12:41 | 1.416 | 17 | 19 | 39 | 17.8 | 17.5 | 171 | 370 | 534 | 1057 | 2.9 | 72.8 | 105.1 | -5 | 182.8062 | 75.02 | 68.23 | 886 | 24 | me¦ ms¦ ph¦ pr¦ pc¦ ss¦ sc
12:41 | 1.416 | 17 | 20 | 39 | 17.8 | 17.5 | 170 | 370 | 531 | 1057 | 2.9 | 72.8 | 105.1 | -5 | 182.8061 | 75.01 | 68.26 | 885.1 | 24 | me¦ ms¦ ph¦ pr¦ pc¦ ss¦ sc
12:41 | 1.416 | 17 | 21 | 39 | 17.8 | 17.5 | 170 | 369 | 531 | 1054 | 2.9 | 72.9 | 105.1 | -5 | 182.8057 | 74.94 | 68.2 | 885.5 | 24 | me¦ ms¦ ph¦ pr¦ pc¦ ss¦ sc
12:41 | 1.417 | 17 | 21 | 39 | 17.8 | 17.5 | 170 | 369 | 531 | 1054 | 2.9 | 72.9 | 105.1 | -5 | 182.8058 | 74.98 | 68.21 | 886.2 | 24 | me¦ ms¦ ph¦ pr¦ pc¦ ss¦ sc
12:41 | 1.417 | 17 | 20 | 39 | 17.8 | 17.5 | 170 | 369 | 531 | 1054 | 2.9 | 73 | 105.1 | -5 | 182.8066 | 74.98 | 68.21 | 886.1 | 25 | me¦ ms¦ ph¦ pr¦ pc¦ ss¦ sc
12:41 | 1.417 | 17 | 19 | 39 | 17.8 | 17.5 | 170 | 369 | 531 | 1054 | 2.9 | 73 | 105.1 | -4 | 182.8071 | 74.97 | 68.22 | 885.9 | 25 | me¦ ms¦ ph¦ pr¦ pc¦ ss¦ sc
12:41 | 1.418 | 17 | 20 | 39 | 17.8 | 17.5 | 168 | 369 | 525 | 1054 | 2.9 | 73.1 | 105.1 | -4 | 182.8072 | 75 | 68.25 | 885.2 | 25 | me¦ ms¦ ph¦ pr¦ pc¦ ss¦ sc
12:41 | 1.414 | 17 | 19 | 38 | 17.8 | 17.5 | 169 | 369 | 528 | 1054 | 3 | 73.1 | 105.1 | -4 | 182.807 | 74.95 | 68.23 | 885.3 | 25 | me¦ ms¦ ph¦ pr¦ pc¦ ss¦ sc
12:41 | 1.413 | 16 | 17 | 38 | 17.8 | 17.5 | 168 | 369 | 525 | 1054 | 2.9 | 73.2 | 105.1 | -4 | 182.807 | 74.95 | 68.16 | 885.5 | 25 | me¦ ms¦ ph¦ pr¦ pc¦ ss¦ sc
12:41 | 1.413 | 16 | 18 | 38 | 17.8 | 17.5 | 167 | 368 | 521 | 1051 | 2.9 | 73.2 | 105.1 | -4 | 182.807 | 74.98 | 68.19 | 885.7 | 25 | me¦ ms¦ ph¦ pr¦ pc¦ ss¦ sc
12:41 | 1.415 | 16 | 20 | 38 | 17.8 | 17.5 | 166 | 368 | 518 | 1051 | 3 | 73.3 | 105 | -5 | 182.8076 | 74.98 | 68.25 | 885.8 | 25 | me¦ ms¦ ph¦ pr¦ pc¦ ss¦ sc
12:41 | 1.413 | 16 | 21 | 38 | 17.8 | 17.5 | 164 | 368 | 512 | 1051 | 2.9 | 73.3 | 105.1 | -5 | 182.8077 | 74.98 | 68.22 | 885.1 | 25 | me¦ ms¦ ph¦ pr¦ pc¦ ss¦ sc
12:41 | 1.413 | 16 | 22 | 38 | 17.8 | 17.5 | 163 | 368 | 509 | 1051 | 2.9 | 73.4 | 105.1 | -5 | 182.8079 | 74.94 | 68.19 | 885.6 | 25 | me¦ ms¦ ph¦ pr¦ pc¦ ss¦ sc
12:41 | 1.413 | 16 | 21 | 38 | 17.8 | 17.5 | 163 | 368 | 509 | 1051 | 2.9 | 73.4 | 105.1 | -5 | 182.8081 | 74.93 | 68.18 | 885.5 | 25 | me¦ ms¦ ph¦ pr¦ pc¦ ss¦ sc
12:41 | 1.414 | 16 | 20 | 38 | 17.8 | 17.5 | 162 | 368 | 506 | 1051 | 2.9 | 73.5 | 105 | -5 | 182.8075 | 74.91 | 68.16 | 885.8 | 25 | me¦ ms¦ ph¦ pr¦ pc¦ ss¦ sc
12:41 | 1.417 | 16 | 21 | 38 | 17.8 | 17.5 | 162 | 368 | 506 | 1051 | 2.9 | 73.5 | 105.1 | -5 | 182.8081 | 74.92 | 68.17 | 885 | 26 | me¦ ms¦ ph¦ pr¦ pc¦ ss¦ sc
12:41 | 1.417 | 16 | 20 | 38 | 17.8 | 17.5 | 161 | 368 | 503 | 1051 | 2.9 | 73.6 | 105.1 | -5 | 182.8082 | 74.98 | 68.19 | 885.9 | 26 | me¦ ms¦ ph¦ pr¦ pc¦ ss¦ sc
12:41 | 1.417 | 16 | 20 | 38 | 17.8 | 17.5 | 159 | 367 | 496 | 1048 | 2.9 | 73.6 | 105.1 | -5 | 182.8088 | 74.95 | 68.16 | 885.3 | 25 | me¦ ms¦ ph¦ pr¦ pc¦ ss¦ sc
12:41 | 1.417 | 16 | 19 | 38 | 17.8 | 17.5 | 157 | 367 | 490 | 1048 | 2.9 | 73.7 | 105.2 | -5 | 182.8083 | 74.95 | 68.17 | 885.7 | 25 | me¦ ms¦ ph¦ pr¦ pc¦ ss¦ sc
12:41 | 1.42 | 16 | 18 | 38 | 17.8 | 17.5 | 155 | 367 | 484 | 1048 | 2.9 | 73.7 | 105.2 | -5 | 182.8081 | 74.96 | 68.15 | 885.4 | 25 | me¦ ms¦ ph¦ pr¦ pc¦ ss¦ sc
12:41 | 1.418 | 16 | 17 | 38 | 17.8 | 17.5 | 152 | 367 | 475 | 1048 | 2.9 | 73.8 | 105.3 | -5 | 182.8088 | 74.96 | 68.15 | 885.6 | 25 | me¦ ms¦ ph¦ pr¦ pc¦ ss¦ sc
12:41 | 1.415 | 16 | 14 | 38 | 17.8 | 17.5 | 150 | 367 | 468 | 1048 | 2.9 | 73.8 | 105.4 | -6 | 182.8091 | 74.96 | 68.12 | 885.2 | 25 | me¦ ms¦ ph¦ pr¦ pc¦ ss¦ sc
12:41 | 1.415 | 16 | 13 | 38 | 17.8 | 17.5 | 148 | 367 | 462 | 1048 | 2.9 | 73.9 | 105.4 | -6 | 182.8095 | 74.91 | 68.11 | 885.8 | 24 | me¦ ms¦ ph¦ pr¦ pc¦ ss¦ sc
12:41 | 1.415 | 16 | 12 | 38 | 17.8 | 17.5 | 148 | 367 | 462 | 1048 | 2.9 | 73.9 | 105.5 | -6 | 182.8092 | 74.97 | 68.16 | 885.6 | 25 | me¦ ms¦ ph¦ pr¦ pc¦ ss¦ sc
12:41 | 1.415 | 16 | 12 | 38 | 17.8 | 17.5 | 148 | 366 | 462 | 1045 | 2.9 | 74 | 105.6 | -5 | 182.8097 | 75.01 | 68.19 | 885.1 | 25 | me¦ ms¦ ph¦ pr¦ pc¦ ss¦ sc
12:41 | 1.415 | 16 | 11 | 38 | 17.8 | 17.5 | 148 | 366 | 462 | 1045 | 3 | 74 | 105.6 | -5 | 182.8101 | 74.94 | 68.13 | 885 | 25 | me¦ ms¦ ph¦ pr¦ pc¦ ss¦ sc
12:41 | 1.416 | 16 | 11 | 38 | 17.8 | 17.5 | 148 | 366 | 462 | 1045 | 2.9 | 74 | 105.7 | -5 | 182.8096 | 74.98 | 68.13 | 884.9 | 25 | me¦ ms¦ ph¦ pr¦ pc¦ ss¦ sc
12:41 | 1.417 | 16 | 11 | 38 | 17.8 | 17.5 | 148 | 366 | 462 | 1045 | 3 | 74.1 | 105.7 | -5 | 182.8088 | 74.97 | 68.17 | 885.8 | 25 | me¦ ms¦ ph¦ pr¦ pc¦ ss¦ sc
12:42 | 1.416 | 16 | 10 | 38 | 17.8 | 17.5 | 148 | 366 | 462 | 1045 | 2.9 | 74.1 | 105.7 | -5 | 182.8093 | 75 | 68.13 | 885.1 | 25 | me¦ ms¦ ph¦ pr¦ pc¦ ss¦ sc
12:42 | 1.415 | 16 | 8 | 38 | 17.8 | 17.5 | 148 | 366 | 462 | 1045 | 2.9 | 74.2 | 105.7 | -5 | 182.8103 | 74.99 | 68.16 | 885.3 | 24 | me¦ ms¦ ph¦ pr¦ pc¦ ss¦ sc
12:42 | 1.416 | 16 | 7 | 38 | 17.8 | 17.5 | 148 | 366 | 462 | 1045 | 2.9 | 74.2 | 105.6 | -5 | 182.8105 | 74.94 | 68.12 | 885.3 | 25 | me¦ ms¦ ph¦ pr¦ pc¦ ss¦ sc
12:42 | 1.418 | 16 | 7 | 38 | 17.8 | 17.5 | 147 | 365 | 459 | 1042 | 2.9 | 74.3 | 105.7 | -5 | 182.8098 | 74.96 | 68.13 | 885.6 | 25 | me¦ ms¦ ph¦ pr¦ pc¦ ss¦ sc
12:42 | 1.418 | 16 | 7 | 38 | 17.8 | 17.5 | 146 | 365 | 456 | 1042 | 2.9 | 74.3 | 105.7 | -5 | 182.81 | 74.97 | 68.13 | 885 | 25 | me¦ ms¦ ph¦ pr¦ pc¦ ss¦ sc
12:42 | 1.418 | 16 | 6 | 38 | 17.8 | 17.5 | 146 | 365 | 456 | 1042 | 2.9 | 74.4 | 105.6 | -5 | 182.8103 | 74.97 | 68.1 | 885.8 | 25 | me¦ ms¦ ph¦ pr¦ pc¦ ss¦ sc
12:42 | 1.417 | 16 | 4 | 38 | 17.8 | 17.5 | 144 | 365 | 450 | 1042 | 2.9 | 74.4 | 105.6 | -5 | 182.8103 | 74.99 | 68.13 | 886 | 24 | me¦ ms¦ ph¦ pr¦ pc¦ ss¦ sc
12:42 | 1.419 | 16 | 5 | 38 | 17.8 | 17.5 | 144 | 365 | 450 | 1042 | 2.9 | 74.5 | 105.7 | -5 | 182.8106 | 74.97 | 68.1 | 885.3 | 24 | me¦ ms¦ ph¦ pr¦ pc¦ ss¦ sc
12:42 | 1.421 | 16 | 5 | 38 | 17.8 | 17.5 | 143 | 365 | 446 | 1042 | 3 | 74.5 | 105.7 | -5 | 182.811 | 74.93 | 68.1 | 885.6 | 25 | me¦ ms¦ ph¦ pr¦ pc¦ ss¦ sc
12:42 | 1.421 | 16 | 4 | 38 | 17.8 | 17.5 | 144 | 365 | 450 | 1042 | 2.9 | 74.6 | 105.7 | -5 | 182.8111 | 75 | 68.13 | 885.6 | 25 | me¦ ms¦ ph¦ pr¦ pc¦ ss¦ sc
12:42 | 1.422 | 16 | 4 | 38 | 17.8 | 17.5 | 144 | 364 | 450 | 1040 | 3 | 74.6 | 105.7 | -5 | 182.8104 | 74.94 | 68.08 | 885.4 | 25 | me¦ ms¦ ph¦ pr¦ pc¦ ss¦ sc
12:42 | 1.423 | 16 | 4 | 38 | 17.8 | 17.5 | 144 | 364 | 450 | 1040 | 2.9 | 74.7 | 105.7 | -5 | 182.8107 | 74.95 | 68.09 | 884.7 | 25 | me¦ ms¦ ph¦ pr¦ pc¦ ss¦ sc
12:42 | 1.423 | 16 | 5 | 38 | 17.8 | 17.5 | 144 | 364 | 450 | 1040 | 2.9 | 74.7 | 105.7 | -5 | 182.8108 | 75 | 68.12 | 885.8 | 24 | me¦ ms¦ ph¦ pr¦ pc¦ ss¦ sc
12:42 | 1.422 | 16 | 4 | 38 | 17.8 | 17.5 | 145 | 364 | 453 | 1040 | 2.9 | 74.8 | 105.8 | -5 | 182.8113 | 74.99 | 68.11 | 885.5 | 24 | me¦ ms¦ ph¦ pr¦ pc¦ ss¦ sc
12:42 | 1.421 | 16 | 3 | 38 | 17.8 | 17.5 | 145 | 364 | 453 | 1040 | 2.9 | 74.8 | 105.7 | -5 | 182.8118 | 75.01 | 68.12 | 885.2 | 24 | me¦ ms¦ ph¦ pr¦ pc¦ ss¦ sc
12:42 | 1.423 | 16 | 4 | 38 | 17.8 | 17.5 | 145 | 364 | 453 | 1040 | 2.9 | 74.9 | 105.7 | -5 | 182.8123 | 74.96 | 68.06 | 885.9 | 24 | me¦ ms¦ ph¦ pr¦ pc¦ ss¦ sc
12:42 | 1.424 | 16 | 4 | 38 | 17.8 | 17.5 | 144 | 363 | 450 | 1037 | 2.9 | 74.9 | 105.7 | -4 | 182.8124 | 75.01 | 68.07 | 885.7 | 24 | me¦ ms¦ ph¦ pr¦ pc¦ ss¦ sc
12:42 | 1.427 | 16 | 4 | 38 | 17.8 | 17.5 | 143 | 363 | 446 | 1037 | 2.9 | 75 | 105.7 | -5 | 182.8119 | 74.98 | 68.1 | 885.8 | 24 | me¦ ms¦ ph¦ pr¦ pc¦ ss¦ sc
12:42 | 1.427 | 16 | 4 | 38 | 17.8 | 17.5 | 143 | 363 | 446 | 1037 | 2.9 | 75 | 105.8 | -5 | 182.8113 | 74.98 | 68.07 | 885.5 | 24 | me¦ ms¦ ph¦ pr¦ pc¦ ss¦ sc
12:42 | 1.426 | 16 | 3 | 38 | 17.8 | 17.5 | 144 | 363 | 450 | 1037 | 2.9 | 75.1 | 105.8 | -5 | 182.8121 | 74.97 | 68.08 | 885.1 | 24 | me¦ ms¦ ph¦ pr¦ pc¦ ss¦ sc
12:42 | 1.426 | 16 | 3 | 38 | 17.8 | 17.5 | 146 | 363 | 456 | 1037 | 2.9 | 75.2 | 105.8 | -5 | 182.8122 | 75.02 | 68.11 | 885.5 | 25 | me¦ ms¦ ph¦ pr¦ pc¦ ss¦ sc
12:42 | 1.425 | 16 | 2 | 38 | 17.8 | 17.5 | 147 | 363 | 459 | 1037 | 2.9 | 75.2 | 105.8 | -5 | 182.8135 | 74.99 | 68.07 | 885.1 | 24 | me¦ ms¦ ph¦ pr¦ pc¦ ss¦ sc
12:42 | 1.425 | 16 | 2 | 38 | 17.8 | 17.5 | 148 | 363 | 462 | 1037 | 2.9 | 75.3 | 105.7 | -5 | 182.8125 | 74.97 | 68.05 | 885.5 | 24 | me¦ ms¦ ph¦ pr¦ pc¦ ss¦ sc
12:42 | 1.424 | 16 | 2 | 38 | 17.8 | 17.5 | 147 | 362 | 459 | 1034 | 2.9 | 75.3 | 105.7 | -5 | 182.8125 | 74.96 | 68.05 | 885.5 | 24 | me¦ ms¦ ph¦ pr¦ pc¦ ss¦ sc
12:42 | 1.424 | 16 | 2 | 37 | 17.8 | 17.5 | 146 | 362 | 456 | 1034 | 2.9 | 75.4 | 105.6 | -5 | 182.8128 | 75.01 | 68.07 | 885.7 | 24 | me¦ ms¦ ph¦ pr¦ pc¦ ss¦ sc
12:42 | 1.424 | 16 | 2 | 37 | 17.8 | 17.5 | 146 | 362 | 456 | 1034 | 2.9 | 75.4 | 105.6 | -5 | 182.8132 | 74.99 | 68.11 | 885.3 | 24 | me¦ ms¦ ph¦ pr¦ pc¦ ss¦ sc
12:42 | 1.423 | 16 | 2 | 37 | 17.8 | 17.5 | 146 | 362 | 456 | 1034 | 3 | 75.5 | 105.6 | -5 | 182.8125 | 74.99 | 68.06 | 885.6 | 24 | me¦ ms¦ ph¦ pr¦ pc¦ ss¦ sc
12:42 | 1.423 | 16 | 1 | 37 | 17.8 | 17.5 | 146 | 362 | 456 | 1034 | 2.9 | 75.5 | 105.5 | -5 | 182.8131 | 74.98 | 68.06 | 885 | 25 | me¦ ms¦ ph¦ pr¦ pc¦ ss¦ sc
12:42 | 1.422 | 16 | 1 | 37 | 17.8 | 17.5 | 148 | 362 | 462 | 1034 | 2.9 | 75.6 | 105.5 | -5 | 182.8135 | 75.01 | 68.06 | 885.9 | 24 | me¦ ms¦ ph¦ pr¦ pc¦ ss¦ sc
12:42 | 1.424 | 16 | 2 | 37 | 17.8 | 17.5 | 149 | 362 | 465 | 1034 | 2.9 | 75.6 | 105.4 | -5 | 182.8131 | 74.97 | 68.01 | 885 | 24 | me¦ ms¦ ph¦ pr¦ pc¦ ss¦ sc
12:42 | 1.426 | 16 | 2 | 37 | 17.8 | 17.5 | 151 | 362 | 471 | 1034 | 2.9 | 75.7 | 105.3 | -5 | 182.8143 | 74.96 | 68.06 | 885.1 | 24 | me¦ ms¦ ph¦ pr¦ pc¦ ss¦ sc
12:42 | 1.425 | 16 | 2 | 37 | 17.8 | 17.5 | 153 | 361 | 478 | 1031 | 2.9 | 75.7 | 105.3 | -5 | 182.8142 | 75.01 | 68.07 | 885.7 | 24 | me¦ ms¦ ph¦ pr¦ pc¦ ss¦ sc
12:42 | 1.424 | 16 | 2 | 37 | 17.8 | 17.5 | 154 | 361 | 481 | 1031 | 2.9 | 75.7 | 105.4 | -5 | 182.8141 | 75.01 | 68.06 | 885.1 | 24 | me¦ ms¦ ph¦ pr¦ pc¦ ss¦ sc
12:42 | 1.424 | 16 | 2 | 37 | 17.9 | 17.5 | 156 | 361 | 503 | 1031 | 2.9 | 75.8 | 105.4 | -5 | 182.8135 | 75.01 | 68.05 | 885.7 | 24 | me¦ ms¦ ph¦ pr¦ pc¦ ss¦ sc
12:42 | 1.422 | 16 | 1 | 37 | 17.9 | 17.5 | 157 | 361 | 506 | 1031 | 2.9 | 75.8 | 105.4 | -5 | 182.8141 | 74.99 | 68.07 | 885.9 | 24 | me¦ ms¦ ph¦ pr¦ pc¦ ss¦ sc
12:42 | 1.419 | 16 | 0 | 37 | 17.8 | 17.5 | 159 | 361 | 496 | 1031 | 2.9 | 75.9 | 105.4 | -5 | 182.8154 | 74.99 | 68.03 | 885.1 | 24 | me¦ ms¦ ph¦ pr¦ pc¦ ss¦ sc
12:42 | 1.421 | 16 | 1 | 37 | 17.8 | 17.5 | 159 | 361 | 496 | 1031 | 2.9 | 75.9 | 105.4 | -5 | 182.814 | 75 | 68.04 | 885.8 | 24 | me¦ ms¦ ph¦ pr¦ pc¦ ss¦ sc
12:42 | 1.417 | 16 | 0 | 37 | 17.8 | 17.5 | 159 | 361 | 496 | 1031 | 2.9 | 76 | 105.4 | -5 | 182.8148 | 74.98 | 68.05 | 885.3 | 24 | me¦ ms¦ ph¦ pr¦ pc¦ ss¦ sc
12:42 | 1.416 | 16 | 0 | 37 | 17.8 | 17.5 | 159 | 360 | 496 | 1028 | 2.9 | 76 | 105.5 | -4 | 182.8146 | 74.99 | 68.06 | 885.1 | 24 | me¦ ms¦ ph¦ pr¦ pc¦ ss¦ sc
12:42 | 1.416 | 16 | 0 | 37 | 17.8 | 17.5 | 159 | 360 | 496 | 1028 | 2.9 | 76.1 | 105.5 | -5 | 182.8141 | 75.01 | 68.06 | 885.7 | 24 | me¦ ms¦ ph¦ pr¦ pc¦ ss¦ sc
12:42 | 1.415 | 16 | 0 | 37 | 17.8 | 17.5 | 159 | 360 | 496 | 1028 | 2.9 | 76.1 | 105.6 | -5 | 182.8149 | 75 | 68.03 | 885.1 | 24 | me¦ ms¦ ph¦ pr¦ pc¦ ss¦ sc
12:42 | 1.415 | 16 | 0 | 37 | 17.8 | 17.5 | 159 | 360 | 496 | 1028 | 2.9 | 76.2 | 105.6 | -5 | 182.8154 | 74.94 | 67.99 | 885.9 | 24 | me¦ ms¦ ph¦ pr¦ pc¦ ss¦ sc
12:42 | 1.413 | 16 | 0 | 37 | 17.8 | 17.5 | 159 | 360 | 496 | 1028 | 2.9 | 76.2 | 105.7 | -5 | 182.815 | 75 | 68.04 | 885.3 | 24 | me¦ ms¦ ph¦ pr¦ pc¦ ss¦ sc
12:42 | 1.408 | 16 | 0 | 37 | 17.8 | 17.5 | 159 | 360 | 496 | 1028 | 2.9 | 76.3 | 105.7 | -5 | 182.8153 | 75 | 68.04 | 885.5 | 24 | me¦ ms¦ ph¦ pr¦ pc¦ ss¦ sc
12:42 | 1.404 | 16 | 0 | 37 | 17.8 | 17.5 | 158 | 360 | 493 | 1028 | 3 | 76.3 | 105.6 | -5 | 182.8161 | 75 | 68.04 | 885 | 24 | me¦ ms¦ ph¦ pr¦ pc¦ ss¦ sc
12:42 | 1.403 | 16 | 0 | 36 | 17.8 | 17.5 | 156 | 360 | 487 | 1028 | 3 | 76.4 | 105.7 | -5 | 182.815 | 75.01 | 68.06 | 885.4 | 24 | me¦ ms¦ ph¦ pr¦ pc¦ ss¦ sc
12:42 | 1.4 | 16 | 0 | 36 | 17.8 | 17.5 | 155 | 359 | 484 | 1025 | 3 | 76.4 | 105.6 | -5 | 182.8156 | 74.92 | 67.99 | 885.8 | 24 | me¦ ms¦ ph¦ pr¦ pc¦ ss¦ sc
12:42 | 1.401 | 16 | 0 | 36 | 17.8 | 17.5 | 155 | 359 | 484 | 1025 | 2.9 | 76.5 | 105.8 | -5 | 182.8162 | 75 | 68.05 | 885.2 | 24 | me¦ ms¦ ph¦ pr¦ pc¦ ss¦ sc
12:42 | 1.399 | 16 | 0 | 36 | 17.9 | 17.5 | 155 | 359 | 499 | 1025 | 2.9 | 76.5 | 105.8 | -5 | 182.8161 | 75.01 | 68.04 | 885.5 | 25 | me¦ ms¦ ph¦ pr¦ pc¦ ss¦ sc
12:42 | 1.399 | 16 | 0 | 36 | 17.9 | 17.5 | 154 | 359 | 496 | 1025 | 2.9 | 76.6 | 105.9 | -4 | 182.8157 | 75.02 | 68.04 | 885.8 | 25 | me¦ ms¦ ph¦ pr¦ pc¦ ss¦ sc
12:42 | 1.4 | 16 | 0 | 36 | 17.9 | 17.5 | 154 | 359 | 496 | 1025 | 2.9 | 76.6 | 106 | -4 | 182.817 | 74.97 | 68.01 | 885.7 | 24 | me¦ ms¦ ph¦ pr¦ pc¦ ss¦ sc
12:42 | 1.4 | 16 | 0 | 36 | 17.9 | 17.5 | 154 | 359 | 496 | 1025 | 3 | 76.7 | 106.2 | -5 | 182.8172 | 74.93 | 67.99 | 885.5 | 25 | me¦ ms¦ ph¦ pr¦ pc¦ ss¦ sc
12:42 | 1.401 | 16 | 0 | 36 | 17.9 | 17.5 | 154 | 359 | 496 | 1025 | 2.9 | 76.7 | 106.2 | -5 | 182.8179 | 74.9 | 67.95 | 885.4 | 25 | me¦ ms¦ ph¦ pr¦ pc¦ ss¦ sc
12:42 | 1.401 | 16 | 0 | 36 | 17.9 | 17.5 | 155 | 359 | 499 | 1025 | 2.9 | 76.8 | 106.3 | -5 | 182.8176 | 74.94 | 67.97 | 885.5 | 25 | me¦ ms¦ ph¦ pr¦ pc¦ ss¦ sc
12:42 | 1.399 | 16 | 0 | 36 | 17.9 | 17.5 | 156 | 358 | 503 | 1022 | 2.9 | 76.8 | 106.3 | -5 | 182.8171 | 74.94 | 67.98 | 885.9 | 25 | me¦ ms¦ ph¦ pr¦ pc¦ ss¦ sc
12:42 | 1.396 | 15 | 0 | 36 | 17.9 | 17.5 | 157 | 358 | 506 | 1022 | 2.9 | 76.9 | 106.4 | -5 | 182.8168 | 74.96 | 68.04 | 885.5 | 25 | me¦ ms¦ ph¦ pr¦ pc¦ ss¦ sc
12:42 | 1.396 | 15 | 0 | 36 | 17.9 | 17.5 | 159 | 358 | 512 | 1022 | 2.9 | 76.9 | 106.5 | -5 | 182.817 | 74.96 | 67.99 | 885.3 | 25 | me¦ ms¦ ph¦ pr¦ pc¦ ss¦ sc
12:42 | 1.397 | 15 | 0 | 36 | 17.9 | 17.5 | 159 | 358 | 512 | 1022 | 2.9 | 77 | 106.5 | -5 | 182.8178 | 74.95 | 68 | 885.9 | 25 | me¦ ms¦ ph¦ pr¦ pc¦ ss¦ sc
12:43 | 1.397 | 15 | 0 | 36 | 17.9 | 17.5 | 161 | 358 | 519 | 1022 | 2.9 | 77 | 106.6 | -5 | 182.8177 | 74.96 | 68.01 | 885.4 | 25 | me¦ ms¦ ph¦ pr¦ pc¦ ss¦ sc
12:43 | 1.398 | 15 | 0 | 36 | 17.9 | 17.5 | 162 | 358 | 522 | 1022 | 2.9 | 77.1 | 106.6 | -5 | 182.8177 | 74.95 | 67.99 | 885.5 | 25 | me¦ ms¦ ph¦ pr¦ pc¦ ss¦ sc
12:43 | 1.396 | 15 | 0 | 36 | 17.9 | 17.5 | 163 | 358 | 525 | 1022 | 2.9 | 77.1 | 106.6 | -5 | 182.8172 | 75.01 | 68.01 | 885.9 | 26 | me¦ ms¦ ph¦ pr¦ pc¦ ss¦ sc
12:43 | 1.397 | 15 | 0 | 36 | 17.9 | 17.5 | 163 | 357 | 525 | 1020 | 2.9 | 77.2 | 106.6 | -6 | 182.8186 | 74.93 | 67.93 | 885.5 | 25 | me¦ ms¦ ph¦ pr¦ pc¦ ss¦ sc
12:43 | 1.395 | 15 | 0 | 36 | 17.9 | 17.5 | 162 | 357 | 522 | 1020 | 2.9 | 77.2 | 106.6 | -5 | 182.819 | 74.98 | 67.95 | 885.4 | 25 | me¦ ms¦ ph¦ pr¦ pc¦ ss¦ sc
12:43 | 1.394 | 15 | 0 | 36 | 17.9 | 17.5 | 161 | 357 | 519 | 1020 | 2.9 | 77.3 | 106.6 | -5 | 182.8195 | 74.94 | 67.97 | 885.8 | 25 | me¦ ms¦ ph¦ pr¦ pc¦ ss¦ sc
12:43 | 1.391 | 15 | 0 | 36 | 17.9 | 17.5 | 162 | 357 | 522 | 1020 | 2.9 | 77.3 | 106.3 | -6 | 182.8195 | 74.94 | 67.99 | 885.7 | 25 | me¦ ms¦ ph¦ pr¦ pc¦ ss¦ sc
12:43 | 1.388 | 15 | 0 | 36 | 17.9 | 17.5 | 163 | 357 | 525 | 1020 | 2.9 | 77.4 | 106.2 | -5 | 182.8192 | 74.96 | 67.98 | 885 | 25 | me¦ ms¦ ph¦ pr¦ pc¦ ss¦ sc
12:43 | 1.387 | 15 | 0 | 36 | 17.9 | 17.5 | 165 | 357 | 532 | 1020 | 2.9 | 77.4 | 105.9 | -5 | 182.8198 | 74.97 | 67.93 | 884.9 | 25 | me¦ ms¦ ph¦ pr¦ pc¦ ss¦ sc
12:43 | 1.384 | 15 | 0 | 35 | 17.9 | 17.5 | 166 | 357 | 535 | 1020 | 2.9 | 77.5 | 105.7 | -5 | 182.8208 | 74.99 | 67.97 | 885.5 | 25 | me¦ ms¦ ph¦ pr¦ pc¦ ss¦ sc
12:43 | 1.382 | 15 | 0 | 35 | 17.9 | 17.5 | 167 | 357 | 538 | 1020 | 3 | 77.5 | 105.6 | -5 | 182.8194 | 74.97 | 67.97 | 885.8 | 25 | me¦ ms¦ ph¦ pr¦ pc¦ ss¦ sc
12:43 | 1.38 | 15 | 0 | 35 | 17.9 | 17.5 | 168 | 357 | 541 | 1020 | 2.9 | 77.5 | 105.4 | -5 | 182.8197 | 74.98 | 67.96 | 885.2 | 25 | me¦ ms¦ ph¦ pr¦ pc¦ ss¦ sc
12:43 | 1.377 | 15 | 0 | 35 | 17.9 | 17.5 | 170 | 356 | 548 | 1017 | 2.9 | 77.6 | 105.2 | -4 | 182.8207 | 74.98 | 67.9 | 885.9 | 24 | me¦ ms¦ ph¦ pr¦ pc¦ ss¦ sc
12:43 | 1.376 | 15 | 0 | 35 | 17.9 | 17.5 | 170 | 356 | 548 | 1017 | 2.9 | 77.7 | 105 | -5 | 182.8201 | 75.02 | 67.96 | 885.1 | 24 | me¦ ms¦ ph¦ pr¦ pc¦ ss¦ sc
12:43 | 1.374 | 15 | 0 | 35 | 17.9 | 17.5 | 172 | 356 | 554 | 1017 | 2.9 | 77.7 | 104.9 | -5 | 182.8206 | 75.03 | 67.96 | 885.6 | 24 | me¦ ms¦ ph¦ pr¦ pc¦ ss¦ sc
12:43 | 1.374 | 15 | 0 | 35 | 17.9 | 17.5 | 173 | 356 | 558 | 1017 | 2.9 | 77.8 | 104.9 | -5 | 182.8204 | 75.01 | 67.94 | 885.6 | 24 | me¦ ms¦ ph¦ pr¦ pc¦ ss¦ sc
12:43 | 1.375 | 15 | 0 | 35 | 17.9 | 17.5 | 174 | 356 | 561 | 1017 | 2.9 | 77.8 | 104.8 | -5 | 182.8199 | 75.04 | 68 | 885.9 | 24 | me¦ ms¦ ph¦ pr¦ pc¦ ss¦ sc
12:43 | 1.372 | 15 | 0 | 35 | 17.9 | 17.5 | 174 | 356 | 561 | 1017 | 2.9 | 77.9 | 104.7 | -5 | 182.8204 | 75.01 | 67.9 | 885.8 | 24 | me¦ ms¦ ph¦ pr¦ pc¦ ss¦ sc
12:43 | 1.37 | 15 | 0 | 35 | 18 | 17.5 | 175 | 356 | 583 | 1017 | 2.9 | 77.9 | 104.6 | -5 | 182.8212 | 75.04 | 67.98 | 885.4 | 24 | me¦ ms¦ ph¦ pr¦ pc¦ ss¦ sc
12:43 | 1.369 | 15 | 0 | 35 | 18 | 17.5 | 176 | 356 | 586 | 1017 | 2.9 | 78 | 104.6 | -5 | 182.8213 | 75.04 | 67.94 | 885.5 | 24 | me¦ ms¦ ph¦ pr¦ pc¦ ss¦ sc
12:43 | 1.369 | 15 | 0 | 35 | 18.1 | 17.5 | 176 | 355 | 606 | 1014 | 2.9 | 78 | 104.5 | -5 | 182.8212 | 75.05 | 67.95 | 885.9 | 24 | me¦ ms¦ ph¦ pr¦ pc¦ ss¦ sc
12:43 | 1.368 | 15 | 0 | 35 | 18.1 | 17.5 | 177 | 355 | 610 | 1014 | 2.9 | 78.1 | 104.5 | -6 | 182.8211 | 75.03 | 67.97 | 885.5 | 24 | me¦ ms¦ ph¦ pr¦ pc¦ ss¦ sc
12:43 | 1.365 | 15 | 0 | 35 | 18.1 | 17.5 | 178 | 355 | 613 | 1014 | 2.9 | 78.1 | 104.4 | -6 | 182.8219 | 75.05 | 67.98 | 885.2 | 24 | me¦ ms¦ ph¦ pr¦ pc¦ ss¦ sc
12:43 | 1.364 | 15 | 0 | 35 | 18.1 | 17.5 | 178 | 355 | 613 | 1014 | 2.9 | 78.2 | 104.3 | -5 | 182.8214 | 75.04 | 67.92 | 886 | 24 | me¦ ms¦ ph¦ pr¦ pc¦ ss¦ sc
12:43 | 1.364 | 15 | 0 | 35 | 18.1 | 17.5 | 178 | 355 | 613 | 1014 | 2.9 | 78.2 | 104.2 | -5 | 182.8212 | 75.01 | 67.89 | 886 | 24 | me¦ ms¦ ph¦ pr¦ pc¦ ss¦ sc
12:43 | 1.365 | 15 | 0 | 35 | 18.1 | 17.5 | 178 | 355 | 613 | 1014 | 2.9 | 78.3 | 104.2 | -5 | 182.8211 | 75.03 | 67.94 | 885.5 | 24 | me¦ ms¦ ph¦ pr¦ pc¦ ss¦ sc
12:43 | 1.364 | 15 | 0 | 35 | 18.1 | 17.5 | 179 | 355 | 617 | 1014 | 2.9 | 78.3 | 104.1 | -5 | 182.8213 | 75.03 | 67.92 | 885.3 | 24 | me¦ ms¦ ph¦ pr¦ pc¦ ss¦ sc
12:43 | 1.365 | 15 | 0 | 35 | 18 | 17.5 | 179 | 355 | 596 | 1014 | 3 | 78.4 | 104.1 | -5 | 182.8211 | 75.02 | 67.91 | 886 | 24 | me¦ ms¦ ph¦ pr¦ pc¦ ss¦ sc
12:43 | 1.367 | 15 | 0 | 35 | 18 | 17.5 | 181 | 355 | 603 | 1014 | 2.9 | 78.4 | 104.1 | -5 | 182.822 | 75.05 | 67.93 | 885.1 | 24 | me¦ ms¦ ph¦ pr¦ pc¦ ss¦ sc
12:43 | 1.367 | 15 | 0 | 35 | 18 | 17.5 | 183 | 354 | 610 | 1011 | 2.9 | 78.5 | 104 | -5 | 182.8225 | 74.99 | 67.89 | 885.9 | 24 | me¦ ms¦ ph¦ pr¦ pc¦ ss¦ sc
12:43 | 1.368 | 15 | 0 | 35 | 18.1 | 17.5 | 186 | 354 | 641 | 1011 | 2.9 | 78.5 | 104 | -5 | 182.8229 | 74.99 | 67.92 | 885.4 | 24 | me¦ ms¦ ph¦ pr¦ pc¦ ss¦ sc
12:43 | 1.367 | 15 | 0 | 34 | 18.1 | 17.5 | 191 | 354 | 658 | 1011 | 2.9 | 78.6 | 103.9 | -5 | 182.8225 | 75.02 | 67.88 | 885.6 | 24 | me¦ ms¦ ph¦ pr¦ pc¦ ss¦ sc
12:43 | 1.369 | 15 | 0 | 35 | 18.1 | 17.5 | 195 | 354 | 672 | 1011 | 2.9 | 78.6 | 103.9 | -5 | 182.8226 | 75 | 67.88 | 886 | 24 | me¦ ms¦ ph¦ pr¦ pc¦ ss¦ sc
12:43 | 1.369 | 15 | 0 | 34 | 18.1 | 17.5 | 201 | 354 | 693 | 1011 | 2.9 | 78.7 | 103.9 | -5 | 182.8233 | 74.98 | 67.87 | 885.4 | 25 | me¦ ms¦ ph¦ pr¦ pc¦ ss¦ sc
12:43 | 1.369 | 15 | 0 | 34 | 18.1 | 17.5 | 207 | 354 | 713 | 1011 | 2.9 | 78.7 | 103.8 | -5 | 182.8228 | 75.01 | 67.91 | 885.3 | 24 | me¦ ms¦ ph¦ pr¦ pc¦ ss¦ sc
12:43 | 1.368 | 15 | 0 | 34 | 18.1 | 17.5 | 212 | 354 | 731 | 1011 | 2.9 | 78.8 | 103.8 | -5 | 182.823 | 74.98 | 67.91 | 885.7 | 25 | me¦ ms¦ ph¦ pr¦ pc¦ ss¦ sc
12:43 | 1.368 | 15 | 0 | 34 | 18.1 | 17.5 | 218 | 354 | 751 | 1011 | 2.9 | 78.8 | 103.8 | -5 | 182.8229 | 75.01 | 67.89 | 885.3 | 25 | me¦ ms¦ ph¦ pr¦ pc¦ ss¦ sc
12:43 | 1.366 | 15 | 0 | 34 | 18.1 | 17.5 | 224 | 354 | 772 | 1011 | 2.9 | 78.9 | 103.8 | -5 | 182.8244 | 75 | 67.88 | 885.9 | 24 | me¦ ms¦ ph¦ pr¦ pc¦ ss¦ sc
12:43 | 1.366 | 15 | 0 | 34 | 18.1 | 17.5 | 230 | 354 | 793 | 1011 | 2.9 | 78.9 | 103.7 | -5 | 182.8242 | 74.97 | 67.88 | 885.8 | 25 | me¦ ms¦ ph¦ pr¦ pc¦ ss¦ sc
12:43 | 1.362 | 15 | 0 | 35 | 18.1 | 17.6 | 236 | 354 | 813 | 1041 | 2.9 | 79 | 103.6 | -5 | 182.8244 | 74.98 | 67.87 | 885.9 | 24 | me¦ ms¦ ph¦ pr¦ pc¦ ss¦ sc
12:43 | 1.362 | 15 | 0 | 35 | 18.1 | 17.6 | 241 | 354 | 831 | 1041 | 2.9 | 79 | 103.6 | -6 | 182.8238 | 74.97 | 67.84 | 886 | 24 | me¦ ms¦ ph¦ pr¦ pc¦ ss¦ sc
12:43 | 1.362 | 15 | 0 | 35 | 18.1 | 17.6 | 247 | 353 | 851 | 1038 | 2.9 | 79.1 | 103.5 | -6 | 182.8239 | 75.01 | 67.87 | 885.8 | 24 | me¦ ms¦ ph¦ pr¦ pc¦ ss¦ sc
12:43 | 1.362 | 15 | 0 | 35 | 18.1 | 17.6 | 252 | 353 | 868 | 1038 | 2.9 | 79.1 | 103.5 | -6 | 182.8245 | 74.98 | 67.85 | 886.3 | 24 | me¦ ms¦ ph¦ pr¦ pc¦ ss¦ sc
12:43 | 1.36 | 15 | 0 | 35 | 18.1 | 17.6 | 258 | 353 | 889 | 1038 | 2.9 | 79.1 | 103.5 | -5 | 182.8246 | 74.98 | 67.85 | 886 | 24 | me¦ ms¦ ph¦ pr¦ pc¦ ss¦ sc
12:43 | 1.358 | 15 | 0 | 35 | 18.1 | 17.6 | 262 | 353 | 903 | 1038 | 2.9 | 79.2 | 103.5 | -5 | 182.825 | 75.02 | 67.88 | 885.5 | 24 | me¦ ms¦ ph¦ pr¦ pc¦ ss¦ sc
12:43 | 1.359 | 15 | 0 | 35 | 18.2 | 17.6 | 267 | 353 | 953 | 1038 | 2.9 | 79.2 | 103.5 | -5 | 182.8257 | 74.98 | 67.87 | 885.2 | 25 | me¦ ms¦ ph¦ pr¦ pc¦ ss¦ sc
12:43 | 1.357 | 15 | 0 | 35 | 18.2 | 17.6 | 274 | 353 | 978 | 1038 | 2.9 | 79.3 | 103.4 | -5 | 182.8263 | 75.02 | 67.88 | 885.5 | 25 | me¦ ms¦ ph¦ pr¦ pc¦ ss¦ sc
12:43 | 1.354 | 15 | 0 | 35 | 18.2 | 17.6 | 280 | 353 | 999 | 1038 | 3 | 79.3 | 103.4 | -5 | 182.8265 | 75 | 67.86 | 886.1 | 24 | me¦ ms¦ ph¦ pr¦ pc¦ ss¦ sc
12:43 | 1.354 | 15 | 0 | 35 | 18.2 | 17.6 | 285 | 353 | 1017 | 1038 | 2.9 | 79.4 | 103.4 | -5 | 182.8267 | 75 | 67.85 | 885.2 | 24 | me¦ ms¦ ph¦ pr¦ pc¦ ss¦ sc
12:43 | 1.354 | 15 | 0 | 35 | 18.2 | 17.6 | 290 | 353 | 1035 | 1038 | 3 | 79.4 | 103.4 | -5 | 182.8257 | 74.96 | 67.83 | 885.7 | 25 | me¦ ms¦ ph¦ pr¦ pc¦ ss¦ sc
12:43 | 1.354 | 14 | 0 | 35 | 18.2 | 17.6 | 296 | 353 | 1057 | 1038 | 2.9 | 79.5 | 103.4 | -5 | 182.8262 | 74.95 | 67.83 | 885.8 | 25 | me¦ ms¦ ph¦ pr¦ pc¦ ss¦ sc
12:43 | 1.35 | 14 | 0 | 35 | 18.2 | 17.6 | 301 | 353 | 1074 | 1038 | 2.9 | 79.5 | 103.4 | -5 | 182.8262 | 74.98 | 67.86 | 885.4 | 25 | me¦ ms¦ ph¦ pr¦ pc¦ ss¦ sc
12:43 | 1.35 | 14 | 0 | 35 | 18.2 | 17.6 | 304 | 353 | 1085 | 1038 | 2.9 | 79.6 | 103.3 | -5 | 182.8263 | 74.96 | 67.86 | 886.3 | 25 | me¦ ms¦ ph¦ pr¦ pc¦ ss¦ sc
12:43 | 1.346 | 14 | 0 | 35 | 18.2 | 17.6 | 308 | 353 | 1099 | 1038 | 2.9 | 79.6 | 103.3 | -4 | 182.8264 | 74.97 | 67.85 | 885.7 | 25 | me¦ ms¦ ph¦ pr¦ pc¦ ss¦ sc
12:43 | 1.345 | 14 | 0 | 34 | 18.2 | 17.6 | 311 | 353 | 1110 | 1038 | 2.9 | 79.7 | 103.3 | -4 | 182.8269 | 74.93 | 67.82 | 885.2 | 25 | me¦ ms¦ ph¦ pr¦ pc¦ ss¦ sc
12:43 | 1.346 | 14 | 0 | 34 | 18.2 | 17.6 | 315 | 353 | 1124 | 1038 | 3 | 79.7 | 103.3 | -4 | 182.826 | 74.97 | 67.83 | 885.8 | 25 | me¦ ms¦ ph¦ pr¦ pc¦ ss¦ sc
12:43 | 1.345 | 14 | 0 | 34 | 18.2 | 17.6 | 319 | 353 | 1139 | 1038 | 2.9 | 79.8 | 103.3 | -4 | 182.8265 | 74.93 | 67.83 | 885.1 | 25 | me¦ ms¦ ph¦ pr¦ pc¦ ss¦ sc
12:43 | 1.345 | 14 | 0 | 34 | 18.3 | 17.6 | 324 | 353 | 1200 | 1038 | 2.9 | 79.8 | 103.3 | -4 | 182.8269 | 74.98 | 67.84 | 885.7 | 25 | me¦ ms¦ ph¦ pr¦ pc¦ ss¦ sc
12:43 | 1.346 | 14 | 0 | 34 | 18.3 | 17.6 | 329 | 353 | 1218 | 1038 | 2.9 | 79.9 | 103.2 | -4 | 182.8275 | 74.94 | 67.8 | 885.6 | 25 | me¦ ms¦ ph¦ pr¦ pc¦ ss¦ sc
12:43 | 1.347 | 14 | 0 | 34 | 18.3 | 17.6 | 334 | 353 | 1237 | 1038 | 2.9 | 79.9 | 103.2 | -4 | 182.8272 | 74.93 | 67.81 | 886.4 | 25 | me¦ ms¦ ph¦ pr¦ pc¦ ss¦ sc
12:44 | 1.348 | 14 | 0 | 34 | 18.3 | 17.6 | 340 | 353 | 1259 | 1038 | 2.9 | 80 | 103.2 | -4 | 182.8267 | 74.95 | 67.82 | 885.7 | 25 | me¦ ms¦ ph¦ pr¦ pc¦ ss¦ sc
12:44 | 1.347 | 14 | 0 | 34 | 18.3 | 17.6 | 344 | 353 | 1274 | 1038 | 2.9 | 80 | 103.2 | -4 | 182.8274 | 74.97 | 67.79 | 885.6 | 25 | me¦ ms¦ ph¦ pr¦ pc¦ ss¦ sc
12:44 | 1.347 | 14 | 0 | 34 | 18.3 | 17.6 | 349 | 353 | 1292 | 1038 | 2.9 | 80.1 | 103.2 | -4 | 182.8281 | 74.96 | 67.81 | 885.9 | 25 | me¦ ms¦ ph¦ pr¦ pc¦ ss¦ sc
12:44 | 1.343 | 14 | 0 | 34 | 18.3 | 17.6 | 355 | 353 | 1314 | 1038 | 2.9 | 80.1 | 103.2 | -4 | 182.8285 | 74.95 | 67.8 | 885.6 | 25 | me¦ ms¦ ph¦ pr¦ pc¦ ss¦ sc
12:44 | 1.343 | 14 | 0 | 34 | 18.3 | 17.6 | 362 | 353 | 1340 | 1038 | 2.9 | 80.2 | 103.2 | -4 | 182.8292 | 75 | 67.82 | 885.5 | 25 | me¦ ms¦ ph¦ pr¦ pc¦ ss¦ sc
12:44 | 1.343 | 14 | 0 | 34 | 18.3 | 17.6 | 372 | 353 | 1377 | 1038 | 2.9 | 80.2 | 103.3 | -5 | 182.8288 | 74.97 | 67.8 | 885.2 | 25 | me¦ ms¦ ph¦ pr¦ pc¦ ss¦ sc
12:44 | 1.341 | 14 | 0 | 34 | 18.3 | 17.6 | 379 | 353 | 1403 | 1038 | 2.9 | 80.3 | 103.2 | -5 | 182.8283 | 74.97 | 67.81 | 886.1 | 25 | me¦ ms¦ ph¦ pr¦ pc¦ ss¦ sc
12:44 | 1.34 | 14 | 0 | 34 | 18.3 | 17.6 | 389 | 353 | 1440 | 1038 | 2.9 | 80.3 | 103.3 | -5 | 182.8286 | 74.98 | 67.78 | 886.2 | 25 | me¦ ms¦ ph¦ pr¦ pc¦ ss¦ sc
12:44 | 1.337 | 14 | 0 | 34 | 18.3 | 17.6 | 405 | 353 | 1500 | 1038 | 2.9 | 80.4 | 103.3 | -5 | 182.8289 | 74.96 | 67.79 | 885.3 | 25 | me¦ ms¦ ph¦ pr¦ pc¦ ss¦ sc
12:44 | 1.335 | 14 | 0 | 34 | 18.3 | 17.6 | 414 | 353 | 1533 | 1038 | 2.9 | 80.4 | 103.2 | -5 | 182.8295 | 74.97 | 67.76 | 886 | 25 | me¦ ms¦ ph¦ pr¦ pc¦ ss¦ sc
12:44 | 1.333 | 14 | 0 | 34 | 18.3 | 17.6 | 425 | 353 | 1574 | 1038 | 3 | 80.5 | 103.1 | -4 | 182.8301 | 74.97 | 67.78 | 886.1 | 25 | me¦ ms¦ ph¦ pr¦ pc¦ ss¦ sc
12:44 | 1.331 | 14 | 0 | 34 | 18.3 | 17.6 | 435 | 353 | 1611 | 1038 | 2.9 | 80.5 | 103.1 | -5 | 182.8303 | 75 | 67.78 | 886 | 25 | me¦ ms¦ ph¦ pr¦ pc¦ ss¦ sc
12:44 | 1.33 | 14 | 0 | 34 | 18.3 | 17.6 | 444 | 353 | 1644 | 1038 | 2.9 | 80.6 | 103 | -5 | 182.8298 | 74.99 | 67.79 | 886 | 25 | me¦ ms¦ ph¦ pr¦ pc¦ ss¦ sc
12:44 | 1.328 | 14 | 0 | 34 | 18.3 | 17.6 | 453 | 353 | 1677 | 1038 | 2.9 | 80.6 | 103 | -5 | 182.8306 | 75.01 | 67.77 | 886.3 | 25 | me¦ ms¦ ph¦ pr¦ pc¦ ss¦ sc
12:44 | 1.328 | 14 | 0 | 34 | 18.3 | 17.6 | 461 | 353 | 1707 | 1038 | 2.9 | 80.7 | 102.9 | -5 | 182.8307 | 75.02 | 67.79 | 886.3 | 25 | me¦ ms¦ ph¦ pr¦ pc¦ ss¦ sc
12:44 | 1.325 | 14 | 0 | 33 | 18.3 | 17.6 | 469 | 353 | 1737 | 1038 | 2.9 | 80.7 | 102.9 | -5 | 182.83 | 74.99 | 67.75 | 886.3 | 24 | me¦ ms¦ ph¦ pr¦ pc¦ ss¦ sc
12:44 | 1.325 | 14 | 0 | 33 | 18.3 | 17.6 | 481 | 353 | 1781 | 1038 | 2.9 | 80.8 | 102.8 | -5 | 182.8299 | 74.99 | 67.73 | 886 | 25 | me¦ ms¦ ph¦ pr¦ pc¦ ss¦ sc
12:44 | 1.321 | 14 | 0 | 33 | 18.3 | 17.6 | 493 | 353 | 1825 | 1038 | 2.9 | 80.8 | 102.8 | -5 | 182.8313 | 74.98 | 67.74 | 885.6 | 24 | me¦ ms¦ ph¦ pr¦ pc¦ ss¦ sc
12:44 | 1.322 | 14 | 0 | 33 | 18.4 | 17.6 | 506 | 354 | 1946 | 1041 | 2.9 | 80.8 | 102.9 | -5 | 182.8316 | 75.02 | 67.77 | 885.9 | 24 | me¦ ms¦ ph¦ pr¦ pc¦ ss¦ sc
12:44 | 1.321 | 14 | 0 | 33 | 18.4 | 17.6 | 518 | 354 | 1992 | 1041 | 2.9 | 80.9 | 102.8 | -5 | 182.8316 | 75.03 | 67.75 | 886.1 | 24 | me¦ ms¦ ph¦ pr¦ pc¦ ss¦ sc
12:44 | 1.321 | 14 | 0 | 33 | 18.4 | 17.6 | 532 | 354 | 2046 | 1041 | 2.9 | 80.9 | 102.8 | -5 | 182.8303 | 75.01 | 67.78 | 885.7 | 24 | me¦ ms¦ ph¦ pr¦ pc¦ ss¦ sc
12:44 | 1.319 | 14 | 0 | 33 | 18.4 | 17.6 | 547 | 354 | 2103 | 1041 | 2.9 | 81 | 102.8 | -5 | 182.8317 | 74.99 | 67.74 | 886.1 | 24 | me¦ ms¦ ph¦ pr¦ pc¦ ss¦ sc
12:44 | 1.319 | 14 | 0 | 33 | 18.4 | 17.6 | 560 | 354 | 2153 | 1041 | 2.9 | 81 | 102.8 | -5 | 182.8315 | 75 | 67.73 | 885.7 | 24 | me¦ ms¦ ph¦ pr¦ pc¦ ss¦ sc
12:44 | 1.317 | 14 | 0 | 33 | 18.4 | 17.6 | 574 | 354 | 2207 | 1041 | 2.9 | 81.1 | 102.8 | -5 | 182.8317 | 75 | 67.74 | 886.3 | 24 | me¦ ms¦ ph¦ pr¦ pc¦ ss¦ sc
12:44 | 1.314 | 14 | 0 | 33 | 18.4 | 17.6 | 587 | 354 | 2257 | 1041 | 3 | 81.1 | 102.8 | -5 | 182.8316 | 75.01 | 67.75 | 885.8 | 24 | me¦ ms¦ ph¦ pr¦ pc¦ ss¦ sc
12:44 | 1.312 | 14 | 0 | 33 | 18.4 | 17.6 | 600 | 354 | 2307 | 1041 | 2.9 | 81.2 | 102.9 | -5 | 182.8318 | 75.01 | 67.73 | 885.7 | 24 | me¦ ms¦ ph¦ pr¦ pc¦ ss¦ sc
12:44 | 1.312 | 14 | 0 | 33 | 18.4 | 17.6 | 613 | 355 | 2357 | 1044 | 2.9 | 81.2 | 102.9 | -5 | 182.8324 | 75 | 67.71 | 885.5 | 24 | me¦ ms¦ ph¦ pr¦ pc¦ ss¦ sc
12:44 | 1.312 | 14 | 0 | 33 | 18.5 | 17.6 | 626 | 355 | 2504 | 1044 | 2.9 | 81.3 | 102.9 | -5 | 182.8326 | 75.02 | 67.71 | 885.8 | 24 | me¦ ms¦ ph¦ pr¦ pc¦ ss¦ sc
12:44 | 1.312 | 14 | 0 | 33 | 18.5 | 17.6 | 639 | 355 | 2556 | 1044 | 2.9 | 81.3 | 102.9 | -5 | 182.8334 | 75.01 | 67.73 | 885.7 | 24 | me¦ ms¦ ph¦ pr¦ pc¦ ss¦ sc
12:44 | 1.311 | 14 | 0 | 33 | 18.5 | 17.6 | 655 | 355 | 2620 | 1044 | 2.9 | 81.4 | 102.9 | -5 | 182.8334 | 74.99 | 67.71 | 885.5 | 24 | me¦ ms¦ ph¦ pr¦ pc¦ ss¦ sc
12:44 | 1.31 | 14 | 0 | 33 | 18.5 | 17.6 | 671 | 355 | 2684 | 1044 | 2.9 | 81.4 | 103 | -5 | 182.8333 | 75.02 | 67.72 | 885.5 | 24 | me¦ ms¦ ph¦ pr¦ pc¦ ss¦ sc
12:44 | 1.307 | 14 | 0 | 33 | 18.5 | 17.6 | 689 | 355 | 2756 | 1044 | 2.9 | 81.5 | 103 | -4 | 182.8329 | 75.05 | 67.73 | 885.5 | 24 | me¦ ms¦ ph¦ pr¦ pc¦ ss¦ sc
12:44 | 1.307 | 14 | 0 | 33 | 18.5 | 17.6 | 705 | 356 | 2820 | 1047 | 2.9 | 81.5 | 103.1 | -5 | 182.8328 | 75.01 | 67.73 | 885.5 | 24 | me¦ ms¦ ph¦ pr¦ pc¦ ss¦ sc
12:44 | 1.304 | 14 | 0 | 33 | 18.5 | 17.6 | 721 | 356 | 2884 | 1047 | 2.9 | 81.6 | 103.1 | -5 | 182.8331 | 75.04 | 67.73 | 885.5 | 24 | me¦ ms¦ ph¦ pr¦ pc¦ ss¦ sc
12:44 | 1.305 | 14 | 0 | 33 | 18.5 | 17.6 | 737 | 356 | 2948 | 1047 | 2.9 | 81.6 | 103 | -5 | 182.8332 | 74.95 | 67.67 | 885.7 | 24 | me¦ ms¦ ph¦ pr¦ pc¦ ss¦ sc
12:44 | 1.302 | 14 | 0 | 32 | 18.5 | 17.6 | 751 | 356 | 3004 | 1047 | 2.9 | 81.7 | 103 | -5 | 182.8336 | 75.02 | 67.72 | 886.2 | 24 | me¦ ms¦ ph¦ pr¦ pc¦ ss¦ sc
12:44 | 1.299 | 13 | 0 | 32 | 18.5 | 17.6 | 766 | 357 | 3064 | 1050 | 2.9 | 81.7 | 103 | -5 | 182.834 | 75.03 | 67.69 | 886.3 | 24 | me¦ ms¦ ph¦ pr¦ pc¦ ss¦ sc
12:44 | 1.298 | 13 | 0 | 32 | 18.5 | 17.6 | 781 | 357 | 3124 | 1050 | 2.9 | 81.8 | 103 | -5 | 182.8339 | 74.95 | 67.69 | 886.2 | 24 | me¦ ms¦ ph¦ pr¦ pc¦ ss¦ sc
12:44 | 1.294 | 13 | 0 | 32 | 18.5 | 17.6 | 797 | 357 | 3188 | 1050 | 2.9 | 81.8 | 102.9 | -5 | 182.8344 | 75.01 | 67.71 | 885.5 | 24 | me¦ ms¦ ph¦ pr¦ pc¦ ss¦ sc
12:44 | 1.293 | 13 | 0 | 32 | 18.5 | 17.6 | 809 | 357 | 3236 | 1050 | 2.9 | 81.9 | 102.8 | -4 | 182.8354 | 75.02 | 67.66 | 886.4 | 24 | me¦ ms¦ ph¦ pr¦ pc¦ ss¦ sc
12:44 | 1.292 | 13 | 0 | 32 | 18.5 | 17.6 | 820 | 358 | 3280 | 1052 | 2.9 | 81.9 | 102.8 | -5 | 182.8352 | 75.02 | 67.71 | 886.1 | 25 | me¦ ms¦ ph¦ pr¦ pc¦ ss¦ sc
12:44 | 1.29 | 13 | 0 | 32 | 18.5 | 17.6 | 832 | 358 | 3328 | 1052 | 2.9 | 82 | 102.7 | -4 | 182.835 | 75.01 | 67.73 | 885.7 | 24 | me¦ ms¦ ph¦ pr¦ pc¦ ss¦ sc
12:44 | 1.288 | 13 | 0 | 32 | 18.5 | 17.6 | 841 | 358 | 3364 | 1052 | 2.9 | 82 | 102.7 | -4 | 182.8348 | 75.03 | 67.7 | 885.7 | 24 | me¦ ms¦ ph¦ pr¦ pc¦ ss¦ sc
12:44 | 1.286 | 13 | 0 | 32 | 18.5 | 17.6 | 851 | 359 | 3404 | 1055 | 2.9 | 82.1 | 102.7 | -4 | 182.8349 | 75.02 | 67.73 | 886.1 | 24 | me¦ ms¦ ph¦ pr¦ pc¦ ss¦ sc
12:44 | 1.283 | 13 | 0 | 32 | 18.5 | 17.6 | 858 | 359 | 3432 | 1055 | 2.9 | 82.1 | 102.7 | -5 | 182.8359 | 75 | 67.7 | 886.3 | 24 | me¦ ms¦ ph¦ pr¦ pc¦ ss¦ sc
12:44 | 1.28 | 13 | 0 | 32 | 18.6 | 17.6 | 864 | 359 | 3600 | 1055 | 2.9 | 82.2 | 102.6 | -5 | 182.8362 | 75.06 | 67.71 | 885.6 | 24 | me¦ ms¦ ph¦ pr¦ pc¦ ss¦ sc
12:44 | 1.28 | 13 | 0 | 32 | 18.6 | 17.6 | 869 | 359 | 3620 | 1055 | 2.9 | 82.2 | 102.6 | -5 | 182.8356 | 75.04 | 67.7 | 886 | 24 | me¦ ms¦ ph¦ pr¦ pc¦ ss¦ sc
12:44 | 1.277 | 13 | 0 | 32 | 18.6 | 17.6 | 873 | 360 | 3637 | 1058 | 2.9 | 82.3 | 102.6 | -5 | 182.836 | 75.04 | 67.7 | 886.2 | 24 | me¦ ms¦ ph¦ pr¦ pc¦ ss¦ sc
12:44 | 1.276 | 13 | 0 | 32 | 18.6 | 17.6 | 876 | 360 | 3650 | 1058 | 2.9 | 82.3 | 102.6 | -5 | 182.8358 | 75.05 | 67.7 | 885.6 | 24 | me¦ ms¦ ph¦ pr¦ pc¦ ss¦ sc
12:44 | 1.273 | 13 | 0 | 32 | 18.6 | 17.6 | 878 | 360 | 3658 | 1058 | 3 | 82.3 | 102.6 | -5 | 182.8362 | 75.01 | 67.66 | 886 | 24 | me¦ ms¦ ph¦ pr¦ pc¦ ss¦ sc
12:44 | 1.274 | 13 | 0 | 32 | 18.6 | 17.6 | 879 | 361 | 3662 | 1061 | 3 | 82.4 | 102.5 | -5 | 182.8359 | 74.98 | 67.65 | 885.3 | 24 | me¦ ms¦ ph¦ pr¦ pc¦ ss¦ sc
12:44 | 1.271 | 13 | 0 | 31 | 18.6 | 17.6 | 883 | 361 | 3679 | 1061 | 2.9 | 82.4 | 102.5 | -5 | 182.8367 | 75.01 | 67.68 | 885.8 | 24 | me¦ ms¦ ph¦ pr¦ pc¦ ss¦ sc
12:44 | 1.27 | 13 | 0 | 31 | 18.6 | 17.6 | 885 | 361 | 3687 | 1061 | 2.9 | 82.5 | 102.4 | -5 | 182.8372 | 74.99 | 67.66 | 886.2 | 24 | me¦ ms¦ ph¦ pr¦ pc¦ ss¦ sc
12:44 | 1.269 | 13 | 0 | 31 | 18.6 | 17.6 | 889 | 362 | 3704 | 1064 | 2.9 | 82.5 | 102.4 | -5 | 182.8365 | 75.04 | 67.67 | 886.6 | 24 | me¦ ms¦ ph¦ pr¦ pc¦ ss¦ sc
12:44 | 1.27 | 13 | 0 | 31 | 18.6 | 17.6 | 894 | 362 | 3725 | 1064 | 3 | 82.6 | 102.4 | -5 | 182.8362 | 75 | 67.64 | 886.3 | 24 | me¦ ms¦ ph¦ pr¦ pc¦ ss¦ sc
12:44 | 1.271 | 13 | 0 | 31 | 18.6 | 17.6 | 897 | 362 | 3737 | 1064 | 2.9 | 82.6 | 102.5 | -5 | 182.8375 | 75 | 67.61 | 886.4 | 25 | me¦ ms¦ ph¦ pr¦ pc¦ ss¦ sc
12:44 | 1.272 | 13 | 0 | 31 | 18.6 | 17.6 | 901 | 363 | 3754 | 1067 | 2.9 | 82.7 | 102.6 | -5 | 182.8373 | 74.96 | 67.65 | 886.5 | 25 | me¦ ms¦ ph¦ pr¦ pc¦ ss¦ sc
12:44 | 1.269 | 13 | 0 | 31 | 18.6 | 17.6 | 904 | 363 | 3766 | 1067 | 2.9 | 82.7 | 102.6 | -5 | 182.8375 | 75.02 | 67.66 | 886.5 | 25 | me¦ ms¦ ph¦ pr¦ pc¦ ss¦ sc
12:44 | 1.269 | 13 | 0 | 31 | 18.6 | 17.6 | 909 | 363 | 3787 | 1067 | 2.9 | 82.8 | 102.6 | -5 | 182.838 | 74.99 | 67.65 | 886.3 | 24 | me¦ ms¦ ph¦ pr¦ pc¦ ss¦ sc
12:45 | 1.268 | 13 | 0 | 31 | 18.6 | 17.6 | 915 | 364 | 3812 | 1070 | 2.9 | 82.8 | 102.6 | -5 | 182.8368 | 75.02 | 67.65 | 886 | 25 | me¦ ms¦ ph¦ pr¦ pc¦ ss¦ sc
12:45 | 1.268 | 13 | 0 | 31 | 18.6 | 17.6 | 920 | 364 | 3833 | 1070 | 2.9 | 82.9 | 102.5 | -5 | 182.8375 | 74.97 | 67.62 | 886 | 24 | me¦ ms¦ ph¦ pr¦ pc¦ ss¦ sc
12:45 | 1.269 | 13 | 0 | 31 | 18.6 | 17.6 | 925 | 364 | 3854 | 1070 | 2.9 | 82.9 | 102.5 | -5 | 182.8384 | 74.96 | 67.6 | 887 | 25 | me¦ ms¦ ph¦ pr¦ pc¦ ss¦ sc
12:45 | 1.268 | 13 | 0 | 31 | 18.6 | 17.6 | 928 | 365 | 3866 | 1073 | 2.9 | 83 | 102.6 | -5 | 182.8384 | 74.96 | 67.63 | 886.8 | 25 | me¦ ms¦ ph¦ pr¦ pc¦ ss¦ sc
12:45 | 1.267 | 13 | 0 | 31 | 18.6 | 17.6 | 933 | 365 | 3887 | 1073 | 2.9 | 83 | 102.5 | -5 | 182.8389 | 75.02 | 67.67 | 886 | 25 | me¦ ms¦ ph¦ pr¦ pc¦ ss¦ sc
12:45 | 1.266 | 13 | 0 | 31 | 18.6 | 17.6 | 942 | 365 | 3925 | 1073 | 2.9 | 83.1 | 102.5 | -5 | 182.8388 | 75.03 | 67.67 | 886.1 | 25 | me¦ ms¦ ph¦ pr¦ pc¦ ss¦ sc
12:45 | 1.263 | 13 | 0 | 31 | 18.6 | 17.6 | 952 | 366 | 3966 | 1076 | 2.9 | 83.2 | 102.4 | -4 | 182.8387 | 75.01 | 67.65 | 886.8 | 24 | me¦ ms¦ ph¦ pr¦ pc¦ ss¦ sc
12:45 | 1.262 | 13 | 0 | 31 | 18.6 | 17.6 | 963 | 366 | 4012 | 1076 | 2.9 | 83.2 | 102.5 | -4 | 182.8384 | 74.97 | 67.6 | 885.9 | 24 | me¦ ms¦ ph¦ pr¦ pc¦ ss¦ sc
12:45 | 1.261 | 13 | 0 | 31 | 18.6 | 17.6 | 971 | 366 | 4045 | 1076 | 2.9 | 83.3 | 102.5 | -5 | 182.8394 | 74.96 | 67.62 | 885.6 | 25 | me¦ ms¦ ph¦ pr¦ pc¦ ss¦ sc
12:45 | 1.26 | 13 | 0 | 31 | 18.6 | 17.6 | 983 | 367 | 4095 | 1079 | 2.9 | 83.3 | 102.5 | -4 | 182.8392 | 75.01 | 67.63 | 885.7 | 24 | me¦ ms¦ ph¦ pr¦ pc¦ ss¦ sc
12:45 | 1.258 | 13 | 0 | 31 | 18.6 | 17.6 | 994 | 367 | 4141 | 1079 | 2.9 | 83.4 | 102.5 | -5 | 182.8404 | 74.94 | 67.59 | 886.1 | 25 | me¦ ms¦ ph¦ pr¦ pc¦ ss¦ sc
12:45 | 1.256 | 13 | 0 | 31 | 18.7 | 17.6 | 1006 | 367 | 4373 | 1079 | 2.9 | 83.4 | 102.5 | -5 | 182.8396 | 74.99 | 67.6 | 886.1 | 25 | me¦ ms¦ ph¦ pr¦ pc¦ ss¦ sc
12:45 | 1.256 | 13 | 0 | 31 | 18.7 | 17.6 | 1020 | 368 | 4434 | 1082 | 2.9 | 83.5 | 102.5 | -5 | 182.8392 | 74.99 | 67.63 | 886 | 25 | me¦ ms¦ ph¦ pr¦ pc¦ ss¦ sc
12:45 | 1.253 | 13 | 0 | 31 | 18.7 | 17.6 | 1033 | 368 | 4491 | 1082 | 2.9 | 83.5 | 102.5 | -5 | 182.8396 | 75 | 67.57 | 886.4 | 25 | me¦ ms¦ ph¦ pr¦ pc¦ ss¦ sc
12:45 | 1.252 | 13 | 0 | 31 | 18.7 | 17.6 | 1048 | 369 | 4556 | 1085 | 2.9 | 83.6 | 102.5 | -4 | 182.8396 | 74.98 | 67.59 | 886.5 | 25 | me¦ ms¦ ph¦ pr¦ pc¦ ss¦ sc
12:45 | 1.253 | 13 | 0 | 31 | 18.7 | 17.6 | 1062 | 369 | 4617 | 1085 | 2.9 | 83.6 | 102.5 | -4 | 182.8404 | 75 | 67.62 | 886.5 | 25 | me¦ ms¦ ph¦ pr¦ pc¦ ss¦ sc
12:45 | 1.25 | 13 | 0 | 30 | 18.7 | 17.6 | 1076 | 369 | 4678 | 1085 | 3 | 83.7 | 102.5 | -5 | 182.8408 | 75.01 | 67.6 | 886.5 | 24 | me¦ ms¦ ph¦ pr¦ pc¦ ss¦ sc
12:45 | 1.252 | 13 | 0 | 30 | 18.7 | 17.6 | 1089 | 370 | 4734 | 1088 | 2.9 | 83.7 | 102.5 | -5 | 182.8406 | 75 | 67.58 | 886.4 | 25 | me¦ ms¦ ph¦ pr¦ pc¦ ss¦ sc
12:45 | 1.251 | 13 | 0 | 30 | 18.7 | 17.6 | 1100 | 370 | 4782 | 1088 | 2.9 | 83.8 | 102.4 | -5 | 182.8405 | 75.03 | 67.61 | 885.8 | 24 | me¦ ms¦ ph¦ pr¦ pc¦ ss¦ sc
12:45 | 1.25 | 13 | 0 | 30 | 18.7 | 17.6 | 1110 | 371 | 4826 | 1091 | 2.9 | 83.8 | 102.4 | -5 | 182.841 | 74.99 | 67.61 | 886.6 | 24 | me¦ ms¦ ph¦ pr¦ pc¦ ss¦ sc
12:45 | 1.247 | 13 | 0 | 30 | 18.7 | 17.6 | 1117 | 371 | 4856 | 1091 | 2.9 | 83.9 | 102.5 | -4 | 182.8412 | 75.02 | 67.62 | 886.5 | 24 | me¦ ms¦ ph¦ pr¦ pc¦ ss¦ sc
12:45 | 1.247 | 13 | 0 | 30 | 18.7 | 17.6 | 1121 | 372 | 4873 | 1094 | 2.9 | 83.9 | 102.5 | -4 | 182.8414 | 74.98 | 67.58 | 886.5 | 25 | me¦ ms¦ ph¦ pr¦ pc¦ ss¦ sc
12:45 | 1.246 | 13 | 0 | 30 | 18.7 | 17.6 | 1126 | 372 | 4895 | 1094 | 2.9 | 84 | 102.4 | -4 | 182.842 | 74.99 | 67.58 | 885.9 | 25 | me¦ ms¦ ph¦ pr¦ pc¦ ss¦ sc
12:45 | 1.246 | 13 | 0 | 30 | 18.7 | 17.6 | 1130 | 372 | 4913 | 1094 | 2.9 | 84 | 102.4 | -4 | 182.842 | 74.98 | 67.54 | 886.4 | 25 | me¦ ms¦ ph¦ pr¦ pc¦ ss¦ sc
12:45 | 1.243 | 13 | 0 | 30 | 18.7 | 17.6 | 1133 | 373 | 4926 | 1097 | 2.9 | 84.1 | 102.3 | -4 | 182.8419 | 75.04 | 67.59 | 886 | 24 | me¦ ms¦ ph¦ pr¦ pc¦ ss¦ sc
12:45 | 1.241 | 12 | 0 | 30 | 18.7 | 17.6 | 1141 | 373 | 4960 | 1097 | 2.9 | 84.1 | 102.2 | -4 | 182.8421 | 75.02 | 67.61 | 886.9 | 24 | me¦ ms¦ ph¦ pr¦ pc¦ ss¦ sc
12:45 | 1.241 | 12 | 0 | 30 | 18.7 | 17.6 | 1145 | 374 | 4978 | 1100 | 2.9 | 84.1 | 102.2 | -4 | 182.8424 | 74.96 | 67.54 | 886.8 | 24 | me¦ ms¦ ph¦ pr¦ pc¦ ss¦ sc
12:45 | 1.24 | 12 | 0 | 30 | 18.7 | 17.6 | 1152 | 374 | 5008 | 1100 | 2.9 | 84.2 | 102.2 | -4 | 182.8426 | 74.96 | 67.56 | 886.5 | 25 | me¦ ms¦ ph¦ pr¦ pc¦ ss¦ sc
12:45 | 1.239 | 12 | 0 | 30 | 18.7 | 17.6 | 1156 | 375 | 5026 | 1102 | 2.9 | 84.2 | 102.1 | -4 | 182.8423 | 74.96 | 67.56 | 886.4 | 25 | me¦ ms¦ ph¦ pr¦ pc¦ ss¦ sc
12:45 | 1.239 | 12 | 0 | 30 | 18.7 | 17.6 | 1161 | 375 | 5047 | 1102 | 2.9 | 84.3 | 102.2 | -4 | 182.842 | 74.97 | 67.55 | 885.9 | 25 | me¦ ms¦ ph¦ pr¦ pc¦ ss¦ sc
12:45 | 1.239 | 12 | 0 | 30 | 18.7 | 17.6 | 1166 | 376 | 5069 | 1105 | 3 | 84.3 | 102.1 | -4 | 182.8419 | 74.98 | 67.53 | 885.5 | 25 | me¦ ms¦ ph¦ pr¦ pc¦ ss¦ sc
12:45 | 1.238 | 12 | 0 | 30 | 18.7 | 17.6 | 1172 | 376 | 5095 | 1105 | 2.9 | 84.4 | 102.2 | -4 | 182.8429 | 75.01 | 67.55 | 885.9 | 25 | me¦ ms¦ ph¦ pr¦ pc¦ ss¦ sc
12:45 | 1.238 | 12 | 0 | 30 | 18.7 | 17.6 | 1176 | 377 | 5113 | 1108 | 3 | 84.4 | 102.1 | -4 | 182.8429 | 75 | 67.53 | 885.8 | 24 | me¦ ms¦ ph¦ pr¦ pc¦ ss¦ sc
12:45 | 1.237 | 12 | 0 | 30 | 18.8 | 17.6 | 1180 | 377 | 5363 | 1108 | 3 | 84.5 | 102.1 | -5 | 182.8427 | 75.04 | 67.53 | 885.8 | 24 | me¦ ms¦ ph¦ pr¦ pc¦ ss¦ sc
12:45 | 1.236 | 12 | 0 | 30 | 18.8 | 17.6 | 1184 | 377 | 5381 | 1108 | 2.9 | 84.5 | 102.1 | -5 | 182.8429 | 75 | 67.56 | 886.3 | 24 | me¦ ms¦ ph¦ pr¦ pc¦ ss¦ sc
12:45 | 1.237 | 12 | 0 | 30 | 18.8 | 17.6 | 1188 | 378 | 5400 | 1111 | 3 | 84.6 | 102.1 | -4 | 182.8434 | 75 | 67.51 | 886.1 | 24 | me¦ ms¦ ph¦ pr¦ pc¦ ss¦ sc
12:45 | 1.235 | 12 | 0 | 30 | 18.8 | 17.6 | 1194 | 378 | 5427 | 1111 | 2.9 | 84.6 | 102 | -5 | 182.843 | 75 | 67.58 | 885.6 | 25 | me¦ ms¦ ph¦ pr¦ pc¦ ss¦ sc
12:45 | 1.233 | 12 | 0 | 30 | 18.8 | 17.6 | 1202 | 379 | 5463 | 1114 | 2.9 | 84.7 | 102 | -5 | 182.8438 | 75.03 | 67.54 | 885.9 | 24 | me¦ ms¦ ph¦ pr¦ pc¦ ss¦ sc
12:45 | 1.231 | 12 | 0 | 30 | 18.8 | 17.6 | 1211 | 379 | 5504 | 1114 | 2.9 | 84.7 | 102 | -5 | 182.8442 | 75.04 | 67.55 | 886.6 | 24 | me¦ ms¦ ph¦ pr¦ pc¦ ss¦ sc
12:45 | 1.231 | 12 | 0 | 30 | 18.8 | 17.6 | 1221 | 380 | 5550 | 1117 | 2.9 | 84.8 | 102 | -5 | 182.8429 | 75.02 | 67.54 | 886 | 24 | me¦ ms¦ ph¦ pr¦ pc¦ ss¦ sc
12:45 | 1.23 | 12 | 0 | 30 | 18.8 | 17.6 | 1230 | 380 | 5590 | 1117 | 2.9 | 84.8 | 102 | -5 | 182.8435 | 75.01 | 67.52 | 886.4 | 24 | me¦ ms¦ ph¦ pr¦ pc¦ ss¦ sc
12:45 | 1.228 | 12 | 0 | 29 | 18.8 | 17.6 | 1242 | 381 | 5645 | 1120 | 2.9 | 84.9 | 102 | -5 | 182.8436 | 75.02 | 67.5 | 886.2 | 24 | me¦ ms¦ ph¦ pr¦ pc¦ ss¦ sc
12:45 | 1.23 | 12 | 0 | 29 | 18.8 | 17.6 | 1255 | 381 | 5704 | 1120 | 2.9 | 84.9 | 102 | -5 | 182.8444 | 75.03 | 67.55 | 886.1 | 24 | me¦ ms¦ ph¦ pr¦ pc¦ ss¦ sc
12:45 | 1.231 | 12 | 0 | 29 | 18.8 | 17.6 | 1267 | 382 | 5759 | 1123 | 2.9 | 85 | 102 | -5 | 182.8438 | 75.02 | 67.5 | 886.3 | 24 | me¦ ms¦ ph¦ pr¦ pc¦ ss¦ sc
12:45 | 1.231 | 12 | 0 | 29 | 18.8 | 17.6 | 1280 | 382 | 5818 | 1123 | 2.9 | 85 | 102 | -5 | 182.8441 | 75.01 | 67.51 | 886.6 | 24 | me¦ ms¦ ph¦ pr¦ pc¦ ss¦ sc
12:45 | 1.232 | 12 | 0 | 29 | 18.8 | 17.6 | 1293 | 383 | 5877 | 1126 | 2.9 | 85.1 | 101.9 | -5 | 182.8433 | 75.02 | 67.52 | 886.1 | 24 | me¦ ms¦ ph¦ pr¦ pc¦ ss¦ sc
12:45 | 1.231 | 12 | 0 | 29 | 18.8 | 17.6 | 1306 | 383 | 5936 | 1126 | 2.9 | 85.1 | 101.9 | -5 | 182.844 | 75.03 | 67.5 | 886 | 24 | me¦ ms¦ ph¦ pr¦ pc¦ ss¦ sc
12:45 | 1.233 | 12 | 0 | 29 | 18.8 | 17.6 | 1320 | 384 | 6000 | 1129 | 2.9 | 85.2 | 101.9 | -5 | 182.8446 | 75 | 67.47 | 886.5 | 24 | me¦ ms¦ ph¦ pr¦ pc¦ ss¦ sc
12:45 | 1.233 | 12 | 0 | 29 | 18.8 | 17.6 | 1336 | 385 | 6072 | 1132 | 2.9 | 85.2 | 101.9 | -5 | 182.8446 | 75.08 | 67.53 | 886.1 | 24 | me¦ ms¦ ph¦ pr¦ pc¦ ss¦ sc
12:45 | 1.232 | 12 | 0 | 29 | 18.8 | 17.6 | 1352 | 385 | 6145 | 1132 | 2.9 | 85.3 | 101.9 | -5 | 182.8452 | 75.03 | 67.5 | 886.5 | 24 | me¦ ms¦ ph¦ pr¦ pc¦ ss¦ sc
12:45 | 1.233 | 12 | 0 | 29 | 18.8 | 17.6 | 1365 | 386 | 6204 | 1135 | 2.9 | 85.3 | 101.9 | -5 | 182.8448 | 75.04 | 67.49 | 886.6 | 24 | me¦ ms¦ ph¦ pr¦ pc¦ ss¦ sc
12:45 | 1.235 | 12 | 0 | 29 | 18.8 | 17.6 | 1377 | 386 | 6259 | 1135 | 2.9 | 85.4 | 101.9 | -5 | 182.8445 | 74.99 | 67.46 | 886.5 | 24 | me¦ ms¦ ph¦ pr¦ pc¦ ss¦ sc
12:45 | 1.236 | 12 | 0 | 29 | 18.8 | 17.6 | 1386 | 387 | 6300 | 1138 | 2.9 | 85.4 | 101.8 | -5 | 182.8456 | 75.03 | 67.48 | 886.1 | 24 | me¦ ms¦ ph¦ pr¦ pc¦ ss¦ sc
12:45 | 1.235 | 12 | 0 | 29 | 18.8 | 17.6 | 1392 | 387 | 6327 | 1138 | 2.9 | 85.5 | 101.8 | -5 | 182.8455 | 75.06 | 67.5 | 886.6 | 24 | me¦ ms¦ ph¦ pr¦ pc¦ ss¦ sc
12:45 | 1.234 | 12 | 0 | 29 | 18.8 | 17.6 | 1399 | 388 | 6359 | 1141 | 2.9 | 85.5 | 101.8 | -5 | 182.8457 | 75.06 | 67.52 | 886.3 | 24 | me¦ ms¦ ph¦ pr¦ pc¦ ss¦ sc
12:45 | 1.234 | 12 | 0 | 29 | 18.8 | 17.6 | 1402 | 389 | 6372 | 1144 | 2.9 | 85.6 | 101.7 | -5 | 182.8448 | 75.01 | 67.47 | 885.9 | 24 | me¦ ms¦ ph¦ pr¦ pc¦ ss¦ sc
12:45 | 1.235 | 12 | 0 | 29 | 18.8 | 17.6 | 1404 | 389 | 6381 | 1144 | 3 | 85.6 | 101.6 | -5 | 182.8451 | 75.02 | 67.48 | 886 | 24 | me¦ ms¦ ph¦ pr¦ pc¦ ss¦ sc
12:45 | 1.235 | 12 | 0 | 29 | 18.8 | 17.6 | 1404 | 390 | 6381 | 1147 | 2.9 | 85.7 | 101.6 | -5 | 182.8452 | 75.01 | 67.5 | 886 | 24 | me¦ ms¦ ph¦ pr¦ pc¦ ss¦ sc
12:45 | 1.234 | 12 | 0 | 29 | 18.8 | 17.6 | 1402 | 390 | 6372 | 1147 | 2.9 | 85.7 | 101.6 | -5 | 182.8453 | 75.06 | 67.46 | 886.8 | 24 | me¦ ms¦ ph¦ pr¦ pc¦ ss¦ sc
12:46 | 1.233 | 12 | 0 | 29 | 18.8 | 17.6 | 1399 | 391 | 6359 | 1150 | 3 | 85.8 | 101.6 | -5 | 182.8462 | 75.02 | 67.47 | 886.3 | 24 | me¦ ms¦ ph¦ pr¦ pc¦ ss¦ sc
12:46 | 1.234 | 12 | 0 | 29 | 18.8 | 17.6 | 1396 | 391 | 6345 | 1150 | 2.9 | 85.8 | 101.6 | -5 | 182.8468 | 75.08 | 67.48 | 886.5 | 24 | me¦ ms¦ ph¦ pr¦ pc¦ ss¦ sc
12:46 | 1.232 | 12 | 0 | 29 | 18.8 | 17.6 | 1396 | 392 | 6345 | 1152 | 2.9 | 85.9 | 101.5 | -5 | 182.8463 | 75.06 | 67.53 | 886.5 | 24 | me¦ ms¦ ph¦ pr¦ pc¦ ss¦ sc
12:46 | 1.231 | 12 | 0 | 29 | 18.8 | 17.6 | 1394 | 393 | 6336 | 1155 | 2.9 | 85.9 | 101.6 | -5 | 182.8456 | 75.01 | 67.43 | 886.5 | 24 | me¦ ms¦ ph¦ pr¦ pc¦ ss¦ sc
12:46 | 1.232 | 12 | 0 | 29 | 18.8 | 17.6 | 1392 | 393 | 6327 | 1155 | 2.9 | 86 | 101.6 | -5 | 182.8464 | 75 | 67.46 | 886.4 | 24 | me¦ ms¦ ph¦ pr¦ pc¦ ss¦ sc
12:46 | 1.233 | 12 | 0 | 29 | 18.8 | 17.6 | 1390 | 394 | 6318 | 1158 | 2.9 | 86 | 101.6 | -5 | 182.8465 | 75.02 | 67.43 | 886.4 | 24 | me¦ ms¦ ph¦ pr¦ pc¦ ss¦ sc
12:46 | 1.234 | 12 | 0 | 29 | 18.8 | 17.6 | 1387 | 394 | 6304 | 1158 | 3 | 86 | 101.6 | -5 | 182.8472 | 75.06 | 67.46 | 886.9 | 24 | me¦ ms¦ ph¦ pr¦ pc¦ ss¦ sc
12:46 | 1.234 | 12 | 0 | 29 | 18.8 | 17.6 | 1382 | 395 | 6281 | 1161 | 2.9 | 86.1 | 101.6 | -5 | 182.8462 | 75 | 67.46 | 886.2 | 24 | me¦ ms¦ ph¦ pr¦ pc¦ ss¦ sc
12:46 | 1.235 | 12 | 0 | 29 | 18.8 | 17.6 | 1375 | 395 | 6250 | 1161 | 3 | 86.1 | 101.6 | -5 | 182.8467 | 75.05 | 67.46 | 885.9 | 24 | me¦ ms¦ ph¦ pr¦ pc¦ ss¦ sc
12:46 | 1.232 | 12 | 0 | 29 | 18.8 | 17.6 | 1366 | 396 | 6209 | 1164 | 2.9 | 86.2 | 101.7 | -5 | 182.8475 | 75.01 | 67.44 | 886.7 | 24 | me¦ ms¦ ph¦ pr¦ pc¦ ss¦ sc
12:46 | 1.233 | 12 | 0 | 29 | 18.8 | 17.6 | 1355 | 396 | 6159 | 1164 | 2.9 | 86.2 | 101.7 | -5 | 182.8475 | 75.03 | 67.45 | 886.2 | 24 | me¦ ms¦ ph¦ pr¦ pc¦ ss¦ sc
12:46 | 1.234 | 12 | 0 | 29 | 18.8 | 17.6 | 1344 | 397 | 6109 | 1167 | 2.9 | 86.3 | 101.7 | -5 | 182.8469 | 75.03 | 67.45 | 886 | 24 | me¦ ms¦ ph¦ pr¦ pc¦ ss¦ sc
12:46 | 1.233 | 12 | 0 | 29 | 18.8 | 17.6 | 1333 | 398 | 6059 | 1170 | 2.9 | 86.3 | 101.7 | -5 | 182.848 | 75.01 | 67.45 | 886.5 | 24 | me¦ ms¦ ph¦ pr¦ pc¦ ss¦ sc
12:46 | 1.234 | 12 | 0 | 29 | 18.8 | 17.6 | 1322 | 398 | 6009 | 1170 | 2.9 | 86.4 | 101.7 | -5 | 182.8479 | 74.99 | 67.45 | 886 | 24 | me¦ ms¦ ph¦ pr¦ pc¦ ss¦ sc
12:46 | 1.234 | 12 | 0 | 29 | 18.8 | 17.6 | 1316 | 399 | 5981 | 1173 | 3 | 86.4 | 101.6 | -5 | 182.8469 | 74.99 | 67.4 | 886.6 | 24 | me¦ ms¦ ph¦ pr¦ pc¦ ss¦ sc
12:46 | 1.234 | 12 | 0 | 29 | 18.8 | 17.6 | 1311 | 399 | 5959 | 1173 | 2.9 | 86.5 | 101.6 | -5 | 182.8479 | 74.99 | 67.41 | 886.6 | 24 | me¦ ms¦ ph¦ pr¦ pc¦ ss¦ sc
12:46 | 1.236 | 12 | 0 | 29 | 18.8 | 17.6 | 1310 | 400 | 5954 | 1176 | 2.9 | 86.5 | 101.6 | -5 | 182.8484 | 75 | 67.44 | 885.8 | 24 | me¦ ms¦ ph¦ pr¦ pc¦ ss¦ sc
12:46 | 1.238 | 12 | 0 | 29 | 18.8 | 17.6 | 1309 | 400 | 5950 | 1176 | 2.9 | 86.6 | 101.7 | -5 | 182.8479 | 75.03 | 67.42 | 885.7 | 24 | me¦ ms¦ ph¦ pr¦ pc¦ ss¦ sc
12:46 | 1.238 | 12 | 0 | 29 | 18.8 | 17.6 | 1310 | 401 | 5954 | 1179 | 2.9 | 86.6 | 101.7 | -5 | 182.8487 | 75.05 | 67.47 | 886.5 | 24 | me¦ ms¦ ph¦ pr¦ pc¦ ss¦ sc
12:46 | 1.237 | 12 | 0 | 29 | 18.8 | 17.6 | 1311 | 401 | 5959 | 1179 | 2.9 | 86.7 | 101.7 | -5 | 182.8482 | 74.99 | 67.38 | 886.2 | 24 | me¦ ms¦ ph¦ pr¦ pc¦ ss¦ sc
12:46 | 1.238 | 12 | 0 | 29 | 18.8 | 17.6 | 1311 | 402 | 5959 | 1182 | 2.9 | 86.7 | 101.6 | -5 | 182.8479 | 74.99 | 67.42 | 885.9 | 24 | me¦ ms¦ ph¦ pr¦ pc¦ ss¦ sc
12:46 | 1.237 | 12 | 0 | 29 | 18.8 | 17.6 | 1312 | 402 | 5963 | 1182 | 2.9 | 86.8 | 101.6 | -5 | 182.8483 | 75.04 | 67.43 | 885.8 | 25 | me¦ ms¦ ph¦ pr¦ pc¦ ss¦ sc
12:46 | 1.237 | 12 | 0 | 29 | 18.8 | 17.6 | 1313 | 403 | 5968 | 1185 | 2.9 | 86.8 | 101.6 | -5 | 182.8483 | 75.04 | 67.45 | 885.7 | 24 | me¦ ms¦ ph¦ pr¦ pc¦ ss¦ sc
12:46 | 1.235 | 12 | 0 | 29 | 18.8 | 17.6 | 1317 | 403 | 5986 | 1185 | 2.9 | 86.9 | 101.6 | -5 | 182.85 | 75.01 | 67.43 | 886.2 | 24 | me¦ ms¦ ph¦ pr¦ pc¦ ss¦ sc
12:46 | 1.235 | 12 | 0 | 29 | 18.8 | 17.6 | 1320 | 404 | 6000 | 1188 | 3 | 86.9 | 101.6 | -5 | 182.8496 | 75.01 | 67.43 | 886 | 24 | me¦ ms¦ ph¦ pr¦ pc¦ ss¦ sc
12:46 | 1.235 | 12 | 0 | 29 | 18.8 | 17.6 | 1325 | 404 | 6022 | 1188 | 2.9 | 87 | 101.6 | -5 | 182.8485 | 75.04 | 67.44 | 885.5 | 24 | me¦ ms¦ ph¦ pr¦ pc¦ ss¦ sc
12:46 | 1.235 | 12 | 0 | 29 | 18.8 | 17.6 | 1329 | 405 | 6040 | 1191 | 3 | 87 | 101.7 | -5 | 182.8493 | 74.98 | 67.37 | 886.3 | 24 | me¦ ms¦ ph¦ pr¦ pc¦ ss¦ sc
12:46 | 1.236 | 12 | 0 | 29 | 18.8 | 17.6 | 1333 | 405 | 6059 | 1191 | 2.9 | 87.1 | 101.7 | -5 | 182.8497 | 74.96 | 67.39 | 886.1 | 24 | me¦ ms¦ ph¦ pr¦ pc¦ ss¦ sc
12:46 | 1.236 | 12 | 0 | 29 | 18.8 | 17.6 | 1335 | 406 | 6068 | 1194 | 3 | 87.1 | 101.6 | -5 | 182.8497 | 74.99 | 67.37 | 885.8 | 24 | me¦ ms¦ ph¦ pr¦ pc¦ ss¦ sc
12:46 | 1.238 | 12 | 0 | 29 | 18.8 | 17.6 | 1337 | 406 | 6077 | 1194 | 2.9 | 87.2 | 101.6 | -5 | 182.8491 | 74.97 | 67.38 | 886.1 | 25 | me¦ ms¦ ph¦ pr¦ pc¦ ss¦ sc
12:46 | 1.238 | 12 | 0 | 29 | 18.8 | 17.6 | 1338 | 407 | 6081 | 1197 | 2.9 | 87.2 | 101.6 | -5 | 182.849 | 75.03 | 67.38 | 886.2 | 24 | me¦ ms¦ ph¦ pr¦ pc¦ ss¦ sc
12:46 | 1.237 | 12 | 0 | 29 | 18.8 | 17.6 | 1338 | 407 | 6081 | 1197 | 2.9 | 87.3 | 101.6 | -5 | 182.8496 | 74.99 | 67.36 | 885.9 | 24 | me¦ ms¦ ph¦ pr¦ pc¦ ss¦ sc
12:46 | 1.238 | 12 | 0 | 29 | 18.8 | 17.6 | 1338 | 408 | 6081 | 1200 | 2.9 | 87.3 | 101.6 | -5 | 182.8492 | 74.99 | 67.35 | 886 | 24 | me¦ ms¦ ph¦ pr¦ pc¦ ss¦ sc
12:46 | 1.239 | 12 | 0 | 29 | 18.8 | 17.6 | 1339 | 408 | 6086 | 1200 | 2.9 | 87.4 | 101.6 | -5 | 182.8499 | 75 | 67.37 | 886.4 | 24 | me¦ ms¦ ph¦ pr¦ pc¦ ss¦ sc
12:46 | 1.24 | 12 | 1 | 30 | 18.8 | 17.7 | 1337 | 409 | 6077 | 1239 | 2.9 | 87.4 | 101.5 | -4 | 182.8509 | 75 | 67.33 | 886.4 | 24 | me¦ ms¦ ph¦ pr¦ pc¦ ss¦ sc
12:46 | 1.238 | 12 | 0 | 30 | 18.8 | 17.7 | 1337 | 410 | 6077 | 1242 | 2.9 | 87.5 | 101.5 | -4 | 182.8507 | 74.99 | 67.38 | 886.3 | 24 | me¦ ms¦ ph¦ pr¦ pc¦ ss¦ sc
12:46 | 1.239 | 12 | 1 | 30 | 18.8 | 17.7 | 1335 | 410 | 6068 | 1242 | 2.9 | 87.5 | 101.5 | -5 | 182.8503 | 75 | 67.38 | 886.1 | 24 | me¦ ms¦ ph¦ pr¦ pc¦ ss¦ sc
12:46 | 1.242 | 12 | 2 | 30 | 18.9 | 17.7 | 1334 | 411 | 6352 | 1245 | 2.9 | 87.6 | 101.5 | -4 | 182.85 | 74.99 | 67.37 | 886 | 24 | me¦ ms¦ ph¦ pr¦ pc¦ ss¦ sc
12:46 | 1.242 | 12 | 3 | 30 | 18.8 | 17.7 | 1335 | 411 | 6068 | 1245 | 2.9 | 87.6 | 101.4 | -4 | 182.8499 | 74.97 | 67.35 | 885.7 | 25 | me¦ ms¦ ph¦ pr¦ pc¦ ss¦ sc
12:46 | 1.241 | 12 | 3 | 30 | 18.8 | 17.7 | 1336 | 412 | 6072 | 1248 | 2.9 | 87.7 | 101.5 | -4 | 182.8504 | 75.01 | 67.38 | 885.7 | 24 | me¦ ms¦ ph¦ pr¦ pc¦ ss¦ sc
12:46 | 1.242 | 12 | 3 | 30 | 18.8 | 17.7 | 1341 | 412 | 6095 | 1248 | 2.9 | 87.7 | 101.4 | -5 | 182.851 | 74.98 | 67.34 | 885.6 | 24 | me¦ ms¦ ph¦ pr¦ pc¦ ss¦ sc
12:46 | 1.243 | 12 | 4 | 30 | 18.8 | 17.7 | 1347 | 413 | 6122 | 1251 | 2.9 | 87.8 | 101.4 | -5 | 182.8506 | 74.97 | 67.34 | 886.2 | 24 | me¦ ms¦ ph¦ pr¦ pc¦ ss¦ sc
12:46 | 1.244 | 12 | 4 | 30 | 18.8 | 17.7 | 1354 | 413 | 6154 | 1251 | 2.9 | 87.8 | 101.5 | -5 | 182.8512 | 74.99 | 67.35 | 886.4 | 25 | me¦ ms¦ ph¦ pr¦ pc¦ ss¦ sc
12:46 | 1.244 | 12 | 3 | 30 | 18.9 | 17.7 | 1364 | 414 | 6495 | 1254 | 2.9 | 87.8 | 101.5 | -5 | 182.8505 | 74.98 | 67.37 | 886.2 | 25 | me¦ ms¦ ph¦ pr¦ pc¦ ss¦ sc
12:46 | 1.244 | 12 | 3 | 30 | 18.8 | 17.7 | 1370 | 414 | 6227 | 1254 | 2.9 | 87.9 | 101.5 | -4 | 182.8516 | 75.02 | 67.37 | 886.3 | 25 | me¦ ms¦ ph¦ pr¦ pc¦ ss¦ sc
12:46 | 1.243 | 12 | 3 | 30 | 18.9 | 17.7 | 1381 | 415 | 6576 | 1257 | 2.9 | 87.9 | 101.5 | -5 | 182.8522 | 74.96 | 67.34 | 885.7 | 24 | me¦ ms¦ ph¦ pr¦ pc¦ ss¦ sc
12:46 | 1.243 | 12 | 3 | 30 | 18.9 | 17.7 | 1389 | 415 | 6614 | 1257 | 2.9 | 88 | 101.5 | -5 | 182.8509 | 75.04 | 67.36 | 885.5 | 25 | me¦ ms¦ ph¦ pr¦ pc¦ ss¦ sc
12:46 | 1.246 | 12 | 3 | 30 | 18.9 | 17.7 | 1395 | 416 | 6642 | 1260 | 2.9 | 88 | 101.5 | -5 | 182.8515 | 74.95 | 67.28 | 885.7 | 25 | me¦ ms¦ ph¦ pr¦ pc¦ ss¦ sc
12:46 | 1.245 | 12 | 3 | 30 | 18.9 | 17.7 | 1399 | 416 | 6661 | 1260 | 2.9 | 88.1 | 101.5 | -5 | 182.8522 | 75.01 | 67.35 | 885.9 | 25 | me¦ ms¦ ph¦ pr¦ pc¦ ss¦ sc
12:46 | 1.243 | 12 | 3 | 30 | 18.9 | 17.7 | 1404 | 417 | 6685 | 1263 | 2.9 | 88.1 | 101.5 | -5 | 182.8524 | 74.97 | 67.35 | 885.1 | 25 | me¦ ms¦ ph¦ pr¦ pc¦ ss¦ sc
12:46 | 1.242 | 12 | 2 | 30 | 18.9 | 17.7 | 1405 | 418 | 6690 | 1266 | 2.9 | 88.2 | 101.5 | -5 | 182.8524 | 74.98 | 67.34 | 885.5 | 25 | me¦ ms¦ ph¦ pr¦ pc¦ ss¦ sc
12:46 | 1.244 | 12 | 2 | 30 | 18.9 | 17.7 | 1410 | 418 | 6714 | 1266 | 2.9 | 88.2 | 101.5 | -5 | 182.8517 | 74.98 | 67.31 | 886 | 25 | me¦ ms¦ ph¦ pr¦ pc¦ ss¦ sc
12:46 | 1.242 | 12 | 1 | 30 | 18.9 | 17.7 | 1412 | 419 | 6723 | 1269 | 3 | 88.3 | 101.5 | -5 | 182.852 | 74.98 | 67.32 | 886 | 25 | me¦ ms¦ ph¦ pr¦ pc¦ ss¦ sc
12:46 | 1.241 | 12 | 1 | 29 | 18.9 | 17.7 | 1414 | 419 | 6733 | 1269 | 2.9 | 88.3 | 101.4 | -5 | 182.8525 | 75.02 | 67.34 | 885.8 | 25 | me¦ ms¦ ph¦ pr¦ pc¦ ss¦ sc
12:46 | 1.242 | 12 | 2 | 29 | 18.9 | 17.7 | 1417 | 420 | 6747 | 1272 | 2.9 | 88.4 | 101.4 | -5 | 182.8523 | 75.01 | 67.31 | 885.6 | 24 | me¦ ms¦ ph¦ pr¦ pc¦ ss¦ sc
17.7
420
1272
337
0.935
1.2
12
29
10
0.019
88.4
4062025
36
26.5

## .CSV Wöhler 847
time | mstf(mg) | mst(mg/m3) | mst30(mg/m3) | mst_O2(mg/m3) | O2(%) | O2_avg(%) | COv(ppm) | COv_avg(ppm) | CON(mg/m3) | CON_avg(mg/m3) | Vols(NL/min) | Vol(NL) | TA(°C) | PD(hPa) | f(Hz) | Ts(°C) | Tf(°C) | Pabs(hPa) | PWM(digits) | Status | Column1
12:15 | -0.002 | #NUM! | 0 | #NUM! | 19.8 | 19.8 | 6 | 6 | 50 | 50 | 2.9 | 0 | 36.6 | -1 | 182.4852 | 75.01 | 74.29 | 890.3 | 27 | me¦ ms¦ ph¦ pr¦ pc¦ ss¦ sc
12:15 | 0.01 | #NUM! | 91 | #NUM! | 19.7 | 19.8 | 6 | 6 | 46 | 50 | 2.9 | 0 | 36.9 | -1 | 182.4797 | 75 | 74.31 | 888.8 | 27 | me¦ ms¦ ph¦ pr¦ pc¦ ss¦ sc
12:15 | 0.025 | 220 | 151 | 1353 | 19.7 | 19.7 | 6 | 6 | 46 | 46 | 2.9 | 0.1 | 37.1 | -1 | 182.4797 | 75.04 | 74.3 | 890.3 | 27 | me¦ ms¦ ph¦ pr¦ pc¦ ss¦ sc
12:15 | 0.038 | 334 | 172 | 2057 | 19.7 | 19.7 | 6 | 6 | 46 | 46 | 2.9 | 0.1 | 37.3 | -1 | 182.4798 | 75.04 | 74.31 | 889.2 | 27 | me¦ ms¦ ph¦ pr¦ pc¦ ss¦ sc
12:15 | 0.052 | 228 | 189 | 1407 | 19.7 | 19.7 | 6 | 6 | 46 | 46 | 2.9 | 0.2 | 37.6 | -1 | 182.4797 | 75.04 | 74.29 | 889.7 | 26 | me¦ ms¦ ph¦ pr¦ pc¦ ss¦ sc
12:16 | 0.063 | 277 | 191 | 1705 | 19.7 | 19.7 | 6 | 6 | 46 | 46 | 2.9 | 0.2 | 37.8 | -1 | 182.4805 | 75.05 | 74.24 | 890.3 | 26 | me¦ ms¦ ph¦ pr¦ pc¦ ss¦ sc
12:16 | 0.075 | 220 | 195 | 1353 | 19.6 | 19.7 | 6 | 6 | 42 | 46 | 2.9 | 0.3 | 38 | -1 | 182.4804 | 75.05 | 74.28 | 890.3 | 26 | me¦ ms¦ ph¦ pr¦ pc¦ ss¦ sc
12:16 | 0.084 | 246 | 191 | 1516 | 19.6 | 19.7 | 6 | 6 | 42 | 46 | 2.9 | 0.3 | 38.2 | -1 | 182.4802 | 75.07 | 74.28 | 889.6 | 27 | me¦ ms¦ ph¦ pr¦ pc¦ ss¦ sc
12:16 | 0.092 | 202 | 186 | 1245 | 19.6 | 19.7 | 6 | 6 | 42 | 46 | 2.9 | 0.4 | 38.4 | -1 | 182.4806 | 75.01 | 74.28 | 889.6 | 26 | me¦ ms¦ ph¦ pr¦ pc¦ ss¦ sc
12:16 | 0.101 | 222 | 183 | 1367 | 19.6 | 19.7 | 7 | 6 | 50 | 46 | 2.9 | 0.4 | 38.6 | -1 | 182.4805 | 74.99 | 74.27 | 889.7 | 27 | me¦ ms¦ ph¦ pr¦ pc¦ ss¦ sc
12:16 | 0.113 | 198 | 187 | 1223 | 19.6 | 19.7 | 7 | 6 | 50 | 46 | 2.9 | 0.5 | 38.7 | -1 | 182.4807 | 74.97 | 74.24 | 889.1 | 27 | me¦ ms¦ ph¦ pr¦ pc¦ ss¦ sc
12:16 | 0.121 | 212 | 183 | 1310 | 19.6 | 19.7 | 6 | 6 | 42 | 46 | 2.9 | 0.5 | 38.9 | -1 | 182.4819 | 74.92 | 74.22 | 888.8 | 27 | me¦ ms¦ ph¦ pr¦ pc¦ ss¦ sc
12:16 | 0.128 | 187 | 179 | 1155 | 19.6 | 19.7 | 6 | 6 | 42 | 46 | 2.9 | 0.6 | 39.2 | -1 | 182.4817 | 75.01 | 74.23 | 889.8 | 28 | me¦ ms¦ ph¦ pr¦ pc¦ ss¦ sc
12:16 | 0.134 | 196 | 174 | 1123 | 19.6 | 19.6 | 6 | 6 | 42 | 42 | 2.9 | 0.6 | 39.3 | -1 | 182.4819 | 74.99 | 74.25 | 888.7 | 27 | me¦ ms¦ ph¦ pr¦ pc¦ ss¦ sc
12:16 | 0.139 | 174 | 168 | 998 | 19.6 | 19.6 | 6 | 6 | 42 | 42 | 2.9 | 0.7 | 39.5 | -1 | 182.4819 | 74.99 | 74.25 | 889 | 27 | me¦ ms¦ ph¦ pr¦ pc¦ ss¦ sc
12:16 | 0.145 | 182 | 165 | 1041 | 19.6 | 19.6 | 6 | 6 | 42 | 42 | 2.9 | 0.7 | 39.6 | -1 | 182.4821 | 74.99 | 74.25 | 890 | 27 | me¦ ms¦ ph¦ pr¦ pc¦ ss¦ sc
12:16 | 0.151 | 166 | 161 | 949 | 19.6 | 19.6 | 7 | 6 | 50 | 42 | 2.9 | 0.8 | 39.9 | -1 | 182.4824 | 75.02 | 74.28 | 889 | 27 | me¦ ms¦ ph¦ pr¦ pc¦ ss¦ sc
12:16 | 0.156 | 171 | 157 | 980 | 19.6 | 19.6 | 6 | 6 | 42 | 42 | 2.9 | 0.8 | 40.1 | -1 | 182.4823 | 75 | 74.2 | 888.9 | 28 | me¦ ms¦ ph¦ pr¦ pc¦ ss¦ sc
12:16 | 0.162 | 158 | 155 | 905 | 19.6 | 19.6 | 7 | 6 | 50 | 42 | 2.9 | 0.9 | 40.3 | -1 | 182.4826 | 75 | 74.22 | 889.8 | 27 | me¦ ms¦ ph¦ pr¦ pc¦ ss¦ sc
12:16 | 0.167 | 163 | 151 | 933 | 19.6 | 19.6 | 8 | 6 | 57 | 42 | 3 | 0.9 | 40.6 | -1 | 182.4828 | 74.99 | 74.22 | 889.2 | 27 | me¦ ms¦ ph¦ pr¦ pc¦ ss¦ sc
12:16 | 0.173 | 152 | 149 | 869 | 19.6 | 19.6 | 8 | 6 | 57 | 42 | 2.9 | 1 | 40.8 | -1 | 182.4834 | 75.01 | 74.23 | 889.4 | 27 | me¦ ms¦ ph¦ pr¦ pc¦ ss¦ sc
12:16 | 0.177 | 155 | 146 | 890 | 19.6 | 19.6 | 8 | 6 | 57 | 42 | 2.9 | 1 | 41 | -1 | 182.4833 | 75.02 | 74.24 | 888.6 | 27 | me¦ ms¦ ph¦ pr¦ pc¦ ss¦ sc
12:16 | 0.177 | 141 | 139 | 809 | 19.6 | 19.6 | 8 | 7 | 57 | 50 | 3 | 1.1 | 41.1 | -1 | 182.4839 | 74.99 | 74.22 | 888.1 | 27 | me¦ ms¦ ph¦ pr¦ pc¦ ss¦ sc
12:16 | 0.18 | 144 | 136 | 822 | 19.6 | 19.6 | 8 | 7 | 57 | 50 | 2.9 | 1.1 | 41.3 | -1 | 182.4837 | 75.01 | 74.2 | 888.5 | 27 | me¦ ms¦ ph¦ pr¦ pc¦ ss¦ sc
12:16 | 0.184 | 134 | 133 | 771 | 19.6 | 19.6 | 9 | 7 | 64 | 50 | 2.9 | 1.2 | 41.6 | -1 | 182.4836 | 75.04 | 74.23 | 889.6 | 27 | me¦ ms¦ ph¦ pr¦ pc¦ ss¦ sc
12:16 | 0.188 | 137 | 131 | 787 | 19.6 | 19.6 | 8 | 7 | 57 | 50 | 2.9 | 1.2 | 41.8 | -1 | 182.4837 | 75.01 | 74.22 | 889 | 27 | me¦ ms¦ ph¦ pr¦ pc¦ ss¦ sc
12:16 | 0.189 | 127 | 127 | 731 | 19.6 | 19.6 | 9 | 7 | 64 | 50 | 2.9 | 1.3 | 42 | -1 | 182.4837 | 74.99 | 74.2 | 888.9 | 27 | me¦ ms¦ ph¦ pr¦ pc¦ ss¦ sc
12:16 | 0.194 | 131 | 125 | 750 | 19.6 | 19.6 | 9 | 7 | 64 | 50 | 2.9 | 1.3 | 42.2 | -1 | 182.4836 | 74.98 | 74.18 | 888.9 | 27 | me¦ ms¦ ph¦ pr¦ pc¦ ss¦ sc
12:16 | 0.197 | 123 | 123 | 707 | 19.5 | 19.6 | 8 | 7 | 53 | 50 | 3 | 1.4 | 42.4 | -1 | 182.4842 | 75 | 74.23 | 888.5 | 27 | me¦ ms¦ ph¦ pr¦ pc¦ ss¦ sc
12:16 | 0.199 | 125 | 120 | 714 | 19.5 | 19.6 | 9 | 7 | 60 | 50 | 2.9 | 1.4 | 42.6 | -1 | 182.4837 | 74.99 | 74.19 | 888.5 | 27 | me¦ ms¦ ph¦ pr¦ pc¦ ss¦ sc
12:16 | 0.202 | 118 | 118 | 677 | 19.5 | 19.6 | 9 | 7 | 60 | 50 | 2.9 | 1.5 | 42.8 | -1 | 182.4844 | 75.01 | 74.17 | 888.4 | 27 | me¦ ms¦ ph¦ pr¦ pc¦ ss¦ sc
12:16 | 0.206 | 120 | 116 | 690 | 19.5 | 19.6 | 9 | 7 | 60 | 50 | 2.9 | 1.5 | 42.9 | -1 | 182.4847 | 74.98 | 74.16 | 889 | 27 | me¦ ms¦ ph¦ pr¦ pc¦ ss¦ sc
12:16 | 0.208 | 114 | 114 | 653 | 19.5 | 19.6 | 9 | 7 | 60 | 50 | 2.9 | 1.6 | 43.2 | -1 | 182.4846 | 75.01 | 74.22 | 889.7 | 27 | me¦ ms¦ ph¦ pr¦ pc¦ ss¦ sc
12:16 | 0.21 | 115 | 111 | 660 | 19.5 | 19.6 | 8 | 7 | 53 | 50 | 3 | 1.6 | 43.4 | -1 | 182.4846 | 74.96 | 74.17 | 889.3 | 27 | me¦ ms¦ ph¦ pr¦ pc¦ ss¦ sc
12:16 | 0.212 | 109 | 109 | 627 | 19.5 | 19.6 | 7 | 7 | 46 | 50 | 2.9 | 1.7 | 43.5 | -1 | 182.4853 | 74.99 | 74.14 | 889.4 | 27 | me¦ ms¦ ph¦ pr¦ pc¦ ss¦ sc
12:16 | 0.213 | 110 | 107 | 630 | 19.5 | 19.6 | 7 | 7 | 46 | 50 | 3 | 1.7 | 43.7 | -1 | 182.4851 | 74.97 | 74.17 | 889.3 | 27 | me¦ ms¦ ph¦ pr¦ pc¦ ss¦ sc
12:16 | 0.214 | 104 | 104 | 597 | 19.5 | 19.6 | 9 | 7 | 60 | 50 | 3 | 1.8 | 43.9 | -1 | 182.4852 | 75.03 | 74.16 | 888.1 | 27 | me¦ ms¦ ph¦ pr¦ pc¦ ss¦ sc
12:16 | 0.217 | 106 | 103 | 606 | 19.5 | 19.6 | 10 | 7 | 66 | 50 | 3 | 1.8 | 44.2 | -1 | 182.4852 | 75.01 | 74.15 | 888.2 | 27 | me¦ ms¦ ph¦ pr¦ pc¦ ss¦ sc
12:16 | 0.222 | 102 | 103 | 587 | 19.5 | 19.6 | 10 | 7 | 66 | 50 | 2.9 | 1.9 | 44.3 | -1 | 182.4855 | 74.96 | 74.12 | 888.9 | 27 | me¦ ms¦ ph¦ pr¦ pc¦ ss¦ sc
12:16 | 0.225 | 104 | 101 | 595 | 19.5 | 19.6 | 10 | 7 | 66 | 50 | 2.9 | 1.9 | 44.4 | -1 | 182.4852 | 74.97 | 74.12 | 889.3 | 27 | me¦ ms¦ ph¦ pr¦ pc¦ ss¦ sc
12:16 | 0.224 | 103 | 98 | 592 | 19.5 | 19.6 | 10 | 8 | 66 | 57 | 2.9 | 1.9 | 44.5 | -1 | 182.4854 | 75 | 74.15 | 889.2 | 27 | me¦ ms¦ ph¦ pr¦ pc¦ ss¦ sc
12:16 | 0.226 | 99 | 97 | 568 | 19.5 | 19.6 | 9 | 8 | 60 | 57 | 2.9 | 2 | 44.7 | -1 | 182.4854 | 75.01 | 74.15 | 889.3 | 27 | me¦ ms¦ ph¦ pr¦ pc¦ ss¦ sc
12:16 | 0.227 | 99 | 95 | 570 | 19.5 | 19.6 | 9 | 8 | 60 | 57 | 2.9 | 2 | 44.8 | -1 | 182.4861 | 75.02 | 74.13 | 888.7 | 27 | me¦ ms¦ ph¦ pr¦ pc¦ ss¦ sc
12:16 | 0.229 | 95 | 94 | 548 | 19.4 | 19.6 | 9 | 8 | 56 | 57 | 2.9 | 2.1 | 44.9 | -1 | 182.486 | 75.09 | 74.15 | 889 | 27 | me¦ ms¦ ph¦ pr¦ pc¦ ss¦ sc
12:16 | 0.232 | 97 | 93 | 555 | 19.5 | 19.6 | 9 | 8 | 60 | 57 | 2.9 | 2.1 | 45 | -1 | 182.4869 | 75 | 74.12 | 888.7 | 26 | me¦ ms¦ ph¦ pr¦ pc¦ ss¦ sc
12:16 | 0.235 | 94 | 92 | 537 | 19.4 | 19.6 | 9 | 8 | 56 | 57 | 2.9 | 2.2 | 45.1 | -1 | 182.4863 | 74.99 | 74.11 | 889.3 | 27 | me¦ ms¦ ph¦ pr¦ pc¦ ss¦ sc
12:16 | 0.236 | 94 | 90 | 539 | 19.4 | 19.6 | 9 | 8 | 56 | 57 | 2.9 | 2.2 | 45.1 | -1 | 182.4871 | 75.04 | 74.11 | 889.2 | 27 | me¦ ms¦ ph¦ pr¦ pc¦ ss¦ sc
12:16 | 0.237 | 90 | 89 | 518 | 19.4 | 19.6 | 9 | 8 | 56 | 57 | 2.9 | 2.3 | 45.3 | -1 | 182.4874 | 75.01 | 74.08 | 889 | 27 | me¦ ms¦ ph¦ pr¦ pc¦ ss¦ sc
12:16 | 0.239 | 91 | 88 | 522 | 19.4 | 19.6 | 8 | 8 | 49 | 57 | 3 | 2.3 | 45.4 | -1 | 182.4872 | 74.94 | 74.1 | 889 | 27 | me¦ ms¦ ph¦ pr¦ pc¦ ss¦ sc
12:16 | 0.238 | 87 | 86 | 498 | 19.4 | 19.6 | 9 | 8 | 56 | 57 | 3 | 2.4 | 45.5 | -1 | 182.4876 | 74.98 | 74.12 | 888 | 28 | me¦ ms¦ ph¦ pr¦ pc¦ ss¦ sc
12:16 | 0.239 | 87 | 84 | 500 | 19.4 | 19.6 | 9 | 8 | 56 | 57 | 2.9 | 2.4 | 45.6 | -1 | 182.4871 | 74.94 | 74.11 | 888.1 | 27 | me¦ ms¦ ph¦ pr¦ pc¦ ss¦ sc
12:16 | 0.24 | 84 | 83 | 482 | 19.4 | 19.6 | 8 | 8 | 49 | 57 | 3 | 2.5 | 45.8 | -1 | 182.4874 | 75 | 74.08 | 888.4 | 28 | me¦ ms¦ ph¦ pr¦ pc¦ ss¦ sc
12:16 | 0.243 | 85 | 82 | 456 | 19.4 | 19.5 | 7 | 8 | 43 | 53 | 3 | 2.5 | 46 | -1 | 182.4879 | 74.95 | 74.09 | 889 | 28 | me¦ ms¦ ph¦ pr¦ pc¦ ss¦ sc
12:16 | 0.243 | 82 | 81 | 438 | 19.4 | 19.5 | 6 | 8 | 37 | 53 | 2.9 | 2.6 | 46.2 | -1 | 182.4879 | 74.99 | 74.11 | 888 | 27 | me¦ ms¦ ph¦ pr¦ pc¦ ss¦ sc
12:16 | 0.246 | 83 | 80 | 444 | 19.4 | 19.5 | 6 | 8 | 37 | 53 | 2.9 | 2.6 | 46.4 | -2 | 182.4883 | 74.96 | 74.06 | 888.5 | 28 | me¦ ms¦ ph¦ pr¦ pc¦ ss¦ sc
12:16 | 0.245 | 79 | 79 | 425 | 19.4 | 19.5 | 9 | 8 | 56 | 53 | 2.9 | 2.7 | 46.6 | -1 | 182.4883 | 74.93 | 74.06 | 888.2 | 28 | me¦ ms¦ ph¦ pr¦ pc¦ ss¦ sc
12:16 | 0.248 | 80 | 78 | 431 | 19.4 | 19.5 | 8 | 8 | 49 | 53 | 2.9 | 2.7 | 46.8 | -1 | 182.4883 | 74.93 | 74.04 | 888.9 | 28 | me¦ ms¦ ph¦ pr¦ pc¦ ss¦ sc
12:16 | 0.251 | 78 | 78 | 420 | 19.4 | 19.5 | 9 | 8 | 56 | 53 | 2.9 | 2.8 | 46.9 | -1 | 182.4886 | 75 | 74.04 | 888.5 | 28 | me¦ ms¦ ph¦ pr¦ pc¦ ss¦ sc
12:16 | 0.253 | 79 | 77 | 424 | 19.4 | 19.5 | 9 | 8 | 56 | 53 | 2.9 | 2.8 | 47.1 | -1 | 182.4888 | 74.95 | 74.08 | 888.7 | 27 | me¦ ms¦ ph¦ pr¦ pc¦ ss¦ sc
12:16 | 0.251 | 76 | 75 | 406 | 19.4 | 19.5 | 9 | 8 | 56 | 53 | 2.9 | 2.9 | 47.2 | -1 | 182.4897 | 75 | 74.06 | 888.6 | 27 | me¦ ms¦ ph¦ pr¦ pc¦ ss¦ sc
12:16 | 0.253 | 74 | 73 | 395 | 19.4 | 19.5 | 9 | 8 | 56 | 53 | 2.9 | 3 | 47.4 | -1 | 182.4887 | 75 | 74.04 | 889 | 27 | me¦ ms¦ ph¦ pr¦ pc¦ ss¦ sc
12:16 | 0.255 | 74 | 69 | 398 | 19.4 | 19.5 | 10 | 8 | 62 | 53 | 3 | 3 | 47.6 | -1 | 182.4894 | 75.01 | 74.03 | 887.9 | 27 | me¦ ms¦ ph¦ pr¦ pc¦ ss¦ sc
12:16 | 0.255 | 72 | 65 | 386 | 19.4 | 19.5 | 11 | 8 | 68 | 53 | 2.9 | 3.1 | 47.7 | -1 | 182.4891 | 74.96 | 74.01 | 888.7 | 27 | me¦ ms¦ ph¦ pr¦ pc¦ ss¦ sc
12:16 | 0.256 | 72 | 61 | 387 | 19.4 | 19.5 | 11 | 8 | 68 | 53 | 3 | 3.1 | 47.8 | -1 | 182.4893 | 74.99 | 74.03 | 889 | 28 | me¦ ms¦ ph¦ pr¦ pc¦ ss¦ sc
12:16 | 0.259 | 71 | 59 | 379 | 19.4 | 19.5 | 11 | 8 | 68 | 53 | 2.9 | 3.2 | 47.9 | -1 | 182.4902 | 74.97 | 74.05 | 887.8 | 28 | me¦ ms¦ ph¦ pr¦ pc¦ ss¦ sc
12:17 | 0.26 | 71 | 55 | 381 | 19.4 | 19.5 | 11 | 8 | 68 | 53 | 2.9 | 3.2 | 48.1 | -1 | 182.4901 | 74.95 | 74.02 | 887.8 | 28 | me¦ ms¦ ph¦ pr¦ pc¦ ss¦ sc
12:17 | 0.262 | 69 | 53 | 372 | 19.4 | 19.5 | 11 | 8 | 68 | 53 | 2.9 | 3.3 | 48.2 | -1 | 182.4902 | 74.94 | 74.01 | 888 | 28 | me¦ ms¦ ph¦ pr¦ pc¦ ss¦ sc
12:17 | 0.264 | 70 | 51 | 375 | 19.4 | 19.5 | 11 | 8 | 68 | 53 | 2.9 | 3.3 | 48.4 | -1 | 182.4899 | 75.06 | 74.03 | 888 | 28 | me¦ ms¦ ph¦ pr¦ pc¦ ss¦ sc
12:17 | 0.265 | 68 | 49 | 365 | 19.4 | 19.5 | 11 | 8 | 68 | 53 | 2.9 | 3.4 | 48.5 | -1 | 182.4904 | 74.95 | 74.02 | 887.9 | 27 | me¦ ms¦ ph¦ pr¦ pc¦ ss¦ sc
12:17 | 0.266 | 68 | 46 | 367 | 19.4 | 19.5 | 11 | 8 | 68 | 53 | 2.9 | 3.4 | 48.6 | -1 | 182.4903 | 74.95 | 74 | 888 | 27 | me¦ ms¦ ph¦ pr¦ pc¦ ss¦ sc
12:17 | 0.265 | 66 | 43 | 355 | 19.4 | 19.5 | 11 | 8 | 68 | 53 | 2.9 | 3.5 | 48.7 | -1 | 182.491 | 75.01 | 74.02 | 888.2 | 27 | me¦ ms¦ ph¦ pr¦ pc¦ ss¦ sc
12:17 | 0.266 | 66 | 41 | 356 | 19.4 | 19.5 | 12 | 8 | 74 | 53 | 2.9 | 3.5 | 48.8 | -1 | 182.4908 | 75.04 | 74.01 | 888 | 27 | me¦ ms¦ ph¦ pr¦ pc¦ ss¦ sc
12:17 | 0.267 | 65 | 40 | 348 | 19.4 | 19.5 | 12 | 8 | 74 | 53 | 2.9 | 3.6 | 48.9 | -1 | 182.4913 | 74.99 | 73.99 | 888.1 | 27 | me¦ ms¦ ph¦ pr¦ pc¦ ss¦ sc
12:17 | 0.267 | 65 | 38 | 348 | 19.4 | 19.5 | 11 | 8 | 68 | 53 | 2.9 | 3.6 | 49 | -1 | 182.491 | 74.97 | 74 | 888 | 27 | me¦ ms¦ ph¦ pr¦ pc¦ ss¦ sc
12:17 | 0.268 | 65 | 37 | 349 | 19.4 | 19.5 | 11 | 8 | 68 | 53 | 2.9 | 3.6 | 49.1 | -1 | 182.4914 | 75 | 73.98 | 888.6 | 27 | me¦ ms¦ ph¦ pr¦ pc¦ ss¦ sc
12:17 | 0.269 | 63 | 35 | 341 | 19.4 | 19.5 | 10 | 8 | 62 | 53 | 2.9 | 3.7 | 49.2 | -1 | 182.4912 | 74.96 | 73.99 | 889.1 | 27 | me¦ ms¦ ph¦ pr¦ pc¦ ss¦ sc
12:17 | 0.271 | 64 | 34 | 343 | 19.4 | 19.5 | 10 | 8 | 62 | 53 | 2.9 | 3.7 | 49.2 | -1 | 182.4914 | 74.96 | 73.96 | 888.8 | 27 | me¦ ms¦ ph¦ pr¦ pc¦ ss¦ sc
12:17 | 0.274 | 63 | 33 | 338 | 19.4 | 19.5 | 11 | 8 | 68 | 53 | 2.9 | 3.8 | 49.3 | -1 | 182.4916 | 75.07 | 74.01 | 888 | 27 | me¦ ms¦ ph¦ pr¦ pc¦ ss¦ sc
12:17 | 0.272 | 62 | 31 | 335 | 19.4 | 19.5 | 11 | 9 | 68 | 60 | 2.9 | 3.8 | 49.4 | -1 | 182.4921 | 75.01 | 73.96 | 887.9 | 26 | me¦ ms¦ ph¦ pr¦ pc¦ ss¦ sc
12:17 | 0.273 | 61 | 30 | 328 | 19.4 | 19.5 | 10 | 9 | 62 | 60 | 2.9 | 3.9 | 49.4 | 0 | 182.4927 | 75 | 73.97 | 888.6 | 27 | me¦ ms¦ ph¦ pr¦ pc¦ ss¦ sc
12:17 | 0.274 | 61 | 29 | 329 | 19.4 | 19.5 | 10 | 9 | 62 | 60 | 3 | 3.9 | 49.4 | -1 | 182.4917 | 74.98 | 73.97 | 887.6 | 27 | me¦ ms¦ ph¦ pr¦ pc¦ ss¦ sc
12:17 | 0.276 | 60 | 29 | 323 | 19.4 | 19.5 | 11 | 9 | 68 | 60 | 2.9 | 4 | 49.5 | -1 | 182.4922 | 75 | 73.94 | 888.5 | 27 | me¦ ms¦ ph¦ pr¦ pc¦ ss¦ sc
12:17 | 0.277 | 60 | 29 | 325 | 19.4 | 19.5 | 11 | 9 | 68 | 60 | 2.9 | 4 | 49.6 | -1 | 182.4926 | 75.02 | 73.94 | 887.6 | 27 | me¦ ms¦ ph¦ pr¦ pc¦ ss¦ sc
12:17 | 0.278 | 59 | 28 | 318 | 19.4 | 19.5 | 12 | 9 | 74 | 60 | 2.9 | 4.1 | 49.7 | -1 | 182.4926 | 75.02 | 73.97 | 888.8 | 26 | me¦ ms¦ ph¦ pr¦ pc¦ ss¦ sc
12:17 | 0.278 | 59 | 27 | 318 | 19.4 | 19.5 | 12 | 9 | 74 | 60 | 2.9 | 4.1 | 49.9 | 0 | 182.4927 | 75.02 | 73.93 | 888.5 | 26 | me¦ ms¦ ph¦ pr¦ pc¦ ss¦ sc
12:17 | 0.281 | 58 | 27 | 314 | 19.4 | 19.5 | 11 | 9 | 68 | 60 | 3 | 4.2 | 50 | -1 | 182.4931 | 75.01 | 73.94 | 887.8 | 27 | me¦ ms¦ ph¦ pr¦ pc¦ ss¦ sc
12:17 | 0.283 | 59 | 26 | 316 | 19.4 | 19.5 | 11 | 9 | 68 | 60 | 2.9 | 4.2 | 50.2 | -1 | 182.4926 | 74.96 | 73.92 | 887 | 27 | me¦ ms¦ ph¦ pr¦ pc¦ ss¦ sc
12:17 | 0.283 | 57 | 25 | 308 | 19.4 | 19.5 | 11 | 9 | 68 | 60 | 2.9 | 4.3 | 50.3 | -1 | 182.4933 | 75.05 | 73.92 | 887.8 | 27 | me¦ ms¦ ph¦ pr¦ pc¦ ss¦ sc
12:17 | 0.285 | 58 | 25 | 311 | 19.4 | 19.5 | 11 | 9 | 68 | 60 | 2.9 | 4.3 | 50.3 | -1 | 182.4935 | 75.05 | 73.89 | 888 | 26 | me¦ ms¦ ph¦ pr¦ pc¦ ss¦ sc
12:17 | 0.288 | 57 | 25 | 307 | 19.4 | 19.5 | 11 | 9 | 68 | 60 | 2.9 | 4.4 | 50.4 | -1 | 182.4935 | 75.05 | 73.94 | 888.4 | 26 | me¦ ms¦ ph¦ pr¦ pc¦ ss¦ sc
12:17 | 0.291 | 58 | 25 | 310 | 19.3 | 19.5 | 11 | 9 | 64 | 60 | 3 | 4.4 | 50.5 | -1 | 182.494 | 74.99 | 73.92 | 888.6 | 26 | me¦ ms¦ ph¦ pr¦ pc¦ ss¦ sc
12:17 | 0.292 | 57 | 25 | 304 | 19.3 | 19.5 | 11 | 9 | 64 | 60 | 3 | 4.5 | 50.7 | -1 | 182.4938 | 74.99 | 73.93 | 887.5 | 26 | me¦ ms¦ ph¦ pr¦ pc¦ ss¦ sc
12:17 | 0.292 | 57 | 24 | 304 | 19.3 | 19.5 | 11 | 9 | 64 | 60 | 2.9 | 4.5 | 50.8 | -1 | 182.4938 | 74.98 | 73.92 | 887.4 | 27 | me¦ ms¦ ph¦ pr¦ pc¦ ss¦ sc
12:17 | 0.294 | 56 | 24 | 299 | 19.3 | 19.5 | 11 | 9 | 64 | 60 | 2.9 | 4.6 | 51 | 0 | 182.4935 | 75.01 | 73.95 | 888.1 | 27 | me¦ ms¦ ph¦ pr¦ pc¦ ss¦ sc
12:17 | 0.294 | 56 | 24 | 299 | 19.3 | 19.5 | 11 | 9 | 64 | 60 | 3 | 4.6 | 51.2 | 0 | 182.4943 | 75.03 | 73.94 | 887.8 | 27 | me¦ ms¦ ph¦ pr¦ pc¦ ss¦ sc
12:17 | 0.296 | 55 | 24 | 295 | 19.3 | 19.5 | 11 | 9 | 64 | 60 | 2.9 | 4.7 | 51.3 | -1 | 182.494 | 75 | 73.93 | 888.2 | 27 | me¦ ms¦ ph¦ pr¦ pc¦ ss¦ sc
12:17 | 0.298 | 55 | 24 | 297 | 19.3 | 19.5 | 11 | 9 | 64 | 60 | 2.9 | 4.7 | 51.4 | -1 | 182.4951 | 75.03 | 73.86 | 888.1 | 27 | me¦ ms¦ ph¦ pr¦ pc¦ ss¦ sc
12:17 | 0.302 | 55 | 24 | 295 | 19.3 | 19.5 | 11 | 9 | 64 | 60 | 2.9 | 4.8 | 51.5 | -1 | 182.494 | 74.99 | 73.88 | 887.6 | 27 | me¦ ms¦ ph¦ pr¦ pc¦ ss¦ sc
12:17 | 0.303 | 55 | 23 | 296 | 19.3 | 19.5 | 11 | 9 | 64 | 60 | 2.9 | 4.8 | 51.5 | -1 | 182.4949 | 75 | 73.89 | 887.7 | 26 | me¦ ms¦ ph¦ pr¦ pc¦ ss¦ sc
12:17 | 0.304 | 54 | 24 | 291 | 19.3 | 19.5 | 11 | 9 | 64 | 60 | 2.9 | 4.9 | 51.7 | -1 | 182.4946 | 75.02 | 73.91 | 887.2 | 26 | me¦ ms¦ ph¦ pr¦ pc¦ ss¦ sc
12:17 | 0.305 | 54 | 23 | 292 | 19.3 | 19.5 | 11 | 9 | 64 | 60 | 3 | 4.9 | 51.9 | -1 | 182.4956 | 75.03 | 73.88 | 888.3 | 27 | me¦ ms¦ ph¦ pr¦ pc¦ ss¦ sc
12:17 | 0.308 | 54 | 24 | 289 | 19.3 | 19.5 | 11 | 9 | 64 | 60 | 3 | 5 | 52 | -1 | 182.4955 | 74.97 | 73.86 | 888.2 | 27 | me¦ ms¦ ph¦ pr¦ pc¦ ss¦ sc
12:17 | 0.309 | 54 | 24 | 290 | 19.2 | 19.5 | 12 | 9 | 66 | 60 | 2.9 | 5 | 52.1 | -1 | 182.4958 | 74.99 | 73.87 | 887.5 | 27 | me¦ ms¦ ph¦ pr¦ pc¦ ss¦ sc
12:17 | 0.311 | 53 | 23 | 286 | 19.2 | 19.5 | 13 | 9 | 72 | 60 | 2.9 | 5.1 | 52.2 | -1 | 182.4959 | 75.03 | 73.86 | 888.7 | 27 | me¦ ms¦ ph¦ pr¦ pc¦ ss¦ sc
12:17 | 0.311 | 53 | 22 | 286 | 19.2 | 19.5 | 14 | 9 | 77 | 60 | 2.9 | 5.1 | 52.5 | -1 | 182.4959 | 75.06 | 73.89 | 888.6 | 26 | me¦ ms¦ ph¦ pr¦ pc¦ ss¦ sc
12:17 | 0.312 | 52 | 22 | 281 | 19.2 | 19.5 | 15 | 9 | 83 | 60 | 2.9 | 5.2 | 52.7 | -1 | 182.4959 | 75.1 | 73.89 | 888 | 26 | me¦ ms¦ ph¦ pr¦ pc¦ ss¦ sc
12:17 | 0.311 | 52 | 22 | 280 | 19.2 | 19.5 | 15 | 9 | 83 | 60 | 3 | 5.2 | 52.9 | 0 | 182.4958 | 75 | 73.86 | 887.5 | 26 | me¦ ms¦ ph¦ pr¦ pc¦ ss¦ sc
12:17 | 0.313 | 51 | 22 | 277 | 19.2 | 19.5 | 13 | 9 | 72 | 60 | 2.9 | 5.3 | 53 | 0 | 182.4963 | 74.91 | 73.84 | 887.6 | 27 | me¦ ms¦ ph¦ pr¦ pc¦ ss¦ sc
12:17 | 0.317 | 52 | 23 | 263 | 19.2 | 19.4 | 13 | 9 | 72 | 56 | 2.9 | 5.3 | 53 | -1 | 182.4944 | 74.9 | 73.84 | 888.3 | 28 | me¦ ms¦ ph¦ pr¦ pc¦ ss¦ sc
12:17 | 0.32 | 52 | 24 | 260 | 19.2 | 19.4 | 13 | 9 | 72 | 56 | 2.9 | 5.4 | 52.9 | -1 | 182.4947 | 74.9 | 73.82 | 887 | 29 | me¦ ms¦ ph¦ pr¦ pc¦ ss¦ sc
12:17 | 0.327 | 53 | 26 | 266 | 19.2 | 19.4 | 13 | 9 | 72 | 56 | 2.9 | 5.4 | 52.9 | -1 | 182.4953 | 74.85 | 73.83 | 887.5 | 29 | me¦ ms¦ ph¦ pr¦ pc¦ ss¦ sc
12:17 | 0.331 | 52 | 26 | 264 | 19.2 | 19.4 | 13 | 9 | 72 | 56 | 2.9 | 5.5 | 52.7 | -1 | 182.4952 | 74.91 | 73.86 | 888.3 | 29 | me¦ ms¦ ph¦ pr¦ pc¦ ss¦ sc
12:17 | 0.334 | 53 | 27 | 267 | 19.2 | 19.4 | 13 | 10 | 72 | 62 | 3 | 5.5 | 52.4 | -1 | 182.4956 | 74.9 | 73.87 | 887.2 | 29 | me¦ ms¦ ph¦ pr¦ pc¦ ss¦ sc
12:17 | 0.339 | 54 | 28 | 271 | 19.2 | 19.4 | 13 | 10 | 72 | 62 | 3 | 5.5 | 52.3 | -1 | 182.4947 | 74.82 | 73.83 | 887.2 | 30 | me¦ ms¦ ph¦ pr¦ pc¦ ss¦ sc
12:17 | 0.346 | 54 | 30 | 271 | 19.2 | 19.4 | 15 | 10 | 83 | 62 | 2.9 | 5.6 | 52.3 | -1 | 182.4945 | 74.83 | 73.81 | 887.3 | 30 | me¦ ms¦ ph¦ pr¦ pc¦ ss¦ sc
12:17 | 0.351 | 55 | 31 | 275 | 19.2 | 19.4 | 15 | 10 | 83 | 62 | 2.9 | 5.6 | 52.2 | -1 | 182.4948 | 74.93 | 73.82 | 888.1 | 30 | me¦ ms¦ ph¦ pr¦ pc¦ ss¦ sc
12:17 | 0.355 | 54 | 31 | 274 | 19.2 | 19.4 | 16 | 10 | 88 | 62 | 3 | 5.7 | 52.2 | -1 | 182.4951 | 74.89 | 73.82 | 888.4 | 29 | me¦ ms¦ ph¦ pr¦ pc¦ ss¦ sc
12:17 | 0.358 | 55 | 31 | 276 | 19.2 | 19.4 | 16 | 10 | 88 | 62 | 2.9 | 5.7 | 52.2 | -1 | 182.4951 | 74.88 | 73.81 | 887.6 | 28 | me¦ ms¦ ph¦ pr¦ pc¦ ss¦ sc
12:17 | 0.364 | 55 | 34 | 276 | 19.2 | 19.4 | 16 | 10 | 88 | 62 | 2.9 | 5.8 | 52.1 | -1 | 182.4947 | 74.88 | 73.83 | 887.4 | 29 | me¦ ms¦ ph¦ pr¦ pc¦ ss¦ sc
12:17 | 0.369 | 55 | 34 | 279 | 19.2 | 19.4 | 17 | 10 | 94 | 62 | 2.9 | 5.8 | 52.2 | -1 | 182.4948 | 74.94 | 73.82 | 888 | 29 | me¦ ms¦ ph¦ pr¦ pc¦ ss¦ sc
12:17 | 0.374 | 55 | 35 | 278 | 19.3 | 19.4 | 17 | 10 | 100 | 62 | 2.9 | 5.9 | 52.2 | -1 | 182.4949 | 74.85 | 73.78 | 887.8 | 29 | me¦ ms¦ ph¦ pr¦ pc¦ ss¦ sc
12:17 | 0.379 | 56 | 37 | 282 | 19.4 | 19.4 | 16 | 10 | 99 | 62 | 2.9 | 5.9 | 52.2 | -1 | 182.4949 | 74.89 | 73.78 | 887.4 | 29 | me¦ ms¦ ph¦ pr¦ pc¦ ss¦ sc
12:17 | 0.385 | 56 | 38 | 282 | 19.5 | 19.4 | 16 | 10 | 106 | 62 | 3 | 6 | 52.1 | -1 | 182.4951 | 74.8 | 73.76 | 886.9 | 29 | me¦ ms¦ ph¦ pr¦ pc¦ ss¦ sc
12:18 | 0.392 | 57 | 40 | 287 | 19.6 | 19.4 | 16 | 10 | 114 | 62 | 2.9 | 6 | 52.2 | -1 | 182.4951 | 74.9 | 73.81 | 886.7 | 30 | me¦ ms¦ ph¦ pr¦ pc¦ ss¦ sc
12:18 | 0.396 | 57 | 40 | 285 | 19.7 | 19.4 | 16 | 10 | 123 | 62 | 2.9 | 6.1 | 52.3 | 0 | 182.4952 | 74.82 | 73.76 | 886.6 | 29 | me¦ ms¦ ph¦ pr¦ pc¦ ss¦ sc
12:18 | 0.404 | 58 | 42 | 291 | 19.8 | 19.4 | 16 | 10 | 133 | 62 | 3 | 6.1 | 52.4 | 0 | 182.495 | 74.92 | 73.8 | 886.5 | 30 | me¦ ms¦ ph¦ pr¦ pc¦ ss¦ sc
12:18 | 0.409 | 58 | 43 | 290 | 19.8 | 19.4 | 15 | 10 | 125 | 62 | 2.9 | 6.2 | 52.5 | -1 | 182.4955 | 74.86 | 73.75 | 886.6 | 29 | me¦ ms¦ ph¦ pr¦ pc¦ ss¦ sc
12:18 | 0.416 | 59 | 45 | 295 | 19.8 | 19.4 | 15 | 10 | 125 | 62 | 2.9 | 6.2 | 52.6 | -1 | 182.4955 | 74.83 | 73.77 | 887.6 | 29 | me¦ ms¦ ph¦ pr¦ pc¦ ss¦ sc
12:18 | 0.419 | 58 | 46 | 292 | 19.8 | 19.4 | 15 | 10 | 125 | 62 | 2.9 | 6.3 | 52.7 | -1 | 182.4953 | 74.89 | 73.79 | 887.8 | 30 | me¦ ms¦ ph¦ pr¦ pc¦ ss¦ sc
12:18 | 0.423 | 59 | 47 | 295 | 19.8 | 19.4 | 16 | 10 | 133 | 62 | 2.9 | 6.3 | 52.9 | -1 | 182.4949 | 74.92 | 73.77 | 887.8 | 29 | me¦ ms¦ ph¦ pr¦ pc¦ ss¦ sc
12:18 | 0.424 | 58 | 47 | 291 | 19.7 | 19.4 | 16 | 10 | 123 | 62 | 2.9 | 6.4 | 53 | -1 | 182.4958 | 74.96 | 73.79 | 887.7 | 28 | me¦ ms¦ ph¦ pr¦ pc¦ ss¦ sc
12:18 | 0.426 | 58 | 47 | 292 | 19.7 | 19.4 | 17 | 10 | 130 | 62 | 2.9 | 6.4 | 53.1 | -1 | 182.4956 | 74.92 | 73.76 | 887 | 27 | me¦ ms¦ ph¦ pr¦ pc¦ ss¦ sc
12:18 | 0.432 | 58 | 49 | 292 | 19.6 | 19.4 | 18 | 10 | 128 | 62 | 2.9 | 6.5 | 53.3 | -1 | 182.4959 | 74.9 | 73.76 | 887 | 28 | me¦ ms¦ ph¦ pr¦ pc¦ ss¦ sc
12:18 | 0.436 | 59 | 50 | 295 | 19.6 | 19.4 | 18 | 11 | 128 | 68 | 2.9 | 6.5 | 53.5 | -1 | 182.4954 | 74.94 | 73.77 | 887.1 | 29 | me¦ ms¦ ph¦ pr¦ pc¦ ss¦ sc
12:18 | 0.44 | 58 | 51 | 312 | 19.6 | 19.5 | 22 | 11 | 157 | 73 | 2.9 | 6.6 | 53.8 | -1 | 182.495 | 74.97 | 73.75 | 886.8 | 29 | me¦ ms¦ ph¦ pr¦ pc¦ ss¦ sc
12:18 | 0.443 | 59 | 51 | 315 | 19.5 | 19.5 | 25 | 11 | 166 | 73 | 3 | 6.6 | 54 | -1 | 182.4963 | 74.92 | 73.73 | 887 | 28 | me¦ ms¦ ph¦ pr¦ pc¦ ss¦ sc
12:18 | 0.449 | 58 | 52 | 314 | 19.5 | 19.5 | 29 | 11 | 193 | 73 | 3 | 6.7 | 54.3 | -1 | 182.4962 | 74.89 | 73.72 | 887.8 | 28 | me¦ ms¦ ph¦ pr¦ pc¦ ss¦ sc
12:18 | 0.455 | 59 | 55 | 318 | 19.5 | 19.5 | 31 | 11 | 206 | 73 | 2.9 | 6.7 | 54.7 | 0 | 182.4958 | 74.97 | 73.74 | 887 | 29 | me¦ ms¦ ph¦ pr¦ pc¦ ss¦ sc
12:18 | 0.459 | 59 | 55 | 316 | 19.5 | 19.5 | 34 | 11 | 226 | 73 | 2.9 | 6.8 | 54.9 | -1 | 182.4958 | 74.94 | 73.73 | 886.6 | 29 | me¦ ms¦ ph¦ pr¦ pc¦ ss¦ sc
12:18 | 0.462 | 59 | 56 | 318 | 19.5 | 19.5 | 36 | 11 | 240 | 73 | 2.9 | 6.8 | 55.1 | -1 | 182.4959 | 74.95 | 73.73 | 886.8 | 28 | me¦ ms¦ ph¦ pr¦ pc¦ ss¦ sc
12:18 | 0.468 | 59 | 57 | 318 | 19.5 | 19.5 | 39 | 12 | 260 | 80 | 2.9 | 6.9 | 55.2 | -1 | 182.4955 | 74.91 | 73.74 | 887.5 | 28 | me¦ ms¦ ph¦ pr¦ pc¦ ss¦ sc
12:18 | 0.474 | 60 | 59 | 322 | 19.5 | 19.5 | 44 | 12 | 293 | 80 | 2.9 | 6.9 | 55.4 | -1 | 182.4954 | 74.98 | 73.68 | 887.6 | 29 | me¦ ms¦ ph¦ pr¦ pc¦ ss¦ sc
12:18 | 0.479 | 60 | 60 | 321 | 19.4 | 19.5 | 47 | 12 | 293 | 80 | 2.9 | 7 | 55.7 | -1 | 182.4956 | 74.99 | 73.71 | 887.8 | 28 | me¦ ms¦ ph¦ pr¦ pc¦ ss¦ sc
12:18 | 0.484 | 60 | 61 | 324 | 19.4 | 19.5 | 50 | 12 | 312 | 80 | 3 | 7 | 55.8 | -1 | 182.4952 | 74.96 | 73.7 | 887.7 | 27 | me¦ ms¦ ph¦ pr¦ pc¦ ss¦ sc
12:18 | 0.488 | 60 | 62 | 322 | 19.4 | 19.5 | 53 | 13 | 331 | 86 | 2.9 | 7.1 | 56.1 | -1 | 182.4955 | 75 | 73.73 | 887.3 | 28 | me¦ ms¦ ph¦ pr¦ pc¦ ss¦ sc
12:18 | 0.492 | 60 | 62 | 325 | 19.4 | 19.5 | 55 | 13 | 343 | 86 | 2.9 | 7.1 | 56.2 | -1 | 182.4959 | 75.06 | 73.73 | 887.3 | 28 | me¦ ms¦ ph¦ pr¦ pc¦ ss¦ sc
12:18 | 0.497 | 60 | 64 | 323 | 19.4 | 19.5 | 58 | 13 | 362 | 86 | 2.9 | 7.2 | 56.2 | -1 | 182.495 | 75.07 | 73.69 | 888 | 26 | me¦ ms¦ ph¦ pr¦ pc¦ ss¦ sc
12:18 | 0.501 | 61 | 65 | 326 | 19.4 | 19.5 | 62 | 13 | 387 | 86 | 2.9 | 7.2 | 56.3 | -1 | 182.4953 | 75.12 | 73.67 | 886.5 | 26 | me¦ ms¦ ph¦ pr¦ pc¦ ss¦ sc
12:18 | 0.505 | 60 | 65 | 304 | 19.3 | 19.4 | 65 | 14 | 382 | 87 | 2.9 | 7.3 | 56.4 | -1 | 182.4952 | 75.11 | 73.72 | 887.2 | 25 | me¦ ms¦ ph¦ pr¦ pc¦ ss¦ sc
12:18 | 0.509 | 61 | 65 | 306 | 19.3 | 19.4 | 67 | 14 | 394 | 87 | 2.9 | 7.3 | 56.5 | -1 | 182.4955 | 75.04 | 73.71 | 887 | 25 | me¦ ms¦ ph¦ pr¦ pc¦ ss¦ sc
12:18 | 0.512 | 61 | 66 | 308 | 19.3 | 19.4 | 69 | 15 | 405 | 93 | 2.9 | 7.3 | 56.6 | -1 | 182.4949 | 75.07 | 73.71 | 886.8 | 26 | me¦ ms¦ ph¦ pr¦ pc¦ ss¦ sc
12:18 | 0.517 | 61 | 67 | 307 | 19.3 | 19.4 | 70 | 15 | 411 | 93 | 3 | 7.4 | 56.8 | -1 | 182.4951 | 75.07 | 73.69 | 886.7 | 26 | me¦ ms¦ ph¦ pr¦ pc¦ ss¦ sc
12:18 | 0.52 | 61 | 68 | 309 | 19.3 | 19.4 | 72 | 15 | 423 | 93 | 2.9 | 7.4 | 57.1 | -1 | 182.4953 | 75.09 | 73.71 | 887.5 | 26 | me¦ ms¦ ph¦ pr¦ pc¦ ss¦ sc
12:18 | 0.526 | 61 | 69 | 308 | 19.3 | 19.4 | 72 | 16 | 423 | 99 | 2.9 | 7.5 | 57.2 | -1 | 182.4954 | 75.07 | 73.66 | 886.7 | 26 | me¦ ms¦ ph¦ pr¦ pc¦ ss¦ sc
12:18 | 0.532 | 62 | 71 | 312 | 19.2 | 19.4 | 73 | 16 | 405 | 99 | 2.9 | 7.5 | 57.4 | -1 | 182.4952 | 75.08 | 73.66 | 887.3 | 26 | me¦ ms¦ ph¦ pr¦ pc¦ ss¦ sc
12:18 | 0.534 | 61 | 71 | 309 | 19.2 | 19.4 | 75 | 16 | 416 | 99 | 2.9 | 7.6 | 57.5 | -1 | 182.4951 | 75.11 | 73.7 | 886.5 | 26 | me¦ ms¦ ph¦ pr¦ pc¦ ss¦ sc
12:18 | 0.535 | 61 | 70 | 309 | 19.2 | 19.4 | 77 | 17 | 427 | 106 | 2.9 | 7.6 | 57.7 | -1 | 182.4949 | 75.11 | 73.7 | 886.1 | 26 | me¦ ms¦ ph¦ pr¦ pc¦ ss¦ sc
12:18 | 0.534 | 61 | 69 | 305 | 19.1 | 19.4 | 78 | 17 | 410 | 106 | 2.9 | 7.7 | 58 | -1 | 182.4957 | 75.11 | 73.7 | 886.4 | 27 | me¦ ms¦ ph¦ pr¦ pc¦ ss¦ sc
12:18 | 0.536 | 60 | 69 | 302 | 19.1 | 19.4 | 79 | 18 | 415 | 112 | 2.9 | 7.8 | 58.5 | -1 | 182.4958 | 75.1 | 73.64 | 886.7 | 27 | me¦ ms¦ ph¦ pr¦ pc¦ ss¦ sc
12:18 | 0.542 | 61 | 71 | 305 | 19.1 | 19.4 | 80 | 18 | 421 | 112 | 2.9 | 7.8 | 58.8 | -1 | 182.4961 | 75.09 | 73.67 | 886.7 | 26 | me¦ ms¦ ph¦ pr¦ pc¦ ss¦ sc
12:18 | 0.549 | 61 | 72 | 305 | 19 | 19.4 | 80 | 18 | 400 | 112 | 2.9 | 7.9 | 59 | -1 | 182.4958 | 75.03 | 73.65 | 887.2 | 26 | me¦ ms¦ ph¦ pr¦ pc¦ ss¦ sc
12:18 | 0.552 | 61 | 73 | 307 | 19 | 19.4 | 80 | 19 | 400 | 118 | 3 | 7.9 | 59.3 | -1 | 182.4962 | 75.07 | 73.65 | 886.6 | 26 | me¦ ms¦ ph¦ pr¦ pc¦ ss¦ sc
12:18 | 0.554 | 60 | 73 | 304 | 19 | 19.4 | 80 | 19 | 400 | 118 | 2.9 | 8 | 59.6 | -1 | 182.4961 | 75.08 | 73.68 | 887 | 26 | me¦ ms¦ ph¦ pr¦ pc¦ ss¦ sc
12:18 | 0.554 | 60 | 73 | 304 | 19 | 19.4 | 80 | 19 | 400 | 118 | 3 | 8 | 59.9 | -2 | 182.4958 | 75.1 | 73.69 | 886.7 | 26 | me¦ ms¦ ph¦ pr¦ pc¦ ss¦ sc
12:18 | 0.555 | 60 | 73 | 301 | 19 | 19.4 | 80 | 20 | 400 | 124 | 2.9 | 8.1 | 60.1 | -2 | 182.4956 | 75.2 | 73.67 | 886.2 | 25 | me¦ ms¦ ph¦ pr¦ pc¦ ss¦ sc
12:18 | 0.558 | 60 | 74 | 303 | 19 | 19.4 | 80 | 20 | 400 | 124 | 2.9 | 8.1 | 60.2 | -2 | 182.4955 | 75.08 | 73.69 | 887 | 25 | me¦ ms¦ ph¦ pr¦ pc¦ ss¦ sc
12:18 | 0.562 | 60 | 75 | 301 | 19 | 19.4 | 78 | 21 | 390 | 131 | 2.9 | 8.2 | 60.4 | -1 | 182.4957 | 75.04 | 73.63 | 886 | 25 | me¦ ms¦ ph¦ pr¦ pc¦ ss¦ sc
12:18 | 0.567 | 60 | 75 | 304 | 19 | 19.4 | 78 | 21 | 390 | 131 | 3 | 8.2 | 60.6 | -1 | 182.4954 | 75 | 73.69 | 886.7 | 27 | me¦ ms¦ ph¦ pr¦ pc¦ ss¦ sc
12:18 | 0.57 | 60 | 75 | 302 | 19 | 19.4 | 77 | 21 | 385 | 131 | 2.9 | 8.3 | 60.8 | -1 | 182.4953 | 75.03 | 73.7 | 886.9 | 27 | me¦ ms¦ ph¦ pr¦ pc¦ ss¦ sc
12:18 | 0.573 | 60 | 74 | 303 | 19 | 19.4 | 76 | 22 | 380 | 137 | 2.9 | 8.3 | 61.1 | -1 | 182.4956 | 75.02 | 73.69 | 886.8 | 27 | me¦ ms¦ ph¦ pr¦ pc¦ ss¦ sc
12:18 | 0.575 | 60 | 73 | 301 | 19 | 19.4 | 75 | 22 | 375 | 137 | 2.9 | 8.4 | 61.3 | -1 | 182.4952 | 75.05 | 73.67 | 885.9 | 27 | me¦ ms¦ ph¦ pr¦ pc¦ ss¦ sc
12:18 | 0.577 | 60 | 73 | 302 | 19 | 19.4 | 74 | 22 | 370 | 137 | 2.9 | 8.4 | 61.6 | -1 | 182.4956 | 75.07 | 73.67 | 886.9 | 27 | me¦ ms¦ ph¦ pr¦ pc¦ ss¦ sc
12:18 | 0.582 | 60 | 73 | 301 | 19 | 19.4 | 73 | 22 | 365 | 137 | 2.9 | 8.5 | 61.9 | -1 | 182.4958 | 75.04 | 73.64 | 887.3 | 27 | me¦ ms¦ ph¦ pr¦ pc¦ ss¦ sc
12:18 | 0.584 | 60 | 71 | 302 | 19 | 19.4 | 73 | 23 | 365 | 143 | 2.9 | 8.5 | 62 | -1 | 182.4962 | 75.04 | 73.64 | 887.1 | 27 | me¦ ms¦ ph¦ pr¦ pc¦ ss¦ sc
12:18 | 0.588 | 60 | 71 | 300 | 19 | 19.4 | 73 | 23 | 365 | 143 | 3 | 8.6 | 62.2 | -1 | 182.4967 | 75.04 | 73.63 | 886.7 | 26 | me¦ ms¦ ph¦ pr¦ pc¦ ss¦ sc
12:18 | 0.59 | 60 | 70 | 301 | 19 | 19.4 | 72 | 23 | 360 | 143 | 2.9 | 8.6 | 62.4 | -1 | 182.4963 | 75.2 | 73.67 | 885.9 | 25 | me¦ ms¦ ph¦ pr¦ pc¦ ss¦ sc
12:18 | 0.593 | 59 | 70 | 299 | 19 | 19.4 | 72 | 24 | 360 | 149 | 2.9 | 8.7 | 62.5 | -1 | 182.4963 | 75.09 | 73.64 | 886.1 | 25 | me¦ ms¦ ph¦ pr¦ pc¦ ss¦ sc
12:18 | 0.597 | 60 | 70 | 301 | 19 | 19.4 | 72 | 24 | 360 | 149 | 3 | 8.7 | 62.6 | -1 | 182.4967 | 75.22 | 73.66 | 886.7 | 26 | me¦ ms¦ ph¦ pr¦ pc¦ ss¦ sc
12:18 | 0.598 | 59 | 69 | 298 | 19 | 19.4 | 72 | 24 | 360 | 149 | 2.9 | 8.8 | 63 | -1 | 182.4961 | 75.06 | 73.62 | 886.4 | 25 | me¦ ms¦ ph¦ pr¦ pc¦ ss¦ sc
12:18 | 0.6 | 59 | 68 | 299 | 19 | 19.4 | 72 | 24 | 360 | 149 | 2.9 | 8.8 | 63.3 | -1 | 182.4968 | 75.06 | 73.61 | 885.8 | 25 | me¦ ms¦ ph¦ pr¦ pc¦ ss¦ sc
12:18 | 0.604 | 59 | 67 | 298 | 19 | 19.4 | 72 | 25 | 360 | 156 | 2.9 | 8.9 | 63.5 | -1 | 182.4973 | 75.08 | 73.6 | 885.6 | 26 | me¦ ms¦ ph¦ pr¦ pc¦ ss¦ sc
12:18 | 0.608 | 60 | 67 | 300 | 19 | 19.4 | 71 | 25 | 355 | 156 | 2.9 | 8.9 | 63.6 | -1 | 182.4971 | 75.11 | 73.58 | 886.2 | 26 | me¦ ms¦ ph¦ pr¦ pc¦ ss¦ sc
12:18 | 0.612 | 59 | 66 | 299 | 19 | 19.4 | 69 | 25 | 345 | 156 | 2.9 | 9 | 63.9 | -1 | 182.4968 | 75.12 | 73.6 | 886.4 | 25 | me¦ ms¦ ph¦ pr¦ pc¦ ss¦ sc
12:18 | 0.613 | 59 | 65 | 299 | 19 | 19.4 | 68 | 25 | 340 | 156 | 2.9 | 9 | 64 | -1 | 182.4972 | 75.22 | 73.63 | 885.4 | 25 | me¦ ms¦ ph¦ pr¦ pc¦ ss¦ sc
12:19 | 0.618 | 60 | 64 | 302 | 19 | 19.4 | 66 | 26 | 330 | 162 | 2.9 | 9 | 64.1 | -1 | 182.4967 | 75.12 | 73.62 | 885.5 | 25 | me¦ ms¦ ph¦ pr¦ pc¦ ss¦ sc
12:19 | 0.621 | 60 | 63 | 300 | 19 | 19.4 | 66 | 26 | 330 | 162 | 2.9 | 9.1 | 64.3 | -1 | 182.497 | 75.17 | 73.62 | 885.9 | 25 | me¦ ms¦ ph¦ pr¦ pc¦ ss¦ sc
12:19 | 0.624 | 60 | 62 | 301 | 19 | 19.4 | 65 | 26 | 325 | 162 | 3 | 9.1 | 64.5 | -1 | 182.4973 | 75.07 | 73.59 | 885.2 | 25 | me¦ ms¦ ph¦ pr¦ pc¦ ss¦ sc
12:19 | 0.629 | 60 | 63 | 300 | 19 | 19.4 | 63 | 26 | 315 | 162 | 2.9 | 9.2 | 64.7 | -1 | 182.4973 | 75.08 | 73.57 | 885.5 | 25 | me¦ ms¦ ph¦ pr¦ pc¦ ss¦ sc
12:19 | 0.633 | 60 | 63 | 302 | 19 | 19.4 | 64 | 26 | 320 | 162 | 2.9 | 9.2 | 65 | -1 | 182.497 | 75.05 | 73.6 | 885.8 | 26 | me¦ ms¦ ph¦ pr¦ pc¦ ss¦ sc
12:19 | 0.637 | 60 | 64 | 301 | 19 | 19.4 | 62 | 27 | 310 | 168 | 2.9 | 9.3 | 65.2 | -1 | 182.4965 | 75.09 | 73.61 | 886.6 | 26 | me¦ ms¦ ph¦ pr¦ pc¦ ss¦ sc
12:19 | 0.64 | 60 | 64 | 302 | 18.9 | 19.4 | 61 | 27 | 290 | 168 | 2.9 | 9.3 | 65.4 | -1 | 182.4971 | 75.1 | 73.56 | 885.5 | 26 | me¦ ms¦ ph¦ pr¦ pc¦ ss¦ sc
12:19 | 0.641 | 60 | 63 | 300 | 18.9 | 19.4 | 61 | 27 | 290 | 168 | 2.9 | 9.4 | 65.7 | -1 | 182.4971 | 75.16 | 73.64 | 886 | 25 | me¦ ms¦ ph¦ pr¦ pc¦ ss¦ sc
12:19 | 0.644 | 60 | 62 | 301 | 18.9 | 19.4 | 58 | 27 | 276 | 168 | 2.9 | 9.4 | 66 | -1 | 182.4973 | 75.12 | 73.59 | 886.3 | 25 | me¦ ms¦ ph¦ pr¦ pc¦ ss¦ sc
12:19 | 0.645 | 59 | 61 | 298 | 18.9 | 19.4 | 59 | 27 | 280 | 168 | 2.9 | 9.5 | 66.2 | -1 | 182.4969 | 75.13 | 73.62 | 886.5 | 25 | me¦ ms¦ ph¦ pr¦ pc¦ ss¦ sc
12:19 | 0.649 | 60 | 62 | 300 | 18.9 | 19.4 | 59 | 27 | 280 | 168 | 2.9 | 9.5 | 66.4 | -1 | 182.4965 | 75.15 | 73.58 | 886 | 26 | me¦ ms¦ ph¦ pr¦ pc¦ ss¦ sc
12:19 | 0.653 | 59 | 61 | 299 | 18.9 | 19.4 | 59 | 28 | 280 | 174 | 2.9 | 9.6 | 66.7 | -1 | 182.4963 | 75.08 | 73.6 | 886 | 25 | me¦ ms¦ ph¦ pr¦ pc¦ ss¦ sc
12:19 | 0.658 | 60 | 61 | 283 | 18.9 | 19.3 | 59 | 28 | 280 | 164 | 2.9 | 9.6 | 67.1 | -1 | 182.4967 | 75.06 | 73.53 | 886 | 25 | me¦ ms¦ ph¦ pr¦ pc¦ ss¦ sc
12:19 | 0.661 | 59 | 61 | 282 | 18.9 | 19.3 | 58 | 28 | 276 | 164 | 2.9 | 9.7 | 67.4 | -1 | 182.4966 | 75.19 | 73.55 | 885.7 | 25 | me¦ ms¦ ph¦ pr¦ pc¦ ss¦ sc
12:19 | 0.664 | 60 | 61 | 283 | 18.9 | 19.3 | 56 | 28 | 266 | 164 | 2.9 | 9.7 | 67.8 | -1 | 182.4966 | 75.11 | 73.57 | 885.8 | 24 | me¦ ms¦ ph¦ pr¦ pc¦ ss¦ sc
12:19 | 0.67 | 60 | 61 | 283 | 18.9 | 19.3 | 56 | 28 | 266 | 164 | 2.9 | 9.8 | 68 | -1 | 182.4966 | 75.1 | 73.52 | 886 | 25 | me¦ ms¦ ph¦ pr¦ pc¦ ss¦ sc
12:19 | 0.674 | 60 | 60 | 284 | 18.8 | 19.3 | 58 | 28 | 263 | 164 | 2.9 | 9.8 | 68.4 | -1 | 182.4962 | 75.12 | 73.54 | 885.3 | 25 | me¦ ms¦ ph¦ pr¦ pc¦ ss¦ sc
12:19 | 0.679 | 60 | 60 | 284 | 18.8 | 19.3 | 60 | 29 | 272 | 170 | 2.9 | 9.9 | 68.7 | -1 | 182.4964 | 75.14 | 73.57 | 885.7 | 25 | me¦ ms¦ ph¦ pr¦ pc¦ ss¦ sc
12:19 | 0.686 | 60 | 61 | 286 | 18.8 | 19.3 | 61 | 29 | 277 | 170 | 2.9 | 9.9 | 69 | -1 | 182.4957 | 75.06 | 73.51 | 885 | 24 | me¦ ms¦ ph¦ pr¦ pc¦ ss¦ sc
12:19 | 0.69 | 60 | 61 | 285 | 18.7 | 19.3 | 61 | 29 | 265 | 170 | 2.9 | 10 | 69.4 | -1 | 182.4959 | 75.07 | 73.56 | 885.7 | 25 | me¦ ms¦ ph¦ pr¦ pc¦ ss¦ sc
12:19 | 0.696 | 61 | 61 | 288 | 18.7 | 19.3 | 61 | 29 | 265 | 170 | 2.9 | 10 | 69.9 | -1 | 182.4955 | 75.11 | 73.58 | 884.7 | 26 | me¦ ms¦ ph¦ pr¦ pc¦ ss¦ sc
12:19 | 0.703 | 61 | 62 | 288 | 18.7 | 19.3 | 60 | 29 | 260 | 170 | 2.9 | 10.1 | 70.3 | -1 | 182.4958 | 75.07 | 73.55 | 884.3 | 26 | me¦ ms¦ ph¦ pr¦ pc¦ ss¦ sc
12:19 | 0.711 | 61 | 63 | 291 | 18.6 | 19.3 | 58 | 29 | 241 | 170 | 3 | 10.1 | 70.6 | -1 | 182.4958 | 75.15 | 73.55 | 884.5 | 26 | me¦ ms¦ ph¦ pr¦ pc¦ ss¦ sc
12:19 | 0.717 | 61 | 64 | 291 | 18.6 | 19.3 | 58 | 29 | 241 | 170 | 2.9 | 10.2 | 71.1 | -1 | 182.4954 | 75.1 | 73.54 | 883.7 | 25 | me¦ ms¦ ph¦ pr¦ pc¦ ss¦ sc
12:19 | 0.724 | 62 | 64 | 293 | 18.5 | 19.3 | 56 | 30 | 224 | 176 | 2.9 | 10.2 | 71.5 | -1 | 182.4954 | 75.07 | 73.5 | 884.5 | 25 | me¦ ms¦ ph¦ pr¦ pc¦ ss¦ sc
12:19 | 0.728 | 62 | 65 | 292 | 18.5 | 19.3 | 55 | 30 | 220 | 176 | 2.9 | 10.3 | 72 | -1 | 182.4957 | 75.08 | 73.52 | 884.5 | 25 | me¦ ms¦ ph¦ pr¦ pc¦ ss¦ sc
12:19 | 0.734 | 62 | 65 | 295 | 18.4 | 19.3 | 55 | 30 | 211 | 176 | 2.9 | 10.3 | 72.4 | -1 | 182.4951 | 75.06 | 73.53 | 884.3 | 25 | me¦ ms¦ ph¦ pr¦ pc¦ ss¦ sc
12:19 | 0.743 | 62 | 67 | 295 | 18.4 | 19.3 | 55 | 30 | 211 | 176 | 2.9 | 10.4 | 72.9 | -2 | 182.495 | 75.07 | 73.52 | 883.4 | 26 | me¦ ms¦ ph¦ pr¦ pc¦ ss¦ sc
12:19 | 0.751 | 63 | 68 | 299 | 18.3 | 19.3 | 55 | 30 | 203 | 176 | 2.9 | 10.4 | 73.4 | -2 | 182.4949 | 75.14 | 73.54 | 884 | 25 | me¦ ms¦ ph¦ pr¦ pc¦ ss¦ sc
12:19 | 0.76 | 63 | 68 | 299 | 18.3 | 19.3 | 55 | 30 | 203 | 176 | 3 | 10.5 | 73.8 | -1 | 182.4948 | 75.01 | 73.49 | 883.9 | 25 | me¦ ms¦ ph¦ pr¦ pc¦ ss¦ sc
12:19 | 0.767 | 64 | 70 | 302 | 18.2 | 19.3 | 54 | 30 | 192 | 176 | 2.9 | 10.5 | 74.3 | -1 | 182.4946 | 75.08 | 73.48 | 883.2 | 26 | me¦ ms¦ ph¦ pr¦ pc¦ ss¦ sc
12:19 | 0.776 | 65 | 72 | 306 | 18.2 | 19.3 | 54 | 30 | 192 | 176 | 2.9 | 10.5 | 74.9 | -1 | 182.4945 | 75.1 | 73.57 | 883.5 | 25 | me¦ ms¦ ph¦ pr¦ pc¦ ss¦ sc
12:19 | 0.781 | 64 | 74 | 305 | 18.2 | 19.3 | 54 | 30 | 192 | 176 | 2.9 | 10.6 | 75.5 | -1 | 182.4946 | 75.05 | 73.5 | 883.6 | 26 | me¦ ms¦ ph¦ pr¦ pc¦ ss¦ sc
12:19 | 0.791 | 65 | 77 | 309 | 18.2 | 19.3 | 53 | 31 | 189 | 182 | 2.9 | 10.6 | 76.2 | -1 | 182.4939 | 75.01 | 73.51 | 883.8 | 26 | me¦ ms¦ ph¦ pr¦ pc¦ ss¦ sc
12:19 | 0.799 | 65 | 77 | 309 | 18.1 | 19.3 | 51 | 31 | 175 | 182 | 2.9 | 10.7 | 76.8 | -1 | 182.4938 | 75.02 | 73.47 | 884.1 | 26 | me¦ ms¦ ph¦ pr¦ pc¦ ss¦ sc
12:19 | 0.808 | 66 | 78 | 312 | 18.1 | 19.3 | 51 | 31 | 175 | 182 | 2.9 | 10.7 | 77.4 | -1 | 182.4932 | 75.1 | 73.48 | 883.3 | 26 | me¦ ms¦ ph¦ pr¦ pc¦ ss¦ sc
12:19 | 0.815 | 66 | 79 | 312 | 18.1 | 19.3 | 51 | 31 | 175 | 182 | 2.9 | 10.8 | 77.8 | -1 | 182.4934 | 74.98 | 73.47 | 882.9 | 25 | me¦ ms¦ ph¦ pr¦ pc¦ ss¦ sc
12:19 | 0.825 | 67 | 81 | 316 | 18.1 | 19.3 | 51 | 31 | 175 | 182 | 2.9 | 10.8 | 78.4 | -1 | 182.4931 | 75.06 | 73.48 | 883.1 | 26 | me¦ ms¦ ph¦ pr¦ pc¦ ss¦ sc
12:19 | 0.835 | 67 | 84 | 299 | 18.1 | 19.2 | 51 | 31 | 175 | 172 | 3 | 10.9 | 78.7 | -1 | 182.4925 | 75.08 | 73.48 | 882.4 | 26 | me¦ ms¦ ph¦ pr¦ pc¦ ss¦ sc
12:19 | 0.843 | 68 | 87 | 302 | 18 | 19.2 | 51 | 31 | 170 | 172 | 2.9 | 10.9 | 79.1 | -2 | 182.4925 | 75.05 | 73.48 | 882.8 | 25 | me¦ ms¦ ph¦ pr¦ pc¦ ss¦ sc
12:19 | 0.852 | 68 | 88 | 302 | 18 | 19.2 | 51 | 31 | 170 | 172 | 2.9 | 11 | 79.5 | -2 | 182.4923 | 75.04 | 73.46 | 882.3 | 26 | me¦ ms¦ ph¦ pr¦ pc¦ ss¦ sc
12:19 | 0.862 | 68 | 90 | 306 | 18 | 19.2 | 53 | 31 | 176 | 172 | 2.9 | 11 | 79.9 | -2 | 182.4925 | 75.07 | 73.46 | 883.2 | 26 | me¦ ms¦ ph¦ pr¦ pc¦ ss¦ sc
12:19 | 0.871 | 69 | 91 | 306 | 17.9 | 19.2 | 53 | 31 | 170 | 172 | 2.9 | 11.1 | 80.3 | -1 | 182.4923 | 75.04 | 73.45 | 882.2 | 25 | me¦ ms¦ ph¦ pr¦ pc¦ ss¦ sc
12:19 | 0.884 | 70 | 94 | 311 | 17.9 | 19.2 | 54 | 31 | 174 | 172 | 2.9 | 11.1 | 80.6 | -1 | 182.4918 | 75.03 | 73.5 | 881.6 | 26 | me¦ ms¦ ph¦ pr¦ pc¦ ss¦ sc
12:19 | 0.894 | 70 | 97 | 312 | 17.9 | 19.2 | 55 | 32 | 177 | 177 | 2.9 | 11.2 | 80.9 | -2 | 182.4914 | 74.98 | 73.47 | 882.8 | 26 | me¦ ms¦ ph¦ pr¦ pc¦ ss¦ sc
12:19 | 0.903 | 70 | 99 | 315 | 17.9 | 19.2 | 57 | 32 | 183 | 177 | 2.9 | 11.2 | 81.2 | -2 | 182.4916 | 75 | 73.43 | 882.4 | 27 | me¦ ms¦ ph¦ pr¦ pc¦ ss¦ sc
12:19 | 0.913 | 71 | 101 | 316 | 17.8 | 19.2 | 61 | 32 | 190 | 177 | 2.9 | 11.3 | 81.8 | -2 | 182.4909 | 74.99 | 73.44 | 881.5 | 27 | me¦ ms¦ ph¦ pr¦ pc¦ ss¦ sc
12:19 | 0.925 | 72 | 103 | 320 | 17.8 | 19.2 | 62 | 32 | 193 | 177 | 2.9 | 11.3 | 82.2 | -1 | 182.4905 | 75.01 | 73.46 | 882.1 | 26 | me¦ ms¦ ph¦ pr¦ pc¦ ss¦ sc
12:19 | 0.935 | 72 | 106 | 320 | 17.7 | 19.2 | 66 | 32 | 199 | 177 | 2.9 | 11.4 | 82.5 | -2 | 182.4906 | 74.96 | 73.4 | 882.6 | 27 | me¦ ms¦ ph¦ pr¦ pc¦ ss¦ sc
12:19 | 0.944 | 72 | 107 | 323 | 17.7 | 19.2 | 69 | 32 | 209 | 177 | 2.9 | 11.4 | 82.8 | -2 | 182.491 | 74.97 | 73.39 | 882.3 | 27 | me¦ ms¦ ph¦ pr¦ pc¦ ss¦ sc
12:19 | 0.957 | 73 | 111 | 325 | 17.6 | 19.2 | 72 | 32 | 211 | 177 | 2.9 | 11.5 | 83.1 | -2 | 182.4909 | 74.97 | 73.44 | 882.2 | 27 | me¦ ms¦ ph¦ pr¦ pc¦ ss¦ sc
12:19 | 0.968 | 74 | 113 | 329 | 17.6 | 19.2 | 74 | 33 | 217 | 183 | 2.9 | 11.5 | 83.4 | -2 | 182.4904 | 74.96 | 73.4 | 882 | 27 | me¦ ms¦ ph¦ pr¦ pc¦ ss¦ sc
12:19 | 0.977 | 74 | 114 | 329 | 17.5 | 19.2 | 76 | 33 | 217 | 183 | 2.9 | 11.6 | 83.6 | -2 | 182.4902 | 74.93 | 73.4 | 881.5 | 27 | me¦ ms¦ ph¦ pr¦ pc¦ ss¦ sc
12:19 | 0.985 | 74 | 117 | 332 | 17.5 | 19.2 | 78 | 33 | 222 | 183 | 2.9 | 11.6 | 84 | -2 | 182.4909 | 74.96 | 73.4 | 880.7 | 27 | me¦ ms¦ ph¦ pr¦ pc¦ ss¦ sc
12:19 | 0.995 | 74 | 119 | 315 | 17.5 | 19.1 | 83 | 33 | 237 | 173 | 2.9 | 11.7 | 84.3 | -2 | 182.4897 | 74.94 | 73.4 | 881.3 | 27 | me¦ ms¦ ph¦ pr¦ pc¦ ss¦ sc
12:19 | 1.005 | 75 | 121 | 318 | 17.5 | 19.1 | 87 | 33 | 248 | 173 | 2.9 | 11.7 | 84.5 | -2 | 182.4899 | 74.95 | 73.35 | 881.4 | 27 | me¦ ms¦ ph¦ pr¦ pc¦ ss¦ sc
12:19 | 1.023 | 76 | 125 | 321 | 17.5 | 19.1 | 91 | 34 | 260 | 178 | 2.9 | 11.8 | 85 | -2 | 182.489 | 74.93 | 73.4 | 881.2 | 27 | me¦ ms¦ ph¦ pr¦ pc¦ ss¦ sc
12:19 | 1.037 | 77 | 128 | 325 | 17.5 | 19.1 | 94 | 34 | 268 | 178 | 2.9 | 11.8 | 85.3 | -2 | 182.4891 | 74.93 | 73.36 | 881.1 | 27 | me¦ ms¦ ph¦ pr¦ pc¦ ss¦ sc
12:20 | 1.047 | 77 | 131 | 326 | 17.5 | 19.1 | 97 | 34 | 277 | 178 | 2.9 | 11.9 | 85.6 | -2 | 182.4895 | 74.94 | 73.36 | 881 | 27 | me¦ ms¦ ph¦ pr¦ pc¦ ss¦ sc
12:20 | 1.058 | 78 | 133 | 329 | 17.5 | 19.1 | 100 | 34 | 285 | 178 | 2.9 | 11.9 | 85.8 | -2 | 182.4892 | 74.95 | 73.36 | 880.9 | 27 | me¦ ms¦ ph¦ pr¦ pc¦ ss¦ sc
12:20 | 1.069 | 78 | 135 | 330 | 17.5 | 19.1 | 104 | 35 | 297 | 184 | 2.9 | 12 | 86.2 | -2 | 182.4884 | 74.94 | 73.38 | 880.9 | 27 | me¦ ms¦ ph¦ pr¦ pc¦ ss¦ sc
12:20 | 1.08 | 79 | 138 | 333 | 17.5 | 19.1 | 107 | 35 | 305 | 184 | 2.9 | 12 | 86.3 | -2 | 182.4895 | 74.96 | 73.35 | 880.6 | 27 | me¦ ms¦ ph¦ pr¦ pc¦ ss¦ sc
12:20 | 1.092 | 80 | 140 | 337 | 17.5 | 19.1 | 111 | 35 | 317 | 184 | 2.9 | 12 | 86.6 | -2 | 182.4894 | 74.98 | 73.41 | 879.8 | 27 | me¦ ms¦ ph¦ pr¦ pc¦ ss¦ sc
12:20 | 1.106 | 80 | 143 | 338 | 17.5 | 19.1 | 115 | 36 | 328 | 189 | 2.9 | 12.1 | 86.6 | -2 | 182.4883 | 74.96 | 73.36 | 879.6 | 27 | me¦ ms¦ ph¦ pr¦ pc¦ ss¦ sc
12:20 | 1.119 | 81 | 146 | 342 | 17.5 | 19.1 | 121 | 36 | 345 | 189 | 2.9 | 12.1 | 86.8 | -2 | 182.4886 | 74.97 | 73.31 | 879.6 | 27 | me¦ ms¦ ph¦ pr¦ pc¦ ss¦ sc
12:20 | 1.127 | 81 | 147 | 342 | 17.5 | 19.1 | 125 | 36 | 357 | 189 | 2.9 | 12.2 | 86.9 | -2 | 182.4885 | 74.98 | 73.34 | 879.8 | 27 | me¦ ms¦ ph¦ pr¦ pc¦ ss¦ sc
12:20 | 1.139 | 82 | 150 | 345 | 17.5 | 19.1 | 128 | 37 | 365 | 194 | 2.9 | 12.2 | 87.1 | -2 | 182.4882 | 74.98 | 73.36 | 880.1 | 27 | me¦ ms¦ ph¦ pr¦ pc¦ ss¦ sc
12:20 | 1.151 | 82 | 153 | 346 | 17.5 | 19.1 | 133 | 37 | 380 | 194 | 2.9 | 12.3 | 87.4 | -1 | 182.4877 | 74.97 | 73.31 | 879.6 | 27 | me¦ ms¦ ph¦ pr¦ pc¦ ss¦ sc
12:20 | 1.16 | 82 | 156 | 349 | 17.5 | 19.1 | 136 | 37 | 388 | 194 | 2.9 | 12.3 | 87.6 | -2 | 182.4874 | 74.92 | 73.28 | 879.1 | 27 | me¦ ms¦ ph¦ pr¦ pc¦ ss¦ sc
12:20 | 1.171 | 83 | 158 | 332 | 17.5 | 19 | 140 | 38 | 400 | 190 | 2.9 | 12.4 | 87.7 | -2 | 182.4881 | 74.95 | 73.32 | 878.5 | 27 | me¦ ms¦ ph¦ pr¦ pc¦ ss¦ sc
12:20 | 1.184 | 84 | 160 | 336 | 17.4 | 19 | 145 | 38 | 402 | 190 | 2.9 | 12.4 | 88 | -1 | 182.4876 | 74.94 | 73.3 | 879.5 | 27 | me¦ ms¦ ph¦ pr¦ pc¦ ss¦ sc
12:20 | 1.197 | 84 | 163 | 337 | 17.4 | 19 | 148 | 39 | 411 | 195 | 2.9 | 12.5 | 88.2 | -2 | 182.4878 | 74.98 | 73.32 | 878.5 | 27 | me¦ ms¦ ph¦ pr¦ pc¦ ss¦ sc
12:20 | 1.208 | 85 | 165 | 340 | 17.4 | 19 | 153 | 39 | 424 | 195 | 2.9 | 12.5 | 88.4 | -2 | 182.4878 | 75.01 | 73.3 | 879.5 | 27 | me¦ ms¦ ph¦ pr¦ pc¦ ss¦ sc
12:20 | 1.22 | 85 | 168 | 340 | 17.4 | 19 | 156 | 40 | 433 | 200 | 2.9 | 12.6 | 88.6 | -2 | 182.4868 | 75.01 | 73.3 | 878.5 | 26 | me¦ ms¦ ph¦ pr¦ pc¦ ss¦ sc
12:20 | 1.23 | 85 | 169 | 343 | 17.4 | 19 | 160 | 40 | 444 | 200 | 2.9 | 12.6 | 88.9 | -2 | 182.4871 | 75.01 | 73.31 | 878.5 | 26 | me¦ ms¦ ph¦ pr¦ pc¦ ss¦ sc
12:20 | 1.24 | 85 | 171 | 343 | 17.4 | 19 | 165 | 41 | 458 | 205 | 2.9 | 12.7 | 89.1 | -2 | 182.4874 | 75.02 | 73.33 | 879.4 | 26 | me¦ ms¦ ph¦ pr¦ pc¦ ss¦ sc
12:20 | 1.248 | 86 | 172 | 345 | 17.4 | 19 | 169 | 41 | 469 | 205 | 2.9 | 12.7 | 89.5 | -2 | 182.487 | 75.04 | 73.3 | 878.4 | 26 | me¦ ms¦ ph¦ pr¦ pc¦ ss¦ sc
12:20 | 1.259 | 86 | 173 | 346 | 17.4 | 19 | 171 | 42 | 474 | 210 | 2.9 | 12.8 | 89.9 | -2 | 182.487 | 75 | 73.27 | 878.2 | 25 | me¦ ms¦ ph¦ pr¦ pc¦ ss¦ sc
12:20 | 1.27 | 87 | 175 | 349 | 17.4 | 19 | 172 | 42 | 477 | 210 | 2.9 | 12.8 | 90.3 | -2 | 182.4866 | 75.07 | 73.29 | 879 | 26 | me¦ ms¦ ph¦ pr¦ pc¦ ss¦ sc
12:20 | 1.281 | 87 | 177 | 349 | 17.3 | 19 | 173 | 43 | 467 | 215 | 2.9 | 12.9 | 90.6 | -2 | 182.4854 | 75.04 | 73.28 | 877.8 | 25 | me¦ ms¦ ph¦ pr¦ pc¦ ss¦ sc
12:20 | 1.293 | 88 | 178 | 352 | 17.3 | 19 | 174 | 43 | 470 | 215 | 2.9 | 12.9 | 90.9 | -2 | 182.4856 | 74.99 | 73.22 | 878.9 | 25 | me¦ ms¦ ph¦ pr¦ pc¦ ss¦ sc
12:20 | 1.304 | 88 | 179 | 353 | 17.3 | 19 | 176 | 44 | 475 | 220 | 2.9 | 13 | 91.2 | -2 | 182.4854 | 75.08 | 73.25 | 877.5 | 25 | me¦ ms¦ ph¦ pr¦ pc¦ ss¦ sc
12:20 | 1.315 | 89 | 181 | 356 | 17.3 | 19 | 178 | 44 | 481 | 220 | 2.9 | 13 | 91.5 | -2 | 182.4855 | 75.09 | 73.29 | 877.4 | 25 | me¦ ms¦ ph¦ pr¦ pc¦ ss¦ sc
12:20 | 1.325 | 89 | 182 | 356 | 17.3 | 19 | 181 | 45 | 489 | 225 | 2.9 | 13.1 | 91.9 | -2 | 182.4849 | 75.09 | 73.3 | 877.8 | 25 | me¦ ms¦ ph¦ pr¦ pc¦ ss¦ sc
12:20 | 1.335 | 89 | 183 | 358 | 17.3 | 19 | 183 | 45 | 494 | 225 | 2.9 | 13.1 | 92 | -2 | 182.4849 | 75.08 | 73.26 | 877.7 | 25 | me¦ ms¦ ph¦ pr¦ pc¦ ss¦ sc
12:20 | 1.347 | 89 | 185 | 342 | 17.3 | 18.9 | 185 | 46 | 500 | 219 | 2.9 | 13.2 | 92.3 | -2 | 182.4844 | 75.04 | 73.25 | 877.5 | 25 | me¦ ms¦ ph¦ pr¦ pc¦ ss¦ sc
12:20 | 1.358 | 90 | 186 | 344 | 17.3 | 18.9 | 186 | 46 | 502 | 219 | 2.9 | 13.2 | 92.6 | -2 | 182.4846 | 75.03 | 73.22 | 878.5 | 25 | me¦ ms¦ ph¦ pr¦ pc¦ ss¦ sc
12:20 | 1.367 | 90 | 186 | 344 | 17.3 | 18.9 | 185 | 47 | 500 | 223 | 2.9 | 13.3 | 92.9 | -2 | 182.4842 | 75.04 | 73.22 | 877.3 | 25 | me¦ ms¦ ph¦ pr¦ pc¦ ss¦ sc
12:20 | 1.379 | 91 | 187 | 347 | 17.3 | 18.9 | 186 | 47 | 502 | 223 | 3 | 13.3 | 93.2 | -2 | 182.4841 | 75.08 | 73.3 | 876.6 | 25 | me¦ ms¦ ph¦ pr¦ pc¦ ss¦ sc
12:20 | 1.392 | 91 | 189 | 348 | 17.3 | 18.9 | 187 | 48 | 505 | 228 | 2.9 | 13.4 | 93.4 | -2 | 182.4838 | 75.06 | 73.21 | 876.6 | 25 | me¦ ms¦ ph¦ pr¦ pc¦ ss¦ sc
12:20 | 1.401 | 92 | 189 | 350 | 17.3 | 18.9 | 188 | 48 | 508 | 228 | 2.9 | 13.4 | 93.7 | -2 | 182.4839 | 75.06 | 73.23 | 877.6 | 25 | me¦ ms¦ ph¦ pr¦ pc¦ ss¦ sc
12:20 | 1.411 | 91 | 190 | 350 | 17.2 | 18.9 | 192 | 49 | 505 | 233 | 2.9 | 13.5 | 94 | -2 | 182.4839 | 75.05 | 73.21 | 877.3 | 25 | me¦ ms¦ ph¦ pr¦ pc¦ ss¦ sc
12:20 | 1.421 | 92 | 190 | 352 | 17.1 | 18.9 | 197 | 49 | 505 | 233 | 2.9 | 13.5 | 94.3 | -2 | 182.4831 | 75.06 | 73.23 | 876.2 | 25 | me¦ ms¦ ph¦ pr¦ pc¦ ss¦ sc
12:20 | 1.435 | 92 | 192 | 353 | 17.1 | 18.9 | 201 | 50 | 515 | 238 | 2.9 | 13.6 | 94.7 | -2 | 182.4835 | 75.08 | 73.25 | 876.9 | 25 | me¦ ms¦ ph¦ pr¦ pc¦ ss¦ sc
12:20 | 1.445 | 93 | 193 | 356 | 17.1 | 18.9 | 206 | 50 | 528 | 238 | 2.9 | 13.6 | 95 | -2 | 182.4831 | 75.07 | 73.22 | 876.5 | 25 | me¦ ms¦ ph¦ pr¦ pc¦ ss¦ sc
12:20 | 1.457 | 93 | 194 | 356 | 17 | 18.9 | 211 | 51 | 527 | 242 | 2.9 | 13.7 | 95.4 | -2 | 182.4832 | 75.07 | 73.23 | 876.5 | 25 | me¦ ms¦ ph¦ pr¦ pc¦ ss¦ sc
12:20 | 1.466 | 94 | 194 | 358 | 17 | 18.9 | 217 | 51 | 542 | 242 | 2.9 | 13.7 | 95.7 | -2 | 182.483 | 75.08 | 73.27 | 876.4 | 25 | me¦ ms¦ ph¦ pr¦ pc¦ ss¦ sc
12:20 | 1.475 | 94 | 193 | 358 | 17 | 18.9 | 222 | 52 | 555 | 247 | 3 | 13.8 | 95.9 | -2 | 182.4827 | 75.04 | 73.21 | 876.7 | 25 | me¦ ms¦ ph¦ pr¦ pc¦ ss¦ sc
12:20 | 1.488 | 94 | 195 | 361 | 17 | 18.9 | 227 | 53 | 567 | 252 | 2.9 | 13.8 | 96.1 | -2 | 182.4829 | 75.03 | 73.17 | 876.5 | 25 | me¦ ms¦ ph¦ pr¦ pc¦ ss¦ sc
12:20 | 1.498 | 94 | 195 | 361 | 17 | 18.9 | 233 | 53 | 582 | 252 | 2.9 | 13.9 | 96.5 | -2 | 182.4831 | 75.06 | 73.19 | 876.4 | 25 | me¦ ms¦ ph¦ pr¦ pc¦ ss¦ sc
12:20 | 1.509 | 95 | 196 | 363 | 17 | 18.9 | 238 | 54 | 595 | 257 | 2.9 | 13.9 | 96.8 | -2 | 182.4825 | 75.01 | 73.19 | 876.3 | 25 | me¦ ms¦ ph¦ pr¦ pc¦ ss¦ sc
12:20 | 1.518 | 95 | 196 | 346 | 17 | 18.8 | 243 | 55 | 607 | 250 | 2.9 | 14 | 97.3 | -2 | 182.482 | 75.02 | 73.22 | 876 | 26 | me¦ ms¦ ph¦ pr¦ pc¦ ss¦ sc
12:20 | 1.524 | 95 | 193 | 348 | 17 | 18.8 | 248 | 55 | 620 | 250 | 2.9 | 14 | 97.8 | -2 | 182.4823 | 74.98 | 73.19 | 876 | 26 | me¦ ms¦ ph¦ pr¦ pc¦ ss¦ sc
12:20 | 1.537 | 95 | 194 | 348 | 17 | 18.8 | 252 | 56 | 630 | 254 | 2.9 | 14.1 | 98.1 | -2 | 182.4824 | 75.03 | 73.23 | 875.5 | 26 | me¦ ms¦ ph¦ pr¦ pc¦ ss¦ sc
12:20 | 1.547 | 96 | 195 | 351 | 17 | 18.8 | 256 | 57 | 640 | 259 | 2.9 | 14.1 | 98.2 | -2 | 182.4816 | 74.99 | 73.18 | 874.9 | 26 | me¦ ms¦ ph¦ pr¦ pc¦ ss¦ sc
12:20 | 1.558 | 96 | 195 | 351 | 17 | 18.8 | 259 | 57 | 647 | 259 | 2.9 | 14.2 | 98.3 | -2 | 182.4817 | 75.03 | 73.22 | 875.3 | 26 | me¦ ms¦ ph¦ pr¦ pc¦ ss¦ sc
12:20 | 1.567 | 97 | 194 | 353 | 17 | 18.8 | 263 | 58 | 657 | 263 | 2.9 | 14.2 | 98.5 | -2 | 182.4816 | 75.01 | 73.12 | 875.5 | 26 | me¦ ms¦ ph¦ pr¦ pc¦ ss¦ sc
12:20 | 1.581 | 97 | 195 | 353 | 17 | 18.8 | 267 | 59 | 667 | 268 | 2.9 | 14.3 | 98.8 | -2 | 182.4812 | 75.02 | 73.14 | 875.9 | 25 | me¦ ms¦ ph¦ pr¦ pc¦ ss¦ sc
12:20 | 1.592 | 97 | 196 | 356 | 17 | 18.8 | 271 | 60 | 677 | 272 | 2.9 | 14.3 | 99.1 | -2 | 182.4807 | 75.05 | 73.17 | 875.5 | 25 | me¦ ms¦ ph¦ pr¦ pc¦ ss¦ sc
12:20 | 1.606 | 98 | 196 | 356 | 17 | 18.8 | 274 | 60 | 685 | 272 | 2.9 | 14.4 | 99.4 | -2 | 182.4806 | 75.09 | 73.18 | 875.3 | 25 | me¦ ms¦ ph¦ pr¦ pc¦ ss¦ sc
12:20 | 1.617 | 98 | 196 | 359 | 17 | 18.8 | 278 | 61 | 695 | 277 | 2.9 | 14.4 | 99.5 | -2 | 182.4807 | 75.01 | 73.15 | 874.9 | 25 | me¦ ms¦ ph¦ pr¦ pc¦ ss¦ sc
12:20 | 1.629 | 98 | 197 | 359 | 17 | 18.8 | 282 | 62 | 705 | 281 | 2.9 | 14.5 | 99.5 | -2 | 182.4798 | 75.01 | 73.11 | 874 | 25 | me¦ ms¦ ph¦ pr¦ pc¦ ss¦ sc
12:20 | 1.642 | 99 | 199 | 362 | 17 | 18.8 | 285 | 63 | 712 | 286 | 2.9 | 14.5 | 99.7 | -2 | 182.4796 | 75.07 | 73.19 | 874.2 | 25 | me¦ ms¦ ph¦ pr¦ pc¦ ss¦ sc
12:20 | 1.658 | 99 | 200 | 363 | 17 | 18.8 | 289 | 63 | 722 | 286 | 2.9 | 14.6 | 99.9 | -2 | 182.4791 | 75.03 | 73.09 | 873.3 | 25 | me¦ ms¦ ph¦ pr¦ pc¦ ss¦ sc
12:20 | 1.667 | 100 | 200 | 365 | 17 | 18.8 | 291 | 64 | 727 | 290 | 2.9 | 14.6 | 100.1 | -2 | 182.4794 | 75.11 | 73.14 | 873.4 | 25 | me¦ ms¦ ph¦ pr¦ pc¦ ss¦ sc
12:20 | 1.68 | 100 | 199 | 365 | 17 | 18.8 | 296 | 65 | 740 | 295 | 3 | 14.7 | 100.2 | -2 | 182.4793 | 75.14 | 73.12 | 873.9 | 24 | me¦ ms¦ ph¦ pr¦ pc¦ ss¦ sc
12:20 | 1.702 | 101 | 201 | 370 | 17 | 18.8 | 301 | 66 | 752 | 300 | 2.9 | 14.7 | 100.4 | -2 | 182.4784 | 75.11 | 73.11 | 872.9 | 24 | me¦ ms¦ ph¦ pr¦ pc¦ ss¦ sc
12:20 | 1.714 | 101 | 202 | 354 | 17 | 18.7 | 305 | 66 | 762 | 286 | 2.9 | 14.8 | 100.5 | -2 | 182.4788 | 75.11 | 73.1 | 873.1 | 24 | me¦ ms¦ ph¦ pr¦ pc¦ ss¦ sc
12:20 | 1.728 | 102 | 202 | 357 | 17 | 18.7 | 311 | 67 | 777 | 291 | 2.9 | 14.8 | 100.8 | -2 | 182.4784 | 75.1 | 73.07 | 873.1 | 24 | me¦ ms¦ ph¦ pr¦ pc¦ ss¦ sc
12:21 | 1.74 | 102 | 203 | 357 | 17 | 18.7 | 315 | 68 | 787 | 295 | 2.9 | 14.9 | 101 | -2 | 182.4783 | 75.09 | 73.08 | 873.2 | 24 | me¦ ms¦ ph¦ pr¦ pc¦ ss¦ sc
12:21 | 1.753 | 103 | 203 | 360 | 16.9 | 18.7 | 319 | 69 | 778 | 299 | 2.9 | 14.9 | 101.2 | -2 | 182.4782 | 75.1 | 73.09 | 872.5 | 24 | me¦ ms¦ ph¦ pr¦ pc¦ ss¦ sc
12:21 | 1.764 | 103 | 203 | 359 | 16.9 | 18.7 | 324 | 70 | 790 | 304 | 2.9 | 15 | 101.4 | -2 | 182.4779 | 75.08 | 73.08 | 873.2 | 24 | me¦ ms¦ ph¦ pr¦ pc¦ ss¦ sc
12:21 | 1.778 | 104 | 203 | 362 | 16.9 | 18.7 | 328 | 71 | 799 | 308 | 2.9 | 15 | 101.6 | -2 | 182.4766 | 75.1 | 73.08 | 872.5 | 24 | me¦ ms¦ ph¦ pr¦ pc¦ ss¦ sc
12:21 | 1.794 | 105 | 204 | 366 | 16.9 | 18.7 | 332 | 71 | 809 | 308 | 2.9 | 15 | 101.8 | -2 | 182.476 | 75.08 | 73.08 | 872.8 | 24 | me¦ ms¦ ph¦ pr¦ pc¦ ss¦ sc
12:21 | 1.807 | 105 | 205 | 366 | 16.9 | 18.7 | 336 | 72 | 819 | 313 | 2.9 | 15.1 | 102 | -2 | 182.4751 | 75.07 | 73.13 | 872.9 | 24 | me¦ ms¦ ph¦ pr¦ pc¦ ss¦ sc
12:21 | 1.821 | 106 | 206 | 369 | 16.9 | 18.7 | 340 | 73 | 829 | 317 | 2.9 | 15.1 | 102.1 | -2 | 182.4755 | 75.05 | 73.09 | 872.5 | 24 | me¦ ms¦ ph¦ pr¦ pc¦ ss¦ sc
12:21 | 1.836 | 106 | 207 | 369 | 16.9 | 18.7 | 345 | 74 | 841 | 321 | 2.9 | 15.2 | 102.2 | -2 | 182.4757 | 75.04 | 73.06 | 872.6 | 25 | me¦ ms¦ ph¦ pr¦ pc¦ ss¦ sc
12:21 | 1.849 | 107 | 208 | 372 | 16.9 | 18.7 | 347 | 75 | 846 | 326 | 2.9 | 15.2 | 102.3 | -2 | 182.4754 | 75.03 | 73.05 | 872.2 | 25 | me¦ ms¦ ph¦ pr¦ pc¦ ss¦ sc
12:21 | 1.865 | 107 | 210 | 373 | 16.9 | 18.7 | 350 | 76 | 853 | 330 | 2.9 | 15.3 | 102.6 | -2 | 182.475 | 75.06 | 73.07 | 872.5 | 25 | me¦ ms¦ ph¦ pr¦ pc¦ ss¦ sc
12:21 | 1.879 | 108 | 210 | 375 | 16.9 | 18.7 | 354 | 77 | 863 | 334 | 2.9 | 15.3 | 102.9 | -3 | 182.4751 | 75.03 | 73.02 | 871.8 | 25 | me¦ ms¦ ph¦ pr¦ pc¦ ss¦ sc
12:21 | 1.892 | 108 | 210 | 376 | 16.9 | 18.7 | 356 | 77 | 868 | 334 | 2.9 | 15.4 | 103.1 | -3 | 182.4747 | 75.04 | 73.08 | 871.9 | 25 | me¦ ms¦ ph¦ pr¦ pc¦ ss¦ sc
12:21 | 1.906 | 108 | 211 | 378 | 16.9 | 18.7 | 361 | 78 | 880 | 339 | 2.9 | 15.4 | 103.5 | -2 | 182.4745 | 75.04 | 73.06 | 871.7 | 25 | me¦ ms¦ ph¦ pr¦ pc¦ ss¦ sc
12:21 | 1.921 | 109 | 212 | 379 | 16.9 | 18.7 | 363 | 79 | 885 | 343 | 2.9 | 15.5 | 103.9 | -2 | 182.4747 | 75.02 | 73.03 | 871.3 | 25 | me¦ ms¦ ph¦ pr¦ pc¦ ss¦ sc
12:21 | 1.938 | 110 | 214 | 382 | 16.9 | 18.7 | 365 | 80 | 890 | 347 | 2.9 | 15.5 | 104.3 | -2 | 182.4713 | 75.05 | 73.03 | 870.8 | 25 | me¦ ms¦ ph¦ pr¦ pc¦ ss¦ sc
12:21 | 1.956 | 110 | 216 | 383 | 16.9 | 18.7 | 366 | 81 | 892 | 352 | 2.9 | 15.6 | 104.7 | -2 | 182.4712 | 75.08 | 73.03 | 870.8 | 25 | me¦ ms¦ ph¦ pr¦ pc¦ ss¦ sc
12:21 | 1.973 | 111 | 219 | 370 | 16.9 | 18.6 | 367 | 82 | 895 | 341 | 2.9 | 15.6 | 104.9 | -2 | 182.47 | 75.11 | 73.09 | 870.8 | 24 | me¦ ms¦ ph¦ pr¦ pc¦ ss¦ sc
12:21 | 1.991 | 111 | 221 | 371 | 16.9 | 18.6 | 366 | 83 | 892 | 345 | 2.9 | 15.7 | 105 | -2 | 182.4705 | 75.03 | 73 | 870.7 | 24 | me¦ ms¦ ph¦ pr¦ pc¦ ss¦ sc
12:21 | 2.01 | 112 | 224 | 375 | 16.8 | 18.6 | 365 | 84 | 869 | 350 | 2.9 | 15.7 | 105.2 | -2 | 182.4684 | 75.06 | 73.02 | 870.8 | 24 | me¦ ms¦ ph¦ pr¦ pc¦ ss¦ sc
12:21 | 2.031 | 113 | 227 | 377 | 16.8 | 18.6 | 365 | 85 | 869 | 354 | 2.9 | 15.8 | 105.3 | -2 | 182.468 | 75.11 | 73.04 | 870 | 24 | me¦ ms¦ ph¦ pr¦ pc¦ ss¦ sc
12:21 | 2.05 | 114 | 229 | 380 | 16.8 | 18.6 | 366 | 85 | 871 | 354 | 2.9 | 15.8 | 105.6 | -2 | 182.4673 | 75.16 | 73.02 | 870.1 | 24 | me¦ ms¦ ph¦ pr¦ pc¦ ss¦ sc
12:21 | 2.07 | 114 | 232 | 381 | 16.8 | 18.6 | 366 | 86 | 871 | 358 | 2.9 | 15.9 | 106.1 | -2 | 182.4665 | 75.17 | 73.03 | 870.1 | 23 | me¦ ms¦ ph¦ pr¦ pc¦ ss¦ sc
12:21 | 2.089 | 115 | 234 | 385 | 16.8 | 18.6 | 367 | 87 | 873 | 362 | 2.9 | 15.9 | 106.4 | -2 | 182.4669 | 75.16 | 73.03 | 870.4 | 22 | me¦ ms¦ ph¦ pr¦ pc¦ ss¦ sc
12:21 | 2.108 | 115 | 237 | 386 | 16.8 | 18.6 | 367 | 88 | 873 | 366 | 2.9 | 16 | 106.7 | -2 | 182.4655 | 75.17 | 73.04 | 869.7 | 22 | me¦ ms¦ ph¦ pr¦ pc¦ ss¦ sc
12:21 | 2.128 | 117 | 240 | 390 | 16.8 | 18.6 | 367 | 89 | 873 | 370 | 3 | 16 | 106.9 | -2 | 182.4662 | 75.18 | 73.01 | 869.5 | 22 | me¦ ms¦ ph¦ pr¦ pc¦ ss¦ sc
12:21 | 2.145 | 117 | 241 | 390 | 16.8 | 18.6 | 367 | 90 | 873 | 375 | 3 | 16.1 | 107.2 | -2 | 182.4661 | 75.15 | 72.99 | 869.5 | 22 | me¦ ms¦ ph¦ pr¦ pc¦ ss¦ sc
12:21 | 2.165 | 118 | 244 | 394 | 16.7 | 18.6 | 367 | 91 | 853 | 379 | 3 | 16.1 | 107.4 | -2 | 182.465 | 75.18 | 72.98 | 869 | 22 | me¦ ms¦ ph¦ pr¦ pc¦ ss¦ sc
12:21 | 2.184 | 118 | 247 | 395 | 16.7 | 18.6 | 366 | 91 | 851 | 379 | 2.9 | 16.2 | 107.9 | -2 | 182.4654 | 75.17 | 73 | 869.4 | 22 | me¦ ms¦ ph¦ pr¦ pc¦ ss¦ sc
12:21 | 2.201 | 119 | 248 | 398 | 16.7 | 18.6 | 366 | 92 | 851 | 383 | 3 | 16.2 | 108.4 | -2 | 182.4647 | 75.18 | 73 | 869.7 | 22 | me¦ ms¦ ph¦ pr¦ pc¦ ss¦ sc
12:21 | 2.219 | 119 | 250 | 399 | 16.6 | 18.6 | 367 | 93 | 834 | 387 | 2.9 | 16.3 | 108.7 | -2 | 182.465 | 75.15 | 73.03 | 868.9 | 22 | me¦ ms¦ ph¦ pr¦ pc¦ ss¦ sc
12:21 | 2.235 | 120 | 252 | 402 | 16.6 | 18.6 | 367 | 94 | 834 | 391 | 2.9 | 16.3 | 108.8 | -2 | 182.4653 | 75.13 | 72.97 | 868.9 | 22 | me¦ ms¦ ph¦ pr¦ pc¦ ss¦ sc
12:21 | 2.252 | 120 | 254 | 402 | 16.6 | 18.6 | 369 | 95 | 838 | 395 | 2.9 | 16.4 | 109 | -2 | 182.4646 | 75.15 | 72.99 | 869.1 | 23 | me¦ ms¦ ph¦ pr¦ pc¦ ss¦ sc
12:21 | 2.269 | 121 | 256 | 405 | 16.6 | 18.6 | 370 | 96 | 840 | 400 | 2.9 | 16.4 | 109.2 | -2 | 182.4653 | 75.12 | 72.98 | 868.7 | 23 | me¦ ms¦ ph¦ pr¦ pc¦ ss¦ sc
12:21 | 2.284 | 121 | 256 | 389 | 16.6 | 18.5 | 373 | 96 | 847 | 384 | 2.9 | 16.5 | 109.5 | -2 | 182.4637 | 75.11 | 72.96 | 868.5 | 23 | me¦ ms¦ ph¦ pr¦ pc¦ ss¦ sc
12:21 | 2.3 | 122 | 258 | 392 | 16.6 | 18.5 | 378 | 97 | 859 | 388 | 2.9 | 16.5 | 109.6 | -2 | 182.4641 | 75.16 | 72.99 | 868.5 | 23 | me¦ ms¦ ph¦ pr¦ pc¦ ss¦ sc
12:21 | 2.314 | 122 | 259 | 392 | 16.5 | 18.5 | 383 | 98 | 851 | 392 | 2.9 | 16.6 | 109.8 | -2 | 182.4638 | 75.1 | 72.94 | 869.1 | 23 | me¦ ms¦ ph¦ pr¦ pc¦ ss¦ sc
12:21 | 2.331 | 123 | 261 | 395 | 16.5 | 18.5 | 392 | 99 | 871 | 396 | 2.9 | 16.6 | 110 | -2 | 182.4639 | 75.13 | 73 | 868.4 | 23 | me¦ ms¦ ph¦ pr¦ pc¦ ss¦ sc
12:21 | 2.343 | 123 | 262 | 395 | 16.5 | 18.5 | 400 | 100 | 888 | 400 | 2.9 | 16.7 | 110.3 | -2 | 182.4632 | 75.12 | 72.93 | 868.8 | 23 | me¦ ms¦ ph¦ pr¦ pc¦ ss¦ sc
12:21 | 2.36 | 124 | 263 | 397 | 16.5 | 18.5 | 410 | 101 | 911 | 404 | 2.9 | 16.7 | 110.8 | -2 | 182.4627 | 75.1 | 72.92 | 868.4 | 23 | me¦ ms¦ ph¦ pr¦ pc¦ ss¦ sc
12:21 | 2.375 | 125 | 265 | 400 | 16.5 | 18.5 | 419 | 102 | 931 | 408 | 2.9 | 16.7 | 111 | -2 | 182.4631 | 75.12 | 72.98 | 867.8 | 23 | me¦ ms¦ ph¦ pr¦ pc¦ ss¦ sc
12:21 | 2.389 | 125 | 266 | 400 | 16.5 | 18.5 | 428 | 103 | 951 | 412 | 2.9 | 16.8 | 111.3 | -2 | 182.4633 | 75.16 | 72.95 | 867.7 | 23 | me¦ ms¦ ph¦ pr¦ pc¦ ss¦ sc
12:21 | 2.405 | 125 | 268 | 403 | 16.6 | 18.5 | 437 | 104 | 993 | 416 | 2.9 | 16.8 | 111.5 | -2 | 182.4615 | 75.14 | 72.95 | 868.5 | 23 | me¦ ms¦ ph¦ pr¦ pc¦ ss¦ sc
12:21 | 2.429 | 126 | 273 | 404 | 16.6 | 18.5 | 443 | 104 | 1006 | 416 | 2.9 | 16.9 | 111.7 | -2 | 182.4616 | 75.15 | 72.93 | 868.3 | 23 | me¦ ms¦ ph¦ pr¦ pc¦ ss¦ sc
12:21 | 2.443 | 127 | 274 | 407 | 16.6 | 18.5 | 449 | 105 | 1020 | 420 | 2.9 | 16.9 | 112.1 | -2 | 182.4619 | 75.12 | 72.96 | 868.3 | 23 | me¦ ms¦ ph¦ pr¦ pc¦ ss¦ sc
12:21 | 2.458 | 127 | 275 | 407 | 16.6 | 18.5 | 454 | 106 | 1031 | 424 | 2.9 | 17 | 112.4 | -2 | 182.4596 | 75.06 | 72.9 | 867.8 | 23 | me¦ ms¦ ph¦ pr¦ pc¦ ss¦ sc
12:21 | 2.475 | 128 | 277 | 409 | 16.6 | 18.5 | 459 | 108 | 1043 | 432 | 2.9 | 17 | 112.4 | -2 | 182.4614 | 75.07 | 72.89 | 867.8 | 24 | me¦ ms¦ ph¦ pr¦ pc¦ ss¦ sc
12:21 | 2.49 | 128 | 279 | 410 | 16.6 | 18.5 | 463 | 109 | 1052 | 436 | 2.9 | 17.1 | 112.6 | -2 | 182.4617 | 75.07 | 72.91 | 866.7 | 24 | me¦ ms¦ ph¦ pr¦ pc¦ ss¦ sc
12:21 | 2.506 | 128 | 279 | 412 | 16.6 | 18.5 | 465 | 110 | 1056 | 440 | 2.9 | 17.1 | 112.9 | -2 | 182.4604 | 75.05 | 72.92 | 867.5 | 24 | me¦ ms¦ ph¦ pr¦ pc¦ ss¦ sc
12:21 | 2.519 | 128 | 280 | 412 | 16.5 | 18.5 | 467 | 111 | 1037 | 444 | 2.9 | 17.2 | 113.2 | -2 | 182.46 | 75.03 | 72.89 | 866.9 | 24 | me¦ ms¦ ph¦ pr¦ pc¦ ss¦ sc
12:21 | 2.535 | 129 | 281 | 415 | 16.5 | 18.5 | 472 | 112 | 1048 | 448 | 2.9 | 17.2 | 113.4 | -2 | 182.4599 | 75.01 | 72.89 | 866.6 | 24 | me¦ ms¦ ph¦ pr¦ pc¦ ss¦ sc
12:21 | 2.546 | 129 | 281 | 414 | 16.5 | 18.5 | 476 | 113 | 1057 | 452 | 2.9 | 17.3 | 113.7 | -2 | 182.4613 | 74.96 | 72.9 | 867.3 | 25 | me¦ ms¦ ph¦ pr¦ pc¦ ss¦ sc
12:21 | 2.563 | 130 | 282 | 401 | 16.5 | 18.4 | 481 | 114 | 1068 | 438 | 2.9 | 17.3 | 113.9 | -2 | 182.4599 | 74.95 | 72.85 | 866.3 | 25 | me¦ ms¦ ph¦ pr¦ pc¦ ss¦ sc
12:21 | 2.58 | 130 | 283 | 401 | 16.5 | 18.4 | 486 | 115 | 1080 | 442 | 2.9 | 17.4 | 114.2 | -2 | 182.4582 | 74.89 | 72.83 | 867.4 | 26 | me¦ ms¦ ph¦ pr¦ pc¦ ss¦ sc
12:21 | 2.595 | 131 | 283 | 403 | 16.4 | 18.4 | 491 | 116 | 1067 | 446 | 2.9 | 17.4 | 114.3 | -2 | 182.4596 | 74.93 | 72.87 | 866.3 | 27 | me¦ ms¦ ph¦ pr¦ pc¦ ss¦ sc
12:21 | 2.61 | 131 | 285 | 403 | 16.4 | 18.4 | 493 | 117 | 1071 | 449 | 2.9 | 17.5 | 114.6 | -2 | 182.4584 | 74.85 | 72.87 | 866.6 | 27 | me¦ ms¦ ph¦ pr¦ pc¦ ss¦ sc
12:21 | 2.626 | 132 | 286 | 406 | 16.4 | 18.4 | 495 | 118 | 1076 | 453 | 2.9 | 17.5 | 114.8 | -2 | 182.4582 | 74.87 | 72.85 | 866.5 | 27 | me¦ ms¦ ph¦ pr¦ pc¦ ss¦ sc
12:21 | 2.643 | 132 | 284 | 406 | 16.3 | 18.4 | 498 | 119 | 1059 | 457 | 2.9 | 17.6 | 115.2 | -2 | 182.4575 | 74.87 | 72.87 | 866 | 27 | me¦ ms¦ ph¦ pr¦ pc¦ ss¦ sc
12:21 | 2.659 | 132 | 286 | 409 | 16.3 | 18.4 | 500 | 120 | 1063 | 461 | 2.9 | 17.6 | 115.4 | -2 | 182.4576 | 74.89 | 72.82 | 865.8 | 27 | me¦ ms¦ ph¦ pr¦ pc¦ ss¦ sc
12:22 | 2.675 | 132 | 286 | 409 | 16.4 | 18.4 | 505 | 121 | 1097 | 465 | 2.9 | 17.7 | 115.7 | -2 | 182.4582 | 74.87 | 72.83 | 865.6 | 27 | me¦ ms¦ ph¦ pr¦ pc¦ ss¦ sc
12:22 | 2.69 | 133 | 287 | 411 | 16.4 | 18.4 | 507 | 122 | 1102 | 469 | 2.9 | 17.7 | 116 | -2 | 182.457 | 74.81 | 72.81 | 865.5 | 27 | me¦ ms¦ ph¦ pr¦ pc¦ ss¦ sc
12:22 | 2.708 | 133 | 289 | 411 | 16.4 | 18.4 | 511 | 123 | 1110 | 473 | 2.9 | 17.8 | 116.4 | -2 | 182.457 | 74.89 | 72.82 | 865.4 | 28 | me¦ ms¦ ph¦ pr¦ pc¦ ss¦ sc
12:22 | 2.723 | 134 | 290 | 414 | 16.4 | 18.4 | 511 | 124 | 1110 | 476 | 2.9 | 17.8 | 116.8 | -2 | 182.4571 | 74.85 | 72.82 | 866 | 28 | me¦ ms¦ ph¦ pr¦ pc¦ ss¦ sc
12:22 | 2.739 | 134 | 290 | 414 | 16.4 | 18.4 | 511 | 125 | 1110 | 480 | 2.9 | 17.9 | 117.2 | -2 | 182.4554 | 74.9 | 72.84 | 865 | 28 | me¦ ms¦ ph¦ pr¦ pc¦ ss¦ sc
12:22 | 2.759 | 135 | 292 | 417 | 16.4 | 18.4 | 511 | 126 | 1110 | 484 | 2.9 | 17.9 | 117.6 | -2 | 182.4546 | 74.86 | 72.78 | 865.6 | 27 | me¦ ms¦ ph¦ pr¦ pc¦ ss¦ sc
12:22 | 2.776 | 135 | 293 | 417 | 16.4 | 18.4 | 511 | 127 | 1110 | 488 | 2.9 | 18 | 118 | -2 | 182.4553 | 74.83 | 72.79 | 864.9 | 28 | me¦ ms¦ ph¦ pr¦ pc¦ ss¦ sc
12:22 | 2.793 | 136 | 294 | 420 | 16.4 | 18.4 | 512 | 128 | 1113 | 492 | 2.9 | 18 | 118.5 | -3 | 182.4552 | 74.8 | 72.76 | 864.9 | 27 | me¦ ms¦ ph¦ pr¦ pc¦ ss¦ sc
12:22 | 2.808 | 136 | 294 | 420 | 16.4 | 18.4 | 514 | 129 | 1117 | 496 | 2.9 | 18.1 | 119 | -2 | 182.4555 | 74.84 | 72.81 | 864.8 | 28 | me¦ ms¦ ph¦ pr¦ pc¦ ss¦ sc
12:22 | 2.821 | 136 | 294 | 419 | 16.3 | 18.4 | 516 | 130 | 1097 | 499 | 2.9 | 18.2 | 119.3 | -3 | 182.4548 | 74.83 | 72.78 | 864.2 | 28 | me¦ ms¦ ph¦ pr¦ pc¦ ss¦ sc
12:22 | 2.835 | 137 | 293 | 421 | 16.3 | 18.4 | 520 | 132 | 1106 | 507 | 2.9 | 18.2 | 119.8 | -2 | 182.4562 | 74.85 | 72.82 | 864 | 28 | me¦ ms¦ ph¦ pr¦ pc¦ ss¦ sc
12:22 | 2.85 | 137 | 293 | 408 | 16.3 | 18.3 | 524 | 133 | 1114 | 492 | 2.9 | 18.2 | 120.1 | -2 | 182.4551 | 74.81 | 72.79 | 863.9 | 28 | me¦ ms¦ ph¦ pr¦ pc¦ ss¦ sc
12:22 | 2.866 | 137 | 294 | 408 | 16.3 | 18.3 | 530 | 134 | 1127 | 496 | 2.9 | 18.3 | 120.4 | -2 | 182.4549 | 74.82 | 72.79 | 864.3 | 28 | me¦ ms¦ ph¦ pr¦ pc¦ ss¦ sc
12:22 | 2.883 | 138 | 295 | 410 | 16.3 | 18.3 | 536 | 135 | 1140 | 500 | 2.9 | 18.3 | 120.7 | -2 | 182.4532 | 74.85 | 72.76 | 864 | 28 | me¦ ms¦ ph¦ pr¦ pc¦ ss¦ sc
12:22 | 2.902 | 138 | 296 | 411 | 16.3 | 18.3 | 541 | 136 | 1151 | 503 | 2.9 | 18.4 | 121 | -2 | 182.4527 | 74.83 | 72.75 | 863.5 | 28 | me¦ ms¦ ph¦ pr¦ pc¦ ss¦ sc
12:22 | 2.921 | 139 | 297 | 413 | 16.3 | 18.3 | 544 | 137 | 1157 | 507 | 2.9 | 18.4 | 121.3 | -2 | 182.4509 | 74.87 | 72.76 | 863.1 | 28 | me¦ ms¦ ph¦ pr¦ pc¦ ss¦ sc
12:22 | 2.935 | 139 | 296 | 413 | 16.2 | 18.3 | 545 | 138 | 1135 | 511 | 2.9 | 18.5 | 121.7 | -2 | 182.4507 | 74.91 | 72.79 | 863.1 | 27 | me¦ ms¦ ph¦ pr¦ pc¦ ss¦ sc
12:22 | 2.955 | 140 | 297 | 416 | 16.2 | 18.3 | 545 | 139 | 1135 | 514 | 2.9 | 18.5 | 122.3 | -2 | 182.4498 | 74.91 | 72.76 | 863.5 | 27 | me¦ ms¦ ph¦ pr¦ pc¦ ss¦ sc
12:22 | 2.973 | 140 | 297 | 416 | 16.2 | 18.3 | 545 | 140 | 1135 | 518 | 2.9 | 18.6 | 122.9 | -2 | 182.448 | 74.95 | 72.77 | 862.8 | 26 | me¦ ms¦ ph¦ pr¦ pc¦ ss¦ sc
12:22 | 2.995 | 141 | 298 | 419 | 16.1 | 18.3 | 548 | 141 | 1118 | 522 | 2.9 | 18.6 | 123.3 | -2 | 182.4485 | 74.99 | 72.77 | 863 | 25 | me¦ ms¦ ph¦ pr¦ pc¦ ss¦ sc
12:22 | 3.014 | 141 | 297 | 420 | 16.1 | 18.3 | 548 | 142 | 1118 | 525 | 2.9 | 18.7 | 123.7 | -2 | 182.4478 | 75.03 | 72.74 | 862.4 | 24 | me¦ ms¦ ph¦ pr¦ pc¦ ss¦ sc
12:22 | 3.035 | 142 | 298 | 423 | 16.1 | 18.3 | 551 | 143 | 1124 | 529 | 2.9 | 18.7 | 124 | -2 | 182.447 | 75.13 | 72.76 | 862.1 | 23 | me¦ ms¦ ph¦ pr¦ pc¦ ss¦ sc
12:22 | 3.058 | 143 | 299 | 424 | 16.1 | 18.3 | 557 | 144 | 1136 | 533 | 2.9 | 18.8 | 124.4 | -2 | 182.4451 | 75.11 | 72.71 | 862 | 22 | me¦ ms¦ ph¦ pr¦ pc¦ ss¦ sc
12:22 | 3.081 | 144 | 300 | 427 | 16.1 | 18.3 | 564 | 145 | 1151 | 537 | 2.9 | 18.8 | 124.9 | -2 | 182.4454 | 75.13 | 72.73 | 861.6 | 22 | me¦ ms¦ ph¦ pr¦ pc¦ ss¦ sc
12:22 | 3.105 | 144 | 301 | 428 | 16.1 | 18.3 | 570 | 147 | 1163 | 544 | 2.9 | 18.9 | 125.4 | -2 | 182.4444 | 75.15 | 72.75 | 861.4 | 22 | me¦ ms¦ ph¦ pr¦ pc¦ ss¦ sc
12:22 | 3.126 | 145 | 302 | 431 | 16 | 18.3 | 576 | 148 | 1152 | 548 | 2.9 | 18.9 | 126 | -2 | 182.4447 | 75.15 | 72.71 | 861.7 | 22 | me¦ ms¦ ph¦ pr¦ pc¦ ss¦ sc
12:22 | 3.149 | 145 | 304 | 432 | 16 | 18.3 | 582 | 149 | 1164 | 551 | 2.9 | 19 | 126.6 | -2 | 182.4434 | 75.22 | 72.73 | 861.4 | 21 | me¦ ms¦ ph¦ pr¦ pc¦ ss¦ sc
12:22 | 3.173 | 146 | 305 | 435 | 15.9 | 18.3 | 589 | 150 | 1154 | 555 | 2.9 | 19 | 127 | -2 | 182.4419 | 75.25 | 72.75 | 861.2 | 20 | me¦ ms¦ ph¦ pr¦ pc¦ ss¦ sc
12:22 | 3.197 | 147 | 307 | 436 | 15.9 | 18.3 | 594 | 151 | 1164 | 559 | 2.9 | 19.1 | 127.5 | -2 | 182.4413 | 75.2 | 72.71 | 861.2 | 20 | me¦ ms¦ ph¦ pr¦ pc¦ ss¦ sc
12:22 | 3.222 | 148 | 309 | 424 | 15.8 | 18.2 | 598 | 152 | 1150 | 542 | 2.9 | 19.1 | 127.8 | -2 | 182.441 | 75.2 | 72.67 | 861.1 | 20 | me¦ ms¦ ph¦ pr¦ pc¦ ss¦ sc
12:22 | 3.246 | 148 | 311 | 425 | 15.7 | 18.2 | 599 | 153 | 1130 | 546 | 2.9 | 19.2 | 128.2 | -2 | 182.4401 | 75.2 | 72.69 | 861.1 | 20 | me¦ ms¦ ph¦ pr¦ pc¦ ss¦ sc
12:22 | 3.269 | 149 | 313 | 428 | 15.7 | 18.2 | 599 | 155 | 1130 | 553 | 2.9 | 19.2 | 128.5 | -2 | 182.4404 | 75.18 | 72.72 | 860.3 | 21 | me¦ ms¦ ph¦ pr¦ pc¦ ss¦ sc
12:22 | 3.291 | 150 | 315 | 428 | 15.6 | 18.2 | 598 | 156 | 1107 | 557 | 2.9 | 19.3 | 128.9 | -2 | 182.4401 | 75.18 | 72.71 | 860.5 | 21 | me¦ ms¦ ph¦ pr¦ pc¦ ss¦ sc
12:22 | 3.314 | 151 | 317 | 431 | 15.5 | 18.2 | 594 | 157 | 1080 | 560 | 2.9 | 19.3 | 129.3 | -2 | 182.4398 | 75.18 | 72.72 | 860.6 | 22 | me¦ ms¦ ph¦ pr¦ pc¦ ss¦ sc
12:22 | 3.337 | 151 | 319 | 432 | 15.5 | 18.2 | 589 | 158 | 1070 | 564 | 2.9 | 19.4 | 129.7 | -3 | 182.4385 | 75.14 | 72.68 | 860.6 | 22 | me¦ ms¦ ph¦ pr¦ pc¦ ss¦ sc
12:22 | 3.358 | 152 | 321 | 435 | 15.4 | 18.2 | 585 | 159 | 1044 | 567 | 2.9 | 19.4 | 130.6 | -3 | 182.4393 | 75.12 | 72.66 | 860.6 | 22 | me¦ ms¦ ph¦ pr¦ pc¦ ss¦ sc
12:22 | 3.382 | 152 | 324 | 436 | 15.4 | 18.2 | 579 | 160 | 1033 | 571 | 2.9 | 19.5 | 131.2 | -3 | 182.4379 | 75.16 | 72.7 | 859.3 | 22 | me¦ ms¦ ph¦ pr¦ pc¦ ss¦ sc
12:22 | 3.404 | 153 | 325 | 438 | 15.4 | 18.2 | 576 | 161 | 1028 | 574 | 2.9 | 19.5 | 131.7 | -3 | 182.4378 | 75.13 | 72.68 | 859.8 | 22 | me¦ ms¦ ph¦ pr¦ pc¦ ss¦ sc
12:22 | 3.429 | 153 | 329 | 439 | 15.3 | 18.2 | 576 | 162 | 1010 | 578 | 2.9 | 19.6 | 132.3 | -3 | 182.4362 | 75.11 | 72.66 | 859 | 23 | me¦ ms¦ ph¦ pr¦ pc¦ ss¦ sc
12:22 | 3.462 | 155 | 334 | 444 | 15.2 | 18.2 | 577 | 163 | 994 | 582 | 2.9 | 19.6 | 132.7 | -3 | 182.4369 | 75.14 | 72.7 | 858.9 | 23 | me¦ ms¦ ph¦ pr¦ pc¦ ss¦ sc
12:22 | 3.482 | 155 | 335 | 444 | 15.1 | 18.2 | 583 | 164 | 988 | 585 | 2.9 | 19.7 | 133.2 | -3 | 182.4348 | 75.07 | 72.68 | 858.6 | 23 | me¦ ms¦ ph¦ pr¦ pc¦ ss¦ sc
12:22 | 3.499 | 156 | 336 | 446 | 15 | 18.2 | 591 | 165 | 985 | 589 | 2.9 | 19.7 | 133.6 | -3 | 182.4365 | 75.11 | 72.69 | 858.3 | 23 | me¦ ms¦ ph¦ pr¦ pc¦ ss¦ sc
12:22 | 3.52 | 157 | 338 | 449 | 15 | 18.2 | 600 | 166 | 1000 | 592 | 2.9 | 19.7 | 134.2 | -3 | 182.4349 | 75.01 | 72.61 | 858.1 | 23 | me¦ ms¦ ph¦ pr¦ pc¦ ss¦ sc
12:22 | 3.54 | 157 | 337 | 434 | 15 | 18.1 | 611 | 167 | 1018 | 575 | 2.9 | 19.8 | 134.8 | -3 | 182.4345 | 75.06 | 72.67 | 858.3 | 24 | me¦ ms¦ ph¦ pr¦ pc¦ ss¦ sc
12:22 | 3.558 | 158 | 338 | 436 | 15 | 18.1 | 619 | 168 | 1031 | 579 | 2.9 | 19.8 | 135.2 | -3 | 182.4342 | 75.02 | 72.67 | 858.3 | 24 | me¦ ms¦ ph¦ pr¦ pc¦ ss¦ sc
12:22 | 3.575 | 158 | 338 | 436 | 15 | 18.1 | 630 | 170 | 1050 | 586 | 2.9 | 19.9 | 135.5 | -3 | 182.435 | 75.03 | 72.71 | 857.6 | 25 | me¦ ms¦ ph¦ pr¦ pc¦ ss¦ sc
12:22 | 3.595 | 158 | 339 | 438 | 15 | 18.1 | 640 | 171 | 1066 | 589 | 2.9 | 19.9 | 135.9 | -3 | 182.4335 | 74.98 | 72.66 | 858 | 25 | me¦ ms¦ ph¦ pr¦ pc¦ ss¦ sc
12:22 | 3.615 | 159 | 341 | 438 | 15 | 18.1 | 650 | 172 | 1083 | 593 | 2.9 | 20 | 136.1 | -2 | 182.4323 | 74.95 | 72.63 | 857.1 | 25 | me¦ ms¦ ph¦ pr¦ pc¦ ss¦ sc
12:22 | 3.635 | 159 | 342 | 441 | 15 | 18.1 | 663 | 173 | 1105 | 596 | 2.9 | 20 | 136.3 | -2 | 182.432 | 74.88 | 72.62 | 857.4 | 26 | me¦ ms¦ ph¦ pr¦ pc¦ ss¦ sc
12:22 | 3.653 | 159 | 344 | 441 | 14.9 | 18.1 | 675 | 174 | 1106 | 600 | 2.9 | 20.1 | 136.8 | -2 | 182.432 | 74.82 | 72.65 | 856.9 | 27 | me¦ ms¦ ph¦ pr¦ pc¦ ss¦ sc
12:22 | 3.671 | 160 | 344 | 443 | 14.9 | 18.1 | 689 | 176 | 1129 | 606 | 2.9 | 20.1 | 137.2 | -2 | 182.4325 | 74.78 | 72.6 | 857.1 | 28 | me¦ ms¦ ph¦ pr¦ pc¦ ss¦ sc
12:22 | 3.691 | 160 | 347 | 443 | 14.9 | 18.1 | 702 | 177 | 1150 | 610 | 2.9 | 20.2 | 137.3 | -3 | 182.4312 | 74.76 | 72.64 | 857.8 | 29 | me¦ ms¦ ph¦ pr¦ pc¦ ss¦ sc
12:22 | 3.711 | 161 | 348 | 445 | 14.9 | 18.1 | 715 | 178 | 1172 | 613 | 2.9 | 20.2 | 137.4 | -3 | 182.4309 | 74.73 | 72.62 | 857.3 | 30 | me¦ ms¦ ph¦ pr¦ pc¦ ss¦ sc
12:22 | 3.729 | 161 | 348 | 445 | 14.9 | 18.1 | 727 | 179 | 1191 | 617 | 2.9 | 20.3 | 137.6 | -2 | 182.4304 | 74.69 | 72.61 | 857.1 | 30 | me¦ ms¦ ph¦ pr¦ pc¦ ss¦ sc
12:22 | 3.748 | 162 | 349 | 448 | 14.9 | 18.1 | 736 | 181 | 1206 | 624 | 2.9 | 20.3 | 137.9 | -3 | 182.4307 | 74.66 | 72.61 | 857 | 30 | me¦ ms¦ ph¦ pr¦ pc¦ ss¦ sc
12:22 | 3.767 | 162 | 351 | 448 | 14.9 | 18.1 | 744 | 182 | 1219 | 627 | 2.9 | 20.4 | 138 | -3 | 182.4311 | 74.68 | 72.6 | 857 | 31 | me¦ ms¦ ph¦ pr¦ pc¦ ss¦ sc
12:22 | 3.785 | 163 | 351 | 435 | 15 | 18 | 745 | 184 | 1241 | 613 | 2.9 | 20.4 | 138 | -2 | 182.4297 | 74.69 | 72.62 | 856.6 | 31 | me¦ ms¦ ph¦ pr¦ pc¦ ss¦ sc
12:22 | 3.804 | 163 | 352 | 435 | 15 | 18 | 743 | 185 | 1238 | 616 | 2.9 | 20.5 | 138 | -3 | 182.429 | 74.7 | 72.59 | 856.4 | 31 | me¦ ms¦ ph¦ pr¦ pc¦ ss¦ sc
12:22 | 3.822 | 164 | 352 | 437 | 15 | 18 | 736 | 186 | 1226 | 620 | 2.9 | 20.5 | 137.9 | -2 | 182.4298 | 74.67 | 72.58 | 857.1 | 31 | me¦ ms¦ ph¦ pr¦ pc¦ ss¦ sc
12:22 | 3.838 | 163 | 352 | 437 | 14.9 | 18 | 728 | 187 | 1193 | 623 | 2.9 | 20.6 | 137.9 | -2 | 182.4301 | 74.63 | 72.59 | 856 | 31 | me¦ ms¦ ph¦ pr¦ pc¦ ss¦ sc
12:23 | 3.854 | 164 | 353 | 439 | 14.9 | 18 | 720 | 189 | 1180 | 630 | 2.9 | 20.6 | 137.9 | -3 | 182.4301 | 74.62 | 72.55 | 855.7 | 31 | me¦ ms¦ ph¦ pr¦ pc¦ ss¦ sc
12:23 | 3.871 | 164 | 352 | 438 | 14.9 | 18 | 713 | 190 | 1168 | 633 | 2.9 | 20.7 | 138 | -3 | 182.4303 | 74.63 | 72.58 | 855.6 | 32 | me¦ ms¦ ph¦ pr¦ pc¦ ss¦ sc
12:23 | 3.888 | 165 | 353 | 440 | 15 | 18 | 707 | 191 | 1178 | 636 | 2.9 | 20.7 | 138.2 | -3 | 182.429 | 74.6 | 72.58 | 855.9 | 32 | me¦ ms¦ ph¦ pr¦ pc¦ ss¦ sc
12:23 | 3.901 | 165 | 352 | 440 | 15 | 18 | 699 | 192 | 1165 | 640 | 2.9 | 20.8 | 138.5 | -3 | 182.4299 | 74.61 | 72.57 | 856.3 | 32 | me¦ ms¦ ph¦ pr¦ pc¦ ss¦ sc
12:23 | 3.913 | 165 | 350 | 441 | 15 | 18 | 698 | 194 | 1163 | 646 | 2.9 | 20.8 | 138.5 | -3 | 182.4301 | 74.61 | 72.56 | 856 | 32 | me¦ ms¦ ph¦ pr¦ pc¦ ss¦ sc
12:23 | 3.929 | 165 | 349 | 441 | 15 | 18 | 695 | 195 | 1158 | 650 | 2.9 | 20.9 | 138.5 | -3 | 182.4291 | 74.61 | 72.58 | 856 | 32 | me¦ ms¦ ph¦ pr¦ pc¦ ss¦ sc
12:23 | 3.943 | 166 | 348 | 442 | 15 | 18 | 695 | 196 | 1158 | 653 | 2.9 | 20.9 | 138.6 | -3 | 182.4289 | 74.6 | 72.56 | 855.5 | 32 | me¦ ms¦ ph¦ pr¦ pc¦ ss¦ sc
12:23 | 3.957 | 165 | 348 | 442 | 15 | 18 | 699 | 197 | 1165 | 656 | 2.9 | 21 | 138.7 | -3 | 182.4297 | 74.61 | 72.57 | 855.3 | 32 | me¦ ms¦ ph¦ pr¦ pc¦ ss¦ sc
12:23 | 3.971 | 166 | 348 | 443 | 15 | 18 | 703 | 198 | 1171 | 660 | 2.9 | 21 | 139.1 | -2 | 182.4285 | 74.64 | 72.51 | 855.5 | 32 | me¦ ms¦ ph¦ pr¦ pc¦ ss¦ sc
12:23 | 3.986 | 166 | 349 | 443 | 15 | 18 | 712 | 199 | 1186 | 663 | 2.9 | 21.1 | 139.3 | -3 | 182.4287 | 74.64 | 72.51 | 855.5 | 31 | me¦ ms¦ ph¦ pr¦ pc¦ ss¦ sc
12:23 | 3.999 | 166 | 348 | 430 | 15 | 17.9 | 724 | 201 | 1206 | 648 | 2.9 | 21.1 | 139.6 | -3 | 182.4289 | 74.64 | 72.55 | 855.4 | 31 | me¦ ms¦ ph¦ pr¦ pc¦ ss¦ sc
12:23 | 4.011 | 167 | 347 | 431 | 15.1 | 17.9 | 736 | 202 | 1247 | 651 | 2.9 | 21.1 | 140 | -3 | 182.429 | 74.61 | 72.5 | 855.6 | 31 | me¦ ms¦ ph¦ pr¦ pc¦ ss¦ sc
12:23 | 4.025 | 167 | 346 | 431 | 15.1 | 17.9 | 750 | 203 | 1271 | 654 | 2.9 | 21.2 | 140.4 | -3 | 182.4281 | 74.59 | 72.51 | 856.1 | 32 | me¦ ms¦ ph¦ pr¦ pc¦ ss¦ sc
12:23 | 4.037 | 167 | 344 | 432 | 15.1 | 17.9 | 763 | 204 | 1293 | 658 | 2.9 | 21.2 | 140.5 | -2 | 182.4276 | 74.59 | 72.54 | 856 | 32 | me¦ ms¦ ph¦ pr¦ pc¦ ss¦ sc
12:23 | 4.051 | 167 | 342 | 431 | 15.2 | 17.9 | 775 | 206 | 1336 | 664 | 2.9 | 21.3 | 140.7 | -2 | 182.4282 | 74.61 | 72.52 | 855.6 | 32 | me¦ ms¦ ph¦ pr¦ pc¦ ss¦ sc
12:23 | 4.065 | 167 | 342 | 433 | 15.2 | 17.9 | 784 | 207 | 1351 | 667 | 2.9 | 21.3 | 140.9 | -3 | 182.4277 | 74.6 | 72.46 | 854.6 | 32 | me¦ ms¦ ph¦ pr¦ pc¦ ss¦ sc
12:23 | 4.076 | 167 | 340 | 432 | 15.2 | 17.9 | 793 | 208 | 1367 | 670 | 2.9 | 21.4 | 141.1 | -3 | 182.4281 | 74.65 | 72.49 | 855 | 32 | me¦ ms¦ ph¦ pr¦ pc¦ ss¦ sc
12:23 | 4.089 | 168 | 338 | 433 | 15.3 | 17.9 | 800 | 210 | 1403 | 677 | 2.9 | 21.4 | 141.2 | -3 | 182.4281 | 74.69 | 72.5 | 855.1 | 31 | me¦ ms¦ ph¦ pr¦ pc¦ ss¦ sc
12:23 | 4.101 | 167 | 335 | 433 | 15.3 | 17.9 | 805 | 211 | 1412 | 680 | 2.9 | 21.5 | 141.2 | -3 | 182.4275 | 74.66 | 72.51 | 855.1 | 31 | me¦ ms¦ ph¦ pr¦ pc¦ ss¦ sc
12:23 | 4.113 | 168 | 333 | 434 | 15.3 | 17.9 | 809 | 212 | 1419 | 683 | 2.9 | 21.5 | 141.4 | -3 | 182.4274 | 74.68 | 72.49 | 854.2 | 31 | me¦ ms¦ ph¦ pr¦ pc¦ ss¦ sc
12:23 | 4.123 | 167 | 330 | 433 | 15.3 | 17.9 | 813 | 214 | 1426 | 690 | 2.9 | 21.6 | 141.6 | -3 | 182.4276 | 74.69 | 72.5 | 854.2 | 31 | me¦ ms¦ ph¦ pr¦ pc¦ ss¦ sc
12:23 | 4.134 | 168 | 326 | 434 | 15.3 | 17.9 | 815 | 215 | 1429 | 693 | 3 | 21.6 | 141.8 | -3 | 182.4278 | 74.72 | 72.51 | 854 | 31 | me¦ ms¦ ph¦ pr¦ pc¦ ss¦ sc
12:23 | 4.145 | 168 | 322 | 433 | 15.3 | 17.9 | 818 | 217 | 1435 | 699 | 2.9 | 21.7 | 142 | -3 | 182.4271 | 74.77 | 72.5 | 854.4 | 31 | me¦ ms¦ ph¦ pr¦ pc¦ ss¦ sc
12:23 | 4.152 | 168 | 317 | 434 | 15.4 | 17.9 | 818 | 218 | 1460 | 703 | 2.9 | 21.7 | 142.1 | -3 | 182.427 | 74.82 | 72.56 | 854.5 | 30 | me¦ ms¦ ph¦ pr¦ pc¦ ss¦ sc
12:23 | 4.168 | 168 | 316 | 434 | 15.4 | 17.9 | 816 | 219 | 1457 | 706 | 2.9 | 21.8 | 142 | -3 | 182.4268 | 74.76 | 72.43 | 854 | 29 | me¦ ms¦ ph¦ pr¦ pc¦ ss¦ sc
12:23 | 4.172 | 168 | 310 | 434 | 15.4 | 17.9 | 813 | 221 | 1451 | 712 | 2.9 | 21.8 | 142 | -3 | 182.4263 | 74.85 | 72.49 | 854.4 | 29 | me¦ ms¦ ph¦ pr¦ pc¦ ss¦ sc
12:23 | 4.186 | 168 | 307 | 434 | 15.5 | 17.9 | 808 | 222 | 1469 | 716 | 2.9 | 21.9 | 142 | -3 | 182.4265 | 74.79 | 72.49 | 854.5 | 28 | me¦ ms¦ ph¦ pr¦ pc¦ ss¦ sc
12:23 | 4.197 | 168 | 303 | 421 | 15.5 | 17.8 | 803 | 223 | 1460 | 696 | 2.9 | 21.9 | 142 | -3 | 182.426 | 74.88 | 72.48 | 853.7 | 29 | me¦ ms¦ ph¦ pr¦ pc¦ ss¦ sc
12:23 | 4.205 | 168 | 298 | 420 | 15.5 | 17.8 | 799 | 224 | 1452 | 700 | 2.9 | 22 | 142 | -3 | 182.4263 | 74.86 | 72.45 | 853.5 | 29 | me¦ ms¦ ph¦ pr¦ pc¦ ss¦ sc
12:23 | 4.214 | 168 | 293 | 421 | 15.5 | 17.8 | 791 | 226 | 1438 | 706 | 2.9 | 22 | 142 | -3 | 182.4265 | 74.86 | 72.45 | 854.1 | 28 | me¦ ms¦ ph¦ pr¦ pc¦ ss¦ sc
12:23 | 4.228 | 168 | 290 | 420 | 15.6 | 17.8 | 785 | 227 | 1453 | 709 | 2.9 | 22.1 | 142.2 | -3 | 182.4223 | 74.93 | 72.46 | 853.6 | 28 | me¦ ms¦ ph¦ pr¦ pc¦ ss¦ sc
12:23 | 4.246 | 169 | 289 | 422 | 15.6 | 17.8 | 778 | 228 | 1440 | 712 | 2.9 | 22.1 | 142.1 | -3 | 182.4231 | 75.05 | 72.44 | 853 | 28 | me¦ ms¦ ph¦ pr¦ pc¦ ss¦ sc
12:23 | 4.262 | 168 | 287 | 422 | 15.6 | 17.8 | 771 | 229 | 1427 | 715 | 2.9 | 22.2 | 142.1 | -3 | 182.4217 | 75.12 | 72.42 | 853.6 | 26 | me¦ ms¦ ph¦ pr¦ pc¦ ss¦ sc
12:23 | 4.276 | 169 | 284 | 423 | 15.6 | 17.8 | 765 | 231 | 1416 | 721 | 2.9 | 22.2 | 142.1 | -3 | 182.4225 | 75.24 | 72.44 | 852.7 | 24 | me¦ ms¦ ph¦ pr¦ pc¦ ss¦ sc
12:23 | 4.289 | 169 | 282 | 423 | 15.6 | 17.8 | 758 | 232 | 1403 | 725 | 2.9 | 22.3 | 142.2 | -3 | 182.422 | 75.28 | 72.47 | 852.7 | 22 | me¦ ms¦ ph¦ pr¦ pc¦ ss¦ sc
12:23 | 4.303 | 169 | 279 | 424 | 15.7 | 17.8 | 752 | 233 | 1418 | 728 | 2.9 | 22.3 | 142.2 | -3 | 182.4215 | 75.35 | 72.48 | 852.6 | 20 | me¦ ms¦ ph¦ pr¦ pc¦ ss¦ sc
12:23 | 4.318 | 169 | 277 | 424 | 15.7 | 17.8 | 745 | 234 | 1405 | 731 | 2.9 | 22.4 | 142.2 | -3 | 182.4212 | 75.29 | 72.45 | 853.2 | 20 | me¦ ms¦ ph¦ pr¦ pc¦ ss¦ sc
12:23 | 4.333 | 170 | 274 | 425 | 15.7 | 17.8 | 740 | 235 | 1396 | 734 | 2.9 | 22.4 | 142.2 | -3 | 182.421 | 75.33 | 72.44 | 852.6 | 19 | me¦ ms¦ ph¦ pr¦ pc¦ ss¦ sc
12:23 | 4.345 | 169 | 267 | 424 | 15.7 | 17.8 | 736 | 236 | 1388 | 737 | 2.9 | 22.5 | 142.2 | -2 | 182.4208 | 75.36 | 72.46 | 852.7 | 19 | me¦ ms¦ ph¦ pr¦ pc¦ ss¦ sc
12:23 | 4.357 | 170 | 265 | 426 | 15.8 | 17.8 | 728 | 237 | 1400 | 740 | 2.9 | 22.5 | 142.1 | -3 | 182.4214 | 75.35 | 72.42 | 852.2 | 19 | me¦ ms¦ ph¦ pr¦ pc¦ ss¦ sc
12:23 | 4.368 | 170 | 263 | 425 | 15.8 | 17.8 | 722 | 238 | 1388 | 743 | 2.9 | 22.6 | 142.3 | -3 | 182.4206 | 75.37 | 72.43 | 852.2 | 19 | me¦ ms¦ ph¦ pr¦ pc¦ ss¦ sc
12:23 | 4.379 | 170 | 260 | 426 | 15.8 | 17.8 | 715 | 239 | 1375 | 746 | 2.9 | 22.6 | 142.3 | -3 | 182.4201 | 75.39 | 72.45 | 852.2 | 19 | me¦ ms¦ ph¦ pr¦ pc¦ ss¦ sc
12:23 | 4.394 | 171 | 258 | 427 | 15.8 | 17.8 | 708 | 240 | 1361 | 750 | 2.9 | 22.6 | 142.4 | -3 | 182.4199 | 75.37 | 72.42 | 852.2 | 19 | me¦ ms¦ ph¦ pr¦ pc¦ ss¦ sc
12:23 | 4.407 | 170 | 257 | 427 | 15.8 | 17.8 | 701 | 241 | 1348 | 753 | 3 | 22.7 | 142.4 | -3 | 182.4199 | 75.39 | 72.42 | 851.3 | 19 | me¦ ms¦ ph¦ pr¦ pc¦ ss¦ sc
12:23 | 4.42 | 171 | 256 | 428 | 15.7 | 17.8 | 695 | 242 | 1311 | 756 | 2.9 | 22.7 | 142.4 | -3 | 182.42 | 75.44 | 72.45 | 851.3 | 19 | me¦ ms¦ ph¦ pr¦ pc¦ ss¦ sc
12:23 | 4.433 | 171 | 253 | 427 | 15.7 | 17.8 | 688 | 243 | 1298 | 759 | 2.9 | 22.8 | 142.5 | -3 | 182.4191 | 75.38 | 72.4 | 851.4 | 19 | me¦ ms¦ ph¦ pr¦ pc¦ ss¦ sc
12:23 | 4.445 | 171 | 251 | 428 | 15.7 | 17.8 | 683 | 244 | 1288 | 762 | 3 | 22.8 | 142.4 | -3 | 182.4186 | 75.38 | 72.42 | 851.1 | 19 | me¦ ms¦ ph¦ pr¦ pc¦ ss¦ sc
12:23 | 4.458 | 171 | 249 | 428 | 15.7 | 17.8 | 680 | 245 | 1283 | 765 | 2.9 | 22.9 | 142.5 | -3 | 182.4176 | 75.42 | 72.47 | 850.7 | 19 | me¦ ms¦ ph¦ pr¦ pc¦ ss¦ sc
12:23 | 4.47 | 171 | 247 | 416 | 15.7 | 17.7 | 675 | 246 | 1273 | 745 | 2.9 | 22.9 | 142.6 | -3 | 182.4173 | 75.39 | 72.44 | 850.8 | 19 | me¦ ms¦ ph¦ pr¦ pc¦ ss¦ sc
12:23 | 4.482 | 171 | 245 | 415 | 15.7 | 17.7 | 669 | 247 | 1262 | 748 | 2.9 | 23 | 142.8 | -3 | 182.418 | 75.33 | 72.42 | 850.9 | 20 | me¦ ms¦ ph¦ pr¦ pc¦ ss¦ sc
12:23 | 4.494 | 171 | 243 | 416 | 15.7 | 17.7 | 661 | 248 | 1247 | 751 | 2.9 | 23 | 143 | -3 | 182.4185 | 75.3 | 72.39 | 851.4 | 20 | me¦ ms¦ ph¦ pr¦ pc¦ ss¦ sc
12:23 | 4.504 | 171 | 240 | 415 | 15.7 | 17.7 | 651 | 249 | 1228 | 754 | 2.9 | 23.1 | 143.2 | -3 | 182.418 | 75.3 | 72.41 | 850.5 | 21 | me¦ ms¦ ph¦ pr¦ pc¦ ss¦ sc
12:23 | 4.515 | 172 | 237 | 416 | 15.7 | 17.7 | 640 | 249 | 1207 | 754 | 3 | 23.1 | 143.3 | -3 | 182.4182 | 75.3 | 72.42 | 850.5 | 21 | me¦ ms¦ ph¦ pr¦ pc¦ ss¦ sc
12:23 | 4.524 | 171 | 234 | 415 | 15.7 | 17.7 | 627 | 250 | 1183 | 757 | 2.9 | 23.2 | 143.4 | -3 | 182.4179 | 75.31 | 72.43 | 850.4 | 21 | me¦ ms¦ ph¦ pr¦ pc¦ ss¦ sc
12:23 | 4.534 | 171 | 232 | 415 | 15.7 | 17.7 | 608 | 251 | 1147 | 760 | 2.9 | 23.3 | 143.7 | -3 | 182.4185 | 75.32 | 72.43 | 850.4 | 22 | me¦ ms¦ ph¦ pr¦ pc¦ ss¦ sc
12:23 | 4.542 | 171 | 229 | 415 | 15.7 | 17.7 | 594 | 252 | 1120 | 763 | 2.9 | 23.3 | 144 | -3 | 182.4188 | 75.27 | 72.46 | 850.8 | 22 | me¦ ms¦ ph¦ pr¦ pc¦ ss¦ sc
12:23 | 4.547 | 170 | 224 | 414 | 15.7 | 17.7 | 580 | 252 | 1094 | 763 | 2.9 | 23.4 | 144.5 | -3 | 182.4192 | 75.21 | 72.37 | 850.6 | 22 | me¦ ms¦ ph¦ pr¦ pc¦ ss¦ sc
12:23 | 4.556 | 171 | 222 | 415 | 15.6 | 17.7 | 567 | 253 | 1050 | 766 | 2.9 | 23.4 | 144.9 | -3 | 182.419 | 75.21 | 72.41 | 850.5 | 23 | me¦ ms¦ ph¦ pr¦ pc¦ ss¦ sc
12:23 | 4.562 | 170 | 219 | 414 | 15.6 | 17.7 | 552 | 254 | 1022 | 769 | 3 | 23.5 | 145.2 | -3 | 182.4194 | 75.15 | 72.37 | 850.3 | 23 | me¦ ms¦ ph¦ pr¦ pc¦ ss¦ sc
12:24 | 4.569 | 171 | 216 | 414 | 15.6 | 17.7 | 539 | 254 | 998 | 769 | 2.9 | 23.5 | 145.4 | -3 | 182.4192 | 75.19 | 72.38 | 850.3 | 24 | me¦ ms¦ ph¦ pr¦ pc¦ ss¦ sc
12:24 | 4.576 | 170 | 213 | 413 | 15.6 | 17.7 | 528 | 255 | 977 | 772 | 2.9 | 23.6 | 145.8 | -3 | 182.4193 | 75.18 | 72.39 | 850 | 23 | me¦ ms¦ ph¦ pr¦ pc¦ ss¦ sc
12:24 | 4.582 | 170 | 209 | 414 | 15.6 | 17.7 | 514 | 255 | 951 | 772 | 2.9 | 23.6 | 145.9 | -3 | 182.4195 | 75.13 | 72.38 | 850.5 | 24 | me¦ ms¦ ph¦ pr¦ pc¦ ss¦ sc
12:24 | 4.588 | 170 | 207 | 412 | 15.7 | 17.7 | 504 | 256 | 950 | 775 | 2.9 | 23.7 | 146.1 | -3 | 182.4196 | 75.09 | 72.39 | 849.7 | 25 | me¦ ms¦ ph¦ pr¦ pc¦ ss¦ sc
12:24 | 4.594 | 170 | 206 | 413 | 15.7 | 17.7 | 492 | 256 | 928 | 775 | 2.9 | 23.7 | 146.5 | -3 | 182.4198 | 75.05 | 72.35 | 849.7 | 25 | me¦ ms¦ ph¦ pr¦ pc¦ ss¦ sc
12:24 | 4.599 | 170 | 202 | 412 | 15.7 | 17.7 | 482 | 257 | 909 | 778 | 2.9 | 23.8 | 146.8 | -3 | 182.4187 | 75.11 | 72.41 | 850.2 | 25 | me¦ ms¦ ph¦ pr¦ pc¦ ss¦ sc
12:24 | 4.609 | 170 | 201 | 413 | 15.7 | 17.7 | 473 | 257 | 892 | 778 | 2.9 | 23.8 | 146.9 | -3 | 182.4165 | 75.11 | 72.35 | 849.5 | 25 | me¦ ms¦ ph¦ pr¦ pc¦ ss¦ sc
12:24 | 4.622 | 170 | 201 | 412 | 15.7 | 17.7 | 465 | 258 | 877 | 781 | 2.9 | 23.9 | 147.3 | -3 | 182.4164 | 75.16 | 72.42 | 849.2 | 24 | me¦ ms¦ ph¦ pr¦ pc¦ ss¦ sc
12:24 | 4.634 | 170 | 200 | 413 | 15.8 | 17.7 | 460 | 258 | 884 | 781 | 2.9 | 23.9 | 147.8 | -3 | 182.4163 | 75.12 | 72.34 | 848.9 | 24 | me¦ ms¦ ph¦ pr¦ pc¦ ss¦ sc
12:24 | 4.646 | 170 | 199 | 412 | 15.8 | 17.7 | 456 | 259 | 876 | 784 | 2.9 | 24 | 148.3 | -3 | 182.4156 | 75.14 | 72.37 | 848.8 | 24 | me¦ ms¦ ph¦ pr¦ pc¦ ss¦ sc
12:24 | 4.655 | 170 | 198 | 413 | 15.9 | 17.7 | 452 | 259 | 886 | 784 | 2.9 | 24 | 148.6 | -3 | 182.4163 | 75.18 | 72.34 | 848.8 | 23 | me¦ ms¦ ph¦ pr¦ pc¦ ss¦ sc
12:24 | 4.671 | 170 | 199 | 413 | 15.9 | 17.7 | 446 | 259 | 874 | 784 | 2.9 | 24.1 | 149 | -3 | 182.4151 | 75.19 | 72.32 | 848.7 | 23 | me¦ ms¦ ph¦ pr¦ pc¦ ss¦ sc
12:24 | 4.685 | 171 | 199 | 414 | 15.9 | 17.7 | 441 | 260 | 864 | 787 | 2.9 | 24.1 | 149.3 | -3 | 182.4142 | 75.21 | 72.33 | 849.3 | 23 | me¦ ms¦ ph¦ pr¦ pc¦ ss¦ sc
12:24 | 4.706 | 171 | 202 | 402 | 15.8 | 17.6 | 434 | 260 | 834 | 764 | 2.9 | 24.2 | 149.7 | -3 | 182.4138 | 75.19 | 72.32 | 849.7 | 22 | me¦ ms¦ ph¦ pr¦ pc¦ ss¦ sc
12:24 | 4.719 | 171 | 202 | 403 | 15.8 | 17.6 | 427 | 260 | 821 | 764 | 2.9 | 24.2 | 150 | -3 | 182.4133 | 75.18 | 72.31 | 848.9 | 22 | me¦ ms¦ ph¦ pr¦ pc¦ ss¦ sc
12:24 | 4.733 | 171 | 202 | 403 | 15.8 | 17.6 | 418 | 261 | 803 | 767 | 2.9 | 24.3 | 150.1 | -3 | 182.4138 | 75.2 | 72.34 | 849.1 | 22 | me¦ ms¦ ph¦ pr¦ pc¦ ss¦ sc
12:24 | 4.746 | 171 | 202 | 404 | 15.8 | 17.6 | 409 | 261 | 786 | 767 | 2.9 | 24.3 | 150.2 | -3 | 182.4143 | 75.17 | 72.32 | 848 | 22 | me¦ ms¦ ph¦ pr¦ pc¦ ss¦ sc
12:24 | 4.76 | 172 | 203 | 405 | 15.8 | 17.6 | 397 | 261 | 763 | 767 | 2.9 | 24.3 | 150.6 | -3 | 182.4136 | 75.18 | 72.3 | 848.5 | 23 | me¦ ms¦ ph¦ pr¦ pc¦ ss¦ sc
12:24 | 4.773 | 172 | 203 | 405 | 15.7 | 17.6 | 385 | 262 | 726 | 770 | 2.9 | 24.4 | 151.3 | -3 | 182.4128 | 75.16 | 72.28 | 847.7 | 22 | me¦ ms¦ ph¦ pr¦ pc¦ ss¦ sc
12:24 | 4.799 | 173 | 207 | 407 | 15.7 | 17.6 | 372 | 262 | 701 | 770 | 2.9 | 24.4 | 151.7 | -3 | 182.4051 | 75.12 | 72.28 | 848.1 | 23 | me¦ ms¦ ph¦ pr¦ pc¦ ss¦ sc
12:24 | 4.828 | 173 | 213 | 408 | 15.7 | 17.6 | 356 | 262 | 671 | 770 | 2.9 | 24.5 | 152.3 | -3 | 182.4051 | 75.19 | 72.28 | 847.8 | 23 | me¦ ms¦ ph¦ pr¦ pc¦ ss¦ sc
12:24 | 4.859 | 174 | 219 | 410 | 15.7 | 17.6 | 343 | 262 | 647 | 770 | 2.9 | 24.5 | 152.8 | -3 | 182.4012 | 75.24 | 72.27 | 847.2 | 22 | me¦ ms¦ ph¦ pr¦ pc¦ ss¦ sc
12:24 | 4.892 | 174 | 226 | 411 | 15.6 | 17.6 | 328 | 262 | 607 | 770 | 2.9 | 24.6 | 153.3 | -2 | 182.4008 | 75.29 | 72.3 | 847 | 21 | me¦ ms¦ ph¦ pr¦ pc¦ ss¦ sc
12:24 | 4.929 | 176 | 235 | 414 | 15.6 | 17.6 | 315 | 262 | 583 | 770 | 2.9 | 24.6 | 153.6 | -2 | 182.3982 | 75.27 | 72.25 | 847.4 | 20 | me¦ ms¦ ph¦ pr¦ pc¦ ss¦ sc
12:24 | 4.963 | 176 | 240 | 416 | 15.5 | 17.6 | 303 | 262 | 550 | 770 | 2.9 | 24.7 | 153.9 | -3 | 182.3983 | 75.31 | 72.26 | 847.1 | 20 | me¦ ms¦ ph¦ pr¦ pc¦ ss¦ sc
12:24 | 4.999 | 178 | 250 | 419 | 15.5 | 17.6 | 292 | 262 | 530 | 770 | 2.9 | 24.7 | 154.3 | -3 | 182.3962 | 75.31 | 72.26 | 846.5 | 19 | me¦ ms¦ ph¦ pr¦ pc¦ ss¦ sc
12:24 | 5.035 | 178 | 257 | 420 | 15.4 | 17.6 | 283 | 262 | 505 | 770 | 2.9 | 24.8 | 155.1 | -3 | 182.3959 | 75.31 | 72.26 | 846.4 | 20 | me¦ ms¦ ph¦ pr¦ pc¦ ss¦ sc
12:24 | 5.069 | 179 | 263 | 423 | 15.4 | 17.6 | 274 | 263 | 489 | 773 | 2.9 | 24.8 | 155.6 | -3 | 182.3938 | 75.31 | 72.25 | 845.3 | 20 | me¦ ms¦ ph¦ pr¦ pc¦ ss¦ sc
12:24 | 5.108 | 180 | 273 | 424 | 15.4 | 17.6 | 267 | 263 | 476 | 773 | 2.9 | 24.9 | 156.1 | -3 | 182.3925 | 75.27 | 72.22 | 845.3 | 20 | me¦ ms¦ ph¦ pr¦ pc¦ ss¦ sc
12:24 | 5.143 | 181 | 281 | 427 | 15.4 | 17.6 | 262 | 263 | 467 | 773 | 2.9 | 24.9 | 156.6 | -3 | 182.3915 | 75.31 | 72.26 | 845.4 | 20 | me¦ ms¦ ph¦ pr¦ pc¦ ss¦ sc
12:24 | 5.184 | 182 | 289 | 429 | 15.4 | 17.6 | 258 | 263 | 460 | 773 | 2.9 | 25 | 157.3 | -3 | 182.3896 | 75.29 | 72.24 | 844.8 | 20 | me¦ ms¦ ph¦ pr¦ pc¦ ss¦ sc
12:24 | 5.222 | 183 | 295 | 432 | 15.3 | 17.6 | 253 | 262 | 443 | 770 | 2.9 | 25 | 157.8 | -3 | 182.3888 | 75.33 | 72.29 | 845 | 20 | me¦ ms¦ ph¦ pr¦ pc¦ ss¦ sc
12:24 | 5.258 | 184 | 301 | 433 | 15.3 | 17.6 | 252 | 262 | 442 | 770 | 2.9 | 25.1 | 158.3 | -3 | 182.3884 | 75.25 | 72.26 | 844 | 20 | me¦ ms¦ ph¦ pr¦ pc¦ ss¦ sc
12:24 | 5.297 | 185 | 309 | 436 | 15.2 | 17.6 | 250 | 262 | 431 | 770 | 2.9 | 25.1 | 159 | -3 | 182.387 | 75.19 | 72.22 | 843.3 | 21 | me¦ ms¦ ph¦ pr¦ pc¦ ss¦ sc
12:24 | 5.334 | 186 | 316 | 438 | 15.2 | 17.6 | 251 | 262 | 432 | 770 | 2.9 | 25.2 | 159.5 | -3 | 182.3868 | 75.2 | 72.23 | 843.2 | 21 | me¦ ms¦ ph¦ pr¦ pc¦ ss¦ sc
12:24 | 5.371 | 187 | 323 | 441 | 15.1 | 17.6 | 253 | 262 | 428 | 770 | 2.9 | 25.2 | 160 | -3 | 182.3845 | 75.24 | 72.27 | 843.1 | 22 | me¦ ms¦ ph¦ pr¦ pc¦ ss¦ sc
12:24 | 5.41 | 188 | 330 | 442 | 15.1 | 17.6 | 258 | 262 | 437 | 770 | 2.9 | 25.3 | 160.3 | -3 | 182.3836 | 75.18 | 72.18 | 842.3 | 21 | me¦ ms¦ ph¦ pr¦ pc¦ ss¦ sc
12:24 | 5.453 | 189 | 339 | 433 | 15 | 17.5 | 267 | 262 | 445 | 748 | 2.9 | 25.3 | 160.6 | -3 | 182.3803 | 75.17 | 72.22 | 842 | 21 | me¦ ms¦ ph¦ pr¦ pc¦ ss¦ sc
12:24 | 5.501 | 190 | 349 | 435 | 14.9 | 17.5 | 277 | 262 | 454 | 748 | 3 | 25.4 | 160.8 | -3 | 182.3762 | 75.13 | 72.23 | 842.1 | 22 | me¦ ms¦ ph¦ pr¦ pc¦ ss¦ sc
12:24 | 5.55 | 192 | 360 | 439 | 14.8 | 17.5 | 290 | 262 | 467 | 748 | 2.9 | 25.4 | 161.3 | -3 | 182.375 | 75.06 | 72.17 | 840.9 | 23 | me¦ ms¦ ph¦ pr¦ pc¦ ss¦ sc
12:24 | 5.597 | 193 | 371 | 441 | 14.6 | 17.5 | 312 | 263 | 487 | 751 | 2.9 | 25.5 | 162.4 | -3 | 182.3733 | 75.08 | 72.19 | 840.9 | 24 | me¦ ms¦ ph¦ pr¦ pc¦ ss¦ sc
12:24 | 5.645 | 194 | 383 | 445 | 14.5 | 17.5 | 334 | 263 | 513 | 751 | 2.9 | 25.5 | 163 | -3 | 182.3724 | 75.04 | 72.2 | 840.6 | 24 | me¦ ms¦ ph¦ pr¦ pc¦ ss¦ sc
12:24 | 5.69 | 195 | 392 | 447 | 14.4 | 17.5 | 362 | 263 | 548 | 751 | 2.9 | 25.6 | 163.4 | -3 | 182.3721 | 75.05 | 72.21 | 839.7 | 24 | me¦ ms¦ ph¦ pr¦ pc¦ ss¦ sc
12:24 | 5.737 | 197 | 402 | 450 | 14.3 | 17.5 | 396 | 263 | 591 | 751 | 2.9 | 25.6 | 163.9 | -3 | 182.3692 | 75 | 72.17 | 839.2 | 24 | me¦ ms¦ ph¦ pr¦ pc¦ ss¦ sc
12:24 | 5.783 | 198 | 412 | 452 | 14.3 | 17.5 | 434 | 263 | 647 | 751 | 2.9 | 25.7 | 164.4 | -3 | 182.3689 | 74.98 | 72.16 | 839.1 | 24 | me¦ ms¦ ph¦ pr¦ pc¦ ss¦ sc
12:24 | 5.829 | 199 | 422 | 456 | 14.2 | 17.5 | 480 | 264 | 705 | 754 | 2.9 | 25.7 | 164.8 | -3 | 182.3673 | 74.98 | 72.18 | 838.9 | 25 | me¦ ms¦ ph¦ pr¦ pc¦ ss¦ sc
12:24 | 5.876 | 200 | 433 | 458 | 14.2 | 17.5 | 537 | 264 | 789 | 754 | 2.9 | 25.8 | 165.3 | -3 | 182.3662 | 74.92 | 72.15 | 838.6 | 25 | me¦ ms¦ ph¦ pr¦ pc¦ ss¦ sc
12:24 | 5.923 | 202 | 443 | 461 | 14.1 | 17.5 | 592 | 265 | 857 | 757 | 3 | 25.8 | 165.6 | -3 | 182.365 | 74.91 | 72.2 | 838.3 | 26 | me¦ ms¦ ph¦ pr¦ pc¦ ss¦ sc
12:24 | 5.968 | 203 | 453 | 465 | 14.1 | 17.5 | 642 | 266 | 930 | 760 | 2.9 | 25.8 | 165.8 | -3 | 182.3641 | 74.9 | 72.19 | 837.8 | 26 | me¦ ms¦ ph¦ pr¦ pc¦ ss¦ sc
12:24 | 6.013 | 204 | 463 | 466 | 14 | 17.5 | 689 | 267 | 984 | 762 | 3 | 25.9 | 166.3 | -3 | 182.3627 | 74.85 | 72.18 | 837.4 | 26 | me¦ ms¦ ph¦ pr¦ pc¦ ss¦ sc
12:24 | 6.056 | 205 | 472 | 470 | 14 | 17.5 | 733 | 267 | 1047 | 762 | 2.9 | 25.9 | 166.8 | -3 | 182.362 | 74.86 | 72.11 | 837 | 27 | me¦ ms¦ ph¦ pr¦ pc¦ ss¦ sc
12:24 | 6.1 | 206 | 482 | 471 | 13.9 | 17.5 | 774 | 268 | 1090 | 765 | 2.9 | 26 | 167.3 | -3 | 182.3622 | 74.88 | 72.12 | 836.5 | 26 | me¦ ms¦ ph¦ pr¦ pc¦ ss¦ sc
12:24 | 6.146 | 208 | 493 | 475 | 13.9 | 17.5 | 814 | 269 | 1146 | 768 | 2.9 | 26 | 167.7 | -3 | 182.3596 | 74.9 | 72.14 | 835.8 | 27 | me¦ ms¦ ph¦ pr¦ pc¦ ss¦ sc
12:24 | 6.191 | 208 | 504 | 477 | 13.9 | 17.5 | 851 | 270 | 1198 | 771 | 2.9 | 26.1 | 167.8 | -3 | 182.3587 | 74.87 | 72.08 | 835 | 26 | me¦ ms¦ ph¦ pr¦ pc¦ ss¦ sc
12:24 | 6.236 | 210 | 515 | 467 | 13.9 | 17.4 | 883 | 272 | 1243 | 755 | 2.9 | 26.1 | 168 | -3 | 182.3582 | 74.82 | 72.1 | 835 | 27 | me¦ ms¦ ph¦ pr¦ pc¦ ss¦ sc
12:24 | 6.279 | 210 | 525 | 468 | 13.8 | 17.4 | 910 | 273 | 1263 | 758 | 2.9 | 26.2 | 168.3 | -3 | 182.3563 | 74.84 | 72.13 | 834 | 27 | me¦ ms¦ ph¦ pr¦ pc¦ ss¦ sc
12:24 | 6.324 | 212 | 537 | 472 | 13.8 | 17.4 | 933 | 274 | 1295 | 761 | 2.9 | 26.2 | 168.8 | -3 | 182.3566 | 74.81 | 72.12 | 833.9 | 27 | me¦ ms¦ ph¦ pr¦ pc¦ ss¦ sc
12:24 | 6.364 | 212 | 547 | 473 | 13.7 | 17.4 | 953 | 275 | 1305 | 763 | 2.9 | 26.3 | 169.3 | -3 | 182.3561 | 74.79 | 72.07 | 833.6 | 27 | me¦ ms¦ ph¦ pr¦ pc¦ ss¦ sc
12:24 | 6.406 | 214 | 558 | 476 | 13.7 | 17.4 | 975 | 277 | 1335 | 769 | 2.9 | 26.3 | 170.1 | -3 | 182.354 | 74.83 | 72.08 | 832.5 | 27 | me¦ ms¦ ph¦ pr¦ pc¦ ss¦ sc
12:24 | 6.444 | 214 | 567 | 477 | 13.7 | 17.4 | 998 | 278 | 1367 | 772 | 2.9 | 26.4 | 170.3 | -3 | 182.3533 | 74.81 | 72.1 | 832.1 | 28 | me¦ ms¦ ph¦ pr¦ pc¦ ss¦ sc
12:25 | 6.488 | 216 | 579 | 480 | 13.7 | 17.4 | 1018 | 279 | 1394 | 774 | 2.9 | 26.4 | 170.8 | -3 | 182.3529 | 74.79 | 72.1 | 831.9 | 28 | me¦ ms¦ ph¦ pr¦ pc¦ ss¦ sc
12:25 | 6.525 | 216 | 588 | 481 | 13.7 | 17.4 | 1034 | 281 | 1416 | 780 | 2.9 | 26.5 | 171 | -3 | 182.3515 | 74.8 | 72.08 | 831.5 | 28 | me¦ ms¦ ph¦ pr¦ pc¦ ss¦ sc
12:25 | 6.57 | 218 | 600 | 484 | 13.7 | 17.4 | 1048 | 282 | 1435 | 783 | 2.9 | 26.5 | 171 | -3 | 182.3496 | 74.81 | 72.05 | 830.6 | 27 | me¦ ms¦ ph¦ pr¦ pc¦ ss¦ sc
12:25 | 6.612 | 218 | 611 | 486 | 13.7 | 17.4 | 1056 | 284 | 1446 | 788 | 2.9 | 26.6 | 171.1 | -3 | 182.3487 | 74.77 | 72.04 | 830.6 | 28 | me¦ ms¦ ph¦ pr¦ pc¦ ss¦ sc
12:25 | 6.677 | 220 | 629 | 490 | 13.7 | 17.4 | 1060 | 285 | 1452 | 791 | 2.9 | 26.6 | 171.2 | -3 | 182.3463 | 74.75 | 72.04 | 830.2 | 28 | me¦ ms¦ ph¦ pr¦ pc¦ ss¦ sc
12:25 | 6.72 | 221 | 639 | 492 | 13.8 | 17.4 | 1061 | 286 | 1473 | 794 | 2.9 | 26.7 | 171.1 | -3 | 182.3454 | 74.79 | 72.08 | 829.5 | 28 | me¦ ms¦ ph¦ pr¦ pc¦ ss¦ sc
12:25 | 6.762 | 222 | 648 | 495 | 13.8 | 17.4 | 1059 | 288 | 1470 | 799 | 2.9 | 26.7 | 171.3 | -3 | 182.3448 | 74.69 | 72.02 | 829 | 28 | me¦ ms¦ ph¦ pr¦ pc¦ ss¦ sc
12:25 | 6.803 | 223 | 657 | 496 | 13.8 | 17.4 | 1054 | 289 | 1463 | 802 | 2.9 | 26.8 | 171.6 | -3 | 182.3435 | 74.72 | 72.02 | 828.3 | 29 | me¦ ms¦ ph¦ pr¦ pc¦ ss¦ sc
12:25 | 6.844 | 224 | 665 | 485 | 13.9 | 17.3 | 1047 | 291 | 1474 | 786 | 2.9 | 26.8 | 171.8 | -3 | 182.343 | 74.75 | 72.07 | 827.6 | 28 | me¦ ms¦ ph¦ pr¦ pc¦ ss¦ sc
12:25 | 6.887 | 225 | 676 | 487 | 13.9 | 17.3 | 1036 | 292 | 1459 | 789 | 2.9 | 26.9 | 172.1 | -3 | 182.3414 | 74.7 | 72.02 | 827 | 28 | me¦ ms¦ ph¦ pr¦ pc¦ ss¦ sc
12:25 | 6.927 | 226 | 683 | 489 | 13.9 | 17.3 | 1024 | 293 | 1442 | 791 | 2.9 | 26.9 | 172.4 | -3 | 182.3409 | 74.7 | 71.99 | 827 | 29 | me¦ ms¦ ph¦ pr¦ pc¦ ss¦ sc
12:25 | 6.965 | 227 | 690 | 490 | 13.9 | 17.3 | 1011 | 295 | 1423 | 797 | 2.9 | 27 | 172.8 | -3 | 182.3406 | 74.78 | 72.06 | 827.2 | 29 | me¦ ms¦ ph¦ pr¦ pc¦ ss¦ sc
12:25 | 7.003 | 228 | 695 | 493 | 13.9 | 17.3 | 998 | 296 | 1405 | 800 | 2.9 | 27 | 173 | -3 | 182.3394 | 74.81 | 72.05 | 827 | 29 | me¦ ms¦ ph¦ pr¦ pc¦ ss¦ sc
12:25 | 7.044 | 228 | 704 | 494 | 13.9 | 17.3 | 986 | 297 | 1388 | 802 | 2.9 | 27.1 | 173.2 | -3 | 182.3386 | 74.74 | 71.97 | 826.1 | 28 | me¦ ms¦ ph¦ pr¦ pc¦ ss¦ sc
12:25 | 7.08 | 229 | 710 | 497 | 13.9 | 17.3 | 982 | 298 | 1383 | 805 | 2.9 | 27.1 | 173.2 | -3 | 182.3384 | 74.79 | 72.01 | 825.7 | 28 | me¦ ms¦ ph¦ pr¦ pc¦ ss¦ sc
12:25 | 7.116 | 230 | 717 | 497 | 13.8 | 17.3 | 977 | 300 | 1356 | 810 | 2.9 | 27.2 | 173.4 | -3 | 182.337 | 74.78 | 72.03 | 825.3 | 28 | me¦ ms¦ ph¦ pr¦ pc¦ ss¦ sc
12:25 | 7.153 | 231 | 724 | 500 | 13.8 | 17.3 | 972 | 301 | 1350 | 813 | 2.9 | 27.2 | 173.6 | -3 | 182.3367 | 74.76 | 71.98 | 824.4 | 28 | me¦ ms¦ ph¦ pr¦ pc¦ ss¦ sc
12:25 | 7.189 | 231 | 731 | 501 | 13.8 | 17.3 | 971 | 302 | 1348 | 816 | 2.9 | 27.3 | 173.7 | -3 | 182.3357 | 74.79 | 72 | 824.5 | 28 | me¦ ms¦ ph¦ pr¦ pc¦ ss¦ sc
12:25 | 7.222 | 232 | 733 | 503 | 13.8 | 17.3 | 969 | 303 | 1345 | 818 | 2.9 | 27.3 | 173.8 | -3 | 182.3363 | 74.77 | 71.99 | 823.6 | 28 | me¦ ms¦ ph¦ pr¦ pc¦ ss¦ sc
12:25 | 7.257 | 233 | 735 | 505 | 13.8 | 17.3 | 969 | 304 | 1345 | 821 | 2.9 | 27.3 | 173.9 | -3 | 182.3347 | 74.78 | 72.03 | 823.3 | 28 | me¦ ms¦ ph¦ pr¦ pc¦ ss¦ sc
12:25 | 7.289 | 234 | 736 | 506 | 13.8 | 17.3 | 965 | 306 | 1340 | 827 | 2.9 | 27.4 | 174.1 | -3 | 182.3341 | 74.72 | 72.01 | 823 | 28 | me¦ ms¦ ph¦ pr¦ pc¦ ss¦ sc
12:25 | 7.322 | 235 | 736 | 508 | 13.8 | 17.3 | 958 | 307 | 1330 | 829 | 2.9 | 27.4 | 174.5 | -3 | 182.3347 | 74.66 | 71.96 | 822.8 | 29 | me¦ ms¦ ph¦ pr¦ pc¦ ss¦ sc
12:25 | 7.354 | 235 | 734 | 508 | 13.9 | 17.3 | 947 | 308 | 1333 | 832 | 2.9 | 27.5 | 175 | -3 | 182.3341 | 74.67 | 71.99 | 822.1 | 30 | me¦ ms¦ ph¦ pr¦ pc¦ ss¦ sc
12:25 | 7.385 | 236 | 733 | 510 | 13.9 | 17.3 | 933 | 309 | 1314 | 835 | 2.9 | 27.5 | 175.1 | -3 | 182.3326 | 74.7 | 71.97 | 822 | 30 | me¦ ms¦ ph¦ pr¦ pc¦ ss¦ sc
12:25 | 7.419 | 236 | 733 | 511 | 13.9 | 17.3 | 921 | 310 | 1297 | 837 | 2.9 | 27.6 | 175.3 | -3 | 182.3321 | 74.7 | 71.99 | 821.4 | 30 | me¦ ms¦ ph¦ pr¦ pc¦ ss¦ sc
12:25 | 7.448 | 236 | 730 | 498 | 14 | 17.2 | 902 | 311 | 1288 | 818 | 2.9 | 27.7 | 175.5 | -3 | 182.3311 | 74.69 | 71.99 | 820.9 | 30 | me¦ ms¦ ph¦ pr¦ pc¦ ss¦ sc
12:25 | 7.476 | 237 | 729 | 500 | 14 | 17.2 | 891 | 312 | 1272 | 821 | 2.9 | 27.7 | 175.7 | -3 | 182.331 | 74.67 | 71.95 | 820.3 | 30 | me¦ ms¦ ph¦ pr¦ pc¦ ss¦ sc
12:25 | 7.503 | 237 | 725 | 500 | 14 | 17.2 | 881 | 313 | 1258 | 823 | 2.9 | 27.8 | 175.7 | -3 | 182.3312 | 74.65 | 71.95 | 820.1 | 30 | me¦ ms¦ ph¦ pr¦ pc¦ ss¦ sc
12:25 | 7.533 | 238 | 723 | 502 | 14.1 | 17.2 | 868 | 314 | 1257 | 826 | 2.9 | 27.8 | 175.8 | -3 | 182.3301 | 74.66 | 71.93 | 819.7 | 30 | me¦ ms¦ ph¦ pr¦ pc¦ ss¦ sc
12:25 | 7.561 | 238 | 720 | 502 | 14.1 | 17.2 | 852 | 315 | 1234 | 828 | 2.9 | 27.9 | 175.9 | -3 | 182.3297 | 74.69 | 71.96 | 819.2 | 30 | me¦ ms¦ ph¦ pr¦ pc¦ ss¦ sc
12:25 | 7.587 | 239 | 716 | 503 | 14.1 | 17.2 | 833 | 316 | 1207 | 831 | 2.9 | 27.9 | 176 | -3 | 182.3294 | 74.72 | 71.95 | 819.2 | 30 | me¦ ms¦ ph¦ pr¦ pc¦ ss¦ sc
12:25 | 7.612 | 239 | 713 | 503 | 14.2 | 17.2 | 808 | 317 | 1188 | 834 | 2.9 | 28 | 176.2 | -3 | 182.3281 | 74.68 | 71.92 | 818.7 | 30 | me¦ ms¦ ph¦ pr¦ pc¦ ss¦ sc
12:25 | 7.638 | 240 | 709 | 505 | 14.2 | 17.2 | 782 | 318 | 1149 | 836 | 2.9 | 28 | 176.2 | -3 | 182.3283 | 74.72 | 71.95 | 818.9 | 29 | me¦ ms¦ ph¦ pr¦ pc¦ ss¦ sc
12:25 | 7.663 | 239 | 705 | 505 | 14.3 | 17.2 | 753 | 318 | 1123 | 836 | 2.9 | 28.1 | 176.3 | -3 | 182.3275 | 74.69 | 71.93 | 818.9 | 29 | me¦ ms¦ ph¦ pr¦ pc¦ ss¦ sc
12:25 | 7.688 | 240 | 701 | 506 | 14.3 | 17.2 | 727 | 319 | 1085 | 839 | 2.9 | 28.1 | 176.4 | -3 | 182.3277 | 74.69 | 71.91 | 818 | 30 | me¦ ms¦ ph¦ pr¦ pc¦ ss¦ sc
12:25 | 7.709 | 240 | 696 | 506 | 14.3 | 17.2 | 701 | 320 | 1046 | 842 | 2.9 | 28.2 | 176.6 | -3 | 182.3284 | 74.67 | 71.9 | 817.9 | 30 | me¦ ms¦ ph¦ pr¦ pc¦ ss¦ sc
12:25 | 7.735 | 241 | 691 | 508 | 14.3 | 17.2 | 678 | 320 | 1011 | 842 | 2.9 | 28.2 | 176.7 | -3 | 182.3257 | 74.71 | 71.9 | 817.2 | 30 | me¦ ms¦ ph¦ pr¦ pc¦ ss¦ sc
12:25 | 7.76 | 241 | 684 | 508 | 14.4 | 17.2 | 658 | 321 | 996 | 844 | 2.9 | 28.3 | 176.9 | -3 | 182.325 | 74.73 | 71.91 | 817.3 | 30 | me¦ ms¦ ph¦ pr¦ pc¦ ss¦ sc
12:25 | 7.786 | 242 | 677 | 509 | 14.4 | 17.2 | 642 | 321 | 972 | 844 | 2.9 | 28.3 | 177.2 | -3 | 182.3243 | 74.68 | 71.89 | 816.8 | 29 | me¦ ms¦ ph¦ pr¦ pc¦ ss¦ sc
12:25 | 7.809 | 241 | 670 | 509 | 14.5 | 17.2 | 626 | 322 | 963 | 847 | 2.9 | 28.4 | 177.5 | -3 | 182.3246 | 74.71 | 71.89 | 816.8 | 30 | me¦ ms¦ ph¦ pr¦ pc¦ ss¦ sc
12:25 | 7.832 | 242 | 662 | 510 | 14.5 | 17.2 | 613 | 322 | 943 | 847 | 2.9 | 28.4 | 177.8 | -3 | 182.3255 | 74.73 | 71.92 | 816.3 | 30 | me¦ ms¦ ph¦ pr¦ pc¦ ss¦ sc
12:25 | 7.854 | 242 | 655 | 510 | 14.5 | 17.2 | 601 | 323 | 924 | 849 | 2.9 | 28.5 | 178 | -3 | 182.325 | 74.68 | 71.88 | 815.7 | 30 | me¦ ms¦ ph¦ pr¦ pc¦ ss¦ sc
12:25 | 7.878 | 243 | 648 | 512 | 14.5 | 17.2 | 591 | 323 | 909 | 849 | 2.9 | 28.5 | 178.2 | -3 | 182.3224 | 74.81 | 71.95 | 816 | 29 | me¦ ms¦ ph¦ pr¦ pc¦ ss¦ sc
12:25 | 7.909 | 243 | 644 | 512 | 14.6 | 17.2 | 581 | 324 | 907 | 852 | 2.9 | 28.6 | 178.5 | -3 | 182.3215 | 74.79 | 71.94 | 815 | 29 | me¦ ms¦ ph¦ pr¦ pc¦ ss¦ sc
12:25 | 7.92 | 243 | 633 | 499 | 14.6 | 17.1 | 568 | 324 | 887 | 830 | 2.9 | 28.6 | 178.8 | -3 | 182.3212 | 74.81 | 71.9 | 814.6 | 29 | me¦ ms¦ ph¦ pr¦ pc¦ ss¦ sc
12:25 | 7.944 | 243 | 626 | 499 | 14.6 | 17.1 | 557 | 325 | 870 | 833 | 2.9 | 28.7 | 178.9 | -3 | 182.3212 | 74.81 | 71.89 | 814.8 | 28 | me¦ ms¦ ph¦ pr¦ pc¦ ss¦ sc
12:25 | 7.97 | 244 | 620 | 501 | 14.7 | 17.1 | 547 | 325 | 868 | 833 | 2.9 | 28.7 | 179 | -3 | 182.3186 | 74.83 | 71.95 | 814.4 | 28 | me¦ ms¦ ph¦ pr¦ pc¦ ss¦ sc
12:25 | 8.004 | 244 | 617 | 501 | 14.7 | 17.1 | 536 | 325 | 850 | 833 | 2.9 | 28.8 | 179.2 | -3 | 182.3188 | 74.8 | 71.9 | 813.6 | 28 | me¦ ms¦ ph¦ pr¦ pc¦ ss¦ sc
12:25 | 8.024 | 245 | 609 | 502 | 14.7 | 17.1 | 529 | 326 | 839 | 835 | 2.9 | 28.8 | 179.5 | -4 | 182.319 | 74.89 | 71.95 | 813.5 | 28 | me¦ ms¦ ph¦ pr¦ pc¦ ss¦ sc
12:25 | 8.047 | 245 | 604 | 504 | 14.7 | 17.1 | 519 | 326 | 823 | 835 | 2.9 | 28.8 | 179.8 | -4 | 182.3179 | 74.83 | 71.88 | 813.2 | 28 | me¦ ms¦ ph¦ pr¦ pc¦ ss¦ sc
12:25 | 8.069 | 245 | 597 | 503 | 14.7 | 17.1 | 511 | 326 | 811 | 835 | 2.9 | 28.9 | 180.1 | -4 | 182.3189 | 74.89 | 71.92 | 812.2 | 28 | me¦ ms¦ ph¦ pr¦ pc¦ ss¦ sc
12:25 | 8.088 | 246 | 589 | 505 | 14.7 | 17.1 | 504 | 327 | 800 | 838 | 2.9 | 28.9 | 180.3 | -4 | 182.3172 | 74.85 | 71.91 | 812.5 | 27 | me¦ ms¦ ph¦ pr¦ pc¦ ss¦ sc
12:25 | 8.108 | 246 | 581 | 504 | 14.7 | 17.1 | 498 | 327 | 790 | 838 | 2.9 | 29 | 180.4 | -4 | 182.3178 | 74.86 | 71.92 | 812.7 | 28 | me¦ ms¦ ph¦ pr¦ pc¦ ss¦ sc
12:25 | 8.127 | 246 | 573 | 505 | 14.7 | 17.1 | 492 | 327 | 780 | 838 | 2.9 | 29 | 180.4 | -4 | 182.3173 | 74.85 | 71.91 | 812.5 | 28 | me¦ ms¦ ph¦ pr¦ pc¦ ss¦ sc
12:25 | 8.148 | 246 | 567 | 505 | 14.7 | 17.1 | 488 | 328 | 774 | 841 | 2.9 | 29.1 | 180.4 | -3 | 182.3151 | 74.87 | 71.87 | 812.7 | 28 | me¦ ms¦ ph¦ pr¦ pc¦ ss¦ sc
12:25 | 8.169 | 247 | 559 | 506 | 14.7 | 17.1 | 486 | 328 | 771 | 841 | 2.9 | 29.1 | 180.5 | -3 | 182.3142 | 74.83 | 71.82 | 811.6 | 28 | me¦ ms¦ ph¦ pr¦ pc¦ ss¦ sc
12:25 | 8.188 | 246 | 553 | 506 | 14.6 | 17.1 | 484 | 328 | 756 | 841 | 2.9 | 29.2 | 180.6 | -3 | 182.3149 | 74.92 | 71.91 | 811.7 | 28 | me¦ ms¦ ph¦ pr¦ pc¦ ss¦ sc
12:25 | 8.207 | 247 | 546 | 507 | 14.6 | 17.1 | 482 | 328 | 753 | 841 | 2.9 | 29.2 | 180.6 | -3 | 182.3154 | 74.88 | 71.9 | 811.2 | 28 | me¦ ms¦ ph¦ pr¦ pc¦ ss¦ sc
12:25 | 8.228 | 247 | 541 | 506 | 14.6 | 17.1 | 482 | 329 | 753 | 843 | 2.9 | 29.3 | 180.7 | -3 | 182.3131 | 74.85 | 71.89 | 810.9 | 28 | me¦ ms¦ ph¦ pr¦ pc¦ ss¦ sc
12:26 | 8.247 | 247 | 533 | 508 | 14.6 | 17.1 | 480 | 329 | 750 | 843 | 2.9 | 29.3 | 180.8 | -4 | 182.3144 | 74.83 | 71.89 | 810.3 | 29 | me¦ ms¦ ph¦ pr¦ pc¦ ss¦ sc
12:26 | 8.268 | 247 | 528 | 507 | 14.6 | 17.1 | 476 | 329 | 743 | 843 | 2.9 | 29.4 | 181 | -4 | 182.3123 | 74.81 | 71.87 | 810.6 | 29 | me¦ ms¦ ph¦ pr¦ pc¦ ss¦ sc
12:26 | 8.284 | 247 | 520 | 508 | 14.6 | 17.1 | 473 | 329 | 739 | 843 | 2.9 | 29.4 | 181.2 | -3 | 182.3133 | 74.9 | 71.87 | 810.4 | 29 | me¦ ms¦ ph¦ pr¦ pc¦ ss¦ sc
12:26 | 8.304 | 247 | 513 | 508 | 14.7 | 17.1 | 468 | 330 | 742 | 846 | 2.9 | 29.5 | 181.3 | -3 | 182.3121 | 74.86 | 71.87 | 809.9 | 28 | me¦ ms¦ ph¦ pr¦ pc¦ ss¦ sc
12:26 | 8.324 | 248 | 499 | 509 | 14.7 | 17.1 | 465 | 330 | 738 | 846 | 2.9 | 29.5 | 181.4 | -3 | 182.3112 | 74.88 | 71.86 | 809.5 | 28 | me¦ ms¦ ph¦ pr¦ pc¦ ss¦ sc
12:26 | 8.343 | 248 | 492 | 508 | 14.7 | 17.1 | 460 | 330 | 730 | 846 | 2.9 | 29.6 | 181.6 | -3 | 182.3104 | 74.89 | 71.91 | 809.2 | 28 | me¦ ms¦ ph¦ pr¦ pc¦ ss¦ sc
12:26 | 8.361 | 248 | 485 | 509 | 14.7 | 17.1 | 458 | 330 | 726 | 846 | 2.9 | 29.6 | 181.6 | -3 | 182.3103 | 74.84 | 71.88 | 808.8 | 28 | me¦ ms¦ ph¦ pr¦ pc¦ ss¦ sc
12:26 | 8.381 | 248 | 478 | 509 | 14.7 | 17.1 | 456 | 330 | 723 | 846 | 2.9 | 29.7 | 181.8 | -4 | 182.3098 | 74.86 | 71.86 | 808.6 | 29 | me¦ ms¦ ph¦ pr¦ pc¦ ss¦ sc
12:26 | 8.403 | 248 | 473 | 510 | 14.7 | 17.1 | 457 | 331 | 725 | 848 | 2.9 | 29.7 | 182 | -4 | 182.3078 | 74.85 | 71.89 | 808.3 | 29 | me¦ ms¦ ph¦ pr¦ pc¦ ss¦ sc
12:26 | 8.425 | 248 | 466 | 510 | 14.6 | 17.1 | 461 | 331 | 720 | 848 | 2.9 | 29.8 | 182 | -4 | 182.3079 | 74.76 | 71.84 | 807.9 | 30 | me¦ ms¦ ph¦ pr¦ pc¦ ss¦ sc
12:26 | 8.445 | 249 | 460 | 498 | 14.6 | 17 | 465 | 331 | 726 | 827 | 2.9 | 29.8 | 182.1 | -4 | 182.3075 | 74.73 | 71.85 | 807.3 | 31 | me¦ ms¦ ph¦ pr¦ pc¦ ss¦ sc
12:26 | 8.462 | 249 | 454 | 498 | 14.7 | 17 | 470 | 331 | 746 | 827 | 2.9 | 29.9 | 182.4 | -4 | 182.3069 | 74.74 | 71.87 | 806.9 | 31 | me¦ ms¦ ph¦ pr¦ pc¦ ss¦ sc
12:26 | 8.482 | 249 | 448 | 499 | 14.7 | 17 | 480 | 332 | 761 | 830 | 2.9 | 29.9 | 182.7 | -4 | 182.3062 | 74.8 | 71.87 | 806.7 | 31 | me¦ ms¦ ph¦ pr¦ pc¦ ss¦ sc
12:26 | 8.499 | 249 | 441 | 498 | 14.7 | 17 | 489 | 332 | 776 | 830 | 2.9 | 30 | 182.8 | -4 | 182.3065 | 74.85 | 71.91 | 806.3 | 30 | me¦ ms¦ ph¦ pr¦ pc¦ ss¦ sc
12:26 | 8.517 | 249 | 436 | 499 | 14.7 | 17 | 500 | 332 | 793 | 830 | 2.9 | 30 | 182.9 | -4 | 182.3066 | 74.79 | 71.84 | 805.9 | 30 | me¦ ms¦ ph¦ pr¦ pc¦ ss¦ sc
12:26 | 8.535 | 249 | 430 | 499 | 14.7 | 17 | 513 | 332 | 814 | 830 | 2.9 | 30.1 | 183.1 | -4 | 182.3064 | 74.81 | 71.86 | 806 | 30 | me¦ ms¦ ph¦ pr¦ pc¦ ss¦ sc
12:26 | 8.55 | 249 | 423 | 499 | 14.7 | 17 | 536 | 333 | 850 | 832 | 2.9 | 30.1 | 183.2 | -4 | 182.3064 | 74.86 | 71.87 | 805.7 | 30 | me¦ ms¦ ph¦ pr¦ pc¦ ss¦ sc
12:26 | 8.565 | 249 | 417 | 499 | 14.7 | 17 | 549 | 333 | 871 | 832 | 2.9 | 30.2 | 183.4 | -3 | 182.3056 | 74.82 | 71.84 | 805.2 | 30 | me¦ ms¦ ph¦ pr¦ pc¦ ss¦ sc
12:26 | 8.582 | 250 | 412 | 500 | 14.7 | 17 | 561 | 333 | 890 | 832 | 2.9 | 30.2 | 183.5 | -3 | 182.3052 | 74.86 | 71.85 | 805 | 30 | me¦ ms¦ ph¦ pr¦ pc¦ ss¦ sc
12:26 | 8.598 | 250 | 406 | 501 | 14.7 | 17 | 570 | 334 | 904 | 835 | 2.9 | 30.2 | 183.5 | -3 | 182.305 | 74.89 | 71.87 | 805 | 29 | me¦ ms¦ ph¦ pr¦ pc¦ ss¦ sc
12:26 | 8.613 | 250 | 401 | 500 | 14.7 | 17 | 579 | 334 | 919 | 835 | 2.9 | 30.3 | 183.5 | -3 | 182.3042 | 74.9 | 71.83 | 804.9 | 29 | me¦ ms¦ ph¦ pr¦ pc¦ ss¦ sc
12:26 | 8.63 | 250 | 396 | 501 | 14.7 | 17 | 581 | 335 | 922 | 837 | 2.9 | 30.3 | 183.6 | -3 | 182.3039 | 74.89 | 71.85 | 804.2 | 29 | me¦ ms¦ ph¦ pr¦ pc¦ ss¦ sc
12:26 | 8.645 | 250 | 391 | 500 | 14.7 | 17 | 580 | 335 | 920 | 837 | 2.9 | 30.4 | 183.6 | -3 | 182.3036 | 74.9 | 71.86 | 804 | 28 | me¦ ms¦ ph¦ pr¦ pc¦ ss¦ sc
12:26 | 8.658 | 250 | 386 | 501 | 14.7 | 17 | 576 | 335 | 914 | 837 | 2.9 | 30.4 | 183.9 | -4 | 182.3038 | 74.92 | 71.86 | 804.6 | 28 | me¦ ms¦ ph¦ pr¦ pc¦ ss¦ sc
12:26 | 8.674 | 250 | 380 | 500 | 14.7 | 17 | 570 | 336 | 904 | 840 | 2.9 | 30.5 | 183.9 | -4 | 182.303 | 74.94 | 71.85 | 803.8 | 29 | me¦ ms¦ ph¦ pr¦ pc¦ ss¦ sc
12:26 | 8.688 | 250 | 376 | 501 | 14.8 | 17 | 561 | 336 | 904 | 840 | 2.9 | 30.5 | 184.1 | -4 | 182.3035 | 74.94 | 71.83 | 804.2 | 28 | me¦ ms¦ ph¦ pr¦ pc¦ ss¦ sc
12:26 | 8.701 | 250 | 371 | 500 | 14.8 | 17 | 552 | 336 | 890 | 840 | 2.9 | 30.6 | 184.4 | -4 | 182.3034 | 74.92 | 71.86 | 803.9 | 28 | me¦ ms¦ ph¦ pr¦ pc¦ ss¦ sc
12:26 | 8.712 | 250 | 366 | 501 | 14.9 | 17 | 542 | 337 | 888 | 842 | 2.9 | 30.6 | 184.7 | -4 | 182.3034 | 74.93 | 71.88 | 803.6 | 29 | me¦ ms¦ ph¦ pr¦ pc¦ ss¦ sc
12:26 | 8.722 | 250 | 360 | 500 | 14.9 | 17 | 532 | 337 | 872 | 842 | 2.9 | 30.7 | 185 | -4 | 182.3037 | 74.94 | 71.84 | 803.5 | 28 | me¦ ms¦ ph¦ pr¦ pc¦ ss¦ sc
12:26 | 8.734 | 250 | 355 | 500 | 14.9 | 17 | 523 | 337 | 857 | 842 | 2.9 | 30.7 | 185.1 | -4 | 182.3032 | 74.93 | 71.85 | 803.1 | 28 | me¦ ms¦ ph¦ pr¦ pc¦ ss¦ sc
12:26 | 8.747 | 249 | 351 | 499 | 14.9 | 17 | 512 | 338 | 839 | 845 | 2.9 | 30.8 | 185.3 | -4 | 182.3032 | 74.93 | 71.82 | 803 | 28 | me¦ ms¦ ph¦ pr¦ pc¦ ss¦ sc
12:26 | 8.757 | 250 | 347 | 500 | 14.9 | 17 | 503 | 338 | 824 | 845 | 2.9 | 30.8 | 185.5 | -4 | 182.3033 | 74.94 | 71.83 | 803 | 29 | me¦ ms¦ ph¦ pr¦ pc¦ ss¦ sc
12:26 | 8.767 | 249 | 342 | 499 | 14.9 | 17 | 495 | 338 | 811 | 845 | 2.9 | 30.9 | 185.6 | -4 | 182.3025 | 75 | 71.86 | 802.4 | 28 | me¦ ms¦ ph¦ pr¦ pc¦ ss¦ sc
12:26 | 8.778 | 249 | 338 | 499 | 14.9 | 17 | 489 | 338 | 801 | 845 | 2.9 | 30.9 | 185.7 | -4 | 182.302 | 75.01 | 71.83 | 802.2 | 28 | me¦ ms¦ ph¦ pr¦ pc¦ ss¦ sc
12:26 | 8.79 | 249 | 334 | 499 | 14.9 | 17 | 484 | 339 | 793 | 847 | 2.9 | 31 | 185.9 | -4 | 182.3018 | 75.07 | 71.87 | 802.6 | 27 | me¦ ms¦ ph¦ pr¦ pc¦ ss¦ sc
12:26 | 8.799 | 249 | 330 | 499 | 14.9 | 17 | 479 | 339 | 785 | 847 | 2.9 | 31 | 186 | -4 | 182.3023 | 75.08 | 71.8 | 802.1 | 27 | me¦ ms¦ ph¦ pr¦ pc¦ ss¦ sc
12:26 | 8.812 | 249 | 326 | 498 | 14.9 | 17 | 473 | 339 | 775 | 847 | 2.9 | 31.1 | 186.3 | -4 | 182.3008 | 75.12 | 71.86 | 802.4 | 26 | me¦ ms¦ ph¦ pr¦ pc¦ ss¦ sc
12:26 | 8.824 | 249 | 322 | 499 | 14.9 | 17 | 468 | 339 | 767 | 847 | 2.9 | 31.1 | 186.5 | -4 | 182.3013 | 75.06 | 71.78 | 801.5 | 26 | me¦ ms¦ ph¦ pr¦ pc¦ ss¦ sc
12:26 | 8.833 | 249 | 317 | 486 | 15 | 16.9 | 466 | 339 | 776 | 826 | 2.9 | 31.2 | 186.7 | -5 | 182.301 | 75.17 | 71.86 | 802.1 | 25 | me¦ ms¦ ph¦ pr¦ pc¦ ss¦ sc
12:26 | 8.842 | 249 | 313 | 486 | 15 | 16.9 | 465 | 340 | 775 | 829 | 2.9 | 31.2 | 186.8 | -5 | 182.2999 | 75.14 | 71.86 | 801.5 | 25 | me¦ ms¦ ph¦ pr¦ pc¦ ss¦ sc
12:26 | 8.85 | 248 | 308 | 485 | 15.1 | 16.9 | 463 | 340 | 784 | 829 | 2.9 | 31.3 | 186.9 | -5 | 182.3012 | 75.16 | 71.85 | 801.9 | 25 | me¦ ms¦ ph¦ pr¦ pc¦ ss¦ sc
12:26 | 8.859 | 249 | 304 | 485 | 15.1 | 16.9 | 460 | 340 | 779 | 829 | 2.9 | 31.3 | 187 | -5 | 182.3013 | 75.11 | 71.81 | 801.5 | 25 | me¦ ms¦ ph¦ pr¦ pc¦ ss¦ sc
12:26 | 8.87 | 248 | 301 | 485 | 15.1 | 16.9 | 455 | 340 | 771 | 829 | 2.9 | 31.4 | 187.1 | -5 | 182.3002 | 75.16 | 71.88 | 801.3 | 25 | me¦ ms¦ ph¦ pr¦ pc¦ ss¦ sc
12:26 | 8.876 | 248 | 293 | 485 | 15.2 | 16.9 | 452 | 340 | 779 | 829 | 2.9 | 31.4 | 187.3 | -5 | 182.3008 | 75.14 | 71.79 | 800.9 | 25 | me¦ ms¦ ph¦ pr¦ pc¦ ss¦ sc
12:26 | 8.886 | 248 | 293 | 484 | 15.2 | 16.9 | 448 | 341 | 772 | 831 | 2.9 | 31.5 | 187.5 | -5 | 182.3004 | 75.16 | 71.82 | 800.8 | 25 | me¦ ms¦ ph¦ pr¦ pc¦ ss¦ sc
12:26 | 8.894 | 248 | 288 | 484 | 15.2 | 16.9 | 445 | 341 | 767 | 831 | 2.9 | 31.5 | 187.8 | -5 | 182.3005 | 75.18 | 71.82 | 800.6 | 25 | me¦ ms¦ ph¦ pr¦ pc¦ ss¦ sc
12:26 | 8.902 | 247 | 282 | 483 | 15.2 | 16.9 | 441 | 341 | 760 | 831 | 2.9 | 31.6 | 187.9 | -5 | 182.3 | 75.14 | 71.85 | 800.5 | 25 | me¦ ms¦ ph¦ pr¦ pc¦ ss¦ sc
12:26 | 8.908 | 248 | 274 | 484 | 15.3 | 16.9 | 435 | 341 | 763 | 831 | 2.9 | 31.6 | 188 | -5 | 182.3006 | 75.17 | 71.86 | 800.5 | 25 | me¦ ms¦ ph¦ pr¦ pc¦ ss¦ sc
12:26 | 8.914 | 247 | 270 | 482 | 15.3 | 16.9 | 429 | 341 | 752 | 831 | 2.9 | 31.7 | 188 | -5 | 182.2991 | 75.12 | 71.79 | 800.1 | 25 | me¦ ms¦ ph¦ pr¦ pc¦ ss¦ sc
12:26 | 8.928 | 247 | 267 | 483 | 15.2 | 16.9 | 421 | 341 | 725 | 831 | 2.9 | 31.7 | 188 | -5 | 182.2997 | 75.15 | 71.83 | 800.2 | 25 | me¦ ms¦ ph¦ pr¦ pc¦ ss¦ sc
12:26 | 8.933 | 247 | 262 | 483 | 15.2 | 16.9 | 415 | 341 | 715 | 831 | 2.9 | 31.7 | 188 | -5 | 182.3002 | 75.18 | 71.82 | 800.1 | 25 | me¦ ms¦ ph¦ pr¦ pc¦ ss¦ sc
12:26 | 8.939 | 247 | 258 | 482 | 15.3 | 16.9 | 410 | 341 | 719 | 831 | 2.9 | 31.8 | 188.2 | -5 | 182.2995 | 75.12 | 71.81 | 800 | 25 | me¦ ms¦ ph¦ pr¦ pc¦ ss¦ sc
12:26 | 8.948 | 247 | 254 | 483 | 15.3 | 16.9 | 404 | 342 | 708 | 834 | 2.9 | 31.8 | 188.4 | -4 | 182.2982 | 75.11 | 71.82 | 799.8 | 25 | me¦ ms¦ ph¦ pr¦ pc¦ ss¦ sc
12:26 | 8.955 | 247 | 251 | 482 | 15.3 | 16.9 | 400 | 342 | 701 | 834 | 2.9 | 31.9 | 188.6 | -4 | 182.2989 | 75.15 | 71.78 | 799.4 | 25 | me¦ ms¦ ph¦ pr¦ pc¦ ss¦ sc
12:26 | 8.961 | 247 | 246 | 482 | 15.3 | 16.9 | 396 | 342 | 694 | 834 | 2.9 | 31.9 | 188.8 | -4 | 182.2994 | 75.12 | 71.8 | 798.7 | 25 | me¦ ms¦ ph¦ pr¦ pc¦ ss¦ sc
12:26 | 8.97 | 246 | 243 | 481 | 15.3 | 16.9 | 392 | 342 | 687 | 834 | 2.9 | 32 | 188.9 | -4 | 182.2994 | 75.12 | 71.79 | 798.6 | 25 | me¦ ms¦ ph¦ pr¦ pc¦ ss¦ sc
12:26 | 8.975 | 246 | 238 | 481 | 15.3 | 16.9 | 389 | 342 | 682 | 834 | 2.9 | 32 | 189.2 | -4 | 182.2989 | 75.14 | 71.87 | 798.4 | 26 | me¦ ms¦ ph¦ pr¦ pc¦ ss¦ sc
12:26 | 8.982 | 246 | 235 | 480 | 15.3 | 16.9 | 386 | 342 | 677 | 834 | 2.9 | 32.1 | 189.5 | -4 | 182.2973 | 75.11 | 71.82 | 798.6 | 26 | me¦ ms¦ ph¦ pr¦ pc¦ ss¦ sc
12:26 | 8.989 | 246 | 230 | 480 | 15.3 | 16.9 | 383 | 342 | 671 | 834 | 2.9 | 32.1 | 189.7 | -4 | 182.2979 | 75.13 | 71.84 | 798.4 | 26 | me¦ ms¦ ph¦ pr¦ pc¦ ss¦ sc
12:26 | 8.996 | 245 | 227 | 479 | 15.3 | 16.9 | 381 | 342 | 668 | 834 | 2.9 | 32.2 | 190 | -4 | 182.2977 | 75.11 | 71.82 | 798.3 | 26 | me¦ ms¦ ph¦ pr¦ pc¦ ss¦ sc
12:27 | 9.004 | 246 | 223 | 480 | 15.3 | 16.9 | 380 | 342 | 666 | 834 | 2.9 | 32.2 | 190.1 | -4 | 182.2976 | 75.17 | 71.82 | 797.9 | 26 | me¦ ms¦ ph¦ pr¦ pc¦ ss¦ sc
12:27 | 9.01 | 245 | 220 | 478 | 15.3 | 16.9 | 378 | 342 | 663 | 834 | 3 | 32.3 | 190.2 | -4 | 182.2975 | 75.2 | 71.81 | 797.3 | 25 | me¦ ms¦ ph¦ pr¦ pc¦ ss¦ sc
12:27 | 9.018 | 245 | 216 | 479 | 15.3 | 16.9 | 377 | 342 | 661 | 834 | 2.9 | 32.3 | 190.3 | -4 | 182.296 | 75.26 | 71.79 | 797.3 | 24 | me¦ ms¦ ph¦ pr¦ pc¦ ss¦ sc
12:27 | 9.028 | 245 | 213 | 478 | 15.3 | 16.9 | 375 | 342 | 657 | 834 | 2.9 | 32.4 | 190.6 | -4 | 182.2967 | 75.29 | 71.82 | 797.2 | 23 | me¦ ms¦ ph¦ pr¦ pc¦ ss¦ sc
12:27 | 9.033 | 245 | 209 | 478 | 15.3 | 16.9 | 373 | 342 | 654 | 834 | 2.9 | 32.4 | 190.7 | -4 | 182.2962 | 75.27 | 71.78 | 797.1 | 23 | me¦ ms¦ ph¦ pr¦ pc¦ ss¦ sc
12:27 | 9.041 | 244 | 206 | 477 | 15.3 | 16.9 | 370 | 342 | 649 | 834 | 2.9 | 32.5 | 190.7 | -4 | 182.297 | 75.21 | 71.76 | 797.1 | 23 | me¦ ms¦ ph¦ pr¦ pc¦ ss¦ sc
12:27 | 9.049 | 245 | 202 | 478 | 15.3 | 16.9 | 371 | 342 | 650 | 834 | 2.9 | 32.5 | 190.5 | -4 | 182.2972 | 75.2 | 71.79 | 797.1 | 23 | me¦ ms¦ ph¦ pr¦ pc¦ ss¦ sc
12:27 | 9.055 | 244 | 197 | 476 | 15.3 | 16.9 | 370 | 342 | 649 | 834 | 2.9 | 32.6 | 190.5 | -4 | 182.297 | 75.23 | 71.81 | 796.7 | 24 | me¦ ms¦ ph¦ pr¦ pc¦ ss¦ sc
12:27 | 9.057 | 244 | 191 | 477 | 15.3 | 16.9 | 372 | 343 | 652 | 836 | 2.9 | 32.6 | 190.5 | -4 | 182.2982 | 75.21 | 71.8 | 796.6 | 23 | me¦ ms¦ ph¦ pr¦ pc¦ ss¦ sc
12:27 | 9.062 | 243 | 187 | 475 | 15.3 | 16.9 | 372 | 343 | 652 | 836 | 2.9 | 32.7 | 190.5 | -4 | 182.2976 | 75.2 | 71.74 | 796.6 | 23 | me¦ ms¦ ph¦ pr¦ pc¦ ss¦ sc
12:27 | 9.067 | 244 | 183 | 476 | 15.3 | 16.9 | 372 | 343 | 652 | 836 | 2.9 | 32.7 | 190.4 | -4 | 182.2965 | 75.24 | 71.8 | 796.5 | 24 | me¦ ms¦ ph¦ pr¦ pc¦ ss¦ sc
12:27 | 9.076 | 243 | 180 | 475 | 15.3 | 16.9 | 371 | 343 | 650 | 836 | 2.9 | 32.8 | 190.3 | -5 | 182.2958 | 75.25 | 71.75 | 796 | 23 | me¦ ms¦ ph¦ pr¦ pc¦ ss¦ sc
12:27 | 9.084 | 243 | 177 | 475 | 15.3 | 16.9 | 369 | 343 | 647 | 836 | 2.9 | 32.8 | 190.4 | -5 | 182.2956 | 75.32 | 71.8 | 796 | 23 | me¦ ms¦ ph¦ pr¦ pc¦ ss¦ sc
12:27 | 9.09 | 243 | 173 | 474 | 15.3 | 16.9 | 367 | 343 | 643 | 836 | 2.9 | 32.9 | 190.5 | -5 | 182.2976 | 75.29 | 71.76 | 795.5 | 22 | me¦ ms¦ ph¦ pr¦ pc¦ ss¦ sc
12:27 | 9.098 | 243 | 170 | 474 | 15.3 | 16.9 | 364 | 343 | 638 | 836 | 2.9 | 32.9 | 190.7 | -5 | 182.2965 | 75.28 | 71.73 | 795.1 | 22 | me¦ ms¦ ph¦ pr¦ pc¦ ss¦ sc
12:27 | 9.102 | 242 | 167 | 473 | 15.3 | 16.9 | 358 | 343 | 628 | 836 | 2.9 | 33 | 190.9 | -5 | 182.2973 | 75.34 | 71.81 | 795.4 | 22 | me¦ ms¦ ph¦ pr¦ pc¦ ss¦ sc
12:27 | 9.106 | 242 | 163 | 472 | 15.3 | 16.9 | 355 | 343 | 622 | 836 | 3 | 33.1 | 190.9 | -5 | 182.2971 | 75.35 | 71.82 | 795.1 | 21 | me¦ ms¦ ph¦ pr¦ pc¦ ss¦ sc
12:27 | 9.113 | 242 | 160 | 472 | 15.3 | 16.9 | 352 | 343 | 617 | 836 | 2.9 | 33.1 | 190.8 | -5 | 182.2958 | 75.36 | 71.75 | 794.7 | 21 | me¦ ms¦ ph¦ pr¦ pc¦ ss¦ sc
12:27 | 9.117 | 241 | 157 | 460 | 15.4 | 16.8 | 350 | 343 | 625 | 816 | 2.9 | 33.2 | 190.7 | -4 | 182.2973 | 75.31 | 71.77 | 794.6 | 21 | me¦ ms¦ ph¦ pr¦ pc¦ ss¦ sc
12:27 | 9.121 | 241 | 153 | 460 | 15.4 | 16.8 | 345 | 343 | 616 | 816 | 2.9 | 33.2 | 190.7 | -4 | 182.2975 | 75.33 | 71.77 | 794.6 | 21 | me¦ ms¦ ph¦ pr¦ pc¦ ss¦ sc
12:27 | 9.128 | 241 | 150 | 460 | 15.4 | 16.8 | 342 | 343 | 610 | 816 | 2.9 | 33.2 | 190.9 | -4 | 182.2966 | 75.3 | 71.72 | 794.2 | 21 | me¦ ms¦ ph¦ pr¦ pc¦ ss¦ sc
12:27 | 9.133 | 241 | 147 | 459 | 15.5 | 16.8 | 338 | 343 | 614 | 816 | 2.9 | 33.3 | 190.9 | -5 | 182.2969 | 75.24 | 71.71 | 794.4 | 22 | me¦ ms¦ ph¦ pr¦ pc¦ ss¦ sc
12:27 | 9.139 | 241 | 145 | 460 | 15.4 | 16.8 | 333 | 343 | 594 | 816 | 2.9 | 33.3 | 190.9 | -5 | 182.2964 | 75.22 | 71.73 | 794.6 | 22 | me¦ ms¦ ph¦ pr¦ pc¦ ss¦ sc
12:27 | 9.143 | 240 | 142 | 458 | 15.4 | 16.8 | 331 | 343 | 591 | 816 | 2.9 | 33.4 | 191 | -5 | 182.2984 | 75.19 | 71.74 | 794.3 | 23 | me¦ ms¦ ph¦ pr¦ pc¦ ss¦ sc
12:27 | 9.147 | 240 | 139 | 459 | 15.4 | 16.8 | 329 | 343 | 587 | 816 | 2.9 | 33.4 | 190.9 | -5 | 182.2976 | 75.23 | 71.72 | 793.7 | 23 | me¦ ms¦ ph¦ pr¦ pc¦ ss¦ sc
12:27 | 9.151 | 240 | 136 | 457 | 15.5 | 16.8 | 327 | 343 | 594 | 816 | 2.9 | 33.5 | 190.9 | -5 | 182.2971 | 75.24 | 71.75 | 793.2 | 23 | me¦ ms¦ ph¦ pr¦ pc¦ ss¦ sc
12:27 | 9.156 | 240 | 134 | 458 | 15.5 | 16.8 | 327 | 343 | 594 | 816 | 2.9 | 33.5 | 190.8 | -4 | 182.2967 | 75.23 | 71.73 | 793.7 | 23 | me¦ ms¦ ph¦ pr¦ pc¦ ss¦ sc
12:27 | 9.16 | 239 | 132 | 456 | 15.5 | 16.8 | 327 | 343 | 594 | 816 | 2.9 | 33.6 | 190.9 | -5 | 182.2964 | 75.17 | 71.69 | 793.2 | 23 | me¦ ms¦ ph¦ pr¦ pc¦ ss¦ sc
12:27 | 9.166 | 240 | 130 | 457 | 15.5 | 16.8 | 328 | 343 | 596 | 816 | 2.9 | 33.6 | 190.8 | -5 | 182.2977 | 75.22 | 71.72 | 792.8 | 24 | me¦ ms¦ ph¦ pr¦ pc¦ ss¦ sc
12:27 | 9.169 | 239 | 127 | 456 | 15.5 | 16.8 | 329 | 343 | 598 | 816 | 2.9 | 33.7 | 191.1 | -4 | 182.2979 | 75.25 | 71.76 | 792.7 | 23 | me¦ ms¦ ph¦ pr¦ pc¦ ss¦ sc
12:27 | 9.175 | 239 | 126 | 456 | 15.5 | 16.8 | 330 | 343 | 600 | 816 | 2.9 | 33.7 | 191.3 | -4 | 182.297 | 75.21 | 71.71 | 792.4 | 24 | me¦ ms¦ ph¦ pr¦ pc¦ ss¦ sc
12:27 | 9.179 | 238 | 124 | 455 | 15.6 | 16.8 | 334 | 343 | 618 | 816 | 2.9 | 33.8 | 191.4 | -4 | 182.2978 | 75.22 | 71.71 | 792.2 | 23 | me¦ ms¦ ph¦ pr¦ pc¦ ss¦ sc
12:27 | 9.184 | 239 | 123 | 455 | 15.6 | 16.8 | 335 | 343 | 620 | 816 | 2.9 | 33.8 | 191.2 | -5 | 182.2984 | 75.21 | 71.66 | 792 | 23 | me¦ ms¦ ph¦ pr¦ pc¦ ss¦ sc
12:27 | 9.188 | 238 | 120 | 454 | 15.6 | 16.8 | 340 | 343 | 629 | 816 | 2.9 | 33.9 | 191.2 | -5 | 182.2983 | 75.21 | 71.7 | 792 | 23 | me¦ ms¦ ph¦ pr¦ pc¦ ss¦ sc
12:27 | 9.19 | 238 | 118 | 454 | 15.6 | 16.8 | 343 | 343 | 635 | 816 | 2.9 | 33.9 | 191.2 | -5 | 182.2985 | 75.19 | 71.69 | 792.1 | 23 | me¦ ms¦ ph¦ pr¦ pc¦ ss¦ sc
12:27 | 9.194 | 237 | 115 | 453 | 15.6 | 16.8 | 345 | 343 | 638 | 816 | 2.9 | 34 | 191.3 | -5 | 182.299 | 75.17 | 71.69 | 792 | 23 | me¦ ms¦ ph¦ pr¦ pc¦ ss¦ sc
12:27 | 9.2 | 238 | 113 | 453 | 15.6 | 16.8 | 349 | 343 | 646 | 816 | 2.9 | 34 | 191.4 | -5 | 182.2983 | 75.18 | 71.68 | 792.3 | 24 | me¦ ms¦ ph¦ pr¦ pc¦ ss¦ sc
12:27 | 9.205 | 237 | 112 | 452 | 15.6 | 16.8 | 353 | 343 | 653 | 816 | 2.9 | 34.1 | 191.3 | -5 | 182.2978 | 75.15 | 71.65 | 791.9 | 23 | me¦ ms¦ ph¦ pr¦ pc¦ ss¦ sc
12:27 | 9.212 | 237 | 112 | 452 | 15.6 | 16.8 | 358 | 343 | 662 | 816 | 2.9 | 34.1 | 191.2 | -5 | 182.2985 | 75.15 | 71.64 | 791.7 | 24 | me¦ ms¦ ph¦ pr¦ pc¦ ss¦ sc
12:27 | 9.216 | 237 | 110 | 451 | 15.7 | 16.8 | 363 | 343 | 684 | 816 | 2.9 | 34.2 | 191.2 | -5 | 182.2986 | 75.15 | 71.62 | 791.3 | 24 | me¦ ms¦ ph¦ pr¦ pc¦ ss¦ sc
12:27 | 9.223 | 237 | 110 | 452 | 15.7 | 16.8 | 367 | 343 | 692 | 816 | 2.9 | 34.2 | 191.1 | -5 | 182.2975 | 75.18 | 71.69 | 790.9 | 24 | me¦ ms¦ ph¦ pr¦ pc¦ ss¦ sc
12:27 | 9.23 | 236 | 109 | 451 | 15.7 | 16.8 | 369 | 343 | 696 | 816 | 2.9 | 34.3 | 191.2 | -5 | 182.2979 | 75.17 | 71.69 | 790.7 | 24 | me¦ ms¦ ph¦ pr¦ pc¦ ss¦ sc
12:27 | 9.236 | 236 | 109 | 451 | 15.7 | 16.8 | 373 | 343 | 703 | 816 | 2.9 | 34.3 | 191.1 | -5 | 182.2978 | 75.17 | 71.66 | 790.2 | 24 | me¦ ms¦ ph¦ pr¦ pc¦ ss¦ sc
12:27 | 9.242 | 236 | 107 | 450 | 15.7 | 16.8 | 377 | 343 | 711 | 816 | 2.9 | 34.4 | 191.1 | -5 | 182.2983 | 75.09 | 71.61 | 790.5 | 24 | me¦ ms¦ ph¦ pr¦ pc¦ ss¦ sc
12:27 | 9.249 | 236 | 107 | 450 | 15.7 | 16.8 | 382 | 343 | 720 | 816 | 2.9 | 34.4 | 191 | -5 | 182.2988 | 75.08 | 71.62 | 790.4 | 25 | me¦ ms¦ ph¦ pr¦ pc¦ ss¦ sc
12:27 | 9.256 | 236 | 107 | 449 | 15.8 | 16.8 | 386 | 343 | 742 | 816 | 2.9 | 34.5 | 191.1 | -5 | 182.2991 | 75.04 | 71.58 | 790.1 | 25 | me¦ ms¦ ph¦ pr¦ pc¦ ss¦ sc
12:27 | 9.263 | 236 | 107 | 450 | 15.8 | 16.8 | 389 | 343 | 748 | 816 | 2.9 | 34.5 | 191.1 | -5 | 182.2983 | 75.08 | 71.67 | 789.5 | 25 | me¦ ms¦ ph¦ pr¦ pc¦ ss¦ sc
12:27 | 9.267 | 235 | 106 | 448 | 15.8 | 16.8 | 393 | 343 | 755 | 816 | 2.9 | 34.6 | 191.1 | -5 | 182.2991 | 75.08 | 71.64 | 789.7 | 25 | me¦ ms¦ ph¦ pr¦ pc¦ ss¦ sc
12:27 | 9.274 | 235 | 104 | 449 | 15.8 | 16.8 | 398 | 343 | 765 | 816 | 2.9 | 34.6 | 191.1 | -5 | 182.2984 | 75.05 | 71.6 | 789.3 | 25 | me¦ ms¦ ph¦ pr¦ pc¦ ss¦ sc
12:27 | 9.281 | 235 | 105 | 448 | 15.8 | 16.8 | 401 | 343 | 771 | 816 | 2.9 | 34.7 | 191.1 | -5 | 182.2974 | 75.06 | 71.61 | 788.5 | 25 | me¦ ms¦ ph¦ pr¦ pc¦ ss¦ sc
12:27 | 9.284 | 235 | 104 | 448 | 15.8 | 16.8 | 409 | 343 | 786 | 816 | 2.9 | 34.7 | 191.1 | -5 | 182.3007 | 75.07 | 71.62 | 788.5 | 25 | me¦ ms¦ ph¦ pr¦ pc¦ ss¦ sc
12:27 | 9.29 | 235 | 103 | 448 | 15.8 | 16.8 | 416 | 343 | 800 | 816 | 2.9 | 34.7 | 191 | -5 | 182.2975 | 75.05 | 71.64 | 787.8 | 25 | me¦ ms¦ ph¦ pr¦ pc¦ ss¦ sc
12:27 | 9.291 | 234 | 101 | 447 | 15.8 | 16.8 | 424 | 344 | 815 | 819 | 2.9 | 34.8 | 191 | -5 | 182.3008 | 75.09 | 71.59 | 788.2 | 25 | me¦ ms¦ ph¦ pr¦ pc¦ ss¦ sc
12:27 | 9.296 | 235 | 101 | 447 | 15.8 | 16.8 | 434 | 344 | 834 | 819 | 2.9 | 34.8 | 191 | -5 | 182.2991 | 75.04 | 71.57 | 788.2 | 24 | me¦ ms¦ ph¦ pr¦ pc¦ ss¦ sc
12:27 | 9.301 | 234 | 100 | 446 | 15.8 | 16.8 | 443 | 344 | 851 | 819 | 2.9 | 34.9 | 190.9 | -5 | 182.2993 | 75.05 | 71.56 | 788 | 25 | me¦ ms¦ ph¦ pr¦ pc¦ ss¦ sc
12:27 | 9.31 | 234 | 101 | 447 | 15.9 | 16.8 | 452 | 344 | 886 | 819 | 2.9 | 34.9 | 190.9 | -5 | 182.2987 | 75.03 | 71.58 | 788 | 25 | me¦ ms¦ ph¦ pr¦ pc¦ ss¦ sc
12:27 | 9.312 | 234 | 100 | 445 | 15.9 | 16.8 | 459 | 344 | 900 | 819 | 2.9 | 35 | 190.9 | -5 | 182.3023 | 74.99 | 71.55 | 787.6 | 25 | me¦ ms¦ ph¦ pr¦ pc¦ ss¦ sc
12:27 | 9.316 | 234 | 99 | 446 | 15.9 | 16.8 | 466 | 344 | 913 | 819 | 2.9 | 35 | 190.7 | -5 | 182.2984 | 75.06 | 71.6 | 787.4 | 25 | me¦ ms¦ ph¦ pr¦ pc¦ ss¦ sc
12:28 | 9.32 | 233 | 98 | 445 | 15.9 | 16.8 | 475 | 345 | 931 | 821 | 2.9 | 35.1 | 190.7 | -5 | 182.3006 | 75.01 | 71.55 | 787.4 | 25 | me¦ ms¦ ph¦ pr¦ pc¦ ss¦ sc
12:28 | 9.328 | 233 | 98 | 445 | 16 | 16.8 | 485 | 345 | 970 | 821 | 2.9 | 35.1 | 190.7 | -5 | 182.2987 | 74.98 | 71.52 | 788 | 25 | me¦ ms¦ ph¦ pr¦ pc¦ ss¦ sc
12:28 | 9.338 | 233 | 99 | 444 | 16 | 16.8 | 493 | 345 | 986 | 821 | 2.9 | 35.2 | 190.5 | -4 | 182.2983 | 74.98 | 71.57 | 787.2 | 26 | me¦ ms¦ ph¦ pr¦ pc¦ ss¦ sc
12:28 | 9.347 | 233 | 99 | 445 | 16 | 16.8 | 500 | 345 | 1000 | 821 | 2.9 | 35.2 | 190.4 | -5 | 182.2981 | 74.91 | 71.52 | 786.6 | 26 | me¦ ms¦ ph¦ pr¦ pc¦ ss¦ sc
12:28 | 9.355 | 233 | 99 | 444 | 16 | 16.8 | 507 | 345 | 1014 | 821 | 2.9 | 35.3 | 190.3 | -5 | 182.2981 | 74.94 | 71.51 | 786.8 | 26 | me¦ ms¦ ph¦ pr¦ pc¦ ss¦ sc
12:28 | 9.363 | 233 | 100 | 444 | 16 | 16.8 | 514 | 346 | 1028 | 823 | 2.9 | 35.3 | 190.4 | -5 | 182.2986 | 74.88 | 71.49 | 786.5 | 26 | me¦ ms¦ ph¦ pr¦ pc¦ ss¦ sc
12:28 | 9.373 | 233 | 100 | 443 | 16 | 16.8 | 518 | 346 | 1036 | 823 | 2.9 | 35.4 | 190.4 | -5 | 182.298 | 74.92 | 71.53 | 786.5 | 27 | me¦ ms¦ ph¦ pr¦ pc¦ ss¦ sc
12:28 | 9.373 | 233 | 98 | 443 | 16 | 16.8 | 524 | 346 | 1048 | 823 | 2.9 | 35.4 | 190.4 | -5 | 182.3035 | 74.91 | 71.52 | 786.6 | 27 | me¦ ms¦ ph¦ pr¦ pc¦ ss¦ sc
12:28 | 9.378 | 232 | 97 | 442 | 16.1 | 16.8 | 530 | 346 | 1081 | 823 | 2.9 | 35.5 | 190.4 | -4 | 182.3002 | 74.9 | 71.5 | 786.1 | 27 | me¦ ms¦ ph¦ pr¦ pc¦ ss¦ sc
12:28 | 9.379 | 232 | 97 | 442 | 16.1 | 16.8 | 539 | 347 | 1100 | 826 | 2.9 | 35.5 | 190.3 | -4 | 182.304 | 74.89 | 71.48 | 785.6 | 27 | me¦ ms¦ ph¦ pr¦ pc¦ ss¦ sc
12:28 | 9.384 | 231 | 97 | 441 | 16.1 | 16.8 | 545 | 347 | 1112 | 826 | 2.9 | 35.6 | 190.5 | -4 | 182.2995 | 74.84 | 71.5 | 785.4 | 27 | me¦ ms¦ ph¦ pr¦ pc¦ ss¦ sc
12:28 | 9.385 | 231 | 96 | 441 | 16.2 | 16.8 | 550 | 347 | 1145 | 826 | 2.9 | 35.6 | 190.6 | -4 | 182.3039 | 74.94 | 71.49 | 785.2 | 28 | me¦ ms¦ ph¦ pr¦ pc¦ ss¦ sc
12:28 | 9.389 | 231 | 94 | 440 | 16.2 | 16.8 | 555 | 347 | 1156 | 826 | 2.9 | 35.7 | 190.7 | -4 | 182.3054 | 74.89 | 71.47 | 785.1 | 27 | me¦ ms¦ ph¦ pr¦ pc¦ ss¦ sc |  | Spalte1 | Spalte2 | Spalte3 | Spalte4 | Spalte5 | Spalte6 | Spalte7 | Spalte8 | Spalte9 | Spalte10 | Spalte11 | Spalte12 | Spalte13 | Spalte14 | Spalte15 | Spalte16 | Spalte17 | Spalte18 | Spalte19 | Spalte20 | Spalte21 | Spalte22
12:28 | 9.393 | 231 | 93 | 441 | 16.2 | 16.8 | 562 | 348 | 1170 | 828 | 3 | 35.7 | 190.7 | -4 | 182.3047 | 74.91 | 71.44 | 784.9 | 27 | me¦ ms¦ ph¦ pr¦ pc¦ ss¦ sc |  | 14:02 | 11.547 | 230 | 0 | 147 | 8.5 | 8.5 | 1118 | 1118 | 894 | 894 | 2.9 | 44 | 292.5 | -8 | 183.2593 | 74.78 | 64.96 | 810.5 | 31 | me¦ ms¦ ph¦ pr¦ pc¦ ss¦ sc
12:28 | 9.399 | 231 | 93 | 440 | 16.2 | 16.8 | 570 | 348 | 1187 | 828 | 2.9 | 35.8 | 190.7 | -4 | 182.2991 | 74.88 | 71.46 | 785.2 | 27 | me¦ ms¦ ph¦ pr¦ pc¦ ss¦ sc |  | 14:02 | 11.565 | 231 | 163 | 148 | 8.5 | 8.5 | 1151 | 1134 | 920 | 907 | 2.9 | 44 | 293 | -8 | 183.2571 | 74.79 | 64.96 | 810.1 | 30 | me¦ ms¦ ph¦ pr¦ pc¦ ss¦ sc
12:28 | 9.404 | 231 | 92 | 440 | 16.2 | 16.8 | 580 | 348 | 1208 | 828 | 2.9 | 35.8 | 190.8 | -4 | 182.3007 | 74.98 | 71.49 | 785 | 26 | me¦ ms¦ ph¦ pr¦ pc¦ ss¦ sc |  | 14:02 | 11.579 | 231 | 194 | 147 | 8.5 | 8.5 | 1211 | 1160 | 968 | 928 | 2.9 | 44.1 | 293.5 | -8 | 183.2576 | 74.73 | 64.99 | 809.1 | 30 | me¦ ms¦ ph¦ pr¦ pc¦ ss¦ sc
12:28 | 9.406 | 230 | 92 | 439 | 16.2 | 16.8 | 588 | 349 | 1224 | 830 | 2.9 | 35.9 | 191 | -4 | 182.3056 | 74.92 | 71.43 | 785.1 | 26 | me¦ ms¦ ph¦ pr¦ pc¦ ss¦ sc |  | 14:02 | 11.593 | 231 | 209 | 148 | 8.5 | 8.5 | 1296 | 1194 | 1036 | 955 | 2.9 | 44.1 | 293.9 | -8 | 183.2566 | 74.74 | 64.94 | 808.8 | 31 | me¦ ms¦ ph¦ pr¦ pc¦ ss¦ sc
12:28 | 9.409 | 230 | 91 | 439 | 16.2 | 16.8 | 599 | 349 | 1247 | 830 | 2.9 | 35.9 | 191.2 | -4 | 182.3037 | 74.96 | 71.47 | 784.8 | 26 | me¦ ms¦ ph¦ pr¦ pc¦ ss¦ sc |  | 14:02 | 11.612 | 231 | 236 | 147 | 8.4 | 8.5 | 1404 | 1236 | 1114 | 988 | 2.9 | 44.2 | 294.2 | -8 | 183.2559 | 74.8 | 64.95 | 808.9 | 31 | me¦ ms¦ ph¦ pr¦ pc¦ ss¦ sc
12:28 | 9.413 | 230 | 90 | 438 | 16.2 | 16.8 | 611 | 349 | 1272 | 830 | 2.9 | 36 | 191.4 | -4 | 182.3031 | 74.98 | 71.44 | 784.5 | 26 | me¦ ms¦ ph¦ pr¦ pc¦ ss¦ sc |  | 14:02 | 11.63 | 231 | 251 | 148 | 8.4 | 8.5 | 1530 | 1285 | 1214 | 1028 | 2.9 | 44.2 | 294.5 | -8 | 183.2538 | 74.92 | 64.96 | 808.8 | 30 | me¦ ms¦ ph¦ pr¦ pc¦ ss¦ sc
12:28 | 9.418 | 230 | 91 | 438 | 16.2 | 16.8 | 619 | 350 | 1289 | 833 | 2.9 | 36 | 191.5 | -4 | 182.3041 | 74.93 | 71.45 | 784.6 | 25 | me¦ ms¦ ph¦ pr¦ pc¦ ss¦ sc |  | 14:02 | 11.655 | 231 | 280 | 148 | 8.4 | 8.5 | 1673 | 1340 | 1327 | 1072 | 2.9 | 44.3 | 294.9 | -8 | 183.2517 | 74.94 | 64.92 | 808 | 27 | me¦ ms¦ ph¦ pr¦ pc¦ ss¦ sc
12:28 | 9.423 | 229 | 91 | 437 | 16.2 | 16.8 | 631 | 350 | 1314 | 833 | 2.9 | 36.1 | 191.7 | -5 | 182.304 | 74.97 | 71.42 | 784.5 | 26 | me¦ ms¦ ph¦ pr¦ pc¦ ss¦ sc |  | 14:02 | 11.676 | 231 | 293 | 147 | 8.4 | 8.4 | 1830 | 1402 | 1452 | 1112 | 2.9 | 44.3 | 295.4 | -8 | 183.2533 | 74.94 | 64.92 | 808 | 27 | me¦ ms¦ ph¦ pr¦ pc¦ ss¦ sc
12:28 | 9.429 | 229 | 91 | 437 | 16.3 | 16.8 | 643 | 351 | 1368 | 835 | 3 | 36.1 | 191.9 | -5 | 182.3053 | 74.97 | 71.42 | 783.7 | 25 | me¦ ms¦ ph¦ pr¦ pc¦ ss¦ sc |  | 14:02 | 11.698 | 231 | 305 | 148 | 8.5 | 8.5 | 2000 | 1468 | 1600 | 1174 | 2.9 | 44.4 | 295.8 | -8 | 183.25 | 75.01 | 64.97 | 807.3 | 26 | me¦ ms¦ ph¦ pr¦ pc¦ ss¦ sc
12:28 | 9.436 | 229 | 91 | 436 | 16.3 | 16.8 | 657 | 351 | 1397 | 835 | 2.9 | 36.2 | 192 | -5 | 182.2989 | 75 | 71.43 | 784.5 | 25 | me¦ ms¦ ph¦ pr¦ pc¦ ss¦ sc |  | 14:02 | 11.721 | 232 | 316 | 148 | 8.5 | 8.5 | 2181 | 1539 | 1744 | 1231 | 2.9 | 44.4 | 296.1 | -9 | 183.2476 | 75.08 | 64.97 | 807.4 | 26 | me¦ ms¦ ph¦ pr¦ pc¦ ss¦ sc
12:28 | 9.444 | 229 | 92 | 437 | 16.3 | 16.8 | 676 | 351 | 1438 | 835 | 2.9 | 36.2 | 192.2 | -5 | 182.2972 | 74.93 | 71.39 | 784.2 | 25 | me¦ ms¦ ph¦ pr¦ pc¦ ss¦ sc |  | 14:02 | 11.749 | 232 | 334 | 148 | 8.5 | 8.5 | 2366 | 1615 | 1892 | 1292 | 2.9 | 44.5 | 296.3 | -8 | 183.245 | 75.07 | 64.95 | 807.3 | 25 | me¦ ms¦ ph¦ pr¦ pc¦ ss¦ sc
12:28 | 9.456 | 229 | 94 | 437 | 16.3 | 16.8 | 694 | 352 | 1476 | 838 | 2.9 | 36.2 | 192.5 | -5 | 182.2975 | 75.01 | 71.43 | 783.3 | 25 | me¦ ms¦ ph¦ pr¦ pc¦ ss¦ sc |  | 14:02 | 11.777 | 232 | 348 | 149 | 8.5 | 8.5 | 2560 | 1693 | 2048 | 1354 | 2.9 | 44.5 | 296.6 | -8 | 183.2442 | 75.06 | 64.99 | 807.2 | 25 | me¦ ms¦ ph¦ pr¦ pc¦ ss¦ sc
12:28 | 9.457 | 229 | 93 | 436 | 16.3 | 16.8 | 717 | 352 | 1525 | 838 | 2.9 | 36.3 | 192.8 | -5 | 182.3024 | 74.98 | 71.43 | 783.5 | 25 | me¦ ms¦ ph¦ pr¦ pc¦ ss¦ sc |  | 14:02 | 11.808 | 232 | 365 | 149 | 8.5 | 8.5 | 2757 | 1775 | 2205 | 1420 | 2.9 | 44.6 | 297.1 | -8 | 183.2433 | 75.02 | 64.96 | 807 | 25 | me¦ ms¦ ph¦ pr¦ pc¦ ss¦ sc
12:28 | 9.471 | 229 | 96 | 437 | 16.3 | 16.8 | 736 | 353 | 1565 | 840 | 2.9 | 36.3 | 193.2 | -5 | 182.2966 | 74.97 | 71.39 | 783.3 | 25 | me¦ ms¦ ph¦ pr¦ pc¦ ss¦ sc |  | 14:02 | 11.837 | 233 | 377 | 149 | 8.5 | 8.5 | 2958 | 1860 | 2366 | 1488 | 2.9 | 44.6 | 297.6 | -9 | 183.2421 | 74.97 | 64.97 | 806.3 | 25 | me¦ ms¦ ph¦ pr¦ pc¦ ss¦ sc
12:28 | 9.476 | 229 | 96 | 436 | 16.3 | 16.8 | 751 | 353 | 1597 | 840 | 2.9 | 36.4 | 193.6 | -5 | 182.3024 | 75.03 | 71.4 | 782.7 | 25 | me¦ ms¦ ph¦ pr¦ pc¦ ss¦ sc |  | 14:02 | 11.869 | 233 | 390 | 149 | 8.5 | 8.5 | 3163 | 1947 | 2530 | 1557 | 2.9 | 44.7 | 298 | -8 | 183.2398 | 74.96 | 64.93 | 806.4 | 26 | me¦ ms¦ ph¦ pr¦ pc¦ ss¦ sc
12:28 | 9.478 | 229 | 96 | 436 | 16.3 | 16.8 | 764 | 354 | 1625 | 842 | 2.9 | 36.4 | 193.8 | -5 | 182.3032 | 75.07 | 71.43 | 782.6 | 24 | me¦ ms¦ ph¦ pr¦ pc¦ ss¦ sc |  | 14:02 | 11.899 | 234 | 400 | 149 | 8.5 | 8.5 | 3377 | 2036 | 2701 | 1628 | 2.9 | 44.7 | 298.4 | -9 | 183.2388 | 75.06 | 64.95 | 806.4 | 26 | me¦ ms¦ ph¦ pr¦ pc¦ ss¦ sc
12:28 | 9.503 | 229 | 102 | 436 | 16.3 | 16.8 | 774 | 354 | 1646 | 842 | 2.9 | 36.5 | 194.2 | -5 | 182.2933 | 75.03 | 71.38 | 782.5 | 24 | me¦ ms¦ ph¦ pr¦ pc¦ ss¦ sc |  | 14:02 | 11.929 | 234 | 409 | 149 | 8.5 | 8.5 | 3606 | 2128 | 2884 | 1702 | 2.9 | 44.8 | 298.8 | -9 | 183.2367 | 75.1 | 64.99 | 806 | 25 | me¦ ms¦ ph¦ pr¦ pc¦ ss¦ sc
12:28 | 9.523 | 229 | 107 | 437 | 16.3 | 16.8 | 778 | 355 | 1655 | 845 | 2.9 | 36.5 | 194.6 | -4 | 182.2935 | 75.09 | 71.4 | 782 | 24 | me¦ ms¦ ph¦ pr¦ pc¦ ss¦ sc |  | 14:02 | 11.96 | 234 | 417 | 150 | 8.4 | 8.5 | 3843 | 2224 | 3050 | 1779 | 2.9 | 44.8 | 299.2 | -8 | 183.2368 | 75.1 | 64.99 | 805.6 | 24 | me¦ ms¦ ph¦ pr¦ pc¦ ss¦ sc
12:28 | 9.544 | 229 | 111 | 437 | 16.3 | 16.8 | 783 | 356 | 1665 | 847 | 2.9 | 36.6 | 195 | -5 | 182.2914 | 75.08 | 71.4 | 781.4 | 23 | me¦ ms¦ ph¦ pr¦ pc¦ ss¦ sc |  | 14:02 | 11.99 | 234 | 424 | 150 | 8.4 | 8.5 | 4088 | 2322 | 3244 | 1857 | 2.9 | 44.9 | 299.7 | -8 | 183.2378 | 75.09 | 64.91 | 805 | 24 | me¦ ms¦ ph¦ pr¦ pc¦ ss¦ sc
12:28 | 9.56 | 229 | 115 | 437 | 16.2 | 16.8 | 783 | 356 | 1631 | 847 | 2.9 | 36.6 | 195.5 | -5 | 182.2965 | 75.07 | 71.36 | 780.9 | 23 | me¦ ms¦ ph¦ pr¦ pc¦ ss¦ sc |  | 14:02 | 12.02 | 235 | 429 | 150 | 8.4 | 8.5 | 4330 | 2422 | 3436 | 1937 | 3 | 44.9 | 299.9 | -8 | 183.2366 | 75.13 | 64.93 | 805.2 | 24 | me¦ ms¦ ph¦ pr¦ pc¦ ss¦ sc
12:28 | 9.569 | 229 | 116 | 437 | 16.2 | 16.8 | 778 | 357 | 1620 | 850 | 2.9 | 36.7 | 196 | -5 | 182.2934 | 75.08 | 71.38 | 780.5 | 24 | me¦ ms¦ ph¦ pr¦ pc¦ ss¦ sc |  | 14:02 | 12.052 | 235 | 437 | 150 | 8.4 | 8.5 | 4565 | 2524 | 3623 | 2019 | 2.9 | 45 | 300.2 | -8 | 183.2347 | 75.18 | 64.95 | 804.6 | 23 | me¦ ms¦ ph¦ pr¦ pc¦ ss¦ sc
12:28 | 9.595 | 230 | 123 | 438 | 16.2 | 16.8 | 776 | 357 | 1616 | 850 | 2.9 | 36.7 | 196.4 | -5 | 182.288 | 75.12 | 71.37 | 780.5 | 23 | me¦ ms¦ ph¦ pr¦ pc¦ ss¦ sc |  | 14:02 | 12.085 | 236 | 444 | 151 | 8.3 | 8.5 | 4792 | 2627 | 3773 | 2101 | 2.9 | 45 | 300.4 | -8 | 183.2326 | 75.19 | 64.99 | 804.2 | 22 | me¦ ms¦ ph¦ pr¦ pc¦ ss¦ sc
12:28 | 9.618 | 229 | 129 | 438 | 16.1 | 16.8 | 770 | 358 | 1571 | 852 | 2.9 | 36.8 | 196.9 | -5 | 182.2929 | 75.07 | 71.4 | 780.1 | 23 | me¦ ms¦ ph¦ pr¦ pc¦ ss¦ sc |  | 14:02 | 12.119 | 236 | 452 | 150 | 8.3 | 8.4 | 5011 | 2731 | 3945 | 2167 | 2.9 | 45.1 | 300.6 | -8 | 183.23 | 75.09 | 64.91 | 804 | 23 | me¦ ms¦ ph¦ pr¦ pc¦ ss¦ sc
12:28 | 9.645 | 230 | 136 | 439 | 16.1 | 16.8 | 766 | 358 | 1563 | 852 | 2.9 | 36.8 | 197.4 | -5 | 182.2819 | 75.07 | 71.38 | 779.6 | 23 | me¦ ms¦ ph¦ pr¦ pc¦ ss¦ sc |  | 14:02 | 12.152 | 237 | 458 | 150 | 8.2 | 8.4 | 5225 | 2835 | 4082 | 2250 | 2.9 | 45.1 | 300.7 | -8 | 183.23 | 75.17 | 64.97 | 804 | 24 | me¦ ms¦ ph¦ pr¦ pc¦ ss¦ sc
12:28 | 9.672 | 230 | 143 | 439 | 16 | 16.8 | 765 | 359 | 1530 | 854 | 2.9 | 36.9 | 197.9 | -5 | 182.2807 | 75.12 | 71.38 | 779.2 | 23 | me¦ ms¦ ph¦ pr¦ pc¦ ss¦ sc |  | 14:02 | 12.193 | 237 | 469 | 150 | 8.2 | 8.4 | 5424 | 2938 | 4237 | 2331 | 2.9 | 45.2 | 301.1 | -8 | 183.2263 | 75.18 | 64.95 | 803.6 | 24 | me¦ ms¦ ph¦ pr¦ pc¦ ss¦ sc
12:28 | 9.701 | 231 | 150 | 440 | 16 | 16.8 | 765 | 359 | 1530 | 854 | 2.9 | 36.9 | 198.4 | -5 | 182.2793 | 75.08 | 71.35 | 778.1 | 23 | me¦ ms¦ ph¦ pr¦ pc¦ ss¦ sc |  | 14:02 | 12.226 | 238 | 474 | 151 | 8.2 | 8.4 | 5597 | 3041 | 4372 | 2413 | 2.9 | 45.2 | 301.8 | -8 | 183.2264 | 75.09 | 64.95 | 803.7 | 23 | me¦ ms¦ ph¦ pr¦ pc¦ ss¦ sc
12:28 | 9.73 | 231 | 157 | 440 | 15.9 | 16.8 | 763 | 360 | 1496 | 857 | 2.9 | 37 | 199.1 | -5 | 182.2804 | 75.1 | 71.37 | 777.6 | 23 | me¦ ms¦ ph¦ pr¦ pc¦ ss¦ sc |  | 14:02 | 12.257 | 238 | 478 | 151 | 8.2 | 8.4 | 5729 | 3140 | 4475 | 2492 | 2.9 | 45.3 | 302.3 | -8 | 183.2258 | 75.13 | 64.99 | 803.5 | 24 | me¦ ms¦ ph¦ pr¦ pc¦ ss¦ sc
12:28 | 9.761 | 232 | 165 | 431 | 15.8 | 16.7 | 761 | 361 | 1463 | 839 | 2.9 | 37 | 199.5 | -5 | 182.2853 | 75.11 | 71.38 | 777.1 | 23 | me¦ ms¦ ph¦ pr¦ pc¦ ss¦ sc |  | 14:02 | 12.29 | 238 | 482 | 151 | 8.2 | 8.4 | 5811 | 3236 | 4539 | 2568 | 2.9 | 45.3 | 302.5 | -8 | 183.2254 | 75.15 | 64.99 | 802.6 | 24 | me¦ ms¦ ph¦ pr¦ pc¦ ss¦ sc
12:28 | 9.799 | 232 | 174 | 432 | 15.8 | 16.7 | 755 | 361 | 1451 | 839 | 2.9 | 37.1 | 199.9 | -5 | 182.2758 | 75.02 | 71.34 | 777.1 | 23 | me¦ ms¦ ph¦ pr¦ pc¦ ss¦ sc |  | 14:02 | 12.321 | 239 | 485 | 151 | 8.2 | 8.4 | 5852 | 3326 | 4571 | 2639 | 2.9 | 45.3 | 302.6 | -8 | 183.2247 | 75.11 | 64.96 | 802.5 | 24 | me¦ ms¦ ph¦ pr¦ pc¦ ss¦ sc
12:28 | 9.829 | 233 | 181 | 433 | 15.7 | 16.7 | 750 | 362 | 1415 | 841 | 2.9 | 37.1 | 200.4 | -5 | 182.2827 | 75.05 | 71.36 | 777 | 24 | me¦ ms¦ ph¦ pr¦ pc¦ ss¦ sc |  | 14:02 | 12.358 | 239 | 491 | 152 | 8.3 | 8.4 | 5855 | 3410 | 4610 | 2706 | 2.9 | 45.4 | 302.9 | -8 | 183.2189 | 75.15 | 64.97 | 802.2 | 24 | me¦ ms¦ ph¦ pr¦ pc¦ ss¦ sc
12:28 | 9.853 | 233 | 187 | 433 | 15.6 | 16.7 | 743 | 362 | 1375 | 841 | 2.9 | 37.2 | 200.8 | -5 | 182.2806 | 75.05 | 71.37 | 776.1 | 24 | me¦ ms¦ ph¦ pr¦ pc¦ ss¦ sc |  | 14:02 | 12.392 | 240 | 495 | 152 | 8.3 | 8.4 | 5837 | 3488 | 4596 | 2768 | 2.9 | 45.4 | 303.1 | -8 | 183.2226 | 75.11 | 64.95 | 801.6 | 24 | me¦ ms¦ ph¦ pr¦ pc¦ ss¦ sc
12:28 | 9.874 | 233 | 191 | 434 | 15.5 | 16.7 | 739 | 363 | 1343 | 844 | 2.9 | 37.2 | 201.3 | -5 | 182.282 | 75.09 | 71.35 | 775.5 | 24 | me¦ ms¦ ph¦ pr¦ pc¦ ss¦ sc |  | 14:02 | 12.418 | 240 | 495 | 152 | 8.3 | 8.4 | 5813 | 3561 | 4577 | 2826 | 2.9 | 45.5 | 303.4 | -8 | 183.2241 | 75.06 | 64.95 | 801.8 | 25 | me¦ ms¦ ph¦ pr¦ pc¦ ss¦ sc
12:28 | 9.902 | 233 | 197 | 434 | 15.4 | 16.7 | 736 | 363 | 1314 | 844 | 2.9 | 37.3 | 201.8 | -5 | 182.2777 | 75.08 | 71.37 | 775.1 | 23 | me¦ ms¦ ph¦ pr¦ pc¦ ss¦ sc |  | 14:02 | 12.454 | 240 | 499 | 152 | 8.3 | 8.4 | 5799 | 3629 | 4566 | 2880 | 2.9 | 45.5 | 303.6 | -8 | 183.2189 | 75.16 | 64.99 | 801.3 | 25 | me¦ ms¦ ph¦ pr¦ pc¦ ss¦ sc
12:28 | 9.947 | 234 | 209 | 436 | 15.3 | 16.7 | 736 | 364 | 1291 | 846 | 2.9 | 37.3 | 202.3 | -5 | 182.2712 | 75.06 | 71.35 | 774.5 | 24 | me¦ ms¦ ph¦ pr¦ pc¦ ss¦ sc |  | 14:02 | 12.486 | 240 | 502 | 152 | 8.3 | 8.4 | 5811 | 3693 | 4575 | 2930 | 2.9 | 45.6 | 304 | -8 | 183.2144 | 75.18 | 64.98 | 800.9 | 24 | me¦ ms¦ ph¦ pr¦ pc¦ ss¦ sc
12:28 | 9.981 | 234 | 217 | 436 | 15.3 | 16.7 | 736 | 364 | 1291 | 846 | 2.9 | 37.4 | 202.8 | -5 | 182.2667 | 75.1 | 71.37 | 773.9 | 24 | me¦ ms¦ ph¦ pr¦ pc¦ ss¦ sc |  | 14:02 | 12.521 | 241 | 506 | 153 | 8.2 | 8.4 | 5852 | 3755 | 4571 | 2980 | 2.9 | 45.6 | 304.3 | -8 | 183.2139 | 75.14 | 64.97 | 800.8 | 24 | me¦ ms¦ ph¦ pr¦ pc¦ ss¦ sc
12:28 | 10.018 | 235 | 227 | 438 | 15.2 | 16.7 | 733 | 365 | 1263 | 848 | 2.9 | 37.4 | 203.1 | -4 | 182.2661 | 75.08 | 71.34 | 773.1 | 24 | me¦ ms¦ ph¦ pr¦ pc¦ ss¦ sc |  | 14:02 | 12.551 | 241 | 507 | 153 | 8.2 | 8.4 | 5914 | 3815 | 4620 | 3027 | 2.9 | 45.7 | 304.4 | -8 | 183.2192 | 75.15 | 64.97 | 800 | 23 | me¦ ms¦ ph¦ pr¦ pc¦ ss¦ sc
12:28 | 10.054 | 235 | 236 | 438 | 15.1 | 16.7 | 732 | 365 | 1240 | 848 | 2.9 | 37.5 | 203.7 | -4 | 182.2661 | 75.06 | 71.33 | 772.4 | 24 | me¦ ms¦ ph¦ pr¦ pc¦ ss¦ sc |  | 14:02 | 12.586 | 242 | 510 | 153 | 8.2 | 8.4 | 5996 | 3874 | 4684 | 3074 | 2.9 | 45.7 | 304.8 | -8 | 183.2168 | 75.11 | 64.95 | 800.1 | 24 | me¦ ms¦ ph¦ pr¦ pc¦ ss¦ sc
12:28 | 10.089 | 236 | 244 | 440 | 15 | 16.7 | 730 | 365 | 1216 | 848 | 2.9 | 37.5 | 204.1 | -4 | 182.2726 | 75.07 | 71.36 | 771.4 | 23 | me¦ ms¦ ph¦ pr¦ pc¦ ss¦ sc |  | 14:02 | 12.616 | 242 | 511 | 153 | 8.2 | 8.4 | 6090 | 3932 | 4757 | 3120 | 2.9 | 45.8 | 305.2 | -9 | 183.2138 | 75.09 | 64.96 | 800 | 24 | me¦ ms¦ ph¦ pr¦ pc¦ ss¦ sc
12:28 | 10.13 | 237 | 256 | 441 | 14.9 | 16.7 | 730 | 366 | 1196 | 851 | 2.9 | 37.6 | 204.7 | -5 | 182.268 | 75.07 | 71.34 | 771.4 | 23 | me¦ ms¦ ph¦ pr¦ pc¦ ss¦ sc |  | 14:02 | 12.645 | 242 | 512 | 154 | 8.2 | 8.4 | 6192 | 3990 | 4837 | 3166 | 2.9 | 45.8 | 305.5 | -9 | 183.2137 | 75.09 | 64.94 | 799.8 | 25 | me¦ ms¦ ph¦ pr¦ pc¦ ss¦ sc
12:28 | 10.162 | 237 | 264 | 442 | 14.8 | 16.7 | 727 | 366 | 1172 | 851 | 2.9 | 37.6 | 205.3 | -4 | 182.2649 | 75.08 | 71.33 | 770.6 | 24 | me¦ ms¦ ph¦ pr¦ pc¦ ss¦ sc |  | 14:02 | 12.674 | 242 | 512 | 154 | 8.2 | 8.4 | 6298 | 4048 | 4920 | 3212 | 2.9 | 45.9 | 306 | -9 | 183.2144 | 75.03 | 64.94 | 799.2 | 25 | me¦ ms¦ ph¦ pr¦ pc¦ ss¦ sc
12:28 | 10.208 | 238 | 277 | 443 | 14.8 | 16.7 | 727 | 367 | 1172 | 853 | 2.9 | 37.7 | 205.7 | -4 | 182.2596 | 75.07 | 71.34 | 770 | 23 | me¦ ms¦ ph¦ pr¦ pc¦ ss¦ sc |  | 14:02 | 12.705 | 243 | 513 | 154 | 8.2 | 8.4 | 6393 | 4105 | 4994 | 3257 | 2.9 | 45.9 | 306.2 | -9 | 183.2142 | 75.01 | 64.91 | 799 | 26 | me¦ ms¦ ph¦ pr¦ pc¦ ss¦ sc
12:28 | 10.247 | 239 | 288 | 444 | 14.7 | 16.7 | 722 | 367 | 1146 | 853 | 2.9 | 37.7 | 206.1 | -5 | 182.2639 | 75.1 | 71.39 | 769.4 | 23 | me¦ ms¦ ph¦ pr¦ pc¦ ss¦ sc |  | 14:02 | 12.731 | 243 | 512 | 153 | 8.3 | 8.3 | 6466 | 4161 | 5091 | 3276 | 2.9 | 46 | 306.5 | -9 | 183.2171 | 74.98 | 64.93 | 798.8 | 26 | me¦ ms¦ ph¦ pr¦ pc¦ ss¦ sc
12:28 | 10.276 | 239 | 295 | 445 | 14.5 | 16.7 | 718 | 368 | 1104 | 855 | 2.9 | 37.8 | 206.8 | -5 | 182.2647 | 75.1 | 71.37 | 768.7 | 23 | me¦ ms¦ ph¦ pr¦ pc¦ ss¦ sc |  | 14:02 | 12.76 | 244 | 512 | 153 | 8.2 | 8.3 | 6514 | 4216 | 5089 | 3319 | 3 | 46 | 306.8 | -9 | 183.2106 | 75.02 | 64.94 | 798.7 | 26 | me¦ ms¦ ph¦ pr¦ pc¦ ss¦ sc
12:28 | 10.313 | 240 | 304 | 446 | 14.4 | 16.7 | 714 | 368 | 1081 | 855 | 2.9 | 37.8 | 207.2 | -5 | 182.2575 | 75.14 | 71.41 | 768.3 | 23 | me¦ ms¦ ph¦ pr¦ pc¦ ss¦ sc |  | 14:02 | 12.788 | 244 | 512 | 153 | 8.2 | 8.3 | 6533 | 4268 | 5103 | 3360 | 2.9 | 46.1 | 307 | -9 | 183.2144 | 75.07 | 64.91 | 797.5 | 26 | me¦ ms¦ ph¦ pr¦ pc¦ ss¦ sc
12:28 | 10.348 | 240 | 314 | 447 | 14.3 | 16.7 | 708 | 369 | 1056 | 858 | 2.9 | 37.9 | 207.7 | -5 | 182.2618 | 75.07 | 71.37 | 767.2 | 23 | me¦ ms¦ ph¦ pr¦ pc¦ ss¦ sc |  | 14:02 | 12.817 | 244 | 513 | 154 | 8.2 | 8.3 | 6528 | 4319 | 5100 | 3400 | 2.9 | 46.1 | 307.3 | -9 | 183.2122 | 74.99 | 64.89 | 798.6 | 25 | me¦ ms¦ ph¦ pr¦ pc¦ ss¦ sc
12:28 | 10.384 | 241 | 323 | 448 | 14.2 | 16.7 | 705 | 369 | 1036 | 858 | 2.9 | 37.9 | 208.3 | -5 | 182.2548 | 75.1 | 71.35 | 766.6 | 23 | me¦ ms¦ ph¦ pr¦ pc¦ ss¦ sc |  | 14:02 | 12.845 | 244 | 512 | 154 | 8.1 | 8.3 | 6505 | 4366 | 5042 | 3437 | 2.9 | 46.2 | 307.7 | -9 | 183.2134 | 75 | 64.9 | 798.6 | 26 | me¦ ms¦ ph¦ pr¦ pc¦ ss¦ sc
12:28 | 10.422 | 241 | 334 | 449 | 14.1 | 16.7 | 699 | 370 | 1013 | 860 | 2.9 | 38 | 209 | -5 | 182.2552 | 75.04 | 71.35 | 766.4 | 23 | me¦ ms¦ ph¦ pr¦ pc¦ ss¦ sc |  | 14:02 | 12.874 | 245 | 513 | 154 | 8.1 | 8.3 | 6473 | 4411 | 5017 | 3473 | 2.9 | 46.2 | 308 | -9 | 183.2114 | 74.95 | 64.93 | 798.6 | 26 | me¦ ms¦ ph¦ pr¦ pc¦ ss¦ sc
12:28 | 10.463 | 242 | 344 | 450 | 14 | 16.7 | 692 | 370 | 988 | 860 | 2.9 | 38 | 209.4 | -5 | 182.2532 | 75.06 | 71.33 | 765.5 | 24 | me¦ ms¦ ph¦ pr¦ pc¦ ss¦ sc |  | 14:02 | 12.903 | 245 | 513 | 154 | 8.1 | 8.3 | 6439 | 4453 | 4991 | 3506 | 2.9 | 46.3 | 308.4 | -9 | 183.2043 | 74.94 | 64.92 | 797.9 | 27 | me¦ ms¦ ph¦ pr¦ pc¦ ss¦ sc
12:29 | 10.501 | 242 | 352 | 451 | 13.9 | 16.7 | 688 | 370 | 969 | 860 | 2.9 | 38.1 | 210.1 | -5 | 182.2548 | 74.99 | 71.34 | 764.7 | 24 | me¦ ms¦ ph¦ pr¦ pc¦ ss¦ sc |  | 14:02 | 12.939 | 245 | 516 | 154 | 8.1 | 8.3 | 6404 | 4493 | 4964 | 3537 | 2.9 | 46.3 | 308.9 | -9 | 183.2048 | 74.88 | 64.91 | 797.1 | 27 | me¦ ms¦ ph¦ pr¦ pc¦ ss¦ sc
12:29 | 10.54 | 243 | 361 | 452 | 13.8 | 16.7 | 686 | 371 | 952 | 862 | 2.9 | 38.1 | 210.8 | -5 | 182.2521 | 75.04 | 71.37 | 764.1 | 24 | me¦ ms¦ ph¦ pr¦ pc¦ ss¦ sc |  | 14:02 | 12.972 | 246 | 517 | 154 | 8.2 | 8.3 | 6366 | 4531 | 4973 | 3567 | 3 | 46.4 | 309 | -9 | 183.2063 | 74.92 | 64.89 | 796.2 | 28 | me¦ ms¦ ph¦ pr¦ pc¦ ss¦ sc
12:29 | 10.576 | 243 | 370 | 453 | 13.8 | 16.7 | 683 | 371 | 948 | 862 | 2.9 | 38.2 | 211.4 | -5 | 182.2529 | 75.05 | 71.33 | 764 | 24 | me¦ ms¦ ph¦ pr¦ pc¦ ss¦ sc |  | 14:02 | 13.003 | 246 | 518 | 155 | 8.2 | 8.3 | 6315 | 4566 | 4933 | 3595 | 2.9 | 46.4 | 309.3 | -9 | 183.2022 | 74.87 | 64.89 | 796 | 27 | me¦ ms¦ ph¦ pr¦ pc¦ ss¦ sc
12:29 | 10.614 | 244 | 379 | 454 | 13.7 | 16.7 | 682 | 372 | 934 | 865 | 2.9 | 38.2 | 212.2 | -5 | 182.2501 | 75.04 | 71.35 | 763.6 | 24 | me¦ ms¦ ph¦ pr¦ pc¦ ss¦ sc |  | 14:02 | 13.043 | 246 | 522 | 155 | 8.3 | 8.3 | 6250 | 4598 | 4921 | 3620 | 2.9 | 46.5 | 309.5 | -9 | 183.1999 | 74.79 | 64.84 | 795.4 | 28 | me¦ ms¦ ph¦ pr¦ pc¦ ss¦ sc
12:29 | 10.652 | 244 | 387 | 455 | 13.7 | 16.7 | 680 | 372 | 931 | 865 | 2.9 | 38.3 | 212.9 | -5 | 182.2503 | 75.07 | 71.34 | 763.6 | 24 | me¦ ms¦ ph¦ pr¦ pc¦ ss¦ sc |  | 14:02 | 13.075 | 247 | 523 | 155 | 8.3 | 8.3 | 6174 | 4628 | 4861 | 3644 | 2.9 | 46.5 | 309.7 | -9 | 183.2036 | 74.87 | 64.89 | 795.5 | 29 | me¦ ms¦ ph¦ pr¦ pc¦ ss¦ sc
12:29 | 10.687 | 245 | 398 | 456 | 13.6 | 16.7 | 675 | 372 | 912 | 865 | 2.9 | 38.3 | 213.4 | -5 | 182.2504 | 75.04 | 71.3 | 763.1 | 23 | me¦ ms¦ ph¦ pr¦ pc¦ ss¦ sc |  | 14:02 | 13.104 | 247 | 523 | 155 | 8.4 | 8.3 | 6099 | 4655 | 4840 | 3665 | 2.9 | 46.6 | 309.9 | -9 | 183.204 | 75.03 | 64.93 | 795 | 29 | me¦ ms¦ ph¦ pr¦ pc¦ ss¦ sc
12:29 | 10.72 | 245 | 406 | 457 | 13.5 | 16.7 | 670 | 373 | 893 | 867 | 2.9 | 38.4 | 213.9 | -5 | 182.25 | 75 | 71.33 | 761.9 | 24 | me¦ ms¦ ph¦ pr¦ pc¦ ss¦ sc |  | 14:02 | 13.137 | 248 | 525 | 156 | 8.4 | 8.3 | 6043 | 4680 | 4796 | 3685 | 2.9 | 46.6 | 310.2 | -9 | 183.2007 | 75.05 | 64.91 | 795.3 | 26 | me¦ ms¦ ph¦ pr¦ pc¦ ss¦ sc
12:29 | 10.755 | 246 | 417 | 458 | 13.4 | 16.7 | 667 | 373 | 877 | 867 | 2.9 | 38.4 | 214.2 | -5 | 182.2472 | 74.99 | 71.33 | 761.1 | 24 | me¦ ms¦ ph¦ pr¦ pc¦ ss¦ sc |  | 14:02 | 13.168 | 248 | 526 | 156 | 8.3 | 8.3 | 6012 | 4704 | 4733 | 3703 | 2.9 | 46.7 | 310.3 | -9 | 183.2019 | 74.88 | 64.85 | 794.4 | 26 | me¦ ms¦ ph¦ pr¦ pc¦ ss¦ sc
12:29 | 10.801 | 246 | 429 | 459 | 13.3 | 16.7 | 661 | 373 | 858 | 867 | 2.9 | 38.5 | 214.7 | -5 | 182.2396 | 75.04 | 71.36 | 760.6 | 24 | me¦ ms¦ ph¦ pr¦ pc¦ ss¦ sc |  | 14:02 | 13.198 | 248 | 526 | 156 | 8.3 | 8.3 | 6008 | 4727 | 4730 | 3722 | 2.9 | 46.7 | 310.5 | -9 | 183.2005 | 74.87 | 64.87 | 794.2 | 27 | me¦ ms¦ ph¦ pr¦ pc¦ ss¦ sc
12:29 | 10.83 | 247 | 437 | 460 | 13.3 | 16.7 | 658 | 374 | 854 | 869 | 2.9 | 38.5 | 215.3 | -5 | 182.2498 | 75.03 | 71.31 | 760.2 | 24 | me¦ ms¦ ph¦ pr¦ pc¦ ss¦ sc |  | 14:02 | 13.229 | 248 | 527 | 156 | 8.3 | 8.3 | 6026 | 4749 | 4744 | 3739 | 2.9 | 46.8 | 310.6 | -9 | 183.1982 | 74.75 | 64.86 | 793.5 | 28 | me¦ ms¦ ph¦ pr¦ pc¦ ss¦ sc
12:29 | 10.888 | 248 | 454 | 461 | 13.2 | 16.7 | 654 | 374 | 838 | 869 | 2.9 | 38.6 | 215.9 | -5 | 182.2422 | 75.02 | 71.31 | 759.2 | 24 | me¦ ms¦ ph¦ pr¦ pc¦ ss¦ sc |  | 14:03 | 13.258 | 249 | 527 | 157 | 8.3 | 8.3 | 6058 | 4771 | 4770 | 3756 | 2.9 | 46.8 | 310.6 | -9 | 183.1981 | 74.79 | 64.89 | 793 | 30 | me¦ ms¦ ph¦ pr¦ pc¦ ss¦ sc
12:29 | 10.906 | 248 | 458 | 462 | 13.1 | 16.7 | 649 | 375 | 821 | 872 | 2.9 | 38.6 | 216.6 | -5 | 182.243 | 75.08 | 71.31 | 758.5 | 24 | me¦ ms¦ ph¦ pr¦ pc¦ ss¦ sc |  | 14:03 | 13.289 | 249 | 527 | 157 | 8.3 | 8.3 | 6095 | 4793 | 4799 | 3774 | 2.9 | 46.8 | 310.4 | -8 | 183.195 | 74.87 | 64.87 | 792.5 | 29 | me¦ ms¦ ph¦ pr¦ pc¦ ss¦ sc
12:29 | 10.939 | 248 | 467 | 452 | 13.1 | 16.6 | 644 | 375 | 815 | 852 | 2.9 | 38.7 | 217.1 | -5 | 182.2433 | 75.06 | 71.34 | 758.4 | 24 | me¦ ms¦ ph¦ pr¦ pc¦ ss¦ sc |  | 14:03 | 13.317 | 249 | 530 | 157 | 8.2 | 8.3 | 6126 | 4815 | 4785 | 3791 | 2.9 | 46.9 | 310.4 | -8 | 183.1961 | 74.93 | 64.9 | 792.3 | 29 | me¦ ms¦ ph¦ pr¦ pc¦ ss¦ sc
12:29 | 10.975 | 249 | 476 | 453 | 13.1 | 16.6 | 640 | 375 | 810 | 852 | 2.9 | 38.7 | 217.5 | -5 | 182.2414 | 74.98 | 71.31 | 757.7 | 24 | me¦ ms¦ ph¦ pr¦ pc¦ ss¦ sc |  | 14:03 | 13.348 | 250 | 535 | 157 | 8.2 | 8.3 | 6135 | 4837 | 4792 | 3808 | 2.9 | 46.9 | 310.4 | -8 | 183.1931 | 74.92 | 64.85 | 791.8 | 28 | me¦ ms¦ ph¦ pr¦ pc¦ ss¦ sc
12:29 | 11.024 | 250 | 490 | 454 | 13 | 16.6 | 639 | 376 | 798 | 854 | 2.9 | 38.8 | 218.2 | -5 | 182.2404 | 74.99 | 71.29 | 757.4 | 24 | me¦ ms¦ ph¦ pr¦ pc¦ ss¦ sc |  | 14:03 | 13.381 | 250 | 541 | 157 | 8.2 | 8.3 | 6115 | 4857 | 4777 | 3824 | 2.9 | 47 | 310.7 | -8 | 183.1903 | 74.93 | 64.88 | 791.2 | 27 | me¦ ms¦ ph¦ pr¦ pc¦ ss¦ sc
12:29 | 11.041 | 250 | 494 | 455 | 13 | 16.6 | 639 | 376 | 798 | 854 | 2.9 | 38.8 | 218.6 | -5 | 182.2412 | 75.06 | 71.32 | 757 | 24 | me¦ ms¦ ph¦ pr¦ pc¦ ss¦ sc |  | 14:03 | 13.41 | 251 | 544 | 158 | 8.2 | 8.3 | 6069 | 4876 | 4741 | 3839 | 2.9 | 47 | 310.9 | -8 | 183.1935 | 74.95 | 64.85 | 791.6 | 27 | me¦ ms¦ ph¦ pr¦ pc¦ ss¦ sc
12:29 | 11.072 | 250 | 503 | 455 | 12.9 | 16.6 | 639 | 376 | 788 | 854 | 2.9 | 38.9 | 219 | -5 | 182.2409 | 75.05 | 71.31 | 756.8 | 24 | me¦ ms¦ ph¦ pr¦ pc¦ ss¦ sc |  | 14:03 | 13.441 | 251 | 548 | 158 | 8.2 | 8.3 | 6008 | 4893 | 4693 | 3852 | 2.9 | 47.1 | 311.2 | -8 | 183.1882 | 74.94 | 64.9 | 790.8 | 27 | me¦ ms¦ ph¦ pr¦ pc¦ ss¦ sc
12:29 | 11.118 | 251 | 515 | 457 | 12.9 | 16.6 | 643 | 377 | 793 | 856 | 3 | 38.9 | 219.5 | -4 | 182.2402 | 75.04 | 71.3 | 756.2 | 24 | me¦ ms¦ ph¦ pr¦ pc¦ ss¦ sc |  | 14:03 | 13.467 | 251 | 548 | 158 | 8.2 | 8.3 | 5942 | 4909 | 4642 | 3865 | 3 | 47.1 | 311.7 | -8 | 183.1885 | 74.89 | 64.87 | 790 | 27 | me¦ ms¦ ph¦ pr¦ pc¦ ss¦ sc
12:29 | 11.149 | 251 | 523 | 457 | 12.9 | 16.6 | 649 | 377 | 801 | 856 | 2.9 | 39 | 219.8 | -5 | 182.238 | 75.05 | 71.28 | 755.5 | 24 | me¦ ms¦ ph¦ pr¦ pc¦ ss¦ sc |  | 14:03 | 13.493 | 251 | 550 | 158 | 8.2 | 8.3 | 5876 | 4924 | 4590 | 3877 | 2.9 | 47.2 | 311.7 | -8 | 183.1896 | 74.95 | 64.86 | 790 | 27 | me¦ ms¦ ph¦ pr¦ pc¦ ss¦ sc
12:29 | 11.18 | 252 | 530 | 458 | 12.9 | 16.6 | 651 | 377 | 803 | 856 | 2.9 | 39 | 220.1 | -5 | 182.237 | 75.01 | 71.27 | 755.4 | 24 | me¦ ms¦ ph¦ pr¦ pc¦ ss¦ sc |  | 14:03 | 13.521 | 252 | 551 | 158 | 8.2 | 8.3 | 5814 | 4937 | 4542 | 3887 | 2.9 | 47.2 | 311.9 | -8 | 183.1885 | 74.97 | 64.87 | 789.7 | 27 | me¦ ms¦ ph¦ pr¦ pc¦ ss¦ sc
12:29 | 11.209 | 252 | 537 | 458 | 12.8 | 16.6 | 655 | 378 | 798 | 859 | 2.9 | 39.1 | 220.5 | -5 | 182.2376 | 75.04 | 71.33 | 755 | 24 | me¦ ms¦ ph¦ pr¦ pc¦ ss¦ sc |  | 14:03 | 13.548 | 252 | 553 | 158 | 8.2 | 8.3 | 5755 | 4948 | 4496 | 3896 | 2.9 | 47.3 | 312.2 | -9 | 183.1861 | 74.92 | 64.86 | 790 | 26 | me¦ ms¦ ph¦ pr¦ pc¦ ss¦ sc
12:29 | 11.239 | 252 | 544 | 459 | 12.8 | 16.6 | 655 | 378 | 798 | 859 | 2.9 | 39.1 | 220.8 | -5 | 182.2363 | 75.04 | 71.3 | 754.7 | 24 | me¦ ms¦ ph¦ pr¦ pc¦ ss¦ sc |  | 14:03 | 13.562 | 252 | 548 | 158 | 8.1 | 8.3 | 5700 | 4959 | 4418 | 3904 | 2.9 | 47.3 | 312.6 | -9 | 183.1943 | 74.89 | 64.84 | 789.1 | 27 | me¦ ms¦ ph¦ pr¦ pc¦ ss¦ sc
12:29 | 11.27 | 253 | 550 | 461 | 12.8 | 16.6 | 655 | 378 | 798 | 859 | 2.9 | 39.1 | 221.3 | -5 | 182.235 | 75.08 | 71.27 | 754 | 24 | me¦ ms¦ ph¦ pr¦ pc¦ ss¦ sc |  | 14:03 | 13.583 | 252 | 546 | 158 | 8.2 | 8.3 | 5649 | 4969 | 4413 | 3912 | 2.9 | 47.4 | 312.6 | -9 | 183.1952 | 74.82 | 64.87 | 789.3 | 28 | me¦ ms¦ ph¦ pr¦ pc¦ ss¦ sc
12:29 | 11.3 | 253 | 558 | 461 | 12.7 | 16.6 | 655 | 379 | 789 | 861 | 2.9 | 39.2 | 221.7 | -5 | 182.2348 | 75.04 | 71.26 | 754.3 | 23 | me¦ ms¦ ph¦ pr¦ pc¦ ss¦ sc |  | 14:03 | 13.592 | 252 | 540 | 158 | 8.1 | 8.3 | 5605 | 4978 | 4344 | 3919 | 2.9 | 47.4 | 312.8 | -9 | 183.1951 | 74.85 | 64.82 | 789.1 | 29 | me¦ ms¦ ph¦ pr¦ pc¦ ss¦ sc
12:29 | 11.331 | 254 | 564 | 462 | 12.7 | 16.6 | 656 | 379 | 790 | 861 | 2.9 | 39.2 | 222.4 | -5 | 182.2323 | 75.13 | 71.27 | 753.6 | 23 | me¦ ms¦ ph¦ pr¦ pc¦ ss¦ sc |  | 14:03 | 13.616 | 252 | 538 | 158 | 8.1 | 8.3 | 5578 | 4986 | 4324 | 3925 | 3 | 47.5 | 313 | -9 | 183.1951 | 74.87 | 64.88 | 788.8 | 29 | me¦ ms¦ ph¦ pr¦ pc¦ ss¦ sc
12:29 | 11.362 | 254 | 571 | 462 | 12.7 | 16.6 | 661 | 379 | 796 | 861 | 2.9 | 39.3 | 222.9 | -5 | 182.2324 | 75 | 71.25 | 752.6 | 22 | me¦ ms¦ ph¦ pr¦ pc¦ ss¦ sc |  | 14:03 | 13.632 | 252 | 533 | 159 | 8.1 | 8.3 | 5580 | 4994 | 4325 | 3932 | 2.9 | 47.5 | 313.2 | -9 | 183.1903 | 74.68 | 64.8 | 788.5 | 29 | me¦ ms¦ ph¦ pr¦ pc¦ ss¦ sc
12:29 | 11.396 | 255 | 581 | 463 | 12.8 | 16.6 | 669 | 380 | 815 | 863 | 2.9 | 39.3 | 223.3 | -5 | 182.2307 | 75.08 | 71.28 | 752 | 23 | me¦ ms¦ ph¦ pr¦ pc¦ ss¦ sc |  | 14:03 | 13.649 | 252 | 529 | 158 | 8.1 | 8.3 | 5619 | 5002 | 4355 | 3938 | 2.9 | 47.6 | 313.2 | -9 | 183.1981 | 74.67 | 64.82 | 788.5 | 31 | me¦ ms¦ ph¦ pr¦ pc¦ ss¦ sc
12:29 | 11.426 | 255 | 583 | 464 | 12.8 | 16.6 | 681 | 380 | 830 | 863 | 2.9 | 39.4 | 223.6 | -4 | 182.2301 | 75.14 | 71.27 | 752.2 | 22 | me¦ ms¦ ph¦ pr¦ pc¦ ss¦ sc |  | 14:03 | 13.648 | 252 | 520 | 158 | 8.1 | 8.3 | 5691 | 5011 | 4411 | 3945 | 2.9 | 47.6 | 313.4 | -9 | 183.2019 | 74.73 | 64.81 | 788.4 | 32 | me¦ ms¦ ph¦ pr¦ pc¦ ss¦ sc
12:29 | 11.461 | 255 | 587 | 465 | 12.8 | 16.6 | 696 | 380 | 848 | 863 | 2.9 | 39.4 | 224 | -5 | 182.2279 | 75.14 | 71.25 | 751 | 22 | me¦ ms¦ ph¦ pr¦ pc¦ ss¦ sc |  | 14:03 | 13.65 | 251 | 511 | 158 | 8.1 | 8.3 | 5778 | 5021 | 4479 | 3953 | 2.9 | 47.7 | 313.4 | -9 | 183.2019 | 74.71 | 64.82 | 788.3 | 32 | me¦ ms¦ ph¦ pr¦ pc¦ ss¦ sc
12:29 | 11.313 | 252 | 536 | 458 | 12.8 | 16.6 | 713 | 381 | 869 | 865 | 2.9 | 39.5 | 224.5 | -5 | 182.2263 | 75.15 | 71.28 | 750.8 | 22 | me¦ ms¦ ph¦ pr¦ pc¦ ss¦ sc |  | 14:03 | 13.664 | 252 | 506 | 158 | 8.1 | 8.3 | 5855 | 5032 | 4538 | 3962 | 2.9 | 47.7 | 313.2 | -9 | 183.1928 | 75 | 64.81 | 787.9 | 31 | me¦ ms¦ ph¦ pr¦ pc¦ ss¦ sc
12:29 | 11.357 | 253 | 544 | 460 | 12.8 | 16.6 | 731 | 381 | 891 | 865 | 2.9 | 39.5 | 225 | -5 | 182.2273 | 75.12 | 71.27 | 750.2 | 22 | me¦ ms¦ ph¦ pr¦ pc¦ ss¦ sc |  | 14:03 | 13.695 | 252 | 506 | 158 | 8.1 | 8.3 | 5903 | 5043 | 4575 | 3970 | 2.9 | 47.8 | 313.2 | -8 | 183.1808 | 75.13 | 64.8 | 787.6 | 27 | me¦ ms¦ ph¦ pr¦ pc¦ ss¦ sc
12:29 | 11.4 | 253 | 555 | 460 | 12.8 | 16.6 | 745 | 382 | 908 | 868 | 2.9 | 39.6 | 225.3 | -5 | 182.2257 | 75.12 | 71.24 | 750.4 | 22 | me¦ ms¦ ph¦ pr¦ pc¦ ss¦ sc |  | 14:03 | 13.724 | 252 | 506 | 159 | 8.2 | 8.3 | 5923 | 5054 | 4627 | 3979 | 2.9 | 47.8 | 313.4 | -8 | 183.1866 | 75.2 | 64.83 | 787.1 | 23 | me¦ ms¦ ph¦ pr¦ pc¦ ss¦ sc
12:29 | 11.443 | 254 | 560 | 462 | 12.8 | 16.6 | 759 | 382 | 925 | 868 | 2.9 | 39.6 | 225.6 | -5 | 182.2258 | 75.15 | 71.25 | 749.7 | 22 | me¦ ms¦ ph¦ pr¦ pc¦ ss¦ sc |  | 14:03 | 13.767 | 252 | 509 | 159 | 8.2 | 8.3 | 5917 | 5065 | 4622 | 3988 | 2.9 | 47.9 | 313.5 | -8 | 183.1753 | 75.28 | 64.83 | 786.6 | 22 | me¦ ms¦ ph¦ pr¦ pc¦ ss¦ sc
12:29 | 11.482 | 254 | 565 | 462 | 12.8 | 16.6 | 778 | 383 | 948 | 870 | 2.9 | 39.7 | 226.5 | -5 | 182.2257 | 75.11 | 71.29 | 749.4 | 22 | me¦ ms¦ ph¦ pr¦ pc¦ ss¦ sc |  | 14:03 | 13.784 | 253 | 504 | 159 | 8.3 | 8.3 | 5885 | 5075 | 4633 | 3996 | 2.9 | 47.9 | 313.5 | -8 | 183.1953 | 75.31 | 64.88 | 786.8 | 21 | me¦ ms¦ ph¦ pr¦ pc¦ ss¦ sc
12:29 | 11.517 | 255 | 567 | 453 | 12.7 | 16.5 | 787 | 383 | 948 | 851 | 2.9 | 39.7 | 227.2 | -5 | 182.2253 | 75.13 | 71.28 | 748.5 | 22 | me¦ ms¦ ph¦ pr¦ pc¦ ss¦ sc |  | 14:03 | 13.8 | 253 | 498 | 159 | 8.4 | 8.3 | 5827 | 5084 | 4624 | 4003 | 2.9 | 48 | 313.6 | -8 | 183.2004 | 75.23 | 64.82 | 786 | 20 | me¦ ms¦ ph¦ pr¦ pc¦ ss¦ sc
12:29 | 11.555 | 255 | 571 | 454 | 12.7 | 16.5 | 793 | 384 | 955 | 853 | 2.9 | 39.8 | 227.7 | -5 | 182.2226 | 74.99 | 71.27 | 748.2 | 22 | me¦ ms¦ ph¦ pr¦ pc¦ ss¦ sc |  | 14:03 | 13.824 | 253 | 493 | 159 | 8.4 | 8.3 | 5744 | 5092 | 4558 | 4009 | 3 | 48 | 313.7 | -9 | 183.198 | 75.28 | 64.8 | 785.8 | 21 | me¦ ms¦ ph¦ pr¦ pc¦ ss¦ sc
12:29 | 11.596 | 256 | 574 | 455 | 12.6 | 16.5 | 794 | 384 | 945 | 853 | 2.9 | 39.8 | 228.1 | -5 | 182.2213 | 74.92 | 71.21 | 747.5 | 24 | me¦ ms¦ ph¦ pr¦ pc¦ ss¦ sc |  | 14:03 | 13.852 | 253 | 491 | 159 | 8.4 | 8.3 | 5645 | 5098 | 4480 | 4014 | 2.9 | 48.1 | 313.7 | -9 | 183.1911 | 75.28 | 64.76 | 785.5 | 20 | me¦ ms¦ ph¦ pr¦ pc¦ ss¦ sc
12:29 | 11.64 | 256 | 579 | 456 | 12.5 | 16.5 | 794 | 385 | 934 | 855 | 2.9 | 39.9 | 228.6 | -5 | 182.2191 | 74.87 | 71.2 | 747.5 | 26 | me¦ ms¦ ph¦ pr¦ pc¦ ss¦ sc |  | 14:03 | 13.867 | 253 | 487 | 159 | 8.4 | 8.3 | 5542 | 5103 | 4398 | 4018 | 2.9 | 48.1 | 313.7 | -8 | 183.1982 | 75.29 | 64.82 | 785.1 | 20 | me¦ ms¦ ph¦ pr¦ pc¦ ss¦ sc
12:29 | 11.679 | 257 | 581 | 457 | 12.5 | 16.5 | 795 | 385 | 935 | 855 | 2.9 | 39.9 | 229.2 | -5 | 182.2202 | 74.82 | 71.23 | 746.5 | 26 | me¦ ms¦ ph¦ pr¦ pc¦ ss¦ sc |  | 14:03 | 13.895 | 253 | 485 | 159 | 8.5 | 8.3 | 5449 | 5107 | 4359 | 4021 | 2.9 | 48.2 | 313.9 | -8 | 183.1914 | 75.27 | 64.79 | 784.6 | 20 | me¦ ms¦ ph¦ pr¦ pc¦ ss¦ sc
12:29 | 11.716 | 257 | 581 | 458 | 12.4 | 16.5 | 799 | 386 | 929 | 857 | 2.9 | 40 | 229.7 | -6 | 182.2193 | 74.88 | 71.26 | 746.4 | 27 | me¦ ms¦ ph¦ pr¦ pc¦ ss¦ sc |  | 14:03 | 13.914 | 254 | 482 | 160 | 8.5 | 8.3 | 5367 | 5110 | 4293 | 4023 | 2.9 | 48.2 | 314.2 | -8 | 183.1764 | 75.17 | 64.81 | 784.6 | 21 | me¦ ms¦ ph¦ pr¦ pc¦ ss¦ sc
12:29 | 11.753 | 258 | 583 | 459 | 12.4 | 16.5 | 808 | 386 | 939 | 857 | 2.9 | 40 | 230.1 | -6 | 182.219 | 74.83 | 71.22 | 745.9 | 27 | me¦ ms¦ ph¦ pr¦ pc¦ ss¦ sc |  | 14:03 | 13.956 | 254 | 483 | 160 | 8.5 | 8.3 | 5292 | 5112 | 4233 | 4025 | 3 | 48.3 | 314.3 | -8 | 183.1705 | 75.13 | 64.78 | 784.5 | 22 | me¦ ms¦ ph¦ pr¦ pc¦ ss¦ sc
12:29 | 11.789 | 258 | 587 | 459 | 12.4 | 16.5 | 818 | 387 | 951 | 860 | 2.9 | 40.1 | 230.1 | -6 | 182.2189 | 74.85 | 71.26 | 745.9 | 27 | me¦ ms¦ ph¦ pr¦ pc¦ ss¦ sc |  | 14:03 | 13.993 | 254 | 484 | 160 | 8.4 | 8.3 | 5221 | 5114 | 4143 | 4026 | 2.9 | 48.3 | 314.4 | -8 | 183.1767 | 75.19 | 64.77 | 783.7 | 23 | me¦ ms¦ ph¦ pr¦ pc¦ ss¦ sc
12:29 | 11.822 | 259 | 590 | 461 | 12.4 | 16.5 | 831 | 387 | 966 | 860 | 2.9 | 40.1 | 230.4 | -6 | 182.2172 | 74.87 | 71.25 | 745.7 | 27 | me¦ ms¦ ph¦ pr¦ pc¦ ss¦ sc |  | 14:03 | 14.002 | 255 | 479 | 160 | 8.4 | 8.3 | 5160 | 5114 | 4095 | 4026 | 2.9 | 48.3 | 314.3 | -9 | 183.19 | 75.19 | 64.82 | 783.6 | 23 | me¦ ms¦ ph¦ pr¦ pc¦ ss¦ sc
12:29 | 11.858 | 259 | 592 | 461 | 12.4 | 16.5 | 840 | 388 | 976 | 862 | 3 | 40.2 | 230.8 | -6 | 182.2164 | 74.88 | 71.19 | 745.4 | 27 | me¦ ms¦ ph¦ pr¦ pc¦ ss¦ sc |  | 14:03 | 14.021 | 254 | 473 | 160 | 8.4 | 8.3 | 5110 | 5114 | 4055 | 4026 | 2.9 | 48.4 | 314.4 | -8 | 183.1815 | 75.19 | 64.73 | 783.4 | 23 | me¦ ms¦ ph¦ pr¦ pc¦ ss¦ sc
12:29 | 11.894 | 260 | 590 | 462 | 12.5 | 16.5 | 845 | 388 | 994 | 862 | 2.9 | 40.2 | 231.1 | -6 | 182.2161 | 74.84 | 71.22 | 744.9 | 27 | me¦ ms¦ ph¦ pr¦ pc¦ ss¦ sc |  | 14:03 | 14.06 | 255 | 475 | 161 | 8.4 | 8.3 | 5071 | 5114 | 4024 | 4026 | 2.9 | 48.4 | 314.4 | -8 | 183.1676 | 75.04 | 64.79 | 782.4 | 23 | me¦ ms¦ ph¦ pr¦ pc¦ ss¦ sc
12:29 | 11.924 | 260 | 588 | 462 | 12.5 | 16.5 | 841 | 389 | 989 | 864 | 2.9 | 40.3 | 231.2 | -6 | 182.2171 | 74.78 | 71.19 | 744.9 | 28 | me¦ ms¦ ph¦ pr¦ pc¦ ss¦ sc |  | 14:03 | 14.101 | 255 | 477 | 161 | 8.4 | 8.3 | 5041 | 5113 | 4000 | 4025 | 2.9 | 48.5 | 314.5 | -8 | 183.1644 | 75.1 | 64.82 | 782.2 | 24 | me¦ ms¦ ph¦ pr¦ pc¦ ss¦ sc
12:29 | 11.951 | 260 | 585 | 463 | 12.6 | 16.5 | 833 | 389 | 991 | 864 | 2.9 | 40.3 | 231.3 | -6 | 182.2174 | 74.76 | 71.19 | 744.4 | 28 | me¦ ms¦ ph¦ pr¦ pc¦ ss¦ sc |  | 14:03 | 14.118 | 256 | 473 | 161 | 8.4 | 8.3 | 5009 | 5112 | 3975 | 4025 | 3 | 48.5 | 314.7 | -9 | 183.1908 | 75.13 | 64.78 | 782.6 | 25 | me¦ ms¦ ph¦ pr¦ pc¦ ss¦ sc
12:29 | 11.983 | 261 | 584 | 464 | 12.6 | 16.5 | 821 | 390 | 977 | 866 | 2.9 | 40.4 | 231.6 | -6 | 182.2154 | 74.77 | 71.16 | 744 | 28 | me¦ ms¦ ph¦ pr¦ pc¦ ss¦ sc |  | 14:03 | 14.147 | 256 | 471 | 161 | 8.4 | 8.3 | 4976 | 5110 | 3949 | 4023 | 2.9 | 48.6 | 314.9 | -9 | 183.1654 | 75.03 | 64.76 | 782 | 25 | me¦ ms¦ ph¦ pr¦ pc¦ ss¦ sc
12:29 | 12.012 | 261 | 582 | 465 | 12.5 | 16.5 | 808 | 390 | 950 | 866 | 3 | 40.4 | 232.2 | -6 | 182.2154 | 74.79 | 71.2 | 743.5 | 28 | me¦ ms¦ ph¦ pr¦ pc¦ ss¦ sc |  | 14:03 | 14.157 | 256 | 465 | 161 | 8.4 | 8.3 | 4946 | 5109 | 3925 | 4022 | 2.9 | 48.6 | 314.8 | -9 | 183.169 | 74.98 | 64.76 | 781.2 | 26 | me¦ ms¦ ph¦ pr¦ pc¦ ss¦ sc
12:29 | 12.04 | 261 | 578 | 465 | 12.5 | 16.5 | 794 | 391 | 934 | 868 | 2.9 | 40.5 | 232.5 | -6 | 182.2155 | 74.78 | 71.21 | 743 | 28 | me¦ ms¦ ph¦ pr¦ pc¦ ss¦ sc |  | 14:03 | 14.175 | 256 | 462 | 161 | 8.5 | 8.3 | 4927 | 5107 | 3941 | 4021 | 2.9 | 48.7 | 314.9 | -8 | 183.1741 | 74.96 | 64.77 | 781 | 26 | me¦ ms¦ ph¦ pr¦ pc¦ ss¦ sc
12:29 | 12.064 | 262 | 576 | 466 | 12.5 | 16.5 | 781 | 391 | 918 | 868 | 2.9 | 40.5 | 233 | -6 | 182.2157 | 74.75 | 71.18 | 742.6 | 28 | me¦ ms¦ ph¦ pr¦ pc¦ ss¦ sc |  | 14:03 | 14.192 | 256 | 458 | 161 | 8.5 | 8.3 | 4925 | 5105 | 3940 | 4019 | 2.9 | 48.7 | 315.2 | -9 | 183.1896 | 74.96 | 64.77 | 780.7 | 27 | me¦ ms¦ ph¦ pr¦ pc¦ ss¦ sc
12:29 | 12.091 | 262 | 570 | 465 | 12.6 | 16.5 | 771 | 392 | 917 | 871 | 2.9 | 40.6 | 233.3 | -6 | 182.2146 | 74.8 | 71.19 | 743 | 28 | me¦ ms¦ ph¦ pr¦ pc¦ ss¦ sc |  | 14:03 | 14.221 | 256 | 458 | 161 | 8.6 | 8.3 | 4939 | 5103 | 3983 | 4018 | 2.9 | 48.8 | 315.4 | -9 | 183.1662 | 74.91 | 64.74 | 780 | 27 | me¦ ms¦ ph¦ pr¦ pc¦ ss¦ sc
12:29 | 12.121 | 262 | 567 | 467 | 12.6 | 16.5 | 763 | 392 | 908 | 871 | 2.9 | 40.6 | 233.5 | -6 | 182.2132 | 74.86 | 71.22 | 741.6 | 28 | me¦ ms¦ ph¦ pr¦ pc¦ ss¦ sc |  | 14:03 | 14.261 | 257 | 462 | 161 | 8.6 | 8.3 | 4957 | 5102 | 3997 | 4017 | 2.9 | 48.8 | 315.6 | -9 | 183.1646 | 74.93 | 64.77 | 779.9 | 28 | me¦ ms¦ ph¦ pr¦ pc¦ ss¦ sc
12:29 | 12.144 | 262 | 565 | 466 | 12.6 | 16.5 | 755 | 393 | 898 | 873 | 2.9 | 40.7 | 233.7 | -6 | 182.2133 | 74.77 | 71.14 | 741.6 | 27 | me¦ ms¦ ph¦ pr¦ pc¦ ss¦ sc |  | 14:03 | 14.253 | 256 | 451 | 161 | 8.6 | 8.3 | 4962 | 5100 | 4001 | 4015 | 2.9 | 48.9 | 315.7 | -9 | 183.1883 | 74.89 | 64.77 | 779.7 | 28 | me¦ ms¦ ph¦ pr¦ pc¦ ss¦ sc
12:29 | 12.182 | 263 | 566 | 458 | 12.6 | 16.4 | 747 | 393 | 889 | 854 | 2.9 | 40.7 | 233.8 | -6 | 182.2118 | 74.82 | 71.15 | 741.7 | 27 | me¦ ms¦ ph¦ pr¦ pc¦ ss¦ sc |  | 14:03 | 14.243 | 256 | 439 | 161 | 8.5 | 8.3 | 4945 | 5099 | 3956 | 4014 | 3 | 48.9 | 315.6 | -9 | 183.1913 | 74.83 | 64.74 | 779 | 29 | me¦ ms¦ ph¦ pr¦ pc¦ ss¦ sc
12:29 | 12.196 | 263 | 559 | 458 | 12.6 | 16.4 | 740 | 394 | 880 | 856 | 2.9 | 40.7 | 234 | -6 | 182.2121 | 74.78 | 71.13 | 741.4 | 27 | me¦ ms¦ ph¦ pr¦ pc¦ ss¦ sc |  | 14:03 | 14.266 | 256 | 437 | 161 | 8.5 | 8.3 | 4897 | 5097 | 3917 | 4013 | 2.9 | 49 | 315.5 | -9 | 183.1724 | 74.89 | 64.76 | 778.5 | 29 | me¦ ms¦ ph¦ pr¦ pc¦ ss¦ sc
12:29 | 12.219 | 263 | 555 | 458 | 12.6 | 16.4 | 732 | 394 | 871 | 856 | 2.9 | 40.8 | 234.2 | -6 | 182.2129 | 74.75 | 71.12 | 741.5 | 28 | me¦ ms¦ ph¦ pr¦ pc¦ ss¦ sc |  | 14:03 | 14.286 | 256 | 435 | 161 | 8.6 | 8.3 | 4825 | 5094 | 3891 | 4011 | 2.9 | 49 | 315.6 | -8 | 183.1764 | 74.97 | 64.74 | 778.5 | 28 | me¦ ms¦ ph¦ pr¦ pc¦ ss¦ sc
12:29 | 12.246 | 264 | 552 | 459 | 12.7 | 16.4 | 725 | 394 | 873 | 856 | 2.9 | 40.8 | 234.5 | -6 | 182.2108 | 74.8 | 71.13 | 741.2 | 28 | me¦ ms¦ ph¦ pr¦ pc¦ ss¦ sc |  | 14:03 | 14.273 | 255 | 422 | 161 | 8.5 | 8.3 | 4735 | 5091 | 3788 | 4008 | 2.9 | 49.1 | 315.7 | -8 | 183.1937 | 74.93 | 64.73 | 777.9 | 27 | me¦ ms¦ ph¦ pr¦ pc¦ ss¦ sc
12:30 | 12.27 | 264 | 547 | 459 | 12.8 | 16.4 | 717 | 395 | 874 | 858 | 2.9 | 40.9 | 234.8 | -6 | 182.211 | 74.77 | 71.12 | 740.6 | 27 | me¦ ms¦ ph¦ pr¦ pc¦ ss¦ sc |  | 14:03 | 14.296 | 256 | 421 | 161 | 8.5 | 8.3 | 4644 | 5087 | 3715 | 4005 | 2.9 | 49.1 | 315.9 | -8 | 183.1615 | 74.99 | 64.77 | 777.9 | 27 | me¦ ms¦ ph¦ pr¦ pc¦ ss¦ sc
12:30 | 12.301 | 264 | 545 | 460 | 12.8 | 16.4 | 706 | 395 | 860 | 858 | 2.9 | 40.9 | 235.2 | -6 | 182.2106 | 74.84 | 71.15 | 740.9 | 27 | me¦ ms¦ ph¦ pr¦ pc¦ ss¦ sc |  | 14:03 | 14.316 | 256 | 416 | 161 | 8.5 | 8.3 | 4564 | 5082 | 3651 | 4001 | 2.9 | 49.2 | 315.8 | -8 | 183.1839 | 74.89 | 64.69 | 777.3 | 27 | me¦ ms¦ ph¦ pr¦ pc¦ ss¦ sc
12:30 | 12.326 | 264 | 541 | 460 | 12.8 | 16.4 | 698 | 396 | 851 | 860 | 2.9 | 41 | 235.2 | -6 | 182.2091 | 74.83 | 71.14 | 739.8 | 27 | me¦ ms¦ ph¦ pr¦ pc¦ ss¦ sc |  | 14:03 | 14.323 | 256 | 408 | 161 | 8.6 | 8.3 | 4498 | 5077 | 3627 | 3997 | 2.9 | 49.2 | 315.9 | -8 | 183.1691 | 74.96 | 64.73 | 777.1 | 27 | me¦ ms¦ ph¦ pr¦ pc¦ ss¦ sc
12:30 | 12.352 | 265 | 537 | 461 | 12.9 | 16.4 | 689 | 396 | 850 | 860 | 2.9 | 41 | 235.4 | -6 | 182.2098 | 74.85 | 71.13 | 740.1 | 27 | me¦ ms¦ ph¦ pr¦ pc¦ ss¦ sc |  | 14:03 | 14.343 | 256 | 405 | 161 | 8.5 | 8.3 | 4449 | 5071 | 3559 | 3992 | 2.9 | 49.3 | 315.9 | -8 | 183.1846 | 74.96 | 64.79 | 776.4 | 26 | me¦ ms¦ ph¦ pr¦ pc¦ ss¦ sc
12:30 | 12.375 | 264 | 533 | 460 | 12.9 | 16.4 | 682 | 396 | 841 | 860 | 3 | 41.1 | 235.6 | -6 | 182.2092 | 74.83 | 71.1 | 739.5 | 27 | me¦ ms¦ ph¦ pr¦ pc¦ ss¦ sc |  | 14:03 | 14.364 | 256 | 399 | 161 | 8.5 | 8.3 | 4409 | 5065 | 3527 | 3988 | 2.9 | 49.3 | 315.9 | -8 | 183.1577 | 74.9 | 64.72 | 776.4 | 27 | me¦ ms¦ ph¦ pr¦ pc¦ ss¦ sc
12:30 | 12.397 | 265 | 528 | 461 | 12.9 | 16.4 | 675 | 397 | 833 | 863 | 2.9 | 41.1 | 235.9 | -6 | 182.2083 | 74.87 | 71.14 | 738.8 | 27 | me¦ ms¦ ph¦ pr¦ pc¦ ss¦ sc |  | 14:03 | 14.383 | 256 | 395 | 161 | 8.5 | 8.3 | 4403 | 5059 | 3522 | 3983 | 2.9 | 49.4 | 316.2 | -8 | 183.1589 | 74.97 | 64.76 | 775.9 | 27 | me¦ ms¦ ph¦ pr¦ pc¦ ss¦ sc
12:30 | 12.422 | 265 | 525 | 461 | 12.9 | 16.4 | 670 | 397 | 827 | 863 | 2.9 | 41.2 | 236.2 | -6 | 182.2073 | 74.86 | 71.11 | 738.4 | 27 | me¦ ms¦ ph¦ pr¦ pc¦ ss¦ sc |  | 14:03 | 14.405 | 256 | 393 | 161 | 8.5 | 8.3 | 4408 | 5053 | 3526 | 3978 | 2.9 | 49.4 | 316.2 | -8 | 183.1582 | 74.88 | 64.73 | 775.5 | 27 | me¦ ms¦ ph¦ pr¦ pc¦ ss¦ sc
12:30 | 12.447 | 265 | 522 | 462 | 12.9 | 16.4 | 665 | 397 | 820 | 863 | 2.9 | 41.2 | 236.5 | -6 | 182.207 | 74.85 | 71.11 | 738.6 | 27 | me¦ ms¦ ph¦ pr¦ pc¦ ss¦ sc |  | 14:03 | 14.417 | 256 | 387 | 161 | 8.5 | 8.3 | 4406 | 5048 | 3524 | 3974 | 2.9 | 49.5 | 316.4 | -8 | 183.1664 | 74.91 | 64.72 | 774.9 | 28 | me¦ ms¦ ph¦ pr¦ pc¦ ss¦ sc
12:30 | 12.469 | 265 | 518 | 462 | 12.9 | 16.4 | 663 | 398 | 818 | 865 | 2.9 | 41.3 | 236.7 | -5 | 182.207 | 74.84 | 71.13 | 738.6 | 26 | me¦ ms¦ ph¦ pr¦ pc¦ ss¦ sc |  | 14:03 | 14.426 | 256 | 380 | 161 | 8.6 | 8.3 | 4387 | 5042 | 3537 | 3970 | 2.9 | 49.5 | 316.4 | -8 | 183.184 | 74.94 | 64.76 | 774.5 | 28 | me¦ ms¦ ph¦ pr¦ pc¦ ss¦ sc
12:30 | 12.489 | 266 | 511 | 462 | 12.9 | 16.4 | 662 | 398 | 817 | 865 | 2.9 | 41.3 | 236.9 | -6 | 182.2065 | 74.85 | 71.09 | 738.3 | 27 | me¦ ms¦ ph¦ pr¦ pc¦ ss¦ sc |  | 14:03 | 14.451 | 256 | 378 | 161 | 8.6 | 8.3 | 4348 | 5036 | 3506 | 3965 | 2.9 | 49.6 | 316.5 | -9 | 183.1773 | 74.95 | 64.75 | 774.8 | 28 | me¦ ms¦ ph¦ pr¦ pc¦ ss¦ sc
12:30 | 12.511 | 265 | 508 | 462 | 12.9 | 16.4 | 661 | 398 | 816 | 865 | 2.9 | 41.4 | 237.1 | -6 | 182.2061 | 74.89 | 71.13 | 738.1 | 26 | me¦ ms¦ ph¦ pr¦ pc¦ ss¦ sc |  | 14:03 | 14.454 | 256 | 370 | 161 | 8.6 | 8.3 | 4296 | 5030 | 3464 | 3960 | 2.9 | 49.6 | 316.7 | -9 | 183.1727 | 74.86 | 64.73 | 774.4 | 28 | me¦ ms¦ ph¦ pr¦ pc¦ ss¦ sc
12:30 | 12.532 | 266 | 497 | 463 | 12.9 | 16.4 | 661 | 398 | 816 | 865 | 2.9 | 41.4 | 237.5 | -6 | 182.2048 | 74.91 | 71.11 | 737.7 | 26 | me¦ ms¦ ph¦ pr¦ pc¦ ss¦ sc |  | 14:04 | 14.484 | 256 | 370 | 161 | 8.6 | 8.3 | 4237 | 5023 | 3416 | 3955 | 2.9 | 49.7 | 316.6 | -9 | 183.1643 | 74.85 | 64.75 | 774.2 | 28 | me¦ ms¦ ph¦ pr¦ pc¦ ss¦ sc
12:30 | 12.554 | 266 | 498 | 462 | 12.9 | 16.4 | 659 | 399 | 813 | 867 | 2.9 | 41.5 | 237.7 | -6 | 182.2048 | 74.87 | 71.06 | 737.3 | 26 | me¦ ms¦ ph¦ pr¦ pc¦ ss¦ sc |  | 14:04 | 14.481 | 256 | 360 | 161 | 8.7 | 8.3 | 4180 | 5016 | 3398 | 3949 | 2.9 | 49.7 | 316.7 | -9 | 183.1825 | 74.88 | 64.72 | 773.7 | 29 | me¦ ms¦ ph¦ pr¦ pc¦ ss¦ sc
12:30 | 12.575 | 266 | 495 | 463 | 12.9 | 16.4 | 661 | 399 | 816 | 867 | 2.9 | 41.5 | 238 | -6 | 182.2047 | 74.88 | 71.08 | 737.2 | 26 | me¦ ms¦ ph¦ pr¦ pc¦ ss¦ sc |  | 14:04 | 14.493 | 256 | 355 | 161 | 8.6 | 8.3 | 4126 | 5008 | 3327 | 3943 | 2.9 | 49.8 | 317 | -9 | 183.1614 | 74.92 | 64.72 | 773.9 | 28 | me¦ ms¦ ph¦ pr¦ pc¦ ss¦ sc
12:30 | 12.597 | 266 | 491 | 463 | 12.9 | 16.4 | 663 | 399 | 818 | 867 | 2.9 | 41.6 | 238.2 | -6 | 182.2043 | 74.88 | 71.11 | 737.2 | 26 | me¦ ms¦ ph¦ pr¦ pc¦ ss¦ sc |  | 14:04 | 14.494 | 256 | 346 | 161 | 8.6 | 8.3 | 4074 | 5001 | 3285 | 3937 | 2.9 | 49.8 | 317.1 | -9 | 183.1692 | 74.89 | 64.7 | 774 | 28 | me¦ ms¦ ph¦ pr¦ pc¦ ss¦ sc
12:30 | 12.619 | 266 | 482 | 464 | 12.9 | 16.4 | 665 | 400 | 820 | 869 | 2.9 | 41.6 | 238.5 | -6 | 182.2029 | 74.9 | 71.07 | 736.3 | 26 | me¦ ms¦ ph¦ pr¦ pc¦ ss¦ sc |  | 14:04 | 14.521 | 256 | 344 | 162 | 8.6 | 8.4 | 4033 | 4993 | 3252 | 3962 | 2.9 | 49.8 | 317.1 | -9 | 183.1649 | 74.94 | 64.69 | 773.7 | 28 | me¦ ms¦ ph¦ pr¦ pc¦ ss¦ sc
12:30 | 12.641 | 266 | 484 | 463 | 12.9 | 16.4 | 670 | 400 | 827 | 869 | 3 | 41.7 | 238.8 | -6 | 182.2011 | 75.03 | 71.12 | 736 | 26 | me¦ ms¦ ph¦ pr¦ pc¦ ss¦ sc |  | 14:04 | 14.521 | 256 | 335 | 162 | 8.6 | 8.4 | 3982 | 4984 | 3211 | 3955 | 2.9 | 49.9 | 317.2 | -9 | 183.1803 | 74.93 | 64.71 | 773.1 | 27 | me¦ ms¦ ph¦ pr¦ pc¦ ss¦ sc
12:30 | 12.664 | 267 | 481 | 464 | 12.9 | 16.4 | 674 | 400 | 832 | 869 | 3 | 41.7 | 239.1 | -6 | 182.2005 | 74.99 | 71.11 | 735.7 | 25 | me¦ ms¦ ph¦ pr¦ pc¦ ss¦ sc |  | 14:04 | 14.514 | 255 | 324 | 162 | 8.6 | 8.4 | 3920 | 4976 | 3161 | 3949 | 2.9 | 49.9 | 317.3 | -9 | 183.1806 | 74.89 | 64.7 | 773.2 | 27 | me¦ ms¦ ph¦ pr¦ pc¦ ss¦ sc
12:30 | 12.687 | 267 | 474 | 464 | 12.9 | 16.4 | 678 | 401 | 837 | 871 | 2.9 | 41.8 | 239.3 | -6 | 182.2002 | 75.01 | 71.08 | 734.9 | 25 | me¦ ms¦ ph¦ pr¦ pc¦ ss¦ sc |  | 14:04 | 14.518 | 255 | 317 | 162 | 8.6 | 8.4 | 3845 | 4967 | 3100 | 3942 | 2.9 | 50 | 317.7 | -9 | 183.1741 | 74.9 | 64.71 | 772.2 | 28 | me¦ ms¦ ph¦ pr¦ pc¦ ss¦ sc
12:30 | 12.711 | 267 | 472 | 465 | 12.9 | 16.4 | 682 | 401 | 841 | 871 | 2.9 | 41.8 | 239.4 | -6 | 182.1994 | 75.01 | 71.13 | 734.8 | 25 | me¦ ms¦ ph¦ pr¦ pc¦ ss¦ sc |  | 14:04 | 14.544 | 255 | 318 | 162 | 8.6 | 8.4 | 3759 | 4957 | 3031 | 3934 | 2.9 | 50 | 317.9 | -8 | 183.1649 | 74.87 | 64.73 | 772.1 | 27 | me¦ ms¦ ph¦ pr¦ pc¦ ss¦ sc
12:30 | 12.733 | 267 | 469 | 455 | 12.9 | 16.3 | 689 | 401 | 850 | 853 | 2.9 | 41.9 | 239.6 | -6 | 182.1979 | 75.04 | 71.12 | 734.3 | 24 | me¦ ms¦ ph¦ pr¦ pc¦ ss¦ sc |  | 14:04 | 14.543 | 255 | 309 | 162 | 8.6 | 8.4 | 3677 | 4947 | 2965 | 3926 | 2.9 | 50.1 | 317.9 | -9 | 183.1812 | 74.88 | 64.67 | 772.2 | 28 | me¦ ms¦ ph¦ pr¦ pc¦ ss¦ sc
12:30 | 12.758 | 267 | 468 | 456 | 12.8 | 16.3 | 695 | 402 | 847 | 855 | 2.9 | 41.9 | 239.8 | -6 | 182.1981 | 75 | 71.12 | 733.5 | 24 | me¦ ms¦ ph¦ pr¦ pc¦ ss¦ sc |  | 14:04 | 14.553 | 255 | 304 | 162 | 8.7 | 8.4 | 3605 | 4937 | 2930 | 3918 | 2.9 | 50.1 | 318 | -9 | 183.1675 | 74.85 | 64.71 | 772 | 29 | me¦ ms¦ ph¦ pr¦ pc¦ ss¦ sc
12:30 | 12.781 | 267 | 466 | 455 | 12.8 | 16.3 | 702 | 402 | 856 | 855 | 3 | 42 | 240.2 | -6 | 182.1973 | 74.99 | 71.06 | 733.8 | 24 | me¦ ms¦ ph¦ pr¦ pc¦ ss¦ sc |  | 14:04 | 14.555 | 255 | 300 | 161 | 8.8 | 8.4 | 3543 | 4926 | 2904 | 3909 | 2.9 | 50.2 | 318.1 | -9 | 183.1824 | 74.74 | 64.69 | 771.6 | 29 | me¦ ms¦ ph¦ pr¦ pc¦ ss¦ sc
12:30 | 12.804 | 268 | 463 | 456 | 12.8 | 16.3 | 708 | 402 | 863 | 855 | 2.9 | 42 | 240.5 | -6 | 182.196 | 75.02 | 71.09 | 733.4 | 25 | me¦ ms¦ ph¦ pr¦ pc¦ ss¦ sc |  | 14:04 | 14.559 | 255 | 295 | 162 | 8.9 | 8.4 | 3490 | 4915 | 2884 | 3900 | 3 | 50.2 | 318.2 | -9 | 183.1716 | 74.65 | 64.65 | 771.6 | 30 | me¦ ms¦ ph¦ pr¦ pc¦ ss¦ sc
12:30 | 12.83 | 268 | 462 | 456 | 12.8 | 16.3 | 713 | 403 | 869 | 857 | 2.9 | 42.1 | 240.7 | -6 | 182.1954 | 75.04 | 71.06 | 733.4 | 25 | me¦ ms¦ ph¦ pr¦ pc¦ ss¦ sc |  | 14:04 | 14.56 | 254 | 292 | 161 | 9 | 8.4 | 3438 | 4904 | 2865 | 3892 | 2.9 | 50.3 | 318.1 | -9 | 183.1726 | 74.73 | 64.7 | 771.9 | 32 | me¦ ms¦ ph¦ pr¦ pc¦ ss¦ sc
12:30 | 12.853 | 268 | 460 | 456 | 12.8 | 16.3 | 720 | 403 | 878 | 857 | 2.9 | 42.2 | 241.2 | -6 | 182.1946 | 75.05 | 71.08 | 733.8 | 23 | me¦ ms¦ ph¦ pr¦ pc¦ ss¦ sc |  | 14:04 | 14.562 | 254 | 285 | 161 | 9 | 8.4 | 3383 | 4892 | 2819 | 3882 | 3 | 50.3 | 318 | -9 | 183.1774 | 74.74 | 64.67 | 771.2 | 31 | me¦ ms¦ ph¦ pr¦ pc¦ ss¦ sc
12:30 | 12.877 | 268 | 458 | 457 | 12.8 | 16.3 | 726 | 403 | 885 | 857 | 2.9 | 42.2 | 241.7 | -7 | 182.1935 | 75.11 | 71.12 | 734.1 | 23 | me¦ ms¦ ph¦ pr¦ pc¦ ss¦ sc |  | 14:04 | 14.567 | 254 | 282 | 161 | 9.1 | 8.4 | 3328 | 4880 | 2796 | 3873 | 2.9 | 50.4 | 318 | -9 | 183.1735 | 74.79 | 64.72 | 770.7 | 31 | me¦ ms¦ ph¦ pr¦ pc¦ ss¦ sc
12:30 | 12.899 | 268 | 454 | 456 | 12.7 | 16.3 | 731 | 404 | 880 | 859 | 2.9 | 42.3 | 241.9 | -7 | 182.1927 | 75.13 | 71.1 | 733.9 | 23 | me¦ ms¦ ph¦ pr¦ pc¦ ss¦ sc |  | 14:04 | 14.577 | 254 | 280 | 161 | 9.1 | 8.4 | 3274 | 4868 | 2751 | 3863 | 3 | 50.4 | 318 | -9 | 183.1724 | 74.74 | 64.65 | 770.6 | 30 | me¦ ms¦ ph¦ pr¦ pc¦ ss¦ sc
12:30 | 12.925 | 268 | 453 | 457 | 12.6 | 16.3 | 736 | 404 | 876 | 859 | 2.9 | 42.3 | 242.3 | -7 | 182.191 | 75.07 | 71.07 | 733.5 | 23 | me¦ ms¦ ph¦ pr¦ pc¦ ss¦ sc |  | 14:04 | 14.579 | 254 | 281 | 161 | 9.1 | 8.4 | 3220 | 4856 | 2705 | 3853 | 3 | 50.5 | 317.8 | -9 | 183.174 | 74.76 | 64.66 | 769.9 | 30 | me¦ ms¦ ph¦ pr¦ pc¦ ss¦ sc
12:30 | 12.95 | 269 | 450 | 458 | 12.6 | 16.3 | 739 | 405 | 879 | 861 | 2.9 | 42.3 | 242.7 | -7 | 182.1917 | 75.05 | 71.08 | 732.8 | 23 | me¦ ms¦ ph¦ pr¦ pc¦ ss¦ sc |  | 14:04 | 14.58 | 254 | 280 | 161 | 9.2 | 8.4 | 3162 | 4844 | 2679 | 3844 | 2.9 | 50.5 | 317.9 | -9 | 183.1785 | 74.77 | 64.63 | 770.3 | 30 | me¦ ms¦ ph¦ pr¦ pc¦ ss¦ sc
12:30 | 12.974 | 269 | 502 | 458 | 12.5 | 16.3 | 742 | 405 | 872 | 861 | 2.9 | 42.4 | 243.2 | -7 | 182.1903 | 75.11 | 71.09 | 733.5 | 23 | me¦ ms¦ ph¦ pr¦ pc¦ ss¦ sc |  | 14:04 | 14.588 | 253 | 279 | 161 | 9.2 | 8.4 | 3101 | 4831 | 2627 | 3834 | 2.9 | 50.6 | 318 | -9 | 183.1772 | 74.83 | 64.65 | 768.9 | 30 | me¦ ms¦ ph¦ pr¦ pc¦ ss¦ sc
12:30 | 13 | 269 | 496 | 459 | 12.5 | 16.3 | 743 | 405 | 874 | 861 | 2.9 | 42.4 | 243.8 | -7 | 182.1887 | 75.08 | 71.1 | 732.7 | 23 | me¦ ms¦ ph¦ pr¦ pc¦ ss¦ sc |  | 14:04 | 14.596 | 253 | 271 | 161 | 9.3 | 8.4 | 3040 | 4818 | 2598 | 3823 | 3 | 50.6 | 318.1 | -9 | 183.173 | 74.83 | 64.66 | 769.6 | 29 | me¦ ms¦ ph¦ pr¦ pc¦ ss¦ sc
12:30 | 13.022 | 269 | 490 | 458 | 12.4 | 16.3 | 742 | 406 | 862 | 863 | 2.9 | 42.5 | 244.1 | -7 | 182.1886 | 75.12 | 71.11 | 732.2 | 23 | me¦ ms¦ ph¦ pr¦ pc¦ ss¦ sc |  | 14:04 | 14.604 | 253 | 265 | 160 | 9.3 | 8.4 | 2983 | 4805 | 2549 | 3813 | 2.9 | 50.7 | 318.3 | -9 | 183.1722 | 74.89 | 64.65 | 769.6 | 29 | me¦ ms¦ ph¦ pr¦ pc¦ ss¦ sc
12:30 | 13.047 | 270 | 485 | 459 | 12.4 | 16.3 | 742 | 406 | 862 | 863 | 2.9 | 42.5 | 244.6 | -7 | 182.1875 | 75.16 | 71.08 | 732.2 | 23 | me¦ ms¦ ph¦ pr¦ pc¦ ss¦ sc |  | 14:04 | 14.61 | 253 | 254 | 161 | 9.3 | 8.4 | 2938 | 4791 | 2511 | 3802 | 2.9 | 50.7 | 318.4 | -9 | 183.1714 | 74.85 | 64.66 | 769.8 | 28 | me¦ ms¦ ph¦ pr¦ pc¦ ss¦ sc
12:30 | 13.071 | 270 | 480 | 459 | 12.4 | 16.3 | 740 | 407 | 860 | 865 | 2.9 | 42.6 | 245.1 | -7 | 182.1878 | 75.06 | 71.06 | 731 | 22 | me¦ ms¦ ph¦ pr¦ pc¦ ss¦ sc |  | 14:04 | 14.612 | 253 | 249 | 160 | 9.4 | 8.4 | 2899 | 4778 | 2499 | 3792 | 2.9 | 50.8 | 318.5 | -9 | 183.1704 | 74.85 | 64.63 | 769.9 | 28 | me¦ ms¦ ph¦ pr¦ pc¦ ss¦ sc
12:30 | 13.094 | 270 | 476 | 460 | 12.4 | 16.3 | 742 | 407 | 862 | 865 | 2.9 | 42.6 | 245.6 | -7 | 182.1863 | 75.11 | 71.07 | 730.9 | 23 | me¦ ms¦ ph¦ pr¦ pc¦ ss¦ sc |  | 14:04 | 14.622 | 253 | 248 | 160 | 9.5 | 8.4 | 2861 | 4764 | 2487 | 3780 | 2.9 | 50.8 | 318.5 | -8 | 183.1654 | 74.94 | 64.67 | 769.1 | 29 | me¦ ms¦ ph¦ pr¦ pc¦ ss¦ sc
12:30 | 13.119 | 270 | 472 | 460 | 12.3 | 16.3 | 745 | 407 | 856 | 865 | 2.9 | 42.7 | 246.1 | -7 | 182.1859 | 75.13 | 71.1 | 730.5 | 23 | me¦ ms¦ ph¦ pr¦ pc¦ ss¦ sc |  | 14:04 | 14.629 | 252 | 243 | 160 | 9.5 | 8.4 | 2817 | 4751 | 2449 | 3770 | 2.9 | 50.9 | 318.5 | -8 | 183.1698 | 74.82 | 64.63 | 769.2 | 28 | me¦ ms¦ ph¦ pr¦ pc¦ ss¦ sc
12:30 | 13.143 | 270 | 467 | 461 | 12.3 | 16.3 | 749 | 408 | 860 | 868 | 2.9 | 42.7 | 246.7 | -7 | 182.1848 | 75.17 | 71.08 | 730.1 | 22 | me¦ ms¦ ph¦ pr¦ pc¦ ss¦ sc |  | 14:04 | 14.635 | 253 | 236 | 161 | 9.5 | 8.5 | 2766 | 4737 | 2405 | 3789 | 3 | 50.9 | 318.5 | -8 | 183.1728 | 74.92 | 64.65 | 768 | 28 | me¦ ms¦ ph¦ pr¦ pc¦ ss¦ sc
12:30 | 13.168 | 270 | 462 | 460 | 12.2 | 16.3 | 753 | 408 | 855 | 868 | 2.9 | 42.8 | 247.2 | -7 | 182.1827 | 75.25 | 71.09 | 730 | 22 | me¦ ms¦ ph¦ pr¦ pc¦ ss¦ sc |  | 14:04 | 14.638 | 252 | 232 | 161 | 9.5 | 8.5 | 2706 | 4723 | 2353 | 3778 | 3 | 51 | 318.3 | -8 | 183.1751 | 74.87 | 64.64 | 767.5 | 28 | me¦ ms¦ ph¦ pr¦ pc¦ ss¦ sc
12:30 | 13.194 | 271 | 458 | 461 | 12.2 | 16.3 | 762 | 409 | 865 | 870 | 2.9 | 42.8 | 247.7 | -6 | 182.1828 | 75.14 | 71.07 | 729 | 21 | me¦ ms¦ ph¦ pr¦ pc¦ ss¦ sc |  | 14:04 | 14.644 | 252 | 225 | 161 | 9.5 | 8.5 | 2643 | 4709 | 2298 | 3767 | 2.9 | 51 | 318 | -8 | 183.1714 | 74.9 | 64.62 | 767.9 | 28 | me¦ ms¦ ph¦ pr¦ pc¦ ss¦ sc
12:30 | 13.219 | 271 | 454 | 461 | 12.2 | 16.3 | 770 | 409 | 875 | 870 | 3 | 42.9 | 248.2 | -7 | 182.182 | 75.16 | 71.08 | 729.8 | 22 | me¦ ms¦ ph¦ pr¦ pc¦ ss¦ sc |  | 14:04 | 14.65 | 252 | 222 | 161 | 9.5 | 8.5 | 2582 | 4694 | 2245 | 3755 | 2.9 | 51.1 | 317.8 | -8 | 183.1737 | 74.87 | 64.64 | 767.4 | 28 | me¦ ms¦ ph¦ pr¦ pc¦ ss¦ sc
12:30 | 13.245 | 271 | 450 | 462 | 12.1 | 16.3 | 780 | 409 | 876 | 870 | 3 | 42.9 | 248.7 | -7 | 182.1809 | 75.07 | 71.08 | 729.3 | 22 | me¦ ms¦ ph¦ pr¦ pc¦ ss¦ sc |  | 14:04 | 14.66 | 252 | 212 | 161 | 9.5 | 8.5 | 2529 | 4680 | 2199 | 3744 | 2.9 | 51.1 | 317.5 | -8 | 183.1716 | 74.87 | 64.62 | 767.5 | 28 | me¦ ms¦ ph¦ pr¦ pc¦ ss¦ sc
12:30 | 13.271 | 271 | 447 | 462 | 12.1 | 16.3 | 789 | 410 | 886 | 872 | 2.9 | 43 | 248.8 | -7 | 182.1802 | 75.03 | 71.07 | 729.3 | 23 | me¦ ms¦ ph¦ pr¦ pc¦ ss¦ sc |  | 14:04 | 14.663 | 252 | 202 | 161 | 9.5 | 8.5 | 2489 | 4665 | 2164 | 3732 | 2.9 | 51.2 | 317.4 | -8 | 183.1727 | 74.82 | 64.63 | 767.1 | 29 | me¦ ms¦ ph¦ pr¦ pc¦ ss¦ sc
12:30 | 13.296 | 272 | 445 | 453 | 12.1 | 16.2 | 799 | 410 | 897 | 854 | 2.9 | 43 | 249.1 | -7 | 182.1785 | 75.02 | 71.06 | 729 | 24 | me¦ ms¦ ph¦ pr¦ pc¦ ss¦ sc |  | 14:04 | 14.67 | 252 | 201 | 161 | 9.5 | 8.5 | 2457 | 4650 | 2136 | 3720 | 2.9 | 51.2 | 317.3 | -8 | 183.1721 | 74.93 | 64.67 | 766.7 | 29 | me¦ ms¦ ph¦ pr¦ pc¦ ss¦ sc
12:30 | 13.323 | 272 | 442 | 453 | 12.1 | 16.2 | 808 | 411 | 907 | 856 | 2.9 | 43.1 | 249.7 | -7 | 182.1767 | 75.05 | 71.06 | 728.5 | 24 | me¦ ms¦ ph¦ pr¦ pc¦ ss¦ sc |  | 14:04 | 14.678 | 251 | 198 | 161 | 9.5 | 8.5 | 2428 | 4636 | 2111 | 3708 | 2.9 | 51.3 | 317.4 | -8 | 183.1704 | 74.83 | 64.65 | 766.1 | 28 | me¦ ms¦ ph¦ pr¦ pc¦ ss¦ sc
12:30 | 13.353 | 272 | 440 | 454 | 12 | 16.2 | 816 | 411 | 906 | 856 | 2.9 | 43.1 | 250.3 | -7 | 182.175 | 75.08 | 71.08 | 728.2 | 24 | me¦ ms¦ ph¦ pr¦ pc¦ ss¦ sc |  | 14:04 | 14.686 | 251 | 188 | 161 | 9.5 | 8.5 | 2398 | 4621 | 2085 | 3696 | 2.9 | 51.3 | 317.4 | -8 | 183.1758 | 74.83 | 64.63 | 766.8 | 29 | me¦ ms¦ ph¦ pr¦ pc¦ ss¦ sc
12:30 | 13.399 | 272 | 445 | 454 | 12 | 16.2 | 826 | 412 | 917 | 858 | 2.9 | 43.2 | 250.7 | -6 | 182.1739 | 75.09 | 71.05 | 727.7 | 23 | me¦ ms¦ ph¦ pr¦ pc¦ ss¦ sc |  | 14:04 | 14.684 | 251 | 175 | 160 | 9.5 | 8.5 | 2366 | 4606 | 2057 | 3684 | 2.9 | 51.4 | 317.3 | -8 | 183.1715 | 74.87 | 64.62 | 766.5 | 29 | me¦ ms¦ ph¦ pr¦ pc¦ ss¦ sc
12:30 | 13.429 | 273 | 446 | 455 | 12 | 16.2 | 835 | 412 | 927 | 858 | 2.9 | 43.2 | 251 | -6 | 182.173 | 75.12 | 71.1 | 727.1 | 23 | me¦ ms¦ ph¦ pr¦ pc¦ ss¦ sc |  | 14:04 | 14.701 | 251 | 175 | 161 | 9.6 | 8.5 | 2339 | 4591 | 2051 | 3672 | 2.9 | 51.4 | 317.3 | -8 | 183.1646 | 74.91 | 64.67 | 766.5 | 29 | me¦ ms¦ ph¦ pr¦ pc¦ ss¦ sc
12:30 | 13.459 | 273 | 446 | 455 | 11.9 | 16.2 | 844 | 413 | 927 | 860 | 2.9 | 43.3 | 251.4 | -6 | 182.1718 | 75.12 | 71.07 | 726.7 | 23 | me¦ ms¦ ph¦ pr¦ pc¦ ss¦ sc |  | 14:04 | 14.706 | 251 | 168 | 160 | 9.6 | 8.5 | 2321 | 4577 | 2035 | 3661 | 3 | 51.5 | 317.1 | -7 | 183.1717 | 74.9 | 64.66 | 766.3 | 29 | me¦ ms¦ ph¦ pr¦ pc¦ ss¦ sc
12:30 | 13.487 | 274 | 445 | 456 | 11.8 | 16.2 | 852 | 413 | 926 | 860 | 2.9 | 43.3 | 251.8 | -7 | 182.1718 | 75.15 | 71.07 | 726.4 | 23 | me¦ ms¦ ph¦ pr¦ pc¦ ss¦ sc |  | 14:04 | 14.706 | 251 | 165 | 160 | 9.6 | 8.5 | 2314 | 4562 | 2029 | 3649 | 2.9 | 51.5 | 317 | -7 | 183.178 | 74.91 | 64.63 | 766.3 | 28 | me¦ ms¦ ph¦ pr¦ pc¦ ss¦ sc
12:30 | 13.516 | 274 | 446 | 456 | 11.8 | 16.2 | 864 | 414 | 939 | 862 | 2.9 | 43.4 | 252.1 | -6 | 182.1706 | 75.12 | 71.08 | 726 | 22 | me¦ ms¦ ph¦ pr¦ pc¦ ss¦ sc |  | 14:04 | 14.714 | 250 | 162 | 160 | 9.7 | 8.5 | 2315 | 4548 | 2048 | 3638 | 2.9 | 51.6 | 317.1 | -8 | 183.1712 | 74.94 | 64.63 | 766.5 | 28 | me¦ ms¦ ph¦ pr¦ pc¦ ss¦ sc
12:30 | 13.543 | 274 | 447 | 457 | 11.7 | 16.2 | 877 | 414 | 943 | 862 | 2.9 | 43.4 | 252.5 | -6 | 182.1695 | 75.18 | 71.11 | 725.7 | 22 | me¦ ms¦ ph¦ pr¦ pc¦ ss¦ sc |  | 14:04 | 14.716 | 250 | 158 | 161 | 9.7 | 8.6 | 2319 | 4534 | 2052 | 3656 | 2.9 | 51.6 | 316.9 | -8 | 183.1747 | 74.99 | 64.64 | 766.6 | 28 | me¦ ms¦ ph¦ pr¦ pc¦ ss¦ sc
12:30 | 13.569 | 274 | 446 | 457 | 11.7 | 16.2 | 898 | 415 | 965 | 864 | 2.9 | 43.5 | 252.8 | -6 | 182.169 | 75.21 | 71.13 | 725.5 | 22 | me¦ ms¦ ph¦ pr¦ pc¦ ss¦ sc |  | 14:04 | 14.706 | 250 | 146 | 161 | 9.7 | 8.6 | 2322 | 4520 | 2054 | 3645 | 2.9 | 51.6 | 317 | -8 | 183.1834 | 74.96 | 64.65 | 765.9 | 27 | me¦ ms¦ ph¦ pr¦ pc¦ ss¦ sc
12:30 | 13.595 | 275 | 445 | 458 | 11.7 | 16.2 | 926 | 415 | 995 | 864 | 2.9 | 43.5 | 253.2 | -7 | 182.1688 | 75.15 | 71.09 | 725 | 22 | me¦ ms¦ ph¦ pr¦ pc¦ ss¦ sc |  | 14:04 | 14.692 | 250 | 130 | 161 | 9.7 | 8.6 | 2321 | 4506 | 2053 | 3633 | 2.9 | 51.7 | 317 | -8 | 183.1817 | 74.99 | 64.61 | 765.2 | 27 | me¦ ms¦ ph¦ pr¦ pc¦ ss¦ sc
12:30 | 13.626 | 275 | 448 | 458 | 11.6 | 16.2 | 963 | 416 | 1024 | 866 | 2.9 | 43.6 | 253.8 | -6 | 182.1663 | 75.23 | 71.07 | 724.7 | 22 | me¦ ms¦ ph¦ pr¦ pc¦ ss¦ sc |  | 14:04 | 14.698 | 250 | 134 | 161 | 9.7 | 8.6 | 2316 | 4493 | 2049 | 3623 | 2.9 | 51.7 | 317 | -8 | 183.1693 | 75.01 | 64.6 | 766.3 | 27 | me¦ ms¦ ph¦ pr¦ pc¦ ss¦ sc
12:30 | 13.658 | 275 | 446 | 459 | 11.5 | 16.2 | 1004 | 416 | 1056 | 866 | 2.9 | 43.6 | 254.4 | -6 | 182.1646 | 75.26 | 71.07 | 724.6 | 21 | me¦ ms¦ ph¦ pr¦ pc¦ ss¦ sc |  | 14:04 | 14.685 | 249 | 133 | 160 | 9.7 | 8.6 | 2311 | 4479 | 2045 | 3612 | 3 | 51.8 | 316.9 | -8 | 183.1818 | 75.08 | 64.63 | 766.6 | 27 | me¦ ms¦ ph¦ pr¦ pc¦ ss¦ sc
12:30 | 13.69 | 275 | 451 | 459 | 11.4 | 16.2 | 1043 | 417 | 1086 | 868 | 2.9 | 43.7 | 254.9 | -6 | 182.164 | 75.21 | 71.07 | 724.1 | 20 | me¦ ms¦ ph¦ pr¦ pc¦ ss¦ sc |  | 14:04 | 14.705 | 249 | 132 | 161 | 9.8 | 8.6 | 2304 | 4466 | 2057 | 3601 | 2.9 | 51.8 | 316.8 | -8 | 183.169 | 75.05 | 64.62 | 766.2 | 26 | me¦ ms¦ ph¦ pr¦ pc¦ ss¦ sc
12:30 | 13.725 | 276 | 455 | 460 | 11.4 | 16.2 | 1081 | 418 | 1126 | 870 | 2.9 | 43.7 | 255.4 | -7 | 182.1617 | 75.25 | 71.03 | 723.7 | 21 | me¦ ms¦ ph¦ pr¦ pc¦ ss¦ sc |  | 14:04 | 14.691 | 249 | 122 | 160 | 9.9 | 8.6 | 2290 | 4452 | 2063 | 3590 | 2.9 | 51.9 | 316.8 | -8 | 183.1766 | 75.06 | 64.59 | 766.1 | 26 | me¦ ms¦ ph¦ pr¦ pc¦ ss¦ sc
12:30 | 13.759 | 276 | 457 | 460 | 11.3 | 16.2 | 1116 | 419 | 1150 | 872 | 2.9 | 43.8 | 255.6 | -7 | 182.1602 | 75.23 | 71.06 | 722.6 | 20 | me¦ ms¦ ph¦ pr¦ pc¦ ss¦ sc |  | 14:04 | 14.711 | 249 | 132 | 160 | 9.9 | 8.6 | 2268 | 4439 | 2043 | 3579 | 2.9 | 51.9 | 316.8 | -8 | 183.1676 | 75.14 | 64.63 | 765.4 | 25 | me¦ ms¦ ph¦ pr¦ pc¦ ss¦ sc
12:30 | 13.797 | 277 | 461 | 462 | 11.3 | 16.2 | 1144 | 420 | 1179 | 874 | 2.9 | 43.8 | 255.9 | -6 | 182.1582 | 75.22 | 71.08 | 722.4 | 21 | me¦ ms¦ ph¦ pr¦ pc¦ ss¦ sc |  | 14:04 | 14.712 | 248 | 125 | 160 | 10 | 8.6 | 2238 | 4426 | 2034 | 3569 | 3 | 52 | 316.7 | -8 | 183.17 | 75.03 | 64.57 | 764.5 | 25 | me¦ ms¦ ph¦ pr¦ pc¦ ss¦ sc
12:31 | 13.835 | 277 | 463 | 463 | 11.3 | 16.2 | 1169 | 420 | 1205 | 874 | 2.9 | 43.8 | 256.4 | -6 | 182.1567 | 75.25 | 71.07 | 721.7 | 21 | me¦ ms¦ ph¦ pr¦ pc¦ ss¦ sc |  | 14:04 | 14.71 | 248 | 118 | 160 | 10 | 8.6 | 2202 | 4413 | 2001 | 3558 | 2.9 | 52 | 316.9 | -8 | 183.1736 | 75.14 | 64.62 | 764.5 | 24 | me¦ ms¦ ph¦ pr¦ pc¦ ss¦ sc
12:31 | 13.87 | 278 | 466 | 463 | 11.3 | 16.2 | 1193 | 421 | 1229 | 877 | 2.9 | 43.9 | 256.8 | -6 | 182.1573 | 75.21 | 71.07 | 720.7 | 21 | me¦ ms¦ ph¦ pr¦ pc¦ ss¦ sc |  | 14:04 | 14.711 | 248 | 116 | 160 | 10 | 8.6 | 2164 | 4399 | 1967 | 3547 | 3 | 52.1 | 316.8 | -8 | 183.1704 | 75.03 | 64.57 | 764.1 | 24 | me¦ ms¦ ph¦ pr¦ pc¦ ss¦ sc
12:31 | 13.906 | 278 | 469 | 464 | 11.3 | 16.2 | 1218 | 422 | 1255 | 879 | 2.9 | 43.9 | 257 | -6 | 182.1565 | 75.16 | 71.09 | 720.4 | 22 | me¦ ms¦ ph¦ pr¦ pc¦ ss¦ sc |  | 14:04 | 14.702 | 248 | 108 | 160 | 10.1 | 8.6 | 2126 | 4386 | 1950 | 3537 | 2.9 | 52.1 | 316.7 | -8 | 183.1819 | 75.09 | 64.64 | 765.1 | 25 | me¦ ms¦ ph¦ pr¦ pc¦ ss¦ sc
12:31 | 13.941 | 278 | 473 | 455 | 11.4 | 16.1 | 1251 | 423 | 1303 | 863 | 2.9 | 44 | 257.4 | -6 | 182.1552 | 75.16 | 71.05 | 720 | 22 | me¦ ms¦ ph¦ pr¦ pc¦ ss¦ sc |  | 14:04 | 14.7 | 247 | 101 | 159 | 10.1 | 8.6 | 2081 | 4372 | 1909 | 3525 | 3 | 52.2 | 316.5 | -8 | 183.1782 | 75.08 | 64.65 | 764.1 | 25 | me¦ ms¦ ph¦ pr¦ pc¦ ss¦ sc
12:31 | 13.974 | 279 | 477 | 456 | 11.5 | 16.1 | 1290 | 424 | 1357 | 865 | 2.9 | 44 | 257.7 | -6 | 182.1545 | 75.13 | 71.05 | 720 | 22 | me¦ ms¦ ph¦ pr¦ pc¦ ss¦ sc |  | 14:04 | 14.694 | 247 | 93 | 161 | 10.2 | 8.7 | 2032 | 4359 | 1881 | 3543 | 2.9 | 52.2 | 316.2 | -8 | 183.184 | 75.12 | 64.6 | 763.7 | 25 | me¦ ms¦ ph¦ pr¦ pc¦ ss¦ sc
12:31 | 14.005 | 279 | 478 | 456 | 11.5 | 16.1 | 1331 | 425 | 1401 | 867 | 2.9 | 44.1 | 258 | -6 | 182.1537 | 75.1 | 71.04 | 720.5 | 22 | me¦ ms¦ ph¦ pr¦ pc¦ ss¦ sc |  | 14:04 | 14.686 | 247 | 84 | 160 | 10.2 | 8.7 | 1979 | 4345 | 1832 | 3532 | 2.9 | 52.3 | 315.8 | -8 | 183.1817 | 75.01 | 64.61 | 763.6 | 25 | me¦ ms¦ ph¦ pr¦ pc¦ ss¦ sc
12:31 | 14.04 | 280 | 481 | 457 | 11.3 | 16.1 | 1374 | 426 | 1416 | 869 | 3 | 44.1 | 258.1 | -6 | 182.1526 | 75.15 | 71.04 | 720.2 | 22 | me¦ ms¦ ph¦ pr¦ pc¦ ss¦ sc |  | 14:04 | 14.684 | 247 | 80 | 160 | 10.3 | 8.7 | 1928 | 4331 | 1801 | 3521 | 2.9 | 52.3 | 315.5 | -8 | 183.1768 | 75.1 | 64.63 | 764 | 26 | me¦ ms¦ ph¦ pr¦ pc¦ ss¦ sc
12:31 | 14.072 | 280 | 484 | 457 | 11.2 | 16.1 | 1421 | 427 | 1449 | 871 | 2.9 | 44.2 | 258.4 | -6 | 182.1509 | 75.12 | 71.11 | 720.6 | 23 | me¦ ms¦ ph¦ pr¦ pc¦ ss¦ sc |  | 14:04 | 14.677 | 246 | 75 | 160 | 10.3 | 8.7 | 1880 | 4317 | 1757 | 3509 | 3 | 52.4 | 315.5 | -8 | 183.1761 | 75.11 | 64.63 | 763.7 | 26 | me¦ ms¦ ph¦ pr¦ pc¦ ss¦ sc
12:31 | 14.104 | 280 | 488 | 458 | 11.1 | 16.1 | 1471 | 428 | 1485 | 873 | 2.9 | 44.2 | 258.7 | -6 | 182.1503 | 75.07 | 71.04 | 720.2 | 23 | me¦ ms¦ ph¦ pr¦ pc¦ ss¦ sc |  | 14:04 | 14.669 | 246 | 65 | 160 | 10.3 | 8.7 | 1838 | 4303 | 1717 | 3498 | 2.9 | 52.4 | 315.5 | -8 | 183.1815 | 75.14 | 64.62 | 763.5 | 26 | me¦ ms¦ ph¦ pr¦ pc¦ ss¦ sc
12:31 | 14.137 | 280 | 491 | 458 | 11 | 16.1 | 1527 | 430 | 1527 | 877 | 2.9 | 44.3 | 259 | -6 | 182.1498 | 75.03 | 71.05 | 719.8 | 23 | me¦ ms¦ ph¦ pr¦ pc¦ ss¦ sc |  | 14:04 | 14.667 | 245 | 64 | 159 | 10.4 | 8.7 | 1800 | 4288 | 1698 | 3486 | 2.9 | 52.5 | 315.5 | -8 | 183.1738 | 75.13 | 64.59 | 763.5 | 25 | me¦ ms¦ ph¦ pr¦ pc¦ ss¦ sc
12:31 | 14.168 | 281 | 494 | 459 | 10.9 | 16.1 | 1587 | 431 | 1571 | 879 | 2.9 | 44.3 | 259.2 | -7 | 182.1494 | 75 | 71.06 | 719.5 | 24 | me¦ ms¦ ph¦ pr¦ pc¦ ss¦ sc |  | 14:04 | 14.659 | 245 | 52 | 159 | 10.4 | 8.7 | 1769 | 4274 | 1668 | 3474 | 2.9 | 52.5 | 315.2 | -8 | 183.1829 | 75.13 | 64.6 | 763.4 | 25 | me¦ ms¦ ph¦ pr¦ pc¦ ss¦ sc
12:31 | 14.198 | 281 | 497 | 459 | 10.9 | 16.1 | 1677 | 432 | 1660 | 881 | 2.9 | 44.4 | 259.7 | -6 | 182.1487 | 74.96 | 71.01 | 719.4 | 24 | me¦ ms¦ ph¦ pr¦ pc¦ ss¦ sc |  | 14:05 | 14.651 | 245 | 51 | 159 | 10.4 | 8.7 | 1740 | 4260 | 1641 | 3463 | 2.9 | 52.6 | 315 | -8 | 183.1836 | 75.12 | 64.58 | 763.2 | 25 | me¦ ms¦ ph¦ pr¦ pc¦ ss¦ sc
12:31 | 14.23 | 282 | 500 | 460 | 10.9 | 16.1 | 1728 | 434 | 1710 | 885 | 2.9 | 44.4 | 260.2 | -7 | 182.1475 | 74.96 | 71.02 | 718.7 | 25 | me¦ ms¦ ph¦ pr¦ pc¦ ss¦ sc |  | 14:05 | 14.652 | 244 | 47 | 159 | 10.5 | 8.7 | 1704 | 4246 | 1622 | 3452 | 2.9 | 52.7 | 315 | -8 | 183.1771 | 75.13 | 64.66 | 763.1 | 25 | me¦ ms¦ ph¦ pr¦ pc¦ ss¦ sc
12:31 | 14.261 | 282 | 503 | 460 | 10.9 | 16.1 | 1768 | 435 | 1750 | 887 | 2.9 | 44.5 | 260.7 | -7 | 182.1473 | 74.98 | 71.04 | 718.1 | 25 | me¦ ms¦ ph¦ pr¦ pc¦ ss¦ sc |  | 14:05 | 14.642 | 244 | 44 | 159 | 10.5 | 8.7 | 1680 | 4231 | 1600 | 3439 | 2.9 | 52.7 | 315 | -8 | 183.1801 | 75.13 | 64.59 | 763.3 | 25 | me¦ ms¦ ph¦ pr¦ pc¦ ss¦ sc
12:31 | 14.292 | 282 | 505 | 461 | 10.9 | 16.1 | 1790 | 437 | 1772 | 891 | 2.9 | 44.5 | 261.2 | -7 | 182.1465 | 74.97 | 71.01 | 718.3 | 25 | me¦ ms¦ ph¦ pr¦ pc¦ ss¦ sc |  | 14:05 | 14.633 | 243 | 33 | 159 | 10.6 | 8.8 | 1658 | 4217 | 1594 | 3456 | 2.9 | 52.8 | 314.8 | -9 | 183.1814 | 75.12 | 64.58 | 763.3 | 25 | me¦ ms¦ ph¦ pr¦ pc¦ ss¦ sc
12:31 | 14.324 | 282 | 508 | 461 | 10.9 | 16.1 | 1793 | 438 | 1775 | 893 | 2.9 | 44.6 | 261.7 | -7 | 182.1453 | 74.99 | 71.02 | 717.6 | 25 | me¦ ms¦ ph¦ pr¦ pc¦ ss¦ sc |  | 14:05 | 14.626 | 243 | 31 | 159 | 10.6 | 8.8 | 1636 | 4203 | 1573 | 3445 | 2.9 | 52.8 | 314.6 | -9 | 183.1828 | 75.2 | 64.63 | 763.5 | 25 | me¦ ms¦ ph¦ pr¦ pc¦ ss¦ sc
12:31 | 14.356 | 283 | 511 | 462 | 10.9 | 16.1 | 1782 | 439 | 1764 | 895 | 2.9 | 44.6 | 262.2 | -7 | 182.1435 | 74.98 | 71 | 716.6 | 24 | me¦ ms¦ ph¦ pr¦ pc¦ ss¦ sc |  | 14:05 | 14.622 | 243 | 32 | 159 | 10.7 | 8.8 | 1614 | 4189 | 1566 | 3433 | 3 | 52.9 | 314.5 | -9 | 183.1807 | 75.12 | 64.58 | 763.2 | 24 | me¦ ms¦ ph¦ pr¦ pc¦ ss¦ sc
12:31 | 14.39 | 283 | 515 | 462 | 10.8 | 16.1 | 1763 | 441 | 1728 | 900 | 2.9 | 44.7 | 262.8 | -7 | 182.1422 | 75.04 | 71.03 | 716.1 | 24 | me¦ ms¦ ph¦ pr¦ pc¦ ss¦ sc |  | 14:05 | 14.615 | 243 | 29 | 159 | 10.7 | 8.8 | 1593 | 4175 | 1546 | 3422 | 2.9 | 52.9 | 314.6 | -9 | 183.1845 | 75.1 | 64.6 | 763 | 25 | me¦ ms¦ ph¦ pr¦ pc¦ ss¦ sc
12:31 | 14.421 | 283 | 517 | 463 | 10.8 | 16.1 | 1746 | 442 | 1711 | 902 | 2.9 | 44.7 | 263.2 | -7 | 182.1417 | 75.07 | 71 | 715.8 | 24 | me¦ ms¦ ph¦ pr¦ pc¦ ss¦ sc |  | 14:05 | 14.606 | 242 | 18 | 159 | 10.7 | 8.8 | 1574 | 4161 | 1528 | 3410 | 2.9 | 53 | 314.6 | -9 | 183.1837 | 75.12 | 64.57 | 763.3 | 25 | me¦ ms¦ ph¦ pr¦ pc¦ ss¦ sc
12:31 | 14.456 | 283 | 521 | 463 | 10.7 | 16.1 | 1740 | 444 | 1689 | 906 | 2.9 | 44.8 | 263.8 | -7 | 182.1391 | 75.12 | 70.99 | 715.3 | 23 | me¦ ms¦ ph¦ pr¦ pc¦ ss¦ sc |  | 14:05 | 14.596 | 242 | 15 | 158 | 10.8 | 8.8 | 1558 | 4147 | 1527 | 3399 | 3 | 53 | 314.7 | -9 | 183.1859 | 75.15 | 64.6 | 763.4 | 25 | me¦ ms¦ ph¦ pr¦ pc¦ ss¦ sc
12:31 | 14.496 | 284 | 526 | 455 | 10.8 | 16 | 1749 | 445 | 1714 | 890 | 2.9 | 44.8 | 264.7 | -7 | 182.1365 | 75.16 | 71 | 714.5 | 22 | me¦ ms¦ ph¦ pr¦ pc¦ ss¦ sc |  | 14:05 | 14.582 | 241 | 8 | 158 | 10.8 | 8.8 | 1540 | 4133 | 1509 | 3387 | 2.9 | 53.1 | 314.6 | -9 | 183.1909 | 75.15 | 64.63 | 762.9 | 25 | me¦ ms¦ ph¦ pr¦ pc¦ ss¦ sc
12:31 | 14.535 | 284 | 531 | 455 | 10.8 | 16 | 1777 | 447 | 1742 | 894 | 2.9 | 44.9 | 265.7 | -7 | 182.1359 | 75.19 | 70.97 | 713.8 | 21 | me¦ ms¦ ph¦ pr¦ pc¦ ss¦ sc |  | 14:05 | 14.577 | 241 | 6 | 158 | 10.8 | 8.8 | 1519 | 4119 | 1489 | 3376 | 2.9 | 53.1 | 314.5 | -9 | 183.1846 | 75.1 | 64.6 | 763.3 | 25 | me¦ ms¦ ph¦ pr¦ pc¦ ss¦ sc
12:31 | 14.574 | 285 | 536 | 457 | 10.8 | 16 | 1821 | 448 | 1785 | 896 | 2.9 | 44.9 | 266.4 | -7 | 182.1336 | 75.18 | 70.97 | 712.8 | 21 | me¦ ms¦ ph¦ pr¦ pc¦ ss¦ sc |  | 14:05 | 14.571 | 241 | 3 | 158 | 10.9 | 8.8 | 1495 | 4105 | 1480 | 3364 | 3 | 53.2 | 314.5 | -9 | 183.1846 | 75.12 | 64.65 | 763 | 25 | me¦ ms¦ ph¦ pr¦ pc¦ ss¦ sc
12:31 | 14.613 | 285 | 540 | 457 | 10.9 | 16 | 1875 | 450 | 1856 | 900 | 2.9 | 45 | 267.1 | -7 | 182.1341 | 75.1 | 70.98 | 713.1 | 21 | me¦ ms¦ ph¦ pr¦ pc¦ ss¦ sc |  | 14:05 | 14.564 | 240 | 1 | 157 | 11 | 8.8 | 1467 | 4091 | 1467 | 3353 | 2.9 | 53.2 | 314.5 | -9 | 183.1828 | 75.07 | 64.6 | 762.5 | 26 | me¦ ms¦ ph¦ pr¦ pc¦ ss¦ sc
12:31 | 14.648 | 286 | 543 | 458 | 10.9 | 16 | 1930 | 451 | 1910 | 902 | 3 | 45 | 267.6 | -7 | 182.1319 | 75.13 | 70.95 | 712.6 | 21 | me¦ ms¦ ph¦ pr¦ pc¦ ss¦ sc |  | 14:05 | 14.561 | 240 | 0 | 158 | 11 | 8.9 | 1439 | 4077 | 1439 | 3369 | 2.9 | 53.3 | 314.3 | -9 | 183.1836 | 75.11 | 64.66 | 762.3 | 26 | me¦ ms¦ ph¦ pr¦ pc¦ ss¦ sc
12:31 | 14.688 | 286 | 548 | 458 | 10.8 | 16 | 1984 | 453 | 1945 | 906 | 2.9 | 45.1 | 268 | -7 | 182.1317 | 75.14 | 71 | 712.6 | 21 | me¦ ms¦ ph¦ pr¦ pc¦ ss¦ sc |  | 14:05 | 14.551 | 240 | 0 | 158 | 11.1 | 8.9 | 1415 | 4063 | 1429 | 3357 | 2.9 | 53.3 | 314.2 | -9 | 183.1851 | 75.12 | 64.59 | 762.5 | 25 | me¦ ms¦ ph¦ pr¦ pc¦ ss¦ sc
12:31 | 14.725 | 287 | 552 | 459 | 10.8 | 16 | 2032 | 455 | 1992 | 910 | 2.9 | 45.1 | 268.6 | -6 | 182.1295 | 75.13 | 71 | 712 | 22 | me¦ ms¦ ph¦ pr¦ pc¦ ss¦ sc |  | 14:05 | 14.546 | 239 | 0 | 158 | 11.1 | 8.9 | 1395 | 4049 | 1409 | 3346 | 3 | 53.4 | 314.1 | -9 | 183.1835 | 75.12 | 64.61 | 761.9 | 25 | me¦ ms¦ ph¦ pr¦ pc¦ ss¦ sc
12:31 | 14.764 | 287 | 556 | 459 | 10.7 | 16 | 2079 | 456 | 2018 | 912 | 2.9 | 45.2 | 269 | -7 | 182.1276 | 75.08 | 70.98 | 711.3 | 21 | me¦ ms¦ ph¦ pr¦ pc¦ ss¦ sc |  | 14:05 | 14.539 | 239 | 0 | 158 | 11.1 | 8.9 | 1379 | 4036 | 1392 | 3335 | 2.9 | 53.4 | 314.1 | -8 | 183.1832 | 75.08 | 64.58 | 762.1 | 25 | me¦ ms¦ ph¦ pr¦ pc¦ ss¦ sc
12:31 | 14.82 | 288 | 566 | 461 | 10.6 | 16 | 2126 | 458 | 2044 | 916 | 2.9 | 45.2 | 269.3 | -7 | 182.1279 | 75.11 | 70.99 | 710.8 | 22 | me¦ ms¦ ph¦ pr¦ pc¦ ss¦ sc |  | 14:05 | 14.54 | 239 | 0 | 158 | 11.2 | 8.9 | 1365 | 4022 | 1392 | 3323 | 3 | 53.5 | 314 | -8 | 183.1823 | 75.01 | 64.53 | 761.7 | 26 | me¦ ms¦ ph¦ pr¦ pc¦ ss¦ sc
12:31 | 14.856 | 288 | 569 | 461 | 10.5 | 16 | 2171 | 460 | 2067 | 920 | 2.9 | 45.3 | 269.6 | -7 | 182.1265 | 75.06 | 70.98 | 710.5 | 22 | me¦ ms¦ ph¦ pr¦ pc¦ ss¦ sc |  | 14:05 | 14.532 | 239 | 0 | 158 | 11.2 | 8.9 | 1349 | 4008 | 1376 | 3312 | 2.9 | 53.5 | 313.8 | -8 | 183.1855 | 75.01 | 64.61 | 761.6 | 26 | me¦ ms¦ ph¦ pr¦ pc¦ ss¦ sc
12:31 | 14.892 | 289 | 572 | 462 | 10.4 | 16 | 2216 | 462 | 2090 | 924 | 2.9 | 45.3 | 270 | -7 | 182.1249 | 75.07 | 70.97 | 710.4 | 23 | me¦ ms¦ ph¦ pr¦ pc¦ ss¦ sc |  | 14:05 | 14.525 | 238 | 0 | 157 | 11.2 | 8.9 | 1328 | 3995 | 1355 | 3301 | 2.9 | 53.6 | 313.7 | -9 | 183.1872 | 74.95 | 64.52 | 761.8 | 27 | me¦ ms¦ ph¦ pr¦ pc¦ ss¦ sc
12:31 | 14.931 | 289 | 577 | 463 | 10.3 | 16 | 2260 | 464 | 2112 | 928 | 2.9 | 45.4 | 270.7 | -7 | 182.1231 | 75.1 | 70.99 | 709.9 | 23 | me¦ ms¦ ph¦ pr¦ pc¦ ss¦ sc |  | 14:05 | 14.518 | 238 | 0 | 157 | 11.3 | 8.9 | 1286 | 3981 | 1325 | 3290 | 2.9 | 53.6 | 313.4 | -9 | 183.1868 | 74.98 | 64.57 | 761.5 | 27 | me¦ ms¦ ph¦ pr¦ pc¦ ss¦ sc
12:31 | 14.969 | 290 | 581 | 464 | 10.2 | 16 | 2302 | 466 | 2131 | 932 | 3 | 45.4 | 271 | -6 | 182.1229 | 75.01 | 70.98 | 709.1 | 22 | me¦ ms¦ ph¦ pr¦ pc¦ ss¦ sc |  | 14:05 | 14.518 | 238 | 0 | 158 | 11.3 | 9 | 1286 | 3967 | 1325 | 3305 | 2.9 | 53.6 | 313.4 | -9 | 183.1868 | 74.98 | 64.57 | 761.5 | 27 | me¦ ms¦ ph¦ pr¦ pc¦ ss¦ sc
12:31 | 15.004 | 290 | 584 | 465 | 10.2 | 16 | 2337 | 468 | 2163 | 936 | 2.9 | 45.4 | 271.4 | -6 | 182.122 | 75.05 | 71.01 | 709.5 | 23 | me¦ ms¦ ph¦ pr¦ pc¦ ss¦ sc |  | 14:05 | 14.518 | 238 | 0 | 158 | 11.3 | 9 | 1286 | 3954 | 1325 | 3295 | 2.9 | 53.6 | 313.4 | -9 | 183.1868 | 74.98 | 64.57 | 761.5 | 27 | me¦ ms¦ ph¦ pr¦ pc¦ ss¦ sc
12:31 | 15.041 | 290 | 589 | 465 | 10.2 | 16 | 2362 | 470 | 2187 | 940 | 2.9 | 45.5 | 271.8 | -6 | 182.1215 | 74.98 | 70.98 | 709.5 | 23 | me¦ ms¦ ph¦ pr¦ pc¦ ss¦ sc |  | 14:05 | 14.482 | 236 | 0 | 157 | 11.3 | 9 | 1197 | 3940 | 1234 | 3283 | 2.9 | 54 | 313.4 | -9 | 183.1874 | 74.93 | 64.57 | 760.9 | 27 | me¦ ms¦ ph¦ pr¦ pc¦ ss¦ sc
12:31 | 15.078 | 291 | 592 | 466 | 10.2 | 16 | 2375 | 472 | 2199 | 944 | 2.9 | 45.5 | 272.3 | -6 | 182.1206 | 74.91 | 70.96 | 709.8 | 24 | me¦ ms¦ ph¦ pr¦ pc¦ ss¦ sc |  | 14:05 | 14.482 | 236 | 0 | 157 | 11.3 | 9 | 1197 | 3927 | 1234 | 3272 | 2.9 | 54 | 313.4 | -9 | 183.1874 | 74.93 | 64.57 | 760.9 | 27 | USB¦me¦ ms¦ ph¦ pr¦ pc¦ ss¦ sc
12:31 | 15.109 | 291 | 594 | 466 | 10.1 | 16 | 2372 | 474 | 2176 | 948 | 2.9 | 45.6 | 272.8 | -6 | 182.121 | 74.95 | 70.98 | 710.3 | 25 | me¦ ms¦ ph¦ pr¦ pc¦ ss¦ sc |  | 14:05 | 14.482 | 236 | 0 | 157 | 11.3 | 9 | 1197 | 3913 | 1234 | 3260 | 2.9 | 54 | 313.4 | -9 | 183.1874 | 74.93 | 64.57 | 760.9 | 27 | me¦ ms¦ ph¦ pr¦ pc¦ ss¦ sc
12:31 | 15.142 | 292 | 597 | 458 | 10.1 | 15.9 | 2363 | 476 | 2167 | 933 | 2.9 | 45.6 | 273.1 | -6 | 182.1194 | 74.94 | 70.96 | 710.1 | 25 | me¦ ms¦ ph¦ pr¦ pc¦ ss¦ sc |  | 14:05 | 14.463 | 235 | 0 | 156 | 11.4 | 9 | 1186 | 3900 | 1235 | 3250 | 2.9 | 54.1 | 313.1 | -9 | 183.1907 | 74.82 | 64.55 | 761 | 30 | me¦ ms¦ ph¦ pr¦ pc¦ ss¦ sc
12:31 | 15.174 | 292 | 598 | 458 | 10 | 15.9 | 2355 | 478 | 2140 | 937 | 3 | 45.7 | 273.4 | -6 | 182.1193 | 74.95 | 70.94 | 709.9 | 25 | me¦ ms¦ ph¦ pr¦ pc¦ ss¦ sc |  | 14:05 | 14.441 | 234 | 0 | 156 | 11.4 | 9 | 1172 | 3887 | 1220 | 3239 | 2.9 | 54.2 | 312.6 | -9 | 183.1909 | 74.78 | 64.56 | 760.4 | 31 | me¦ ms¦ ph¦ pr¦ pc¦ ss¦ sc
12:31 | 15.207 | 292 | 601 | 459 | 10.1 | 15.9 | 2357 | 480 | 2162 | 941 | 2.9 | 45.7 | 273.8 | -6 | 182.1179 | 75.02 | 70.99 | 709.7 | 25 | me¦ ms¦ ph¦ pr¦ pc¦ ss¦ sc |  | 14:05 | 14.432 | 233 | 0 | 155 | 11.5 | 9 | 1163 | 3873 | 1224 | 3227 | 2.9 | 54.3 | 312.5 | -9 | 183.1905 | 74.74 | 64.56 | 760.3 | 31 | me¦ ms¦ ph¦ pr¦ pc¦ ss¦ sc
12:31 | 15.237 | 292 | 602 | 459 | 10.1 | 15.9 | 2372 | 482 | 2176 | 945 | 2.9 | 45.8 | 274.1 | -6 | 182.118 | 74.96 | 70.91 | 709.4 | 24 | me¦ ms¦ ph¦ pr¦ pc¦ ss¦ sc |  | 14:05 | 14.418 | 233 | 0 | 155 | 11.5 | 9 | 1162 | 3860 | 1223 | 3216 | 2.9 | 54.4 | 312.6 | -9 | 183.1927 | 74.7 | 64.54 | 760.8 | 32 | me¦ ms¦ ph¦ pr¦ pc¦ ss¦ sc
12:31 | 15.269 | 293 | 604 | 460 | 10.1 | 15.9 | 2401 | 484 | 2202 | 949 | 2.9 | 45.8 | 274.4 | -6 | 182.1173 | 74.98 | 70.96 | 709.7 | 24 | me¦ ms¦ ph¦ pr¦ pc¦ ss¦ sc |  | 14:05 | 14.397 | 232 | 0 | 156 | 11.5 | 9.1 | 1158 | 3847 | 1218 | 3232 | 2.9 | 54.5 | 312.4 | -9 | 183.1924 | 74.72 | 64.56 | 760.6 | 33 | me¦ ms¦ ph¦ pr¦ pc¦ ss¦ sc
12:31 | 15.301 | 293 | 607 | 460 | 10 | 15.9 | 2430 | 486 | 2209 | 952 | 2.9 | 45.9 | 274.8 | -6 | 182.1158 | 74.95 | 70.93 | 709.2 | 24 | me¦ ms¦ ph¦ pr¦ pc¦ ss¦ sc |  | 14:05 | 14.388 | 232 | 0 | 156 | 11.6 | 9.1 | 1153 | 3834 | 1226 | 3221 | 2.9 | 54.5 | 312.1 | -9 | 183.1937 | 74.76 | 64.55 | 760.2 | 32 | me¦ ms¦ ph¦ pr¦ pc¦ ss¦ sc
12:31 | 15.333 | 293 | 608 | 461 | 10 | 15.9 | 2449 | 488 | 2226 | 956 | 2.9 | 45.9 | 275.3 | -6 | 182.1159 | 74.9 | 70.89 | 709 | 24 | me¦ ms¦ ph¦ pr¦ pc¦ ss¦ sc |  | 14:05 | 14.373 | 231 | 0 | 155 | 11.7 | 9.1 | 1142 | 3822 | 1227 | 3211 | 3 | 54.6 | 312 | -9 | 183.1952 | 74.8 | 64.55 | 760 | 31 | me¦ ms¦ ph¦ pr¦ pc¦ ss¦ sc
12:31 | 15.371 | 294 | 610 | 461 | 10 | 15.9 | 2453 | 490 | 2230 | 960 | 2.9 | 46 | 275.8 | -6 | 182.1106 | 74.88 | 70.92 | 708.5 | 25 | me¦ ms¦ ph¦ pr¦ pc¦ ss¦ sc |  | 14:05 | 14.366 | 231 | 0 | 155 | 11.7 | 9.1 | 1131 | 3809 | 1216 | 3200 | 2.9 | 54.7 | 311.6 | -9 | 183.1944 | 74.85 | 64.56 | 759.9 | 30 | me¦ ms¦ ph¦ pr¦ pc¦ ss¦ sc
12:31 | 15.411 | 294 | 609 | 462 | 10 | 15.9 | 2437 | 492 | 2215 | 964 | 2.9 | 46 | 276.3 | -6 | 182.1091 | 74.92 | 70.9 | 708.9 | 25 | me¦ ms¦ ph¦ pr¦ pc¦ ss¦ sc |  | 14:05 | 14.354 | 230 | 0 | 155 | 11.7 | 9.1 | 1125 | 3796 | 1209 | 3189 | 3 | 54.7 | 311.4 | -9 | 183.1944 | 74.81 | 64.55 | 760.4 | 29 | me¦ ms¦ ph¦ pr¦ pc¦ ss¦ sc
12:31 | 15.453 | 294 | 612 | 462 | 10 | 15.9 | 2406 | 494 | 2187 | 968 | 2.9 | 46.1 | 276.9 | -7 | 182.1085 | 74.95 | 70.91 | 709.1 | 25 | me¦ ms¦ ph¦ pr¦ pc¦ ss¦ sc |  | 14:05 | 14.351 | 230 | 0 | 154 | 11.8 | 9.1 | 1123 | 3784 | 1220 | 3179 | 2.9 | 54.8 | 311.4 | -9 | 183.1947 | 74.83 | 64.54 | 760.8 | 30 | me¦ ms¦ ph¦ pr¦ pc¦ ss¦ sc
12:31 | 15.493 | 295 | 615 | 463 | 10.1 | 15.9 | 2365 | 496 | 2169 | 972 | 2.9 | 46.1 | 277.3 | -7 | 182.1078 | 74.91 | 70.88 | 709 | 25 | me¦ ms¦ ph¦ pr¦ pc¦ ss¦ sc |  | 14:05 | 14.34 | 230 | 0 | 154 | 11.8 | 9.1 | 1122 | 3771 | 1219 | 3168 | 2.9 | 54.8 | 311.3 | -10 | 183.1935 | 74.88 | 64.55 | 760.5 | 30 | me¦ ms¦ ph¦ pr¦ pc¦ ss¦ sc
12:31 | 15.532 | 295 | 619 | 464 | 10.1 | 15.9 | 2294 | 498 | 2104 | 976 | 2.9 | 46.2 | 277.9 | -7 | 182.107 | 74.9 | 70.89 | 707.5 | 25 | me¦ ms¦ ph¦ pr¦ pc¦ ss¦ sc |  | 14:05 | 14.335 | 229 | 0 | 154 | 11.8 | 9.1 | 1120 | 3759 | 1217 | 3158 | 2.9 | 54.9 | 311.2 | -9 | 183.1938 | 74.86 | 64.52 | 760.6 | 29 | me¦ ms¦ ph¦ pr¦ pc¦ ss¦ sc
12:31 | 15.572 | 295 | 622 | 464 | 10.1 | 15.9 | 2244 | 500 | 2058 | 980 | 2.9 | 46.3 | 278.2 | -7 | 182.1046 | 74.95 | 70.92 | 707 | 25 | me¦ ms¦ ph¦ pr¦ pc¦ ss¦ sc |  | 14:05 | 14.333 | 229 | 0 | 155 | 11.9 | 9.2 | 1113 | 3747 | 1223 | 3175 | 2.9 | 54.9 | 311.4 | -10 | 183.1931 | 74.77 | 64.47 | 760.2 | 29 | me¦ ms¦ ph¦ pr¦ pc¦ ss¦ sc
12:31 | 15.61 | 296 | 625 | 465 | 10.1 | 15.9 | 2193 | 502 | 2011 | 984 | 2.9 | 46.3 | 278.5 | -6 | 182.1049 | 74.95 | 70.89 | 706.8 | 25 | me¦ ms¦ ph¦ pr¦ pc¦ ss¦ sc |  | 14:05 | 14.327 | 229 | 0 | 155 | 11.9 | 9.2 | 1104 | 3734 | 1213 | 3164 | 2.9 | 55 | 311.3 | -10 | 183.1954 | 74.87 | 64.53 | 759.6 | 30 | me¦ ms¦ ph¦ pr¦ pc¦ ss¦ sc
12:31 | 15.648 | 296 | 629 | 465 | 10.1 | 15.9 | 2142 | 504 | 1965 | 988 | 2.9 | 46.4 | 279 | -6 | 182.1043 | 74.91 | 70.92 | 706.5 | 25 | me¦ ms¦ ph¦ pr¦ pc¦ ss¦ sc |  | 14:05 | 14.32 | 229 | 0 | 155 | 12 | 9.2 | 1092 | 3722 | 1213 | 3154 | 2.9 | 55 | 311.3 | -9 | 183.1948 | 74.84 | 64.52 | 760 | 29 | me¦ ms¦ ph¦ pr¦ pc¦ ss¦ sc
12:31 | 15.683 | 297 | 631 | 466 | 10.1 | 15.9 | 2091 | 505 | 1918 | 990 | 3 | 46.4 | 279.3 | -6 | 182.1029 | 74.92 | 70.85 | 705.9 | 25 | me¦ ms¦ ph¦ pr¦ pc¦ ss¦ sc |  | 14:05 | 14.315 | 228 | 0 | 154 | 12 | 9.2 | 1075 | 3710 | 1194 | 3144 | 2.9 | 55.1 | 311.2 | -9 | 183.1959 | 74.89 | 64.54 | 759.5 | 30 | me¦ ms¦ ph¦ pr¦ pc¦ ss¦ sc
12:31 | 15.717 | 297 | 632 | 457 | 10 | 15.8 | 2037 | 507 | 1851 | 975 | 2.9 | 46.5 | 279.6 | -6 | 182.1033 | 74.88 | 70.86 | 705.5 | 25 | me¦ ms¦ ph¦ pr¦ pc¦ ss¦ sc |  | 14:05 | 14.308 | 228 | 0 | 154 | 12 | 9.2 | 1055 | 3698 | 1172 | 3133 | 3 | 55.1 | 311.1 | -9 | 183.1961 | 74.91 | 64.51 | 759.7 | 29 | me¦ ms¦ ph¦ pr¦ pc¦ ss¦ sc
12:31 | 15.754 | 298 | 634 | 458 | 10 | 15.8 | 1981 | 509 | 1800 | 978 | 2.9 | 46.5 | 279.7 | -6 | 182.1021 | 74.92 | 70.87 | 704.8 | 24 | me¦ ms¦ ph¦ pr¦ pc¦ ss¦ sc |  | 14:05 | 14.297 | 227 | 0 | 154 | 12 | 9.2 | 1035 | 3686 | 1150 | 3123 | 3 | 55.2 | 311 | -9 | 183.1966 | 74.87 | 64.54 | 759.6 | 29 | me¦ ms¦ ph¦ pr¦ pc¦ ss¦ sc
12:31 | 15.79 | 298 | 635 | 458 | 10 | 15.8 | 1929 | 510 | 1753 | 980 | 2.9 | 46.6 | 280 | -7 | 182.1017 | 74.9 | 70.9 | 704.6 | 25 | me¦ ms¦ ph¦ pr¦ pc¦ ss¦ sc |  | 14:05 | 14.292 | 227 | 0 | 154 | 12 | 9.2 | 1017 | 3674 | 1130 | 3113 | 3 | 55.2 | 311 | -9 | 183.1971 | 74.87 | 64.52 | 759.6 | 29 | me¦ ms¦ ph¦ pr¦ pc¦ ss¦ sc
12:31 | 15.822 | 298 | 634 | 459 | 10 | 15.8 | 1886 | 512 | 1714 | 984 | 2.9 | 46.6 | 280.4 | -6 | 182.1019 | 74.84 | 70.86 | 704 | 25 | me¦ ms¦ ph¦ pr¦ pc¦ ss¦ sc |  | 14:05 | 14.284 | 227 | 0 | 154 | 12 | 9.2 | 1001 | 3662 | 1112 | 3103 | 2.9 | 55.3 | 310.9 | -9 | 183.1976 | 74.89 | 64.54 | 759.2 | 29 | me¦ ms¦ ph¦ pr¦ pc¦ ss¦ sc
12:31 | 15.855 | 298 | 634 | 459 | 10 | 15.8 | 1856 | 513 | 1687 | 986 | 2.9 | 46.7 | 280.8 | -7 | 182.1012 | 74.81 | 70.82 | 704 | 26 | me¦ ms¦ ph¦ pr¦ pc¦ ss¦ sc |  | 14:05 | 14.284 | 227 | 0 | 155 | 12 | 9.3 | 1001 | 3650 | 1112 | 3119 | 2.9 | 55.3 | 310.9 | -9 | 183.1976 | 74.89 | 64.54 | 759.2 | 29 | USB¦me¦ ms¦ ph¦ pr¦ pc¦ ss¦ sc
12:31 | 15.89 | 299 | 633 | 460 | 10 | 15.8 | 1843 | 514 | 1675 | 988 | 2.9 | 46.7 | 280.9 | -7 | 182.0993 | 74.93 | 70.88 | 703.3 | 26 | me¦ ms¦ ph¦ pr¦ pc¦ ss¦ sc |  | 14:05 | 14.284 | 227 | 0 | 155 | 12 | 9.3 | 1001 | 3638 | 1112 | 3109 | 2.9 | 55.3 | 310.9 | -9 | 183.1976 | 74.89 | 64.54 | 759.2 | 29 | me¦ ms¦ ph¦ pr¦ pc¦ ss¦ sc
12:32 | 15.922 | 299 | 631 | 460 | 10 | 15.8 | 1844 | 516 | 1676 | 992 | 2.9 | 46.8 | 280.9 | -7 | 182.0987 | 74.86 | 70.82 | 703 | 25 | me¦ ms¦ ph¦ pr¦ pc¦ ss¦ sc |  | 14:05 | 14.275 | 226 | 0 | 155 | 12 | 9.3 | 959 | 3627 | 1065 | 3100 | 2.9 | 55.4 | 310.9 | -9 | 183.1973 | 74.86 | 64.49 | 759.3 | 29 | me¦ ms¦ ph¦ pr¦ pc¦ ss¦ sc
12:32 | 15.962 | 300 | 632 | 461 | 10 | 15.8 | 1862 | 517 | 1692 | 994 | 2.9 | 46.8 | 280.9 | -7 | 182.0952 | 74.88 | 70.85 | 702.2 | 26 | me¦ ms¦ ph¦ pr¦ pc¦ ss¦ sc |  | 14:06 | 14.269 | 226 | 0 | 154 | 12 | 9.3 | 948 | 3615 | 1053 | 3089 | 2.9 | 55.5 | 310.8 | -9 | 183.1984 | 74.86 | 64.51 | 759.7 | 29 | me¦ ms¦ ph¦ pr¦ pc¦ ss¦ sc
12:32 | 16.004 | 300 | 634 | 461 | 10 | 15.8 | 1895 | 519 | 1722 | 998 | 2.9 | 46.9 | 281.2 | -7 | 182.0937 | 74.9 | 70.86 | 702.5 | 26 | me¦ ms¦ ph¦ pr¦ pc¦ ss¦ sc |  | 14:06 | 14.265 | 226 | 0 | 154 | 12.1 | 9.3 | 941 | 3603 | 1057 | 3079 | 2.9 | 55.5 | 310.7 | -10 | 183.1974 | 74.85 | 64.48 | 759.2 | 29 | me¦ ms¦ ph¦ pr¦ pc¦ ss¦ sc
12:32 | 16.042 | 301 | 635 | 463 | 10 | 15.8 | 1935 | 520 | 1759 | 1000 | 2.9 | 46.9 | 281.6 | -7 | 182.0932 | 74.86 | 70.89 | 701.7 | 26 | me¦ ms¦ ph¦ pr¦ pc¦ ss¦ sc |  | 14:06 | 14.26 | 226 | 0 | 154 | 12.1 | 9.3 | 934 | 3591 | 1049 | 3069 | 2.9 | 55.5 | 310.7 | -10 | 183.1975 | 74.91 | 64.55 | 759.6 | 29 | me¦ ms¦ ph¦ pr¦ pc¦ ss¦ sc
12:32 | 16.078 | 301 | 636 | 464 | 10 | 15.8 | 1974 | 522 | 1794 | 1003 | 2.9 | 46.9 | 282 | -7 | 182.0916 | 74.9 | 70.83 | 700.4 | 25 | me¦ ms¦ ph¦ pr¦ pc¦ ss¦ sc |  | 14:06 | 14.253 | 225 | 0 | 154 | 12.1 | 9.3 | 926 | 3580 | 1040 | 3059 | 3 | 55.6 | 310.9 | -10 | 183.1978 | 74.86 | 64.51 | 759.5 | 29 | me¦ ms¦ ph¦ pr¦ pc¦ ss¦ sc
12:32 | 16.117 | 301 | 639 | 464 | 10 | 15.8 | 2003 | 523 | 1820 | 1005 | 2.9 | 47 | 282.3 | -7 | 182.0903 | 74.98 | 70.82 | 700.2 | 25 | me¦ ms¦ ph¦ pr¦ pc¦ ss¦ sc |  | 14:06 | 14.251 | 225 | 0 | 153 | 12.2 | 9.3 | 922 | 3568 | 1047 | 3049 | 3 | 55.7 | 310.9 | -10 | 183.1983 | 74.88 | 64.5 | 759.8 | 29 | me¦ ms¦ ph¦ pr¦ pc¦ ss¦ sc
12:32 | 16.153 | 302 | 639 | 465 | 10 | 15.8 | 2015 | 525 | 1831 | 1009 | 2.9 | 47 | 282.6 | -7 | 182.0903 | 74.97 | 70.8 | 700.6 | 24 | me¦ ms¦ ph¦ pr¦ pc¦ ss¦ sc |  | 14:06 | 14.247 | 225 | 0 | 155 | 12.2 | 9.4 | 922 | 3557 | 1047 | 3066 | 2.9 | 55.7 | 310.7 | -9 | 183.1997 | 74.82 | 64.45 | 758.8 | 30 | me¦ ms¦ ph¦ pr¦ pc¦ ss¦ sc
12:32 | 16.194 | 302 | 642 | 465 | 10 | 15.8 | 2016 | 526 | 1832 | 1011 | 3 | 47.1 | 283 | -7 | 182.0886 | 75.06 | 70.84 | 700.5 | 24 | me¦ ms¦ ph¦ pr¦ pc¦ ss¦ sc |  | 14:06 | 14.247 | 225 | 0 | 155 | 12.2 | 9.4 | 922 | 3546 | 1047 | 3056 | 2.9 | 55.7 | 310.7 | -9 | 183.1997 | 74.82 | 64.45 | 758.8 | 30 | USB¦me¦ ms¦ ph¦ pr¦ pc¦ ss¦ sc
12:32 | 16.231 | 303 | 643 | 466 | 10 | 15.8 | 2006 | 528 | 1823 | 1015 | 2.9 | 47.1 | 283.5 | -7 | 182.0881 | 75.05 | 70.82 | 700.7 | 23 | me¦ ms¦ ph¦ pr¦ pc¦ ss¦ sc |  | 14:06 | 14.247 | 225 | 0 | 155 | 12.2 | 9.4 | 922 | 3534 | 1047 | 3046 | 2.9 | 55.7 | 310.7 | -9 | 183.1997 | 74.82 | 64.45 | 758.8 | 30 | me¦ ms¦ ph¦ pr¦ pc¦ ss¦ sc
12:32 | 16.267 | 303 | 644 | 466 | 10 | 15.8 | 1991 | 529 | 1810 | 1017 | 2.9 | 47.2 | 283.9 | -7 | 182.0885 | 75.03 | 70.81 | 701.1 | 23 | me¦ ms¦ ph¦ pr¦ pc¦ ss¦ sc |  | 14:06 | 14.224 | 223 | 0 | 154 | 12.2 | 9.4 | 917 | 3523 | 1042 | 3037 | 2.9 | 55.9 | 310.3 | -9 | 183.2003 | 74.86 | 64.47 | 759 | 30 | me¦ ms¦ ph¦ pr¦ pc¦ ss¦ sc
12:32 | 16.301 | 303 | 645 | 467 | 10 | 15.8 | 1969 | 531 | 1790 | 1021 | 2.9 | 47.2 | 284.5 | -7 | 182.0874 | 75.02 | 70.79 | 701.2 | 23 | me¦ ms¦ ph¦ pr¦ pc¦ ss¦ sc |  | 14:06 | 14.217 | 223 | 0 | 154 | 12.2 | 9.4 | 906 | 3512 | 1029 | 3027 | 2.9 | 56 | 310.1 | -9 | 183.1988 | 74.97 | 64.49 | 759 | 29 | me¦ ms¦ ph¦ pr¦ pc¦ ss¦ sc
12:32 | 16.352 | 304 | 651 | 459 | 10 | 15.7 | 1942 | 532 | 1765 | 1003 | 2.9 | 47.3 | 284.9 | -7 | 182.0872 | 75 | 70.78 | 700.5 | 23 | me¦ ms¦ ph¦ pr¦ pc¦ ss¦ sc |  | 14:06 | 14.205 | 222 | 0 | 153 | 12.2 | 9.4 | 887 | 3501 | 1007 | 3018 | 2.9 | 56.1 | 309.8 | -9 | 183.1995 | 75.07 | 64.54 | 758.3 | 27 | me¦ ms¦ ph¦ pr¦ pc¦ ss¦ sc
12:32 | 16.369 | 304 | 647 | 459 | 10 | 15.7 | 1918 | 534 | 1743 | 1007 | 2.9 | 47.3 | 285.2 | -6 | 182.0854 | 74.93 | 70.81 | 700.7 | 24 | me¦ ms¦ ph¦ pr¦ pc¦ ss¦ sc |  | 14:06 | 14.197 | 222 | 0 | 153 | 12.2 | 9.4 | 872 | 3490 | 990 | 3008 | 2.9 | 56.2 | 309.3 | -9 | 183.1989 | 75.13 | 64.54 | 758.7 | 25 | me¦ ms¦ ph¦ pr¦ pc¦ ss¦ sc
12:32 | 16.401 | 304 | 647 | 459 | 10 | 15.7 | 1902 | 535 | 1729 | 1009 | 2.9 | 47.4 | 285.3 | -7 | 182.0862 | 74.9 | 70.78 | 700.5 | 25 | me¦ ms¦ ph¦ pr¦ pc¦ ss¦ sc |  | 14:06 | 14.192 | 221 | 0 | 152 | 12.3 | 9.4 | 856 | 3479 | 983 | 2999 | 3 | 56.3 | 308.4 | -9 | 183.1982 | 75.17 | 64.5 | 757.6 | 24 | me¦ ms¦ ph¦ pr¦ pc¦ ss¦ sc
12:32 | 16.447 | 305 | 651 | 460 | 9.9 | 15.7 | 1900 | 536 | 1711 | 1011 | 3 | 47.4 | 285.6 | -7 | 182.0857 | 74.95 | 70.79 | 699.8 | 25 | me¦ ms¦ ph¦ pr¦ pc¦ ss¦ sc |  | 14:06 | 14.192 | 221 | 0 | 154 | 12.3 | 9.5 | 851 | 3468 | 978 | 3015 | 2.9 | 56.3 | 308 | -9 | 183.1975 | 75.24 | 64.51 | 757.9 | 24 | me¦ ms¦ ph¦ pr¦ pc¦ ss¦ sc
12:32 | 16.477 | 305 | 651 | 460 | 9.9 | 15.7 | 1915 | 538 | 1725 | 1015 | 2.9 | 47.5 | 285.7 | -7 | 182.0843 | 74.98 | 70.8 | 699.3 | 25 | me¦ ms¦ ph¦ pr¦ pc¦ ss¦ sc |  | 14:06 | 14.193 | 221 | 0 | 154 | 12.4 | 9.5 | 845 | 3457 | 982 | 3006 | 3 | 56.4 | 307.4 | -9 | 183.1968 | 75.21 | 64.51 | 757.8 | 23 | me¦ ms¦ ph¦ pr¦ pc¦ ss¦ sc
12:32 | 16.507 | 305 | 650 | 461 | 9.8 | 15.7 | 1937 | 539 | 1729 | 1016 | 2.9 | 47.5 | 286.1 | -7 | 182.0832 | 75 | 70.83 | 698.8 | 24 | me¦ ms¦ ph¦ pr¦ pc¦ ss¦ sc |  | 14:06 | 14.193 | 221 | 0 | 154 | 12.4 | 9.5 | 845 | 3446 | 982 | 2996 | 3 | 56.4 | 307.4 | -9 | 183.1968 | 75.21 | 64.51 | 757.8 | 23 | USB¦me¦ ms¦ ph¦ pr¦ pc¦ ss¦ sc
12:32 | 16.539 | 305 | 649 | 461 | 9.8 | 15.7 | 1961 | 541 | 1750 | 1020 | 2.9 | 47.6 | 286.4 | -7 | 182.0815 | 75.01 | 70.8 | 698.2 | 24 | me¦ ms¦ ph¦ pr¦ pc¦ ss¦ sc |  | 14:06 | 14.193 | 221 | 0 | 154 | 12.4 | 9.5 | 845 | 3436 | 982 | 2987 | 3 | 56.4 | 307.4 | -9 | 183.1968 | 75.21 | 64.51 | 757.8 | 23 | me¦ ms¦ ph¦ pr¦ pc¦ ss¦ sc
12:32 | 16.574 | 306 | 651 | 462 | 9.7 | 15.7 | 1980 | 542 | 1752 | 1022 | 2.9 | 47.6 | 286.8 | -7 | 182.0797 | 74.91 | 70.73 | 697.6 | 24 | me¦ ms¦ ph¦ pr¦ pc¦ ss¦ sc |  | 14:06 | 14.195 | 221 | 0 | 153 | 12.4 | 9.5 | 837 | 3425 | 973 | 2978 | 3 | 56.5 | 306.3 | -9 | 183.197 | 75.21 | 64.52 | 757.4 | 23 | me¦ ms¦ ph¦ pr¦ pc¦ ss¦ sc
12:32 | 16.607 | 306 | 650 | 462 | 9.7 | 15.7 | 1991 | 544 | 1761 | 1026 | 2.9 | 47.7 | 287.1 | -7 | 182.0786 | 75.02 | 70.81 | 696.7 | 24 | me¦ ms¦ ph¦ pr¦ pc¦ ss¦ sc |  | Spalte1 | Spalte2 | Spalte3 | Spalte4 | Spalte5 | Spalte6 | Spalte7 | Spalte8 | Spalte9 | Spalte10 | Spalte11 | Spalte12 | Spalte13 | Spalte14 | Spalte15 | Spalte16 | Spalte17 | Spalte18 | Spalte19 | Spalte20 | Spalte21 | Spalte22
12:32 | 16.642 | 307 | 648 | 463 | 9.7 | 15.7 | 1995 | 545 | 1765 | 1028 | 2.9 | 47.7 | 287.2 | -7 | 182.0777 | 74.98 | 70.8 | 696 | 23 | me¦ ms¦ ph¦ pr¦ pc¦ ss¦ sc |  | 14:06 | 14.179 | 215 | 0 | 191 | 12 | 12 | 845 | 845 | 938 | 938 | 2.9 | 57.9 | 300.4 | -9 | 183.1993 | 74.85 | 64.48 | 756.2 | 30 | me¦ ms¦ ph¦ pr¦ pc¦ ss¦ sc
12:32 | 16.679 | 307 | 648 | 463 | 9.7 | 15.7 | 1999 | 547 | 1769 | 1032 | 2.9 | 47.8 | 287.4 | -7 | 182.0762 | 74.97 | 70.76 | 695.5 | 24 | me¦ ms¦ ph¦ pr¦ pc¦ ss¦ sc |  | 14:06 | 14.177 | 215 | 0 | 191 | 12 | 12 | 851 | 848 | 945 | 942 | 2.9 | 57.9 | 300.2 | -9 | 183.1985 | 74.84 | 64.53 | 756.1 | 30 | me¦ ms¦ ph¦ pr¦ pc¦ ss¦ sc
12:32 | 16.714 | 307 | 647 | 464 | 9.7 | 15.7 | 2008 | 548 | 1776 | 1033 | 2.9 | 47.8 | 287.9 | -7 | 182.0761 | 74.92 | 70.75 | 695.3 | 24 | me¦ ms¦ ph¦ pr¦ pc¦ ss¦ sc |  | 14:06 | 14.177 | 215 | 0 | 191 | 11.9 | 12 | 856 | 851 | 940 | 945 | 3 | 58 | 299.9 | -9 | 183.1986 | 74.84 | 64.49 | 756.7 | 31 | me¦ ms¦ ph¦ pr¦ pc¦ ss¦ sc
12:32 | 16.746 | 307 | 645 | 464 | 9.8 | 15.7 | 2024 | 550 | 1807 | 1037 | 2.9 | 47.9 | 288.2 | -7 | 182.0756 | 74.94 | 70.76 | 694.5 | 25 | me¦ ms¦ ph¦ pr¦ pc¦ ss¦ sc |  | 14:06 | 14.177 | 215 | 0 | 191 | 11.9 | 12 | 856 | 852 | 940 | 946 | 2.9 | 58 | 299.7 | -9 | 183.2001 | 74.84 | 64.51 | 756 | 30 | me¦ ms¦ ph¦ pr¦ pc¦ ss¦ sc
12:32 | 16.777 | 308 | 643 | 465 | 9.8 | 15.7 | 2046 | 551 | 1826 | 1039 | 2.9 | 47.9 | 288.6 | -7 | 182.0751 | 74.92 | 70.77 | 694.6 | 25 | me¦ ms¦ ph¦ pr¦ pc¦ ss¦ sc |  | 14:06 | 14.174 | 214 | 0 | 188 | 11.9 | 11.9 | 854 | 852 | 938 | 936 | 2.9 | 58.1 | 299.5 | -9 | 183.2 | 74.85 | 64.56 | 755.5 | 30 | me¦ ms¦ ph¦ pr¦ pc¦ ss¦ sc
12:32 | 16.808 | 308 | 641 | 465 | 9.8 | 15.7 | 2068 | 553 | 1846 | 1043 | 2.9 | 48 | 289.1 | -7 | 182.074 | 74.94 | 70.78 | 694.3 | 25 | me¦ ms¦ ph¦ pr¦ pc¦ ss¦ sc |  | 14:06 | 14.173 | 214 | 0 | 188 | 11.9 | 11.9 | 849 | 852 | 932 | 936 | 2.9 | 58.1 | 299.3 | -9 | 183.2005 | 74.83 | 64.46 | 755.5 | 31 | me¦ ms¦ ph¦ pr¦ pc¦ ss¦ sc
12:32 | 16.839 | 308 | 639 | 465 | 9.8 | 15.7 | 2089 | 554 | 1865 | 1045 | 2.9 | 48 | 289.5 | -7 | 182.0743 | 74.94 | 70.78 | 694 | 25 | me¦ ms¦ ph¦ pr¦ pc¦ ss¦ sc |  | 14:06 | 14.171 | 214 | 0 | 188 | 12 | 11.9 | 845 | 851 | 938 | 935 | 2.9 | 58.2 | 299.1 | -10 | 183.1999 | 74.83 | 64.5 | 755.9 | 31 | me¦ ms¦ ph¦ pr¦ pc¦ ss¦ sc
12:32 | 16.871 | 308 | 637 | 457 | 9.8 | 15.6 | 2109 | 556 | 1883 | 1029 | 2.9 | 48.1 | 289.7 | -7 | 182.0723 | 74.92 | 70.78 | 693.8 | 25 | me¦ ms¦ ph¦ pr¦ pc¦ ss¦ sc |  | 14:06 | 14.167 | 213 | 0 | 190 | 12.1 | 12 | 835 | 849 | 938 | 943 | 2.9 | 58.3 | 298.9 | -10 | 183.1978 | 74.82 | 64.49 | 755.3 | 29 | me¦ ms¦ ph¦ pr¦ pc¦ ss¦ sc
12:32 | 16.902 | 309 | 629 | 458 | 9.8 | 15.6 | 2131 | 558 | 1902 | 1033 | 2.9 | 48.1 | 290 | -7 | 182.0716 | 74.83 | 70.75 | 693.5 | 25 | me¦ ms¦ ph¦ pr¦ pc¦ ss¦ sc |  | 14:06 | 14.165 | 213 | 0 | 190 | 12.1 | 12 | 829 | 847 | 931 | 941 | 3 | 58.3 | 298.9 | -10 | 183.1999 | 74.82 | 64.49 | 755 | 28 | me¦ ms¦ ph¦ pr¦ pc¦ ss¦ sc
12:32 | 16.931 | 309 | 627 | 457 | 9.7 | 15.6 | 2160 | 559 | 1911 | 1035 | 2.9 | 48.2 | 290.3 | -7 | 182.0714 | 74.75 | 70.75 | 693.2 | 27 | me¦ ms¦ ph¦ pr¦ pc¦ ss¦ sc |  | 14:07 | 14.162 | 213 | 0 | 189 | 12.1 | 12 | 822 | 844 | 923 | 937 | 2.9 | 58.4 | 298.3 | -10 | 183.2018 | 74.77 | 64.43 | 754.4 | 28 | me¦ ms¦ ph¦ pr¦ pc¦ ss¦ sc
12:32 | 16.959 | 309 | 625 | 458 | 9.6 | 15.6 | 2195 | 561 | 1925 | 1038 | 2.9 | 48.2 | 290.9 | -8 | 182.0717 | 74.68 | 70.75 | 693.1 | 28 | me¦ ms¦ ph¦ pr¦ pc¦ ss¦ sc |  | 14:07 | 14.162 | 213 | 0 | 189 | 12.1 | 12 | 822 | 842 | 923 | 935 | 2.9 | 58.4 | 298.3 | -10 | 183.2018 | 74.77 | 64.43 | 754.4 | 28 | me¦ ms¦ ph¦ pr¦ pc¦ ss¦ sc
12:32 | 16.988 | 309 | 622 | 458 | 9.5 | 15.6 | 2232 | 562 | 1940 | 1040 | 2.9 | 48.3 | 291.3 | -8 | 182.0711 | 74.68 | 70.73 | 692.7 | 29 | me¦ ms¦ ph¦ pr¦ pc¦ ss¦ sc |  | 14:07 | 14.164 | 211 | 0 | 188 | 12.2 | 12 | 800 | 839 | 909 | 932 | 2.9 | 58.8 | 296.1 | -9 | 183.1986 | 74.82 | 64.49 | 752.7 | 29 | me¦ ms¦ ph¦ pr¦ pc¦ ss¦ sc
12:32 | 17.012 | 309 | 618 | 459 | 9.5 | 15.6 | 2269 | 564 | 1973 | 1044 | 2.9 | 48.3 | 291.5 | -8 | 182.0711 | 74.7 | 70.76 | 692.4 | 29 | me¦ ms¦ ph¦ pr¦ pc¦ ss¦ sc |  | 14:07 | 14.168 | 212 | 0 | 188 | 12.2 | 12 | 802 | 836 | 911 | 928 | 2.9 | 58.8 | 295.9 | -9 | 183.1967 | 74.82 | 64.49 | 753.4 | 29 | me¦ ms¦ ph¦ pr¦ pc¦ ss¦ sc
12:32 | 17.038 | 309 | 615 | 458 | 9.5 | 15.6 | 2300 | 566 | 2000 | 1048 | 2.9 | 48.4 | 291.8 | -7 | 182.0702 | 74.71 | 70.72 | 692.5 | 30 | me¦ ms¦ ph¦ pr¦ pc¦ ss¦ sc |  | 14:07 | 14.171 | 211 | 0 | 188 | 12.2 | 12 | 808 | 834 | 918 | 926 | 3 | 58.9 | 295.6 | -9 | 183.1965 | 74.82 | 64.49 | 753.7 | 29 | me¦ ms¦ ph¦ pr¦ pc¦ ss¦ sc
12:32 | 17.061 | 310 | 611 | 459 | 9.5 | 15.6 | 2326 | 568 | 2022 | 1051 | 3 | 48.4 | 292.2 | -7 | 182.0716 | 74.64 | 70.72 | 691.8 | 29 | me¦ ms¦ ph¦ pr¦ pc¦ ss¦ sc |  | 14:07 | 14.176 | 210 | 0 | 189 | 12.2 | 12.1 | 834 | 834 | 947 | 937 | 2.9 | 59.2 | 294.4 | -8 | 183.198 | 74.82 | 64.49 | 752 | 29 | me¦ ms¦ ph¦ pr¦ pc¦ ss¦ sc
12:32 | 17.086 | 310 | 607 | 459 | 9.5 | 15.6 | 2320 | 570 | 2017 | 1055 | 2.9 | 48.5 | 292.6 | -7 | 182.0712 | 74.62 | 70.73 | 691.8 | 30 | me¦ ms¦ ph¦ pr¦ pc¦ ss¦ sc |  | 14:07 | 14.178 | 210 | 0 | 189 | 12.1 | 12.1 | 827 | 833 | 929 | 935 | 2.9 | 59.3 | 294.1 | -9 | 183.1979 | 74.82 | 64.49 | 752.2 | 29 | me¦ ms¦ ph¦ pr¦ pc¦ ss¦ sc
12:32 | 17.109 | 310 | 604 | 459 | 9.5 | 15.6 | 2296 | 571 | 1996 | 1057 | 3 | 48.5 | 293.1 | -7 | 182.0699 | 74.69 | 70.74 | 691.2 | 31 | me¦ ms¦ ph¦ pr¦ pc¦ ss¦ sc |  | 14:07 | 14.18 | 210 | 1 | 189 | 12.1 | 12.1 | 824 | 833 | 925 | 935 | 2.9 | 59.3 | 294 | -9 | 183.1965 | 74.82 | 64.49 | 752.4 | 29 | me¦ ms¦ ph¦ pr¦ pc¦ ss¦ sc
12:32 | 17.135 | 310 | 602 | 459 | 9.5 | 15.6 | 2254 | 573 | 1960 | 1061 | 2.9 | 48.6 | 293.7 | -8 | 182.0687 | 74.75 | 70.76 | 690.4 | 30 | me¦ ms¦ ph¦ pr¦ pc¦ ss¦ sc |  | 14:07 | 14.18 | 210 | 1 | 188 | 12.1 | 12.1 | 814 | 832 | 914 | 934 | 2.9 | 59.4 | 293.7 | -9 | 183.1965 | 74.82 | 64.49 | 752.4 | 29 | me¦ ms¦ ph¦ pr¦ pc¦ ss¦ sc
12:32 | 17.158 | 310 | 599 | 460 | 9.5 | 15.6 | 2200 | 575 | 1913 | 1064 | 2.9 | 48.6 | 293.9 | -7 | 182.0672 | 74.67 | 70.67 | 690.5 | 29 | me¦ ms¦ ph¦ pr¦ pc¦ ss¦ sc |  | 14:07 | 14.181 | 209 | 1 | 188 | 12 | 12.1 | 809 | 831 | 898 | 933 | 2.9 | 59.5 | 293.7 | -9 | 183.1992 | 74.82 | 64.49 | 751.5 | 29 | me¦ ms¦ ph¦ pr¦ pc¦ ss¦ sc
12:32 | 17.185 | 311 | 598 | 460 | 9.5 | 15.6 | 2152 | 576 | 1871 | 1066 | 2.9 | 48.6 | 294 | -8 | 182.0668 | 74.75 | 70.74 | 690.1 | 29 | me¦ ms¦ ph¦ pr¦ pc¦ ss¦ sc |  | 14:07 | 14.183 | 209 | 3 | 188 | 12 | 12.1 | 805 | 829 | 894 | 931 | 2.9 | 59.5 | 293.8 | -9 | 183.1957 | 74.82 | 64.49 | 751.6 | 29 | me¦ ms¦ ph¦ pr¦ pc¦ ss¦ sc
12:32 | 17.209 | 310 | 596 | 460 | 9.6 | 15.6 | 2118 | 578 | 1857 | 1070 | 2.9 | 48.7 | 294.1 | -8 | 182.0668 | 74.71 | 70.69 | 689.8 | 29 | me¦ ms¦ ph¦ pr¦ pc¦ ss¦ sc |  | 14:07 | 14.188 | 209 | 7 | 188 | 12.1 | 12.1 | 794 | 828 | 892 | 930 | 2.9 | 59.6 | 293.7 | -9 | 183.1956 | 74.82 | 64.49 | 750.5 | 29 | me¦ ms¦ ph¦ pr¦ pc¦ ss¦ sc
12:32 | 17.231 | 311 | 593 | 461 | 9.6 | 15.6 | 2105 | 579 | 1846 | 1072 | 3 | 48.7 | 294.5 | -8 | 182.0666 | 74.69 | 70.66 | 690.7 | 29 | me¦ ms¦ ph¦ pr¦ pc¦ ss¦ sc |  | 14:07 | 14.193 | 209 | 11 | 188 | 12.1 | 12.1 | 790 | 826 | 887 | 928 | 2.9 | 59.6 | 293.8 | -9 | 183.194 | 74.82 | 64.49 | 750.8 | 29 | me¦ ms¦ ph¦ pr¦ pc¦ ss¦ sc
12:32 | 17.259 | 311 | 592 | 461 | 9.6 | 15.6 | 2114 | 581 | 1854 | 1075 | 2.9 | 48.8 | 294.8 | -8 | 182.0639 | 74.78 | 70.68 | 691.4 | 29 | me¦ ms¦ ph¦ pr¦ pc¦ ss¦ sc |  | 14:07 | 14.195 | 209 | 12 | 188 | 12.1 | 12.1 | 785 | 824 | 882 | 925 | 2.9 | 59.6 | 294 | -9 | 183.1972 | 74.82 | 64.49 | 750.8 | 29 | me¦ ms¦ ph¦ pr¦ pc¦ ss¦ sc
12:32 | 17.282 | 311 | 589 | 461 | 9.6 | 15.6 | 2139 | 582 | 1876 | 1077 | 2.9 | 48.8 | 295.1 | -8 | 182.066 | 74.67 | 70.69 | 692.6 | 28 | me¦ ms¦ ph¦ pr¦ pc¦ ss¦ sc |  | 14:07 | 14.198 | 209 | 14 | 188 | 12.2 | 12.1 | 780 | 822 | 886 | 923 | 2.9 | 59.7 | 293.5 | -9 | 183.1951 | 74.82 | 64.49 | 750.2 | 29 | me¦ ms¦ ph¦ pr¦ pc¦ ss¦ sc
12:32 | 17.307 | 311 | 585 | 453 | 9.7 | 15.5 | 2168 | 584 | 1918 | 1061 | 2.9 | 48.9 | 295.4 | -8 | 182.0648 | 74.69 | 70.74 | 693.1 | 29 | me¦ ms¦ ph¦ pr¦ pc¦ ss¦ sc |  | 14:07 | 14.198 | 209 | 13 | 188 | 12.2 | 12.1 | 780 | 821 | 886 | 922 | 2.9 | 59.7 | 293.5 | -9 | 183.1951 | 74.82 | 64.49 | 750.2 | 29 | USB¦me¦ ms¦ ph¦ pr¦ pc¦ ss¦ sc
12:32 | 17.329 | 311 | 580 | 453 | 9.7 | 15.5 | 2190 | 586 | 1938 | 1065 | 2.9 | 48.9 | 295.7 | -8 | 182.0634 | 74.7 | 70.7 | 692.9 | 29 | me¦ ms¦ ph¦ pr¦ pc¦ ss¦ sc |  | 14:07 | 14.198 | 209 | 13 | 188 | 12.2 | 12.1 | 780 | 819 | 886 | 920 | 2.9 | 59.7 | 293.5 | -9 | 183.1951 | 74.82 | 64.49 | 750.2 | 29 | me¦ ms¦ ph¦ pr¦ pc¦ ss¦ sc
12:32 | 17.352 | 311 | 574 | 453 | 9.7 | 15.5 | 2197 | 587 | 1944 | 1067 | 2.9 | 49 | 295.7 | -8 | 182.0631 | 74.7 | 70.69 | 692 | 29 | me¦ ms¦ ph¦ pr¦ pc¦ ss¦ sc |  | 14:07 | 14.224 | 208 | 30 | 187 | 12.2 | 12.1 | 755 | 817 | 857 | 917 | 2.9 | 60.1 | 292 | -9 | 183.1962 | 74.82 | 64.49 | 749.9 | 29 | me¦ ms¦ ph¦ pr¦ pc¦ ss¦ sc
12:32 | 17.377 | 312 | 569 | 453 | 9.7 | 15.5 | 2184 | 589 | 1932 | 1070 | 2.9 | 49 | 296.1 | -8 | 182.0617 | 74.71 | 70.7 | 692 | 30 | me¦ ms¦ ph¦ pr¦ pc¦ ss¦ sc |  | 14:07 | 14.229 | 207 | 32 | 186 | 12.2 | 12.1 | 753 | 814 | 855 | 914 | 2.9 | 60.3 | 291.9 | -9 | 183.1962 | 74.82 | 64.49 | 749.4 | 29 | me¦ ms¦ ph¦ pr¦ pc¦ ss¦ sc
12:32 | 17.4 | 311 | 564 | 453 | 9.6 | 15.5 | 2157 | 590 | 1892 | 1072 | 2.9 | 49.1 | 296.4 | -7 | 182.0622 | 74.64 | 70.63 | 691.4 | 30 | me¦ ms¦ ph¦ pr¦ pc¦ ss¦ sc |  | 14:07 | 14.23 | 207 | 31 | 186 | 12.2 | 12.1 | 758 | 812 | 861 | 912 | 3 | 60.4 | 292 | -9 | 183.1969 | 74.82 | 64.49 | 749.5 | 29 | me¦ ms¦ ph¦ pr¦ pc¦ ss¦ sc
12:32 | 17.423 | 312 | 559 | 454 | 9.6 | 15.5 | 2131 | 592 | 1869 | 1076 | 2.9 | 49.1 | 296.6 | -8 | 182.0622 | 74.67 | 70.73 | 690.2 | 30 | me¦ ms¦ ph¦ pr¦ pc¦ ss¦ sc |  | 14:07 | 14.23 | 206 | 30 | 186 | 12.2 | 12.1 | 766 | 811 | 870 | 911 | 2.9 | 60.5 | 291.7 | -9 | 183.1965 | 74.82 | 64.49 | 748.6 | 29 | me¦ ms¦ ph¦ pr¦ pc¦ ss¦ sc
12:32 | 17.443 | 311 | 554 | 453 | 9.5 | 15.5 | 2119 | 593 | 1842 | 1078 | 2.9 | 49.2 | 296.8 | -7 | 182.0612 | 74.63 | 70.69 | 689.6 | 31 | me¦ ms¦ ph¦ pr¦ pc¦ ss¦ sc |  | 14:07 | 14.226 | 206 | 27 | 185 | 12.2 | 12.1 | 770 | 810 | 875 | 910 | 2.9 | 60.5 | 291.6 | -9 | 183.1982 | 74.82 | 64.49 | 749 | 29 | me¦ ms¦ ph¦ pr¦ pc¦ ss¦ sc
12:32 | 17.466 | 312 | 549 | 454 | 9.6 | 15.5 | 2129 | 595 | 1867 | 1081 | 2.9 | 49.2 | 297.1 | -8 | 182.0593 | 74.64 | 70.67 | 689.1 | 31 | me¦ ms¦ ph¦ pr¦ pc¦ ss¦ sc |  | 14:07 | 14.228 | 206 | 27 | 185 | 12.2 | 12.1 | 772 | 808 | 877 | 907 | 2.9 | 60.6 | 291.6 | -9 | 183.195 | 74.82 | 64.49 | 749.3 | 29 | me¦ ms¦ ph¦ pr¦ pc¦ ss¦ sc
12:32 | 17.49 | 312 | 546 | 454 | 9.6 | 15.5 | 2152 | 596 | 1887 | 1083 | 3 | 49.3 | 297.5 | -8 | 182.0587 | 74.59 | 70.66 | 688.5 | 31 | me¦ ms¦ ph¦ pr¦ pc¦ ss¦ sc |  | 14:07 | 14.231 | 206 | 28 | 185 | 12.3 | 12.1 | 777 | 807 | 893 | 906 | 3 | 60.7 | 291.6 | -9 | 183.1957 | 74.82 | 64.49 | 748.5 | 29 | me¦ ms¦ ph¦ pr¦ pc¦ ss¦ sc
12:32 | 17.514 | 312 | 543 | 454 | 9.6 | 15.5 | 2186 | 598 | 1917 | 1087 | 3 | 49.3 | 297.9 | -8 | 182.058 | 74.67 | 70.68 | 688.7 | 31 | me¦ ms¦ ph¦ pr¦ pc¦ ss¦ sc |  | 14:07 | 14.234 | 206 | 29 | 185 | 12.3 | 12.1 | 777 | 807 | 893 | 906 | 2.9 | 60.7 | 291.5 | -9 | 183.1951 | 74.82 | 64.49 | 748.1 | 29 | me¦ ms¦ ph¦ pr¦ pc¦ ss¦ sc
12:32 | 17.538 | 312 | 539 | 454 | 9.6 | 15.5 | 2219 | 600 | 1946 | 1090 | 2.9 | 49.4 | 298.3 | -8 | 182.0576 | 74.63 | 70.63 | 688.7 | 31 | me¦ ms¦ ph¦ pr¦ pc¦ ss¦ sc |  | 14:07 | 14.238 | 206 | 30 | 185 | 12.3 | 12.1 | 780 | 806 | 896 | 905 | 2.9 | 60.8 | 291.2 | -9 | 183.1954 | 74.82 | 64.49 | 748 | 29 | me¦ ms¦ ph¦ pr¦ pc¦ ss¦ sc
12:32 | 17.56 | 312 | 534 | 454 | 9.6 | 15.5 | 2249 | 601 | 1972 | 1092 | 2.9 | 49.4 | 298.5 | -8 | 182.0588 | 74.59 | 70.67 | 689.1 | 31 | me¦ ms¦ ph¦ pr¦ pc¦ ss¦ sc |  | 14:07 | 14.239 | 205 | 30 | 184 | 12.3 | 12.1 | 780 | 805 | 896 | 904 | 3 | 60.9 | 290.8 | -9 | 183.1948 | 74.82 | 64.49 | 748.2 | 29 | me¦ ms¦ ph¦ pr¦ pc¦ ss¦ sc
12:32 | 17.583 | 312 | 532 | 454 | 9.6 | 15.5 | 2282 | 603 | 2001 | 1096 | 2.9 | 49.5 | 298.8 | -8 | 182.0553 | 74.65 | 70.69 | 689 | 31 | me¦ ms¦ ph¦ pr¦ pc¦ ss¦ sc |  | 14:07 | 14.24 | 205 | 29 | 184 | 12.4 | 12.1 | 778 | 804 | 904 | 903 | 2.9 | 60.9 | 290.5 | -9 | 183.1952 | 74.82 | 64.49 | 747.7 | 29 | me¦ ms¦ ph¦ pr¦ pc¦ ss¦ sc
12:32 | 17.619 | 313 | 533 | 455 | 9.6 | 15.5 | 2320 | 605 | 2035 | 1100 | 2.9 | 49.5 | 299.3 | -8 | 182.0557 | 74.77 | 70.65 | 688.3 | 31 | me¦ ms¦ ph¦ pr¦ pc¦ ss¦ sc |  | 14:07 | 14.242 | 205 | 29 | 184 | 12.4 | 12.1 | 775 | 804 | 901 | 903 | 3 | 61 | 290.4 | -9 | 183.1955 | 74.82 | 64.49 | 747.6 | 29 | me¦ ms¦ ph¦ pr¦ pc¦ ss¦ sc
12:32 | 17.641 | 312 | 529 | 455 | 9.6 | 15.5 | 2363 | 606 | 2072 | 1101 | 2.9 | 49.6 | 299.7 | -8 | 182.0537 | 74.84 | 70.68 | 688.5 | 29 | me¦ ms¦ ph¦ pr¦ pc¦ ss¦ sc |  | 14:07 | 14.237 | 204 | 26 | 183 | 12.4 | 12.1 | 757 | 802 | 880 | 901 | 3 | 61.3 | 290.5 | -8 | 183.1976 | 74.82 | 64.49 | 746.8 | 29 | me¦ ms¦ ph¦ pr¦ pc¦ ss¦ sc
12:32 | 17.665 | 313 | 526 | 455 | 9.6 | 15.5 | 2410 | 608 | 2114 | 1105 | 2.9 | 49.6 | 300 | -7 | 182.0547 | 74.86 | 70.68 | 687.9 | 28 | me¦ ms¦ ph¦ pr¦ pc¦ ss¦ sc |  | 14:08 | 14.234 | 204 | 24 | 183 | 12.4 | 12.1 | 757 | 801 | 880 | 900 | 3 | 61.3 | 290.9 | -9 | 183.1988 | 74.82 | 64.49 | 747.1 | 29 | me¦ ms¦ ph¦ pr¦ pc¦ ss¦ sc
12:33 | 17.686 | 313 | 521 | 455 | 9.6 | 15.5 | 2451 | 610 | 2150 | 1109 | 2.9 | 49.7 | 300.5 | -7 | 182.0541 | 74.86 | 70.65 | 688.1 | 27 | me¦ ms¦ ph¦ pr¦ pc¦ ss¦ sc |  | 14:08 | 14.234 | 204 | 24 | 185 | 12.4 | 12.2 | 759 | 800 | 882 | 909 | 2.9 | 61.4 | 290.6 | -9 | 183.1953 | 74.82 | 64.49 | 747.1 | 29 | me¦ ms¦ ph¦ pr¦ pc¦ ss¦ sc
12:33 | 17.707 | 313 | 514 | 447 | 9.6 | 15.4 | 2485 | 612 | 2179 | 1092 | 2.9 | 49.7 | 300.7 | -7 | 182.0536 | 74.89 | 70.67 | 687.5 | 27 | me¦ ms¦ ph¦ pr¦ pc¦ ss¦ sc |  | 14:08 | 14.232 | 203 | 22 | 185 | 12.5 | 12.2 | 768 | 799 | 903 | 907 | 2.9 | 61.5 | 289.6 | -9 | 183.1985 | 74.82 | 64.49 | 746.9 | 29 | me¦ ms¦ ph¦ pr¦ pc¦ ss¦ sc
12:33 | 17.728 | 313 | 509 | 447 | 9.6 | 15.4 | 2508 | 614 | 2200 | 1096 | 2.9 | 49.8 | 301 | -7 | 182.0537 | 74.83 | 70.65 | 687.1 | 27 | me¦ ms¦ ph¦ pr¦ pc¦ ss¦ sc |  | 14:08 | 14.23 | 203 | 21 | 185 | 12.5 | 12.2 | 766 | 799 | 901 | 907 | 3 | 61.5 | 289.1 | -9 | 183.1984 | 74.82 | 64.49 | 746.9 | 29 | me¦ ms¦ ph¦ pr¦ pc¦ ss¦ sc
12:33 | 17.75 | 313 | 505 | 448 | 9.5 | 15.4 | 2521 | 615 | 2192 | 1098 | 2.9 | 49.8 | 301.2 | -7 | 182.0523 | 74.82 | 70.68 | 687.4 | 27 | me¦ ms¦ ph¦ pr¦ pc¦ ss¦ sc |  | 14:08 | 14.23 | 203 | 20 | 185 | 12.5 | 12.2 | 766 | 798 | 901 | 906 | 3 | 61.5 | 289.1 | -9 | 183.1984 | 74.82 | 64.49 | 746.9 | 29 | USB¦me¦ ms¦ ph¦ pr¦ pc¦ ss¦ sc
12:33 | 17.768 | 313 | 498 | 447 | 9.5 | 15.4 | 2526 | 617 | 2196 | 1101 | 2.9 | 49.9 | 301.4 | -7 | 182.0517 | 74.87 | 70.67 | 686.7 | 27 | me¦ ms¦ ph¦ pr¦ pc¦ ss¦ sc |  | 14:08 | 14.23 | 203 | 20 | 185 | 12.5 | 12.2 | 766 | 797 | 901 | 905 | 3 | 61.5 | 289.1 | -9 | 183.1984 | 74.82 | 64.49 | 746.9 | 29 | me¦ ms¦ ph¦ pr¦ pc¦ ss¦ sc
12:33 | 17.789 | 313 | 494 | 448 | 9.5 | 15.4 | 2525 | 619 | 2195 | 1105 | 2.9 | 49.9 | 301.6 | -7 | 182.0512 | 74.95 | 70.68 | 686.5 | 27 | me¦ ms¦ ph¦ pr¦ pc¦ ss¦ sc |  | 14:08 | 14.229 | 202 | 19 | 184 | 12.5 | 12.2 | 757 | 796 | 890 | 904 | 2.9 | 61.7 | 288.5 | -9 | 183.1965 | 75.18 | 64.44 | 746.9 | 30 | me¦ ms¦ ph¦ pr¦ pc¦ ss¦ sc
12:33 | 17.809 | 313 | 488 | 447 | 9.5 | 15.4 | 2517 | 621 | 2188 | 1108 | 2.9 | 50 | 301.9 | -8 | 182.0511 | 74.92 | 70.63 | 686.1 | 26 | me¦ ms¦ ph¦ pr¦ pc¦ ss¦ sc |  | 14:08 | 14.233 | 202 | 20 | 184 | 12.6 | 12.2 | 755 | 795 | 898 | 903 | 2.9 | 61.7 | 288.5 | -9 | 183.1965 | 75.16 | 64.45 | 746.5 | 29 | me¦ ms¦ ph¦ pr¦ pc¦ ss¦ sc
12:33 | 17.828 | 313 | 482 | 448 | 9.5 | 15.4 | 2506 | 623 | 2179 | 1112 | 2.9 | 50 | 302.1 | -8 | 182.0502 | 74.98 | 70.66 | 685.7 | 26 | me¦ ms¦ ph¦ pr¦ pc¦ ss¦ sc |  | 14:08 | 14.239 | 202 | 22 | 184 | 12.6 | 12.2 | 755 | 795 | 898 | 903 | 2.9 | 61.8 | 288.7 | -8 | 183.1956 | 75.09 | 64.44 | 745.9 | 26 | me¦ ms¦ ph¦ pr¦ pc¦ ss¦ sc
12:33 | 17.851 | 313 | 479 | 447 | 9.5 | 15.4 | 2494 | 625 | 2168 | 1116 | 2.9 | 50.1 | 302.4 | -8 | 182.0489 | 75.05 | 70.71 | 685.2 | 25 | me¦ ms¦ ph¦ pr¦ pc¦ ss¦ sc |  | 14:08 | 14.241 | 202 | 22 | 184 | 12.6 | 12.2 | 751 | 794 | 894 | 902 | 2.9 | 61.8 | 288.6 | -8 | 183.1943 | 75.09 | 64.44 | 745.5 | 25 | me¦ ms¦ ph¦ pr¦ pc¦ ss¦ sc
12:33 | 17.872 | 313 | 475 | 448 | 9.5 | 15.4 | 2483 | 627 | 2159 | 1119 | 2.9 | 50.1 | 302.7 | -7 | 182.0482 | 75.05 | 70.68 | 685 | 24 | me¦ ms¦ ph¦ pr¦ pc¦ ss¦ sc |  | 14:08 | 14.243 | 202 | 23 | 184 | 12.6 | 12.2 | 752 | 793 | 895 | 901 | 2.9 | 61.9 | 288.5 | -9 | 183.1962 | 75.09 | 64.44 | 745.5 | 28 | me¦ ms¦ ph¦ pr¦ pc¦ ss¦ sc
12:33 | 17.891 | 313 | 465 | 448 | 9.5 | 15.4 | 2475 | 628 | 2152 | 1121 | 2.9 | 50.2 | 302.8 | -8 | 182.0484 | 75.11 | 70.7 | 684.6 | 24 | me¦ ms¦ ph¦ pr¦ pc¦ ss¦ sc |  | 14:08 | 14.245 | 202 | 23 | 183 | 12.6 | 12.2 | 753 | 792 | 896 | 900 | 2.9 | 62 | 287.9 | -9 | 183.1972 | 75.53 | 64.51 | 745.2 | 29 | me¦ ms¦ ph¦ pr¦ pc¦ ss¦ sc
12:33 | 17.912 | 313 | 466 | 448 | 9.5 | 15.4 | 2468 | 630 | 2146 | 1125 | 2.9 | 50.2 | 302.7 | -8 | 182.046 | 75.17 | 70.67 | 684.1 | 23 | me¦ ms¦ ph¦ pr¦ pc¦ ss¦ sc |  | 14:08 | 14.25 | 201 | 24 | 183 | 12.6 | 12.2 | 752 | 791 | 895 | 898 | 2.9 | 62.1 | 287.9 | -9 | 183.1954 | 75.62 | 64.49 | 745.6 | 26 | me¦ ms¦ ph¦ pr¦ pc¦ ss¦ sc
12:33 | 17.934 | 314 | 463 | 449 | 9.5 | 15.4 | 2463 | 632 | 2141 | 1128 | 2.9 | 50.2 | 302.8 | -7 | 182.0454 | 75.2 | 70.7 | 684.1 | 23 | me¦ ms¦ ph¦ pr¦ pc¦ ss¦ sc |  | 14:08 | 14.249 | 201 | 23 | 183 | 12.6 | 12.2 | 753 | 791 | 896 | 898 | 2.9 | 62.2 | 287.9 | -9 | 183.1976 | 75.57 | 64.5 | 745.4 | 17 | me¦ ms¦ ph¦ pr¦ pc¦ ss¦ sc
12:33 | 17.956 | 314 | 456 | 448 | 9.5 | 15.4 | 2459 | 634 | 2138 | 1132 | 2.9 | 50.3 | 302.9 | -7 | 182.0444 | 75.19 | 70.69 | 683.3 | 22 | me¦ ms¦ ph¦ pr¦ pc¦ ss¦ sc |  | 14:08 | 14.253 | 201 | 24 | 185 | 12.5 | 12.3 | 757 | 790 | 890 | 908 | 2.9 | 62.2 | 287.9 | -9 | 183.1957 | 75.57 | 64.5 | 745.1 | 25 | me¦ ms¦ ph¦ pr¦ pc¦ ss¦ sc
12:33 | 17.974 | 314 | 452 | 449 | 9.5 | 15.4 | 2455 | 635 | 2134 | 1133 | 2.9 | 50.3 | 303 | -8 | 182.044 | 75.18 | 70.68 | 683.4 | 21 | me¦ ms¦ ph¦ pr¦ pc¦ ss¦ sc |  | 14:08 | 14.255 | 201 | 24 | 185 | 12.4 | 12.3 | 763 | 790 | 887 | 908 | 2.9 | 62.3 | 287.6 | -9 | 183.1959 | 75.55 | 64.49 | 744.7 | 28 | me¦ ms¦ ph¦ pr¦ pc¦ ss¦ sc
12:33 | 17.996 | 314 | 450 | 448 | 9.5 | 15.4 | 2450 | 637 | 2130 | 1137 | 2.9 | 50.4 | 303.2 | -8 | 182.043 | 75.22 | 70.71 | 682.8 | 21 | me¦ ms¦ ph¦ pr¦ pc¦ ss¦ sc |  | 14:08 | 14.257 | 201 | 25 | 184 | 12.5 | 12.3 | 766 | 789 | 901 | 906 | 3 | 62.4 | 287.4 | -9 | 183.1955 | 75.59 | 64.46 | 744.9 | 24 | me¦ ms¦ ph¦ pr¦ pc¦ ss¦ sc
12:33 | 18.016 | 314 | 446 | 449 | 9.5 | 15.4 | 2447 | 639 | 2127 | 1141 | 2.9 | 50.4 | 303.4 | -8 | 182.0431 | 75.16 | 70.68 | 682.1 | 21 | me¦ ms¦ ph¦ pr¦ pc¦ ss¦ sc |  | 14:08 | 14.257 | 201 | 24 | 184 | 12.5 | 12.3 | 768 | 789 | 903 | 906 | 2.9 | 62.4 | 287.6 | -9 | 183.1959 | 75.61 | 64.5 | 744.6 | 18 | me¦ ms¦ ph¦ pr¦ pc¦ ss¦ sc
12:33 | 18.037 | 314 | 442 | 449 | 9.5 | 15.4 | 2441 | 641 | 2122 | 1144 | 2.9 | 50.5 | 303.6 | -8 | 182.0426 | 75.11 | 70.68 | 682.2 | 22 | me¦ ms¦ ph¦ pr¦ pc¦ ss¦ sc |  | 14:08 | 14.256 | 200 | 23 | 184 | 12.5 | 12.3 | 768 | 788 | 903 | 905 | 2.9 | 62.5 | 287.9 | -9 | 183.1958 | 75.63 | 64.53 | 744.6 | 17 | me¦ ms¦ ph¦ pr¦ pc¦ ss¦ sc
12:33 | 18.06 | 314 | 439 | 441 | 9.5 | 15.3 | 2430 | 642 | 2113 | 1126 | 2.9 | 50.5 | 304 | -8 | 182.0396 | 75.17 | 70.68 | 682.6 | 23 | me¦ ms¦ ph¦ pr¦ pc¦ ss¦ sc |  | 14:08 | 14.253 | 200 | 22 | 184 | 12.6 | 12.3 | 769 | 788 | 915 | 905 | 2.9 | 62.5 | 287.9 | -9 | 183.1972 | 75.66 | 64.55 | 744.7 | 17 | me¦ ms¦ ph¦ pr¦ pc¦ ss¦ sc
12:33 | 18.082 | 314 | 435 | 441 | 9.5 | 15.3 | 2415 | 644 | 2100 | 1129 | 2.9 | 50.6 | 304.3 | -8 | 182.0415 | 75.06 | 70.66 | 681.6 | 23 | me¦ ms¦ ph¦ pr¦ pc¦ ss¦ sc |  | 14:08 | 14.252 | 200 | 21 | 184 | 12.6 | 12.3 | 770 | 788 | 916 | 905 | 2.9 | 62.6 | 287.8 | -9 | 183.1961 | 75.65 | 64.53 | 744.5 | 16 | me¦ ms¦ ph¦ pr¦ pc¦ ss¦ sc
12:33 | 18.103 | 314 | 430 | 441 | 9.4 | 15.3 | 2398 | 646 | 2067 | 1133 | 2.9 | 50.6 | 304.7 | -8 | 182.0397 | 75.19 | 70.68 | 681.7 | 24 | me¦ ms¦ ph¦ pr¦ pc¦ ss¦ sc |  | 14:08 | 14.253 | 200 | 22 | 184 | 12.6 | 12.3 | 772 | 787 | 919 | 904 | 3 | 62.6 | 287.7 | -9 | 183.1945 | 75.65 | 64.53 | 744.5 | 23 | me¦ ms¦ ph¦ pr¦ pc¦ ss¦ sc
12:33 | 18.125 | 314 | 426 | 441 | 9.4 | 15.3 | 2378 | 648 | 2050 | 1136 | 2.9 | 50.7 | 305 | -8 | 182.0367 | 75.23 | 70.72 | 681.5 | 22 | me¦ ms¦ ph¦ pr¦ pc¦ ss¦ sc |  | 14:08 | 14.251 | 200 | 22 | 183 | 12.6 | 12.3 | 774 | 787 | 921 | 904 | 3 | 62.7 | 287.6 | -9 | 183.1954 | 75.65 | 64.53 | 744.6 | 25 | me¦ ms¦ ph¦ pr¦ pc¦ ss¦ sc
12:33 | 18.146 | 314 | 423 | 441 | 9.4 | 15.3 | 2376 | 649 | 2048 | 1138 | 2.9 | 50.8 | 305.3 | -8 | 182.0372 | 75.2 | 70.69 | 681.4 | 22 | me¦ ms¦ ph¦ pr¦ pc¦ ss¦ sc |  | 14:08 | 14.252 | 200 | 22 | 183 | 12.6 | 12.3 | 777 | 787 | 925 | 904 | 2.9 | 62.7 | 287.5 | -10 | 183.1953 | 75.61 | 64.48 | 744.5 | 25 | me¦ ms¦ ph¦ pr¦ pc¦ ss¦ sc
12:33 | 18.17 | 314 | 421 | 441 | 9.3 | 15.3 | 2386 | 651 | 2039 | 1142 | 2.9 | 50.8 | 305.5 | -8 | 182.0362 | 75.24 | 70.67 | 680.7 | 21 | me¦ ms¦ ph¦ pr¦ pc¦ ss¦ sc |  | 14:08 | 14.254 | 199 | 24 | 183 | 12.6 | 12.3 | 781 | 787 | 929 | 904 | 2.9 | 62.8 | 287.6 | -10 | 183.1964 | 75.58 | 64.5 | 744.1 | 22 | me¦ ms¦ ph¦ pr¦ pc¦ ss¦ sc
12:33 | 18.192 | 314 | 418 | 441 | 9.3 | 15.3 | 2403 | 653 | 2053 | 1145 | 2.9 | 50.9 | 305.7 | -8 | 182.0353 | 75.26 | 70.72 | 680.4 | 21 | me¦ ms¦ ph¦ pr¦ pc¦ ss¦ sc |  | 14:08 | 14.252 | 199 | 23 | 183 | 12.7 | 12.3 | 783 | 787 | 943 | 904 | 2.9 | 62.8 | 287.5 | -10 | 183.197 | 75.54 | 64.51 | 744 | 19 | me¦ ms¦ ph¦ pr¦ pc¦ ss¦ sc
12:33 | 18.216 | 314 | 416 | 442 | 9.3 | 15.3 | 2426 | 654 | 2073 | 1147 | 2.9 | 50.9 | 305.9 | -8 | 182.034 | 75.24 | 70.67 | 679.8 | 21 | me¦ ms¦ ph¦ pr¦ pc¦ ss¦ sc |  | 14:08 | 14.249 | 199 | 23 | 183 | 12.7 | 12.3 | 788 | 787 | 949 | 904 | 2.9 | 62.9 | 287.8 | -10 | 183.1962 | 75.54 | 64.51 | 743.5 | 23 | me¦ ms¦ ph¦ pr¦ pc¦ ss¦ sc
12:33 | 18.241 | 314 | 414 | 441 | 9.4 | 15.3 | 2448 | 656 | 2110 | 1150 | 2.9 | 51 | 306.2 | -8 | 182.0334 | 75.22 | 70.66 | 679.2 | 21 | me¦ ms¦ ph¦ pr¦ pc¦ ss¦ sc |  | 14:08 | 14.245 | 198 | 23 | 182 | 12.7 | 12.3 | 793 | 787 | 955 | 904 | 3 | 63 | 288 | -10 | 183.1987 | 75.54 | 64.51 | 744.4 | 24 | me¦ ms¦ ph¦ pr¦ pc¦ ss¦ sc
12:33 | 18.269 | 315 | 413 | 442 | 9.4 | 15.3 | 2459 | 658 | 2119 | 1154 | 2.9 | 51 | 306.6 | -8 | 182.0316 | 75.17 | 70.69 | 678.9 | 22 | me¦ ms¦ ph¦ pr¦ pc¦ ss¦ sc |  | 14:08 | 14.243 | 198 | 23 | 182 | 12.8 | 12.3 | 800 | 787 | 975 | 904 | 2.9 | 63 | 287.8 | -10 | 183.1965 | 75.54 | 64.51 | 744.5 | 24 | me¦ ms¦ ph¦ pr¦ pc¦ ss¦ sc
12:33 | 18.296 | 315 | 412 | 442 | 9.4 | 15.3 | 2458 | 659 | 2118 | 1156 | 3 | 51.1 | 306.9 | -8 | 182.0299 | 75.12 | 70.66 | 678.1 | 23 | me¦ ms¦ ph¦ pr¦ pc¦ ss¦ sc |  | 14:08 | 14.241 | 198 | 23 | 182 | 12.7 | 12.3 | 807 | 788 | 972 | 905 | 2.9 | 63.1 | 287.6 | -10 | 183.1992 | 75.54 | 64.51 | 744.1 | 24 | me¦ ms¦ ph¦ pr¦ pc¦ ss¦ sc
12:33 | 18.323 | 315 | 412 | 442 | 9.3 | 15.3 | 2451 | 661 | 2094 | 1159 | 2.9 | 51.1 | 307.2 | -8 | 182.0287 | 75.06 | 70.68 | 677.6 | 24 | me¦ ms¦ ph¦ pr¦ pc¦ ss¦ sc |  | 14:08 | 14.235 | 198 | 21 | 182 | 12.7 | 12.3 | 819 | 788 | 986 | 905 | 3 | 63.2 | 287.5 | -9 | 183.1975 | 75.53 | 64.46 | 744.5 | 24 | me¦ ms¦ ph¦ pr¦ pc¦ ss¦ sc
12:33 | 18.351 | 315 | 412 | 442 | 9.3 | 15.3 | 2450 | 663 | 2094 | 1163 | 2.9 | 51.2 | 307.5 | -8 | 182.028 | 74.95 | 70.72 | 677.5 | 26 | me¦ ms¦ ph¦ pr¦ pc¦ ss¦ sc |  | 14:08 | 14.226 | 198 | 18 | 182 | 12.8 | 12.3 | 827 | 789 | 1008 | 906 | 2.9 | 63.2 | 287.4 | -9 | 183.2001 | 75.53 | 64.46 | 745 | 23 | me¦ ms¦ ph¦ pr¦ pc¦ ss¦ sc
12:33 | 18.379 | 315 | 413 | 443 | 9.2 | 15.3 | 2465 | 665 | 2088 | 1166 | 2.9 | 51.2 | 307.5 | -8 | 182.0264 | 74.98 | 70.69 | 677.6 | 27 | me¦ ms¦ ph¦ pr¦ pc¦ ss¦ sc |  | 14:08 | 14.221 | 197 | 15 | 181 | 12.8 | 12.3 | 835 | 789 | 1018 | 906 | 2.9 | 63.3 | 287.4 | -10 | 183.2006 | 75.53 | 64.46 | 744.9 | 23 | me¦ ms¦ ph¦ pr¦ pc¦ ss¦ sc
12:33 | 18.409 | 315 | 414 | 443 | 9.1 | 15.3 | 2503 | 666 | 2103 | 1168 | 2.9 | 51.3 | 307.5 | -8 | 182.0247 | 74.93 | 70.71 | 677.6 | 27 | me¦ ms¦ ph¦ pr¦ pc¦ ss¦ sc |  | 14:08 | 14.22 | 197 | 14 | 183 | 12.8 | 12.4 | 852 | 790 | 1039 | 918 | 2.9 | 63.3 | 287.3 | -9 | 183.1989 | 75.44 | 64.48 | 744.4 | 23 | me¦ ms¦ ph¦ pr¦ pc¦ ss¦ sc
12:33 | 18.44 | 316 | 416 | 443 | 9.1 | 15.3 | 2559 | 668 | 2150 | 1171 | 3 | 51.3 | 307.9 | -8 | 182.023 | 74.96 | 70.73 | 677.6 | 28 | me¦ ms¦ ph¦ pr¦ pc¦ ss¦ sc |  | 14:08 | 14.22 | 197 | 13 | 183 | 12.8 | 12.4 | 868 | 791 | 1058 | 919 | 3 | 63.4 | 287.4 | -9 | 183.198 | 75.41 | 64.51 | 743.9 | 21 | me¦ ms¦ ph¦ pr¦ pc¦ ss¦ sc
12:33 | 18.469 | 316 | 418 | 443 | 9.1 | 15.3 | 2624 | 670 | 2205 | 1175 | 2.9 | 51.4 | 308.2 | -8 | 182.0222 | 74.86 | 70.66 | 676.9 | 27 | me¦ ms¦ ph¦ pr¦ pc¦ ss¦ sc |  | 14:08 | 14.219 | 197 | 12 | 183 | 12.8 | 12.4 | 876 | 792 | 1068 | 920 | 3 | 63.4 | 287.6 | -9 | 183.1982 | 75.41 | 64.47 | 743.7 | 21 | me¦ ms¦ ph¦ pr¦ pc¦ ss¦ sc
12:33 | 18.497 | 316 | 419 | 444 | 9 | 15.3 | 2684 | 672 | 2236 | 1178 | 2.9 | 51.4 | 308.6 | -8 | 182.0218 | 74.8 | 70.68 | 676.9 | 29 | me¦ ms¦ ph¦ pr¦ pc¦ ss¦ sc |  | 14:08 | 14.218 | 197 | 11 | 183 | 12.9 | 12.4 | 881 | 793 | 1087 | 922 | 3 | 63.5 | 287.5 | -9 | 183.2004 | 75.41 | 64.47 | 743.7 | 22 | me¦ ms¦ ph¦ pr¦ pc¦ ss¦ sc
12:33 | 18.526 | 316 | 420 | 436 | 9 | 15.2 | 2739 | 674 | 2282 | 1162 | 2.9 | 51.5 | 309 | -7 | 182.0233 | 74.7 | 70.7 | 677 | 31 | me¦ ms¦ ph¦ pr¦ pc¦ ss¦ sc |  | 14:08 | 14.217 | 197 | 11 | 183 | 12.9 | 12.4 | 887 | 795 | 1095 | 924 | 2.9 | 63.5 | 287.2 | -9 | 183.1989 | 75.41 | 64.47 | 744.1 | 23 | me¦ ms¦ ph¦ pr¦ pc¦ ss¦ sc
12:33 | 18.552 | 317 | 421 | 437 | 8.9 | 15.2 | 2787 | 676 | 2303 | 1165 | 2.9 | 51.5 | 309.3 | -7 | 182.0215 | 74.72 | 70.72 | 677.3 | 32 | me¦ ms¦ ph¦ pr¦ pc¦ ss¦ sc |  | 14:08 | 14.217 | 196 | 10 | 182 | 12.9 | 12.4 | 894 | 796 | 1103 | 925 | 2.9 | 63.6 | 287 | -9 | 183.1983 | 75.37 | 64.46 | 744.4 | 23 | me¦ ms¦ ph¦ pr¦ pc¦ ss¦ sc
12:33 | 18.576 | 316 | 420 | 436 | 8.9 | 15.2 | 2831 | 678 | 2339 | 1168 | 2.9 | 51.6 | 309.6 | -8 | 182.0222 | 74.71 | 70.7 | 677.3 | 32 | me¦ ms¦ ph¦ pr¦ pc¦ ss¦ sc |  | 14:08 | 14.216 | 196 | 9 | 182 | 12.9 | 12.4 | 907 | 797 | 1119 | 926 | 2.9 | 63.6 | 286.9 | -9 | 183.1988 | 75.32 | 64.47 | 744 | 22 | me¦ ms¦ ph¦ pr¦ pc¦ ss¦ sc
12:33 | 18.602 | 317 | 421 | 437 | 8.8 | 15.2 | 2874 | 680 | 2355 | 1172 | 2.9 | 51.6 | 309.7 | -7 | 182.021 | 74.82 | 70.71 | 676.6 | 31 | me¦ ms¦ ph¦ pr¦ pc¦ ss¦ sc |  | 14:08 | 14.214 | 196 | 7 | 182 | 12.9 | 12.4 | 916 | 799 | 1130 | 929 | 3 | 63.7 | 286.8 | -9 | 183.1992 | 75.32 | 64.47 | 743.5 | 23 | me¦ ms¦ ph¦ pr¦ pc¦ ss¦ sc
12:33 | 18.624 | 317 | 421 | 437 | 8.8 | 15.2 | 2906 | 682 | 2381 | 1175 | 2.9 | 51.7 | 309.7 | -7 | 182.0196 | 74.84 | 70.67 | 676.5 | 29 | me¦ ms¦ ph¦ pr¦ pc¦ ss¦ sc |  | 14:08 | 14.211 | 196 | 5 | 182 | 12.9 | 12.4 | 925 | 800 | 1141 | 930 | 3 | 63.7 | 286.7 | -9 | 183.2011 | 75.32 | 64.47 | 743.5 | 23 | me¦ ms¦ ph¦ pr¦ pc¦ ss¦ sc
12:33 | 18.651 | 317 | 421 | 437 | 8.7 | 15.2 | 2921 | 684 | 2374 | 1179 | 2.9 | 51.7 | 309.9 | -7 | 182.0186 | 74.9 | 70.7 | 676.3 | 29 | me¦ ms¦ ph¦ pr¦ pc¦ ss¦ sc |  | 14:08 | 14.213 | 196 | 5 | 182 | 12.9 | 12.4 | 934 | 802 | 1153 | 932 | 3 | 63.8 | 286.7 | -10 | 183.1968 | 75.27 | 64.46 | 743.1 | 23 | me¦ ms¦ ph¦ pr¦ pc¦ ss¦ sc
12:33 | 18.677 | 317 | 422 | 438 | 8.6 | 15.2 | 2922 | 686 | 2356 | 1182 | 3 | 51.7 | 310.1 | -8 | 182.018 | 74.88 | 70.7 | 675.8 | 28 | me¦ ms¦ ph¦ pr¦ pc¦ ss¦ sc |  | 14:08 | 14.214 | 196 | 4 | 182 | 12.9 | 12.4 | 944 | 804 | 1165 | 934 | 2.9 | 63.8 | 286.7 | -10 | 183.1987 | 75.24 | 64.44 | 743.2 | 23 | me¦ ms¦ ph¦ pr¦ pc¦ ss¦ sc
12:33 | 18.714 | 317 | 425 | 438 | 8.6 | 15.2 | 2921 | 688 | 2355 | 1186 | 2.9 | 51.8 | 310.3 | -8 | 182.0176 | 74.89 | 70.66 | 675.1 | 28 | me¦ ms¦ ph¦ pr¦ pc¦ ss¦ sc |  | 14:08 | 14.214 | 195 | 4 | 182 | 12.9 | 12.4 | 948 | 805 | 1170 | 936 | 3 | 63.9 | 286.8 | -9 | 183.1985 | 75.33 | 64.47 | 743.7 | 23 | me¦ ms¦ ph¦ pr¦ pc¦ ss¦ sc
12:33 | 18.737 | 318 | 426 | 439 | 8.6 | 15.2 | 2932 | 691 | 2364 | 1191 | 2.9 | 51.8 | 310.6 | -8 | 182.0183 | 74.95 | 70.73 | 675.5 | 27 | me¦ ms¦ ph¦ pr¦ pc¦ ss¦ sc |  | 14:08 | 14.211 | 195 | 3 | 182 | 12.8 | 12.4 | 950 | 807 | 1158 | 938 | 2.9 | 63.9 | 286.7 | -9 | 183.2005 | 75.31 | 64.47 | 743.3 | 22 | me¦ ms¦ ph¦ pr¦ pc¦ ss¦ sc
12:33 | 18.759 | 318 | 425 | 438 | 8.6 | 15.2 | 2956 | 693 | 2383 | 1194 | 3 | 51.9 | 311.1 | -8 | 182.0184 | 74.94 | 70.65 | 675.6 | 27 | me¦ ms¦ ph¦ pr¦ pc¦ ss¦ sc |  | 14:08 | 14.209 | 195 | 0 | 181 | 12.8 | 12.4 | 947 | 809 | 1154 | 940 | 2.9 | 64 | 286.6 | -9 | 183.1996 | 75.34 | 64.5 | 742.8 | 22 | me¦ ms¦ ph¦ pr¦ pc¦ ss¦ sc
12:33 | 18.783 | 318 | 424 | 439 | 8.6 | 15.2 | 2978 | 695 | 2401 | 1198 | 3 | 51.9 | 311.4 | -8 | 182.0155 | 75.01 | 70.67 | 675.7 | 27 | me¦ ms¦ ph¦ pr¦ pc¦ ss¦ sc |  | 14:08 | 14.211 | 195 | 0 | 181 | 12.8 | 12.4 | 939 | 810 | 1145 | 941 | 2.9 | 64 | 286.4 | -9 | 183.1984 | 75.26 | 64.44 | 743.7 | 22 | me¦ ms¦ ph¦ pr¦ pc¦ ss¦ sc
12:33 | 18.803 | 318 | 424 | 438 | 8.7 | 15.2 | 2982 | 697 | 2424 | 1201 | 2.9 | 52 | 312 | -8 | 182.0158 | 75.08 | 70.72 | 675.8 | 26 | me¦ ms¦ ph¦ pr¦ pc¦ ss¦ sc |  | 14:08 | 14.211 | 195 | 0 | 181 | 12.8 | 12.4 | 933 | 812 | 1137 | 944 | 2.9 | 64.1 | 286.2 | -10 | 183.1968 | 75.26 | 64.44 | 742.5 | 22 | me¦ ms¦ ph¦ pr¦ pc¦ ss¦ sc
12:33 | 18.823 | 318 | 422 | 439 | 8.7 | 15.2 | 2954 | 699 | 2401 | 1205 | 3 | 52 | 312.2 | -8 | 182.0157 | 75.02 | 70.69 | 676.3 | 25 | me¦ ms¦ ph¦ pr¦ pc¦ ss¦ sc |  | 14:08 | 14.213 | 195 | 0 | 181 | 12.7 | 12.4 | 923 | 813 | 1112 | 945 | 2.9 | 64.1 | 285.9 | -9 | 183.1977 | 75.26 | 64.44 | 742.9 | 22 | me¦ ms¦ ph¦ pr¦ pc¦ ss¦ sc
12:33 | 18.848 | 318 | 424 | 439 | 8.7 | 15.2 | 2893 | 701 | 2352 | 1208 | 2.9 | 52.1 | 312.4 | -7 | 182.0138 | 75.07 | 70.66 | 676 | 24 | me¦ ms¦ ph¦ pr¦ pc¦ ss¦ sc |  | 14:09 | 14.211 | 194 | 0 | 181 | 12.8 | 12.4 | 902 | 814 | 1100 | 946 | 2.9 | 64.2 | 285.7 | -9 | 183.2002 | 75.26 | 64.44 | 742.6 | 22 | me¦ ms¦ ph¦ pr¦ pc¦ ss¦ sc
12:33 | 18.868 | 318 | 423 | 439 | 8.6 | 15.2 | 2816 | 703 | 2270 | 1212 | 2.9 | 52.1 | 312.8 | -8 | 182.0157 | 75.05 | 70.67 | 675.8 | 24 | me¦ ms¦ ph¦ pr¦ pc¦ ss¦ sc |  | 14:09 | 14.209 | 194 | 0 | 183 | 12.8 | 12.5 | 897 | 815 | 1093 | 958 | 2.9 | 64.3 | 285.6 | -9 | 183.1983 | 75.26 | 64.44 | 742.6 | 22 | me¦ ms¦ ph¦ pr¦ pc¦ ss¦ sc
12:33 | 18.886 | 318 | 421 | 439 | 8.6 | 15.2 | 2735 | 705 | 2205 | 1215 | 2.9 | 52.2 | 313.1 | -7 | 182.0154 | 75.07 | 70.71 | 675.6 | 25 | me¦ ms¦ ph¦ pr¦ pc¦ ss¦ sc |  | 14:09 | 14.207 | 194 | 0 | 182 | 12.9 | 12.5 | 889 | 816 | 1097 | 960 | 3 | 64.3 | 285.7 | -10 | 183.1995 | 75.26 | 64.44 | 742 | 22 | me¦ ms¦ ph¦ pr¦ pc¦ ss¦ sc
12:33 | 18.908 | 318 | 421 | 432 | 8.6 | 15.1 | 2661 | 707 | 2145 | 1198 | 2.9 | 52.2 | 313.4 | -8 | 182.0131 | 75.04 | 70.63 | 675.3 | 25 | me¦ ms¦ ph¦ pr¦ pc¦ ss¦ sc |  | 14:09 | 14.204 | 194 | 0 | 182 | 12.9 | 12.5 | 885 | 816 | 1092 | 960 | 2.9 | 64.4 | 286.2 | -10 | 183.1998 | 75.26 | 64.44 | 741.8 | 22 | me¦ ms¦ ph¦ pr¦ pc¦ ss¦ sc
12:33 | 18.927 | 318 | 420 | 431 | 8.6 | 15.1 | 2600 | 709 | 2096 | 1201 | 2.9 | 52.3 | 313.5 | -8 | 182.013 | 74.98 | 70.7 | 675 | 25 | me¦ ms¦ ph¦ pr¦ pc¦ ss¦ sc |  | 14:09 | 14.201 | 193 | 0 | 182 | 12.9 | 12.5 | 883 | 817 | 1090 | 961 | 2.9 | 64.5 | 286.5 | -10 | 183.2006 | 75.26 | 64.44 | 742.6 | 22 | me¦ ms¦ ph¦ pr¦ pc¦ ss¦ sc
12:33 | 18.945 | 318 | 418 | 432 | 8.6 | 15.1 | 2548 | 710 | 2054 | 1203 | 2.9 | 52.3 | 313.6 | -8 | 182.0136 | 74.86 | 70.71 | 674.7 | 27 | me¦ ms¦ ph¦ pr¦ pc¦ ss¦ sc |  | 14:09 | 14.198 | 193 | 0 | 182 | 12.8 | 12.5 | 882 | 818 | 1075 | 962 | 3 | 64.5 | 286.7 | -10 | 183.2015 | 75.26 | 64.44 | 742.2 | 22 | me¦ ms¦ ph¦ pr¦ pc¦ ss¦ sc
12:33 | 18.962 | 318 | 417 | 431 | 8.7 | 15.1 | 2506 | 712 | 2037 | 1206 | 2.9 | 52.4 | 313.9 | -8 | 182.013 | 74.85 | 70.68 | 674.3 | 28 | me¦ ms¦ ph¦ pr¦ pc¦ ss¦ sc |  | 14:09 | 14.193 | 193 | 0 | 181 | 12.7 | 12.5 | 872 | 818 | 1050 | 962 | 3 | 64.6 | 287.2 | -10 | 183.2026 | 75.26 | 64.44 | 742.4 | 21 | me¦ ms¦ ph¦ pr¦ pc¦ ss¦ sc
12:33 | 18.98 | 318 | 411 | 432 | 8.7 | 15.1 | 2469 | 714 | 2007 | 1210 | 2.9 | 52.4 | 314.1 | -8 | 182.0137 | 74.8 | 70.66 | 674.2 | 29 | me¦ ms¦ ph¦ pr¦ pc¦ ss¦ sc |  | 14:09 | 14.188 | 193 | 0 | 181 | 12.7 | 12.5 | 868 | 819 | 1045 | 963 | 2.9 | 64.6 | 287.3 | -10 | 183.2031 | 75.26 | 64.44 | 742.5 | 21 | me¦ ms¦ ph¦ pr¦ pc¦ ss¦ sc
12:33 | 18.996 | 318 | 409 | 431 | 8.7 | 15.1 | 2442 | 715 | 1985 | 1211 | 2.9 | 52.5 | 314.4 | -8 | 182.0138 | 74.78 | 70.65 | 674 | 30 | me¦ ms¦ ph¦ pr¦ pc¦ ss¦ sc |  | 14:09 | 14.188 | 193 | 0 | 181 | 12.7 | 12.5 | 868 | 819 | 1045 | 963 | 2.9 | 64.6 | 287.3 | -10 | 183.2031 | 75.26 | 64.44 | 742.5 | 21 | USB¦me¦ ms¦ ph¦ pr¦ pc¦ ss¦ sc
12:34 | 19.012 | 318 | 407 | 432 | 8.7 | 15.1 | 2426 | 717 | 1972 | 1215 | 2.9 | 52.5 | 314.7 | -9 | 182.0131 | 74.75 | 70.67 | 674 | 30 | me¦ ms¦ ph¦ pr¦ pc¦ ss¦ sc |  | 14:09 | 14.188 | 193 | 0 | 181 | 12.7 | 12.5 | 868 | 820 | 1045 | 964 | 2.9 | 64.6 | 287.3 | -10 | 183.2031 | 75.26 | 64.44 | 742.5 | 21 | me¦ ms¦ ph¦ pr¦ pc¦ ss¦ sc
12:34 | 19.028 | 318 | 405 | 431 | 8.7 | 15.1 | 2420 | 719 | 1967 | 1218 | 2.9 | 52.6 | 314.8 | -8 | 182.0117 | 74.79 | 70.67 | 673 | 31 | me¦ ms¦ ph¦ pr¦ pc¦ ss¦ sc |  | 14:09 | 14.185 | 192 | 0 | 181 | 12.8 | 12.5 | 845 | 820 | 1030 | 964 | 2.9 | 64.9 | 288.5 | -10 | 183.2013 | 75.26 | 64.44 | 742.3 | 21 | me¦ ms¦ ph¦ pr¦ pc¦ ss¦ sc
12:34 | 19.046 | 318 | 404 | 432 | 8.7 | 15.1 | 2420 | 720 | 1967 | 1220 | 2.9 | 52.6 | 314.8 | -8 | 182.0107 | 74.82 | 70.66 | 672.3 | 30 | me¦ ms¦ ph¦ pr¦ pc¦ ss¦ sc |  | 14:09 | 14.179 | 192 | 0 | 180 | 12.8 | 12.5 | 843 | 820 | 1028 | 964 | 2.9 | 64.9 | 288.6 | -10 | 183.202 | 75.26 | 64.44 | 742.3 | 21 | me¦ ms¦ ph¦ pr¦ pc¦ ss¦ sc
12:34 | 19.063 | 318 | 403 | 431 | 8.7 | 15.1 | 2420 | 722 | 1967 | 1223 | 2.9 | 52.7 | 315.1 | -8 | 182.01 | 74.8 | 70.67 | 672.4 | 30 | me¦ ms¦ ph¦ pr¦ pc¦ ss¦ sc |  | 14:09 | 14.172 | 191 | 0 | 180 | 12.9 | 12.5 | 840 | 820 | 1037 | 964 | 3 | 65 | 288.6 | -10 | 183.2025 | 75.26 | 64.44 | 741.4 | 21 | me¦ ms¦ ph¦ pr¦ pc¦ ss¦ sc
12:34 | 19.079 | 318 | 401 | 431 | 8.8 | 15.1 | 2415 | 723 | 1979 | 1225 | 2.9 | 52.7 | 315.6 | -9 | 182.0108 | 74.83 | 70.68 | 671.6 | 29 | me¦ ms¦ ph¦ pr¦ pc¦ ss¦ sc |  | 14:09 | 14.171 | 191 | 0 | 180 | 12.9 | 12.5 | 835 | 821 | 1030 | 965 | 2.9 | 65.1 | 288.9 | -10 | 183.201 | 75.26 | 64.44 | 742 | 21 | me¦ ms¦ ph¦ pr¦ pc¦ ss¦ sc
12:34 | 19.095 | 318 | 401 | 431 | 8.8 | 15.1 | 2401 | 725 | 1968 | 1228 | 2.9 | 52.8 | 315.8 | -9 | 182.0111 | 74.86 | 70.65 | 672.2 | 29 | me¦ ms¦ ph¦ pr¦ pc¦ ss¦ sc |  | 14:09 | 14.167 | 191 | 0 | 180 | 12.9 | 12.5 | 833 | 821 | 1028 | 965 | 2.9 | 65.1 | 289.1 | -10 | 183.2026 | 75.26 | 64.44 | 742 | 21 | me¦ ms¦ ph¦ pr¦ pc¦ ss¦ sc
12:34 | 19.105 | 318 | 397 | 431 | 8.8 | 15.1 | 2376 | 726 | 1947 | 1230 | 2.9 | 52.8 | 316 | -9 | 182.0115 | 74.84 | 70.64 | 672 | 28 | me¦ ms¦ ph¦ pr¦ pc¦ ss¦ sc |  | 14:09 | 14.16 | 191 | 0 | 179 | 12.9 | 12.5 | 834 | 821 | 1029 | 965 | 3 | 65.2 | 289.1 | -10 | 183.2014 | 75.26 | 64.44 | 741.5 | 21 | me¦ ms¦ ph¦ pr¦ pc¦ ss¦ sc
12:34 | 19.123 | 318 | 397 | 431 | 8.8 | 15.1 | 2338 | 728 | 1916 | 1233 | 2.9 | 52.9 | 316.1 | -9 | 182.009 | 74.92 | 70.66 | 672.4 | 29 | me¦ ms¦ ph¦ pr¦ pc¦ ss¦ sc |  | 14:09 | 14.159 | 191 | 0 | 179 | 12.9 | 12.5 | 841 | 821 | 1038 | 965 | 3 | 65.2 | 289.5 | -10 | 183.201 | 75.26 | 64.44 | 741 | 21 | me¦ ms¦ ph¦ pr¦ pc¦ ss¦ sc
12:34 | 19.138 | 318 | 396 | 431 | 8.8 | 15.1 | 2289 | 729 | 1876 | 1235 | 2.9 | 52.9 | 316.1 | -9 | 182.0095 | 74.88 | 70.66 | 671.9 | 28 | me¦ ms¦ ph¦ pr¦ pc¦ ss¦ sc |  | 14:09 | 14.157 | 190 | 0 | 179 | 12.9 | 12.5 | 847 | 821 | 1045 | 965 | 2.9 | 65.3 | 289.5 | -10 | 183.2017 | 75.26 | 64.44 | 741.8 | 20 | me¦ ms¦ ph¦ pr¦ pc¦ ss¦ sc
12:34 | 19.156 | 318 | 394 | 431 | 8.8 | 15.1 | 2236 | 731 | 1832 | 1238 | 2.9 | 53 | 316.4 | -9 | 182.0081 | 74.86 | 70.62 | 672.2 | 28 | me¦ ms¦ ph¦ pr¦ pc¦ ss¦ sc |  | 14:09 | 14.154 | 190 | 0 | 179 | 12.9 | 12.5 | 858 | 822 | 1059 | 967 | 2.9 | 65.3 | 289.4 | -10 | 183.2025 | 75.26 | 64.44 | 741.5 | 20 | me¦ ms¦ ph¦ pr¦ pc¦ ss¦ sc
12:34 | 19.168 | 318 | 391 | 431 | 8.9 | 15.1 | 2186 | 732 | 1806 | 1240 | 2.9 | 53 | 316.6 | -9 | 182.0092 | 74.87 | 70.66 | 671.9 | 28 | me¦ ms¦ ph¦ pr¦ pc¦ ss¦ sc |  | 14:09 | 14.153 | 190 | 0 | 179 | 12.9 | 12.5 | 892 | 822 | 1101 | 967 | 2.9 | 65.4 | 289.5 | -10 | 183.201 | 75.26 | 64.44 | 741.4 | 20 | me¦ ms¦ ph¦ pr¦ pc¦ ss¦ sc
12:34 | 19.183 | 317 | 390 | 423 | 8.9 | 15 | 2128 | 733 | 1758 | 1221 | 2.9 | 53.1 | 316.7 | -8 | 182.0101 | 74.84 | 70.61 | 672 | 29 | me¦ ms¦ ph¦ pr¦ pc¦ ss¦ sc |  | 14:09 | 14.152 | 190 | 0 | 178 | 12.9 | 12.5 | 908 | 823 | 1120 | 968 | 2.9 | 65.5 | 289.6 | -10 | 183.1993 | 75.26 | 64.44 | 741.4 | 20 | me¦ ms¦ ph¦ pr¦ pc¦ ss¦ sc
12:34 | 19.197 | 318 | 388 | 424 | 8.9 | 15 | 2107 | 735 | 1741 | 1225 | 2.9 | 53.1 | 316.8 | -9 | 182.0079 | 74.91 | 70.69 | 672.1 | 29 | me¦ ms¦ ph¦ pr¦ pc¦ ss¦ sc |  | 14:09 | 14.151 | 190 | 0 | 178 | 12.9 | 12.5 | 922 | 824 | 1138 | 969 | 2.9 | 65.5 | 289.6 | -10 | 183.1997 | 75.26 | 64.44 | 741.2 | 20 | me¦ ms¦ ph¦ pr¦ pc¦ ss¦ sc
12:34 | 19.213 | 317 | 386 | 423 | 8.9 | 15 | 2097 | 736 | 1733 | 1226 | 3 | 53.2 | 317 | -9 | 182.0069 | 74.94 | 70.63 | 671.9 | 28 | me¦ ms¦ ph¦ pr¦ pc¦ ss¦ sc |  | 14:09 | 14.151 | 189 | 0 | 178 | 12.9 | 12.5 | 954 | 825 | 1177 | 970 | 2.9 | 65.6 | 289.5 | -10 | 183.2013 | 75.26 | 64.44 | 741.1 | 20 | me¦ ms¦ ph¦ pr¦ pc¦ ss¦ sc
12:34 | 19.229 | 318 | 384 | 424 | 8.9 | 15 | 2098 | 737 | 1733 | 1228 | 2.9 | 53.2 | 317.4 | -9 | 182.0062 | 74.91 | 70.65 | 671.2 | 27 | me¦ ms¦ ph¦ pr¦ pc¦ ss¦ sc |  | 14:09 | 14.151 | 189 | 0 | 178 | 12.9 | 12.5 | 964 | 826 | 1190 | 971 | 2.9 | 65.6 | 289.5 | -10 | 183.1996 | 75.26 | 64.44 | 741.2 | 20 | me¦ ms¦ ph¦ pr¦ pc¦ ss¦ sc
12:34 | 19.244 | 318 | 383 | 424 | 8.9 | 15 | 2109 | 738 | 1742 | 1230 | 2.9 | 53.2 | 317.9 | -9 | 182.0074 | 74.86 | 70.6 | 670.9 | 27 | me¦ ms¦ ph¦ pr¦ pc¦ ss¦ sc |  | 14:09 | 14.151 | 189 | 0 | 178 | 12.9 | 12.5 | 964 | 828 | 1190 | 974 | 2.9 | 65.6 | 289.5 | -10 | 183.1996 | 75.26 | 64.44 | 741.2 | 20 | USB¦me¦ ms¦ ph¦ pr¦ pc¦ ss¦ sc
12:34 | 19.258 | 317 | 381 | 423 | 9 | 15 | 2123 | 740 | 1769 | 1233 | 2.9 | 53.3 | 318.4 | -8 | 182.0067 | 74.86 | 70.62 | 670.6 | 29 | me¦ ms¦ ph¦ pr¦ pc¦ ss¦ sc |  | 14:09 | 14.151 | 189 | 0 | 178 | 12.9 | 12.5 | 964 | 829 | 1190 | 975 | 2.9 | 65.6 | 289.5 | -10 | 183.1996 | 75.26 | 64.44 | 741.2 | 20 | me¦ ms¦ ph¦ pr¦ pc¦ ss¦ sc
12:34 | 19.274 | 318 | 380 | 424 | 9 | 15 | 2139 | 741 | 1782 | 1235 | 2.9 | 53.3 | 318.7 | -8 | 182.0063 | 74.87 | 70.63 | 670 | 29 | me¦ ms¦ ph¦ pr¦ pc¦ ss¦ sc |  | 14:09 | 14.144 | 189 | 0 | 178 | 12.8 | 12.5 | 1017 | 830 | 1240 | 976 | 3 | 65.8 | 289.8 | -9 | 183.2013 | 75.26 | 64.44 | 741.1 | 20 | me¦ ms¦ ph¦ pr¦ pc¦ ss¦ sc
12:34 | 19.287 | 317 | 377 | 423 | 9 | 15 | 2161 | 742 | 1800 | 1236 | 2.9 | 53.4 | 318.8 | -9 | 182.0064 | 74.8 | 70.64 | 670.3 | 29 | me¦ ms¦ ph¦ pr¦ pc¦ ss¦ sc |  | 14:09 | 14.144 | 189 | 0 | 178 | 12.8 | 12.5 | 1032 | 832 | 1258 | 978 | 2.9 | 65.8 | 289.9 | -9 | 183.2006 | 75.26 | 64.44 | 740.7 | 20 | me¦ ms¦ ph¦ pr¦ pc¦ ss¦ sc
12:34 | 19.302 | 318 | 375 | 424 | 9 | 15 | 2194 | 744 | 1828 | 1240 | 2.9 | 53.4 | 319 | -8 | 182.0044 | 74.93 | 70.65 | 670.3 | 29 | me¦ ms¦ ph¦ pr¦ pc¦ ss¦ sc |  | 14:09 | 14.142 | 188 | 0 | 177 | 12.8 | 12.5 | 1044 | 834 | 1273 | 981 | 2.9 | 65.9 | 290.1 | -9 | 183.2007 | 75.26 | 64.44 | 740.4 | 20 | me¦ ms¦ ph¦ pr¦ pc¦ ss¦ sc
12:34 | 19.319 | 317 | 373 | 423 | 9 | 15 | 2236 | 745 | 1863 | 1241 | 2.9 | 53.5 | 319.2 | -8 | 182.0036 | 74.95 | 70.63 | 669.3 | 28 | me¦ ms¦ ph¦ pr¦ pc¦ ss¦ sc |  | 14:09 | 14.141 | 188 | 0 | 177 | 12.8 | 12.5 | 1063 | 836 | 1296 | 983 | 2.9 | 65.9 | 290.1 | -10 | 183.2031 | 75.27 | 64.46 | 741.1 | 19 | me¦ ms¦ ph¦ pr¦ pc¦ ss¦ sc
12:34 | 19.334 | 318 | 372 | 424 | 9 | 15 | 2278 | 746 | 1898 | 1243 | 2.9 | 53.5 | 319.6 | -8 | 182.0046 | 74.91 | 70.63 | 669.7 | 27 | me¦ ms¦ ph¦ pr¦ pc¦ ss¦ sc |  | 14:09 | 14.154 | 188 | 0 | 177 | 12.8 | 12.5 | 1076 | 838 | 1312 | 985 | 2.9 | 66 | 290.1 | -10 | 183.2022 | 74.71 | 64.25 | 740.3 | 22 | me¦ ms¦ ph¦ pr¦ pc¦ ss¦ sc
12:34 | 19.349 | 317 | 369 | 423 | 9 | 15 | 2304 | 748 | 1920 | 1246 | 2.9 | 53.6 | 320 | -8 | 182.0047 | 74.96 | 70.65 | 670 | 27 | me¦ ms¦ ph¦ pr¦ pc¦ ss¦ sc |  | 14:09 | 14.17 | 188 | 0 | 177 | 12.8 | 12.5 | 1085 | 840 | 1323 | 988 | 3 | 66 | 290.5 | -10 | 183.2025 | 74.69 | 64.23 | 740.2 | 29 | me¦ ms¦ ph¦ pr¦ pc¦ ss¦ sc
12:34 | 19.364 | 317 | 368 | 423 | 9 | 15 | 2309 | 749 | 1924 | 1248 | 2.9 | 53.6 | 320.1 | -8 | 182.0031 | 75 | 70.63 | 669.3 | 26 | me¦ ms¦ ph¦ pr¦ pc¦ ss¦ sc |  | 14:09 | 14.186 | 188 | 0 | 179 | 12.8 | 12.6 | 1094 | 842 | 1334 | 1002 | 2.9 | 66.1 | 290.8 | -10 | 183.2008 | 74.72 | 64.26 | 740.5 | 30 | me¦ ms¦ ph¦ pr¦ pc¦ ss¦ sc
12:34 | 19.379 | 317 | 365 | 423 | 8.9 | 15 | 2296 | 751 | 1897 | 1251 | 2.9 | 53.7 | 320.4 | -9 | 182.0034 | 75.02 | 70.66 | 669.5 | 26 | me¦ ms¦ ph¦ pr¦ pc¦ ss¦ sc |  | 14:09 | 14.199 | 189 | 0 | 180 | 12.9 | 12.6 | 1105 | 844 | 1364 | 1004 | 2.9 | 66.1 | 291.2 | -10 | 183.2019 | 74.7 | 64.27 | 740.1 | 31 | me¦ ms¦ ph¦ pr¦ pc¦ ss¦ sc
12:34 | 19.392 | 317 | 362 | 423 | 8.9 | 15 | 2276 | 752 | 1880 | 1253 | 2.9 | 53.7 | 320.6 | -9 | 182.0021 | 75.02 | 70.62 | 669.2 | 26 | me¦ ms¦ ph¦ pr¦ pc¦ ss¦ sc |  | 14:09 | 14.213 | 188 | 0 | 179 | 12.9 | 12.6 | 1117 | 846 | 1379 | 1007 | 3 | 66.2 | 291.2 | -10 | 183.2027 | 74.66 | 64.22 | 739.6 | 31 | me¦ ms¦ ph¦ pr¦ pc¦ ss¦ sc
12:34 | 19.406 | 317 | 359 | 423 | 9 | 15 | 2254 | 753 | 1878 | 1255 | 2.9 | 53.8 | 320.6 | -9 | 182.0017 | 75.04 | 70.62 | 668.8 | 26 | me¦ ms¦ ph¦ pr¦ pc¦ ss¦ sc |  | 14:09 | 14.226 | 189 | 0 | 180 | 12.8 | 12.6 | 1126 | 848 | 1373 | 1009 | 2.9 | 66.2 | 291 | -10 | 183.2032 | 74.66 | 64.24 | 739.9 | 31 | me¦ ms¦ ph¦ pr¦ pc¦ ss¦ sc
12:34 | 19.424 | 317 | 357 | 423 | 9 | 15 | 2230 | 755 | 1858 | 1258 | 2.9 | 53.8 | 320.9 | -9 | 181.9998 | 75.08 | 70.66 | 668.6 | 25 | me¦ ms¦ ph¦ pr¦ pc¦ ss¦ sc |  | 14:09 | 14.242 | 189 | 0 | 180 | 12.8 | 12.6 | 1134 | 851 | 1382 | 1013 | 2.9 | 66.3 | 291.2 | -10 | 183.2027 | 74.6 | 64.2 | 739.7 | 31 | me¦ ms¦ ph¦ pr¦ pc¦ ss¦ sc
12:34 | 19.436 | 317 | 352 | 423 | 8.9 | 15 | 2199 | 756 | 1817 | 1260 | 2.9 | 53.9 | 321.2 | -9 | 182.0018 | 74.98 | 70.63 | 668.6 | 25 | me¦ ms¦ ph¦ pr¦ pc¦ ss¦ sc |  | 14:09 | 14.257 | 189 | 4 | 180 | 12.8 | 12.6 | 1136 | 853 | 1385 | 1015 | 2.9 | 66.3 | 290.9 | -10 | 183.202 | 74.64 | 64.21 | 739.6 | 31 | me¦ ms¦ ph¦ pr¦ pc¦ ss¦ sc
12:34 | 19.448 | 317 | 347 | 416 | 8.9 | 14.9 | 2164 | 757 | 1788 | 1240 | 3 | 53.9 | 321.4 | -9 | 182.0012 | 75.08 | 70.63 | 668.2 | 26 | me¦ ms¦ ph¦ pr¦ pc¦ ss¦ sc |  | 14:09 | 14.268 | 189 | 8 | 180 | 12.8 | 12.6 | 1138 | 855 | 1387 | 1017 | 2.9 | 66.4 | 290.8 | -10 | 183.2038 | 74.59 | 64.21 | 739.7 | 32 | me¦ ms¦ ph¦ pr¦ pc¦ ss¦ sc
12:34 | 19.464 | 317 | 344 | 415 | 8.9 | 14.9 | 2134 | 758 | 1763 | 1242 | 2.9 | 54 | 321.7 | -9 | 181.9997 | 75.13 | 70.62 | 668.1 | 25 | me¦ ms¦ ph¦ pr¦ pc¦ ss¦ sc |  | 14:09 | 14.277 | 189 | 12 | 180 | 12.8 | 12.6 | 1137 | 857 | 1386 | 1020 | 3 | 66.4 | 290.8 | -9 | 183.2053 | 74.56 | 64.22 | 739 | 32 | me¦ ms¦ ph¦ pr¦ pc¦ ss¦ sc
12:34 | 19.48 | 317 | 341 | 416 | 8.9 | 14.9 | 2124 | 760 | 1755 | 1245 | 2.9 | 54 | 321.9 | -9 | 181.9982 | 75.14 | 70.69 | 667.9 | 24 | me¦ ms¦ ph¦ pr¦ pc¦ ss¦ sc |  | 14:09 | 14.284 | 189 | 17 | 180 | 12.9 | 12.6 | 1138 | 860 | 1404 | 1023 | 2.9 | 66.5 | 290.9 | -10 | 183.2058 | 74.56 | 64.2 | 739 | 32 | me¦ ms¦ ph¦ pr¦ pc¦ ss¦ sc
12:34 | 19.492 | 317 | 336 | 415 | 9 | 14.9 | 2139 | 761 | 1782 | 1247 | 2.9 | 54.1 | 322.1 | -9 | 181.9987 | 75.09 | 70.64 | 668.2 | 24 | me¦ ms¦ ph¦ pr¦ pc¦ ss¦ sc |  | 14:09 | 14.292 | 189 | 21 | 180 | 12.9 | 12.6 | 1142 | 862 | 1409 | 1026 | 2.9 | 66.5 | 291.2 | -9 | 183.2057 | 74.57 | 64.18 | 739.3 | 32 | me¦ ms¦ ph¦ pr¦ pc¦ ss¦ sc
12:34 | 19.505 | 317 | 331 | 416 | 9 | 14.9 | 2176 | 762 | 1813 | 1249 | 3 | 54.1 | 322.2 | -9 | 181.9993 | 75.07 | 70.64 | 668.1 | 24 | me¦ ms¦ ph¦ pr¦ pc¦ ss¦ sc |  | 14:09 | 14.287 | 188 | 20 | 179 | 12.9 | 12.6 | 1148 | 864 | 1417 | 1028 | 3 | 66.6 | 291.4 | -10 | 183.2046 | 74.57 | 64.18 | 739 | 29 | me¦ ms¦ ph¦ pr¦ pc¦ ss¦ sc
12:34 | 19.515 | 316 | 324 | 415 | 9 | 14.9 | 2218 | 764 | 1848 | 1252 | 2.9 | 54.2 | 322.7 | -9 | 181.9992 | 75.11 | 70.7 | 668.5 | 25 | me¦ ms¦ ph¦ pr¦ pc¦ ss¦ sc |  | 14:09 | 14.281 | 188 | 18 | 179 | 12.8 | 12.6 | 1154 | 866 | 1407 | 1030 | 3 | 66.6 | 291.7 | -10 | 183.2056 | 74.57 | 64.18 | 738.5 | 26 | me¦ ms¦ ph¦ pr¦ pc¦ ss¦ sc
12:34 | 19.523 | 316 | 318 | 415 | 9 | 14.9 | 2244 | 765 | 1870 | 1254 | 2.9 | 54.2 | 322.9 | -9 | 182.0015 | 75.06 | 70.66 | 668.7 | 25 | me¦ ms¦ ph¦ pr¦ pc¦ ss¦ sc |  | 14:09 | 14.276 | 188 | 17 | 179 | 12.9 | 12.6 | 1183 | 868 | 1460 | 1033 | 2.9 | 66.8 | 292 | -10 | 183.205 | 74.57 | 64.18 | 738.3 | 25 | me¦ ms¦ ph¦ pr¦ pc¦ ss¦ sc
12:34 | 19.533 | 316 | 313 | 415 | 9 | 14.9 | 2249 | 766 | 1874 | 1255 | 2.9 | 54.3 | 323 | -9 | 182.0002 | 75.06 | 70.62 | 669 | 25 | me¦ ms¦ ph¦ pr¦ pc¦ ss¦ sc |  | 14:09 | 14.27 | 187 | 15 | 178 | 12.9 | 12.6 | 1188 | 871 | 1466 | 1036 | 2.9 | 66.9 | 291.9 | -10 | 183.2055 | 74.57 | 64.18 | 739 | 25 | me¦ ms¦ ph¦ pr¦ pc¦ ss¦ sc
12:34 | 19.543 | 316 | 307 | 415 | 8.9 | 14.9 | 2234 | 768 | 1846 | 1259 | 3 | 54.3 | 323.1 | -9 | 181.9994 | 75.07 | 70.68 | 669.2 | 25 | me¦ ms¦ ph¦ pr¦ pc¦ ss¦ sc |  | 14:09 | 14.262 | 187 | 13 | 178 | 12.9 | 12.6 | 1189 | 873 | 1467 | 1039 | 2.9 | 66.9 | 292.2 | -10 | 183.2072 | 74.57 | 64.18 | 738.6 | 25 | me¦ ms¦ ph¦ pr¦ pc¦ ss¦ sc
12:34 | 19.552 | 316 | 302 | 414 | 8.9 | 14.9 | 2211 | 769 | 1827 | 1260 | 2.9 | 54.4 | 323.1 | -9 | 181.9995 | 75.11 | 70.62 | 669.3 | 25 | me¦ ms¦ ph¦ pr¦ pc¦ ss¦ sc |  | 14:09 | 14.257 | 187 | 12 | 178 | 13 | 12.6 | 1187 | 875 | 1483 | 1041 | 2.9 | 67 | 292.7 | -10 | 183.2062 | 74.57 | 64.18 | 738.4 | 25 | me¦ ms¦ ph¦ pr¦ pc¦ ss¦ sc
12:34 | 19.562 | 316 | 297 | 415 | 9 | 14.9 | 2193 | 770 | 1827 | 1262 | 2.9 | 54.4 | 323.1 | -9 | 181.9985 | 75.18 | 70.67 | 669.4 | 25 | me¦ ms¦ ph¦ pr¦ pc¦ ss¦ sc |  | 14:09 | 14.249 | 187 | 9 | 178 | 13 | 12.6 | 1186 | 878 | 1482 | 1045 | 2.9 | 67 | 292.5 | -10 | 183.2074 | 74.57 | 64.18 | 738.4 | 25 | me¦ ms¦ ph¦ pr¦ pc¦ ss¦ sc
12:34 | 19.572 | 316 | 292 | 414 | 8.9 | 14.9 | 2186 | 771 | 1806 | 1263 | 2.9 | 54.5 | 323.1 | -9 | 181.999 | 75.1 | 70.64 | 669.4 | 24 | me¦ ms¦ ph¦ pr¦ pc¦ ss¦ sc |  | 14:09 | 14.242 | 186 | 8 | 177 | 13 | 12.6 | 1185 | 880 | 1481 | 1047 | 2.9 | 67.1 | 292.7 | -10 | 183.2069 | 74.57 | 64.18 | 738.5 | 25 | me¦ ms¦ ph¦ pr¦ pc¦ ss¦ sc
12:34 | 19.582 | 316 | 289 | 414 | 8.9 | 14.9 | 2193 | 773 | 1812 | 1267 | 2.9 | 54.5 | 323.2 | -9 | 181.9982 | 75.14 | 70.67 | 669.3 | 24 | me¦ ms¦ ph¦ pr¦ pc¦ ss¦ sc |  | 14:10 | 14.239 | 186 | 8 | 177 | 13 | 12.6 | 1181 | 882 | 1476 | 1050 | 2.9 | 67.2 | 292.3 | -10 | 183.2073 | 74.57 | 64.18 | 738.3 | 25 | me¦ ms¦ ph¦ pr¦ pc¦ ss¦ sc
12:34 | 19.594 | 315 | 284 | 414 | 8.9 | 14.9 | 2215 | 774 | 1830 | 1268 | 2.9 | 54.6 | 323.2 | -9 | 181.9966 | 75.12 | 70.63 | 669.3 | 24 | me¦ ms¦ ph¦ pr¦ pc¦ ss¦ sc |  | 14:10 | 14.23 | 186 | 5 | 177 | 13 | 12.6 | 1181 | 884 | 1476 | 1052 | 2.9 | 67.2 | 292.5 | -10 | 183.2077 | 74.57 | 64.18 | 738.3 | 25 | me¦ ms¦ ph¦ pr¦ pc¦ ss¦ sc
12:34 | 19.605 | 315 | 280 | 414 | 8.9 | 14.9 | 2248 | 775 | 1857 | 1270 | 2.9 | 54.6 | 323.4 | -9 | 181.9969 | 75.09 | 70.64 | 669.3 | 24 | me¦ ms¦ ph¦ pr¦ pc¦ ss¦ sc |  | 14:10 | 14.22 | 185 | 1 | 177 | 13 | 12.6 | 1184 | 886 | 1480 | 1054 | 2.9 | 67.3 | 292.4 | -10 | 183.2091 | 74.57 | 64.18 | 738.1 | 25 | me¦ ms¦ ph¦ pr¦ pc¦ ss¦ sc
12:34 | 19.617 | 315 | 272 | 413 | 9 | 14.9 | 2283 | 777 | 1902 | 1273 | 3 | 54.7 | 323.5 | -8 | 181.9987 | 75.03 | 70.6 | 669.5 | 25 | me¦ ms¦ ph¦ pr¦ pc¦ ss¦ sc |  | 14:10 | 14.212 | 185 | 0 | 176 | 13 | 12.6 | 1197 | 888 | 1496 | 1057 | 2.9 | 67.3 | 292.5 | -10 | 183.2099 | 74.57 | 64.18 | 738 | 25 | me¦ ms¦ ph¦ pr¦ pc¦ ss¦ sc
12:34 | 19.626 | 315 | 268 | 414 | 9.1 | 14.9 | 2306 | 778 | 1937 | 1275 | 3 | 54.7 | 323.6 | -8 | 181.998 | 75.08 | 70.63 | 669.5 | 25 | me¦ ms¦ ph¦ pr¦ pc¦ ss¦ sc |  | 14:10 | 14.204 | 185 | 0 | 176 | 13 | 12.6 | 1204 | 891 | 1505 | 1060 | 2.9 | 67.4 | 292.4 | -10 | 183.2093 | 74.57 | 64.18 | 737.9 | 25 | me¦ ms¦ ph¦ pr¦ pc¦ ss¦ sc
12:34 | 19.633 | 315 | 263 | 413 | 9.2 | 14.9 | 2303 | 779 | 1951 | 1277 | 2.9 | 54.8 | 323.7 | -9 | 181.9981 | 75.11 | 70.65 | 669.4 | 25 | me¦ ms¦ ph¦ pr¦ pc¦ ss¦ sc |  | 14:10 | 14.199 | 185 | 0 | 176 | 13 | 12.6 | 1212 | 893 | 1515 | 1063 | 2.9 | 67.4 | 292.5 | -10 | 183.207 | 74.57 | 64.18 | 737.7 | 25 | me¦ ms¦ ph¦ pr¦ pc¦ ss¦ sc
12:34 | 19.639 | 315 | 258 | 413 | 9.3 | 14.9 | 2273 | 781 | 1942 | 1280 | 3 | 54.8 | 324 | -9 | 181.9988 | 75 | 70.57 | 670 | 25 | me¦ ms¦ ph¦ pr¦ pc¦ ss¦ sc |  | 14:10 | 14.195 | 185 | 0 | 176 | 13.1 | 12.6 | 1229 | 895 | 1555 | 1065 | 2.9 | 67.5 | 292.4 | -10 | 183.2077 | 74.57 | 64.18 | 737.3 | 25 | me¦ ms¦ ph¦ pr¦ pc¦ ss¦ sc
12:34 | 19.648 | 314 | 255 | 406 | 9.3 | 14.8 | 2223 | 782 | 1900 | 1261 | 3 | 54.9 | 324.1 | -9 | 181.9972 | 75.04 | 70.63 | 670.1 | 26 | me¦ ms¦ ph¦ pr¦ pc¦ ss¦ sc |  | 14:10 | 14.187 | 184 | 0 | 175 | 13 | 12.6 | 1234 | 897 | 1542 | 1067 | 3 | 67.6 | 292.5 | -10 | 183.2091 | 74.57 | 64.18 | 737 | 25 | me¦ ms¦ ph¦ pr¦ pc¦ ss¦ sc
12:34 | 19.654 | 315 | 250 | 406 | 9.2 | 14.8 | 2169 | 783 | 1838 | 1262 | 2.9 | 54.9 | 324.2 | -8 | 181.9968 | 75.08 | 70.67 | 670.1 | 26 | me¦ ms¦ ph¦ pr¦ pc¦ ss¦ sc |  | 14:10 | 14.182 | 184 | 0 | 175 | 13 | 12.6 | 1234 | 900 | 1542 | 1071 | 2.9 | 67.6 | 292.4 | -10 | 183.2075 | 74.57 | 64.18 | 736.9 | 25 | me¦ ms¦ ph¦ pr¦ pc¦ ss¦ sc
12:34 | 19.662 | 314 | 245 | 405 | 9.2 | 14.8 | 2125 | 784 | 1800 | 1264 | 2.9 | 55 | 324.2 | -8 | 181.9971 | 75.07 | 70.62 | 670.1 | 25 | me¦ ms¦ ph¦ pr¦ pc¦ ss¦ sc |  | 14:10 | 14.175 | 184 | 0 | 175 | 13 | 12.6 | 1237 | 902 | 1546 | 1073 | 2.9 | 67.7 | 292.3 | -10 | 183.2095 | 74.57 | 64.18 | 737 | 25 | me¦ ms¦ ph¦ pr¦ pc¦ ss¦ sc
12:34 | 19.668 | 314 | 241 | 406 | 9.2 | 14.8 | 2095 | 786 | 1775 | 1267 | 2.9 | 55 | 324.4 | -9 | 181.9959 | 75.08 | 70.65 | 670 | 26 | me¦ ms¦ ph¦ pr¦ pc¦ ss¦ sc |  | 14:10 | 14.171 | 184 | 0 | 175 | 13 | 12.6 | 1235 | 904 | 1543 | 1076 | 2.9 | 67.7 | 292.3 | -9 | 183.2074 | 74.57 | 64.18 | 737 | 25 | me¦ ms¦ ph¦ pr¦ pc¦ ss¦ sc
12:34 | 19.675 | 314 | 238 | 406 | 9.1 | 14.8 | 2081 | 787 | 1748 | 1269 | 2.9 | 55 | 324.6 | -8 | 181.9981 | 75.08 | 70.65 | 670.2 | 26 | me¦ ms¦ ph¦ pr¦ pc¦ ss¦ sc |  | 14:10 | 14.168 | 183 | 0 | 175 | 13.1 | 12.6 | 1234 | 906 | 1562 | 1078 | 2.9 | 67.8 | 292.3 | -10 | 183.2083 | 74.57 | 64.18 | 736.1 | 25 | me¦ ms¦ ph¦ pr¦ pc¦ ss¦ sc
12:34 | 19.685 | 314 | 234 | 405 | 9.1 | 14.8 | 2076 | 788 | 1744 | 1270 | 2.9 | 55.1 | 324.9 | -8 | 181.9957 | 75.07 | 70.59 | 670.2 | 26 | me¦ ms¦ ph¦ pr¦ pc¦ ss¦ sc |  | 14:10 | 14.166 | 183 | 0 | 174 | 13.1 | 12.6 | 1235 | 909 | 1563 | 1082 | 2.9 | 67.9 | 292.8 | -9 | 183.208 | 74.57 | 64.18 | 736.2 | 25 | me¦ ms¦ ph¦ pr¦ pc¦ ss¦ sc
12:34 | 19.692 | 314 | 231 | 405 | 9.1 | 14.8 | 2077 | 789 | 1745 | 1272 | 2.9 | 55.1 | 324.9 | -8 | 181.996 | 75.09 | 70.63 | 670.1 | 25 | me¦ ms¦ ph¦ pr¦ pc¦ ss¦ sc |  | 14:10 | 14.166 | 183 | 0 | 174 | 13.1 | 12.6 | 1235 | 911 | 1563 | 1084 | 2.9 | 67.9 | 292.8 | -9 | 183.208 | 74.57 | 64.18 | 736.2 | 25 | USB¦me¦ ms¦ ph¦ pr¦ pc¦ ss¦ sc
12:34 | 19.7 | 314 | 227 | 405 | 9.2 | 14.8 | 2078 | 790 | 1761 | 1274 | 3 | 55.2 | 325 | -8 | 181.9953 | 75.19 | 70.62 | 669.7 | 24 | me¦ ms¦ ph¦ pr¦ pc¦ ss¦ sc |  | 14:10 | 14.166 | 183 | 0 | 174 | 13.1 | 12.6 | 1235 | 913 | 1563 | 1086 | 2.9 | 67.9 | 292.8 | -9 | 183.208 | 74.57 | 64.18 | 736.2 | 25 | me¦ ms¦ ph¦ pr¦ pc¦ ss¦ sc
12:34 | 19.708 | 314 | 225 | 405 | 9.2 | 14.8 | 2075 | 791 | 1758 | 1275 | 3 | 55.2 | 325 | -8 | 181.9969 | 75.16 | 70.63 | 670.3 | 24 | me¦ ms¦ ph¦ pr¦ pc¦ ss¦ sc |  | 14:10 | 14.15 | 182 | 0 | 174 | 13 | 12.6 | 1254 | 915 | 1567 | 1089 | 2.9 | 68.1 | 293.4 | -9 | 183.2084 | 74.57 | 64.18 | 736.5 | 25 | me¦ ms¦ ph¦ pr¦ pc¦ ss¦ sc
12:34 | 19.714 | 313 | 221 | 404 | 9.3 | 14.8 | 2066 | 792 | 1765 | 1277 | 3 | 55.3 | 324.8 | -8 | 181.9956 | 75.25 | 70.64 | 671.1 | 23 | me¦ ms¦ ph¦ pr¦ pc¦ ss¦ sc |  | 14:10 | 14.146 | 182 | 0 | 174 | 13 | 12.6 | 1260 | 917 | 1575 | 1091 | 3 | 68.1 | 293.4 | -9 | 183.2094 | 74.57 | 64.18 | 736.7 | 25 | me¦ ms¦ ph¦ pr¦ pc¦ ss¦ sc
12:34 | 19.722 | 313 | 218 | 404 | 9.3 | 14.8 | 2053 | 794 | 1754 | 1280 | 3 | 55.3 | 324.7 | -8 | 181.9944 | 75.27 | 70.62 | 672.6 | 22 | me¦ ms¦ ph¦ pr¦ pc¦ ss¦ sc |  | 14:10 | 14.141 | 182 | 0 | 173 | 13 | 12.6 | 1269 | 919 | 1586 | 1094 | 2.9 | 68.2 | 293.4 | -10 | 183.21 | 74.57 | 64.18 | 736.1 | 25 | me¦ ms¦ ph¦ pr¦ pc¦ ss¦ sc
12:34 | 19.73 | 313 | 216 | 404 | 9.3 | 14.8 | 2037 | 795 | 1741 | 1282 | 3 | 55.4 | 324.8 | -8 | 181.9953 | 75.25 | 70.62 | 673.7 | 21 | me¦ ms¦ ph¦ pr¦ pc¦ ss¦ sc |  | 14:10 | 14.139 | 182 | 0 | 173 | 13 | 12.6 | 1288 | 922 | 1610 | 1097 | 2.9 | 68.3 | 293.4 | -10 | 183.2097 | 74.57 | 64.18 | 736 | 25 | me¦ ms¦ ph¦ pr¦ pc¦ ss¦ sc
12:34 | 19.738 | 313 | 213 | 404 | 9.3 | 14.8 | 2019 | 796 | 1725 | 1283 | 3 | 55.4 | 324.9 | -8 | 181.9948 | 75.24 | 70.65 | 674.4 | 21 | me¦ ms¦ ph¦ pr¦ pc¦ ss¦ sc |  | 14:10 | 14.136 | 182 | 0 | 173 | 13 | 12.6 | 1295 | 924 | 1618 | 1100 | 2.9 | 68.3 | 293.5 | -10 | 183.2096 | 74.57 | 64.18 | 736.3 | 25 | me¦ ms¦ ph¦ pr¦ pc¦ ss¦ sc
12:35 | 19.745 | 313 | 210 | 403 | 9.3 | 14.8 | 1995 | 797 | 1705 | 1285 | 3 | 55.5 | 325.1 | -8 | 181.9959 | 75.18 | 70.61 | 674.7 | 22 | me¦ ms¦ ph¦ pr¦ pc¦ ss¦ sc |  | 14:10 | 14.128 | 181 | 0 | 173 | 13 | 12.6 | 1302 | 927 | 1627 | 1103 | 2.9 | 68.4 | 293.5 | -9 | 183.2104 | 74.57 | 64.18 | 736.5 | 25 | me¦ ms¦ ph¦ pr¦ pc¦ ss¦ sc
12:35 | 19.751 | 313 | 206 | 404 | 9.3 | 14.8 | 1961 | 798 | 1676 | 1287 | 3 | 55.5 | 325.2 | -8 | 181.995 | 75.16 | 70.6 | 674.9 | 22 | me¦ ms¦ ph¦ pr¦ pc¦ ss¦ sc |  | 14:10 | 14.128 | 181 | 0 | 173 | 13 | 12.6 | 1316 | 929 | 1645 | 1105 | 2.9 | 68.4 | 293.1 | -9 | 183.2084 | 74.57 | 64.18 | 736.2 | 25 | me¦ ms¦ ph¦ pr¦ pc¦ ss¦ sc
12:35 | 19.757 | 312 | 203 | 403 | 9.3 | 14.8 | 1914 | 799 | 1635 | 1288 | 2.9 | 55.6 | 325.1 | -8 | 181.9942 | 75.18 | 70.62 | 675.4 | 23 | me¦ ms¦ ph¦ pr¦ pc¦ ss¦ sc |  | 14:10 | 14.123 | 181 | 0 | 174 | 13.1 | 12.7 | 1322 | 931 | 1673 | 1121 | 3 | 68.5 | 292.9 | -9 | 183.2092 | 74.57 | 64.18 | 736.2 | 25 | me¦ ms¦ ph¦ pr¦ pc¦ ss¦ sc
12:35 | 19.761 | 312 | 200 | 403 | 9.3 | 14.8 | 1861 | 800 | 1590 | 1290 | 2.9 | 55.6 | 325.1 | -9 | 181.9962 | 75.16 | 70.64 | 675.5 | 23 | me¦ ms¦ ph¦ pr¦ pc¦ ss¦ sc |  | 14:10 | 14.121 | 181 | 0 | 174 | 13.1 | 12.7 | 1328 | 934 | 1681 | 1125 | 3 | 68.5 | 292.8 | -9 | 183.209 | 74.57 | 64.18 | 735.9 | 25 | me¦ ms¦ ph¦ pr¦ pc¦ ss¦ sc
12:35 | 19.764 | 312 | 198 | 402 | 9.2 | 14.8 | 1806 | 801 | 1530 | 1291 | 2.9 | 55.7 | 325.2 | -8 | 181.9958 | 75.14 | 70.64 | 675.5 | 23 | me¦ ms¦ ph¦ pr¦ pc¦ ss¦ sc |  | 14:10 | 14.119 | 181 | 0 | 174 | 13.1 | 12.7 | 1333 | 936 | 1687 | 1127 | 2.9 | 68.6 | 292.6 | -10 | 183.2099 | 74.52 | 64.16 | 735.7 | 25 | me¦ ms¦ ph¦ pr¦ pc¦ ss¦ sc
12:35 | 19.769 | 312 | 194 | 403 | 9.2 | 14.8 | 1761 | 801 | 1492 | 1291 | 2.9 | 55.7 | 325.5 | -9 | 181.9963 | 75.19 | 70.66 | 675.2 | 24 | me¦ ms¦ ph¦ pr¦ pc¦ ss¦ sc |  | 14:10 | 14.144 | 181 | 0 | 174 | 13.1 | 12.7 | 1333 | 939 | 1687 | 1131 | 2.9 | 68.7 | 292.5 | -10 | 183.2089 | 74.34 | 63.94 | 735.1 | 31 | me¦ ms¦ ph¦ pr¦ pc¦ ss¦ sc
12:35 | 19.768 | 311 | 189 | 402 | 9.2 | 14.8 | 1737 | 802 | 1472 | 1293 | 2.9 | 55.8 | 325.7 | -9 | 181.9984 | 75.12 | 70.61 | 675.6 | 24 | me¦ ms¦ ph¦ pr¦ pc¦ ss¦ sc |  | 14:10 | 14.188 | 181 | 9 | 175 | 13.1 | 12.7 | 1334 | 941 | 1688 | 1133 | 2.9 | 68.7 | 292.4 | -10 | 183.2096 | 74.36 | 63.97 | 735.5 | 36 | me¦ ms¦ ph¦ pr¦ pc¦ ss¦ sc
12:35 | 19.773 | 311 | 185 | 395 | 9.2 | 14.7 | 1741 | 803 | 1475 | 1274 | 2.9 | 55.8 | 325.7 | -9 | 181.9961 | 75.15 | 70.59 | 675.9 | 24 | me¦ ms¦ ph¦ pr¦ pc¦ ss¦ sc |  | 14:10 | 14.211 | 181 | 17 | 175 | 13.1 | 12.7 | 1337 | 943 | 1692 | 1136 | 2.9 | 68.8 | 292.4 | -9 | 183.2099 | 74.36 | 63.93 | 735.6 | 37 | me¦ ms¦ ph¦ pr¦ pc¦ ss¦ sc
12:35 | 19.776 | 311 | 182 | 395 | 9.2 | 14.7 | 1770 | 804 | 1500 | 1276 | 2.9 | 55.9 | 325.7 | -9 | 181.9958 | 75.18 | 70.6 | 675.4 | 24 | me¦ ms¦ ph¦ pr¦ pc¦ ss¦ sc |  | 14:10 | 14.254 | 182 | 30 | 175 | 13.1 | 12.7 | 1343 | 946 | 1699 | 1139 | 2.9 | 68.8 | 292.5 | -9 | 183.208 | 74.35 | 63.95 | 735.7 | 37 | me¦ ms¦ ph¦ pr¦ pc¦ ss¦ sc
12:35 | 19.777 | 311 | 178 | 395 | 9.2 | 14.7 | 1815 | 805 | 1538 | 1277 | 2.9 | 55.9 | 325.7 | -9 | 181.9976 | 75.14 | 70.61 | 675.6 | 24 | me¦ ms¦ ph¦ pr¦ pc¦ ss¦ sc |  | 14:10 | 14.281 | 182 | 38 | 175 | 13.1 | 12.7 | 1351 | 948 | 1710 | 1142 | 2.9 | 68.9 | 292.7 | -9 | 183.208 | 74.36 | 63.92 | 735.4 | 37 | me¦ ms¦ ph¦ pr¦ pc¦ ss¦ sc
12:35 | 19.783 | 310 | 176 | 394 | 9.3 | 14.7 | 1861 | 806 | 1590 | 1279 | 2.9 | 56 | 325.7 | -9 | 181.995 | 75.16 | 70.59 | 675.7 | 24 | me¦ ms¦ ph¦ pr¦ pc¦ ss¦ sc |  | 14:10 | 14.295 | 182 | 43 | 175 | 13.1 | 12.7 | 1362 | 951 | 1724 | 1145 | 3 | 68.9 | 292.9 | -10 | 183.2106 | 74.35 | 63.98 | 735.3 | 37 | me¦ ms¦ ph¦ pr¦ pc¦ ss¦ sc
12:35 | 19.783 | 310 | 171 | 394 | 9.3 | 14.7 | 1908 | 807 | 1630 | 1280 | 3 | 56.1 | 325.9 | -9 | 181.998 | 75.1 | 70.61 | 674.9 | 24 | me¦ ms¦ ph¦ pr¦ pc¦ ss¦ sc |  | 14:10 | 14.319 | 182 | 50 | 176 | 13.1 | 12.7 | 1372 | 953 | 1736 | 1148 | 2.9 | 69 | 293.1 | -10 | 183.2108 | 74.35 | 63.97 | 734.6 | 36 | me¦ ms¦ ph¦ pr¦ pc¦ ss¦ sc
12:35 | 19.782 | 310 | 166 | 394 | 9.3 | 14.7 | 1914 | 808 | 1635 | 1282 | 3 | 56.1 | 326 | -8 | 181.9973 | 75.05 | 70.57 | 675.1 | 24 | me¦ ms¦ ph¦ pr¦ pc¦ ss¦ sc |  | 14:10 | 14.336 | 182 | 55 | 176 | 13.1 | 12.7 | 1379 | 956 | 1745 | 1151 | 2.9 | 69 | 293.2 | -10 | 183.2103 | 74.4 | 63.95 | 734.9 | 37 | me¦ ms¦ ph¦ pr¦ pc¦ ss¦ sc
12:35 | 19.783 | 309 | 161 | 393 | 9.4 | 14.7 | 1899 | 809 | 1637 | 1284 | 3 | 56.2 | 326 | -8 | 181.998 | 75.12 | 70.59 | 674.5 | 25 | me¦ ms¦ ph¦ pr¦ pc¦ ss¦ sc |  | 14:10 | 14.356 | 182 | 61 | 176 | 13.1 | 12.7 | 1381 | 958 | 1748 | 1154 | 2.9 | 69.1 | 293.1 | -10 | 183.2093 | 74.37 | 63.93 | 734.6 | 36 | me¦ ms¦ ph¦ pr¦ pc¦ ss¦ sc
12:35 | 19.784 | 309 | 157 | 393 | 9.4 | 14.7 | 1868 | 810 | 1610 | 1285 | 2.9 | 56.2 | 326.1 | -8 | 181.9967 | 75.13 | 70.6 | 675.1 | 24 | me¦ ms¦ ph¦ pr¦ pc¦ ss¦ sc |  | 14:10 | 14.374 | 183 | 67 | 176 | 13 | 12.7 | 1382 | 960 | 1727 | 1156 | 2.9 | 69.1 | 293.2 | -10 | 183.2091 | 74.38 | 63.9 | 735.3 | 36 | me¦ ms¦ ph¦ pr¦ pc¦ ss¦ sc
12:35 | 19.786 | 309 | 153 | 392 | 9.5 | 14.7 | 1826 | 810 | 1587 | 1285 | 3 | 56.3 | 326.1 | -8 | 181.9966 | 75.11 | 70.58 | 674.8 | 24 | me¦ ms¦ ph¦ pr¦ pc¦ ss¦ sc |  | 14:10 | 14.401 | 183 | 77 | 176 | 13 | 12.7 | 1383 | 963 | 1728 | 1160 | 2.9 | 69.2 | 293.3 | -10 | 183.2091 | 74.43 | 63.93 | 734.9 | 36 | me¦ ms¦ ph¦ pr¦ pc¦ ss¦ sc
12:35 | 19.791 | 309 | 151 | 392 | 9.5 | 14.7 | 1778 | 811 | 1546 | 1287 | 2.9 | 56.3 | 326.1 | -8 | 181.9974 | 75.12 | 70.6 | 674.8 | 24 | me¦ ms¦ ph¦ pr¦ pc¦ ss¦ sc |  | 14:10 | 14.4 | 182 | 77 | 176 | 13.1 | 12.7 | 1389 | 965 | 1758 | 1162 | 2.9 | 69.3 | 293.3 | -10 | 183.2105 | 74.43 | 63.93 | 735 | 34 | me¦ ms¦ ph¦ pr¦ pc¦ ss¦ sc
12:35 | 19.792 | 308 | 147 | 392 | 9.6 | 14.7 | 1727 | 812 | 1514 | 1288 | 3 | 56.4 | 326 | -8 | 181.9972 | 75.11 | 70.61 | 674.5 | 24 | me¦ ms¦ ph¦ pr¦ pc¦ ss¦ sc |  | 14:10 | 14.398 | 182 | 77 | 176 | 13.1 | 12.7 | 1403 | 968 | 1775 | 1166 | 2.9 | 69.3 | 293.4 | -10 | 183.2101 | 74.43 | 63.93 | 735.3 | 32 | me¦ ms¦ ph¦ pr¦ pc¦ ss¦ sc
12:35 | 19.793 | 308 | 142 | 392 | 9.6 | 14.7 | 1674 | 813 | 1468 | 1290 | 2.9 | 56.4 | 326.1 | -8 | 181.9984 | 75.09 | 70.59 | 674.2 | 24 | me¦ ms¦ ph¦ pr¦ pc¦ ss¦ sc |  | 14:10 | 14.403 | 182 | 79 | 176 | 13 | 12.7 | 1441 | 970 | 1801 | 1168 | 3 | 69.4 | 293.2 | -10 | 183.209 | 74.41 | 63.91 | 734 | 32 | me¦ ms¦ ph¦ pr¦ pc¦ ss¦ sc
12:35 | 19.799 | 308 | 139 | 391 | 9.5 | 14.7 | 1624 | 813 | 1412 | 1290 | 2.9 | 56.5 | 326.3 | -8 | 181.9978 | 75.06 | 70.53 | 674.4 | 25 | me¦ ms¦ ph¦ pr¦ pc¦ ss¦ sc |  | 14:10 | 14.411 | 182 | 77 | 175 | 13 | 12.7 | 1468 | 973 | 1835 | 1172 | 3 | 69.5 | 293.1 | -10 | 183.2102 | 74.44 | 63.92 | 734.7 | 34 | me¦ ms¦ ph¦ pr¦ pc¦ ss¦ sc
12:35 | 19.808 | 308 | 137 | 391 | 9.5 | 14.7 | 1583 | 814 | 1376 | 1292 | 2.9 | 56.5 | 326.7 | -8 | 181.9954 | 75.16 | 70.58 | 673.8 | 24 | me¦ ms¦ ph¦ pr¦ pc¦ ss¦ sc |  | 14:10 | 14.423 | 182 | 76 | 176 | 13 | 12.7 | 1484 | 976 | 1855 | 1175 | 3 | 69.5 | 293.2 | -10 | 183.2095 | 74.41 | 63.89 | 735.1 | 34 | me¦ ms¦ ph¦ pr¦ pc¦ ss¦ sc
12:35 | 19.814 | 308 | 134 | 391 | 9.5 | 14.7 | 1560 | 815 | 1356 | 1293 | 2.9 | 56.6 | 326.9 | -8 | 181.9955 | 75.12 | 70.54 | 674 | 23 | me¦ ms¦ ph¦ pr¦ pc¦ ss¦ sc |  | 14:10 | 14.42 | 182 | 70 | 175 | 13.1 | 12.7 | 1503 | 979 | 1902 | 1179 | 2.9 | 69.5 | 293.3 | -10 | 183.2106 | 74.41 | 63.89 | 734.9 | 32 | me¦ ms¦ ph¦ pr¦ pc¦ ss¦ sc
12:35 | 19.817 | 308 | 131 | 391 | 9.6 | 14.7 | 1554 | 815 | 1363 | 1293 | 2.9 | 56.6 | 326.8 | -8 | 181.9959 | 75.11 | 70.56 | 674.1 | 24 | me¦ ms¦ ph¦ pr¦ pc¦ ss¦ sc |  | 14:10 | 14.418 | 182 | 65 | 175 | 13.1 | 12.7 | 1520 | 982 | 1924 | 1183 | 2.9 | 69.6 | 293.4 | -10 | 183.2079 | 74.41 | 63.89 | 735.4 | 32 | me¦ ms¦ ph¦ pr¦ pc¦ ss¦ sc
12:35 | 19.82 | 307 | 128 | 390 | 9.7 | 14.7 | 1557 | 816 | 1377 | 1295 | 2.9 | 56.7 | 326.6 | -8 | 181.9986 | 75.01 | 70.5 | 674.1 | 24 | me¦ ms¦ ph¦ pr¦ pc¦ ss¦ sc |  | 14:10 | 14.422 | 182 | 62 | 175 | 13.1 | 12.7 | 1541 | 985 | 1950 | 1186 | 2.9 | 69.6 | 293.6 | -10 | 183.2104 | 74.41 | 63.89 | 735.2 | 33 | me¦ ms¦ ph¦ pr¦ pc¦ ss¦ sc
12:35 | 19.828 | 307 | 126 | 390 | 9.7 | 14.7 | 1564 | 817 | 1384 | 1296 | 2.9 | 56.7 | 326.4 | -8 | 181.9968 | 75.1 | 70.6 | 674.3 | 25 | me¦ ms¦ ph¦ pr¦ pc¦ ss¦ sc |  | 14:10 | 14.437 | 182 | 63 | 175 | 13.1 | 12.7 | 1561 | 988 | 1975 | 1190 | 3 | 69.7 | 293.8 | -10 | 183.21 | 74.5 | 63.88 | 734.9 | 33 | me¦ ms¦ ph¦ pr¦ pc¦ ss¦ sc
12:35 | 19.828 | 307 | 121 | 390 | 9.7 | 14.7 | 1567 | 817 | 1386 | 1296 | 2.9 | 56.8 | 326.2 | -8 | 181.9974 | 75.09 | 70.56 | 673.7 | 24 | me¦ ms¦ ph¦ pr¦ pc¦ ss¦ sc |  | 14:10 | 14.452 | 182 | 63 | 175 | 13.1 | 12.7 | 1577 | 991 | 1996 | 1193 | 3 | 69.7 | 294.1 | -11 | 183.2095 | 74.56 | 63.86 | 734.3 | 34 | me¦ ms¦ ph¦ pr¦ pc¦ ss¦ sc
12:35 | 19.831 | 307 | 118 | 390 | 9.7 | 14.7 | 1571 | 818 | 1390 | 1298 | 3 | 56.8 | 326.1 | -8 | 181.9969 | 75.04 | 70.54 | 674.1 | 25 | me¦ ms¦ ph¦ pr¦ pc¦ ss¦ sc |  | 14:10 | 14.467 | 182 | 63 | 175 | 13 | 12.7 | 1593 | 995 | 1991 | 1198 | 2.9 | 69.8 | 294.2 | -11 | 183.2105 | 74.59 | 63.89 | 734.6 | 33 | me¦ ms¦ ph¦ pr¦ pc¦ ss¦ sc
12:35 | 19.834 | 306 | 115 | 389 | 9.7 | 14.7 | 1580 | 819 | 1398 | 1300 | 3 | 56.9 | 326 | -8 | 181.9983 | 75.01 | 70.55 | 673.7 | 26 | me¦ ms¦ ph¦ pr¦ pc¦ ss¦ sc |  | 14:10 | 14.483 | 182 | 64 | 175 | 13.1 | 12.7 | 1608 | 998 | 2035 | 1202 | 2.9 | 69.8 | 294.5 | -10 | 183.2087 | 74.66 | 63.94 | 734.4 | 32 | me¦ ms¦ ph¦ pr¦ pc¦ ss¦ sc
12:35 | 19.836 | 306 | 111 | 389 | 9.7 | 14.7 | 1591 | 819 | 1407 | 1300 | 2.9 | 56.9 | 326 | -8 | 181.9987 | 74.93 | 70.5 | 673.3 | 26 | me¦ ms¦ ph¦ pr¦ pc¦ ss¦ sc |  | 14:10 | 14.495 | 182 | 65 | 175 | 13.1 | 12.7 | 1623 | 1001 | 2054 | 1206 | 3 | 69.9 | 294.9 | -10 | 183.2096 | 74.62 | 63.9 | 734 | 32 | me¦ ms¦ ph¦ pr¦ pc¦ ss¦ sc
12:35 | 19.838 | 306 | 107 | 382 | 9.7 | 14.6 | 1603 | 820 | 1418 | 1281 | 2.9 | 57 | 326.1 | -8 | 181.9996 | 74.91 | 70.49 | 673.9 | 27 | me¦ ms¦ ph¦ pr¦ pc¦ ss¦ sc |  | 14:10 | 14.505 | 182 | 66 | 176 | 13.1 | 12.7 | 1633 | 1004 | 2067 | 1209 | 3 | 69.9 | 295 | -10 | 183.2095 | 74.61 | 63.89 | 734.2 | 32 | me¦ ms¦ ph¦ pr¦ pc¦ ss¦ sc
12:35 | 19.841 | 306 | 104 | 382 | 9.6 | 14.6 | 1605 | 821 | 1407 | 1282 | 2.9 | 57 | 326.1 | -8 | 181.9982 | 74.96 | 70.49 | 673.7 | 27 | me¦ ms¦ ph¦ pr¦ pc¦ ss¦ sc |  | 14:10 | 14.518 | 182 | 68 | 175 | 13.1 | 12.7 | 1645 | 1008 | 2082 | 1214 | 2.9 | 70 | 295.1 | -10 | 183.2083 | 74.67 | 63.9 | 734.1 | 32 | me¦ ms¦ ph¦ pr¦ pc¦ ss¦ sc
12:35 | 19.846 | 305 | 102 | 382 | 9.5 | 14.6 | 1596 | 821 | 1387 | 1282 | 2.9 | 57.1 | 326.2 | -8 | 181.998 | 74.99 | 70.53 | 674.2 | 27 | me¦ ms¦ ph¦ pr¦ pc¦ ss¦ sc |  | 14:10 | 14.518 | 182 | 69 | 175 | 13.1 | 12.7 | 1657 | 1011 | 2097 | 1218 | 2.9 | 70 | 295.1 | -10 | 183.2089 | 74.67 | 63.9 | 734.2 | 33 | me¦ ms¦ ph¦ pr¦ pc¦ ss¦ sc
12:35 | 19.848 | 305 | 99 | 382 | 9.5 | 14.6 | 1579 | 822 | 1373 | 1284 | 2.9 | 57.1 | 326.1 | -8 | 181.9988 | 74.93 | 70.53 | 673.9 | 27 | me¦ ms¦ ph¦ pr¦ pc¦ ss¦ sc |  | 14:11 | 14.517 | 182 | 71 | 175 | 13.2 | 12.7 | 1670 | 1015 | 2141 | 1222 | 2.9 | 70.1 | 295.1 | -10 | 183.2095 | 74.67 | 63.9 | 734.6 | 33 | me¦ ms¦ ph¦ pr¦ pc¦ ss¦ sc
12:35 | 19.85 | 305 | 98 | 381 | 9.5 | 14.6 | 1555 | 823 | 1352 | 1285 | 2.9 | 57.2 | 326 | -8 | 181.9993 | 74.91 | 70.49 | 674.5 | 27 | me¦ ms¦ ph¦ pr¦ pc¦ ss¦ sc |  | 14:11 | 14.52 | 182 | 73 | 175 | 13.2 | 12.7 | 1690 | 1018 | 2166 | 1226 | 2.9 | 70.1 | 295.1 | -10 | 183.2094 | 74.64 | 63.9 | 733.9 | 33 | me¦ ms¦ ph¦ pr¦ pc¦ ss¦ sc
12:35 | 19.851 | 305 | 95 | 381 | 9.6 | 14.6 | 1531 | 823 | 1342 | 1285 | 2.9 | 57.2 | 326 | -8 | 181.9992 | 74.95 | 70.53 | 674.7 | 27 | me¦ ms¦ ph¦ pr¦ pc¦ ss¦ sc |  | 14:11 | 14.527 | 182 | 77 | 175 | 13.2 | 12.7 | 1706 | 1022 | 2187 | 1231 | 3 | 70.2 | 295.1 | -10 | 183.2093 | 74.68 | 63.88 | 734.3 | 33 | me¦ ms¦ ph¦ pr¦ pc¦ ss¦ sc
12:35 | 19.852 | 305 | 92 | 381 | 9.6 | 14.6 | 1508 | 824 | 1322 | 1287 | 2.9 | 57.2 | 326.2 | -8 | 181.9996 | 74.9 | 70.5 | 674.6 | 27 | me¦ ms¦ ph¦ pr¦ pc¦ ss¦ sc |  | 14:11 | 14.532 | 182 | 81 | 175 | 13.2 | 12.7 | 1712 | 1025 | 2194 | 1234 | 3 | 70.2 | 295.1 | -10 | 183.2085 | 74.68 | 63.88 | 734 | 33 | me¦ ms¦ ph¦ pr¦ pc¦ ss¦ sc
12:35 | 19.855 | 304 | 90 | 381 | 9.6 | 14.6 | 1484 | 824 | 1301 | 1287 | 2.9 | 57.3 | 326.3 | -8 | 181.9998 | 74.87 | 70.47 | 675.2 | 27 | me¦ ms¦ ph¦ pr¦ pc¦ ss¦ sc |  | 14:11 | 14.532 | 181 | 82 | 175 | 13.2 | 12.7 | 1712 | 1029 | 2194 | 1239 | 3 | 70.3 | 295.1 | -10 | 183.2087 | 74.68 | 63.88 | 734 | 33 | me¦ ms¦ ph¦ pr¦ pc¦ ss¦ sc
12:35 | 19.856 | 304 | 88 | 381 | 9.6 | 14.6 | 1463 | 825 | 1283 | 1289 | 2.9 | 57.3 | 326.4 | -8 | 181.9991 | 74.94 | 70.52 | 675 | 28 | me¦ ms¦ ph¦ pr¦ pc¦ ss¦ sc |  | 14:11 | 14.534 | 181 | 85 | 175 | 13.2 | 12.7 | 1712 | 1032 | 2194 | 1243 | 3 | 70.4 | 295.1 | -10 | 183.2074 | 74.82 | 63.9 | 734 | 33 | me¦ ms¦ ph¦ pr¦ pc¦ ss¦ sc
12:35 | 19.859 | 304 | 86 | 380 | 9.7 | 14.6 | 1443 | 825 | 1276 | 1289 | 2.9 | 57.4 | 326.4 | -8 | 181.9987 | 74.95 | 70.48 | 674.4 | 27 | me¦ ms¦ ph¦ pr¦ pc¦ ss¦ sc |  | 14:11 | 14.547 | 181 | 91 | 175 | 13.2 | 12.7 | 1712 | 1036 | 2194 | 1248 | 3 | 70.5 | 295.1 | -10 | 183.2074 | 74.86 | 63.92 | 734 | 31 | me¦ ms¦ ph¦ pr¦ pc¦ ss¦ sc
12:35 | 19.864 | 304 | 84 | 380 | 9.8 | 14.6 | 1426 | 826 | 1273 | 1290 | 2.9 | 57.4 | 326.7 | -8 | 181.9972 | 74.9 | 70.47 | 675.1 | 27 | me¦ ms¦ ph¦ pr¦ pc¦ ss¦ sc |  | 14:11 | 14.558 | 181 | 95 | 175 | 13.2 | 12.7 | 1712 | 1039 | 2194 | 1251 | 3 | 70.5 | 295.1 | -10 | 183.2075 | 74.85 | 63.89 | 734 | 29 | me¦ ms¦ ph¦ pr¦ pc¦ ss¦ sc
12:35 | 19.865 | 304 | 81 | 380 | 9.8 | 14.6 | 1406 | 826 | 1255 | 1290 | 2.9 | 57.5 | 326.7 | -8 | 181.9994 | 74.93 | 70.53 | 674.1 | 27 | me¦ ms¦ ph¦ pr¦ pc¦ ss¦ sc |  | 14:11 | 14.565 | 181 | 100 | 174 | 13.2 | 12.7 | 1712 | 1042 | 2194 | 1255 | 3 | 70.6 | 295.1 | -10 | 183.2083 | 74.85 | 63.89 | 734 | 31 | me¦ ms¦ ph¦ pr¦ pc¦ ss¦ sc
12:35 | 19.862 | 303 | 77 | 379 | 9.8 | 14.6 | 1385 | 827 | 1236 | 1292 | 2.9 | 57.5 | 326.6 | -9 | 182.002 | 74.85 | 70.5 | 674.3 | 27 | me¦ ms¦ ph¦ pr¦ pc¦ ss¦ sc |  | 14:11 | 14.569 | 181 | 104 | 175 | 13.2 | 12.7 | 1712 | 1046 | 2194 | 1260 | 3 | 70.6 | 295.1 | -10 | 183.2059 | 74.85 | 63.89 | 734 | 33 | me¦ ms¦ ph¦ pr¦ pc¦ ss¦ sc
12:35 | 19.863 | 303 | 73 | 379 | 9.8 | 14.6 | 1365 | 827 | 1218 | 1292 | 3 | 57.6 | 326.8 | -9 | 182.0004 | 74.94 | 70.49 | 674.3 | 28 | me¦ ms¦ ph¦ pr¦ pc¦ ss¦ sc |  | 14:11 | 14.571 | 181 | 107 | 174 | 13.2 | 12.7 | 1712 | 1049 | 2194 | 1263 | 3 | 70.8 | 295.1 | -10 | 183.2076 | 74.85 | 63.89 | 734 | 34 | me¦ ms¦ ph¦ pr¦ pc¦ ss¦ sc
12:35 | 19.866 | 303 | 72 | 379 | 9.9 | 14.6 | 1348 | 828 | 1214 | 1293 | 2.9 | 57.6 | 327 | -9 | 182.0006 | 74.93 | 70.47 | 674.6 | 27 | me¦ ms¦ ph¦ pr¦ pc¦ ss¦ sc |  | 14:11 | 14.577 | 180 | 111 | 174 | 13.2 | 12.7 | 1712 | 1052 | 2194 | 1267 | 3 | 70.9 | 295.1 | -10 | 183.2062 | 74.85 | 63.89 | 734 | 34 | me¦ ms¦ ph¦ pr¦ pc¦ ss¦ sc
12:35 | 19.866 | 302 | 69 | 378 | 9.9 | 14.6 | 1339 | 828 | 1206 | 1293 | 3 | 57.7 | 326.9 | -9 | 182.0002 | 74.94 | 70.48 | 674.8 | 27 | me¦ ms¦ ph¦ pr¦ pc¦ ss¦ sc |  | 14:11 | 14.579 | 180 | 113 | 174 | 13.2 | 12.7 | 1712 | 1056 | 2194 | 1272 | 3 | 70.9 | 295.1 | -10 | 183.2071 | 74.85 | 63.89 | 734 | 34 | me¦ ms¦ ph¦ pr¦ pc¦ ss¦ sc
12:35 | 19.865 | 302 | 67 | 378 | 9.9 | 14.6 | 1335 | 829 | 1202 | 1295 | 3 | 57.7 | 326.8 | -9 | 182.0014 | 74.97 | 70.48 | 674.7 | 27 | me¦ ms¦ ph¦ pr¦ pc¦ ss¦ sc |  | 14:11 | 14.615 | 180 | 125 | 176 | 13.2 | 12.8 | 1712 | 1059 | 2194 | 1291 | 3 | 71.2 | 295.1 | -10 | 183.2063 | 75.28 | 63.99 | 734 | 32 | me¦ ms¦ ph¦ pr¦ pc¦ ss¦ sc
12:35 | 19.869 | 302 | 66 | 378 | 9.9 | 14.6 | 1331 | 829 | 1199 | 1295 | 2.9 | 57.8 | 326.8 | -8 | 182.0012 | 74.91 | 70.47 | 674.9 | 26 | me¦ ms¦ ph¦ pr¦ pc¦ ss¦ sc |  | 14:11 | 14.617 | 179 | 128 | 175 | 13.2 | 12.8 | 1712 | 1062 | 2194 | 1295 | 3 | 71.6 | 295.1 | -10 | 183.2065 | 75.28 | 63.96 | 734 | 33 | me¦ ms¦ ph¦ pr¦ pc¦ ss¦ sc
12:35 | 19.87 | 302 | 64 | 378 | 9.9 | 14.6 | 1324 | 830 | 1192 | 1296 | 2.9 | 57.8 | 326.7 | -8 | 181.9996 | 75.01 | 70.5 | 674.9 | 27 | me¦ ms¦ ph¦ pr¦ pc¦ ss¦ sc |  | 14:11 | 14.622 | 179 | 131 | 175 | 13.2 | 12.8 | 1712 | 1065 | 2194 | 1298 | 3 | 71.6 | 295.1 | -10 | 183.2044 | 75.28 | 63.96 | 734 | 33 | me¦ ms¦ ph¦ pr¦ pc¦ ss¦ sc
12:35 | 19.87 | 301 | 62 | 377 | 9.9 | 14.6 | 1313 | 830 | 1182 | 1296 | 2.9 | 57.9 | 326.9 | -8 | 182.0012 | 74.99 | 70.49 | 675 | 26 | me¦ ms¦ ph¦ pr¦ pc¦ ss¦ sc |  | 14:11 | 14.628 | 179 | 135 | 175 | 13.2 | 12.8 | 1712 | 1068 | 2194 | 1302 | 3 | 71.7 | 295.1 | -10 | 183.2045 | 75.28 | 63.96 | 734 | 34 | me¦ ms¦ ph¦ pr¦ pc¦ ss¦ sc
12:35 | 19.871 | 302 | 60 | 377 | 9.8 | 14.6 | 1311 | 830 | 1170 | 1296 | 2.9 | 57.9 | 327.2 | -8 | 182.0018 | 74.97 | 70.46 | 675.4 | 26 | me¦ ms¦ ph¦ pr¦ pc¦ ss¦ sc |  | 14:11 | 14.632 | 179 | 137 | 174 | 13.2 | 12.8 | 1712 | 1071 | 2194 | 1306 | 3 | 71.9 | 295.1 | -10 | 183.2053 | 75.38 | 63.96 | 734 | 33 | me¦ ms¦ ph¦ pr¦ pc¦ ss¦ sc
12:35 | 19.871 | 301 | 58 | 376 | 9.8 | 14.6 | 1320 | 831 | 1178 | 1298 | 2.9 | 58 | 327.4 | -8 | 182.0011 | 74.97 | 70.49 | 675.4 | 26 | me¦ ms¦ ph¦ pr¦ pc¦ ss¦ sc |  | 14:11 | 14.642 | 179 | 141 | 174 | 13.2 | 12.8 | 1712 | 1074 | 2194 | 1309 | 3 | 71.9 | 295.1 | -10 | 183.2037 | 75.38 | 63.96 | 734 | 34 | me¦ ms¦ ph¦ pr¦ pc¦ ss¦ sc
12:35 | 19.873 | 301 | 56 | 376 | 9.9 | 14.6 | 1342 | 831 | 1209 | 1298 | 2.9 | 58 | 327.4 | -9 | 182.0014 | 75.01 | 70.48 | 675.7 | 26 | me¦ ms¦ ph¦ pr¦ pc¦ ss¦ sc |  | 14:11 | 14.644 | 178 | 142 | 174 | 13.2 | 12.8 | 1712 | 1077 | 2194 | 1313 | 3 | 72 | 295.1 | -10 | 183.2037 | 75.38 | 63.96 | 734 | 34 | me¦ ms¦ ph¦ pr¦ pc¦ ss¦ sc
12:35 | 19.873 | 301 | 54 | 376 | 10 | 14.6 | 1368 | 832 | 1243 | 1300 | 2.9 | 58.1 | 327.1 | -9 | 182.0015 | 74.95 | 70.43 | 676 | 26 | me¦ ms¦ ph¦ pr¦ pc¦ ss¦ sc |  | 14:11 | 14.65 | 178 | 144 | 174 | 13.2 | 12.8 | 1712 | 1080 | 2194 | 1317 | 3 | 72.1 | 295.1 | -10 | 183.2033 | 75.52 | 64 | 734 | 31 | me¦ ms¦ ph¦ pr¦ pc¦ ss¦ sc
12:35 | 19.876 | 301 | 52 | 376 | 10 | 14.6 | 1388 | 832 | 1261 | 1300 | 2.9 | 58.1 | 326.9 | -9 | 182.001 | 74.99 | 70.43 | 676.1 | 26 | me¦ ms¦ ph¦ pr¦ pc¦ ss¦ sc |  | 14:11 | 14.653 | 178 | 145 | 174 | 13.2 | 12.8 | 1712 | 1083 | 2194 | 1320 | 3 | 72.1 | 295.1 | -10 | 183.2031 | 75.48 | 64.02 | 734 | 24 | me¦ ms¦ ph¦ pr¦ pc¦ ss¦ sc
12:35 | 19.878 | 300 | 51 | 369 | 10 | 14.5 | 1394 | 833 | 1267 | 1281 | 2.9 | 58.2 | 327 | -8 | 181.9998 | 75.1 | 70.48 | 675.7 | 25 | me¦ ms¦ ph¦ pr¦ pc¦ ss¦ sc |  | 14:11 | 14.655 | 178 | 150 | 174 | 13.2 | 12.8 | 1712 | 1086 | 2194 | 1324 | 3 | 72.2 | 295.1 | -10 | 183.2044 | 75.47 | 64.03 | 734 | 23 | me¦ ms¦ ph¦ pr¦ pc¦ ss¦ sc
12:35 | 19.879 | 300 | 49 | 369 | 10 | 14.5 | 1386 | 833 | 1260 | 1281 | 3 | 58.2 | 326.9 | -9 | 182.0014 | 75.01 | 70.46 | 675.1 | 24 | me¦ ms¦ ph¦ pr¦ pc¦ ss¦ sc |  | 14:11 | 14.661 | 178 | 153 | 174 | 13.2 | 12.8 | 1712 | 1089 | 2194 | 1328 | 3 | 72.2 | 295.1 | -10 | 183.2032 | 75.47 | 64.03 | 734 | 30 | me¦ ms¦ ph¦ pr¦ pc¦ ss¦ sc
12:35 | 19.881 | 300 | 47 | 369 | 10 | 14.5 | 1371 | 834 | 1246 | 1283 | 2.9 | 58.3 | 327 | -9 | 182.0002 | 75.02 | 70.47 | 675.6 | 25 | me¦ ms¦ ph¦ pr¦ pc¦ ss¦ sc |  | 14:11 | 14.668 | 178 | 156 | 174 | 13.2 | 12.8 | 1712 | 1092 | 2194 | 1331 | 3 | 72.3 | 295.1 | -10 | 183.2014 | 75.47 | 64.03 | 734 | 32 | me¦ ms¦ ph¦ pr¦ pc¦ ss¦ sc
12:35 | 19.883 | 300 | 46 | 369 | 10.1 | 14.5 | 1351 | 834 | 1239 | 1283 | 2.9 | 58.3 | 327 | -9 | 182.0021 | 75.01 | 70.45 | 675.5 | 25 | me¦ ms¦ ph¦ pr¦ pc¦ ss¦ sc |  | 14:11 | 14.687 | 178 | 163 | 173 | 13.2 | 12.8 | 1712 | 1095 | 2194 | 1335 | 3 | 72.6 | 295.1 | -10 | 183.2031 | 75.47 | 64.03 | 734 | 33 | me¦ ms¦ ph¦ pr¦ pc¦ ss¦ sc
12:36 | 19.881 | 299 | 43 | 368 | 10 | 14.5 | 1352 | 834 | 1229 | 1283 | 2.9 | 58.4 | 327.1 | -9 | 182.0033 | 74.96 | 70.45 | 675.6 | 25 | me¦ ms¦ ph¦ pr¦ pc¦ ss¦ sc |  | 14:11 | 14.694 | 177 | 165 | 173 | 13.2 | 12.8 | 1712 | 1098 | 2194 | 1339 | 3 | 72.7 | 295.1 | -10 | 183.2025 | 75.47 | 64.03 | 734 | 33 | me¦ ms¦ ph¦ pr¦ pc¦ ss¦ sc
12:36 | 19.881 | 299 | 40 | 368 | 10 | 14.5 | 1367 | 835 | 1242 | 1284 | 2.9 | 58.4 | 327.4 | -8 | 182.0033 | 75.07 | 70.45 | 676.1 | 26 | me¦ ms¦ ph¦ pr¦ pc¦ ss¦ sc |  | 14:11 | 14.695 | 177 | 168 | 173 | 13.2 | 12.8 | 1712 | 1101 | 2194 | 1342 | 3 | 72.7 | 295.1 | -10 | 183.2025 | 75.47 | 64.03 | 734 | 33 | me¦ ms¦ ph¦ pr¦ pc¦ ss¦ sc
12:36 | 19.879 | 299 | 38 | 368 | 10.1 | 14.5 | 1397 | 835 | 1281 | 1284 | 2.9 | 58.5 | 327.7 | -8 | 182.0038 | 74.98 | 70.4 | 675.9 | 25 | me¦ ms¦ ph¦ pr¦ pc¦ ss¦ sc |  | 14:11 | 14.7 | 177 | 169 | 173 | 13.2 | 12.8 | 1712 | 1103 | 2194 | 1345 | 3 | 72.8 | 295.1 | -10 | 183.2018 | 75.47 | 64.03 | 734 | 33 | me¦ ms¦ ph¦ pr¦ pc¦ ss¦ sc
12:36 | 19.879 | 299 | 36 | 368 | 10.1 | 14.5 | 1434 | 836 | 1315 | 1286 | 2.9 | 58.5 | 327.7 | -8 | 182.0028 | 75.03 | 70.45 | 675.9 | 25 | me¦ ms¦ ph¦ pr¦ pc¦ ss¦ sc |  | 14:11 | 14.704 | 177 | 172 | 173 | 13.2 | 12.8 | 1712 | 1106 | 2194 | 1348 | 3 | 72.9 | 295.1 | -10 | 183.2022 | 75.47 | 64.03 | 734 | 33 | me¦ ms¦ ph¦ pr¦ pc¦ ss¦ sc
12:36 | 19.877 | 298 | 34 | 367 | 10.1 | 14.5 | 1468 | 836 | 1346 | 1286 | 2.9 | 58.6 | 327.6 | -8 | 182.0037 | 74.99 | 70.44 | 676 | 25 | me¦ ms¦ ph¦ pr¦ pc¦ ss¦ sc |  | 14:11 | 14.709 | 177 | 174 | 173 | 13.2 | 12.8 | 1712 | 1109 | 2194 | 1352 | 3 | 72.9 | 295.1 | -10 | 183.2027 | 75.47 | 64.03 | 734 | 33 | me¦ ms¦ ph¦ pr¦ pc¦ ss¦ sc
12:36 | 19.877 | 298 | 34 | 367 | 10.1 | 14.5 | 1494 | 837 | 1370 | 1287 | 3 | 58.6 | 327.5 | -8 | 182.0047 | 74.97 | 70.42 | 676.3 | 25 | me¦ ms¦ ph¦ pr¦ pc¦ ss¦ sc |  | 14:12 | 14.713 | 177 | 176 | 172 | 13.2 | 12.8 | 1712 | 1111 | 2194 | 1354 | 3 | 73.1 | 295.1 | -10 | 183.2013 | 75.47 | 64.03 | 734 | 34 | me¦ ms¦ ph¦ pr¦ pc¦ ss¦ sc
12:36 | 19.878 | 298 | 32 | 366 | 10.1 | 14.5 | 1506 | 837 | 1381 | 1287 | 2.9 | 58.7 | 327.5 | -8 | 182.0038 | 75.01 | 70.41 | 675.8 | 25 | me¦ ms¦ ph¦ pr¦ pc¦ ss¦ sc |  | 14:12 | 14.715 | 176 | 169 | 172 | 13.2 | 12.8 | 1712 | 1114 | 2194 | 1358 | 3 | 73.2 | 295.1 | -10 | 183.2027 | 75.47 | 64.03 | 734 | 34 | me¦ ms¦ ph¦ pr¦ pc¦ ss¦ sc
12:36 | 19.877 | 297 | 32 | 366 | 10 | 14.5 | 1503 | 838 | 1366 | 1289 | 2.9 | 58.7 | 327.5 | -8 | 182.0026 | 75.04 | 70.39 | 675.8 | 25 | me¦ ms¦ ph¦ pr¦ pc¦ ss¦ sc |  | 14:12 | 14.723 | 176 | 158 | 172 | 13.2 | 12.8 | 1712 | 1117 | 2194 | 1362 | 3 | 73.2 | 295.1 | -10 | 183.2013 | 75.47 | 64.03 | 734 | 34 | me¦ ms¦ ph¦ pr¦ pc¦ ss¦ sc
12:36 | 19.881 | 297 | 32 | 366 | 10 | 14.5 | 1497 | 839 | 1360 | 1290 | 2.9 | 58.8 | 327.6 | -9 | 182.0016 | 75.01 | 70.43 | 676 | 25 | me¦ ms¦ ph¦ pr¦ pc¦ ss¦ sc |  | 14:12 | 14.726 | 176 | 152 | 172 | 13.2 | 12.8 | 1712 | 1119 | 2194 | 1364 | 3 | 73.3 | 295.1 | -10 | 183.2012 | 75.47 | 64.03 | 734 | 34 | me¦ ms¦ ph¦ pr¦ pc¦ ss¦ sc
12:36 | 19.882 | 297 | 31 | 366 | 10 | 14.5 | 1485 | 839 | 1350 | 1290 | 2.9 | 58.8 | 327.8 | -9 | 182.0027 | 75.05 | 70.42 | 675.5 | 25 | me¦ ms¦ ph¦ pr¦ pc¦ ss¦ sc |  | 14:12 | 14.731 | 176 | 141 | 172 | 13.2 | 12.8 | 1712 | 1122 | 2194 | 1368 | 3 | 73.4 | 295.1 | -10 | 183.2005 | 75.47 | 64.03 | 734 | 34 | me¦ ms¦ ph¦ pr¦ pc¦ ss¦ sc
12:36 | 19.881 | 297 | 31 | 365 | 10.1 | 14.5 | 1468 | 840 | 1346 | 1292 | 2.9 | 58.9 | 327.8 | -9 | 182.005 | 74.98 | 70.4 | 675 | 25 | me¦ ms¦ ph¦ pr¦ pc¦ ss¦ sc |  | 14:12 | 14.737 | 176 | 135 | 172 | 13.2 | 12.8 | 1712 | 1125 | 2194 | 1371 | 3 | 73.4 | 295.1 | -10 | 183.2001 | 75.47 | 64.03 | 734 | 34 | me¦ ms¦ ph¦ pr¦ pc¦ ss¦ sc
12:36 | 19.881 | 297 | 29 | 365 | 10.2 | 14.5 | 1447 | 840 | 1339 | 1292 | 2.9 | 58.9 | 328 | -9 | 182.0026 | 75.03 | 70.42 | 675.4 | 25 | me¦ ms¦ ph¦ pr¦ pc¦ ss¦ sc |  | 14:12 | 14.742 | 176 | 132 | 172 | 13.2 | 12.8 | 1712 | 1127 | 2194 | 1374 | 3 | 73.5 | 295.1 | -10 | 183.2004 | 75.49 | 64.03 | 734 | 34 | me¦ ms¦ ph¦ pr¦ pc¦ ss¦ sc
12:36 | 19.881 | 296 | 29 | 364 | 10.3 | 14.5 | 1423 | 841 | 1329 | 1293 | 2.9 | 59 | 328.2 | -9 | 182.004 | 75.03 | 70.41 | 675.1 | 25 | me¦ ms¦ ph¦ pr¦ pc¦ ss¦ sc |  | 14:12 | 14.739 | 176 | 124 | 172 | 13.2 | 12.8 | 1712 | 1130 | 2194 | 1378 | 3 | 73.5 | 295.1 | -10 | 183.201 | 76.24 | 64.15 | 734 | 26 | me¦ ms¦ ph¦ pr¦ pc¦ ss¦ sc
12:36 | 19.881 | 296 | 29 | 364 | 10.2 | 14.5 | 1397 | 841 | 1293 | 1293 | 2.9 | 59 | 328.3 | -9 | 182.0038 | 75.02 | 70.4 | 675.1 | 25 | me¦ ms¦ ph¦ pr¦ pc¦ ss¦ sc |  | 14:12 | 14.725 | 176 | 115 | 171 | 13.2 | 12.8 | 1712 | 1132 | 2194 | 1380 | 3 | 73.6 | 295.1 | -10 | 183.2009 | 76.3 | 64.2 | 734 | 15 | me¦ ms¦ ph¦ pr¦ pc¦ ss¦ sc
12:36 | 19.88 | 296 | 29 | 364 | 10.2 | 14.5 | 1376 | 841 | 1274 | 1293 | 2.9 | 59.1 | 328.7 | -9 | 182.004 | 75.03 | 70.42 | 675.2 | 25 | me¦ ms¦ ph¦ pr¦ pc¦ ss¦ sc |  | 14:12 | 14.726 | 176 | 109 | 171 | 13.2 | 12.8 | 1712 | 1135 | 2194 | 1384 | 3 | 73.6 | 295.1 | -10 | 183.201 | 76.32 | 64.21 | 734 | 7 | me¦ ms¦ ph¦ pr¦ pc¦ ss¦ sc
12:36 | 19.881 | 296 | 29 | 364 | 10.3 | 14.5 | 1355 | 842 | 1266 | 1295 | 2.9 | 59.1 | 328.8 | -9 | 182.0049 | 75.01 | 70.4 | 675.1 | 25 | me¦ ms¦ ph¦ pr¦ pc¦ ss¦ sc |  | 14:12 | 14.732 | 175 | 105 | 171 | 13.2 | 12.8 | 1712 | 1137 | 2194 | 1386 | 3 | 73.7 | 295.1 | -10 | 183.1998 | 76.32 | 64.21 | 734 | 20 | me¦ ms¦ ph¦ pr¦ pc¦ ss¦ sc
12:36 | 19.882 | 296 | 28 | 364 | 10.3 | 14.5 | 1331 | 842 | 1243 | 1295 | 2.9 | 59.1 | 328.8 | -9 | 182.004 | 75.01 | 70.4 | 675.2 | 25 | me¦ ms¦ ph¦ pr¦ pc¦ ss¦ sc |  | 14:12 | 14.735 | 175 | 98 | 171 | 13.2 | 12.8 | 1712 | 1140 | 2194 | 1390 | 3 | 73.8 | 295.1 | -10 | 183.1993 | 76.27 | 64.16 | 734 | 30 | me¦ ms¦ ph¦ pr¦ pc¦ ss¦ sc
12:36 | 19.882 | 295 | 27 | 363 | 10.3 | 14.5 | 1303 | 843 | 1217 | 1296 | 2.9 | 59.2 | 328.7 | -9 | 182.0033 | 75.01 | 70.36 | 674.9 | 25 | me¦ ms¦ ph¦ pr¦ pc¦ ss¦ sc |  | 14:12 | 14.736 | 175 | 99 | 171 | 13.2 | 12.8 | 1712 | 1142 | 2194 | 1392 | 3 | 73.8 | 295.1 | -10 | 183.2 | 76.27 | 64.16 | 734 | 25 | me¦ ms¦ ph¦ pr¦ pc¦ ss¦ sc
12:36 | 19.887 | 295 | 28 | 363 | 10.2 | 14.5 | 1268 | 843 | 1174 | 1296 | 2.9 | 59.2 | 328.5 | -9 | 182.0022 | 75.06 | 70.39 | 674.8 | 24 | me¦ ms¦ ph¦ pr¦ pc¦ ss¦ sc |  | 14:12 | 14.743 | 175 | 101 | 171 | 13.2 | 12.8 | 1712 | 1145 | 2194 | 1396 | 3 | 73.9 | 295.1 | -10 | 183.1974 | 76.27 | 64.16 | 734 | 29 | me¦ ms¦ ph¦ pr¦ pc¦ ss¦ sc
12:36 | 19.887 | 295 | 28 | 363 | 10.2 | 14.5 | 1232 | 843 | 1140 | 1296 | 2.9 | 59.3 | 328.4 | -9 | 182.0032 | 75.05 | 70.41 | 674.5 | 24 | me¦ ms¦ ph¦ pr¦ pc¦ ss¦ sc |  | 14:12 | 14.747 | 175 | 101 | 171 | 13.2 | 12.8 | 1712 | 1147 | 2194 | 1398 | 3 | 74 | 295.1 | -10 | 183.1997 | 76.34 | 64.19 | 734 | 30 | me¦ ms¦ ph¦ pr¦ pc¦ ss¦ sc
12:36 | 19.882 | 295 | 25 | 363 | 10.2 | 14.5 | 1200 | 844 | 1111 | 1298 | 2.9 | 59.3 | 328.4 | -9 | 182.0095 | 75.05 | 70.44 | 674.5 | 25 | me¦ ms¦ ph¦ pr¦ pc¦ ss¦ sc |  | 14:12 | 14.736 | 175 | 95 | 170 | 13.2 | 12.8 | 1712 | 1149 | 2194 | 1401 | 3 | 74 | 295.1 | -10 | 183.1976 | 76.45 | 64.18 | 734 | 15 | me¦ ms¦ ph¦ pr¦ pc¦ ss¦ sc
12:36 | 19.884 | 294 | 22 | 362 | 10.2 | 14.5 | 1179 | 844 | 1091 | 1298 | 2.9 | 59.4 | 328.4 | -9 | 182.0027 | 74.99 | 70.35 | 674.2 | 25 | me¦ ms¦ ph¦ pr¦ pc¦ ss¦ sc |  | 14:12 | 14.729 | 174 | 90 | 170 | 13.2 | 12.8 | 1712 | 1152 | 2194 | 1404 | 3 | 74.1 | 295.1 | -10 | 183.2002 | 76.47 | 64.27 | 734 | 5 | me¦ ms¦ ph¦ pr¦ pc¦ ss¦ sc
12:36 | 19.887 | 294 | 22 | 362 | 10.3 | 14.5 | 1173 | 844 | 1096 | 1298 | 2.9 | 59.4 | 328.4 | -9 | 182.0028 | 75.03 | 70.35 | 674.4 | 25 | me¦ ms¦ ph¦ pr¦ pc¦ ss¦ sc |  | 14:12 | 14.71 | 174 | 85 | 170 | 13.2 | 12.8 | 1712 | 1154 | 2194 | 1407 | 3 | 74.1 | 295.1 | -10 | 183.1981 | 76.45 | 64.23 | 734 | 3 | me¦ ms¦ ph¦ pr¦ pc¦ ss¦ sc
12:36 | 19.892 | 294 | 22 | 356 | 10.3 | 14.4 | 1184 | 844 | 1106 | 1278 | 2.9 | 59.5 | 328.3 | -9 | 182.0023 | 75.04 | 70.38 | 674.1 | 25 | me¦ ms¦ ph¦ pr¦ pc¦ ss¦ sc |  | 14:12 | 14.695 | 174 | 81 | 170 | 13.2 | 12.8 | 1712 | 1156 | 2194 | 1409 | 3 | 74.2 | 295.1 | -10 | 183.1994 | 76.43 | 64.22 | 734 | 2 | me¦ ms¦ ph¦ pr¦ pc¦ ss¦ sc
12:36 | 19.896 | 294 | 22 | 356 | 10.3 | 14.4 | 1211 | 845 | 1131 | 1280 | 2.9 | 59.5 | 328.2 | -9 | 182.0026 | 74.97 | 70.36 | 674.2 | 24 | me¦ ms¦ ph¦ pr¦ pc¦ ss¦ sc |  | 14:12 | 14.696 | 174 | 80 | 170 | 13.2 | 12.8 | 1712 | 1159 | 2194 | 1413 | 3 | 74.2 | 295.1 | -10 | 183.1979 | 76.43 | 64.22 | 734 | 7 | me¦ ms¦ ph¦ pr¦ pc¦ ss¦ sc
12:36 | 19.897 | 293 | 20 | 356 | 10.3 | 14.4 | 1242 | 845 | 1160 | 1280 | 2.9 | 59.6 | 328.1 | -9 | 182.0046 | 75.04 | 70.4 | 674 | 25 | me¦ ms¦ ph¦ pr¦ pc¦ ss¦ sc |  | 14:12 | 14.703 | 174 | 78 | 169 | 13.2 | 12.8 | 1712 | 1161 | 2194 | 1415 | 3 | 74.3 | 295.1 | -10 | 183.1984 | 76.43 | 64.22 | 734 | 20 | me¦ ms¦ ph¦ pr¦ pc¦ ss¦ sc
12:36 | 19.9 | 293 | 21 | 356 | 10.3 | 14.4 | 1272 | 845 | 1188 | 1280 | 2.9 | 59.6 | 328.2 | -9 | 182.003 | 74.99 | 70.37 | 674.1 | 25 | me¦ ms¦ ph¦ pr¦ pc¦ ss¦ sc |  | 14:12 | 14.706 | 173 | 74 | 169 | 13.2 | 12.8 | 1712 | 1163 | 2194 | 1418 | 3 | 74.4 | 295.1 | -10 | 183.1971 | 76.43 | 64.25 | 734 | 24 | me¦ ms¦ ph¦ pr¦ pc¦ ss¦ sc
12:36 | 19.902 | 293 | 21 | 355 | 10.2 | 14.4 | 1297 | 846 | 1200 | 1281 | 2.9 | 59.7 | 328.3 | -9 | 182.0037 | 74.98 | 70.37 | 673.9 | 25 | me¦ ms¦ ph¦ pr¦ pc¦ ss¦ sc |  | 14:12 | 14.696 | 173 | 67 | 169 | 13.2 | 12.8 | 1712 | 1165 | 2194 | 1420 | 3 | 74.4 | 295.1 | -10 | 183.1992 | 76.41 | 64.22 | 734 | 12 | me¦ ms¦ ph¦ pr¦ pc¦ ss¦ sc
12:36 | 19.906 | 293 | 21 | 355 | 10.1 | 14.4 | 1322 | 846 | 1212 | 1281 | 2.9 | 59.7 | 328.4 | -9 | 182.0028 | 75.06 | 70.37 | 674.1 | 25 | me¦ ms¦ ph¦ pr¦ pc¦ ss¦ sc |  | 14:12 | 14.698 | 173 | 63 | 169 | 13.2 | 12.8 | 1712 | 1168 | 2194 | 1424 | 3 | 74.5 | 295.1 | -10 | 183.1987 | 76.41 | 64.22 | 734 | 17 | me¦ ms¦ ph¦ pr¦ pc¦ ss¦ sc
12:36 | 19.908 | 292 | 21 | 355 | 10.1 | 14.4 | 1359 | 847 | 1246 | 1283 | 3 | 59.8 | 328.3 | -9 | 182.0033 | 75.02 | 70.39 | 673.7 | 25 | me¦ ms¦ ph¦ pr¦ pc¦ ss¦ sc |  | 14:12 | 14.701 | 173 | 60 | 169 | 13.2 | 12.8 | 1712 | 1170 | 2194 | 1426 | 3 | 74.5 | 295.1 | -10 | 183.1991 | 76.41 | 64.22 | 734 | 21 | me¦ ms¦ ph¦ pr¦ pc¦ ss¦ sc
12:36 | 19.909 | 292 | 21 | 355 | 10.2 | 14.4 | 1412 | 847 | 1307 | 1283 | 2.9 | 59.8 | 328.4 | -9 | 182.004 | 75 | 70.34 | 673.9 | 25 | me¦ ms¦ ph¦ pr¦ pc¦ ss¦ sc |  | 14:12 | 14.705 | 173 | 58 | 169 | 13.2 | 12.8 | 1712 | 1172 | 2194 | 1429 | 3 | 74.7 | 295.1 | -10 | 183.1982 | 76.4 | 64.26 | 734 | 19 | me¦ ms¦ ph¦ pr¦ pc¦ ss¦ sc
12:36 | 19.911 | 292 | 21 | 354 | 10.2 | 14.4 | 1481 | 848 | 1371 | 1284 | 2.9 | 59.9 | 328.6 | -9 | 182.0035 | 75.06 | 70.37 | 673.6 | 25 | me¦ ms¦ ph¦ pr¦ pc¦ ss¦ sc |  | 14:12 | 14.702 | 173 | 54 | 168 | 13.2 | 12.8 | 1712 | 1174 | 2194 | 1431 | 3 | 74.7 | 295.1 | -10 | 183.2001 | 76.4 | 64.26 | 734 | 21 | me¦ ms¦ ph¦ pr¦ pc¦ ss¦ sc
12:36 | 19.912 | 292 | 19 | 354 | 10.2 | 14.4 | 1560 | 848 | 1444 | 1284 | 2.9 | 59.9 | 328.5 | -9 | 182.0048 | 75.06 | 70.37 | 673.8 | 25 | me¦ ms¦ ph¦ pr¦ pc¦ ss¦ sc |  | 14:12 | 14.704 | 172 | 54 | 168 | 13.2 | 12.8 | 1712 | 1176 | 2194 | 1434 | 3 | 74.8 | 295.1 | -10 | 183.1992 | 76.4 | 64.26 | 734 | 22 | me¦ ms¦ ph¦ pr¦ pc¦ ss¦ sc
12:36 | 19.914 | 292 | 19 | 354 | 10.2 | 14.4 | 1636 | 849 | 1514 | 1286 | 2.9 | 60 | 328.4 | -9 | 182.0041 | 75.06 | 70.38 | 673.3 | 24 | me¦ ms¦ ph¦ pr¦ pc¦ ss¦ sc |  | 14:12 | 14.703 | 172 | 54 | 168 | 13.2 | 12.8 | 1712 | 1178 | 2194 | 1436 | 3 | 74.9 | 295.1 | -10 | 183.2001 | 76.36 | 64.21 | 734 | 18 | me¦ ms¦ ph¦ pr¦ pc¦ ss¦ sc
12:36 | 19.916 | 292 | 19 | 354 | 10.2 | 14.4 | 1699 | 850 | 1573 | 1287 | 3 | 60 | 328.4 | -9 | 182.0036 | 75.04 | 70.35 | 673.8 | 25 | me¦ ms¦ ph¦ pr¦ pc¦ ss¦ sc |  | 14:12 | 14.689 | 172 | 49 | 168 | 13.2 | 12.8 | 1712 | 1181 | 2194 | 1440 | 3 | 74.9 | 295.1 | -10 | 183.2007 | 76.32 | 64.3 | 734 | 14 | me¦ ms¦ ph¦ pr¦ pc¦ ss¦ sc
12:36 | 19.92 | 291 | 20 | 353 | 10.2 | 14.4 | 1741 | 850 | 1612 | 1287 | 2.9 | 60.1 | 328.5 | -9 | 182.0023 | 75.05 | 70.33 | 673.8 | 25 | me¦ ms¦ ph¦ pr¦ pc¦ ss¦ sc |  | 14:12 | 14.688 | 172 | 47 | 168 | 13.2 | 12.8 | 1712 | 1183 | 2194 | 1442 | 3 | 75 | 295.1 | -10 | 183.2012 | 76.32 | 64.3 | 734 | 19 | me¦ ms¦ ph¦ pr¦ pc¦ ss¦ sc
12:36 | 19.924 | 291 | 21 | 353 | 10.2 | 14.4 | 1765 | 851 | 1634 | 1289 | 2.9 | 60.1 | 328.5 | -9 | 182.0038 | 75.03 | 70.36 | 673.2 | 24 | me¦ ms¦ ph¦ pr¦ pc¦ ss¦ sc |  | 14:12 | 14.687 | 172 | 45 | 168 | 13.2 | 12.8 | 1712 | 1185 | 2194 | 1445 | 3 | 75 | 295.1 | -10 | 183.2013 | 76.32 | 64.3 | 734 | 20 | me¦ ms¦ ph¦ pr¦ pc¦ ss¦ sc
12:36 | 19.925 | 291 | 21 | 353 | 10.2 | 14.4 | 1772 | 852 | 1640 | 1290 | 2.9 | 60.2 | 328.5 | -9 | 182.0039 | 74.96 | 70.35 | 673 | 24 | me¦ ms¦ ph¦ pr¦ pc¦ ss¦ sc |  | 14:12 | 14.687 | 172 | 45 | 167 | 13.2 | 12.8 | 1712 | 1187 | 2194 | 1447 | 3 | 75.1 | 295.1 | -10 | 183.2009 | 76.3 | 64.27 | 734 | 20 | me¦ ms¦ ph¦ pr¦ pc¦ ss¦ sc
12:36 | 19.926 | 291 | 21 | 353 | 10.2 | 14.4 | 1767 | 852 | 1636 | 1290 | 3 | 60.2 | 328.6 | -9 | 182.0049 | 74.99 | 70.35 | 673.5 | 25 | me¦ ms¦ ph¦ pr¦ pc¦ ss¦ sc |  | 14:12 | 14.68 | 172 | 42 | 167 | 13.2 | 12.8 | 1712 | 1189 | 2194 | 1450 | 3 | 75.1 | 295.1 | -10 | 183.2012 | 76.3 | 64.27 | 734 | 17 | me¦ ms¦ ph¦ pr¦ pc¦ ss¦ sc
12:36 | 19.928 | 290 | 20 | 352 | 10.2 | 14.4 | 1756 | 853 | 1625 | 1292 | 2.9 | 60.3 | 328.9 | -9 | 182.0051 | 75.01 | 70.36 | 673.1 | 25 | me¦ ms¦ ph¦ pr¦ pc¦ ss¦ sc |  | 14:12 | 14.677 | 171 | 38 | 167 | 13.2 | 12.8 | 1712 | 1191 | 2194 | 1452 | 3 | 75.2 | 295.1 | -10 | 183.2017 | 76.3 | 64.27 | 734 | 19 | me¦ ms¦ ph¦ pr¦ pc¦ ss¦ sc
12:36 | 19.931 | 290 | 20 | 352 | 10.3 | 14.4 | 1741 | 854 | 1627 | 1293 | 3 | 60.3 | 329.1 | -9 | 182.0048 | 74.95 | 70.33 | 673.7 | 25 | me¦ ms¦ ph¦ pr¦ pc¦ ss¦ sc |  | 14:12 | 14.676 | 171 | 34 | 167 | 13.2 | 12.8 | 1712 | 1193 | 2194 | 1454 | 3 | 75.2 | 295.1 | -10 | 183.2016 | 76.22 | 64.22 | 734 | 20 | me¦ ms¦ ph¦ pr¦ pc¦ ss¦ sc
12:36 | 19.932 | 290 | 20 | 352 | 10.3 | 14.4 | 1719 | 855 | 1606 | 1295 | 2.9 | 60.4 | 329.3 | -9 | 182.0045 | 74.96 | 70.35 | 673.3 | 26 | me¦ ms¦ ph¦ pr¦ pc¦ ss¦ sc |  | 14:12 | 14.662 | 171 | 28 | 167 | 13.2 | 12.8 | 1712 | 1195 | 2194 | 1457 | 3 | 75.3 | 295.1 | -10 | 183.2028 | 76.15 | 64.23 | 734 | 15 | me¦ ms¦ ph¦ pr¦ pc¦ ss¦ sc
12:36 | 19.934 | 290 | 21 | 352 | 10.3 | 14.4 | 1688 | 855 | 1577 | 1295 | 2.9 | 60.4 | 329.4 | -9 | 182.0049 | 74.99 | 70.35 | 673.5 | 26 | me¦ ms¦ ph¦ pr¦ pc¦ ss¦ sc |  | 14:12 | 14.646 | 171 | 22 | 166 | 13.2 | 12.8 | 1712 | 1197 | 2194 | 1459 | 3 | 75.3 | 295.1 | -10 | 183.2021 | 76.1 | 64.25 | 734 | 11 | me¦ ms¦ ph¦ pr¦ pc¦ ss¦ sc
12:36 | 19.934 | 289 | 21 | 351 | 10.3 | 14.4 | 1649 | 856 | 1541 | 1296 | 2.9 | 60.5 | 329.4 | -9 | 182.0055 | 75 | 70.35 | 673.2 | 25 | me¦ ms¦ ph¦ pr¦ pc¦ ss¦ sc |  | 14:12 | 14.629 | 170 | 17 | 166 | 13.2 | 12.8 | 1712 | 1199 | 2194 | 1462 | 3 | 75.4 | 295.1 | -10 | 183.2029 | 76.08 | 64.25 | 734 | 9 | me¦ ms¦ ph¦ pr¦ pc¦ ss¦ sc
12:36 | 19.935 | 289 | 20 | 351 | 10.3 | 14.4 | 1605 | 857 | 1500 | 1298 | 2.9 | 60.5 | 329.5 | -9 | 182.0039 | 75.03 | 70.37 | 673.6 | 26 | me¦ ms¦ ph¦ pr¦ pc¦ ss¦ sc |  | 14:12 | 14.614 | 170 | 10 | 166 | 13.2 | 12.8 | 1712 | 1201 | 2194 | 1464 | 3 | 75.4 | 295.1 | -10 | 183.2029 | 76.05 | 64.27 | 734 | 9 | me¦ ms¦ ph¦ pr¦ pc¦ ss¦ sc
12:36 | 19.94 | 289 | 22 | 350 | 10.3 | 14.4 | 1567 | 857 | 1464 | 1298 | 2.9 | 60.6 | 329.5 | -9 | 182.0037 | 74.96 | 70.29 | 673.2 | 26 | me¦ ms¦ ph¦ pr¦ pc¦ ss¦ sc |  | 14:12 | 14.598 | 170 | 5 | 165 | 13.2 | 12.8 | 1712 | 1203 | 2194 | 1467 | 3 | 75.5 | 295.1 | -10 | 183.2037 | 76.07 | 64.3 | 734 | 10 | me¦ ms¦ ph¦ pr¦ pc¦ ss¦ sc
12:36 | 19.943 | 289 | 23 | 351 | 10.3 | 14.4 | 1541 | 858 | 1440 | 1300 | 3 | 60.6 | 329.5 | -9 | 182.0038 | 74.99 | 70.31 | 673 | 26 | me¦ ms¦ ph¦ pr¦ pc¦ ss¦ sc |  | 14:12 | 14.582 | 169 | 0 | 167 | 13.2 | 12.9 | 1712 | 1205 | 2194 | 1487 | 3 | 75.5 | 295.1 | -10 | 183.2019 | 75.98 | 64.27 | 734 | 10 | me¦ ms¦ ph¦ pr¦ pc¦ ss¦ sc
12:36 | 19.947 | 289 | 23 | 350 | 10.3 | 14.4 | 1531 | 858 | 1430 | 1300 | 2.9 | 60.7 | 329.3 | -9 | 182.0042 | 74.97 | 70.32 | 672.8 | 26 | me¦ ms¦ ph¦ pr¦ pc¦ ss¦ sc |  | 14:12 | 14.568 | 169 | 0 | 167 | 13.2 | 12.9 | 1712 | 1207 | 2194 | 1490 | 3 | 75.6 | 295.1 | -10 | 183.204 | 76.01 | 64.25 | 734 | 10 | me¦ ms¦ ph¦ pr¦ pc¦ ss¦ sc
12:36 | 19.951 | 289 | 24 | 350 | 10.3 | 14.4 | 1526 | 859 | 1426 | 1301 | 3 | 60.7 | 329.3 | -9 | 182.004 | 74.99 | 70.34 | 673 | 26 | me¦ ms¦ ph¦ pr¦ pc¦ ss¦ sc |  | 14:12 | 14.568 | 169 | 0 | 167 | 13.2 | 12.9 | 1712 | 1209 | 2194 | 1492 | 3 | 75.6 | 295.1 | -10 | 183.204 | 76.01 | 64.25 | 734 | 10 | USB¦me¦ ms¦ ph¦ pr¦ pc¦ ss¦ sc
12:36 | 19.953 | 288 | 25 | 350 | 10.4 | 14.4 | 1516 | 859 | 1430 | 1301 | 2.9 | 60.8 | 329.2 | -10 | 182.0032 | 74.96 | 70.34 | 673 | 26 | me¦ ms¦ ph¦ pr¦ pc¦ ss¦ sc |  | 14:12 | 14.568 | 169 | 0 | 167 | 13.2 | 12.9 | 1712 | 1210 | 2194 | 1493 | 3 | 75.6 | 295.1 | -10 | 183.204 | 76.01 | 64.25 | 734 | 10 | me¦ ms¦ ph¦ pr¦ pc¦ ss¦ sc
12:36 | 19.956 | 288 | 25 | 350 | 10.4 | 14.4 | 1496 | 860 | 1411 | 1303 | 2.9 | 60.8 | 329.1 | -9 | 182.0054 | 74.95 | 70.32 | 673.5 | 26 | me¦ ms¦ ph¦ pr¦ pc¦ ss¦ sc |  | 14:12 | 14.522 | 168 | 0 | 166 | 13.2 | 12.9 | 1712 | 1212 | 2194 | 1496 | 3 | 75.7 | 295.1 | -10 | 183.2045 | 75.95 | 64.26 | 734 | 10 | me¦ ms¦ ph¦ pr¦ pc¦ ss¦ sc
12:36 | 19.957 | 288 | 25 | 349 | 10.4 | 14.4 | 1468 | 860 | 1384 | 1303 | 2.9 | 60.9 | 329.1 | -9 | 182.0049 | 74.93 | 70.33 | 673.6 | 27 | me¦ ms¦ ph¦ pr¦ pc¦ ss¦ sc |  | 14:12 | 14.517 | 168 | 0 | 166 | 13.2 | 12.9 | 1712 | 1214 | 2194 | 1498 | 3 | 75.8 | 295.1 | -10 | 183.2039 | 75.89 | 64.26 | 734 | 11 | me¦ ms¦ ph¦ pr¦ pc¦ ss¦ sc
12:36 | 19.962 | 288 | 26 | 349 | 10.5 | 14.4 | 1438 | 861 | 1369 | 1304 | 2.9 | 60.9 | 329.3 | -9 | 182.0044 | 74.95 | 70.31 | 673.1 | 27 | me¦ ms¦ ph¦ pr¦ pc¦ ss¦ sc |  | 14:12 | 14.511 | 168 | 0 | 166 | 13.2 | 12.9 | 1712 | 1216 | 2194 | 1501 | 3 | 75.9 | 295.1 | -10 | 183.2039 | 75.89 | 64.26 | 734 | 14 | me¦ ms¦ ph¦ pr¦ pc¦ ss¦ sc
12:36 | 19.964 | 288 | 27 | 344 | 10.5 | 14.3 | 1413 | 861 | 1345 | 1285 | 2.9 | 60.9 | 329 | -9 | 182.0047 | 74.9 | 70.31 | 673.5 | 27 | me¦ ms¦ ph¦ pr¦ pc¦ ss¦ sc |  | 14:12 | 14.505 | 168 | 0 | 166 | 13.2 | 12.9 | 1712 | 1218 | 2194 | 1503 | 3 | 75.9 | 295.1 | -10 | 183.2042 | 75.9 | 64.26 | 734 | 14 | me¦ ms¦ ph¦ pr¦ pc¦ ss¦ sc
12:36 | 19.964 | 288 | 26 | 343 | 10.4 | 14.3 | 1394 | 862 | 1315 | 1286 | 2.9 | 61 | 328.8 | -9 | 182.0063 | 74.88 | 70.29 | 673.6 | 27 | me¦ ms¦ ph¦ pr¦ pc¦ ss¦ sc |  | 14:12 | 14.497 | 167 | 0 | 165 | 13.2 | 12.9 | 1712 | 1220 | 2194 | 1506 | 3 | 76 | 295.1 | -10 | 183.2065 | 75.72 | 64.15 | 734 | 13 | me¦ ms¦ ph¦ pr¦ pc¦ ss¦ sc
12:36 | 19.965 | 288 | 26 | 343 | 10.4 | 14.3 | 1388 | 862 | 1309 | 1286 | 3 | 61 | 328.8 | -9 | 182.0056 | 74.94 | 70.33 | 673.9 | 28 | me¦ ms¦ ph¦ pr¦ pc¦ ss¦ sc |  | 14:13 | 14.489 | 167 | 0 | 165 | 13.2 | 12.9 | 1712 | 1221 | 2194 | 1507 | 3 | 76 | 295.1 | -10 | 183.2069 | 75.59 | 64.18 | 734 | 14 | me¦ ms¦ ph¦ pr¦ pc¦ ss¦ sc
12:36 | 19.963 | 287 | 25 | 343 | 10.4 | 14.3 | 1394 | 862 | 1315 | 1286 | 2.9 | 61.1 | 328.6 | -9 | 182.0061 | 74.89 | 70.3 | 673.7 | 27 | me¦ ms¦ ph¦ pr¦ pc¦ ss¦ sc |  | 14:13 | 14.481 | 167 | 0 | 165 | 13.2 | 12.9 | 1712 | 1223 | 2194 | 1509 | 3 | 76.1 | 295.1 | -10 | 183.2061 | 75.59 | 64.18 | 734 | 16 | me¦ ms¦ ph¦ pr¦ pc¦ ss¦ sc
12:36 | 19.964 | 287 | 25 | 343 | 10.4 | 14.3 | 1415 | 863 | 1334 | 1288 | 2.9 | 61.1 | 328.6 | -9 | 182.0057 | 74.89 | 70.27 | 674.1 | 27 | me¦ ms¦ ph¦ pr¦ pc¦ ss¦ sc |  | 14:13 | 14.473 | 167 | 0 | 165 | 13.2 | 12.9 | 1712 | 1225 | 2194 | 1512 | 3 | 76.1 | 295.1 | -10 | 183.2058 | 75.59 | 64.18 | 734 | 14 | me¦ ms¦ ph¦ pr¦ pc¦ ss¦ sc
12:36 | 19.962 | 287 | 23 | 342 | 10.4 | 14.3 | 1449 | 863 | 1366 | 1288 | 2.9 | 61.2 | 328.6 | -9 | 182.006 | 74.86 | 70.31 | 673.7 | 27 | me¦ ms¦ ph¦ pr¦ pc¦ ss¦ sc |  | 14:13 | 14.469 | 166 | 0 | 164 | 13.2 | 12.9 | 1712 | 1227 | 2194 | 1514 | 3 | 76.4 | 295.1 | -10 | 183.2064 | 75.59 | 64.18 | 734 | 12 | me¦ ms¦ ph¦ pr¦ pc¦ ss¦ sc
12:36 | 19.967 | 287 | 25 | 342 | 10.4 | 14.3 | 1493 | 864 | 1408 | 1289 | 2.9 | 61.2 | 328.5 | -9 | 182.0048 | 74.91 | 70.28 | 673.9 | 27 | me¦ ms¦ ph¦ pr¦ pc¦ ss¦ sc |  | 14:13 | 14.461 | 166 | 0 | 164 | 13.2 | 12.9 | 1712 | 1229 | 2194 | 1517 | 3 | 76.5 | 295.1 | -10 | 183.209 | 75.59 | 64.18 | 734 | 12 | me¦ ms¦ ph¦ pr¦ pc¦ ss¦ sc
12:37 | 19.968 | 286 | 26 | 342 | 10.5 | 14.3 | 1556 | 864 | 1481 | 1289 | 2.9 | 61.3 | 328.3 | -9 | 182.0059 | 74.88 | 70.26 | 673.5 | 27 | me¦ ms¦ ph¦ pr¦ pc¦ ss¦ sc |  | 14:13 | 14.452 | 166 | 0 | 164 | 13.2 | 12.9 | 1712 | 1230 | 2194 | 1518 | 3 | 76.5 | 295.1 | -10 | 183.2084 | 75.59 | 64.18 | 734 | 12 | me¦ ms¦ ph¦ pr¦ pc¦ ss¦ sc
12:37 | 19.968 | 286 | 26 | 341 | 10.5 | 14.3 | 1590 | 865 | 1514 | 1291 | 2.9 | 61.4 | 328.2 | -10 | 182.0062 | 74.94 | 70.33 | 673.7 | 27 | me¦ ms¦ ph¦ pr¦ pc¦ ss¦ sc |  | 14:13 | 14.44 | 165 | 0 | 163 | 13.2 | 12.9 | 1712 | 1232 | 2194 | 1520 | 3 | 76.6 | 295.1 | -10 | 183.2079 | 75.55 | 64.18 | 734 | 11 | me¦ ms¦ ph¦ pr¦ pc¦ ss¦ sc
12:37 | 19.971 | 286 | 27 | 341 | 10.5 | 14.3 | 1615 | 866 | 1538 | 1292 | 2.9 | 61.4 | 328.1 | -9 | 182.0048 | 74.87 | 70.24 | 673.3 | 26 | me¦ ms¦ ph¦ pr¦ pc¦ ss¦ sc |  | 14:13 | 14.435 | 165 | 0 | 163 | 13.2 | 12.9 | 1712 | 1234 | 2194 | 1523 | 3 | 76.6 | 295.1 | -10 | 183.2094 | 75.11 | 64.08 | 734 | 15 | me¦ ms¦ ph¦ pr¦ pc¦ ss¦ sc
12:37 | 19.972 | 285 | 28 | 341 | 10.5 | 14.3 | 1628 | 866 | 1550 | 1292 | 3 | 61.5 | 328.2 | -10 | 182.0062 | 74.87 | 70.28 | 673.2 | 27 | me¦ ms¦ ph¦ pr¦ pc¦ ss¦ sc |  | 14:13 | 14.434 | 165 | 0 | 163 | 13.2 | 12.9 | 1712 | 1235 | 2194 | 1524 | 3 | 76.7 | 295.1 | -10 | 183.2103 | 75.07 | 64.06 | 734 | 20 | me¦ ms¦ ph¦ pr¦ pc¦ ss¦ sc
12:37 | 19.974 | 285 | 29 | 341 | 10.6 | 14.3 | 1627 | 867 | 1564 | 1294 | 2.9 | 61.5 | 328.1 | -9 | 182.0054 | 74.86 | 70.28 | 672.9 | 27 | me¦ ms¦ ph¦ pr¦ pc¦ ss¦ sc |  | 14:13 | 14.432 | 165 | 0 | 163 | 13.2 | 12.9 | 1712 | 1237 | 2194 | 1527 | 3 | 76.7 | 295.1 | -10 | 183.2101 | 75.03 | 64.07 | 734 | 24 | me¦ ms¦ ph¦ pr¦ pc¦ ss¦ sc
12:37 | 19.973 | 285 | 28 | 340 | 10.6 | 14.3 | 1616 | 867 | 1553 | 1294 | 3 | 61.6 | 328.2 | -10 | 182.0071 | 74.83 | 70.28 | 672.9 | 27 | me¦ ms¦ ph¦ pr¦ pc¦ ss¦ sc |  | 14:13 | 14.433 | 165 | 0 | 163 | 13.2 | 12.9 | 1712 | 1239 | 2194 | 1529 | 3 | 76.8 | 295.1 | -10 | 183.2109 | 74.93 | 64.03 | 734 | 25 | me¦ ms¦ ph¦ pr¦ pc¦ ss¦ sc
12:37 | 19.973 | 285 | 28 | 340 | 10.6 | 14.3 | 1593 | 868 | 1531 | 1295 | 2.9 | 61.6 | 328.3 | -10 | 182.0079 | 74.85 | 70.25 | 673.2 | 28 | me¦ ms¦ ph¦ pr¦ pc¦ ss¦ sc |  | 14:13 | 14.433 | 165 | 0 | 163 | 13.2 | 12.9 | 1712 | 1240 | 2194 | 1530 | 3 | 76.8 | 295.1 | -10 | 183.2115 | 74.87 | 64.03 | 734 | 26 | me¦ ms¦ ph¦ pr¦ pc¦ ss¦ sc
12:37 | 19.972 | 284 | 27 | 340 | 10.6 | 14.3 | 1564 | 869 | 1503 | 1297 | 2.9 | 61.7 | 328.3 | -10 | 182.0094 | 74.86 | 70.31 | 674 | 28 | me¦ ms¦ ph¦ pr¦ pc¦ ss¦ sc |  | 14:13 | 14.433 | 165 | 0 | 163 | 13.2 | 12.9 | 1712 | 1242 | 2194 | 1533 | 3 | 76.9 | 295.1 | -10 | 183.2109 | 74.91 | 64.06 | 734 | 27 | me¦ ms¦ ph¦ pr¦ pc¦ ss¦ sc
12:37 | 19.967 | 284 | 25 | 340 | 10.6 | 14.3 | 1537 | 869 | 1477 | 1297 | 2.9 | 61.7 | 328.7 | -10 | 182.0075 | 74.94 | 70.33 | 674.2 | 28 | me¦ ms¦ ph¦ pr¦ pc¦ ss¦ sc |  | 14:13 | 14.431 | 165 | 0 | 163 | 13.2 | 12.9 | 1712 | 1244 | 2194 | 1535 | 3 | 76.9 | 295.1 | -10 | 183.2115 | 74.92 | 64.08 | 734 | 27 | me¦ ms¦ ph¦ pr¦ pc¦ ss¦ sc
12:37 | 19.966 | 284 | 25 | 339 | 10.6 | 14.3 | 1511 | 870 | 1452 | 1298 | 2.9 | 61.8 | 328.9 | -10 | 182.0075 | 74.93 | 70.29 | 674 | 27 | me¦ ms¦ ph¦ pr¦ pc¦ ss¦ sc |  | 14:13 | 14.433 | 164 | 0 | 162 | 13.2 | 12.9 | 1712 | 1245 | 2194 | 1537 | 3 | 77 | 295.1 | -10 | 183.212 | 74.81 | 64.01 | 734 | 27 | me¦ ms¦ ph¦ pr¦ pc¦ ss¦ sc
12:37 | 19.965 | 284 | 25 | 339 | 10.5 | 14.3 | 1488 | 870 | 1417 | 1298 | 2.9 | 61.8 | 328.7 | -10 | 182.0073 | 74.9 | 70.29 | 673.8 | 27 | me¦ ms¦ ph¦ pr¦ pc¦ ss¦ sc |  | 14:13 | 14.434 | 164 | 0 | 162 | 13.2 | 12.9 | 1712 | 1247 | 2194 | 1539 | 3 | 77 | 295.1 | -10 | 183.2127 | 74.79 | 64.05 | 734 | 28 | me¦ ms¦ ph¦ pr¦ pc¦ ss¦ sc
12:37 | 19.964 | 283 | 25 | 338 | 10.5 | 14.3 | 1474 | 871 | 1403 | 1300 | 2.9 | 61.9 | 328.6 | -10 | 182.0078 | 74.9 | 70.25 | 674.1 | 26 | me¦ ms¦ ph¦ pr¦ pc¦ ss¦ sc |  | 14:13 | 14.434 | 164 | 0 | 162 | 13.2 | 12.9 | 1712 | 1249 | 2194 | 1541 | 3 | 77.1 | 295.1 | -10 | 183.2131 | 74.72 | 64.03 | 734 | 28 | me¦ ms¦ ph¦ pr¦ pc¦ ss¦ sc
12:37 | 19.963 | 283 | 24 | 338 | 10.5 | 14.3 | 1465 | 871 | 1395 | 1300 | 2.9 | 61.9 | 328.5 | -10 | 182.0088 | 74.91 | 70.24 | 673.7 | 27 | me¦ ms¦ ph¦ pr¦ pc¦ ss¦ sc |  | 14:13 | 14.436 | 164 | 0 | 162 | 13.2 | 12.9 | 1712 | 1250 | 2194 | 1543 | 3 | 77.2 | 295.1 | -10 | 183.2127 | 74.66 | 63.97 | 734 | 30 | me¦ ms¦ ph¦ pr¦ pc¦ ss¦ sc
12:37 | 19.961 | 283 | 24 | 338 | 10.5 | 14.3 | 1460 | 872 | 1390 | 1301 | 2.9 | 62 | 328.5 | -10 | 182.0093 | 74.9 | 70.26 | 674.1 | 27 | me¦ ms¦ ph¦ pr¦ pc¦ ss¦ sc |  | 14:13 | 14.436 | 164 | 0 | 162 | 13.2 | 12.9 | 1712 | 1252 | 2194 | 1545 | 3 | 77.2 | 295.1 | -10 | 183.2131 | 74.64 | 63.95 | 734 | 30 | me¦ ms¦ ph¦ pr¦ pc¦ ss¦ sc
12:37 | 19.957 | 283 | 22 | 338 | 10.6 | 14.3 | 1453 | 872 | 1397 | 1301 | 2.9 | 62 | 328.5 | -9 | 182.0102 | 74.86 | 70.21 | 674.4 | 27 | me¦ ms¦ ph¦ pr¦ pc¦ ss¦ sc |  | 14:13 | 14.438 | 164 | 0 | 162 | 13.2 | 12.9 | 1712 | 1253 | 2194 | 1546 | 3 | 77.3 | 295.1 | -10 | 183.213 | 74.63 | 64 | 734 | 30 | me¦ ms¦ ph¦ pr¦ pc¦ ss¦ sc
12:37 | 19.955 | 282 | 22 | 337 | 10.6 | 14.3 | 1443 | 872 | 1387 | 1301 | 2.9 | 62.1 | 328.6 | -9 | 182.0088 | 74.93 | 70.23 | 674.5 | 27 | me¦ ms¦ ph¦ pr¦ pc¦ ss¦ sc |  | 14:13 | 14.441 | 164 | 0 | 162 | 13.2 | 12.9 | 1712 | 1255 | 2194 | 1549 | 3 | 77.3 | 295.1 | -10 | 183.2135 | 74.58 | 63.93 | 734 | 30 | me¦ ms¦ ph¦ pr¦ pc¦ ss¦ sc
12:37 | 19.955 | 282 | 22 | 337 | 10.7 | 14.3 | 1426 | 873 | 1384 | 1302 | 2.9 | 62.1 | 328.7 | -9 | 182.0092 | 74.94 | 70.25 | 674.4 | 26 | me¦ ms¦ ph¦ pr¦ pc¦ ss¦ sc |  | 14:13 | 14.443 | 164 | 0 | 162 | 13.2 | 12.9 | 1712 | 1256 | 2194 | 1550 | 3 | 77.4 | 295.1 | -10 | 183.2148 | 74.61 | 63.94 | 734 | 30 | me¦ ms¦ ph¦ pr¦ pc¦ ss¦ sc
12:37 | 19.951 | 282 | 19 | 337 | 10.8 | 14.3 | 1401 | 873 | 1373 | 1302 | 2.9 | 62.2 | 328.7 | -9 | 182.0106 | 74.94 | 70.27 | 674.3 | 26 | me¦ ms¦ ph¦ pr¦ pc¦ ss¦ sc |  | 14:13 | 14.448 | 164 | 0 | 162 | 13.2 | 12.9 | 1712 | 1258 | 2194 | 1553 | 3 | 77.4 | 295.1 | -10 | 183.214 | 74.55 | 63.92 | 734 | 31 | me¦ ms¦ ph¦ pr¦ pc¦ ss¦ sc
12:37 | 19.947 | 282 | 18 | 336 | 10.9 | 14.3 | 1368 | 874 | 1354 | 1304 | 2.9 | 62.2 | 328.5 | -9 | 182.0108 | 74.92 | 70.26 | 674.1 | 26 | me¦ ms¦ ph¦ pr¦ pc¦ ss¦ sc |  | 14:13 | 14.45 | 164 | 0 | 162 | 13.2 | 12.9 | 1712 | 1260 | 2194 | 1555 | 3 | 77.5 | 295.1 | -10 | 183.2136 | 74.49 | 63.92 | 734 | 31 | me¦ ms¦ ph¦ pr¦ pc¦ ss¦ sc
12:37 | 19.943 | 281 | 18 | 336 | 10.9 | 14.3 | 1332 | 874 | 1318 | 1304 | 2.9 | 62.3 | 328.7 | -10 | 182.0107 | 74.93 | 70.23 | 674.7 | 27 | me¦ ms¦ ph¦ pr¦ pc¦ ss¦ sc |  | 14:13 | 14.454 | 164 | 0 | 162 | 13.2 | 12.9 | 1712 | 1261 | 2194 | 1556 | 3 | 77.5 | 295.1 | -10 | 183.216 | 74.5 | 63.89 | 734 | 31 | me¦ ms¦ ph¦ pr¦ pc¦ ss¦ sc
12:37 | 19.942 | 281 | 17 | 336 | 10.8 | 14.3 | 1291 | 874 | 1265 | 1304 | 2.9 | 62.3 | 328.7 | -9 | 182.0103 | 74.95 | 70.2 | 674.5 | 27 | me¦ ms¦ ph¦ pr¦ pc¦ ss¦ sc |  | 14:13 | 14.456 | 163 | 0 | 161 | 13.2 | 12.9 | 1712 | 1263 | 2194 | 1559 | 3 | 77.6 | 295.1 | -10 | 183.2158 | 74.49 | 63.89 | 734 | 32 | me¦ ms¦ ph¦ pr¦ pc¦ ss¦ sc
12:37 | 19.942 | 281 | 16 | 335 | 10.8 | 14.3 | 1252 | 875 | 1227 | 1305 | 2.9 | 62.4 | 328.4 | -9 | 182.0085 | 74.99 | 70.24 | 674.5 | 26 | me¦ ms¦ ph¦ pr¦ pc¦ ss¦ sc |  | 14:13 | 14.461 | 163 | 0 | 161 | 13.2 | 12.9 | 1712 | 1264 | 2194 | 1560 | 3 | 77.6 | 295.1 | -10 | 183.2144 | 74.51 | 63.9 | 734 | 32 | me¦ ms¦ ph¦ pr¦ pc¦ ss¦ sc
12:37 | 19.943 | 281 | 15 | 335 | 10.8 | 14.3 | 1219 | 875 | 1195 | 1305 | 2.9 | 62.4 | 328.2 | -9 | 182.0095 | 74.91 | 70.22 | 674.2 | 26 | me¦ ms¦ ph¦ pr¦ pc¦ ss¦ sc |  | 14:13 | 14.464 | 163 | 0 | 161 | 13.2 | 12.9 | 1712 | 1266 | 2194 | 1562 | 3 | 77.7 | 295.1 | -10 | 183.2171 | 74.43 | 63.86 | 734 | 32 | me¦ ms¦ ph¦ pr¦ pc¦ ss¦ sc
12:37 | 19.943 | 280 | 14 | 335 | 10.9 | 14.3 | 1190 | 875 | 1178 | 1305 | 3 | 62.5 | 328.1 | -10 | 182.0104 | 74.99 | 70.22 | 674.5 | 26 | me¦ ms¦ ph¦ pr¦ pc¦ ss¦ sc |  | 14:13 | 14.466 | 163 | 0 | 161 | 13.2 | 12.9 | 1712 | 1267 | 2194 | 1564 | 3 | 77.7 | 295.1 | -10 | 183.2165 | 74.44 | 63.85 | 734 | 32 | me¦ ms¦ ph¦ pr¦ pc¦ ss¦ sc
12:37 | 19.942 | 280 | 13 | 335 | 11 | 14.3 | 1168 | 875 | 1168 | 1305 | 2.9 | 62.5 | 328.1 | -10 | 182.0108 | 74.98 | 70.23 | 673.9 | 26 | me¦ ms¦ ph¦ pr¦ pc¦ ss¦ sc |  | 14:13 | 14.47 | 163 | 0 | 161 | 13.2 | 12.9 | 1712 | 1269 | 2194 | 1566 | 3 | 77.8 | 295.1 | -10 | 183.2156 | 74.49 | 63.87 | 734 | 32 | me¦ ms¦ ph¦ pr¦ pc¦ ss¦ sc
12:37 | 19.94 | 280 | 12 | 334 | 11 | 14.3 | 1145 | 876 | 1145 | 1307 | 2.9 | 62.6 | 328.1 | -9 | 182.0116 | 74.95 | 70.23 | 673.7 | 26 | me¦ ms¦ ph¦ pr¦ pc¦ ss¦ sc |  | 14:13 | 14.475 | 163 | 0 | 161 | 13.2 | 12.9 | 1712 | 1270 | 2194 | 1567 | 3 | 77.8 | 295.1 | -10 | 183.2166 | 74.43 | 63.88 | 734 | 32 | me¦ ms¦ ph¦ pr¦ pc¦ ss¦ sc
12:37 | 19.94 | 280 | 11 | 334 | 11 | 14.3 | 1119 | 876 | 1119 | 1307 | 2.9 | 62.6 | 328.4 | -10 | 182.0101 | 74.97 | 70.23 | 674.2 | 26 | me¦ ms¦ ph¦ pr¦ pc¦ ss¦ sc |  | 14:13 | 14.478 | 163 | 0 | 161 | 13.2 | 12.9 | 1712 | 1271 | 2194 | 1569 | 3 | 77.9 | 295.1 | -10 | 183.2188 | 74.46 | 63.83 | 734 | 32 | me¦ ms¦ ph¦ pr¦ pc¦ ss¦ sc
12:37 | 19.938 | 280 | 9 | 334 | 11 | 14.3 | 1090 | 876 | 1090 | 1307 | 2.9 | 62.6 | 328.6 | -10 | 182.0108 | 75.01 | 70.19 | 674 | 26 | me¦ ms¦ ph¦ pr¦ pc¦ ss¦ sc |  | 14:13 | 14.479 | 163 | 0 | 161 | 13.2 | 12.9 | 1712 | 1273 | 2194 | 1571 | 3 | 77.9 | 295.1 | -10 | 183.2192 | 74.45 | 63.82 | 734 | 32 | me¦ ms¦ ph¦ pr¦ pc¦ ss¦ sc
12:37 | 19.937 | 279 | 8 | 329 | 11 | 14.2 | 1056 | 876 | 1056 | 1288 | 2.9 | 62.7 | 328.5 | -10 | 182.0111 | 75 | 70.2 | 673.9 | 25 | me¦ ms¦ ph¦ pr¦ pc¦ ss¦ sc |  | 14:13 | 14.481 | 163 | 0 | 161 | 13.2 | 12.9 | 1712 | 1274 | 2194 | 1572 | 3 | 78 | 295.1 | -10 | 183.2179 | 74.48 | 63.82 | 734 | 32 | me¦ ms¦ ph¦ pr¦ pc¦ ss¦ sc
12:37 | 19.938 | 279 | 8 | 329 | 11 | 14.2 | 1020 | 876 | 1020 | 1288 | 3 | 62.7 | 328.7 | -10 | 182.011 | 75.01 | 70.18 | 674 | 26 | me¦ ms¦ ph¦ pr¦ pc¦ ss¦ sc |  | 14:13 | 14.487 | 163 | 0 | 161 | 13.2 | 12.9 | 1712 | 1276 | 2194 | 1575 | 3 | 78 | 295.1 | -10 | 183.216 | 74.45 | 63.78 | 734 | 31 | me¦ ms¦ ph¦ pr¦ pc¦ ss¦ sc
12:37 | 19.936 | 279 | 7 | 328 | 11 | 14.2 | 982 | 876 | 982 | 1288 | 2.9 | 62.8 | 328.7 | -10 | 182.0123 | 74.99 | 70.2 | 673.3 | 26 | me¦ ms¦ ph¦ pr¦ pc¦ ss¦ sc |  | 14:13 | 14.495 | 163 | 0 | 161 | 13.2 | 12.9 | 1712 | 1277 | 2194 | 1576 | 3 | 78.1 | 295.1 | -10 | 183.2181 | 74.43 | 63.77 | 734 | 31 | me¦ ms¦ ph¦ pr¦ pc¦ ss¦ sc
12:37 | 19.936 | 279 | 7 | 328 | 10.9 | 14.2 | 945 | 876 | 935 | 1288 | 2.9 | 62.8 | 328.6 | -9 | 182.0125 | 74.97 | 70.19 | 674.1 | 26 | me¦ ms¦ ph¦ pr¦ pc¦ ss¦ sc |  | 14:13 | 14.5 | 163 | 0 | 161 | 13.2 | 12.9 | 1712 | 1279 | 2194 | 1579 | 3 | 78.1 | 295.1 | -10 | 183.2188 | 74.45 | 63.78 | 734 | 31 | me¦ ms¦ ph¦ pr¦ pc¦ ss¦ sc
12:37 | 19.937 | 278 | 6 | 328 | 10.9 | 14.2 | 917 | 876 | 907 | 1288 | 2.9 | 62.9 | 328.6 | -9 | 182.0119 | 74.98 | 70.15 | 673.9 | 26 | me¦ ms¦ ph¦ pr¦ pc¦ ss¦ sc |  | 14:13 | 14.505 | 163 | 0 | 161 | 13.2 | 12.9 | 1712 | 1280 | 2194 | 1580 | 3 | 78.2 | 295.1 | -10 | 183.2182 | 74.46 | 63.76 | 734 | 31 | me¦ ms¦ ph¦ pr¦ pc¦ ss¦ sc
12:37 | 19.933 | 278 | 5 | 328 | 10.9 | 14.2 | 901 | 876 | 892 | 1288 | 2.9 | 62.9 | 328.6 | -9 | 182.0132 | 74.98 | 70.18 | 673.5 | 26 | me¦ ms¦ ph¦ pr¦ pc¦ ss¦ sc |  | 14:13 | 14.507 | 163 | 0 | 161 | 13.2 | 12.9 | 1712 | 1281 | 2194 | 1581 | 3 | 78.2 | 295.1 | -10 | 183.2194 | 74.45 | 63.74 | 734 | 31 | me¦ ms¦ ph¦ pr¦ pc¦ ss¦ sc
12:37 | 19.931 | 278 | 3 | 327 | 10.9 | 14.2 | 896 | 876 | 887 | 1288 | 2.9 | 63 | 328.5 | -8 | 182.0116 | 75.03 | 70.22 | 673.6 | 26 | me¦ ms¦ ph¦ pr¦ pc¦ ss¦ sc |  | 14:13 | 14.512 | 163 | 0 | 161 | 13.2 | 12.9 | 1712 | 1283 | 2194 | 1583 | 3 | 78.3 | 295.1 | -10 | 183.22 | 74.45 | 63.73 | 734 | 31 | me¦ ms¦ ph¦ pr¦ pc¦ ss¦ sc
12:37 | 19.928 | 278 | 1 | 327 | 10.9 | 14.2 | 895 | 876 | 886 | 1288 | 3 | 63 | 328.3 | -9 | 182.0128 | 75.04 | 70.18 | 673.7 | 25 | me¦ ms¦ ph¦ pr¦ pc¦ ss¦ sc |  | 14:13 | 14.514 | 163 | 0 | 161 | 13.2 | 12.9 | 1712 | 1284 | 2194 | 1585 | 3 | 78.3 | 295.1 | -10 | 183.2205 | 74.47 | 63.72 | 734 | 31 | me¦ ms¦ ph¦ pr¦ pc¦ ss¦ sc
12:37 | 19.927 | 277 | 0 | 326 | 11 | 14.2 | 894 | 876 | 894 | 1288 | 2.9 | 63.1 | 328.2 | -9 | 182.0118 | 75.01 | 70.19 | 673.9 | 25 | me¦ ms¦ ph¦ pr¦ pc¦ ss¦ sc |  | 14:13 | 14.519 | 162 | 0 | 160 | 13.2 | 12.9 | 1712 | 1286 | 2194 | 1587 | 3 | 78.4 | 295.1 | -10 | 183.2193 | 74.57 | 63.8 | 734 | 30 | me¦ ms¦ ph¦ pr¦ pc¦ ss¦ sc
12:37 | 19.926 | 277 | 0 | 326 | 11 | 14.2 | 888 | 876 | 888 | 1288 | 2.9 | 63.1 | 328.1 | -9 | 182.0124 | 75.05 | 70.24 | 673.9 | 25 | me¦ ms¦ ph¦ pr¦ pc¦ ss¦ sc |  | 14:13 | 14.525 | 163 | 0 | 161 | 13.2 | 12.9 | 1712 | 1287 | 2194 | 1588 | 3 | 78.4 | 295.1 | -10 | 183.2195 | 74.61 | 63.79 | 734 | 30 | me¦ ms¦ ph¦ pr¦ pc¦ ss¦ sc
12:37 | 19.923 | 277 | 0 | 326 | 11 | 14.2 | 882 | 876 | 882 | 1288 | 2.9 | 63.2 | 328 | -9 | 182.0121 | 75.07 | 70.17 | 673.9 | 25 | me¦ ms¦ ph¦ pr¦ pc¦ ss¦ sc |  | 14:13 | 14.531 | 162 | 0 | 160 | 13.2 | 12.9 | 1712 | 1288 | 2194 | 1590 | 3 | 78.5 | 295.1 | -10 | 183.2179 | 74.59 | 63.75 | 734 | 29 | me¦ ms¦ ph¦ pr¦ pc¦ ss¦ sc
12:37 | 19.923 | 277 | 0 | 326 | 11 | 14.2 | 878 | 876 | 878 | 1288 | 2.9 | 63.2 | 328 | -9 | 182.0123 | 75.04 | 70.17 | 673.7 | 25 | me¦ ms¦ ph¦ pr¦ pc¦ ss¦ sc |  | 14:13 | 14.536 | 162 | 0 | 160 | 13.2 | 12.9 | 1712 | 1290 | 2194 | 1592 | 3 | 78.5 | 295.1 | -10 | 183.2184 | 74.59 | 63.76 | 734 | 29 | me¦ ms¦ ph¦ pr¦ pc¦ ss¦ sc
12:37 | 19.924 | 276 | 0 | 325 | 11 | 14.2 | 878 | 876 | 878 | 1288 | 2.9 | 63.3 | 327.8 | -9 | 182.0125 | 75.01 | 70.16 | 673.5 | 25 | me¦ ms¦ ph¦ pr¦ pc¦ ss¦ sc |  | 14:13 | 14.539 | 162 | 0 | 160 | 13.2 | 12.9 | 1712 | 1291 | 2194 | 1593 | 3 | 78.6 | 295.1 | -10 | 183.2192 | 74.6 | 63.74 | 734 | 29 | me¦ ms¦ ph¦ pr¦ pc¦ ss¦ sc
12:37 | 19.922 | 276 | 0 | 325 | 11 | 14.2 | 877 | 876 | 877 | 1288 | 2.9 | 63.3 | 327.7 | -9 | 182.0127 | 75.05 | 70.21 | 673.6 | 25 | me¦ ms¦ ph¦ pr¦ pc¦ ss¦ sc |  | 14:13 | 14.545 | 162 | 0 | 160 | 13.2 | 12.9 | 1712 | 1292 | 2194 | 1595 | 3 | 78.6 | 295.1 | -10 | 183.2193 | 74.6 | 63.72 | 734 | 29 | me¦ ms¦ ph¦ pr¦ pc¦ ss¦ sc
12:37 | 19.919 | 276 | 0 | 325 | 11.1 | 14.2 | 875 | 876 | 883 | 1288 | 2.9 | 63.4 | 327.7 | -9 | 182.0135 | 74.97 | 70.14 | 673.1 | 24 | me¦ ms¦ ph¦ pr¦ pc¦ ss¦ sc |  | 14:13 | 14.55 | 162 | 0 | 160 | 13.2 | 12.9 | 1712 | 1294 | 2194 | 1597 | 3 | 78.7 | 295.1 | -10 | 183.2185 | 74.67 | 63.73 | 734 | 28 | me¦ ms¦ ph¦ pr¦ pc¦ ss¦ sc
12:37 | 19.918 | 276 | 0 | 325 | 11.1 | 14.2 | 866 | 876 | 874 | 1288 | 2.9 | 63.4 | 327.8 | -9 | 182.0138 | 74.99 | 70.17 | 673.4 | 25 | me¦ ms¦ ph¦ pr¦ pc¦ ss¦ sc |  | 14:13 | 14.554 | 162 | 0 | 160 | 13.2 | 12.9 | 1712 | 1295 | 2194 | 1598 | 3 | 78.7 | 295.1 | -10 | 183.2202 | 74.73 | 63.74 | 734 | 28 | me¦ ms¦ ph¦ pr¦ pc¦ ss¦ sc
12:37 | 19.918 | 276 | 0 | 324 | 11.1 | 14.2 | 851 | 876 | 859 | 1288 | 3 | 63.5 | 327.9 | -9 | 182.0132 | 75.06 | 70.18 | 673.8 | 25 | me¦ ms¦ ph¦ pr¦ pc¦ ss¦ sc |  | 14:13 | 14.557 | 162 | 0 | 160 | 13.2 | 12.9 | 1712 | 1296 | 2194 | 1600 | 3 | 78.8 | 295.1 | -10 | 183.2189 | 74.75 | 63.69 | 734 | 26 | me¦ ms¦ ph¦ pr¦ pc¦ ss¦ sc
12:37 | 19.916 | 276 | 0 | 324 | 11.1 | 14.2 | 832 | 876 | 840 | 1288 | 2.9 | 63.5 | 328 | -9 | 182.0131 | 74.98 | 70.11 | 673.5 | 25 | me¦ ms¦ ph¦ pr¦ pc¦ ss¦ sc |  | 14:13 | 14.567 | 162 | 0 | 160 | 13.2 | 12.9 | 1712 | 1297 | 2194 | 1601 | 3 | 78.8 | 295.1 | -10 | 183.2198 | 74.81 | 63.69 | 734 | 25 | me¦ ms¦ ph¦ pr¦ pc¦ ss¦ sc
12:37 | 19.919 | 275 | 0 | 324 | 11.1 | 14.2 | 813 | 876 | 821 | 1288 | 2.9 | 63.6 | 328.1 | -10 | 182.0131 | 75 | 70.17 | 673.2 | 25 | me¦ ms¦ ph¦ pr¦ pc¦ ss¦ sc |  | 14:13 | 14.571 | 162 | 0 | 160 | 13.2 | 12.9 | 1712 | 1299 | 2194 | 1603 | 3 | 78.9 | 295.1 | -10 | 183.2194 | 74.88 | 63.72 | 734 | 25 | me¦ ms¦ ph¦ pr¦ pc¦ ss¦ sc
12:37 | 19.917 | 275 | 0 | 324 | 11.1 | 14.2 | 801 | 876 | 809 | 1288 | 2.9 | 63.6 | 328.1 | -9 | 182.0131 | 75.1 | 70.22 | 673.2 | 25 | me¦ ms¦ ph¦ pr¦ pc¦ ss¦ sc |  | 14:13 | 14.576 | 162 | 2 | 160 | 13.2 | 12.9 | 1712 | 1300 | 2194 | 1604 | 3 | 78.9 | 295.1 | -10 | 183.2191 | 74.9 | 63.73 | 734 | 24 | me¦ ms¦ ph¦ pr¦ pc¦ ss¦ sc
12:37 | 19.914 | 275 | 0 | 323 | 11.1 | 14.2 | 799 | 876 | 807 | 1288 | 2.9 | 63.7 | 328 | -9 | 182.0134 | 75.03 | 70.18 | 673.4 | 24 | me¦ ms¦ ph¦ pr¦ pc¦ ss¦ sc |  | 14:13 | 14.576 | 162 | 2 | 160 | 13.2 | 12.9 | 1712 | 1301 | 2194 | 1606 | 3 | 79 | 295.1 | -10 | 183.2194 | 74.86 | 63.64 | 734 | 23 | me¦ ms¦ ph¦ pr¦ pc¦ ss¦ sc
12:37 | 19.913 | 275 | 0 | 323 | 11 | 14.2 | 807 | 876 | 807 | 1288 | 3 | 63.7 | 327.9 | -9 | 182.0121 | 75.13 | 70.24 | 673.1 | 25 | me¦ ms¦ ph¦ pr¦ pc¦ ss¦ sc |  | 14:13 | 14.585 | 162 | 18 | 160 | 13.2 | 12.9 | 1712 | 1302 | 2194 | 1607 | 3 | 79 | 295.1 | -10 | 183.2192 | 74.95 | 63.69 | 734 | 23 | me¦ ms¦ ph¦ pr¦ pc¦ ss¦ sc
12:37 | 19.913 | 274 | 0 | 323 | 11 | 14.2 | 816 | 876 | 816 | 1288 | 3 | 63.8 | 327.8 | -9 | 182.0121 | 75.06 | 70.19 | 673 | 24 | me¦ ms¦ ph¦ pr¦ pc¦ ss¦ sc |  | 14:14 | 14.588 | 162 | 20 | 160 | 13.2 | 12.9 | 1712 | 1304 | 2194 | 1609 | 3 | 79.1 | 295.1 | -10 | 183.2208 | 74.95 | 63.71 | 734 | 23 | me¦ ms¦ ph¦ pr¦ pc¦ ss¦ sc
12:37 | 19.912 | 274 | 0 | 323 | 11 | 14.2 | 822 | 876 | 822 | 1288 | 2.9 | 63.8 | 327.8 | -9 | 182.0122 | 75.11 | 70.18 | 672.7 | 24 | me¦ ms¦ ph¦ pr¦ pc¦ ss¦ sc |  | 14:14 | 14.591 | 162 | 23 | 160 | 13.2 | 12.9 | 1712 | 1305 | 2194 | 1611 | 3 | 79.1 | 295.1 | -10 | 183.2204 | 74.95 | 63.72 | 734 | 23 | me¦ ms¦ ph¦ pr¦ pc¦ ss¦ sc
12:37 | 19.915 | 274 | 0 | 322 | 11 | 14.2 | 827 | 876 | 827 | 1288 | 3 | 63.9 | 327.8 | -9 | 182.0124 | 75.06 | 70.14 | 672.9 | 24 | me¦ ms¦ ph¦ pr¦ pc¦ ss¦ sc |  | 14:14 | 14.594 | 162 | 26 | 160 | 13.2 | 12.9 | 1712 | 1306 | 2194 | 1612 | 3 | 79.2 | 295.1 | -10 | 183.2201 | 74.97 | 63.7 | 734 | 23 | me¦ ms¦ ph¦ pr¦ pc¦ ss¦ sc
12:37 | 19.916 | 274 | 0 | 322 | 11.1 | 14.2 | 826 | 876 | 834 | 1288 | 2.9 | 63.9 | 327.7 | -9 | 182.0126 | 75.07 | 70.2 | 673.2 | 24 | me¦ ms¦ ph¦ pr¦ pc¦ ss¦ sc |  | 14:14 | 14.594 | 162 | 28 | 160 | 13.2 | 12.9 | 1712 | 1307 | 2194 | 1613 | 3 | 79.2 | 295.1 | -10 | 183.2204 | 74.97 | 63.71 | 734 | 23 | me¦ ms¦ ph¦ pr¦ pc¦ ss¦ sc
12:37 | 19.917 | 273 | 0 | 322 | 11.1 | 14.2 | 825 | 876 | 833 | 1288 | 2.9 | 64 | 327.8 | -9 | 182.0122 | 75.12 | 70.19 | 673.4 | 25 | me¦ ms¦ ph¦ pr¦ pc¦ ss¦ sc |  | 14:14 | 14.599 | 162 | 32 | 160 | 13.2 | 12.9 | 1712 | 1309 | 2194 | 1616 | 3 | 79.3 | 295.1 | -10 | 183.2201 | 74.95 | 63.69 | 734 | 22 | me¦ ms¦ ph¦ pr¦ pc¦ ss¦ sc
12:37 | 19.92 | 273 | 0 | 322 | 11.1 | 14.2 | 822 | 876 | 830 | 1288 | 2.9 | 64 | 327.9 | -9 | 182.012 | 75.01 | 70.13 | 673.6 | 24 | me¦ ms¦ ph¦ pr¦ pc¦ ss¦ sc |  | 14:14 | 14.602 | 162 | 35 | 160 | 13.2 | 12.9 | 1712 | 1310 | 2194 | 1617 | 3 | 79.3 | 295.1 | -10 | 183.221 | 74.99 | 63.69 | 734 | 23 | me¦ ms¦ ph¦ pr¦ pc¦ ss¦ sc
12:37 | 19.923 | 273 | 0 | 321 | 11.1 | 14.2 | 820 | 876 | 828 | 1288 | 2.9 | 64.1 | 327.9 | -9 | 182.0124 | 75 | 70.18 | 673.8 | 25 | me¦ ms¦ ph¦ pr¦ pc¦ ss¦ sc |  | 14:14 | 14.605 | 161 | 38 | 159 | 13.2 | 12.9 | 1712 | 1311 | 2194 | 1618 | 3 | 79.4 | 295.1 | -10 | 183.2194 | 75.04 | 63.7 | 734 | 23 | me¦ ms¦ ph¦ pr¦ pc¦ ss¦ sc
12:37 | 19.924 | 273 | 0 | 321 | 11.1 | 14.2 | 816 | 876 | 824 | 1288 | 2.9 | 64.1 | 328 | -9 | 182.0131 | 75.09 | 70.19 | 673.9 | 25 | me¦ ms¦ ph¦ pr¦ pc¦ ss¦ sc |  | 14:14 | 14.608 | 161 | 40 | 159 | 13.2 | 12.9 | 1712 | 1312 | 2194 | 1619 | 3 | 79.4 | 295.1 | -10 | 183.2192 | 74.97 | 63.64 | 734 | 22 | me¦ ms¦ ph¦ pr¦ pc¦ ss¦ sc
12:37 | 19.924 | 273 | 0 | 321 | 11.1 | 14.2 | 807 | 876 | 815 | 1288 | 2.9 | 64.2 | 328.1 | -10 | 182.0134 | 75.02 | 70.15 | 674.4 | 25 | me¦ ms¦ ph¦ pr¦ pc¦ ss¦ sc |  | 14:14 | 14.612 | 161 | 44 | 159 | 13.2 | 12.9 | 1712 | 1313 | 2194 | 1620 | 3 | 79.5 | 295.1 | -10 | 183.2206 | 74.97 | 63.67 | 734 | 23 | me¦ ms¦ ph¦ pr¦ pc¦ ss¦ sc
12:38 | 19.924 | 273 | 0 | 321 | 11 | 14.2 | 797 | 876 | 797 | 1288 | 2.9 | 64.2 | 328.2 | -10 | 182.0142 | 74.99 | 70.13 | 674.3 | 25 | me¦ ms¦ ph¦ pr¦ pc¦ ss¦ sc |  | 14:14 | 14.616 | 161 | 48 | 159 | 13.2 | 12.9 | 1712 | 1315 | 2194 | 1623 | 3 | 79.5 | 295.1 | -10 | 183.2211 | 75.04 | 63.69 | 734 | 23 | me¦ ms¦ ph¦ pr¦ pc¦ ss¦ sc
12:38 | 19.921 | 272 | 0 | 320 | 11 | 14.2 | 787 | 876 | 787 | 1288 | 3 | 64.3 | 328.3 | -10 | 182.0147 | 74.99 | 70.15 | 674.4 | 26 | me¦ ms¦ ph¦ pr¦ pc¦ ss¦ sc |  | 14:14 | 14.622 | 161 | 53 | 159 | 13.2 | 12.9 | 1712 | 1316 | 2194 | 1624 | 3 | 79.6 | 295.1 | -10 | 183.2193 | 74.97 | 63.68 | 734 | 23 | me¦ ms¦ ph¦ pr¦ pc¦ ss¦ sc
12:38 | 19.916 | 272 | 0 | 320 | 11 | 14.2 | 780 | 876 | 780 | 1288 | 3 | 64.3 | 328.4 | -10 | 182.0152 | 75 | 70.13 | 674.4 | 25 | me¦ ms¦ ph¦ pr¦ pc¦ ss¦ sc |  | 14:14 | 14.626 | 161 | 56 | 159 | 13.2 | 12.9 | 1712 | 1317 | 2194 | 1625 | 3 | 79.6 | 295.1 | -10 | 183.2193 | 74.95 | 63.69 | 734 | 23 | me¦ ms¦ ph¦ pr¦ pc¦ ss¦ sc
12:38 | 19.91 | 272 | 0 | 320 | 10.9 | 14.2 | 776 | 876 | 768 | 1288 | 3 | 64.4 | 328.5 | -10 | 182.0163 | 75.01 | 70.16 | 674.2 | 26 | me¦ ms¦ ph¦ pr¦ pc¦ ss¦ sc |  | 14:14 | 14.632 | 161 | 58 | 159 | 13.2 | 12.9 | 1712 | 1318 | 2194 | 1627 | 3 | 79.7 | 295.1 | -10 | 183.2192 | 74.98 | 63.68 | 734 | 24 | me¦ ms¦ ph¦ pr¦ pc¦ ss¦ sc
12:38 | 19.908 | 272 | 0 | 320 | 10.9 | 14.2 | 772 | 875 | 764 | 1286 | 2.9 | 64.4 | 328.6 | -10 | 182.0149 | 75.06 | 70.17 | 674.4 | 25 | me¦ ms¦ ph¦ pr¦ pc¦ ss¦ sc |  | 14:14 | 14.635 | 161 | 59 | 159 | 13.2 | 12.9 | 1712 | 1319 | 2194 | 1628 | 3 | 79.7 | 295.1 | -10 | 183.2196 | 74.92 | 63.64 | 734 | 24 | me¦ ms¦ ph¦ pr¦ pc¦ ss¦ sc
12:38 | 19.905 | 271 | 0 | 319 | 10.9 | 14.2 | 762 | 875 | 754 | 1286 | 2.9 | 64.5 | 328.7 | -9 | 182.0165 | 75.03 | 70.15 | 674.4 | 25 | me¦ ms¦ ph¦ pr¦ pc¦ ss¦ sc |  | 14:14 | 14.641 | 161 | 61 | 159 | 13.2 | 12.9 | 1712 | 1320 | 2194 | 1629 | 3 | 79.8 | 295.1 | -10 | 183.2193 | 74.95 | 63.67 | 734 | 24 | me¦ ms¦ ph¦ pr¦ pc¦ ss¦ sc
12:38 | 19.907 | 271 | 0 | 319 | 10.9 | 14.2 | 747 | 875 | 739 | 1286 | 2.9 | 64.5 | 328.6 | -9 | 182.0152 | 75.02 | 70.12 | 674.7 | 25 | me¦ ms¦ ph¦ pr¦ pc¦ ss¦ sc |  | 14:14 | 14.644 | 161 | 61 | 159 | 13.2 | 12.9 | 1712 | 1322 | 2194 | 1632 | 3 | 79.8 | 295.1 | -10 | 183.2188 | 74.96 | 63.67 | 734 | 24 | me¦ ms¦ ph¦ pr¦ pc¦ ss¦ sc
12:38 | 19.908 | 271 | 0 | 319 | 10.9 | 14.2 | 726 | 875 | 718 | 1286 | 2.9 | 64.5 | 328.6 | -10 | 182.0156 | 75.06 | 70.16 | 674.4 | 26 | me¦ ms¦ ph¦ pr¦ pc¦ ss¦ sc |  | 14:14 | 14.648 | 161 | 63 | 159 | 13.2 | 12.9 | 1712 | 1323 | 2194 | 1633 | 3 | 79.9 | 295.1 | -10 | 183.2193 | 74.93 | 63.64 | 734 | 24 | me¦ ms¦ ph¦ pr¦ pc¦ ss¦ sc
12:38 | 19.904 | 271 | 0 | 318 | 11 | 14.2 | 702 | 875 | 702 | 1286 | 2.9 | 64.6 | 328.7 | -9 | 182.0167 | 74.97 | 70.14 | 674.5 | 25 | me¦ ms¦ ph¦ pr¦ pc¦ ss¦ sc |  | 14:14 | 14.65 | 161 | 64 | 159 | 13.2 | 12.9 | 1712 | 1324 | 2194 | 1634 | 3 | 79.9 | 295.1 | -10 | 183.2207 | 74.92 | 63.65 | 734 | 25 | me¦ ms¦ ph¦ pr¦ pc¦ ss¦ sc
12:38 | 19.902 | 271 | 0 | 314 | 11 | 14.1 | 683 | 875 | 683 | 1268 | 2.9 | 64.6 | 328.7 | -9 | 182.0169 | 74.94 | 70.11 | 675 | 26 | me¦ ms¦ ph¦ pr¦ pc¦ ss¦ sc |  | 14:14 | 14.655 | 161 | 65 | 159 | 13.2 | 12.9 | 1712 | 1325 | 2194 | 1635 | 3 | 80 | 295.1 | -10 | 183.2204 | 74.9 | 63.65 | 734 | 25 | me¦ ms¦ ph¦ pr¦ pc¦ ss¦ sc
12:38 | 19.9 | 270 | 0 | 313 | 11.1 | 14.1 | 670 | 875 | 676 | 1268 | 2.9 | 64.7 | 328.9 | -9 | 182.0167 | 75.02 | 70.16 | 674.7 | 26 | me¦ ms¦ ph¦ pr¦ pc¦ ss¦ sc |  | 14:14 | 14.659 | 161 | 66 | 159 | 13.2 | 12.9 | 1712 | 1326 | 2194 | 1637 | 3 | 80 | 295.1 | -10 | 183.2194 | 74.89 | 63.67 | 734 | 25 | me¦ ms¦ ph¦ pr¦ pc¦ ss¦ sc
12:38 | 19.894 | 270 | 0 | 313 | 11.1 | 14.1 | 664 | 875 | 670 | 1268 | 3 | 64.7 | 328.8 | -9 | 182.0177 | 74.99 | 70.18 | 675.4 | 26 | me¦ ms¦ ph¦ pr¦ pc¦ ss¦ sc |  | 14:14 | 14.662 | 161 | 66 | 159 | 13.2 | 12.9 | 1712 | 1327 | 2194 | 1638 | 3 | 80.1 | 295.1 | -10 | 183.2191 | 74.85 | 63.67 | 734 | 25 | me¦ ms¦ ph¦ pr¦ pc¦ ss¦ sc
12:38 | 19.888 | 270 | 0 | 313 | 11.2 | 14.1 | 663 | 874 | 676 | 1266 | 3 | 64.8 | 328.5 | -9 | 182.0186 | 74.99 | 70.17 | 675 | 26 | me¦ ms¦ ph¦ pr¦ pc¦ ss¦ sc |  | 14:14 | 14.665 | 160 | 67 | 158 | 13.2 | 12.9 | 1712 | 1328 | 2194 | 1639 | 3 | 80.2 | 295.1 | -10 | 183.2194 | 74.86 | 63.64 | 734 | 27 | me¦ ms¦ ph¦ pr¦ pc¦ ss¦ sc
12:38 | 19.884 | 270 | 0 | 313 | 11.2 | 14.1 | 658 | 874 | 671 | 1266 | 3 | 64.8 | 328.4 | -9 | 182.0196 | 74.95 | 70.13 | 675.3 | 26 | me¦ ms¦ ph¦ pr¦ pc¦ ss¦ sc |  | 14:14 | 14.666 | 160 | 67 | 158 | 13.2 | 12.9 | 1712 | 1329 | 2194 | 1640 | 3 | 80.2 | 295.1 | -10 | 183.2207 | 74.86 | 63.64 | 734 | 27 | me¦ ms¦ ph¦ pr¦ pc¦ ss¦ sc
12:38 | 19.879 | 269 | 0 | 312 | 11.2 | 14.1 | 645 | 874 | 658 | 1266 | 3 | 64.9 | 328.4 | -10 | 182.0177 | 75.02 | 70.16 | 675.4 | 27 | me¦ ms¦ ph¦ pr¦ pc¦ ss¦ sc |  | 14:14 | 14.669 | 160 | 67 | 158 | 13.2 | 12.9 | 1712 | 1330 | 2194 | 1641 | 3 | 80.3 | 295.1 | -10 | 183.2215 | 74.86 | 63.62 | 734 | 27 | me¦ ms¦ ph¦ pr¦ pc¦ ss¦ sc
12:38 | 19.876 | 269 | 0 | 312 | 11.2 | 14.1 | 630 | 874 | 642 | 1266 | 2.9 | 64.9 | 328.6 | -9 | 182.0185 | 75.01 | 70.11 | 675.3 | 26 | me¦ ms¦ ph¦ pr¦ pc¦ ss¦ sc |  | 14:14 | 14.67 | 160 | 67 | 158 | 13.2 | 12.9 | 1712 | 1332 | 2194 | 1644 | 3 | 80.3 | 295.1 | -10 | 183.2196 | 74.88 | 63.64 | 734 | 26 | me¦ ms¦ ph¦ pr¦ pc¦ ss¦ sc
12:38 | 19.873 | 269 | 0 | 311 | 11.2 | 14.1 | 608 | 874 | 620 | 1266 | 2.9 | 65 | 328.7 | -9 | 182.019 | 74.99 | 70.11 | 675.5 | 25 | me¦ ms¦ ph¦ pr¦ pc¦ ss¦ sc |  | 14:14 | 14.671 | 160 | 66 | 158 | 13.2 | 12.9 | 1712 | 1333 | 2194 | 1645 | 3 | 80.4 | 295.1 | -10 | 183.2208 | 74.81 | 63.63 | 734 | 27 | me¦ ms¦ ph¦ pr¦ pc¦ ss¦ sc
12:38 | 19.871 | 269 | 0 | 311 | 11.2 | 14.1 | 592 | 873 | 604 | 1265 | 3 | 65 | 328.7 | -9 | 182.0195 | 75 | 70.15 | 675.1 | 25 | me¦ ms¦ ph¦ pr¦ pc¦ ss¦ sc |  | 14:14 | 14.672 | 160 | 65 | 158 | 13.2 | 12.9 | 1712 | 1334 | 2194 | 1646 | 3 | 80.4 | 295.1 | -10 | 183.2212 | 74.86 | 63.66 | 734 | 27 | me¦ ms¦ ph¦ pr¦ pc¦ ss¦ sc
12:38 | 19.865 | 268 | 0 | 311 | 11.2 | 14.1 | 583 | 873 | 594 | 1265 | 2.9 | 65.1 | 328.8 | -9 | 182.021 | 74.94 | 70.13 | 675.3 | 26 | me¦ ms¦ ph¦ pr¦ pc¦ ss¦ sc |  | 14:14 | 14.671 | 160 | 64 | 158 | 13.2 | 12.9 | 1712 | 1335 | 2194 | 1648 | 3 | 80.5 | 295.1 | -10 | 183.2207 | 74.87 | 63.64 | 734 | 26 | me¦ ms¦ ph¦ pr¦ pc¦ ss¦ sc
12:38 | 19.859 | 268 | 0 | 311 | 11.3 | 14.1 | 575 | 873 | 592 | 1265 | 2.9 | 65.1 | 328.8 | -9 | 182.0218 | 74.96 | 70.1 | 675.5 | 26 | me¦ ms¦ ph¦ pr¦ pc¦ ss¦ sc |  | 14:14 | 14.674 | 160 | 64 | 158 | 13.2 | 12.9 | 1712 | 1336 | 2194 | 1649 | 3 | 80.5 | 295.1 | -10 | 183.2192 | 74.81 | 63.61 | 734 | 27 | me¦ ms¦ ph¦ pr¦ pc¦ ss¦ sc
12:38 | 19.849 | 267 | 0 | 310 | 11.3 | 14.1 | 574 | 873 | 591 | 1265 | 2.9 | 65.2 | 328.9 | -10 | 182.0227 | 75.03 | 70.17 | 676.4 | 26 | me¦ ms¦ ph¦ pr¦ pc¦ ss¦ sc |  | 14:14 | 14.679 | 160 | 65 | 158 | 13.2 | 12.9 | 1712 | 1337 | 2194 | 1650 | 3 | 80.6 | 295.1 | -10 | 183.2198 | 74.88 | 63.63 | 734 | 27 | me¦ ms¦ ph¦ pr¦ pc¦ ss¦ sc
12:38 | 19.841 | 267 | 0 | 310 | 11.4 | 14.1 | 567 | 873 | 590 | 1265 | 3 | 65.3 | 329 | -10 | 182.0227 | 74.97 | 70.13 | 676.4 | 27 | me¦ ms¦ ph¦ pr¦ pc¦ ss¦ sc |  | 14:14 | 14.679 | 160 | 63 | 158 | 13.2 | 12.9 | 1712 | 1338 | 2194 | 1651 | 3 | 80.6 | 295.1 | -10 | 183.2207 | 74.82 | 63.61 | 734 | 27 | me¦ ms¦ ph¦ pr¦ pc¦ ss¦ sc
12:38 | 19.833 | 267 | 0 | 309 | 11.4 | 14.1 | 556 | 872 | 579 | 1263 | 2.9 | 65.3 | 329.1 | -10 | 182.0224 | 74.98 | 70.07 | 676.7 | 26 | me¦ ms¦ ph¦ pr¦ pc¦ ss¦ sc |  | 14:14 | 14.684 | 160 | 64 | 158 | 13.2 | 12.9 | 1712 | 1339 | 2194 | 1653 | 3 | 80.7 | 295.1 | -10 | 183.2202 | 74.77 | 63.61 | 734 | 27 | me¦ ms¦ ph¦ pr¦ pc¦ ss¦ sc
12:38 | 19.826 | 266 | 0 | 309 | 11.5 | 14.1 | 543 | 872 | 571 | 1263 | 3 | 65.4 | 329.2 | -10 | 182.0234 | 74.96 | 70.11 | 676.8 | 26 | me¦ ms¦ ph¦ pr¦ pc¦ ss¦ sc |  | 14:14 | 14.687 | 160 | 64 | 158 | 13.2 | 12.9 | 1712 | 1340 | 2194 | 1654 | 3 | 80.7 | 295.1 | -10 | 183.222 | 74.78 | 63.6 | 734 | 28 | me¦ ms¦ ph¦ pr¦ pc¦ ss¦ sc
12:38 | 19.819 | 266 | 0 | 309 | 11.5 | 14.1 | 536 | 872 | 564 | 1263 | 2.9 | 65.4 | 329.1 | -9 | 182.0218 | 75 | 70.15 | 676.9 | 26 | me¦ ms¦ ph¦ pr¦ pc¦ ss¦ sc |  | 14:14 | 14.691 | 160 | 64 | 158 | 13.2 | 12.9 | 1712 | 1341 | 2194 | 1655 | 3 | 80.8 | 295.1 | -10 | 183.2209 | 74.81 | 63.66 | 734 | 28 | me¦ ms¦ ph¦ pr¦ pc¦ ss¦ sc
12:38 | 19.809 | 266 | 0 | 308 | 11.4 | 14.1 | 519 | 872 | 540 | 1263 | 2.9 | 65.5 | 328.9 | -10 | 182.0237 | 75.03 | 70.13 | 676.9 | 25 | me¦ ms¦ ph¦ pr¦ pc¦ ss¦ sc |  | 14:14 | 14.693 | 160 | 63 | 158 | 13.2 | 12.9 | 1712 | 1342 | 2194 | 1656 | 3 | 80.8 | 295.1 | -10 | 183.2204 | 74.79 | 63.61 | 734 | 28 | me¦ ms¦ ph¦ pr¦ pc¦ ss¦ sc
12:38 | 19.803 | 266 | 0 | 308 | 11.4 | 14.1 | 511 | 871 | 532 | 1262 | 2.9 | 65.5 | 328.9 | -10 | 182.0238 | 75.02 | 70.1 | 676.5 | 25 | me¦ ms¦ ph¦ pr¦ pc¦ ss¦ sc |  | 14:14 | 14.697 | 159 | 64 | 157 | 13.2 | 12.9 | 1712 | 1343 | 2194 | 1658 | 3 | 80.9 | 295.1 | -10 | 183.2198 | 74.86 | 63.63 | 734 | 27 | me¦ ms¦ ph¦ pr¦ pc¦ ss¦ sc
12:38 | 19.796 | 265 | 0 | 307 | 11.4 | 14.1 | 503 | 871 | 523 | 1262 | 3 | 65.6 | 328.9 | -10 | 182.0253 | 74.98 | 70.09 | 676.2 | 26 | me¦ ms¦ ph¦ pr¦ pc¦ ss¦ sc |  | 14:14 | 14.7 | 159 | 64 | 157 | 13.2 | 12.9 | 1712 | 1344 | 2194 | 1659 | 3 | 80.9 | 295.1 | -10 | 183.2211 | 74.8 | 63.63 | 734 | 28 | me¦ ms¦ ph¦ pr¦ pc¦ ss¦ sc
12:38 | 19.788 | 265 | 0 | 307 | 11.5 | 14.1 | 497 | 871 | 523 | 1262 | 2.9 | 65.6 | 328.9 | -9 | 182.0262 | 74.99 | 70.08 | 676.3 | 26 | me¦ ms¦ ph¦ pr¦ pc¦ ss¦ sc |  | 14:14 | 14.702 | 159 | 64 | 157 | 13.2 | 12.9 | 1712 | 1345 | 2194 | 1660 | 3 | 81 | 295.1 | -10 | 183.2201 | 74.76 | 63.6 | 734 | 28 | me¦ ms¦ ph¦ pr¦ pc¦ ss¦ sc
12:38 | 19.783 | 264 | 0 | 307 | 11.6 | 14.1 | 487 | 870 | 518 | 1260 | 2.9 | 65.7 | 328.9 | -9 | 182.0267 | 74.97 | 70.09 | 676.4 | 26 | me¦ ms¦ ph¦ pr¦ pc¦ ss¦ sc |  | 14:14 | 14.702 | 159 | 63 | 157 | 13.2 | 12.9 | 1712 | 1346 | 2194 | 1661 | 3 | 81 | 295.1 | -10 | 183.2212 | 74.77 | 63.6 | 734 | 28 | me¦ ms¦ ph¦ pr¦ pc¦ ss¦ sc
12:38 | 19.777 | 264 | 0 | 307 | 11.7 | 14.1 | 479 | 870 | 515 | 1260 | 3 | 65.7 | 328.8 | -9 | 182.0249 | 74.99 | 70.07 | 676.7 | 26 | me¦ ms¦ ph¦ pr¦ pc¦ ss¦ sc |  | 14:14 | 14.703 | 159 | 61 | 157 | 13.2 | 12.9 | 1712 | 1347 | 2194 | 1662 | 3 | 81.1 | 295.1 | -10 | 183.2223 | 74.82 | 63.62 | 734 | 28 | me¦ ms¦ ph¦ pr¦ pc¦ ss¦ sc
12:38 | 19.772 | 264 | 0 | 306 | 11.8 | 14.1 | 473 | 870 | 514 | 1260 | 2.9 | 65.8 | 328.7 | -9 | 182.026 | 74.89 | 70.04 | 676.3 | 27 | me¦ ms¦ ph¦ pr¦ pc¦ ss¦ sc |  | 14:14 | 14.7 | 159 | 58 | 157 | 13.2 | 12.9 | 1712 | 1348 | 2194 | 1664 | 3 | 81.1 | 295.1 | -10 | 183.2227 | 74.8 | 63.59 | 734 | 28 | me¦ ms¦ ph¦ pr¦ pc¦ ss¦ sc
12:38 | 19.766 | 264 | 0 | 306 | 11.8 | 14.1 | 465 | 870 | 505 | 1260 | 2.9 | 65.8 | 328.5 | -9 | 182.0259 | 74.99 | 70.07 | 677.1 | 27 | me¦ ms¦ ph¦ pr¦ pc¦ ss¦ sc |  | 14:14 | 14.701 | 159 | 57 | 159 | 13.2 | 13 | 1712 | 1349 | 2194 | 1686 | 3 | 81.2 | 295.1 | -10 | 183.2224 | 74.77 | 63.58 | 734 | 28 | me¦ ms¦ ph¦ pr¦ pc¦ ss¦ sc
12:38 | 19.762 | 263 | 0 | 305 | 11.8 | 14.1 | 462 | 869 | 502 | 1259 | 2.9 | 65.9 | 328.3 | -9 | 182.0259 | 74.99 | 70.1 | 677.6 | 26 | me¦ ms¦ ph¦ pr¦ pc¦ ss¦ sc |  | 14:14 | 14.702 | 159 | 57 | 159 | 13.2 | 13 | 1712 | 1350 | 2194 | 1687 | 3 | 81.2 | 295.1 | -10 | 183.2225 | 74.83 | 63.62 | 734 | 28 | me¦ ms¦ ph¦ pr¦ pc¦ ss¦ sc
12:38 | 19.757 | 263 | 0 | 305 | 11.8 | 14.1 | 462 | 869 | 502 | 1259 | 2.9 | 65.9 | 328.2 | -9 | 182.0266 | 74.98 | 70.07 | 676.6 | 26 | me¦ ms¦ ph¦ pr¦ pc¦ ss¦ sc |  | 14:14 | 14.706 | 159 | 56 | 159 | 13.2 | 13 | 1712 | 1351 | 2194 | 1688 | 3 | 81.3 | 295.1 | -10 | 183.2222 | 74.84 | 63.6 | 734 | 28 | me¦ ms¦ ph¦ pr¦ pc¦ ss¦ sc
12:38 | 19.754 | 263 | 0 | 305 | 11.8 | 14.1 | 461 | 869 | 501 | 1259 | 2.9 | 66 | 328 | -9 | 182.0261 | 74.97 | 70.04 | 677.4 | 26 | me¦ ms¦ ph¦ pr¦ pc¦ ss¦ sc |  | 14:14 | 14.708 | 159 | 56 | 159 | 13.2 | 13 | 1712 | 1352 | 2194 | 1690 | 3 | 81.3 | 295.1 | -10 | 183.2212 | 74.88 | 63.63 | 734 | 27 | me¦ ms¦ ph¦ pr¦ pc¦ ss¦ sc
12:38 | 19.753 | 263 | 0 | 305 | 11.8 | 14.1 | 460 | 868 | 500 | 1257 | 2.9 | 66 | 328 | -9 | 182.0255 | 74.96 | 70.08 | 677.2 | 26 | me¦ ms¦ ph¦ pr¦ pc¦ ss¦ sc |  | 14:14 | 14.711 | 159 | 56 | 159 | 13.2 | 13 | 1712 | 1353 | 2194 | 1691 | 3 | 81.4 | 295.1 | -10 | 183.2219 | 74.88 | 63.61 | 734 | 27 | me¦ ms¦ ph¦ pr¦ pc¦ ss¦ sc
12:38 | 19.749 | 262 | 0 | 304 | 11.8 | 14.1 | 457 | 868 | 496 | 1257 | 2.9 | 66.1 | 327.8 | -9 | 182.0261 | 74.96 | 70.05 | 676.8 | 26 | me¦ ms¦ ph¦ pr¦ pc¦ ss¦ sc |  | 14:14 | 14.712 | 159 | 54 | 159 | 13.2 | 13 | 1712 | 1354 | 2194 | 1692 | 3 | 81.4 | 295.1 | -10 | 183.2222 | 74.84 | 63.55 | 734 | 27 | me¦ ms¦ ph¦ pr¦ pc¦ ss¦ sc
12:38 | 19.744 | 262 | 0 | 304 | 11.9 | 14.1 | 454 | 868 | 498 | 1257 | 2.9 | 66.1 | 328 | -9 | 182.0284 | 74.98 | 70.03 | 677.2 | 26 | me¦ ms¦ ph¦ pr¦ pc¦ ss¦ sc |  | 14:14 | 14.714 | 158 | 53 | 158 | 13.2 | 13 | 1712 | 1355 | 2194 | 1693 | 3 | 81.5 | 295.1 | -10 | 183.222 | 74.92 | 63.61 | 734 | 27 | me¦ ms¦ ph¦ pr¦ pc¦ ss¦ sc
12:38 | 19.741 | 262 | 0 | 304 | 11.9 | 14.1 | 450 | 867 | 494 | 1256 | 3 | 66.2 | 327.9 | -9 | 182.0277 | 74.96 | 70.02 | 677.5 | 26 | me¦ ms¦ ph¦ pr¦ pc¦ ss¦ sc |  | 14:14 | 14.715 | 158 | 52 | 158 | 13.2 | 13 | 1712 | 1356 | 2194 | 1695 | 3 | 81.5 | 295.1 | -10 | 183.2207 | 74.95 | 63.63 | 734 | 26 | me¦ ms¦ ph¦ pr¦ pc¦ ss¦ sc
12:38 | 19.734 | 262 | 0 | 304 | 11.9 | 14.1 | 447 | 867 | 491 | 1256 | 3 | 66.2 | 327.9 | -9 | 182.0289 | 74.97 | 70.04 | 677.2 | 26 | me¦ ms¦ ph¦ pr¦ pc¦ ss¦ sc |  | 14:14 | 14.715 | 158 | 51 | 158 | 13.2 | 13 | 1712 | 1357 | 2194 | 1696 | 3 | 81.6 | 295.1 | -10 | 183.2216 | 74.92 | 63.58 | 734 | 26 | me¦ ms¦ ph¦ pr¦ pc¦ ss¦ sc
12:38 | 19.724 | 261 | 0 | 303 | 11.9 | 14.1 | 444 | 867 | 487 | 1256 | 2.9 | 66.3 | 327.9 | -9 | 182.0293 | 74.97 | 70.07 | 677 | 26 | me¦ ms¦ ph¦ pr¦ pc¦ ss¦ sc |  | 14:14 | 14.714 | 158 | 49 | 158 | 13.2 | 13 | 1712 | 1358 | 2194 | 1697 | 3 | 81.6 | 295.1 | -10 | 183.2212 | 74.94 | 63.59 | 734 | 26 | me¦ ms¦ ph¦ pr¦ pc¦ ss¦ sc
12:38 | 19.721 | 261 | 0 | 303 | 12 | 14.1 | 439 | 866 | 487 | 1255 | 2.9 | 66.3 | 327.8 | -9 | 182.0282 | 74.98 | 70.03 | 677.1 | 26 | me¦ ms¦ ph¦ pr¦ pc¦ ss¦ sc |  | 14:14 | 14.716 | 158 | 48 | 158 | 13.2 | 13 | 1712 | 1359 | 2194 | 1698 | 3 | 81.7 | 295.1 | -10 | 183.2206 | 74.87 | 63.57 | 734 | 26 | me¦ ms¦ ph¦ pr¦ pc¦ ss¦ sc
12:38 | 19.716 | 261 | 0 | 302 | 11.9 | 14.1 | 435 | 866 | 478 | 1255 | 2.9 | 66.4 | 327.8 | -10 | 182.0295 | 74.99 | 70.02 | 677 | 26 | me¦ ms¦ ph¦ pr¦ pc¦ ss¦ sc |  | 14:14 | 14.718 | 158 | 48 | 158 | 13.2 | 13 | 1712 | 1360 | 2194 | 1700 | 3 | 81.7 | 295.1 | -10 | 183.2207 | 74.9 | 63.61 | 734 | 26 | me¦ ms¦ ph¦ pr¦ pc¦ ss¦ sc
12:38 | 19.711 | 261 | 0 | 302 | 11.9 | 14.1 | 431 | 866 | 473 | 1255 | 2.9 | 66.4 | 327.8 | -10 | 182.0294 | 74.98 | 70.01 | 676.7 | 27 | me¦ ms¦ ph¦ pr¦ pc¦ ss¦ sc |  | 14:14 | 14.722 | 158 | 48 | 158 | 13.2 | 13 | 1712 | 1361 | 2194 | 1701 | 3 | 81.8 | 295.1 | -10 | 183.221 | 74.85 | 63.58 | 734 | 26 | me¦ ms¦ ph¦ pr¦ pc¦ ss¦ sc
12:38 | 19.709 | 260 | 0 | 302 | 11.8 | 14.1 | 429 | 866 | 466 | 1255 | 2.9 | 66.5 | 327.7 | -9 | 182.03 | 74.98 | 69.96 | 677.3 | 26 | me¦ ms¦ ph¦ pr¦ pc¦ ss¦ sc |  | 14:14 | 14.723 | 158 | 45 | 158 | 13.2 | 13 | 1712 | 1361 | 2194 | 1701 | 3 | 81.8 | 295.1 | -10 | 183.2211 | 74.89 | 63.57 | 734 | 27 | me¦ ms¦ ph¦ pr¦ pc¦ ss¦ sc
12:38 | 19.706 | 260 | 0 | 302 | 11.8 | 14.1 | 431 | 865 | 468 | 1253 | 3 | 66.5 | 327.6 | -10 | 182.0304 | 74.99 | 70.03 | 677 | 26 | me¦ ms¦ ph¦ pr¦ pc¦ ss¦ sc |  | 14:14 | 14.725 | 158 | 45 | 158 | 13.2 | 13 | 1712 | 1362 | 2194 | 1702 | 3 | 81.9 | 295.1 | -10 | 183.2225 | 74.86 | 63.59 | 734 | 27 | me¦ ms¦ ph¦ pr¦ pc¦ ss¦ sc
12:38 | 19.702 | 260 | 0 | 301 | 11.8 | 14.1 | 435 | 865 | 472 | 1253 | 2.9 | 66.6 | 327.4 | -9 | 182.0301 | 75.02 | 70.05 | 677.2 | 26 | me¦ ms¦ ph¦ pr¦ pc¦ ss¦ sc |  | 14:14 | 14.728 | 158 | 44 | 158 | 13.2 | 13 | 1712 | 1363 | 2194 | 1703 | 3 | 81.9 | 295.1 | -10 | 183.221 | 74.92 | 63.57 | 734 | 27 | me¦ ms¦ ph¦ pr¦ pc¦ ss¦ sc
12:38 | 19.698 | 260 | 0 | 301 | 11.9 | 14.1 | 439 | 865 | 482 | 1253 | 3 | 66.6 | 327.4 | -9 | 182.03 | 74.98 | 69.99 | 677 | 25 | me¦ ms¦ ph¦ pr¦ pc¦ ss¦ sc |  | 14:14 | 14.729 | 158 | 44 | 158 | 13.2 | 13 | 1712 | 1364 | 2194 | 1705 | 3 | 82 | 295.1 | -10 | 183.2216 | 74.88 | 63.54 | 734 | 27 | me¦ ms¦ ph¦ pr¦ pc¦ ss¦ sc
12:38 | 19.693 | 259 | 0 | 301 | 11.9 | 14.1 | 442 | 864 | 485 | 1252 | 2.9 | 66.7 | 327.3 | -9 | 182.0301 | 74.95 | 69.99 | 677.1 | 26 | me¦ ms¦ ph¦ pr¦ pc¦ ss¦ sc |  | 14:14 | 14.732 | 158 | 43 | 158 | 13.2 | 13 | 1712 | 1365 | 2194 | 1706 | 3 | 82 | 295.1 | -10 | 183.2221 | 74.87 | 63.56 | 734 | 27 | me¦ ms¦ ph¦ pr¦ pc¦ ss¦ sc
12:38 | 19.686 | 259 | 0 | 301 | 12 | 14.1 | 442 | 864 | 491 | 1252 | 3 | 66.7 | 327.2 | -9 | 182.0311 | 74.98 | 70.02 | 677.1 | 26 | me¦ ms¦ ph¦ pr¦ pc¦ ss¦ sc |  | 14:15 | 14.734 | 157 | 42 | 157 | 13.2 | 13 | 1712 | 1366 | 2194 | 1707 | 3 | 82.1 | 295.1 | -10 | 183.2204 | 74.87 | 63.58 | 734 | 27 | me¦ ms¦ ph¦ pr¦ pc¦ ss¦ sc
12:38 | 19.682 | 259 | 0 | 301 | 12 | 14.1 | 440 | 864 | 488 | 1252 | 3 | 66.7 | 327 | -9 | 182.0308 | 75 | 70.02 | 676.8 | 26 | me¦ ms¦ ph¦ pr¦ pc¦ ss¦ sc |  | 14:15 | 14.737 | 157 | 42 | 157 | 13.2 | 13 | 1712 | 1367 | 2194 | 1708 | 3 | 82.1 | 295.1 | -10 | 183.222 | 74.85 | 63.55 | 734 | 27 | me¦ ms¦ ph¦ pr¦ pc¦ ss¦ sc
12:38 | 19.676 | 259 | 0 | 300 | 12 | 14.1 | 441 | 863 | 490 | 1250 | 2.9 | 66.8 | 327 | -9 | 182.0322 | 74.96 | 69.98 | 676.9 | 26 | me¦ ms¦ ph¦ pr¦ pc¦ ss¦ sc |  | 14:15 | 14.738 | 157 | 42 | 157 | 13.2 | 13 | 1712 | 1368 | 2194 | 1710 | 3 | 82.2 | 295.1 | -10 | 183.2221 | 74.84 | 63.53 | 734 | 28 | me¦ ms¦ ph¦ pr¦ pc¦ ss¦ sc
12:38 | 19.669 | 259 | 0 | 300 | 12 | 14.1 | 445 | 863 | 494 | 1250 | 3 | 66.8 | 327 | -9 | 182.0322 | 75.02 | 70.01 | 677.5 | 26 | me¦ ms¦ ph¦ pr¦ pc¦ ss¦ sc |  | 14:15 | 14.739 | 157 | 42 | 157 | 13.2 | 13 | 1712 | 1369 | 2194 | 1711 | 3 | 82.2 | 295.1 | -10 | 183.222 | 74.89 | 63.59 | 734 | 28 | me¦ ms¦ ph¦ pr¦ pc¦ ss¦ sc
12:38 | 19.665 | 258 | 0 | 299 | 12 | 14.1 | 451 | 863 | 501 | 1250 | 2.9 | 66.9 | 327.1 | -9 | 182.0322 | 74.98 | 70 | 677.5 | 25 | me¦ ms¦ ph¦ pr¦ pc¦ ss¦ sc |  | 14:15 | 14.739 | 157 | 41 | 157 | 13.2 | 13 | 1712 | 1369 | 2194 | 1711 | 3 | 82.3 | 295.1 | -10 | 183.2219 | 74.88 | 63.57 | 734 | 27 | me¦ ms¦ ph¦ pr¦ pc¦ ss¦ sc
12:38 | 19.663 | 258 | 0 | 299 | 12 | 14.1 | 459 | 862 | 510 | 1249 | 2.9 | 66.9 | 327.1 | -9 | 182.0319 | 74.99 | 69.98 | 677.4 | 26 | me¦ ms¦ ph¦ pr¦ pc¦ ss¦ sc |  | 14:15 | 14.741 | 157 | 40 | 157 | 13.2 | 13 | 1712 | 1370 | 2194 | 1712 | 3 | 82.3 | 295.1 | -10 | 183.2217 | 74.88 | 63.56 | 734 | 27 | me¦ ms¦ ph¦ pr¦ pc¦ ss¦ sc
12:38 | 19.658 | 258 | 0 | 299 | 12 | 14.1 | 465 | 862 | 516 | 1249 | 3 | 67 | 327 | -9 | 182.0327 | 74.97 | 70.01 | 677.4 | 25 | me¦ ms¦ ph¦ pr¦ pc¦ ss¦ sc |  | 14:15 | 14.743 | 157 | 40 | 157 | 13.2 | 13 | 1712 | 1371 | 2194 | 1713 | 3 | 82.4 | 295.1 | -10 | 183.221 | 74.86 | 63.55 | 734 | 27 | me¦ ms¦ ph¦ pr¦ pc¦ ss¦ sc
12:38 | 19.654 | 258 | 0 | 299 | 12 | 14.1 | 470 | 862 | 522 | 1249 | 3 | 67 | 327 | -9 | 182.0327 | 74.99 | 69.95 | 678.4 | 26 | me¦ ms¦ ph¦ pr¦ pc¦ ss¦ sc |  | 14:15 | 14.746 | 157 | 40 | 157 | 13.2 | 13 | 1712 | 1372 | 2194 | 1715 | 3 | 82.4 | 295.1 | -10 | 183.2217 | 74.89 | 63.59 | 734 | 27 | me¦ ms¦ ph¦ pr¦ pc¦ ss¦ sc
12:38 | 19.653 | 257 | 0 | 298 | 12 | 14.1 | 476 | 862 | 528 | 1249 | 2.9 | 67.1 | 326.9 | -9 | 182.0326 | 75.03 | 69.97 | 678 | 26 | me¦ ms¦ ph¦ pr¦ pc¦ ss¦ sc |  | 14:15 | 14.748 | 157 | 39 | 157 | 13.2 | 13 | 1712 | 1373 | 2194 | 1716 | 3 | 82.5 | 295.1 | -10 | 183.2218 | 74.88 | 63.56 | 734 | 28 | me¦ ms¦ ph¦ pr¦ pc¦ ss¦ sc
12:38 | 19.647 | 257 | 0 | 298 | 12 | 14.1 | 481 | 861 | 534 | 1247 | 2.9 | 67.1 | 326.9 | -10 | 182.0336 | 75 | 69.97 | 678.6 | 25 | me¦ ms¦ ph¦ pr¦ pc¦ ss¦ sc |  | 14:15 | 14.748 | 157 | 38 | 157 | 13.2 | 13 | 1712 | 1374 | 2194 | 1717 | 3 | 82.5 | 295.1 | -10 | 183.2226 | 74.9 | 63.55 | 734 | 28 | me¦ ms¦ ph¦ pr¦ pc¦ ss¦ sc
12:39 | 19.644 | 257 | 0 | 298 | 12.1 | 14.1 | 482 | 861 | 541 | 1247 | 2.9 | 67.2 | 326.9 | -10 | 182.0348 | 75.01 | 70 | 678.5 | 25 | me¦ ms¦ ph¦ pr¦ pc¦ ss¦ sc |  | 14:15 | 14.747 | 157 | 36 | 157 | 13.2 | 13 | 1712 | 1375 | 2194 | 1718 | 3 | 82.6 | 295.1 | -10 | 183.2224 | 74.9 | 63.58 | 734 | 27 | me¦ ms¦ ph¦ pr¦ pc¦ ss¦ sc
12:39 | 19.639 | 257 | 0 | 298 | 12.1 | 14.1 | 478 | 861 | 537 | 1247 | 2.9 | 67.2 | 327 | -9 | 182.0345 | 74.99 | 69.97 | 678.9 | 25 | me¦ ms¦ ph¦ pr¦ pc¦ ss¦ sc |  | 14:15 | 14.749 | 157 | 36 | 157 | 13.2 | 13 | 1712 | 1376 | 2194 | 1720 | 3 | 82.6 | 295.1 | -10 | 183.2204 | 74.89 | 63.54 | 734 | 27 | me¦ ms¦ ph¦ pr¦ pc¦ ss¦ sc
12:39 | 19.638 | 256 | 0 | 297 | 12.1 | 14.1 | 472 | 860 | 530 | 1246 | 2.9 | 67.3 | 326.9 | -9 | 182.0327 | 75.06 | 69.98 | 678.7 | 25 | me¦ ms¦ ph¦ pr¦ pc¦ ss¦ sc |  | 14:15 | 14.751 | 156 | 34 | 156 | 13.2 | 13 | 1712 | 1376 | 2194 | 1720 | 3 | 82.7 | 295.1 | -10 | 183.2215 | 74.86 | 63.52 | 734 | 27 | me¦ ms¦ ph¦ pr¦ pc¦ ss¦ sc
12:39 | 19.63 | 256 | 0 | 297 | 12.2 | 14.1 | 466 | 860 | 529 | 1246 | 2.9 | 67.3 | 326.6 | -9 | 182.0345 | 75.09 | 70.02 | 678.8 | 25 | me¦ ms¦ ph¦ pr¦ pc¦ ss¦ sc |  | 14:15 | 14.752 | 156 | 34 | 156 | 13.2 | 13 | 1712 | 1377 | 2194 | 1721 | 3 | 82.7 | 295.1 | -10 | 183.222 | 74.89 | 63.57 | 734 | 27 | me¦ ms¦ ph¦ pr¦ pc¦ ss¦ sc
12:39 | 19.623 | 256 | 0 | 297 | 12.1 | 14.1 | 463 | 860 | 520 | 1246 | 2.9 | 67.4 | 326.4 | -9 | 182.0356 | 75.03 | 69.95 | 678.9 | 25 | me¦ ms¦ ph¦ pr¦ pc¦ ss¦ sc |  | 14:15 | 14.754 | 156 | 33 | 156 | 13.2 | 13 | 1712 | 1378 | 2194 | 1722 | 3 | 82.8 | 295.1 | -10 | 183.2207 | 74.9 | 63.55 | 734 | 28 | me¦ ms¦ ph¦ pr¦ pc¦ ss¦ sc
12:39 | 19.617 | 256 | 0 | 296 | 12.1 | 14.1 | 462 | 860 | 519 | 1246 | 3 | 67.4 | 326.3 | -9 | 182.0371 | 75 | 69.96 | 679.2 | 25 | me¦ ms¦ ph¦ pr¦ pc¦ ss¦ sc |  | 14:15 | 14.755 | 156 | 32 | 156 | 13.2 | 13 | 1712 | 1379 | 2194 | 1723 | 3 | 82.8 | 295.1 | -10 | 183.221 | 74.97 | 63.56 | 734 | 27 | me¦ ms¦ ph¦ pr¦ pc¦ ss¦ sc
12:39 | 19.613 | 255 | 0 | 292 | 12.1 | 14 | 463 | 859 | 520 | 1227 | 2.9 | 67.5 | 326.4 | -9 | 182.0357 | 75 | 69.96 | 679 | 25 | me¦ ms¦ ph¦ pr¦ pc¦ ss¦ sc |  | 14:15 | 14.754 | 156 | 31 | 156 | 13.2 | 13 | 1712 | 1380 | 2194 | 1725 | 3 | 82.9 | 295.1 | -10 | 183.2217 | 74.91 | 63.6 | 734 | 27 | me¦ ms¦ ph¦ pr¦ pc¦ ss¦ sc
12:39 | 19.604 | 255 | 0 | 292 | 12.1 | 14 | 464 | 859 | 521 | 1227 | 2.9 | 67.5 | 326.5 | -10 | 182.0364 | 75.05 | 69.99 | 679.4 | 25 | me¦ ms¦ ph¦ pr¦ pc¦ ss¦ sc |  | 14:15 | 14.757 | 156 | 31 | 156 | 13.2 | 13 | 1712 | 1381 | 2194 | 1726 | 3 | 83 | 295.1 | -10 | 183.2215 | 74.93 | 63.56 | 734 | 27 | me¦ ms¦ ph¦ pr¦ pc¦ ss¦ sc
12:39 | 19.596 | 255 | 0 | 291 | 12.2 | 14 | 466 | 859 | 529 | 1227 | 2.9 | 67.6 | 326.5 | -10 | 182.0371 | 75.09 | 70.02 | 679.1 | 25 | me¦ ms¦ ph¦ pr¦ pc¦ ss¦ sc |  | 14:15 | 14.758 | 156 | 30 | 156 | 13.2 | 13 | 1712 | 1381 | 2194 | 1726 | 3 | 83 | 295.1 | -10 | 183.2218 | 74.95 | 63.54 | 734 | 27 | me¦ ms¦ ph¦ pr¦ pc¦ ss¦ sc
12:39 | 19.589 | 255 | 0 | 291 | 12.2 | 14 | 472 | 858 | 536 | 1225 | 2.9 | 67.6 | 326.4 | -10 | 182.0363 | 75.07 | 69.96 | 679.3 | 25 | me¦ ms¦ ph¦ pr¦ pc¦ ss¦ sc |  | 14:15 | 14.757 | 156 | 28 | 156 | 13.2 | 13 | 1712 | 1382 | 2194 | 1727 | 3 | 83.1 | 295.1 | -10 | 183.222 | 74.95 | 63.58 | 734 | 27 | me¦ ms¦ ph¦ pr¦ pc¦ ss¦ sc
12:39 | 19.586 | 254 | 0 | 290 | 12.2 | 14 | 476 | 858 | 540 | 1225 | 2.9 | 67.7 | 326.4 | -10 | 182.0365 | 75.03 | 69.91 | 679 | 24 | me¦ ms¦ ph¦ pr¦ pc¦ ss¦ sc |  | 14:15 | 14.76 | 156 | 28 | 156 | 13.2 | 13 | 1712 | 1383 | 2194 | 1728 | 3 | 83.1 | 295.1 | -10 | 183.2213 | 74.91 | 63.5 | 734 | 27 | me¦ ms¦ ph¦ pr¦ pc¦ ss¦ sc
12:39 | 19.583 | 254 | 0 | 290 | 12.2 | 14 | 479 | 858 | 544 | 1225 | 2.9 | 67.7 | 326.2 | -10 | 182.0367 | 75.05 | 69.96 | 679.2 | 25 | me¦ ms¦ ph¦ pr¦ pc¦ ss¦ sc |  | 14:15 | 14.762 | 156 | 28 | 156 | 13.2 | 13 | 1712 | 1384 | 2194 | 1730 | 3 | 83.2 | 295.1 | -10 | 183.2219 | 74.98 | 63.56 | 734 | 26 | me¦ ms¦ ph¦ pr¦ pc¦ ss¦ sc
12:39 | 19.576 | 254 | 0 | 290 | 12.3 | 14 | 481 | 858 | 552 | 1225 | 2.9 | 67.8 | 326.1 | -10 | 182.0387 | 75.04 | 69.93 | 679.6 | 25 | me¦ ms¦ ph¦ pr¦ pc¦ ss¦ sc |  | 14:15 | 14.762 | 156 | 28 | 156 | 13.2 | 13 | 1712 | 1385 | 2194 | 1731 | 3 | 83.2 | 295.1 | -10 | 183.2224 | 74.93 | 63.54 | 734 | 27 | me¦ ms¦ ph¦ pr¦ pc¦ ss¦ sc
12:39 | 19.57 | 254 | 0 | 290 | 12.2 | 14 | 480 | 857 | 545 | 1224 | 2.9 | 67.8 | 326.2 | -10 | 182.0383 | 75 | 69.92 | 679.5 | 25 | me¦ ms¦ ph¦ pr¦ pc¦ ss¦ sc |  | 14:15 | 14.764 | 155 | 27 | 155 | 13.2 | 13 | 1712 | 1385 | 2194 | 1731 | 3 | 83.3 | 295.1 | -10 | 183.2217 | 74.91 | 63.51 | 734 | 27 | me¦ ms¦ ph¦ pr¦ pc¦ ss¦ sc
12:39 | 19.562 | 253 | 0 | 289 | 12.3 | 14 | 478 | 857 | 549 | 1224 | 3 | 67.9 | 326.2 | -10 | 182.0397 | 75.06 | 69.93 | 678.9 | 25 | me¦ ms¦ ph¦ pr¦ pc¦ ss¦ sc |  | 14:15 | 14.767 | 156 | 28 | 156 | 13.2 | 13 | 1712 | 1386 | 2194 | 1732 | 3 | 83.3 | 295.1 | -10 | 183.2211 | 74.92 | 63.54 | 734 | 27 | me¦ ms¦ ph¦ pr¦ pc¦ ss¦ sc
12:39 | 19.559 | 253 | 0 | 289 | 12.3 | 14 | 480 | 857 | 551 | 1224 | 2.9 | 67.9 | 326.2 | -10 | 182.0391 | 75.04 | 69.92 | 678.7 | 25 | me¦ ms¦ ph¦ pr¦ pc¦ ss¦ sc |  | 14:15 | 14.767 | 155 | 28 | 155 | 13.2 | 13 | 1712 | 1387 | 2194 | 1733 | 3 | 83.4 | 295.1 | -10 | 183.2222 | 74.94 | 63.56 | 734 | 27 | me¦ ms¦ ph¦ pr¦ pc¦ ss¦ sc
12:39 | 19.553 | 253 | 0 | 289 | 12.4 | 14 | 479 | 857 | 556 | 1224 | 3 | 68 | 326 | -10 | 182.0396 | 75.01 | 69.9 | 678.8 | 25 | me¦ ms¦ ph¦ pr¦ pc¦ ss¦ sc |  | 14:15 | 14.771 | 155 | 29 | 155 | 13.2 | 13 | 1712 | 1388 | 2194 | 1735 | 3 | 83.4 | 295.1 | -10 | 183.2204 | 74.97 | 63.52 | 734 | 27 | me¦ ms¦ ph¦ pr¦ pc¦ ss¦ sc
12:39 | 19.549 | 252 | 0 | 289 | 12.4 | 14 | 478 | 856 | 555 | 1222 | 2.9 | 68 | 325.8 | -10 | 182.0391 | 75.06 | 69.96 | 678.9 | 25 | me¦ ms¦ ph¦ pr¦ pc¦ ss¦ sc |  | 14:15 | 14.772 | 155 | 29 | 155 | 13.2 | 13 | 1712 | 1389 | 2194 | 1736 | 3 | 83.5 | 295.1 | -10 | 183.2218 | 74.96 | 63.56 | 734 | 26 | me¦ ms¦ ph¦ pr¦ pc¦ ss¦ sc
12:39 | 19.542 | 252 | 0 | 288 | 12.4 | 14 | 476 | 856 | 553 | 1222 | 2.9 | 68.1 | 325.6 | -10 | 182.0395 | 75.08 | 69.95 | 678.6 | 25 | me¦ ms¦ ph¦ pr¦ pc¦ ss¦ sc |  | 14:15 | 14.773 | 155 | 29 | 155 | 13.2 | 13 | 1712 | 1389 | 2194 | 1736 | 3 | 83.5 | 295.1 | -10 | 183.2218 | 74.95 | 63.56 | 734 | 27 | me¦ ms¦ ph¦ pr¦ pc¦ ss¦ sc
12:39 | 19.537 | 252 | 0 | 288 | 12.4 | 14 | 472 | 856 | 548 | 1222 | 2.9 | 68.1 | 325.3 | -10 | 182.0395 | 75.04 | 69.92 | 679 | 25 | me¦ ms¦ ph¦ pr¦ pc¦ ss¦ sc |  | 14:15 | 14.772 | 155 | 27 | 155 | 13.2 | 13 | 1712 | 1390 | 2194 | 1737 | 3 | 83.6 | 295.1 | -10 | 183.222 | 74.96 | 63.55 | 734 | 27 | me¦ ms¦ ph¦ pr¦ pc¦ ss¦ sc
12:39 | 19.533 | 252 | 0 | 288 | 12.4 | 14 | 468 | 855 | 544 | 1221 | 2.9 | 68.2 | 325.2 | -10 | 182.0395 | 74.96 | 69.89 | 678.8 | 25 | me¦ ms¦ ph¦ pr¦ pc¦ ss¦ sc |  | 14:15 | 14.771 | 155 | 26 | 155 | 13.2 | 13 | 1712 | 1391 | 2194 | 1738 | 3 | 83.6 | 295.1 | -10 | 183.2242 | 74.98 | 63.56 | 734 | 27 | me¦ ms¦ ph¦ pr¦ pc¦ ss¦ sc
12:39 | 19.527 | 251 | 0 | 287 | 12.4 | 14 | 468 | 855 | 544 | 1221 | 3 | 68.2 | 325.2 | -10 | 182.0412 | 74.99 | 69.94 | 678.6 | 25 | me¦ ms¦ ph¦ pr¦ pc¦ ss¦ sc |  | 14:15 | 14.769 | 155 | 24 | 155 | 13.2 | 13 | 1712 | 1392 | 2194 | 1740 | 3 | 83.7 | 295.1 | -10 | 183.2223 | 74.97 | 63.56 | 734 | 26 | me¦ ms¦ ph¦ pr¦ pc¦ ss¦ sc
12:39 | 19.521 | 251 | 0 | 287 | 12.4 | 14 | 472 | 855 | 548 | 1221 | 2.9 | 68.3 | 325.2 | -9 | 182.0404 | 74.99 | 69.9 | 678.6 | 26 | me¦ ms¦ ph¦ pr¦ pc¦ ss¦ sc |  | 14:15 | 14.767 | 155 | 23 | 155 | 13.2 | 13 | 1712 | 1392 | 2194 | 1740 | 3 | 83.7 | 295.1 | -10 | 183.2232 | 74.95 | 63.53 | 734 | 27 | me¦ ms¦ ph¦ pr¦ pc¦ ss¦ sc
12:39 | 19.516 | 251 | 0 | 287 | 12.5 | 14 | 476 | 855 | 560 | 1221 | 3 | 68.3 | 325.2 | -9 | 182.0413 | 75.04 | 69.91 | 678.5 | 25 | me¦ ms¦ ph¦ pr¦ pc¦ ss¦ sc |  | 14:15 | 14.768 | 155 | 22 | 155 | 13.2 | 13 | 1712 | 1393 | 2194 | 1741 | 3 | 83.8 | 295.1 | -10 | 183.222 | 74.96 | 63.54 | 734 | 27 | me¦ ms¦ ph¦ pr¦ pc¦ ss¦ sc
12:39 | 19.511 | 251 | 0 | 286 | 12.5 | 14 | 488 | 854 | 574 | 1220 | 2.9 | 68.4 | 325.1 | -9 | 182.0418 | 74.96 | 69.89 | 678.6 | 25 | me¦ ms¦ ph¦ pr¦ pc¦ ss¦ sc |  | 14:15 | 14.768 | 155 | 22 | 155 | 13.2 | 13 | 1712 | 1394 | 2194 | 1742 | 3 | 83.8 | 295.1 | -10 | 183.2227 | 74.89 | 63.52 | 734 | 27 | me¦ ms¦ ph¦ pr¦ pc¦ ss¦ sc
12:39 | 19.506 | 250 | 0 | 286 | 12.5 | 14 | 503 | 854 | 591 | 1220 | 2.9 | 68.4 | 325.1 | -9 | 182.042 | 74.99 | 69.93 | 678.3 | 26 | me¦ ms¦ ph¦ pr¦ pc¦ ss¦ sc |  | 14:15 | 14.768 | 154 | 20 | 154 | 13.2 | 13 | 1712 | 1395 | 2194 | 1743 | 3 | 83.9 | 295.1 | -10 | 183.2231 | 74.98 | 63.6 | 734 | 27 | me¦ ms¦ ph¦ pr¦ pc¦ ss¦ sc
12:39 | 19.501 | 250 | 0 | 286 | 12.5 | 14 | 516 | 854 | 607 | 1220 | 3 | 68.4 | 325 | -10 | 182.0423 | 75.03 | 69.9 | 678.3 | 26 | me¦ ms¦ ph¦ pr¦ pc¦ ss¦ sc |  | 14:15 | 14.766 | 154 | 19 | 154 | 13.2 | 13 | 1712 | 1395 | 2194 | 1743 | 3 | 83.9 | 295.1 | -10 | 183.2225 | 74.96 | 63.52 | 734 | 27 | me¦ ms¦ ph¦ pr¦ pc¦ ss¦ sc
12:39 | 19.499 | 250 | 0 | 286 | 12.5 | 14 | 528 | 854 | 621 | 1220 | 2.9 | 68.5 | 325.1 | -10 | 182.0409 | 75.02 | 69.91 | 678.4 | 26 | me¦ ms¦ ph¦ pr¦ pc¦ ss¦ sc |  | 14:15 | 14.764 | 154 | 18 | 154 | 13.2 | 13 | 1712 | 1396 | 2194 | 1745 | 3 | 84 | 295.1 | -10 | 183.2237 | 75 | 63.51 | 734 | 27 | me¦ ms¦ ph¦ pr¦ pc¦ ss¦ sc
12:39 | 19.494 | 250 | 0 | 286 | 12.5 | 14 | 537 | 853 | 631 | 1218 | 2.9 | 68.5 | 324.9 | -9 | 182.042 | 75.06 | 69.93 | 678.5 | 25 | me¦ ms¦ ph¦ pr¦ pc¦ ss¦ sc |  | 14:15 | 14.766 | 154 | 18 | 154 | 13.2 | 13 | 1712 | 1397 | 2194 | 1746 | 3 | 84 | 295.1 | -10 | 183.2229 | 74.98 | 63.52 | 734 | 26 | me¦ ms¦ ph¦ pr¦ pc¦ ss¦ sc
12:39 | 19.49 | 250 | 0 | 285 | 12.5 | 14 | 543 | 853 | 638 | 1218 | 2.9 | 68.6 | 324.7 | -9 | 182.042 | 75.03 | 69.88 | 678.5 | 25 | me¦ ms¦ ph¦ pr¦ pc¦ ss¦ sc |  | 14:15 | 14.763 | 154 | 17 | 154 | 13.2 | 13 | 1712 | 1398 | 2194 | 1747 | 3 | 84.1 | 295.1 | -10 | 183.2238 | 74.98 | 63.54 | 734 | 26 | me¦ ms¦ ph¦ pr¦ pc¦ ss¦ sc
12:39 | 19.486 | 249 | 0 | 285 | 12.5 | 14 | 551 | 853 | 648 | 1218 | 3 | 68.6 | 324.6 | -10 | 182.0429 | 75.01 | 69.93 | 678.7 | 25 | me¦ ms¦ ph¦ pr¦ pc¦ ss¦ sc |  | 14:15 | 14.761 | 154 | 17 | 154 | 13.2 | 13 | 1712 | 1398 | 2194 | 1747 | 3 | 84.1 | 295.1 | -10 | 183.224 | 74.97 | 63.55 | 734 | 26 | me¦ ms¦ ph¦ pr¦ pc¦ ss¦ sc
12:39 | 19.481 | 249 | 0 | 285 | 12.5 | 14 | 560 | 853 | 658 | 1218 | 2.9 | 68.7 | 324.6 | -10 | 182.0418 | 75.04 | 69.89 | 678.5 | 25 | me¦ ms¦ ph¦ pr¦ pc¦ ss¦ sc |  | 14:15 | 14.762 | 154 | 17 | 154 | 13.2 | 13 | 1712 | 1399 | 2194 | 1748 | 3 | 84.2 | 295.1 | -10 | 183.2234 | 74.98 | 63.51 | 734 | 27 | me¦ ms¦ ph¦ pr¦ pc¦ ss¦ sc
12:39 | 19.478 | 249 | 0 | 285 | 12.5 | 14 | 568 | 853 | 668 | 1218 | 2.9 | 68.7 | 324.6 | -10 | 182.0429 | 75.02 | 69.88 | 678.2 | 25 | me¦ ms¦ ph¦ pr¦ pc¦ ss¦ sc |  | 14:15 | 14.762 | 154 | 17 | 154 | 13.2 | 13 | 1712 | 1400 | 2194 | 1750 | 3 | 84.2 | 295.1 | -10 | 183.2234 | 74.96 | 63.5 | 734 | 26 | me¦ ms¦ ph¦ pr¦ pc¦ ss¦ sc
12:39 | 19.473 | 249 | 0 | 284 | 12.5 | 14 | 575 | 852 | 676 | 1217 | 2.9 | 68.8 | 324.5 | -10 | 182.0433 | 75.03 | 69.92 | 678.5 | 25 | me¦ ms¦ ph¦ pr¦ pc¦ ss¦ sc |  | 14:15 | 14.763 | 154 | 16 | 154 | 13.2 | 13 | 1712 | 1401 | 2194 | 1751 | 3 | 84.3 | 295.1 | -10 | 183.2233 | 74.97 | 63.53 | 734 | 27 | me¦ ms¦ ph¦ pr¦ pc¦ ss¦ sc
12:39 | 19.463 | 248 | 0 | 284 | 12.5 | 14 | 579 | 852 | 681 | 1217 | 2.9 | 68.8 | 324.5 | -9 | 182.0437 | 75.03 | 69.91 | 678.3 | 25 | me¦ ms¦ ph¦ pr¦ pc¦ ss¦ sc |  | 14:15 | 14.762 | 154 | 15 | 154 | 13.2 | 13 | 1712 | 1401 | 2194 | 1751 | 3 | 84.3 | 295.1 | -10 | 183.2233 | 75.02 | 63.53 | 734 | 26 | me¦ ms¦ ph¦ pr¦ pc¦ ss¦ sc
12:39 | 19.457 | 248 | 0 | 284 | 12.6 | 14 | 577 | 852 | 686 | 1217 | 2.9 | 68.9 | 324.4 | -9 | 182.0439 | 75.04 | 69.89 | 678.5 | 25 | me¦ ms¦ ph¦ pr¦ pc¦ ss¦ sc |  | 14:15 | 14.76 | 153 | 14 | 153 | 13.2 | 13 | 1712 | 1402 | 2194 | 1752 | 3 | 84.4 | 295.1 | -10 | 183.2236 | 75.02 | 63.53 | 734 | 26 | me¦ ms¦ ph¦ pr¦ pc¦ ss¦ sc
12:39 | 19.451 | 248 | 0 | 283 | 12.6 | 14 | 571 | 852 | 679 | 1217 | 2.9 | 68.9 | 324.4 | -9 | 182.0457 | 75.05 | 69.92 | 679.1 | 25 | me¦ ms¦ ph¦ pr¦ pc¦ ss¦ sc |  | 14:15 | 14.759 | 153 | 13 | 153 | 13.2 | 13 | 1712 | 1403 | 2194 | 1753 | 3 | 84.4 | 295.1 | -10 | 183.2236 | 74.95 | 63.49 | 734 | 26 | me¦ ms¦ ph¦ pr¦ pc¦ ss¦ sc
12:39 | 19.446 | 248 | 0 | 283 | 12.6 | 14 | 561 | 852 | 667 | 1217 | 2.9 | 69 | 324.4 | -10 | 182.0446 | 75.05 | 69.93 | 679.3 | 25 | me¦ ms¦ ph¦ pr¦ pc¦ ss¦ sc |  | 14:15 | 14.759 | 153 | 13 | 153 | 13.2 | 13 | 1712 | 1403 | 2194 | 1753 | 3 | 84.5 | 295.1 | -10 | 183.2237 | 74.98 | 63.51 | 734 | 27 | me¦ ms¦ ph¦ pr¦ pc¦ ss¦ sc
12:39 | 19.442 | 247 | 0 | 283 | 12.6 | 14 | 548 | 851 | 652 | 1215 | 2.9 | 69 | 324.2 | -10 | 182.0448 | 75.06 | 69.88 | 678.7 | 25 | me¦ ms¦ ph¦ pr¦ pc¦ ss¦ sc |  | 14:15 | 14.761 | 153 | 13 | 153 | 13.2 | 13 | 1712 | 1404 | 2194 | 1755 | 3 | 84.5 | 295.1 | -10 | 183.2223 | 75.03 | 63.52 | 734 | 26 | me¦ ms¦ ph¦ pr¦ pc¦ ss¦ sc
12:39 | 19.437 | 247 | 0 | 282 | 12.5 | 14 | 535 | 851 | 629 | 1215 | 2.9 | 69.1 | 324.2 | -9 | 182.045 | 74.98 | 69.81 | 679 | 25 | me¦ ms¦ ph¦ pr¦ pc¦ ss¦ sc |  | 14:15 | 14.761 | 153 | 13 | 153 | 13.2 | 13 | 1712 | 1405 | 2194 | 1756 | 3 | 84.6 | 295.1 | -10 | 183.2227 | 75 | 63.51 | 734 | 26 | me¦ ms¦ ph¦ pr¦ pc¦ ss¦ sc
12:39 | 19.433 | 247 | 0 | 282 | 12.5 | 14 | 523 | 851 | 615 | 1215 | 2.9 | 69.1 | 324.2 | -9 | 182.0455 | 75.06 | 69.86 | 679 | 25 | me¦ ms¦ ph¦ pr¦ pc¦ ss¦ sc |  | 14:15 | 14.76 | 153 | 13 | 153 | 13.2 | 13 | 1712 | 1406 | 2194 | 1757 | 3 | 84.6 | 295.1 | -10 | 183.2233 | 75 | 63.55 | 734 | 26 | me¦ ms¦ ph¦ pr¦ pc¦ ss¦ sc
12:39 | 19.431 | 247 | 0 | 282 | 12.5 | 14 | 514 | 851 | 604 | 1215 | 2.9 | 69.2 | 324.3 | -9 | 182.0461 | 75 | 69.83 | 678.9 | 25 | me¦ ms¦ ph¦ pr¦ pc¦ ss¦ sc |  | 14:15 | 14.761 | 153 | 13 | 153 | 13.2 | 13 | 1712 | 1406 | 2194 | 1757 | 3 | 84.7 | 295.1 | -10 | 183.2227 | 75 | 63.5 | 734 | 26 | me¦ ms¦ ph¦ pr¦ pc¦ ss¦ sc
12:39 | 19.429 | 247 | 0 | 282 | 12.5 | 14 | 508 | 850 | 597 | 1214 | 2.9 | 69.2 | 324.2 | -9 | 182.046 | 75.01 | 69.87 | 679 | 25 | me¦ ms¦ ph¦ pr¦ pc¦ ss¦ sc |  | 14:15 | 14.763 | 153 | 13 | 153 | 13.2 | 13 | 1712 | 1407 | 2194 | 1758 | 3 | 84.7 | 295.1 | -10 | 183.2231 | 74.95 | 63.51 | 734 | 26 | me¦ ms¦ ph¦ pr¦ pc¦ ss¦ sc
12:39 | 19.422 | 246 | 0 | 281 | 12.6 | 14 | 506 | 850 | 602 | 1214 | 2.9 | 69.3 | 324.1 | -9 | 182.0467 | 75.06 | 69.86 | 678.8 | 25 | me¦ ms¦ ph¦ pr¦ pc¦ ss¦ sc |  | 14:15 | 14.761 | 153 | 11 | 153 | 13.2 | 13 | 1712 | 1408 | 2194 | 1760 | 3 | 84.8 | 295.1 | -10 | 183.2247 | 74.98 | 63.49 | 734 | 27 | me¦ ms¦ ph¦ pr¦ pc¦ ss¦ sc
12:39 | 19.421 | 246 | 0 | 281 | 12.6 | 14 | 506 | 850 | 602 | 1214 | 2.9 | 69.3 | 324.2 | -9 | 182.0452 | 75.06 | 69.85 | 678.6 | 25 | me¦ ms¦ ph¦ pr¦ pc¦ ss¦ sc |  | 14:15 | 14.762 | 153 | 11 | 153 | 13.2 | 13 | 1712 | 1408 | 2194 | 1760 | 3 | 84.8 | 295.1 | -10 | 183.2235 | 75.04 | 63.51 | 734 | 27 | me¦ ms¦ ph¦ pr¦ pc¦ ss¦ sc
12:39 | 19.418 | 246 | 0 | 281 | 12.6 | 14 | 508 | 850 | 604 | 1214 | 2.9 | 69.4 | 324.4 | -9 | 182.0464 | 75.06 | 69.86 | 678.5 | 25 | me¦ ms¦ ph¦ pr¦ pc¦ ss¦ sc |  | 14:15 | 14.764 | 153 | 11 | 153 | 13.2 | 13 | 1712 | 1409 | 2194 | 1761 | 3 | 84.9 | 295.1 | -10 | 183.2238 | 75.04 | 63.48 | 734 | 26 | me¦ ms¦ ph¦ pr¦ pc¦ ss¦ sc
12:39 | 19.414 | 246 | 0 | 281 | 12.7 | 14 | 511 | 849 | 615 | 1212 | 2.9 | 69.4 | 324.5 | -9 | 182.0473 | 75.01 | 69.83 | 678.3 | 25 | me¦ ms¦ ph¦ pr¦ pc¦ ss¦ sc |  | 14:15 | 14.765 | 153 | 10 | 153 | 13.2 | 13 | 1712 | 1410 | 2194 | 1762 | 3 | 84.9 | 295.1 | -10 | 183.2233 | 75.04 | 63.49 | 734 | 26 | me¦ ms¦ ph¦ pr¦ pc¦ ss¦ sc
12:39 | 19.412 | 245 | 0 | 280 | 12.7 | 14 | 514 | 849 | 619 | 1212 | 3 | 69.5 | 324.4 | -9 | 182.0471 | 74.99 | 69.79 | 678.2 | 25 | me¦ ms¦ ph¦ pr¦ pc¦ ss¦ sc |  | 14:16 | 14.769 | 152 | 11 | 152 | 13.2 | 13 | 1712 | 1410 | 2194 | 1762 | 3 | 85 | 295.1 | -10 | 183.2227 | 75.06 | 63.5 | 734 | 25 | me¦ ms¦ ph¦ pr¦ pc¦ ss¦ sc
12:39 | 19.408 | 245 | 0 | 280 | 12.7 | 14 | 517 | 849 | 622 | 1212 | 2.9 | 69.5 | 324.5 | -9 | 182.0472 | 75.08 | 69.85 | 678.1 | 25 | me¦ ms¦ ph¦ pr¦ pc¦ ss¦ sc |  | 14:16 | 14.771 | 152 | 11 | 152 | 13.2 | 13 | 1712 | 1411 | 2194 | 1763 | 3 | 85 | 295.1 | -10 | 183.223 | 75.09 | 63.54 | 734 | 25 | me¦ ms¦ ph¦ pr¦ pc¦ ss¦ sc
12:39 | 19.405 | 245 | 0 | 280 | 12.7 | 14 | 519 | 849 | 625 | 1212 | 2.9 | 69.6 | 324.4 | -10 | 182.0465 | 75.05 | 69.86 | 678 | 25 | me¦ ms¦ ph¦ pr¦ pc¦ ss¦ sc |  | 14:16 | 14.77 | 152 | 10 | 152 | 13.2 | 13 | 1712 | 1412 | 2194 | 1765 | 3 | 85.1 | 295.1 | -10 | 183.2241 | 75.03 | 63.5 | 734 | 25 | me¦ ms¦ ph¦ pr¦ pc¦ ss¦ sc
12:39 | 19.401 | 245 | 0 | 280 | 12.7 | 14 | 522 | 849 | 628 | 1212 | 2.9 | 69.6 | 324.3 | -9 | 182.0484 | 75.01 | 69.87 | 678 | 25 | me¦ ms¦ ph¦ pr¦ pc¦ ss¦ sc |  | 14:16 | 14.771 | 152 | 9 | 152 | 13.2 | 13 | 1712 | 1412 | 2194 | 1765 | 3 | 85.1 | 295.1 | -10 | 183.2229 | 75.09 | 63.54 | 734 | 25 | me¦ ms¦ ph¦ pr¦ pc¦ ss¦ sc
12:39 | 19.398 | 244 | 0 | 279 | 12.7 | 14 | 522 | 848 | 628 | 1211 | 2.9 | 69.7 | 324.2 | -9 | 182.0488 | 74.97 | 69.82 | 677.8 | 25 | me¦ ms¦ ph¦ pr¦ pc¦ ss¦ sc |  | 14:16 | 14.772 | 152 | 9 | 152 | 13.2 | 13 | 1712 | 1413 | 2194 | 1766 | 3 | 85.2 | 295.1 | -10 | 183.2239 | 75.05 | 63.53 | 734 | 25 | me¦ ms¦ ph¦ pr¦ pc¦ ss¦ sc
12:39 | 19.392 | 244 | 0 | 279 | 12.7 | 14 | 524 | 848 | 631 | 1211 | 2.9 | 69.7 | 324.1 | -9 | 182.0492 | 74.98 | 69.85 | 678.3 | 26 | me¦ ms¦ ph¦ pr¦ pc¦ ss¦ sc |  | 14:16 | 14.771 | 152 | 9 | 152 | 13.2 | 13 | 1712 | 1414 | 2194 | 1767 | 3 | 85.2 | 295.1 | -10 | 183.2246 | 75.1 | 63.54 | 734 | 25 | me¦ ms¦ ph¦ pr¦ pc¦ ss¦ sc
12:39 | 19.384 | 244 | 0 | 279 | 12.7 | 14 | 528 | 848 | 636 | 1211 | 2.9 | 69.8 | 324.1 | -9 | 182.0508 | 74.97 | 69.83 | 678.5 | 26 | me¦ ms¦ ph¦ pr¦ pc¦ ss¦ sc |  | 14:16 | 14.769 | 152 | 8 | 152 | 13.2 | 13 | 1712 | 1414 | 2194 | 1767 | 3 | 85.3 | 295.1 | -10 | 183.2244 | 75.09 | 63.54 | 734 | 25 | me¦ ms¦ ph¦ pr¦ pc¦ ss¦ sc
12:39 | 19.38 | 244 | 0 | 279 | 12.7 | 14 | 533 | 848 | 642 | 1211 | 2.9 | 69.8 | 324.1 | -10 | 182.0501 | 75.01 | 69.8 | 678.5 | 26 | me¦ ms¦ ph¦ pr¦ pc¦ ss¦ sc |  | 14:16 | 14.766 | 152 | 7 | 152 | 13.2 | 13 | 1712 | 1415 | 2194 | 1768 | 3 | 85.3 | 295.1 | -10 | 183.2254 | 75.08 | 63.53 | 734 | 25 | me¦ ms¦ ph¦ pr¦ pc¦ ss¦ sc
12:39 | 19.374 | 243 | 0 | 278 | 12.6 | 14 | 538 | 847 | 640 | 1210 | 2.9 | 69.9 | 324.1 | -10 | 182.0511 | 75.03 | 69.81 | 678.7 | 25 | me¦ ms¦ ph¦ pr¦ pc¦ ss¦ sc |  | 14:16 | 14.762 | 152 | 5 | 152 | 13.2 | 13 | 1712 | 1416 | 2194 | 1770 | 3 | 85.4 | 295.1 | -10 | 183.225 | 75.07 | 63.55 | 734 | 25 | me¦ ms¦ ph¦ pr¦ pc¦ ss¦ sc
12:39 | 19.371 | 243 | 0 | 278 | 12.6 | 14 | 545 | 847 | 648 | 1210 | 3 | 69.9 | 324.1 | -9 | 182.0505 | 75 | 69.79 | 678.5 | 25 | me¦ ms¦ ph¦ pr¦ pc¦ ss¦ sc |  | 14:16 | 14.758 | 152 | 3 | 152 | 13.2 | 13 | 1712 | 1416 | 2194 | 1770 | 3 | 85.4 | 295.1 | -10 | 183.2251 | 75.14 | 63.54 | 734 | 25 | me¦ ms¦ ph¦ pr¦ pc¦ ss¦ sc
12:39 | 19.363 | 243 | 0 | 278 | 12.7 | 14 | 549 | 847 | 661 | 1210 | 3 | 70 | 324 | -9 | 182.0514 | 74.97 | 69.79 | 678.6 | 25 | me¦ ms¦ ph¦ pr¦ pc¦ ss¦ sc |  | 14:16 | 14.756 | 151 | 2 | 151 | 13.2 | 13 | 1712 | 1417 | 2194 | 1771 | 3 | 85.5 | 295.1 | -10 | 183.2252 | 75.14 | 63.55 | 734 | 25 | me¦ ms¦ ph¦ pr¦ pc¦ ss¦ sc
12:39 | 19.359 | 243 | 0 | 278 | 12.7 | 14 | 552 | 847 | 665 | 1210 | 2.9 | 70 | 324.1 | -9 | 182.0514 | 74.97 | 69.8 | 678.8 | 25 | me¦ ms¦ ph¦ pr¦ pc¦ ss¦ sc |  | 14:16 | 14.753 | 151 | 1 | 151 | 13.2 | 13 | 1712 | 1418 | 2194 | 1772 | 3 | 85.5 | 295.1 | -10 | 183.2253 | 75.09 | 63.53 | 734 | 24 | me¦ ms¦ ph¦ pr¦ pc¦ ss¦ sc
12:39 | 19.353 | 242 | 0 | 277 | 12.7 | 14 | 558 | 847 | 672 | 1210 | 2.9 | 70.1 | 324 | -9 | 182.0523 | 75.01 | 69.84 | 678.5 | 25 | me¦ ms¦ ph¦ pr¦ pc¦ ss¦ sc |  | 14:16 | 14.75 | 151 | 0 | 151 | 13.2 | 13 | 1712 | 1418 | 2194 | 1772 | 3 | 85.6 | 295.1 | -10 | 183.2262 | 75.1 | 63.5 | 734 | 24 | me¦ ms¦ ph¦ pr¦ pc¦ ss¦ sc
12:40 | 19.347 | 242 | 0 | 277 | 12.7 | 14 | 564 | 846 | 679 | 1208 | 2.9 | 70.1 | 323.8 | -9 | 182.0519 | 75.05 | 69.83 | 678.9 | 25 | me¦ ms¦ ph¦ pr¦ pc¦ ss¦ sc |  | 14:16 | 14.749 | 151 | 0 | 151 | 13.2 | 13 | 1712 | 1419 | 2194 | 1773 | 3 | 85.6 | 295.1 | -10 | 183.2246 | 75.14 | 63.54 | 734 | 24 | me¦ ms¦ ph¦ pr¦ pc¦ ss¦ sc
12:40 | 19.345 | 242 | 0 | 277 | 12.7 | 14 | 573 | 846 | 690 | 1208 | 2.9 | 70.1 | 323.4 | -9 | 182.0506 | 75.05 | 69.82 | 679.3 | 25 | me¦ ms¦ ph¦ pr¦ pc¦ ss¦ sc |  | 14:16 | 14.749 | 151 | 0 | 151 | 13.2 | 13 | 1712 | 1420 | 2194 | 1775 | 3 | 85.7 | 295.1 | -10 | 183.2251 | 75.1 | 63.52 | 734 | 24 | me¦ ms¦ ph¦ pr¦ pc¦ ss¦ sc
12:40 | 19.341 | 242 | 0 | 277 | 12.8 | 14 | 577 | 846 | 703 | 1208 | 2.9 | 70.2 | 323.3 | -9 | 182.0511 | 74.97 | 69.8 | 679.3 | 25 | me¦ ms¦ ph¦ pr¦ pc¦ ss¦ sc |  | 14:16 | 14.745 | 151 | 0 | 151 | 13.2 | 13 | 1712 | 1420 | 2194 | 1775 | 3 | 85.7 | 295.1 | -10 | 183.2254 | 75.11 | 63.51 | 734 | 25 | me¦ ms¦ ph¦ pr¦ pc¦ ss¦ sc
12:40 | 19.337 | 242 | 0 | 277 | 12.9 | 14 | 580 | 846 | 716 | 1208 | 2.9 | 70.2 | 323.3 | -9 | 182.0509 | 75.06 | 69.83 | 679 | 25 | me¦ ms¦ ph¦ pr¦ pc¦ ss¦ sc |  | 14:16 | 14.745 | 151 | 0 | 151 | 13.2 | 13 | 1712 | 1421 | 2194 | 1776 | 3 | 85.8 | 295.1 | -10 | 183.2253 | 75.06 | 63.51 | 734 | 25 | me¦ ms¦ ph¦ pr¦ pc¦ ss¦ sc
12:40 | 19.33 | 241 | 0 | 276 | 12.9 | 14 | 580 | 846 | 716 | 1208 | 3 | 70.3 | 323.3 | -9 | 182.0524 | 74.98 | 69.81 | 679 | 25 | me¦ ms¦ ph¦ pr¦ pc¦ ss¦ sc |  | 14:16 | 14.745 | 151 | 0 | 151 | 13.2 | 13 | 1712 | 1422 | 2194 | 1777 | 3 | 85.9 | 295.1 | -10 | 183.2251 | 75.09 | 63.51 | 734 | 25 | me¦ ms¦ ph¦ pr¦ pc¦ ss¦ sc
12:40 | 19.324 | 241 | 0 | 276 | 12.9 | 14 | 577 | 845 | 712 | 1207 | 2.9 | 70.3 | 323.2 | -10 | 182.0537 | 75 | 69.79 | 679.3 | 25 | me¦ ms¦ ph¦ pr¦ pc¦ ss¦ sc |  | 14:16 | 14.744 | 151 | 0 | 151 | 13.2 | 13 | 1712 | 1422 | 2194 | 1777 | 3 | 85.9 | 295.1 | -10 | 183.225 | 75.1 | 63.51 | 734 | 25 | me¦ ms¦ ph¦ pr¦ pc¦ ss¦ sc
12:40 | 19.318 | 241 | 0 | 275 | 12.9 | 14 | 574 | 845 | 708 | 1207 | 3 | 70.4 | 323.3 | -9 | 182.0539 | 74.98 | 69.78 | 679 | 25 | me¦ ms¦ ph¦ pr¦ pc¦ ss¦ sc |  | 14:16 | 14.744 | 150 | 0 | 150 | 13.2 | 13 | 1712 | 1423 | 2194 | 1778 | 3 | 86 | 295.1 | -10 | 183.2258 | 75.1 | 63.5 | 734 | 25 | me¦ ms¦ ph¦ pr¦ pc¦ ss¦ sc
12:40 | 19.315 | 241 | 0 | 275 | 12.9 | 14 | 568 | 845 | 701 | 1207 | 2.9 | 70.4 | 323.4 | -9 | 182.0531 | 75.03 | 69.8 | 679 | 25 | me¦ ms¦ ph¦ pr¦ pc¦ ss¦ sc |  | 14:16 | 14.745 | 150 | 0 | 150 | 13.2 | 13 | 1712 | 1423 | 2194 | 1778 | 3 | 86 | 295.1 | -10 | 183.2251 | 75.05 | 63.52 | 734 | 25 | me¦ ms¦ ph¦ pr¦ pc¦ ss¦ sc
12:40 | 19.309 | 241 | 0 | 275 | 12.9 | 14 | 561 | 845 | 692 | 1207 | 3 | 70.5 | 323.2 | -10 | 182.0542 | 75.05 | 69.81 | 679.3 | 25 | me¦ ms¦ ph¦ pr¦ pc¦ ss¦ sc |  | 14:16 | 14.743 | 150 | 0 | 150 | 13.2 | 13 | 1712 | 1424 | 2194 | 1780 | 3 | 86.1 | 295.1 | -10 | 183.2251 | 75.11 | 63.54 | 734 | 25 | me¦ ms¦ ph¦ pr¦ pc¦ ss¦ sc
12:40 | 19.304 | 240 | 0 | 275 | 12.9 | 14 | 555 | 845 | 685 | 1207 | 3 | 70.5 | 323 | -10 | 182.0545 | 74.98 | 69.78 | 678.9 | 25 | me¦ ms¦ ph¦ pr¦ pc¦ ss¦ sc
12:40 | 19.299 | 240 | 0 | 274 | 12.9 | 14 | 551 | 844 | 680 | 1205 | 2.9 | 70.6 | 323 | -10 | 182.0539 | 75 | 69.8 | 678.9 | 25 | me¦ ms¦ ph¦ pr¦ pc¦ ss¦ sc
12:40 | 19.295 | 240 | 0 | 274 | 12.9 | 14 | 550 | 844 | 679 | 1205 | 2.9 | 70.6 | 323 | -9 | 182.0543 | 75 | 69.79 | 678.8 | 25 | me¦ ms¦ ph¦ pr¦ pc¦ ss¦ sc |  | Spalte3: 13
12:40 | 19.291 | 240 | 0 | 274 | 12.8 | 14 | 552 | 844 | 673 | 1205 | 2.9 | 70.7 | 322.9 | -9 | 182.0544 | 75.02 | 69.82 | 678.9 | 26 | me¦ ms¦ ph¦ pr¦ pc¦ ss¦ sc |  | Spalte3: 1424
12:40 | 19.287 | 239 | 0 | 273 | 12.8 | 14 | 554 | 844 | 675 | 1205 | 2.9 | 70.8 | 323 | -9 | 182.0557 | 74.92 | 69.74 | 678.9 | 26 | me¦ ms¦ ph¦ pr¦ pc¦ ss¦ sc |  | Spalte3: 1780
12:40 | 19.279 | 239 | 0 | 273 | 12.8 | 14 | 552 | 844 | 673 | 1205 | 2.9 | 70.8 | 323 | -9 | 182.0564 | 74.96 | 69.77 | 679 | 26 | me¦ ms¦ ph¦ pr¦ pc¦ ss¦ sc |  | Spalte3: 356
12:40 | 19.276 | 239 | 0 | 273 | 12.9 | 14 | 550 | 843 | 679 | 1204 | 2.9 | 70.9 | 322.8 | -10 | 182.0545 | 75 | 69.75 | 679.3 | 26 | me¦ ms¦ ph¦ pr¦ pc¦ ss¦ sc | bar: Spalte3
12:40 | 19.272 | 239 | 0 | 273 | 13 | 14 | 547 | 843 | 683 | 1204 | 2.9 | 70.9 | 322.6 | -9 | 182.0557 | 74.98 | 69.76 | 678.8 | 25 | me¦ ms¦ ph¦ pr¦ pc¦ ss¦ sc |  | Spalte3: 15
12:40 | 19.268 | 238 | 0 | 272 | 13 | 14 | 545 | 843 | 681 | 1204 | 2.9 | 71 | 322.4 | -9 | 182.0576 | 74.94 | 69.7 | 679.3 | 26 | me¦ ms¦ ph¦ pr¦ pc¦ ss¦ sc |  | Spalte3: 150
12:40 | 19.264 | 238 | 0 | 272 | 12.9 | 14 | 543 | 843 | 670 | 1204 | 2.9 | 71 | 322.6 | -10 | 182.0563 | 74.97 | 69.74 | 679.1 | 26 | me¦ ms¦ ph¦ pr¦ pc¦ ss¦ sc |  | Spalte3: 150
12:40 | 19.263 | 238 | 0 | 272 | 12.9 | 14 | 543 | 843 | 670 | 1204 | 2.9 | 71.1 | 322.7 | -10 | 182.056 | 75 | 69.76 | 678.5 | 26 | me¦ ms¦ ph¦ pr¦ pc¦ ss¦ sc |  | Spalte3: 60
12:40 | 19.26 | 238 | 0 | 272 | 12.9 | 14 | 543 | 842 | 670 | 1202 | 3 | 71.1 | 322.6 | -9 | 182.0571 | 74.98 | 69.75 | 678.7 | 25 | me¦ ms¦ ph¦ pr¦ pc¦ ss¦ sc |  | Spalte3: 0
12:40 | 19.254 | 237 | 0 | 271 | 12.9 | 14 | 542 | 842 | 669 | 1202 | 2.9 | 71.2 | 322.7 | -9 | 182.0575 | 74.97 | 69.73 | 678.4 | 26 | me¦ ms¦ ph¦ pr¦ pc¦ ss¦ sc |  | Spalte3: 86
12:40 | 19.252 | 237 | 0 | 271 | 12.9 | 14 | 543 | 842 | 670 | 1202 | 3 | 71.2 | 322.9 | -9 | 182.0579 | 75 | 69.76 | 678.6 | 26 | me¦ ms¦ ph¦ pr¦ pc¦ ss¦ sc
12:40 | 19.249 | 237 | 0 | 271 | 12.9 | 14 | 544 | 842 | 671 | 1202 | 3 | 71.3 | 322.9 | -9 | 182.0566 | 75.02 | 69.77 | 678.1 | 25 | me¦ ms¦ ph¦ pr¦ pc¦ ss¦ sc
12:40 | 19.245 | 237 | 0 | 271 | 13 | 14 | 545 | 842 | 681 | 1202 | 2.9 | 71.3 | 322.7 | -10 | 182.0572 | 75 | 69.75 | 678.5 | 25 | me¦ ms¦ ph¦ pr¦ pc¦ ss¦ sc |  | Spalte3: 7032025
12:40 | 19.238 | 237 | 0 | 270 | 13 | 14 | 547 | 841 | 683 | 1201 | 3 | 71.4 | 322.6 | -10 | 182.0595 | 74.96 | 69.75 | 679 | 25 | me¦ ms¦ ph¦ pr¦ pc¦ ss¦ sc |  | Spalte3: 40
12:40 | 19.231 | 237 | 0 | 270 | 12.9 | 14 | 547 | 841 | 675 | 1201 | 2.9 | 71.4 | 322.7 | -10 | 182.0587 | 75.02 | 69.71 | 678.8 | 25 | me¦ ms¦ ph¦ pr¦ pc¦ ss¦ sc |  | Spalte3: 20
12:40 | 19.229 | 236 | 0 | 270 | 12.9 | 14 | 547 | 841 | 675 | 1201 | 2.9 | 71.5 | 322.7 | -10 | 182.0577 | 74.99 | 69.71 | 678.1 | 25 | me¦ ms¦ ph¦ pr¦ pc¦ ss¦ sc
12:40 | 19.225 | 236 | 0 | 270 | 12.9 | 14 | 547 | 841 | 675 | 1201 | 3 | 71.5 | 322.5 | -10 | 182.0586 | 75 | 69.7 | 678 | 25 | me¦ ms¦ ph¦ pr¦ pc¦ ss¦ sc
12:40 | 19.222 | 236 | 0 | 269 | 12.9 | 14 | 547 | 841 | 675 | 1201 | 2.9 | 71.6 | 322.2 | -10 | 182.058 | 75.05 | 69.74 | 677.9 | 25 | me¦ ms¦ ph¦ pr¦ pc¦ ss¦ sc
12:40 | 19.219 | 236 | 0 | 269 | 12.9 | 14 | 545 | 840 | 672 | 1200 | 2.9 | 71.6 | 322.2 | -10 | 182.0595 | 74.97 | 69.69 | 678.5 | 25 | me¦ ms¦ ph¦ pr¦ pc¦ ss¦ sc
12:40 | 19.216 | 235 | 0 | 269 | 12.9 | 14 | 545 | 840 | 672 | 1200 | 2.9 | 71.7 | 322.3 | -10 | 182.0595 | 75.03 | 69.73 | 678.3 | 25 | me¦ ms¦ ph¦ pr¦ pc¦ ss¦ sc
12:40 | 19.209 | 235 | 0 | 269 | 12.9 | 14 | 543 | 840 | 670 | 1200 | 3 | 71.7 | 322.3 | -10 | 182.0597 | 75.02 | 69.74 | 677.9 | 25 | me¦ ms¦ ph¦ pr¦ pc¦ ss¦ sc
12:40 | 19.204 | 235 | 0 | 268 | 12.9 | 14 | 543 | 840 | 670 | 1200 | 2.9 | 71.8 | 322.5 | -10 | 182.0603 | 74.99 | 69.68 | 678.6 | 25 | me¦ ms¦ ph¦ pr¦ pc¦ ss¦ sc
12:40 | 19.203 | 235 | 0 | 268 | 12.9 | 14 | 545 | 840 | 672 | 1200 | 2.9 | 71.8 | 322.7 | -10 | 182.0603 | 74.98 | 69.71 | 677.8 | 25 | me¦ ms¦ ph¦ pr¦ pc¦ ss¦ sc
12:40 | 19.199 | 234 | 0 | 268 | 12.9 | 14 | 548 | 839 | 676 | 1198 | 2.9 | 71.9 | 322.8 | -10 | 182.0591 | 75 | 69.73 | 678.4 | 25 | me¦ ms¦ ph¦ pr¦ pc¦ ss¦ sc
12:40 | 19.195 | 234 | 0 | 268 | 13 | 14 | 554 | 839 | 692 | 1198 | 2.9 | 71.9 | 322.6 | -10 | 182.0607 | 74.99 | 69.72 | 678.3 | 25 | me¦ ms¦ ph¦ pr¦ pc¦ ss¦ sc
12:40 | 19.192 | 234 | 0 | 268 | 13 | 14 | 556 | 839 | 695 | 1198 | 2.9 | 72 | 322.4 | -9 | 182.059 | 75.03 | 69.7 | 678.1 | 25 | me¦ ms¦ ph¦ pr¦ pc¦ ss¦ sc
12:40 | 19.188 | 234 | 0 | 268 | 13 | 14 | 556 | 839 | 695 | 1198 | 2.9 | 72 | 322.4 | -9 | 182.0618 | 74.96 | 69.71 | 678.1 | 25 | me¦ ms¦ ph¦ pr¦ pc¦ ss¦ sc
12:40 | 19.183 | 234 | 0 | 267 | 13 | 14 | 552 | 839 | 690 | 1198 | 2.9 | 72.1 | 322.3 | -9 | 182.0611 | 74.98 | 69.67 | 678.5 | 26 | me¦ ms¦ ph¦ pr¦ pc¦ ss¦ sc
12:40 | 19.183 | 234 | 0 | 267 | 13 | 14 | 549 | 838 | 686 | 1197 | 2.9 | 72.1 | 322.2 | -9 | 182.0606 | 75.01 | 69.69 | 678.4 | 25 | me¦ ms¦ ph¦ pr¦ pc¦ ss¦ sc
12:40 | 19.181 | 233 | 0 | 267 | 13 | 14 | 547 | 838 | 683 | 1197 | 2.9 | 72.2 | 322 | -9 | 182.0607 | 75.01 | 69.7 | 678 | 25 | me¦ ms¦ ph¦ pr¦ pc¦ ss¦ sc
12:40 | 19.18 | 233 | 0 | 267 | 13 | 14 | 543 | 838 | 678 | 1197 | 3 | 72.2 | 322 | -10 | 182.0602 | 74.98 | 69.69 | 678 | 25 | me¦ ms¦ ph¦ pr¦ pc¦ ss¦ sc
12:40 | 19.181 | 233 | 0 | 266 | 13 | 14 | 543 | 838 | 678 | 1197 | 2.9 | 72.3 | 322 | -9 | 182.0593 | 75.08 | 69.72 | 677.7 | 25 | me¦ ms¦ ph¦ pr¦ pc¦ ss¦ sc
12:40 | 19.178 | 233 | 0 | 266 | 12.9 | 14 | 542 | 838 | 669 | 1197 | 2.9 | 72.3 | 321.8 | -10 | 182.0609 | 75 | 69.66 | 677.7 | 24 | me¦ ms¦ ph¦ pr¦ pc¦ ss¦ sc
12:40 | 19.179 | 233 | 0 | 266 | 12.9 | 14 | 543 | 837 | 670 | 1195 | 2.9 | 72.3 | 321.7 | -10 | 182.0603 | 75.03 | 69.7 | 678 | 25 | me¦ ms¦ ph¦ pr¦ pc¦ ss¦ sc
12:40 | 19.179 | 233 | 0 | 266 | 12.9 | 14 | 545 | 837 | 672 | 1195 | 2.9 | 72.4 | 321.6 | -10 | 182.0595 | 75.1 | 69.71 | 678 | 25 | me¦ ms¦ ph¦ pr¦ pc¦ ss¦ sc
12:40 | 19.179 | 233 | 0 | 266 | 12.9 | 14 | 545 | 837 | 672 | 1195 | 2.9 | 72.4 | 321.5 | -10 | 182.0605 | 75.06 | 69.76 | 677.3 | 24 | me¦ ms¦ ph¦ pr¦ pc¦ ss¦ sc
12:40 | 19.178 | 232 | 0 | 266 | 12.9 | 14 | 541 | 837 | 667 | 1195 | 2.9 | 72.5 | 321.7 | -10 | 182.0599 | 75.06 | 69.68 | 677.6 | 25 | me¦ ms¦ ph¦ pr¦ pc¦ ss¦ sc
12:40 | 19.177 | 232 | 0 | 266 | 13 | 14 | 536 | 837 | 670 | 1195 | 2.9 | 72.5 | 321.7 | -10 | 182.0612 | 75.03 | 69.71 | 677.7 | 25 | me¦ ms¦ ph¦ pr¦ pc¦ ss¦ sc
12:40 | 19.174 | 232 | 0 | 265 | 13 | 14 | 529 | 836 | 661 | 1194 | 2.9 | 72.6 | 321.9 | -10 | 182.0605 | 75.04 | 69.7 | 677.7 | 24 | me¦ ms¦ ph¦ pr¦ pc¦ ss¦ sc
12:40 | 19.177 | 232 | 0 | 265 | 12.9 | 14 | 522 | 836 | 644 | 1194 | 3 | 72.6 | 322 | -10 | 182.0611 | 75.02 | 69.66 | 677.3 | 25 | me¦ ms¦ ph¦ pr¦ pc¦ ss¦ sc
12:40 | 19.175 | 232 | 0 | 265 | 12.9 | 14 | 516 | 836 | 637 | 1194 | 2.9 | 72.7 | 322.1 | -10 | 182.0621 | 74.99 | 69.7 | 677.4 | 25 | me¦ ms¦ ph¦ pr¦ pc¦ ss¦ sc
12:40 | 19.176 | 232 | 0 | 265 | 12.8 | 14 | 508 | 836 | 619 | 1194 | 2.9 | 72.7 | 322.2 | -10 | 182.0604 | 75.04 | 69.69 | 677.6 | 25 | me¦ ms¦ ph¦ pr¦ pc¦ ss¦ sc
12:40 | 19.177 | 231 | 0 | 264 | 12.8 | 14 | 500 | 836 | 609 | 1194 | 2.9 | 72.8 | 322.1 | -10 | 182.0615 | 75.02 | 69.7 | 677.3 | 25 | me¦ ms¦ ph¦ pr¦ pc¦ ss¦ sc
12:40 | 19.175 | 231 | 0 | 264 | 12.8 | 14 | 492 | 835 | 600 | 1192 | 2.9 | 72.8 | 322.2 | -10 | 182.0615 | 75.03 | 69.71 | 677.5 | 25 | me¦ ms¦ ph¦ pr¦ pc¦ ss¦ sc
12:40 | 19.176 | 231 | 0 | 264 | 12.7 | 14 | 481 | 835 | 579 | 1192 | 2.9 | 72.9 | 322.4 | -10 | 182.0615 | 75.03 | 69.67 | 677 | 24 | me¦ ms¦ ph¦ pr¦ pc¦ ss¦ sc
12:40 | 19.178 | 231 | 0 | 260 | 12.7 | 13.9 | 472 | 835 | 568 | 1176 | 2.9 | 72.9 | 322.5 | -10 | 182.0611 | 75 | 69.63 | 676.7 | 24 | me¦ ms¦ ph¦ pr¦ pc¦ ss¦ sc
12:40 | 19.178 | 231 | 0 | 260 | 12.8 | 13.9 | 465 | 835 | 567 | 1176 | 2.9 | 73 | 322.4 | -10 | 182.0615 | 75.02 | 69.66 | 677.2 | 25 | me¦ ms¦ ph¦ pr¦ pc¦ ss¦ sc
12:41 | 19.179 | 231 | 0 | 260 | 12.8 | 13.9 | 462 | 834 | 563 | 1174 | 2.9 | 73 | 322.2 | -10 | 182.0611 | 75.07 | 69.67 | 677.1 | 25 | me¦ ms¦ ph¦ pr¦ pc¦ ss¦ sc
12:41 | 19.182 | 230 | 0 | 260 | 12.8 | 13.9 | 462 | 834 | 563 | 1174 | 2.9 | 73.1 | 322.1 | -10 | 182.061 | 75.04 | 69.67 | 676.9 | 24 | me¦ ms¦ ph¦ pr¦ pc¦ ss¦ sc
12:41 | 19.179 | 230 | 0 | 260 | 12.8 | 13.9 | 464 | 834 | 565 | 1174 | 2.9 | 73.1 | 322.1 | -10 | 182.0613 | 75.04 | 69.66 | 676.9 | 24 | me¦ ms¦ ph¦ pr¦ pc¦ ss¦ sc
12:41 | 19.176 | 230 | 0 | 259 | 12.8 | 13.9 | 465 | 834 | 567 | 1174 | 3 | 73.2 | 321.9 | -10 | 182.0629 | 75.02 | 69.67 | 676.8 | 24 | me¦ ms¦ ph¦ pr¦ pc¦ ss¦ sc
12:41 | 19.178 | 230 | 0 | 259 | 12.9 | 13.9 | 465 | 833 | 574 | 1173 | 3 | 73.2 | 321.9 | -11 | 182.0615 | 75.04 | 69.65 | 677.1 | 25 | me¦ ms¦ ph¦ pr¦ pc¦ ss¦ sc
12:41 | 19.177 | 230 | 0 | 259 | 12.9 | 13.9 | 465 | 833 | 574 | 1173 | 2.9 | 73.3 | 321.9 | -11 | 182.0616 | 75.05 | 69.69 | 676.6 | 25 | me¦ ms¦ ph¦ pr¦ pc¦ ss¦ sc
12:41 | 19.177 | 230 | 0 | 259 | 12.8 | 13.9 | 463 | 833 | 564 | 1173 | 2.9 | 73.3 | 322.2 | -11 | 182.0613 | 75.06 | 69.7 | 676.7 | 24 | me¦ ms¦ ph¦ pr¦ pc¦ ss¦ sc
12:41 | 19.175 | 229 | 0 | 259 | 12.8 | 13.9 | 460 | 833 | 560 | 1173 | 2.9 | 73.4 | 322.5 | -11 | 182.0622 | 75.06 | 69.67 | 676.9 | 24 | me¦ ms¦ ph¦ pr¦ pc¦ ss¦ sc
12:41 | 19.172 | 229 | 0 | 258 | 12.8 | 13.9 | 460 | 832 | 560 | 1171 | 2.9 | 73.4 | 322.7 | -11 | 182.0639 | 75.01 | 69.65 | 677.1 | 24 | me¦ ms¦ ph¦ pr¦ pc¦ ss¦ sc
12:41 | 19.171 | 229 | 0 | 258 | 12.8 | 13.9 | 459 | 832 | 559 | 1171 | 2.9 | 73.5 | 322.6 | -10 | 182.0632 | 75.01 | 69.62 | 676.9 | 25 | me¦ ms¦ ph¦ pr¦ pc¦ ss¦ sc
12:41 | 19.168 | 229 | 0 | 258 | 12.7 | 13.9 | 457 | 832 | 550 | 1171 | 2.9 | 73.5 | 322.6 | -10 | 182.0629 | 75.07 | 69.69 | 676.9 | 25 | me¦ ms¦ ph¦ pr¦ pc¦ ss¦ sc
12:41 | 19.17 | 229 | 0 | 258 | 12.7 | 13.9 | 457 | 832 | 550 | 1171 | 2.9 | 73.6 | 322.7 | -10 | 182.0628 | 75.06 | 69.62 | 676.9 | 24 | me¦ ms¦ ph¦ pr¦ pc¦ ss¦ sc
12:41 | 19.172 | 229 | 0 | 258 | 12.7 | 13.9 | 457 | 831 | 550 | 1170 | 2.9 | 73.6 | 322.6 | -10 | 182.063 | 75.02 | 69.64 | 677 | 24 | me¦ ms¦ ph¦ pr¦ pc¦ ss¦ sc
12:41 | 19.172 | 228 | 0 | 257 | 12.7 | 13.9 | 459 | 831 | 553 | 1170 | 2.9 | 73.7 | 322.7 | -10 | 182.0629 | 75.08 | 69.69 | 677 | 25 | me¦ ms¦ ph¦ pr¦ pc¦ ss¦ sc
12:41 | 19.172 | 228 | 0 | 257 | 12.8 | 13.9 | 460 | 831 | 560 | 1170 | 2.9 | 73.7 | 322.8 | -10 | 182.0633 | 75.03 | 69.61 | 676.5 | 24 | me¦ ms¦ ph¦ pr¦ pc¦ ss¦ sc
12:41 | 19.175 | 228 | 0 | 257 | 12.7 | 13.9 | 461 | 831 | 555 | 1170 | 2.9 | 73.8 | 323 | -10 | 182.0635 | 75.06 | 69.68 | 676.1 | 25 | me¦ ms¦ ph¦ pr¦ pc¦ ss¦ sc
12:41 | 19.173 | 228 | 0 | 257 | 12.7 | 13.9 | 462 | 830 | 556 | 1169 | 2.9 | 73.8 | 323.2 | -9 | 182.0634 | 75.07 | 69.64 | 676.5 | 25 | me¦ ms¦ ph¦ pr¦ pc¦ ss¦ sc
12:41 | 19.174 | 228 | 0 | 257 | 12.7 | 13.9 | 462 | 830 | 556 | 1169 | 2.9 | 73.9 | 323.3 | -10 | 182.0633 | 75.01 | 69.64 | 676.1 | 25 | me¦ ms¦ ph¦ pr¦ pc¦ ss¦ sc
12:41 | 19.174 | 228 | 0 | 257 | 12.8 | 13.9 | 460 | 830 | 560 | 1169 | 2.9 | 73.9 | 323.3 | -10 | 182.0634 | 75.04 | 69.62 | 676.1 | 25 | me¦ ms¦ ph¦ pr¦ pc¦ ss¦ sc
12:41 | 19.173 | 228 | 0 | 256 | 12.8 | 13.9 | 457 | 830 | 557 | 1169 | 2.9 | 74 | 323.3 | -10 | 182.0628 | 75.02 | 69.61 | 676.2 | 25 | me¦ ms¦ ph¦ pr¦ pc¦ ss¦ sc
12:41 | 19.174 | 228 | 0 | 256 | 12.8 | 13.9 | 454 | 829 | 553 | 1167 | 2.9 | 74 | 323.2 | -10 | 182.0629 | 75.05 | 69.62 | 676.1 | 25 | me¦ ms¦ ph¦ pr¦ pc¦ ss¦ sc
12:41 | 19.176 | 228 | 0 | 256 | 12.8 | 13.9 | 449 | 829 | 547 | 1167 | 2.9 | 74 | 323.2 | -10 | 182.063 | 75.03 | 69.63 | 676 | 24 | me¦ ms¦ ph¦ pr¦ pc¦ ss¦ sc
12:41 | 19.173 | 227 | 0 | 256 | 12.7 | 13.9 | 446 | 829 | 537 | 1167 | 2.9 | 74.1 | 323.2 | -10 | 182.0637 | 75.03 | 69.62 | 675.7 | 24 | me¦ ms¦ ph¦ pr¦ pc¦ ss¦ sc
12:41 | 19.173 | 227 | 0 | 256 | 12.7 | 13.9 | 444 | 829 | 534 | 1167 | 2.9 | 74.1 | 323.3 | -10 | 182.0643 | 75 | 69.6 | 676.1 | 25 | me¦ ms¦ ph¦ pr¦ pc¦ ss¦ sc
12:41 | 19.173 | 227 | 0 | 256 | 12.7 | 13.9 | 438 | 828 | 527 | 1166 | 2.9 | 74.2 | 323.4 | -10 | 182.0651 | 75.03 | 69.61 | 676.3 | 25 | me¦ ms¦ ph¦ pr¦ pc¦ ss¦ sc
12:41 | 19.178 | 227 | 0 | 256 | 12.7 | 13.9 | 433 | 828 | 521 | 1166 | 3 | 74.2 | 323.5 | -10 | 182.0633 | 74.97 | 69.56 | 676.5 | 25 | me¦ ms¦ ph¦ pr¦ pc¦ ss¦ sc
12:41 | 19.178 | 227 | 0 | 255 | 12.7 | 13.9 | 427 | 828 | 514 | 1166 | 2.9 | 74.3 | 323.4 | -10 | 182.0635 | 74.99 | 69.56 | 675.9 | 25 | me¦ ms¦ ph¦ pr¦ pc¦ ss¦ sc
12:41 | 19.181 | 227 | 0 | 255 | 12.7 | 13.9 | 425 | 828 | 512 | 1166 | 2.9 | 74.3 | 323.3 | -10 | 182.0633 | 74.99 | 69.57 | 675.7 | 25 | me¦ ms¦ ph¦ pr¦ pc¦ ss¦ sc
12:41 | 19.179 | 226 | 0 | 255 | 12.7 | 13.9 | 422 | 827 | 508 | 1164 | 2.9 | 74.4 | 323.4 | -10 | 182.0651 | 74.99 | 69.6 | 675.2 | 25 | me¦ ms¦ ph¦ pr¦ pc¦ ss¦ sc
12:41 | 19.184 | 226 | 0 | 255 | 12.7 | 13.9 | 424 | 827 | 510 | 1164 | 2.9 | 74.4 | 323.6 | -10 | 182.0634 | 75.03 | 69.57 | 675.9 | 25 | me¦ ms¦ ph¦ pr¦ pc¦ ss¦ sc
12:41 | 19.185 | 226 | 0 | 255 | 12.6 | 13.9 | 424 | 827 | 504 | 1164 | 2.9 | 74.5 | 323.6 | -10 | 182.0644 | 74.94 | 69.55 | 676 | 25 | me¦ ms¦ ph¦ pr¦ pc¦ ss¦ sc
12:41 | 19.189 | 226 | 0 | 255 | 12.6 | 13.9 | 427 | 826 | 508 | 1163 | 2.9 | 74.5 | 323.7 | -10 | 182.0635 | 74.97 | 69.57 | 675.8 | 25 | me¦ ms¦ ph¦ pr¦ pc¦ ss¦ sc
12:41 | 19.193 | 226 | 0 | 255 | 12.6 | 13.9 | 427 | 826 | 508 | 1163 | 3 | 74.6 | 323.8 | -11 | 182.0629 | 74.97 | 69.54 | 675.3 | 25 | me¦ ms¦ ph¦ pr¦ pc¦ ss¦ sc
12:41 | 19.194 | 226 | 0 | 255 | 12.6 | 13.9 | 427 | 826 | 508 | 1163 | 3 | 74.6 | 323.8 | -11 | 182.0642 | 74.96 | 69.57 | 675.9 | 25 | me¦ ms¦ ph¦ pr¦ pc¦ ss¦ sc
12:41 | 19.196 | 226 | 0 | 254 | 12.7 | 13.9 | 427 | 826 | 514 | 1163 | 2.9 | 74.7 | 323.8 | -10 | 182.0643 | 74.96 | 69.57 | 675.7 | 25 | me¦ ms¦ ph¦ pr¦ pc¦ ss¦ sc
12:41 | 19.197 | 226 | 0 | 254 | 12.7 | 13.9 | 424 | 825 | 510 | 1161 | 3 | 74.7 | 323.8 | -10 | 182.0639 | 74.99 | 69.61 | 675.9 | 26 | me¦ ms¦ ph¦ pr¦ pc¦ ss¦ sc
12:41 | 19.199 | 225 | 1 | 254 | 12.6 | 13.9 | 422 | 825 | 502 | 1161 | 2.9 | 74.8 | 323.9 | -10 | 182.064 | 75 | 69.59 | 676.3 | 25 | me¦ ms¦ ph¦ pr¦ pc¦ ss¦ sc
12:41 | 19.196 | 225 | 1 | 254 | 12.5 | 13.9 | 418 | 825 | 491 | 1161 | 3 | 74.8 | 324.2 | -10 | 182.0656 | 74.96 | 69.58 | 676.5 | 25 | me¦ ms¦ ph¦ pr¦ pc¦ ss¦ sc
12:41 | 19.194 | 225 | 1 | 254 | 12.6 | 13.9 | 416 | 825 | 495 | 1161 | 2.9 | 74.9 | 324.2 | -10 | 182.0648 | 75.03 | 69.58 | 676.5 | 25 | me¦ ms¦ ph¦ pr¦ pc¦ ss¦ sc
12:41 | 19.195 | 225 | 3 | 254 | 12.6 | 13.9 | 413 | 824 | 491 | 1160 | 3 | 74.9 | 324 | -10 | 182.0648 | 75 | 69.6 | 676.7 | 25 | me¦ ms¦ ph¦ pr¦ pc¦ ss¦ sc
12:41 | 19.198 | 225 | 4 | 253 | 12.5 | 13.9 | 409 | 824 | 481 | 1160 | 2.9 | 75 | 324 | -10 | 182.0635 | 75.03 | 69.59 | 676.6 | 25 | me¦ ms¦ ph¦ pr¦ pc¦ ss¦ sc
12:41 | 19.202 | 225 | 6 | 253 | 12.5 | 13.9 | 405 | 824 | 476 | 1160 | 2.9 | 75 | 323.9 | -10 | 182.0631 | 75.04 | 69.6 | 676.8 | 25 | me¦ ms¦ ph¦ pr¦ pc¦ ss¦ sc
12:41 | 19.206 | 225 | 7 | 253 | 12.5 | 13.9 | 399 | 824 | 469 | 1160 | 2.9 | 75.1 | 324.1 | -10 | 182.0637 | 75.01 | 69.59 | 676.5 | 24 | me¦ ms¦ ph¦ pr¦ pc¦ ss¦ sc
12:41 | 19.208 | 225 | 8 | 253 | 12.4 | 13.9 | 393 | 823 | 456 | 1159 | 3 | 75.1 | 324.3 | -10 | 182.0653 | 74.94 | 69.54 | 676.9 | 25 | me¦ ms¦ ph¦ pr¦ pc¦ ss¦ sc
12:41 | 19.211 | 224 | 9 | 253 | 12.5 | 13.9 | 384 | 823 | 451 | 1159 | 2.9 | 75.2 | 324.4 | -10 | 182.0652 | 75 | 69.57 | 676.6 | 26 | me¦ ms¦ ph¦ pr¦ pc¦ ss¦ sc
12:41 | 19.212 | 224 | 9 | 253 | 12.5 | 13.9 | 376 | 823 | 442 | 1159 | 3 | 75.2 | 324.5 | -11 | 182.0645 | 74.98 | 69.54 | 676.4 | 25 | me¦ ms¦ ph¦ pr¦ pc¦ ss¦ sc
12:41 | 19.218 | 224 | 11 | 253 | 12.5 | 13.9 | 370 | 822 | 435 | 1157 | 2.9 | 75.3 | 324.6 | -10 | 182.0639 | 74.99 | 69.56 | 676.1 | 25 | me¦ ms¦ ph¦ pr¦ pc¦ ss¦ sc
12:41 | 19.217 | 224 | 11 | 253 | 12.5 | 13.9 | 366 | 822 | 430 | 1157 | 3 | 75.3 | 324.5 | -10 | 182.064 | 74.96 | 69.57 | 676.3 | 25 | me¦ ms¦ ph¦ pr¦ pc¦ ss¦ sc
12:41 | 19.218 | 224 | 12 | 252 | 12.6 | 13.9 | 365 | 822 | 434 | 1157 | 2.9 | 75.4 | 324.7 | -10 | 182.0653 | 74.92 | 69.54 | 676.4 | 25 | me¦ ms¦ ph¦ pr¦ pc¦ ss¦ sc
12:41 | 19.216 | 224 | 11 | 252 | 12.6 | 13.9 | 366 | 822 | 435 | 1157 | 2.9 | 75.4 | 324.8 | -10 | 182.0654 | 74.92 | 69.55 | 677 | 26 | me¦ ms¦ ph¦ pr¦ pc¦ ss¦ sc
12:41 | 19.216 | 223 | 12 | 252 | 12.5 | 13.9 | 368 | 821 | 432 | 1156 | 2.9 | 75.5 | 324.8 | -10 | 182.0652 | 74.96 | 69.56 | 676.7 | 26 | me¦ ms¦ ph¦ pr¦ pc¦ ss¦ sc
12:41 | 19.213 | 223 | 10 | 252 | 12.4 | 13.9 | 371 | 821 | 431 | 1156 | 3 | 75.5 | 324.7 | -10 | 182.0663 | 74.94 | 69.58 | 676.9 | 26 | me¦ ms¦ ph¦ pr¦ pc¦ ss¦ sc
12:41 | 19.215 | 223 | 12 | 252 | 12.4 | 13.9 | 373 | 821 | 433 | 1156 | 3 | 75.6 | 324.9 | -10 | 182.0646 | 74.95 | 69.59 | 676.9 | 26 | me¦ ms¦ ph¦ pr¦ pc¦ ss¦ sc
12:41 | 19.216 | 223 | 12 | 252 | 12.4 | 13.9 | 373 | 820 | 433 | 1154 | 2.9 | 75.6 | 325.1 | -11 | 182.0653 | 74.95 | 69.55 | 676.4 | 26 | me¦ ms¦ ph¦ pr¦ pc¦ ss¦ sc
12:41 | 19.218 | 223 | 12 | 251 | 12.4 | 13.9 | 373 | 820 | 433 | 1154 | 2.9 | 75.7 | 325.2 | -10 | 182.0658 | 74.93 | 69.54 | 675.3 | 26 | me¦ ms¦ ph¦ pr¦ pc¦ ss¦ sc
12:41 | 19.218 | 223 | 12 | 251 | 12.5 | 13.9 | 373 | 820 | 438 | 1154 | 2.9 | 75.7 | 325.1 | -10 | 182.0646 | 75.01 | 69.58 | 676 | 26 | me¦ ms¦ ph¦ pr¦ pc¦ ss¦ sc
12:41 | 19.218 | 223 | 12 | 251 | 12.4 | 13.9 | 371 | 819 | 431 | 1153 | 2.9 | 75.8 | 325 | -10 | 182.0662 | 74.96 | 69.51 | 675.9 | 26 | me¦ ms¦ ph¦ pr¦ pc¦ ss¦ sc
12:41 | 19.219 | 223 | 12 | 251 | 12.4 | 13.9 | 370 | 819 | 430 | 1153 | 3 | 75.8 | 325 | -10 | 182.066 | 74.94 | 69.51 | 676.2 | 26 | me¦ ms¦ ph¦ pr¦ pc¦ ss¦ sc
12:41 | 19.222 | 222 | 13 | 251 | 12.5 | 13.9 | 367 | 819 | 431 | 1153 | 2.9 | 75.9 | 324.9 | -10 | 182.0664 | 75.01 | 69.57 | 675.7 | 26 | me¦ ms¦ ph¦ pr¦ pc¦ ss¦ sc
12:42 | 19.224 | 222 | 13 | 250 | 12.6 | 13.9 | 366 | 819 | 435 | 1153 | 2.9 | 76 | 324.9 | -10 | 182.0662 | 74.94 | 69.51 | 675.5 | 26 | me¦ ms¦ ph¦ pr¦ pc¦ ss¦ sc
12:42 | 19.227 | 222 | 13 | 250 | 12.6 | 13.9 | 366 | 818 | 435 | 1152 | 2.9 | 76 | 325 | -10 | 182.0669 | 74.93 | 69.52 | 675.2 | 26 | me¦ ms¦ ph¦ pr¦ pc¦ ss¦ sc
12:42 | 19.228 | 222 | 14 | 250 | 12.6 | 13.9 | 365 | 818 | 434 | 1152 | 2.9 | 76 | 325.3 | -10 | 182.066 | 74.92 | 69.48 | 675.4 | 25 | me¦ ms¦ ph¦ pr¦ pc¦ ss¦ sc
12:42 | 19.228 | 222 | 15 | 250 | 12.6 | 13.9 | 365 | 818 | 434 | 1152 | 2.9 | 76.1 | 325.6 | -10 | 182.0663 | 74.98 | 69.53 | 675.9 | 26 | me¦ ms¦ ph¦ pr¦ pc¦ ss¦ sc
12:42 | 19.229 | 222 | 15 | 250 | 12.5 | 13.9 | 367 | 817 | 431 | 1150 | 2.9 | 76.1 | 325.8 | -11 | 182.0674 | 74.98 | 69.53 | 675.6 | 26 | me¦ ms¦ ph¦ pr¦ pc¦ ss¦ sc
12:42 | 19.226 | 222 | 14 | 250 | 12.5 | 13.9 | 367 | 817 | 431 | 1150 | 3 | 76.2 | 325.9 | -11 | 182.0669 | 74.93 | 69.53 | 675.6 | 26 | me¦ ms¦ ph¦ pr¦ pc¦ ss¦ sc
12:42 | 19.225 | 222 | 14 | 250 | 12.6 | 13.9 | 369 | 817 | 439 | 1150 | 2.9 | 76.2 | 325.9 | -11 | 182.0674 | 74.94 | 69.48 | 675.8 | 26 | me¦ ms¦ ph¦ pr¦ pc¦ ss¦ sc
12:42 | 19.227 | 221 | 15 | 249 | 12.5 | 13.9 | 371 | 817 | 436 | 1150 | 2.9 | 76.3 | 325.8 | -11 | 182.0678 | 74.95 | 69.46 | 676 | 26 | me¦ ms¦ ph¦ pr¦ pc¦ ss¦ sc
12:42 | 19.227 | 221 | 16 | 249 | 12.5 | 13.9 | 373 | 816 | 438 | 1149 | 2.9 | 76.3 | 325.7 | -11 | 182.0671 | 75 | 69.51 | 675.6 | 25 | me¦ ms¦ ph¦ pr¦ pc¦ ss¦ sc
12:42 | 19.229 | 221 | 17 | 249 | 12.5 | 13.9 | 372 | 816 | 437 | 1149 | 2.9 | 76.4 | 325.6 | -11 | 182.0682 | 74.98 | 69.53 | 675.7 | 25 | me¦ ms¦ ph¦ pr¦ pc¦ ss¦ sc
12:42 | 19.227 | 221 | 17 | 249 | 12.5 | 13.9 | 373 | 816 | 438 | 1149 | 2.9 | 76.4 | 325.5 | -11 | 182.0676 | 74.95 | 69.49 | 675.3 | 25 | me¦ ms¦ ph¦ pr¦ pc¦ ss¦ sc
12:42 | 19.228 | 221 | 17 | 249 | 12.5 | 13.9 | 372 | 815 | 437 | 1147 | 2.9 | 76.5 | 325.5 | -11 | 182.0681 | 74.99 | 69.49 | 675.6 | 25 | me¦ ms¦ ph¦ pr¦ pc¦ ss¦ sc
12:42 | 19.23 | 221 | 17 | 249 | 12.5 | 13.9 | 373 | 815 | 438 | 1147 | 2.9 | 76.5 | 325.3 | -11 | 182.0676 | 74.99 | 69.47 | 675 | 25 | me¦ ms¦ ph¦ pr¦ pc¦ ss¦ sc
12:42 | 19.232 | 220 | 18 | 248 | 12.6 | 13.9 | 374 | 815 | 445 | 1147 | 2.9 | 76.6 | 325 | -11 | 182.0672 | 75.03 | 69.54 | 674.7 | 25 | me¦ ms¦ ph¦ pr¦ pc¦ ss¦ sc
12:42 | 19.233 | 220 | 18 | 248 | 12.6 | 13.9 | 377 | 815 | 448 | 1147 | 2.9 | 76.6 | 324.8 | -11 | 182.0673 | 74.97 | 69.46 | 674.5 | 25 | me¦ ms¦ ph¦ pr¦ pc¦ ss¦ sc
12:42 | 19.235 | 220 | 18 | 248 | 12.6 | 13.9 | 378 | 814 | 450 | 1146 | 2.9 | 76.7 | 324.7 | -10 | 182.0681 | 75.01 | 69.51 | 674.6 | 25 | me¦ ms¦ ph¦ pr¦ pc¦ ss¦ sc
12:42 | 19.234 | 220 | 18 | 248 | 12.7 | 13.9 | 378 | 814 | 455 | 1146 | 3 | 76.7 | 324.7 | -10 | 182.068 | 75.03 | 69.52 | 673.6 | 25 | me¦ ms¦ ph¦ pr¦ pc¦ ss¦ sc
12:42 | 19.235 | 220 | 18 | 248 | 12.7 | 13.9 | 376 | 814 | 453 | 1146 | 2.9 | 76.8 | 325 | -10 | 182.0676 | 75.04 | 69.46 | 674.3 | 25 | me¦ ms¦ ph¦ pr¦ pc¦ ss¦ sc
12:42 | 19.238 | 220 | 19 | 248 | 12.7 | 13.9 | 374 | 813 | 450 | 1145 | 2.9 | 76.8 | 325.2 | -10 | 182.0677 | 75.07 | 69.48 | 674.4 | 25 | me¦ ms¦ ph¦ pr¦ pc¦ ss¦ sc
12:42 | 19.238 | 220 | 19 | 248 | 12.6 | 13.9 | 373 | 813 | 444 | 1145 | 2.9 | 76.9 | 325.3 | -10 | 182.0679 | 75.13 | 69.52 | 674.1 | 24 | me¦ ms¦ ph¦ pr¦ pc¦ ss¦ sc
12:42 | 19.238 | 220 | 19 | 248 | 12.6 | 13.9 | 372 | 813 | 442 | 1145 | 2.9 | 76.9 | 325.3 | -10 | 182.068 | 75.08 | 69.49 | 673.9 | 23 | me¦ ms¦ ph¦ pr¦ pc¦ ss¦ sc
12:42 | 19.238 | 219 | 18 | 247 | 12.6 | 13.9 | 375 | 813 | 446 | 1145 | 2.9 | 77 | 325.3 | -11 | 182.0683 | 75.12 | 69.5 | 674.1 | 23 | me¦ ms¦ ph¦ pr¦ pc¦ ss¦ sc
12:42 | 19.24 | 219 | 20 | 247 | 12.6 | 13.9 | 379 | 812 | 451 | 1143 | 3 | 77 | 325.2 | -11 | 182.0678 | 75.1 | 69.48 | 673.9 | 23 | me¦ ms¦ ph¦ pr¦ pc¦ ss¦ sc
12:42 | 19.239 | 219 | 19 | 247 | 12.6 | 13.9 | 385 | 812 | 458 | 1143 | 3 | 77.1 | 325.2 | -11 | 182.0682 | 75.15 | 69.48 | 673.6 | 23 | me¦ ms¦ ph¦ pr¦ pc¦ ss¦ sc
12:42 | 19.241 | 219 | 20 | 247 | 12.5 | 13.9 | 391 | 812 | 460 | 1143 | 2.9 | 77.1 | 325.1 | -11 | 182.0669 | 75.13 | 69.48 | 674.1 | 23 | me¦ ms¦ ph¦ pr¦ pc¦ ss¦ sc
12:42 | 19.24 | 219 | 18 | 247 | 12.6 | 13.9 | 397 | 812 | 472 | 1143 | 3 | 77.2 | 324.9 | -11 | 182.0693 | 75.09 | 69.48 | 673.7 | 23 | me¦ ms¦ ph¦ pr¦ pc¦ ss¦ sc
12:42 | 19.239 | 219 | 18 | 247 | 12.6 | 13.9 | 403 | 811 | 479 | 1142 | 2.9 | 77.2 | 324.9 | -10 | 182.0693 | 75.1 | 69.47 | 673.4 | 23 | me¦ ms¦ ph¦ pr¦ pc¦ ss¦ sc
12:42 | 19.24 | 219 | 17 | 246 | 12.6 | 13.9 | 409 | 811 | 486 | 1142 | 2.9 | 77.3 | 325 | -10 | 182.0689 | 75.07 | 69.46 | 674.2 | 23 | me¦ ms¦ ph¦ pr¦ pc¦ ss¦ sc
12:42 | 19.239 | 219 | 18 | 246 | 12.7 | 13.9 | 417 | 811 | 502 | 1142 | 2.9 | 77.3 | 325 | -11 | 182.0686 | 75.12 | 69.49 | 673.9 | 23 | me¦ ms¦ ph¦ pr¦ pc¦ ss¦ sc
12:42 | 19.24 | 218 | 16 | 246 | 12.7 | 13.9 | 425 | 811 | 512 | 1142 | 2.9 | 77.4 | 324.9 | -10 | 182.0677 | 75.09 | 69.44 | 673.2 | 23 | me¦ ms¦ ph¦ pr¦ pc¦ ss¦ sc
12:42 | 19.238 | 218 | 15 | 246 | 12.6 | 13.9 | 432 | 810 | 514 | 1140 | 2.9 | 77.4 | 325 | -10 | 182.0699 | 75.12 | 69.5 | 673.9 | 23 | me¦ ms¦ ph¦ pr¦ pc¦ ss¦ sc
12:42 | 19.24 | 218 | 15 | 246 | 12.6 | 13.9 | 434 | 810 | 516 | 1140 | 2.9 | 77.5 | 324.9 | -11 | 182.0681 | 75.06 | 69.44 | 673.5 | 23 | me¦ ms¦ ph¦ pr¦ pc¦ ss¦ sc
12:42 | 19.239 | 218 | 13 | 246 | 12.6 | 13.9 | 433 | 810 | 515 | 1140 | 3 | 77.5 | 324.8 | -11 | 182.0699 | 75.03 | 69.46 | 673.7 | 23 | me¦ ms¦ ph¦ pr¦ pc¦ ss¦ sc
12:42 | 19.237 | 218 | 12 | 245 | 12.5 | 13.9 | 430 | 810 | 505 | 1140 | 2.9 | 77.6 | 324.8 | -11 | 182.0693 | 75.02 | 69.43 | 674 | 24 | me¦ ms¦ ph¦ pr¦ pc¦ ss¦ sc
12:42 | 19.236 | 218 | 12 | 245 | 12.5 | 13.9 | 427 | 809 | 502 | 1139 | 3 | 77.6 | 324.8 | -10 | 182.0703 | 75.06 | 69.44 | 673.5 | 24 | me¦ ms¦ ph¦ pr¦ pc¦ ss¦ sc
12:42 | 19.237 | 217 | 12 | 245 | 12.6 | 13.9 | 421 | 809 | 501 | 1139 | 3 | 77.7 | 324.8 | -10 | 182.0692 | 75.08 | 69.44 | 674.1 | 24 | me¦ ms¦ ph¦ pr¦ pc¦ ss¦ sc
12:42 | 19.238 | 217 | 11 | 245 | 12.6 | 13.9 | 416 | 809 | 495 | 1139 | 2.9 | 77.7 | 324.8 | -11 | 182.0692 | 75.04 | 69.45 | 674 | 24 | me¦ ms¦ ph¦ pr¦ pc¦ ss¦ sc
12:42 | 19.237 | 217 | 12 | 245 | 12.6 | 13.9 | 411 | 809 | 489 | 1139 | 2.9 | 77.7 | 324.7 | -11 | 182.0711 | 75.11 | 69.49 | 673.8 | 24 | me¦ ms¦ ph¦ pr¦ pc¦ ss¦ sc
12:42 | 19.235 | 217 | 12 | 245 | 12.6 | 13.9 | 403 | 808 | 479 | 1138 | 2.9 | 77.8 | 324.7 | -10 | 182.0716 | 75.07 | 69.45 | 674.3 | 24 | me¦ ms¦ ph¦ pr¦ pc¦ ss¦ sc
12:42 | 19.232 | 217 | 11 | 245 | 12.6 | 13.9 | 396 | 808 | 471 | 1138 | 2.9 | 77.8 | 324.6 | -10 | 182.0717 | 75.06 | 69.44 | 674.1 | 24 | me¦ ms¦ ph¦ pr¦ pc¦ ss¦ sc
12:42 | 19.229 | 217 | 9 | 244 | 12.6 | 13.9 | 392 | 808 | 466 | 1138 | 2.9 | 77.9 | 324.6 | -11 | 182.0728 | 75.02 | 69.43 | 674.5 | 24 | me¦ ms¦ ph¦ pr¦ pc¦ ss¦ sc
12:42 | 19.23 | 217 | 8 | 244 | 12.7 | 13.9 | 388 | 808 | 467 | 1138 | 2.9 | 77.9 | 324.9 | -11 | 182.0711 | 75.09 | 69.46 | 674.5 | 25 | me¦ ms¦ ph¦ pr¦ pc¦ ss¦ sc
12:42 | 19.227 | 216 | 6 | 244 | 12.7 | 13.9 | 387 | 807 | 466 | 1136 | 3 | 78 | 324.9 | -11 | 182.0727 | 75.04 | 69.42 | 674.4 | 24 | me¦ ms¦ ph¦ pr¦ pc¦ ss¦ sc
12:42 | 19.224 | 216 | 4 | 244 | 12.8 | 13.9 | 387 | 807 | 471 | 1136 | 2.9 | 78 | 324.8 | -11 | 182.0726 | 75 | 69.39 | 674.2 | 24 | me¦ ms¦ ph¦ pr¦ pc¦ ss¦ sc
12:42 | 19.224 | 216 | 3 | 244 | 12.8 | 13.9 | 387 | 807 | 471 | 1136 | 2.9 | 78.1 | 324.9 | -10 | 182.0724 | 75.05 | 69.45 | 674.3 | 25 | me¦ ms¦ ph¦ pr¦ pc¦ ss¦ sc
12:42 | 19.223 | 216 | 3 | 244 | 12.8 | 13.9 | 389 | 807 | 474 | 1136 | 2.9 | 78.1 | 325 | -10 | 182.072 | 75.04 | 69.4 | 674.1 | 25 | me¦ ms¦ ph¦ pr¦ pc¦ ss¦ sc
12:42 | 19.221 | 216 | 0 | 243 | 12.8 | 13.9 | 393 | 806 | 479 | 1135 | 2.9 | 78.2 | 324.7 | -11 | 182.0723 | 75.03 | 69.44 | 674.1 | 25 | me¦ ms¦ ph¦ pr¦ pc¦ ss¦ sc
12:42 | 19.221 | 216 | 1 | 243 | 12.8 | 13.9 | 398 | 806 | 485 | 1135 | 2.9 | 78.2 | 324.5 | -11 | 182.0724 | 75.02 | 69.46 | 674.6 | 25 | me¦ ms¦ ph¦ pr¦ pc¦ ss¦ sc
12:42 | 19.215 | 215 | 0 | 243 | 12.8 | 13.9 | 403 | 806 | 491 | 1135 | 2.9 | 78.3 | 324.6 | -11 | 182.0742 | 74.99 | 69.41 | 674.3 | 25 | me¦ ms¦ ph¦ pr¦ pc¦ ss¦ sc
12:42 | 19.212 | 215 | 0 | 243 | 12.9 | 13.9 | 409 | 805 | 504 | 1133 | 2.9 | 78.3 | 324.7 | -11 | 182.0746 | 74.97 | 69.42 | 674.5 | 25 | me¦ ms¦ ph¦ pr¦ pc¦ ss¦ sc
12:42 | 19.206 | 215 | 0 | 242 | 12.9 | 13.9 | 416 | 805 | 513 | 1133 | 3 | 78.4 | 324.7 | -11 | 182.0744 | 74.97 | 69.39 | 674.3 | 26 | me¦ ms¦ ph¦ pr¦ pc¦ ss¦ sc
12:42 | 19.203 | 215 | 0 | 242 | 12.9 | 13.9 | 422 | 805 | 520 | 1133 | 3 | 78.4 | 324.5 | -11 | 182.075 | 75 | 69.42 | 674.2 | 25 | me¦ ms¦ ph¦ pr¦ pc¦ ss¦ sc
12:42 | 19.201 | 215 | 0 | 242 | 12.9 | 13.9 | 429 | 805 | 529 | 1133 | 3 | 78.5 | 324.4 | -11 | 182.0752 | 74.99 | 69.4 | 674.6 | 25 | me¦ ms¦ ph¦ pr¦ pc¦ ss¦ sc
12:42 | 19.198 | 215 | 0 | 242 | 12.9 | 13.9 | 435 | 805 | 537 | 1133 | 2.9 | 78.5 | 324.2 | -10 | 182.0744 | 74.94 | 69.35 | 674.3 | 25 | me¦ ms¦ ph¦ pr¦ pc¦ ss¦ sc
12:42 | 19.195 | 214 | 0 | 242 | 13 | 13.9 | 438 | 804 | 547 | 1132 | 2.9 | 78.6 | 324.2 | -10 | 182.0762 | 75 | 69.39 | 674 | 25 | me¦ ms¦ ph¦ pr¦ pc¦ ss¦ sc
12:42 | 19.194 | 214 | 0 | 242 | 13 | 13.9 | 438 | 804 | 547 | 1132 | 2.9 | 78.6 | 324.3 | -10 | 182.0741 | 75.01 | 69.39 | 674.7 | 25 | me¦ ms¦ ph¦ pr¦ pc¦ ss¦ sc
12:42 | 19.191 | 214 | 0 | 241 | 13 | 13.9 | 438 | 804 | 547 | 1132 | 3 | 78.7 | 324.3 | -10 | 182.0753 | 74.96 | 69.38 | 674.4 | 25 | me¦ ms¦ ph¦ pr¦ pc¦ ss¦ sc
12:42 | 19.191 | 214 | 0 | 241 | 12.9 | 13.9 | 435 | 804 | 537 | 1132 | 2.9 | 78.7 | 324.2 | -10 | 182.0753 | 74.94 | 69.36 | 674.5 | 25 | me¦ ms¦ ph¦ pr¦ pc¦ ss¦ sc
12:42 | 19.189 | 214 | 0 | 241 | 13 | 13.9 | 434 | 803 | 542 | 1130 | 2.9 | 78.8 | 324.1 | -10 | 182.0757 | 74.98 | 69.38 | 674.3 | 25 | me¦ ms¦ ph¦ pr¦ pc¦ ss¦ sc
12:42 | 19.186 | 214 | 0 | 241 | 13 | 13.9 | 437 | 803 | 546 | 1130 | 2.9 | 78.8 | 324.1 | -10 | 182.0759 | 74.98 | 69.37 | 674.3 | 25 | me¦ ms¦ ph¦ pr¦ pc¦ ss¦ sc
12:43 | 19.183 | 213 | 0 | 241 | 13.1 | 13.9 | 438 | 803 | 554 | 1130 | 2.9 | 78.9 | 324 | -10 | 182.0766 | 74.96 | 69.34 | 674.4 | 25 | me¦ ms¦ ph¦ pr¦ pc¦ ss¦ sc
12:43 | 19.179 | 213 | 0 | 241 | 13.1 | 13.9 | 442 | 803 | 559 | 1130 | 3 | 78.9 | 323.9 | -10 | 182.0778 | 74.96 | 69.37 | 674.8 | 25 | me¦ ms¦ ph¦ pr¦ pc¦ ss¦ sc
12:43 | 19.175 | 213 | 0 | 240 | 13.1 | 13.9 | 444 | 802 | 562 | 1129 | 2.9 | 79 | 324 | -10 | 182.0784 | 74.92 | 69.37 | 675.1 | 26 | me¦ ms¦ ph¦ pr¦ pc¦ ss¦ sc
12:43 | 19.174 | 213 | 0 | 240 | 13.1 | 13.9 | 444 | 802 | 562 | 1129 | 2.9 | 79 | 324.2 | -10 | 182.0775 | 74.96 | 69.33 | 674.9 | 26 | me¦ ms¦ ph¦ pr¦ pc¦ ss¦ sc
12:43 | 19.17 | 213 | 0 | 240 | 13.1 | 13.9 | 444 | 802 | 562 | 1129 | 2.9 | 79.1 | 324.1 | -11 | 182.078 | 74.9 | 69.33 | 675 | 26 | me¦ ms¦ ph¦ pr¦ pc¦ ss¦ sc
12:43 | 19.169 | 213 | 0 | 240 | 13.1 | 13.9 | 444 | 802 | 562 | 1129 | 2.9 | 79.1 | 323.7 | -11 | 182.0769 | 74.96 | 69.38 | 674.7 | 26 | me¦ ms¦ ph¦ pr¦ pc¦ ss¦ sc
12:43 | 19.168 | 212 | 0 | 236 | 13 | 13.8 | 444 | 802 | 555 | 1113 | 2.9 | 79.2 | 323.2 | -11 | 182.0749 | 75.03 | 69.37 | 674.6 | 26 | me¦ ms¦ ph¦ pr¦ pc¦ ss¦ sc
12:43 | 19.172 | 213 | 0 | 236 | 13 | 13.8 | 444 | 801 | 555 | 1112 | 2.9 | 79.2 | 322.7 | -10 | 182.0751 | 74.99 | 69.34 | 673.8 | 25 | me¦ ms¦ ph¦ pr¦ pc¦ ss¦ sc
12:43 | 19.173 | 212 | 0 | 236 | 13 | 13.8 | 444 | 801 | 555 | 1112 | 2.9 | 79.3 | 322.4 | -10 | 182.0744 | 74.97 | 69.34 | 673.9 | 25 | me¦ ms¦ ph¦ pr¦ pc¦ ss¦ sc
12:43 | 19.179 | 212 | 0 | 236 | 13.1 | 13.8 | 444 | 801 | 562 | 1112 | 2.9 | 79.3 | 322.2 | -10 | 182.0729 | 74.98 | 69.33 | 673.4 | 25 | me¦ ms¦ ph¦ pr¦ pc¦ ss¦ sc
12:43 | 19.186 | 212 | 0 | 236 | 13.1 | 13.8 | 444 | 801 | 562 | 1112 | 2.9 | 79.4 | 321.8 | -10 | 182.0717 | 75.02 | 69.34 | 672.9 | 25 | me¦ ms¦ ph¦ pr¦ pc¦ ss¦ sc
12:43 | 19.194 | 212 | 0 | 236 | 13.2 | 13.8 | 448 | 801 | 574 | 1112 | 2.9 | 79.4 | 321.4 | -10 | 182.071 | 75.06 | 69.36 | 672.5 | 24 | me¦ ms¦ ph¦ pr¦ pc¦ ss¦ sc
12:43 | 19.2 | 212 | 0 | 236 | 13.2 | 13.8 | 453 | 800 | 580 | 1111 | 2.9 | 79.5 | 320.9 | -10 | 182.072 | 75.04 | 69.38 | 672.5 | 24 | me¦ ms¦ ph¦ pr¦ pc¦ ss¦ sc
12:43 | 19.204 | 212 | 0 | 236 | 13.3 | 13.8 | 459 | 800 | 596 | 1111 | 2.9 | 79.5 | 320.4 | -10 | 182.0744 | 74.93 | 69.34 | 672.3 | 24 | me¦ ms¦ ph¦ pr¦ pc¦ ss¦ sc
12:43 | 19.207 | 212 | 0 | 236 | 13.3 | 13.8 | 466 | 800 | 605 | 1111 | 3 | 79.5 | 320.2 | -10 | 182.0734 | 74.91 | 69.31 | 672.5 | 25 | me¦ ms¦ ph¦ pr¦ pc¦ ss¦ sc
12:43 | 19.213 | 212 | 0 | 236 | 13.2 | 13.8 | 475 | 800 | 608 | 1111 | 2.9 | 79.6 | 320.3 | -10 | 182.0729 | 74.96 | 69.35 | 672.7 | 26 | me¦ ms¦ ph¦ pr¦ pc¦ ss¦ sc
12:43 | 19.219 | 212 | 0 | 236 | 13.1 | 13.8 | 484 | 799 | 612 | 1109 | 2.9 | 79.6 | 320.2 | -11 | 182.072 | 75.01 | 69.34 | 672.6 | 25 | me¦ ms¦ ph¦ pr¦ pc¦ ss¦ sc
12:43 | 19.225 | 212 | 0 | 235 | 13 | 13.8 | 494 | 799 | 617 | 1109 | 2.9 | 79.7 | 320.1 | -11 | 182.0719 | 75.01 | 69.3 | 672.7 | 25 | me¦ ms¦ ph¦ pr¦ pc¦ ss¦ sc
12:43 | 19.229 | 212 | 0 | 235 | 12.9 | 13.8 | 504 | 799 | 622 | 1109 | 2.9 | 79.7 | 319.9 | -11 | 182.0722 | 74.99 | 69.34 | 672.4 | 25 | me¦ ms¦ ph¦ pr¦ pc¦ ss¦ sc
12:43 | 19.235 | 212 | 0 | 235 | 12.8 | 13.8 | 512 | 799 | 624 | 1109 | 3 | 79.8 | 319.7 | -11 | 182.0726 | 74.94 | 69.31 | 672.7 | 25 | me¦ ms¦ ph¦ pr¦ pc¦ ss¦ sc
12:43 | 19.239 | 211 | 0 | 235 | 12.7 | 13.8 | 522 | 799 | 628 | 1109 | 2.9 | 79.9 | 319.4 | -11 | 182.0734 | 74.95 | 69.32 | 672.5 | 25 | me¦ ms¦ ph¦ pr¦ pc¦ ss¦ sc
12:43 | 19.241 | 211 | 0 | 235 | 12.5 | 13.8 | 541 | 799 | 636 | 1109 | 2.9 | 79.9 | 319 | -11 | 182.0725 | 75 | 69.31 | 672.7 | 25 | me¦ ms¦ ph¦ pr¦ pc¦ ss¦ sc
12:43 | 19.247 | 211 | 2 | 235 | 12.4 | 13.8 | 562 | 798 | 653 | 1108 | 3 | 80 | 318.8 | -11 | 182.0726 | 74.98 | 69.35 | 672.8 | 25 | me¦ ms¦ ph¦ pr¦ pc¦ ss¦ sc
12:43 | 19.251 | 211 | 3 | 235 | 12.5 | 13.8 | 587 | 798 | 690 | 1108 | 2.9 | 80 | 318.7 | -10 | 182.073 | 74.97 | 69.32 | 672.5 | 25 | me¦ ms¦ ph¦ pr¦ pc¦ ss¦ sc
12:43 | 19.256 | 211 | 4 | 235 | 12.7 | 13.8 | 621 | 798 | 748 | 1108 | 2.9 | 80.1 | 318.4 | -10 | 182.0738 | 74.95 | 69.35 | 672.8 | 25 | me¦ ms¦ ph¦ pr¦ pc¦ ss¦ sc
12:43 | 19.258 | 211 | 5 | 235 | 12.8 | 13.8 | 661 | 798 | 806 | 1108 | 2.9 | 80.1 | 318.2 | -10 | 182.0735 | 74.98 | 69.37 | 673 | 26 | me¦ ms¦ ph¦ pr¦ pc¦ ss¦ sc
12:43 | 19.261 | 211 | 6 | 234 | 12.7 | 13.8 | 702 | 798 | 845 | 1108 | 2.9 | 80.2 | 318.2 | -10 | 182.0728 | 74.97 | 69.35 | 672.9 | 25 | me¦ ms¦ ph¦ pr¦ pc¦ ss¦ sc
12:43 | 19.265 | 211 | 7 | 234 | 12.7 | 13.8 | 743 | 798 | 895 | 1108 | 3 | 80.2 | 318.1 | -10 | 182.0729 | 74.92 | 69.28 | 672.5 | 25 | me¦ ms¦ ph¦ pr¦ pc¦ ss¦ sc
12:43 | 19.267 | 211 | 8 | 234 | 12.7 | 13.8 | 781 | 798 | 940 | 1108 | 2.9 | 80.3 | 318 | -10 | 182.0749 | 74.96 | 69.34 | 672.7 | 26 | me¦ ms¦ ph¦ pr¦ pc¦ ss¦ sc
12:43 | 19.267 | 211 | 8 | 234 | 12.7 | 13.8 | 813 | 798 | 979 | 1108 | 2.9 | 80.3 | 317.9 | -10 | 182.0739 | 74.96 | 69.3 | 672.7 | 26 | me¦ ms¦ ph¦ pr¦ pc¦ ss¦ sc
12:43 | 19.266 | 210 | 7 | 234 | 12.8 | 13.8 | 840 | 798 | 1024 | 1108 | 2.9 | 80.4 | 317.8 | -10 | 182.0755 | 74.96 | 69.32 | 673.4 | 26 | me¦ ms¦ ph¦ pr¦ pc¦ ss¦ sc
12:43 | 19.264 | 210 | 7 | 234 | 12.8 | 13.8 | 863 | 798 | 1052 | 1108 | 3 | 80.4 | 317.8 | -10 | 182.0773 | 74.91 | 69.32 | 673.5 | 26 | me¦ ms¦ ph¦ pr¦ pc¦ ss¦ sc
12:43 | 19.263 | 210 | 7 | 233 | 12.8 | 13.8 | 883 | 798 | 1076 | 1108 | 2.9 | 80.5 | 317.6 | -10 | 182.0757 | 74.93 | 69.3 | 673.2 | 26 | me¦ ms¦ ph¦ pr¦ pc¦ ss¦ sc
12:43 | 19.263 | 210 | 8 | 233 | 12.8 | 13.8 | 902 | 798 | 1100 | 1108 | 2.9 | 80.5 | 317.5 | -10 | 182.0773 | 74.97 | 69.27 | 673.7 | 26 | me¦ ms¦ ph¦ pr¦ pc¦ ss¦ sc
12:43 | 19.263 | 210 | 7 | 233 | 12.8 | 13.8 | 920 | 798 | 1121 | 1108 | 2.9 | 80.6 | 317.4 | -11 | 182.0771 | 75 | 69.29 | 673.5 | 26 | me¦ ms¦ ph¦ pr¦ pc¦ ss¦ sc
12:43 | 19.261 | 210 | 6 | 233 | 12.8 | 13.8 | 936 | 798 | 1141 | 1108 | 3 | 80.6 | 317.1 | -11 | 182.0774 | 74.95 | 69.31 | 673.4 | 25 | me¦ ms¦ ph¦ pr¦ pc¦ ss¦ sc
12:43 | 19.26 | 210 | 6 | 233 | 12.8 | 13.8 | 956 | 798 | 1165 | 1108 | 2.9 | 80.7 | 317 | -11 | 182.0781 | 74.89 | 69.3 | 673 | 26 | me¦ ms¦ ph¦ pr¦ pc¦ ss¦ sc
12:43 | 19.26 | 210 | 7 | 233 | 12.8 | 13.8 | 978 | 799 | 1192 | 1109 | 2.9 | 80.7 | 316.7 | -11 | 182.0766 | 74.93 | 69.28 | 673.2 | 26 | me¦ ms¦ ph¦ pr¦ pc¦ ss¦ sc
12:43 | 19.262 | 209 | 9 | 233 | 12.9 | 13.8 | 1005 | 799 | 1240 | 1109 | 2.9 | 80.8 | 316.3 | -10 | 182.0769 | 74.98 | 69.29 | 673.4 | 26 | me¦ ms¦ ph¦ pr¦ pc¦ ss¦ sc
12:43 | 19.264 | 209 | 10 | 233 | 13 | 13.8 | 1033 | 799 | 1291 | 1109 | 3 | 80.8 | 316.1 | -11 | 182.0758 | 74.91 | 69.23 | 673.5 | 26 | me¦ ms¦ ph¦ pr¦ pc¦ ss¦ sc
12:43 | 19.265 | 209 | 10 | 232 | 13 | 13.8 | 1060 | 799 | 1325 | 1109 | 2.9 | 80.9 | 315.9 | -11 | 182.0765 | 74.96 | 69.3 | 673.4 | 26 | me¦ ms¦ ph¦ pr¦ pc¦ ss¦ sc
12:43 | 19.263 | 209 | 10 | 232 | 13.1 | 13.8 | 1084 | 799 | 1372 | 1109 | 2.9 | 80.9 | 315.6 | -11 | 182.0774 | 74.95 | 69.25 | 672.8 | 25 | me¦ ms¦ ph¦ pr¦ pc¦ ss¦ sc
12:43 | 19.263 | 209 | 11 | 232 | 13.2 | 13.8 | 1103 | 799 | 1414 | 1109 | 2.9 | 81 | 315.3 | -11 | 182.0787 | 74.91 | 69.24 | 673 | 26 | me¦ ms¦ ph¦ pr¦ pc¦ ss¦ sc
12:43 | 19.257 | 209 | 9 | 232 | 13.2 | 13.8 | 1116 | 800 | 1430 | 1111 | 2.9 | 81 | 315.1 | -11 | 182.0794 | 75 | 69.31 | 673.1 | 26 | me¦ ms¦ ph¦ pr¦ pc¦ ss¦ sc
12:43 | 19.254 | 208 | 9 | 232 | 13.2 | 13.8 | 1124 | 800 | 1441 | 1111 | 2.9 | 81.1 | 315 | -11 | 182.0787 | 74.92 | 69.26 | 673.3 | 26 | me¦ ms¦ ph¦ pr¦ pc¦ ss¦ sc
12:43 | 19.251 | 208 | 9 | 232 | 13.2 | 13.8 | 1131 | 800 | 1450 | 1111 | 2.9 | 81.1 | 314.9 | -11 | 182.0804 | 74.97 | 69.3 | 674 | 26 | me¦ ms¦ ph¦ pr¦ pc¦ ss¦ sc
12:43 | 19.247 | 208 | 7 | 231 | 13.2 | 13.8 | 1138 | 800 | 1458 | 1111 | 3 | 81.2 | 314.7 | -11 | 182.0804 | 74.91 | 69.24 | 674 | 26 | me¦ ms¦ ph¦ pr¦ pc¦ ss¦ sc
12:43 | 19.243 | 208 | 8 | 231 | 13.2 | 13.8 | 1148 | 800 | 1471 | 1111 | 2.9 | 81.2 | 314.5 | -11 | 182.0806 | 74.94 | 69.28 | 674.2 | 26 | me¦ ms¦ ph¦ pr¦ pc¦ ss¦ sc
12:43 | 19.241 | 208 | 8 | 231 | 13.2 | 13.8 | 1164 | 801 | 1492 | 1112 | 2.9 | 81.3 | 314.6 | -11 | 182.0805 | 74.98 | 69.27 | 674 | 26 | me¦ ms¦ ph¦ pr¦ pc¦ ss¦ sc
12:43 | 19.242 | 208 | 10 | 231 | 13.1 | 13.8 | 1184 | 801 | 1498 | 1112 | 2.9 | 81.3 | 314.5 | -11 | 182.0793 | 75 | 69.26 | 674.4 | 26 | me¦ ms¦ ph¦ pr¦ pc¦ ss¦ sc
12:43 | 19.242 | 208 | 11 | 231 | 13.1 | 13.8 | 1206 | 801 | 1526 | 1112 | 3 | 81.3 | 314.3 | -10 | 182.0792 | 75 | 69.26 | 674 | 25 | me¦ ms¦ ph¦ pr¦ pc¦ ss¦ sc
12:43 | 19.237 | 207 | 10 | 231 | 13.1 | 13.8 | 1229 | 801 | 1555 | 1112 | 2.9 | 81.4 | 314 | -10 | 182.0815 | 74.93 | 69.25 | 674 | 25 | me¦ ms¦ ph¦ pr¦ pc¦ ss¦ sc
12:43 | 19.234 | 207 | 10 | 231 | 13.2 | 13.8 | 1252 | 802 | 1605 | 1113 | 2.9 | 81.4 | 313.7 | -10 | 182.0819 | 74.95 | 69.27 | 673.9 | 26 | me¦ ms¦ ph¦ pr¦ pc¦ ss¦ sc
12:43 | 19.229 | 207 | 10 | 230 | 13.3 | 13.8 | 1273 | 802 | 1653 | 1113 | 3 | 81.5 | 313.7 | -10 | 182.082 | 74.93 | 69.25 | 674.1 | 26 | me¦ ms¦ ph¦ pr¦ pc¦ ss¦ sc
12:43 | 19.225 | 207 | 9 | 230 | 13.3 | 13.8 | 1295 | 802 | 1681 | 1113 | 2.9 | 81.5 | 314 | -10 | 182.0822 | 74.97 | 69.19 | 674.1 | 26 | me¦ ms¦ ph¦ pr¦ pc¦ ss¦ sc
12:43 | 19.221 | 207 | 9 | 230 | 13.4 | 13.8 | 1322 | 802 | 1739 | 1113 | 2.9 | 81.6 | 313.9 | -10 | 182.082 | 74.94 | 69.2 | 674 | 26 | me¦ ms¦ ph¦ pr¦ pc¦ ss¦ sc
12:43 | 19.217 | 207 | 7 | 230 | 13.4 | 13.8 | 1356 | 803 | 1784 | 1115 | 2.9 | 81.6 | 313.6 | -10 | 182.0828 | 74.95 | 69.2 | 674.4 | 26 | me¦ ms¦ ph¦ pr¦ pc¦ ss¦ sc
12:43 | 19.214 | 206 | 7 | 229 | 13.4 | 13.8 | 1397 | 803 | 1838 | 1115 | 2.9 | 81.7 | 313.2 | -10 | 182.0831 | 74.94 | 69.21 | 674.3 | 26 | me¦ ms¦ ph¦ pr¦ pc¦ ss¦ sc
12:43 | 19.209 | 206 | 6 | 229 | 13.5 | 13.8 | 1440 | 804 | 1920 | 1116 | 2.9 | 81.7 | 312.7 | -10 | 182.0845 | 74.92 | 69.19 | 674.1 | 26 | me¦ ms¦ ph¦ pr¦ pc¦ ss¦ sc
12:44 | 19.202 | 206 | 5 | 229 | 13.4 | 13.8 | 1484 | 804 | 1952 | 1116 | 2.9 | 81.8 | 312.3 | -10 | 182.0847 | 74.95 | 69.24 | 674.4 | 26 | me¦ ms¦ ph¦ pr¦ pc¦ ss¦ sc
12:44 | 19.197 | 206 | 5 | 229 | 13.4 | 13.8 | 1525 | 804 | 2006 | 1116 | 2.9 | 81.8 | 312.2 | -10 | 182.0841 | 74.98 | 69.21 | 674.8 | 26 | me¦ ms¦ ph¦ pr¦ pc¦ ss¦ sc
12:44 | 19.192 | 206 | 5 | 229 | 13.4 | 13.8 | 1563 | 805 | 2056 | 1118 | 2.9 | 81.9 | 312 | -10 | 182.0834 | 74.98 | 69.23 | 675 | 25 | me¦ ms¦ ph¦ pr¦ pc¦ ss¦ sc
12:44 | 19.188 | 206 | 4 | 229 | 13.4 | 13.8 | 1598 | 805 | 2102 | 1118 | 2.9 | 81.9 | 311.8 | -10 | 182.085 | 74.98 | 69.22 | 674.8 | 25 | me¦ ms¦ ph¦ pr¦ pc¦ ss¦ sc
12:44 | 19.184 | 205 | 4 | 228 | 13.5 | 13.8 | 1632 | 806 | 2176 | 1119 | 3 | 82 | 311.7 | -10 | 182.0839 | 74.93 | 69.2 | 674.7 | 25 | me¦ ms¦ ph¦ pr¦ pc¦ ss¦ sc
12:44 | 19.179 | 205 | 3 | 228 | 13.6 | 13.8 | 1666 | 806 | 2251 | 1119 | 2.9 | 82 | 311.4 | -10 | 182.0844 | 75 | 69.26 | 673.8 | 25 | me¦ ms¦ ph¦ pr¦ pc¦ ss¦ sc
12:44 | 19.173 | 205 | 1 | 228 | 13.6 | 13.8 | 1695 | 807 | 2290 | 1120 | 3 | 82.1 | 311.3 | -10 | 182.0853 | 74.98 | 69.19 | 673.7 | 25 | me¦ ms¦ ph¦ pr¦ pc¦ ss¦ sc
12:44 | 19.171 | 205 | 0 | 228 | 13.6 | 13.8 | 1725 | 807 | 2331 | 1120 | 3 | 82.1 | 311.1 | -10 | 182.085 | 74.97 | 69.19 | 674.5 | 25 | me¦ ms¦ ph¦ pr¦ pc¦ ss¦ sc
12:44 | 19.167 | 205 | 0 | 227 | 13.6 | 13.8 | 1752 | 808 | 2367 | 1122 | 2.9 | 82.2 | 310.9 | -10 | 182.0855 | 74.94 | 69.18 | 673.8 | 25 | me¦ ms¦ ph¦ pr¦ pc¦ ss¦ sc
12:44 | 19.163 | 205 | 0 | 227 | 13.6 | 13.8 | 1775 | 809 | 2398 | 1123 | 2.9 | 82.2 | 310.8 | -10 | 182.0873 | 74.97 | 69.23 | 674.7 | 26 | me¦ ms¦ ph¦ pr¦ pc¦ ss¦ sc
12:44 | 19.156 | 204 | 0 | 227 | 13.7 | 13.8 | 1797 | 809 | 2461 | 1123 | 2.9 | 82.3 | 310.7 | -10 | 182.0874 | 74.93 | 69.21 | 674.7 | 26 | me¦ ms¦ ph¦ pr¦ pc¦ ss¦ sc
12:44 | 19.152 | 204 | 0 | 227 | 13.7 | 13.8 | 1830 | 810 | 2506 | 1125 | 2.9 | 82.3 | 310.2 | -10 | 182.0873 | 74.95 | 69.16 | 675.1 | 26 | me¦ ms¦ ph¦ pr¦ pc¦ ss¦ sc
12:44 | 19.145 | 204 | 0 | 227 | 13.7 | 13.8 | 1859 | 810 | 2546 | 1125 | 3 | 82.4 | 310 | -11 | 182.0886 | 74.97 | 69.17 | 675.3 | 26 | me¦ ms¦ ph¦ pr¦ pc¦ ss¦ sc
12:44 | 19.14 | 204 | 0 | 227 | 13.7 | 13.8 | 1895 | 811 | 2595 | 1126 | 2.9 | 82.4 | 310.1 | -11 | 182.0872 | 74.95 | 69.16 | 675 | 26 | me¦ ms¦ ph¦ pr¦ pc¦ ss¦ sc
12:44 | 19.134 | 204 | 0 | 226 | 13.7 | 13.8 | 1935 | 812 | 2650 | 1127 | 2.9 | 82.5 | 309.9 | -11 | 182.0879 | 74.98 | 69.17 | 675.5 | 26 | me¦ ms¦ ph¦ pr¦ pc¦ ss¦ sc
12:44 | 19.13 | 204 | 0 | 226 | 13.7 | 13.8 | 1981 | 812 | 2713 | 1127 | 2.9 | 82.5 | 309.7 | -11 | 182.0894 | 74.97 | 69.24 | 675.4 | 26 | me¦ ms¦ ph¦ pr¦ pc¦ ss¦ sc
12:44 | 19.12 | 203 | 0 | 226 | 13.7 | 13.8 | 2027 | 813 | 2776 | 1129 | 2.9 | 82.6 | 309.3 | -11 | 182.0899 | 74.93 | 69.19 | 675.4 | 26 | me¦ ms¦ ph¦ pr¦ pc¦ ss¦ sc
12:44 | 19.111 | 203 | 0 | 226 | 13.7 | 13.8 | 2071 | 814 | 2836 | 1130 | 3 | 82.6 | 309.1 | -11 | 182.0903 | 74.98 | 69.2 | 675.5 | 26 | me¦ ms¦ ph¦ pr¦ pc¦ ss¦ sc
12:44 | 19.107 | 203 | 0 | 225 | 13.7 | 13.8 | 2113 | 815 | 2894 | 1131 | 2.9 | 82.7 | 308.9 | -11 | 182.0889 | 75.01 | 69.16 | 675.4 | 26 | me¦ ms¦ ph¦ pr¦ pc¦ ss¦ sc
12:44 | 19.103 | 203 | 0 | 225 | 13.8 | 13.8 | 2150 | 815 | 2986 | 1131 | 2.9 | 82.7 | 308.9 | -11 | 182.09 | 74.97 | 69.15 | 675.6 | 25 | me¦ ms¦ ph¦ pr¦ pc¦ ss¦ sc
12:44 | 19.097 | 202 | 0 | 225 | 13.8 | 13.8 | 2185 | 816 | 3034 | 1133 | 3 | 82.8 | 308.7 | -11 | 182.0904 | 75.01 | 69.22 | 675.5 | 25 | me¦ ms¦ ph¦ pr¦ pc¦ ss¦ sc
12:44 | 19.089 | 202 | 0 | 225 | 13.9 | 13.8 | 2221 | 817 | 3128 | 1134 | 2.9 | 82.8 | 308.5 | -11 | 182.091 | 75 | 69.19 | 675.7 | 25 | me¦ ms¦ ph¦ pr¦ pc¦ ss¦ sc
12:44 | 19.083 | 202 | 0 | 225 | 14 | 13.8 | 2261 | 818 | 3230 | 1136 | 2.9 | 82.9 | 308.3 | -10 | 182.0901 | 75.01 | 69.14 | 675.8 | 25 | me¦ ms¦ ph¦ pr¦ pc¦ ss¦ sc
12:44 | 19.08 | 202 | 0 | 225 | 14 | 13.8 | 2303 | 819 | 3290 | 1137 | 2.9 | 82.9 | 308 | -11 | 182.0907 | 74.98 | 69.13 | 675.4 | 25 | me¦ ms¦ ph¦ pr¦ pc¦ ss¦ sc
12:44 | 19.075 | 202 | 0 | 224 | 14 | 13.8 | 2348 | 820 | 3354 | 1138 | 2.9 | 83 | 307.8 | -10 | 182.0912 | 75.01 | 69.18 | 675.4 | 25 | me¦ ms¦ ph¦ pr¦ pc¦ ss¦ sc
12:44 | 19.07 | 202 | 0 | 224 | 14 | 13.8 | 2388 | 821 | 3411 | 1140 | 2.9 | 83 | 307.7 | -10 | 182.0911 | 74.95 | 69.13 | 675.8 | 25 | me¦ ms¦ ph¦ pr¦ pc¦ ss¦ sc
12:44 | 19.067 | 201 | 0 | 224 | 14.1 | 13.8 | 2426 | 822 | 3515 | 1141 | 2.9 | 83.1 | 307.7 | -10 | 182.0913 | 75.03 | 69.2 | 676 | 25 | me¦ ms¦ ph¦ pr¦ pc¦ ss¦ sc
12:44 | 19.061 | 201 | 0 | 224 | 14.1 | 13.8 | 2461 | 823 | 3566 | 1143 | 2.9 | 83.1 | 307.7 | -10 | 182.0919 | 75 | 69.14 | 676 | 25 | me¦ ms¦ ph¦ pr¦ pc¦ ss¦ sc
12:44 | 19.054 | 201 | 0 | 223 | 14.1 | 13.8 | 2496 | 824 | 3617 | 1144 | 2.9 | 83.2 | 307.6 | -10 | 182.0924 | 75 | 69.14 | 675.4 | 25 | me¦ ms¦ ph¦ pr¦ pc¦ ss¦ sc
12:44 | 19.051 | 201 | 0 | 223 | 14.1 | 13.8 | 2532 | 825 | 3669 | 1145 | 2.9 | 83.2 | 307.5 | -10 | 182.0921 | 75.03 | 69.13 | 675.9 | 25 | me¦ ms¦ ph¦ pr¦ pc¦ ss¦ sc
12:44 | 19.046 | 201 | 0 | 223 | 14.1 | 13.8 | 2562 | 826 | 3713 | 1147 | 2.9 | 83.2 | 307.2 | -10 | 182.0935 | 75.02 | 69.13 | 676 | 25 | me¦ ms¦ ph¦ pr¦ pc¦ ss¦ sc
12:44 | 19.043 | 201 | 0 | 223 | 14.2 | 13.8 | 2593 | 827 | 3813 | 1148 | 2.9 | 83.3 | 307.1 | -10 | 182.093 | 75 | 69.12 | 676 | 25 | me¦ ms¦ ph¦ pr¦ pc¦ ss¦ sc
12:44 | 19.038 | 201 | 0 | 223 | 14.2 | 13.8 | 2620 | 828 | 3852 | 1150 | 2.9 | 83.3 | 306.9 | -10 | 182.0922 | 75.02 | 69.13 | 676 | 25 | me¦ ms¦ ph¦ pr¦ pc¦ ss¦ sc
12:44 | 19.035 | 200 | 0 | 223 | 14.1 | 13.8 | 2647 | 829 | 3836 | 1151 | 2.9 | 83.4 | 306.7 | -10 | 182.0934 | 74.99 | 69.14 | 675.5 | 25 | me¦ ms¦ ph¦ pr¦ pc¦ ss¦ sc
12:44 | 19.03 | 200 | 0 | 223 | 14.1 | 13.8 | 2676 | 830 | 3878 | 1152 | 2.9 | 83.4 | 306.6 | -11 | 182.0934 | 75.04 | 69.07 | 674.9 | 25 | me¦ ms¦ ph¦ pr¦ pc¦ ss¦ sc
12:44 | 19.026 | 200 | 0 | 222 | 14.1 | 13.8 | 2699 | 831 | 3911 | 1154 | 2.9 | 83.5 | 306.4 | -11 | 182.0938 | 75.02 | 69.1 | 675.7 | 25 | me¦ ms¦ ph¦ pr¦ pc¦ ss¦ sc
12:44 | 19.023 | 200 | 0 | 222 | 14.1 | 13.8 | 2720 | 832 | 3942 | 1155 | 2.9 | 83.5 | 306.2 | -11 | 182.0945 | 75 | 69.11 | 675.7 | 24 | me¦ ms¦ ph¦ pr¦ pc¦ ss¦ sc
12:44 | 19.019 | 200 | 0 | 222 | 14.1 | 13.8 | 2732 | 833 | 3959 | 1156 | 2.9 | 83.6 | 306.1 | -10 | 182.0954 | 74.94 | 69.08 | 676 | 25 | me¦ ms¦ ph¦ pr¦ pc¦ ss¦ sc
12:44 | 19.014 | 200 | 0 | 222 | 14.1 | 13.8 | 2738 | 834 | 3968 | 1158 | 2.9 | 83.6 | 306 | -11 | 182.0954 | 75.04 | 69.13 | 675.9 | 25 | me¦ ms¦ ph¦ pr¦ pc¦ ss¦ sc
12:44 | 19.01 | 199 | 0 | 222 | 14.1 | 13.8 | 2741 | 835 | 3972 | 1159 | 2.9 | 83.7 | 305.9 | -10 | 182.0947 | 75.02 | 69.11 | 676.1 | 25 | me¦ ms¦ ph¦ pr¦ pc¦ ss¦ sc
12:44 | 19.005 | 199 | 0 | 222 | 14.1 | 13.8 | 2745 | 836 | 3978 | 1161 | 3 | 83.7 | 306 | -10 | 182.0956 | 75.01 | 69.11 | 676 | 25 | me¦ ms¦ ph¦ pr¦ pc¦ ss¦ sc
12:44 | 19 | 199 | 0 | 221 | 14.2 | 13.8 | 2754 | 838 | 4049 | 1163 | 2.9 | 83.8 | 306.2 | -11 | 182.0951 | 75.03 | 69.11 | 675.8 | 25 | me¦ ms¦ ph¦ pr¦ pc¦ ss¦ sc
12:44 | 18.996 | 199 | 0 | 221 | 14.1 | 13.8 | 2764 | 839 | 4005 | 1165 | 2.9 | 83.8 | 306.1 | -11 | 182.0944 | 75.11 | 69.15 | 675.7 | 25 | me¦ ms¦ ph¦ pr¦ pc¦ ss¦ sc
12:44 | 18.993 | 199 | 0 | 221 | 14.1 | 13.8 | 2777 | 840 | 4024 | 1166 | 2.9 | 83.9 | 305.8 | -11 | 182.0948 | 75.06 | 69.12 | 675.9 | 24 | me¦ ms¦ ph¦ pr¦ pc¦ ss¦ sc
12:44 | 18.99 | 199 | 0 | 221 | 14.1 | 13.8 | 2790 | 841 | 4043 | 1168 | 2.9 | 83.9 | 305.7 | -10 | 182.0962 | 75.04 | 69.1 | 675.9 | 24 | me¦ ms¦ ph¦ pr¦ pc¦ ss¦ sc
12:44 | 18.988 | 198 | 0 | 221 | 14.1 | 13.8 | 2797 | 842 | 4053 | 1169 | 3 | 84 | 305.3 | -10 | 182.0953 | 75.06 | 69.11 | 675.4 | 24 | me¦ ms¦ ph¦ pr¦ pc¦ ss¦ sc
12:44 | 18.983 | 198 | 0 | 220 | 14.2 | 13.8 | 2803 | 843 | 4122 | 1170 | 2.9 | 84 | 305 | -10 | 182.0969 | 75.01 | 69.09 | 675.4 | 24 | me¦ ms¦ ph¦ pr¦ pc¦ ss¦ sc
12:44 | 18.98 | 198 | 0 | 220 | 14.2 | 13.8 | 2805 | 844 | 4124 | 1172 | 2.9 | 84.1 | 305 | -10 | 182.0958 | 75.07 | 69.1 | 675.4 | 24 | me¦ ms¦ ph¦ pr¦ pc¦ ss¦ sc
12:44 | 18.978 | 198 | 0 | 220 | 14.3 | 13.8 | 2806 | 846 | 4188 | 1175 | 3 | 84.1 | 304.8 | -11 | 182.096 | 75.05 | 69.11 | 675.5 | 24 | me¦ ms¦ ph¦ pr¦ pc¦ ss¦ sc
12:44 | 18.974 | 198 | 0 | 220 | 14.2 | 13.8 | 2810 | 847 | 4132 | 1176 | 3 | 84.2 | 304.7 | -11 | 182.0972 | 74.99 | 69.05 | 676 | 24 | me¦ ms¦ ph¦ pr¦ pc¦ ss¦ sc
12:44 | 18.969 | 198 | 0 | 220 | 14.2 | 13.8 | 2815 | 848 | 4139 | 1177 | 2.9 | 84.2 | 304.7 | -11 | 182.0976 | 75.02 | 69.08 | 675.5 | 25 | me¦ ms¦ ph¦ pr¦ pc¦ ss¦ sc
12:44 | 18.965 | 197 | 0 | 219 | 14.3 | 13.8 | 2822 | 849 | 4211 | 1179 | 3 | 84.3 | 304.5 | -11 | 182.0984 | 75 | 69.07 | 676.2 | 25 | me¦ ms¦ ph¦ pr¦ pc¦ ss¦ sc
12:44 | 18.957 | 197 | 0 | 219 | 14.2 | 13.8 | 2829 | 850 | 4160 | 1180 | 2.9 | 84.3 | 304.1 | -11 | 182.0987 | 75.03 | 69.12 | 676.2 | 25 | me¦ ms¦ ph¦ pr¦ pc¦ ss¦ sc
12:44 | 18.953 | 197 | 0 | 219 | 14.2 | 13.8 | 2837 | 851 | 4172 | 1181 | 2.9 | 84.4 | 303.7 | -11 | 182.0978 | 75.02 | 69.08 | 676.4 | 25 | me¦ ms¦ ph¦ pr¦ pc¦ ss¦ sc
12:44 | 18.948 | 197 | 0 | 219 | 14.2 | 13.8 | 2848 | 852 | 4188 | 1183 | 3 | 84.4 | 303.4 | -11 | 182.0979 | 75.06 | 69.11 | 676.5 | 25 | me¦ ms¦ ph¦ pr¦ pc¦ ss¦ sc
12:44 | 18.943 | 197 | 0 | 219 | 14.2 | 13.8 | 2861 | 854 | 4207 | 1186 | 2.9 | 84.5 | 303.2 | -11 | 182.0986 | 74.99 | 69.08 | 676.4 | 25 | me¦ ms¦ ph¦ pr¦ pc¦ ss¦ sc
12:44 | 18.938 | 197 | 0 | 219 | 14.2 | 13.8 | 2878 | 855 | 4232 | 1187 | 2.9 | 84.5 | 303.2 | -11 | 182.1 | 74.97 | 69.05 | 676 | 25 | me¦ ms¦ ph¦ pr¦ pc¦ ss¦ sc
12:44 | 18.935 | 196 | 0 | 218 | 14.2 | 13.8 | 2902 | 856 | 4267 | 1188 | 2.9 | 84.6 | 303.2 | -11 | 182.0981 | 75.01 | 69.06 | 676.1 | 26 | me¦ ms¦ ph¦ pr¦ pc¦ ss¦ sc
12:44 | 18.929 | 196 | 0 | 218 | 14.2 | 13.8 | 2934 | 857 | 4314 | 1190 | 2.9 | 84.6 | 303.1 | -11 | 182.0995 | 75.04 | 69.08 | 676 | 26 | me¦ ms¦ ph¦ pr¦ pc¦ ss¦ sc
12:45 | 18.927 | 196 | 0 | 218 | 14.2 | 13.8 | 2975 | 858 | 4374 | 1191 | 2.9 | 84.7 | 302.8 | -10 | 182.1003 | 74.97 | 69.04 | 675.9 | 25 | me¦ ms¦ ph¦ pr¦ pc¦ ss¦ sc
12:45 | 18.923 | 196 | 0 | 218 | 14.3 | 13.8 | 3022 | 860 | 4510 | 1194 | 2.9 | 84.7 | 302.6 | -10 | 182.1012 | 74.94 | 69.05 | 676 | 26 | me¦ ms¦ ph¦ pr¦ pc¦ ss¦ sc
12:45 | 18.92 | 196 | 0 | 218 | 14.3 | 13.8 | 3065 | 861 | 4574 | 1195 | 2.9 | 84.8 | 302.5 | -10 | 182.0998 | 74.97 | 69.1 | 676 | 26 | me¦ ms¦ ph¦ pr¦ pc¦ ss¦ sc
12:45 | 18.917 | 196 | 0 | 218 | 14.3 | 13.8 | 3104 | 862 | 4632 | 1197 | 2.9 | 84.8 | 302.5 | -10 | 182.0994 | 74.95 | 69.07 | 676.5 | 26 | me¦ ms¦ ph¦ pr¦ pc¦ ss¦ sc
12:45 | 18.914 | 196 | 0 | 217 | 14.4 | 13.8 | 3137 | 864 | 4753 | 1200 | 3 | 84.9 | 302.4 | -11 | 182.1007 | 74.98 | 69.08 | 676.7 | 26 | me¦ ms¦ ph¦ pr¦ pc¦ ss¦ sc
12:45 | 18.913 | 195 | 0 | 217 | 14.4 | 13.8 | 3186 | 865 | 4827 | 1201 | 2.9 | 85 | 301.9 | -11 | 182.0994 | 74.97 | 69 | 676.4 | 26 | me¦ ms¦ ph¦ pr¦ pc¦ ss¦ sc
12:45 | 18.915 | 195 | 0 | 217 | 14.5 | 13.8 | 3230 | 866 | 4969 | 1202 | 2.9 | 85 | 301.6 | -11 | 182.1003 | 74.98 | 69.04 | 676.2 | 26 | me¦ ms¦ ph¦ pr¦ pc¦ ss¦ sc
12:45 | 18.914 | 195 | 0 | 217 | 14.5 | 13.8 | 3282 | 868 | 5049 | 1205 | 2.9 | 85 | 301.9 | -10 | 182.0997 | 74.96 | 69.04 | 675.9 | 26 | me¦ ms¦ ph¦ pr¦ pc¦ ss¦ sc
12:45 | 18.912 | 195 | 0 | 217 | 14.5 | 13.8 | 3342 | 869 | 5141 | 1206 | 2.9 | 85.1 | 301.8 | -11 | 182.1007 | 74.92 | 69.07 | 675.9 | 26 | me¦ ms¦ ph¦ pr¦ pc¦ ss¦ sc
12:45 | 18.91 | 195 | 0 | 217 | 14.5 | 13.8 | 3397 | 871 | 5226 | 1209 | 2.9 | 85.1 | 301.5 | -10 | 182.1004 | 74.96 | 69.02 | 676.3 | 26 | me¦ ms¦ ph¦ pr¦ pc¦ ss¦ sc
12:45 | 18.908 | 195 | 0 | 216 | 14.5 | 13.8 | 3440 | 872 | 5292 | 1211 | 2.9 | 85.2 | 301.3 | -11 | 182.1007 | 75.02 | 69.06 | 676.1 | 26 | me¦ ms¦ ph¦ pr¦ pc¦ ss¦ sc
12:45 | 18.906 | 195 | 0 | 216 | 14.5 | 13.8 | 3471 | 873 | 5340 | 1212 | 2.9 | 85.2 | 301.2 | -10 | 182.1011 | 74.99 | 69.04 | 676.3 | 25 | me¦ ms¦ ph¦ pr¦ pc¦ ss¦ sc
12:45 | 18.903 | 195 | 0 | 216 | 14.5 | 13.8 | 3493 | 875 | 5373 | 1215 | 2.9 | 85.3 | 301.1 | -10 | 182.1003 | 74.99 | 69.04 | 676.6 | 25 | me¦ ms¦ ph¦ pr¦ pc¦ ss¦ sc
12:45 | 18.9 | 194 | 0 | 216 | 14.5 | 13.8 | 3509 | 877 | 5398 | 1218 | 3 | 85.3 | 300.8 | -10 | 182.1012 | 75 | 69.06 | 676.2 | 26 | me¦ ms¦ ph¦ pr¦ pc¦ ss¦ sc
12:45 | 18.896 | 194 | 0 | 216 | 14.5 | 13.8 | 3521 | 878 | 5416 | 1219 | 2.9 | 85.4 | 300.7 | -10 | 182.1016 | 75 | 69.07 | 676.5 | 25 | me¦ ms¦ ph¦ pr¦ pc¦ ss¦ sc
12:45 | 18.891 | 194 | 0 | 216 | 14.4 | 13.8 | 3525 | 880 | 5340 | 1222 | 3 | 85.4 | 300.7 | -10 | 182.1022 | 75 | 69.04 | 675.9 | 26 | me¦ ms¦ ph¦ pr¦ pc¦ ss¦ sc
12:45 | 18.886 | 194 | 0 | 215 | 14.3 | 13.8 | 3527 | 881 | 5264 | 1223 | 2.9 | 85.5 | 300.7 | -10 | 182.1025 | 74.98 | 69.02 | 676.9 | 25 | me¦ ms¦ ph¦ pr¦ pc¦ ss¦ sc
12:45 | 18.882 | 194 | 0 | 215 | 14.3 | 13.8 | 3531 | 883 | 5270 | 1226 | 2.9 | 85.5 | 300.7 | -10 | 182.1036 | 74.96 | 69.02 | 676.9 | 26 | me¦ ms¦ ph¦ pr¦ pc¦ ss¦ sc
12:45 | 18.878 | 194 | 0 | 215 | 14.4 | 13.8 | 3544 | 884 | 5369 | 1227 | 3 | 85.6 | 300.7 | -10 | 182.1033 | 74.97 | 68.99 | 676.9 | 26 | me¦ ms¦ ph¦ pr¦ pc¦ ss¦ sc
12:45 | 18.877 | 194 | 0 | 215 | 14.4 | 13.8 | 3567 | 886 | 5404 | 1230 | 2.9 | 85.6 | 300.4 | -10 | 182.102 | 75 | 69.02 | 676.2 | 26 | me¦ ms¦ ph¦ pr¦ pc¦ ss¦ sc
12:45 | 18.875 | 193 | 0 | 215 | 14.4 | 13.8 | 3595 | 887 | 5446 | 1231 | 3 | 85.7 | 300 | -10 | 182.1031 | 75.02 | 69 | 675.1 | 25 | me¦ ms¦ ph¦ pr¦ pc¦ ss¦ sc
12:45 | 18.874 | 193 | 0 | 215 | 14.4 | 13.8 | 3623 | 889 | 5489 | 1234 | 2.9 | 85.7 | 299.7 | -10 | 182.1029 | 75.04 | 69.01 | 676 | 25 | me¦ ms¦ ph¦ pr¦ pc¦ ss¦ sc
12:45 | 18.872 | 193 | 0 | 215 | 14.4 | 13.8 | 3644 | 890 | 5521 | 1236 | 2.9 | 85.8 | 299.4 | -10 | 182.1041 | 74.98 | 69.02 | 676 | 25 | me¦ ms¦ ph¦ pr¦ pc¦ ss¦ sc
12:45 | 18.869 | 193 | 0 | 215 | 14.4 | 13.8 | 3659 | 892 | 5543 | 1238 | 2.9 | 85.8 | 299.1 | -10 | 182.1037 | 75 | 69.01 | 676 | 25 | me¦ ms¦ ph¦ pr¦ pc¦ ss¦ sc
12:45 | 18.866 | 193 | 0 | 214 | 14.5 | 13.8 | 3668 | 893 | 5643 | 1240 | 2.9 | 85.9 | 298.8 | -10 | 182.1035 | 75.03 | 69.05 | 676 | 25 | me¦ ms¦ ph¦ pr¦ pc¦ ss¦ sc
12:45 | 18.863 | 193 | 0 | 214 | 14.5 | 13.8 | 3673 | 895 | 5650 | 1243 | 3 | 85.9 | 298.6 | -10 | 182.1038 | 75.02 | 69.01 | 676 | 25 | me¦ ms¦ ph¦ pr¦ pc¦ ss¦ sc
12:45 | 18.86 | 192 | 0 | 214 | 14.6 | 13.8 | 3680 | 897 | 5750 | 1245 | 3 | 86 | 298.5 | -10 | 182.1039 | 75.02 | 68.99 | 676.4 | 25 | me¦ ms¦ ph¦ pr¦ pc¦ ss¦ sc
12:45 | 18.859 | 192 | 0 | 214 | 14.6 | 13.8 | 3691 | 898 | 5767 | 1247 | 2.9 | 86 | 298.5 | -10 | 182.1032 | 75.03 | 69.01 | 676.5 | 25 | me¦ ms¦ ph¦ pr¦ pc¦ ss¦ sc
12:45 | 18.858 | 192 | 0 | 214 | 14.7 | 13.8 | 3709 | 900 | 5887 | 1250 | 2.9 | 86.1 | 298.4 | -10 | 182.1043 | 75.05 | 69 | 676.5 | 25 | me¦ ms¦ ph¦ pr¦ pc¦ ss¦ sc
12:45 | 18.855 | 192 | 0 | 214 | 14.7 | 13.8 | 3730 | 901 | 5920 | 1251 | 2.9 | 86.1 | 298.4 | -10 | 182.105 | 74.99 | 68.98 | 677 | 25 | me¦ ms¦ ph¦ pr¦ pc¦ ss¦ sc
12:45 | 18.854 | 192 | 0 | 213 | 14.6 | 13.8 | 3765 | 903 | 5882 | 1254 | 2.9 | 86.2 | 298.2 | -10 | 182.1042 | 74.99 | 68.96 | 676.5 | 25 | me¦ ms¦ ph¦ pr¦ pc¦ ss¦ sc
12:45 | 18.853 | 192 | 0 | 213 | 14.6 | 13.8 | 3803 | 905 | 5942 | 1256 | 2.9 | 86.2 | 298.3 | -10 | 182.105 | 74.99 | 68.98 | 676.7 | 25 | me¦ ms¦ ph¦ pr¦ pc¦ ss¦ sc
12:45 | 18.848 | 192 | 0 | 213 | 14.6 | 13.8 | 3848 | 906 | 6012 | 1258 | 2.9 | 86.3 | 298.2 | -10 | 182.1061 | 75.03 | 69.04 | 677.2 | 25 | me¦ ms¦ ph¦ pr¦ pc¦ ss¦ sc
12:45 | 18.846 | 192 | 0 | 213 | 14.6 | 13.8 | 3899 | 908 | 6092 | 1261 | 2.9 | 86.3 | 298.2 | -10 | 182.1061 | 74.95 | 68.94 | 676.8 | 25 | me¦ ms¦ ph¦ pr¦ pc¦ ss¦ sc
12:45 | 18.843 | 191 | 0 | 213 | 14.6 | 13.8 | 3954 | 910 | 6178 | 1263 | 3 | 86.4 | 298.2 | -10 | 182.105 | 75.05 | 69 | 676 | 25 | me¦ ms¦ ph¦ pr¦ pc¦ ss¦ sc
12:45 | 18.845 | 191 | 0 | 213 | 14.7 | 13.8 | 4006 | 912 | 6358 | 1266 | 2.9 | 86.4 | 297.9 | -10 | 182.1047 | 75.05 | 68.97 | 676.7 | 25 | me¦ ms¦ ph¦ pr¦ pc¦ ss¦ sc
12:45 | 18.846 | 191 | 0 | 213 | 14.7 | 13.8 | 4053 | 913 | 6433 | 1268 | 2.9 | 86.5 | 297.7 | -10 | 182.1048 | 75.04 | 68.96 | 676.8 | 24 | me¦ ms¦ ph¦ pr¦ pc¦ ss¦ sc
12:45 | 18.844 | 191 | 0 | 213 | 14.7 | 13.8 | 4093 | 915 | 6496 | 1270 | 2.9 | 86.5 | 297.4 | -10 | 182.1061 | 75 | 69 | 677.2 | 25 | me¦ ms¦ ph¦ pr¦ pc¦ ss¦ sc
12:45 | 18.844 | 191 | 0 | 212 | 14.7 | 13.8 | 4128 | 917 | 6552 | 1273 | 2.9 | 86.6 | 297.3 | -10 | 182.1047 | 74.99 | 68.94 | 677 | 25 | me¦ ms¦ ph¦ pr¦ pc¦ ss¦ sc
12:45 | 18.846 | 191 | 0 | 212 | 14.8 | 13.8 | 4158 | 919 | 6706 | 1276 | 2.9 | 86.6 | 297.3 | -10 | 182.1048 | 75.02 | 68.95 | 676.9 | 25 | me¦ ms¦ ph¦ pr¦ pc¦ ss¦ sc
12:45 | 18.848 | 191 | 0 | 212 | 14.8 | 13.8 | 4198 | 921 | 6770 | 1279 | 2.9 | 86.7 | 297.2 | -10 | 182.104 | 75.06 | 68.99 | 677.5 | 25 | me¦ ms¦ ph¦ pr¦ pc¦ ss¦ sc
12:45 | 18.847 | 191 | 0 | 212 | 14.8 | 13.8 | 4231 | 923 | 6824 | 1281 | 2.9 | 86.7 | 297 | -10 | 182.1042 | 75.08 | 69 | 677.1 | 25 | me¦ ms¦ ph¦ pr¦ pc¦ ss¦ sc
12:45 | 18.847 | 191 | 0 | 212 | 14.8 | 13.8 | 4275 | 924 | 6895 | 1283 | 2.9 | 86.8 | 296.9 | -9 | 182.1041 | 75.03 | 68.98 | 676.8 | 24 | me¦ ms¦ ph¦ pr¦ pc¦ ss¦ sc
12:45 | 18.846 | 191 | 0 | 212 | 14.9 | 13.8 | 4311 | 926 | 7067 | 1286 | 2.9 | 86.8 | 297.1 | -10 | 182.1053 | 75.03 | 68.97 | 677.1 | 24 | me¦ ms¦ ph¦ pr¦ pc¦ ss¦ sc
12:45 | 18.844 | 191 | 0 | 212 | 14.9 | 13.8 | 4339 | 928 | 7113 | 1288 | 3 | 86.8 | 297.2 | -10 | 182.1061 | 75 | 68.98 | 676.6 | 24 | me¦ ms¦ ph¦ pr¦ pc¦ ss¦ sc
12:45 | 18.842 | 190 | 0 | 212 | 14.8 | 13.8 | 4353 | 930 | 7020 | 1291 | 3 | 86.9 | 296.9 | -10 | 182.1062 | 75.04 | 68.97 | 676.9 | 24 | me¦ ms¦ ph¦ pr¦ pc¦ ss¦ sc
12:45 | 18.842 | 190 | 0 | 212 | 14.8 | 13.8 | 4366 | 932 | 7041 | 1294 | 3 | 86.9 | 296.8 | -10 | 182.1054 | 75.04 | 68.95 | 676.9 | 24 | me¦ ms¦ ph¦ pr¦ pc¦ ss¦ sc
12:45 | 18.84 | 190 | 0 | 211 | 14.7 | 13.8 | 4370 | 934 | 6936 | 1297 | 3 | 87 | 297.1 | -10 | 182.1071 | 75 | 68.91 | 677 | 24 | me¦ ms¦ ph¦ pr¦ pc¦ ss¦ sc
12:45 | 18.838 | 190 | 0 | 211 | 14.7 | 13.8 | 4370 | 936 | 6936 | 1300 | 2.9 | 87 | 297 | -10 | 182.1068 | 75.02 | 68.92 | 677 | 24 | me¦ ms¦ ph¦ pr¦ pc¦ ss¦ sc
12:45 | 18.841 | 190 | 0 | 211 | 14.8 | 13.8 | 4369 | 938 | 7046 | 1302 | 2.9 | 87.1 | 296.9 | -10 | 182.1055 | 75.01 | 68.89 | 677.5 | 24 | me¦ ms¦ ph¦ pr¦ pc¦ ss¦ sc
12:45 | 18.839 | 190 | 0 | 211 | 14.7 | 13.8 | 4365 | 940 | 6928 | 1305 | 2.9 | 87.1 | 296.7 | -10 | 182.1071 | 75.07 | 68.95 | 677.3 | 24 | me¦ ms¦ ph¦ pr¦ pc¦ ss¦ sc
12:45 | 18.838 | 190 | 0 | 211 | 14.7 | 13.8 | 4353 | 942 | 6909 | 1308 | 2.9 | 87.2 | 296.5 | -11 | 182.1066 | 75.07 | 68.96 | 677 | 24 | me¦ ms¦ ph¦ pr¦ pc¦ ss¦ sc
12:45 | 18.837 | 190 | 0 | 211 | 14.6 | 13.8 | 4345 | 944 | 6789 | 1311 | 2.9 | 87.2 | 296.4 | -11 | 182.1062 | 75.03 | 68.94 | 676.9 | 24 | me¦ ms¦ ph¦ pr¦ pc¦ ss¦ sc
12:45 | 18.838 | 189 | 0 | 213 | 14.6 | 13.9 | 4329 | 946 | 6764 | 1332 | 3 | 87.3 | 296.3 | -11 | 182.1066 | 75.05 | 68.94 | 677.7 | 24 | me¦ ms¦ ph¦ pr¦ pc¦ ss¦ sc
12:45 | 18.837 | 189 | 0 | 213 | 14.7 | 13.9 | 4308 | 948 | 6838 | 1335 | 3 | 87.3 | 296 | -11 | 182.1072 | 75.04 | 68.92 | 677.4 | 24 | me¦ ms¦ ph¦ pr¦ pc¦ ss¦ sc
12:45 | 18.835 | 189 | 0 | 213 | 14.7 | 13.9 | 4282 | 949 | 6796 | 1336 | 2.9 | 87.4 | 295.8 | -10 | 182.1068 | 75.06 | 68.96 | 677.6 | 24 | me¦ ms¦ ph¦ pr¦ pc¦ ss¦ sc
12:45 | 18.834 | 189 | 0 | 213 | 14.7 | 13.9 | 4256 | 951 | 6755 | 1339 | 2.9 | 87.4 | 295.6 | -10 | 182.1078 | 74.96 | 68.91 | 678 | 24 | me¦ ms¦ ph¦ pr¦ pc¦ ss¦ sc
12:45 | 18.83 | 189 | 0 | 213 | 14.7 | 13.9 | 4230 | 953 | 6714 | 1342 | 2.9 | 87.5 | 295.5 | -10 | 182.1078 | 75.03 | 68.98 | 678 | 25 | me¦ ms¦ ph¦ pr¦ pc¦ ss¦ sc
12:45 | 18.828 | 189 | 0 | 213 | 14.8 | 13.9 | 4206 | 955 | 6783 | 1345 | 2.9 | 87.5 | 295.6 | -10 | 182.1081 | 75.06 | 68.97 | 678.1 | 25 | me¦ ms¦ ph¦ pr¦ pc¦ ss¦ sc
12:46 | 18.827 | 189 | 0 | 213 | 14.7 | 13.9 | 4169 | 957 | 6617 | 1347 | 2.9 | 87.6 | 295.8 | -10 | 182.1082 | 75.02 | 68.9 | 677.8 | 25 | me¦ ms¦ ph¦ pr¦ pc¦ ss¦ sc
12:46 | 18.828 | 189 | 0 | 213 | 14.7 | 13.9 | 4135 | 958 | 6563 | 1349 | 2.9 | 87.6 | 295.8 | -10 | 182.1079 | 75.07 | 68.97 | 678.2 | 25 | me¦ ms¦ ph¦ pr¦ pc¦ ss¦ sc
12:46 | 18.824 | 188 | 0 | 212 | 14.6 | 13.9 | 4094 | 960 | 6396 | 1352 | 2.9 | 87.7 | 295.7 | -11 | 182.1087 | 75.03 | 68.96 | 678.4 | 25 | me¦ ms¦ ph¦ pr¦ pc¦ ss¦ sc
12:46 | 18.823 | 188 | 0 | 212 | 14.6 | 13.9 | 4048 | 962 | 6325 | 1354 | 2.9 | 87.7 | 295.4 | -10 | 182.1087 | 75 | 68.92 | 678.1 | 25 | me¦ ms¦ ph¦ pr¦ pc¦ ss¦ sc
12:46 | 18.821 | 188 | 0 | 212 | 14.6 | 13.9 | 4002 | 964 | 6253 | 1357 | 3 | 87.8 | 295.1 | -10 | 182.1095 | 74.96 | 68.88 | 678 | 25 | me¦ ms¦ ph¦ pr¦ pc¦ ss¦ sc
12:46 | 18.821 | 188 | 0 | 212 | 14.7 | 13.9 | 3962 | 965 | 6288 | 1359 | 2.9 | 87.8 | 294.9 | -10 | 182.1096 | 74.99 | 68.92 | 677.9 | 25 | me¦ ms¦ ph¦ pr¦ pc¦ ss¦ sc
12:46 | 18.819 | 188 | 0 | 212 | 14.7 | 13.9 | 3933 | 967 | 6242 | 1361 | 2.9 | 87.9 | 294.7 | -10 | 182.1079 | 75 | 68.9 | 678 | 25 | me¦ ms¦ ph¦ pr¦ pc¦ ss¦ sc
12:46 | 18.817 | 188 | 0 | 212 | 14.7 | 13.9 | 3917 | 969 | 6217 | 1364 | 2.9 | 87.9 | 294.7 | -11 | 182.1095 | 74.97 | 68.92 | 677.9 | 25 | me¦ ms¦ ph¦ pr¦ pc¦ ss¦ sc
12:46 | 18.814 | 188 | 0 | 211 | 14.8 | 13.9 | 3918 | 970 | 6319 | 1366 | 2.9 | 88 | 294.8 | -11 | 182.1094 | 75 | 68.89 | 678.5 | 25 | me¦ ms¦ ph¦ pr¦ pc¦ ss¦ sc
12:46 | 18.813 | 188 | 0 | 211 | 14.8 | 13.9 | 3934 | 972 | 6345 | 1369 | 2.9 | 88 | 294.7 | -11 | 182.1095 | 75.01 | 68.91 | 678.2 | 25 | me¦ ms¦ ph¦ pr¦ pc¦ ss¦ sc
12:46 | 18.814 | 187 | 0 | 211 | 14.8 | 13.9 | 3963 | 974 | 6391 | 1371 | 2.9 | 88.1 | 294.6 | -11 | 182.1087 | 74.97 | 68.89 | 677.9 | 25 | me¦ ms¦ ph¦ pr¦ pc¦ ss¦ sc
12:46 | 18.814 | 187 | 0 | 211 | 14.7 | 13.9 | 3994 | 975 | 6339 | 1373 | 2.9 | 88.1 | 294.5 | -11 | 182.1092 | 74.98 | 68.86 | 677.7 | 25 | me¦ ms¦ ph¦ pr¦ pc¦ ss¦ sc
12:46 | 18.815 | 187 | 0 | 211 | 14.7 | 13.9 | 4018 | 977 | 6377 | 1376 | 2.9 | 88.2 | 294.4 | -11 | 182.1089 | 75 | 68.93 | 678.1 | 25 | me¦ ms¦ ph¦ pr¦ pc¦ ss¦ sc
12:46 | 18.815 | 187 | 0 | 211 | 14.7 | 13.9 | 4040 | 979 | 6412 | 1378 | 2.9 | 88.2 | 294.5 | -11 | 182.1088 | 75 | 68.89 | 678 | 25 | me¦ ms¦ ph¦ pr¦ pc¦ ss¦ sc
12:46 | 18.815 | 187 | 0 | 211 | 14.7 | 13.9 | 4047 | 980 | 6423 | 1380 | 2.9 | 88.3 | 294.4 | -10 | 182.1101 | 74.99 | 68.89 | 678.3 | 25 | me¦ ms¦ ph¦ pr¦ pc¦ ss¦ sc
12:46 | 18.815 | 187 | 0 | 211 | 14.7 | 13.9 | 4048 | 982 | 6425 | 1383 | 2.9 | 88.3 | 294.1 | -10 | 182.1096 | 74.95 | 68.85 | 678.1 | 26 | me¦ ms¦ ph¦ pr¦ pc¦ ss¦ sc
12:46 | 18.813 | 187 | 0 | 211 | 14.7 | 13.9 | 4060 | 984 | 6444 | 1385 | 3 | 88.4 | 294 | -10 | 182.1097 | 74.98 | 68.86 | 677.9 | 25 | me¦ ms¦ ph¦ pr¦ pc¦ ss¦ sc
12:46 | 18.814 | 187 | 0 | 211 | 14.8 | 13.9 | 4071 | 985 | 6566 | 1387 | 2.9 | 88.4 | 293.7 | -10 | 182.1098 | 74.97 | 68.84 | 678 | 25 | me¦ ms¦ ph¦ pr¦ pc¦ ss¦ sc
12:46 | 18.817 | 187 | 0 | 210 | 14.8 | 13.9 | 4097 | 987 | 6608 | 1390 | 2.9 | 88.5 | 293.5 | -11 | 182.1095 | 75.01 | 68.87 | 677.6 | 25 | me¦ ms¦ ph¦ pr¦ pc¦ ss¦ sc
12:46 | 18.816 | 187 | 0 | 210 | 14.8 | 13.9 | 4120 | 989 | 6645 | 1392 | 2.9 | 88.5 | 293.5 | -10 | 182.111 | 74.96 | 68.82 | 677.9 | 25 | me¦ ms¦ ph¦ pr¦ pc¦ ss¦ sc
12:46 | 18.818 | 186 | 0 | 210 | 14.8 | 13.9 | 4136 | 991 | 6670 | 1395 | 2.9 | 88.6 | 293.3 | -11 | 182.1118 | 74.92 | 68.83 | 677.7 | 26 | me¦ ms¦ ph¦ pr¦ pc¦ ss¦ sc
12:46 | 18.818 | 186 | 0 | 210 | 14.8 | 13.9 | 4143 | 992 | 6682 | 1397 | 2.9 | 88.6 | 293.1 | -11 | 182.1116 | 74.99 | 68.88 | 678 | 26 | me¦ ms¦ ph¦ pr¦ pc¦ ss¦ sc
12:46 | 18.817 | 186 | 0 | 210 | 14.7 | 13.9 | 4141 | 994 | 6573 | 1400 | 2.9 | 88.6 | 293.1 | -10 | 182.111 | 75.01 | 68.86 | 677.7 | 26 | me¦ ms¦ ph¦ pr¦ pc¦ ss¦ sc
12:46 | 18.816 | 186 | 0 | 210 | 14.7 | 13.9 | 4136 | 996 | 6565 | 1402 | 2.9 | 88.7 | 293 | -10 | 182.1107 | 74.99 | 68.87 | 678.4 | 25 | me¦ ms¦ ph¦ pr¦ pc¦ ss¦ sc
12:46 | 18.817 | 186 | 0 | 210 | 14.7 | 13.9 | 4128 | 998 | 6552 | 1405 | 2.9 | 88.7 | 292.8 | -11 | 182.1107 | 74.99 | 68.84 | 678 | 25 | me¦ ms¦ ph¦ pr¦ pc¦ ss¦ sc
12:46 | 18.817 | 186 | 0 | 210 | 14.7 | 13.9 | 4119 | 999 | 6538 | 1407 | 2.9 | 88.8 | 292.6 | -11 | 182.1105 | 74.96 | 68.85 | 678 | 25 | me¦ ms¦ ph¦ pr¦ pc¦ ss¦ sc
12:46 | 18.82 | 186 | 0 | 210 | 14.7 | 13.9 | 4106 | 1001 | 6517 | 1409 | 2.9 | 88.8 | 292.4 | -11 | 182.1102 | 74.98 | 68.86 | 678.4 | 25 | me¦ ms¦ ph¦ pr¦ pc¦ ss¦ sc
12:46 | 18.824 | 186 | 0 | 209 | 14.7 | 13.9 | 4101 | 1003 | 6509 | 1412 | 2.9 | 88.9 | 292.5 | -11 | 182.1104 | 74.97 | 68.84 | 678 | 25 | me¦ ms¦ ph¦ pr¦ pc¦ ss¦ sc
12:46 | 18.825 | 186 | 0 | 209 | 14.7 | 13.9 | 4094 | 1004 | 6498 | 1414 | 2.9 | 88.9 | 292.5 | -11 | 182.1107 | 75 | 68.86 | 678.3 | 25 | me¦ ms¦ ph¦ pr¦ pc¦ ss¦ sc
12:46 | 18.825 | 186 | 0 | 209 | 14.8 | 13.9 | 4088 | 1006 | 6593 | 1416 | 2.9 | 89 | 292.4 | -11 | 182.1114 | 74.95 | 68.81 | 678.1 | 25 | me¦ ms¦ ph¦ pr¦ pc¦ ss¦ sc
12:46 | 18.826 | 186 | 0 | 209 | 14.8 | 13.9 | 4097 | 1008 | 6608 | 1419 | 3 | 89 | 292.3 | -11 | 182.1115 | 74.96 | 68.83 | 678.4 | 25 | me¦ ms¦ ph¦ pr¦ pc¦ ss¦ sc
12:46 | 18.828 | 185 | 0 | 209 | 14.9 | 13.9 | 4109 | 1010 | 6736 | 1422 | 2.9 | 89.1 | 292.1 | -11 | 182.1113 | 75 | 68.85 | 678.2 | 25 | me¦ ms¦ ph¦ pr¦ pc¦ ss¦ sc
12:46 | 18.827 | 185 | 0 | 209 | 14.9 | 13.9 | 4128 | 1011 | 6767 | 1423 | 2.9 | 89.1 | 292.1 | -11 | 182.1106 | 75 | 68.82 | 678.8 | 25 | me¦ ms¦ ph¦ pr¦ pc¦ ss¦ sc
12:46 | 18.829 | 185 | 0 | 209 | 14.8 | 13.9 | 4155 | 1013 | 6701 | 1426 | 2.9 | 89.2 | 292 | -11 | 182.1116 | 74.97 | 68.82 | 679 | 25 | me¦ ms¦ ph¦ pr¦ pc¦ ss¦ sc
12:46 | 18.832 | 185 | 0 | 209 | 14.8 | 13.9 | 4184 | 1015 | 6748 | 1429 | 2.9 | 89.2 | 291.9 | -11 | 182.1113 | 74.97 | 68.85 | 678.9 | 25 | me¦ ms¦ ph¦ pr¦ pc¦ ss¦ sc
12:46 | 18.834 | 185 | 0 | 209 | 14.8 | 13.9 | 4225 | 1017 | 6814 | 1432 | 2.9 | 89.3 | 291.9 | -11 | 182.1115 | 74.98 | 68.78 | 679.1 | 25 | me¦ ms¦ ph¦ pr¦ pc¦ ss¦ sc
12:46 | 18.835 | 185 | 0 | 209 | 14.8 | 13.9 | 4265 | 1018 | 6879 | 1433 | 3 | 89.3 | 291.9 | -10 | 182.1122 | 75 | 68.82 | 678.9 | 25 | me¦ ms¦ ph¦ pr¦ pc¦ ss¦ sc
12:46 | 18.838 | 185 | 0 | 208 | 14.8 | 13.9 | 4308 | 1020 | 6948 | 1436 | 2.9 | 89.4 | 291.7 | -10 | 182.1114 | 74.98 | 68.8 | 678.9 | 25 | me¦ ms¦ ph¦ pr¦ pc¦ ss¦ sc
12:46 | 18.835 | 185 | 0 | 208 | 14.8 | 13.9 | 4345 | 1022 | 7008 | 1439 | 2.9 | 89.4 | 291.4 | -11 | 182.1115 | 75.02 | 68.86 | 678.8 | 25 | me¦ ms¦ ph¦ pr¦ pc¦ ss¦ sc
12:46 | 18.837 | 185 | 0 | 208 | 14.8 | 13.9 | 4389 | 1024 | 7079 | 1442 | 3 | 89.5 | 291.3 | -10 | 182.1114 | 75.02 | 68.84 | 679 | 25 | me¦ ms¦ ph¦ pr¦ pc¦ ss¦ sc
12:46 | 18.836 | 185 | 0 | 208 | 14.9 | 13.9 | 4417 | 1026 | 7240 | 1445 | 2.9 | 89.5 | 291.1 | -10 | 182.1122 | 74.96 | 68.8 | 678.9 | 25 | me¦ ms¦ ph¦ pr¦ pc¦ ss¦ sc
12:46 | 18.835 | 184 | 0 | 208 | 14.9 | 13.9 | 4437 | 1027 | 7273 | 1446 | 3 | 89.6 | 290.9 | -10 | 182.113 | 75 | 68.83 | 679 | 25 | me¦ ms¦ ph¦ pr¦ pc¦ ss¦ sc
12:46 | 18.835 | 184 | 0 | 208 | 14.9 | 13.9 | 4450 | 1029 | 7295 | 1449 | 3 | 89.6 | 290.9 | -10 | 182.1116 | 75.04 | 68.85 | 679.5 | 25 | me¦ ms¦ ph¦ pr¦ pc¦ ss¦ sc
12:46 | 18.834 | 184 | 0 | 208 | 14.8 | 13.9 | 4449 | 1031 | 7175 | 1452 | 2.9 | 89.7 | 290.8 | -11 | 182.1121 | 75.03 | 68.82 | 679.6 | 25 | me¦ ms¦ ph¦ pr¦ pc¦ ss¦ sc
12:46 | 18.835 | 184 | 0 | 208 | 14.8 | 13.9 | 4437 | 1033 | 7156 | 1454 | 2.9 | 89.7 | 290.7 | -11 | 182.1121 | 75.02 | 68.86 | 679.4 | 25 | me¦ ms¦ ph¦ pr¦ pc¦ ss¦ sc
12:46 | 18.836 | 184 | 0 | 207 | 14.8 | 13.9 | 4435 | 1035 | 7153 | 1457 | 2.9 | 89.8 | 290.7 | -11 | 182.1116 | 74.99 | 68.82 | 679.4 | 25 | me¦ ms¦ ph¦ pr¦ pc¦ ss¦ sc
12:46 | 18.839 | 184 | 0 | 208 | 14.8 | 13.9 | 4428 | 1037 | 7141 | 1460 | 2.9 | 89.8 | 290.5 | -11 | 182.1114 | 75.02 | 68.85 | 679.5 | 25 | me¦ ms¦ ph¦ pr¦ pc¦ ss¦ sc
12:46 | 18.842 | 184 | 0 | 207 | 14.9 | 13.9 | 4438 | 1039 | 7275 | 1463 | 2.9 | 89.9 | 290.3 | -11 | 182.1118 | 75.02 | 68.8 | 679.9 | 25 | me¦ ms¦ ph¦ pr¦ pc¦ ss¦ sc
12:46 | 18.847 | 184 | 2 | 207 | 14.9 | 13.9 | 4442 | 1041 | 7281 | 1466 | 2.9 | 89.9 | 290.1 | -11 | 182.1111 | 75.03 | 68.81 | 679.8 | 25 | me¦ ms¦ ph¦ pr¦ pc¦ ss¦ sc
12:46 | 18.849 | 184 | 2 | 207 | 14.9 | 13.9 | 4455 | 1042 | 7303 | 1467 | 2.9 | 90 | 289.9 | -10 | 182.1121 | 74.95 | 68.78 | 680 | 25 | me¦ ms¦ ph¦ pr¦ pc¦ ss¦ sc
12:46 | 18.851 | 184 | 3 | 207 | 14.9 | 13.9 | 4461 | 1044 | 7313 | 1470 | 3 | 90 | 289.9 | -10 | 182.1117 | 74.95 | 68.77 | 680.4 | 25 | me¦ ms¦ ph¦ pr¦ pc¦ ss¦ sc
12:46 | 18.857 | 184 | 5 | 207 | 15 | 13.9 | 4459 | 1046 | 7431 | 1473 | 2.9 | 90.1 | 289.9 | -11 | 182.1108 | 75.03 | 68.81 | 679.9 | 25 | me¦ ms¦ ph¦ pr¦ pc¦ ss¦ sc
12:46 | 18.859 | 184 | 6 | 207 | 15 | 13.9 | 4470 | 1048 | 7450 | 1476 | 2.9 | 90.1 | 289.9 | -11 | 182.1113 | 74.97 | 68.78 | 679.4 | 25 | me¦ ms¦ ph¦ pr¦ pc¦ ss¦ sc
12:46 | 18.863 | 184 | 7 | 207 | 15 | 13.9 | 4474 | 1050 | 7456 | 1478 | 2.9 | 90.2 | 289.8 | -11 | 182.1113 | 75.01 | 68.79 | 679.5 | 25 | me¦ ms¦ ph¦ pr¦ pc¦ ss¦ sc
13.9
1050
1478
296
1.182
18.9
184
207
83
0.124
90.2
4062025
40
20

## .CSV GPE
Column1 | Column2 | Column3 | Column4 | Column5 | Column6 | Column7 | Column8 | Column9 | Column10 | Column11 | Column12 | Column13 | Column14 | Column15 | Column16 | Column17 | Column18 | Column19 | Column20 | Column21
| OekoSolve | OekoSolve | OekoSolve | OekoSolve | OekoSolve | OekoSolve | OekoSolve | OekoSolve | OekoSolve | OekoSolve | OekoSolve | OekoSolve | OekoSolve | OekoSolve | OekoSolve | OekoSolve | OekoSolve | OekoSolve | OekoSolve | OekoSolve
| EnMeter_Prec1 | EnMeter_Prec1 | EnMeter_Prec1 | EnMeter_Prec1 | EnMeter_Prec1 | EnMeter_Prec1 | EnMeter_Prec1 | EnMeter_Prec1 | EnMeter_Prec1 | EnMeter_Prec1 | EnMeter_Prec2 | EnMeter_Prec2 | EnMeter_Prec2 | EnMeter_Prec2 | EnMeter_Prec2 | EnMeter_Prec2 | EnMeter_Prec2 | EnMeter_Prec2 | EnMeter_Prec2 | EnMeter_Prec2
| Prec1 P:W | Prec1 WTotal:kWh | Prec1 WDay:kWh | Prec1 WMonth:kWh | Prec1 WYear:kWh | Prec1 State:0 no info available¦1 Off¦2 Startup¦3 Ready¦4 On¦5 Charge¦6 Discharge¦7 Batt Low or Full¦8 Batt Full¦9 Batt low¦10 Finished¦11 Island¦12 Waiting¦91 Maintenance¦99 ERROR | Prec1 Spec Signal | Prec1 V:kV | Prec1 I:mA | Prec1 Info:0 Bit0¦1 Bit1¦2 Bit2¦3 Bit3¦4 HS Ein¦5 Freigabe / Abdeckung vorhanden¦6 Temp. Fühler aktiv¦7 Temp. Fühler unterbrochen¦8 Bit8¦9 Bit9¦10 Bit10¦11 Bit11¦12 Bit12¦13 Bit13¦14 Bit14¦15 Bit15¦ | Prec2 P:W | Prec2 WTotal:kWh | Prec2 WDay:kWh | Prec2 WMonth:kWh | Prec2 WYear:kWh | Prec2 State:0 no info available¦1 Off¦2 Startup¦3 Ready¦4 On¦5 Charge¦6 Discharge¦7 Batt Low or Full¦8 Batt Full¦9 Batt low¦10 Finished¦11 Island¦12 Waiting¦91 Maintenance¦99 ERROR | Prec2 Spec Signal | Prec2 V:kV | Prec2 I:mA | Prec2 Info:0 Bit0¦1 Bit1¦2 Bit2¦3 Bit3¦4 HS Ein¦5 Freigabe / Abdeckung vorhanden¦6 Temp. Fühler aktiv¦7 Temp. Fühler unterbrochen¦8 Bit8¦9 Bit9¦10 Bit10¦11 Bit11¦12 Bit12¦13 Bit13¦14 Bit14¦15 Bit15¦
04.06.2025¦12:31:41.744 | 0 | 0 | 0 | 0 | 0 | 4 | 21.4722 | 21.4722 | 0 | 30 | 0 | 0 | 0 | 0 | 0 | 4 | 21.0456 | 21.0456 | 0.4257 | 30
04.06.2025¦12:31:42.743 | 0 | 0 | 0 | 0 | 0 | 4 | 21.4722 | 21.4722 | 0 | 30 | 0 | 0 | 0 | 0 | 0 | 4 | 20.9982 | 20.9982 | 0.4214 | 30
04.06.2025¦12:31:43.743 | 0 | 0 | 0 | 0 | 0 | 4 | 21.4722 | 21.4722 | 0 | 30 | 0 | 0 | 0 | 0 | 0 | 4 | 20.9982 | 20.9982 | 0.4171 | 30
04.06.2025¦12:31:44.742 | 0 | 0 | 0 | 0 | 0 | 4 | 21.4722 | 21.4722 | 0 | 30 | 0 | 0 | 0 | 0 | 0 | 4 | 20.9982 | 20.9982 | 0.4171 | 30
04.06.2025¦12:31:45.743 | 0 | 0 | 0 | 0 | 0 | 4 | 21.4722 | 21.4722 | 0 | 30 | 0 | 0 | 0 | 0 | 0 | 4 | 20.9982 | 20.9982 | 0.43 | 30
04.06.2025¦12:31:46.744 | 0 | 0 | 0 | 0 | 0 | 4 | 21.4722 | 21.4722 | 0 | 30 | 0 | 0 | 0 | 0 | 0 | 4 | 20.9982 | 20.9982 | 0.43 | 30
04.06.2025¦12:31:47.744 | 0 | 0 | 0 | 0 | 0 | 4 | 21.4722 | 21.4722 | 0 | 30 | 0 | 0 | 0 | 0 | 0 | 4 | 20.9982 | 20.9982 | 0.43 | 30
04.06.2025¦12:31:48.744 | 0 | 0 | 0 | 0 | 0 | 4 | 21.5196 | 21.5196 | 0 | 30 | 0 | 0 | 0 | 0 | 0 | 4 | 20.9982 | 20.9982 | 0.43 | 30
04.06.2025¦12:31:49.743 | 0 | 0 | 0 | 0 | 0 | 4 | 21.5196 | 21.5196 | 0 | 30 | 0 | 0 | 0 | 0 | 0 | 4 | 20.9982 | 20.9982 | 0.43 | 30
04.06.2025¦12:31:50.744 | 0 | 0 | 0 | 0 | 0 | 4 | 21.4722 | 21.4722 | 0 | 30 | 0 | 0 | 0 | 0 | 0 | 4 | 20.9982 | 20.9982 | 0.4429 | 30
04.06.2025¦12:31:51.743 | 0 | 0 | 0 | 0 | 0 | 4 | 21.4248 | 21.4248 | 0 | 30 | 0 | 0 | 0 | 0 | 0 | 4 | 20.9982 | 20.9982 | 0.43 | 30
04.06.2025¦12:31:52.742 | 0 | 0 | 0 | 0 | 0 | 4 | 21.4248 | 21.4248 | 0 | 30 | 0 | 0 | 0 | 0 | 0 | 4 | 20.9982 | 20.9982 | 0.43 | 30
04.06.2025¦12:31:53.743 | 0 | 0 | 0 | 0 | 0 | 4 | 21.4722 | 21.4722 | 0 | 30 | 0 | 0 | 0 | 0 | 0 | 4 | 21.0456 | 21.0456 | 0.4515 | 30
04.06.2025¦12:31:54.743 | 0 | 0 | 0 | 0 | 0 | 4 | 21.4722 | 21.4722 | 0 | 30 | 0 | 0 | 0 | 0 | 0 | 4 | 21.0456 | 21.0456 | 0.4515 | 30
04.06.2025¦12:31:55.743 | 0 | 0 | 0 | 0 | 0 | 4 | 21.5196 | 21.5196 | 0 | 30 | 0 | 0 | 0 | 0 | 0 | 4 | 20.9982 | 20.9982 | 0.4472 | 30
04.06.2025¦12:31:56.743 | 0 | 0 | 0 | 0 | 0 | 4 | 21.5196 | 21.5196 | 0 | 30 | 0 | 0 | 0 | 0 | 0 | 4 | 21.0456 | 21.0456 | 0.4386 | 30
04.06.2025¦12:31:57.743 | 0 | 0 | 0 | 0 | 0 | 4 | 21.4722 | 21.4722 | 0 | 30 | 0 | 0 | 0 | 0 | 0 | 4 | 21.0456 | 21.0456 | 0.4472 | 30
04.06.2025¦12:31:58.743 | 0 | 0 | 0 | 0 | 0 | 4 | 21.4722 | 21.4722 | 0 | 30 | 0 | 0 | 0 | 0 | 0 | 4 | 21.0456 | 21.0456 | 0.4472 | 30
04.06.2025¦12:31:59.743 | 0 | 0 | 0 | 0 | 0 | 4 | 21.4722 | 21.4722 | 0 | 30 | 0 | 0 | 0 | 0 | 0 | 4 | 20.9982 | 20.9982 | 0.4257 | 30
04.06.2025¦12:32:00.744 | 0 | 0 | 0 | 0 | 0 | 4 | 21.4722 | 21.4722 | 0 | 30 | 0 | 0 | 0 | 0 | 0 | 4 | 20.9982 | 20.9982 | 0.4644 | 30
04.06.2025¦12:32:01.743 | 0 | 0 | 0 | 0 | 0 | 4 | 21.4722 | 21.4722 | 0 | 30 | 0 | 0 | 0 | 0 | 0 | 4 | 20.9982 | 20.9982 | 0.4644 | 30
04.06.2025¦12:32:02.743 | 0 | 0 | 0 | 0 | 0 | 4 | 21.4722 | 21.4722 | 0 | 30 | 0 | 0 | 0 | 0 | 0 | 4 | 20.9508 | 20.9508 | 0.4472 | 30
04.06.2025¦12:32:03.743 | 0 | 0 | 0 | 0 | 0 | 4 | 21.4722 | 21.4722 | 0 | 30 | 0 | 0 | 0 | 0 | 0 | 4 | 21.0456 | 21.0456 | 0.4687 | 30
04.06.2025¦12:32:04.743 | 0 | 0 | 0 | 0 | 0 | 4 | 21.3774 | 21.3774 | 0 | 30 | 0 | 0 | 0 | 0 | 0 | 4 | 20.9982 | 20.9982 | 0.4472 | 30
04.06.2025¦12:32:05.743 | 0 | 0 | 0 | 0 | 0 | 4 | 21.4722 | 21.4722 | 0 | 30 | 0 | 0 | 0 | 0 | 0 | 4 | 21.0456 | 21.0456 | 0.4472 | 30
04.06.2025¦12:32:06.743 | 0 | 0 | 0 | 0 | 0 | 4 | 21.4722 | 21.4722 | 0 | 30 | 0 | 0 | 0 | 0 | 0 | 4 | 21.0456 | 21.0456 | 0.4472 | 30
04.06.2025¦12:32:07.743 | 0 | 0 | 0 | 0 | 0 | 4 | 21.4722 | 21.4722 | 0 | 30 | 0 | 0 | 0 | 0 | 0 | 4 | 20.9982 | 20.9982 | 0.4644 | 30
04.06.2025¦12:32:08.743 | 0 | 0 | 0 | 0 | 0 | 4 | 21.4722 | 21.4722 | 0 | 30 | 0 | 0 | 0 | 0 | 0 | 4 | 20.9508 | 20.9508 | 0.4601 | 30
04.06.2025¦12:32:09.743 | 0 | 0 | 0 | 0 | 0 | 4 | 21.4722 | 21.4722 | 0 | 30 | 0 | 0 | 0 | 0 | 0 | 4 | 20.9982 | 20.9982 | 0.4773 | 30
04.06.2025¦12:32:10.742 | 0 | 0 | 0 | 0 | 0 | 4 | 21.4722 | 21.4722 | 0 | 30 | 0 | 0 | 0 | 0 | 0 | 4 | 20.9982 | 20.9982 | 0.4773 | 30
04.06.2025¦12:32:11.743 | 0 | 0 | 0 | 0 | 0 | 4 | 21.4248 | 21.4248 | 0 | 30 | 0 | 0 | 0 | 0 | 0 | 4 | 20.9982 | 20.9982 | 0.4773 | 30
04.06.2025¦12:32:12.743 | 0 | 0 | 0 | 0 | 0 | 4 | 21.4722 | 21.4722 | 0 | 30 | 0 | 0 | 0 | 0 | 0 | 4 | 20.9982 | 20.9982 | 0.5031 | 30
04.06.2025¦12:32:13.742 | 0 | 0 | 0 | 0 | 0 | 4 | 21.4722 | 21.4722 | 0 | 30 | 0 | 0 | 0 | 0 | 0 | 4 | 20.9982 | 20.9982 | 0.5031 | 30
04.06.2025¦12:32:14.743 | 0 | 0 | 0 | 0 | 0 | 4 | 21.4722 | 21.4722 | 0 | 30 | 0 | 0 | 0 | 0 | 0 | 4 | 20.9982 | 20.9982 | 0.4773 | 30
04.06.2025¦12:32:15.743 | 0 | 0 | 0 | 0 | 0 | 4 | 21.4248 | 21.4248 | 0 | 30 | 0 | 0 | 0 | 0 | 0 | 4 | 21.0456 | 21.0456 | 0.4687 | 30
04.06.2025¦12:32:16.743 | 0 | 0 | 0 | 0 | 0 | 4 | 21.4722 | 21.4722 | 0 | 30 | 0 | 0 | 0 | 0 | 0 | 4 | 20.9982 | 20.9982 | 0.4644 | 30
04.06.2025¦12:32:17.743 | 0 | 0 | 0 | 0 | 0 | 4 | 21.4722 | 21.4722 | 0 | 30 | 0 | 0 | 0 | 0 | 0 | 4 | 20.9982 | 20.9982 | 0.4644 | 30
04.06.2025¦12:32:18.743 | 0 | 0 | 0 | 0 | 0 | 4 | 21.4248 | 21.4248 | 0 | 30 | 0 | 0 | 0 | 0 | 0 | 4 | 20.9982 | 20.9982 | 0.5031 | 30
04.06.2025¦12:32:19.743 | 0 | 0 | 0 | 0 | 0 | 4 | 21.4248 | 21.4248 | 0 | 30 | 0 | 0 | 0 | 0 | 0 | 4 | 20.9982 | 20.9982 | 0.5031 | 30
04.06.2025¦12:32:20.743 | 0 | 0 | 0 | 0 | 0 | 4 | 21.4722 | 21.4722 | 0 | 30 | 0 | 0 | 0 | 0 | 0 | 4 | 15.0732 | 15.0732 | 0.7353 | 30
04.06.2025¦12:32:21.743 | 0 | 0 | 0 | 0 | 0 | 99 | 0 | 0 | 0 | 30 | 0 | 0 | 0 | 0 | 0 | 99 | 0 | 0 | 0 | 30
04.06.2025¦12:32:22.744 | 0 | 0 | 0 | 0 | 0 | 4 | 11.6604 | 11.6604 | 0.0043 | 30 | 0 | 0 | 0 | 0 | 0 | 4 | 11.7552 | 11.7552 | 0 | 30
04.06.2025¦12:32:23.744 | 0 | 0 | 0 | 0 | 0 | 4 | 16.9218 | 16.9218 | 0 | 30 | 0 | 0 | 0 | 0 | 0 | 4 | 16.9692 | 16.9692 | 0.1333 | 30
04.06.2025¦12:32:24.743 | 0 | 0 | 0 | 0 | 0 | 4 | 16.9218 | 16.9218 | 0 | 30 | 0 | 0 | 0 | 0 | 0 | 4 | 16.9692 | 16.9692 | 0.1333 | 30
04.06.2025¦12:32:25.743 | 0 | 0 | 0 | 0 | 0 | 4 | 21.4248 | 21.4248 | 0 | 30 | 0 | 0 | 0 | 0 | 0 | 4 | 20.9982 | 20.9982 | 0.5031 | 30
04.06.2025¦12:32:26.743 | 0 | 0 | 0 | 0 | 0 | 4 | 21.4248 | 21.4248 | 0 | 30 | 0 | 0 | 0 | 0 | 0 | 4 | 20.9508 | 20.9508 | 0.5117 | 30
04.06.2025¦12:32:27.743 | 0 | 0 | 0 | 0 | 0 | 4 | 21.4248 | 21.4248 | 0 | 30 | 0 | 0 | 0 | 0 | 0 | 4 | 20.9508 | 20.9508 | 0.5117 | 30
04.06.2025¦12:32:28.743 | 0 | 0 | 0 | 0 | 0 | 99 | 0 | 0 | 0 | 30 | 0 | 0 | 0 | 0 | 0 | 4 | 20.9982 | 20.9982 | 0.5418 | 30
04.06.2025¦12:32:29.742 | 0 | 0 | 0 | 0 | 0 | 99 | 0 | 0 | 0 | 30 | 0 | 0 | 0 | 0 | 0 | 4 | 20.9982 | 20.9982 | 0.5418 | 30
04.06.2025¦12:32:30.743 | 0 | 0 | 0 | 0 | 0 | 4 | 21.4248 | 21.4248 | 0 | 30 | 0 | 0 | 0 | 0 | 0 | 4 | 20.9508 | 20.9508 | 0.5246 | 30
04.06.2025¦12:32:31.743 | 0 | 0 | 0 | 0 | 0 | 4 | 21.4722 | 21.4722 | 0 | 30 | 0 | 0 | 0 | 0 | 0 | 4 | 20.9034 | 20.9034 | 0.5117 | 30
04.06.2025¦12:32:32.744 | 0 | 0 | 0 | 0 | 0 | 4 | 21.4722 | 21.4722 | 0 | 30 | 0 | 0 | 0 | 0 | 0 | 4 | 21.0456 | 21.0456 | 0.5203 | 30
04.06.2025¦12:32:33.743 | 0 | 0 | 0 | 0 | 0 | 4 | 21.4722 | 21.4722 | 0 | 30 | 0 | 0 | 0 | 0 | 0 | 4 | 21.0456 | 21.0456 | 0.5203 | 30
04.06.2025¦12:32:34.744 | 0 | 0 | 0 | 0 | 0 | 4 | 21.5196 | 21.5196 | 0 | 30 | 0 | 0 | 0 | 0 | 0 | 4 | 20.9982 | 20.9982 | 0.5074 | 30
04.06.2025¦12:32:35.744 | 0 | 0 | 0 | 0 | 0 | 4 | 21.4722 | 21.4722 | 0 | 30 | 0 | 0 | 0 | 0 | 0 | 4 | 20.9982 | 20.9982 | 0.5074 | 30
04.06.2025¦12:32:36.744 | 0 | 0 | 0 | 0 | 0 | 4 | 21.4722 | 21.4722 | 0 | 30 | 0 | 0 | 0 | 0 | 0 | 4 | 20.9982 | 20.9982 | 0.5074 | 30
04.06.2025¦12:32:37.744 | 0 | 0 | 0 | 0 | 0 | 4 | 21.4722 | 21.4722 | 0 | 30 | 0 | 0 | 0 | 0 | 0 | 4 | 20.9982 | 20.9982 | 0.5289 | 30
04.06.2025¦12:32:38.743 | 0 | 0 | 0 | 0 | 0 | 4 | 21.4722 | 21.4722 | 0 | 30 | 0 | 0 | 0 | 0 | 0 | 4 | 20.9982 | 20.9982 | 0.5289 | 30
04.06.2025¦12:32:39.743 | 0 | 0 | 0 | 0 | 0 | 4 | 21.4722 | 21.4722 | 0 | 30 | 0 | 0 | 0 | 0 | 0 | 4 | 20.9982 | 20.9982 | 0.5332 | 30
04.06.2025¦12:32:40.743 | 0 | 0 | 0 | 0 | 0 | 4 | 21.5196 | 21.5196 | 0 | 30 | 0 | 0 | 0 | 0 | 0 | 4 | 20.9982 | 20.9982 | 0.5117 | 30
04.06.2025¦12:32:41.743 | 0 | 0 | 0 | 0 | 0 | 4 | 21.5196 | 21.5196 | 0 | 30 | 0 | 0 | 0 | 0 | 0 | 4 | 20.9982 | 20.9982 | 0.5117 | 30
04.06.2025¦12:32:42.744 | 0 | 0 | 0 | 0 | 0 | 4 | 21.3774 | 21.3774 | 0 | 30 | 0 | 0 | 0 | 0 | 0 | 4 | 20.9508 | 20.9508 | 0.5117 | 30
04.06.2025¦12:32:43.744 | 0 | 0 | 0 | 0 | 0 | 4 | 21.4248 | 21.4248 | 0 | 30 | 0 | 0 | 0 | 0 | 0 | 4 | 21.0456 | 21.0456 | 0.516 | 30
04.06.2025¦12:32:44.743 | 0 | 0 | 0 | 0 | 0 | 4 | 21.4722 | 21.4722 | 0 | 30 | 0 | 0 | 0 | 0 | 0 | 4 | 21.0456 | 21.0456 | 0.5547 | 30
04.06.2025¦12:32:45.743 | 0 | 0 | 0 | 0 | 0 | 4 | 21.4722 | 21.4722 | 0 | 30 | 0 | 0 | 0 | 0 | 0 | 4 | 20.9982 | 20.9982 | 0.5031 | 30
04.06.2025¦12:32:46.742 | 0 | 0 | 0 | 0 | 0 | 4 | 21.4722 | 21.4722 | 0 | 30 | 0 | 0 | 0 | 0 | 0 | 4 | 20.9982 | 20.9982 | 0.5031 | 30
04.06.2025¦12:32:47.743 | 0 | 0 | 0 | 0 | 0 | 4 | 21.3774 | 21.3774 | 0 | 30 | 0 | 0 | 0 | 0 | 0 | 4 | 20.9982 | 20.9982 | 0.5633 | 30
04.06.2025¦12:32:48.744 | 0 | 0 | 0 | 0 | 0 | 4 | 21.4722 | 21.4722 | 0 | 30 | 0 | 0 | 0 | 0 | 0 | 4 | 20.9982 | 20.9982 | 0.6149 | 30
04.06.2025¦12:32:49.743 | 0 | 0 | 0 | 0 | 0 | 4 | 21.4722 | 21.4722 | 0 | 30 | 0 | 0 | 0 | 0 | 0 | 4 | 20.9982 | 20.9982 | 0.6149 | 30
04.06.2025¦12:32:50.744 | 0 | 0 | 0 | 0 | 0 | 4 | 21.4248 | 21.4248 | 0 | 30 | 0 | 0 | 0 | 0 | 0 | 4 | 21.0456 | 21.0456 | 0.5633 | 30
04.06.2025¦12:32:51.743 | 0 | 0 | 0 | 0 | 0 | 4 | 21.4248 | 21.4248 | 0 | 30 | 0 | 0 | 0 | 0 | 0 | 4 | 21.0456 | 21.0456 | 0.5633 | 30
04.06.2025¦12:32:52.744 | 0 | 0 | 0 | 0 | 0 | 4 | 21.4248 | 21.4248 | 0 | 30 | 0 | 0 | 0 | 0 | 0 | 4 | 20.9982 | 20.9982 | 0.5848 | 30
04.06.2025¦12:32:53.744 | 0 | 0 | 0 | 0 | 0 | 4 | 21.4722 | 21.4722 | 0 | 30 | 0 | 0 | 0 | 0 | 0 | 4 | 20.9982 | 20.9982 | 0.602 | 30
04.06.2025¦12:32:54.743 | 0 | 0 | 0 | 0 | 0 | 4 | 21.4722 | 21.4722 | 0 | 30 | 0 | 0 | 0 | 0 | 0 | 4 | 21.0456 | 21.0456 | 0.6063 | 30
04.06.2025¦12:32:55.743 | 0 | 0 | 0 | 0 | 0 | 4 | 21.4722 | 21.4722 | 0 | 30 | 0 | 0 | 0 | 0 | 0 | 4 | 21.0456 | 21.0456 | 0.6063 | 30
04.06.2025¦12:32:56.744 | 0 | 0 | 0 | 0 | 0 | 4 | 21.4248 | 21.4248 | 0 | 30 | 0 | 0 | 0 | 0 | 0 | 4 | 20.9982 | 20.9982 | 0.5762 | 30
04.06.2025¦12:32:57.743 | 0 | 0 | 0 | 0 | 0 | 4 | 21.5196 | 21.5196 | 0 | 30 | 0 | 0 | 0 | 0 | 0 | 4 | 20.9982 | 20.9982 | 0.5891 | 30
04.06.2025¦12:32:58.743 | 0 | 0 | 0 | 0 | 0 | 4 | 21.5196 | 21.5196 | 0 | 30 | 0 | 0 | 0 | 0 | 0 | 4 | 20.9982 | 20.9982 | 0.5891 | 30
04.06.2025¦12:32:59.743 | 0 | 0 | 0 | 0 | 0 | 4 | 21.4248 | 21.4248 | 0 | 30 | 0 | 0 | 0 | 0 | 0 | 4 | 20.9982 | 20.9982 | 0.5934 | 30
04.06.2025¦12:33:00.743 | 0 | 0 | 0 | 0 | 0 | 4 | 21.4248 | 21.4248 | 0 | 30 | 0 | 0 | 0 | 0 | 0 | 4 | 20.9982 | 20.9982 | 0.5891 | 30
04.06.2025¦12:33:01.743 | 0 | 0 | 0 | 0 | 0 | 4 | 21.4248 | 21.4248 | 0 | 30 | 0 | 0 | 0 | 0 | 0 | 4 | 20.9982 | 20.9982 | 0.5891 | 30
04.06.2025¦12:33:02.744 | 0 | 0 | 0 | 0 | 0 | 4 | 21.4722 | 21.4722 | 0 | 30 | 0 | 0 | 0 | 0 | 0 | 4 | 20.9508 | 20.9508 | 0.5848 | 30
04.06.2025¦12:33:03.743 | 0 | 0 | 0 | 0 | 0 | 4 | 21.4722 | 21.4722 | 0 | 30 | 0 | 0 | 0 | 0 | 0 | 4 | 20.9982 | 20.9982 | 0.5805 | 30
04.06.2025¦12:33:04.743 | 0 | 0 | 0 | 0 | 0 | 4 | 21.4722 | 21.4722 | 0 | 30 | 0 | 0 | 0 | 0 | 0 | 4 | 20.9982 | 20.9982 | 0.5805 | 30
04.06.2025¦12:33:05.743 | 0 | 0 | 0 | 0 | 0 | 4 | 21.4248 | 21.4248 | 0 | 30 | 0 | 0 | 0 | 0 | 0 | 4 | 21.1404 | 21.1404 | 0.5848 | 30
04.06.2025¦12:33:06.743 | 0 | 0 | 0 | 0 | 0 | 4 | 21.4248 | 21.4248 | 0 | 30 | 0 | 0 | 0 | 0 | 0 | 4 | 21.1404 | 21.1404 | 0.5848 | 30
04.06.2025¦12:33:07.743 | 0 | 0 | 0 | 0 | 0 | 4 | 21.3774 | 21.3774 | 0 | 30 | 0 | 0 | 0 | 0 | 0 | 4 | 20.145 | 20.145 | 0.473 | 30
04.06.2025¦12:33:08.743 | 0 | 0 | 0 | 0 | 0 | 4 | 20.382 | 20.382 | 0 | 30 | 0 | 0 | 0 | 0 | 0 | 4 | 20.0028 | 20.0028 | 0.3784 | 30
04.06.2025¦12:33:09.743 | 0 | 0 | 0 | 0 | 0 | 4 | 20.382 | 20.382 | 0 | 30 | 0 | 0 | 0 | 0 | 0 | 4 | 20.0028 | 20.0028 | 0.4257 | 30
04.06.2025¦12:33:10.743 | 0 | 0 | 0 | 0 | 0 | 4 | 20.382 | 20.382 | 0 | 30 | 0 | 0 | 0 | 0 | 0 | 4 | 20.0028 | 20.0028 | 0.4171 | 30
04.06.2025¦12:33:11.743 | 0 | 0 | 0 | 0 | 0 | 4 | 20.382 | 20.382 | 0 | 30 | 0 | 0 | 0 | 0 | 0 | 4 | 20.0028 | 20.0028 | 0.4171 | 30
04.06.2025¦12:33:12.743 | 0 | 0 | 0 | 0 | 0 | 4 | 20.382 | 20.382 | 0 | 30 | 0 | 0 | 0 | 0 | 0 | 4 | 19.9554 | 19.9554 | 0.3913 | 30
04.06.2025¦12:33:13.742 | 0 | 0 | 0 | 0 | 0 | 4 | 20.382 | 20.382 | 0 | 30 | 0 | 0 | 0 | 0 | 0 | 4 | 19.9554 | 19.9554 | 0.3913 | 30
04.06.2025¦12:33:14.743 | 0 | 0 | 0 | 0 | 0 | 4 | 20.382 | 20.382 | 0 | 30 | 0 | 0 | 0 | 0 | 0 | 4 | 19.9554 | 19.9554 | 0.4128 | 30
04.06.2025¦12:33:15.743 | 0 | 0 | 0 | 0 | 0 | 4 | 20.382 | 20.382 | 0 | 30 | 0 | 0 | 0 | 0 | 0 | 4 | 19.9554 | 19.9554 | 0.4128 | 30
04.06.2025¦12:33:16.743 | 0 | 0 | 0 | 0 | 0 | 4 | 20.382 | 20.382 | 0 | 30 | 0 | 0 | 0 | 0 | 0 | 4 | 20.0028 | 20.0028 | 0.4214 | 30
04.06.2025¦12:33:17.744 | 0 | 0 | 0 | 0 | 0 | 4 | 20.382 | 20.382 | 0 | 30 | 0 | 0 | 0 | 0 | 0 | 4 | 19.908 | 19.908 | 0.4386 | 30
04.06.2025¦12:33:18.744 | 0 | 0 | 0 | 0 | 0 | 4 | 20.382 | 20.382 | 0 | 30 | 0 | 0 | 0 | 0 | 0 | 4 | 20.0028 | 20.0028 | 0.4257 | 30
04.06.2025¦12:33:19.744 | 0 | 0 | 0 | 0 | 0 | 4 | 20.382 | 20.382 | 0 | 30 | 0 | 0 | 0 | 0 | 0 | 4 | 19.9554 | 19.9554 | 0.4343 | 30
04.06.2025¦12:33:20.743 | 0 | 0 | 0 | 0 | 0 | 4 | 20.382 | 20.382 | 0 | 30 | 0 | 0 | 0 | 0 | 0 | 4 | 19.9554 | 19.9554 | 0.4343 | 30
04.06.2025¦12:33:21.743 | 0 | 0 | 0 | 0 | 0 | 4 | 20.382 | 20.382 | 0 | 30 | 0 | 0 | 0 | 0 | 0 | 4 | 20.0028 | 20.0028 | 0.4343 | 30
04.06.2025¦12:33:22.743 | 0 | 0 | 0 | 0 | 0 | 4 | 20.382 | 20.382 | 0 | 30 | 0 | 0 | 0 | 0 | 0 | 4 | 20.0028 | 20.0028 | 0.4343 | 30
04.06.2025¦12:33:23.743 | 0 | 0 | 0 | 0 | 0 | 4 | 20.382 | 20.382 | 0 | 30 | 0 | 0 | 0 | 0 | 0 | 4 | 19.908 | 19.908 | 0.4257 | 30
04.06.2025¦12:33:24.744 | 0 | 0 | 0 | 0 | 0 | 4 | 20.382 | 20.382 | 0 | 30 | 0 | 0 | 0 | 0 | 0 | 4 | 20.0028 | 20.0028 | 0.4472 | 30
04.06.2025¦12:33:25.743 | 0 | 0 | 0 | 0 | 0 | 4 | 20.382 | 20.382 | 0 | 30 | 0 | 0 | 0 | 0 | 0 | 4 | 19.9554 | 19.9554 | 0.4386 | 30
04.06.2025¦12:33:26.743 | 0 | 0 | 0 | 0 | 0 | 4 | 20.382 | 20.382 | 0 | 30 | 0 | 0 | 0 | 0 | 0 | 4 | 19.9554 | 19.9554 | 0.4386 | 30
04.06.2025¦12:33:27.743 | 0 | 0 | 0 | 0 | 0 | 4 | 20.382 | 20.382 | 0 | 30 | 0 | 0 | 0 | 0 | 0 | 4 | 20.0028 | 20.0028 | 0.4257 | 30
04.06.2025¦12:33:28.743 | 0 | 0 | 0 | 0 | 0 | 4 | 20.382 | 20.382 | 0 | 30 | 0 | 0 | 0 | 0 | 0 | 4 | 20.0028 | 20.0028 | 0.4472 | 30
04.06.2025¦12:33:29.742 | 0 | 0 | 0 | 0 | 0 | 4 | 20.382 | 20.382 | 0 | 30 | 0 | 0 | 0 | 0 | 0 | 4 | 20.0028 | 20.0028 | 0.4472 | 30
04.06.2025¦12:33:30.742 | 0 | 0 | 0 | 0 | 0 | 4 | 20.382 | 20.382 | 0 | 30 | 0 | 0 | 0 | 0 | 0 | 4 | 19.9554 | 19.9554 | 0.4042 | 30
04.06.2025¦12:33:31.743 | 0 | 0 | 0 | 0 | 0 | 4 | 20.382 | 20.382 | 0 | 30 | 0 | 0 | 0 | 0 | 0 | 4 | 19.908 | 19.908 | 0.43 | 30
04.06.2025¦12:33:32.744 | 0 | 0 | 0 | 0 | 0 | 4 | 20.4294 | 20.4294 | 0 | 30 | 0 | 0 | 0 | 0 | 0 | 4 | 19.908 | 19.908 | 0.4042 | 30
04.06.2025¦12:33:33.743 | 0 | 0 | 0 | 0 | 0 | 4 | 20.4294 | 20.4294 | 0 | 30 | 0 | 0 | 0 | 0 | 0 | 4 | 19.908 | 19.908 | 0.4042 | 30
04.06.2025¦12:33:34.744 | 0 | 0 | 0 | 0 | 0 | 99 | 0 | 0 | 0 | 30 | 0 | 0 | 0 | 0 | 0 | 4 | 19.9554 | 19.9554 | 0.473 | 30
04.06.2025¦12:33:35.744 | 0 | 0 | 0 | 0 | 0 | 4 | 20.382 | 20.382 | 0 | 30 | 0 | 0 | 0 | 0 | 0 | 4 | 20.0028 | 20.0028 | 0.4214 | 30
04.06.2025¦12:33:36.743 | 0 | 0 | 0 | 0 | 0 | 4 | 20.382 | 20.382 | 0 | 30 | 0 | 0 | 0 | 0 | 0 | 4 | 20.0028 | 20.0028 | 0.4214 | 30
04.06.2025¦12:33:37.743 | 0 | 0 | 0 | 0 | 0 | 4 | 20.382 | 20.382 | 0 | 30 | 0 | 0 | 0 | 0 | 0 | 4 | 19.908 | 19.908 | 0.4257 | 30
04.06.2025¦12:33:38.743 | 0 | 0 | 0 | 0 | 0 | 4 | 20.382 | 20.382 | 0 | 30 | 0 | 0 | 0 | 0 | 0 | 4 | 19.908 | 19.908 | 0.4257 | 30
04.06.2025¦12:33:39.743 | 0 | 0 | 0 | 0 | 0 | 4 | 20.382 | 20.382 | 0 | 30 | 0 | 0 | 0 | 0 | 0 | 4 | 20.0028 | 20.0028 | 0.4128 | 30
04.06.2025¦12:33:40.744 | 0 | 0 | 0 | 0 | 0 | 4 | 20.382 | 20.382 | 0 | 30 | 0 | 0 | 0 | 0 | 0 | 4 | 19.9554 | 19.9554 | 0.4128 | 30
04.06.2025¦12:33:41.743 | 0 | 0 | 0 | 0 | 0 | 4 | 20.382 | 20.382 | 0 | 30 | 0 | 0 | 0 | 0 | 0 | 4 | 20.0028 | 20.0028 | 0.4472 | 30
04.06.2025¦12:33:42.743 | 0 | 0 | 0 | 0 | 0 | 4 | 20.382 | 20.382 | 0 | 30 | 0 | 0 | 0 | 0 | 0 | 4 | 20.0028 | 20.0028 | 0.4472 | 30
04.06.2025¦12:33:43.743 | 0 | 0 | 0 | 0 | 0 | 4 | 20.382 | 20.382 | 0 | 30 | 0 | 0 | 0 | 0 | 0 | 4 | 20.0028 | 20.0028 | 0.4257 | 30
04.06.2025¦12:33:44.743 | 0 | 0 | 0 | 0 | 0 | 4 | 20.382 | 20.382 | 0 | 30 | 0 | 0 | 0 | 0 | 0 | 4 | 19.9554 | 19.9554 | 0.3999 | 30
04.06.2025¦12:33:45.743 | 0 | 0 | 0 | 0 | 0 | 4 | 20.382 | 20.382 | 0 | 30 | 0 | 0 | 0 | 0 | 0 | 4 | 19.9554 | 19.9554 | 0.4257 | 30
04.06.2025¦12:33:46.743 | 0 | 0 | 0 | 0 | 0 | 4 | 20.382 | 20.382 | 0 | 30 | 0 | 0 | 0 | 0 | 0 | 4 | 19.9554 | 19.9554 | 0.4257 | 30
04.06.2025¦12:33:47.743 | 0 | 0 | 0 | 0 | 0 | 4 | 20.382 | 20.382 | 0 | 30 | 0 | 0 | 0 | 0 | 0 | 4 | 19.908 | 19.908 | 0.4171 | 30
04.06.2025¦12:33:48.744 | 0 | 0 | 0 | 0 | 0 | 4 | 20.382 | 20.382 | 0 | 30 | 0 | 0 | 0 | 0 | 0 | 4 | 19.908 | 19.908 | 0.4171 | 30
04.06.2025¦12:33:49.743 | 0 | 0 | 0 | 0 | 0 | 4 | 20.382 | 20.382 | 0 | 30 | 0 | 0 | 0 | 0 | 0 | 4 | 19.908 | 19.908 | 0.4171 | 30
04.06.2025¦12:33:50.743 | 0 | 0 | 0 | 0 | 0 | 4 | 20.382 | 20.382 | 0 | 30 | 0 | 0 | 0 | 0 | 0 | 4 | 20.0028 | 20.0028 | 0.4343 | 30
04.06.2025¦12:33:51.743 | 0 | 0 | 0 | 0 | 0 | 4 | 20.382 | 20.382 | 0 | 30 | 0 | 0 | 0 | 0 | 0 | 4 | 19.908 | 19.908 | 0.4257 | 30
04.06.2025¦12:33:52.743 | 0 | 0 | 0 | 0 | 0 | 4 | 20.382 | 20.382 | 0 | 30 | 0 | 0 | 0 | 0 | 0 | 4 | 19.908 | 19.908 | 0.4558 | 30
04.06.2025¦12:33:53.743 | 0 | 0 | 0 | 0 | 0 | 4 | 20.382 | 20.382 | 0 | 30 | 0 | 0 | 0 | 0 | 0 | 4 | 20.0028 | 20.0028 | 0.4644 | 30
04.06.2025¦12:33:54.743 | 0 | 0 | 0 | 0 | 0 | 4 | 20.382 | 20.382 | 0 | 30 | 0 | 0 | 0 | 0 | 0 | 4 | 20.0028 | 20.0028 | 0.4644 | 30
04.06.2025¦12:33:55.744 | 0 | 0 | 0 | 0 | 0 | 4 | 20.382 | 20.382 | 0 | 30 | 0 | 0 | 0 | 0 | 0 | 4 | 19.9554 | 19.9554 | 0.4429 | 30
04.06.2025¦12:33:56.744 | 0 | 0 | 0 | 0 | 0 | 4 | 20.382 | 20.382 | 0 | 30 | 0 | 0 | 0 | 0 | 0 | 4 | 20.0028 | 20.0028 | 0.4386 | 30
04.06.2025¦12:33:57.744 | 0 | 0 | 0 | 0 | 0 | 4 | 20.382 | 20.382 | 0 | 30 | 0 | 0 | 0 | 0 | 0 | 4 | 20.0028 | 20.0028 | 0.4386 | 30
04.06.2025¦12:33:58.743 | 0 | 0 | 0 | 0 | 0 | 4 | 20.382 | 20.382 | 0 | 30 | 0 | 0 | 0 | 0 | 0 | 4 | 19.908 | 19.908 | 0.4429 | 30
04.06.2025¦12:33:59.743 | 0 | 0 | 0 | 0 | 0 | 4 | 20.382 | 20.382 | 0 | 30 | 0 | 0 | 0 | 0 | 0 | 4 | 19.908 | 19.908 | 0.4343 | 30
04.06.2025¦12:34:00.743 | 0 | 0 | 0 | 0 | 0 | 4 | 20.382 | 20.382 | 0 | 30 | 0 | 0 | 0 | 0 | 0 | 4 | 19.908 | 19.908 | 0.4343 | 30
04.06.2025¦12:34:01.743 | 0 | 0 | 0 | 0 | 0 | 4 | 20.382 | 20.382 | 0 | 30 | 0 | 0 | 0 | 0 | 0 | 4 | 19.9554 | 19.9554 | 0.4386 | 30
04.06.2025¦12:34:02.744 | 0 | 0 | 0 | 0 | 0 | 4 | 20.382 | 20.382 | 0 | 30 | 0 | 0 | 0 | 0 | 0 | 4 | 20.0028 | 20.0028 | 0.4601 | 30
04.06.2025¦12:34:03.743 | 0 | 0 | 0 | 0 | 0 | 4 | 20.382 | 20.382 | 0 | 30 | 0 | 0 | 0 | 0 | 0 | 4 | 20.0028 | 20.0028 | 0.4601 | 30
04.06.2025¦12:34:04.744 | 0 | 0 | 0 | 0 | 0 | 4 | 20.382 | 20.382 | 0 | 30 | 0 | 0 | 0 | 0 | 0 | 4 | 20.0028 | 20.0028 | 0.4171 | 30
04.06.2025¦12:34:05.743 | 0 | 0 | 0 | 0 | 0 | 4 | 20.382 | 20.382 | 0 | 30 | 0 | 0 | 0 | 0 | 0 | 4 | 19.9554 | 19.9554 | 0.4343 | 30
04.06.2025¦12:34:06.743 | 0 | 0 | 0 | 0 | 0 | 4 | 20.382 | 20.382 | 0 | 30 | 0 | 0 | 0 | 0 | 0 | 4 | 19.908 | 19.908 | 0.4429 | 30
04.06.2025¦12:34:07.743 | 0 | 0 | 0 | 0 | 0 | 4 | 20.382 | 20.382 | 0 | 30 | 0 | 0 | 0 | 0 | 0 | 4 | 19.9554 | 19.9554 | 0.4343 | 30
04.06.2025¦12:34:08.743 | 0 | 0 | 0 | 0 | 0 | 4 | 20.382 | 20.382 | 0 | 30 | 0 | 0 | 0 | 0 | 0 | 4 | 19.9554 | 19.9554 | 0.4343 | 30
04.06.2025¦12:34:09.743 | 0 | 0 | 0 | 0 | 0 | 4 | 20.382 | 20.382 | 0 | 30 | 0 | 0 | 0 | 0 | 0 | 4 | 19.908 | 19.908 | 0.4343 | 30
04.06.2025¦12:34:10.743 | 0 | 0 | 0 | 0 | 0 | 4 | 20.382 | 20.382 | 0 | 30 | 0 | 0 | 0 | 0 | 0 | 4 | 19.908 | 19.908 | 0.4343 | 30
04.06.2025¦12:34:11.744 | 0 | 0 | 0 | 0 | 0 | 4 | 20.382 | 20.382 | 0 | 30 | 0 | 0 | 0 | 0 | 0 | 4 | 20.0028 | 20.0028 | 0.4429 | 30
04.06.2025¦12:34:12.744 | 0 | 0 | 0 | 0 | 0 | 4 | 20.2872 | 20.2872 | 0 | 30 | 0 | 0 | 0 | 0 | 0 | 4 | 19.908 | 19.908 | 0.473 | 30
04.06.2025¦12:34:13.744 | 0 | 0 | 0 | 0 | 0 | 4 | 20.382 | 20.382 | 0 | 30 | 0 | 0 | 0 | 0 | 0 | 4 | 19.9554 | 19.9554 | 0.4257 | 30
04.06.2025¦12:34:14.743 | 0 | 0 | 0 | 0 | 0 | 4 | 20.382 | 20.382 | 0 | 30 | 0 | 0 | 0 | 0 | 0 | 4 | 19.9554 | 19.9554 | 0.4386 | 30
04.06.2025¦12:34:15.743 | 0 | 0 | 0 | 0 | 0 | 4 | 20.382 | 20.382 | 0 | 30 | 0 | 0 | 0 | 0 | 0 | 4 | 19.9554 | 19.9554 | 0.4429 | 30
04.06.2025¦12:34:16.742 | 0 | 0 | 0 | 0 | 0 | 4 | 20.382 | 20.382 | 0 | 30 | 0 | 0 | 0 | 0 | 0 | 4 | 19.9554 | 19.9554 | 0.4429 | 30
04.06.2025¦12:34:17.743 | 0 | 0 | 0 | 0 | 0 | 4 | 20.382 | 20.382 | 0 | 30 | 0 | 0 | 0 | 0 | 0 | 4 | 20.0028 | 20.0028 | 0.4128 | 30
04.06.2025¦12:34:18.743 | 0 | 0 | 0 | 0 | 0 | 4 | 20.382 | 20.382 | 0 | 30 | 0 | 0 | 0 | 0 | 0 | 4 | 20.0028 | 20.0028 | 0.4128 | 30
04.06.2025¦12:34:19.742 | 0 | 0 | 0 | 0 | 0 | 4 | 20.382 | 20.382 | 0 | 30 | 0 | 0 | 0 | 0 | 0 | 4 | 20.0028 | 20.0028 | 0.4214 | 30
04.06.2025¦12:34:20.743 | 0 | 0 | 0 | 0 | 0 | 4 | 20.382 | 20.382 | 0 | 30 | 0 | 0 | 0 | 0 | 0 | 4 | 19.908 | 19.908 | 0.4214 | 30
04.06.2025¦12:34:21.744 | 0 | 0 | 0 | 0 | 0 | 4 | 20.382 | 20.382 | 0 | 30 | 0 | 0 | 0 | 0 | 0 | 4 | 19.9554 | 19.9554 | 0.43 | 30
04.06.2025¦12:34:22.744 | 0 | 0 | 0 | 0 | 0 | 4 | 20.382 | 20.382 | 0 | 30 | 0 | 0 | 0 | 0 | 0 | 4 | 19.908 | 19.908 | 0.4171 | 30
04.06.2025¦12:34:23.743 | 0 | 0 | 0 | 0 | 0 | 4 | 20.382 | 20.382 | 0 | 30 | 0 | 0 | 0 | 0 | 0 | 4 | 20.0028 | 20.0028 | 0.43 | 30
04.06.2025¦12:34:24.743 | 0 | 0 | 0 | 0 | 0 | 4 | 20.382 | 20.382 | 0 | 30 | 0 | 0 | 0 | 0 | 0 | 4 | 19.9554 | 19.9554 | 0.4429 | 30
04.06.2025¦12:34:25.743 | 0 | 0 | 0 | 0 | 0 | 4 | 20.382 | 20.382 | 0 | 30 | 0 | 0 | 0 | 0 | 0 | 4 | 19.9554 | 19.9554 | 0.4945 | 30
04.06.2025¦12:34:26.743 | 0 | 0 | 0 | 0 | 0 | 4 | 20.382 | 20.382 | 0 | 30 | 0 | 0 | 0 | 0 | 0 | 4 | 19.9554 | 19.9554 | 0.4644 | 30
04.06.2025¦12:34:27.742 | 0 | 0 | 0 | 0 | 0 | 4 | 20.382 | 20.382 | 0 | 30 | 0 | 0 | 0 | 0 | 0 | 4 | 19.9554 | 19.9554 | 0.4644 | 30
04.06.2025¦12:34:28.743 | 0 | 0 | 0 | 0 | 0 | 4 | 20.382 | 20.382 | 0 | 30 | 0 | 0 | 0 | 0 | 0 | 4 | 20.0028 | 20.0028 | 0.4601 | 30
04.06.2025¦12:34:29.744 | 0 | 0 | 0 | 0 | 0 | 4 | 20.382 | 20.382 | 0 | 30 | 0 | 0 | 0 | 0 | 0 | 4 | 19.9554 | 19.9554 | 0.4472 | 30
04.06.2025¦12:34:30.744 | 0 | 0 | 0 | 0 | 0 | 4 | 20.382 | 20.382 | 0 | 30 | 0 | 0 | 0 | 0 | 0 | 4 | 19.9554 | 19.9554 | 0.4515 | 30
04.06.2025¦12:34:31.743 | 0 | 0 | 0 | 0 | 0 | 4 | 20.382 | 20.382 | 0 | 30 | 0 | 0 | 0 | 0 | 0 | 4 | 19.9554 | 19.9554 | 0.4515 | 30
04.06.2025¦12:34:32.743 | 0 | 0 | 0 | 0 | 0 | 4 | 0 | 0 | 0 | 30 | 0 | 0 | 0 | 0 | 0 | 4 | 21.4722 | 21.4722 | 0.774 | 30
04.06.2025¦12:34:33.743 | 0 | 0 | 0 | 0 | 0 | 99 | 0 | 0 | 0 | 30 | 0 | 0 | 0 | 0 | 0 | 4 | 19.9554 | 19.9554 | 0.4042 | 30
04.06.2025¦12:34:34.743 | 0 | 0 | 0 | 0 | 0 | 4 | 20.382 | 20.382 | 0 | 30 | 0 | 0 | 0 | 0 | 0 | 4 | 19.9554 | 19.9554 | 0.4472 | 30
04.06.2025¦12:34:35.743 | 0 | 0 | 0 | 0 | 0 | 4 | 20.382 | 20.382 | 0 | 30 | 0 | 0 | 0 | 0 | 0 | 4 | 19.9554 | 19.9554 | 0.4472 | 30
04.06.2025¦12:34:36.743 | 0 | 0 | 0 | 0 | 0 | 4 | 20.382 | 20.382 | 0 | 30 | 0 | 0 | 0 | 0 | 0 | 4 | 19.908 | 19.908 | 0.4386 | 30
04.06.2025¦12:34:37.743 | 0 | 0 | 0 | 0 | 0 | 4 | 20.382 | 20.382 | 0 | 30 | 0 | 0 | 0 | 0 | 0 | 4 | 19.908 | 19.908 | 0.4386 | 30
04.06.2025¦12:34:38.744 | 0 | 0 | 0 | 0 | 0 | 4 | 20.382 | 20.382 | 0 | 30 | 0 | 0 | 0 | 0 | 0 | 4 | 20.0028 | 20.0028 | 0.4816 | 30
04.06.2025¦12:34:39.743 | 0 | 0 | 0 | 0 | 0 | 4 | 20.382 | 20.382 | 0 | 30 | 0 | 0 | 0 | 0 | 0 | 4 | 19.908 | 19.908 | 0.4343 | 30
04.06.2025¦12:34:40.743 | 0 | 0 | 0 | 0 | 0 | 4 | 20.382 | 20.382 | 0 | 30 | 0 | 0 | 0 | 0 | 0 | 4 | 20.0028 | 20.0028 | 0.4687 | 30
04.06.2025¦12:34:41.743 | 0 | 0 | 0 | 0 | 0 | 4 | 20.382 | 20.382 | 0 | 30 | 0 | 0 | 0 | 0 | 0 | 4 | 19.9554 | 19.9554 | 0.4515 | 30
04.06.2025¦12:34:42.743 | 0 | 0 | 0 | 0 | 0 | 4 | 20.382 | 20.382 | 0 | 30 | 0 | 0 | 0 | 0 | 0 | 4 | 19.9554 | 19.9554 | 0.4515 | 30
04.06.2025¦12:34:43.743 | 0 | 0 | 0 | 0 | 0 | 4 | 20.382 | 20.382 | 0 | 30 | 0 | 0 | 0 | 0 | 0 | 4 | 19.908 | 19.908 | 0.4386 | 30
04.06.2025¦12:34:44.743 | 0 | 0 | 0 | 0 | 0 | 4 | 20.382 | 20.382 | 0 | 30 | 0 | 0 | 0 | 0 | 0 | 4 | 19.908 | 19.908 | 0.4386 | 30
04.06.2025¦12:34:45.743 | 0 | 0 | 0 | 0 | 0 | 4 | 20.382 | 20.382 | 0 | 30 | 0 | 0 | 0 | 0 | 0 | 4 | 19.908 | 19.908 | 0.4386 | 30
04.06.2025¦12:34:46.743 | 0 | 0 | 0 | 0 | 0 | 4 | 20.382 | 20.382 | 0 | 30 | 0 | 0 | 0 | 0 | 0 | 4 | 19.908 | 19.908 | 0.4816 | 30
04.06.2025¦12:34:47.742 | 0 | 0 | 0 | 0 | 0 | 4 | 20.382 | 20.382 | 0 | 30 | 0 | 0 | 0 | 0 | 0 | 4 | 19.9554 | 19.9554 | 0.4644 | 30
04.06.2025¦12:34:48.743 | 0 | 0 | 0 | 0 | 0 | 4 | 20.382 | 20.382 | 0 | 30 | 0 | 0 | 0 | 0 | 0 | 4 | 20.0028 | 20.0028 | 0.5719 | 30
04.06.2025¦12:34:49.743 | 0 | 0 | 0 | 0 | 0 | 4 | 20.382 | 20.382 | 0 | 30 | 0 | 0 | 0 | 0 | 0 | 4 | 20.0028 | 20.0028 | 0.5719 | 30
04.06.2025¦12:34:50.742 | 0 | 0 | 0 | 0 | 0 | 4 | 20.382 | 20.382 | 0 | 30 | 0 | 0 | 0 | 0 | 0 | 4 | 19.9554 | 19.9554 | 0.5074 | 30
04.06.2025¦12:34:51.743 | 0 | 0 | 0 | 0 | 0 | 4 | 20.382 | 20.382 | 0 | 30 | 0 | 0 | 0 | 0 | 0 | 4 | 20.0028 | 20.0028 | 0.5117 | 30
04.06.2025¦12:34:52.743 | 0 | 0 | 0 | 0 | 0 | 4 | 20.382 | 20.382 | 0 | 30 | 0 | 0 | 0 | 0 | 0 | 4 | 19.8606 | 19.8606 | 0.4902 | 30
04.06.2025¦12:34:53.743 | 0 | 0 | 0 | 0 | 0 | 4 | 20.382 | 20.382 | 0 | 30 | 0 | 0 | 0 | 0 | 0 | 4 | 20.0028 | 20.0028 | 0.5418 | 30
04.06.2025¦12:34:54.742 | 0 | 0 | 0 | 0 | 0 | 4 | 20.382 | 20.382 | 0 | 30 | 0 | 0 | 0 | 0 | 0 | 4 | 20.0028 | 20.0028 | 0.4988 | 30
04.06.2025¦12:34:55.743 | 0 | 0 | 0 | 0 | 0 | 4 | 20.382 | 20.382 | 0 | 30 | 0 | 0 | 0 | 0 | 0 | 4 | 20.0028 | 20.0028 | 0.516 | 30
04.06.2025¦12:34:56.743 | 0 | 0 | 0 | 0 | 0 | 4 | 20.382 | 20.382 | 0 | 30 | 0 | 0 | 0 | 0 | 0 | 4 | 20.0028 | 20.0028 | 0.516 | 30
04.06.2025¦12:34:57.743 | 0 | 0 | 0 | 0 | 0 | 4 | 20.382 | 20.382 | 0 | 30 | 0 | 0 | 0 | 0 | 0 | 4 | 20.0028 | 20.0028 | 0.4945 | 30
04.06.2025¦12:34:58.742 | 0 | 0 | 0 | 0 | 0 | 4 | 20.382 | 20.382 | 0 | 30 | 0 | 0 | 0 | 0 | 0 | 4 | 19.908 | 19.908 | 0.4558 | 30
04.06.2025¦12:34:59.743 | 0 | 0 | 0 | 0 | 0 | 4 | 20.382 | 20.382 | 0 | 30 | 0 | 0 | 0 | 0 | 0 | 4 | 20.0028 | 20.0028 | 0.4386 | 30
04.06.2025¦12:35:00.743 | 0 | 0 | 0 | 0 | 0 | 4 | 20.382 | 20.382 | 0 | 30 | 0 | 0 | 0 | 0 | 0 | 4 | 19.9554 | 19.9554 | 0.4386 | 30
04.06.2025¦12:35:01.743 | 0 | 0 | 0 | 0 | 0 | 4 | 20.382 | 20.382 | 0 | 30 | 0 | 0 | 0 | 0 | 0 | 4 | 19.908 | 19.908 | 0.4601 | 30
04.06.2025¦12:35:02.743 | 0 | 0 | 0 | 0 | 0 | 4 | 20.382 | 20.382 | 0 | 30 | 0 | 0 | 0 | 0 | 0 | 4 | 19.908 | 19.908 | 0.4601 | 30
04.06.2025¦12:35:03.743 | 0 | 0 | 0 | 0 | 0 | 4 | 20.382 | 20.382 | 0 | 30 | 0 | 0 | 0 | 0 | 0 | 4 | 20.0028 | 20.0028 | 0.4429 | 30
04.06.2025¦12:35:04.743 | 0 | 0 | 0 | 0 | 0 | 4 | 20.382 | 20.382 | 0 | 30 | 0 | 0 | 0 | 0 | 0 | 4 | 19.908 | 19.908 | 0.4773 | 30
04.06.2025¦12:35:05.744 | 0 | 0 | 0 | 0 | 0 | 4 | 20.382 | 20.382 | 0 | 30 | 0 | 0 | 0 | 0 | 0 | 4 | 19.9554 | 19.9554 | 0.473 | 30
04.06.2025¦12:35:06.743 | 0 | 0 | 0 | 0 | 0 | 4 | 20.382 | 20.382 | 0 | 30 | 0 | 0 | 0 | 0 | 0 | 4 | 19.9554 | 19.9554 | 0.473 | 30
04.06.2025¦12:35:07.743 | 0 | 0 | 0 | 0 | 0 | 4 | 20.4294 | 20.4294 | 0 | 30 | 0 | 0 | 0 | 0 | 0 | 4 | 20.0028 | 20.0028 | 0.4472 | 30
04.06.2025¦12:35:08.743 | 0 | 0 | 0 | 0 | 0 | 4 | 20.382 | 20.382 | 0 | 30 | 0 | 0 | 0 | 0 | 0 | 4 | 20.0028 | 20.0028 | 0.4386 | 30
04.06.2025¦12:35:09.743 | 0 | 0 | 0 | 0 | 0 | 4 | 20.382 | 20.382 | 0 | 30 | 0 | 0 | 0 | 0 | 0 | 4 | 19.908 | 19.908 | 0.4343 | 30
04.06.2025¦12:35:10.743 | 0 | 0 | 0 | 0 | 0 | 4 | 20.382 | 20.382 | 0 | 30 | 0 | 0 | 0 | 0 | 0 | 4 | 19.908 | 19.908 | 0.4343 | 30
04.06.2025¦12:35:11.744 | 0 | 0 | 0 | 0 | 0 | 4 | 20.382 | 20.382 | 0 | 30 | 0 | 0 | 0 | 0 | 0 | 4 | 19.908 | 19.908 | 0.4171 | 30
04.06.2025¦12:35:12.744 | 0 | 0 | 0 | 0 | 0 | 4 | 20.382 | 20.382 | 0 | 30 | 0 | 0 | 0 | 0 | 0 | 4 | 19.9554 | 19.9554 | 0.4558 | 30
04.06.2025¦12:35:13.744 | 0 | 0 | 0 | 0 | 0 | 4 | 20.382 | 20.382 | 0 | 30 | 0 | 0 | 0 | 0 | 0 | 4 | 19.9554 | 19.9554 | 0.4343 | 30
04.06.2025¦12:35:14.744 | 0 | 0 | 0 | 0 | 0 | 4 | 20.382 | 20.382 | 0 | 30 | 0 | 0 | 0 | 0 | 0 | 4 | 20.0028 | 20.0028 | 0.4386 | 30
04.06.2025¦12:35:15.743 | 0 | 0 | 0 | 0 | 0 | 4 | 20.382 | 20.382 | 0 | 30 | 0 | 0 | 0 | 0 | 0 | 4 | 19.9554 | 19.9554 | 0.4515 | 30
04.06.2025¦12:35:16.743 | 0 | 0 | 0 | 0 | 0 | 4 | 20.382 | 20.382 | 0 | 30 | 0 | 0 | 0 | 0 | 0 | 4 | 19.908 | 19.908 | 0.4429 | 30
04.06.2025¦12:35:17.743 | 0 | 0 | 0 | 0 | 0 | 4 | 20.382 | 20.382 | 0 | 30 | 0 | 0 | 0 | 0 | 0 | 4 | 19.9554 | 19.9554 | 0.4558 | 30
04.06.2025¦12:35:18.743 | 0 | 0 | 0 | 0 | 0 | 4 | 20.382 | 20.382 | 0 | 30 | 0 | 0 | 0 | 0 | 0 | 4 | 20.0028 | 20.0028 | 0.4515 | 30
04.06.2025¦12:35:19.743 | 0 | 0 | 0 | 0 | 0 | 4 | 20.382 | 20.382 | 0 | 30 | 0 | 0 | 0 | 0 | 0 | 4 | 19.908 | 19.908 | 0.4472 | 30
04.06.2025¦12:35:20.743 | 0 | 0 | 0 | 0 | 0 | 4 | 20.382 | 20.382 | 0 | 30 | 0 | 0 | 0 | 0 | 0 | 4 | 19.908 | 19.908 | 0.4515 | 30
04.06.2025¦12:35:21.743 | 0 | 0 | 0 | 0 | 0 | 4 | 20.382 | 20.382 | 0 | 30 | 0 | 0 | 0 | 0 | 0 | 4 | 19.908 | 19.908 | 0.4515 | 30
04.06.2025¦12:35:22.743 | 0 | 0 | 0 | 0 | 0 | 4 | 20.382 | 20.382 | 0 | 30 | 0 | 0 | 0 | 0 | 0 | 4 | 20.0028 | 20.0028 | 0.4515 | 30
04.06.2025¦12:35:23.743 | 0 | 0 | 0 | 0 | 0 | 99 | 0 | 0 | 0 | 30 | 0 | 0 | 0 | 0 | 0 | 4 | 19.908 | 19.908 | 0.4816 | 30
04.06.2025¦12:35:24.743 | 0 | 0 | 0 | 0 | 0 | 99 | 0 | 0 | 0 | 30 | 0 | 0 | 0 | 0 | 0 | 4 | 19.908 | 19.908 | 0.4816 | 30
04.06.2025¦12:35:25.742 | 0 | 0 | 0 | 0 | 0 | 99 | 20.382 | 20.382 | 0 | 30 | 0 | 0 | 0 | 0 | 0 | 4 | 19.9554 | 19.9554 | 0.4429 | 30
04.06.2025¦12:35:26.743 | 0 | 0 | 0 | 0 | 0 | 4 | 20.382 | 20.382 | 0 | 30 | 0 | 0 | 0 | 0 | 0 | 4 | 20.0028 | 20.0028 | 0.4988 | 30
04.06.2025¦12:35:27.743 | 0 | 0 | 0 | 0 | 0 | 4 | 20.382 | 20.382 | 0 | 30 | 0 | 0 | 0 | 0 | 0 | 4 | 20.0028 | 20.0028 | 0.4859 | 30
04.06.2025¦12:35:28.742 | 0 | 0 | 0 | 0 | 0 | 4 | 20.382 | 20.382 | 0 | 30 | 0 | 0 | 0 | 0 | 0 | 4 | 20.0028 | 20.0028 | 0.4859 | 30
04.06.2025¦12:35:29.743 | 0 | 0 | 0 | 0 | 0 | 4 | 20.382 | 20.382 | 0 | 30 | 0 | 0 | 0 | 0 | 0 | 4 | 19.908 | 19.908 | 0.516 | 30
04.06.2025¦12:35:30.743 | 0 | 0 | 0 | 0 | 0 | 4 | 20.382 | 20.382 | 0 | 30 | 0 | 0 | 0 | 0 | 0 | 4 | 19.908 | 19.908 | 0.5031 | 30
04.06.2025¦12:35:31.743 | 0 | 0 | 0 | 0 | 0 | 4 | 20.382 | 20.382 | 0 | 30 | 0 | 0 | 0 | 0 | 0 | 4 | 19.908 | 19.908 | 0.5031 | 30
04.06.2025¦12:35:32.744 | 0 | 0 | 0 | 0 | 0 | 4 | 20.382 | 20.382 | 0 | 30 | 0 | 0 | 0 | 0 | 0 | 4 | 19.9554 | 19.9554 | 0.516 | 30
04.06.2025¦12:35:33.744 | 0 | 0 | 0 | 0 | 0 | 4 | 20.382 | 20.382 | 0 | 30 | 0 | 0 | 0 | 0 | 0 | 4 | 19.9554 | 19.9554 | 0.5074 | 30
04.06.2025¦12:35:34.743 | 0 | 0 | 0 | 0 | 0 | 4 | 20.382 | 20.382 | 0 | 30 | 0 | 0 | 0 | 0 | 0 | 4 | 20.0028 | 20.0028 | 0.4902 | 30
04.06.2025¦12:35:35.743 | 0 | 0 | 0 | 0 | 0 | 4 | 20.382 | 20.382 | 0 | 30 | 0 | 0 | 0 | 0 | 0 | 4 | 20.0028 | 20.0028 | 0.4902 | 30
04.06.2025¦12:35:36.744 | 0 | 0 | 0 | 0 | 0 | 4 | 20.382 | 20.382 | 0 | 30 | 0 | 0 | 0 | 0 | 0 | 4 | 19.908 | 19.908 | 0.5117 | 30
04.06.2025¦12:35:37.744 | 0 | 0 | 0 | 0 | 0 | 4 | 20.382 | 20.382 | 0 | 30 | 0 | 0 | 0 | 0 | 0 | 4 | 20.0028 | 20.0028 | 0.5289 | 30
04.06.2025¦12:35:38.744 | 0 | 0 | 0 | 0 | 0 | 4 | 20.382 | 20.382 | 0 | 30 | 0 | 0 | 0 | 0 | 0 | 4 | 19.9554 | 19.9554 | 0.516 | 30
04.06.2025¦12:35:39.742 | 0 | 0 | 0 | 0 | 0 | 4 | 20.382 | 20.382 | 0 | 30 | 0 | 0 | 0 | 0 | 0 | 4 | 19.9554 | 19.9554 | 0.516 | 30
04.06.2025¦12:35:40.743 | 0 | 0 | 0 | 0 | 0 | 99 | 0 | 0 | 0 | 30 | 0 | 0 | 0 | 0 | 0 | 4 | 19.908 | 19.908 | 0.4988 | 30
04.06.2025¦12:35:41.743 | 0 | 0 | 0 | 0 | 0 | 4 | 18.3912 | 18.3912 | 0 | 30 | 0 | 0 | 0 | 0 | 0 | 4 | 20.3346 | 20.3346 | 0.5977 | 30
04.06.2025¦12:35:42.743 | 0 | 0 | 0 | 0 | 0 | 4 | 18.3912 | 18.3912 | 0 | 30 | 0 | 0 | 0 | 0 | 0 | 4 | 20.3346 | 20.3346 | 0.5977 | 30
04.06.2025¦12:35:43.743 | 0 | 0 | 0 | 0 | 0 | 4 | 20.382 | 20.382 | 0 | 30 | 0 | 0 | 0 | 0 | 0 | 4 | 19.9554 | 19.9554 | 0.473 | 30
04.06.2025¦12:35:44.743 | 0 | 0 | 0 | 0 | 0 | 4 | 20.382 | 20.382 | 0 | 30 | 0 | 0 | 0 | 0 | 0 | 4 | 19.908 | 19.908 | 0.4429 | 30
04.06.2025¦12:35:45.742 | 0 | 0 | 0 | 0 | 0 | 4 | 20.382 | 20.382 | 0 | 30 | 0 | 0 | 0 | 0 | 0 | 4 | 20.0028 | 20.0028 | 0.4644 | 30
04.06.2025¦12:35:46.743 | 0 | 0 | 0 | 0 | 0 | 4 | 20.382 | 20.382 | 0 | 30 | 0 | 0 | 0 | 0 | 0 | 4 | 19.908 | 19.908 | 0.4515 | 30
04.06.2025¦12:35:47.743 | 0 | 0 | 0 | 0 | 0 | 4 | 20.382 | 20.382 | 0 | 30 | 0 | 0 | 0 | 0 | 0 | 4 | 19.9554 | 19.9554 | 0.4644 | 30
04.06.2025¦12:35:48.742 | 0 | 0 | 0 | 0 | 0 | 4 | 20.382 | 20.382 | 0 | 30 | 0 | 0 | 0 | 0 | 0 | 4 | 19.9554 | 19.9554 | 0.4644 | 30
04.06.2025¦12:35:49.743 | 0 | 0 | 0 | 0 | 0 | 4 | 19.3866 | 19.3866 | 0 | 30 | 0 | 0 | 0 | 0 | 0 | 4 | 18.9126 | 18.9126 | 0.3483 | 30
04.06.2025¦12:35:50.743 | 0 | 0 | 0 | 0 | 0 | 4 | 19.434 | 19.434 | 0 | 30 | 0 | 0 | 0 | 0 | 0 | 4 | 18.96 | 18.96 | 0.3354 | 30
04.06.2025¦12:35:51.743 | 0 | 0 | 0 | 0 | 0 | 4 | 19.434 | 19.434 | 0 | 30 | 0 | 0 | 0 | 0 | 0 | 4 | 18.96 | 18.96 | 0.3311 | 30
04.06.2025¦12:35:52.743 | 0 | 0 | 0 | 0 | 0 | 4 | 19.434 | 19.434 | 0 | 30 | 0 | 0 | 0 | 0 | 0 | 4 | 18.96 | 18.96 | 0.3397 | 30
04.06.2025¦12:35:53.743 | 0 | 0 | 0 | 0 | 0 | 4 | 19.3866 | 19.3866 | 0 | 30 | 0 | 0 | 0 | 0 | 0 | 4 | 18.96 | 18.96 | 0.3354 | 30
04.06.2025¦12:35:54.743 | 0 | 0 | 0 | 0 | 0 | 4 | 19.3866 | 19.3866 | 0 | 30 | 0 | 0 | 0 | 0 | 0 | 4 | 18.96 | 18.96 | 0.3182 | 30
04.06.2025¦12:35:55.743 | 0 | 0 | 0 | 0 | 0 | 4 | 19.3866 | 19.3866 | 0 | 30 | 0 | 0 | 0 | 0 | 0 | 4 | 18.96 | 18.96 | 0.3182 | 30
04.06.2025¦12:35:56.743 | 0 | 0 | 0 | 0 | 0 | 4 | 19.434 | 19.434 | 0 | 30 | 0 | 0 | 0 | 0 | 0 | 4 | 19.0074 | 19.0074 | 0.3311 | 30
04.06.2025¦12:35:57.743 | 0 | 0 | 0 | 0 | 0 | 4 | 19.434 | 19.434 | 0 | 30 | 0 | 0 | 0 | 0 | 0 | 4 | 18.96 | 18.96 | 0.3354 | 30
04.06.2025¦12:35:58.743 | 0 | 0 | 0 | 0 | 0 | 4 | 19.3866 | 19.3866 | 0 | 30 | 0 | 0 | 0 | 0 | 0 | 4 | 18.96 | 18.96 | 0.3311 | 30
04.06.2025¦12:35:59.743 | 0 | 0 | 0 | 0 | 0 | 4 | 19.3866 | 19.3866 | 0 | 30 | 0 | 0 | 0 | 0 | 0 | 4 | 18.96 | 18.96 | 0.3311 | 30
04.06.2025¦12:36:00.743 | 0 | 0 | 0 | 0 | 0 | 4 | 19.434 | 19.434 | 0 | 30 | 0 | 0 | 0 | 0 | 0 | 4 | 18.96 | 18.96 | 0.3311 | 30
04.06.2025¦12:36:01.743 | 0 | 0 | 0 | 0 | 0 | 4 | 19.3866 | 19.3866 | 0 | 30 | 0 | 0 | 0 | 0 | 0 | 4 | 18.96 | 18.96 | 0.3612 | 30
04.06.2025¦12:36:02.742 | 0 | 0 | 0 | 0 | 0 | 4 | 19.3866 | 19.3866 | 0 | 30 | 0 | 0 | 0 | 0 | 0 | 4 | 18.96 | 18.96 | 0.3612 | 30
04.06.2025¦12:36:03.743 | 0 | 0 | 0 | 0 | 0 | 4 | 19.3866 | 19.3866 | 0 | 30 | 0 | 0 | 0 | 0 | 0 | 4 | 18.9126 | 18.9126 | 0.3397 | 30
04.06.2025¦12:36:04.743 | 0 | 0 | 0 | 0 | 0 | 4 | 19.3866 | 19.3866 | 0 | 30 | 0 | 0 | 0 | 0 | 0 | 4 | 18.96 | 18.96 | 0.3483 | 30
04.06.2025¦12:36:05.743 | 0 | 0 | 0 | 0 | 0 | 4 | 19.3866 | 19.3866 | 0 | 30 | 0 | 0 | 0 | 0 | 0 | 4 | 18.96 | 18.96 | 0.3483 | 30
04.06.2025¦12:36:06.743 | 0 | 0 | 0 | 0 | 0 | 4 | 19.3866 | 19.3866 | 0 | 30 | 0 | 0 | 0 | 0 | 0 | 4 | 18.96 | 18.96 | 0.3311 | 30
04.06.2025¦12:36:07.744 | 0 | 0 | 0 | 0 | 0 | 4 | 19.434 | 19.434 | 0 | 30 | 0 | 0 | 0 | 0 | 0 | 4 | 18.96 | 18.96 | 0.3354 | 30
04.06.2025¦12:36:08.743 | 0 | 0 | 0 | 0 | 0 | 4 | 19.434 | 19.434 | 0 | 30 | 0 | 0 | 0 | 0 | 0 | 4 | 18.96 | 18.96 | 0.3354 | 30
04.06.2025¦12:36:09.743 | 0 | 0 | 0 | 0 | 0 | 4 | 19.3866 | 19.3866 | 0 | 30 | 0 | 0 | 0 | 0 | 0 | 4 | 19.0074 | 19.0074 | 0.3268 | 30
04.06.2025¦12:36:10.744 | 0 | 0 | 0 | 0 | 0 | 4 | 19.3866 | 19.3866 | 0 | 30 | 0 | 0 | 0 | 0 | 0 | 4 | 18.96 | 18.96 | 0.3354 | 30
04.06.2025¦12:36:11.743 | 0 | 0 | 0 | 0 | 0 | 4 | 19.3866 | 19.3866 | 0 | 30 | 0 | 0 | 0 | 0 | 0 | 4 | 18.96 | 18.96 | 0.3354 | 30
04.06.2025¦12:36:12.743 | 0 | 0 | 0 | 0 | 0 | 4 | 19.3866 | 19.3866 | 0 | 30 | 0 | 0 | 0 | 0 | 0 | 4 | 19.0074 | 19.0074 | 0.3483 | 30
04.06.2025¦12:36:13.743 | 0 | 0 | 0 | 0 | 0 | 4 | 19.434 | 19.434 | 0 | 30 | 0 | 0 | 0 | 0 | 0 | 4 | 18.96 | 18.96 | 0.3311 | 30
04.06.2025¦12:36:14.744 | 0 | 0 | 0 | 0 | 0 | 4 | 19.3866 | 19.3866 | 0 | 30 | 0 | 0 | 0 | 0 | 0 | 4 | 18.9126 | 18.9126 | 0.3397 | 30
04.06.2025¦12:36:15.743 | 0 | 0 | 0 | 0 | 0 | 4 | 19.434 | 19.434 | 0 | 30 | 0 | 0 | 0 | 0 | 0 | 4 | 18.96 | 18.96 | 0.3354 | 30
04.06.2025¦12:36:16.742 | 0 | 0 | 0 | 0 | 0 | 4 | 19.434 | 19.434 | 0 | 30 | 0 | 0 | 0 | 0 | 0 | 4 | 18.96 | 18.96 | 0.3354 | 30
04.06.2025¦12:36:17.743 | 0 | 0 | 0 | 0 | 0 | 4 | 19.434 | 19.434 | 0 | 30 | 0 | 0 | 0 | 0 | 0 | 4 | 18.9126 | 18.9126 | 0.3268 | 30
04.06.2025¦12:36:18.744 | 0 | 0 | 0 | 0 | 0 | 4 | 19.3866 | 19.3866 | 0 | 30 | 0 | 0 | 0 | 0 | 0 | 4 | 18.96 | 18.96 | 0.3268 | 30
04.06.2025¦12:36:19.742 | 0 | 0 | 0 | 0 | 0 | 4 | 19.3866 | 19.3866 | 0 | 30 | 0 | 0 | 0 | 0 | 0 | 4 | 18.96 | 18.96 | 0.3268 | 30
04.06.2025¦12:36:20.743 | 0 | 0 | 0 | 0 | 0 | 4 | 19.3866 | 19.3866 | 0 | 30 | 0 | 0 | 0 | 0 | 0 | 4 | 18.96 | 18.96 | 0.3354 | 30
04.06.2025¦12:36:21.743 | 0 | 0 | 0 | 0 | 0 | 4 | 19.3866 | 19.3866 | 0 | 30 | 0 | 0 | 0 | 0 | 0 | 4 | 18.96 | 18.96 | 0.3354 | 30
04.06.2025¦12:36:22.743 | 0 | 0 | 0 | 0 | 0 | 4 | 19.3866 | 19.3866 | 0 | 30 | 0 | 0 | 0 | 0 | 0 | 4 | 18.96 | 18.96 | 0.3526 | 30
04.06.2025¦12:36:23.742 | 0 | 0 | 0 | 0 | 0 | 4 | 19.3866 | 19.3866 | 0 | 30 | 0 | 0 | 0 | 0 | 0 | 4 | 18.96 | 18.96 | 0.3741 | 30
04.06.2025¦12:36:24.744 | 0 | 0 | 0 | 0 | 0 | 4 | 19.3866 | 19.3866 | 0 | 30 | 0 | 0 | 0 | 0 | 0 | 4 | 18.96 | 18.96 | 0.4429 | 30
04.06.2025¦12:36:25.743 | 0 | 0 | 0 | 0 | 0 | 4 | 19.3866 | 19.3866 | 0 | 30 | 0 | 0 | 0 | 0 | 0 | 4 | 18.96 | 18.96 | 0.4429 | 30
04.06.2025¦12:36:26.742 | 0 | 0 | 0 | 0 | 0 | 4 | 19.3866 | 19.3866 | 0 | 30 | 0 | 0 | 0 | 0 | 0 | 4 | 18.96 | 18.96 | 0.4343 | 30
04.06.2025¦12:36:27.743 | 0 | 0 | 0 | 0 | 0 | 4 | 19.3866 | 19.3866 | 0 | 30 | 0 | 0 | 0 | 0 | 0 | 4 | 19.0074 | 19.0074 | 0.4214 | 30
04.06.2025¦12:36:28.742 | 0 | 0 | 0 | 0 | 0 | 4 | 19.3866 | 19.3866 | 0 | 30 | 0 | 0 | 0 | 0 | 0 | 4 | 19.0074 | 19.0074 | 0.4214 | 30
04.06.2025¦12:36:29.743 | 0 | 0 | 0 | 0 | 0 | 4 | 19.3866 | 19.3866 | 0 | 30 | 0 | 0 | 0 | 0 | 0 | 4 | 18.96 | 18.96 | 0.4773 | 30
04.06.2025¦12:36:30.744 | 0 | 0 | 0 | 0 | 0 | 4 | 19.3866 | 19.3866 | 0 | 30 | 0 | 0 | 0 | 0 | 0 | 4 | 18.96 | 18.96 | 0.43 | 30
04.06.2025¦12:36:31.744 | 0 | 0 | 0 | 0 | 0 | 4 | 19.3866 | 19.3866 | 0 | 30 | 0 | 0 | 0 | 0 | 0 | 4 | 18.96 | 18.96 | 0.4171 | 30
04.06.2025¦12:36:32.742 | 0 | 0 | 0 | 0 | 0 | 4 | 19.3866 | 19.3866 | 0 | 30 | 0 | 0 | 0 | 0 | 0 | 4 | 18.96 | 18.96 | 0.4171 | 30
04.06.2025¦12:36:33.743 | 0 | 0 | 0 | 0 | 0 | 4 | 19.3866 | 19.3866 | 0 | 30 | 0 | 0 | 0 | 0 | 0 | 4 | 19.0074 | 19.0074 | 0.4257 | 30
04.06.2025¦12:36:34.743 | 0 | 0 | 0 | 0 | 0 | 4 | 19.3866 | 19.3866 | 0 | 30 | 0 | 0 | 0 | 0 | 0 | 4 | 18.96 | 18.96 | 0.4042 | 30
04.06.2025¦12:36:35.744 | 0 | 0 | 0 | 0 | 0 | 4 | 19.3866 | 19.3866 | 0 | 30 | 0 | 0 | 0 | 0 | 0 | 4 | 18.96 | 18.96 | 0.3827 | 30
04.06.2025¦12:36:36.742 | 0 | 0 | 0 | 0 | 0 | 4 | 19.3866 | 19.3866 | 0 | 30 | 0 | 0 | 0 | 0 | 0 | 4 | 18.96 | 18.96 | 0.3827 | 30
04.06.2025¦12:36:37.742 | 0 | 0 | 0 | 0 | 0 | 4 | 19.3866 | 19.3866 | 0 | 30 | 0 | 0 | 0 | 0 | 0 | 4 | 18.96 | 18.96 | 0.3956 | 30
04.06.2025¦12:36:38.743 | 0 | 0 | 0 | 0 | 0 | 4 | 19.3866 | 19.3866 | 0 | 30 | 0 | 0 | 0 | 0 | 0 | 4 | 18.96 | 18.96 | 0.3913 | 30
04.06.2025¦12:36:39.743 | 0 | 0 | 0 | 0 | 0 | 4 | 19.3866 | 19.3866 | 0 | 30 | 0 | 0 | 0 | 0 | 0 | 4 | 18.96 | 18.96 | 0.3827 | 30
04.06.2025¦12:36:40.743 | 0 | 0 | 0 | 0 | 0 | 4 | 19.3866 | 19.3866 | 0 | 30 | 0 | 0 | 0 | 0 | 0 | 4 | 18.96 | 18.96 | 0.3913 | 30
04.06.2025¦12:36:41.743 | 0 | 0 | 0 | 0 | 0 | 4 | 19.3866 | 19.3866 | 0 | 30 | 0 | 0 | 0 | 0 | 0 | 4 | 18.96 | 18.96 | 0.3956 | 30
04.06.2025¦12:36:42.742 | 0 | 0 | 0 | 0 | 0 | 4 | 19.3866 | 19.3866 | 0 | 30 | 0 | 0 | 0 | 0 | 0 | 4 | 19.0074 | 19.0074 | 0.3913 | 30
04.06.2025¦12:36:43.743 | 0 | 0 | 0 | 0 | 0 | 4 | 19.3866 | 19.3866 | 0 | 30 | 0 | 0 | 0 | 0 | 0 | 4 | 18.96 | 18.96 | 0.3784 | 30
04.06.2025¦12:36:44.743 | 0 | 0 | 0 | 0 | 0 | 4 | 19.3866 | 19.3866 | 0 | 30 | 0 | 0 | 0 | 0 | 0 | 4 | 18.96 | 18.96 | 0.3784 | 30
04.06.2025¦12:36:45.742 | 0 | 0 | 0 | 0 | 0 | 4 | 19.3866 | 19.3866 | 0 | 30 | 0 | 0 | 0 | 0 | 0 | 4 | 18.96 | 18.96 | 0.3784 | 30
04.06.2025¦12:36:46.742 | 0 | 0 | 0 | 0 | 0 | 4 | 19.3866 | 19.3866 | 0 | 30 | 0 | 0 | 0 | 0 | 0 | 4 | 18.96 | 18.96 | 0.3698 | 30
04.06.2025¦12:36:47.743 | 0 | 0 | 0 | 0 | 0 | 4 | 19.3866 | 19.3866 | 0 | 30 | 0 | 0 | 0 | 0 | 0 | 4 | 18.96 | 18.96 | 0.4128 | 30
04.06.2025¦12:36:48.744 | 0 | 0 | 0 | 0 | 0 | 4 | 19.3866 | 19.3866 | 0 | 30 | 0 | 0 | 0 | 0 | 0 | 4 | 18.96 | 18.96 | 0.4042 | 30
04.06.2025¦12:36:49.743 | 0 | 0 | 0 | 0 | 0 | 4 | 19.3866 | 19.3866 | 0 | 30 | 0 | 0 | 0 | 0 | 0 | 4 | 18.96 | 18.96 | 0.4128 | 30
04.06.2025¦12:36:50.743 | 0 | 0 | 0 | 0 | 0 | 4 | 19.3866 | 19.3866 | 0 | 30 | 0 | 0 | 0 | 0 | 0 | 4 | 18.9126 | 18.9126 | 0.4128 | 30
04.06.2025¦12:36:51.743 | 0 | 0 | 0 | 0 | 0 | 4 | 19.3866 | 19.3866 | 0 | 30 | 0 | 0 | 0 | 0 | 0 | 4 | 18.96 | 18.96 | 0.4042 | 30
04.06.2025¦12:36:52.743 | 0 | 0 | 0 | 0 | 0 | 4 | 19.3866 | 19.3866 | 0 | 30 | 0 | 0 | 0 | 0 | 0 | 4 | 18.96 | 18.96 | 0.4042 | 30
04.06.2025¦12:36:53.743 | 0 | 0 | 0 | 0 | 0 | 4 | 19.3866 | 19.3866 | 0 | 30 | 0 | 0 | 0 | 0 | 0 | 4 | 18.96 | 18.96 | 0.3913 | 30
04.06.2025¦12:36:54.743 | 0 | 0 | 0 | 0 | 0 | 4 | 19.3866 | 19.3866 | 0 | 30 | 0 | 0 | 0 | 0 | 0 | 4 | 18.96 | 18.96 | 0.3827 | 30
04.06.2025¦12:36:55.742 | 0 | 0 | 0 | 0 | 0 | 4 | 19.3866 | 19.3866 | 0 | 30 | 0 | 0 | 0 | 0 | 0 | 4 | 18.96 | 18.96 | 0.3827 | 30
04.06.2025¦12:36:56.743 | 0 | 0 | 0 | 0 | 0 | 4 | 19.3866 | 19.3866 | 0 | 30 | 0 | 0 | 0 | 0 | 0 | 4 | 19.0074 | 19.0074 | 0.3956 | 30
04.06.2025¦12:36:57.742 | 0 | 0 | 0 | 0 | 0 | 4 | 19.3866 | 19.3866 | 0 | 30 | 0 | 0 | 0 | 0 | 0 | 4 | 19.0074 | 19.0074 | 0.3956 | 30
04.06.2025¦12:36:58.743 | 0 | 0 | 0 | 0 | 0 | 4 | 19.3866 | 19.3866 | 0 | 30 | 0 | 0 | 0 | 0 | 0 | 4 | 18.96 | 18.96 | 0.3827 | 30
04.06.2025¦12:36:59.743 | 0 | 0 | 0 | 0 | 0 | 4 | 19.3866 | 19.3866 | 0 | 30 | 0 | 0 | 0 | 0 | 0 | 4 | 18.96 | 18.96 | 0.3956 | 30
04.06.2025¦12:37:00.743 | 0 | 0 | 0 | 0 | 0 | 4 | 19.3866 | 19.3866 | 0 | 30 | 0 | 0 | 0 | 0 | 0 | 4 | 18.96 | 18.96 | 0.3956 | 30
04.06.2025¦12:37:01.744 | 0 | 0 | 0 | 0 | 0 | 4 | 19.3866 | 19.3866 | 0 | 30 | 0 | 0 | 0 | 0 | 0 | 4 | 18.96 | 18.96 | 0.4128 | 30
04.06.2025¦12:37:02.744 | 0 | 0 | 0 | 0 | 0 | 4 | 19.3866 | 19.3866 | 0 | 30 | 0 | 0 | 0 | 0 | 0 | 4 | 19.0074 | 19.0074 | 0.4042 | 30
04.06.2025¦12:37:03.743 | 0 | 0 | 0 | 0 | 0 | 4 | 19.3866 | 19.3866 | 0 | 30 | 0 | 0 | 0 | 0 | 0 | 4 | 19.0074 | 19.0074 | 0.3999 | 30
04.06.2025¦12:37:04.744 | 0 | 0 | 0 | 0 | 0 | 4 | 19.3866 | 19.3866 | 0 | 30 | 0 | 0 | 0 | 0 | 0 | 4 | 19.0074 | 19.0074 | 0.3999 | 30
04.06.2025¦12:37:05.743 | 0 | 0 | 0 | 0 | 0 | 4 | 19.3392 | 19.3392 | 0 | 30 | 0 | 0 | 0 | 0 | 0 | 4 | 18.96 | 18.96 | 0.4128 | 30
04.06.2025¦12:37:06.743 | 0 | 0 | 0 | 0 | 0 | 4 | 19.3392 | 19.3392 | 0 | 30 | 0 | 0 | 0 | 0 | 0 | 4 | 18.96 | 18.96 | 0.4128 | 30
04.06.2025¦12:37:07.743 | 0 | 0 | 0 | 0 | 0 | 4 | 19.3392 | 19.3392 | 0 | 30 | 0 | 0 | 0 | 0 | 0 | 4 | 18.96 | 18.96 | 0.4128 | 30
04.06.2025¦12:37:08.743 | 0 | 0 | 0 | 0 | 0 | 4 | 19.3866 | 19.3866 | 0 | 30 | 0 | 0 | 0 | 0 | 0 | 4 | 18.96 | 18.96 | 0.4042 | 30
04.06.2025¦12:37:09.743 | 0 | 0 | 0 | 0 | 0 | 4 | 19.3866 | 19.3866 | 0 | 30 | 0 | 0 | 0 | 0 | 0 | 4 | 18.96 | 18.96 | 0.4687 | 30
04.06.2025¦12:37:10.743 | 0 | 0 | 0 | 0 | 0 | 4 | 19.3866 | 19.3866 | 0 | 30 | 0 | 0 | 0 | 0 | 0 | 4 | 18.96 | 18.96 | 0.4687 | 30
04.06.2025¦12:37:11.744 | 0 | 0 | 0 | 0 | 0 | 4 | 19.434 | 19.434 | 0 | 30 | 0 | 0 | 0 | 0 | 0 | 4 | 18.96 | 18.96 | 0.4171 | 30
04.06.2025¦12:37:12.743 | 0 | 0 | 0 | 0 | 0 | 4 | 19.3866 | 19.3866 | 0 | 30 | 0 | 0 | 0 | 0 | 0 | 4 | 18.96 | 18.96 | 0.4128 | 30
04.06.2025¦12:37:13.743 | 0 | 0 | 0 | 0 | 0 | 4 | 19.3866 | 19.3866 | 0 | 30 | 0 | 0 | 0 | 0 | 0 | 4 | 18.96 | 18.96 | 0.4128 | 30
04.06.2025¦12:37:14.744 | 0 | 0 | 0 | 0 | 0 | 4 | 19.3866 | 19.3866 | 0 | 30 | 0 | 0 | 0 | 0 | 0 | 4 | 18.96 | 18.96 | 0.4128 | 30
04.06.2025¦12:37:15.744 | 0 | 0 | 0 | 0 | 0 | 4 | 19.3866 | 19.3866 | 0 | 30 | 0 | 0 | 0 | 0 | 0 | 4 | 18.96 | 18.96 | 0.3913 | 30
04.06.2025¦12:37:16.743 | 0 | 0 | 0 | 0 | 0 | 4 | 19.3866 | 19.3866 | 0 | 30 | 0 | 0 | 0 | 0 | 0 | 4 | 18.96 | 18.96 | 0.3913 | 30
04.06.2025¦12:37:17.743 | 0 | 0 | 0 | 0 | 0 | 4 | 19.3866 | 19.3866 | 0 | 30 | 0 | 0 | 0 | 0 | 0 | 4 | 19.0074 | 19.0074 | 0.3827 | 30
04.06.2025¦12:37:18.743 | 0 | 0 | 0 | 0 | 0 | 4 | 19.3866 | 19.3866 | 0 | 30 | 0 | 0 | 0 | 0 | 0 | 4 | 18.96 | 18.96 | 0.387 | 30
04.06.2025¦12:37:19.743 | 0 | 0 | 0 | 0 | 0 | 4 | 19.3866 | 19.3866 | 0 | 30 | 0 | 0 | 0 | 0 | 0 | 4 | 18.96 | 18.96 | 0.3827 | 30
04.06.2025¦12:37:20.743 | 0 | 0 | 0 | 0 | 0 | 4 | 19.3866 | 19.3866 | 0 | 30 | 0 | 0 | 0 | 0 | 0 | 4 | 18.9126 | 18.9126 | 0.3913 | 30
04.06.2025¦12:37:21.744 | 0 | 0 | 0 | 0 | 0 | 4 | 19.3866 | 19.3866 | 0 | 30 | 0 | 0 | 0 | 0 | 0 | 4 | 18.96 | 18.96 | 0.3784 | 30
04.06.2025¦12:37:22.743 | 0 | 0 | 0 | 0 | 0 | 4 | 19.3866 | 19.3866 | 0 | 30 | 0 | 0 | 0 | 0 | 0 | 4 | 18.96 | 18.96 | 0.3784 | 30
04.06.2025¦12:37:23.743 | 0 | 0 | 0 | 0 | 0 | 4 | 19.3866 | 19.3866 | 0 | 30 | 0 | 0 | 0 | 0 | 0 | 4 | 18.9126 | 18.9126 | 0.3956 | 30
04.06.2025¦12:37:24.742 | 0 | 0 | 0 | 0 | 0 | 4 | 19.3866 | 19.3866 | 0 | 30 | 0 | 0 | 0 | 0 | 0 | 4 | 18.96 | 18.96 | 0.3784 | 30
04.06.2025¦12:37:25.743 | 0 | 0 | 0 | 0 | 0 | 4 | 19.2918 | 19.2918 | 0 | 30 | 0 | 0 | 0 | 0 | 0 | 4 | 18.96 | 18.96 | 0.3784 | 30
04.06.2025¦12:37:26.743 | 0 | 0 | 0 | 0 | 0 | 4 | 19.3866 | 19.3866 | 0 | 30 | 0 | 0 | 0 | 0 | 0 | 4 | 18.96 | 18.96 | 0.3827 | 30
04.06.2025¦12:37:27.743 | 0 | 0 | 0 | 0 | 0 | 4 | 19.3866 | 19.3866 | 0 | 30 | 0 | 0 | 0 | 0 | 0 | 4 | 18.96 | 18.96 | 0.3827 | 30
04.06.2025¦12:37:28.743 | 0 | 0 | 0 | 0 | 0 | 4 | 19.3866 | 19.3866 | 0 | 30 | 0 | 0 | 0 | 0 | 0 | 4 | 18.96 | 18.96 | 0.3741 | 30
04.06.2025¦12:37:29.743 | 0 | 0 | 0 | 0 | 0 | 4 | 19.434 | 19.434 | 0 | 30 | 0 | 0 | 0 | 0 | 0 | 4 | 18.96 | 18.96 | 0.3612 | 30
04.06.2025¦12:37:30.743 | 0 | 0 | 0 | 0 | 0 | 4 | 19.434 | 19.434 | 0 | 30 | 0 | 0 | 0 | 0 | 0 | 4 | 18.96 | 18.96 | 0.3612 | 30
04.06.2025¦12:37:31.744 | 0 | 0 | 0 | 0 | 0 | 4 | 19.3866 | 19.3866 | 0 | 30 | 0 | 0 | 0 | 0 | 0 | 4 | 18.96 | 18.96 | 0.3999 | 30
04.06.2025¦12:37:32.743 | 0 | 0 | 0 | 0 | 0 | 4 | 19.3866 | 19.3866 | 0 | 30 | 0 | 0 | 0 | 0 | 0 | 4 | 18.96 | 18.96 | 0.3956 | 30
04.06.2025¦12:37:33.743 | 0 | 0 | 0 | 0 | 0 | 4 | 19.3866 | 19.3866 | 0 | 30 | 0 | 0 | 0 | 0 | 0 | 4 | 18.96 | 18.96 | 0.3956 | 30
04.06.2025¦12:37:34.743 | 0 | 0 | 0 | 0 | 0 | 4 | 19.3866 | 19.3866 | 0 | 30 | 0 | 0 | 0 | 0 | 0 | 4 | 19.0074 | 19.0074 | 0.3956 | 30
04.06.2025¦12:37:35.743 | 0 | 0 | 0 | 0 | 0 | 4 | 19.3866 | 19.3866 | 0 | 30 | 0 | 0 | 0 | 0 | 0 | 4 | 19.0074 | 19.0074 | 0.3956 | 30
04.06.2025¦12:37:36.743 | 0 | 0 | 0 | 0 | 0 | 4 | 19.3392 | 19.3392 | 0 | 30 | 0 | 0 | 0 | 0 | 0 | 4 | 18.96 | 18.96 | 0.3999 | 30
04.06.2025¦12:37:37.744 | 0 | 0 | 0 | 0 | 0 | 4 | 19.3392 | 19.3392 | 0 | 30 | 0 | 0 | 0 | 0 | 0 | 4 | 18.96 | 18.96 | 0.4214 | 30
04.06.2025¦12:37:38.742 | 0 | 0 | 0 | 0 | 0 | 4 | 19.3392 | 19.3392 | 0 | 30 | 0 | 0 | 0 | 0 | 0 | 4 | 18.96 | 18.96 | 0.4214 | 30
04.06.2025¦12:37:39.743 | 0 | 0 | 0 | 0 | 0 | 4 | 19.3866 | 19.3866 | 0 | 30 | 0 | 0 | 0 | 0 | 0 | 4 | 18.96 | 18.96 | 0.4042 | 30
04.06.2025¦12:37:40.742 | 0 | 0 | 0 | 0 | 0 | 4 | 19.3866 | 19.3866 | 0 | 30 | 0 | 0 | 0 | 0 | 0 | 4 | 18.96 | 18.96 | 0.4042 | 30
04.06.2025¦12:37:41.743 | 0 | 0 | 0 | 0 | 0 | 4 | 19.3866 | 19.3866 | 0 | 30 | 0 | 0 | 0 | 0 | 0 | 4 | 18.96 | 18.96 | 0.4429 | 30
04.06.2025¦12:37:42.743 | 0 | 0 | 0 | 0 | 0 | 4 | 19.434 | 19.434 | 0 | 30 | 0 | 0 | 0 | 0 | 0 | 4 | 18.96 | 18.96 | 0.4644 | 30
04.06.2025¦12:37:43.742 | 0 | 0 | 0 | 0 | 0 | 4 | 19.434 | 19.434 | 0 | 30 | 0 | 0 | 0 | 0 | 0 | 4 | 18.96 | 18.96 | 0.4644 | 30
04.06.2025¦12:37:44.743 | 0 | 0 | 0 | 0 | 0 | 4 | 19.434 | 19.434 | 0 | 30 | 0 | 0 | 0 | 0 | 0 | 4 | 18.96 | 18.96 | 0.3655 | 30
04.06.2025¦12:37:45.744 | 0 | 0 | 0 | 0 | 0 | 4 | 19.3866 | 19.3866 | 0 | 30 | 0 | 0 | 0 | 0 | 0 | 4 | 18.96 | 18.96 | 0.3483 | 30
04.06.2025¦12:37:46.743 | 0 | 0 | 0 | 0 | 0 | 4 | 19.434 | 19.434 | 0 | 30 | 0 | 0 | 0 | 0 | 0 | 4 | 19.0074 | 19.0074 | 0.3655 | 30
04.06.2025¦12:37:47.743 | 0 | 0 | 0 | 0 | 0 | 4 | 19.3866 | 19.3866 | 0 | 30 | 0 | 0 | 0 | 0 | 0 | 4 | 18.96 | 18.96 | 0.3827 | 30
04.06.2025¦12:37:48.743 | 0 | 0 | 0 | 0 | 0 | 4 | 19.434 | 19.434 | 0 | 30 | 0 | 0 | 0 | 0 | 0 | 4 | 18.9126 | 18.9126 | 0.344 | 30
04.06.2025¦12:37:49.743 | 0 | 0 | 0 | 0 | 0 | 4 | 19.3866 | 19.3866 | 0 | 30 | 0 | 0 | 0 | 0 | 0 | 4 | 18.96 | 18.96 | 0.3526 | 30
04.06.2025¦12:37:50.743 | 0 | 0 | 0 | 0 | 0 | 4 | 19.3866 | 19.3866 | 0 | 30 | 0 | 0 | 0 | 0 | 0 | 4 | 18.96 | 18.96 | 0.3526 | 30
04.06.2025¦12:37:51.743 | 0 | 0 | 0 | 0 | 0 | 4 | 19.434 | 19.434 | 0 | 30 | 0 | 0 | 0 | 0 | 0 | 4 | 18.96 | 18.96 | 0.3612 | 30
04.06.2025¦12:37:52.742 | 0 | 0 | 0 | 0 | 0 | 4 | 19.434 | 19.434 | 0 | 30 | 0 | 0 | 0 | 0 | 0 | 4 | 18.96 | 18.96 | 0.3612 | 30
04.06.2025¦12:37:53.743 | 0 | 0 | 0 | 0 | 0 | 4 | 19.3392 | 19.3392 | 0 | 30 | 0 | 0 | 0 | 0 | 0 | 4 | 18.96 | 18.96 | 0.4257 | 30
04.06.2025¦12:37:54.743 | 0 | 0 | 0 | 0 | 0 | 4 | 19.3392 | 19.3392 | 0 | 30 | 0 | 0 | 0 | 0 | 0 | 4 | 18.96 | 18.96 | 0.4257 | 30
04.06.2025¦12:37:55.743 | 0 | 0 | 0 | 0 | 0 | 4 | 19.434 | 19.434 | 0 | 30 | 0 | 0 | 0 | 0 | 0 | 4 | 19.0074 | 19.0074 | 0.5117 | 30
04.06.2025¦12:37:56.743 | 0 | 0 | 0 | 0 | 0 | 4 | 19.434 | 19.434 | 0 | 30 | 0 | 0 | 0 | 0 | 0 | 4 | 19.0074 | 19.0074 | 0.5117 | 30
04.06.2025¦12:37:57.743 | 0 | 0 | 0 | 0 | 0 | 4 | 19.3392 | 19.3392 | 0 | 30 | 0 | 0 | 0 | 0 | 0 | 4 | 18.96 | 18.96 | 0.5203 | 30
04.06.2025¦12:37:58.743 | 0 | 0 | 0 | 0 | 0 | 4 | 19.3866 | 19.3866 | 0 | 30 | 0 | 0 | 0 | 0 | 0 | 4 | 18.9126 | 18.9126 | 0.5504 | 30
04.06.2025¦12:37:59.742 | 0 | 0 | 0 | 0 | 0 | 4 | 19.3866 | 19.3866 | 0 | 30 | 0 | 0 | 0 | 0 | 0 | 4 | 18.9126 | 18.9126 | 0.5504 | 30
04.06.2025¦12:38:00.742 | 0 | 0 | 0 | 0 | 0 | 4 | 19.3392 | 19.3392 | 0 | 30 | 0 | 0 | 0 | 0 | 0 | 4 | 18.96 | 18.96 | 0.5074 | 30
04.06.2025¦12:38:01.743 | 0 | 0 | 0 | 0 | 0 | 4 | 19.3866 | 19.3866 | 0 | 30 | 0 | 0 | 0 | 0 | 0 | 4 | 18.96 | 18.96 | 0.516 | 30
04.06.2025¦12:38:02.742 | 0 | 0 | 0 | 0 | 0 | 4 | 19.3866 | 19.3866 | 0 | 30 | 0 | 0 | 0 | 0 | 0 | 4 | 18.96 | 18.96 | 0.516 | 30
04.06.2025¦12:38:03.743 | 0 | 0 | 0 | 0 | 0 | 4 | 19.3866 | 19.3866 | 0 | 30 | 0 | 0 | 0 | 0 | 0 | 4 | 18.96 | 18.96 | 0.516 | 30
04.06.2025¦12:38:04.744 | 0 | 0 | 0 | 0 | 0 | 4 | 19.3866 | 19.3866 | 0 | 30 | 0 | 0 | 0 | 0 | 0 | 4 | 18.96 | 18.96 | 0.4472 | 30
04.06.2025¦12:38:05.743 | 0 | 0 | 0 | 0 | 0 | 4 | 19.434 | 19.434 | 0 | 30 | 0 | 0 | 0 | 0 | 0 | 4 | 18.9126 | 18.9126 | 0.4472 | 30
04.06.2025¦12:38:06.743 | 0 | 0 | 0 | 0 | 0 | 4 | 19.434 | 19.434 | 0 | 30 | 0 | 0 | 0 | 0 | 0 | 4 | 18.9126 | 18.9126 | 0.4472 | 30
04.06.2025¦12:38:07.744 | 0 | 0 | 0 | 0 | 0 | 4 | 19.3866 | 19.3866 | 0 | 30 | 0 | 0 | 0 | 0 | 0 | 4 | 18.96 | 18.96 | 0.4386 | 30
04.06.2025¦12:38:08.743 | 0 | 0 | 0 | 0 | 0 | 4 | 19.3866 | 19.3866 | 0 | 30 | 0 | 0 | 0 | 0 | 0 | 4 | 18.96 | 18.96 | 0.4128 | 30
04.06.2025¦12:38:09.743 | 0 | 0 | 0 | 0 | 0 | 4 | 19.3866 | 19.3866 | 0 | 30 | 0 | 0 | 0 | 0 | 0 | 4 | 18.96 | 18.96 | 0.4128 | 30
04.06.2025¦12:38:10.743 | 0 | 0 | 0 | 0 | 0 | 4 | 19.3866 | 19.3866 | 0 | 30 | 0 | 0 | 0 | 0 | 0 | 4 | 18.96 | 18.96 | 0.4171 | 30
04.06.2025¦12:38:11.743 | 0 | 0 | 0 | 0 | 0 | 4 | 19.3866 | 19.3866 | 0 | 30 | 0 | 0 | 0 | 0 | 0 | 4 | 18.96 | 18.96 | 0.3956 | 30
04.06.2025¦12:38:12.743 | 0 | 0 | 0 | 0 | 0 | 4 | 19.3866 | 19.3866 | 0 | 30 | 0 | 0 | 0 | 0 | 0 | 4 | 18.96 | 18.96 | 0.3956 | 30
04.06.2025¦12:38:13.743 | 0 | 0 | 0 | 0 | 0 | 4 | 19.3866 | 19.3866 | 0 | 30 | 0 | 0 | 0 | 0 | 0 | 4 | 18.96 | 18.96 | 0.3956 | 30
04.06.2025¦12:38:14.743 | 0 | 0 | 0 | 0 | 0 | 4 | 19.3866 | 19.3866 | 0 | 30 | 0 | 0 | 0 | 0 | 0 | 4 | 18.96 | 18.96 | 0.3612 | 30
04.06.2025¦12:38:15.743 | 0 | 0 | 0 | 0 | 0 | 4 | 19.3866 | 19.3866 | 0 | 30 | 0 | 0 | 0 | 0 | 0 | 4 | 18.96 | 18.96 | 0.3655 | 30
04.06.2025¦12:38:16.743 | 0 | 0 | 0 | 0 | 0 | 4 | 19.3866 | 19.3866 | 0 | 30 | 0 | 0 | 0 | 0 | 0 | 4 | 18.96 | 18.96 | 0.3655 | 30
04.06.2025¦12:38:17.743 | 0 | 0 | 0 | 0 | 0 | 4 | 19.3866 | 19.3866 | 0 | 30 | 0 | 0 | 0 | 0 | 0 | 4 | 18.96 | 18.96 | 0.3569 | 30
04.06.2025¦12:38:18.744 | 0 | 0 | 0 | 0 | 0 | 4 | 19.3866 | 19.3866 | 0 | 30 | 0 | 0 | 0 | 0 | 0 | 4 | 18.96 | 18.96 | 0.3655 | 30
04.06.2025¦12:38:19.743 | 0 | 0 | 0 | 0 | 0 | 4 | 19.3866 | 19.3866 | 0 | 30 | 0 | 0 | 0 | 0 | 0 | 4 | 18.96 | 18.96 | 0.3655 | 30
04.06.2025¦12:38:20.743 | 0 | 0 | 0 | 0 | 0 | 4 | 19.3866 | 19.3866 | 0 | 30 | 0 | 0 | 0 | 0 | 0 | 4 | 18.96 | 18.96 | 0.3784 | 30
04.06.2025¦12:38:21.743 | 0 | 0 | 0 | 0 | 0 | 4 | 19.3866 | 19.3866 | 0 | 30 | 0 | 0 | 0 | 0 | 0 | 4 | 18.96 | 18.96 | 0.43 | 30
04.06.2025¦12:38:22.743 | 0 | 0 | 0 | 0 | 0 | 4 | 19.3866 | 19.3866 | 0 | 30 | 0 | 0 | 0 | 0 | 0 | 4 | 18.96 | 18.96 | 0.3784 | 30
04.06.2025¦12:38:23.743 | 0 | 0 | 0 | 0 | 0 | 4 | 19.3866 | 19.3866 | 0 | 30 | 0 | 0 | 0 | 0 | 0 | 4 | 19.0074 | 19.0074 | 0.3827 | 30
04.06.2025¦12:38:24.743 | 0 | 0 | 0 | 0 | 0 | 4 | 19.3866 | 19.3866 | 0 | 30 | 0 | 0 | 0 | 0 | 0 | 4 | 18.9126 | 18.9126 | 0.3655 | 30
04.06.2025¦12:38:25.743 | 0 | 0 | 0 | 0 | 0 | 4 | 19.3866 | 19.3866 | 0 | 30 | 0 | 0 | 0 | 0 | 0 | 4 | 18.96 | 18.96 | 0.3569 | 30
04.06.2025¦12:38:26.743 | 0 | 0 | 0 | 0 | 0 | 4 | 19.3866 | 19.3866 | 0 | 30 | 0 | 0 | 0 | 0 | 0 | 4 | 18.96 | 18.96 | 0.3569 | 30
04.06.2025¦12:38:27.742 | 0 | 0 | 0 | 0 | 0 | 4 | 19.3866 | 19.3866 | 0 | 30 | 0 | 0 | 0 | 0 | 0 | 4 | 18.96 | 18.96 | 0.3612 | 30
04.06.2025¦12:38:28.743 | 0 | 0 | 0 | 0 | 0 | 4 | 19.3866 | 19.3866 | 0 | 30 | 0 | 0 | 0 | 0 | 0 | 4 | 18.9126 | 18.9126 | 0.3655 | 30
04.06.2025¦12:38:29.743 | 0 | 0 | 0 | 0 | 0 | 4 | 19.434 | 19.434 | 0 | 30 | 0 | 0 | 0 | 0 | 0 | 4 | 18.96 | 18.96 | 0.3655 | 30
04.06.2025¦12:38:30.743 | 0 | 0 | 0 | 0 | 0 | 4 | 19.3866 | 19.3866 | 0 | 30 | 0 | 0 | 0 | 0 | 0 | 4 | 19.0074 | 19.0074 | 0.3698 | 30
04.06.2025¦12:38:31.742 | 0 | 0 | 0 | 0 | 0 | 4 | 19.3866 | 19.3866 | 0 | 30 | 0 | 0 | 0 | 0 | 0 | 4 | 19.0074 | 19.0074 | 0.3698 | 30
04.06.2025¦12:38:32.743 | 0 | 0 | 0 | 0 | 0 | 4 | 19.3866 | 19.3866 | 0 | 30 | 0 | 0 | 0 | 0 | 0 | 4 | 18.96 | 18.96 | 0.3569 | 30
04.06.2025¦12:38:33.743 | 0 | 0 | 0 | 0 | 0 | 4 | 19.3866 | 19.3866 | 0 | 30 | 0 | 0 | 0 | 0 | 0 | 4 | 18.96 | 18.96 | 0.3612 | 30
04.06.2025¦12:38:34.743 | 0 | 0 | 0 | 0 | 0 | 4 | 19.3866 | 19.3866 | 0 | 30 | 0 | 0 | 0 | 0 | 0 | 4 | 18.96 | 18.96 | 0.3612 | 30
04.06.2025¦12:38:35.743 | 0 | 0 | 0 | 0 | 0 | 4 | 19.3866 | 19.3866 | 0 | 30 | 0 | 0 | 0 | 0 | 0 | 4 | 18.96 | 18.96 | 0.3698 | 30
04.06.2025¦12:38:36.743 | 0 | 0 | 0 | 0 | 0 | 4 | 19.3866 | 19.3866 | 0 | 30 | 0 | 0 | 0 | 0 | 0 | 4 | 18.96 | 18.96 | 0.3569 | 30
04.06.2025¦12:38:37.742 | 0 | 0 | 0 | 0 | 0 | 4 | 19.3866 | 19.3866 | 0 | 30 | 0 | 0 | 0 | 0 | 0 | 4 | 18.96 | 18.96 | 0.3569 | 30
04.06.2025¦12:38:38.744 | 0 | 0 | 0 | 0 | 0 | 4 | 19.434 | 19.434 | 0 | 30 | 0 | 0 | 0 | 0 | 0 | 4 | 19.0074 | 19.0074 | 0.3569 | 30
04.06.2025¦12:38:39.743 | 0 | 0 | 0 | 0 | 0 | 4 | 19.434 | 19.434 | 0 | 30 | 0 | 0 | 0 | 0 | 0 | 4 | 18.96 | 18.96 | 0.3569 | 30
04.06.2025¦12:38:40.743 | 0 | 0 | 0 | 0 | 0 | 4 | 19.3866 | 19.3866 | 0 | 30 | 0 | 0 | 0 | 0 | 0 | 4 | 18.9126 | 18.9126 | 0.3526 | 30
04.06.2025¦12:38:41.742 | 0 | 0 | 0 | 0 | 0 | 4 | 19.3866 | 19.3866 | 0 | 30 | 0 | 0 | 0 | 0 | 0 | 4 | 18.9126 | 18.9126 | 0.3526 | 30
04.06.2025¦12:38:42.743 | 0 | 0 | 0 | 0 | 0 | 4 | 19.3866 | 19.3866 | 0 | 30 | 0 | 0 | 0 | 0 | 0 | 4 | 18.9126 | 18.9126 | 0.3483 | 30
04.06.2025¦12:38:43.743 | 0 | 0 | 0 | 0 | 0 | 4 | 19.3866 | 19.3866 | 0 | 30 | 0 | 0 | 0 | 0 | 0 | 4 | 18.96 | 18.96 | 0.344 | 30
04.06.2025¦12:38:44.743 | 0 | 0 | 0 | 0 | 0 | 4 | 19.3866 | 19.3866 | 0 | 30 | 0 | 0 | 0 | 0 | 0 | 4 | 18.96 | 18.96 | 0.3354 | 30
04.06.2025¦12:38:45.743 | 0 | 0 | 0 | 0 | 0 | 4 | 19.3866 | 19.3866 | 0 | 30 | 0 | 0 | 0 | 0 | 0 | 4 | 18.96 | 18.96 | 0.3569 | 30
04.06.2025¦12:38:46.744 | 0 | 0 | 0 | 0 | 0 | 4 | 19.3392 | 19.3392 | 0 | 30 | 0 | 0 | 0 | 0 | 0 | 4 | 18.96 | 18.96 | 0.3569 | 30
04.06.2025¦12:38:47.743 | 0 | 0 | 0 | 0 | 0 | 4 | 19.3392 | 19.3392 | 0 | 30 | 0 | 0 | 0 | 0 | 0 | 4 | 18.96 | 18.96 | 0.3569 | 30
04.06.2025¦12:38:48.743 | 0 | 0 | 0 | 0 | 0 | 4 | 19.3866 | 19.3866 | 0 | 30 | 0 | 0 | 0 | 0 | 0 | 4 | 18.96 | 18.96 | 0.3827 | 30
04.06.2025¦12:38:49.743 | 0 | 0 | 0 | 0 | 0 | 4 | 19.3866 | 19.3866 | 0 | 30 | 0 | 0 | 0 | 0 | 0 | 4 | 18.96 | 18.96 | 0.3612 | 30
04.06.2025¦12:38:50.744 | 0 | 0 | 0 | 0 | 0 | 4 | 19.3866 | 19.3866 | 0 | 30 | 0 | 0 | 0 | 0 | 0 | 4 | 19.0074 | 19.0074 | 0.3053 | 30
04.06.2025¦12:38:51.743 | 0 | 0 | 0 | 0 | 0 | 4 | 19.3866 | 19.3866 | 0 | 30 | 0 | 0 | 0 | 0 | 0 | 4 | 19.0074 | 19.0074 | 0.3053 | 30
04.06.2025¦12:38:52.743 | 0 | 0 | 0 | 0 | 0 | 4 | 19.434 | 19.434 | 0 | 30 | 0 | 0 | 0 | 0 | 0 | 4 | 18.96 | 18.96 | 0.2967 | 30
04.06.2025¦12:38:53.743 | 0 | 0 | 0 | 0 | 0 | 4 | 19.434 | 19.434 | 0 | 30 | 0 | 0 | 0 | 0 | 0 | 4 | 18.96 | 18.96 | 0.2967 | 30
04.06.2025¦12:38:54.743 | 0 | 0 | 0 | 0 | 0 | 4 | 19.3866 | 19.3866 | 0 | 30 | 0 | 0 | 0 | 0 | 0 | 4 | 18.96 | 18.96 | 0.301 | 30
04.06.2025¦12:38:55.743 | 0 | 0 | 0 | 0 | 0 | 4 | 19.3866 | 19.3866 | 0 | 30 | 0 | 0 | 0 | 0 | 0 | 4 | 18.96 | 18.96 | 0.301 | 30
04.06.2025¦12:38:56.743 | 0 | 0 | 0 | 0 | 0 | 4 | 19.434 | 19.434 | 0 | 30 | 0 | 0 | 0 | 0 | 0 | 4 | 18.96 | 18.96 | 0.2838 | 30
04.06.2025¦12:38:57.743 | 0 | 0 | 0 | 0 | 0 | 4 | 19.434 | 19.434 | 0 | 30 | 0 | 0 | 0 | 0 | 0 | 4 | 18.96 | 18.96 | 0.2838 | 30
04.06.2025¦12:38:58.743 | 0 | 0 | 0 | 0 | 0 | 4 | 19.434 | 19.434 | 0 | 30 | 0 | 0 | 0 | 0 | 0 | 4 | 19.0074 | 19.0074 | 0.2838 | 30
04.06.2025¦12:38:59.743 | 0 | 0 | 0 | 0 | 0 | 4 | 19.3866 | 19.3866 | 0 | 30 | 0 | 0 | 0 | 0 | 0 | 4 | 18.96 | 18.96 | 0.2881 | 30
04.06.2025¦12:39:00.743 | 0 | 0 | 0 | 0 | 0 | 4 | 19.3866 | 19.3866 | 0 | 30 | 0 | 0 | 0 | 0 | 0 | 4 | 18.96 | 18.96 | 0.2881 | 30
04.06.2025¦12:39:01.743 | 0 | 0 | 0 | 0 | 0 | 4 | 19.3866 | 19.3866 | 0 | 30 | 0 | 0 | 0 | 0 | 0 | 4 | 18.96 | 18.96 | 0.2881 | 30
04.06.2025¦12:39:02.743 | 0 | 0 | 0 | 0 | 0 | 4 | 19.3866 | 19.3866 | 0 | 30 | 0 | 0 | 0 | 0 | 0 | 4 | 18.96 | 18.96 | 0.2795 | 30
04.06.2025¦12:39:03.743 | 0 | 0 | 0 | 0 | 0 | 4 | 19.434 | 19.434 | 0 | 30 | 0 | 0 | 0 | 0 | 0 | 4 | 18.96 | 18.96 | 0.2795 | 30
04.06.2025¦12:39:04.744 | 0 | 0 | 0 | 0 | 0 | 4 | 19.3866 | 19.3866 | 0 | 30 | 0 | 0 | 0 | 0 | 0 | 4 | 18.96 | 18.96 | 0.2838 | 30
04.06.2025¦12:39:05.744 | 0 | 0 | 0 | 0 | 0 | 4 | 19.434 | 19.434 | 0 | 30 | 0 | 0 | 0 | 0 | 0 | 4 | 18.96 | 18.96 | 0.2752 | 30
04.06.2025¦12:39:06.743 | 0 | 0 | 0 | 0 | 0 | 4 | 19.3866 | 19.3866 | 0 | 30 | 0 | 0 | 0 | 0 | 0 | 4 | 18.96 | 18.96 | 0.2967 | 30
04.06.2025¦12:39:07.743 | 0 | 0 | 0 | 0 | 0 | 4 | 19.3866 | 19.3866 | 0 | 30 | 0 | 0 | 0 | 0 | 0 | 4 | 18.96 | 18.96 | 0.2795 | 30
04.06.2025¦12:39:08.743 | 0 | 0 | 0 | 0 | 0 | 4 | 19.434 | 19.434 | 0 | 30 | 0 | 0 | 0 | 0 | 0 | 4 | 18.9126 | 18.9126 | 0.2752 | 30
04.06.2025¦12:39:09.742 | 0 | 0 | 0 | 0 | 0 | 4 | 19.434 | 19.434 | 0 | 30 | 0 | 0 | 0 | 0 | 0 | 4 | 18.9126 | 18.9126 | 0.2752 | 30
04.06.2025¦12:39:10.743 | 0 | 0 | 0 | 0 | 0 | 4 | 19.3866 | 19.3866 | 0 | 30 | 0 | 0 | 0 | 0 | 0 | 4 | 18.96 | 18.96 | 0.258 | 30
04.06.2025¦12:39:11.742 | 0 | 0 | 0 | 0 | 0 | 4 | 19.3866 | 19.3866 | 0 | 30 | 0 | 0 | 0 | 0 | 0 | 4 | 18.96 | 18.96 | 0.258 | 30
04.06.2025¦12:39:12.743 | 0 | 0 | 0 | 0 | 0 | 4 | 19.434 | 19.434 | 0 | 30 | 0 | 0 | 0 | 0 | 0 | 4 | 18.96 | 18.96 | 0.2623 | 30
04.06.2025¦12:39:13.743 | 0 | 0 | 0 | 0 | 0 | 4 | 19.3866 | 19.3866 | 0 | 30 | 0 | 0 | 0 | 0 | 0 | 4 | 18.96 | 18.96 | 0.2623 | 30
04.06.2025¦12:39:14.743 | 0 | 0 | 0 | 0 | 0 | 4 | 19.434 | 19.434 | 0 | 30 | 0 | 0 | 0 | 0 | 0 | 4 | 18.96 | 18.96 | 0.258 | 30
04.06.2025¦12:39:15.743 | 0 | 0 | 0 | 0 | 0 | 4 | 19.434 | 19.434 | 0 | 30 | 0 | 0 | 0 | 0 | 0 | 4 | 19.0074 | 19.0074 | 0.2623 | 30
04.06.2025¦12:39:16.743 | 0 | 0 | 0 | 0 | 0 | 4 | 19.434 | 19.434 | 0 | 30 | 0 | 0 | 0 | 0 | 0 | 4 | 19.0074 | 19.0074 | 0.2623 | 30
04.06.2025¦12:39:17.743 | 0 | 0 | 0 | 0 | 0 | 4 | 19.434 | 19.434 | 0 | 30 | 0 | 0 | 0 | 0 | 0 | 4 | 18.96 | 18.96 | 0.2494 | 30
04.06.2025¦12:39:18.743 | 0 | 0 | 0 | 0 | 0 | 4 | 19.434 | 19.434 | 0 | 30 | 0 | 0 | 0 | 0 | 0 | 4 | 18.96 | 18.96 | 0.2537 | 30
04.06.2025¦12:39:19.743 | 0 | 0 | 0 | 0 | 0 | 4 | 19.434 | 19.434 | 0 | 30 | 0 | 0 | 0 | 0 | 0 | 4 | 18.96 | 18.96 | 0.2365 | 30
04.06.2025¦12:39:20.743 | 0 | 0 | 0 | 0 | 0 | 4 | 19.434 | 19.434 | 0 | 30 | 0 | 0 | 0 | 0 | 0 | 4 | 18.96 | 18.96 | 0.2365 | 30
04.06.2025¦12:39:21.744 | 0 | 0 | 0 | 0 | 0 | 4 | 19.434 | 19.434 | 0 | 30 | 0 | 0 | 0 | 0 | 0 | 4 | 18.96 | 18.96 | 0.2752 | 30
04.06.2025¦12:39:22.743 | 0 | 0 | 0 | 0 | 0 | 4 | 19.434 | 19.434 | 0 | 30 | 0 | 0 | 0 | 0 | 0 | 4 | 18.96 | 18.96 | 0.2752 | 30
04.06.2025¦12:39:23.743 | 0 | 0 | 0 | 0 | 0 | 4 | 19.3866 | 19.3866 | 0 | 30 | 0 | 0 | 0 | 0 | 0 | 4 | 18.96 | 18.96 | 0.258 | 30
04.06.2025¦12:39:24.743 | 0 | 0 | 0 | 0 | 0 | 4 | 19.434 | 19.434 | 0 | 30 | 0 | 0 | 0 | 0 | 0 | 4 | 18.96 | 18.96 | 0.2451 | 30
04.06.2025¦12:39:25.743 | 0 | 0 | 0 | 0 | 0 | 4 | 19.434 | 19.434 | 0 | 30 | 0 | 0 | 0 | 0 | 0 | 4 | 18.96 | 18.96 | 0.2623 | 30
04.06.2025¦12:39:26.743 | 0 | 0 | 0 | 0 | 0 | 4 | 19.434 | 19.434 | 0 | 30 | 0 | 0 | 0 | 0 | 0 | 4 | 18.96 | 18.96 | 0.258 | 30
04.06.2025¦12:39:27.743 | 0 | 0 | 0 | 0 | 0 | 4 | 19.3866 | 19.3866 | 0 | 30 | 0 | 0 | 0 | 0 | 0 | 4 | 19.0074 | 19.0074 | 0.2494 | 30
04.06.2025¦12:39:28.742 | 0 | 0 | 0 | 0 | 0 | 4 | 19.434 | 19.434 | 0 | 30 | 0 | 0 | 0 | 0 | 0 | 4 | 18.96 | 18.96 | 0.2451 | 30
04.06.2025¦12:39:29.743 | 0 | 0 | 0 | 0 | 0 | 4 | 19.434 | 19.434 | 0 | 30 | 0 | 0 | 0 | 0 | 0 | 4 | 18.96 | 18.96 | 0.2408 | 30
04.06.2025¦12:39:30.742 | 0 | 0 | 0 | 0 | 0 | 4 | 19.434 | 19.434 | 0 | 30 | 0 | 0 | 0 | 0 | 0 | 4 | 18.96 | 18.96 | 0.2408 | 30
04.06.2025¦12:39:31.743 | 0 | 0 | 0 | 0 | 0 | 4 | 19.434 | 19.434 | 0 | 30 | 0 | 0 | 0 | 0 | 0 | 4 | 18.96 | 18.96 | 0.2408 | 30
04.06.2025¦12:39:32.743 | 0 | 0 | 0 | 0 | 0 | 4 | 19.434 | 19.434 | 0 | 30 | 0 | 0 | 0 | 0 | 0 | 4 | 18.96 | 18.96 | 0.2494 | 30
04.06.2025¦12:39:33.743 | 0 | 0 | 0 | 0 | 0 | 4 | 19.434 | 19.434 | 0 | 30 | 0 | 0 | 0 | 0 | 0 | 4 | 18.96 | 18.96 | 0.2494 | 30
04.06.2025¦12:39:34.743 | 0 | 0 | 0 | 0 | 0 | 4 | 19.434 | 19.434 | 0 | 30 | 0 | 0 | 0 | 0 | 0 | 4 | 18.9126 | 18.9126 | 0.2322 | 30
04.06.2025¦12:39:35.742 | 0 | 0 | 0 | 0 | 0 | 4 | 19.434 | 19.434 | 0 | 30 | 0 | 0 | 0 | 0 | 0 | 4 | 18.9126 | 18.9126 | 0.2322 | 30
04.06.2025¦12:39:36.743 | 0 | 0 | 0 | 0 | 0 | 4 | 19.3866 | 19.3866 | 0 | 30 | 0 | 0 | 0 | 0 | 0 | 4 | 18.96 | 18.96 | 0.2623 | 30
04.06.2025¦12:39:37.742 | 0 | 0 | 0 | 0 | 0 | 4 | 19.434 | 19.434 | 0 | 30 | 0 | 0 | 0 | 0 | 0 | 4 | 18.96 | 18.96 | 0.2451 | 30
04.06.2025¦12:39:38.743 | 0 | 0 | 0 | 0 | 0 | 4 | 19.434 | 19.434 | 0 | 30 | 0 | 0 | 0 | 0 | 0 | 4 | 19.0074 | 19.0074 | 0.258 | 30
04.06.2025¦12:39:39.743 | 0 | 0 | 0 | 0 | 0 | 4 | 19.434 | 19.434 | 0 | 30 | 0 | 0 | 0 | 0 | 0 | 4 | 18.96 | 18.96 | 0.2451 | 30
04.06.2025¦12:39:40.743 | 0 | 0 | 0 | 0 | 0 | 4 | 19.434 | 19.434 | 0 | 30 | 0 | 0 | 0 | 0 | 0 | 4 | 18.96 | 18.96 | 0.2451 | 30
04.06.2025¦12:39:41.743 | 0 | 0 | 0 | 0 | 0 | 4 | 19.434 | 19.434 | 0 | 30 | 0 | 0 | 0 | 0 | 0 | 4 | 18.96 | 18.96 | 0.2451 | 30
04.06.2025¦12:39:42.743 | 0 | 0 | 0 | 0 | 0 | 4 | 19.434 | 19.434 | 0 | 30 | 0 | 0 | 0 | 0 | 0 | 4 | 18.96 | 18.96 | 0.2408 | 30
04.06.2025¦12:39:43.743 | 0 | 0 | 0 | 0 | 0 | 4 | 19.434 | 19.434 | 0 | 30 | 0 | 0 | 0 | 0 | 0 | 4 | 18.96 | 18.96 | 0.2537 | 30
04.06.2025¦12:39:44.743 | 0 | 0 | 0 | 0 | 0 | 4 | 19.434 | 19.434 | 0 | 30 | 0 | 0 | 0 | 0 | 0 | 4 | 19.0074 | 19.0074 | 0.2451 | 30
04.06.2025¦12:39:45.743 | 0 | 0 | 0 | 0 | 0 | 4 | 19.434 | 19.434 | 0 | 30 | 0 | 0 | 0 | 0 | 0 | 4 | 18.96 | 18.96 | 0.2322 | 30
04.06.2025¦12:39:46.743 | 0 | 0 | 0 | 0 | 0 | 4 | 19.434 | 19.434 | 0 | 30 | 0 | 0 | 0 | 0 | 0 | 4 | 18.96 | 18.96 | 0.2408 | 30
04.06.2025¦12:39:47.743 | 0 | 0 | 0 | 0 | 0 | 4 | 19.434 | 19.434 | 0 | 30 | 0 | 0 | 0 | 0 | 0 | 4 | 18.96 | 18.96 | 0.2408 | 30
04.06.2025¦12:39:48.743 | 0 | 0 | 0 | 0 | 0 | 4 | 19.434 | 19.434 | 0 | 30 | 0 | 0 | 0 | 0 | 0 | 4 | 18.96 | 18.96 | 0.2408 | 30
04.06.2025¦12:39:49.743 | 0 | 0 | 0 | 0 | 0 | 4 | 19.3866 | 19.3866 | 0 | 30 | 0 | 0 | 0 | 0 | 0 | 4 | 18.96 | 18.96 | 0.2279 | 30
04.06.2025¦12:39:50.743 | 0 | 0 | 0 | 0 | 0 | 4 | 19.3866 | 19.3866 | 0 | 30 | 0 | 0 | 0 | 0 | 0 | 4 | 18.96 | 18.96 | 0.2365 | 30
04.06.2025¦12:39:51.743 | 0 | 0 | 0 | 0 | 0 | 4 | 19.3866 | 19.3866 | 0 | 30 | 0 | 0 | 0 | 0 | 0 | 4 | 18.96 | 18.96 | 0.2365 | 30
04.06.2025¦12:39:52.744 | 0 | 0 | 0 | 0 | 0 | 4 | 19.434 | 19.434 | 0 | 30 | 0 | 0 | 0 | 0 | 0 | 4 | 19.0074 | 19.0074 | 0.2408 | 30
04.06.2025¦12:39:53.743 | 0 | 0 | 0 | 0 | 0 | 4 | 19.434 | 19.434 | 0 | 30 | 0 | 0 | 0 | 0 | 0 | 4 | 19.0074 | 19.0074 | 0.2408 | 30
04.06.2025¦12:39:54.742 | 0 | 0 | 0 | 0 | 0 | 4 | 19.434 | 19.434 | 0 | 30 | 0 | 0 | 0 | 0 | 0 | 4 | 18.96 | 18.96 | 0.2279 | 30
04.06.2025¦12:39:55.743 | 0 | 0 | 0 | 0 | 0 | 4 | 19.434 | 19.434 | 0 | 30 | 0 | 0 | 0 | 0 | 0 | 4 | 18.96 | 18.96 | 0.2451 | 30
04.06.2025¦12:39:56.743 | 0 | 0 | 0 | 0 | 0 | 4 | 19.434 | 19.434 | 0 | 30 | 0 | 0 | 0 | 0 | 0 | 4 | 18.96 | 18.96 | 0.2236 | 30
04.06.2025¦12:39:57.742 | 0 | 0 | 0 | 0 | 0 | 4 | 19.434 | 19.434 | 0 | 30 | 0 | 0 | 0 | 0 | 0 | 4 | 18.96 | 18.96 | 0.2236 | 30
04.06.2025¦12:39:58.743 | 0 | 0 | 0 | 0 | 0 | 4 | 19.434 | 19.434 | 0 | 30 | 0 | 0 | 0 | 0 | 0 | 4 | 18.96 | 18.96 | 0.2322 | 30
04.06.2025¦12:39:59.742 | 0 | 0 | 0 | 0 | 0 | 4 | 19.434 | 19.434 | 0 | 30 | 0 | 0 | 0 | 0 | 0 | 4 | 18.96 | 18.96 | 0.2193 | 30
04.06.2025¦12:40:00.743 | 0 | 0 | 0 | 0 | 0 | 4 | 19.3866 | 19.3866 | 0 | 30 | 0 | 0 | 0 | 0 | 0 | 4 | 18.96 | 18.96 | 0.2279 | 30
04.06.2025¦12:40:01.742 | 0 | 0 | 0 | 0 | 0 | 4 | 19.434 | 19.434 | 0 | 30 | 0 | 0 | 0 | 0 | 0 | 4 | 18.96 | 18.96 | 0.2193 | 30
04.06.2025¦12:40:02.742 | 0 | 0 | 0 | 0 | 0 | 4 | 19.434 | 19.434 | 0 | 30 | 0 | 0 | 0 | 0 | 0 | 4 | 18.96 | 18.96 | 0.215 | 30
04.06.2025¦12:40:03.743 | 0 | 0 | 0 | 0 | 0 | 4 | 19.434 | 19.434 | 0 | 30 | 0 | 0 | 0 | 0 | 0 | 4 | 18.96 | 18.96 | 0.2322 | 30
04.06.2025¦12:40:04.743 | 0 | 0 | 0 | 0 | 0 | 4 | 19.434 | 19.434 | 0 | 30 | 0 | 0 | 0 | 0 | 0 | 4 | 18.96 | 18.96 | 0.215 | 30
04.06.2025¦12:40:05.743 | 0 | 0 | 0 | 0 | 0 | 4 | 19.434 | 19.434 | 0 | 30 | 0 | 0 | 0 | 0 | 0 | 4 | 18.96 | 18.96 | 0.215 | 30
04.06.2025¦12:40:06.743 | 0 | 0 | 0 | 0 | 0 | 4 | 19.434 | 19.434 | 0 | 30 | 0 | 0 | 0 | 0 | 0 | 4 | 18.96 | 18.96 | 0.215 | 30
04.06.2025¦12:40:07.743 | 0 | 0 | 0 | 0 | 0 | 4 | 19.3866 | 19.3866 | 0 | 30 | 0 | 0 | 0 | 0 | 0 | 4 | 18.9126 | 18.9126 | 0.2193 | 30
04.06.2025¦12:40:08.743 | 0 | 0 | 0 | 0 | 0 | 4 | 19.3866 | 19.3866 | 0 | 30 | 0 | 0 | 0 | 0 | 0 | 4 | 18.9126 | 18.9126 | 0.2193 | 30
04.06.2025¦12:40:09.742 | 0 | 0 | 0 | 0 | 0 | 4 | 19.434 | 19.434 | 0 | 30 | 0 | 0 | 0 | 0 | 0 | 4 | 18.96 | 18.96 | 0.215 | 30
04.06.2025¦12:40:10.743 | 0 | 0 | 0 | 0 | 0 | 4 | 19.434 | 19.434 | 0 | 30 | 0 | 0 | 0 | 0 | 0 | 4 | 18.96 | 18.96 | 0.2193 | 30
04.06.2025¦12:40:11.743 | 0 | 0 | 0 | 0 | 0 | 4 | 19.434 | 19.434 | 0 | 30 | 0 | 0 | 0 | 0 | 0 | 4 | 18.96 | 18.96 | 0.2193 | 30
04.06.2025¦12:40:12.743 | 0 | 0 | 0 | 0 | 0 | 4 | 19.434 | 19.434 | 0 | 30 | 0 | 0 | 0 | 0 | 0 | 4 | 18.96 | 18.96 | 0.2322 | 30
04.06.2025¦12:40:13.743 | 0 | 0 | 0 | 0 | 0 | 4 | 19.434 | 19.434 | 0 | 30 | 0 | 0 | 0 | 0 | 0 | 4 | 18.96 | 18.96 | 0.2064 | 30
04.06.2025¦12:40:14.743 | 0 | 0 | 0 | 0 | 0 | 4 | 19.434 | 19.434 | 0 | 30 | 0 | 0 | 0 | 0 | 0 | 4 | 18.96 | 18.96 | 0.2064 | 30
04.06.2025¦12:40:15.744 | 0 | 0 | 0 | 0 | 0 | 4 | 19.434 | 19.434 | 0 | 30 | 0 | 0 | 0 | 0 | 0 | 4 | 18.96 | 18.96 | 0.2193 | 30
04.06.2025¦12:40:16.744 | 0 | 0 | 0 | 0 | 0 | 4 | 19.434 | 19.434 | 0 | 30 | 0 | 0 | 0 | 0 | 0 | 4 | 18.96 | 18.96 | 0.2064 | 30
04.06.2025¦12:40:17.742 | 0 | 0 | 0 | 0 | 0 | 4 | 19.434 | 19.434 | 0 | 30 | 0 | 0 | 0 | 0 | 0 | 4 | 18.96 | 18.96 | 0.2064 | 30
04.06.2025¦12:40:18.742 | 0 | 0 | 0 | 0 | 0 | 4 | 19.434 | 19.434 | 0 | 30 | 0 | 0 | 0 | 0 | 0 | 4 | 18.96 | 18.96 | 0.2064 | 30
04.06.2025¦12:40:19.743 | 0 | 0 | 0 | 0 | 0 | 4 | 19.434 | 19.434 | 0 | 30 | 0 | 0 | 0 | 0 | 0 | 4 | 18.96 | 18.96 | 0.1892 | 30
04.06.2025¦12:40:20.743 | 0 | 0 | 0 | 0 | 0 | 4 | 19.434 | 19.434 | 0 | 30 | 0 | 0 | 0 | 0 | 0 | 4 | 18.96 | 18.96 | 0.1892 | 30
04.06.2025¦12:40:21.743 | 0 | 0 | 0 | 0 | 0 | 4 | 19.434 | 19.434 | 0 | 30 | 0 | 0 | 0 | 0 | 0 | 4 | 18.96 | 18.96 | 0.1892 | 30
04.06.2025¦12:40:22.743 | 0 | 0 | 0 | 0 | 0 | 4 | 19.434 | 19.434 | 0 | 30 | 0 | 0 | 0 | 0 | 0 | 4 | 18.96 | 18.96 | 0.1978 | 30
04.06.2025¦12:40:23.743 | 0 | 0 | 0 | 0 | 0 | 4 | 19.434 | 19.434 | 0 | 30 | 0 | 0 | 0 | 0 | 0 | 4 | 18.96 | 18.96 | 0.1849 | 30
04.06.2025¦12:40:24.742 | 0 | 0 | 0 | 0 | 0 | 4 | 19.434 | 19.434 | 0 | 30 | 0 | 0 | 0 | 0 | 0 | 4 | 18.96 | 18.96 | 0.1849 | 30
04.06.2025¦12:40:25.743 | 0 | 0 | 0 | 0 | 0 | 4 | 19.434 | 19.434 | 0 | 30 | 0 | 0 | 0 | 0 | 0 | 4 | 19.0074 | 19.0074 | 0.1892 | 30
04.06.2025¦12:40:26.743 | 0 | 0 | 0 | 0 | 0 | 4 | 19.434 | 19.434 | 0 | 30 | 0 | 0 | 0 | 0 | 0 | 4 | 19.0074 | 19.0074 | 0.1892 | 30
04.06.2025¦12:40:27.743 | 0 | 0 | 0 | 0 | 0 | 4 | 19.434 | 19.434 | 0 | 30 | 0 | 0 | 0 | 0 | 0 | 4 | 18.96 | 18.96 | 0.1892 | 30
04.06.2025¦12:40:28.743 | 0 | 0 | 0 | 0 | 0 | 4 | 19.434 | 19.434 | 0 | 30 | 0 | 0 | 0 | 0 | 0 | 4 | 18.96 | 18.96 | 0.1892 | 30
04.06.2025¦12:40:29.743 | 0 | 0 | 0 | 0 | 0 | 4 | 19.434 | 19.434 | 0 | 30 | 0 | 0 | 0 | 0 | 0 | 4 | 19.0074 | 19.0074 | 0.1892 | 30
04.06.2025¦12:40:30.743 | 0 | 0 | 0 | 0 | 0 | 4 | 19.4814 | 19.4814 | 0 | 30 | 0 | 0 | 0 | 0 | 0 | 4 | 19.0074 | 19.0074 | 0.1849 | 30
04.06.2025¦12:40:31.743 | 0 | 0 | 0 | 0 | 0 | 4 | 19.4814 | 19.4814 | 0 | 30 | 0 | 0 | 0 | 0 | 0 | 4 | 19.0074 | 19.0074 | 0.1849 | 30
04.06.2025¦12:40:32.744 | 0 | 0 | 0 | 0 | 0 | 4 | 19.434 | 19.434 | 0 | 30 | 0 | 0 | 0 | 0 | 0 | 4 | 18.96 | 18.96 | 0.2064 | 30
04.06.2025¦12:40:33.743 | 0 | 0 | 0 | 0 | 0 | 4 | 19.434 | 19.434 | 0 | 30 | 0 | 0 | 0 | 0 | 0 | 4 | 18.96 | 18.96 | 0.2064 | 30
04.06.2025¦12:40:34.744 | 0 | 0 | 0 | 0 | 0 | 4 | 19.434 | 19.434 | 0 | 30 | 0 | 0 | 0 | 0 | 0 | 4 | 18.96 | 18.96 | 0.2064 | 30
04.06.2025¦12:40:35.744 | 0 | 0 | 0 | 0 | 0 | 4 | 19.434 | 19.434 | 0 | 30 | 0 | 0 | 0 | 0 | 0 | 4 | 18.96 | 18.96 | 0.2021 | 30
04.06.2025¦12:40:36.743 | 0 | 0 | 0 | 0 | 0 | 4 | 19.434 | 19.434 | 0 | 30 | 0 | 0 | 0 | 0 | 0 | 4 | 18.96 | 18.96 | 0.1849 | 30
04.06.2025¦12:40:37.742 | 0 | 0 | 0 | 0 | 0 | 4 | 19.434 | 19.434 | 0 | 30 | 0 | 0 | 0 | 0 | 0 | 4 | 18.96 | 18.96 | 0.1849 | 30
04.06.2025¦12:40:38.742 | 0 | 0 | 0 | 0 | 0 | 4 | 19.434 | 19.434 | 0 | 30 | 0 | 0 | 0 | 0 | 0 | 4 | 18.96 | 18.96 | 0.2107 | 30
04.06.2025¦12:40:39.742 | 0 | 0 | 0 | 0 | 0 | 4 | 19.434 | 19.434 | 0 | 30 | 0 | 0 | 0 | 0 | 0 | 4 | 18.96 | 18.96 | 0.2064 | 30
04.06.2025¦12:40:40.743 | 0 | 0 | 0 | 0 | 0 | 4 | 19.434 | 19.434 | 0 | 30 | 0 | 0 | 0 | 0 | 0 | 4 | 18.96 | 18.96 | 0.2064 | 30
04.06.2025¦12:40:41.744 | 0 | 0 | 0 | 0 | 0 | 4 | 19.434 | 19.434 | 0 | 30 | 0 | 0 | 0 | 0 | 0 | 4 | 18.96 | 18.96 | 0.1935 | 30
04.06.2025¦12:40:42.743 | 0 | 0 | 0 | 0 | 0 | 4 | 19.434 | 19.434 | 0 | 30 | 0 | 0 | 0 | 0 | 0 | 4 | 18.96 | 18.96 | 0.1935 | 30
04.06.2025¦12:40:43.743 | 0 | 0 | 0 | 0 | 0 | 4 | 19.434 | 19.434 | 0 | 30 | 0 | 0 | 0 | 0 | 0 | 4 | 18.96 | 18.96 | 0.1849 | 30
04.06.2025¦12:40:44.743 | 0 | 0 | 0 | 0 | 0 | 4 | 19.434 | 19.434 | 0 | 30 | 0 | 0 | 0 | 0 | 0 | 4 | 18.96 | 18.96 | 0.2193 | 30
04.06.2025¦12:40:45.744 | 0 | 0 | 0 | 0 | 0 | 4 | 19.434 | 19.434 | 0 | 30 | 0 | 0 | 0 | 0 | 0 | 4 | 18.96 | 18.96 | 0.215 | 30
04.06.2025¦12:40:46.744 | 0 | 0 | 0 | 0 | 0 | 4 | 19.434 | 19.434 | 0 | 30 | 0 | 0 | 0 | 0 | 0 | 4 | 18.9126 | 18.9126 | 0.1892 | 30
04.06.2025¦12:40:47.743 | 0 | 0 | 0 | 0 | 0 | 4 | 19.434 | 19.434 | 0 | 30 | 0 | 0 | 0 | 0 | 0 | 4 | 19.0074 | 19.0074 | 0.215 | 30
04.06.2025¦12:40:48.743 | 0 | 0 | 0 | 0 | 0 | 4 | 19.434 | 19.434 | 0 | 30 | 0 | 0 | 0 | 0 | 0 | 4 | 18.96 | 18.96 | 0.2193 | 30
04.06.2025¦12:40:49.742 | 0 | 0 | 0 | 0 | 0 | 4 | 19.434 | 19.434 | 0 | 30 | 0 | 0 | 0 | 0 | 0 | 4 | 18.96 | 18.96 | 0.2193 | 30
04.06.2025¦12:40:50.744 | 0 | 0 | 0 | 0 | 0 | 4 | 19.3866 | 19.3866 | 0 | 30 | 0 | 0 | 0 | 0 | 0 | 4 | 18.96 | 18.96 | 0.1978 | 30
04.06.2025¦12:40:51.743 | 0 | 0 | 0 | 0 | 0 | 4 | 19.434 | 19.434 | 0 | 30 | 0 | 0 | 0 | 0 | 0 | 4 | 18.96 | 18.96 | 0.2107 | 30
04.06.2025¦12:40:52.742 | 0 | 0 | 0 | 0 | 0 | 4 | 19.434 | 19.434 | 0 | 30 | 0 | 0 | 0 | 0 | 0 | 4 | 18.96 | 18.96 | 0.2107 | 30
04.06.2025¦12:40:53.742 | 0 | 0 | 0 | 0 | 0 | 4 | 19.434 | 19.434 | 0 | 30 | 0 | 0 | 0 | 0 | 0 | 4 | 18.9126 | 18.9126 | 0.1935 | 30
04.06.2025¦12:40:54.744 | 0 | 0 | 0 | 0 | 0 | 4 | 19.434 | 19.434 | 0 | 30 | 0 | 0 | 0 | 0 | 0 | 4 | 18.96 | 18.96 | 0.2064 | 30
04.06.2025¦12:40:55.743 | 0 | 0 | 0 | 0 | 0 | 4 | 19.434 | 19.434 | 0 | 30 | 0 | 0 | 0 | 0 | 0 | 4 | 18.96 | 18.96 | 0.1935 | 30
04.06.2025¦12:40:56.743 | 0 | 0 | 0 | 0 | 0 | 4 | 19.434 | 19.434 | 0 | 30 | 0 | 0 | 0 | 0 | 0 | 4 | 18.96 | 18.96 | 0.1935 | 30
04.06.2025¦12:40:57.744 | 0 | 0 | 0 | 0 | 0 | 4 | 19.434 | 19.434 | 0 | 30 | 0 | 0 | 0 | 0 | 0 | 4 | 18.96 | 18.96 | 0.215 | 30
04.06.2025¦12:40:58.743 | 0 | 0 | 0 | 0 | 0 | 4 | 19.434 | 19.434 | 0 | 30 | 0 | 0 | 0 | 0 | 0 | 4 | 19.0074 | 19.0074 | 0.2193 | 30
04.06.2025¦12:40:59.743 | 0 | 0 | 0 | 0 | 0 | 4 | 19.434 | 19.434 | 0 | 30 | 0 | 0 | 0 | 0 | 0 | 4 | 19.0074 | 19.0074 | 0.2193 | 30
04.06.2025¦12:41:00.744 | 0 | 0 | 0 | 0 | 0 | 4 | 19.3866 | 19.3866 | 0 | 30 | 0 | 0 | 0 | 0 | 0 | 4 | 18.96 | 18.96 | 0.1935 | 30
04.06.2025¦12:41:01.742 | 0 | 0 | 0 | 0 | 0 | 4 | 19.3866 | 19.3866 | 0 | 30 | 0 | 0 | 0 | 0 | 0 | 4 | 18.96 | 18.96 | 0.1935 | 30
04.06.2025¦12:41:02.743 | 0 | 0 | 0 | 0 | 0 | 4 | 19.3866 | 19.3866 | 0 | 30 | 0 | 0 | 0 | 0 | 0 | 4 | 18.96 | 18.96 | 0.1892 | 30
04.06.2025¦12:41:03.743 | 0 | 0 | 0 | 0 | 0 | 4 | 19.3866 | 19.3866 | 0 | 30 | 0 | 0 | 0 | 0 | 0 | 4 | 18.96 | 18.96 | 0.1892 | 30
04.06.2025¦12:41:04.743 | 0 | 0 | 0 | 0 | 0 | 4 | 19.434 | 19.434 | 0 | 30 | 0 | 0 | 0 | 0 | 0 | 4 | 18.9126 | 18.9126 | 0.2064 | 30
04.06.2025¦12:41:05.743 | 0 | 0 | 0 | 0 | 0 | 4 | 19.434 | 19.434 | 0 | 30 | 0 | 0 | 0 | 0 | 0 | 4 | 18.96 | 18.96 | 0.2107 | 30
04.06.2025¦12:41:06.743 | 0 | 0 | 0 | 0 | 0 | 4 | 19.434 | 19.434 | 0 | 30 | 0 | 0 | 0 | 0 | 0 | 4 | 19.0074 | 19.0074 | 0.2107 | 30
04.06.2025¦12:41:07.742 | 0 | 0 | 0 | 0 | 0 | 4 | 19.434 | 19.434 | 0 | 30 | 0 | 0 | 0 | 0 | 0 | 4 | 18.96 | 18.96 | 0.1892 | 30
04.06.2025¦12:41:08.743 | 0 | 0 | 0 | 0 | 0 | 4 | 19.3866 | 19.3866 | 0 | 30 | 0 | 0 | 0 | 0 | 0 | 4 | 19.0074 | 19.0074 | 0.2107 | 30
04.06.2025¦12:41:09.744 | 0 | 0 | 0 | 0 | 0 | 4 | 19.434 | 19.434 | 0 | 30 | 0 | 0 | 0 | 0 | 0 | 4 | 18.96 | 18.96 | 0.215 | 30
04.06.2025¦12:41:10.743 | 0 | 0 | 0 | 0 | 0 | 4 | 19.3866 | 19.3866 | 0 | 30 | 0 | 0 | 0 | 0 | 0 | 4 | 18.96 | 18.96 | 0.2107 | 30
04.06.2025¦12:41:11.743 | 0 | 0 | 0 | 0 | 0 | 4 | 19.3866 | 19.3866 | 0 | 30 | 0 | 0 | 0 | 0 | 0 | 4 | 18.96 | 18.96 | 0.2107 | 30
04.06.2025¦12:41:12.744 | 0 | 0 | 0 | 0 | 0 | 4 | 19.434 | 19.434 | 0 | 30 | 0 | 0 | 0 | 0 | 0 | 4 | 18.96 | 18.96 | 0.2193 | 30
04.06.2025¦12:41:13.744 | 0 | 0 | 0 | 0 | 0 | 4 | 19.434 | 19.434 | 0 | 30 | 0 | 0 | 0 | 0 | 0 | 4 | 18.9126 | 18.9126 | 0.1935 | 30
04.06.2025¦12:41:14.743 | 0 | 0 | 0 | 0 | 0 | 4 | 19.434 | 19.434 | 0 | 30 | 0 | 0 | 0 | 0 | 0 | 4 | 18.9126 | 18.9126 | 0.1935 | 30
04.06.2025¦12:41:15.743 | 0 | 0 | 0 | 0 | 0 | 4 | 19.434 | 19.434 | 0 | 30 | 0 | 0 | 0 | 0 | 0 | 4 | 18.96 | 18.96 | 0.2064 | 30
04.06.2025¦12:41:16.743 | 0 | 0 | 0 | 0 | 0 | 4 | 19.434 | 19.434 | 0 | 30 | 0 | 0 | 0 | 0 | 0 | 4 | 18.96 | 18.96 | 0.2064 | 30
04.06.2025¦12:41:17.744 | 0 | 0 | 0 | 0 | 0 | 4 | 19.434 | 19.434 | 0 | 30 | 0 | 0 | 0 | 0 | 0 | 4 | 18.96 | 18.96 | 0.1978 | 30
04.06.2025¦12:41:18.743 | 0 | 0 | 0 | 0 | 0 | 4 | 19.434 | 19.434 | 0 | 30 | 0 | 0 | 0 | 0 | 0 | 4 | 18.96 | 18.96 | 0.1978 | 30
04.06.2025¦12:41:19.743 | 0 | 0 | 0 | 0 | 0 | 4 | 19.434 | 19.434 | 0 | 30 | 0 | 0 | 0 | 0 | 0 | 4 | 18.96 | 18.96 | 0.1849 | 30
04.06.2025¦12:41:20.743 | 0 | 0 | 0 | 0 | 0 | 4 | 19.434 | 19.434 | 0 | 30 | 0 | 0 | 0 | 0 | 0 | 4 | 19.0074 | 19.0074 | 0.1892 | 30
04.06.2025¦12:41:21.743 | 0 | 0 | 0 | 0 | 0 | 4 | 19.434 | 19.434 | 0 | 30 | 0 | 0 | 0 | 0 | 0 | 4 | 18.96 | 18.96 | 0.1806 | 30
04.06.2025¦12:41:22.743 | 0 | 0 | 0 | 0 | 0 | 4 | 19.434 | 19.434 | 0 | 30 | 0 | 0 | 0 | 0 | 0 | 4 | 18.96 | 18.96 | 0.1806 | 30
04.06.2025¦12:41:23.743 | 0 | 0 | 0 | 0 | 0 | 4 | 19.434 | 19.434 | 0 | 30 | 0 | 0 | 0 | 0 | 0 | 4 | 18.96 | 18.96 | 0.1892 | 30
04.06.2025¦12:41:24.744 | 0 | 0 | 0 | 0 | 0 | 4 | 19.3392 | 19.3392 | 0 | 30 | 0 | 0 | 0 | 0 | 0 | 4 | 19.0074 | 19.0074 | 0.1935 | 30
04.06.2025¦12:41:25.743 | 0 | 0 | 0 | 0 | 0 | 4 | 19.3392 | 19.3392 | 0 | 30 | 0 | 0 | 0 | 0 | 0 | 4 | 19.0074 | 19.0074 | 0.1935 | 30
04.06.2025¦12:41:26.743 | 0 | 0 | 0 | 0 | 0 | 4 | 19.434 | 19.434 | 0 | 30 | 0 | 0 | 0 | 0 | 0 | 4 | 18.96 | 18.96 | 0.1978 | 30
04.06.2025¦12:41:27.743 | 0 | 0 | 0 | 0 | 0 | 4 | 19.434 | 19.434 | 0 | 30 | 0 | 0 | 0 | 0 | 0 | 4 | 18.96 | 18.96 | 0.1763 | 30
04.06.2025¦12:41:28.743 | 0 | 0 | 0 | 0 | 0 | 4 | 19.434 | 19.434 | 0 | 30 | 0 | 0 | 0 | 0 | 0 | 4 | 18.96 | 18.96 | 0.1763 | 30
04.06.2025¦12:41:29.743 | 0 | 0 | 0 | 0 | 0 | 4 | 19.434 | 19.434 | 0 | 30 | 0 | 0 | 0 | 0 | 0 | 4 | 18.96 | 18.96 | 0.1935 | 30
04.06.2025¦12:41:30.743 | 0 | 0 | 0 | 0 | 0 | 4 | 19.434 | 19.434 | 0 | 30 | 0 | 0 | 0 | 0 | 0 | 4 | 18.96 | 18.96 | 0.1935 | 30
04.06.2025¦12:41:31.744 | 0 | 0 | 0 | 0 | 0 | 4 | 19.434 | 19.434 | 0 | 30 | 0 | 0 | 0 | 0 | 0 | 4 | 18.96 | 18.96 | 0.1978 | 30
04.06.2025¦12:41:32.743 | 0 | 0 | 0 | 0 | 0 | 4 | 19.434 | 19.434 | 0 | 30 | 0 | 0 | 0 | 0 | 0 | 4 | 18.96 | 18.96 | 0.1978 | 30
04.06.2025¦12:41:33.744 | 0 | 0 | 0 | 0 | 0 | 4 | 19.434 | 19.434 | 0 | 30 | 0 | 0 | 0 | 0 | 0 | 4 | 18.96 | 18.96 | 0.1849 | 30
04.06.2025¦12:41:34.743 | 0 | 0 | 0 | 0 | 0 | 4 | 19.434 | 19.434 | 0 | 30 | 0 | 0 | 0 | 0 | 0 | 4 | 18.96 | 18.96 | 0.1849 | 30
04.06.2025¦12:41:35.744 | 0 | 0 | 0 | 0 | 0 | 4 | 19.434 | 19.434 | 0 | 30 | 0 | 0 | 0 | 0 | 0 | 4 | 18.96 | 18.96 | 0.1806 | 30
04.06.2025¦12:41:36.743 | 0 | 0 | 0 | 0 | 0 | 4 | 19.434 | 19.434 | 0 | 30 | 0 | 0 | 0 | 0 | 0 | 4 | 18.96 | 18.96 | 0.1806 | 30
04.06.2025¦12:41:37.742 | 0 | 0 | 0 | 0 | 0 | 4 | 19.434 | 19.434 | 0 | 30 | 0 | 0 | 0 | 0 | 0 | 4 | 19.0074 | 19.0074 | 0.1849 | 30
04.06.2025¦12:41:38.742 | 0 | 0 | 0 | 0 | 0 | 4 | 19.434 | 19.434 | 0 | 30 | 0 | 0 | 0 | 0 | 0 | 4 | 18.96 | 18.96 | 0.1849 | 30
04.06.2025¦12:41:39.743 | 0 | 0 | 0 | 0 | 0 | 4 | 19.3866 | 19.3866 | 0 | 30 | 0 | 0 | 0 | 0 | 0 | 4 | 18.96 | 18.96 | 0.1978 | 30
04.06.2025¦12:41:40.743 | 0 | 0 | 0 | 0 | 0 | 4 | 19.3866 | 19.3866 | 0 | 30 | 0 | 0 | 0 | 0 | 0 | 4 | 18.96 | 18.96 | 0.1978 | 30
04.06.2025¦12:41:41.744 | 0 | 0 | 0 | 0 | 0 | 4 | 19.434 | 19.434 | 0 | 30 | 0 | 0 | 0 | 0 | 0 | 4 | 18.96 | 18.96 | 0.1978 | 30
04.06.2025¦12:41:42.744 | 0 | 0 | 0 | 0 | 0 | 4 | 19.434 | 19.434 | 0 | 30 | 0 | 0 | 0 | 0 | 0 | 4 | 18.96 | 18.96 | 0.1935 | 30
04.06.2025¦12:41:43.744 | 0 | 0 | 0 | 0 | 0 | 4 | 19.3866 | 19.3866 | 0 | 30 | 0 | 0 | 0 | 0 | 0 | 4 | 18.96 | 18.96 | 0.1892 | 30
04.06.2025¦12:41:44.743 | 0 | 0 | 0 | 0 | 0 | 4 | 19.434 | 19.434 | 0 | 30 | 0 | 0 | 0 | 0 | 0 | 4 | 18.96 | 18.96 | 0.1978 | 30
04.06.2025¦12:41:45.743 | 0 | 0 | 0 | 0 | 0 | 4 | 19.434 | 19.434 | 0 | 30 | 0 | 0 | 0 | 0 | 0 | 4 | 18.96 | 18.96 | 0.2064 | 30
04.06.2025¦12:41:46.744 | 0 | 0 | 0 | 0 | 0 | 4 | 19.3866 | 19.3866 | 0 | 30 | 0 | 0 | 0 | 0 | 0 | 4 | 18.96 | 18.96 | 0.1892 | 30
04.06.2025¦12:41:47.743 | 0 | 0 | 0 | 0 | 0 | 4 | 19.434 | 19.434 | 0 | 30 | 0 | 0 | 0 | 0 | 0 | 4 | 18.96 | 18.96 | 0.2064 | 30
04.06.2025¦12:41:48.742 | 0 | 0 | 0 | 0 | 0 | 4 | 19.434 | 19.434 | 0 | 30 | 0 | 0 | 0 | 0 | 0 | 4 | 18.96 | 18.96 | 0.2064 | 30
04.06.2025¦12:41:49.743 | 0 | 0 | 0 | 0 | 0 | 4 | 19.434 | 19.434 | 0 | 30 | 0 | 0 | 0 | 0 | 0 | 4 | 18.96 | 18.96 | 0.1978 | 30
04.06.2025¦12:41:50.744 | 0 | 0 | 0 | 0 | 0 | 4 | 19.434 | 19.434 | 0 | 30 | 0 | 0 | 0 | 0 | 0 | 4 | 18.96 | 18.96 | 0.1806 | 30
04.06.2025¦12:41:51.744 | 0 | 0 | 0 | 0 | 0 | 4 | 19.434 | 19.434 | 0 | 30 | 0 | 0 | 0 | 0 | 0 | 4 | 18.96 | 18.96 | 0.1806 | 30
04.06.2025¦12:41:52.743 | 0 | 0 | 0 | 0 | 0 | 4 | 19.434 | 19.434 | 0 | 30 | 0 | 0 | 0 | 0 | 0 | 4 | 18.96 | 18.96 | 0.1763 | 30
04.06.2025¦12:41:53.743 | 0 | 0 | 0 | 0 | 0 | 4 | 19.434 | 19.434 | 0 | 30 | 0 | 0 | 0 | 0 | 0 | 4 | 18.96 | 18.96 | 0.1806 | 30
04.06.2025¦12:41:54.743 | 0 | 0 | 0 | 0 | 0 | 4 | 19.434 | 19.434 | 0 | 30 | 0 | 0 | 0 | 0 | 0 | 4 | 18.96 | 18.96 | 0.1763 | 30
04.06.2025¦12:41:55.743 | 0 | 0 | 0 | 0 | 0 | 4 | 19.434 | 19.434 | 0 | 30 | 0 | 0 | 0 | 0 | 0 | 4 | 18.96 | 18.96 | 0.1806 | 30
04.06.2025¦12:41:56.743 | 0 | 0 | 0 | 0 | 0 | 4 | 19.434 | 19.434 | 0 | 30 | 0 | 0 | 0 | 0 | 0 | 4 | 18.96 | 18.96 | 0.1806 | 30
04.06.2025¦12:41:57.743 | 0 | 0 | 0 | 0 | 0 | 4 | 19.434 | 19.434 | 0 | 30 | 0 | 0 | 0 | 0 | 0 | 4 | 18.96 | 18.96 | 0.1806 | 30
04.06.2025¦12:41:58.742 | 0 | 0 | 0 | 0 | 0 | 4 | 19.434 | 19.434 | 0 | 30 | 0 | 0 | 0 | 0 | 0 | 4 | 18.96 | 18.96 | 0.1806 | 30
04.06.2025¦12:41:59.744 | 0 | 0 | 0 | 0 | 0 | 4 | 19.434 | 19.434 | 0 | 30 | 0 | 0 | 0 | 0 | 0 | 4 | 18.96 | 18.96 | 0.1763 | 30
04.06.2025¦12:42:00.743 | 0 | 0 | 0 | 0 | 0 | 4 | 19.434 | 19.434 | 0 | 30 | 0 | 0 | 0 | 0 | 0 | 4 | 18.96 | 18.96 | 0.1763 | 30
04.06.2025¦12:42:01.742 | 0 | 0 | 0 | 0 | 0 | 4 | 19.434 | 19.434 | 0 | 30 | 0 | 0 | 0 | 0 | 0 | 4 | 18.96 | 18.96 | 0.1892 | 30
04.06.2025¦12:42:02.743 | 0 | 0 | 0 | 0 | 0 | 4 | 19.434 | 19.434 | 0 | 30 | 0 | 0 | 0 | 0 | 0 | 4 | 18.96 | 18.96 | 0.1978 | 30
04.06.2025¦12:42:03.743 | 0 | 0 | 0 | 0 | 0 | 4 | 19.434 | 19.434 | 0 | 30 | 0 | 0 | 0 | 0 | 0 | 4 | 18.96 | 18.96 | 0.1978 | 30
04.06.2025¦12:42:04.744 | 0 | 0 | 0 | 0 | 0 | 4 | 19.434 | 19.434 | 0 | 30 | 0 | 0 | 0 | 0 | 0 | 4 | 18.96 | 18.96 | 0.2064 | 30
04.06.2025¦12:42:05.743 | 0 | 0 | 0 | 0 | 0 | 4 | 19.434 | 19.434 | 0 | 30 | 0 | 0 | 0 | 0 | 0 | 4 | 18.96 | 18.96 | 0.2064 | 30
04.06.2025¦12:42:06.743 | 0 | 0 | 0 | 0 | 0 | 4 | 19.434 | 19.434 | 0 | 30 | 0 | 0 | 0 | 0 | 0 | 4 | 18.96 | 18.96 | 0.1935 | 30
04.06.2025¦12:42:07.744 | 0 | 0 | 0 | 0 | 0 | 4 | 19.434 | 19.434 | 0 | 30 | 0 | 0 | 0 | 0 | 0 | 4 | 18.96 | 18.96 | 0.1806 | 30
04.06.2025¦12:42:08.743 | 0 | 0 | 0 | 0 | 0 | 4 | 19.434 | 19.434 | 0 | 30 | 0 | 0 | 0 | 0 | 0 | 4 | 18.96 | 18.96 | 0.1935 | 30
04.06.2025¦12:42:09.743 | 0 | 0 | 0 | 0 | 0 | 4 | 19.3866 | 19.3866 | 0 | 30 | 0 | 0 | 0 | 0 | 0 | 4 | 18.96 | 18.96 | 0.1935 | 30
04.06.2025¦12:42:10.743 | 0 | 0 | 0 | 0 | 0 | 4 | 19.434 | 19.434 | 0 | 30 | 0 | 0 | 0 | 0 | 0 | 4 | 18.96 | 18.96 | 0.1849 | 30
04.06.2025¦12:42:11.743 | 0 | 0 | 0 | 0 | 0 | 4 | 19.434 | 19.434 | 0 | 30 | 0 | 0 | 0 | 0 | 0 | 4 | 18.96 | 18.96 | 0.1849 | 30
04.06.2025¦12:42:12.744 | 0 | 0 | 0 | 0 | 0 | 4 | 19.434 | 19.434 | 0 | 30 | 0 | 0 | 0 | 0 | 0 | 4 | 18.96 | 18.96 | 0.1677 | 30
04.06.2025¦12:42:13.743 | 0 | 0 | 0 | 0 | 0 | 4 | 19.434 | 19.434 | 0 | 30 | 0 | 0 | 0 | 0 | 0 | 4 | 18.96 | 18.96 | 0.1935 | 30
04.06.2025¦12:42:14.743 | 0 | 0 | 0 | 0 | 0 | 4 | 19.434 | 19.434 | 0 | 30 | 0 | 0 | 0 | 0 | 0 | 4 | 18.96 | 18.96 | 0.1935 | 30
04.06.2025¦12:42:15.743 | 0 | 0 | 0 | 0 | 0 | 4 | 19.434 | 19.434 | 0 | 30 | 0 | 0 | 0 | 0 | 0 | 4 | 18.96 | 18.96 | 0.1978 | 30
04.06.2025¦12:42:16.743 | 0 | 0 | 0 | 0 | 0 | 4 | 19.434 | 19.434 | 0 | 30 | 0 | 0 | 0 | 0 | 0 | 4 | 18.96 | 18.96 | 0.1677 | 30
04.06.2025¦12:42:17.743 | 0 | 0 | 0 | 0 | 0 | 4 | 19.434 | 19.434 | 0 | 30 | 0 | 0 | 0 | 0 | 0 | 4 | 18.96 | 18.96 | 0.1806 | 30
04.06.2025¦12:42:18.743 | 0 | 0 | 0 | 0 | 0 | 4 | 19.434 | 19.434 | 0 | 30 | 0 | 0 | 0 | 0 | 0 | 4 | 18.96 | 18.96 | 0.1806 | 30
04.06.2025¦12:42:19.744 | 0 | 0 | 0 | 0 | 0 | 4 | 19.434 | 19.434 | 0 | 30 | 0 | 0 | 0 | 0 | 0 | 4 | 18.96 | 18.96 | 0.1935 | 30
04.06.2025¦12:42:20.743 | 0 | 0 | 0 | 0 | 0 | 4 | 19.434 | 19.434 | 0 | 30 | 0 | 0 | 0 | 0 | 0 | 4 | 18.96 | 18.96 | 0.1935 | 30
04.06.2025¦12:42:21.743 | 0 | 0 | 0 | 0 | 0 | 4 | 19.434 | 19.434 | 0 | 30 | 0 | 0 | 0 | 0 | 0 | 4 | 18.96 | 18.96 | 0.1978 | 30
04.06.2025¦12:42:22.743 | 0 | 0 | 0 | 0 | 0 | 4 | 19.3866 | 19.3866 | 0 | 30 | 0 | 0 | 0 | 0 | 0 | 4 | 18.96 | 18.96 | 0.1978 | 30
04.06.2025¦12:42:23.743 | 0 | 0 | 0 | 0 | 0 | 4 | 19.434 | 19.434 | 0 | 30 | 0 | 0 | 0 | 0 | 0 | 4 | 18.96 | 18.96 | 0.2279 | 30
04.06.2025¦12:42:24.743 | 0 | 0 | 0 | 0 | 0 | 4 | 19.434 | 19.434 | 0 | 30 | 0 | 0 | 0 | 0 | 0 | 4 | 18.96 | 18.96 | 0.2107 | 30
04.06.2025¦12:42:25.742 | 0 | 0 | 0 | 0 | 0 | 4 | 19.434 | 19.434 | 0 | 30 | 0 | 0 | 0 | 0 | 0 | 4 | 18.96 | 18.96 | 0.2107 | 30
04.06.2025¦12:42:26.743 | 0 | 0 | 0 | 0 | 0 | 4 | 19.434 | 19.434 | 0 | 30 | 0 | 0 | 0 | 0 | 0 | 4 | 18.9126 | 18.9126 | 0.1978 | 30
04.06.2025¦12:42:27.743 | 0 | 0 | 0 | 0 | 0 | 4 | 19.3866 | 19.3866 | 0 | 30 | 0 | 0 | 0 | 0 | 0 | 4 | 18.96 | 18.96 | 0.2107 | 30
04.06.2025¦12:42:28.743 | 0 | 0 | 0 | 0 | 0 | 4 | 19.434 | 19.434 | 0 | 30 | 0 | 0 | 0 | 0 | 0 | 4 | 18.96 | 18.96 | 0.1978 | 30
04.06.2025¦12:42:29.743 | 0 | 0 | 0 | 0 | 0 | 4 | 19.434 | 19.434 | 0 | 30 | 0 | 0 | 0 | 0 | 0 | 4 | 18.96 | 18.96 | 0.1978 | 30
04.06.2025¦12:42:30.744 | 0 | 0 | 0 | 0 | 0 | 4 | 19.434 | 19.434 | 0 | 30 | 0 | 0 | 0 | 0 | 0 | 4 | 19.0074 | 19.0074 | 0.215 | 30
04.06.2025¦12:42:31.743 | 0 | 0 | 0 | 0 | 0 | 4 | 19.434 | 19.434 | 0 | 30 | 0 | 0 | 0 | 0 | 0 | 4 | 18.96 | 18.96 | 0.2107 | 30
04.06.2025¦12:42:32.743 | 0 | 0 | 0 | 0 | 0 | 4 | 19.434 | 19.434 | 0 | 30 | 0 | 0 | 0 | 0 | 0 | 4 | 18.96 | 18.96 | 0.1978 | 30
04.06.2025¦12:42:33.743 | 0 | 0 | 0 | 0 | 0 | 4 | 19.434 | 19.434 | 0 | 30 | 0 | 0 | 0 | 0 | 0 | 4 | 18.96 | 18.96 | 0.1978 | 30
04.06.2025¦12:42:34.742 | 0 | 0 | 0 | 0 | 0 | 4 | 19.434 | 19.434 | 0 | 30 | 0 | 0 | 0 | 0 | 0 | 4 | 18.9126 | 18.9126 | 0.1935 | 30
04.06.2025¦12:42:35.743 | 0 | 0 | 0 | 0 | 0 | 4 | 19.434 | 19.434 | 0 | 30 | 0 | 0 | 0 | 0 | 0 | 4 | 18.96 | 18.96 | 0.2064 | 30
04.06.2025¦12:42:36.743 | 0 | 0 | 0 | 0 | 0 | 4 | 19.434 | 19.434 | 0 | 30 | 0 | 0 | 0 | 0 | 0 | 4 | 18.96 | 18.96 | 0.2021 | 30
04.06.2025¦12:42:37.744 | 0 | 0 | 0 | 0 | 0 | 4 | 19.434 | 19.434 | 0 | 30 | 0 | 0 | 0 | 0 | 0 | 4 | 18.96 | 18.96 | 0.2064 | 30
04.06.2025¦12:42:38.743 | 0 | 0 | 0 | 0 | 0 | 4 | 19.434 | 19.434 | 0 | 30 | 0 | 0 | 0 | 0 | 0 | 4 | 18.96 | 18.96 | 0.2064 | 30
04.06.2025¦12:42:39.743 | 0 | 0 | 0 | 0 | 0 | 4 | 19.434 | 19.434 | 0 | 30 | 0 | 0 | 0 | 0 | 0 | 4 | 19.0074 | 19.0074 | 0.1763 | 30
04.06.2025¦12:42:40.743 | 0 | 0 | 0 | 0 | 0 | 4 | 19.434 | 19.434 | 0 | 30 | 0 | 0 | 0 | 0 | 0 | 4 | 18.96 | 18.96 | 0.1849 | 30
04.06.2025¦12:42:41.743 | 0 | 0 | 0 | 0 | 0 | 4 | 19.434 | 19.434 | 0 | 30 | 0 | 0 | 0 | 0 | 0 | 4 | 18.96 | 18.96 | 0.1849 | 30
04.06.2025¦12:42:42.744 | 0 | 0 | 0 | 0 | 0 | 4 | 19.434 | 19.434 | 0 | 30 | 0 | 0 | 0 | 0 | 0 | 4 | 18.9126 | 18.9126 | 0.1849 | 30
04.06.2025¦12:42:43.743 | 0 | 0 | 0 | 0 | 0 | 4 | 19.434 | 19.434 | 0 | 30 | 0 | 0 | 0 | 0 | 0 | 4 | 18.96 | 18.96 | 0.1849 | 30
04.06.2025¦12:42:44.743 | 0 | 0 | 0 | 0 | 0 | 4 | 19.434 | 19.434 | 0 | 30 | 0 | 0 | 0 | 0 | 0 | 4 | 18.9126 | 18.9126 | 0.1763 | 30
04.06.2025¦12:42:45.742 | 0 | 0 | 0 | 0 | 0 | 4 | 19.434 | 19.434 | 0 | 30 | 0 | 0 | 0 | 0 | 0 | 4 | 18.9126 | 18.9126 | 0.1763 | 30
04.06.2025¦12:42:46.743 | 0 | 0 | 0 | 0 | 0 | 4 | 19.434 | 19.434 | 0 | 30 | 0 | 0 | 0 | 0 | 0 | 4 | 18.9126 | 18.9126 | 0.1806 | 30
04.06.2025¦12:42:47.743 | 0 | 0 | 0 | 0 | 0 | 4 | 19.434 | 19.434 | 0 | 30 | 0 | 0 | 0 | 0 | 0 | 4 | 18.9126 | 18.9126 | 0.1806 | 30
04.06.2025¦12:42:48.743 | 0 | 0 | 0 | 0 | 0 | 4 | 19.434 | 19.434 | 0 | 30 | 0 | 0 | 0 | 0 | 0 | 4 | 18.96 | 18.96 | 0.1806 | 30
04.06.2025¦12:42:49.743 | 0 | 0 | 0 | 0 | 0 | 4 | 19.434 | 19.434 | 0 | 30 | 0 | 0 | 0 | 0 | 0 | 4 | 18.96 | 18.96 | 0.1806 | 30
04.06.2025¦12:42:50.743 | 0 | 0 | 0 | 0 | 0 | 4 | 19.434 | 19.434 | 0 | 30 | 0 | 0 | 0 | 0 | 0 | 4 | 19.0074 | 19.0074 | 0.1763 | 30
04.06.2025¦12:42:51.742 | 0 | 0 | 0 | 0 | 0 | 4 | 19.434 | 19.434 | 0 | 30 | 0 | 0 | 0 | 0 | 0 | 4 | 18.96 | 18.96 | 0.1806 | 30
04.06.2025¦12:42:52.743 | 0 | 0 | 0 | 0 | 0 | 4 | 19.434 | 19.434 | 0 | 30 | 0 | 0 | 0 | 0 | 0 | 4 | 18.96 | 18.96 | 0.1634 | 30
04.06.2025¦12:42:53.744 | 0 | 0 | 0 | 0 | 0 | 4 | 19.434 | 19.434 | 0 | 30 | 0 | 0 | 0 | 0 | 0 | 4 | 18.96 | 18.96 | 0.1677 | 30
04.06.2025¦12:42:54.743 | 0 | 0 | 0 | 0 | 0 | 4 | 19.434 | 19.434 | 0 | 30 | 0 | 0 | 0 | 0 | 0 | 4 | 18.96 | 18.96 | 0.1677 | 30
04.06.2025¦12:42:55.743 | 0 | 0 | 0 | 0 | 0 | 4 | 19.434 | 19.434 | 0 | 30 | 0 | 0 | 0 | 0 | 0 | 4 | 18.96 | 18.96 | 0.1634 | 30
04.06.2025¦12:42:56.743 | 0 | 0 | 0 | 0 | 0 | 4 | 19.434 | 19.434 | 0 | 30 | 0 | 0 | 0 | 0 | 0 | 4 | 18.96 | 18.96 | 0.1634 | 30
04.06.2025¦12:42:57.744 | 0 | 0 | 0 | 0 | 0 | 4 | 19.434 | 19.434 | 0 | 30 | 0 | 0 | 0 | 0 | 0 | 4 | 18.96 | 18.96 | 0.1591 | 30
04.06.2025¦12:42:58.743 | 0 | 0 | 0 | 0 | 0 | 4 | 19.434 | 19.434 | 0 | 30 | 0 | 0 | 0 | 0 | 0 | 4 | 18.96 | 18.96 | 0.1591 | 30
04.06.2025¦12:42:59.743 | 0 | 0 | 0 | 0 | 0 | 4 | 19.434 | 19.434 | 0 | 30 | 0 | 0 | 0 | 0 | 0 | 4 | 19.0074 | 19.0074 | 0.1634 | 30
04.06.2025¦12:43:00.742 | 0 | 0 | 0 | 0 | 0 | 4 | 19.434 | 19.434 | 0 | 30 | 0 | 0 | 0 | 0 | 0 | 4 | 19.0074 | 19.0074 | 0.1634 | 30
04.06.2025¦12:43:01.743 | 0 | 0 | 0 | 0 | 0 | 4 | 19.434 | 19.434 | 0 | 30 | 0 | 0 | 0 | 0 | 0 | 4 | 18.96 | 18.96 | 0.1763 | 30
04.06.2025¦12:43:02.743 | 0 | 0 | 0 | 0 | 0 | 4 | 19.434 | 19.434 | 0 | 30 | 0 | 0 | 0 | 0 | 0 | 4 | 18.96 | 18.96 | 0.1806 | 30
04.06.2025¦12:43:03.743 | 0 | 0 | 0 | 0 | 0 | 4 | 19.434 | 19.434 | 0 | 30 | 0 | 0 | 0 | 0 | 0 | 4 | 18.96 | 18.96 | 0.1849 | 30
04.06.2025¦12:43:04.743 | 0 | 0 | 0 | 0 | 0 | 4 | 19.434 | 19.434 | 0 | 30 | 0 | 0 | 0 | 0 | 0 | 4 | 18.96 | 18.96 | 0.1806 | 30
04.06.2025¦12:43:05.743 | 0 | 0 | 0 | 0 | 0 | 4 | 19.434 | 19.434 | 0 | 30 | 0 | 0 | 0 | 0 | 0 | 4 | 18.96 | 18.96 | 0.1806 | 30
04.06.2025¦12:43:06.744 | 0 | 0 | 0 | 0 | 0 | 99 | 0 | 0 | 0 | 30 | 0 | 0 | 0 | 0 | 0 | 4 | 18.96 | 18.96 | 0.1204 | 30
04.06.2025¦12:43:07.743 | 0 | 0 | 0 | 0 | 0 | 4 | 19.434 | 19.434 | 0 | 30 | 0 | 0 | 0 | 0 | 0 | 4 | 18.96 | 18.96 | 0.1118 | 30
04.06.2025¦12:43:08.743 | 0 | 0 | 0 | 0 | 0 | 4 | 19.434 | 19.434 | 0 | 30 | 0 | 0 | 0 | 0 | 0 | 4 | 18.96 | 18.96 | 0.1118 | 30
04.06.2025¦12:43:09.742 | 0 | 0 | 0 | 0 | 0 | 4 | 19.434 | 19.434 | 0 | 30 | 0 | 0 | 0 | 0 | 0 | 4 | 18.96 | 18.96 | 0.1118 | 30
04.06.2025¦12:43:10.744 | 0 | 0 | 0 | 0 | 0 | 4 | 19.434 | 19.434 | 0 | 30 | 0 | 0 | 0 | 0 | 0 | 4 | 18.96 | 18.96 | 0.1161 | 30
04.06.2025¦12:43:11.744 | 0 | 0 | 0 | 0 | 0 | 4 | 19.434 | 19.434 | 0 | 30 | 0 | 0 | 0 | 0 | 0 | 4 | 18.96 | 18.96 | 0.1161 | 30
04.06.2025¦12:43:12.744 | 0 | 0 | 0 | 0 | 0 | 4 | 19.434 | 19.434 | 0 | 30 | 0 | 0 | 0 | 0 | 0 | 4 | 18.96 | 18.96 | 0.1161 | 30
04.06.2025¦12:43:13.743 | 0 | 0 | 0 | 0 | 0 | 4 | 19.4814 | 19.4814 | 0 | 30 | 0 | 0 | 0 | 0 | 0 | 4 | 18.9126 | 18.9126 | 0.129 | 30
04.06.2025¦12:43:14.743 | 0 | 0 | 0 | 0 | 0 | 4 | 19.434 | 19.434 | 0 | 30 | 0 | 0 | 0 | 0 | 0 | 4 | 18.96 | 18.96 | 0.1333 | 30
04.06.2025¦12:43:15.743 | 0 | 0 | 0 | 0 | 0 | 4 | 19.434 | 19.434 | 0 | 30 | 0 | 0 | 0 | 0 | 0 | 4 | 18.96 | 18.96 | 0.1333 | 30
04.06.2025¦12:43:16.744 | 0 | 0 | 0 | 0 | 0 | 4 | 19.434 | 19.434 | 0 | 30 | 0 | 0 | 0 | 0 | 0 | 4 | 18.96 | 18.96 | 0.1376 | 30
04.06.2025¦12:43:17.743 | 0 | 0 | 0 | 0 | 0 | 4 | 19.434 | 19.434 | 0 | 30 | 0 | 0 | 0 | 0 | 0 | 4 | 19.0074 | 19.0074 | 0.1161 | 30
04.06.2025¦12:43:18.743 | 0 | 0 | 0 | 0 | 0 | 4 | 19.434 | 19.434 | 0 | 30 | 0 | 0 | 0 | 0 | 0 | 4 | 19.0074 | 19.0074 | 0.1161 | 30
04.06.2025¦12:43:19.742 | 0 | 0 | 0 | 0 | 0 | 4 | 19.434 | 19.434 | 0 | 30 | 0 | 0 | 0 | 0 | 0 | 4 | 18.96 | 18.96 | 0.1118 | 30
04.06.2025¦12:43:20.743 | 0 | 0 | 0 | 0 | 0 | 4 | 19.434 | 19.434 | 0 | 30 | 0 | 0 | 0 | 0 | 0 | 4 | 18.96 | 18.96 | 0.1161 | 30
04.06.2025¦12:43:21.743 | 0 | 0 | 0 | 0 | 0 | 4 | 19.434 | 19.434 | 0 | 30 | 0 | 0 | 0 | 0 | 0 | 4 | 18.96 | 18.96 | 0.1161 | 30
04.06.2025¦12:43:22.743 | 0 | 0 | 0 | 0 | 0 | 4 | 19.434 | 19.434 | 0 | 30 | 0 | 0 | 0 | 0 | 0 | 4 | 18.96 | 18.96 | 0.1118 | 30
04.06.2025¦12:43:23.742 | 0 | 0 | 0 | 0 | 0 | 4 | 19.434 | 19.434 | 0 | 30 | 0 | 0 | 0 | 0 | 0 | 4 | 18.96 | 18.96 | 0.1118 | 30
04.06.2025¦12:43:24.744 | 0 | 0 | 0 | 0 | 0 | 4 | 19.434 | 19.434 | 0 | 30 | 0 | 0 | 0 | 0 | 0 | 4 | 18.96 | 18.96 | 0.1161 | 30
04.06.2025¦12:43:25.743 | 0 | 0 | 0 | 0 | 0 | 4 | 19.434 | 19.434 | 0 | 30 | 0 | 0 | 0 | 0 | 0 | 4 | 18.96 | 18.96 | 0.1204 | 30
04.06.2025¦12:43:26.743 | 0 | 0 | 0 | 0 | 0 | 4 | 19.434 | 19.434 | 0 | 30 | 0 | 0 | 0 | 0 | 0 | 4 | 18.96 | 18.96 | 0.1204 | 30
04.06.2025¦12:43:27.743 | 0 | 0 | 0 | 0 | 0 | 4 | 19.434 | 19.434 | 0 | 30 | 0 | 0 | 0 | 0 | 0 | 4 | 18.96 | 18.96 | 0.1204 | 30
04.06.2025¦12:43:28.743 | 0 | 0 | 0 | 0 | 0 | 4 | 19.434 | 19.434 | 0 | 30 | 0 | 0 | 0 | 0 | 0 | 4 | 18.96 | 18.96 | 0.1204 | 30
04.06.2025¦12:43:29.742 | 0 | 0 | 0 | 0 | 0 | 4 | 19.434 | 19.434 | 0 | 30 | 0 | 0 | 0 | 0 | 0 | 4 | 18.96 | 18.96 | 0.1204 | 30
04.06.2025¦12:43:30.743 | 0 | 0 | 0 | 0 | 0 | 4 | 19.434 | 19.434 | 0 | 30 | 0 | 0 | 0 | 0 | 0 | 4 | 18.96 | 18.96 | 0.1333 | 30
04.06.2025¦12:43:31.742 | 0 | 0 | 0 | 0 | 0 | 4 | 19.434 | 19.434 | 0 | 30 | 0 | 0 | 0 | 0 | 0 | 4 | 18.96 | 18.96 | 0.1333 | 30
04.06.2025¦12:43:32.743 | 0 | 0 | 0 | 0 | 0 | 4 | 19.434 | 19.434 | 0 | 30 | 0 | 0 | 0 | 0 | 0 | 4 | 18.9126 | 18.9126 | 0.129 | 30
04.06.2025¦12:43:33.743 | 0 | 0 | 0 | 0 | 0 | 4 | 19.434 | 19.434 | 0 | 30 | 0 | 0 | 0 | 0 | 0 | 4 | 18.9126 | 18.9126 | 0.1204 | 30
04.06.2025¦12:43:34.743 | 0 | 0 | 0 | 0 | 0 | 4 | 19.434 | 19.434 | 0 | 30 | 0 | 0 | 0 | 0 | 0 | 4 | 18.9126 | 18.9126 | 0.1161 | 30
04.06.2025¦12:43:35.743 | 0 | 0 | 0 | 0 | 0 | 4 | 19.434 | 19.434 | 0 | 30 | 0 | 0 | 0 | 0 | 0 | 4 | 18.9126 | 18.9126 | 0.1161 | 30
04.06.2025¦12:43:36.744 | 0 | 0 | 0 | 0 | 0 | 4 | 19.434 | 19.434 | 0 | 30 | 0 | 0 | 0 | 0 | 0 | 4 | 18.96 | 18.96 | 0.1075 | 30
04.06.2025¦12:43:37.743 | 0 | 0 | 0 | 0 | 0 | 4 | 19.434 | 19.434 | 0 | 30 | 0 | 0 | 0 | 0 | 0 | 4 | 18.96 | 18.96 | 0.1118 | 30
04.06.2025¦12:43:38.743 | 0 | 0 | 0 | 0 | 0 | 4 | 19.4814 | 19.4814 | 0 | 30 | 0 | 0 | 0 | 0 | 0 | 4 | 18.96 | 18.96 | 0.1118 | 30
04.06.2025¦12:43:39.743 | 0 | 0 | 0 | 0 | 0 | 4 | 19.434 | 19.434 | 0 | 30 | 0 | 0 | 0 | 0 | 0 | 4 | 18.96 | 18.96 | 0.1161 | 30
04.06.2025¦12:43:40.743 | 0 | 0 | 0 | 0 | 0 | 4 | 19.434 | 19.434 | 0 | 30 | 0 | 0 | 0 | 0 | 0 | 4 | 18.96 | 18.96 | 0.1161 | 30
04.06.2025¦12:43:41.743 | 0 | 0 | 0 | 0 | 0 | 4 | 19.434 | 19.434 | 0 | 30 | 0 | 0 | 0 | 0 | 0 | 4 | 18.96 | 18.96 | 0.1161 | 30
04.06.2025¦12:43:42.743 | 0 | 0 | 0 | 0 | 0 | 4 | 19.4814 | 19.4814 | 0 | 30 | 0 | 0 | 0 | 0 | 0 | 4 | 18.96 | 18.96 | 0.1204 | 30
04.06.2025¦12:43:43.743 | 0 | 0 | 0 | 0 | 0 | 4 | 19.4814 | 19.4814 | 0 | 30 | 0 | 0 | 0 | 0 | 0 | 4 | 18.96 | 18.96 | 0.1204 | 30
04.06.2025¦12:43:44.742 | 0 | 0 | 0 | 0 | 0 | 4 | 19.434 | 19.434 | 0 | 30 | 0 | 0 | 0 | 0 | 0 | 4 | 18.96 | 18.96 | 0.1161 | 30
04.06.2025¦12:43:45.743 | 0 | 0 | 0 | 0 | 0 | 4 | 19.434 | 19.434 | 0 | 30 | 0 | 0 | 0 | 0 | 0 | 4 | 18.96 | 18.96 | 0.1161 | 30
04.06.2025¦12:43:46.743 | 0 | 0 | 0 | 0 | 0 | 4 | 19.434 | 19.434 | 0 | 30 | 0 | 0 | 0 | 0 | 0 | 4 | 18.96 | 18.96 | 0.1161 | 30
04.06.2025¦12:43:47.743 | 0 | 0 | 0 | 0 | 0 | 4 | 19.3866 | 19.3866 | 0 | 30 | 0 | 0 | 0 | 0 | 0 | 4 | 18.96 | 18.96 | 0.1161 | 30
04.06.2025¦12:43:48.744 | 0 | 0 | 0 | 0 | 0 | 4 | 19.434 | 19.434 | 0 | 30 | 0 | 0 | 0 | 0 | 0 | 4 | 18.96 | 18.96 | 0.1247 | 30
04.06.2025¦12:43:49.743 | 0 | 0 | 0 | 0 | 0 | 4 | 19.434 | 19.434 | 0 | 30 | 0 | 0 | 0 | 0 | 0 | 4 | 18.96 | 18.96 | 0.1247 | 30
04.06.2025¦12:43:50.743 | 0 | 0 | 0 | 0 | 0 | 4 | 19.434 | 19.434 | 0 | 30 | 0 | 0 | 0 | 0 | 0 | 4 | 18.96 | 18.96 | 0.1419 | 30
04.06.2025¦12:43:51.743 | 0 | 0 | 0 | 0 | 0 | 4 | 19.434 | 19.434 | 0 | 30 | 0 | 0 | 0 | 0 | 0 | 4 | 18.96 | 18.96 | 0.129 | 30
04.06.2025¦12:43:52.743 | 0 | 0 | 0 | 0 | 0 | 4 | 19.434 | 19.434 | 0 | 30 | 0 | 0 | 0 | 0 | 0 | 4 | 18.96 | 18.96 | 0.1376 | 30
04.06.2025¦12:43:53.742 | 0 | 0 | 0 | 0 | 0 | 4 | 19.434 | 19.434 | 0 | 30 | 0 | 0 | 0 | 0 | 0 | 4 | 18.96 | 18.96 | 0.1376 | 30
04.06.2025¦12:43:54.743 | 0 | 0 | 0 | 0 | 0 | 4 | 19.434 | 19.434 | 0 | 30 | 0 | 0 | 0 | 0 | 0 | 4 | 18.96 | 18.96 | 0.1419 | 30
04.06.2025¦12:43:55.743 | 0 | 0 | 0 | 0 | 0 | 4 | 19.434 | 19.434 | 0 | 30 | 0 | 0 | 0 | 0 | 0 | 4 | 19.0074 | 19.0074 | 0.1419 | 30
04.06.2025¦12:43:56.743 | 0 | 0 | 0 | 0 | 0 | 4 | 19.434 | 19.434 | 0 | 30 | 0 | 0 | 0 | 0 | 0 | 4 | 18.96 | 18.96 | 0.1161 | 30
04.06.2025¦12:43:57.743 | 0 | 0 | 0 | 0 | 0 | 4 | 19.434 | 19.434 | 0 | 30 | 0 | 0 | 0 | 0 | 0 | 4 | 18.96 | 18.96 | 0.1118 | 30
04.06.2025¦12:43:58.743 | 0 | 0 | 0 | 0 | 0 | 4 | 19.434 | 19.434 | 0 | 30 | 0 | 0 | 0 | 0 | 0 | 4 | 18.96 | 18.96 | 0.1118 | 30
04.06.2025¦12:43:59.743 | 0 | 0 | 0 | 0 | 0 | 4 | 19.434 | 19.434 | 0 | 30 | 0 | 0 | 0 | 0 | 0 | 4 | 18.9126 | 18.9126 | 0.1118 | 30
04.06.2025¦12:44:00.743 | 0 | 0 | 0 | 0 | 0 | 4 | 19.434 | 19.434 | 0 | 30 | 0 | 0 | 0 | 0 | 0 | 4 | 18.9126 | 18.9126 | 0.1118 | 30
04.06.2025¦12:44:01.742 | 0 | 0 | 0 | 0 | 0 | 4 | 19.434 | 19.434 | 0 | 30 | 0 | 0 | 0 | 0 | 0 | 4 | 18.96 | 18.96 | 0.1075 | 30
04.06.2025¦12:44:02.743 | 0 | 0 | 0 | 0 | 0 | 4 | 19.434 | 19.434 | 0 | 30 | 0 | 0 | 0 | 0 | 0 | 4 | 18.96 | 18.96 | 0.1634 | 30
04.06.2025¦12:44:03.743 | 0 | 0 | 0 | 0 | 0 | 4 | 19.434 | 19.434 | 0 | 30 | 0 | 0 | 0 | 0 | 0 | 4 | 18.96 | 18.96 | 0.1505 | 30
04.06.2025¦12:44:04.743 | 0 | 0 | 0 | 0 | 0 | 4 | 19.434 | 19.434 | 0 | 30 | 0 | 0 | 0 | 0 | 0 | 4 | 18.96 | 18.96 | 0.1591 | 30
04.06.2025¦12:44:05.743 | 0 | 0 | 0 | 0 | 0 | 4 | 19.434 | 19.434 | 0 | 30 | 0 | 0 | 0 | 0 | 0 | 4 | 18.96 | 18.96 | 0.1591 | 30
04.06.2025¦12:44:06.743 | 0 | 0 | 0 | 0 | 0 | 4 | 19.434 | 19.434 | 0 | 30 | 0 | 0 | 0 | 0 | 0 | 4 | 18.9126 | 18.9126 | 0.1505 | 30
04.06.2025¦12:44:07.742 | 0 | 0 | 0 | 0 | 0 | 4 | 19.434 | 19.434 | 0 | 30 | 0 | 0 | 0 | 0 | 0 | 4 | 18.9126 | 18.9126 | 0.1505 | 30
04.06.2025¦12:44:08.743 | 0 | 0 | 0 | 0 | 0 | 4 | 19.434 | 19.434 | 0 | 30 | 0 | 0 | 0 | 0 | 0 | 4 | 18.96 | 18.96 | 0.1419 | 30
04.06.2025¦12:44:09.743 | 0 | 0 | 0 | 0 | 0 | 4 | 19.434 | 19.434 | 0 | 30 | 0 | 0 | 0 | 0 | 0 | 4 | 18.96 | 18.96 | 0.1419 | 30
04.06.2025¦12:44:10.744 | 0 | 0 | 0 | 0 | 0 | 4 | 19.434 | 19.434 | 0 | 30 | 0 | 0 | 0 | 0 | 0 | 4 | 18.96 | 18.96 | 0.1462 | 30
04.06.2025¦12:44:11.743 | 0 | 0 | 0 | 0 | 0 | 4 | 19.3866 | 19.3866 | 0 | 30 | 0 | 0 | 0 | 0 | 0 | 4 | 18.96 | 18.96 | 0.129 | 30
04.06.2025¦12:44:12.743 | 0 | 0 | 0 | 0 | 0 | 4 | 19.3866 | 19.3866 | 0 | 30 | 0 | 0 | 0 | 0 | 0 | 4 | 18.96 | 18.96 | 0.129 | 30
04.06.2025¦12:44:13.743 | 0 | 0 | 0 | 0 | 0 | 4 | 19.4814 | 19.4814 | 0 | 30 | 0 | 0 | 0 | 0 | 0 | 4 | 18.96 | 18.96 | 0.1204 | 30
04.06.2025¦12:44:14.743 | 0 | 0 | 0 | 0 | 0 | 4 | 19.434 | 19.434 | 0 | 30 | 0 | 0 | 0 | 0 | 0 | 4 | 18.96 | 18.96 | 0.1204 | 30
04.06.2025¦12:44:15.743 | 0 | 0 | 0 | 0 | 0 | 4 | 19.434 | 19.434 | 0 | 30 | 0 | 0 | 0 | 0 | 0 | 4 | 18.96 | 18.96 | 0.1247 | 30
04.06.2025¦12:44:16.743 | 0 | 0 | 0 | 0 | 0 | 4 | 19.434 | 19.434 | 0 | 30 | 0 | 0 | 0 | 0 | 0 | 4 | 18.96 | 18.96 | 0.1247 | 30
04.06.2025¦12:44:17.743 | 0 | 0 | 0 | 0 | 0 | 4 | 19.434 | 19.434 | 0 | 30 | 0 | 0 | 0 | 0 | 0 | 4 | 18.96 | 18.96 | 0.1247 | 30
04.06.2025¦12:44:18.743 | 0 | 0 | 0 | 0 | 0 | 4 | 19.434 | 19.434 | 0 | 30 | 0 | 0 | 0 | 0 | 0 | 4 | 18.96 | 18.96 | 0.1505 | 30
04.06.2025¦12:44:19.743 | 0 | 0 | 0 | 0 | 0 | 4 | 19.434 | 19.434 | 0 | 30 | 0 | 0 | 0 | 0 | 0 | 4 | 18.96 | 18.96 | 0.1505 | 30
04.06.2025¦12:44:20.744 | 0 | 0 | 0 | 0 | 0 | 4 | 19.434 | 19.434 | 0 | 30 | 0 | 0 | 0 | 0 | 0 | 4 | 18.96 | 18.96 | 0.1419 | 30
04.06.2025¦12:44:21.743 | 0 | 0 | 0 | 0 | 0 | 4 | 19.434 | 19.434 | 0 | 30 | 0 | 0 | 0 | 0 | 0 | 4 | 18.96 | 18.96 | 0.1419 | 30
04.06.2025¦12:44:22.743 | 0 | 0 | 0 | 0 | 0 | 4 | 19.434 | 19.434 | 0 | 30 | 0 | 0 | 0 | 0 | 0 | 4 | 18.96 | 18.96 | 0.1376 | 30
04.06.2025¦12:44:23.743 | 0 | 0 | 0 | 0 | 0 | 4 | 19.434 | 19.434 | 0 | 30 | 0 | 0 | 0 | 0 | 0 | 4 | 18.9126 | 18.9126 | 0.1247 | 30
04.06.2025¦12:44:24.743 | 0 | 0 | 0 | 0 | 0 | 4 | 19.4814 | 19.4814 | 0 | 30 | 0 | 0 | 0 | 0 | 0 | 4 | 18.96 | 18.96 | 0.1204 | 30
04.06.2025¦12:44:25.743 | 0 | 0 | 0 | 0 | 0 | 4 | 19.434 | 19.434 | 0 | 30 | 0 | 0 | 0 | 0 | 0 | 4 | 19.0074 | 19.0074 | 0.1204 | 30
04.06.2025¦12:44:26.742 | 0 | 0 | 0 | 0 | 0 | 4 | 19.434 | 19.434 | 0 | 30 | 0 | 0 | 0 | 0 | 0 | 4 | 19.0074 | 19.0074 | 0.1204 | 30
04.06.2025¦12:44:27.743 | 0 | 0 | 0 | 0 | 0 | 4 | 19.434 | 19.434 | 0 | 30 | 0 | 0 | 0 | 0 | 0 | 4 | 18.96 | 18.96 | 0.1204 | 30
04.06.2025¦12:44:28.744 | 0 | 0 | 0 | 0 | 0 | 4 | 19.434 | 19.434 | 0 | 30 | 0 | 0 | 0 | 0 | 0 | 4 | 18.96 | 18.96 | 0.1161 | 30
04.06.2025¦12:44:29.744 | 0 | 0 | 0 | 0 | 0 | 4 | 19.434 | 19.434 | 0 | 30 | 0 | 0 | 0 | 0 | 0 | 4 | 18.96 | 18.96 | 0.1118 | 30
04.06.2025¦12:44:30.743 | 0 | 0 | 0 | 0 | 0 | 4 | 19.434 | 19.434 | 0 | 30 | 0 | 0 | 0 | 0 | 0 | 4 | 18.96 | 18.96 | 0.1118 | 30
04.06.2025¦12:44:31.743 | 0 | 0 | 0 | 0 | 0 | 4 | 19.434 | 19.434 | 0 | 30 | 0 | 0 | 0 | 0 | 0 | 4 | 18.96 | 18.96 | 0.1075 | 30
04.06.2025¦12:44:32.743 | 0 | 0 | 0 | 0 | 0 | 4 | 19.434 | 19.434 | 0 | 30 | 0 | 0 | 0 | 0 | 0 | 4 | 18.96 | 18.96 | 0.1075 | 30
04.06.2025¦12:44:33.743 | 0 | 0 | 0 | 0 | 0 | 4 | 19.4814 | 19.4814 | 0 | 30 | 0 | 0 | 0 | 0 | 0 | 4 | 18.96 | 18.96 | 0.1075 | 30
04.06.2025¦12:44:34.743 | 0 | 0 | 0 | 0 | 0 | 4 | 19.4814 | 19.4814 | 0 | 30 | 0 | 0 | 0 | 0 | 0 | 4 | 18.96 | 18.96 | 0.1075 | 30
04.06.2025¦12:44:35.743 | 0 | 0 | 0 | 0 | 0 | 4 | 19.434 | 19.434 | 0 | 30 | 0 | 0 | 0 | 0 | 0 | 4 | 18.96 | 18.96 | 0.1075 | 30
04.06.2025¦12:44:36.743 | 0 | 0 | 0 | 0 | 0 | 4 | 19.434 | 19.434 | 0 | 30 | 0 | 0 | 0 | 0 | 0 | 4 | 18.96 | 18.96 | 0.1161 | 30
04.06.2025¦12:44:37.743 | 0 | 0 | 0 | 0 | 0 | 4 | 19.4814 | 19.4814 | 0 | 30 | 0 | 0 | 0 | 0 | 0 | 4 | 18.96 | 18.96 | 0.1075 | 30
04.06.2025¦12:44:38.744 | 0 | 0 | 0 | 0 | 0 | 4 | 19.4814 | 19.4814 | 0 | 30 | 0 | 0 | 0 | 0 | 0 | 4 | 18.96 | 18.96 | 0.1075 | 30
04.06.2025¦12:44:39.744 | 0 | 0 | 0 | 0 | 0 | 4 | 19.434 | 19.434 | 0 | 30 | 0 | 0 | 0 | 0 | 0 | 4 | 18.96 | 18.96 | 0.1075 | 30
04.06.2025¦12:44:40.743 | 0 | 0 | 0 | 0 | 0 | 4 | 19.434 | 19.434 | 0 | 30 | 0 | 0 | 0 | 0 | 0 | 4 | 18.96 | 18.96 | 0.1075 | 30
04.06.2025¦12:44:41.743 | 0 | 0 | 0 | 0 | 0 | 4 | 19.4814 | 19.4814 | 0 | 30 | 0 | 0 | 0 | 0 | 0 | 4 | 18.96 | 18.96 | 0.1204 | 30
04.06.2025¦12:44:42.743 | 0 | 0 | 0 | 0 | 0 | 4 | 19.4814 | 19.4814 | 0 | 30 | 0 | 0 | 0 | 0 | 0 | 4 | 18.96 | 18.96 | 0.1204 | 30
04.06.2025¦12:44:43.743 | 0 | 0 | 0 | 0 | 0 | 4 | 19.434 | 19.434 | 0 | 30 | 0 | 0 | 0 | 0 | 0 | 4 | 18.96 | 18.96 | 0.1075 | 30
04.06.2025¦12:44:44.743 | 0 | 0 | 0 | 0 | 0 | 4 | 19.4814 | 19.4814 | 0 | 30 | 0 | 0 | 0 | 0 | 0 | 4 | 18.96 | 18.96 | 0.1118 | 30
04.06.2025¦12:44:45.743 | 0 | 0 | 0 | 0 | 0 | 4 | 19.3866 | 19.3866 | 0 | 30 | 0 | 0 | 0 | 0 | 0 | 4 | 19.0074 | 19.0074 | 0.1333 | 30
04.06.2025¦12:44:46.743 | 0 | 0 | 0 | 0 | 0 | 4 | 19.3866 | 19.3866 | 0 | 30 | 0 | 0 | 0 | 0 | 0 | 4 | 19.0074 | 19.0074 | 0.1333 | 30
04.06.2025¦12:44:47.743 | 0 | 0 | 0 | 0 | 0 | 4 | 19.434 | 19.434 | 0 | 30 | 0 | 0 | 0 | 0 | 0 | 4 | 18.96 | 18.96 | 0.1247 | 30
04.06.2025¦12:44:48.743 | 0 | 0 | 0 | 0 | 0 | 4 | 19.4814 | 19.4814 | 0 | 30 | 0 | 0 | 0 | 0 | 0 | 4 | 18.96 | 18.96 | 0.1247 | 30
04.06.2025¦12:44:49.743 | 0 | 0 | 0 | 0 | 0 | 4 | 19.434 | 19.434 | 0 | 30 | 0 | 0 | 0 | 0 | 0 | 4 | 18.96 | 18.96 | 0.1204 | 30
04.06.2025¦12:44:50.743 | 0 | 0 | 0 | 0 | 0 | 4 | 19.434 | 19.434 | 0 | 30 | 0 | 0 | 0 | 0 | 0 | 4 | 18.9126 | 18.9126 | 0.1419 | 30
04.06.2025¦12:44:51.743 | 0 | 0 | 0 | 0 | 0 | 4 | 19.434 | 19.434 | 0 | 30 | 0 | 0 | 0 | 0 | 0 | 4 | 18.9126 | 18.9126 | 0.1419 | 30
04.06.2025¦12:44:52.743 | 0 | 0 | 0 | 0 | 0 | 4 | 19.434 | 19.434 | 0 | 30 | 0 | 0 | 0 | 0 | 0 | 4 | 18.96 | 18.96 | 0.1333 | 30
04.06.2025¦12:44:53.743 | 0 | 0 | 0 | 0 | 0 | 4 | 19.4814 | 19.4814 | 0 | 30 | 0 | 0 | 0 | 0 | 0 | 4 | 18.96 | 18.96 | 0.1204 | 30
04.06.2025¦12:44:54.744 | 0 | 0 | 0 | 0 | 0 | 4 | 19.434 | 19.434 | 0 | 30 | 0 | 0 | 0 | 0 | 0 | 4 | 18.96 | 18.96 | 0.1247 | 30
04.06.2025¦12:44:55.743 | 0 | 0 | 0 | 0 | 0 | 4 | 19.434 | 19.434 | 0 | 30 | 0 | 0 | 0 | 0 | 0 | 4 | 18.96 | 18.96 | 0.1247 | 30
04.06.2025¦12:44:56.744 | 0 | 0 | 0 | 0 | 0 | 4 | 19.434 | 19.434 | 0 | 30 | 0 | 0 | 0 | 0 | 0 | 4 | 18.96 | 18.96 | 0.1247 | 30
04.06.2025¦12:44:57.744 | 0 | 0 | 0 | 0 | 0 | 4 | 19.434 | 19.434 | 0 | 30 | 0 | 0 | 0 | 0 | 0 | 4 | 18.96 | 18.96 | 0.1247 | 30
04.06.2025¦12:44:58.743 | 0 | 0 | 0 | 0 | 0 | 4 | 19.434 | 19.434 | 0 | 30 | 0 | 0 | 0 | 0 | 0 | 4 | 18.96 | 18.96 | 0.1247 | 30
04.06.2025¦12:44:59.743 | 0 | 0 | 0 | 0 | 0 | 4 | 19.434 | 19.434 | 0 | 30 | 0 | 0 | 0 | 0 | 0 | 4 | 18.96 | 18.96 | 0.1333 | 30
04.06.2025¦12:45:00.744 | 0 | 0 | 0 | 0 | 0 | 4 | 19.4814 | 19.4814 | 0 | 30 | 0 | 0 | 0 | 0 | 0 | 4 | 18.96 | 18.96 | 0.1204 | 30
04.06.2025¦12:45:01.744 | 0 | 0 | 0 | 0 | 0 | 4 | 19.3866 | 19.3866 | 0 | 30 | 0 | 0 | 0 | 0 | 0 | 4 | 18.96 | 18.96 | 0.1247 | 30
04.06.2025¦12:45:02.743 | 0 | 0 | 0 | 0 | 0 | 4 | 19.3866 | 19.3866 | 0 | 30 | 0 | 0 | 0 | 0 | 0 | 4 | 18.96 | 18.96 | 0.1247 | 30
04.06.2025¦12:45:03.744 | 0 | 0 | 0 | 0 | 0 | 4 | 19.434 | 19.434 | 0 | 30 | 0 | 0 | 0 | 0 | 0 | 4 | 18.96 | 18.96 | 0.1204 | 30
04.06.2025¦12:45:04.744 | 0 | 0 | 0 | 0 | 0 | 4 | 19.434 | 19.434 | 0 | 30 | 0 | 0 | 0 | 0 | 0 | 4 | 18.96 | 18.96 | 0.1161 | 30
04.06.2025¦12:45:05.743 | 0 | 0 | 0 | 0 | 0 | 4 | 19.434 | 19.434 | 0 | 30 | 0 | 0 | 0 | 0 | 0 | 4 | 18.96 | 18.96 | 0.1161 | 30
04.06.2025¦12:45:06.743 | 0 | 0 | 0 | 0 | 0 | 4 | 19.434 | 19.434 | 0 | 30 | 0 | 0 | 0 | 0 | 0 | 4 | 18.96 | 18.96 | 0.1376 | 30
04.06.2025¦12:45:07.743 | 0 | 0 | 0 | 0 | 0 | 4 | 19.434 | 19.434 | 0 | 30 | 0 | 0 | 0 | 0 | 0 | 4 | 18.96 | 18.96 | 0.1376 | 30
04.06.2025¦12:45:08.744 | 0 | 0 | 0 | 0 | 0 | 4 | 19.434 | 19.434 | 0 | 30 | 0 | 0 | 0 | 0 | 0 | 4 | 18.96 | 18.96 | 0.1419 | 30
04.06.2025¦12:45:09.743 | 0 | 0 | 0 | 0 | 0 | 4 | 19.434 | 19.434 | 0 | 30 | 0 | 0 | 0 | 0 | 0 | 4 | 18.96 | 18.96 | 0.1333 | 30
04.06.2025¦12:45:10.743 | 0 | 0 | 0 | 0 | 0 | 4 | 19.434 | 19.434 | 0 | 30 | 0 | 0 | 0 | 0 | 0 | 4 | 18.96 | 18.96 | 0.1333 | 30
04.06.2025¦12:45:11.743 | 0 | 0 | 0 | 0 | 0 | 4 | 19.434 | 19.434 | 0 | 30 | 0 | 0 | 0 | 0 | 0 | 4 | 18.96 | 18.96 | 0.1333 | 30
04.06.2025¦12:45:12.744 | 0 | 0 | 0 | 0 | 0 | 4 | 19.434 | 19.434 | 0 | 30 | 0 | 0 | 0 | 0 | 0 | 4 | 18.96 | 18.96 | 0.1333 | 30
04.06.2025¦12:45:13.744 | 0 | 0 | 0 | 0 | 0 | 4 | 19.434 | 19.434 | 0 | 30 | 0 | 0 | 0 | 0 | 0 | 4 | 18.9126 | 18.9126 | 0.1333 | 30
04.06.2025¦12:45:14.742 | 0 | 0 | 0 | 0 | 0 | 4 | 19.434 | 19.434 | 0 | 30 | 0 | 0 | 0 | 0 | 0 | 4 | 18.9126 | 18.9126 | 0.1333 | 30
04.06.2025¦12:45:15.742 | 0 | 0 | 0 | 0 | 0 | 4 | 19.434 | 19.434 | 0 | 30 | 0 | 0 | 0 | 0 | 0 | 4 | 19.0074 | 19.0074 | 0.1376 | 30
04.06.2025¦12:45:16.743 | 0 | 0 | 0 | 0 | 0 | 4 | 19.434 | 19.434 | 0 | 30 | 0 | 0 | 0 | 0 | 0 | 4 | 18.96 | 18.96 | 0.1333 | 30
04.06.2025¦12:45:17.743 | 0 | 0 | 0 | 0 | 0 | 4 | 19.434 | 19.434 | 0 | 30 | 0 | 0 | 0 | 0 | 0 | 4 | 18.96 | 18.96 | 0.1333 | 30
04.06.2025¦12:45:18.743 | 0 | 0 | 0 | 0 | 0 | 4 | 19.4814 | 19.4814 | 0 | 30 | 0 | 0 | 0 | 0 | 0 | 4 | 18.96 | 18.96 | 0.129 | 30
04.06.2025¦12:45:19.744 | 0 | 0 | 0 | 0 | 0 | 4 | 19.434 | 19.434 | 0 | 30 | 0 | 0 | 0 | 0 | 0 | 4 | 18.9126 | 18.9126 | 0.1247 | 30
04.06.2025¦12:45:20.744 | 0 | 0 | 0 | 0 | 0 | 4 | 19.434 | 19.434 | 0 | 30 | 0 | 0 | 0 | 0 | 0 | 4 | 18.96 | 18.96 | 0.1204 | 30
04.06.2025¦12:45:21.743 | 0 | 0 | 0 | 0 | 0 | 4 | 19.434 | 19.434 | 0 | 30 | 0 | 0 | 0 | 0 | 0 | 4 | 18.96 | 18.96 | 0.1204 | 30
04.06.2025¦12:45:22.744 | 0 | 0 | 0 | 0 | 0 | 4 | 20.0028 | 20.0028 | 0.1333 | 30 | 0 | 0 | 0 | 0 | 0 | 4 | 19.434 | 19.434 | 0 | 30
04.06.2025¦12:45:23.744 | 0 | 0 | 0 | 0 | 0 | 4 | 19.9554 | 19.9554 | 0.1333 | 30 | 0 | 0 | 0 | 0 | 0 | 4 | 19.434 | 19.434 | 0 | 30
04.06.2025¦12:45:24.743 | 0 | 0 | 0 | 0 | 0 | 4 | 20.4294 | 20.4294 | 0 | 30 | 0 | 0 | 0 | 0 | 0 | 4 | 20.0028 | 20.0028 | 0.1978 | 30
04.06.2025¦12:45:25.743 | 0 | 0 | 0 | 0 | 0 | 4 | 20.4294 | 20.4294 | 0 | 30 | 0 | 0 | 0 | 0 | 0 | 4 | 20.0028 | 20.0028 | 0.1978 | 30
04.06.2025¦12:45:26.743 | 0 | 0 | 0 | 0 | 0 | 4 | 20.4294 | 20.4294 | 0 | 30 | 0 | 0 | 0 | 0 | 0 | 4 | 19.908 | 19.908 | 0.1892 | 30
04.06.2025¦12:45:27.743 | 0 | 0 | 0 | 0 | 0 | 4 | 20.382 | 20.382 | 0 | 30 | 0 | 0 | 0 | 0 | 0 | 4 | 20.0028 | 20.0028 | 0.1892 | 30
04.06.2025¦12:45:28.743 | 0 | 0 | 0 | 0 | 0 | 4 | 20.382 | 20.382 | 0 | 30 | 0 | 0 | 0 | 0 | 0 | 4 | 20.0028 | 20.0028 | 0.1892 | 30
04.06.2025¦12:45:29.744 | 0 | 0 | 0 | 0 | 0 | 4 | 20.382 | 20.382 | 0 | 30 | 0 | 0 | 0 | 0 | 0 | 4 | 19.9554 | 19.9554 | 0.215 | 30
04.06.2025¦12:45:30.743 | 0 | 0 | 0 | 0 | 0 | 4 | 20.382 | 20.382 | 0 | 30 | 0 | 0 | 0 | 0 | 0 | 4 | 19.908 | 19.908 | 0.2021 | 30
04.06.2025¦12:45:31.742 | 0 | 0 | 0 | 0 | 0 | 4 | 20.382 | 20.382 | 0 | 30 | 0 | 0 | 0 | 0 | 0 | 4 | 19.908 | 19.908 | 0.2021 | 30
04.06.2025¦12:45:32.743 | 0 | 0 | 0 | 0 | 0 | 4 | 20.382 | 20.382 | 0 | 30 | 0 | 0 | 0 | 0 | 0 | 4 | 19.9554 | 19.9554 | 0.1935 | 30
04.06.2025¦12:45:33.743 | 0 | 0 | 0 | 0 | 0 | 4 | 20.4294 | 20.4294 | 0 | 30 | 0 | 0 | 0 | 0 | 0 | 4 | 20.0028 | 20.0028 | 0.1806 | 30
04.06.2025¦12:45:34.744 | 0 | 0 | 0 | 0 | 0 | 4 | 20.382 | 20.382 | 0 | 30 | 0 | 0 | 0 | 0 | 0 | 4 | 19.9554 | 19.9554 | 0.1677 | 30
04.06.2025¦12:45:35.744 | 0 | 0 | 0 | 0 | 0 | 4 | 20.382 | 20.382 | 0 | 30 | 0 | 0 | 0 | 0 | 0 | 4 | 20.0028 | 20.0028 | 0.1849 | 30
04.06.2025¦12:45:36.743 | 0 | 0 | 0 | 0 | 0 | 4 | 20.382 | 20.382 | 0 | 30 | 0 | 0 | 0 | 0 | 0 | 4 | 19.9554 | 19.9554 | 0.1849 | 30
04.06.2025¦12:45:37.743 | 0 | 0 | 0 | 0 | 0 | 4 | 20.382 | 20.382 | 0 | 30 | 0 | 0 | 0 | 0 | 0 | 4 | 19.908 | 19.908 | 0.172 | 30
04.06.2025¦12:45:38.743 | 0 | 0 | 0 | 0 | 0 | 4 | 20.382 | 20.382 | 0 | 30 | 0 | 0 | 0 | 0 | 0 | 4 | 19.908 | 19.908 | 0.172 | 30
04.06.2025¦12:45:39.743 | 0 | 0 | 0 | 0 | 0 | 4 | 20.4294 | 20.4294 | 0 | 30 | 0 | 0 | 0 | 0 | 0 | 4 | 19.908 | 19.908 | 0.1806 | 30
04.06.2025¦12:45:40.743 | 0 | 0 | 0 | 0 | 0 | 4 | 20.4294 | 20.4294 | 0 | 30 | 0 | 0 | 0 | 0 | 0 | 4 | 19.9554 | 19.9554 | 0.1763 | 30
04.06.2025¦12:45:41.743 | 0 | 0 | 0 | 0 | 0 | 4 | 20.382 | 20.382 | 0 | 30 | 0 | 0 | 0 | 0 | 0 | 4 | 20.0028 | 20.0028 | 0.1806 | 30
04.06.2025¦12:45:42.743 | 0 | 0 | 0 | 0 | 0 | 4 | 20.382 | 20.382 | 0 | 30 | 0 | 0 | 0 | 0 | 0 | 4 | 20.0028 | 20.0028 | 0.1806 | 30
04.06.2025¦12:45:43.744 | 0 | 0 | 0 | 0 | 0 | 4 | 20.4294 | 20.4294 | 0 | 30 | 0 | 0 | 0 | 0 | 0 | 4 | 19.908 | 19.908 | 0.1892 | 30
04.06.2025¦12:45:44.743 | 0 | 0 | 0 | 0 | 0 | 4 | 20.382 | 20.382 | 0 | 30 | 0 | 0 | 0 | 0 | 0 | 4 | 19.9554 | 19.9554 | 0.1892 | 30
04.06.2025¦12:45:45.743 | 0 | 0 | 0 | 0 | 0 | 4 | 20.4294 | 20.4294 | 0 | 30 | 0 | 0 | 0 | 0 | 0 | 4 | 20.0028 | 20.0028 | 0.1935 | 30
04.06.2025¦12:45:46.744 | 0 | 0 | 0 | 0 | 0 | 4 | 20.382 | 20.382 | 0 | 30 | 0 | 0 | 0 | 0 | 0 | 4 | 20.0028 | 20.0028 | 0.2021 | 30
04.06.2025¦12:45:47.743 | 0 | 0 | 0 | 0 | 0 | 4 | 20.382 | 20.382 | 0 | 30 | 0 | 0 | 0 | 0 | 0 | 4 | 20.0028 | 20.0028 | 0.2021 | 30
04.06.2025¦12:45:48.743 | 0 | 0 | 0 | 0 | 0 | 4 | 20.382 | 20.382 | 0 | 30 | 0 | 0 | 0 | 0 | 0 | 4 | 19.908 | 19.908 | 0.1978 | 30
04.06.2025¦12:45:49.744 | 0 | 0 | 0 | 0 | 0 | 4 | 20.4294 | 20.4294 | 0 | 30 | 0 | 0 | 0 | 0 | 0 | 4 | 19.9554 | 19.9554 | 0.1935 | 30
04.06.2025¦12:45:50.743 | 0 | 0 | 0 | 0 | 0 | 4 | 20.4294 | 20.4294 | 0 | 30 | 0 | 0 | 0 | 0 | 0 | 4 | 19.9554 | 19.9554 | 0.1935 | 30
04.06.2025¦12:45:51.743 | 0 | 0 | 0 | 0 | 0 | 4 | 20.382 | 20.382 | 0 | 30 | 0 | 0 | 0 | 0 | 0 | 4 | 20.0028 | 20.0028 | 0.1849 | 30
04.06.2025¦12:45:52.743 | 0 | 0 | 0 | 0 | 0 | 4 | 20.382 | 20.382 | 0 | 30 | 0 | 0 | 0 | 0 | 0 | 4 | 20.0028 | 20.0028 | 0.1849 | 30
04.06.2025¦12:45:53.743 | 0 | 0 | 0 | 0 | 0 | 4 | 20.382 | 20.382 | 0 | 30 | 0 | 0 | 0 | 0 | 0 | 4 | 19.9554 | 19.9554 | 0.1892 | 30
04.06.2025¦12:45:54.743 | 0 | 0 | 0 | 0 | 0 | 4 | 20.382 | 20.382 | 0 | 30 | 0 | 0 | 0 | 0 | 0 | 4 | 19.908 | 19.908 | 0.1634 | 30
04.06.2025¦12:45:55.743 | 0 | 0 | 0 | 0 | 0 | 4 | 20.4294 | 20.4294 | 0 | 30 | 0 | 0 | 0 | 0 | 0 | 4 | 20.0028 | 20.0028 | 0.1677 | 30
04.06.2025¦12:45:56.742 | 0 | 0 | 0 | 0 | 0 | 4 | 20.4294 | 20.4294 | 0 | 30 | 0 | 0 | 0 | 0 | 0 | 4 | 20.0028 | 20.0028 | 0.1677 | 30
04.06.2025¦12:45:57.743 | 0 | 0 | 0 | 0 | 0 | 4 | 20.382 | 20.382 | 0 | 30 | 0 | 0 | 0 | 0 | 0 | 4 | 20.0028 | 20.0028 | 0.1806 | 30
04.06.2025¦12:45:58.743 | 0 | 0 | 0 | 0 | 0 | 4 | 20.382 | 20.382 | 0 | 30 | 0 | 0 | 0 | 0 | 0 | 4 | 20.0028 | 20.0028 | 0.1806 | 30
04.06.2025¦12:45:59.743 | 0 | 0 | 0 | 0 | 0 | 4 | 20.4294 | 20.4294 | 0 | 30 | 0 | 0 | 0 | 0 | 0 | 4 | 19.908 | 19.908 | 0.1849 | 30
04.06.2025¦12:46:00.743 | 0 | 0 | 0 | 0 | 0 | 4 | 20.382 | 20.382 | 0 | 30 | 0 | 0 | 0 | 0 | 0 | 4 | 19.908 | 19.908 | 0.1978 | 30
04.06.2025¦12:46:01.743 | 0 | 0 | 0 | 0 | 0 | 4 | 20.382 | 20.382 | 0 | 30 | 0 | 0 | 0 | 0 | 0 | 4 | 19.908 | 19.908 | 0.1935 | 30
04.06.2025¦12:46:02.743 | 0 | 0 | 0 | 0 | 0 | 4 | 20.4294 | 20.4294 | 0 | 30 | 0 | 0 | 0 | 0 | 0 | 4 | 20.0028 | 20.0028 | 0.1935 | 30
04.06.2025¦12:46:03.743 | 0 | 0 | 0 | 0 | 0 | 4 | 20.382 | 20.382 | 0 | 30 | 0 | 0 | 0 | 0 | 0 | 4 | 20.0028 | 20.0028 | 0.1892 | 30
04.06.2025¦12:46:04.743 | 0 | 0 | 0 | 0 | 0 | 4 | 20.382 | 20.382 | 0 | 30 | 0 | 0 | 0 | 0 | 0 | 4 | 20.0028 | 20.0028 | 0.1892 | 30
04.06.2025¦12:46:05.743 | 0 | 0 | 0 | 0 | 0 | 4 | 20.382 | 20.382 | 0 | 30 | 0 | 0 | 0 | 0 | 0 | 4 | 20.0028 | 20.0028 | 0.1892 | 30
04.06.2025¦12:46:06.742 | 0 | 0 | 0 | 0 | 0 | 4 | 20.4294 | 20.4294 | 0 | 30 | 0 | 0 | 0 | 0 | 0 | 4 | 19.908 | 19.908 | 0.1892 | 30
04.06.2025¦12:46:07.743 | 0 | 0 | 0 | 0 | 0 | 4 | 20.382 | 20.382 | 0 | 30 | 0 | 0 | 0 | 0 | 0 | 4 | 19.9554 | 19.9554 | 0.1806 | 30
04.06.2025¦12:46:08.744 | 0 | 0 | 0 | 0 | 0 | 4 | 20.4294 | 20.4294 | 0 | 30 | 0 | 0 | 0 | 0 | 0 | 4 | 19.908 | 19.908 | 0.1892 | 30
04.06.2025¦12:46:09.743 | 0 | 0 | 0 | 0 | 0 | 4 | 20.4294 | 20.4294 | 0 | 30 | 0 | 0 | 0 | 0 | 0 | 4 | 19.908 | 19.908 | 0.1892 | 30
04.06.2025¦12:46:10.744 | 0 | 0 | 0 | 0 | 0 | 4 | 20.382 | 20.382 | 0 | 30 | 0 | 0 | 0 | 0 | 0 | 4 | 20.0028 | 20.0028 | 0.1806 | 30
04.06.2025¦12:46:11.744 | 0 | 0 | 0 | 0 | 0 | 4 | 20.382 | 20.382 | 0 | 30 | 0 | 0 | 0 | 0 | 0 | 4 | 20.0028 | 20.0028 | 0.172 | 30
04.06.2025¦12:46:12.744 | 0 | 0 | 0 | 0 | 0 | 4 | 20.382 | 20.382 | 0 | 30 | 0 | 0 | 0 | 0 | 0 | 4 | 19.9554 | 19.9554 | 0.1677 | 30
04.06.2025¦12:46:13.742 | 0 | 0 | 0 | 0 | 0 | 4 | 20.382 | 20.382 | 0 | 30 | 0 | 0 | 0 | 0 | 0 | 4 | 19.9554 | 19.9554 | 0.1677 | 30
04.06.2025¦12:46:14.742 | 0 | 0 | 0 | 0 | 0 | 4 | 20.4294 | 20.4294 | 0 | 30 | 0 | 0 | 0 | 0 | 0 | 4 | 19.908 | 19.908 | 0.172 | 30
04.06.2025¦12:46:15.743 | 0 | 0 | 0 | 0 | 0 | 4 | 20.4294 | 20.4294 | 0 | 30 | 0 | 0 | 0 | 0 | 0 | 4 | 20.0028 | 20.0028 | 0.1591 | 30
04.06.2025¦12:46:16.744 | 0 | 0 | 0 | 0 | 0 | 4 | 20.4294 | 20.4294 | 0 | 30 | 0 | 0 | 0 | 0 | 0 | 4 | 20.0028 | 20.0028 | 0.1677 | 30
04.06.2025¦12:46:17.743 | 0 | 0 | 0 | 0 | 0 | 4 | 20.382 | 20.382 | 0 | 30 | 0 | 0 | 0 | 0 | 0 | 4 | 20.0028 | 20.0028 | 0.1634 | 30
04.06.2025¦12:46:18.743 | 0 | 0 | 0 | 0 | 0 | 4 | 20.4294 | 20.4294 | 0 | 30 | 0 | 0 | 0 | 0 | 0 | 4 | 19.908 | 19.908 | 0.1849 | 30
04.06.2025¦12:46:19.743 | 0 | 0 | 0 | 0 | 0 | 4 | 20.4294 | 20.4294 | 0 | 30 | 0 | 0 | 0 | 0 | 0 | 4 | 20.0028 | 20.0028 | 0.1892 | 30
04.06.2025¦12:46:20.743 | 0 | 0 | 0 | 0 | 0 | 4 | 20.4294 | 20.4294 | 0 | 30 | 0 | 0 | 0 | 0 | 0 | 4 | 20.0028 | 20.0028 | 0.1892 | 30
04.06.2025¦12:46:21.743 | 0 | 0 | 0 | 0 | 0 | 4 | 20.382 | 20.382 | 0 | 30 | 0 | 0 | 0 | 0 | 0 | 4 | 19.908 | 19.908 | 0.1892 | 30
04.06.2025¦12:46:22.742 | 0 | 0 | 0 | 0 | 0 | 4 | 20.382 | 20.382 | 0 | 30 | 0 | 0 | 0 | 0 | 0 | 4 | 19.9554 | 19.9554 | 0.1849 | 30
04.06.2025¦12:46:23.743 | 0 | 0 | 0 | 0 | 0 | 4 | 20.4294 | 20.4294 | 0 | 30 | 0 | 0 | 0 | 0 | 0 | 4 | 20.0028 | 20.0028 | 0.1849 | 30
04.06.2025¦12:46:24.743 | 0 | 0 | 0 | 0 | 0 | 4 | 20.4294 | 20.4294 | 0 | 30 | 0 | 0 | 0 | 0 | 0 | 4 | 20.0028 | 20.0028 | 0.1849 | 30
04.06.2025¦12:46:25.743 | 0 | 0 | 0 | 0 | 0 | 4 | 20.4294 | 20.4294 | 0 | 30 | 0 | 0 | 0 | 0 | 0 | 4 | 20.0028 | 20.0028 | 0.1634 | 30
04.06.2025¦12:46:26.742 | 0 | 0 | 0 | 0 | 0 | 4 | 20.382 | 20.382 | 0 | 30 | 0 | 0 | 0 | 0 | 0 | 4 | 19.9554 | 19.9554 | 0.2408 | 30
04.06.2025¦12:46:27.743 | 0 | 0 | 0 | 0 | 0 | 4 | 20.4294 | 20.4294 | 0 | 30 | 0 | 0 | 0 | 0 | 0 | 4 | 19.9554 | 19.9554 | 0.2408 | 30
04.06.2025¦12:46:28.743 | 0 | 0 | 0 | 0 | 0 | 4 | 20.382 | 20.382 | 0 | 30 | 0 | 0 | 0 | 0 | 0 | 4 | 19.9554 | 19.9554 | 0.2408 | 30
04.06.2025¦12:46:29.744 | 0 | 0 | 0 | 0 | 0 | 4 | 20.382 | 20.382 | 0 | 30 | 0 | 0 | 0 | 0 | 0 | 4 | 20.0028 | 20.0028 | 0.2322 | 30
04.06.2025¦12:46:30.743 | 0 | 0 | 0 | 0 | 0 | 4 | 20.382 | 20.382 | 0 | 30 | 0 | 0 | 0 | 0 | 0 | 4 | 19.9554 | 19.9554 | 0.2279 | 30
04.06.2025¦12:46:31.743 | 0 | 0 | 0 | 0 | 0 | 4 | 20.4294 | 20.4294 | 0 | 30 | 0 | 0 | 0 | 0 | 0 | 4 | 19.9554 | 19.9554 | 0.215 | 30
04.06.2025¦12:46:32.742 | 0 | 0 | 0 | 0 | 0 | 4 | 20.4294 | 20.4294 | 0 | 30 | 0 | 0 | 0 | 0 | 0 | 4 | 19.9554 | 19.9554 | 0.215 | 30
04.06.2025¦12:46:33.743 | 0 | 0 | 0 | 0 | 0 | 4 | 20.4294 | 20.4294 | 0 | 30 | 0 | 0 | 0 | 0 | 0 | 4 | 19.9554 | 19.9554 | 0.2107 | 30
04.06.2025¦12:46:34.743 | 0 | 0 | 0 | 0 | 0 | 4 | 20.4294 | 20.4294 | 0 | 30 | 0 | 0 | 0 | 0 | 0 | 4 | 19.908 | 19.908 | 0.2107 | 30
04.06.2025¦12:46:35.743 | 0 | 0 | 0 | 0 | 0 | 4 | 20.4294 | 20.4294 | 0 | 30 | 0 | 0 | 0 | 0 | 0 | 4 | 19.908 | 19.908 | 0.2107 | 30
04.06.2025¦12:46:36.744 | 0 | 0 | 0 | 0 | 0 | 4 | 20.4294 | 20.4294 | 0 | 30 | 0 | 0 | 0 | 0 | 0 | 4 | 20.0028 | 20.0028 | 0.2064 | 30
04.06.2025¦12:46:37.744 | 0 | 0 | 0 | 0 | 0 | 4 | 20.4294 | 20.4294 | 0 | 30 | 0 | 0 | 0 | 0 | 0 | 4 | 20.0028 | 20.0028 | 0.1935 | 30
04.06.2025¦12:46:38.744 | 0 | 0 | 0 | 0 | 0 | 4 | 20.382 | 20.382 | 0 | 30 | 0 | 0 | 0 | 0 | 0 | 4 | 20.0028 | 20.0028 | 0.2064 | 30
04.06.2025¦12:46:39.744 | 0 | 0 | 0 | 0 | 0 | 4 | 20.4294 | 20.4294 | 0 | 30 | 0 | 0 | 0 | 0 | 0 | 4 | 19.9554 | 19.9554 | 0.1935 | 30
04.06.2025¦12:46:40.743 | 0 | 0 | 0 | 0 | 0 | 4 | 20.4294 | 20.4294 | 0 | 30 | 0 | 0 | 0 | 0 | 0 | 4 | 19.9554 | 19.9554 | 0.1935 | 30
04.06.2025¦12:46:41.743 | 0 | 0 | 0 | 0 | 0 | 4 | 20.382 | 20.382 | 0 | 30 | 0 | 0 | 0 | 0 | 0 | 4 | 19.9554 | 19.9554 | 0.2322 | 30
04.06.2025¦12:46:42.742 | 0 | 0 | 0 | 0 | 0 | 4 | 20.382 | 20.382 | 0 | 30 | 0 | 0 | 0 | 0 | 0 | 4 | 19.9554 | 19.9554 | 0.2322 | 30
04.06.2025¦12:46:43.743 | 0 | 0 | 0 | 0 | 0 | 4 | 20.382 | 20.382 | 0 | 30 | 0 | 0 | 0 | 0 | 0 | 4 | 20.0028 | 20.0028 | 0.2107 | 30
04.06.2025¦12:46:44.743 | 0 | 0 | 0 | 0 | 0 | 4 | 20.382 | 20.382 | 0 | 30 | 0 | 0 | 0 | 0 | 0 | 4 | 20.0028 | 20.0028 | 0.2107 | 30
04.06.2025¦12:46:45.743 | 0 | 0 | 0 | 0 | 0 | 4 | 20.382 | 20.382 | 0 | 30 | 0 | 0 | 0 | 0 | 0 | 4 | 19.908 | 19.908 | 0.2064 | 30
04.06.2025¦12:46:46.742 | 0 | 0 | 0 | 0 | 0 | 4 | 20.4294 | 20.4294 | 0 | 30 | 0 | 0 | 0 | 0 | 0 | 4 | 19.908 | 19.908 | 0.2064 | 30
04.06.2025¦12:46:47.743 | 0 | 0 | 0 | 0 | 0 | 4 | 20.4294 | 20.4294 | 0 | 30 | 0 | 0 | 0 | 0 | 0 | 4 | 20.0028 | 20.0028 | 0.2107 | 30
04.06.2025¦12:46:48.743 | 0 | 0 | 0 | 0 | 0 | 4 | 20.382 | 20.382 | 0 | 30 | 0 | 0 | 0 | 0 | 0 | 4 | 19.908 | 19.908 | 0.2064 | 30
04.06.2025¦12:46:49.743 | 0 | 0 | 0 | 0 | 0 | 4 | 20.382 | 20.382 | 0 | 30 | 0 | 0 | 0 | 0 | 0 | 4 | 19.908 | 19.908 | 0.2064 | 30
04.06.2025¦12:46:50.744 | 0 | 0 | 0 | 0 | 0 | 4 | 20.4294 | 20.4294 | 0 | 30 | 0 | 0 | 0 | 0 | 0 | 4 | 20.0028 | 20.0028 | 0.2107 | 30
04.06.2025¦12:46:51.743 | 0 | 0 | 0 | 0 | 0 | 4 | 20.4294 | 20.4294 | 0 | 30 | 0 | 0 | 0 | 0 | 0 | 4 | 19.9554 | 19.9554 | 0.2193 | 30
04.06.2025¦12:46:52.743 | 0 | 0 | 0 | 0 | 0 | 4 | 20.4294 | 20.4294 | 0 | 30 | 0 | 0 | 0 | 0 | 0 | 4 | 19.9554 | 19.9554 | 0.2193 | 30
04.06.2025¦12:46:53.743 | 0 | 0 | 0 | 0 | 0 | 4 | 20.382 | 20.382 | 0 | 30 | 0 | 0 | 0 | 0 | 0 | 4 | 19.908 | 19.908 | 0.2193 | 30
04.06.2025¦12:46:54.743 | 0 | 0 | 0 | 0 | 0 | 4 | 20.4294 | 20.4294 | 0 | 30 | 0 | 0 | 0 | 0 | 0 | 4 | 19.908 | 19.908 | 0.1935 | 30
04.06.2025¦12:46:55.743 | 0 | 0 | 0 | 0 | 0 | 4 | 20.4294 | 20.4294 | 0 | 30 | 0 | 0 | 0 | 0 | 0 | 4 | 19.908 | 19.908 | 0.1935 | 30
04.06.2025¦12:46:56.743 | 0 | 0 | 0 | 0 | 0 | 4 | 20.4294 | 20.4294 | 0 | 30 | 0 | 0 | 0 | 0 | 0 | 4 | 19.908 | 19.908 | 0.1892 | 30
04.06.2025¦12:46:57.743 | 0 | 0 | 0 | 0 | 0 | 4 | 20.4294 | 20.4294 | 0 | 30 | 0 | 0 | 0 | 0 | 0 | 4 | 19.9554 | 19.9554 | 0.1849 | 30
04.06.2025¦12:46:58.744 | 0 | 0 | 0 | 0 | 0 | 4 | 20.382 | 20.382 | 0 | 30 | 0 | 0 | 0 | 0 | 0 | 4 | 19.9554 | 19.9554 | 0.1892 | 30
04.06.2025¦12:46:59.743 | 0 | 0 | 0 | 0 | 0 | 4 | 20.4294 | 20.4294 | 0 | 30 | 0 | 0 | 0 | 0 | 0 | 4 | 19.9554 | 19.9554 | 0.1892 | 30
04.06.2025¦12:47:00.743 | 0 | 0 | 0 | 0 | 0 | 4 | 20.4294 | 20.4294 | 0 | 30 | 0 | 0 | 0 | 0 | 0 | 4 | 20.0028 | 20.0028 | 0.1849 | 30
04.06.2025¦12:47:01.743 | 0 | 0 | 0 | 0 | 0 | 4 | 20.4294 | 20.4294 | 0 | 30 | 0 | 0 | 0 | 0 | 0 | 4 | 20.0028 | 20.0028 | 0.1849 | 30
04.06.2025¦12:47:02.743 | 0 | 0 | 0 | 0 | 0 | 4 | 20.4294 | 20.4294 | 0 | 30 | 0 | 0 | 0 | 0 | 0 | 4 | 19.9554 | 19.9554 | 0.2064 | 30
04.06.2025¦12:47:03.743 | 0 | 0 | 0 | 0 | 0 | 4 | 20.4294 | 20.4294 | 0 | 30 | 0 | 0 | 0 | 0 | 0 | 4 | 19.9554 | 19.9554 | 0.2064 | 30
04.06.2025¦12:47:04.743 | 0 | 0 | 0 | 0 | 0 | 4 | 20.4294 | 20.4294 | 0 | 30 | 0 | 0 | 0 | 0 | 0 | 4 | 19.908 | 19.908 | 0.2107 | 30
04.06.2025¦12:47:05.743 | 0 | 0 | 0 | 0 | 0 | 4 | 20.4294 | 20.4294 | 0 | 30 | 0 | 0 | 0 | 0 | 0 | 4 | 19.9554 | 19.9554 | 0.2107 | 30
04.06.2025¦12:47:06.743 | 0 | 0 | 0 | 0 | 0 | 4 | 20.4294 | 20.4294 | 0 | 30 | 0 | 0 | 0 | 0 | 0 | 4 | 19.9554 | 19.9554 | 0.2107 | 30
04.06.2025¦12:47:07.743 | 0 | 0 | 0 | 0 | 0 | 4 | 20.382 | 20.382 | 0 | 30 | 0 | 0 | 0 | 0 | 0 | 4 | 19.908 | 19.908 | 0.1978 | 30
04.06.2025¦12:47:08.743 | 0 | 0 | 0 | 0 | 0 | 4 | 20.382 | 20.382 | 0 | 30 | 0 | 0 | 0 | 0 | 0 | 4 | 19.908 | 19.908 | 0.1978 | 30
04.06.2025¦12:47:09.743 | 0 | 0 | 0 | 0 | 0 | 4 | 20.382 | 20.382 | 0 | 30 | 0 | 0 | 0 | 0 | 0 | 4 | 19.9554 | 19.9554 | 0.215 | 30
04.06.2025¦12:47:10.743 | 0 | 0 | 0 | 0 | 0 | 4 | 20.382 | 20.382 | 0 | 30 | 0 | 0 | 0 | 0 | 0 | 4 | 19.9554 | 19.9554 | 0.215 | 30
04.06.2025¦12:47:11.743 | 0 | 0 | 0 | 0 | 0 | 4 | 20.382 | 20.382 | 0 | 30 | 0 | 0 | 0 | 0 | 0 | 4 | 19.908 | 19.908 | 0.2107 | 30
04.06.2025¦12:47:12.743 | 0 | 0 | 0 | 0 | 0 | 4 | 20.4768 | 20.4768 | 0 | 30 | 0 | 0 | 0 | 0 | 0 | 4 | 20.0028 | 20.0028 | 0.1892 | 30
04.06.2025¦12:47:13.743 | 0 | 0 | 0 | 0 | 0 | 4 | 20.4768 | 20.4768 | 0 | 30 | 0 | 0 | 0 | 0 | 0 | 4 | 20.0028 | 20.0028 | 0.1892 | 30
04.06.2025¦12:47:14.743 | 0 | 0 | 0 | 0 | 0 | 4 | 20.4294 | 20.4294 | 0 | 30 | 0 | 0 | 0 | 0 | 0 | 4 | 19.908 | 19.908 | 0.2107 | 30
04.06.2025¦12:47:15.743 | 0 | 0 | 0 | 0 | 0 | 4 | 20.4294 | 20.4294 | 0 | 30 | 0 | 0 | 0 | 0 | 0 | 4 | 12.3714 | 12.3714 | 0.5977 | 30
04.06.2025¦12:47:16.742 | 0 | 0 | 0 | 0 | 0 | 4 | 20.4294 | 20.4294 | 0 | 30 | 0 | 0 | 0 | 0 | 0 | 4 | 12.3714 | 12.3714 | 0.5977 | 30
04.06.2025¦12:47:17.743 | 0 | 0 | 0 | 0 | 0 | 4 | 20.4294 | 20.4294 | 0 | 30 | 0 | 0 | 0 | 0 | 0 | 4 | 20.0028 | 20.0028 | 0.2064 | 30
04.06.2025¦12:47:18.743 | 0 | 0 | 0 | 0 | 0 | 99 | 0 | 0 | 0 | 30 | 0 | 0 | 0 | 0 | 0 | 4 | 19.9554 | 19.9554 | 0.2107 | 30
04.06.2025¦12:47:19.742 | 0 | 0 | 0 | 0 | 0 | 99 | 0 | 0 | 0 | 30 | 0 | 0 | 0 | 0 | 0 | 4 | 19.9554 | 19.9554 | 0.2107 | 30
04.06.2025¦12:47:20.743 | 0 | 0 | 0 | 0 | 0 | 4 | 20.382 | 20.382 | 0 | 30 | 0 | 0 | 0 | 0 | 0 | 4 | 20.0028 | 20.0028 | 0.1978 | 30
04.06.2025¦12:47:21.743 | 0 | 0 | 0 | 0 | 0 | 4 | 20.382 | 20.382 | 0 | 30 | 0 | 0 | 0 | 0 | 0 | 4 | 19.908 | 19.908 | 0.2021 | 30
04.06.2025¦12:47:22.743 | 0 | 0 | 0 | 0 | 0 | 4 | 20.4294 | 20.4294 | 0 | 30 | 0 | 0 | 0 | 0 | 0 | 4 | 20.0028 | 20.0028 | 0.2021 | 30
04.06.2025¦12:47:23.743 | 0 | 0 | 0 | 0 | 0 | 4 | 20.4294 | 20.4294 | 0 | 30 | 0 | 0 | 0 | 0 | 0 | 4 | 19.908 | 19.908 | 0.1892 | 30
04.06.2025¦12:47:24.743 | 0 | 0 | 0 | 0 | 0 | 4 | 20.4294 | 20.4294 | 0 | 30 | 0 | 0 | 0 | 0 | 0 | 4 | 19.9554 | 19.9554 | 0.2064 | 30
04.06.2025¦12:47:25.743 | 0 | 0 | 0 | 0 | 0 | 4 | 20.382 | 20.382 | 0 | 30 | 0 | 0 | 0 | 0 | 0 | 4 | 19.9554 | 19.9554 | 0.2064 | 30
04.06.2025¦12:47:26.743 | 0 | 0 | 0 | 0 | 0 | 4 | 20.382 | 20.382 | 0 | 30 | 0 | 0 | 0 | 0 | 0 | 4 | 20.0028 | 20.0028 | 0.2193 | 30
04.06.2025¦12:47:27.743 | 0 | 0 | 0 | 0 | 0 | 4 | 20.4294 | 20.4294 | 0 | 30 | 0 | 0 | 0 | 0 | 0 | 4 | 20.0028 | 20.0028 | 0.2107 | 30
04.06.2025¦12:47:28.743 | 0 | 0 | 0 | 0 | 0 | 4 | 20.382 | 20.382 | 0 | 30 | 0 | 0 | 0 | 0 | 0 | 4 | 18.96 | 18.96 | 0.1505 | 30
04.06.2025¦12:47:29.743 | 0 | 0 | 0 | 0 | 0 | 4 | 20.382 | 20.382 | 0 | 30 | 0 | 0 | 0 | 0 | 0 | 4 | 18.96 | 18.96 | 0.1505 | 30
04.06.2025¦12:47:30.743 | 0 | 0 | 0 | 0 | 0 | 4 | 19.434 | 19.434 | 0 | 30 | 0 | 0 | 0 | 0 | 0 | 4 | 18.96 | 18.96 | 0.1333 | 30
04.06.2025¦12:47:31.744 | 0 | 0 | 0 | 0 | 0 | 4 | 19.434 | 19.434 | 0 | 30 | 0 | 0 | 0 | 0 | 0 | 4 | 19.0074 | 19.0074 | 0.129 | 30
04.06.2025¦12:47:32.743 | 0 | 0 | 0 | 0 | 0 | 4 | 19.434 | 19.434 | 0 | 30 | 0 | 0 | 0 | 0 | 0 | 4 | 19.0074 | 19.0074 | 0.129 | 30
04.06.2025¦12:47:33.743 | 0 | 0 | 0 | 0 | 0 | 4 | 19.434 | 19.434 | 0 | 30 | 0 | 0 | 0 | 0 | 0 | 4 | 18.96 | 18.96 | 0.129 | 30
04.06.2025¦12:47:34.743 | 0 | 0 | 0 | 0 | 0 | 4 | 19.434 | 19.434 | 0 | 30 | 0 | 0 | 0 | 0 | 0 | 4 | 18.96 | 18.96 | 0.129 | 30
04.06.2025¦12:47:35.743 | 0 | 0 | 0 | 0 | 0 | 4 | 19.434 | 19.434 | 0 | 30 | 0 | 0 | 0 | 0 | 0 | 4 | 18.96 | 18.96 | 0.129 | 30
04.06.2025¦12:47:36.742 | 0 | 0 | 0 | 0 | 0 | 4 | 19.434 | 19.434 | 0 | 30 | 0 | 0 | 0 | 0 | 0 | 4 | 18.96 | 18.96 | 0.1677 | 30
04.06.2025¦12:47:37.743 | 0 | 0 | 0 | 0 | 0 | 4 | 19.434 | 19.434 | 0 | 30 | 0 | 0 | 0 | 0 | 0 | 4 | 18.96 | 18.96 | 0.1548 | 30
04.06.2025¦12:47:38.742 | 0 | 0 | 0 | 0 | 0 | 4 | 19.434 | 19.434 | 0 | 30 | 0 | 0 | 0 | 0 | 0 | 4 | 18.96 | 18.96 | 0.1548 | 30
04.06.2025¦12:47:39.743 | 0 | 0 | 0 | 0 | 0 | 4 | 19.3866 | 19.3866 | 0 | 30 | 0 | 0 | 0 | 0 | 0 | 4 | 18.96 | 18.96 | 0.1935 | 30
04.06.2025¦12:47:40.743 | 0 | 0 | 0 | 0 | 0 | 4 | 19.3866 | 19.3866 | 0 | 30 | 0 | 0 | 0 | 0 | 0 | 4 | 18.96 | 18.96 | 0.1935 | 30
04.06.2025¦12:47:41.744 | 0 | 0 | 0 | 0 | 0 | 4 | 19.434 | 19.434 | 0 | 30 | 0 | 0 | 0 | 0 | 0 | 4 | 18.96 | 18.96 | 0.172 | 30
04.06.2025¦12:47:42.743 | 0 | 0 | 0 | 0 | 0 | 4 | 19.434 | 19.434 | 0 | 30 | 0 | 0 | 0 | 0 | 0 | 4 | 18.96 | 18.96 | 0.172 | 30
04.06.2025¦12:47:43.744 | 0 | 0 | 0 | 0 | 0 | 4 | 19.434 | 19.434 | 0 | 30 | 0 | 0 | 0 | 0 | 0 | 4 | 18.9126 | 18.9126 | 0.1548 | 30
04.06.2025¦12:47:44.743 | 0 | 0 | 0 | 0 | 0 | 4 | 19.434 | 19.434 | 0 | 30 | 0 | 0 | 0 | 0 | 0 | 4 | 19.0074 | 19.0074 | 0.1591 | 30
04.06.2025¦12:47:45.743 | 0 | 0 | 0 | 0 | 0 | 4 | 19.434 | 19.434 | 0 | 30 | 0 | 0 | 0 | 0 | 0 | 4 | 18.96 | 18.96 | 0.1548 | 30
04.06.2025¦12:47:46.743 | 0 | 0 | 0 | 0 | 0 | 4 | 19.3866 | 19.3866 | 0 | 30 | 0 | 0 | 0 | 0 | 0 | 4 | 18.96 | 18.96 | 0.1591 | 30
04.06.2025¦12:47:47.743 | 0 | 0 | 0 | 0 | 0 | 4 | 19.434 | 19.434 | 0 | 30 | 0 | 0 | 0 | 0 | 0 | 4 | 18.96 | 18.96 | 0.1548 | 30
04.06.2025¦12:47:48.743 | 0 | 0 | 0 | 0 | 0 | 4 | 19.434 | 19.434 | 0 | 30 | 0 | 0 | 0 | 0 | 0 | 4 | 18.96 | 18.96 | 0.1548 | 30
04.06.2025¦12:47:49.742 | 0 | 0 | 0 | 0 | 0 | 4 | 19.434 | 19.434 | 0 | 30 | 0 | 0 | 0 | 0 | 0 | 4 | 18.96 | 18.96 | 0.1634 | 30
04.06.2025¦12:47:50.743 | 0 | 0 | 0 | 0 | 0 | 4 | 19.434 | 19.434 | 0 | 30 | 0 | 0 | 0 | 0 | 0 | 4 | 18.96 | 18.96 | 0.1677 | 30
04.06.2025¦12:47:51.743 | 0 | 0 | 0 | 0 | 0 | 4 | 19.4814 | 19.4814 | 0 | 30 | 0 | 0 | 0 | 0 | 0 | 4 | 18.96 | 18.96 | 0.172 | 30
04.06.2025¦12:47:52.742 | 0 | 0 | 0 | 0 | 0 | 4 | 19.4814 | 19.4814 | 0 | 30 | 0 | 0 | 0 | 0 | 0 | 4 | 18.96 | 18.96 | 0.172 | 30
04.06.2025¦12:47:53.743 | 0 | 0 | 0 | 0 | 0 | 4 | 19.434 | 19.434 | 0 | 30 | 0 | 0 | 0 | 0 | 0 | 4 | 18.96 | 18.96 | 0.1634 | 30
04.06.2025¦12:47:54.744 | 0 | 0 | 0 | 0 | 0 | 4 | 19.434 | 19.434 | 0 | 30 | 0 | 0 | 0 | 0 | 0 | 4 | 18.96 | 18.96 | 0.1892 | 30
04.06.2025¦12:47:55.743 | 0 | 0 | 0 | 0 | 0 | 4 | 19.434 | 19.434 | 0 | 30 | 0 | 0 | 0 | 0 | 0 | 4 | 18.96 | 18.96 | 0.1892 | 30
04.06.2025¦12:47:56.744 | 0 | 0 | 0 | 0 | 0 | 4 | 19.434 | 19.434 | 0 | 30 | 0 | 0 | 0 | 0 | 0 | 4 | 18.96 | 18.96 | 0.1935 | 30
04.06.2025¦12:47:57.743 | 0 | 0 | 0 | 0 | 0 | 4 | 19.3866 | 19.3866 | 0 | 30 | 0 | 0 | 0 | 0 | 0 | 4 | 18.96 | 18.96 | 0.1935 | 30
04.06.2025¦12:47:58.743 | 0 | 0 | 0 | 0 | 0 | 4 | 19.3866 | 19.3866 | 0 | 30 | 0 | 0 | 0 | 0 | 0 | 4 | 18.96 | 18.96 | 0.1935 | 30
04.06.2025¦12:47:59.744 | 0 | 0 | 0 | 0 | 0 | 4 | 19.434 | 19.434 | 0 | 30 | 0 | 0 | 0 | 0 | 0 | 4 | 18.9126 | 18.9126 | 0.1677 | 30
04.06.2025¦12:48:00.743 | 0 | 0 | 0 | 0 | 0 | 4 | 19.434 | 19.434 | 0 | 30 | 0 | 0 | 0 | 0 | 0 | 4 | 18.96 | 18.96 | 0.1634 | 30
04.06.2025¦12:48:01.743 | 0 | 0 | 0 | 0 | 0 | 4 | 19.434 | 19.434 | 0 | 30 | 0 | 0 | 0 | 0 | 0 | 4 | 18.96 | 18.96 | 0.1634 | 30
04.06.2025¦12:48:02.743 | 0 | 0 | 0 | 0 | 0 | 4 | 19.434 | 19.434 | 0 | 30 | 0 | 0 | 0 | 0 | 0 | 4 | 18.96 | 18.96 | 0.1634 | 30
04.06.2025¦12:48:03.743 | 0 | 0 | 0 | 0 | 0 | 4 | 19.434 | 19.434 | 0 | 30 | 0 | 0 | 0 | 0 | 0 | 4 | 18.96 | 18.96 | 0.1634 | 30
04.06.2025¦12:48:04.742 | 0 | 0 | 0 | 0 | 0 | 4 | 19.434 | 19.434 | 0 | 30 | 0 | 0 | 0 | 0 | 0 | 4 | 18.96 | 18.96 | 0.1591 | 30
04.06.2025¦12:48:05.743 | 0 | 0 | 0 | 0 | 0 | 4 | 19.434 | 19.434 | 0 | 30 | 0 | 0 | 0 | 0 | 0 | 4 | 19.0074 | 19.0074 | 0.1548 | 30
04.06.2025¦12:48:06.743 | 0 | 0 | 0 | 0 | 0 | 4 | 19.434 | 19.434 | 0 | 30 | 0 | 0 | 0 | 0 | 0 | 4 | 18.96 | 18.96 | 0.1505 | 30
04.06.2025¦12:48:07.742 | 0 | 0 | 0 | 0 | 0 | 4 | 19.434 | 19.434 | 0 | 30 | 0 | 0 | 0 | 0 | 0 | 4 | 18.96 | 18.96 | 0.1505 | 30
04.06.2025¦12:48:08.743 | 0 | 0 | 0 | 0 | 0 | 4 | 19.434 | 19.434 | 0 | 30 | 0 | 0 | 0 | 0 | 0 | 4 | 18.96 | 18.96 | 0.1462 | 30
04.06.2025¦12:48:09.742 | 0 | 0 | 0 | 0 | 0 | 4 | 19.434 | 19.434 | 0 | 30 | 0 | 0 | 0 | 0 | 0 | 4 | 18.96 | 18.96 | 0.1677 | 30
04.06.2025¦12:48:10.743 | 0 | 0 | 0 | 0 | 0 | 4 | 19.434 | 19.434 | 0 | 30 | 0 | 0 | 0 | 0 | 0 | 4 | 18.96 | 18.96 | 0.1634 | 30
04.06.2025¦12:48:11.743 | 0 | 0 | 0 | 0 | 0 | 4 | 19.434 | 19.434 | 0 | 30 | 0 | 0 | 0 | 0 | 0 | 4 | 18.9126 | 18.9126 | 0.1505 | 30
04.06.2025¦12:48:12.743 | 0 | 0 | 0 | 0 | 0 | 4 | 19.434 | 19.434 | 0 | 30 | 0 | 0 | 0 | 0 | 0 | 4 | 18.96 | 18.96 | 0.1634 | 30
04.06.2025¦12:48:13.743 | 0 | 0 | 0 | 0 | 0 | 4 | 19.434 | 19.434 | 0 | 30 | 0 | 0 | 0 | 0 | 0 | 4 | 18.96 | 18.96 | 0.1634 | 30
04.06.2025¦12:48:14.742 | 0 | 0 | 0 | 0 | 0 | 4 | 19.434 | 19.434 | 0 | 30 | 0 | 0 | 0 | 0 | 0 | 4 | 18.96 | 18.96 | 0.1591 | 30
04.06.2025¦12:48:15.743 | 0 | 0 | 0 | 0 | 0 | 4 | 19.434 | 19.434 | 0 | 30 | 0 | 0 | 0 | 0 | 0 | 4 | 18.96 | 18.96 | 0.1462 | 30
04.06.2025¦12:48:16.743 | 0 | 0 | 0 | 0 | 0 | 4 | 19.434 | 19.434 | 0 | 30 | 0 | 0 | 0 | 0 | 0 | 4 | 18.96 | 18.96 | 0.1462 | 30
04.06.2025¦12:48:17.744 | 0 | 0 | 0 | 0 | 0 | 4 | 19.434 | 19.434 | 0 | 30 | 0 | 0 | 0 | 0 | 0 | 4 | 19.0074 | 19.0074 | 0.1462 | 30
04.06.2025¦12:48:18.743 | 0 | 0 | 0 | 0 | 0 | 4 | 19.434 | 19.434 | 0 | 30 | 0 | 0 | 0 | 0 | 0 | 4 | 18.96 | 18.96 | 0.1763 | 30
04.06.2025¦12:48:19.743 | 0 | 0 | 0 | 0 | 0 | 4 | 19.434 | 19.434 | 0 | 30 | 0 | 0 | 0 | 0 | 0 | 4 | 18.96 | 18.96 | 0.1763 | 30
04.06.2025¦12:48:20.744 | 0 | 0 | 0 | 0 | 0 | 4 | 19.434 | 19.434 | 0 | 30 | 0 | 0 | 0 | 0 | 0 | 4 | 18.96 | 18.96 | 0.2021 | 30
04.06.2025¦12:48:21.744 | 0 | 0 | 0 | 0 | 0 | 4 | 19.434 | 19.434 | 0 | 30 | 0 | 0 | 0 | 0 | 0 | 4 | 19.0074 | 19.0074 | 0.1935 | 30
04.06.2025¦12:48:22.743 | 0 | 0 | 0 | 0 | 0 | 4 | 19.434 | 19.434 | 0 | 30 | 0 | 0 | 0 | 0 | 0 | 4 | 18.96 | 18.96 | 0.1763 | 30
04.06.2025¦12:48:23.743 | 0 | 0 | 0 | 0 | 0 | 4 | 19.434 | 19.434 | 0 | 30 | 0 | 0 | 0 | 0 | 0 | 4 | 18.96 | 18.96 | 0.1763 | 30
04.06.2025¦12:48:24.742 | 0 | 0 | 0 | 0 | 0 | 4 | 19.434 | 19.434 | 0 | 30 | 0 | 0 | 0 | 0 | 0 | 4 | 18.96 | 18.96 | 0.1591 | 30
04.06.2025¦12:48:25.743 | 0 | 0 | 0 | 0 | 0 | 4 | 19.434 | 19.434 | 0 | 30 | 0 | 0 | 0 | 0 | 0 | 4 | 18.96 | 18.96 | 0.1505 | 30
04.06.2025¦12:48:26.743 | 0 | 0 | 0 | 0 | 0 | 4 | 19.434 | 19.434 | 0 | 30 | 0 | 0 | 0 | 0 | 0 | 4 | 18.96 | 18.96 | 0.1505 | 30
04.06.2025¦12:48:27.743 | 0 | 0 | 0 | 0 | 0 | 4 | 19.434 | 19.434 | 0 | 30 | 0 | 0 | 0 | 0 | 0 | 4 | 18.96 | 18.96 | 0.1462 | 30
04.06.2025¦12:48:28.744 | 0 | 0 | 0 | 0 | 0 | 4 | 19.434 | 19.434 | 0 | 30 | 0 | 0 | 0 | 0 | 0 | 4 | 18.96 | 18.96 | 0.1634 | 30
04.06.2025¦12:48:29.743 | 0 | 0 | 0 | 0 | 0 | 4 | 19.434 | 19.434 | 0 | 30 | 0 | 0 | 0 | 0 | 0 | 4 | 18.9126 | 18.9126 | 0.1548 | 30
04.06.2025¦12:48:30.743 | 0 | 0 | 0 | 0 | 0 | 4 | 19.434 | 19.434 | 0 | 30 | 0 | 0 | 0 | 0 | 0 | 4 | 18.96 | 18.96 | 0.1505 | 30
04.06.2025¦12:48:31.743 | 0 | 0 | 0 | 0 | 0 | 4 | 19.434 | 19.434 | 0 | 30 | 0 | 0 | 0 | 0 | 0 | 4 | 18.96 | 18.96 | 0.1548 | 30
04.06.2025¦12:48:32.743 | 0 | 0 | 0 | 0 | 0 | 4 | 19.434 | 19.434 | 0 | 30 | 0 | 0 | 0 | 0 | 0 | 4 | 18.96 | 18.96 | 0.1505 | 30
04.06.2025¦12:48:33.743 | 0 | 0 | 0 | 0 | 0 | 4 | 19.434 | 19.434 | 0 | 30 | 0 | 0 | 0 | 0 | 0 | 4 | 18.96 | 18.96 | 0.1591 | 30
04.06.2025¦12:48:34.743 | 0 | 0 | 0 | 0 | 0 | 4 | 19.434 | 19.434 | 0 | 30 | 0 | 0 | 0 | 0 | 0 | 4 | 18.96 | 18.96 | 0.1505 | 30
04.06.2025¦12:48:35.742 | 0 | 0 | 0 | 0 | 0 | 4 | 19.434 | 19.434 | 0 | 30 | 0 | 0 | 0 | 0 | 0 | 4 | 18.96 | 18.96 | 0.1505 | 30
04.06.2025¦12:48:36.743 | 0 | 0 | 0 | 0 | 0 | 4 | 19.434 | 19.434 | 0 | 30 | 0 | 0 | 0 | 0 | 0 | 4 | 18.96 | 18.96 | 0.1677 | 30
04.06.2025¦12:48:37.743 | 0 | 0 | 0 | 0 | 0 | 4 | 19.434 | 19.434 | 0 | 30 | 0 | 0 | 0 | 0 | 0 | 4 | 19.0074 | 19.0074 | 0.1634 | 30
04.06.2025¦12:48:38.743 | 0 | 0 | 0 | 0 | 0 | 4 | 19.434 | 19.434 | 0 | 30 | 0 | 0 | 0 | 0 | 0 | 4 | 19.0074 | 19.0074 | 0.1634 | 30
04.06.2025¦12:48:39.743 | 0 | 0 | 0 | 0 | 0 | 4 | 19.434 | 19.434 | 0 | 30 | 0 | 0 | 0 | 0 | 0 | 4 | 18.96 | 18.96 | 0.1591 | 30
04.06.2025¦12:48:40.743 | 0 | 0 | 0 | 0 | 0 | 4 | 19.434 | 19.434 | 0 | 30 | 0 | 0 | 0 | 0 | 0 | 4 | 18.96 | 18.96 | 0.1849 | 30
04.06.2025¦12:48:41.744 | 0 | 0 | 0 | 0 | 0 | 4 | 19.434 | 19.434 | 0 | 30 | 0 | 0 | 0 | 0 | 0 | 4 | 18.96 | 18.96 | 0.1763 | 30
04.06.2025¦12:48:42.744 | 0 | 0 | 0 | 0 | 0 | 4 | 19.434 | 19.434 | 0 | 30 | 0 | 0 | 0 | 0 | 0 | 4 | 18.96 | 18.96 | 0.1978 | 30
04.06.2025¦12:48:43.743 | 0 | 0 | 0 | 0 | 0 | 4 | 19.434 | 19.434 | 0 | 30 | 0 | 0 | 0 | 0 | 0 | 4 | 18.96 | 18.96 | 0.1978 | 30
04.06.2025¦12:48:44.743 | 0 | 0 | 0 | 0 | 0 | 4 | 19.434 | 19.434 | 0 | 30 | 0 | 0 | 0 | 0 | 0 | 4 | 18.96 | 18.96 | 0.1806 | 30
04.06.2025¦12:48:45.743 | 0 | 0 | 0 | 0 | 0 | 4 | 19.434 | 19.434 | 0 | 30 | 0 | 0 | 0 | 0 | 0 | 4 | 18.96 | 18.96 | 0.1978 | 30
04.06.2025¦12:48:46.743 | 0 | 0 | 0 | 0 | 0 | 4 | 19.434 | 19.434 | 0 | 30 | 0 | 0 | 0 | 0 | 0 | 4 | 18.96 | 18.96 | 0.1978 | 30
04.06.2025¦12:48:47.743 | 0 | 0 | 0 | 0 | 0 | 4 | 19.434 | 19.434 | 0 | 30 | 0 | 0 | 0 | 0 | 0 | 4 | 18.96 | 18.96 | 0.1892 | 30
04.06.2025¦12:48:48.744 | 0 | 0 | 0 | 0 | 0 | 4 | 19.434 | 19.434 | 0 | 30 | 0 | 0 | 0 | 0 | 0 | 4 | 18.96 | 18.96 | 0.1892 | 30
04.06.2025¦12:48:49.743 | 0 | 0 | 0 | 0 | 0 | 4 | 19.434 | 19.434 | 0 | 30 | 0 | 0 | 0 | 0 | 0 | 4 | 18.96 | 18.96 | 0.1677 | 30
04.06.2025¦12:48:50.743 | 0 | 0 | 0 | 0 | 0 | 4 | 19.434 | 19.434 | 0 | 30 | 0 | 0 | 0 | 0 | 0 | 4 | 18.96 | 18.96 | 0.1677 | 30
04.06.2025¦12:48:51.743 | 0 | 0 | 0 | 0 | 0 | 4 | 19.434 | 19.434 | 0 | 30 | 0 | 0 | 0 | 0 | 0 | 4 | 18.96 | 18.96 | 0.1591 | 30
04.06.2025¦12:48:52.743 | 0 | 0 | 0 | 0 | 0 | 4 | 19.434 | 19.434 | 0 | 30 | 0 | 0 | 0 | 0 | 0 | 4 | 18.96 | 18.96 | 0.1634 | 30
04.06.2025¦12:48:53.743 | 0 | 0 | 0 | 0 | 0 | 4 | 19.434 | 19.434 | 0 | 30 | 0 | 0 | 0 | 0 | 0 | 4 | 18.96 | 18.96 | 0.1591 | 30
04.06.2025¦12:48:54.743 | 0 | 0 | 0 | 0 | 0 | 4 | 19.434 | 19.434 | 0 | 30 | 0 | 0 | 0 | 0 | 0 | 4 | 18.96 | 18.96 | 0.1591 | 30
04.06.2025¦12:48:55.742 | 0 | 0 | 0 | 0 | 0 | 4 | 19.434 | 19.434 | 0 | 30 | 0 | 0 | 0 | 0 | 0 | 4 | 18.96 | 18.96 | 0.1634 | 30
04.06.2025¦12:48:56.744 | 0 | 0 | 0 | 0 | 0 | 4 | 19.3866 | 19.3866 | 0 | 30 | 0 | 0 | 0 | 0 | 0 | 4 | 18.9126 | 18.9126 | 0.1634 | 30
04.06.2025¦12:48:57.744 | 0 | 0 | 0 | 0 | 0 | 4 | 19.434 | 19.434 | 0 | 30 | 0 | 0 | 0 | 0 | 0 | 4 | 19.0074 | 19.0074 | 0.1677 | 30
04.06.2025¦12:48:58.743 | 0 | 0 | 0 | 0 | 0 | 4 | 19.434 | 19.434 | 0 | 30 | 0 | 0 | 0 | 0 | 0 | 4 | 18.96 | 18.96 | 0.172 | 30
04.06.2025¦12:48:59.743 | 0 | 0 | 0 | 0 | 0 | 4 | 19.434 | 19.434 | 0 | 30 | 0 | 0 | 0 | 0 | 0 | 4 | 19.0074 | 19.0074 | 0.1677 | 30
04.06.2025¦12:49:00.743 | 0 | 0 | 0 | 0 | 0 | 4 | 19.434 | 19.434 | 0 | 30 | 0 | 0 | 0 | 0 | 0 | 4 | 18.96 | 18.96 | 0.1677 | 30
04.06.2025¦12:49:01.743 | 0 | 0 | 0 | 0 | 0 | 4 | 19.434 | 19.434 | 0 | 30 | 0 | 0 | 0 | 0 | 0 | 4 | 18.96 | 18.96 | 0.1548 | 30
04.06.2025¦12:49:02.743 | 0 | 0 | 0 | 0 | 0 | 4 | 19.434 | 19.434 | 0 | 30 | 0 | 0 | 0 | 0 | 0 | 4 | 18.96 | 18.96 | 0.1505 | 30
04.06.2025¦12:49:03.743 | 0 | 0 | 0 | 0 | 0 | 4 | 19.434 | 19.434 | 0 | 30 | 0 | 0 | 0 | 0 | 0 | 4 | 18.96 | 18.96 | 0.1505 | 30
04.06.2025¦12:49:04.743 | 0 | 0 | 0 | 0 | 0 | 4 | 19.434 | 19.434 | 0 | 30 | 0 | 0 | 0 | 0 | 0 | 4 | 19.0074 | 19.0074 | 0.172 | 30
04.06.2025¦12:49:05.743 | 0 | 0 | 0 | 0 | 0 | 4 | 19.434 | 19.434 | 0 | 30 | 0 | 0 | 0 | 0 | 0 | 4 | 18.96 | 18.96 | 0.1677 | 30
04.06.2025¦12:49:06.744 | 0 | 0 | 0 | 0 | 0 | 4 | 19.434 | 19.434 | 0 | 30 | 0 | 0 | 0 | 0 | 0 | 4 | 18.96 | 18.96 | 0.1505 | 30
04.06.2025¦12:49:07.744 | 0 | 0 | 0 | 0 | 0 | 4 | 19.434 | 19.434 | 0 | 30 | 0 | 0 | 0 | 0 | 0 | 4 | 18.96 | 18.96 | 0.1462 | 30
04.06.2025¦12:49:08.743 | 0 | 0 | 0 | 0 | 0 | 4 | 19.434 | 19.434 | 0 | 30 | 0 | 0 | 0 | 0 | 0 | 4 | 18.96 | 18.96 | 0.1462 | 30
04.06.2025¦12:49:09.742 | 0 | 0 | 0 | 0 | 0 | 4 | 19.434 | 19.434 | 0 | 30 | 0 | 0 | 0 | 0 | 0 | 4 | 18.96 | 18.96 | 0.1462 | 30
04.06.2025¦12:49:10.742 | 0 | 0 | 0 | 0 | 0 | 4 | 19.434 | 19.434 | 0 | 30 | 0 | 0 | 0 | 0 | 0 | 4 | 18.96 | 18.96 | 0.1462 | 30
04.06.2025¦12:49:11.743 | 0 | 0 | 0 | 0 | 0 | 4 | 19.434 | 19.434 | 0 | 30 | 0 | 0 | 0 | 0 | 0 | 4 | 18.96 | 18.96 | 0.1548 | 30
04.06.2025¦12:49:12.743 | 0 | 0 | 0 | 0 | 0 | 4 | 19.434 | 19.434 | 0 | 30 | 0 | 0 | 0 | 0 | 0 | 4 | 18.96 | 18.96 | 0.1548 | 30
04.06.2025¦12:49:13.743 | 0 | 0 | 0 | 0 | 0 | 4 | 19.434 | 19.434 | 0 | 30 | 0 | 0 | 0 | 0 | 0 | 4 | 18.96 | 18.96 | 0.1419 | 30
04.06.2025¦12:49:14.743 | 0 | 0 | 0 | 0 | 0 | 4 | 19.434 | 19.434 | 0 | 30 | 0 | 0 | 0 | 0 | 0 | 4 | 18.96 | 18.96 | 0.1419 | 30
04.06.2025¦12:49:15.743 | 0 | 0 | 0 | 0 | 0 | 4 | 19.434 | 19.434 | 0 | 30 | 0 | 0 | 0 | 0 | 0 | 4 | 18.96 | 18.96 | 0.1419 | 30
04.06.2025¦12:49:16.744 | 0 | 0 | 0 | 0 | 0 | 4 | 19.434 | 19.434 | 0 | 30 | 0 | 0 | 0 | 0 | 0 | 4 | 18.96 | 18.96 | 0.1462 | 30
04.06.2025¦12:49:17.743 | 0 | 0 | 0 | 0 | 0 | 4 | 19.434 | 19.434 | 0 | 30 | 0 | 0 | 0 | 0 | 0 | 4 | 18.96 | 18.96 | 0.1462 | 30
04.06.2025¦12:49:18.744 | 0 | 0 | 0 | 0 | 0 | 4 | 19.434 | 19.434 | 0 | 30 | 0 | 0 | 0 | 0 | 0 | 4 | 19.0074 | 19.0074 | 0.1505 | 30
04.06.2025¦12:49:19.744 | 0 | 0 | 0 | 0 | 0 | 4 | 19.434 | 19.434 | 0 | 30 | 0 | 0 | 0 | 0 | 0 | 4 | 18.96 | 18.96 | 0.1462 | 30
04.06.2025¦12:49:20.743 | 0 | 0 | 0 | 0 | 0 | 4 | 19.434 | 19.434 | 0 | 30 | 0 | 0 | 0 | 0 | 0 | 4 | 18.96 | 18.96 | 0.1462 | 30
04.06.2025¦12:49:21.743 | 0 | 0 | 0 | 0 | 0 | 4 | 19.434 | 19.434 | 0 | 30 | 0 | 0 | 0 | 0 | 0 | 4 | 19.0074 | 19.0074 | 0.1505 | 30
04.06.2025¦12:49:22.742 | 0 | 0 | 0 | 0 | 0 | 4 | 19.434 | 19.434 | 0 | 30 | 0 | 0 | 0 | 0 | 0 | 4 | 18.96 | 18.96 | 0.1419 | 30
04.06.2025¦12:49:23.743 | 0 | 0 | 0 | 0 | 0 | 4 | 19.434 | 19.434 | 0 | 30 | 0 | 0 | 0 | 0 | 0 | 4 | 18.96 | 18.96 | 0.1462 | 30
04.06.2025¦12:49:24.743 | 0 | 0 | 0 | 0 | 0 | 4 | 19.434 | 19.434 | 0 | 30 | 0 | 0 | 0 | 0 | 0 | 4 | 18.96 | 18.96 | 0.1505 | 30
04.06.2025¦12:49:25.742 | 0 | 0 | 0 | 0 | 0 | 4 | 19.434 | 19.434 | 0 | 30 | 0 | 0 | 0 | 0 | 0 | 4 | 19.0074 | 19.0074 | 0.1462 | 30
04.06.2025¦12:49:26.743 | 0 | 0 | 0 | 0 | 0 | 4 | 19.434 | 19.434 | 0 | 30 | 0 | 0 | 0 | 0 | 0 | 4 | 18.9126 | 18.9126 | 0.172 | 30
04.06.2025¦12:49:27.743 | 0 | 0 | 0 | 0 | 0 | 4 | 19.434 | 19.434 | 0 | 30 | 0 | 0 | 0 | 0 | 0 | 4 | 18.96 | 18.96 | 0.1677 | 30
04.06.2025¦12:49:28.742 | 0 | 0 | 0 | 0 | 0 | 4 | 19.434 | 19.434 | 0 | 30 | 0 | 0 | 0 | 0 | 0 | 4 | 18.96 | 18.96 | 0.1419 | 30
04.06.2025¦12:49:29.744 | 0 | 0 | 0 | 0 | 0 | 4 | 19.434 | 19.434 | 0 | 30 | 0 | 0 | 0 | 0 | 0 | 4 | 18.9126 | 18.9126 | 0.1376 | 30
04.06.2025¦12:49:30.742 | 0 | 0 | 0 | 0 | 0 | 4 | 19.434 | 19.434 | 0 | 30 | 0 | 0 | 0 | 0 | 0 | 4 | 18.9126 | 18.9126 | 0.1376 | 30
04.06.2025¦12:49:31.743 | 0 | 0 | 0 | 0 | 0 | 4 | 19.434 | 19.434 | 0 | 30 | 0 | 0 | 0 | 0 | 0 | 4 | 18.96 | 18.96 | 0.1419 | 30
04.06.2025¦12:49:32.743 | 0 | 0 | 0 | 0 | 0 | 4 | 19.434 | 19.434 | 0 | 30 | 0 | 0 | 0 | 0 | 0 | 4 | 18.96 | 18.96 | 0.1419 | 30
04.06.2025¦12:49:33.743 | 0 | 0 | 0 | 0 | 0 | 4 | 19.434 | 19.434 | 0 | 30 | 0 | 0 | 0 | 0 | 0 | 4 | 18.96 | 18.96 | 0.1419 | 30
04.06.2025¦12:49:34.743 | 0 | 0 | 0 | 0 | 0 | 4 | 19.4814 | 19.4814 | 0 | 30 | 0 | 0 | 0 | 0 | 0 | 4 | 18.96 | 18.96 | 0.1376 | 30
04.06.2025¦12:49:35.743 | 0 | 0 | 0 | 0 | 0 | 4 | 19.434 | 19.434 | 0 | 30 | 0 | 0 | 0 | 0 | 0 | 4 | 19.0074 | 19.0074 | 0.1376 | 30
04.06.2025¦12:49:36.742 | 0 | 0 | 0 | 0 | 0 | 4 | 19.434 | 19.434 | 0 | 30 | 0 | 0 | 0 | 0 | 0 | 4 | 18.96 | 18.96 | 0.1333 | 30
04.06.2025¦12:49:37.743 | 0 | 0 | 0 | 0 | 0 | 4 | 19.434 | 19.434 | 0 | 30 | 0 | 0 | 0 | 0 | 0 | 4 | 18.96 | 18.96 | 0.1376 | 30
04.06.2025¦12:49:38.743 | 0 | 0 | 0 | 0 | 0 | 4 | 19.434 | 19.434 | 0 | 30 | 0 | 0 | 0 | 0 | 0 | 4 | 18.96 | 18.96 | 0.1376 | 30
04.06.2025¦12:49:39.744 | 0 | 0 | 0 | 0 | 0 | 4 | 19.434 | 19.434 | 0 | 30 | 0 | 0 | 0 | 0 | 0 | 4 | 18.9126 | 18.9126 | 0.1419 | 30
04.06.2025¦12:49:40.744 | 0 | 0 | 0 | 0 | 0 | 4 | 19.434 | 19.434 | 0 | 30 | 0 | 0 | 0 | 0 | 0 | 4 | 18.96 | 18.96 | 0.1376 | 30
04.06.2025¦12:49:41.744 | 0 | 0 | 0 | 0 | 0 | 4 | 19.434 | 19.434 | 0 | 30 | 0 | 0 | 0 | 0 | 0 | 4 | 18.96 | 18.96 | 0.1376 | 30
04.06.2025¦12:49:42.743 | 0 | 0 | 0 | 0 | 0 | 4 | 19.434 | 19.434 | 0 | 30 | 0 | 0 | 0 | 0 | 0 | 4 | 18.96 | 18.96 | 0.1462 | 30
04.06.2025¦12:49:43.742 | 0 | 0 | 0 | 0 | 0 | 4 | 19.434 | 19.434 | 0 | 30 | 0 | 0 | 0 | 0 | 0 | 4 | 18.96 | 18.96 | 0.1462 | 30
04.06.2025¦12:49:44.743 | 0 | 0 | 0 | 0 | 0 | 4 | 19.434 | 19.434 | 0 | 30 | 0 | 0 | 0 | 0 | 0 | 4 | 18.96 | 18.96 | 0.1505 | 30
04.06.2025¦12:49:45.744 | 0 | 0 | 0 | 0 | 0 | 4 | 19.434 | 19.434 | 0 | 30 | 0 | 0 | 0 | 0 | 0 | 4 | 18.9126 | 18.9126 | 0.1419 | 30
04.06.2025¦12:49:46.744 | 0 | 0 | 0 | 0 | 0 | 4 | 19.434 | 19.434 | 0 | 30 | 0 | 0 | 0 | 0 | 0 | 4 | 18.96 | 18.96 | 0.1591 | 30
04.06.2025¦12:49:47.743 | 0 | 0 | 0 | 0 | 0 | 4 | 19.434 | 19.434 | 0 | 30 | 0 | 0 | 0 | 0 | 0 | 4 | 18.96 | 18.96 | 0.1591 | 30
04.06.2025¦12:49:48.743 | 0 | 0 | 0 | 0 | 0 | 4 | 19.434 | 19.434 | 0 | 30 | 0 | 0 | 0 | 0 | 0 | 4 | 18.96 | 18.96 | 0.1505 | 30
04.06.2025¦12:49:49.743 | 0 | 0 | 0 | 0 | 0 | 4 | 19.434 | 19.434 | 0 | 30 | 0 | 0 | 0 | 0 | 0 | 4 | 18.96 | 18.96 | 0.1591 | 30
04.06.2025¦12:49:50.742 | 0 | 0 | 0 | 0 | 0 | 4 | 19.434 | 19.434 | 0 | 30 | 0 | 0 | 0 | 0 | 0 | 4 | 18.96 | 18.96 | 0.1591 | 30
04.06.2025¦12:49:51.742 | 0 | 0 | 0 | 0 | 0 | 4 | 19.434 | 19.434 | 0 | 30 | 0 | 0 | 0 | 0 | 0 | 4 | 18.96 | 18.96 | 0.1505 | 30
04.06.2025¦12:49:52.743 | 0 | 0 | 0 | 0 | 0 | 4 | 19.434 | 19.434 | 0 | 30 | 0 | 0 | 0 | 0 | 0 | 4 | 18.96 | 18.96 | 0.1634 | 30
04.06.2025¦12:49:53.743 | 0 | 0 | 0 | 0 | 0 | 4 | 19.434 | 19.434 | 0 | 30 | 0 | 0 | 0 | 0 | 0 | 4 | 18.9126 | 18.9126 | 0.1548 | 30
04.06.2025¦12:49:54.744 | 0 | 0 | 0 | 0 | 0 | 4 | 19.434 | 19.434 | 0 | 30 | 0 | 0 | 0 | 0 | 0 | 4 | 18.96 | 18.96 | 0.1419 | 30
04.06.2025¦12:49:55.744 | 0 | 0 | 0 | 0 | 0 | 4 | 19.434 | 19.434 | 0 | 30 | 0 | 0 | 0 | 0 | 0 | 4 | 18.96 | 18.96 | 0.1505 | 30
04.06.2025¦12:49:56.744 | 0 | 0 | 0 | 0 | 0 | 4 | 19.434 | 19.434 | 0 | 30 | 0 | 0 | 0 | 0 | 0 | 4 | 18.96 | 18.96 | 0.1462 | 30
04.06.2025¦12:49:57.743 | 0 | 0 | 0 | 0 | 0 | 4 | 19.434 | 19.434 | 0 | 30 | 0 | 0 | 0 | 0 | 0 | 4 | 18.96 | 18.96 | 0.1591 | 30
04.06.2025¦12:49:58.743 | 0 | 0 | 0 | 0 | 0 | 4 | 19.434 | 19.434 | 0 | 30 | 0 | 0 | 0 | 0 | 0 | 4 | 18.96 | 18.96 | 0.1591 | 30
04.06.2025¦12:49:59.743 | 0 | 0 | 0 | 0 | 0 | 4 | 19.434 | 19.434 | 0 | 30 | 0 | 0 | 0 | 0 | 0 | 4 | 18.96 | 18.96 | 0.1505 | 30
04.06.2025¦12:50:00.743 | 0 | 0 | 0 | 0 | 0 | 4 | 19.434 | 19.434 | 0 | 30 | 0 | 0 | 0 | 0 | 0 | 4 | 19.0074 | 19.0074 | 0.1548 | 30
04.06.2025¦12:50:01.743 | 0 | 0 | 0 | 0 | 0 | 4 | 19.434 | 19.434 | 0 | 30 | 0 | 0 | 0 | 0 | 0 | 4 | 19.0074 | 19.0074 | 0.1548 | 30
04.06.2025¦12:50:02.743 | 0 | 0 | 0 | 0 | 0 | 4 | 19.434 | 19.434 | 0 | 30 | 0 | 0 | 0 | 0 | 0 | 4 | 18.96 | 18.96 | 0.1505 | 30
04.06.2025¦12:50:03.743 | 0 | 0 | 0 | 0 | 0 | 4 | 19.434 | 19.434 | 0 | 30 | 0 | 0 | 0 | 0 | 0 | 4 | 18.96 | 18.96 | 0.1634 | 30
04.06.2025¦12:50:04.743 | 0 | 0 | 0 | 0 | 0 | 4 | 19.434 | 19.434 | 0 | 30 | 0 | 0 | 0 | 0 | 0 | 4 | 18.96 | 18.96 | 0.1634 | 30
04.06.2025¦12:50:05.744 | 0 | 0 | 0 | 0 | 0 | 4 | 19.434 | 19.434 | 0 | 30 | 0 | 0 | 0 | 0 | 0 | 4 | 18.96 | 18.96 | 0.1634 | 30
04.06.2025¦12:50:06.744 | 0 | 0 | 0 | 0 | 0 | 4 | 19.434 | 19.434 | 0 | 30 | 0 | 0 | 0 | 0 | 0 | 4 | 18.96 | 18.96 | 0.1634 | 30
04.06.2025¦12:50:07.743 | 0 | 0 | 0 | 0 | 0 | 4 | 19.434 | 19.434 | 0 | 30 | 0 | 0 | 0 | 0 | 0 | 4 | 18.96 | 18.96 | 0.1634 | 30
04.06.2025¦12:50:08.744 | 0 | 0 | 0 | 0 | 0 | 4 | 19.434 | 19.434 | 0 | 30 | 0 | 0 | 0 | 0 | 0 | 4 | 18.96 | 18.96 | 0.1548 | 30
04.06.2025¦12:50:09.744 | 0 | 0 | 0 | 0 | 0 | 4 | 19.434 | 19.434 | 0 | 30 | 0 | 0 | 0 | 0 | 0 | 4 | 18.96 | 18.96 | 0.1634 | 30
04.06.2025¦12:50:10.743 | 0 | 0 | 0 | 0 | 0 | 4 | 19.434 | 19.434 | 0 | 30 | 0 | 0 | 0 | 0 | 0 | 4 | 18.96 | 18.96 | 0.1591 | 30
04.06.2025¦12:50:11.743 | 0 | 0 | 0 | 0 | 0 | 4 | 19.434 | 19.434 | 0 | 30 | 0 | 0 | 0 | 0 | 0 | 4 | 18.96 | 18.96 | 0.1591 | 30
04.06.2025¦12:50:12.744 | 0 | 0 | 0 | 0 | 0 | 4 | 19.434 | 19.434 | 0 | 30 | 0 | 0 | 0 | 0 | 0 | 4 | 18.96 | 18.96 | 0.1548 | 30
04.06.2025¦12:50:13.744 | 0 | 0 | 0 | 0 | 0 | 4 | 19.434 | 19.434 | 0 | 30 | 0 | 0 | 0 | 0 | 0 | 4 | 19.0074 | 19.0074 | 0.1462 | 30
04.06.2025¦12:50:14.743 | 0 | 0 | 0 | 0 | 0 | 4 | 19.434 | 19.434 | 0 | 30 | 0 | 0 | 0 | 0 | 0 | 4 | 18.96 | 18.96 | 0.1419 | 30
04.06.2025¦12:50:15.743 | 0 | 0 | 0 | 0 | 0 | 4 | 19.434 | 19.434 | 0 | 30 | 0 | 0 | 0 | 0 | 0 | 4 | 18.96 | 18.96 | 0.1462 | 30
04.06.2025¦12:50:16.742 | 0 | 0 | 0 | 0 | 0 | 4 | 19.434 | 19.434 | 0 | 30 | 0 | 0 | 0 | 0 | 0 | 4 | 18.96 | 18.96 | 0.1462 | 30
04.06.2025¦12:50:17.743 | 0 | 0 | 0 | 0 | 0 | 4 | 19.434 | 19.434 | 0 | 30 | 0 | 0 | 0 | 0 | 0 | 4 | 18.96 | 18.96 | 0.1376 | 30
04.06.2025¦12:50:18.744 | 0 | 0 | 0 | 0 | 0 | 4 | 19.434 | 19.434 | 0 | 30 | 0 | 0 | 0 | 0 | 0 | 4 | 19.0074 | 19.0074 | 0.129 | 30
04.06.2025¦12:50:19.743 | 0 | 0 | 0 | 0 | 0 | 4 | 19.434 | 19.434 | 0 | 30 | 0 | 0 | 0 | 0 | 0 | 4 | 18.96 | 18.96 | 0.1333 | 30
04.06.2025¦12:50:20.743 | 0 | 0 | 0 | 0 | 0 | 4 | 19.434 | 19.434 | 0 | 30 | 0 | 0 | 0 | 0 | 0 | 4 | 18.96 | 18.96 | 0.1333 | 30
04.06.2025¦12:50:21.744 | 0 | 0 | 0 | 0 | 0 | 4 | 19.434 | 19.434 | 0 | 30 | 0 | 0 | 0 | 0 | 0 | 4 | 19.0074 | 19.0074 | 0.1419 | 30
04.06.2025¦12:50:22.743 | 0 | 0 | 0 | 0 | 0 | 4 | 19.434 | 19.434 | 0 | 30 | 0 | 0 | 0 | 0 | 0 | 4 | 18.96 | 18.96 | 0.1376 | 30
04.06.2025¦12:50:23.743 | 0 | 0 | 0 | 0 | 0 | 4 | 19.434 | 19.434 | 0 | 30 | 0 | 0 | 0 | 0 | 0 | 4 | 18.96 | 18.96 | 0.1376 | 30
04.06.2025¦12:50:24.743 | 0 | 0 | 0 | 0 | 0 | 4 | 19.434 | 19.434 | 0 | 30 | 0 | 0 | 0 | 0 | 0 | 4 | 18.96 | 18.96 | 0.1376 | 30
04.06.2025¦12:50:25.743 | 0 | 0 | 0 | 0 | 0 | 4 | 19.434 | 19.434 | 0 | 30 | 0 | 0 | 0 | 0 | 0 | 4 | 19.0074 | 19.0074 | 0.1333 | 30
04.06.2025¦12:50:26.742 | 0 | 0 | 0 | 0 | 0 | 4 | 19.434 | 19.434 | 0 | 30 | 0 | 0 | 0 | 0 | 0 | 4 | 19.0074 | 19.0074 | 0.1333 | 30
04.06.2025¦12:50:27.743 | 0 | 0 | 0 | 0 | 0 | 4 | 19.434 | 19.434 | 0 | 30 | 0 | 0 | 0 | 0 | 0 | 4 | 18.96 | 18.96 | 0.1333 | 30
04.06.2025¦12:50:28.743 | 0 | 0 | 0 | 0 | 0 | 4 | 19.434 | 19.434 | 0 | 30 | 0 | 0 | 0 | 0 | 0 | 4 | 19.0074 | 19.0074 | 0.1333 | 30
04.06.2025¦12:50:29.743 | 0 | 0 | 0 | 0 | 0 | 4 | 19.434 | 19.434 | 0 | 30 | 0 | 0 | 0 | 0 | 0 | 4 | 18.96 | 18.96 | 0.1247 | 30
04.06.2025¦12:50:30.743 | 0 | 0 | 0 | 0 | 0 | 4 | 19.434 | 19.434 | 0 | 30 | 0 | 0 | 0 | 0 | 0 | 4 | 18.96 | 18.96 | 0.1247 | 30
04.06.2025¦12:50:31.742 | 0 | 0 | 0 | 0 | 0 | 4 | 19.434 | 19.434 | 0 | 30 | 0 | 0 | 0 | 0 | 0 | 4 | 18.96 | 18.96 | 0.1247 | 30
04.06.2025¦12:50:32.743 | 0 | 0 | 0 | 0 | 0 | 4 | 19.4814 | 19.4814 | 0 | 30 | 0 | 0 | 0 | 0 | 0 | 4 | 18.9126 | 18.9126 | 0.1247 | 30
04.06.2025¦12:50:33.743 | 0 | 0 | 0 | 0 | 0 | 4 | 19.434 | 19.434 | 0 | 30 | 0 | 0 | 0 | 0 | 0 | 4 | 18.9126 | 18.9126 | 0.1892 | 30
04.06.2025¦12:50:34.743 | 0 | 0 | 0 | 0 | 0 | 4 | 19.434 | 19.434 | 0 | 30 | 0 | 0 | 0 | 0 | 0 | 4 | 19.0074 | 19.0074 | 0.1462 | 30
04.06.2025¦12:50:35.743 | 0 | 0 | 0 | 0 | 0 | 4 | 19.434 | 19.434 | 0 | 30 | 0 | 0 | 0 | 0 | 0 | 4 | 18.96 | 18.96 | 0.1462 | 30
04.06.2025¦12:50:36.743 | 0 | 0 | 0 | 0 | 0 | 4 | 19.434 | 19.434 | 0 | 30 | 0 | 0 | 0 | 0 | 0 | 4 | 19.0074 | 19.0074 | 0.1376 | 30
04.06.2025¦12:50:37.743 | 0 | 0 | 0 | 0 | 0 | 4 | 19.434 | 19.434 | 0 | 30 | 0 | 0 | 0 | 0 | 0 | 4 | 19.0074 | 19.0074 | 0.1376 | 30
04.06.2025¦12:50:38.743 | 0 | 0 | 0 | 0 | 0 | 4 | 19.434 | 19.434 | 0 | 30 | 0 | 0 | 0 | 0 | 0 | 4 | 18.96 | 18.96 | 0.1333 | 30
04.06.2025¦12:50:39.743 | 0 | 0 | 0 | 0 | 0 | 4 | 19.434 | 19.434 | 0 | 30 | 0 | 0 | 0 | 0 | 0 | 4 | 18.96 | 18.96 | 0.1419 | 30
04.06.2025¦12:50:40.743 | 0 | 0 | 0 | 0 | 0 | 4 | 19.434 | 19.434 | 0 | 30 | 0 | 0 | 0 | 0 | 0 | 4 | 18.96 | 18.96 | 0.1376 | 30
04.06.2025¦12:50:41.743 | 0 | 0 | 0 | 0 | 0 | 4 | 19.434 | 19.434 | 0 | 30 | 0 | 0 | 0 | 0 | 0 | 4 | 18.96 | 18.96 | 0.1376 | 30
04.06.2025¦12:50:42.744 | 0 | 0 | 0 | 0 | 0 | 4 | 19.434 | 19.434 | 0 | 30 | 0 | 0 | 0 | 0 | 0 | 4 | 18.96 | 18.96 | 0.1591 | 30
04.06.2025¦12:50:43.743 | 0 | 0 | 0 | 0 | 0 | 4 | 19.434 | 19.434 | 0 | 30 | 0 | 0 | 0 | 0 | 0 | 4 | 19.0074 | 19.0074 | 0.1505 | 30
04.06.2025¦12:50:44.743 | 0 | 0 | 0 | 0 | 0 | 4 | 19.434 | 19.434 | 0 | 30 | 0 | 0 | 0 | 0 | 0 | 4 | 19.0074 | 19.0074 | 0.1505 | 30
04.06.2025¦12:50:45.743 | 0 | 0 | 0 | 0 | 0 | 4 | 19.3866 | 19.3866 | 0 | 30 | 0 | 0 | 0 | 0 | 0 | 4 | 18.96 | 18.96 | 0.1505 | 30
04.06.2025¦12:50:46.744 | 0 | 0 | 0 | 0 | 0 | 4 | 19.434 | 19.434 | 0 | 30 | 0 | 0 | 0 | 0 | 0 | 4 | 19.0074 | 19.0074 | 0.1419 | 30
04.06.2025¦12:50:47.743 | 0 | 0 | 0 | 0 | 0 | 4 | 19.434 | 19.434 | 0 | 30 | 0 | 0 | 0 | 0 | 0 | 4 | 19.0074 | 19.0074 | 0.1419 | 30
04.06.2025¦12:50:48.743 | 0 | 0 | 0 | 0 | 0 | 4 | 19.434 | 19.434 | 0 | 30 | 0 | 0 | 0 | 0 | 0 | 4 | 18.96 | 18.96 | 0.1376 | 30
04.06.2025¦12:50:49.743 | 0 | 0 | 0 | 0 | 0 | 4 | 19.434 | 19.434 | 0 | 30 | 0 | 0 | 0 | 0 | 0 | 4 | 18.96 | 18.96 | 0.1376 | 30
04.06.2025¦12:50:50.744 | 0 | 0 | 0 | 0 | 0 | 4 | 19.434 | 19.434 | 0 | 30 | 0 | 0 | 0 | 0 | 0 | 4 | 19.0074 | 19.0074 | 0.1419 | 30
04.06.2025¦12:50:51.743 | 0 | 0 | 0 | 0 | 0 | 4 | 19.434 | 19.434 | 0 | 30 | 0 | 0 | 0 | 0 | 0 | 4 | 19.0074 | 19.0074 | 0.1419 | 30
04.06.2025¦12:50:52.743 | 0 | 0 | 0 | 0 | 0 | 4 | 19.434 | 19.434 | 0 | 30 | 0 | 0 | 0 | 0 | 0 | 4 | 18.96 | 18.96 | 0.1548 | 30
04.06.2025¦12:50:53.744 | 0 | 0 | 0 | 0 | 0 | 4 | 19.434 | 19.434 | 0 | 30 | 0 | 0 | 0 | 0 | 0 | 4 | 18.96 | 18.96 | 0.1548 | 30
04.06.2025¦12:50:54.743 | 0 | 0 | 0 | 0 | 0 | 4 | 19.434 | 19.434 | 0 | 30 | 0 | 0 | 0 | 0 | 0 | 4 | 19.0074 | 19.0074 | 0.1505 | 30
04.06.2025¦12:50:55.743 | 0 | 0 | 0 | 0 | 0 | 4 | 19.434 | 19.434 | 0 | 30 | 0 | 0 | 0 | 0 | 0 | 4 | 19.0074 | 19.0074 | 0.1505 | 30
04.06.2025¦12:50:56.744 | 0 | 0 | 0 | 0 | 0 | 4 | 19.434 | 19.434 | 0 | 30 | 0 | 0 | 0 | 0 | 0 | 4 | 18.96 | 18.96 | 0.1419 | 30
04.06.2025¦12:50:57.744 | 0 | 0 | 0 | 0 | 0 | 4 | 19.3866 | 19.3866 | 0 | 30 | 0 | 0 | 0 | 0 | 0 | 4 | 18.96 | 18.96 | 0.1548 | 30
04.06.2025¦12:50:58.744 | 0 | 0 | 0 | 0 | 0 | 4 | 19.434 | 19.434 | 0 | 30 | 0 | 0 | 0 | 0 | 0 | 4 | 18.96 | 18.96 | 0.1462 | 30
04.06.2025¦12:50:59.743 | 0 | 0 | 0 | 0 | 0 | 4 | 19.434 | 19.434 | 0 | 30 | 0 | 0 | 0 | 0 | 0 | 4 | 18.96 | 18.96 | 0.1462 | 30
04.06.2025¦12:51:00.743 | 0 | 0 | 0 | 0 | 0 | 4 | 19.434 | 19.434 | 0 | 30 | 0 | 0 | 0 | 0 | 0 | 4 | 18.96 | 18.96 | 0.1462 | 30
04.06.2025¦12:51:01.742 | 0 | 0 | 0 | 0 | 0 | 4 | 19.434 | 19.434 | 0 | 30 | 0 | 0 | 0 | 0 | 0 | 4 | 18.9126 | 18.9126 | 0.1419 | 30
04.06.2025¦12:51:02.743 | 0 | 0 | 0 | 0 | 0 | 4 | 19.434 | 19.434 | 0 | 30 | 0 | 0 | 0 | 0 | 0 | 4 | 18.96 | 18.96 | 0.1333 | 30
04.06.2025¦12:51:03.743 | 0 | 0 | 0 | 0 | 0 | 4 | 19.434 | 19.434 | 0 | 30 | 0 | 0 | 0 | 0 | 0 | 4 | 18.96 | 18.96 | 0.1333 | 30
04.06.2025¦12:51:04.743 | 0 | 0 | 0 | 0 | 0 | 4 | 19.434 | 19.434 | 0 | 30 | 0 | 0 | 0 | 0 | 0 | 4 | 18.96 | 18.96 | 0.1333 | 30
04.06.2025¦12:51:05.743 | 0 | 0 | 0 | 0 | 0 | 4 | 19.434 | 19.434 | 0 | 30 | 0 | 0 | 0 | 0 | 0 | 4 | 18.96 | 18.96 | 0.1204 | 30
04.06.2025¦12:51:06.743 | 0 | 0 | 0 | 0 | 0 | 4 | 19.434 | 19.434 | 0 | 30 | 0 | 0 | 0 | 0 | 0 | 4 | 18.9126 | 18.9126 | 0.1204 | 30
04.06.2025¦12:51:07.743 | 0 | 0 | 0 | 0 | 0 | 4 | 19.4814 | 19.4814 | 0 | 30 | 0 | 0 | 0 | 0 | 0 | 4 | 18.96 | 18.96 | 0.1161 | 30
04.06.2025¦12:51:08.742 | 0 | 0 | 0 | 0 | 0 | 4 | 19.4814 | 19.4814 | 0 | 30 | 0 | 0 | 0 | 0 | 0 | 4 | 18.96 | 18.96 | 0.1161 | 30
04.06.2025¦12:51:09.742 | 0 | 0 | 0 | 0 | 0 | 4 | 19.434 | 19.434 | 0 | 30 | 0 | 0 | 0 | 0 | 0 | 4 | 18.96 | 18.96 | 0.1161 | 30
04.06.2025¦12:51:10.743 | 0 | 0 | 0 | 0 | 0 | 4 | 19.434 | 19.434 | 0 | 30 | 0 | 0 | 0 | 0 | 0 | 4 | 18.96 | 18.96 | 0.1204 | 30
04.06.2025¦12:51:11.743 | 0 | 0 | 0 | 0 | 0 | 4 | 19.434 | 19.434 | 0 | 30 | 0 | 0 | 0 | 0 | 0 | 4 | 19.0074 | 19.0074 | 0.1161 | 30
04.06.2025¦12:51:12.743 | 0 | 0 | 0 | 0 | 0 | 4 | 19.434 | 19.434 | 0 | 30 | 0 | 0 | 0 | 0 | 0 | 4 | 19.0074 | 19.0074 | 0.1161 | 30
04.06.2025¦12:51:13.743 | 0 | 0 | 0 | 0 | 0 | 4 | 19.434 | 19.434 | 0 | 30 | 0 | 0 | 0 | 0 | 0 | 4 | 18.96 | 18.96 | 0.1161 | 30
04.06.2025¦12:51:14.744 | 0 | 0 | 0 | 0 | 0 | 4 | 19.434 | 19.434 | 0 | 30 | 0 | 0 | 0 | 0 | 0 | 4 | 18.96 | 18.96 | 0.1118 | 30
04.06.2025¦12:51:15.743 | 0 | 0 | 0 | 0 | 0 | 4 | 19.434 | 19.434 | 0 | 30 | 0 | 0 | 0 | 0 | 0 | 4 | 18.96 | 18.96 | 0.1161 | 30
04.06.2025¦12:51:16.743 | 0 | 0 | 0 | 0 | 0 | 4 | 19.434 | 19.434 | 0 | 30 | 0 | 0 | 0 | 0 | 0 | 4 | 18.96 | 18.96 | 0.1161 | 30
04.06.2025¦12:51:17.743 | 0 | 0 | 0 | 0 | 0 | 4 | 19.434 | 19.434 | 0 | 30 | 0 | 0 | 0 | 0 | 0 | 4 | 18.96 | 18.96 | 0.1161 | 30
04.06.2025¦12:51:18.743 | 0 | 0 | 0 | 0 | 0 | 4 | 19.4814 | 19.4814 | 0 | 30 | 0 | 0 | 0 | 0 | 0 | 4 | 18.96 | 18.96 | 0.1118 | 30
04.06.2025¦12:51:19.743 | 0 | 0 | 0 | 0 | 0 | 4 | 19.434 | 19.434 | 0 | 30 | 0 | 0 | 0 | 0 | 0 | 4 | 18.96 | 18.96 | 0.1204 | 30
04.06.2025¦12:51:20.743 | 0 | 0 | 0 | 0 | 0 | 4 | 19.434 | 19.434 | 0 | 30 | 0 | 0 | 0 | 0 | 0 | 4 | 18.96 | 18.96 | 0.1247 | 30
04.06.2025¦12:51:21.743 | 0 | 0 | 0 | 0 | 0 | 4 | 19.434 | 19.434 | 0 | 30 | 0 | 0 | 0 | 0 | 0 | 4 | 18.96 | 18.96 | 0.1247 | 30
04.06.2025¦12:51:22.744 | 0 | 0 | 0 | 0 | 0 | 4 | 19.434 | 19.434 | 0 | 30 | 0 | 0 | 0 | 0 | 0 | 4 | 18.96 | 18.96 | 0.1247 | 30
04.06.2025¦12:51:23.743 | 0 | 0 | 0 | 0 | 0 | 4 | 19.434 | 19.434 | 0 | 30 | 0 | 0 | 0 | 0 | 0 | 4 | 18.96 | 18.96 | 0.1247 | 30
04.06.2025¦12:51:24.744 | 0 | 0 | 0 | 0 | 0 | 4 | 19.434 | 19.434 | 0 | 30 | 0 | 0 | 0 | 0 | 0 | 4 | 19.0074 | 19.0074 | 0.1247 | 30
04.06.2025¦12:51:25.743 | 0 | 0 | 0 | 0 | 0 | 4 | 19.434 | 19.434 | 0 | 30 | 0 | 0 | 0 | 0 | 0 | 4 | 19.0074 | 19.0074 | 0.1247 | 30
04.06.2025¦12:51:26.743 | 0 | 0 | 0 | 0 | 0 | 4 | 19.434 | 19.434 | 0 | 30 | 0 | 0 | 0 | 0 | 0 | 4 | 19.0074 | 19.0074 | 0.1204 | 30
04.06.2025¦12:51:27.744 | 0 | 0 | 0 | 0 | 0 | 4 | 19.434 | 19.434 | 0 | 30 | 0 | 0 | 0 | 0 | 0 | 4 | 18.96 | 18.96 | 0.1376 | 30
04.06.2025¦12:51:28.743 | 0 | 0 | 0 | 0 | 0 | 4 | 19.434 | 19.434 | 0 | 30 | 0 | 0 | 0 | 0 | 0 | 4 | 18.96 | 18.96 | 0.1333 | 30
04.06.2025¦12:51:29.743 | 0 | 0 | 0 | 0 | 0 | 4 | 19.434 | 19.434 | 0 | 30 | 0 | 0 | 0 | 0 | 0 | 4 | 18.96 | 18.96 | 0.1333 | 30
04.06.2025¦12:51:30.743 | 0 | 0 | 0 | 0 | 0 | 4 | 19.434 | 19.434 | 0 | 30 | 0 | 0 | 0 | 0 | 0 | 4 | 18.96 | 18.96 | 0.1247 | 30
04.06.2025¦12:51:31.742 | 0 | 0 | 0 | 0 | 0 | 4 | 19.434 | 19.434 | 0 | 30 | 0 | 0 | 0 | 0 | 0 | 4 | 18.96 | 18.96 | 0.1247 | 30
04.06.2025¦12:51:32.743 | 0 | 0 | 0 | 0 | 0 | 4 | 19.434 | 19.434 | 0 | 30 | 0 | 0 | 0 | 0 | 0 | 4 | 18.9126 | 18.9126 | 0.1247 | 30
04.06.2025¦12:51:33.743 | 0 | 0 | 0 | 0 | 0 | 4 | 19.434 | 19.434 | 0 | 30 | 0 | 0 | 0 | 0 | 0 | 4 | 18.96 | 18.96 | 0.1247 | 30
04.06.2025¦12:51:34.742 | 0 | 0 | 0 | 0 | 0 | 4 | 19.434 | 19.434 | 0 | 30 | 0 | 0 | 0 | 0 | 0 | 4 | 18.96 | 18.96 | 0.1247 | 30
04.06.2025¦12:51:35.744 | 0 | 0 | 0 | 0 | 0 | 4 | 19.434 | 19.434 | 0 | 30 | 0 | 0 | 0 | 0 | 0 | 4 | 18.96 | 18.96 | 0.1247 | 30
04.06.2025¦12:51:36.743 | 0 | 0 | 0 | 0 | 0 | 4 | 19.434 | 19.434 | 0 | 30 | 0 | 0 | 0 | 0 | 0 | 4 | 18.96 | 18.96 | 0.1247 | 30
04.06.2025¦12:51:37.743 | 0 | 0 | 0 | 0 | 0 | 4 | 19.434 | 19.434 | 0 | 30 | 0 | 0 | 0 | 0 | 0 | 4 | 18.96 | 18.96 | 0.1204 | 30
04.06.2025¦12:51:38.743 | 0 | 0 | 0 | 0 | 0 | 4 | 19.434 | 19.434 | 0 | 30 | 0 | 0 | 0 | 0 | 0 | 4 | 18.96 | 18.96 | 0.1204 | 30
04.06.2025¦12:51:39.742 | 0 | 0 | 0 | 0 | 0 | 4 | 19.434 | 19.434 | 0 | 30 | 0 | 0 | 0 | 0 | 0 | 4 | 18.96 | 18.96 | 0.1247 | 30
04.06.2025¦12:51:40.744 | 0 | 0 | 0 | 0 | 0 | 4 | 19.434 | 19.434 | 0 | 30 | 0 | 0 | 0 | 0 | 0 | 4 | 18.96 | 18.96 | 0.1118 | 30
04.06.2025¦12:51:41.744 | 0 | 0 | 0 | 0 | 0 | 4 | 19.434 | 19.434 | 0 | 30 | 0 | 0 | 0 | 0 | 0 | 4 | 18.96 | 18.96 | 0.1118 | 30
04.06.2025¦12:51:42.743 | 0 | 0 | 0 | 0 | 0 | 4 | 19.434 | 19.434 | 0 | 30 | 0 | 0 | 0 | 0 | 0 | 4 | 18.96 | 18.96 | 0.1118 | 30
04.06.2025¦12:51:43.743 | 0 | 0 | 0 | 0 | 0 | 4 | 19.434 | 19.434 | 0 | 30 | 0 | 0 | 0 | 0 | 0 | 4 | 18.96 | 18.96 | 0.1118 | 30
04.06.2025¦12:51:44.742 | 0 | 0 | 0 | 0 | 0 | 4 | 19.434 | 19.434 | 0 | 30 | 0 | 0 | 0 | 0 | 0 | 4 | 18.96 | 18.96 | 0.1118 | 30
04.06.2025¦12:51:45.743 | 0 | 0 | 0 | 0 | 0 | 4 | 19.434 | 19.434 | 0 | 30 | 0 | 0 | 0 | 0 | 0 | 4 | 18.96 | 18.96 | 0.1118 | 30
04.06.2025¦12:51:46.744 | 0 | 0 | 0 | 0 | 0 | 4 | 19.434 | 19.434 | 0 | 30 | 0 | 0 | 0 | 0 | 0 | 4 | 18.96 | 18.96 | 0.1161 | 30
04.06.2025¦12:51:47.744 | 0 | 0 | 0 | 0 | 0 | 4 | 19.434 | 19.434 | 0 | 30 | 0 | 0 | 0 | 0 | 0 | 4 | 18.96 | 18.96 | 0.1118 | 30
04.06.2025¦12:51:48.744 | 0 | 0 | 0 | 0 | 0 | 4 | 19.434 | 19.434 | 0 | 30 | 0 | 0 | 0 | 0 | 0 | 4 | 18.96 | 18.96 | 0.1118 | 30
04.06.2025¦12:51:49.743 | 0 | 0 | 0 | 0 | 0 | 4 | 19.434 | 19.434 | 0 | 30 | 0 | 0 | 0 | 0 | 0 | 4 | 18.96 | 18.96 | 0.1118 | 30
04.06.2025¦12:51:50.743 | 0 | 0 | 0 | 0 | 0 | 4 | 19.434 | 19.434 | 0 | 30 | 0 | 0 | 0 | 0 | 0 | 4 | 18.96 | 18.96 | 0.1118 | 30
04.06.2025¦12:51:51.743 | 0 | 0 | 0 | 0 | 0 | 4 | 19.434 | 19.434 | 0 | 30 | 0 | 0 | 0 | 0 | 0 | 4 | 18.96 | 18.96 | 0.1075 | 30
04.06.2025¦12:51:52.743 | 0 | 0 | 0 | 0 | 0 | 4 | 19.434 | 19.434 | 0 | 30 | 0 | 0 | 0 | 0 | 0 | 4 | 18.96 | 18.96 | 0.129 | 30
04.06.2025¦12:51:53.743 | 0 | 0 | 0 | 0 | 0 | 4 | 19.434 | 19.434 | 0 | 30 | 0 | 0 | 0 | 0 | 0 | 4 | 18.96 | 18.96 | 0.129 | 30
04.06.2025¦12:51:54.744 | 0 | 0 | 0 | 0 | 0 | 4 | 19.434 | 19.434 | 0 | 30 | 0 | 0 | 0 | 0 | 0 | 4 | 18.96 | 18.96 | 0.1204 | 30
04.06.2025¦12:51:55.744 | 0 | 0 | 0 | 0 | 0 | 4 | 19.434 | 19.434 | 0 | 30 | 0 | 0 | 0 | 0 | 0 | 4 | 18.96 | 18.96 | 0.1204 | 30
04.06.2025¦12:51:56.743 | 0 | 0 | 0 | 0 | 0 | 4 | 19.434 | 19.434 | 0 | 30 | 0 | 0 | 0 | 0 | 0 | 4 | 18.96 | 18.96 | 0.1204 | 30
04.06.2025¦12:51:57.742 | 0 | 0 | 0 | 0 | 0 | 4 | 19.434 | 19.434 | 0 | 30 | 0 | 0 | 0 | 0 | 0 | 4 | 18.96 | 18.96 | 0.1376 | 30
04.06.2025¦12:51:58.743 | 0 | 0 | 0 | 0 | 0 | 4 | 19.434 | 19.434 | 0 | 30 | 0 | 0 | 0 | 0 | 0 | 4 | 18.96 | 18.96 | 0.1333 | 30
04.06.2025¦12:51:59.743 | 0 | 0 | 0 | 0 | 0 | 4 | 19.434 | 19.434 | 0 | 30 | 0 | 0 | 0 | 0 | 0 | 4 | 18.96 | 18.96 | 0.129 | 30
04.06.2025¦12:52:00.743 | 0 | 0 | 0 | 0 | 0 | 4 | 19.434 | 19.434 | 0 | 30 | 0 | 0 | 0 | 0 | 0 | 4 | 18.96 | 18.96 | 0.1247 | 30
04.06.2025¦12:52:01.742 | 0 | 0 | 0 | 0 | 0 | 4 | 19.434 | 19.434 | 0 | 30 | 0 | 0 | 0 | 0 | 0 | 4 | 18.96 | 18.96 | 0.1247 | 30
04.06.2025¦12:52:02.743 | 0 | 0 | 0 | 0 | 0 | 4 | 19.434 | 19.434 | 0 | 30 | 0 | 0 | 0 | 0 | 0 | 4 | 18.96 | 18.96 | 0.129 | 30
04.06.2025¦12:52:03.743 | 0 | 0 | 0 | 0 | 0 | 4 | 19.434 | 19.434 | 0 | 30 | 0 | 0 | 0 | 0 | 0 | 4 | 18.96 | 18.96 | 0.1204 | 30
04.06.2025¦12:52:04.743 | 0 | 0 | 0 | 0 | 0 | 4 | 19.434 | 19.434 | 0 | 30 | 0 | 0 | 0 | 0 | 0 | 4 | 18.96 | 18.96 | 0.1204 | 30
04.06.2025¦12:52:05.743 | 0 | 0 | 0 | 0 | 0 | 4 | 19.434 | 19.434 | 0 | 30 | 0 | 0 | 0 | 0 | 0 | 4 | 18.96 | 18.96 | 0.1204 | 30
04.06.2025¦12:52:06.744 | 0 | 0 | 0 | 0 | 0 | 4 | 19.434 | 19.434 | 0 | 30 | 0 | 0 | 0 | 0 | 0 | 4 | 18.96 | 18.96 | 0.1204 | 30
04.06.2025¦12:52:07.743 | 0 | 0 | 0 | 0 | 0 | 4 | 19.434 | 19.434 | 0 | 30 | 0 | 0 | 0 | 0 | 0 | 4 | 18.96 | 18.96 | 0.1204 | 30
04.06.2025¦12:52:08.743 | 0 | 0 | 0 | 0 | 0 | 4 | 19.4814 | 19.4814 | 0 | 30 | 0 | 0 | 0 | 0 | 0 | 4 | 18.96 | 18.96 | 0.1161 | 30
04.06.2025¦12:52:09.743 | 0 | 0 | 0 | 0 | 0 | 4 | 19.434 | 19.434 | 0 | 30 | 0 | 0 | 0 | 0 | 0 | 4 | 18.96 | 18.96 | 0.1161 | 30
04.06.2025¦12:52:10.743 | 0 | 0 | 0 | 0 | 0 | 4 | 19.4814 | 19.4814 | 0 | 30 | 0 | 0 | 0 | 0 | 0 | 4 | 18.96 | 18.96 | 0.1204 | 30
04.06.2025¦12:52:11.743 | 0 | 0 | 0 | 0 | 0 | 4 | 19.4814 | 19.4814 | 0 | 30 | 0 | 0 | 0 | 0 | 0 | 4 | 18.96 | 18.96 | 0.1204 | 30
04.06.2025¦12:52:12.744 | 0 | 0 | 0 | 0 | 0 | 4 | 19.434 | 19.434 | 0 | 30 | 0 | 0 | 0 | 0 | 0 | 4 | 18.96 | 18.96 | 0.1118 | 30
04.06.2025¦12:52:13.743 | 0 | 0 | 0 | 0 | 0 | 4 | 19.434 | 19.434 | 0 | 30 | 0 | 0 | 0 | 0 | 0 | 4 | 18.96 | 18.96 | 0.1204 | 30
04.06.2025¦12:52:14.743 | 0 | 0 | 0 | 0 | 0 | 4 | 19.434 | 19.434 | 0 | 30 | 0 | 0 | 0 | 0 | 0 | 4 | 18.96 | 18.96 | 0.1161 | 30
04.06.2025¦12:52:15.743 | 0 | 0 | 0 | 0 | 0 | 4 | 19.434 | 19.434 | 0 | 30 | 0 | 0 | 0 | 0 | 0 | 4 | 18.96 | 18.96 | 0.1118 | 30
04.06.2025¦12:52:16.743 | 0 | 0 | 0 | 0 | 0 | 4 | 19.434 | 19.434 | 0 | 30 | 0 | 0 | 0 | 0 | 0 | 4 | 18.96 | 18.96 | 0.1118 | 30
04.06.2025¦12:52:17.742 | 0 | 0 | 0 | 0 | 0 | 4 | 19.434 | 19.434 | 0 | 30 | 0 | 0 | 0 | 0 | 0 | 4 | 18.9126 | 18.9126 | 0.1161 | 30
04.06.2025¦12:52:18.743 | 0 | 0 | 0 | 0 | 0 | 4 | 19.434 | 19.434 | 0 | 30 | 0 | 0 | 0 | 0 | 0 | 4 | 18.96 | 18.96 | 0.1204 | 30
04.06.2025¦12:52:19.743 | 0 | 0 | 0 | 0 | 0 | 4 | 19.434 | 19.434 | 0 | 30 | 0 | 0 | 0 | 0 | 0 | 4 | 18.96 | 18.96 | 0.1204 | 30
04.06.2025¦12:52:20.744 | 0 | 0 | 0 | 0 | 0 | 4 | 19.434 | 19.434 | 0 | 30 | 0 | 0 | 0 | 0 | 0 | 4 | 18.96 | 18.96 | 0.1204 | 30
04.06.2025¦12:52:21.743 | 0 | 0 | 0 | 0 | 0 | 4 | 19.434 | 19.434 | 0 | 30 | 0 | 0 | 0 | 0 | 0 | 4 | 18.96 | 18.96 | 0.1204 | 30
04.06.2025¦12:52:22.743 | 0 | 0 | 0 | 0 | 0 | 4 | 19.434 | 19.434 | 0 | 30 | 0 | 0 | 0 | 0 | 0 | 4 | 18.9126 | 18.9126 | 0.1161 | 30
04.06.2025¦12:52:23.744 | 0 | 0 | 0 | 0 | 0 | 4 | 19.434 | 19.434 | 0 | 30 | 0 | 0 | 0 | 0 | 0 | 4 | 18.96 | 18.96 | 0.1204 | 30
04.06.2025¦12:52:24.744 | 0 | 0 | 0 | 0 | 0 | 4 | 19.434 | 19.434 | 0 | 30 | 0 | 0 | 0 | 0 | 0 | 4 | 18.96 | 18.96 | 0.1333 | 30
04.06.2025¦12:52:25.742 | 0 | 0 | 0 | 0 | 0 | 4 | 19.434 | 19.434 | 0 | 30 | 0 | 0 | 0 | 0 | 0 | 4 | 18.96 | 18.96 | 0.1333 | 30
04.06.2025¦12:52:26.743 | 0 | 0 | 0 | 0 | 0 | 4 | 19.434 | 19.434 | 0 | 30 | 0 | 0 | 0 | 0 | 0 | 4 | 18.96 | 18.96 | 0.1376 | 30
04.06.2025¦12:52:27.743 | 0 | 0 | 0 | 0 | 0 | 4 | 19.434 | 19.434 | 0 | 30 | 0 | 0 | 0 | 0 | 0 | 4 | 19.0074 | 19.0074 | 0.1333 | 30
04.06.2025¦12:52:28.744 | 0 | 0 | 0 | 0 | 0 | 4 | 19.434 | 19.434 | 0 | 30 | 0 | 0 | 0 | 0 | 0 | 4 | 19.0074 | 19.0074 | 0.129 | 30
04.06.2025¦12:52:29.743 | 0 | 0 | 0 | 0 | 0 | 4 | 19.434 | 19.434 | 0 | 30 | 0 | 0 | 0 | 0 | 0 | 4 | 19.0074 | 19.0074 | 0.129 | 30
04.06.2025¦12:52:30.743 | 0 | 0 | 0 | 0 | 0 | 4 | 19.434 | 19.434 | 0 | 30 | 0 | 0 | 0 | 0 | 0 | 4 | 18.96 | 18.96 | 0.129 | 30
04.06.2025¦12:52:31.743 | 0 | 0 | 0 | 0 | 0 | 4 | 19.434 | 19.434 | 0 | 30 | 0 | 0 | 0 | 0 | 0 | 4 | 18.96 | 18.96 | 0.129 | 30
04.06.2025¦12:52:32.743 | 0 | 0 | 0 | 0 | 0 | 4 | 19.434 | 19.434 | 0 | 30 | 0 | 0 | 0 | 0 | 0 | 4 | 18.96 | 18.96 | 0.1161 | 30
04.06.2025¦12:52:33.743 | 0 | 0 | 0 | 0 | 0 | 4 | 19.434 | 19.434 | 0 | 30 | 0 | 0 | 0 | 0 | 0 | 4 | 18.96 | 18.96 | 0.1118 | 30
04.06.2025¦12:52:34.742 | 0 | 0 | 0 | 0 | 0 | 4 | 19.434 | 19.434 | 0 | 30 | 0 | 0 | 0 | 0 | 0 | 4 | 18.96 | 18.96 | 0.1118 | 30
04.06.2025¦12:52:35.744 | 0 | 0 | 0 | 0 | 0 | 4 | 19.434 | 19.434 | 0 | 30 | 0 | 0 | 0 | 0 | 0 | 4 | 18.96 | 18.96 | 0.1161 | 30
04.06.2025¦12:52:36.743 | 0 | 0 | 0 | 0 | 0 | 4 | 19.434 | 19.434 | 0 | 30 | 0 | 0 | 0 | 0 | 0 | 4 | 18.96 | 18.96 | 0.1075 | 30
04.06.2025¦12:52:37.743 | 0 | 0 | 0 | 0 | 0 | 4 | 19.434 | 19.434 | 0 | 30 | 0 | 0 | 0 | 0 | 0 | 4 | 18.96 | 18.96 | 0.1075 | 30
04.06.2025¦12:52:38.744 | 0 | 0 | 0 | 0 | 0 | 4 | 19.434 | 19.434 | 0 | 30 | 0 | 0 | 0 | 0 | 0 | 4 | 18.96 | 18.96 | 0.1075 | 30
04.06.2025¦12:52:39.743 | 0 | 0 | 0 | 0 | 0 | 4 | 19.434 | 19.434 | 0 | 30 | 0 | 0 | 0 | 0 | 0 | 4 | 18.96 | 18.96 | 0.1075 | 30
04.06.2025¦12:52:40.742 | 0 | 0 | 0 | 0 | 0 | 4 | 19.434 | 19.434 | 0 | 30 | 0 | 0 | 0 | 0 | 0 | 4 | 18.96 | 18.96 | 0.1075 | 30
04.06.2025¦12:52:41.743 | 0 | 0 | 0 | 0 | 0 | 4 | 19.434 | 19.434 | 0 | 30 | 0 | 0 | 0 | 0 | 0 | 4 | 18.96 | 18.96 | 0.1075 | 30
04.06.2025¦12:52:42.743 | 0 | 0 | 0 | 0 | 0 | 4 | 19.434 | 19.434 | 0 | 30 | 0 | 0 | 0 | 0 | 0 | 4 | 18.9126 | 18.9126 | 0.1075 | 30
04.06.2025¦12:52:43.743 | 0 | 0 | 0 | 0 | 0 | 4 | 19.434 | 19.434 | 0 | 30 | 0 | 0 | 0 | 0 | 0 | 4 | 18.96 | 18.96 | 0.1161 | 30
04.06.2025¦12:52:44.744 | 0 | 0 | 0 | 0 | 0 | 4 | 19.434 | 19.434 | 0 | 30 | 0 | 0 | 0 | 0 | 0 | 4 | 18.96 | 18.96 | 0.1032 | 30
04.06.2025¦12:52:45.744 | 0 | 0 | 0 | 0 | 0 | 4 | 19.434 | 19.434 | 0 | 30 | 0 | 0 | 0 | 0 | 0 | 4 | 18.96 | 18.96 | 0.1075 | 30
04.06.2025¦12:52:46.743 | 0 | 0 | 0 | 0 | 0 | 4 | 19.434 | 19.434 | 0 | 30 | 0 | 0 | 0 | 0 | 0 | 4 | 18.96 | 18.96 | 0.1075 | 30
04.06.2025¦12:52:47.743 | 0 | 0 | 0 | 0 | 0 | 4 | 19.434 | 19.434 | 0 | 30 | 0 | 0 | 0 | 0 | 0 | 4 | 18.96 | 18.96 | 0.1075 | 30
04.06.2025¦12:52:48.743 | 0 | 0 | 0 | 0 | 0 | 4 | 19.434 | 19.434 | 0 | 30 | 0 | 0 | 0 | 0 | 0 | 4 | 18.96 | 18.96 | 0.1075 | 30
04.06.2025¦12:52:49.743 | 0 | 0 | 0 | 0 | 0 | 4 | 19.434 | 19.434 | 0 | 30 | 0 | 0 | 0 | 0 | 0 | 4 | 18.96 | 18.96 | 0.1075 | 30
04.06.2025¦12:52:50.744 | 0 | 0 | 0 | 0 | 0 | 4 | 19.434 | 19.434 | 0 | 30 | 0 | 0 | 0 | 0 | 0 | 4 | 18.96 | 18.96 | 0.1032 | 30
04.06.2025¦12:52:51.743 | 0 | 0 | 0 | 0 | 0 | 4 | 19.434 | 19.434 | 0 | 30 | 0 | 0 | 0 | 0 | 0 | 4 | 18.96 | 18.96 | 0.1075 | 30
04.06.2025¦12:52:52.743 | 0 | 0 | 0 | 0 | 0 | 4 | 19.434 | 19.434 | 0 | 30 | 0 | 0 | 0 | 0 | 0 | 4 | 18.96 | 18.96 | 0.1075 | 30
04.06.2025¦12:52:53.743 | 0 | 0 | 0 | 0 | 0 | 4 | 19.4814 | 19.4814 | 0 | 30 | 0 | 0 | 0 | 0 | 0 | 4 | 18.96 | 18.96 | 0.1075 | 30
04.06.2025¦12:52:54.743 | 0 | 0 | 0 | 0 | 0 | 4 | 19.434 | 19.434 | 0 | 30 | 0 | 0 | 0 | 0 | 0 | 4 | 18.96 | 18.96 | 0.1247 | 30
04.06.2025¦12:52:55.742 | 0 | 0 | 0 | 0 | 0 | 4 | 19.434 | 19.434 | 0 | 30 | 0 | 0 | 0 | 0 | 0 | 4 | 18.96 | 18.96 | 0.1247 | 30
04.06.2025¦12:52:56.743 | 0 | 0 | 0 | 0 | 0 | 4 | 19.434 | 19.434 | 0 | 30 | 0 | 0 | 0 | 0 | 0 | 4 | 18.96 | 18.96 | 0.1032 | 30
04.06.2025¦12:52:57.743 | 0 | 0 | 0 | 0 | 0 | 4 | 19.434 | 19.434 | 0 | 30 | 0 | 0 | 0 | 0 | 0 | 4 | 18.96 | 18.96 | 0.1032 | 30
04.06.2025¦12:52:58.744 | 0 | 0 | 0 | 0 | 0 | 4 | 19.434 | 19.434 | 0 | 30 | 0 | 0 | 0 | 0 | 0 | 4 | 18.96 | 18.96 | 0.1032 | 30
04.06.2025¦12:52:59.744 | 0 | 0 | 0 | 0 | 0 | 4 | 19.434 | 19.434 | 0 | 30 | 0 | 0 | 0 | 0 | 0 | 4 | 18.96 | 18.96 | 0.1075 | 30
04.06.2025¦12:53:00.743 | 0 | 0 | 0 | 0 | 0 | 4 | 19.434 | 19.434 | 0 | 30 | 0 | 0 | 0 | 0 | 0 | 4 | 18.96 | 18.96 | 0.1075 | 30
04.06.2025¦12:53:01.743 | 0 | 0 | 0 | 0 | 0 | 4 | 19.434 | 19.434 | 0 | 30 | 0 | 0 | 0 | 0 | 0 | 4 | 18.96 | 18.96 | 0.1032 | 30
04.06.2025¦12:53:02.743 | 0 | 0 | 0 | 0 | 0 | 4 | 19.434 | 19.434 | 0 | 30 | 0 | 0 | 0 | 0 | 0 | 4 | 18.96 | 18.96 | 0.1075 | 30
04.06.2025¦12:53:03.743 | 0 | 0 | 0 | 0 | 0 | 4 | 19.434 | 19.434 | 0 | 30 | 0 | 0 | 0 | 0 | 0 | 4 | 18.96 | 18.96 | 0.1075 | 30
04.06.2025¦12:53:04.744 | 0 | 0 | 0 | 0 | 0 | 4 | 19.434 | 19.434 | 0 | 30 | 0 | 0 | 0 | 0 | 0 | 4 | 18.96 | 18.96 | 0.1032 | 30
04.06.2025¦12:53:05.743 | 0 | 0 | 0 | 0 | 0 | 4 | 19.434 | 19.434 | 0 | 30 | 0 | 0 | 0 | 0 | 0 | 4 | 18.96 | 18.96 | 0.1032 | 30
04.06.2025¦12:53:06.743 | 0 | 0 | 0 | 0 | 0 | 4 | 19.434 | 19.434 | 0 | 30 | 0 | 0 | 0 | 0 | 0 | 4 | 18.9126 | 18.9126 | 0.1161 | 30
04.06.2025¦12:53:07.743 | 0 | 0 | 0 | 0 | 0 | 4 | 19.434 | 19.434 | 0 | 30 | 0 | 0 | 0 | 0 | 0 | 4 | 19.0074 | 19.0074 | 0.1032 | 30
04.06.2025¦12:53:08.743 | 0 | 0 | 0 | 0 | 0 | 4 | 19.434 | 19.434 | 0 | 30 | 0 | 0 | 0 | 0 | 0 | 4 | 18.9126 | 18.9126 | 0.1032 | 30
04.06.2025¦12:53:09.743 | 0 | 0 | 0 | 0 | 0 | 4 | 19.434 | 19.434 | 0 | 30 | 0 | 0 | 0 | 0 | 0 | 4 | 18.96 | 18.96 | 0.1118 | 30
04.06.2025¦12:53:10.743 | 0 | 0 | 0 | 0 | 0 | 4 | 19.434 | 19.434 | 0 | 30 | 0 | 0 | 0 | 0 | 0 | 4 | 18.9126 | 18.9126 | 0.1032 | 30
04.06.2025¦12:53:11.743 | 0 | 0 | 0 | 0 | 0 | 4 | 19.434 | 19.434 | 0 | 30 | 0 | 0 | 0 | 0 | 0 | 4 | 18.9126 | 18.9126 | 0.1032 | 30
04.06.2025¦12:53:12.744 | 0 | 0 | 0 | 0 | 0 | 4 | 19.434 | 19.434 | 0 | 30 | 0 | 0 | 0 | 0 | 0 | 4 | 18.9126 | 18.9126 | 0.1032 | 30
04.06.2025¦12:53:13.743 | 0 | 0 | 0 | 0 | 0 | 4 | 19.434 | 19.434 | 0 | 30 | 0 | 0 | 0 | 0 | 0 | 4 | 18.96 | 18.96 | 0.1032 | 30
04.06.2025¦12:53:14.743 | 0 | 0 | 0 | 0 | 0 | 4 | 19.434 | 19.434 | 0 | 30 | 0 | 0 | 0 | 0 | 0 | 4 | 18.96 | 18.96 | 0.0989 | 30
04.06.2025¦12:53:15.743 | 0 | 0 | 0 | 0 | 0 | 4 | 19.434 | 19.434 | 0 | 30 | 0 | 0 | 0 | 0 | 0 | 4 | 18.96 | 18.96 | 0.0989 | 30
04.06.2025¦12:53:16.743 | 0 | 0 | 0 | 0 | 0 | 4 | 19.434 | 19.434 | 0 | 30 | 0 | 0 | 0 | 0 | 0 | 4 | 18.96 | 18.96 | 0.1032 | 30
04.06.2025¦12:53:17.742 | 0 | 0 | 0 | 0 | 0 | 4 | 19.434 | 19.434 | 0 | 30 | 0 | 0 | 0 | 0 | 0 | 4 | 18.96 | 18.96 | 0.1032 | 30
04.06.2025¦12:53:18.743 | 0 | 0 | 0 | 0 | 0 | 4 | 19.434 | 19.434 | 0 | 30 | 0 | 0 | 0 | 0 | 0 | 4 | 18.96 | 18.96 | 0.1161 | 30
04.06.2025¦12:53:19.743 | 0 | 0 | 0 | 0 | 0 | 4 | 19.434 | 19.434 | 0 | 30 | 0 | 0 | 0 | 0 | 0 | 4 | 18.96 | 18.96 | 0.129 | 30
04.06.2025¦12:53:20.743 | 0 | 0 | 0 | 0 | 0 | 4 | 19.434 | 19.434 | 0 | 30 | 0 | 0 | 0 | 0 | 0 | 4 | 18.96 | 18.96 | 0.129 | 30
04.06.2025¦12:53:21.743 | 0 | 0 | 0 | 0 | 0 | 4 | 19.434 | 19.434 | 0 | 30 | 0 | 0 | 0 | 0 | 0 | 4 | 18.96 | 18.96 | 0.1247 | 30
04.06.2025¦12:53:22.743 | 0 | 0 | 0 | 0 | 0 | 4 | 19.434 | 19.434 | 0 | 30 | 0 | 0 | 0 | 0 | 0 | 4 | 18.96 | 18.96 | 0.1247 | 30
04.06.2025¦12:53:23.743 | 0 | 0 | 0 | 0 | 0 | 4 | 19.434 | 19.434 | 0 | 30 | 0 | 0 | 0 | 0 | 0 | 4 | 18.96 | 18.96 | 0.1247 | 30
04.06.2025¦12:53:24.743 | 0 | 0 | 0 | 0 | 0 | 4 | 19.434 | 19.434 | 0 | 30 | 0 | 0 | 0 | 0 | 0 | 4 | 18.9126 | 18.9126 | 0.1204 | 30
04.06.2025¦12:53:25.743 | 0 | 0 | 0 | 0 | 0 | 4 | 19.434 | 19.434 | 0 | 30 | 0 | 0 | 0 | 0 | 0 | 4 | 18.9126 | 18.9126 | 0.1204 | 30
04.06.2025¦12:53:26.743 | 0 | 0 | 0 | 0 | 0 | 4 | 19.434 | 19.434 | 0 | 30 | 0 | 0 | 0 | 0 | 0 | 4 | 18.96 | 18.96 | 0.1161 | 30
04.06.2025¦12:53:27.743 | 0 | 0 | 0 | 0 | 0 | 4 | 19.434 | 19.434 | 0 | 30 | 0 | 0 | 0 | 0 | 0 | 4 | 18.96 | 18.96 | 0.1204 | 30
04.06.2025¦12:53:28.743 | 0 | 0 | 0 | 0 | 0 | 4 | 19.434 | 19.434 | 0 | 30 | 0 | 0 | 0 | 0 | 0 | 4 | 18.96 | 18.96 | 0.1204 | 30
04.06.2025¦12:53:29.743 | 0 | 0 | 0 | 0 | 0 | 4 | 19.434 | 19.434 | 0 | 30 | 0 | 0 | 0 | 0 | 0 | 4 | 18.96 | 18.96 | 0.1032 | 30
04.06.2025¦12:53:30.744 | 0 | 0 | 0 | 0 | 0 | 4 | 19.4814 | 19.4814 | 0 | 30 | 0 | 0 | 0 | 0 | 0 | 4 | 18.96 | 18.96 | 0.0989 | 30
04.06.2025¦12:53:31.743 | 0 | 0 | 0 | 0 | 0 | 4 | 19.434 | 19.434 | 0 | 30 | 0 | 0 | 0 | 0 | 0 | 4 | 18.96 | 18.96 | 0.0989 | 30
04.06.2025¦12:53:32.743 | 0 | 0 | 0 | 0 | 0 | 4 | 19.434 | 19.434 | 0 | 30 | 0 | 0 | 0 | 0 | 0 | 4 | 18.96 | 18.96 | 0.1204 | 30
04.06.2025¦12:53:33.743 | 0 | 0 | 0 | 0 | 0 | 4 | 19.434 | 19.434 | 0 | 30 | 0 | 0 | 0 | 0 | 0 | 4 | 18.96 | 18.96 | 0.1204 | 30
04.06.2025¦12:53:34.744 | 0 | 0 | 0 | 0 | 0 | 4 | 19.434 | 19.434 | 0 | 30 | 0 | 0 | 0 | 0 | 0 | 4 | 18.96 | 18.96 | 0.1075 | 30
04.06.2025¦12:53:35.743 | 0 | 0 | 0 | 0 | 0 | 4 | 19.434 | 19.434 | 0 | 30 | 0 | 0 | 0 | 0 | 0 | 4 | 18.96 | 18.96 | 0.1075 | 30
04.06.2025¦12:53:36.744 | 0 | 0 | 0 | 0 | 0 | 4 | 19.434 | 19.434 | 0 | 30 | 0 | 0 | 0 | 0 | 0 | 4 | 18.96 | 18.96 | 0.1075 | 30
04.06.2025¦12:53:37.742 | 0 | 0 | 0 | 0 | 0 | 4 | 19.434 | 19.434 | 0 | 30 | 0 | 0 | 0 | 0 | 0 | 4 | 18.96 | 18.96 | 0.1075 | 30
04.06.2025¦12:53:38.743 | 0 | 0 | 0 | 0 | 0 | 4 | 19.434 | 19.434 | 0 | 30 | 0 | 0 | 0 | 0 | 0 | 4 | 18.96 | 18.96 | 0.1032 | 30
04.06.2025¦12:53:39.743 | 0 | 0 | 0 | 0 | 0 | 4 | 19.434 | 19.434 | 0 | 30 | 0 | 0 | 0 | 0 | 0 | 4 | 18.96 | 18.96 | 0.1075 | 30
04.06.2025¦12:53:40.743 | 0 | 0 | 0 | 0 | 0 | 4 | 19.434 | 19.434 | 0 | 30 | 0 | 0 | 0 | 0 | 0 | 4 | 18.96 | 18.96 | 0.1075 | 30
04.06.2025¦12:53:41.743 | 0 | 0 | 0 | 0 | 0 | 4 | 19.434 | 19.434 | 0 | 30 | 0 | 0 | 0 | 0 | 0 | 4 | 18.96 | 18.96 | 0.1075 | 30
04.06.2025¦12:53:42.744 | 0 | 0 | 0 | 0 | 0 | 4 | 19.434 | 19.434 | 0 | 30 | 0 | 0 | 0 | 0 | 0 | 4 | 18.96 | 18.96 | 0.1075 | 30
04.06.2025¦12:53:43.742 | 0 | 0 | 0 | 0 | 0 | 4 | 19.434 | 19.434 | 0 | 30 | 0 | 0 | 0 | 0 | 0 | 4 | 18.96 | 18.96 | 0.1075 | 30
04.06.2025¦12:53:44.743 | 0 | 0 | 0 | 0 | 0 | 4 | 19.434 | 19.434 | 0 | 30 | 0 | 0 | 0 | 0 | 0 | 4 | 18.96 | 18.96 | 0.129 | 30
04.06.2025¦12:53:45.744 | 0 | 0 | 0 | 0 | 0 | 4 | 19.434 | 19.434 | 0 | 30 | 0 | 0 | 0 | 0 | 0 | 4 | 18.96 | 18.96 | 0.1247 | 30
04.06.2025¦12:53:46.743 | 0 | 0 | 0 | 0 | 0 | 4 | 19.434 | 19.434 | 0 | 30 | 0 | 0 | 0 | 0 | 0 | 4 | 18.96 | 18.96 | 0.1118 | 30
04.06.2025¦12:53:47.742 | 0 | 0 | 0 | 0 | 0 | 4 | 19.434 | 19.434 | 0 | 30 | 0 | 0 | 0 | 0 | 0 | 4 | 18.96 | 18.96 | 0.1118 | 30
04.06.2025¦12:53:48.743 | 0 | 0 | 0 | 0 | 0 | 4 | 19.434 | 19.434 | 0 | 30 | 0 | 0 | 0 | 0 | 0 | 4 | 18.96 | 18.96 | 0.1075 | 30
04.06.2025¦12:53:49.743 | 0 | 0 | 0 | 0 | 0 | 4 | 19.434 | 19.434 | 0 | 30 | 0 | 0 | 0 | 0 | 0 | 4 | 18.96 | 18.96 | 0.1075 | 30
04.06.2025¦12:53:50.742 | 0 | 0 | 0 | 0 | 0 | 4 | 19.434 | 19.434 | 0 | 30 | 0 | 0 | 0 | 0 | 0 | 4 | 18.96 | 18.96 | 0.1032 | 30
04.06.2025¦12:53:51.743 | 0 | 0 | 0 | 0 | 0 | 4 | 19.434 | 19.434 | 0 | 30 | 0 | 0 | 0 | 0 | 0 | 4 | 18.96 | 18.96 | 0.1032 | 30
04.06.2025¦12:53:52.743 | 0 | 0 | 0 | 0 | 0 | 4 | 19.434 | 19.434 | 0 | 30 | 0 | 0 | 0 | 0 | 0 | 4 | 18.96 | 18.96 | 0.1075 | 30
04.06.2025¦12:53:53.743 | 0 | 0 | 0 | 0 | 0 | 4 | 19.434 | 19.434 | 0 | 30 | 0 | 0 | 0 | 0 | 0 | 4 | 18.96 | 18.96 | 0.1075 | 30
04.06.2025¦12:53:54.744 | 0 | 0 | 0 | 0 | 0 | 4 | 19.434 | 19.434 | 0 | 30 | 0 | 0 | 0 | 0 | 0 | 4 | 18.96 | 18.96 | 0.129 | 30
04.06.2025¦12:53:55.743 | 0 | 0 | 0 | 0 | 0 | 4 | 19.434 | 19.434 | 0 | 30 | 0 | 0 | 0 | 0 | 0 | 4 | 18.96 | 18.96 | 0.129 | 30
04.06.2025¦12:53:56.743 | 0 | 0 | 0 | 0 | 0 | 4 | 19.434 | 19.434 | 0 | 30 | 0 | 0 | 0 | 0 | 0 | 4 | 18.96 | 18.96 | 0.129 | 30
04.06.2025¦12:53:57.743 | 0 | 0 | 0 | 0 | 0 | 4 | 19.434 | 19.434 | 0 | 30 | 0 | 0 | 0 | 0 | 0 | 4 | 19.0074 | 19.0074 | 0.129 | 30
04.06.2025¦12:53:58.743 | 0 | 0 | 0 | 0 | 0 | 4 | 19.434 | 19.434 | 0 | 30 | 0 | 0 | 0 | 0 | 0 | 4 | 19.0074 | 19.0074 | 0.129 | 30
04.06.2025¦12:53:59.744 | 0 | 0 | 0 | 0 | 0 | 4 | 19.434 | 19.434 | 0 | 30 | 0 | 0 | 0 | 0 | 0 | 4 | 18.9126 | 18.9126 | 0.1505 | 30
04.06.2025¦12:54:00.743 | 0 | 0 | 0 | 0 | 0 | 4 | 19.434 | 19.434 | 0 | 30 | 0 | 0 | 0 | 0 | 0 | 4 | 19.0074 | 19.0074 | 0.1505 | 30
04.06.2025¦12:54:01.742 | 0 | 0 | 0 | 0 | 0 | 4 | 19.434 | 19.434 | 0 | 30 | 0 | 0 | 0 | 0 | 0 | 4 | 19.0074 | 19.0074 | 0.1505 | 30
04.06.2025¦12:54:02.743 | 0 | 0 | 0 | 0 | 0 | 4 | 19.434 | 19.434 | 0 | 30 | 0 | 0 | 0 | 0 | 0 | 4 | 18.96 | 18.96 | 0.1419 | 30
04.06.2025¦12:54:03.744 | 0 | 0 | 0 | 0 | 0 | 4 | 19.434 | 19.434 | 0 | 30 | 0 | 0 | 0 | 0 | 0 | 4 | 18.96 | 18.96 | 0.1591 | 30
04.06.2025¦12:54:04.743 | 0 | 0 | 0 | 0 | 0 | 4 | 19.434 | 19.434 | 0 | 30 | 0 | 0 | 0 | 0 | 0 | 4 | 18.9126 | 18.9126 | 0.1505 | 30
04.06.2025¦12:54:05.743 | 0 | 0 | 0 | 0 | 0 | 4 | 19.434 | 19.434 | 0 | 30 | 0 | 0 | 0 | 0 | 0 | 4 | 18.96 | 18.96 | 0.1505 | 30
04.06.2025¦12:54:06.743 | 0 | 0 | 0 | 0 | 0 | 4 | 19.434 | 19.434 | 0 | 30 | 0 | 0 | 0 | 0 | 0 | 4 | 19.0074 | 19.0074 | 0.1505 | 30
04.06.2025¦12:54:07.743 | 0 | 0 | 0 | 0 | 0 | 4 | 19.434 | 19.434 | 0 | 30 | 0 | 0 | 0 | 0 | 0 | 4 | 18.96 | 18.96 | 0.1505 | 30
04.06.2025¦12:54:08.743 | 0 | 0 | 0 | 0 | 0 | 4 | 19.434 | 19.434 | 0 | 30 | 0 | 0 | 0 | 0 | 0 | 4 | 18.96 | 18.96 | 0.172 | 30
04.06.2025¦12:54:09.743 | 0 | 0 | 0 | 0 | 0 | 4 | 19.434 | 19.434 | 0 | 30 | 0 | 0 | 0 | 0 | 0 | 4 | 18.96 | 18.96 | 0.172 | 30
04.06.2025¦12:54:10.743 | 0 | 0 | 0 | 0 | 0 | 4 | 19.434 | 19.434 | 0 | 30 | 0 | 0 | 0 | 0 | 0 | 4 | 18.96 | 18.96 | 0.1548 | 30
04.06.2025¦12:54:11.743 | 0 | 0 | 0 | 0 | 0 | 4 | 19.434 | 19.434 | 0 | 30 | 0 | 0 | 0 | 0 | 0 | 4 | 18.96 | 18.96 | 0.1548 | 30
04.06.2025¦12:54:12.743 | 0 | 0 | 0 | 0 | 0 | 4 | 19.434 | 19.434 | 0 | 30 | 0 | 0 | 0 | 0 | 0 | 4 | 19.0074 | 19.0074 | 0.1462 | 30
04.06.2025¦12:54:13.743 | 0 | 0 | 0 | 0 | 0 | 4 | 19.434 | 19.434 | 0 | 30 | 0 | 0 | 0 | 0 | 0 | 4 | 19.0074 | 19.0074 | 0.1462 | 30
04.06.2025¦12:54:14.743 | 0 | 0 | 0 | 0 | 0 | 4 | 19.434 | 19.434 | 0 | 30 | 0 | 0 | 0 | 0 | 0 | 4 | 18.96 | 18.96 | 0.1505 | 30
04.06.2025¦12:54:15.743 | 0 | 0 | 0 | 0 | 0 | 4 | 19.434 | 19.434 | 0 | 30 | 0 | 0 | 0 | 0 | 0 | 4 | 18.96 | 18.96 | 0.1505 | 30
04.06.2025¦12:54:16.744 | 0 | 0 | 0 | 0 | 0 | 4 | 19.434 | 19.434 | 0 | 30 | 0 | 0 | 0 | 0 | 0 | 4 | 18.96 | 18.96 | 0.1419 | 30
04.06.2025¦12:54:17.743 | 0 | 0 | 0 | 0 | 0 | 4 | 19.434 | 19.434 | 0 | 30 | 0 | 0 | 0 | 0 | 0 | 4 | 18.96 | 18.96 | 0.1419 | 30
04.06.2025¦12:54:18.744 | 0 | 0 | 0 | 0 | 0 | 4 | 19.434 | 19.434 | 0 | 30 | 0 | 0 | 0 | 0 | 0 | 4 | 18.96 | 18.96 | 0.1462 | 30
04.06.2025¦12:54:19.743 | 0 | 0 | 0 | 0 | 0 | 4 | 19.434 | 19.434 | 0 | 30 | 0 | 0 | 0 | 0 | 0 | 4 | 18.96 | 18.96 | 0.1118 | 30
04.06.2025¦12:54:20.743 | 0 | 0 | 0 | 0 | 0 | 4 | 19.434 | 19.434 | 0 | 30 | 0 | 0 | 0 | 0 | 0 | 4 | 18.96 | 18.96 | 0.1118 | 30
04.06.2025¦12:54:21.743 | 0 | 0 | 0 | 0 | 0 | 4 | 19.434 | 19.434 | 0 | 30 | 0 | 0 | 0 | 0 | 0 | 4 | 18.96 | 18.96 | 0.1032 | 30
04.06.2025¦12:54:22.743 | 0 | 0 | 0 | 0 | 0 | 4 | 19.434 | 19.434 | 0 | 30 | 0 | 0 | 0 | 0 | 0 | 4 | 18.96 | 18.96 | 0.1032 | 30
04.06.2025¦12:54:23.743 | 0 | 0 | 0 | 0 | 0 | 4 | 19.434 | 19.434 | 0 | 30 | 0 | 0 | 0 | 0 | 0 | 4 | 18.96 | 18.96 | 0.1032 | 30
04.06.2025¦12:54:24.743 | 0 | 0 | 0 | 0 | 0 | 4 | 19.434 | 19.434 | 0 | 30 | 0 | 0 | 0 | 0 | 0 | 4 | 18.96 | 18.96 | 0.0989 | 30
04.06.2025¦12:54:25.744 | 0 | 0 | 0 | 0 | 0 | 4 | 19.434 | 19.434 | 0 | 30 | 0 | 0 | 0 | 0 | 0 | 4 | 18.96 | 18.96 | 0.1075 | 30
04.06.2025¦12:54:26.743 | 0 | 0 | 0 | 0 | 0 | 4 | 19.434 | 19.434 | 0 | 30 | 0 | 0 | 0 | 0 | 0 | 4 | 18.96 | 18.96 | 0.1075 | 30
04.06.2025¦12:54:27.744 | 0 | 0 | 0 | 0 | 0 | 4 | 19.434 | 19.434 | 0 | 30 | 0 | 0 | 0 | 0 | 0 | 4 | 19.0074 | 19.0074 | 0.1032 | 30
04.06.2025¦12:54:28.744 | 0 | 0 | 0 | 0 | 0 | 4 | 19.4814 | 19.4814 | 0 | 30 | 0 | 0 | 0 | 0 | 0 | 4 | 18.96 | 18.96 | 0.1075 | 30
04.06.2025¦12:54:29.743 | 0 | 0 | 0 | 0 | 0 | 4 | 19.4814 | 19.4814 | 0 | 30 | 0 | 0 | 0 | 0 | 0 | 4 | 18.9126 | 18.9126 | 0.1032 | 30
04.06.2025¦12:54:30.744 | 0 | 0 | 0 | 0 | 0 | 4 | 19.434 | 19.434 | 0 | 30 | 0 | 0 | 0 | 0 | 0 | 4 | 18.9126 | 18.9126 | 0.1032 | 30
04.06.2025¦12:54:31.743 | 0 | 0 | 0 | 0 | 0 | 4 | 19.434 | 19.434 | 0 | 30 | 0 | 0 | 0 | 0 | 0 | 4 | 18.9126 | 18.9126 | 0.1032 | 30
04.06.2025¦12:54:32.743 | 0 | 0 | 0 | 0 | 0 | 4 | 19.434 | 19.434 | 0 | 30 | 0 | 0 | 0 | 0 | 0 | 4 | 18.96 | 18.96 | 0.1032 | 30
04.06.2025¦12:54:33.743 | 0 | 0 | 0 | 0 | 0 | 4 | 19.3866 | 19.3866 | 0 | 30 | 0 | 0 | 0 | 0 | 0 | 4 | 18.96 | 18.96 | 0.1032 | 30
04.06.2025¦12:54:34.743 | 0 | 0 | 0 | 0 | 0 | 4 | 19.434 | 19.434 | 0 | 30 | 0 | 0 | 0 | 0 | 0 | 4 | 18.96 | 18.96 | 0.1032 | 30
04.06.2025¦12:54:35.742 | 0 | 0 | 0 | 0 | 0 | 4 | 19.434 | 19.434 | 0 | 30 | 0 | 0 | 0 | 0 | 0 | 4 | 18.96 | 18.96 | 0.1032 | 30
04.06.2025¦12:54:36.743 | 0 | 0 | 0 | 0 | 0 | 4 | 19.3866 | 19.3866 | 0 | 30 | 0 | 0 | 0 | 0 | 0 | 4 | 18.96 | 18.96 | 0.1032 | 30
04.06.2025¦12:54:37.743 | 0 | 0 | 0 | 0 | 0 | 4 | 19.3866 | 19.3866 | 0 | 30 | 0 | 0 | 0 | 0 | 0 | 4 | 18.96 | 18.96 | 0.1032 | 30
04.06.2025¦12:54:38.743 | 0 | 0 | 0 | 0 | 0 | 4 | 19.434 | 19.434 | 0 | 30 | 0 | 0 | 0 | 0 | 0 | 4 | 18.96 | 18.96 | 0.1075 | 30
04.06.2025¦12:54:39.743 | 0 | 0 | 0 | 0 | 0 | 4 | 19.434 | 19.434 | 0 | 30 | 0 | 0 | 0 | 0 | 0 | 4 | 18.9126 | 18.9126 | 0.1118 | 30
04.06.2025¦12:54:40.743 | 0 | 0 | 0 | 0 | 0 | 4 | 19.434 | 19.434 | 0 | 30 | 0 | 0 | 0 | 0 | 0 | 4 | 18.9126 | 18.9126 | 0.1118 | 30
04.06.2025¦12:54:41.744 | 0 | 0 | 0 | 0 | 0 | 4 | 19.434 | 19.434 | 0 | 30 | 0 | 0 | 0 | 0 | 0 | 4 | 18.96 | 18.96 | 0.1032 | 30
04.06.2025¦12:54:42.743 | 0 | 0 | 0 | 0 | 0 | 4 | 19.4814 | 19.4814 | 0 | 30 | 0 | 0 | 0 | 0 | 0 | 4 | 19.0074 | 19.0074 | 0.1032 | 30
04.06.2025¦12:54:43.743 | 0 | 0 | 0 | 0 | 0 | 4 | 19.4814 | 19.4814 | 0 | 30 | 0 | 0 | 0 | 0 | 0 | 4 | 19.0074 | 19.0074 | 0.1032 | 30
04.06.2025¦12:54:44.743 | 0 | 0 | 0 | 0 | 0 | 99 | 0 | 0 | 0 | 30 | 0 | 0 | 0 | 0 | 0 | 4 | 19.0074 | 19.0074 | 0.1677 | 30
04.06.2025¦12:54:45.742 | 0 | 0 | 0 | 0 | 0 | 99 | 0 | 0 | 0 | 30 | 0 | 0 | 0 | 0 | 0 | 4 | 19.0074 | 19.0074 | 0.1677 | 30
04.06.2025¦12:54:46.743 | 0 | 0 | 0 | 0 | 0 | 4 | 19.434 | 19.434 | 0 | 30 | 0 | 0 | 0 | 0 | 0 | 4 | 18.96 | 18.96 | 0.1849 | 30
04.06.2025¦12:54:47.743 | 0 | 0 | 0 | 0 | 0 | 4 | 19.434 | 19.434 | 0 | 30 | 0 | 0 | 0 | 0 | 0 | 4 | 18.96 | 18.96 | 0.1849 | 30
04.06.2025¦12:54:48.744 | 0 | 0 | 0 | 0 | 0 | 4 | 19.434 | 19.434 | 0 | 30 | 0 | 0 | 0 | 0 | 0 | 4 | 19.0074 | 19.0074 | 0.1634 | 30
04.06.2025¦12:54:49.744 | 0 | 0 | 0 | 0 | 0 | 4 | 19.4814 | 19.4814 | 0 | 30 | 0 | 0 | 0 | 0 | 0 | 4 | 18.96 | 18.96 | 0.1677 | 30
04.06.2025¦12:54:50.743 | 0 | 0 | 0 | 0 | 0 | 4 | 19.4814 | 19.4814 | 0 | 30 | 0 | 0 | 0 | 0 | 0 | 4 | 18.96 | 18.96 | 0.1677 | 30
04.06.2025¦12:54:51.744 | 0 | 0 | 0 | 0 | 0 | 4 | 19.434 | 19.434 | 0 | 30 | 0 | 0 | 0 | 0 | 0 | 4 | 18.96 | 18.96 | 0.1806 | 30
04.06.2025¦12:54:52.743 | 0 | 0 | 0 | 0 | 0 | 4 | 19.434 | 19.434 | 0 | 30 | 0 | 0 | 0 | 0 | 0 | 4 | 18.96 | 18.96 | 0.1806 | 30
04.06.2025¦12:54:53.744 | 0 | 0 | 0 | 0 | 0 | 4 | 19.434 | 19.434 | 0 | 30 | 0 | 0 | 0 | 0 | 0 | 4 | 18.96 | 18.96 | 0.1634 | 30
04.06.2025¦12:54:54.744 | 0 | 0 | 0 | 0 | 0 | 4 | 19.434 | 19.434 | 0 | 30 | 0 | 0 | 0 | 0 | 0 | 4 | 19.0074 | 19.0074 | 0.1677 | 30
04.06.2025¦12:54:55.743 | 0 | 0 | 0 | 0 | 0 | 4 | 19.434 | 19.434 | 0 | 30 | 0 | 0 | 0 | 0 | 0 | 4 | 19.0074 | 19.0074 | 0.1677 | 30
04.06.2025¦12:54:56.743 | 0 | 0 | 0 | 0 | 0 | 4 | 19.434 | 19.434 | 0 | 30 | 0 | 0 | 0 | 0 | 0 | 4 | 18.96 | 18.96 | 0.1677 | 30
04.06.2025¦12:54:57.743 | 0 | 0 | 0 | 0 | 0 | 4 | 19.434 | 19.434 | 0 | 30 | 0 | 0 | 0 | 0 | 0 | 4 | 18.96 | 18.96 | 0.1634 | 30
04.06.2025¦12:54:58.743 | 0 | 0 | 0 | 0 | 0 | 4 | 19.434 | 19.434 | 0 | 30 | 0 | 0 | 0 | 0 | 0 | 4 | 18.96 | 18.96 | 0.1634 | 30
04.06.2025¦12:54:59.743 | 0 | 0 | 0 | 0 | 0 | 4 | 19.434 | 19.434 | 0 | 30 | 0 | 0 | 0 | 0 | 0 | 4 | 18.96 | 18.96 | 0.1591 | 30
04.06.2025¦12:55:00.743 | 0 | 0 | 0 | 0 | 0 | 4 | 19.434 | 19.434 | 0 | 30 | 0 | 0 | 0 | 0 | 0 | 4 | 18.96 | 18.96 | 0.1591 | 30
04.06.2025¦12:55:01.743 | 0 | 0 | 0 | 0 | 0 | 4 | 19.434 | 19.434 | 0 | 30 | 0 | 0 | 0 | 0 | 0 | 4 | 18.9126 | 18.9126 | 0.1591 | 30
04.06.2025¦12:55:02.743 | 0 | 0 | 0 | 0 | 0 | 4 | 19.434 | 19.434 | 0 | 30 | 0 | 0 | 0 | 0 | 0 | 4 | 19.0074 | 19.0074 | 0.1763 | 30
04.06.2025¦12:55:03.743 | 0 | 0 | 0 | 0 | 0 | 4 | 19.434 | 19.434 | 0 | 30 | 0 | 0 | 0 | 0 | 0 | 4 | 19.0074 | 19.0074 | 0.1763 | 30
04.06.2025¦12:55:04.743 | 0 | 0 | 0 | 0 | 0 | 4 | 19.434 | 19.434 | 0 | 30 | 0 | 0 | 0 | 0 | 0 | 4 | 18.96 | 18.96 | 0.1634 | 30
04.06.2025¦12:55:05.743 | 0 | 0 | 0 | 0 | 0 | 4 | 19.434 | 19.434 | 0 | 30 | 0 | 0 | 0 | 0 | 0 | 4 | 18.96 | 18.96 | 0.1634 | 30
04.06.2025¦12:55:06.743 | 0 | 0 | 0 | 0 | 0 | 4 | 19.434 | 19.434 | 0 | 30 | 0 | 0 | 0 | 0 | 0 | 4 | 19.0074 | 19.0074 | 0.1462 | 30
04.06.2025¦12:55:07.742 | 0 | 0 | 0 | 0 | 0 | 4 | 19.434 | 19.434 | 0 | 30 | 0 | 0 | 0 | 0 | 0 | 4 | 19.0074 | 19.0074 | 0.1462 | 30
04.06.2025¦12:55:08.742 | 0 | 0 | 0 | 0 | 0 | 4 | 19.434 | 19.434 | 0 | 30 | 0 | 0 | 0 | 0 | 0 | 4 | 18.96 | 18.96 | 0.1419 | 30
04.06.2025¦12:55:09.742 | 0 | 0 | 0 | 0 | 0 | 4 | 19.434 | 19.434 | 0 | 30 | 0 | 0 | 0 | 0 | 0 | 4 | 18.96 | 18.96 | 0.1419 | 30
04.06.2025¦12:55:10.743 | 0 | 0 | 0 | 0 | 0 | 4 | 19.434 | 19.434 | 0 | 30 | 0 | 0 | 0 | 0 | 0 | 4 | 18.96 | 18.96 | 0.1419 | 30
04.06.2025¦12:55:11.742 | 0 | 0 | 0 | 0 | 0 | 4 | 19.4814 | 19.4814 | 0 | 30 | 0 | 0 | 0 | 0 | 0 | 4 | 18.96 | 18.96 | 0.172 | 30
04.06.2025¦12:55:12.744 | 0 | 0 | 0 | 0 | 0 | 4 | 19.434 | 19.434 | 0 | 30 | 0 | 0 | 0 | 0 | 0 | 4 | 18.96 | 18.96 | 0.1634 | 30
04.06.2025¦12:55:13.743 | 0 | 0 | 0 | 0 | 0 | 4 | 19.434 | 19.434 | 0 | 30 | 0 | 0 | 0 | 0 | 0 | 4 | 18.96 | 18.96 | 0.1591 | 30
04.06.2025¦12:55:14.743 | 0 | 0 | 0 | 0 | 0 | 4 | 19.434 | 19.434 | 0 | 30 | 0 | 0 | 0 | 0 | 0 | 4 | 18.96 | 18.96 | 0.1548 | 30
04.06.2025¦12:55:15.743 | 0 | 0 | 0 | 0 | 0 | 4 | 19.434 | 19.434 | 0 | 30 | 0 | 0 | 0 | 0 | 0 | 4 | 18.96 | 18.96 | 0.1591 | 30
04.06.2025¦12:55:16.743 | 0 | 0 | 0 | 0 | 0 | 4 | 19.434 | 19.434 | 0 | 30 | 0 | 0 | 0 | 0 | 0 | 4 | 18.96 | 18.96 | 0.1634 | 30
04.06.2025¦12:55:17.743 | 0 | 0 | 0 | 0 | 0 | 4 | 19.434 | 19.434 | 0 | 30 | 0 | 0 | 0 | 0 | 0 | 4 | 18.96 | 18.96 | 0.1591 | 30
04.06.2025¦12:55:18.743 | 0 | 0 | 0 | 0 | 0 | 4 | 19.434 | 19.434 | 0 | 30 | 0 | 0 | 0 | 0 | 0 | 4 | 18.96 | 18.96 | 0.1591 | 30
04.06.2025¦12:55:19.743 | 0 | 0 | 0 | 0 | 0 | 4 | 19.434 | 19.434 | 0 | 30 | 0 | 0 | 0 | 0 | 0 | 4 | 18.96 | 18.96 | 0.1591 | 30
04.06.2025¦12:55:20.743 | 0 | 0 | 0 | 0 | 0 | 4 | 19.434 | 19.434 | 0 | 30 | 0 | 0 | 0 | 0 | 0 | 4 | 19.0074 | 19.0074 | 0.1591 | 30
04.06.2025¦12:55:21.743 | 0 | 0 | 0 | 0 | 0 | 4 | 19.434 | 19.434 | 0 | 30 | 0 | 0 | 0 | 0 | 0 | 4 | 19.0074 | 19.0074 | 0.1505 | 30
04.06.2025¦12:55:22.743 | 0 | 0 | 0 | 0 | 0 | 4 | 19.434 | 19.434 | 0 | 30 | 0 | 0 | 0 | 0 | 0 | 4 | 19.0074 | 19.0074 | 0.1505 | 30
04.06.2025¦12:55:23.744 | 0 | 0 | 0 | 0 | 0 | 4 | 19.434 | 19.434 | 0 | 30 | 0 | 0 | 0 | 0 | 0 | 4 | 18.96 | 18.96 | 0.1505 | 30
04.06.2025¦12:55:24.743 | 0 | 0 | 0 | 0 | 0 | 4 | 19.434 | 19.434 | 0 | 30 | 0 | 0 | 0 | 0 | 0 | 4 | 18.96 | 18.96 | 0.1548 | 30
04.06.2025¦12:55:25.744 | 0 | 0 | 0 | 0 | 0 | 4 | 19.434 | 19.434 | 0 | 30 | 0 | 0 | 0 | 0 | 0 | 4 | 18.96 | 18.96 | 0.1505 | 30
04.06.2025¦12:55:26.744 | 0 | 0 | 0 | 0 | 0 | 4 | 19.434 | 19.434 | 0 | 30 | 0 | 0 | 0 | 0 | 0 | 4 | 18.96 | 18.96 | 0.1548 | 30
04.06.2025¦12:55:27.744 | 0 | 0 | 0 | 0 | 0 | 4 | 19.434 | 19.434 | 0 | 30 | 0 | 0 | 0 | 0 | 0 | 4 | 19.0074 | 19.0074 | 0.1505 | 30
04.06.2025¦12:55:28.744 | 0 | 0 | 0 | 0 | 0 | 4 | 19.434 | 19.434 | 0 | 30 | 0 | 0 | 0 | 0 | 0 | 4 | 18.96 | 18.96 | 0.1505 | 30
04.06.2025¦12:55:29.743 | 0 | 0 | 0 | 0 | 0 | 4 | 19.434 | 19.434 | 0 | 30 | 0 | 0 | 0 | 0 | 0 | 4 | 18.9126 | 18.9126 | 0.1505 | 30
04.06.2025¦12:55:30.744 | 0 | 0 | 0 | 0 | 0 | 4 | 19.434 | 19.434 | 0 | 30 | 0 | 0 | 0 | 0 | 0 | 4 | 19.0074 | 19.0074 | 0.1462 | 30
04.06.2025¦12:55:31.743 | 0 | 0 | 0 | 0 | 0 | 4 | 19.3866 | 19.3866 | 0 | 30 | 0 | 0 | 0 | 0 | 0 | 4 | 18.96 | 18.96 | 0.1462 | 30
04.06.2025¦12:55:32.743 | 0 | 0 | 0 | 0 | 0 | 4 | 19.3866 | 19.3866 | 0 | 30 | 0 | 0 | 0 | 0 | 0 | 4 | 18.96 | 18.96 | 0.1462 | 30
04.06.2025¦12:55:33.742 | 0 | 0 | 0 | 0 | 0 | 4 | 19.434 | 19.434 | 0 | 30 | 0 | 0 | 0 | 0 | 0 | 4 | 18.96 | 18.96 | 0.1462 | 30
04.06.2025¦12:55:34.743 | 0 | 0 | 0 | 0 | 0 | 4 | 19.434 | 19.434 | 0 | 30 | 0 | 0 | 0 | 0 | 0 | 4 | 18.96 | 18.96 | 0.1462 | 30
04.06.2025¦12:55:35.743 | 0 | 0 | 0 | 0 | 0 | 4 | 19.434 | 19.434 | 0 | 30 | 0 | 0 | 0 | 0 | 0 | 4 | 18.96 | 18.96 | 0.1462 | 30
04.06.2025¦12:55:36.743 | 0 | 0 | 0 | 0 | 0 | 4 | 19.434 | 19.434 | 0 | 30 | 0 | 0 | 0 | 0 | 0 | 4 | 18.96 | 18.96 | 0.1591 | 30
04.06.2025¦12:55:37.744 | 0 | 0 | 0 | 0 | 0 | 4 | 19.434 | 19.434 | 0 | 30 | 0 | 0 | 0 | 0 | 0 | 4 | 18.96 | 18.96 | 0.1462 | 30
04.06.2025¦12:55:38.744 | 0 | 0 | 0 | 0 | 0 | 4 | 19.434 | 19.434 | 0 | 30 | 0 | 0 | 0 | 0 | 0 | 4 | 18.96 | 18.96 | 0.1505 | 30
04.06.2025¦12:55:39.743 | 0 | 0 | 0 | 0 | 0 | 4 | 19.434 | 19.434 | 0 | 30 | 0 | 0 | 0 | 0 | 0 | 4 | 18.96 | 18.96 | 0.1462 | 30
04.06.2025¦12:55:40.743 | 0 | 0 | 0 | 0 | 0 | 4 | 19.434 | 19.434 | 0 | 30 | 0 | 0 | 0 | 0 | 0 | 4 | 19.0074 | 19.0074 | 0.1505 | 30
04.06.2025¦12:55:41.743 | 0 | 0 | 0 | 0 | 0 | 4 | 19.434 | 19.434 | 0 | 30 | 0 | 0 | 0 | 0 | 0 | 4 | 19.0074 | 19.0074 | 0.1505 | 30
04.06.2025¦12:55:42.743 | 0 | 0 | 0 | 0 | 0 | 4 | 19.434 | 19.434 | 0 | 30 | 0 | 0 | 0 | 0 | 0 | 4 | 18.96 | 18.96 | 0.1462 | 30
04.06.2025¦12:55:43.744 | 0 | 0 | 0 | 0 | 0 | 4 | 19.434 | 19.434 | 0 | 30 | 0 | 0 | 0 | 0 | 0 | 4 | 18.96 | 18.96 | 0.1548 | 30
04.06.2025¦12:55:44.743 | 0 | 0 | 0 | 0 | 0 | 4 | 19.434 | 19.434 | 0 | 30 | 0 | 0 | 0 | 0 | 0 | 4 | 18.96 | 18.96 | 0.1634 | 30
04.06.2025¦12:55:45.742 | 0 | 0 | 0 | 0 | 0 | 4 | 19.434 | 19.434 | 0 | 30 | 0 | 0 | 0 | 0 | 0 | 4 | 18.96 | 18.96 | 0.1634 | 30
04.06.2025¦12:55:46.743 | 0 | 0 | 0 | 0 | 0 | 4 | 19.434 | 19.434 | 0 | 30 | 0 | 0 | 0 | 0 | 0 | 4 | 18.96 | 18.96 | 0.172 | 30
04.06.2025¦12:55:47.743 | 0 | 0 | 0 | 0 | 0 | 4 | 19.434 | 19.434 | 0 | 30 | 0 | 0 | 0 | 0 | 0 | 4 | 18.96 | 18.96 | 0.1634 | 30
04.06.2025¦12:55:48.744 | 0 | 0 | 0 | 0 | 0 | 4 | 19.434 | 19.434 | 0 | 30 | 0 | 0 | 0 | 0 | 0 | 4 | 18.96 | 18.96 | 0.1677 | 30
04.06.2025¦12:55:49.743 | 0 | 0 | 0 | 0 | 0 | 4 | 19.434 | 19.434 | 0 | 30 | 0 | 0 | 0 | 0 | 0 | 4 | 18.96 | 18.96 | 0.1634 | 30
04.06.2025¦12:55:50.744 | 0 | 0 | 0 | 0 | 0 | 4 | 19.434 | 19.434 | 0 | 30 | 0 | 0 | 0 | 0 | 0 | 4 | 18.96 | 18.96 | 0.1591 | 30
04.06.2025¦12:55:51.743 | 0 | 0 | 0 | 0 | 0 | 4 | 19.434 | 19.434 | 0 | 30 | 0 | 0 | 0 | 0 | 0 | 4 | 18.96 | 18.96 | 0.1806 | 30
04.06.2025¦12:55:52.743 | 0 | 0 | 0 | 0 | 0 | 4 | 19.434 | 19.434 | 0 | 30 | 0 | 0 | 0 | 0 | 0 | 4 | 18.96 | 18.96 | 0.1806 | 30
04.06.2025¦12:55:53.743 | 0 | 0 | 0 | 0 | 0 | 4 | 19.434 | 19.434 | 0 | 30 | 0 | 0 | 0 | 0 | 0 | 4 | 18.96 | 18.96 | 0.1634 | 30
04.06.2025¦12:55:54.742 | 0 | 0 | 0 | 0 | 0 | 4 | 19.434 | 19.434 | 0 | 30 | 0 | 0 | 0 | 0 | 0 | 4 | 18.96 | 18.96 | 0.1634 | 30
04.06.2025¦12:55:55.742 | 0 | 0 | 0 | 0 | 0 | 4 | 19.434 | 19.434 | 0 | 30 | 0 | 0 | 0 | 0 | 0 | 4 | 18.96 | 18.96 | 0.1677 | 30
04.06.2025¦12:55:56.743 | 0 | 0 | 0 | 0 | 0 | 4 | 19.434 | 19.434 | 0 | 30 | 0 | 0 | 0 | 0 | 0 | 4 | 18.96 | 18.96 | 0.1634 | 30
04.06.2025¦12:55:57.743 | 0 | 0 | 0 | 0 | 0 | 4 | 19.434 | 19.434 | 0 | 30 | 0 | 0 | 0 | 0 | 0 | 4 | 18.96 | 18.96 | 0.1591 | 30
04.06.2025¦12:55:58.743 | 0 | 0 | 0 | 0 | 0 | 4 | 19.434 | 19.434 | 0 | 30 | 0 | 0 | 0 | 0 | 0 | 4 | 18.96 | 18.96 | 0.1591 | 30
04.06.2025¦12:55:59.743 | 0 | 0 | 0 | 0 | 0 | 4 | 19.434 | 19.434 | 0 | 30 | 0 | 0 | 0 | 0 | 0 | 4 | 18.96 | 18.96 | 0.1591 | 30
04.06.2025¦12:56:00.742 | 0 | 0 | 0 | 0 | 0 | 4 | 19.434 | 19.434 | 0 | 30 | 0 | 0 | 0 | 0 | 0 | 4 | 18.96 | 18.96 | 0.1548 | 30
04.06.2025¦12:56:01.743 | 0 | 0 | 0 | 0 | 0 | 4 | 19.434 | 19.434 | 0 | 30 | 0 | 0 | 0 | 0 | 0 | 4 | 18.96 | 18.96 | 0.172 | 30
04.06.2025¦12:56:02.743 | 0 | 0 | 0 | 0 | 0 | 4 | 19.434 | 19.434 | 0 | 30 | 0 | 0 | 0 | 0 | 0 | 4 | 18.96 | 18.96 | 0.1591 | 30
04.06.2025¦12:56:03.743 | 0 | 0 | 0 | 0 | 0 | 4 | 19.434 | 19.434 | 0 | 30 | 0 | 0 | 0 | 0 | 0 | 4 | 18.96 | 18.96 | 0.1591 | 30
04.06.2025¦12:56:04.742 | 0 | 0 | 0 | 0 | 0 | 4 | 19.434 | 19.434 | 0 | 30 | 0 | 0 | 0 | 0 | 0 | 4 | 18.96 | 18.96 | 0.1591 | 30
04.06.2025¦12:56:05.743 | 0 | 0 | 0 | 0 | 0 | 4 | 19.434 | 19.434 | 0 | 30 | 0 | 0 | 0 | 0 | 0 | 4 | 18.96 | 18.96 | 0.1591 | 30
04.06.2025¦12:56:06.743 | 0 | 0 | 0 | 0 | 0 | 4 | 19.434 | 19.434 | 0 | 30 | 0 | 0 | 0 | 0 | 0 | 4 | 19.0074 | 19.0074 | 0.1548 | 30
04.06.2025¦12:56:07.744 | 0 | 0 | 0 | 0 | 0 | 4 | 19.434 | 19.434 | 0 | 30 | 0 | 0 | 0 | 0 | 0 | 4 | 18.96 | 18.96 | 0.1677 | 30
04.06.2025¦12:56:08.742 | 0 | 0 | 0 | 0 | 0 | 4 | 19.434 | 19.434 | 0 | 30 | 0 | 0 | 0 | 0 | 0 | 4 | 18.96 | 18.96 | 0.1677 | 30
04.06.2025¦12:56:09.742 | 0 | 0 | 0 | 0 | 0 | 4 | 19.434 | 19.434 | 0 | 30 | 0 | 0 | 0 | 0 | 0 | 4 | 18.96 | 18.96 | 0.1763 | 30
04.06.2025¦12:56:10.744 | 0 | 0 | 0 | 0 | 0 | 4 | 19.434 | 19.434 | 0 | 30 | 0 | 0 | 0 | 0 | 0 | 4 | 18.96 | 18.96 | 0.1763 | 30
04.06.2025¦12:56:11.744 | 0 | 0 | 0 | 0 | 0 | 4 | 19.434 | 19.434 | 0 | 30 | 0 | 0 | 0 | 0 | 0 | 4 | 18.96 | 18.96 | 0.1591 | 30
04.06.2025¦12:56:12.744 | 0 | 0 | 0 | 0 | 0 | 4 | 19.434 | 19.434 | 0 | 30 | 0 | 0 | 0 | 0 | 0 | 4 | 18.96 | 18.96 | 0.1462 | 30
04.06.2025¦12:56:13.744 | 0 | 0 | 0 | 0 | 0 | 4 | 19.434 | 19.434 | 0 | 30 | 0 | 0 | 0 | 0 | 0 | 4 | 18.96 | 18.96 | 0.1548 | 30
04.06.2025¦12:56:14.744 | 0 | 0 | 0 | 0 | 0 | 4 | 19.434 | 19.434 | 0 | 30 | 0 | 0 | 0 | 0 | 0 | 4 | 18.96 | 18.96 | 0.1505 | 30
04.06.2025¦12:56:15.743 | 0 | 0 | 0 | 0 | 0 | 4 | 19.434 | 19.434 | 0 | 30 | 0 | 0 | 0 | 0 | 0 | 4 | 18.96 | 18.96 | 0.1505 | 30
04.06.2025¦12:56:16.742 | 0 | 0 | 0 | 0 | 0 | 4 | 19.434 | 19.434 | 0 | 30 | 0 | 0 | 0 | 0 | 0 | 4 | 18.96 | 18.96 | 0.1548 | 30
04.06.2025¦12:56:17.743 | 0 | 0 | 0 | 0 | 0 | 4 | 19.434 | 19.434 | 0 | 30 | 0 | 0 | 0 | 0 | 0 | 4 | 18.96 | 18.96 | 0.1548 | 30
04.06.2025¦12:56:18.743 | 0 | 0 | 0 | 0 | 0 | 4 | 19.434 | 19.434 | 0 | 30 | 0 | 0 | 0 | 0 | 0 | 4 | 19.0074 | 19.0074 | 0.1505 | 30
04.06.2025¦12:56:19.743 | 0 | 0 | 0 | 0 | 0 | 4 | 19.434 | 19.434 | 0 | 30 | 0 | 0 | 0 | 0 | 0 | 4 | 18.96 | 18.96 | 0.1505 | 30
04.06.2025¦12:56:20.743 | 0 | 0 | 0 | 0 | 0 | 4 | 19.434 | 19.434 | 0 | 30 | 0 | 0 | 0 | 0 | 0 | 4 | 18.96 | 18.96 | 0.1505 | 30
04.06.2025¦12:56:21.743 | 0 | 0 | 0 | 0 | 0 | 4 | 19.434 | 19.434 | 0 | 30 | 0 | 0 | 0 | 0 | 0 | 4 | 18.96 | 18.96 | 0.1505 | 30
04.06.2025¦12:56:22.742 | 0 | 0 | 0 | 0 | 0 | 4 | 19.434 | 19.434 | 0 | 30 | 0 | 0 | 0 | 0 | 0 | 4 | 18.96 | 18.96 | 0.1505 | 30
04.06.2025¦12:56:23.743 | 0 | 0 | 0 | 0 | 0 | 4 | 19.434 | 19.434 | 0 | 30 | 0 | 0 | 0 | 0 | 0 | 4 | 18.96 | 18.96 | 0.1591 | 30
04.06.2025¦12:56:24.743 | 0 | 0 | 0 | 0 | 0 | 4 | 19.434 | 19.434 | 0 | 30 | 0 | 0 | 0 | 0 | 0 | 4 | 18.96 | 18.96 | 0.1462 | 30
04.06.2025¦12:56:25.743 | 0 | 0 | 0 | 0 | 0 | 4 | 19.434 | 19.434 | 0 | 30 | 0 | 0 | 0 | 0 | 0 | 4 | 18.96 | 18.96 | 0.1462 | 30
04.06.2025¦12:56:26.744 | 0 | 0 | 0 | 0 | 0 | 4 | 19.434 | 19.434 | 0 | 30 | 0 | 0 | 0 | 0 | 0 | 4 | 18.96 | 18.96 | 0.1505 | 30
04.06.2025¦12:56:27.743 | 0 | 0 | 0 | 0 | 0 | 4 | 19.434 | 19.434 | 0 | 30 | 0 | 0 | 0 | 0 | 0 | 4 | 18.96 | 18.96 | 0.1419 | 30
04.06.2025¦12:56:28.743 | 0 | 0 | 0 | 0 | 0 | 4 | 19.434 | 19.434 | 0 | 30 | 0 | 0 | 0 | 0 | 0 | 4 | 18.9126 | 18.9126 | 0.1462 | 30
04.06.2025¦12:56:29.743 | 0 | 0 | 0 | 0 | 0 | 4 | 19.434 | 19.434 | 0 | 30 | 0 | 0 | 0 | 0 | 0 | 4 | 18.9126 | 18.9126 | 0.1462 | 30
04.06.2025¦12:56:30.743 | 0 | 0 | 0 | 0 | 0 | 4 | 19.434 | 19.434 | 0 | 30 | 0 | 0 | 0 | 0 | 0 | 4 | 18.9126 | 18.9126 | 0.1462 | 30
04.06.2025¦12:56:31.744 | 0 | 0 | 0 | 0 | 0 | 4 | 19.434 | 19.434 | 0 | 30 | 0 | 0 | 0 | 0 | 0 | 4 | 18.96 | 18.96 | 0.1677 | 30
04.06.2025¦12:56:32.743 | 0 | 0 | 0 | 0 | 0 | 4 | 19.434 | 19.434 | 0 | 30 | 0 | 0 | 0 | 0 | 0 | 4 | 18.96 | 18.96 | 0.1677 | 30
04.06.2025¦12:56:33.743 | 0 | 0 | 0 | 0 | 0 | 4 | 18.5808 | 18.5808 | 0 | 30 | 0 | 0 | 0 | 0 | 0 | 4 | 14.9784 | 14.9784 | 0.0086 | 30
04.06.2025¦12:56:34.743 | 0 | 0 | 0 | 0 | 0 | 4 | 18.5808 | 18.5808 | 0 | 30 | 0 | 0 | 0 | 0 | 0 | 4 | 14.9784 | 14.9784 | 0.0086 | 30
04.06.2025¦12:56:35.743 | 0 | 0 | 0 | 0 | 0 | 4 | 10.1436 | 10.1436 | 0 | 30 | 0 | 0 | 0 | 0 | 0 | 4 | 10.0488 | 10.0488 | 0 | 30
04.06.2025¦12:56:36.743 | 0 | 0 | 0 | 0 | 0 | 4 | 10.1436 | 10.1436 | 0 | 30 | 0 | 0 | 0 | 0 | 0 | 4 | 10.0488 | 10.0488 | 0 | 30
04.06.2025¦12:56:37.744 | 0 | 0 | 0 | 0 | 0 | 4 | 10.0962 | 10.0962 | 0 | 30 | 0 | 0 | 0 | 0 | 0 | 4 | 9.954 | 9.954 | 0 | 30
04.06.2025¦12:56:38.743 | 0 | 0 | 0 | 0 | 0 | 4 | 10.1436 | 10.1436 | 0 | 30 | 0 | 0 | 0 | 0 | 0 | 4 | 9.954 | 9.954 | 0 | 30
04.06.2025¦12:56:39.743 | 0 | 0 | 0 | 0 | 0 | 4 | 10.1436 | 10.1436 | 0 | 30 | 0 | 0 | 0 | 0 | 0 | 4 | 9.954 | 9.954 | 0 | 30
04.06.2025¦12:56:40.743 | 0 | 0 | 0 | 0 | 0 | 4 | 10.0488 | 10.0488 | 0 | 30 | 0 | 0 | 0 | 0 | 0 | 4 | 10.0488 | 10.0488 | 0 | 30
04.06.2025¦12:56:41.744 | 0 | 0 | 0 | 0 | 0 | 4 | 10.191 | 10.191 | 0 | 30 | 0 | 0 | 0 | 0 | 0 | 4 | 9.954 | 9.954 | 0 | 30
04.06.2025¦12:56:42.744 | 0 | 0 | 0 | 0 | 0 | 4 | 10.0488 | 10.0488 | 0 | 30 | 0 | 0 | 0 | 0 | 0 | 4 | 10.0488 | 10.0488 | 0 | 30
04.06.2025¦12:56:43.744 | 0 | 0 | 0 | 0 | 0 | 4 | 10.0962 | 10.0962 | 0 | 30 | 0 | 0 | 0 | 0 | 0 | 4 | 10.0014 | 10.0014 | 0 | 30
04.06.2025¦12:56:44.743 | 0 | 0 | 0 | 0 | 0 | 4 | 10.1436 | 10.1436 | 0 | 30 | 0 | 0 | 0 | 0 | 0 | 4 | 9.9066 | 9.9066 | 0 | 30
04.06.2025¦12:56:45.742 | 0 | 0 | 0 | 0 | 0 | 4 | 10.1436 | 10.1436 | 0 | 30 | 0 | 0 | 0 | 0 | 0 | 4 | 9.9066 | 9.9066 | 0 | 30
04.06.2025¦12:56:46.742 | 0 | 0 | 0 | 0 | 0 | 4 | 10.191 | 10.191 | 0 | 30 | 0 | 0 | 0 | 0 | 0 | 4 | 10.0488 | 10.0488 | 0 | 30
04.06.2025¦12:56:47.743 | 0 | 0 | 0 | 0 | 0 | 4 | 10.191 | 10.191 | 0 | 30 | 0 | 0 | 0 | 0 | 0 | 4 | 10.0488 | 10.0488 | 0 | 30
04.06.2025¦12:56:48.743 | 0 | 0 | 0 | 0 | 0 | 4 | 10.1436 | 10.1436 | 0 | 30 | 0 | 0 | 0 | 0 | 0 | 4 | 9.8592 | 9.8592 | 0 | 30
04.06.2025¦12:56:49.743 | 0 | 0 | 0 | 0 | 0 | 4 | 10.1436 | 10.1436 | 0 | 30 | 0 | 0 | 0 | 0 | 0 | 4 | 9.8592 | 9.8592 | 0 | 30
04.06.2025¦12:56:50.743 | 0 | 0 | 0 | 0 | 0 | 4 | 10.0488 | 10.0488 | 0 | 30 | 0 | 0 | 0 | 0 | 0 | 4 | 10.0488 | 10.0488 | 0 | 30
04.06.2025¦12:56:51.743 | 0 | 0 | 0 | 0 | 0 | 4 | 10.191 | 10.191 | 0 | 30 | 0 | 0 | 0 | 0 | 0 | 4 | 9.954 | 9.954 | 0 | 30
04.06.2025¦12:56:52.743 | 0 | 0 | 0 | 0 | 0 | 4 | 10.191 | 10.191 | 0 | 30 | 0 | 0 | 0 | 0 | 0 | 4 | 9.954 | 9.954 | 0 | 30
04.06.2025¦12:56:53.743 | 0 | 0 | 0 | 0 | 0 | 4 | 10.191 | 10.191 | 0 | 30 | 0 | 0 | 0 | 0 | 0 | 4 | 10.0488 | 10.0488 | 0 | 30
04.06.2025¦12:56:54.743 | 0 | 0 | 0 | 0 | 0 | 4 | 10.191 | 10.191 | 0 | 30 | 0 | 0 | 0 | 0 | 0 | 4 | 10.0488 | 10.0488 | 0 | 30
04.06.2025¦12:56:55.742 | 0 | 0 | 0 | 0 | 0 | 4 | 10.191 | 10.191 | 0 | 30 | 0 | 0 | 0 | 0 | 0 | 4 | 9.954 | 9.954 | 0 | 30
04.06.2025¦12:56:56.743 | 0 | 0 | 0 | 0 | 0 | 4 | 10.191 | 10.191 | 0 | 30 | 0 | 0 | 0 | 0 | 0 | 4 | 10.0014 | 10.0014 | 0 | 30
04.06.2025¦12:56:57.743 | 0 | 0 | 0 | 0 | 0 | 4 | 10.191 | 10.191 | 0 | 30 | 0 | 0 | 0 | 0 | 0 | 4 | 10.0014 | 10.0014 | 0 | 30
04.06.2025¦12:56:58.743 | 0 | 0 | 0 | 0 | 0 | 4 | 10.0962 | 10.0962 | 0 | 30 | 0 | 0 | 0 | 0 | 0 | 4 | 9.954 | 9.954 | 0 | 30
04.06.2025¦12:56:59.742 | 0 | 0 | 0 | 0 | 0 | 4 | 10.191 | 10.191 | 0 | 30 | 0 | 0 | 0 | 0 | 0 | 4 | 10.0488 | 10.0488 | 0 | 30
04.06.2025¦12:57:00.743 | 0 | 0 | 0 | 0 | 0 | 4 | 10.2384 | 10.2384 | 0 | 30 | 0 | 0 | 0 | 0 | 0 | 4 | 10.0014 | 10.0014 | 0 | 30
04.06.2025¦12:57:01.743 | 0 | 0 | 0 | 0 | 0 | 4 | 10.0488 | 10.0488 | 0 | 30 | 0 | 0 | 0 | 0 | 0 | 4 | 10.0488 | 10.0488 | 0 | 30
04.06.2025¦12:57:02.743 | 0 | 0 | 0 | 0 | 0 | 4 | 10.0488 | 10.0488 | 0 | 30 | 0 | 0 | 0 | 0 | 0 | 4 | 10.0488 | 10.0488 | 0 | 30
04.06.2025¦12:57:03.742 | 0 | 0 | 0 | 0 | 0 | 4 | 10.0962 | 10.0962 | 0 | 30 | 0 | 0 | 0 | 0 | 0 | 4 | 9.954 | 9.954 | 0 | 30
04.06.2025¦12:57:04.743 | 0 | 0 | 0 | 0 | 0 | 4 | 10.0488 | 10.0488 | 0 | 30 | 0 | 0 | 0 | 0 | 0 | 4 | 10.0488 | 10.0488 | 0 | 30
04.06.2025¦12:57:05.743 | 0 | 0 | 0 | 0 | 0 | 4 | 10.0488 | 10.0488 | 0 | 30 | 0 | 0 | 0 | 0 | 0 | 4 | 9.954 | 9.954 | 0 | 30
04.06.2025¦12:57:06.742 | 0 | 0 | 0 | 0 | 0 | 4 | 10.0488 | 10.0488 | 0 | 30 | 0 | 0 | 0 | 0 | 0 | 4 | 10.0014 | 10.0014 | 0 | 30
04.06.2025¦12:57:07.743 | 0 | 0 | 0 | 0 | 0 | 4 | 10.0962 | 10.0962 | 0 | 30 | 0 | 0 | 0 | 0 | 0 | 4 | 10.0962 | 10.0962 | 0 | 30
04.06.2025¦12:57:08.743 | 0 | 0 | 0 | 0 | 0 | 4 | 10.0962 | 10.0962 | 0 | 30 | 0 | 0 | 0 | 0 | 0 | 4 | 10.0962 | 10.0962 | 0 | 30
04.06.2025¦12:57:09.744 | 0 | 0 | 0 | 0 | 0 | 4 | 10.191 | 10.191 | 0 | 30 | 0 | 0 | 0 | 0 | 0 | 4 | 10.0962 | 10.0962 | 0 | 30
04.06.2025¦12:57:10.744 | 0 | 0 | 0 | 0 | 0 | 4 | 10.191 | 10.191 | 0 | 30 | 0 | 0 | 0 | 0 | 0 | 4 | 10.0014 | 10.0014 | 0 | 30
04.06.2025¦12:57:11.743 | 0 | 0 | 0 | 0 | 0 | 4 | 10.2384 | 10.2384 | 0 | 30 | 0 | 0 | 0 | 0 | 0 | 4 | 10.0014 | 10.0014 | 0 | 30
04.06.2025¦12:57:12.742 | 0 | 0 | 0 | 0 | 0 | 4 | 10.2384 | 10.2384 | 0 | 30 | 0 | 0 | 0 | 0 | 0 | 4 | 10.0014 | 10.0014 | 0 | 30
04.06.2025¦12:57:13.743 | 0 | 0 | 0 | 0 | 0 | 4 | 10.0488 | 10.0488 | 0 | 30 | 0 | 0 | 0 | 0 | 0 | 4 | 10.0488 | 10.0488 | 0 | 30
04.06.2025¦12:57:14.742 | 0 | 0 | 0 | 0 | 0 | 4 | 10.0488 | 10.0488 | 0 | 30 | 0 | 0 | 0 | 0 | 0 | 4 | 9.9066 | 9.9066 | 0 | 30
04.06.2025¦12:57:15.743 | 0 | 0 | 0 | 0 | 0 | 4 | 10.191 | 10.191 | 0 | 30 | 0 | 0 | 0 | 0 | 0 | 4 | 10.0014 | 10.0014 | 0 | 30
04.06.2025¦12:57:16.743 | 0 | 0 | 0 | 0 | 0 | 4 | 10.0962 | 10.0962 | 0 | 30 | 0 | 0 | 0 | 0 | 0 | 4 | 9.8592 | 9.8592 | 0 | 30
04.06.2025¦12:57:17.742 | 0 | 0 | 0 | 0 | 0 | 4 | 10.0962 | 10.0962 | 0 | 30 | 0 | 0 | 0 | 0 | 0 | 4 | 9.8592 | 9.8592 | 0 | 30
04.06.2025¦12:57:18.743 | 0 | 0 | 0 | 0 | 0 | 4 | 10.0488 | 10.0488 | 0 | 30 | 0 | 0 | 0 | 0 | 0 | 4 | 10.0014 | 10.0014 | 0 | 30
04.06.2025¦12:57:19.743 | 0 | 0 | 0 | 0 | 0 | 4 | 10.191 | 10.191 | 0 | 30 | 0 | 0 | 0 | 0 | 0 | 4 | 10.0014 | 10.0014 | 0 | 30
04.06.2025¦12:57:20.742 | 0 | 0 | 0 | 0 | 0 | 4 | 10.191 | 10.191 | 0 | 30 | 0 | 0 | 0 | 0 | 0 | 4 | 10.0014 | 10.0014 | 0 | 30
04.06.2025¦12:57:21.743 | 0 | 0 | 0 | 0 | 0 | 4 | 10.191 | 10.191 | 0 | 30 | 0 | 0 | 0 | 0 | 0 | 4 | 10.0488 | 10.0488 | 0 | 30
04.06.2025¦12:57:22.743 | 0 | 0 | 0 | 0 | 0 | 4 | 10.1436 | 10.1436 | 0 | 30 | 0 | 0 | 0 | 0 | 0 | 4 | 9.954 | 9.954 | 0 | 30
04.06.2025¦12:57:23.743 | 0 | 0 | 0 | 0 | 0 | 4 | 10.1436 | 10.1436 | 0 | 30 | 0 | 0 | 0 | 0 | 0 | 4 | 10.0488 | 10.0488 | 0 | 30
04.06.2025¦12:57:24.743 | 0 | 0 | 0 | 0 | 0 | 4 | 10.1436 | 10.1436 | 0 | 30 | 0 | 0 | 0 | 0 | 0 | 4 | 10.0488 | 10.0488 | 0 | 30
04.06.2025¦12:57:25.743 | 0 | 0 | 0 | 0 | 0 | 4 | 10.0488 | 10.0488 | 0 | 30 | 0 | 0 | 0 | 0 | 0 | 4 | 9.954 | 9.954 | 0 | 30
04.06.2025¦12:57:26.743 | 0 | 0 | 0 | 0 | 0 | 4 | 10.191 | 10.191 | 0 | 30 | 0 | 0 | 0 | 0 | 0 | 4 | 10.0488 | 10.0488 | 0 | 30
04.06.2025¦12:57:27.743 | 0 | 0 | 0 | 0 | 0 | 4 | 10.1436 | 10.1436 | 0 | 30 | 0 | 0 | 0 | 0 | 0 | 4 | 9.954 | 9.954 | 0 | 30
04.06.2025¦12:57:28.743 | 0 | 0 | 0 | 0 | 0 | 4 | 10.1436 | 10.1436 | 0 | 30 | 0 | 0 | 0 | 0 | 0 | 4 | 9.954 | 9.954 | 0 | 30
04.06.2025¦12:57:29.744 | 0 | 0 | 0 | 0 | 0 | 4 | 10.191 | 10.191 | 0 | 30 | 0 | 0 | 0 | 0 | 0 | 4 | 10.0488 | 10.0488 | 0 | 30
04.06.2025¦12:57:30.742 | 0 | 0 | 0 | 0 | 0 | 4 | 10.191 | 10.191 | 0 | 30 | 0 | 0 | 0 | 0 | 0 | 4 | 10.0488 | 10.0488 | 0 | 30
04.06.2025¦12:57:31.742 | 0 | 0 | 0 | 0 | 0 | 4 | 10.191 | 10.191 | 0 | 30 | 0 | 0 | 0 | 0 | 0 | 4 | 10.0014 | 10.0014 | 0 | 30
04.06.2025¦12:57:32.743 | 0 | 0 | 0 | 0 | 0 | 4 | 10.1436 | 10.1436 | 0 | 30 | 0 | 0 | 0 | 0 | 0 | 4 | 10.0014 | 10.0014 | 0 | 30
04.06.2025¦12:57:33.743 | 0 | 0 | 0 | 0 | 0 | 4 | 10.1436 | 10.1436 | 0 | 30 | 0 | 0 | 0 | 0 | 0 | 4 | 10.0014 | 10.0014 | 0 | 30
04.06.2025¦12:57:34.744 | 0 | 0 | 0 | 0 | 0 | 4 | 10.191 | 10.191 | 0 | 30 | 0 | 0 | 0 | 0 | 0 | 4 | 10.0014 | 10.0014 | 0 | 30
04.06.2025¦12:57:35.743 | 0 | 0 | 0 | 0 | 0 | 4 | 10.191 | 10.191 | 0 | 30 | 0 | 0 | 0 | 0 | 0 | 4 | 10.0014 | 10.0014 | 0 | 30
04.06.2025¦12:57:36.743 | 0 | 0 | 0 | 0 | 0 | 4 | 10.0962 | 10.0962 | 0 | 30 | 0 | 0 | 0 | 0 | 0 | 4 | 9.8592 | 9.8592 | 0 | 30
04.06.2025¦12:57:37.744 | 0 | 0 | 0 | 0 | 0 | 4 | 10.191 | 10.191 | 0 | 30 | 0 | 0 | 0 | 0 | 0 | 4 | 10.0488 | 10.0488 | 0 | 30
04.06.2025¦12:57:38.742 | 0 | 0 | 0 | 0 | 0 | 4 | 10.191 | 10.191 | 0 | 30 | 0 | 0 | 0 | 0 | 0 | 4 | 10.0488 | 10.0488 | 0 | 30
04.06.2025¦12:57:39.742 | 0 | 0 | 0 | 0 | 0 | 4 | 10.191 | 10.191 | 0 | 30 | 0 | 0 | 0 | 0 | 0 | 4 | 10.0014 | 10.0014 | 0 | 30
04.06.2025¦12:57:40.743 | 0 | 0 | 0 | 0 | 0 | 4 | 10.191 | 10.191 | 0 | 30 | 0 | 0 | 0 | 0 | 0 | 4 | 10.0014 | 10.0014 | 0 | 30
04.06.2025¦12:57:41.743 | 0 | 0 | 0 | 0 | 0 | 4 | 10.191 | 10.191 | 0 | 30 | 0 | 0 | 0 | 0 | 0 | 4 | 10.0014 | 10.0014 | 0 | 30
04.06.2025¦12:57:42.744 | 0 | 0 | 0 | 0 | 0 | 4 | 10.0962 | 10.0962 | 0 | 30 | 0 | 0 | 0 | 0 | 0 | 4 | 9.8592 | 9.8592 | 0 | 30
04.06.2025¦12:57:43.744 | 0 | 0 | 0 | 0 | 0 | 4 | 10.191 | 10.191 | 0 | 30 | 0 | 0 | 0 | 0 | 0 | 4 | 10.0014 | 10.0014 | 0 | 30
04.06.2025¦12:57:44.743 | 0 | 0 | 0 | 0 | 0 | 4 | 10.0962 | 10.0962 | 0 | 30 | 0 | 0 | 0 | 0 | 0 | 4 | 9.8592 | 9.8592 | 0 | 30
04.06.2025¦12:57:45.743 | 0 | 0 | 0 | 0 | 0 | 4 | 10.1436 | 10.1436 | 0 | 30 | 0 | 0 | 0 | 0 | 0 | 4 | 10.0962 | 10.0962 | 0 | 30
04.06.2025¦12:57:46.743 | 0 | 0 | 0 | 0 | 0 | 4 | 10.1436 | 10.1436 | 0 | 30 | 0 | 0 | 0 | 0 | 0 | 4 | 9.954 | 9.954 | 0 | 30
04.06.2025¦12:57:47.743 | 0 | 0 | 0 | 0 | 0 | 4 | 10.1436 | 10.1436 | 0 | 30 | 0 | 0 | 0 | 0 | 0 | 4 | 9.954 | 9.954 | 0 | 30
04.06.2025¦12:57:48.744 | 0 | 0 | 0 | 0 | 0 | 4 | 10.0488 | 10.0488 | 0 | 30 | 0 | 0 | 0 | 0 | 0 | 4 | 10.0488 | 10.0488 | 0 | 30
04.06.2025¦12:57:49.743 | 0 | 0 | 0 | 0 | 0 | 4 | 10.0488 | 10.0488 | 0 | 30 | 0 | 0 | 0 | 0 | 0 | 4 | 10.0488 | 10.0488 | 0 | 30
04.06.2025¦12:57:50.743 | 0 | 0 | 0 | 0 | 0 | 4 | 10.0488 | 10.0488 | 0 | 30 | 0 | 0 | 0 | 0 | 0 | 4 | 10.0488 | 10.0488 | 0 | 30
04.06.2025¦12:57:51.743 | 0 | 0 | 0 | 0 | 0 | 4 | 10.0488 | 10.0488 | 0 | 30 | 0 | 0 | 0 | 0 | 0 | 4 | 10.0488 | 10.0488 | 0 | 30
04.06.2025¦12:57:52.743 | 0 | 0 | 0 | 0 | 0 | 4 | 10.0488 | 10.0488 | 0 | 30 | 0 | 0 | 0 | 0 | 0 | 4 | 10.0488 | 10.0488 | 0 | 30
04.06.2025¦12:57:53.743 | 0 | 0 | 0 | 0 | 0 | 4 | 10.1436 | 10.1436 | 0 | 30 | 0 | 0 | 0 | 0 | 0 | 4 | 10.0488 | 10.0488 | 0 | 30
04.06.2025¦12:57:54.742 | 0 | 0 | 0 | 0 | 0 | 4 | 10.1436 | 10.1436 | 0 | 30 | 0 | 0 | 0 | 0 | 0 | 4 | 10.0488 | 10.0488 | 0 | 30
04.06.2025¦12:57:55.742 | 0 | 0 | 0 | 0 | 0 | 4 | 10.0488 | 10.0488 | 0 | 30 | 0 | 0 | 0 | 0 | 0 | 4 | 10.0014 | 10.0014 | 0 | 30
04.06.2025¦12:57:56.744 | 0 | 0 | 0 | 0 | 0 | 4 | 10.0488 | 10.0488 | 0 | 30 | 0 | 0 | 0 | 0 | 0 | 4 | 10.0488 | 10.0488 | 0 | 30
04.06.2025¦12:57:57.743 | 0 | 0 | 0 | 0 | 0 | 4 | 10.191 | 10.191 | 0 | 30 | 0 | 0 | 0 | 0 | 0 | 4 | 9.954 | 9.954 | 0 | 30
04.06.2025¦12:57:58.743 | 0 | 0 | 0 | 0 | 0 | 4 | 10.191 | 10.191 | 0 | 30 | 0 | 0 | 0 | 0 | 0 | 4 | 10.0488 | 10.0488 | 0 | 30
04.06.2025¦12:57:59.743 | 0 | 0 | 0 | 0 | 0 | 4 | 10.191 | 10.191 | 0 | 30 | 0 | 0 | 0 | 0 | 0 | 4 | 10.0488 | 10.0488 | 0 | 30
04.06.2025¦12:58:00.744 | 0 | 0 | 0 | 0 | 0 | 4 | 10.2384 | 10.2384 | 0 | 30 | 0 | 0 | 0 | 0 | 0 | 4 | 10.0488 | 10.0488 | 0 | 30
04.06.2025¦12:58:01.744 | 0 | 0 | 0 | 0 | 0 | 4 | 10.0488 | 10.0488 | 0 | 30 | 0 | 0 | 0 | 0 | 0 | 4 | 10.0014 | 10.0014 | 0 | 30
04.06.2025¦12:58:02.744 | 0 | 0 | 0 | 0 | 0 | 4 | 10.0962 | 10.0962 | 0 | 30 | 0 | 0 | 0 | 0 | 0 | 4 | 9.954 | 9.954 | 0 | 30
04.06.2025¦12:58:03.743 | 0 | 0 | 0 | 0 | 0 | 4 | 10.191 | 10.191 | 0 | 30 | 0 | 0 | 0 | 0 | 0 | 4 | 9.954 | 9.954 | 0 | 30
04.06.2025¦12:58:04.743 | 0 | 0 | 0 | 0 | 0 | 4 | 10.191 | 10.191 | 0 | 30 | 0 | 0 | 0 | 0 | 0 | 4 | 10.0488 | 10.0488 | 0 | 30
04.06.2025¦12:58:05.743 | 0 | 0 | 0 | 0 | 0 | 4 | 10.1436 | 10.1436 | 0 | 30 | 0 | 0 | 0 | 0 | 0 | 4 | 9.8592 | 9.8592 | 0 | 30
04.06.2025¦12:58:06.743 | 0 | 0 | 0 | 0 | 0 | 4 | 10.191 | 10.191 | 0 | 30 | 0 | 0 | 0 | 0 | 0 | 4 | 10.0488 | 10.0488 | 0 | 30
04.06.2025¦12:58:07.743 | 0 | 0 | 0 | 0 | 0 | 4 | 10.191 | 10.191 | 0 | 30 | 0 | 0 | 0 | 0 | 0 | 4 | 10.0488 | 10.0488 | 0 | 30
04.06.2025¦12:58:08.743 | 0 | 0 | 0 | 0 | 0 | 4 | 10.1436 | 10.1436 | 0 | 30 | 0 | 0 | 0 | 0 | 0 | 4 | 9.954 | 9.954 | 0 | 30
04.06.2025¦12:58:09.743 | 0 | 0 | 0 | 0 | 0 | 4 | 10.1436 | 10.1436 | 0 | 30 | 0 | 0 | 0 | 0 | 0 | 4 | 9.954 | 9.954 | 0 | 30
04.06.2025¦12:58:10.744 | 0 | 0 | 0 | 0 | 0 | 4 | 10.1436 | 10.1436 | 0 | 30 | 0 | 0 | 0 | 0 | 0 | 4 | 9.954 | 9.954 | 0 | 30
04.06.2025¦12:58:11.744 | 0 | 0 | 0 | 0 | 0 | 4 | 10.1436 | 10.1436 | 0 | 30 | 0 | 0 | 0 | 0 | 0 | 4 | 10.0488 | 10.0488 | 0 | 30
04.06.2025¦12:58:12.744 | 0 | 0 | 0 | 0 | 0 | 4 | 10.0962 | 10.0962 | 0 | 30 | 0 | 0 | 0 | 0 | 0 | 4 | 9.8592 | 9.8592 | 0 | 30
04.06.2025¦12:58:13.744 | 0 | 0 | 0 | 0 | 0 | 4 | 10.1436 | 10.1436 | 0 | 30 | 0 | 0 | 0 | 0 | 0 | 4 | 9.954 | 9.954 | 0 | 30
04.06.2025¦12:58:14.743 | 0 | 0 | 0 | 0 | 0 | 4 | 10.191 | 10.191 | 0 | 30 | 0 | 0 | 0 | 0 | 0 | 4 | 9.954 | 9.954 | 0 | 30
04.06.2025¦12:58:15.744 | 0 | 0 | 0 | 0 | 0 | 4 | 10.191 | 10.191 | 0 | 30 | 0 | 0 | 0 | 0 | 0 | 4 | 10.0014 | 10.0014 | 0 | 30
04.06.2025¦12:58:16.742 | 0 | 0 | 0 | 0 | 0 | 4 | 10.191 | 10.191 | 0 | 30 | 0 | 0 | 0 | 0 | 0 | 4 | 10.0014 | 10.0014 | 0 | 30
04.06.2025¦12:58:17.742 | 0 | 0 | 0 | 0 | 0 | 4 | 10.0488 | 10.0488 | 0 | 30 | 0 | 0 | 0 | 0 | 0 | 4 | 10.0488 | 10.0488 | 0 | 30
04.06.2025¦12:58:18.743 | 0 | 0 | 0 | 0 | 0 | 4 | 10.1436 | 10.1436 | 0 | 30 | 0 | 0 | 0 | 0 | 0 | 4 | 10.0488 | 10.0488 | 0 | 30
04.06.2025¦12:58:19.743 | 0 | 0 | 0 | 0 | 0 | 4 | 10.191 | 10.191 | 0 | 30 | 0 | 0 | 0 | 0 | 0 | 4 | 9.954 | 9.954 | 0 | 30
04.06.2025¦12:58:20.743 | 0 | 0 | 0 | 0 | 0 | 4 | 10.191 | 10.191 | 0 | 30 | 0 | 0 | 0 | 0 | 0 | 4 | 10.0014 | 10.0014 | 0 | 30
04.06.2025¦12:58:21.743 | 0 | 0 | 0 | 0 | 0 | 4 | 10.191 | 10.191 | 0 | 30 | 0 | 0 | 0 | 0 | 0 | 4 | 10.0014 | 10.0014 | 0 | 30
04.06.2025¦12:58:22.744 | 0 | 0 | 0 | 0 | 0 | 4 | 10.1436 | 10.1436 | 0 | 30 | 0 | 0 | 0 | 0 | 0 | 4 | 9.8592 | 9.8592 | 0 | 30
04.06.2025¦12:58:23.743 | 0 | 0 | 0 | 0 | 0 | 4 | 10.191 | 10.191 | 0 | 30 | 0 | 0 | 0 | 0 | 0 | 4 | 10.0014 | 10.0014 | 0 | 30
04.06.2025¦12:58:24.743 | 0 | 0 | 0 | 0 | 0 | 4 | 10.0962 | 10.0962 | 0 | 30 | 0 | 0 | 0 | 0 | 0 | 4 | 10.0488 | 10.0488 | 0 | 30
04.06.2025¦12:58:25.743 | 0 | 0 | 0 | 0 | 0 | 4 | 10.1436 | 10.1436 | 0 | 30 | 0 | 0 | 0 | 0 | 0 | 4 | 9.954 | 9.954 | 0 | 30
04.06.2025¦12:58:26.744 | 0 | 0 | 0 | 0 | 0 | 4 | 10.191 | 10.191 | 0 | 30 | 0 | 0 | 0 | 0 | 0 | 4 | 9.954 | 9.954 | 0 | 30
04.06.2025¦12:58:27.743 | 0 | 0 | 0 | 0 | 0 | 4 | 10.191 | 10.191 | 0 | 30 | 0 | 0 | 0 | 0 | 0 | 4 | 10.0488 | 10.0488 | 0 | 30
04.06.2025¦12:58:28.743 | 0 | 0 | 0 | 0 | 0 | 4 | 10.191 | 10.191 | 0 | 30 | 0 | 0 | 0 | 0 | 0 | 4 | 10.0488 | 10.0488 | 0 | 30
04.06.2025¦12:58:29.743 | 0 | 0 | 0 | 0 | 0 | 4 | 10.191 | 10.191 | 0 | 30 | 0 | 0 | 0 | 0 | 0 | 4 | 10.0014 | 10.0014 | 0 | 30
04.06.2025¦12:58:30.742 | 0 | 0 | 0 | 0 | 0 | 4 | 10.0488 | 10.0488 | 0 | 30 | 0 | 0 | 0 | 0 | 0 | 4 | 10.0488 | 10.0488 | 0 | 30
04.06.2025¦12:58:31.743 | 0 | 0 | 0 | 0 | 0 | 4 | 10.1436 | 10.1436 | 0 | 30 | 0 | 0 | 0 | 0 | 0 | 4 | 9.954 | 9.954 | 0 | 30
04.06.2025¦12:58:32.743 | 0 | 0 | 0 | 0 | 0 | 4 | 10.0962 | 10.0962 | 0 | 30 | 0 | 0 | 0 | 0 | 0 | 4 | 10.0488 | 10.0488 | 0 | 30
04.06.2025¦12:58:33.743 | 0 | 0 | 0 | 0 | 0 | 4 | 10.0962 | 10.0962 | 0 | 30 | 0 | 0 | 0 | 0 | 0 | 4 | 9.8592 | 9.8592 | 0 | 30
04.06.2025¦12:58:34.743 | 0 | 0 | 0 | 0 | 0 | 4 | 10.0488 | 10.0488 | 0 | 30 | 0 | 0 | 0 | 0 | 0 | 4 | 10.0014 | 10.0014 | 0 | 30
04.06.2025¦12:58:35.744 | 0 | 0 | 0 | 0 | 0 | 4 | 10.2384 | 10.2384 | 0 | 30 | 0 | 0 | 0 | 0 | 0 | 4 | 10.0488 | 10.0488 | 0 | 30
04.06.2025¦12:58:36.743 | 0 | 0 | 0 | 0 | 0 | 4 | 10.2384 | 10.2384 | 0 | 30 | 0 | 0 | 0 | 0 | 0 | 4 | 10.0488 | 10.0488 | 0 | 30
04.06.2025¦12:58:37.744 | 0 | 0 | 0 | 0 | 0 | 4 | 10.1436 | 10.1436 | 0 | 30 | 0 | 0 | 0 | 0 | 0 | 4 | 9.9066 | 9.9066 | 0 | 30
04.06.2025¦12:58:38.743 | 0 | 0 | 0 | 0 | 0 | 4 | 10.1436 | 10.1436 | 0 | 30 | 0 | 0 | 0 | 0 | 0 | 4 | 9.9066 | 9.9066 | 0 | 30
04.06.2025¦12:58:39.743 | 0 | 0 | 0 | 0 | 0 | 4 | 10.1436 | 10.1436 | 0 | 30 | 0 | 0 | 0 | 0 | 0 | 4 | 9.954 | 9.954 | 0 | 30
04.06.2025¦12:58:40.744 | 0 | 0 | 0 | 0 | 0 | 4 | 10.191 | 10.191 | 0 | 30 | 0 | 0 | 0 | 0 | 0 | 4 | 10.0014 | 10.0014 | 0 | 30
04.06.2025¦12:58:41.743 | 0 | 0 | 0 | 0 | 0 | 4 | 10.0488 | 10.0488 | 0 | 30 | 0 | 0 | 0 | 0 | 0 | 4 | 9.954 | 9.954 | 0 | 30
04.06.2025¦12:58:42.743 | 0 | 0 | 0 | 0 | 0 | 4 | 10.0488 | 10.0488 | 0 | 30 | 0 | 0 | 0 | 0 | 0 | 4 | 9.954 | 9.954 | 0 | 30
04.06.2025¦12:58:43.743 | 0 | 0 | 0 | 0 | 0 | 4 | 10.0488 | 10.0488 | 0 | 30 | 0 | 0 | 0 | 0 | 0 | 4 | 9.954 | 9.954 | 0 | 30
04.06.2025¦12:58:44.743 | 0 | 0 | 0 | 0 | 0 | 4 | 10.0962 | 10.0962 | 0 | 30 | 0 | 0 | 0 | 0 | 0 | 4 | 9.8592 | 9.8592 | 0 | 30
04.06.2025¦12:58:45.743 | 0 | 0 | 0 | 0 | 0 | 4 | 10.0962 | 10.0962 | 0 | 30 | 0 | 0 | 0 | 0 | 0 | 4 | 9.8592 | 9.8592 | 0 | 30
04.06.2025¦12:58:46.743 | 0 | 0 | 0 | 0 | 0 | 4 | 10.1436 | 10.1436 | 0 | 30 | 0 | 0 | 0 | 0 | 0 | 4 | 10.0014 | 10.0014 | 0 | 30
04.06.2025¦12:58:47.744 | 0 | 0 | 0 | 0 | 0 | 4 | 10.191 | 10.191 | 0 | 30 | 0 | 0 | 0 | 0 | 0 | 4 | 10.0014 | 10.0014 | 0 | 30
04.06.2025¦12:58:48.743 | 0 | 0 | 0 | 0 | 0 | 4 | 10.0488 | 10.0488 | 0 | 30 | 0 | 0 | 0 | 0 | 0 | 4 | 9.954 | 9.954 | 0 | 30
04.06.2025¦12:58:49.743 | 0 | 0 | 0 | 0 | 0 | 4 | 10.0488 | 10.0488 | 0 | 30 | 0 | 0 | 0 | 0 | 0 | 4 | 9.954 | 9.954 | 0 | 30
04.06.2025¦12:58:50.743 | 0 | 0 | 0 | 0 | 0 | 4 | 10.191 | 10.191 | 0 | 30 | 0 | 0 | 0 | 0 | 0 | 4 | 10.0488 | 10.0488 | 0 | 30
04.06.2025¦12:58:51.743 | 0 | 0 | 0 | 0 | 0 | 4 | 10.191 | 10.191 | 0 | 30 | 0 | 0 | 0 | 0 | 0 | 4 | 10.0488 | 10.0488 | 0 | 30
04.06.2025¦12:58:52.743 | 0 | 0 | 0 | 0 | 0 | 4 | 10.191 | 10.191 | 0 | 30 | 0 | 0 | 0 | 0 | 0 | 4 | 10.0014 | 10.0014 | 0 | 30
04.06.2025¦12:58:53.744 | 0 | 0 | 0 | 0 | 0 | 4 | 10.191 | 10.191 | 0 | 30 | 0 | 0 | 0 | 0 | 0 | 4 | 9.954 | 9.954 | 0 | 30
04.06.2025¦12:58:54.743 | 0 | 0 | 0 | 0 | 0 | 4 | 10.191 | 10.191 | 0 | 30 | 0 | 0 | 0 | 0 | 0 | 4 | 9.954 | 9.954 | 0 | 30
04.06.2025¦12:58:55.743 | 0 | 0 | 0 | 0 | 0 | 4 | 10.0488 | 10.0488 | 0 | 30 | 0 | 0 | 0 | 0 | 0 | 4 | 10.0014 | 10.0014 | 0 | 30
04.06.2025¦12:58:56.743 | 0 | 0 | 0 | 0 | 0 | 4 | 10.2384 | 10.2384 | 0 | 30 | 0 | 0 | 0 | 0 | 0 | 4 | 10.0014 | 10.0014 | 0 | 30
04.06.2025¦12:58:57.743 | 0 | 0 | 0 | 0 | 0 | 4 | 10.2384 | 10.2384 | 0 | 30 | 0 | 0 | 0 | 0 | 0 | 4 | 10.0014 | 10.0014 | 0 | 30
04.06.2025¦12:58:58.744 | 0 | 0 | 0 | 0 | 0 | 4 | 10.1436 | 10.1436 | 0 | 30 | 0 | 0 | 0 | 0 | 0 | 4 | 9.954 | 9.954 | 0 | 30
04.06.2025¦12:58:59.743 | 0 | 0 | 0 | 0 | 0 | 4 | 10.1436 | 10.1436 | 0 | 30 | 0 | 0 | 0 | 0 | 0 | 4 | 9.954 | 9.954 | 0 | 30
04.06.2025¦12:59:00.742 | 0 | 0 | 0 | 0 | 0 | 4 | 10.191 | 10.191 | 0 | 30 | 0 | 0 | 0 | 0 | 0 | 4 | 10.0014 | 10.0014 | 0 | 30
04.06.2025¦12:59:01.743 | 0 | 0 | 0 | 0 | 0 | 4 | 10.191 | 10.191 | 0 | 30 | 0 | 0 | 0 | 0 | 0 | 4 | 9.954 | 9.954 | 0 | 30
04.06.2025¦12:59:02.743 | 0 | 0 | 0 | 0 | 0 | 4 | 10.191 | 10.191 | 0 | 30 | 0 | 0 | 0 | 0 | 0 | 4 | 9.954 | 9.954 | 0 | 30
04.06.2025¦12:59:03.743 | 0 | 0 | 0 | 0 | 0 | 4 | 10.0962 | 10.0962 | 0 | 30 | 0 | 0 | 0 | 0 | 0 | 4 | 9.8592 | 9.8592 | 0 | 30
04.06.2025¦12:59:04.743 | 0 | 0 | 0 | 0 | 0 | 4 | 10.0488 | 10.0488 | 0 | 30 | 0 | 0 | 0 | 0 | 0 | 4 | 9.954 | 9.954 | 0 | 30
04.06.2025¦12:59:05.743 | 0 | 0 | 0 | 0 | 0 | 4 | 10.1436 | 10.1436 | 0 | 30 | 0 | 0 | 0 | 0 | 0 | 4 | 9.954 | 9.954 | 0 | 30
04.06.2025¦12:59:06.742 | 0 | 0 | 0 | 0 | 0 | 4 | 10.1436 | 10.1436 | 0 | 30 | 0 | 0 | 0 | 0 | 0 | 4 | 9.954 | 9.954 | 0 | 30
04.06.2025¦12:59:07.743 | 0 | 0 | 0 | 0 | 0 | 4 | 10.191 | 10.191 | 0 | 30 | 0 | 0 | 0 | 0 | 0 | 4 | 9.954 | 9.954 | 0 | 30
04.06.2025¦12:59:08.743 | 0 | 0 | 0 | 0 | 0 | 4 | 10.0488 | 10.0488 | 0 | 30 | 0 | 0 | 0 | 0 | 0 | 4 | 10.0488 | 10.0488 | 0 | 30
04.06.2025¦12:59:09.743 | 0 | 0 | 0 | 0 | 0 | 4 | 10.191 | 10.191 | 0 | 30 | 0 | 0 | 0 | 0 | 0 | 4 | 9.954 | 9.954 | 0 | 30
04.06.2025¦12:59:10.743 | 0 | 0 | 0 | 0 | 0 | 4 | 10.191 | 10.191 | 0 | 30 | 0 | 0 | 0 | 0 | 0 | 4 | 9.954 | 9.954 | 0 | 30
04.06.2025¦12:59:11.743 | 0 | 0 | 0 | 0 | 0 | 4 | 10.1436 | 10.1436 | 0 | 30 | 0 | 0 | 0 | 0 | 0 | 4 | 9.9066 | 9.9066 | 0 | 30
04.06.2025¦12:59:12.743 | 0 | 0 | 0 | 0 | 0 | 4 | 10.1436 | 10.1436 | 0 | 30 | 0 | 0 | 0 | 0 | 0 | 4 | 9.8592 | 9.8592 | 0 | 30
04.06.2025¦12:59:13.743 | 0 | 0 | 0 | 0 | 0 | 4 | 10.1436 | 10.1436 | 0 | 30 | 0 | 0 | 0 | 0 | 0 | 4 | 9.8592 | 9.8592 | 0 | 30
04.06.2025¦12:59:14.744 | 0 | 0 | 0 | 0 | 0 | 4 | 10.1436 | 10.1436 | 0 | 30 | 0 | 0 | 0 | 0 | 0 | 4 | 9.954 | 9.954 | 0 | 30
04.06.2025¦12:59:15.743 | 0 | 0 | 0 | 0 | 0 | 4 | 10.191 | 10.191 | 0 | 30 | 0 | 0 | 0 | 0 | 0 | 4 | 10.0014 | 10.0014 | 0 | 30
04.06.2025¦12:59:16.743 | 0 | 0 | 0 | 0 | 0 | 4 | 10.1436 | 10.1436 | 0 | 30 | 0 | 0 | 0 | 0 | 0 | 4 | 10.0488 | 10.0488 | 0 | 30
04.06.2025¦12:59:17.743 | 0 | 0 | 0 | 0 | 0 | 4 | 10.1436 | 10.1436 | 0 | 30 | 0 | 0 | 0 | 0 | 0 | 4 | 10.0488 | 10.0488 | 0 | 30
04.06.2025¦12:59:18.743 | 0 | 0 | 0 | 0 | 0 | 4 | 10.1436 | 10.1436 | 0 | 30 | 0 | 0 | 0 | 0 | 0 | 4 | 9.8592 | 9.8592 | 0 | 30
04.06.2025¦12:59:19.743 | 0 | 0 | 0 | 0 | 0 | 4 | 10.0962 | 10.0962 | 0 | 30 | 0 | 0 | 0 | 0 | 0 | 4 | 9.8592 | 9.8592 | 0 | 30
04.06.2025¦12:59:20.743 | 0 | 0 | 0 | 0 | 0 | 4 | 10.0962 | 10.0962 | 0 | 30 | 0 | 0 | 0 | 0 | 0 | 4 | 9.8592 | 9.8592 | 0 | 30
04.06.2025¦12:59:21.744 | 0 | 0 | 0 | 0 | 0 | 4 | 10.0962 | 10.0962 | 0 | 30 | 0 | 0 | 0 | 0 | 0 | 4 | 9.8592 | 9.8592 | 0 | 30
04.06.2025¦12:59:22.743 | 0 | 0 | 0 | 0 | 0 | 4 | 10.191 | 10.191 | 0 | 30 | 0 | 0 | 0 | 0 | 0 | 4 | 10.0014 | 10.0014 | 0 | 30
04.06.2025¦12:59:23.743 | 0 | 0 | 0 | 0 | 0 | 4 | 10.0962 | 10.0962 | 0 | 30 | 0 | 0 | 0 | 0 | 0 | 4 | 9.9066 | 9.9066 | 0 | 30
04.06.2025¦12:59:24.743 | 0 | 0 | 0 | 0 | 0 | 4 | 10.0962 | 10.0962 | 0 | 30 | 0 | 0 | 0 | 0 | 0 | 4 | 9.9066 | 9.9066 | 0 | 30
04.06.2025¦12:59:25.743 | 0 | 0 | 0 | 0 | 0 | 4 | 10.191 | 10.191 | 0 | 30 | 0 | 0 | 0 | 0 | 0 | 4 | 9.954 | 9.954 | 0 | 30
04.06.2025¦12:59:26.743 | 0 | 0 | 0 | 0 | 0 | 4 | 10.191 | 10.191 | 0 | 30 | 0 | 0 | 0 | 0 | 0 | 4 | 9.954 | 9.954 | 0 | 30
04.06.2025¦12:59:27.743 | 0 | 0 | 0 | 0 | 0 | 4 | 10.1436 | 10.1436 | 0 | 30 | 0 | 0 | 0 | 0 | 0 | 4 | 10.0488 | 10.0488 | 0 | 30
04.06.2025¦12:59:28.743 | 0 | 0 | 0 | 0 | 0 | 4 | 10.1436 | 10.1436 | 0 | 30 | 0 | 0 | 0 | 0 | 0 | 4 | 9.8592 | 9.8592 | 0 | 30
04.06.2025¦12:59:29.742 | 0 | 0 | 0 | 0 | 0 | 4 | 10.1436 | 10.1436 | 0 | 30 | 0 | 0 | 0 | 0 | 0 | 4 | 9.8592 | 9.8592 | 0 | 30
04.06.2025¦12:59:30.743 | 0 | 0 | 0 | 0 | 0 | 4 | 10.191 | 10.191 | 0 | 30 | 0 | 0 | 0 | 0 | 0 | 4 | 10.0488 | 10.0488 | 0 | 30
04.06.2025¦12:59:31.743 | 0 | 0 | 0 | 0 | 0 | 4 | 10.1436 | 10.1436 | 0 | 30 | 0 | 0 | 0 | 0 | 0 | 4 | 10.0488 | 10.0488 | 0 | 30
04.06.2025¦12:59:32.742 | 0 | 0 | 0 | 0 | 0 | 4 | 10.0488 | 10.0488 | 0 | 30 | 0 | 0 | 0 | 0 | 0 | 4 | 9.9066 | 9.9066 | 0 | 30
04.06.2025¦12:59:33.743 | 0 | 0 | 0 | 0 | 0 | 4 | 10.0488 | 10.0488 | 0 | 30 | 0 | 0 | 0 | 0 | 0 | 4 | 9.954 | 9.954 | 0 | 30
04.06.2025¦12:59:34.743 | 0 | 0 | 0 | 0 | 0 | 4 | 10.0488 | 10.0488 | 0 | 30 | 0 | 0 | 0 | 0 | 0 | 4 | 10.0014 | 10.0014 | 0 | 30
04.06.2025¦12:59:35.742 | 0 | 0 | 0 | 0 | 0 | 4 | 10.191 | 10.191 | 0 | 30 | 0 | 0 | 0 | 0 | 0 | 4 | 9.954 | 9.954 | 0 | 30
04.06.2025¦12:59:36.743 | 0 | 0 | 0 | 0 | 0 | 4 | 10.0962 | 10.0962 | 0 | 30 | 0 | 0 | 0 | 0 | 0 | 4 | 9.9066 | 9.9066 | 0 | 30
04.06.2025¦12:59:37.742 | 0 | 0 | 0 | 0 | 0 | 4 | 10.0962 | 10.0962 | 0 | 30 | 0 | 0 | 0 | 0 | 0 | 4 | 9.9066 | 9.9066 | 0 | 30
04.06.2025¦12:59:38.743 | 0 | 0 | 0 | 0 | 0 | 4 | 10.0962 | 10.0962 | 0 | 30 | 0 | 0 | 0 | 0 | 0 | 4 | 9.8592 | 9.8592 | 0 | 30
04.06.2025¦12:59:39.743 | 0 | 0 | 0 | 0 | 0 | 4 | 10.1436 | 10.1436 | 0 | 30 | 0 | 0 | 0 | 0 | 0 | 4 | 9.954 | 9.954 | 0 | 30
04.06.2025¦12:59:40.743 | 0 | 0 | 0 | 0 | 0 | 4 | 10.0962 | 10.0962 | 0 | 30 | 0 | 0 | 0 | 0 | 0 | 4 | 9.954 | 9.954 | 0 | 30
04.06.2025¦12:59:41.744 | 0 | 0 | 0 | 0 | 0 | 4 | 10.0488 | 10.0488 | 0 | 30 | 0 | 0 | 0 | 0 | 0 | 4 | 10.0014 | 10.0014 | 0 | 30
04.06.2025¦12:59:42.743 | 0 | 0 | 0 | 0 | 0 | 4 | 10.191 | 10.191 | 0 | 30 | 0 | 0 | 0 | 0 | 0 | 4 | 10.0014 | 10.0014 | 0 | 30
04.06.2025¦12:59:43.743 | 0 | 0 | 0 | 0 | 0 | 4 | 10.191 | 10.191 | 0 | 30 | 0 | 0 | 0 | 0 | 0 | 4 | 10.0014 | 10.0014 | 0 | 30
04.06.2025¦12:59:44.744 | 0 | 0 | 0 | 0 | 0 | 4 | 10.1436 | 10.1436 | 0 | 30 | 0 | 0 | 0 | 0 | 0 | 4 | 9.8592 | 9.8592 | 0 | 30
04.06.2025¦12:59:45.743 | 0 | 0 | 0 | 0 | 0 | 4 | 10.1436 | 10.1436 | 0 | 30 | 0 | 0 | 0 | 0 | 0 | 4 | 9.954 | 9.954 | 0 | 30
04.06.2025¦12:59:46.743 | 0 | 0 | 0 | 0 | 0 | 4 | 10.2384 | 10.2384 | 0 | 30 | 0 | 0 | 0 | 0 | 0 | 4 | 10.0488 | 10.0488 | 0 | 30
04.06.2025¦12:59:47.743 | 0 | 0 | 0 | 0 | 0 | 4 | 10.2384 | 10.2384 | 0 | 30 | 0 | 0 | 0 | 0 | 0 | 4 | 10.0488 | 10.0488 | 0 | 30
04.06.2025¦12:59:48.742 | 0 | 0 | 0 | 0 | 0 | 4 | 10.191 | 10.191 | 0 | 30 | 0 | 0 | 0 | 0 | 0 | 4 | 10.0488 | 10.0488 | 0 | 30
04.06.2025¦12:59:49.743 | 0 | 0 | 0 | 0 | 0 | 4 | 10.1436 | 10.1436 | 0 | 30 | 0 | 0 | 0 | 0 | 0 | 4 | 9.8592 | 9.8592 | 0 | 30
04.06.2025¦12:59:50.744 | 0 | 0 | 0 | 0 | 0 | 4 | 10.0488 | 10.0488 | 0 | 30 | 0 | 0 | 0 | 0 | 0 | 4 | 9.8592 | 9.8592 | 0 | 30
04.06.2025¦12:59:51.743 | 0 | 0 | 0 | 0 | 0 | 4 | 10.0488 | 10.0488 | 0 | 30 | 0 | 0 | 0 | 0 | 0 | 4 | 10.0014 | 10.0014 | 0 | 30
04.06.2025¦12:59:52.743 | 0 | 0 | 0 | 0 | 0 | 4 | 10.0962 | 10.0962 | 0 | 30 | 0 | 0 | 0 | 0 | 0 | 4 | 9.9066 | 9.9066 | 0 | 30
04.06.2025¦12:59:53.742 | 0 | 0 | 0 | 0 | 0 | 4 | 10.0962 | 10.0962 | 0 | 30 | 0 | 0 | 0 | 0 | 0 | 4 | 9.9066 | 9.9066 | 0 | 30
04.06.2025¦12:59:54.742 | 0 | 0 | 0 | 0 | 0 | 4 | 10.1436 | 10.1436 | 0 | 30 | 0 | 0 | 0 | 0 | 0 | 4 | 9.8592 | 9.8592 | 0 | 30
04.06.2025¦12:59:55.743 | 0 | 0 | 0 | 0 | 0 | 4 | 10.0488 | 10.0488 | 0 | 30 | 0 | 0 | 0 | 0 | 0 | 4 | 10.0488 | 10.0488 | 0 | 30
04.06.2025¦12:59:56.743 | 0 | 0 | 0 | 0 | 0 | 4 | 10.0488 | 10.0488 | 0 | 30 | 0 | 0 | 0 | 0 | 0 | 4 | 10.0488 | 10.0488 | 0 | 30
04.06.2025¦12:59:57.743 | 0 | 0 | 0 | 0 | 0 | 4 | 10.0962 | 10.0962 | 0 | 30 | 0 | 0 | 0 | 0 | 0 | 4 | 9.8592 | 9.8592 | 0 | 30
04.06.2025¦12:59:58.743 | 0 | 0 | 0 | 0 | 0 | 4 | 10.191 | 10.191 | 0 | 30 | 0 | 0 | 0 | 0 | 0 | 4 | 10.0488 | 10.0488 | 0 | 30
04.06.2025¦12:59:59.743 | 0 | 0 | 0 | 0 | 0 | 4 | 10.0488 | 10.0488 | 0 | 30 | 0 | 0 | 0 | 0 | 0 | 4 | 10.0014 | 10.0014 | 0 | 30
04.06.2025¦13:00:00.742 | 0 | 0 | 0 | 0 | 0 | 4 | 10.0488 | 10.0488 | 0 | 30 | 0 | 0 | 0 | 0 | 0 | 4 | 10.0014 | 10.0014 | 0 | 30
04.06.2025¦13:00:01.743 | 0 | 0 | 0 | 0 | 0 | 4 | 10.191 | 10.191 | 0 | 30 | 0 | 0 | 0 | 0 | 0 | 4 | 10.0488 | 10.0488 | 0 | 30
04.06.2025¦13:00:02.744 | 0 | 0 | 0 | 0 | 0 | 4 | 10.191 | 10.191 | 0 | 30 | 0 | 0 | 0 | 0 | 0 | 4 | 10.0488 | 10.0488 | 0 | 30
04.06.2025¦13:00:03.743 | 0 | 0 | 0 | 0 | 0 | 4 | 10.191 | 10.191 | 0 | 30 | 0 | 0 | 0 | 0 | 0 | 4 | 10.0488 | 10.0488 | 0 | 30
04.06.2025¦13:00:04.744 | 0 | 0 | 0 | 0 | 0 | 4 | 10.0488 | 10.0488 | 0 | 30 | 0 | 0 | 0 | 0 | 0 | 4 | 9.954 | 9.954 | 0 | 30
04.06.2025¦13:00:05.744 | 0 | 0 | 0 | 0 | 0 | 4 | 10.0488 | 10.0488 | 0 | 30 | 0 | 0 | 0 | 0 | 0 | 4 | 9.954 | 9.954 | 0 | 30
04.06.2025¦13:00:06.744 | 0 | 0 | 0 | 0 | 0 | 4 | 10.0488 | 10.0488 | 0 | 30 | 0 | 0 | 0 | 0 | 0 | 4 | 10.0014 | 10.0014 | 0 | 30
04.06.2025¦13:00:07.743 | 0 | 0 | 0 | 0 | 0 | 4 | 10.0488 | 10.0488 | 0 | 30 | 0 | 0 | 0 | 0 | 0 | 4 | 10.0014 | 10.0014 | 0 | 30
04.06.2025¦13:00:08.743 | 0 | 0 | 0 | 0 | 0 | 4 | 10.0488 | 10.0488 | 0 | 30 | 0 | 0 | 0 | 0 | 0 | 4 | 9.954 | 9.954 | 0 | 30
04.06.2025¦13:00:09.743 | 0 | 0 | 0 | 0 | 0 | 4 | 10.0488 | 10.0488 | 0 | 30 | 0 | 0 | 0 | 0 | 0 | 4 | 10.0488 | 10.0488 | 0 | 30
04.06.2025¦13:00:10.742 | 0 | 0 | 0 | 0 | 0 | 4 | 10.1436 | 10.1436 | 0 | 30 | 0 | 0 | 0 | 0 | 0 | 4 | 9.954 | 9.954 | 0 | 30
04.06.2025¦13:00:11.743 | 0 | 0 | 0 | 0 | 0 | 4 | 10.0962 | 10.0962 | 0 | 30 | 0 | 0 | 0 | 0 | 0 | 4 | 9.8592 | 9.8592 | 0 | 30
04.06.2025¦13:00:12.743 | 0 | 0 | 0 | 0 | 0 | 4 | 10.0962 | 10.0962 | 0 | 30 | 0 | 0 | 0 | 0 | 0 | 4 | 9.8592 | 9.8592 | 0 | 30
04.06.2025¦13:00:13.743 | 0 | 0 | 0 | 0 | 0 | 4 | 10.0962 | 10.0962 | 0 | 30 | 0 | 0 | 0 | 0 | 0 | 4 | 9.954 | 9.954 | 0 | 30
04.06.2025¦13:00:14.742 | 0 | 0 | 0 | 0 | 0 | 4 | 10.0962 | 10.0962 | 0 | 30 | 0 | 0 | 0 | 0 | 0 | 4 | 9.954 | 9.954 | 0 | 30
04.06.2025¦13:00:15.742 | 0 | 0 | 0 | 0 | 0 | 4 | 10.0488 | 10.0488 | 0 | 30 | 0 | 0 | 0 | 0 | 0 | 4 | 10.0488 | 10.0488 | 0 | 30
04.06.2025¦13:00:16.742 | 0 | 0 | 0 | 0 | 0 | 4 | 10.1436 | 10.1436 | 0 | 30 | 0 | 0 | 0 | 0 | 0 | 4 | 9.9066 | 9.9066 | 0 | 30
04.06.2025¦13:00:17.743 | 0 | 0 | 0 | 0 | 0 | 4 | 10.1436 | 10.1436 | 0 | 30 | 0 | 0 | 0 | 0 | 0 | 4 | 9.8592 | 9.8592 | 0 | 30
04.06.2025¦13:00:18.743 | 0 | 0 | 0 | 0 | 0 | 4 | 10.0488 | 10.0488 | 0 | 30 | 0 | 0 | 0 | 0 | 0 | 4 | 10.0488 | 10.0488 | 0 | 30
04.06.2025¦13:00:19.743 | 0 | 0 | 0 | 0 | 0 | 4 | 10.0488 | 10.0488 | 0 | 30 | 0 | 0 | 0 | 0 | 0 | 4 | 10.0488 | 10.0488 | 0 | 30
04.06.2025¦13:00:20.744 | 0 | 0 | 0 | 0 | 0 | 4 | 10.0488 | 10.0488 | 0 | 30 | 0 | 0 | 0 | 0 | 0 | 4 | 10.0488 | 10.0488 | 0 | 30
04.06.2025¦13:00:21.743 | 0 | 0 | 0 | 0 | 0 | 4 | 10.0962 | 10.0962 | 0 | 30 | 0 | 0 | 0 | 0 | 0 | 4 | 9.954 | 9.954 | 0 | 30
04.06.2025¦13:00:22.743 | 0 | 0 | 0 | 0 | 0 | 4 | 10.0962 | 10.0962 | 0 | 30 | 0 | 0 | 0 | 0 | 0 | 4 | 9.954 | 9.954 | 0 | 30
04.06.2025¦13:00:23.744 | 0 | 0 | 0 | 0 | 0 | 4 | 10.0488 | 10.0488 | 0 | 30 | 0 | 0 | 0 | 0 | 0 | 4 | 10.0488 | 10.0488 | 0 | 30
04.06.2025¦13:00:24.744 | 0 | 0 | 0 | 0 | 0 | 4 | 10.0488 | 10.0488 | 0 | 30 | 0 | 0 | 0 | 0 | 0 | 4 | 10.0014 | 10.0014 | 0 | 30
04.06.2025¦13:00:25.743 | 0 | 0 | 0 | 0 | 0 | 4 | 10.0488 | 10.0488 | 0 | 30 | 0 | 0 | 0 | 0 | 0 | 4 | 10.0488 | 10.0488 | 0 | 30
04.06.2025¦13:00:26.743 | 0 | 0 | 0 | 0 | 0 | 4 | 10.0488 | 10.0488 | 0 | 30 | 0 | 0 | 0 | 0 | 0 | 4 | 10.0014 | 10.0014 | 0 | 30
04.06.2025¦13:00:27.743 | 0 | 0 | 0 | 0 | 0 | 4 | 10.0488 | 10.0488 | 0 | 30 | 0 | 0 | 0 | 0 | 0 | 4 | 10.0014 | 10.0014 | 0 | 30
04.06.2025¦13:00:28.744 | 0 | 0 | 0 | 0 | 0 | 4 | 10.1436 | 10.1436 | 0 | 30 | 0 | 0 | 0 | 0 | 0 | 4 | 9.954 | 9.954 | 0 | 30
04.06.2025¦13:00:29.743 | 0 | 0 | 0 | 0 | 0 | 4 | 10.0962 | 10.0962 | 0 | 30 | 0 | 0 | 0 | 0 | 0 | 4 | 10.0488 | 10.0488 | 0 | 30
04.06.2025¦13:00:30.743 | 0 | 0 | 0 | 0 | 0 | 4 | 10.0488 | 10.0488 | 0 | 30 | 0 | 0 | 0 | 0 | 0 | 4 | 10.0488 | 10.0488 | 0 | 30
04.06.2025¦13:00:31.742 | 0 | 0 | 0 | 0 | 0 | 4 | 10.0488 | 10.0488 | 0 | 30 | 0 | 0 | 0 | 0 | 0 | 4 | 10.0488 | 10.0488 | 0 | 30
04.06.2025¦13:00:32.743 | 0 | 0 | 0 | 0 | 0 | 4 | 10.0488 | 10.0488 | 0 | 30 | 0 | 0 | 0 | 0 | 0 | 4 | 10.0962 | 10.0962 | 0 | 30
04.06.2025¦13:00:33.743 | 0 | 0 | 0 | 0 | 0 | 4 | 10.0488 | 10.0488 | 0 | 30 | 0 | 0 | 0 | 0 | 0 | 4 | 10.0962 | 10.0962 | 0 | 30
04.06.2025¦13:00:34.743 | 0 | 0 | 0 | 0 | 0 | 4 | 10.0488 | 10.0488 | 0 | 30 | 0 | 0 | 0 | 0 | 0 | 4 | 10.0488 | 10.0488 | 0 | 30
04.06.2025¦13:00:35.744 | 0 | 0 | 0 | 0 | 0 | 4 | 10.0488 | 10.0488 | 0 | 30 | 0 | 0 | 0 | 0 | 0 | 4 | 10.0488 | 10.0488 | 0 | 30
04.06.2025¦13:00:36.744 | 0 | 0 | 0 | 0 | 0 | 4 | 10.0488 | 10.0488 | 0 | 30 | 0 | 0 | 0 | 0 | 0 | 4 | 10.0488 | 10.0488 | 0 | 30
04.06.2025¦13:00:37.743 | 0 | 0 | 0 | 0 | 0 | 4 | 10.0488 | 10.0488 | 0 | 30 | 0 | 0 | 0 | 0 | 0 | 4 | 10.0488 | 10.0488 | 0 | 30
04.06.2025¦13:00:38.743 | 0 | 0 | 0 | 0 | 0 | 4 | 10.0488 | 10.0488 | 0 | 30 | 0 | 0 | 0 | 0 | 0 | 4 | 9.954 | 9.954 | 0 | 30
04.06.2025¦13:00:39.744 | 0 | 0 | 0 | 0 | 0 | 4 | 10.0488 | 10.0488 | 0 | 30 | 0 | 0 | 0 | 0 | 0 | 4 | 10.0488 | 10.0488 | 0 | 30
04.06.2025¦13:00:40.743 | 0 | 0 | 0 | 0 | 0 | 4 | 10.0488 | 10.0488 | 0 | 30 | 0 | 0 | 0 | 0 | 0 | 4 | 10.0488 | 10.0488 | 0 | 30
04.06.2025¦13:00:41.743 | 0 | 0 | 0 | 0 | 0 | 4 | 10.191 | 10.191 | 0 | 30 | 0 | 0 | 0 | 0 | 0 | 4 | 10.0014 | 10.0014 | 0 | 30
04.06.2025¦13:00:42.744 | 0 | 0 | 0 | 0 | 0 | 4 | 10.191 | 10.191 | 0 | 30 | 0 | 0 | 0 | 0 | 0 | 4 | 10.0488 | 10.0488 | 0 | 30
04.06.2025¦13:00:43.743 | 0 | 0 | 0 | 0 | 0 | 4 | 10.191 | 10.191 | 0 | 30 | 0 | 0 | 0 | 0 | 0 | 4 | 10.0488 | 10.0488 | 0 | 30
04.06.2025¦13:00:44.744 | 0 | 0 | 0 | 0 | 0 | 4 | 10.0488 | 10.0488 | 0 | 30 | 0 | 0 | 0 | 0 | 0 | 4 | 10.0488 | 10.0488 | 0 | 30
04.06.2025¦13:00:45.743 | 0 | 0 | 0 | 0 | 0 | 4 | 10.0488 | 10.0488 | 0 | 30 | 0 | 0 | 0 | 0 | 0 | 4 | 10.0488 | 10.0488 | 0 | 30
04.06.2025¦13:00:46.743 | 0 | 0 | 0 | 0 | 0 | 4 | 10.0488 | 10.0488 | 0 | 30 | 0 | 0 | 0 | 0 | 0 | 4 | 10.0488 | 10.0488 | 0 | 30
04.06.2025¦13:00:47.743 | 0 | 0 | 0 | 0 | 0 | 4 | 10.0488 | 10.0488 | 0 | 30 | 0 | 0 | 0 | 0 | 0 | 4 | 10.0488 | 10.0488 | 0 | 30
04.06.2025¦13:00:48.743 | 0 | 0 | 0 | 0 | 0 | 4 | 10.0962 | 10.0962 | 0 | 30 | 0 | 0 | 0 | 0 | 0 | 4 | 10.0488 | 10.0488 | 0 | 30
04.06.2025¦13:00:49.743 | 0 | 0 | 0 | 0 | 0 | 4 | 10.1436 | 10.1436 | 0 | 30 | 0 | 0 | 0 | 0 | 0 | 4 | 10.0488 | 10.0488 | 0 | 30
04.06.2025¦13:00:50.744 | 0 | 0 | 0 | 0 | 0 | 4 | 10.191 | 10.191 | 0 | 30 | 0 | 0 | 0 | 0 | 0 | 4 | 10.0014 | 10.0014 | 0 | 30
04.06.2025¦13:00:51.744 | 0 | 0 | 0 | 0 | 0 | 4 | 10.1436 | 10.1436 | 0 | 30 | 0 | 0 | 0 | 0 | 0 | 4 | 10.0488 | 10.0488 | 0 | 30
04.06.2025¦13:00:52.743 | 0 | 0 | 0 | 0 | 0 | 4 | 10.1436 | 10.1436 | 0 | 30 | 0 | 0 | 0 | 0 | 0 | 4 | 10.0488 | 10.0488 | 0 | 30
04.06.2025¦13:00:53.743 | 0 | 0 | 0 | 0 | 0 | 4 | 10.0488 | 10.0488 | 0 | 30 | 0 | 0 | 0 | 0 | 0 | 4 | 10.0488 | 10.0488 | 0 | 30
04.06.2025¦13:00:54.743 | 0 | 0 | 0 | 0 | 0 | 4 | 10.0962 | 10.0962 | 0 | 30 | 0 | 0 | 0 | 0 | 0 | 4 | 10.0488 | 10.0488 | 0 | 30
04.06.2025¦13:00:55.743 | 0 | 0 | 0 | 0 | 0 | 4 | 10.0488 | 10.0488 | 0 | 30 | 0 | 0 | 0 | 0 | 0 | 4 | 9.954 | 9.954 | 0 | 30
04.06.2025¦13:00:56.743 | 0 | 0 | 0 | 0 | 0 | 4 | 10.0488 | 10.0488 | 0 | 30 | 0 | 0 | 0 | 0 | 0 | 4 | 10.0488 | 10.0488 | 0 | 30
04.06.2025¦13:00:57.743 | 0 | 0 | 0 | 0 | 0 | 4 | 10.0488 | 10.0488 | 0 | 30 | 0 | 0 | 0 | 0 | 0 | 4 | 10.0488 | 10.0488 | 0 | 30
04.06.2025¦13:00:58.743 | 0 | 0 | 0 | 0 | 0 | 4 | 10.0488 | 10.0488 | 0 | 30 | 0 | 0 | 0 | 0 | 0 | 4 | 10.0488 | 10.0488 | 0 | 30
04.06.2025¦13:00:59.743 | 0 | 0 | 0 | 0 | 0 | 4 | 10.0488 | 10.0488 | 0 | 30 | 0 | 0 | 0 | 0 | 0 | 4 | 10.0488 | 10.0488 | 0 | 30
04.06.2025¦13:01:00.743 | 0 | 0 | 0 | 0 | 0 | 4 | 10.0488 | 10.0488 | 0 | 30 | 0 | 0 | 0 | 0 | 0 | 4 | 10.0488 | 10.0488 | 0 | 30
04.06.2025¦13:01:01.743 | 0 | 0 | 0 | 0 | 0 | 4 | 10.191 | 10.191 | 0 | 30 | 0 | 0 | 0 | 0 | 0 | 4 | 10.0488 | 10.0488 | 0 | 30
04.06.2025¦13:01:02.743 | 0 | 0 | 0 | 0 | 0 | 4 | 10.0488 | 10.0488 | 0 | 30 | 0 | 0 | 0 | 0 | 0 | 4 | 10.0488 | 10.0488 | 0 | 30
04.06.2025¦13:01:03.743 | 0 | 0 | 0 | 0 | 0 | 4 | 10.0488 | 10.0488 | 0 | 30 | 0 | 0 | 0 | 0 | 0 | 4 | 10.0488 | 10.0488 | 0 | 30
04.06.2025¦13:01:04.743 | 0 | 0 | 0 | 0 | 0 | 4 | 10.0488 | 10.0488 | 0 | 30 | 0 | 0 | 0 | 0 | 0 | 4 | 10.0488 | 10.0488 | 0 | 30
04.06.2025¦13:01:05.743 | 0 | 0 | 0 | 0 | 0 | 4 | 10.191 | 10.191 | 0 | 30 | 0 | 0 | 0 | 0 | 0 | 4 | 10.0014 | 10.0014 | 0 | 30
04.06.2025¦13:01:06.744 | 0 | 0 | 0 | 0 | 0 | 4 | 10.0962 | 10.0962 | 0 | 30 | 0 | 0 | 0 | 0 | 0 | 4 | 9.954 | 9.954 | 0 | 30
04.06.2025¦13:01:07.743 | 0 | 0 | 0 | 0 | 0 | 4 | 10.0962 | 10.0962 | 0 | 30 | 0 | 0 | 0 | 0 | 0 | 4 | 9.954 | 9.954 | 0 | 30
04.06.2025¦13:01:08.744 | 0 | 0 | 0 | 0 | 0 | 4 | 10.1436 | 10.1436 | 0 | 30 | 0 | 0 | 0 | 0 | 0 | 4 | 9.954 | 9.954 | 0 | 30
04.06.2025¦13:01:09.744 | 0 | 0 | 0 | 0 | 0 | 4 | 10.1436 | 10.1436 | 0 | 30 | 0 | 0 | 0 | 0 | 0 | 4 | 9.954 | 9.954 | 0 | 30
04.06.2025¦13:01:10.743 | 0 | 0 | 0 | 0 | 0 | 4 | 10.191 | 10.191 | 0 | 30 | 0 | 0 | 0 | 0 | 0 | 4 | 10.0014 | 10.0014 | 0 | 30
04.06.2025¦13:01:11.742 | 0 | 0 | 0 | 0 | 0 | 4 | 10.191 | 10.191 | 0 | 30 | 0 | 0 | 0 | 0 | 0 | 4 | 10.0014 | 10.0014 | 0 | 30
04.06.2025¦13:01:12.743 | 0 | 0 | 0 | 0 | 0 | 4 | 10.0962 | 10.0962 | 0 | 30 | 0 | 0 | 0 | 0 | 0 | 4 | 9.954 | 9.954 | 0 | 30
04.06.2025¦13:01:13.743 | 0 | 0 | 0 | 0 | 0 | 4 | 10.0014 | 10.0014 | 0 | 30 | 0 | 0 | 0 | 0 | 0 | 4 | 10.0488 | 10.0488 | 0 | 30
04.06.2025¦13:01:14.743 | 0 | 0 | 0 | 0 | 0 | 4 | 10.0488 | 10.0488 | 0 | 30 | 0 | 0 | 0 | 0 | 0 | 4 | 10.0488 | 10.0488 | 0 | 30
04.06.2025¦13:01:15.743 | 0 | 0 | 0 | 0 | 0 | 4 | 10.0488 | 10.0488 | 0 | 30 | 0 | 0 | 0 | 0 | 0 | 4 | 10.0488 | 10.0488 | 0 | 30
04.06.2025¦13:01:16.743 | 0 | 0 | 0 | 0 | 0 | 4 | 10.191 | 10.191 | 0 | 30 | 0 | 0 | 0 | 0 | 0 | 4 | 9.8592 | 9.8592 | 0 | 30
04.06.2025¦13:01:17.743 | 0 | 0 | 0 | 0 | 0 | 4 | 10.0962 | 10.0962 | 0 | 30 | 0 | 0 | 0 | 0 | 0 | 4 | 9.954 | 9.954 | 0 | 30
04.06.2025¦13:01:18.743 | 0 | 0 | 0 | 0 | 0 | 4 | 10.191 | 10.191 | 0 | 30 | 0 | 0 | 0 | 0 | 0 | 4 | 9.954 | 9.954 | 0 | 30
04.06.2025¦13:01:19.743 | 0 | 0 | 0 | 0 | 0 | 4 | 10.191 | 10.191 | 0 | 30 | 0 | 0 | 0 | 0 | 0 | 4 | 9.954 | 9.954 | 0 | 30
04.06.2025¦13:01:20.744 | 0 | 0 | 0 | 0 | 0 | 4 | 10.1436 | 10.1436 | 0 | 30 | 0 | 0 | 0 | 0 | 0 | 4 | 10.0488 | 10.0488 | 0 | 30
04.06.2025¦13:01:21.744 | 0 | 0 | 0 | 0 | 0 | 4 | 10.1436 | 10.1436 | 0 | 30 | 0 | 0 | 0 | 0 | 0 | 4 | 9.954 | 9.954 | 0 | 30
04.06.2025¦13:01:22.744 | 0 | 0 | 0 | 0 | 0 | 4 | 10.191 | 10.191 | 0 | 30 | 0 | 0 | 0 | 0 | 0 | 4 | 10.0488 | 10.0488 | 0 | 30
04.06.2025¦13:01:23.743 | 0 | 0 | 0 | 0 | 0 | 4 | 10.191 | 10.191 | 0 | 30 | 0 | 0 | 0 | 0 | 0 | 4 | 9.954 | 9.954 | 0 | 30
04.06.2025¦13:01:24.742 | 0 | 0 | 0 | 0 | 0 | 4 | 10.191 | 10.191 | 0 | 30 | 0 | 0 | 0 | 0 | 0 | 4 | 9.954 | 9.954 | 0 | 30
04.06.2025¦13:01:25.743 | 0 | 0 | 0 | 0 | 0 | 4 | 10.0488 | 10.0488 | 0 | 30 | 0 | 0 | 0 | 0 | 0 | 4 | 10.0488 | 10.0488 | 0 | 30
04.06.2025¦13:01:26.743 | 0 | 0 | 0 | 0 | 0 | 4 | 10.0962 | 10.0962 | 0 | 30 | 0 | 0 | 0 | 0 | 0 | 4 | 9.954 | 9.954 | 0 | 30
04.06.2025¦13:01:27.743 | 0 | 0 | 0 | 0 | 0 | 4 | 10.0488 | 10.0488 | 0 | 30 | 0 | 0 | 0 | 0 | 0 | 4 | 10.0488 | 10.0488 | 0 | 30
04.06.2025¦13:01:28.743 | 0 | 0 | 0 | 0 | 0 | 4 | 10.0488 | 10.0488 | 0 | 30 | 0 | 0 | 0 | 0 | 0 | 4 | 10.0488 | 10.0488 | 0 | 30
04.06.2025¦13:01:29.743 | 0 | 0 | 0 | 0 | 0 | 4 | 10.0962 | 10.0962 | 0 | 30 | 0 | 0 | 0 | 0 | 0 | 4 | 10.0488 | 10.0488 | 0 | 30
04.06.2025¦13:01:30.743 | 0 | 0 | 0 | 0 | 0 | 4 | 10.0962 | 10.0962 | 0 | 30 | 0 | 0 | 0 | 0 | 0 | 4 | 10.0488 | 10.0488 | 0 | 30
04.06.2025¦13:01:31.742 | 0 | 0 | 0 | 0 | 0 | 4 | 10.191 | 10.191 | 0 | 30 | 0 | 0 | 0 | 0 | 0 | 4 | 10.0014 | 10.0014 | 0 | 30
04.06.2025¦13:01:32.743 | 0 | 0 | 0 | 0 | 0 | 4 | 10.0962 | 10.0962 | 0 | 30 | 0 | 0 | 0 | 0 | 0 | 4 | 10.0488 | 10.0488 | 0 | 30
04.06.2025¦13:01:33.743 | 0 | 0 | 0 | 0 | 0 | 4 | 10.0488 | 10.0488 | 0 | 30 | 0 | 0 | 0 | 0 | 0 | 4 | 10.0488 | 10.0488 | 0 | 30
04.06.2025¦13:01:34.742 | 0 | 0 | 0 | 0 | 0 | 4 | 10.0488 | 10.0488 | 0 | 30 | 0 | 0 | 0 | 0 | 0 | 4 | 10.0488 | 10.0488 | 0 | 30
04.06.2025¦13:01:35.743 | 0 | 0 | 0 | 0 | 0 | 4 | 10.1436 | 10.1436 | 0 | 30 | 0 | 0 | 0 | 0 | 0 | 4 | 10.0488 | 10.0488 | 0 | 30
04.06.2025¦13:01:36.742 | 0 | 0 | 0 | 0 | 0 | 4 | 10.191 | 10.191 | 0 | 30 | 0 | 0 | 0 | 0 | 0 | 4 | 9.954 | 9.954 | 0 | 30
04.06.2025¦13:01:37.743 | 0 | 0 | 0 | 0 | 0 | 4 | 10.0488 | 10.0488 | 0 | 30 | 0 | 0 | 0 | 0 | 0 | 4 | 9.954 | 9.954 | 0 | 30
04.06.2025¦13:01:38.743 | 0 | 0 | 0 | 0 | 0 | 4 | 10.0488 | 10.0488 | 0 | 30 | 0 | 0 | 0 | 0 | 0 | 4 | 9.954 | 9.954 | 0 | 30
04.06.2025¦13:01:39.743 | 0 | 0 | 0 | 0 | 0 | 4 | 10.191 | 10.191 | 0 | 30 | 0 | 0 | 0 | 0 | 0 | 4 | 9.954 | 9.954 | 0 | 30
04.06.2025¦13:01:40.742 | 0 | 0 | 0 | 0 | 0 | 4 | 10.191 | 10.191 | 0 | 30 | 0 | 0 | 0 | 0 | 0 | 4 | 9.954 | 9.954 | 0 | 30
04.06.2025¦13:01:41.742 | 0 | 0 | 0 | 0 | 0 | 4 | 10.191 | 10.191 | 0 | 30 | 0 | 0 | 0 | 0 | 0 | 4 | 10.0014 | 10.0014 | 0 | 30
04.06.2025¦13:01:42.743 | 0 | 0 | 0 | 0 | 0 | 4 | 10.1436 | 10.1436 | 0 | 30 | 0 | 0 | 0 | 0 | 0 | 4 | 10.0488 | 10.0488 | 0 | 30
04.06.2025¦13:01:43.743 | 0 | 0 | 0 | 0 | 0 | 4 | 10.0488 | 10.0488 | 0 | 30 | 0 | 0 | 0 | 0 | 0 | 4 | 10.0488 | 10.0488 | 0 | 30
04.06.2025¦13:01:44.744 | 0 | 0 | 0 | 0 | 0 | 4 | 10.1436 | 10.1436 | 0 | 30 | 0 | 0 | 0 | 0 | 0 | 4 | 10.0488 | 10.0488 | 0 | 30
04.06.2025¦13:01:45.743 | 0 | 0 | 0 | 0 | 0 | 4 | 10.1436 | 10.1436 | 0 | 30 | 0 | 0 | 0 | 0 | 0 | 4 | 10.0488 | 10.0488 | 0 | 30
04.06.2025¦13:01:46.743 | 0 | 0 | 0 | 0 | 0 | 4 | 10.0488 | 10.0488 | 0 | 30 | 0 | 0 | 0 | 0 | 0 | 4 | 10.0488 | 10.0488 | 0 | 30
04.06.2025¦13:01:47.743 | 0 | 0 | 0 | 0 | 0 | 4 | 10.1436 | 10.1436 | 0 | 30 | 0 | 0 | 0 | 0 | 0 | 4 | 10.0488 | 10.0488 | 0 | 30
04.06.2025¦13:01:48.744 | 0 | 0 | 0 | 0 | 0 | 4 | 10.0962 | 10.0962 | 0 | 30 | 0 | 0 | 0 | 0 | 0 | 4 | 10.0014 | 10.0014 | 0 | 30
04.06.2025¦13:01:49.742 | 0 | 0 | 0 | 0 | 0 | 4 | 10.0962 | 10.0962 | 0 | 30 | 0 | 0 | 0 | 0 | 0 | 4 | 10.0014 | 10.0014 | 0 | 30
04.06.2025¦13:01:50.744 | 0 | 0 | 0 | 0 | 0 | 4 | 10.0488 | 10.0488 | 0 | 30 | 0 | 0 | 0 | 0 | 0 | 4 | 10.0014 | 10.0014 | 0 | 30
04.06.2025¦13:01:51.743 | 0 | 0 | 0 | 0 | 0 | 4 | 10.0488 | 10.0488 | 0 | 30 | 0 | 0 | 0 | 0 | 0 | 4 | 10.0014 | 10.0014 | 0 | 30
04.06.2025¦13:01:52.744 | 0 | 0 | 0 | 0 | 0 | 4 | 10.0962 | 10.0962 | 0 | 30 | 0 | 0 | 0 | 0 | 0 | 4 | 9.954 | 9.954 | 0 | 30
04.06.2025¦13:01:53.743 | 0 | 0 | 0 | 0 | 0 | 4 | 10.0962 | 10.0962 | 0 | 30 | 0 | 0 | 0 | 0 | 0 | 4 | 9.954 | 9.954 | 0 | 30
04.06.2025¦13:01:54.742 | 0 | 0 | 0 | 0 | 0 | 4 | 10.0488 | 10.0488 | 0 | 30 | 0 | 0 | 0 | 0 | 0 | 4 | 10.0014 | 10.0014 | 0 | 30
04.06.2025¦13:01:55.744 | 0 | 0 | 0 | 0 | 0 | 4 | 10.1436 | 10.1436 | 0 | 30 | 0 | 0 | 0 | 0 | 0 | 4 | 10.0014 | 10.0014 | 0 | 30
04.06.2025¦13:01:56.743 | 0 | 0 | 0 | 0 | 0 | 4 | 10.1436 | 10.1436 | 0 | 30 | 0 | 0 | 0 | 0 | 0 | 4 | 10.0014 | 10.0014 | 0 | 30
04.06.2025¦13:01:57.743 | 0 | 0 | 0 | 0 | 0 | 4 | 10.1436 | 10.1436 | 0 | 30 | 0 | 0 | 0 | 0 | 0 | 4 | 10.0014 | 10.0014 | 0 | 30
04.06.2025¦13:01:58.743 | 0 | 0 | 0 | 0 | 0 | 4 | 10.0962 | 10.0962 | 0 | 30 | 0 | 0 | 0 | 0 | 0 | 4 | 10.0014 | 10.0014 | 0 | 30
04.06.2025¦13:01:59.743 | 0 | 0 | 0 | 0 | 0 | 4 | 10.0962 | 10.0962 | 0 | 30 | 0 | 0 | 0 | 0 | 0 | 4 | 10.0014 | 10.0014 | 0 | 30
04.06.2025¦13:02:00.743 | 0 | 0 | 0 | 0 | 0 | 4 | 10.0962 | 10.0962 | 0 | 30 | 0 | 0 | 0 | 0 | 0 | 4 | 10.0014 | 10.0014 | 0 | 30
04.06.2025¦13:02:01.743 | 0 | 0 | 0 | 0 | 0 | 4 | 10.0488 | 10.0488 | 0 | 30 | 0 | 0 | 0 | 0 | 0 | 4 | 9.954 | 9.954 | 0 | 30
04.06.2025¦13:02:02.743 | 0 | 0 | 0 | 0 | 0 | 4 | 10.1436 | 10.1436 | 0 | 30 | 0 | 0 | 0 | 0 | 0 | 4 | 10.0962 | 10.0962 | 0 | 30
04.06.2025¦13:02:03.743 | 0 | 0 | 0 | 0 | 0 | 4 | 10.1436 | 10.1436 | 0 | 30 | 0 | 0 | 0 | 0 | 0 | 4 | 10.0962 | 10.0962 | 0 | 30
04.06.2025¦13:02:04.743 | 0 | 0 | 0 | 0 | 0 | 4 | 10.1436 | 10.1436 | 0 | 30 | 0 | 0 | 0 | 0 | 0 | 4 | 10.0488 | 10.0488 | 0 | 30
04.06.2025¦13:02:05.742 | 0 | 0 | 0 | 0 | 0 | 4 | 10.1436 | 10.1436 | 0 | 30 | 0 | 0 | 0 | 0 | 0 | 4 | 10.0488 | 10.0488 | 0 | 30
04.06.2025¦13:02:06.743 | 0 | 0 | 0 | 0 | 0 | 4 | 10.2384 | 10.2384 | 0 | 30 | 0 | 0 | 0 | 0 | 0 | 4 | 10.0014 | 10.0014 | 0 | 30
04.06.2025¦13:02:07.743 | 0 | 0 | 0 | 0 | 0 | 4 | 10.0962 | 10.0962 | 0 | 30 | 0 | 0 | 0 | 0 | 0 | 4 | 10.0014 | 10.0014 | 0 | 30
04.06.2025¦13:02:08.742 | 0 | 0 | 0 | 0 | 0 | 4 | 10.191 | 10.191 | 0 | 30 | 0 | 0 | 0 | 0 | 0 | 4 | 10.0014 | 10.0014 | 0 | 30
04.06.2025¦13:02:09.743 | 0 | 0 | 0 | 0 | 0 | 4 | 10.1436 | 10.1436 | 0 | 30 | 0 | 0 | 0 | 0 | 0 | 4 | 9.954 | 9.954 | 0 | 30
04.06.2025¦13:02:10.743 | 0 | 0 | 0 | 0 | 0 | 4 | 10.0962 | 10.0962 | 0 | 30 | 0 | 0 | 0 | 0 | 0 | 4 | 10.0488 | 10.0488 | 0 | 30
04.06.2025¦13:02:11.743 | 0 | 0 | 0 | 0 | 0 | 4 | 10.0962 | 10.0962 | 0 | 30 | 0 | 0 | 0 | 0 | 0 | 4 | 10.0488 | 10.0488 | 0 | 30
04.06.2025¦13:02:12.744 | 0 | 0 | 0 | 0 | 0 | 4 | 10.191 | 10.191 | 0 | 30 | 0 | 0 | 0 | 0 | 0 | 4 | 10.0014 | 10.0014 | 0 | 30
04.06.2025¦13:02:13.744 | 0 | 0 | 0 | 0 | 0 | 4 | 10.0962 | 10.0962 | 0 | 30 | 0 | 0 | 0 | 0 | 0 | 4 | 10.0014 | 10.0014 | 0 | 30
04.06.2025¦13:02:14.743 | 0 | 0 | 0 | 0 | 0 | 4 | 10.1436 | 10.1436 | 0 | 30 | 0 | 0 | 0 | 0 | 0 | 4 | 10.0014 | 10.0014 | 0 | 30
04.06.2025¦13:02:15.742 | 0 | 0 | 0 | 0 | 0 | 4 | 10.1436 | 10.1436 | 0 | 30 | 0 | 0 | 0 | 0 | 0 | 4 | 10.0014 | 10.0014 | 0 | 30
04.06.2025¦13:02:16.743 | 0 | 0 | 0 | 0 | 0 | 4 | 10.1436 | 10.1436 | 0 | 30 | 0 | 0 | 0 | 0 | 0 | 4 | 10.0014 | 10.0014 | 0 | 30
04.06.2025¦13:02:17.743 | 0 | 0 | 0 | 0 | 0 | 4 | 10.1436 | 10.1436 | 0 | 30 | 0 | 0 | 0 | 0 | 0 | 4 | 10.0014 | 10.0014 | 0 | 30
04.06.2025¦13:02:18.743 | 0 | 0 | 0 | 0 | 0 | 4 | 10.1436 | 10.1436 | 0 | 30 | 0 | 0 | 0 | 0 | 0 | 4 | 10.0014 | 10.0014 | 0 | 30
04.06.2025¦13:02:19.743 | 0 | 0 | 0 | 0 | 0 | 4 | 10.191 | 10.191 | 0 | 30 | 0 | 0 | 0 | 0 | 0 | 4 | 9.954 | 9.954 | 0 | 30
04.06.2025¦13:02:20.743 | 0 | 0 | 0 | 0 | 0 | 4 | 10.0488 | 10.0488 | 0 | 30 | 0 | 0 | 0 | 0 | 0 | 4 | 10.0488 | 10.0488 | 0 | 30
04.06.2025¦13:02:21.744 | 0 | 0 | 0 | 0 | 0 | 4 | 10.0962 | 10.0962 | 0 | 30 | 0 | 0 | 0 | 0 | 0 | 4 | 9.954 | 9.954 | 0 | 30
04.06.2025¦13:02:22.744 | 0 | 0 | 0 | 0 | 0 | 4 | 10.1436 | 10.1436 | 0 | 30 | 0 | 0 | 0 | 0 | 0 | 4 | 10.0488 | 10.0488 | 0 | 30
04.06.2025¦13:02:23.743 | 0 | 0 | 0 | 0 | 0 | 4 | 10.0488 | 10.0488 | 0 | 30 | 0 | 0 | 0 | 0 | 0 | 4 | 10.0014 | 10.0014 | 0 | 30
04.06.2025¦13:02:24.743 | 0 | 0 | 0 | 0 | 0 | 4 | 10.0014 | 10.0014 | 0 | 30 | 0 | 0 | 0 | 0 | 0 | 4 | 10.0488 | 10.0488 | 0 | 30
04.06.2025¦13:02:25.742 | 0 | 0 | 0 | 0 | 0 | 4 | 10.0014 | 10.0014 | 0 | 30 | 0 | 0 | 0 | 0 | 0 | 4 | 10.0488 | 10.0488 | 0 | 30
04.06.2025¦13:02:26.743 | 0 | 0 | 0 | 0 | 0 | 4 | 10.0962 | 10.0962 | 0 | 30 | 0 | 0 | 0 | 0 | 0 | 4 | 10.0014 | 10.0014 | 0 | 30
04.06.2025¦13:02:27.744 | 0 | 0 | 0 | 0 | 0 | 4 | 10.0488 | 10.0488 | 0 | 30 | 0 | 0 | 0 | 0 | 0 | 4 | 9.954 | 9.954 | 0 | 30
04.06.2025¦13:02:28.744 | 0 | 0 | 0 | 0 | 0 | 4 | 10.0488 | 10.0488 | 0 | 30 | 0 | 0 | 0 | 0 | 0 | 4 | 10.0014 | 10.0014 | 0 | 30
04.06.2025¦13:02:29.744 | 0 | 0 | 0 | 0 | 0 | 4 | 10.2384 | 10.2384 | 0 | 30 | 0 | 0 | 0 | 0 | 0 | 4 | 9.8592 | 9.8592 | 0 | 30
04.06.2025¦13:02:30.743 | 0 | 0 | 0 | 0 | 0 | 4 | 10.2384 | 10.2384 | 0 | 30 | 0 | 0 | 0 | 0 | 0 | 4 | 9.8592 | 9.8592 | 0 | 30
04.06.2025¦13:02:31.743 | 0 | 0 | 0 | 0 | 0 | 4 | 10.1436 | 10.1436 | 0 | 30 | 0 | 0 | 0 | 0 | 0 | 4 | 9.8592 | 9.8592 | 0 | 30
04.06.2025¦13:02:32.743 | 0 | 0 | 0 | 0 | 0 | 4 | 10.0488 | 10.0488 | 0 | 30 | 0 | 0 | 0 | 0 | 0 | 4 | 10.0962 | 10.0962 | 0 | 30
04.06.2025¦13:02:33.743 | 0 | 0 | 0 | 0 | 0 | 4 | 10.0488 | 10.0488 | 0 | 30 | 0 | 0 | 0 | 0 | 0 | 4 | 10.0962 | 10.0962 | 0 | 30
04.06.2025¦13:02:34.744 | 0 | 0 | 0 | 0 | 0 | 4 | 10.0488 | 10.0488 | 0 | 30 | 0 | 0 | 0 | 0 | 0 | 4 | 10.0488 | 10.0488 | 0 | 30
04.06.2025¦13:02:35.744 | 0 | 0 | 0 | 0 | 0 | 4 | 10.1436 | 10.1436 | 0 | 30 | 0 | 0 | 0 | 0 | 0 | 4 | 9.954 | 9.954 | 0 | 30
04.06.2025¦13:02:36.743 | 0 | 0 | 0 | 0 | 0 | 4 | 10.1436 | 10.1436 | 0 | 30 | 0 | 0 | 0 | 0 | 0 | 4 | 9.954 | 9.954 | 0 | 30
04.06.2025¦13:02:37.742 | 0 | 0 | 0 | 0 | 0 | 4 | 10.0488 | 10.0488 | 0 | 30 | 0 | 0 | 0 | 0 | 0 | 4 | 9.954 | 9.954 | 0 | 30
04.06.2025¦13:02:38.743 | 0 | 0 | 0 | 0 | 0 | 4 | 10.191 | 10.191 | 0 | 30 | 0 | 0 | 0 | 0 | 0 | 4 | 10.0014 | 10.0014 | 0 | 30
04.06.2025¦13:02:39.743 | 0 | 0 | 0 | 0 | 0 | 4 | 10.191 | 10.191 | 0 | 30 | 0 | 0 | 0 | 0 | 0 | 4 | 10.0014 | 10.0014 | 0 | 30
04.06.2025¦13:02:40.743 | 0 | 0 | 0 | 0 | 0 | 4 | 10.191 | 10.191 | 0 | 30 | 0 | 0 | 0 | 0 | 0 | 4 | 10.0488 | 10.0488 | 0 | 30
04.06.2025¦13:02:41.743 | 0 | 0 | 0 | 0 | 0 | 4 | 10.1436 | 10.1436 | 0 | 30 | 0 | 0 | 0 | 0 | 0 | 4 | 9.8592 | 9.8592 | 0 | 30
04.06.2025¦13:02:42.743 | 0 | 0 | 0 | 0 | 0 | 4 | 10.1436 | 10.1436 | 0 | 30 | 0 | 0 | 0 | 0 | 0 | 4 | 9.8592 | 9.8592 | 0 | 30
04.06.2025¦13:02:43.742 | 0 | 0 | 0 | 0 | 0 | 4 | 10.0962 | 10.0962 | 0 | 30 | 0 | 0 | 0 | 0 | 0 | 4 | 9.954 | 9.954 | 0 | 30
04.06.2025¦13:02:44.743 | 0 | 0 | 0 | 0 | 0 | 4 | 10.191 | 10.191 | 0 | 30 | 0 | 0 | 0 | 0 | 0 | 4 | 9.954 | 9.954 | 0 | 30
04.06.2025¦13:02:45.744 | 0 | 0 | 0 | 0 | 0 | 4 | 10.2384 | 10.2384 | 0 | 30 | 0 | 0 | 0 | 0 | 0 | 4 | 9.954 | 9.954 | 0 | 30
04.06.2025¦13:02:46.744 | 0 | 0 | 0 | 0 | 0 | 4 | 10.2384 | 10.2384 | 0 | 30 | 0 | 0 | 0 | 0 | 0 | 4 | 9.9066 | 9.9066 | 0 | 30
04.06.2025¦13:02:47.743 | 0 | 0 | 0 | 0 | 0 | 4 | 10.2384 | 10.2384 | 0 | 30 | 0 | 0 | 0 | 0 | 0 | 4 | 9.9066 | 9.9066 | 0 | 30
04.06.2025¦13:02:48.743 | 0 | 0 | 0 | 0 | 0 | 4 | 10.0014 | 10.0014 | 0 | 30 | 0 | 0 | 0 | 0 | 0 | 4 | 9.954 | 9.954 | 0 | 30
04.06.2025¦13:02:49.743 | 0 | 0 | 0 | 0 | 0 | 4 | 10.0014 | 10.0014 | 0 | 30 | 0 | 0 | 0 | 0 | 0 | 4 | 9.954 | 9.954 | 0 | 30
04.06.2025¦13:02:50.743 | 0 | 0 | 0 | 0 | 0 | 4 | 10.191 | 10.191 | 0 | 30 | 0 | 0 | 0 | 0 | 0 | 4 | 9.8592 | 9.8592 | 0 | 30
04.06.2025¦13:02:51.742 | 0 | 0 | 0 | 0 | 0 | 4 | 10.191 | 10.191 | 0 | 30 | 0 | 0 | 0 | 0 | 0 | 4 | 9.8592 | 9.8592 | 0 | 30
04.06.2025¦13:02:52.743 | 0 | 0 | 0 | 0 | 0 | 4 | 10.0488 | 10.0488 | 0 | 30 | 0 | 0 | 0 | 0 | 0 | 4 | 10.0014 | 10.0014 | 0 | 30
04.06.2025¦13:02:53.742 | 0 | 0 | 0 | 0 | 0 | 4 | 10.0488 | 10.0488 | 0 | 30 | 0 | 0 | 0 | 0 | 0 | 4 | 10.0014 | 10.0014 | 0 | 30
04.06.2025¦13:02:54.743 | 0 | 0 | 0 | 0 | 0 | 4 | 10.191 | 10.191 | 0 | 30 | 0 | 0 | 0 | 0 | 0 | 4 | 9.8592 | 9.8592 | 0 | 30
04.06.2025¦13:02:55.742 | 0 | 0 | 0 | 0 | 0 | 4 | 10.191 | 10.191 | 0 | 30 | 0 | 0 | 0 | 0 | 0 | 4 | 9.8592 | 9.8592 | 0 | 30
04.06.2025¦13:02:56.743 | 0 | 0 | 0 | 0 | 0 | 4 | 10.1436 | 10.1436 | 0 | 30 | 0 | 0 | 0 | 0 | 0 | 4 | 9.8592 | 9.8592 | 0 | 30
04.06.2025¦13:02:57.743 | 0 | 0 | 0 | 0 | 0 | 4 | 10.191 | 10.191 | 0 | 30 | 0 | 0 | 0 | 0 | 0 | 4 | 10.0488 | 10.0488 | 0 | 30
04.06.2025¦13:02:58.743 | 0 | 0 | 0 | 0 | 0 | 4 | 10.1436 | 10.1436 | 0 | 30 | 0 | 0 | 0 | 0 | 0 | 4 | 9.954 | 9.954 | 0 | 30
04.06.2025¦13:02:59.743 | 0 | 0 | 0 | 0 | 0 | 4 | 10.1436 | 10.1436 | 0 | 30 | 0 | 0 | 0 | 0 | 0 | 4 | 9.954 | 9.954 | 0 | 30
04.06.2025¦13:03:00.743 | 0 | 0 | 0 | 0 | 0 | 4 | 10.0962 | 10.0962 | 0 | 30 | 0 | 0 | 0 | 0 | 0 | 4 | 9.954 | 9.954 | 0 | 30
04.06.2025¦13:03:01.743 | 0 | 0 | 0 | 0 | 0 | 4 | 10.0962 | 10.0962 | 0 | 30 | 0 | 0 | 0 | 0 | 0 | 4 | 9.954 | 9.954 | 0 | 30
04.06.2025¦13:03:02.743 | 0 | 0 | 0 | 0 | 0 | 4 | 10.1436 | 10.1436 | 0 | 30 | 0 | 0 | 0 | 0 | 0 | 4 | 9.954 | 9.954 | 0 | 30
04.06.2025¦13:03:03.744 | 0 | 0 | 0 | 0 | 0 | 4 | 10.0962 | 10.0962 | 0 | 30 | 0 | 0 | 0 | 0 | 0 | 4 | 9.954 | 9.954 | 0 | 30
04.06.2025¦13:03:04.743 | 0 | 0 | 0 | 0 | 0 | 4 | 10.0962 | 10.0962 | 0 | 30 | 0 | 0 | 0 | 0 | 0 | 4 | 9.954 | 9.954 | 0 | 30
04.06.2025¦13:03:05.744 | 0 | 0 | 0 | 0 | 0 | 4 | 10.0962 | 10.0962 | 0 | 30 | 0 | 0 | 0 | 0 | 0 | 4 | 10.0014 | 10.0014 | 0 | 30
04.06.2025¦13:03:06.743 | 0 | 0 | 0 | 0 | 0 | 4 | 10.0962 | 10.0962 | 0 | 30 | 0 | 0 | 0 | 0 | 0 | 4 | 9.954 | 9.954 | 0 | 30
04.06.2025¦13:03:07.743 | 0 | 0 | 0 | 0 | 0 | 4 | 10.0962 | 10.0962 | 0 | 30 | 0 | 0 | 0 | 0 | 0 | 4 | 9.954 | 9.954 | 0 | 30
04.06.2025¦13:03:08.743 | 0 | 0 | 0 | 0 | 0 | 4 | 10.191 | 10.191 | 0 | 30 | 0 | 0 | 0 | 0 | 0 | 4 | 9.954 | 9.954 | 0 | 30
04.06.2025¦13:03:09.742 | 0 | 0 | 0 | 0 | 0 | 4 | 10.191 | 10.191 | 0 | 30 | 0 | 0 | 0 | 0 | 0 | 4 | 9.954 | 9.954 | 0 | 30
04.06.2025¦13:03:10.743 | 0 | 0 | 0 | 0 | 0 | 4 | 10.0962 | 10.0962 | 0 | 30 | 0 | 0 | 0 | 0 | 0 | 4 | 9.954 | 9.954 | 0 | 30
04.06.2025¦13:03:11.744 | 0 | 0 | 0 | 0 | 0 | 4 | 10.0962 | 10.0962 | 0 | 30 | 0 | 0 | 0 | 0 | 0 | 4 | 10.0014 | 10.0014 | 0 | 30
04.06.2025¦13:03:12.743 | 0 | 0 | 0 | 0 | 0 | 4 | 10.1436 | 10.1436 | 0 | 30 | 0 | 0 | 0 | 0 | 0 | 4 | 10.0014 | 10.0014 | 0 | 30
04.06.2025¦13:03:13.743 | 0 | 0 | 0 | 0 | 0 | 4 | 10.0962 | 10.0962 | 0 | 30 | 0 | 0 | 0 | 0 | 0 | 4 | 9.954 | 9.954 | 0 | 30
04.06.2025¦13:03:14.743 | 0 | 0 | 0 | 0 | 0 | 4 | 10.1436 | 10.1436 | 0 | 30 | 0 | 0 | 0 | 0 | 0 | 4 | 10.0014 | 10.0014 | 0 | 30
04.06.2025¦13:03:15.743 | 0 | 0 | 0 | 0 | 0 | 4 | 10.191 | 10.191 | 0 | 30 | 0 | 0 | 0 | 0 | 0 | 4 | 10.0014 | 10.0014 | 0 | 30
04.06.2025¦13:03:16.743 | 0 | 0 | 0 | 0 | 0 | 4 | 10.1436 | 10.1436 | 0 | 30 | 0 | 0 | 0 | 0 | 0 | 4 | 10.0014 | 10.0014 | 0 | 30
04.06.2025¦13:03:17.743 | 0 | 0 | 0 | 0 | 0 | 4 | 10.1436 | 10.1436 | 0 | 30 | 0 | 0 | 0 | 0 | 0 | 4 | 10.0014 | 10.0014 | 0 | 30
04.06.2025¦13:03:18.743 | 0 | 0 | 0 | 0 | 0 | 4 | 10.1436 | 10.1436 | 0 | 30 | 0 | 0 | 0 | 0 | 0 | 4 | 9.954 | 9.954 | 0 | 30
04.06.2025¦13:03:19.743 | 0 | 0 | 0 | 0 | 0 | 4 | 10.191 | 10.191 | 0 | 30 | 0 | 0 | 0 | 0 | 0 | 4 | 9.954 | 9.954 | 0 | 30
04.06.2025¦13:03:20.743 | 0 | 0 | 0 | 0 | 0 | 4 | 10.191 | 10.191 | 0 | 30 | 0 | 0 | 0 | 0 | 0 | 4 | 9.954 | 9.954 | 0 | 30
04.06.2025¦13:03:21.742 | 0 | 0 | 0 | 0 | 0 | 4 | 10.0962 | 10.0962 | 0 | 30 | 0 | 0 | 0 | 0 | 0 | 4 | 10.0488 | 10.0488 | 0 | 30
04.06.2025¦13:03:22.743 | 0 | 0 | 0 | 0 | 0 | 4 | 10.0488 | 10.0488 | 0 | 30 | 0 | 0 | 0 | 0 | 0 | 4 | 10.0488 | 10.0488 | 0 | 30
04.06.2025¦13:03:23.743 | 0 | 0 | 0 | 0 | 0 | 4 | 10.0488 | 10.0488 | 0 | 30 | 0 | 0 | 0 | 0 | 0 | 4 | 10.0488 | 10.0488 | 0 | 30
04.06.2025¦13:03:24.742 | 0 | 0 | 0 | 0 | 0 | 4 | 10.0962 | 10.0962 | 0 | 30 | 0 | 0 | 0 | 0 | 0 | 4 | 10.0014 | 10.0014 | 0 | 30
04.06.2025¦13:03:25.742 | 0 | 0 | 0 | 0 | 0 | 4 | 10.1436 | 10.1436 | 0 | 30 | 0 | 0 | 0 | 0 | 0 | 4 | 9.954 | 9.954 | 0 | 30
04.06.2025¦13:03:26.743 | 0 | 0 | 0 | 0 | 0 | 4 | 10.0488 | 10.0488 | 0 | 30 | 0 | 0 | 0 | 0 | 0 | 4 | 10.0014 | 10.0014 | 0 | 30
04.06.2025¦13:03:27.743 | 0 | 0 | 0 | 0 | 0 | 4 | 10.0488 | 10.0488 | 0 | 30 | 0 | 0 | 0 | 0 | 0 | 4 | 10.0014 | 10.0014 | 0 | 30
04.06.2025¦13:03:28.743 | 0 | 0 | 0 | 0 | 0 | 4 | 10.0962 | 10.0962 | 0 | 30 | 0 | 0 | 0 | 0 | 0 | 4 | 9.954 | 9.954 | 0 | 30
04.06.2025¦13:03:29.744 | 0 | 0 | 0 | 0 | 0 | 4 | 10.1436 | 10.1436 | 0 | 30 | 0 | 0 | 0 | 0 | 0 | 4 | 10.0014 | 10.0014 | 0 | 30
04.06.2025¦13:03:30.743 | 0 | 0 | 0 | 0 | 0 | 4 | 10.191 | 10.191 | 0 | 30 | 0 | 0 | 0 | 0 | 0 | 4 | 10.0488 | 10.0488 | 0 | 30
04.06.2025¦13:03:31.742 | 0 | 0 | 0 | 0 | 0 | 4 | 10.191 | 10.191 | 0 | 30 | 0 | 0 | 0 | 0 | 0 | 4 | 10.0488 | 10.0488 | 0 | 30
04.06.2025¦13:03:32.744 | 0 | 0 | 0 | 0 | 0 | 4 | 10.0962 | 10.0962 | 0 | 30 | 0 | 0 | 0 | 0 | 0 | 4 | 10.0488 | 10.0488 | 0 | 30
04.06.2025¦13:03:33.743 | 0 | 0 | 0 | 0 | 0 | 4 | 10.191 | 10.191 | 0 | 30 | 0 | 0 | 0 | 0 | 0 | 4 | 9.954 | 9.954 | 0 | 30
04.06.2025¦13:03:34.742 | 0 | 0 | 0 | 0 | 0 | 4 | 10.191 | 10.191 | 0 | 30 | 0 | 0 | 0 | 0 | 0 | 4 | 9.954 | 9.954 | 0 | 30
04.06.2025¦13:03:35.743 | 0 | 0 | 0 | 0 | 0 | 4 | 10.1436 | 10.1436 | 0 | 30 | 0 | 0 | 0 | 0 | 0 | 4 | 10.0014 | 10.0014 | 0 | 30
04.06.2025¦13:03:36.743 | 0 | 0 | 0 | 0 | 0 | 4 | 10.0488 | 10.0488 | 0 | 30 | 0 | 0 | 0 | 0 | 0 | 4 | 10.0488 | 10.0488 | 0 | 30
04.06.2025¦13:03:37.743 | 0 | 0 | 0 | 0 | 0 | 4 | 10.1436 | 10.1436 | 0 | 30 | 0 | 0 | 0 | 0 | 0 | 4 | 10.0488 | 10.0488 | 0 | 30
04.06.2025¦13:03:38.743 | 0 | 0 | 0 | 0 | 0 | 4 | 10.0962 | 10.0962 | 0 | 30 | 0 | 0 | 0 | 0 | 0 | 4 | 10.0488 | 10.0488 | 0 | 30
04.06.2025¦13:03:39.743 | 0 | 0 | 0 | 0 | 0 | 4 | 10.0962 | 10.0962 | 0 | 30 | 0 | 0 | 0 | 0 | 0 | 4 | 10.0488 | 10.0488 | 0 | 30
04.06.2025¦13:03:40.743 | 0 | 0 | 0 | 0 | 0 | 4 | 10.0962 | 10.0962 | 0 | 30 | 0 | 0 | 0 | 0 | 0 | 4 | 10.0488 | 10.0488 | 0 | 30
04.06.2025¦13:03:41.743 | 0 | 0 | 0 | 0 | 0 | 4 | 10.0962 | 10.0962 | 0 | 30 | 0 | 0 | 0 | 0 | 0 | 4 | 10.0488 | 10.0488 | 0 | 30
04.06.2025¦13:03:42.744 | 0 | 0 | 0 | 0 | 0 | 4 | 10.0962 | 10.0962 | 0 | 30 | 0 | 0 | 0 | 0 | 0 | 4 | 9.954 | 9.954 | 0 | 30
04.06.2025¦13:03:43.743 | 0 | 0 | 0 | 0 | 0 | 4 | 10.2384 | 10.2384 | 0 | 30 | 0 | 0 | 0 | 0 | 0 | 4 | 9.954 | 9.954 | 0 | 30
04.06.2025¦13:03:44.742 | 0 | 0 | 0 | 0 | 0 | 4 | 10.2384 | 10.2384 | 0 | 30 | 0 | 0 | 0 | 0 | 0 | 4 | 9.954 | 9.954 | 0 | 30
04.06.2025¦13:03:45.743 | 0 | 0 | 0 | 0 | 0 | 4 | 10.0488 | 10.0488 | 0 | 30 | 0 | 0 | 0 | 0 | 0 | 4 | 10.0488 | 10.0488 | 0 | 30
04.06.2025¦13:03:46.743 | 0 | 0 | 0 | 0 | 0 | 4 | 10.0488 | 10.0488 | 0 | 30 | 0 | 0 | 0 | 0 | 0 | 4 | 10.0488 | 10.0488 | 0 | 30
04.06.2025¦13:03:47.743 | 0 | 0 | 0 | 0 | 0 | 4 | 10.1436 | 10.1436 | 0 | 30 | 0 | 0 | 0 | 0 | 0 | 4 | 10.0488 | 10.0488 | 0 | 30
04.06.2025¦13:03:48.743 | 0 | 0 | 0 | 0 | 0 | 4 | 10.0962 | 10.0962 | 0 | 30 | 0 | 0 | 0 | 0 | 0 | 4 | 10.0488 | 10.0488 | 0 | 30
04.06.2025¦13:03:49.743 | 0 | 0 | 0 | 0 | 0 | 4 | 10.1436 | 10.1436 | 0 | 30 | 0 | 0 | 0 | 0 | 0 | 4 | 10.0014 | 10.0014 | 0 | 30
04.06.2025¦13:03:50.742 | 0 | 0 | 0 | 0 | 0 | 4 | 10.1436 | 10.1436 | 0 | 30 | 0 | 0 | 0 | 0 | 0 | 4 | 10.0014 | 10.0014 | 0 | 30
04.06.2025¦13:03:51.743 | 0 | 0 | 0 | 0 | 0 | 4 | 10.191 | 10.191 | 0 | 30 | 0 | 0 | 0 | 0 | 0 | 4 | 10.0488 | 10.0488 | 0 | 30
04.06.2025¦13:03:52.743 | 0 | 0 | 0 | 0 | 0 | 4 | 10.0962 | 10.0962 | 0 | 30 | 0 | 0 | 0 | 0 | 0 | 4 | 9.954 | 9.954 | 0 | 30
04.06.2025¦13:03:53.743 | 0 | 0 | 0 | 0 | 0 | 4 | 10.0962 | 10.0962 | 0 | 30 | 0 | 0 | 0 | 0 | 0 | 4 | 9.954 | 9.954 | 0 | 30
04.06.2025¦13:03:54.744 | 0 | 0 | 0 | 0 | 0 | 4 | 10.0962 | 10.0962 | 0 | 30 | 0 | 0 | 0 | 0 | 0 | 4 | 10.0014 | 10.0014 | 0 | 30
04.06.2025¦13:03:55.744 | 0 | 0 | 0 | 0 | 0 | 4 | 10.0488 | 10.0488 | 0 | 30 | 0 | 0 | 0 | 0 | 0 | 4 | 10.0014 | 10.0014 | 0 | 30
04.06.2025¦13:03:56.744 | 0 | 0 | 0 | 0 | 0 | 4 | 10.1436 | 10.1436 | 0 | 30 | 0 | 0 | 0 | 0 | 0 | 4 | 9.954 | 9.954 | 0 | 30
04.06.2025¦13:03:57.743 | 0 | 0 | 0 | 0 | 0 | 4 | 10.1436 | 10.1436 | 0 | 30 | 0 | 0 | 0 | 0 | 0 | 4 | 9.954 | 9.954 | 0 | 30
04.06.2025¦13:03:58.743 | 0 | 0 | 0 | 0 | 0 | 4 | 10.191 | 10.191 | 0 | 30 | 0 | 0 | 0 | 0 | 0 | 4 | 10.0488 | 10.0488 | 0 | 30
04.06.2025¦13:03:59.743 | 0 | 0 | 0 | 0 | 0 | 4 | 10.0488 | 10.0488 | 0 | 30 | 0 | 0 | 0 | 0 | 0 | 4 | 10.0014 | 10.0014 | 0 | 30
04.06.2025¦13:04:00.743 | 0 | 0 | 0 | 0 | 0 | 4 | 10.0488 | 10.0488 | 0 | 30 | 0 | 0 | 0 | 0 | 0 | 4 | 10.0014 | 10.0014 | 0 | 30
04.06.2025¦13:04:01.744 | 0 | 0 | 0 | 0 | 0 | 4 | 10.0962 | 10.0962 | 0 | 30 | 0 | 0 | 0 | 0 | 0 | 4 | 9.954 | 9.954 | 0 | 30
04.06.2025¦13:04:02.744 | 0 | 0 | 0 | 0 | 0 | 4 | 10.2384 | 10.2384 | 0 | 30 | 0 | 0 | 0 | 0 | 0 | 4 | 10.0488 | 10.0488 | 0 | 30
04.06.2025¦13:04:03.743 | 0 | 0 | 0 | 0 | 0 | 4 | 10.2384 | 10.2384 | 0 | 30 | 0 | 0 | 0 | 0 | 0 | 4 | 10.0488 | 10.0488 | 0 | 30
04.06.2025¦13:04:04.743 | 0 | 0 | 0 | 0 | 0 | 4 | 10.191 | 10.191 | 0 | 30 | 0 | 0 | 0 | 0 | 0 | 4 | 10.0014 | 10.0014 | 0 | 30
04.06.2025¦13:04:05.742 | 0 | 0 | 0 | 0 | 0 | 4 | 10.0488 | 10.0488 | 0 | 30 | 0 | 0 | 0 | 0 | 0 | 4 | 9.8592 | 9.8592 | 0 | 30
04.06.2025¦13:04:06.743 | 0 | 0 | 0 | 0 | 0 | 4 | 10.0962 | 10.0962 | 0 | 30 | 0 | 0 | 0 | 0 | 0 | 4 | 9.954 | 9.954 | 0 | 30
04.06.2025¦13:04:07.743 | 0 | 0 | 0 | 0 | 0 | 4 | 10.191 | 10.191 | 0 | 30 | 0 | 0 | 0 | 0 | 0 | 4 | 10.0014 | 10.0014 | 0 | 30
04.06.2025¦13:04:08.743 | 0 | 0 | 0 | 0 | 0 | 4 | 10.191 | 10.191 | 0 | 30 | 0 | 0 | 0 | 0 | 0 | 4 | 10.0014 | 10.0014 | 0 | 30
04.06.2025¦13:04:09.743 | 0 | 0 | 0 | 0 | 0 | 4 | 10.1436 | 10.1436 | 0 | 30 | 0 | 0 | 0 | 0 | 0 | 4 | 10.0014 | 10.0014 | 0 | 30
04.06.2025¦13:04:10.743 | 0 | 0 | 0 | 0 | 0 | 4 | 10.1436 | 10.1436 | 0 | 30 | 0 | 0 | 0 | 0 | 0 | 4 | 10.0014 | 10.0014 | 0 | 30
04.06.2025¦13:04:11.744 | 0 | 0 | 0 | 0 | 0 | 4 | 10.0014 | 10.0014 | 0 | 30 | 0 | 0 | 0 | 0 | 0 | 4 | 10.0488 | 10.0488 | 0 | 30
04.06.2025¦13:04:12.744 | 0 | 0 | 0 | 0 | 0 | 4 | 10.0962 | 10.0962 | 0 | 30 | 0 | 0 | 0 | 0 | 0 | 4 | 10.0488 | 10.0488 | 0 | 30
04.06.2025¦13:04:13.743 | 0 | 0 | 0 | 0 | 0 | 4 | 10.0962 | 10.0962 | 0 | 30 | 0 | 0 | 0 | 0 | 0 | 4 | 10.0488 | 10.0488 | 0 | 30
04.06.2025¦13:04:14.743 | 0 | 0 | 0 | 0 | 0 | 4 | 10.191 | 10.191 | 0 | 30 | 0 | 0 | 0 | 0 | 0 | 4 | 9.8592 | 9.8592 | 0 | 30
04.06.2025¦13:04:15.743 | 0 | 0 | 0 | 0 | 0 | 4 | 10.1436 | 10.1436 | 0 | 30 | 0 | 0 | 0 | 0 | 0 | 4 | 9.954 | 9.954 | 0 | 30
04.06.2025¦13:04:16.743 | 0 | 0 | 0 | 0 | 0 | 4 | 10.1436 | 10.1436 | 0 | 30 | 0 | 0 | 0 | 0 | 0 | 4 | 9.954 | 9.954 | 0 | 30
04.06.2025¦13:04:17.744 | 0 | 0 | 0 | 0 | 0 | 4 | 10.1436 | 10.1436 | 0 | 30 | 0 | 0 | 0 | 0 | 0 | 4 | 9.954 | 9.954 | 0 | 30
04.06.2025¦13:04:18.743 | 0 | 0 | 0 | 0 | 0 | 4 | 10.0488 | 10.0488 | 0 | 30 | 0 | 0 | 0 | 0 | 0 | 4 | 10.0488 | 10.0488 | 0 | 30
04.06.2025¦13:04:19.743 | 0 | 0 | 0 | 0 | 0 | 4 | 10.2384 | 10.2384 | 0 | 30 | 0 | 0 | 0 | 0 | 0 | 4 | 9.954 | 9.954 | 0 | 30
04.06.2025¦13:04:20.743 | 0 | 0 | 0 | 0 | 0 | 4 | 10.1436 | 10.1436 | 0 | 30 | 0 | 0 | 0 | 0 | 0 | 4 | 10.0488 | 10.0488 | 0 | 30
04.06.2025¦13:04:21.743 | 0 | 0 | 0 | 0 | 0 | 4 | 10.0962 | 10.0962 | 0 | 30 | 0 | 0 | 0 | 0 | 0 | 4 | 9.954 | 9.954 | 0 | 30
04.06.2025¦13:04:22.742 | 0 | 0 | 0 | 0 | 0 | 4 | 10.0962 | 10.0962 | 0 | 30 | 0 | 0 | 0 | 0 | 0 | 4 | 9.954 | 9.954 | 0 | 30
04.06.2025¦13:04:23.743 | 0 | 0 | 0 | 0 | 0 | 4 | 10.0488 | 10.0488 | 0 | 30 | 0 | 0 | 0 | 0 | 0 | 4 | 10.0488 | 10.0488 | 0 | 30
04.06.2025¦13:04:24.743 | 0 | 0 | 0 | 0 | 0 | 4 | 10.0488 | 10.0488 | 0 | 30 | 0 | 0 | 0 | 0 | 0 | 4 | 10.0488 | 10.0488 | 0 | 30
04.06.2025¦13:04:25.743 | 0 | 0 | 0 | 0 | 0 | 4 | 10.0962 | 10.0962 | 0 | 30 | 0 | 0 | 0 | 0 | 0 | 4 | 10.0488 | 10.0488 | 0 | 30
04.06.2025¦13:04:26.743 | 0 | 0 | 0 | 0 | 0 | 4 | 10.1436 | 10.1436 | 0 | 30 | 0 | 0 | 0 | 0 | 0 | 4 | 9.954 | 9.954 | 0 | 30
04.06.2025¦13:04:27.743 | 0 | 0 | 0 | 0 | 0 | 4 | 10.0962 | 10.0962 | 0 | 30 | 0 | 0 | 0 | 0 | 0 | 4 | 9.954 | 9.954 | 0 | 30
04.06.2025¦13:04:28.743 | 0 | 0 | 0 | 0 | 0 | 4 | 10.191 | 10.191 | 0 | 30 | 0 | 0 | 0 | 0 | 0 | 4 | 10.0014 | 10.0014 | 0 | 30
04.06.2025¦13:04:29.742 | 0 | 0 | 0 | 0 | 0 | 4 | 10.191 | 10.191 | 0 | 30 | 0 | 0 | 0 | 0 | 0 | 4 | 10.0014 | 10.0014 | 0 | 30
04.06.2025¦13:04:30.744 | 0 | 0 | 0 | 0 | 0 | 4 | 10.0962 | 10.0962 | 0 | 30 | 0 | 0 | 0 | 0 | 0 | 4 | 10.0488 | 10.0488 | 0 | 30
04.06.2025¦13:04:31.743 | 0 | 0 | 0 | 0 | 0 | 4 | 10.1436 | 10.1436 | 0 | 30 | 0 | 0 | 0 | 0 | 0 | 4 | 10.0014 | 10.0014 | 0 | 30
04.06.2025¦13:04:32.743 | 0 | 0 | 0 | 0 | 0 | 4 | 10.1436 | 10.1436 | 0 | 30 | 0 | 0 | 0 | 0 | 0 | 4 | 10.0014 | 10.0014 | 0 | 30
04.06.2025¦13:04:33.743 | 0 | 0 | 0 | 0 | 0 | 4 | 10.1436 | 10.1436 | 0 | 30 | 0 | 0 | 0 | 0 | 0 | 4 | 10.0014 | 10.0014 | 0 | 30
04.06.2025¦13:04:34.743 | 0 | 0 | 0 | 0 | 0 | 4 | 10.0962 | 10.0962 | 0 | 30 | 0 | 0 | 0 | 0 | 0 | 4 | 10.0488 | 10.0488 | 0 | 30
04.06.2025¦13:04:35.743 | 0 | 0 | 0 | 0 | 0 | 4 | 10.0962 | 10.0962 | 0 | 30 | 0 | 0 | 0 | 0 | 0 | 4 | 10.0488 | 10.0488 | 0 | 30
04.06.2025¦13:04:36.744 | 0 | 0 | 0 | 0 | 0 | 4 | 10.1436 | 10.1436 | 0 | 30 | 0 | 0 | 0 | 0 | 0 | 4 | 9.954 | 9.954 | 0 | 30
04.06.2025¦13:04:37.744 | 0 | 0 | 0 | 0 | 0 | 4 | 10.1436 | 10.1436 | 0 | 30 | 0 | 0 | 0 | 0 | 0 | 4 | 10.0488 | 10.0488 | 0 | 30
04.06.2025¦13:04:38.744 | 0 | 0 | 0 | 0 | 0 | 4 | 10.1436 | 10.1436 | 0 | 30 | 0 | 0 | 0 | 0 | 0 | 4 | 10.0014 | 10.0014 | 0 | 30
04.06.2025¦13:04:39.743 | 0 | 0 | 0 | 0 | 0 | 4 | 10.1436 | 10.1436 | 0 | 30 | 0 | 0 | 0 | 0 | 0 | 4 | 10.0014 | 10.0014 | 0 | 30
04.06.2025¦13:04:40.743 | 0 | 0 | 0 | 0 | 0 | 4 | 10.1436 | 10.1436 | 0 | 30 | 0 | 0 | 0 | 0 | 0 | 4 | 10.0014 | 10.0014 | 0 | 30
04.06.2025¦13:04:41.743 | 0 | 0 | 0 | 0 | 0 | 4 | 10.1436 | 10.1436 | 0 | 30 | 0 | 0 | 0 | 0 | 0 | 4 | 10.0014 | 10.0014 | 0 | 30
04.06.2025¦13:04:42.744 | 0 | 0 | 0 | 0 | 0 | 4 | 10.0962 | 10.0962 | 0 | 30 | 0 | 0 | 0 | 0 | 0 | 4 | 10.0488 | 10.0488 | 0 | 30
04.06.2025¦13:04:43.743 | 0 | 0 | 0 | 0 | 0 | 4 | 10.1436 | 10.1436 | 0 | 30 | 0 | 0 | 0 | 0 | 0 | 4 | 10.0014 | 10.0014 | 0 | 30
04.06.2025¦13:04:44.742 | 0 | 0 | 0 | 0 | 0 | 4 | 10.1436 | 10.1436 | 0 | 30 | 0 | 0 | 0 | 0 | 0 | 4 | 10.0014 | 10.0014 | 0 | 30
04.06.2025¦13:04:45.743 | 0 | 0 | 0 | 0 | 0 | 4 | 10.1436 | 10.1436 | 0 | 30 | 0 | 0 | 0 | 0 | 0 | 4 | 9.954 | 9.954 | 0 | 30
04.06.2025¦13:04:46.743 | 0 | 0 | 0 | 0 | 0 | 4 | 10.0962 | 10.0962 | 0 | 30 | 0 | 0 | 0 | 0 | 0 | 4 | 10.0014 | 10.0014 | 0 | 30
04.06.2025¦13:04:47.743 | 0 | 0 | 0 | 0 | 0 | 4 | 10.1436 | 10.1436 | 0 | 30 | 0 | 0 | 0 | 0 | 0 | 4 | 10.0014 | 10.0014 | 0 | 30
04.06.2025¦13:04:48.743 | 0 | 0 | 0 | 0 | 0 | 4 | 10.1436 | 10.1436 | 0 | 30 | 0 | 0 | 0 | 0 | 0 | 4 | 10.0014 | 10.0014 | 0 | 30
04.06.2025¦13:04:49.743 | 0 | 0 | 0 | 0 | 0 | 4 | 10.1436 | 10.1436 | 0 | 30 | 0 | 0 | 0 | 0 | 0 | 4 | 10.0014 | 10.0014 | 0 | 30
04.06.2025¦13:04:50.744 | 0 | 0 | 0 | 0 | 0 | 4 | 10.0962 | 10.0962 | 0 | 30 | 0 | 0 | 0 | 0 | 0 | 4 | 9.954 | 9.954 | 0 | 30
04.06.2025¦13:04:51.744 | 0 | 0 | 0 | 0 | 0 | 4 | 10.0962 | 10.0962 | 0 | 30 | 0 | 0 | 0 | 0 | 0 | 4 | 10.0014 | 10.0014 | 0 | 30
04.06.2025¦13:04:52.743 | 0 | 0 | 0 | 0 | 0 | 4 | 10.191 | 10.191 | 0 | 30 | 0 | 0 | 0 | 0 | 0 | 4 | 9.954 | 9.954 | 0 | 30
04.06.2025¦13:04:53.743 | 0 | 0 | 0 | 0 | 0 | 4 | 10.0962 | 10.0962 | 0 | 30 | 0 | 0 | 0 | 0 | 0 | 4 | 9.954 | 9.954 | 0 | 30
04.06.2025¦13:04:54.744 | 0 | 0 | 0 | 0 | 0 | 4 | 10.1436 | 10.1436 | 0 | 30 | 0 | 0 | 0 | 0 | 0 | 4 | 10.0014 | 10.0014 | 0 | 30
04.06.2025¦13:04:55.743 | 0 | 0 | 0 | 0 | 0 | 4 | 10.1436 | 10.1436 | 0 | 30 | 0 | 0 | 0 | 0 | 0 | 4 | 10.0014 | 10.0014 | 0 | 30
04.06.2025¦13:04:56.744 | 0 | 0 | 0 | 0 | 0 | 4 | 10.1436 | 10.1436 | 0 | 30 | 0 | 0 | 0 | 0 | 0 | 4 | 10.0014 | 10.0014 | 0 | 30
04.06.2025¦13:04:57.743 | 0 | 0 | 0 | 0 | 0 | 4 | 10.1436 | 10.1436 | 0 | 30 | 0 | 0 | 0 | 0 | 0 | 4 | 10.0014 | 10.0014 | 0 | 30
04.06.2025¦13:04:58.744 | 0 | 0 | 0 | 0 | 0 | 4 | 10.1436 | 10.1436 | 0 | 30 | 0 | 0 | 0 | 0 | 0 | 4 | 10.0014 | 10.0014 | 0 | 30
04.06.2025¦13:04:59.743 | 0 | 0 | 0 | 0 | 0 | 4 | 10.1436 | 10.1436 | 0 | 30 | 0 | 0 | 0 | 0 | 0 | 4 | 10.0014 | 10.0014 | 0 | 30
04.06.2025¦13:05:00.743 | 0 | 0 | 0 | 0 | 0 | 4 | 10.0488 | 10.0488 | 0 | 30 | 0 | 0 | 0 | 0 | 0 | 4 | 10.0014 | 10.0014 | 0 | 30
04.06.2025¦13:05:01.743 | 0 | 0 | 0 | 0 | 0 | 4 | 10.1436 | 10.1436 | 0 | 30 | 0 | 0 | 0 | 0 | 0 | 4 | 10.0488 | 10.0488 | 0 | 30
04.06.2025¦13:05:02.743 | 0 | 0 | 0 | 0 | 0 | 4 | 10.0962 | 10.0962 | 0 | 30 | 0 | 0 | 0 | 0 | 0 | 4 | 10.0488 | 10.0488 | 0 | 30
04.06.2025¦13:05:03.743 | 0 | 0 | 0 | 0 | 0 | 4 | 10.0962 | 10.0962 | 0 | 30 | 0 | 0 | 0 | 0 | 0 | 4 | 10.0488 | 10.0488 | 0 | 30
04.06.2025¦13:05:04.743 | 0 | 0 | 0 | 0 | 0 | 4 | 10.1436 | 10.1436 | 0 | 30 | 0 | 0 | 0 | 0 | 0 | 4 | 10.0014 | 10.0014 | 0 | 30
04.06.2025¦13:05:05.743 | 0 | 0 | 0 | 0 | 0 | 4 | 10.0962 | 10.0962 | 0 | 30 | 0 | 0 | 0 | 0 | 0 | 4 | 9.954 | 9.954 | 0 | 30
04.06.2025¦13:05:06.743 | 0 | 0 | 0 | 0 | 0 | 4 | 10.0962 | 10.0962 | 0 | 30 | 0 | 0 | 0 | 0 | 0 | 4 | 10.0014 | 10.0014 | 0 | 30
04.06.2025¦13:05:07.743 | 0 | 0 | 0 | 0 | 0 | 4 | 10.0962 | 10.0962 | 0 | 30 | 0 | 0 | 0 | 0 | 0 | 4 | 10.0014 | 10.0014 | 0 | 30
04.06.2025¦13:05:08.743 | 0 | 0 | 0 | 0 | 0 | 4 | 10.0962 | 10.0962 | 0 | 30 | 0 | 0 | 0 | 0 | 0 | 4 | 10.0488 | 10.0488 | 0.0043 | 30
04.06.2025¦13:05:09.743 | 0 | 0 | 0 | 0 | 0 | 4 | 10.1436 | 10.1436 | 0 | 30 | 0 | 0 | 0 | 0 | 0 | 4 | 9.954 | 9.954 | 0 | 30
04.06.2025¦13:05:10.742 | 0 | 0 | 0 | 0 | 0 | 4 | 10.1436 | 10.1436 | 0 | 30 | 0 | 0 | 0 | 0 | 0 | 4 | 9.954 | 9.954 | 0 | 30
04.06.2025¦13:05:11.743 | 0 | 0 | 0 | 0 | 0 | 4 | 10.1436 | 10.1436 | 0 | 30 | 0 | 0 | 0 | 0 | 0 | 4 | 10.0014 | 10.0014 | 0 | 30
04.06.2025¦13:05:12.743 | 0 | 0 | 0 | 0 | 0 | 4 | 10.1436 | 10.1436 | 0 | 30 | 0 | 0 | 0 | 0 | 0 | 4 | 10.0014 | 10.0014 | 0 | 30
04.06.2025¦13:05:13.744 | 0 | 0 | 0 | 0 | 0 | 4 | 10.0488 | 10.0488 | 0 | 30 | 0 | 0 | 0 | 0 | 0 | 4 | 10.0488 | 10.0488 | 0 | 30
04.06.2025¦13:05:14.743 | 0 | 0 | 0 | 0 | 0 | 4 | 10.0488 | 10.0488 | 0 | 30 | 0 | 0 | 0 | 0 | 0 | 4 | 10.0488 | 10.0488 | 0 | 30
04.06.2025¦13:05:15.743 | 0 | 0 | 0 | 0 | 0 | 4 | 10.1436 | 10.1436 | 0 | 30 | 0 | 0 | 0 | 0 | 0 | 4 | 9.8592 | 9.8592 | 0 | 30
04.06.2025¦13:05:16.743 | 0 | 0 | 0 | 0 | 0 | 4 | 10.1436 | 10.1436 | 0 | 30 | 0 | 0 | 0 | 0 | 0 | 4 | 9.8592 | 9.8592 | 0 | 30
04.06.2025¦13:05:17.743 | 0 | 0 | 0 | 0 | 0 | 4 | 10.0962 | 10.0962 | 0 | 30 | 0 | 0 | 0 | 0 | 0 | 4 | 10.0962 | 10.0962 | 0 | 30
04.06.2025¦13:05:18.743 | 0 | 0 | 0 | 0 | 0 | 4 | 10.1436 | 10.1436 | 0 | 30 | 0 | 0 | 0 | 0 | 0 | 4 | 10.0488 | 10.0488 | 0 | 30
04.06.2025¦13:05:19.743 | 0 | 0 | 0 | 0 | 0 | 4 | 10.191 | 10.191 | 0 | 30 | 0 | 0 | 0 | 0 | 0 | 4 | 9.954 | 9.954 | 0 | 30
04.06.2025¦13:05:20.743 | 0 | 0 | 0 | 0 | 0 | 4 | 10.191 | 10.191 | 0 | 30 | 0 | 0 | 0 | 0 | 0 | 4 | 9.954 | 9.954 | 0 | 30
04.06.2025¦13:05:21.743 | 0 | 0 | 0 | 0 | 0 | 4 | 10.1436 | 10.1436 | 0 | 30 | 0 | 0 | 0 | 0 | 0 | 4 | 10.0488 | 10.0488 | 0 | 30
04.06.2025¦13:05:22.743 | 0 | 0 | 0 | 0 | 0 | 4 | 10.1436 | 10.1436 | 0 | 30 | 0 | 0 | 0 | 0 | 0 | 4 | 10.0488 | 10.0488 | 0 | 30
04.06.2025¦13:05:23.743 | 0 | 0 | 0 | 0 | 0 | 4 | 10.0488 | 10.0488 | 0 | 30 | 0 | 0 | 0 | 0 | 0 | 4 | 10.0014 | 10.0014 | 0 | 30
04.06.2025¦13:05:24.743 | 0 | 0 | 0 | 0 | 0 | 4 | 10.0488 | 10.0488 | 0 | 30 | 0 | 0 | 0 | 0 | 0 | 4 | 10.0014 | 10.0014 | 0 | 30
04.06.2025¦13:05:25.743 | 0 | 0 | 0 | 0 | 0 | 4 | 10.1436 | 10.1436 | 0 | 30 | 0 | 0 | 0 | 0 | 0 | 4 | 9.8592 | 9.8592 | 0 | 30
04.06.2025¦13:05:26.744 | 0 | 0 | 0 | 0 | 0 | 4 | 10.1436 | 10.1436 | 0 | 30 | 0 | 0 | 0 | 0 | 0 | 4 | 10.0014 | 10.0014 | 0 | 30
04.06.2025¦13:05:27.743 | 0 | 0 | 0 | 0 | 0 | 4 | 10.1436 | 10.1436 | 0 | 30 | 0 | 0 | 0 | 0 | 0 | 4 | 10.0014 | 10.0014 | 0 | 30
04.06.2025¦13:05:28.743 | 0 | 0 | 0 | 0 | 0 | 4 | 10.0488 | 10.0488 | 0 | 30 | 0 | 0 | 0 | 0 | 0 | 4 | 9.8592 | 9.8592 | 0 | 30
04.06.2025¦13:05:29.743 | 0 | 0 | 0 | 0 | 0 | 4 | 10.0488 | 10.0488 | 0 | 30 | 0 | 0 | 0 | 0 | 0 | 4 | 9.8592 | 9.8592 | 0 | 30
04.06.2025¦13:05:30.743 | 0 | 0 | 0 | 0 | 0 | 4 | 10.191 | 10.191 | 0 | 30 | 0 | 0 | 0 | 0 | 0 | 4 | 10.0488 | 10.0488 | 0 | 30
04.06.2025¦13:05:31.743 | 0 | 0 | 0 | 0 | 0 | 4 | 10.191 | 10.191 | 0 | 30 | 0 | 0 | 0 | 0 | 0 | 4 | 10.0488 | 10.0488 | 0 | 30
04.06.2025¦13:05:32.743 | 0 | 0 | 0 | 0 | 0 | 4 | 10.0488 | 10.0488 | 0 | 30 | 0 | 0 | 0 | 0 | 0 | 4 | 10.0014 | 10.0014 | 0 | 30
04.06.2025¦13:05:33.743 | 0 | 0 | 0 | 0 | 0 | 4 | 10.0962 | 10.0962 | 0 | 30 | 0 | 0 | 0 | 0 | 0 | 4 | 10.0014 | 10.0014 | 0 | 30
04.06.2025¦13:05:34.743 | 0 | 0 | 0 | 0 | 0 | 4 | 10.0962 | 10.0962 | 0 | 30 | 0 | 0 | 0 | 0 | 0 | 4 | 10.0014 | 10.0014 | 0 | 30
04.06.2025¦13:05:35.743 | 0 | 0 | 0 | 0 | 0 | 4 | 10.0962 | 10.0962 | 0 | 30 | 0 | 0 | 0 | 0 | 0 | 4 | 10.0014 | 10.0014 | 0 | 30
04.06.2025¦13:05:36.744 | 0 | 0 | 0 | 0 | 0 | 4 | 10.0488 | 10.0488 | 0 | 30 | 0 | 0 | 0 | 0 | 0 | 4 | 9.954 | 9.954 | 0 | 30
04.06.2025¦13:05:37.744 | 0 | 0 | 0 | 0 | 0 | 4 | 10.2858 | 10.2858 | 0 | 30 | 0 | 0 | 0 | 0 | 0 | 4 | 10.0488 | 10.0488 | 0 | 30
04.06.2025¦13:05:38.743 | 0 | 0 | 0 | 0 | 0 | 4 | 10.191 | 10.191 | 0 | 30 | 0 | 0 | 0 | 0 | 0 | 4 | 9.8592 | 9.8592 | 0 | 30
04.06.2025¦13:05:39.742 | 0 | 0 | 0 | 0 | 0 | 4 | 10.191 | 10.191 | 0 | 30 | 0 | 0 | 0 | 0 | 0 | 4 | 9.8592 | 9.8592 | 0 | 30
04.06.2025¦13:05:40.743 | 0 | 0 | 0 | 0 | 0 | 4 | 10.0488 | 10.0488 | 0 | 30 | 0 | 0 | 0 | 0 | 0 | 4 | 10.0488 | 10.0488 | 0 | 30
04.06.2025¦13:05:41.744 | 0 | 0 | 0 | 0 | 0 | 4 | 10.1436 | 10.1436 | 0 | 30 | 0 | 0 | 0 | 0 | 0 | 4 | 10.0962 | 10.0962 | 0 | 30
04.06.2025¦13:05:42.743 | 0 | 0 | 0 | 0 | 0 | 4 | 10.1436 | 10.1436 | 0 | 30 | 0 | 0 | 0 | 0 | 0 | 4 | 10.0962 | 10.0962 | 0 | 30
04.06.2025¦13:05:43.744 | 0 | 0 | 0 | 0 | 0 | 4 | 10.0962 | 10.0962 | 0 | 30 | 0 | 0 | 0 | 0 | 0 | 4 | 10.0962 | 10.0962 | 0 | 30
04.06.2025¦13:05:44.743 | 0 | 0 | 0 | 0 | 0 | 4 | 10.191 | 10.191 | 0 | 30 | 0 | 0 | 0 | 0 | 0 | 4 | 9.8592 | 9.8592 | 0 | 30
04.06.2025¦13:05:45.743 | 0 | 0 | 0 | 0 | 0 | 4 | 10.2858 | 10.2858 | 0 | 30 | 0 | 0 | 0 | 0 | 0 | 4 | 10.0014 | 10.0014 | 0 | 30
04.06.2025¦13:05:46.743 | 0 | 0 | 0 | 0 | 0 | 4 | 10.0962 | 10.0962 | 0 | 30 | 0 | 0 | 0 | 0 | 0 | 4 | 10.0488 | 10.0488 | 0 | 30
04.06.2025¦13:05:47.743 | 0 | 0 | 0 | 0 | 0 | 4 | 10.0962 | 10.0962 | 0 | 30 | 0 | 0 | 0 | 0 | 0 | 4 | 10.0488 | 10.0488 | 0 | 30
04.06.2025¦13:05:48.744 | 0 | 0 | 0 | 0 | 0 | 4 | 10.191 | 10.191 | 0 | 30 | 0 | 0 | 0 | 0 | 0 | 4 | 10.0014 | 10.0014 | 0 | 30
04.06.2025¦13:05:49.743 | 0 | 0 | 0 | 0 | 0 | 4 | 10.191 | 10.191 | 0 | 30 | 0 | 0 | 0 | 0 | 0 | 4 | 10.0488 | 10.0488 | 0 | 30
04.06.2025¦13:05:50.744 | 0 | 0 | 0 | 0 | 0 | 4 | 10.2384 | 10.2384 | 0 | 30 | 0 | 0 | 0 | 0 | 0 | 4 | 9.954 | 9.954 | 0 | 30
04.06.2025¦13:05:51.744 | 0 | 0 | 0 | 0 | 0 | 4 | 10.0488 | 10.0488 | 0 | 30 | 0 | 0 | 0 | 0 | 0 | 4 | 10.0014 | 10.0014 | 0 | 30
04.06.2025¦13:05:52.743 | 0 | 0 | 0 | 0 | 0 | 4 | 10.0488 | 10.0488 | 0 | 30 | 0 | 0 | 0 | 0 | 0 | 4 | 10.0014 | 10.0014 | 0 | 30
04.06.2025¦13:05:53.743 | 0 | 0 | 0 | 0 | 0 | 4 | 10.1436 | 10.1436 | 0 | 30 | 0 | 0 | 0 | 0 | 0 | 4 | 10.0488 | 10.0488 | 0 | 30
04.06.2025¦13:05:54.742 | 0 | 0 | 0 | 0 | 0 | 4 | 10.1436 | 10.1436 | 0 | 30 | 0 | 0 | 0 | 0 | 0 | 4 | 10.0488 | 10.0488 | 0 | 30
04.06.2025¦13:05:55.744 | 0 | 0 | 0 | 0 | 0 | 4 | 10.2858 | 10.2858 | 0 | 30 | 0 | 0 | 0 | 0 | 0 | 4 | 9.9066 | 9.9066 | 0 | 30
04.06.2025¦13:05:56.743 | 0 | 0 | 0 | 0 | 0 | 4 | 10.2858 | 10.2858 | 0 | 30 | 0 | 0 | 0 | 0 | 0 | 4 | 9.9066 | 9.9066 | 0 | 30
04.06.2025¦13:05:57.743 | 0 | 0 | 0 | 0 | 0 | 4 | 10.0014 | 10.0014 | 0 | 30 | 0 | 0 | 0 | 0 | 0 | 4 | 10.0014 | 10.0014 | 0.0043 | 30
04.06.2025¦13:05:58.743 | 0 | 0 | 0 | 0 | 0 | 4 | 10.0014 | 10.0014 | 0 | 30 | 0 | 0 | 0 | 0 | 0 | 4 | 10.0014 | 10.0014 | 0.0043 | 30
04.06.2025¦13:05:59.743 | 0 | 0 | 0 | 0 | 0 | 4 | 10.191 | 10.191 | 0 | 30 | 0 | 0 | 0 | 0 | 0 | 4 | 10.0014 | 10.0014 | 0 | 30
04.06.2025¦13:06:00.742 | 0 | 0 | 0 | 0 | 0 | 4 | 10.191 | 10.191 | 0 | 30 | 0 | 0 | 0 | 0 | 0 | 4 | 10.0014 | 10.0014 | 0 | 30
04.06.2025¦13:06:01.743 | 0 | 0 | 0 | 0 | 0 | 4 | 10.1436 | 10.1436 | 0 | 30 | 0 | 0 | 0 | 0 | 0 | 4 | 9.954 | 9.954 | 0 | 30
04.06.2025¦13:06:02.742 | 0 | 0 | 0 | 0 | 0 | 4 | 10.0962 | 10.0962 | 0 | 30 | 0 | 0 | 0 | 0 | 0 | 4 | 9.8592 | 9.8592 | 0 | 30
04.06.2025¦13:06:03.743 | 0 | 0 | 0 | 0 | 0 | 4 | 10.191 | 10.191 | 0 | 30 | 0 | 0 | 0 | 0 | 0 | 4 | 9.954 | 9.954 | 0 | 30
04.06.2025¦13:06:04.743 | 0 | 0 | 0 | 0 | 0 | 4 | 10.191 | 10.191 | 0 | 30 | 0 | 0 | 0 | 0 | 0 | 4 | 9.954 | 9.954 | 0 | 30
04.06.2025¦13:06:05.743 | 0 | 0 | 0 | 0 | 0 | 4 | 10.0962 | 10.0962 | 0 | 30 | 0 | 0 | 0 | 0 | 0 | 4 | 10.0014 | 10.0014 | 0 | 30
04.06.2025¦13:06:06.743 | 0 | 0 | 0 | 0 | 0 | 4 | 10.0962 | 10.0962 | 0 | 30 | 0 | 0 | 0 | 0 | 0 | 4 | 10.0488 | 10.0488 | 0 | 30
04.06.2025¦13:06:07.742 | 0 | 0 | 0 | 0 | 0 | 4 | 10.0962 | 10.0962 | 0 | 30 | 0 | 0 | 0 | 0 | 0 | 4 | 10.0488 | 10.0488 | 0 | 30
04.06.2025¦13:06:08.743 | 0 | 0 | 0 | 0 | 0 | 4 | 10.2858 | 10.2858 | 0 | 30 | 0 | 0 | 0 | 0 | 0 | 4 | 9.8592 | 9.8592 | 0 | 30
04.06.2025¦13:06:09.742 | 0 | 0 | 0 | 0 | 0 | 4 | 10.2858 | 10.2858 | 0 | 30 | 0 | 0 | 0 | 0 | 0 | 4 | 9.8592 | 9.8592 | 0 | 30
04.06.2025¦13:06:10.744 | 0 | 0 | 0 | 0 | 0 | 4 | 10.1436 | 10.1436 | 0 | 30 | 0 | 0 | 0 | 0 | 0 | 4 | 9.9066 | 9.9066 | 0 | 30
04.06.2025¦13:06:11.743 | 0 | 0 | 0 | 0 | 0 | 4 | 10.1436 | 10.1436 | 0 | 30 | 0 | 0 | 0 | 0 | 0 | 4 | 9.9066 | 9.9066 | 0 | 30
04.06.2025¦13:06:12.742 | 0 | 0 | 0 | 0 | 0 | 4 | 10.0014 | 10.0014 | 0 | 30 | 0 | 0 | 0 | 0 | 0 | 4 | 9.8592 | 9.8592 | 0 | 30
04.06.2025¦13:06:13.743 | 0 | 0 | 0 | 0 | 0 | 4 | 10.2858 | 10.2858 | 0 | 30 | 0 | 0 | 0 | 0 | 0 | 4 | 10.0488 | 10.0488 | 0 | 30
04.06.2025¦13:06:14.744 | 0 | 0 | 0 | 0 | 0 | 4 | 10.2384 | 10.2384 | 0 | 30 | 0 | 0 | 0 | 0 | 0 | 4 | 10.0962 | 10.0962 | 0 | 30
04.06.2025¦13:06:15.743 | 0 | 0 | 0 | 0 | 0 | 4 | 10.0488 | 10.0488 | 0 | 30 | 0 | 0 | 0 | 0 | 0 | 4 | 9.8592 | 9.8592 | 0 | 30
04.06.2025¦13:06:16.743 | 0 | 0 | 0 | 0 | 0 | 4 | 10.2384 | 10.2384 | 0 | 30 | 0 | 0 | 0 | 0 | 0 | 4 | 10.0488 | 10.0488 | 0 | 30
04.06.2025¦13:06:17.743 | 0 | 0 | 0 | 0 | 0 | 4 | 10.0488 | 10.0488 | 0 | 30 | 0 | 0 | 0 | 0 | 0 | 4 | 10.0014 | 10.0014 | 0.0043 | 30
04.06.2025¦13:06:18.743 | 0 | 0 | 0 | 0 | 0 | 4 | 10.0488 | 10.0488 | 0 | 30 | 0 | 0 | 0 | 0 | 0 | 4 | 10.0014 | 10.0014 | 0.0043 | 30
04.06.2025¦13:06:19.743 | 0 | 0 | 0 | 0 | 0 | 1 | 0 | 0 | 0 | 20 | 0 | 0 | 0 | 0 | 0 | 4 | 10.0014 | 10.0014 | 0 | 30
04.06.2025¦13:06:20.742 | 0 | 0 | 0 | 0 | 0 | 1 | 0 | 0 | 0 | 20 | 0 | 0 | 0 | 0 | 0 | 4 | 10.0014 | 10.0014 | 0 | 30
04.06.2025¦13:06:21.742 | 0 | 0 | 0 | 0 | 0 | 1 | 0 | 0 | 0 | 20 | 0 | 0 | 0 | 0 | 0 | 1 | 0 | 0 | 0 | 20
04.06.2025¦13:06:22.743 | 0 | 0 | 0 | 0 | 0 | 0 | 0 | 0 | 0 | 0 | 0 | 0 | 0 | 0 | 0 | 0 | 0 | 0 | 0 | 0
04.06.2025¦13:06:23.743 | 0 | 0 | 0 | 0 | 0 | 0 | 0 | 0 | 0 | 0 | 0 | 0 | 0 | 0 | 0 | 0 | 0 | 0 | 0 | 0
04.06.2025¦13:06:24.744 | 0 | 0 | 0 | 0 | 0 | 0 | 0 | 0 | 0 | 0 | 0 | 0 | 0 | 0 | 0 | 0 | 0 | 0 | 0 | 0
04.06.2025¦13:06:25.743 | 0 | 0 | 0 | 0 | 0 | 0 | 0 | 0 | 0 | 0 | 0 | 0 | 0 | 0 | 0 | 0 | 0 | 0 | 0 | 0
04.06.2025¦13:06:26.743 | 0 | 0 | 0 | 0 | 0 | 0 | 0 | 0 | 0 | 0 | 0 | 0 | 0 | 0 | 0 | 0 | 0 | 0 | 0 | 0
04.06.2025¦13:06:27.743 | 0 | 0 | 0 | 0 | 0 | 0 | 0 | 0 | 0 | 0 | 0 | 0 | 0 | 0 | 0 | 0 | 0 | 0 | 0 | 0
04.06.2025¦13:06:28.743 | 0 | 0 | 0 | 0 | 0 | 0 | 0 | 0 | 0 | 0 | 0 | 0 | 0 | 0 | 0 | 0 | 0 | 0 | 0 | 0
04.06.2025¦13:06:29.743 | 0 | 0 | 0 | 0 | 0 | 0 | 0 | 0 | 0 | 0 | 0 | 0 | 0 | 0 | 0 | 0 | 0 | 0 | 0 | 0
04.06.2025¦13:06:30.743 | 0 | 0 | 0 | 0 | 0 | 0 | 0 | 0 | 0 | 0 | 0 | 0 | 0 | 0 | 0 | 0 | 0 | 0 | 0 | 0
04.06.2025¦13:06:31.743 | 0 | 0 | 0 | 0 | 0 | 0 | 0 | 0 | 0 | 0 | 0 | 0 | 0 | 0 | 0 | 0 | 0 | 0 | 0 | 0
04.06.2025¦13:06:32.743 | 0 | 0 | 0 | 0 | 0 | 0 | 0 | 0 | 0 | 0 | 0 | 0 | 0 | 0 | 0 | 0 | 0 | 0 | 0 | 0
04.06.2025¦13:06:33.743 | 0 | 0 | 0 | 0 | 0 | 0 | 0 | 0 | 0 | 0 | 0 | 0 | 0 | 0 | 0 | 0 | 0 | 0 | 0 | 0
04.06.2025¦13:06:34.743 | 0 | 0 | 0 | 0 | 0 | 0 | 0 | 0 | 0 | 0 | 0 | 0 | 0 | 0 | 0 | 0 | 0 | 0 | 0 | 0
04.06.2025¦13:06:35.742 | 0 | 0 | 0 | 0 | 0 | 0 | 0 | 0 | 0 | 0 | 0 | 0 | 0 | 0 | 0 | 0 | 0 | 0 | 0 | 0
04.06.2025¦13:06:36.742 | 0 | 0 | 0 | 0 | 0 | 0 | 0 | 0 | 0 | 0 | 0 | 0 | 0 | 0 | 0 | 0 | 0 | 0 | 0 | 0
04.06.2025¦13:06:37.743 | 0 | 0 | 0 | 0 | 0 | 0 | 0 | 0 | 0 | 0 | 0 | 0 | 0 | 0 | 0 | 0 | 0 | 0 | 0 | 0
04.06.2025¦13:06:38.743 | 0 | 0 | 0 | 0 | 0 | 0 | 0 | 0 | 0 | 0 | 0 | 0 | 0 | 0 | 0 | 0 | 0 | 0 | 0 | 0
04.06.2025¦13:06:39.743 | 0 | 0 | 0 | 0 | 0 | 0 | 0 | 0 | 0 | 0 | 0 | 0 | 0 | 0 | 0 | 0 | 0 | 0 | 0 | 0
04.06.2025¦13:06:40.743 | 0 | 0 | 0 | 0 | 0 | 0 | 0 | 0 | 0 | 0 | 0 | 0 | 0 | 0 | 0 | 0 | 0 | 0 | 0 | 0
04.06.2025¦13:06:41.743 | 0 | 0 | 0 | 0 | 0 | 0 | 0 | 0 | 0 | 0 | 0 | 0 | 0 | 0 | 0 | 0 | 0 | 0 | 0 | 0
04.06.2025¦13:06:42.744 | 0 | 0 | 0 | 0 | 0 | 0 | 0 | 0 | 0 | 0 | 0 | 0 | 0 | 0 | 0 | 0 | 0 | 0 | 0 | 0
04.06.2025¦13:06:43.744 | 0 | 0 | 0 | 0 | 0 | 0 | 0 | 0 | 0 | 0 | 0 | 0 | 0 | 0 | 0 | 0 | 0 | 0 | 0 | 0
04.06.2025¦13:06:44.744 | 0 | 0 | 0 | 0 | 0 | 0 | 0 | 0 | 0 | 0 | 0 | 0 | 0 | 0 | 0 | 0 | 0 | 0 | 0 | 0
04.06.2025¦13:06:45.743 | 0 | 0 | 0 | 0 | 0 | 0 | 0 | 0 | 0 | 0 | 0 | 0 | 0 | 0 | 0 | 0 | 0 | 0 | 0 | 0
04.06.2025¦13:06:46.743 | 0 | 0 | 0 | 0 | 0 | 0 | 0 | 0 | 0 | 0 | 0 | 0 | 0 | 0 | 0 | 0 | 0 | 0 | 0 | 0
04.06.2025¦13:06:47.743 | 0 | 0 | 0 | 0 | 0 | 0 | 0 | 0 | 0 | 0 | 0 | 0 | 0 | 0 | 0 | 0 | 0 | 0 | 0 | 0
04.06.2025¦13:06:48.743 | 0 | 0 | 0 | 0 | 0 | 0 | 0 | 0 | 0 | 0 | 0 | 0 | 0 | 0 | 0 | 0 | 0 | 0 | 0 | 0
04.06.2025¦13:06:49.743 | 0 | 0 | 0 | 0 | 0 | 0 | 0 | 0 | 0 | 0 | 0 | 0 | 0 | 0 | 0 | 0 | 0 | 0 | 0 | 0
04.06.2025¦13:06:50.742 | 0 | 0 | 0 | 0 | 0 | 0 | 0 | 0 | 0 | 0 | 0 | 0 | 0 | 0 | 0 | 0 | 0 | 0 | 0 | 0
| OekoSolve | OekoSolve | OekoSolve | OekoSolve | OekoSolve | OekoSolve | OekoSolve | OekoSolve | OekoSolve | OekoSolve | OekoSolve | OekoSolve | OekoSolve | OekoSolve | OekoSolve | OekoSolve | OekoSolve | OekoSolve | OekoSolve | OekoSolve
| EnMeter_Prec1 | EnMeter_Prec1 | EnMeter_Prec1 | EnMeter_Prec1 | EnMeter_Prec1 | EnMeter_Prec1 | EnMeter_Prec1 | EnMeter_Prec1 | EnMeter_Prec1 | EnMeter_Prec1 | EnMeter_Prec2 | EnMeter_Prec2 | EnMeter_Prec2 | EnMeter_Prec2 | EnMeter_Prec2 | EnMeter_Prec2 | EnMeter_Prec2 | EnMeter_Prec2 | EnMeter_Prec2 | EnMeter_Prec2
| Prec1 P:W | Prec1 WTotal:kWh | Prec1 WDay:kWh | Prec1 WMonth:kWh | Prec1 WYear:kWh | Prec1 State:0 no info available¦1 Off¦2 Startup¦3 Ready¦4 On¦5 Charge¦6 Discharge¦7 Batt Low or Full¦8 Batt Full¦9 Batt low¦10 Finished¦11 Island¦12 Waiting¦91 Maintenance¦99 ERROR | Prec1 Spec Signal | Prec1 V:kV | Prec1 I:mA | Prec1 Info:0 Bit0¦1 Bit1¦2 Bit2¦3 Bit3¦4 HS Ein¦5 Freigabe / Abdeckung vorhanden¦6 Temp. Fühler aktiv¦7 Temp. Fühler unterbrochen¦8 Bit8¦9 Bit9¦10 Bit10¦11 Bit11¦12 Bit12¦13 Bit13¦14 Bit14¦15 Bit15¦ | Prec2 P:W | Prec2 WTotal:kWh | Prec2 WDay:kWh | Prec2 WMonth:kWh | Prec2 WYear:kWh | Prec2 State:0 no info available¦1 Off¦2 Startup¦3 Ready¦4 On¦5 Charge¦6 Discharge¦7 Batt Low or Full¦8 Batt Full¦9 Batt low¦10 Finished¦11 Island¦12 Waiting¦91 Maintenance¦99 ERROR | Prec2 Spec Signal | Prec2 V:kV | Prec2 I:mA | Prec2 Info:0 Bit0¦1 Bit1¦2 Bit2¦3 Bit3¦4 HS Ein¦5 Freigabe / Abdeckung vorhanden¦6 Temp. Fühler aktiv¦7 Temp. Fühler unterbrochen¦8 Bit8¦9 Bit9¦10 Bit10¦11 Bit11¦12 Bit12¦13 Bit13¦14 Bit14¦15 Bit15¦
04.06.2025¦11:28:31.725 | 0 | 0 | 0 | 0 | 0 | 0 | 0 | 0 | 0 | 0 | 0 | 0 | 0 | 0 | 0 | 0 | 0 | 0 | 0 | 0
04.06.2025¦11:28:32.743 | 0 | 0 | 0 | 0 | 0 | 0 | 0 | 0 | 0 | 0 | 0 | 0 | 0 | 0 | 0 | 0 | 0 | 0 | 0 | 0
04.06.2025¦11:28:33.742 | 0 | 0 | 0 | 0 | 0 | 0 | 0 | 0 | 0 | 0 | 0 | 0 | 0 | 0 | 0 | 0 | 0 | 0 | 0 | 0
04.06.2025¦11:28:34.743 | 0 | 0 | 0 | 0 | 0 | 0 | 0 | 0 | 0 | 0 | 0 | 0 | 0 | 0 | 0 | 0 | 0 | 0 | 0 | 0
04.06.2025¦11:28:35.742 | 0 | 0 | 0 | 0 | 0 | 0 | 0 | 0 | 0 | 0 | 0 | 0 | 0 | 0 | 0 | 0 | 0 | 0 | 0 | 0
04.06.2025¦11:28:36.743 | 0 | 0 | 0 | 0 | 0 | 0 | 0 | 0 | 0 | 0 | 0 | 0 | 0 | 0 | 0 | 0 | 0 | 0 | 0 | 0
04.06.2025¦11:28:37.742 | 0 | 0 | 0 | 0 | 0 | 0 | 0 | 0 | 0 | 0 | 0 | 0 | 0 | 0 | 0 | 0 | 0 | 0 | 0 | 0
04.06.2025¦11:28:38.743 | 0 | 0 | 0 | 0 | 0 | 0 | 0 | 0 | 0 | 0 | 0 | 0 | 0 | 0 | 0 | 0 | 0 | 0 | 0 | 0
04.06.2025¦11:28:39.742 | 0 | 0 | 0 | 0 | 0 | 0 | 0 | 0 | 0 | 0 | 0 | 0 | 0 | 0 | 0 | 0 | 0 | 0 | 0 | 0
04.06.2025¦11:28:40.743 | 0 | 0 | 0 | 0 | 0 | 0 | 0 | 0 | 0 | 0 | 0 | 0 | 0 | 0 | 0 | 0 | 0 | 0 | 0 | 0
04.06.2025¦11:28:41.744 | 0 | 0 | 0 | 0 | 0 | 0 | 0 | 0 | 0 | 0 | 0 | 0 | 0 | 0 | 0 | 0 | 0 | 0 | 0 | 0
04.06.2025¦11:28:42.743 | 0 | 0 | 0 | 0 | 0 | 0 | 0 | 0 | 0 | 0 | 0 | 0 | 0 | 0 | 0 | 0 | 0 | 0 | 0 | 0
04.06.2025¦11:28:43.743 | 0 | 0 | 0 | 0 | 0 | 0 | 0 | 0 | 0 | 0 | 0 | 0 | 0 | 0 | 0 | 0 | 0 | 0 | 0 | 0
04.06.2025¦11:28:44.742 | 0 | 0 | 0 | 0 | 0 | 0 | 0 | 0 | 0 | 0 | 0 | 0 | 0 | 0 | 0 | 0 | 0 | 0 | 0 | 0
04.06.2025¦11:28:45.743 | 0 | 0 | 0 | 0 | 0 | 0 | 0 | 0 | 0 | 0 | 0 | 0 | 0 | 0 | 0 | 0 | 0 | 0 | 0 | 0
04.06.2025¦11:28:46.743 | 0 | 0 | 0 | 0 | 0 | 0 | 0 | 0 | 0 | 0 | 0 | 0 | 0 | 0 | 0 | 0 | 0 | 0 | 0 | 0
04.06.2025¦11:28:47.743 | 0 | 0 | 0 | 0 | 0 | 0 | 0 | 0 | 0 | 0 | 0 | 0 | 0 | 0 | 0 | 0 | 0 | 0 | 0 | 0
04.06.2025¦11:28:48.743 | 0 | 0 | 0 | 0 | 0 | 0 | 0 | 0 | 0 | 0 | 0 | 0 | 0 | 0 | 0 | 0 | 0 | 0 | 0 | 0
04.06.2025¦11:28:49.743 | 0 | 0 | 0 | 0 | 0 | 0 | 0 | 0 | 0 | 0 | 0 | 0 | 0 | 0 | 0 | 0 | 0 | 0 | 0 | 0
04.06.2025¦11:28:50.744 | 0 | 0 | 0 | 0 | 0 | 0 | 0 | 0 | 0 | 0 | 0 | 0 | 0 | 0 | 0 | 0 | 0 | 0 | 0 | 0
04.06.2025¦11:28:51.743 | 0 | 0 | 0 | 0 | 0 | 0 | 0 | 0 | 0 | 0 | 0 | 0 | 0 | 0 | 0 | 0 | 0 | 0 | 0 | 0
04.06.2025¦11:28:52.743 | 0 | 0 | 0 | 0 | 0 | 0 | 0 | 0 | 0 | 0 | 0 | 0 | 0 | 0 | 0 | 0 | 0 | 0 | 0 | 0
04.06.2025¦11:28:53.744 | 0 | 0 | 0 | 0 | 0 | 0 | 0 | 0 | 0 | 0 | 0 | 0 | 0 | 0 | 0 | 0 | 0 | 0 | 0 | 0
04.06.2025¦11:28:54.744 | 0 | 0 | 0 | 0 | 0 | 0 | 0 | 0 | 0 | 0 | 0 | 0 | 0 | 0 | 0 | 0 | 0 | 0 | 0 | 0
04.06.2025¦11:28:55.743 | 0 | 0 | 0 | 0 | 0 | 0 | 0 | 0 | 0 | 0 | 0 | 0 | 0 | 0 | 0 | 0 | 0 | 0 | 0 | 0
04.06.2025¦11:28:56.744 | 0 | 0 | 0 | 0 | 0 | 0 | 0 | 0 | 0 | 0 | 0 | 0 | 0 | 0 | 0 | 0 | 0 | 0 | 0 | 0
04.06.2025¦11:28:57.744 | 0 | 0 | 0 | 0 | 0 | 0 | 0 | 0 | 0 | 0 | 0 | 0 | 0 | 0 | 0 | 0 | 0 | 0 | 0 | 0
04.06.2025¦11:28:58.744 | 0 | 0 | 0 | 0 | 0 | 0 | 0 | 0 | 0 | 0 | 0 | 0 | 0 | 0 | 0 | 0 | 0 | 0 | 0 | 0
04.06.2025¦11:28:59.743 | 0 | 0 | 0 | 0 | 0 | 0 | 0 | 0 | 0 | 0 | 0 | 0 | 0 | 0 | 0 | 0 | 0 | 0 | 0 | 0
04.06.2025¦11:29:00.743 | 0 | 0 | 0 | 0 | 0 | 0 | 0 | 0 | 0 | 0 | 0 | 0 | 0 | 0 | 0 | 0 | 0 | 0 | 0 | 0
04.06.2025¦11:29:01.743 | 0 | 0 | 0 | 0 | 0 | 0 | 0 | 0 | 0 | 0 | 0 | 0 | 0 | 0 | 0 | 0 | 0 | 0 | 0 | 0
04.06.2025¦11:29:02.743 | 0 | 0 | 0 | 0 | 0 | 0 | 0 | 0 | 0 | 0 | 0 | 0 | 0 | 0 | 0 | 0 | 0 | 0 | 0 | 0
04.06.2025¦11:29:03.742 | 0 | 0 | 0 | 0 | 0 | 0 | 0 | 0 | 0 | 0 | 0 | 0 | 0 | 0 | 0 | 0 | 0 | 0 | 0 | 0
04.06.2025¦11:29:04.743 | 0 | 0 | 0 | 0 | 0 | 0 | 0 | 0 | 0 | 0 | 0 | 0 | 0 | 0 | 0 | 0 | 0 | 0 | 0 | 0
04.06.2025¦11:29:05.743 | 0 | 0 | 0 | 0 | 0 | 0 | 0 | 0 | 0 | 0 | 0 | 0 | 0 | 0 | 0 | 0 | 0 | 0 | 0 | 0
04.06.2025¦11:29:06.743 | 0 | 0 | 0 | 0 | 0 | 0 | 0 | 0 | 0 | 0 | 0 | 0 | 0 | 0 | 0 | 0 | 0 | 0 | 0 | 0
04.06.2025¦11:29:07.744 | 0 | 0 | 0 | 0 | 0 | 0 | 0 | 0 | 0 | 0 | 0 | 0 | 0 | 0 | 0 | 0 | 0 | 0 | 0 | 0
04.06.2025¦11:29:08.744 | 0 | 0 | 0 | 0 | 0 | 0 | 0 | 0 | 0 | 0 | 0 | 0 | 0 | 0 | 0 | 0 | 0 | 0 | 0 | 0
04.06.2025¦11:29:09.743 | 0 | 0 | 0 | 0 | 0 | 0 | 0 | 0 | 0 | 0 | 0 | 0 | 0 | 0 | 0 | 0 | 0 | 0 | 0 | 0
04.06.2025¦11:29:10.743 | 0 | 0 | 0 | 0 | 0 | 0 | 0 | 0 | 0 | 0 | 0 | 0 | 0 | 0 | 0 | 0 | 0 | 0 | 0 | 0
04.06.2025¦11:29:11.743 | 0 | 0 | 0 | 0 | 0 | 0 | 0 | 0 | 0 | 0 | 0 | 0 | 0 | 0 | 0 | 0 | 0 | 0 | 0 | 0
04.06.2025¦11:29:12.743 | 0 | 0 | 0 | 0 | 0 | 0 | 0 | 0 | 0 | 0 | 0 | 0 | 0 | 0 | 0 | 0 | 0 | 0 | 0 | 0
04.06.2025¦11:29:13.743 | 0 | 0 | 0 | 0 | 0 | 0 | 0 | 0 | 0 | 0 | 0 | 0 | 0 | 0 | 0 | 0 | 0 | 0 | 0 | 0
04.06.2025¦11:29:14.743 | 0 | 0 | 0 | 0 | 0 | 0 | 0 | 0 | 0 | 0 | 0 | 0 | 0 | 0 | 0 | 0 | 0 | 0 | 0 | 0
04.06.2025¦11:29:15.743 | 0 | 0 | 0 | 0 | 0 | 0 | 0 | 0 | 0 | 0 | 0 | 0 | 0 | 0 | 0 | 0 | 0 | 0 | 0 | 0
04.06.2025¦11:29:16.743 | 0 | 0 | 0 | 0 | 0 | 0 | 0 | 0 | 0 | 0 | 0 | 0 | 0 | 0 | 0 | 0 | 0 | 0 | 0 | 0
04.06.2025¦11:29:17.743 | 0 | 0 | 0 | 0 | 0 | 0 | 0 | 0 | 0 | 0 | 0 | 0 | 0 | 0 | 0 | 0 | 0 | 0 | 0 | 0
04.06.2025¦11:29:18.743 | 0 | 0 | 0 | 0 | 0 | 0 | 0 | 0 | 0 | 0 | 0 | 0 | 0 | 0 | 0 | 0 | 0 | 0 | 0 | 0
04.06.2025¦11:29:19.743 | 0 | 0 | 0 | 0 | 0 | 0 | 0 | 0 | 0 | 0 | 0 | 0 | 0 | 0 | 0 | 0 | 0 | 0 | 0 | 0
04.06.2025¦11:29:20.743 | 0 | 0 | 0 | 0 | 0 | 0 | 0 | 0 | 0 | 0 | 0 | 0 | 0 | 0 | 0 | 0 | 0 | 0 | 0 | 0
04.06.2025¦11:29:21.744 | 0 | 0 | 0 | 0 | 0 | 0 | 0 | 0 | 0 | 0 | 0 | 0 | 0 | 0 | 0 | 0 | 0 | 0 | 0 | 0
04.06.2025¦11:29:22.743 | 0 | 0 | 0 | 0 | 0 | 0 | 0 | 0 | 0 | 0 | 0 | 0 | 0 | 0 | 0 | 0 | 0 | 0 | 0 | 0
04.06.2025¦11:29:23.743 | 0 | 0 | 0 | 0 | 0 | 0 | 0 | 0 | 0 | 0 | 0 | 0 | 0 | 0 | 0 | 0 | 0 | 0 | 0 | 0
04.06.2025¦11:29:24.743 | 0 | 0 | 0 | 0 | 0 | 0 | 0 | 0 | 0 | 0 | 0 | 0 | 0 | 0 | 0 | 0 | 0 | 0 | 0 | 0
04.06.2025¦11:29:25.743 | 0 | 0 | 0 | 0 | 0 | 0 | 0 | 0 | 0 | 0 | 0 | 0 | 0 | 0 | 0 | 0 | 0 | 0 | 0 | 0
04.06.2025¦11:29:26.743 | 0 | 0 | 0 | 0 | 0 | 0 | 0 | 0 | 0 | 0 | 0 | 0 | 0 | 0 | 0 | 0 | 0 | 0 | 0 | 0
04.06.2025¦11:29:27.743 | 0 | 0 | 0 | 0 | 0 | 0 | 0 | 0 | 0 | 0 | 0 | 0 | 0 | 0 | 0 | 0 | 0 | 0 | 0 | 0
04.06.2025¦11:29:28.742 | 0 | 0 | 0 | 0 | 0 | 0 | 0 | 0 | 0 | 0 | 0 | 0 | 0 | 0 | 0 | 0 | 0 | 0 | 0 | 0
04.06.2025¦11:29:29.743 | 0 | 0 | 0 | 0 | 0 | 0 | 0 | 0 | 0 | 0 | 0 | 0 | 0 | 0 | 0 | 0 | 0 | 0 | 0 | 0
04.06.2025¦11:29:30.743 | 0 | 0 | 0 | 0 | 0 | 0 | 0 | 0 | 0 | 0 | 0 | 0 | 0 | 0 | 0 | 0 | 0 | 0 | 0 | 0
04.06.2025¦11:29:31.743 | 0 | 0 | 0 | 0 | 0 | 0 | 0 | 0 | 0 | 0 | 0 | 0 | 0 | 0 | 0 | 0 | 0 | 0 | 0 | 0
04.06.2025¦11:29:32.743 | 0 | 0 | 0 | 0 | 0 | 0 | 0 | 0 | 0 | 0 | 0 | 0 | 0 | 0 | 0 | 0 | 0 | 0 | 0 | 0
04.06.2025¦11:29:33.744 | 0 | 0 | 0 | 0 | 0 | 0 | 0 | 0 | 0 | 0 | 0 | 0 | 0 | 0 | 0 | 0 | 0 | 0 | 0 | 0
04.06.2025¦11:29:34.743 | 0 | 0 | 0 | 0 | 0 | 0 | 0 | 0 | 0 | 0 | 0 | 0 | 0 | 0 | 0 | 0 | 0 | 0 | 0 | 0
04.06.2025¦11:29:35.743 | 0 | 0 | 0 | 0 | 0 | 0 | 0 | 0 | 0 | 0 | 0 | 0 | 0 | 0 | 0 | 0 | 0 | 0 | 0 | 0
04.06.2025¦11:29:36.744 | 0 | 0 | 0 | 0 | 0 | 0 | 0 | 0 | 0 | 0 | 0 | 0 | 0 | 0 | 0 | 0 | 0 | 0 | 0 | 0
04.06.2025¦11:29:37.744 | 0 | 0 | 0 | 0 | 0 | 0 | 0 | 0 | 0 | 0 | 0 | 0 | 0 | 0 | 0 | 0 | 0 | 0 | 0 | 0
04.06.2025¦11:29:38.743 | 0 | 0 | 0 | 0 | 0 | 0 | 0 | 0 | 0 | 0 | 0 | 0 | 0 | 0 | 0 | 0 | 0 | 0 | 0 | 0
04.06.2025¦11:29:39.743 | 0 | 0 | 0 | 0 | 0 | 0 | 0 | 0 | 0 | 0 | 0 | 0 | 0 | 0 | 0 | 0 | 0 | 0 | 0 | 0
04.06.2025¦11:29:40.743 | 0 | 0 | 0 | 0 | 0 | 0 | 0 | 0 | 0 | 0 | 0 | 0 | 0 | 0 | 0 | 0 | 0 | 0 | 0 | 0
04.06.2025¦11:29:41.743 | 0 | 0 | 0 | 0 | 0 | 0 | 0 | 0 | 0 | 0 | 0 | 0 | 0 | 0 | 0 | 0 | 0 | 0 | 0 | 0
04.06.2025¦11:29:42.743 | 0 | 0 | 0 | 0 | 0 | 0 | 0 | 0 | 0 | 0 | 0 | 0 | 0 | 0 | 0 | 0 | 0 | 0 | 0 | 0
04.06.2025¦11:29:43.743 | 0 | 0 | 0 | 0 | 0 | 0 | 0 | 0 | 0 | 0 | 0 | 0 | 0 | 0 | 0 | 0 | 0 | 0 | 0 | 0
04.06.2025¦11:29:44.743 | 0 | 0 | 0 | 0 | 0 | 0 | 0 | 0 | 0 | 0 | 0 | 0 | 0 | 0 | 0 | 0 | 0 | 0 | 0 | 0
04.06.2025¦11:29:45.743 | 0 | 0 | 0 | 0 | 0 | 0 | 0 | 0 | 0 | 0 | 0 | 0 | 0 | 0 | 0 | 0 | 0 | 0 | 0 | 0
04.06.2025¦11:29:46.743 | 0 | 0 | 0 | 0 | 0 | 0 | 0 | 0 | 0 | 0 | 0 | 0 | 0 | 0 | 0 | 0 | 0 | 0 | 0 | 0
04.06.2025¦11:29:47.744 | 0 | 0 | 0 | 0 | 0 | 0 | 0 | 0 | 0 | 0 | 0 | 0 | 0 | 0 | 0 | 0 | 0 | 0 | 0 | 0
04.06.2025¦11:29:48.743 | 0 | 0 | 0 | 0 | 0 | 0 | 0 | 0 | 0 | 0 | 0 | 0 | 0 | 0 | 0 | 0 | 0 | 0 | 0 | 0
04.06.2025¦11:29:49.743 | 0 | 0 | 0 | 0 | 0 | 0 | 0 | 0 | 0 | 0 | 0 | 0 | 0 | 0 | 0 | 0 | 0 | 0 | 0 | 0
04.06.2025¦11:29:50.743 | 0 | 0 | 0 | 0 | 0 | 0 | 0 | 0 | 0 | 0 | 0 | 0 | 0 | 0 | 0 | 0 | 0 | 0 | 0 | 0
04.06.2025¦11:29:51.743 | 0 | 0 | 0 | 0 | 0 | 0 | 0 | 0 | 0 | 0 | 0 | 0 | 0 | 0 | 0 | 0 | 0 | 0 | 0 | 0
04.06.2025¦11:29:52.743 | 0 | 0 | 0 | 0 | 0 | 0 | 0 | 0 | 0 | 0 | 0 | 0 | 0 | 0 | 0 | 0 | 0 | 0 | 0 | 0
04.06.2025¦11:29:53.744 | 0 | 0 | 0 | 0 | 0 | 0 | 0 | 0 | 0 | 0 | 0 | 0 | 0 | 0 | 0 | 0 | 0 | 0 | 0 | 0
04.06.2025¦11:29:54.743 | 0 | 0 | 0 | 0 | 0 | 0 | 0 | 0 | 0 | 0 | 0 | 0 | 0 | 0 | 0 | 0 | 0 | 0 | 0 | 0
04.06.2025¦11:29:55.744 | 0 | 0 | 0 | 0 | 0 | 0 | 0 | 0 | 0 | 0 | 0 | 0 | 0 | 0 | 0 | 0 | 0 | 0 | 0 | 0
04.06.2025¦11:29:56.743 | 0 | 0 | 0 | 0 | 0 | 0 | 0 | 0 | 0 | 0 | 0 | 0 | 0 | 0 | 0 | 0 | 0 | 0 | 0 | 0
04.06.2025¦11:29:57.744 | 0 | 0 | 0 | 0 | 0 | 0 | 0 | 0 | 0 | 0 | 0 | 0 | 0 | 0 | 0 | 0 | 0 | 0 | 0 | 0
04.06.2025¦11:29:58.743 | 0 | 0 | 0 | 0 | 0 | 0 | 0 | 0 | 0 | 0 | 0 | 0 | 0 | 0 | 0 | 0 | 0 | 0 | 0 | 0
04.06.2025¦11:29:59.743 | 0 | 0 | 0 | 0 | 0 | 0 | 0 | 0 | 0 | 0 | 0 | 0 | 0 | 0 | 0 | 0 | 0 | 0 | 0 | 0
04.06.2025¦11:30:00.744 | 0 | 0 | 0 | 0 | 0 | 0 | 0 | 0 | 0 | 0 | 0 | 0 | 0 | 0 | 0 | 0 | 0 | 0 | 0 | 0
04.06.2025¦11:30:01.742 | 0 | 0 | 0 | 0 | 0 | 0 | 0 | 0 | 0 | 0 | 0 | 0 | 0 | 0 | 0 | 0 | 0 | 0 | 0 | 0
04.06.2025¦11:30:02.743 | 0 | 0 | 0 | 0 | 0 | 0 | 0 | 0 | 0 | 0 | 0 | 0 | 0 | 0 | 0 | 0 | 0 | 0 | 0 | 0
04.06.2025¦11:30:03.743 | 0 | 0 | 0 | 0 | 0 | 0 | 0 | 0 | 0 | 0 | 0 | 0 | 0 | 0 | 0 | 0 | 0 | 0 | 0 | 0
04.06.2025¦11:30:04.743 | 0 | 0 | 0 | 0 | 0 | 0 | 0 | 0 | 0 | 0 | 0 | 0 | 0 | 0 | 0 | 0 | 0 | 0 | 0 | 0
04.06.2025¦11:30:05.744 | 0 | 0 | 0 | 0 | 0 | 0 | 0 | 0 | 0 | 0 | 0 | 0 | 0 | 0 | 0 | 0 | 0 | 0 | 0 | 0
04.06.2025¦11:30:06.744 | 0 | 0 | 0 | 0 | 0 | 0 | 0 | 0 | 0 | 0 | 0 | 0 | 0 | 0 | 0 | 0 | 0 | 0 | 0 | 0
04.06.2025¦11:30:07.743 | 0 | 0 | 0 | 0 | 0 | 0 | 0 | 0 | 0 | 0 | 0 | 0 | 0 | 0 | 0 | 0 | 0 | 0 | 0 | 0
04.06.2025¦11:30:08.744 | 0 | 0 | 0 | 0 | 0 | 0 | 0 | 0 | 0 | 0 | 0 | 0 | 0 | 0 | 0 | 0 | 0 | 0 | 0 | 0
04.06.2025¦11:30:09.744 | 0 | 0 | 0 | 0 | 0 | 0 | 0 | 0 | 0 | 0 | 0 | 0 | 0 | 0 | 0 | 0 | 0 | 0 | 0 | 0
04.06.2025¦11:30:10.743 | 0 | 0 | 0 | 0 | 0 | 0 | 0 | 0 | 0 | 0 | 0 | 0 | 0 | 0 | 0 | 0 | 0 | 0 | 0 | 0
04.06.2025¦11:30:11.743 | 0 | 0 | 0 | 0 | 0 | 0 | 0 | 0 | 0 | 0 | 0 | 0 | 0 | 0 | 0 | 0 | 0 | 0 | 0 | 0
04.06.2025¦11:30:12.744 | 0 | 0 | 0 | 0 | 0 | 0 | 0 | 0 | 0 | 0 | 0 | 0 | 0 | 0 | 0 | 0 | 0 | 0 | 0 | 0
04.06.2025¦11:30:13.743 | 0 | 0 | 0 | 0 | 0 | 0 | 0 | 0 | 0 | 0 | 0 | 0 | 0 | 0 | 0 | 0 | 0 | 0 | 0 | 0
04.06.2025¦11:30:14.743 | 0 | 0 | 0 | 0 | 0 | 0 | 0 | 0 | 0 | 0 | 0 | 0 | 0 | 0 | 0 | 0 | 0 | 0 | 0 | 0
04.06.2025¦11:30:15.744 | 0 | 0 | 0 | 0 | 0 | 0 | 0 | 0 | 0 | 0 | 0 | 0 | 0 | 0 | 0 | 0 | 0 | 0 | 0 | 0
04.06.2025¦11:30:16.743 | 0 | 0 | 0 | 0 | 0 | 0 | 0 | 0 | 0 | 0 | 0 | 0 | 0 | 0 | 0 | 0 | 0 | 0 | 0 | 0
04.06.2025¦11:30:17.743 | 0 | 0 | 0 | 0 | 0 | 0 | 0 | 0 | 0 | 0 | 0 | 0 | 0 | 0 | 0 | 0 | 0 | 0 | 0 | 0
04.06.2025¦11:30:18.743 | 0 | 0 | 0 | 0 | 0 | 0 | 0 | 0 | 0 | 0 | 0 | 0 | 0 | 0 | 0 | 0 | 0 | 0 | 0 | 0
04.06.2025¦11:30:19.743 | 0 | 0 | 0 | 0 | 0 | 0 | 0 | 0 | 0 | 0 | 0 | 0 | 0 | 0 | 0 | 0 | 0 | 0 | 0 | 0
04.06.2025¦11:30:20.743 | 0 | 0 | 0 | 0 | 0 | 0 | 0 | 0 | 0 | 0 | 0 | 0 | 0 | 0 | 0 | 0 | 0 | 0 | 0 | 0
04.06.2025¦11:30:21.743 | 0 | 0 | 0 | 0 | 0 | 0 | 0 | 0 | 0 | 0 | 0 | 0 | 0 | 0 | 0 | 0 | 0 | 0 | 0 | 0
04.06.2025¦11:30:22.743 | 0 | 0 | 0 | 0 | 0 | 0 | 0 | 0 | 0 | 0 | 0 | 0 | 0 | 0 | 0 | 0 | 0 | 0 | 0 | 0
04.06.2025¦11:30:23.743 | 0 | 0 | 0 | 0 | 0 | 0 | 0 | 0 | 0 | 0 | 0 | 0 | 0 | 0 | 0 | 0 | 0 | 0 | 0 | 0
04.06.2025¦11:30:24.744 | 0 | 0 | 0 | 0 | 0 | 0 | 0 | 0 | 0 | 0 | 0 | 0 | 0 | 0 | 0 | 0 | 0 | 0 | 0 | 0
04.06.2025¦11:30:25.743 | 0 | 0 | 0 | 0 | 0 | 0 | 0 | 0 | 0 | 0 | 0 | 0 | 0 | 0 | 0 | 0 | 0 | 0 | 0 | 0
04.06.2025¦11:30:26.743 | 0 | 0 | 0 | 0 | 0 | 0 | 0 | 0 | 0 | 0 | 0 | 0 | 0 | 0 | 0 | 0 | 0 | 0 | 0 | 0
04.06.2025¦11:30:27.743 | 0 | 0 | 0 | 0 | 0 | 0 | 0 | 0 | 0 | 0 | 0 | 0 | 0 | 0 | 0 | 0 | 0 | 0 | 0 | 0
04.06.2025¦11:30:28.743 | 0 | 0 | 0 | 0 | 0 | 0 | 0 | 0 | 0 | 0 | 0 | 0 | 0 | 0 | 0 | 0 | 0 | 0 | 0 | 0
04.06.2025¦11:30:29.743 | 0 | 0 | 0 | 0 | 0 | 0 | 0 | 0 | 0 | 0 | 0 | 0 | 0 | 0 | 0 | 0 | 0 | 0 | 0 | 0
04.06.2025¦11:30:30.744 | 0 | 0 | 0 | 0 | 0 | 0 | 0 | 0 | 0 | 0 | 0 | 0 | 0 | 0 | 0 | 0 | 0 | 0 | 0 | 0
04.06.2025¦11:30:31.743 | 0 | 0 | 0 | 0 | 0 | 0 | 0 | 0 | 0 | 0 | 0 | 0 | 0 | 0 | 0 | 0 | 0 | 0 | 0 | 0
04.06.2025¦11:30:32.743 | 0 | 0 | 0 | 0 | 0 | 0 | 0 | 0 | 0 | 0 | 0 | 0 | 0 | 0 | 0 | 0 | 0 | 0 | 0 | 0
04.06.2025¦11:30:33.742 | 0 | 0 | 0 | 0 | 0 | 0 | 0 | 0 | 0 | 0 | 0 | 0 | 0 | 0 | 0 | 0 | 0 | 0 | 0 | 0
04.06.2025¦11:30:34.743 | 0 | 0 | 0 | 0 | 0 | 0 | 0 | 0 | 0 | 0 | 0 | 0 | 0 | 0 | 0 | 0 | 0 | 0 | 0 | 0
04.06.2025¦11:30:35.743 | 0 | 0 | 0 | 0 | 0 | 0 | 0 | 0 | 0 | 0 | 0 | 0 | 0 | 0 | 0 | 0 | 0 | 0 | 0 | 0
04.06.2025¦11:30:36.743 | 0 | 0 | 0 | 0 | 0 | 0 | 0 | 0 | 0 | 0 | 0 | 0 | 0 | 0 | 0 | 0 | 0 | 0 | 0 | 0
04.06.2025¦11:30:37.742 | 0 | 0 | 0 | 0 | 0 | 0 | 0 | 0 | 0 | 0 | 0 | 0 | 0 | 0 | 0 | 0 | 0 | 0 | 0 | 0
04.06.2025¦11:30:38.743 | 0 | 0 | 0 | 0 | 0 | 0 | 0 | 0 | 0 | 0 | 0 | 0 | 0 | 0 | 0 | 0 | 0 | 0 | 0 | 0
04.06.2025¦11:30:39.742 | 0 | 0 | 0 | 0 | 0 | 0 | 0 | 0 | 0 | 0 | 0 | 0 | 0 | 0 | 0 | 0 | 0 | 0 | 0 | 0
04.06.2025¦11:30:40.743 | 0 | 0 | 0 | 0 | 0 | 0 | 0 | 0 | 0 | 0 | 0 | 0 | 0 | 0 | 0 | 0 | 0 | 0 | 0 | 0
04.06.2025¦11:30:41.743 | 0 | 0 | 0 | 0 | 0 | 0 | 0 | 0 | 0 | 0 | 0 | 0 | 0 | 0 | 0 | 0 | 0 | 0 | 0 | 0
04.06.2025¦11:30:42.742 | 0 | 0 | 0 | 0 | 0 | 0 | 0 | 0 | 0 | 0 | 0 | 0 | 0 | 0 | 0 | 0 | 0 | 0 | 0 | 0
04.06.2025¦11:30:43.743 | 0 | 0 | 0 | 0 | 0 | 0 | 0 | 0 | 0 | 0 | 0 | 0 | 0 | 0 | 0 | 0 | 0 | 0 | 0 | 0
04.06.2025¦11:30:44.744 | 0 | 0 | 0 | 0 | 0 | 0 | 0 | 0 | 0 | 0 | 0 | 0 | 0 | 0 | 0 | 0 | 0 | 0 | 0 | 0
04.06.2025¦11:30:45.743 | 0 | 0 | 0 | 0 | 0 | 0 | 0 | 0 | 0 | 0 | 0 | 0 | 0 | 0 | 0 | 0 | 0 | 0 | 0 | 0
04.06.2025¦11:30:46.743 | 0 | 0 | 0 | 0 | 0 | 0 | 0 | 0 | 0 | 0 | 0 | 0 | 0 | 0 | 0 | 0 | 0 | 0 | 0 | 0
04.06.2025¦11:30:47.743 | 0 | 0 | 0 | 0 | 0 | 0 | 0 | 0 | 0 | 0 | 0 | 0 | 0 | 0 | 0 | 0 | 0 | 0 | 0 | 0
04.06.2025¦11:30:48.744 | 0 | 0 | 0 | 0 | 0 | 0 | 0 | 0 | 0 | 0 | 0 | 0 | 0 | 0 | 0 | 0 | 0 | 0 | 0 | 0
04.06.2025¦11:30:49.743 | 0 | 0 | 0 | 0 | 0 | 0 | 0 | 0 | 0 | 0 | 0 | 0 | 0 | 0 | 0 | 0 | 0 | 0 | 0 | 0
04.06.2025¦11:30:50.743 | 0 | 0 | 0 | 0 | 0 | 0 | 0 | 0 | 0 | 0 | 0 | 0 | 0 | 0 | 0 | 0 | 0 | 0 | 0 | 0
04.06.2025¦11:30:51.742 | 0 | 0 | 0 | 0 | 0 | 0 | 0 | 0 | 0 | 0 | 0 | 0 | 0 | 0 | 0 | 0 | 0 | 0 | 0 | 0
04.06.2025¦11:30:52.743 | 0 | 0 | 0 | 0 | 0 | 0 | 0 | 0 | 0 | 0 | 0 | 0 | 0 | 0 | 0 | 0 | 0 | 0 | 0 | 0
04.06.2025¦11:30:53.743 | 0 | 0 | 0 | 0 | 0 | 0 | 0 | 0 | 0 | 0 | 0 | 0 | 0 | 0 | 0 | 0 | 0 | 0 | 0 | 0
04.06.2025¦11:30:54.743 | 0 | 0 | 0 | 0 | 0 | 0 | 0 | 0 | 0 | 0 | 0 | 0 | 0 | 0 | 0 | 0 | 0 | 0 | 0 | 0
04.06.2025¦11:30:55.743 | 0 | 0 | 0 | 0 | 0 | 0 | 0 | 0 | 0 | 0 | 0 | 0 | 0 | 0 | 0 | 0 | 0 | 0 | 0 | 0
04.06.2025¦11:30:56.743 | 0 | 0 | 0 | 0 | 0 | 0 | 0 | 0 | 0 | 0 | 0 | 0 | 0 | 0 | 0 | 0 | 0 | 0 | 0 | 0
04.06.2025¦11:30:57.744 | 0 | 0 | 0 | 0 | 0 | 0 | 0 | 0 | 0 | 0 | 0 | 0 | 0 | 0 | 0 | 0 | 0 | 0 | 0 | 0
04.06.2025¦11:30:58.743 | 0 | 0 | 0 | 0 | 0 | 0 | 0 | 0 | 0 | 0 | 0 | 0 | 0 | 0 | 0 | 0 | 0 | 0 | 0 | 0
04.06.2025¦11:30:59.743 | 0 | 0 | 0 | 0 | 0 | 0 | 0 | 0 | 0 | 0 | 0 | 0 | 0 | 0 | 0 | 0 | 0 | 0 | 0 | 0
04.06.2025¦11:31:00.742 | 0 | 0 | 0 | 0 | 0 | 0 | 0 | 0 | 0 | 0 | 0 | 0 | 0 | 0 | 0 | 0 | 0 | 0 | 0 | 0
04.06.2025¦11:31:01.743 | 0 | 0 | 0 | 0 | 0 | 0 | 0 | 0 | 0 | 0 | 0 | 0 | 0 | 0 | 0 | 0 | 0 | 0 | 0 | 0
04.06.2025¦11:31:02.743 | 0 | 0 | 0 | 0 | 0 | 0 | 0 | 0 | 0 | 0 | 0 | 0 | 0 | 0 | 0 | 0 | 0 | 0 | 0 | 0
04.06.2025¦11:31:03.743 | 0 | 0 | 0 | 0 | 0 | 0 | 0 | 0 | 0 | 0 | 0 | 0 | 0 | 0 | 0 | 0 | 0 | 0 | 0 | 0
04.06.2025¦11:31:04.743 | 0 | 0 | 0 | 0 | 0 | 0 | 0 | 0 | 0 | 0 | 0 | 0 | 0 | 0 | 0 | 0 | 0 | 0 | 0 | 0
04.06.2025¦11:31:05.743 | 0 | 0 | 0 | 0 | 0 | 0 | 0 | 0 | 0 | 0 | 0 | 0 | 0 | 0 | 0 | 0 | 0 | 0 | 0 | 0
04.06.2025¦11:31:06.743 | 0 | 0 | 0 | 0 | 0 | 0 | 0 | 0 | 0 | 0 | 0 | 0 | 0 | 0 | 0 | 0 | 0 | 0 | 0 | 0
04.06.2025¦11:31:07.743 | 0 | 0 | 0 | 0 | 0 | 0 | 0 | 0 | 0 | 0 | 0 | 0 | 0 | 0 | 0 | 0 | 0 | 0 | 0 | 0
04.06.2025¦11:31:08.743 | 0 | 0 | 0 | 0 | 0 | 0 | 0 | 0 | 0 | 0 | 0 | 0 | 0 | 0 | 0 | 0 | 0 | 0 | 0 | 0
04.06.2025¦11:31:09.743 | 0 | 0 | 0 | 0 | 0 | 0 | 0 | 0 | 0 | 0 | 0 | 0 | 0 | 0 | 0 | 0 | 0 | 0 | 0 | 0
04.06.2025¦11:31:10.744 | 0 | 0 | 0 | 0 | 0 | 0 | 0 | 0 | 0 | 0 | 0 | 0 | 0 | 0 | 0 | 0 | 0 | 0 | 0 | 0
04.06.2025¦11:31:11.743 | 0 | 0 | 0 | 0 | 0 | 0 | 0 | 0 | 0 | 0 | 0 | 0 | 0 | 0 | 0 | 0 | 0 | 0 | 0 | 0
04.06.2025¦11:31:12.743 | 0 | 0 | 0 | 0 | 0 | 0 | 0 | 0 | 0 | 0 | 0 | 0 | 0 | 0 | 0 | 0 | 0 | 0 | 0 | 0
04.06.2025¦11:31:13.742 | 0 | 0 | 0 | 0 | 0 | 0 | 0 | 0 | 0 | 0 | 0 | 0 | 0 | 0 | 0 | 0 | 0 | 0 | 0 | 0
04.06.2025¦11:31:14.743 | 0 | 0 | 0 | 0 | 0 | 0 | 0 | 0 | 0 | 0 | 0 | 0 | 0 | 0 | 0 | 0 | 0 | 0 | 0 | 0
04.06.2025¦11:31:15.743 | 0 | 0 | 0 | 0 | 0 | 0 | 0 | 0 | 0 | 0 | 0 | 0 | 0 | 0 | 0 | 0 | 0 | 0 | 0 | 0
04.06.2025¦11:31:16.743 | 0 | 0 | 0 | 0 | 0 | 0 | 0 | 0 | 0 | 0 | 0 | 0 | 0 | 0 | 0 | 0 | 0 | 0 | 0 | 0
04.06.2025¦11:31:17.743 | 0 | 0 | 0 | 0 | 0 | 0 | 0 | 0 | 0 | 0 | 0 | 0 | 0 | 0 | 0 | 0 | 0 | 0 | 0 | 0
04.06.2025¦11:31:18.743 | 0 | 0 | 0 | 0 | 0 | 0 | 0 | 0 | 0 | 0 | 0 | 0 | 0 | 0 | 0 | 0 | 0 | 0 | 0 | 0
04.06.2025¦11:31:19.743 | 0 | 0 | 0 | 0 | 0 | 0 | 0 | 0 | 0 | 0 | 0 | 0 | 0 | 0 | 0 | 0 | 0 | 0 | 0 | 0
04.06.2025¦11:31:20.743 | 0 | 0 | 0 | 0 | 0 | 0 | 0 | 0 | 0 | 0 | 0 | 0 | 0 | 0 | 0 | 0 | 0 | 0 | 0 | 0
04.06.2025¦11:31:21.744 | 0 | 0 | 0 | 0 | 0 | 0 | 0 | 0 | 0 | 0 | 0 | 0 | 0 | 0 | 0 | 0 | 0 | 0 | 0 | 0
04.06.2025¦11:31:22.743 | 0 | 0 | 0 | 0 | 0 | 0 | 0 | 0 | 0 | 0 | 0 | 0 | 0 | 0 | 0 | 0 | 0 | 0 | 0 | 0
04.06.2025¦11:31:23.743 | 0 | 0 | 0 | 0 | 0 | 0 | 0 | 0 | 0 | 0 | 0 | 0 | 0 | 0 | 0 | 0 | 0 | 0 | 0 | 0
04.06.2025¦11:31:24.743 | 0 | 0 | 0 | 0 | 0 | 0 | 0 | 0 | 0 | 0 | 0 | 0 | 0 | 0 | 0 | 0 | 0 | 0 | 0 | 0
04.06.2025¦11:31:25.743 | 0 | 0 | 0 | 0 | 0 | 0 | 0 | 0 | 0 | 0 | 0 | 0 | 0 | 0 | 0 | 0 | 0 | 0 | 0 | 0
04.06.2025¦11:31:26.743 | 0 | 0 | 0 | 0 | 0 | 0 | 0 | 0 | 0 | 0 | 0 | 0 | 0 | 0 | 0 | 0 | 0 | 0 | 0 | 0
04.06.2025¦11:31:27.743 | 0 | 0 | 0 | 0 | 0 | 0 | 0 | 0 | 0 | 0 | 0 | 0 | 0 | 0 | 0 | 0 | 0 | 0 | 0 | 0
04.06.2025¦11:31:28.744 | 0 | 0 | 0 | 0 | 0 | 0 | 0 | 0 | 0 | 0 | 0 | 0 | 0 | 0 | 0 | 0 | 0 | 0 | 0 | 0
04.06.2025¦11:31:29.743 | 0 | 0 | 0 | 0 | 0 | 0 | 0 | 0 | 0 | 0 | 0 | 0 | 0 | 0 | 0 | 0 | 0 | 0 | 0 | 0
04.06.2025¦11:31:30.742 | 0 | 0 | 0 | 0 | 0 | 0 | 0 | 0 | 0 | 0 | 0 | 0 | 0 | 0 | 0 | 0 | 0 | 0 | 0 | 0
04.06.2025¦11:31:31.743 | 0 | 0 | 0 | 0 | 0 | 0 | 0 | 0 | 0 | 0 | 0 | 0 | 0 | 0 | 0 | 0 | 0 | 0 | 0 | 0
04.06.2025¦11:31:32.743 | 0 | 0 | 0 | 0 | 0 | 0 | 0 | 0 | 0 | 0 | 0 | 0 | 0 | 0 | 0 | 0 | 0 | 0 | 0 | 0
04.06.2025¦11:31:33.744 | 0 | 0 | 0 | 0 | 0 | 0 | 0 | 0 | 0 | 0 | 0 | 0 | 0 | 0 | 0 | 0 | 0 | 0 | 0 | 0
04.06.2025¦11:31:34.744 | 0 | 0 | 0 | 0 | 0 | 0 | 0 | 0 | 0 | 0 | 0 | 0 | 0 | 0 | 0 | 0 | 0 | 0 | 0 | 0
04.06.2025¦11:31:35.743 | 0 | 0 | 0 | 0 | 0 | 0 | 0 | 0 | 0 | 0 | 0 | 0 | 0 | 0 | 0 | 0 | 0 | 0 | 0 | 0
04.06.2025¦11:31:36.743 | 0 | 0 | 0 | 0 | 0 | 0 | 0 | 0 | 0 | 0 | 0 | 0 | 0 | 0 | 0 | 0 | 0 | 0 | 0 | 0
04.06.2025¦11:31:37.743 | 0 | 0 | 0 | 0 | 0 | 0 | 0 | 0 | 0 | 0 | 0 | 0 | 0 | 0 | 0 | 0 | 0 | 0 | 0 | 0
04.06.2025¦11:31:38.743 | 0 | 0 | 0 | 0 | 0 | 0 | 0 | 0 | 0 | 0 | 0 | 0 | 0 | 0 | 0 | 0 | 0 | 0 | 0 | 0
04.06.2025¦11:31:39.744 | 0 | 0 | 0 | 0 | 0 | 0 | 0 | 0 | 0 | 0 | 0 | 0 | 0 | 0 | 0 | 0 | 0 | 0 | 0 | 0
04.06.2025¦11:31:40.744 | 0 | 0 | 0 | 0 | 0 | 0 | 0 | 0 | 0 | 0 | 0 | 0 | 0 | 0 | 0 | 0 | 0 | 0 | 0 | 0
04.06.2025¦11:31:41.743 | 0 | 0 | 0 | 0 | 0 | 0 | 0 | 0 | 0 | 0 | 0 | 0 | 0 | 0 | 0 | 0 | 0 | 0 | 0 | 0
04.06.2025¦11:31:42.743 | 0 | 0 | 0 | 0 | 0 | 0 | 0 | 0 | 0 | 0 | 0 | 0 | 0 | 0 | 0 | 0 | 0 | 0 | 0 | 0
04.06.2025¦11:31:43.743 | 0 | 0 | 0 | 0 | 0 | 0 | 0 | 0 | 0 | 0 | 0 | 0 | 0 | 0 | 0 | 0 | 0 | 0 | 0 | 0
04.06.2025¦11:31:44.743 | 0 | 0 | 0 | 0 | 0 | 0 | 0 | 0 | 0 | 0 | 0 | 0 | 0 | 0 | 0 | 0 | 0 | 0 | 0 | 0
04.06.2025¦11:31:45.743 | 0 | 0 | 0 | 0 | 0 | 0 | 0 | 0 | 0 | 0 | 0 | 0 | 0 | 0 | 0 | 0 | 0 | 0 | 0 | 0
04.06.2025¦11:31:46.743 | 0 | 0 | 0 | 0 | 0 | 0 | 0 | 0 | 0 | 0 | 0 | 0 | 0 | 0 | 0 | 0 | 0 | 0 | 0 | 0
04.06.2025¦11:31:47.743 | 0 | 0 | 0 | 0 | 0 | 0 | 0 | 0 | 0 | 0 | 0 | 0 | 0 | 0 | 0 | 0 | 0 | 0 | 0 | 0
04.06.2025¦11:31:48.744 | 0 | 0 | 0 | 0 | 0 | 0 | 0 | 0 | 0 | 0 | 0 | 0 | 0 | 0 | 0 | 0 | 0 | 0 | 0 | 0
04.06.2025¦11:31:49.743 | 0 | 0 | 0 | 0 | 0 | 0 | 0 | 0 | 0 | 0 | 0 | 0 | 0 | 0 | 0 | 0 | 0 | 0 | 0 | 0
04.06.2025¦11:31:50.744 | 0 | 0 | 0 | 0 | 0 | 0 | 0 | 0 | 0 | 0 | 0 | 0 | 0 | 0 | 0 | 0 | 0 | 0 | 0 | 0
04.06.2025¦11:31:51.743 | 0 | 0 | 0 | 0 | 0 | 0 | 0 | 0 | 0 | 0 | 0 | 0 | 0 | 0 | 0 | 0 | 0 | 0 | 0 | 0
04.06.2025¦11:31:52.743 | 0 | 0 | 0 | 0 | 0 | 0 | 0 | 0 | 0 | 0 | 0 | 0 | 0 | 0 | 0 | 0 | 0 | 0 | 0 | 0
04.06.2025¦11:31:53.744 | 0 | 0 | 0 | 0 | 0 | 0 | 0 | 0 | 0 | 0 | 0 | 0 | 0 | 0 | 0 | 0 | 0 | 0 | 0 | 0
04.06.2025¦11:31:54.743 | 0 | 0 | 0 | 0 | 0 | 0 | 0 | 0 | 0 | 0 | 0 | 0 | 0 | 0 | 0 | 0 | 0 | 0 | 0 | 0
04.06.2025¦11:31:55.743 | 0 | 0 | 0 | 0 | 0 | 0 | 0 | 0 | 0 | 0 | 0 | 0 | 0 | 0 | 0 | 0 | 0 | 0 | 0 | 0
04.06.2025¦11:31:56.744 | 0 | 0 | 0 | 0 | 0 | 0 | 0 | 0 | 0 | 0 | 0 | 0 | 0 | 0 | 0 | 0 | 0 | 0 | 0 | 0
04.06.2025¦11:31:57.744 | 0 | 0 | 0 | 0 | 0 | 0 | 0 | 0 | 0 | 0 | 0 | 0 | 0 | 0 | 0 | 0 | 0 | 0 | 0 | 0
04.06.2025¦11:31:58.743 | 0 | 0 | 0 | 0 | 0 | 0 | 0 | 0 | 0 | 0 | 0 | 0 | 0 | 0 | 0 | 0 | 0 | 0 | 0 | 0
04.06.2025¦11:31:59.743 | 0 | 0 | 0 | 0 | 0 | 0 | 0 | 0 | 0 | 0 | 0 | 0 | 0 | 0 | 0 | 0 | 0 | 0 | 0 | 0
04.06.2025¦11:32:00.743 | 0 | 0 | 0 | 0 | 0 | 0 | 0 | 0 | 0 | 0 | 0 | 0 | 0 | 0 | 0 | 0 | 0 | 0 | 0 | 0
04.06.2025¦11:32:01.743 | 0 | 0 | 0 | 0 | 0 | 0 | 0 | 0 | 0 | 0 | 0 | 0 | 0 | 0 | 0 | 0 | 0 | 0 | 0 | 0
04.06.2025¦11:32:02.743 | 0 | 0 | 0 | 0 | 0 | 0 | 0 | 0 | 0 | 0 | 0 | 0 | 0 | 0 | 0 | 0 | 0 | 0 | 0 | 0
04.06.2025¦11:32:03.743 | 0 | 0 | 0 | 0 | 0 | 0 | 0 | 0 | 0 | 0 | 0 | 0 | 0 | 0 | 0 | 0 | 0 | 0 | 0 | 0
04.06.2025¦11:32:04.742 | 0 | 0 | 0 | 0 | 0 | 0 | 0 | 0 | 0 | 0 | 0 | 0 | 0 | 0 | 0 | 0 | 0 | 0 | 0 | 0
04.06.2025¦11:32:05.742 | 0 | 0 | 0 | 0 | 0 | 0 | 0 | 0 | 0 | 0 | 0 | 0 | 0 | 0 | 0 | 0 | 0 | 0 | 0 | 0
04.06.2025¦11:32:06.743 | 0 | 0 | 0 | 0 | 0 | 0 | 0 | 0 | 0 | 0 | 0 | 0 | 0 | 0 | 0 | 0 | 0 | 0 | 0 | 0
04.06.2025¦11:32:07.743 | 0 | 0 | 0 | 0 | 0 | 0 | 0 | 0 | 0 | 0 | 0 | 0 | 0 | 0 | 0 | 0 | 0 | 0 | 0 | 0
04.06.2025¦11:32:08.743 | 0 | 0 | 0 | 0 | 0 | 0 | 0 | 0 | 0 | 0 | 0 | 0 | 0 | 0 | 0 | 0 | 0 | 0 | 0 | 0
04.06.2025¦11:32:09.743 | 0 | 0 | 0 | 0 | 0 | 0 | 0 | 0 | 0 | 0 | 0 | 0 | 0 | 0 | 0 | 0 | 0 | 0 | 0 | 0
04.06.2025¦11:32:10.743 | 0 | 0 | 0 | 0 | 0 | 0 | 0 | 0 | 0 | 0 | 0 | 0 | 0 | 0 | 0 | 0 | 0 | 0 | 0 | 0
04.06.2025¦11:32:11.742 | 0 | 0 | 0 | 0 | 0 | 0 | 0 | 0 | 0 | 0 | 0 | 0 | 0 | 0 | 0 | 0 | 0 | 0 | 0 | 0
04.06.2025¦11:32:12.742 | 0 | 0 | 0 | 0 | 0 | 0 | 0 | 0 | 0 | 0 | 0 | 0 | 0 | 0 | 0 | 0 | 0 | 0 | 0 | 0
04.06.2025¦11:32:13.743 | 0 | 0 | 0 | 0 | 0 | 0 | 0 | 0 | 0 | 0 | 0 | 0 | 0 | 0 | 0 | 0 | 0 | 0 | 0 | 0
04.06.2025¦11:32:14.743 | 0 | 0 | 0 | 0 | 0 | 0 | 0 | 0 | 0 | 0 | 0 | 0 | 0 | 0 | 0 | 0 | 0 | 0 | 0 | 0
04.06.2025¦11:32:15.743 | 0 | 0 | 0 | 0 | 0 | 0 | 0 | 0 | 0 | 0 | 0 | 0 | 0 | 0 | 0 | 0 | 0 | 0 | 0 | 0
04.06.2025¦11:32:16.742 | 0 | 0 | 0 | 0 | 0 | 0 | 0 | 0 | 0 | 0 | 0 | 0 | 0 | 0 | 0 | 0 | 0 | 0 | 0 | 0
04.06.2025¦11:32:17.742 | 0 | 0 | 0 | 0 | 0 | 0 | 0 | 0 | 0 | 0 | 0 | 0 | 0 | 0 | 0 | 0 | 0 | 0 | 0 | 0
04.06.2025¦11:32:18.742 | 0 | 0 | 0 | 0 | 0 | 0 | 0 | 0 | 0 | 0 | 0 | 0 | 0 | 0 | 0 | 0 | 0 | 0 | 0 | 0
04.06.2025¦11:32:19.743 | 0 | 0 | 0 | 0 | 0 | 0 | 0 | 0 | 0 | 0 | 0 | 0 | 0 | 0 | 0 | 0 | 0 | 0 | 0 | 0
04.06.2025¦11:32:20.743 | 0 | 0 | 0 | 0 | 0 | 0 | 0 | 0 | 0 | 0 | 0 | 0 | 0 | 0 | 0 | 0 | 0 | 0 | 0 | 0
04.06.2025¦11:32:21.743 | 0 | 0 | 0 | 0 | 0 | 0 | 0 | 0 | 0 | 0 | 0 | 0 | 0 | 0 | 0 | 0 | 0 | 0 | 0 | 0
04.06.2025¦11:32:22.743 | 0 | 0 | 0 | 0 | 0 | 0 | 0 | 0 | 0 | 0 | 0 | 0 | 0 | 0 | 0 | 0 | 0 | 0 | 0 | 0
04.06.2025¦11:32:23.743 | 0 | 0 | 0 | 0 | 0 | 0 | 0 | 0 | 0 | 0 | 0 | 0 | 0 | 0 | 0 | 0 | 0 | 0 | 0 | 0
04.06.2025¦11:32:24.742 | 0 | 0 | 0 | 0 | 0 | 0 | 0 | 0 | 0 | 0 | 0 | 0 | 0 | 0 | 0 | 0 | 0 | 0 | 0 | 0
04.06.2025¦11:32:25.743 | 0 | 0 | 0 | 0 | 0 | 0 | 0 | 0 | 0 | 0 | 0 | 0 | 0 | 0 | 0 | 0 | 0 | 0 | 0 | 0
04.06.2025¦11:32:26.744 | 0 | 0 | 0 | 0 | 0 | 0 | 0 | 0 | 0 | 0 | 0 | 0 | 0 | 0 | 0 | 0 | 0 | 0 | 0 | 0
04.06.2025¦11:32:27.744 | 0 | 0 | 0 | 0 | 0 | 0 | 0 | 0 | 0 | 0 | 0 | 0 | 0 | 0 | 0 | 0 | 0 | 0 | 0 | 0
04.06.2025¦11:32:28.742 | 0 | 0 | 0 | 0 | 0 | 0 | 0 | 0 | 0 | 0 | 0 | 0 | 0 | 0 | 0 | 0 | 0 | 0 | 0 | 0
04.06.2025¦11:32:29.743 | 0 | 0 | 0 | 0 | 0 | 0 | 0 | 0 | 0 | 0 | 0 | 0 | 0 | 0 | 0 | 0 | 0 | 0 | 0 | 0
04.06.2025¦11:32:30.743 | 0 | 0 | 0 | 0 | 0 | 0 | 0 | 0 | 0 | 0 | 0 | 0 | 0 | 0 | 0 | 0 | 0 | 0 | 0 | 0
04.06.2025¦11:32:31.743 | 0 | 0 | 0 | 0 | 0 | 0 | 0 | 0 | 0 | 0 | 0 | 0 | 0 | 0 | 0 | 0 | 0 | 0 | 0 | 0
04.06.2025¦11:32:32.743 | 0 | 0 | 0 | 0 | 0 | 0 | 0 | 0 | 0 | 0 | 0 | 0 | 0 | 0 | 0 | 0 | 0 | 0 | 0 | 0
04.06.2025¦11:32:33.742 | 0 | 0 | 0 | 0 | 0 | 0 | 0 | 0 | 0 | 0 | 0 | 0 | 0 | 0 | 0 | 0 | 0 | 0 | 0 | 0
04.06.2025¦11:32:34.743 | 0 | 0 | 0 | 0 | 0 | 0 | 0 | 0 | 0 | 0 | 0 | 0 | 0 | 0 | 0 | 0 | 0 | 0 | 0 | 0
04.06.2025¦11:32:35.743 | 0 | 0 | 0 | 0 | 0 | 0 | 0 | 0 | 0 | 0 | 0 | 0 | 0 | 0 | 0 | 0 | 0 | 0 | 0 | 0
04.06.2025¦11:32:36.743 | 0 | 0 | 0 | 0 | 0 | 0 | 0 | 0 | 0 | 0 | 0 | 0 | 0 | 0 | 0 | 0 | 0 | 0 | 0 | 0
04.06.2025¦11:32:37.743 | 0 | 0 | 0 | 0 | 0 | 0 | 0 | 0 | 0 | 0 | 0 | 0 | 0 | 0 | 0 | 0 | 0 | 0 | 0 | 0
04.06.2025¦11:32:38.744 | 0 | 0 | 0 | 0 | 0 | 0 | 0 | 0 | 0 | 0 | 0 | 0 | 0 | 0 | 0 | 0 | 0 | 0 | 0 | 0
04.06.2025¦11:32:39.743 | 0 | 0 | 0 | 0 | 0 | 0 | 0 | 0 | 0 | 0 | 0 | 0 | 0 | 0 | 0 | 0 | 0 | 0 | 0 | 0
04.06.2025¦11:32:40.743 | 0 | 0 | 0 | 0 | 0 | 0 | 0 | 0 | 0 | 0 | 0 | 0 | 0 | 0 | 0 | 0 | 0 | 0 | 0 | 0
04.06.2025¦11:32:41.743 | 0 | 0 | 0 | 0 | 0 | 0 | 0 | 0 | 0 | 0 | 0 | 0 | 0 | 0 | 0 | 0 | 0 | 0 | 0 | 0
04.06.2025¦11:32:42.743 | 0 | 0 | 0 | 0 | 0 | 0 | 0 | 0 | 0 | 0 | 0 | 0 | 0 | 0 | 0 | 0 | 0 | 0 | 0 | 0
04.06.2025¦11:32:43.743 | 0 | 0 | 0 | 0 | 0 | 0 | 0 | 0 | 0 | 0 | 0 | 0 | 0 | 0 | 0 | 0 | 0 | 0 | 0 | 0
04.06.2025¦11:32:44.743 | 0 | 0 | 0 | 0 | 0 | 0 | 0 | 0 | 0 | 0 | 0 | 0 | 0 | 0 | 0 | 0 | 0 | 0 | 0 | 0
04.06.2025¦11:32:45.743 | 0 | 0 | 0 | 0 | 0 | 0 | 0 | 0 | 0 | 0 | 0 | 0 | 0 | 0 | 0 | 0 | 0 | 0 | 0 | 0
04.06.2025¦11:32:46.743 | 0 | 0 | 0 | 0 | 0 | 0 | 0 | 0 | 0 | 0 | 0 | 0 | 0 | 0 | 0 | 0 | 0 | 0 | 0 | 0
04.06.2025¦11:32:47.742 | 0 | 0 | 0 | 0 | 0 | 0 | 0 | 0 | 0 | 0 | 0 | 0 | 0 | 0 | 0 | 0 | 0 | 0 | 0 | 0
04.06.2025¦11:32:48.743 | 0 | 0 | 0 | 0 | 0 | 0 | 0 | 0 | 0 | 0 | 0 | 0 | 0 | 0 | 0 | 0 | 0 | 0 | 0 | 0
04.06.2025¦11:32:49.744 | 0 | 0 | 0 | 0 | 0 | 0 | 0 | 0 | 0 | 0 | 0 | 0 | 0 | 0 | 0 | 0 | 0 | 0 | 0 | 0
04.06.2025¦11:32:50.744 | 0 | 0 | 0 | 0 | 0 | 0 | 0 | 0 | 0 | 0 | 0 | 0 | 0 | 0 | 0 | 0 | 0 | 0 | 0 | 0
04.06.2025¦11:32:51.744 | 0 | 0 | 0 | 0 | 0 | 0 | 0 | 0 | 0 | 0 | 0 | 0 | 0 | 0 | 0 | 0 | 0 | 0 | 0 | 0
04.06.2025¦11:32:52.743 | 0 | 0 | 0 | 0 | 0 | 0 | 0 | 0 | 0 | 0 | 0 | 0 | 0 | 0 | 0 | 0 | 0 | 0 | 0 | 0
04.06.2025¦11:32:53.744 | 0 | 0 | 0 | 0 | 0 | 0 | 0 | 0 | 0 | 0 | 0 | 0 | 0 | 0 | 0 | 0 | 0 | 0 | 0 | 0
04.06.2025¦11:32:54.744 | 0 | 0 | 0 | 0 | 0 | 0 | 0 | 0 | 0 | 0 | 0 | 0 | 0 | 0 | 0 | 0 | 0 | 0 | 0 | 0
04.06.2025¦11:32:55.743 | 0 | 0 | 0 | 0 | 0 | 0 | 0 | 0 | 0 | 0 | 0 | 0 | 0 | 0 | 0 | 0 | 0 | 0 | 0 | 0
04.06.2025¦11:32:56.743 | 0 | 0 | 0 | 0 | 0 | 0 | 0 | 0 | 0 | 0 | 0 | 0 | 0 | 0 | 0 | 0 | 0 | 0 | 0 | 0
04.06.2025¦11:32:57.743 | 0 | 0 | 0 | 0 | 0 | 0 | 0 | 0 | 0 | 0 | 0 | 0 | 0 | 0 | 0 | 0 | 0 | 0 | 0 | 0
04.06.2025¦11:32:58.743 | 0 | 0 | 0 | 0 | 0 | 0 | 0 | 0 | 0 | 0 | 0 | 0 | 0 | 0 | 0 | 0 | 0 | 0 | 0 | 0
04.06.2025¦11:32:59.742 | 0 | 0 | 0 | 0 | 0 | 0 | 0 | 0 | 0 | 0 | 0 | 0 | 0 | 0 | 0 | 0 | 0 | 0 | 0 | 0
04.06.2025¦11:33:00.743 | 0 | 0 | 0 | 0 | 0 | 0 | 0 | 0 | 0 | 0 | 0 | 0 | 0 | 0 | 0 | 0 | 0 | 0 | 0 | 0
04.06.2025¦11:33:01.742 | 0 | 0 | 0 | 0 | 0 | 0 | 0 | 0 | 0 | 0 | 0 | 0 | 0 | 0 | 0 | 0 | 0 | 0 | 0 | 0
04.06.2025¦11:33:02.743 | 0 | 0 | 0 | 0 | 0 | 0 | 0 | 0 | 0 | 0 | 0 | 0 | 0 | 0 | 0 | 0 | 0 | 0 | 0 | 0
04.06.2025¦11:33:03.743 | 0 | 0 | 0 | 0 | 0 | 0 | 0 | 0 | 0 | 0 | 0 | 0 | 0 | 0 | 0 | 0 | 0 | 0 | 0 | 0
04.06.2025¦11:33:04.744 | 0 | 0 | 0 | 0 | 0 | 0 | 0 | 0 | 0 | 0 | 0 | 0 | 0 | 0 | 0 | 0 | 0 | 0 | 0 | 0
04.06.2025¦11:33:05.743 | 0 | 0 | 0 | 0 | 0 | 0 | 0 | 0 | 0 | 0 | 0 | 0 | 0 | 0 | 0 | 0 | 0 | 0 | 0 | 0
04.06.2025¦11:33:06.743 | 0 | 0 | 0 | 0 | 0 | 0 | 0 | 0 | 0 | 0 | 0 | 0 | 0 | 0 | 0 | 0 | 0 | 0 | 0 | 0
04.06.2025¦11:33:07.743 | 0 | 0 | 0 | 0 | 0 | 0 | 0 | 0 | 0 | 0 | 0 | 0 | 0 | 0 | 0 | 0 | 0 | 0 | 0 | 0
04.06.2025¦11:33:08.743 | 0 | 0 | 0 | 0 | 0 | 0 | 0 | 0 | 0 | 0 | 0 | 0 | 0 | 0 | 0 | 0 | 0 | 0 | 0 | 0
04.06.2025¦11:33:09.743 | 0 | 0 | 0 | 0 | 0 | 0 | 0 | 0 | 0 | 0 | 0 | 0 | 0 | 0 | 0 | 0 | 0 | 0 | 0 | 0
04.06.2025¦11:33:10.744 | 0 | 0 | 0 | 0 | 0 | 0 | 0 | 0 | 0 | 0 | 0 | 0 | 0 | 0 | 0 | 0 | 0 | 0 | 0 | 0
04.06.2025¦11:33:11.743 | 0 | 0 | 0 | 0 | 0 | 0 | 0 | 0 | 0 | 0 | 0 | 0 | 0 | 0 | 0 | 0 | 0 | 0 | 0 | 0
04.06.2025¦11:33:12.744 | 0 | 0 | 0 | 0 | 0 | 0 | 0 | 0 | 0 | 0 | 0 | 0 | 0 | 0 | 0 | 0 | 0 | 0 | 0 | 0
04.06.2025¦11:33:13.743 | 0 | 0 | 0 | 0 | 0 | 0 | 0 | 0 | 0 | 0 | 0 | 0 | 0 | 0 | 0 | 0 | 0 | 0 | 0 | 0
04.06.2025¦11:33:14.743 | 0 | 0 | 0 | 0 | 0 | 0 | 0 | 0 | 0 | 0 | 0 | 0 | 0 | 0 | 0 | 0 | 0 | 0 | 0 | 0
04.06.2025¦11:33:15.743 | 0 | 0 | 0 | 0 | 0 | 0 | 0 | 0 | 0 | 0 | 0 | 0 | 0 | 0 | 0 | 0 | 0 | 0 | 0 | 0
04.06.2025¦11:33:16.743 | 0 | 0 | 0 | 0 | 0 | 0 | 0 | 0 | 0 | 0 | 0 | 0 | 0 | 0 | 0 | 0 | 0 | 0 | 0 | 0
04.06.2025¦11:33:17.744 | 0 | 0 | 0 | 0 | 0 | 0 | 0 | 0 | 0 | 0 | 0 | 0 | 0 | 0 | 0 | 0 | 0 | 0 | 0 | 0
04.06.2025¦11:33:18.743 | 0 | 0 | 0 | 0 | 0 | 0 | 0 | 0 | 0 | 0 | 0 | 0 | 0 | 0 | 0 | 0 | 0 | 0 | 0 | 0
04.06.2025¦11:33:19.742 | 0 | 0 | 0 | 0 | 0 | 0 | 0 | 0 | 0 | 0 | 0 | 0 | 0 | 0 | 0 | 0 | 0 | 0 | 0 | 0
04.06.2025¦11:33:20.743 | 0 | 0 | 0 | 0 | 0 | 0 | 0 | 0 | 0 | 0 | 0 | 0 | 0 | 0 | 0 | 0 | 0 | 0 | 0 | 0
04.06.2025¦11:33:21.743 | 0 | 0 | 0 | 0 | 0 | 0 | 0 | 0 | 0 | 0 | 0 | 0 | 0 | 0 | 0 | 0 | 0 | 0 | 0 | 0
04.06.2025¦11:33:22.743 | 0 | 0 | 0 | 0 | 0 | 0 | 0 | 0 | 0 | 0 | 0 | 0 | 0 | 0 | 0 | 0 | 0 | 0 | 0 | 0
04.06.2025¦11:33:23.743 | 0 | 0 | 0 | 0 | 0 | 0 | 0 | 0 | 0 | 0 | 0 | 0 | 0 | 0 | 0 | 0 | 0 | 0 | 0 | 0
04.06.2025¦11:33:24.743 | 0 | 0 | 0 | 0 | 0 | 0 | 0 | 0 | 0 | 0 | 0 | 0 | 0 | 0 | 0 | 0 | 0 | 0 | 0 | 0
04.06.2025¦11:33:25.743 | 0 | 0 | 0 | 0 | 0 | 0 | 0 | 0 | 0 | 0 | 0 | 0 | 0 | 0 | 0 | 0 | 0 | 0 | 0 | 0
04.06.2025¦11:33:26.743 | 0 | 0 | 0 | 0 | 0 | 0 | 0 | 0 | 0 | 0 | 0 | 0 | 0 | 0 | 0 | 0 | 0 | 0 | 0 | 0
04.06.2025¦11:33:27.744 | 0 | 0 | 0 | 0 | 0 | 0 | 0 | 0 | 0 | 0 | 0 | 0 | 0 | 0 | 0 | 0 | 0 | 0 | 0 | 0
04.06.2025¦11:33:28.743 | 0 | 0 | 0 | 0 | 0 | 0 | 0 | 0 | 0 | 0 | 0 | 0 | 0 | 0 | 0 | 0 | 0 | 0 | 0 | 0
04.06.2025¦11:33:29.744 | 0 | 0 | 0 | 0 | 0 | 0 | 0 | 0 | 0 | 0 | 0 | 0 | 0 | 0 | 0 | 0 | 0 | 0 | 0 | 0
04.06.2025¦11:33:30.743 | 0 | 0 | 0 | 0 | 0 | 0 | 0 | 0 | 0 | 0 | 0 | 0 | 0 | 0 | 0 | 0 | 0 | 0 | 0 | 0
04.06.2025¦11:33:31.744 | 0 | 0 | 0 | 0 | 0 | 0 | 0 | 0 | 0 | 0 | 0 | 0 | 0 | 0 | 0 | 0 | 0 | 0 | 0 | 0
04.06.2025¦11:33:32.744 | 0 | 0 | 0 | 0 | 0 | 0 | 0 | 0 | 0 | 0 | 0 | 0 | 0 | 0 | 0 | 0 | 0 | 0 | 0 | 0
04.06.2025¦11:33:33.744 | 0 | 0 | 0 | 0 | 0 | 0 | 0 | 0 | 0 | 0 | 0 | 0 | 0 | 0 | 0 | 0 | 0 | 0 | 0 | 0
04.06.2025¦11:33:34.743 | 0 | 0 | 0 | 0 | 0 | 0 | 0 | 0 | 0 | 0 | 0 | 0 | 0 | 0 | 0 | 0 | 0 | 0 | 0 | 0
04.06.2025¦11:33:35.743 | 0 | 0 | 0 | 0 | 0 | 0 | 0 | 0 | 0 | 0 | 0 | 0 | 0 | 0 | 0 | 0 | 0 | 0 | 0 | 0
04.06.2025¦11:33:36.742 | 0 | 0 | 0 | 0 | 0 | 0 | 0 | 0 | 0 | 0 | 0 | 0 | 0 | 0 | 0 | 0 | 0 | 0 | 0 | 0
04.06.2025¦11:33:37.743 | 0 | 0 | 0 | 0 | 0 | 0 | 0 | 0 | 0 | 0 | 0 | 0 | 0 | 0 | 0 | 0 | 0 | 0 | 0 | 0
04.06.2025¦11:33:38.743 | 0 | 0 | 0 | 0 | 0 | 0 | 0 | 0 | 0 | 0 | 0 | 0 | 0 | 0 | 0 | 0 | 0 | 0 | 0 | 0
04.06.2025¦11:33:39.743 | 0 | 0 | 0 | 0 | 0 | 0 | 0 | 0 | 0 | 0 | 0 | 0 | 0 | 0 | 0 | 0 | 0 | 0 | 0 | 0
04.06.2025¦11:33:40.744 | 0 | 0 | 0 | 0 | 0 | 0 | 0 | 0 | 0 | 0 | 0 | 0 | 0 | 0 | 0 | 0 | 0 | 0 | 0 | 0
04.06.2025¦11:33:41.743 | 0 | 0 | 0 | 0 | 0 | 0 | 0 | 0 | 0 | 0 | 0 | 0 | 0 | 0 | 0 | 0 | 0 | 0 | 0 | 0
04.06.2025¦11:33:42.744 | 0 | 0 | 0 | 0 | 0 | 0 | 0 | 0 | 0 | 0 | 0 | 0 | 0 | 0 | 0 | 0 | 0 | 0 | 0 | 0
04.06.2025¦11:33:43.743 | 0 | 0 | 0 | 0 | 0 | 0 | 0 | 0 | 0 | 0 | 0 | 0 | 0 | 0 | 0 | 0 | 0 | 0 | 0 | 0
04.06.2025¦11:33:44.743 | 0 | 0 | 0 | 0 | 0 | 0 | 0 | 0 | 0 | 0 | 0 | 0 | 0 | 0 | 0 | 0 | 0 | 0 | 0 | 0
04.06.2025¦11:33:45.743 | 0 | 0 | 0 | 0 | 0 | 0 | 0 | 0 | 0 | 0 | 0 | 0 | 0 | 0 | 0 | 0 | 0 | 0 | 0 | 0
04.06.2025¦11:33:46.743 | 0 | 0 | 0 | 0 | 0 | 0 | 0 | 0 | 0 | 0 | 0 | 0 | 0 | 0 | 0 | 0 | 0 | 0 | 0 | 0
04.06.2025¦11:33:47.744 | 0 | 0 | 0 | 0 | 0 | 0 | 0 | 0 | 0 | 0 | 0 | 0 | 0 | 0 | 0 | 0 | 0 | 0 | 0 | 0
04.06.2025¦11:33:48.743 | 0 | 0 | 0 | 0 | 0 | 0 | 0 | 0 | 0 | 0 | 0 | 0 | 0 | 0 | 0 | 0 | 0 | 0 | 0 | 0
04.06.2025¦11:33:49.743 | 0 | 0 | 0 | 0 | 0 | 0 | 0 | 0 | 0 | 0 | 0 | 0 | 0 | 0 | 0 | 0 | 0 | 0 | 0 | 0
04.06.2025¦11:33:50.744 | 0 | 0 | 0 | 0 | 0 | 0 | 0 | 0 | 0 | 0 | 0 | 0 | 0 | 0 | 0 | 0 | 0 | 0 | 0 | 0
04.06.2025¦11:33:51.743 | 0 | 0 | 0 | 0 | 0 | 0 | 0 | 0 | 0 | 0 | 0 | 0 | 0 | 0 | 0 | 0 | 0 | 0 | 0 | 0
04.06.2025¦11:33:52.743 | 0 | 0 | 0 | 0 | 0 | 0 | 0 | 0 | 0 | 0 | 0 | 0 | 0 | 0 | 0 | 0 | 0 | 0 | 0 | 0
04.06.2025¦11:33:53.743 | 0 | 0 | 0 | 0 | 0 | 0 | 0 | 0 | 0 | 0 | 0 | 0 | 0 | 0 | 0 | 0 | 0 | 0 | 0 | 0
04.06.2025¦11:33:54.743 | 0 | 0 | 0 | 0 | 0 | 0 | 0 | 0 | 0 | 0 | 0 | 0 | 0 | 0 | 0 | 0 | 0 | 0 | 0 | 0
04.06.2025¦11:33:55.743 | 0 | 0 | 0 | 0 | 0 | 0 | 0 | 0 | 0 | 0 | 0 | 0 | 0 | 0 | 0 | 0 | 0 | 0 | 0 | 0
04.06.2025¦11:33:56.743 | 0 | 0 | 0 | 0 | 0 | 0 | 0 | 0 | 0 | 0 | 0 | 0 | 0 | 0 | 0 | 0 | 0 | 0 | 0 | 0
04.06.2025¦11:33:57.743 | 0 | 0 | 0 | 0 | 0 | 0 | 0 | 0 | 0 | 0 | 0 | 0 | 0 | 0 | 0 | 0 | 0 | 0 | 0 | 0
04.06.2025¦11:33:58.744 | 0 | 0 | 0 | 0 | 0 | 0 | 0 | 0 | 0 | 0 | 0 | 0 | 0 | 0 | 0 | 0 | 0 | 0 | 0 | 0
04.06.2025¦11:33:59.744 | 0 | 0 | 0 | 0 | 0 | 0 | 0 | 0 | 0 | 0 | 0 | 0 | 0 | 0 | 0 | 0 | 0 | 0 | 0 | 0
04.06.2025¦11:34:00.743 | 0 | 0 | 0 | 0 | 0 | 0 | 0 | 0 | 0 | 0 | 0 | 0 | 0 | 0 | 0 | 0 | 0 | 0 | 0 | 0
04.06.2025¦11:34:01.743 | 0 | 0 | 0 | 0 | 0 | 0 | 0 | 0 | 0 | 0 | 0 | 0 | 0 | 0 | 0 | 0 | 0 | 0 | 0 | 0
04.06.2025¦11:34:02.743 | 0 | 0 | 0 | 0 | 0 | 0 | 0 | 0 | 0 | 0 | 0 | 0 | 0 | 0 | 0 | 0 | 0 | 0 | 0 | 0
04.06.2025¦11:34:03.743 | 0 | 0 | 0 | 0 | 0 | 0 | 0 | 0 | 0 | 0 | 0 | 0 | 0 | 0 | 0 | 0 | 0 | 0 | 0 | 0
04.06.2025¦11:34:04.744 | 0 | 0 | 0 | 0 | 0 | 0 | 0 | 0 | 0 | 0 | 0 | 0 | 0 | 0 | 0 | 0 | 0 | 0 | 0 | 0
04.06.2025¦11:34:05.743 | 0 | 0 | 0 | 0 | 0 | 0 | 0 | 0 | 0 | 0 | 0 | 0 | 0 | 0 | 0 | 0 | 0 | 0 | 0 | 0
04.06.2025¦11:34:06.743 | 0 | 0 | 0 | 0 | 0 | 0 | 0 | 0 | 0 | 0 | 0 | 0 | 0 | 0 | 0 | 0 | 0 | 0 | 0 | 0
04.06.2025¦11:34:07.742 | 0 | 0 | 0 | 0 | 0 | 0 | 0 | 0 | 0 | 0 | 0 | 0 | 0 | 0 | 0 | 0 | 0 | 0 | 0 | 0
04.06.2025¦11:34:08.743 | 0 | 0 | 0 | 0 | 0 | 0 | 0 | 0 | 0 | 0 | 0 | 0 | 0 | 0 | 0 | 0 | 0 | 0 | 0 | 0
04.06.2025¦11:34:09.743 | 0 | 0 | 0 | 0 | 0 | 0 | 0 | 0 | 0 | 0 | 0 | 0 | 0 | 0 | 0 | 0 | 0 | 0 | 0 | 0
04.06.2025¦11:34:10.744 | 0 | 0 | 0 | 0 | 0 | 0 | 0 | 0 | 0 | 0 | 0 | 0 | 0 | 0 | 0 | 0 | 0 | 0 | 0 | 0
04.06.2025¦11:34:11.743 | 0 | 0 | 0 | 0 | 0 | 0 | 0 | 0 | 0 | 0 | 0 | 0 | 0 | 0 | 0 | 0 | 0 | 0 | 0 | 0
04.06.2025¦11:34:12.743 | 0 | 0 | 0 | 0 | 0 | 0 | 0 | 0 | 0 | 0 | 0 | 0 | 0 | 0 | 0 | 0 | 0 | 0 | 0 | 0
04.06.2025¦11:34:13.743 | 0 | 0 | 0 | 0 | 0 | 0 | 0 | 0 | 0 | 0 | 0 | 0 | 0 | 0 | 0 | 0 | 0 | 0 | 0 | 0
04.06.2025¦11:34:14.743 | 0 | 0 | 0 | 0 | 0 | 0 | 0 | 0 | 0 | 0 | 0 | 0 | 0 | 0 | 0 | 0 | 0 | 0 | 0 | 0
04.06.2025¦11:34:15.743 | 0 | 0 | 0 | 0 | 0 | 0 | 0 | 0 | 0 | 0 | 0 | 0 | 0 | 0 | 0 | 0 | 0 | 0 | 0 | 0
04.06.2025¦11:34:16.742 | 0 | 0 | 0 | 0 | 0 | 0 | 0 | 0 | 0 | 0 | 0 | 0 | 0 | 0 | 0 | 0 | 0 | 0 | 0 | 0
04.06.2025¦11:34:17.743 | 0 | 0 | 0 | 0 | 0 | 0 | 0 | 0 | 0 | 0 | 0 | 0 | 0 | 0 | 0 | 0 | 0 | 0 | 0 | 0
04.06.2025¦11:34:18.744 | 0 | 0 | 0 | 0 | 0 | 0 | 0 | 0 | 0 | 0 | 0 | 0 | 0 | 0 | 0 | 0 | 0 | 0 | 0 | 0
04.06.2025¦11:34:19.743 | 0 | 0 | 0 | 0 | 0 | 0 | 0 | 0 | 0 | 0 | 0 | 0 | 0 | 0 | 0 | 0 | 0 | 0 | 0 | 0
04.06.2025¦11:34:20.743 | 0 | 0 | 0 | 0 | 0 | 0 | 0 | 0 | 0 | 0 | 0 | 0 | 0 | 0 | 0 | 0 | 0 | 0 | 0 | 0
04.06.2025¦11:34:21.744 | 0 | 0 | 0 | 0 | 0 | 0 | 0 | 0 | 0 | 0 | 0 | 0 | 0 | 0 | 0 | 0 | 0 | 0 | 0 | 0
04.06.2025¦11:34:22.742 | 0 | 0 | 0 | 0 | 0 | 0 | 0 | 0 | 0 | 0 | 0 | 0 | 0 | 0 | 0 | 0 | 0 | 0 | 0 | 0
04.06.2025¦11:34:23.743 | 0 | 0 | 0 | 0 | 0 | 0 | 0 | 0 | 0 | 0 | 0 | 0 | 0 | 0 | 0 | 0 | 0 | 0 | 0 | 0
04.06.2025¦11:34:24.743 | 0 | 0 | 0 | 0 | 0 | 0 | 0 | 0 | 0 | 0 | 0 | 0 | 0 | 0 | 0 | 0 | 0 | 0 | 0 | 0
04.06.2025¦11:34:25.743 | 0 | 0 | 0 | 0 | 0 | 0 | 0 | 0 | 0 | 0 | 0 | 0 | 0 | 0 | 0 | 0 | 0 | 0 | 0 | 0
04.06.2025¦11:34:26.743 | 0 | 0 | 0 | 0 | 0 | 0 | 0 | 0 | 0 | 0 | 0 | 0 | 0 | 0 | 0 | 0 | 0 | 0 | 0 | 0
04.06.2025¦11:34:27.742 | 0 | 0 | 0 | 0 | 0 | 0 | 0 | 0 | 0 | 0 | 0 | 0 | 0 | 0 | 0 | 0 | 0 | 0 | 0 | 0
04.06.2025¦11:34:28.742 | 0 | 0 | 0 | 0 | 0 | 0 | 0 | 0 | 0 | 0 | 0 | 0 | 0 | 0 | 0 | 0 | 0 | 0 | 0 | 0
04.06.2025¦11:34:29.742 | 0 | 0 | 0 | 0 | 0 | 0 | 0 | 0 | 0 | 0 | 0 | 0 | 0 | 0 | 0 | 0 | 0 | 0 | 0 | 0
04.06.2025¦11:34:30.743 | 0 | 0 | 0 | 0 | 0 | 0 | 0 | 0 | 0 | 0 | 0 | 0 | 0 | 0 | 0 | 0 | 0 | 0 | 0 | 0
04.06.2025¦11:34:31.744 | 0 | 0 | 0 | 0 | 0 | 0 | 0 | 0 | 0 | 0 | 0 | 0 | 0 | 0 | 0 | 0 | 0 | 0 | 0 | 0
04.06.2025¦11:34:32.743 | 0 | 0 | 0 | 0 | 0 | 0 | 0 | 0 | 0 | 0 | 0 | 0 | 0 | 0 | 0 | 0 | 0 | 0 | 0 | 0
04.06.2025¦11:34:33.743 | 0 | 0 | 0 | 0 | 0 | 0 | 0 | 0 | 0 | 0 | 0 | 0 | 0 | 0 | 0 | 0 | 0 | 0 | 0 | 0
04.06.2025¦11:34:34.742 | 0 | 0 | 0 | 0 | 0 | 0 | 0 | 0 | 0 | 0 | 0 | 0 | 0 | 0 | 0 | 0 | 0 | 0 | 0 | 0
04.06.2025¦11:34:35.742 | 0 | 0 | 0 | 0 | 0 | 0 | 0 | 0 | 0 | 0 | 0 | 0 | 0 | 0 | 0 | 0 | 0 | 0 | 0 | 0
04.06.2025¦11:34:36.743 | 0 | 0 | 0 | 0 | 0 | 0 | 0 | 0 | 0 | 0 | 0 | 0 | 0 | 0 | 0 | 0 | 0 | 0 | 0 | 0
04.06.2025¦11:34:37.743 | 0 | 0 | 0 | 0 | 0 | 0 | 0 | 0 | 0 | 0 | 0 | 0 | 0 | 0 | 0 | 0 | 0 | 0 | 0 | 0
04.06.2025¦11:34:38.742 | 0 | 0 | 0 | 0 | 0 | 0 | 0 | 0 | 0 | 0 | 0 | 0 | 0 | 0 | 0 | 0 | 0 | 0 | 0 | 0
04.06.2025¦11:34:39.743 | 0 | 0 | 0 | 0 | 0 | 0 | 0 | 0 | 0 | 0 | 0 | 0 | 0 | 0 | 0 | 0 | 0 | 0 | 0 | 0
04.06.2025¦11:34:40.743 | 0 | 0 | 0 | 0 | 0 | 0 | 0 | 0 | 0 | 0 | 0 | 0 | 0 | 0 | 0 | 0 | 0 | 0 | 0 | 0
04.06.2025¦11:34:41.742 | 0 | 0 | 0 | 0 | 0 | 0 | 0 | 0 | 0 | 0 | 0 | 0 | 0 | 0 | 0 | 0 | 0 | 0 | 0 | 0
04.06.2025¦11:34:42.743 | 0 | 0 | 0 | 0 | 0 | 0 | 0 | 0 | 0 | 0 | 0 | 0 | 0 | 0 | 0 | 0 | 0 | 0 | 0 | 0
04.06.2025¦11:34:43.744 | 0 | 0 | 0 | 0 | 0 | 0 | 0 | 0 | 0 | 0 | 0 | 0 | 0 | 0 | 0 | 0 | 0 | 0 | 0 | 0
04.06.2025¦11:34:44.743 | 0 | 0 | 0 | 0 | 0 | 0 | 0 | 0 | 0 | 0 | 0 | 0 | 0 | 0 | 0 | 0 | 0 | 0 | 0 | 0
04.06.2025¦11:34:45.743 | 0 | 0 | 0 | 0 | 0 | 0 | 0 | 0 | 0 | 0 | 0 | 0 | 0 | 0 | 0 | 0 | 0 | 0 | 0 | 0
04.06.2025¦11:34:46.742 | 0 | 0 | 0 | 0 | 0 | 0 | 0 | 0 | 0 | 0 | 0 | 0 | 0 | 0 | 0 | 0 | 0 | 0 | 0 | 0
04.06.2025¦11:34:47.743 | 0 | 0 | 0 | 0 | 0 | 0 | 0 | 0 | 0 | 0 | 0 | 0 | 0 | 0 | 0 | 0 | 0 | 0 | 0 | 0
04.06.2025¦11:34:48.743 | 0 | 0 | 0 | 0 | 0 | 0 | 0 | 0 | 0 | 0 | 0 | 0 | 0 | 0 | 0 | 0 | 0 | 0 | 0 | 0
04.06.2025¦11:34:49.743 | 0 | 0 | 0 | 0 | 0 | 0 | 0 | 0 | 0 | 0 | 0 | 0 | 0 | 0 | 0 | 0 | 0 | 0 | 0 | 0
04.06.2025¦11:34:50.744 | 0 | 0 | 0 | 0 | 0 | 0 | 0 | 0 | 0 | 0 | 0 | 0 | 0 | 0 | 0 | 0 | 0 | 0 | 0 | 0
04.06.2025¦11:34:51.743 | 0 | 0 | 0 | 0 | 0 | 0 | 0 | 0 | 0 | 0 | 0 | 0 | 0 | 0 | 0 | 0 | 0 | 0 | 0 | 0
04.06.2025¦11:34:52.743 | 0 | 0 | 0 | 0 | 0 | 0 | 0 | 0 | 0 | 0 | 0 | 0 | 0 | 0 | 0 | 0 | 0 | 0 | 0 | 0
04.06.2025¦11:34:53.744 | 0 | 0 | 0 | 0 | 0 | 0 | 0 | 0 | 0 | 0 | 0 | 0 | 0 | 0 | 0 | 0 | 0 | 0 | 0 | 0
04.06.2025¦11:34:54.744 | 0 | 0 | 0 | 0 | 0 | 0 | 0 | 0 | 0 | 0 | 0 | 0 | 0 | 0 | 0 | 0 | 0 | 0 | 0 | 0
04.06.2025¦11:34:55.744 | 0 | 0 | 0 | 0 | 0 | 0 | 0 | 0 | 0 | 0 | 0 | 0 | 0 | 0 | 0 | 0 | 0 | 0 | 0 | 0
04.06.2025¦11:34:56.743 | 0 | 0 | 0 | 0 | 0 | 0 | 0 | 0 | 0 | 0 | 0 | 0 | 0 | 0 | 0 | 0 | 0 | 0 | 0 | 0
04.06.2025¦11:34:57.743 | 0 | 0 | 0 | 0 | 0 | 0 | 0 | 0 | 0 | 0 | 0 | 0 | 0 | 0 | 0 | 0 | 0 | 0 | 0 | 0
04.06.2025¦11:34:58.743 | 0 | 0 | 0 | 0 | 0 | 0 | 0 | 0 | 0 | 0 | 0 | 0 | 0 | 0 | 0 | 0 | 0 | 0 | 0 | 0
04.06.2025¦11:34:59.743 | 0 | 0 | 0 | 0 | 0 | 0 | 0 | 0 | 0 | 0 | 0 | 0 | 0 | 0 | 0 | 0 | 0 | 0 | 0 | 0
04.06.2025¦11:35:00.743 | 0 | 0 | 0 | 0 | 0 | 0 | 0 | 0 | 0 | 0 | 0 | 0 | 0 | 0 | 0 | 0 | 0 | 0 | 0 | 0
04.06.2025¦11:35:01.743 | 0 | 0 | 0 | 0 | 0 | 0 | 0 | 0 | 0 | 0 | 0 | 0 | 0 | 0 | 0 | 0 | 0 | 0 | 0 | 0
04.06.2025¦11:35:02.744 | 0 | 0 | 0 | 0 | 0 | 0 | 0 | 0 | 0 | 0 | 0 | 0 | 0 | 0 | 0 | 0 | 0 | 0 | 0 | 0
04.06.2025¦11:35:03.743 | 0 | 0 | 0 | 0 | 0 | 0 | 0 | 0 | 0 | 0 | 0 | 0 | 0 | 0 | 0 | 0 | 0 | 0 | 0 | 0
04.06.2025¦11:35:04.743 | 0 | 0 | 0 | 0 | 0 | 0 | 0 | 0 | 0 | 0 | 0 | 0 | 0 | 0 | 0 | 0 | 0 | 0 | 0 | 0
04.06.2025¦11:35:05.743 | 0 | 0 | 0 | 0 | 0 | 0 | 0 | 0 | 0 | 0 | 0 | 0 | 0 | 0 | 0 | 0 | 0 | 0 | 0 | 0
04.06.2025¦11:35:06.743 | 0 | 0 | 0 | 0 | 0 | 0 | 0 | 0 | 0 | 0 | 0 | 0 | 0 | 0 | 0 | 0 | 0 | 0 | 0 | 0
04.06.2025¦11:35:07.743 | 0 | 0 | 0 | 0 | 0 | 0 | 0 | 0 | 0 | 0 | 0 | 0 | 0 | 0 | 0 | 0 | 0 | 0 | 0 | 0
04.06.2025¦11:35:08.743 | 0 | 0 | 0 | 0 | 0 | 0 | 0 | 0 | 0 | 0 | 0 | 0 | 0 | 0 | 0 | 0 | 0 | 0 | 0 | 0
04.06.2025¦11:35:09.743 | 0 | 0 | 0 | 0 | 0 | 0 | 0 | 0 | 0 | 0 | 0 | 0 | 0 | 0 | 0 | 0 | 0 | 0 | 0 | 0
04.06.2025¦11:35:10.743 | 0 | 0 | 0 | 0 | 0 | 0 | 0 | 0 | 0 | 0 | 0 | 0 | 0 | 0 | 0 | 0 | 0 | 0 | 0 | 0
04.06.2025¦11:35:11.742 | 0 | 0 | 0 | 0 | 0 | 0 | 0 | 0 | 0 | 0 | 0 | 0 | 0 | 0 | 0 | 0 | 0 | 0 | 0 | 0
04.06.2025¦11:35:12.743 | 0 | 0 | 0 | 0 | 0 | 0 | 0 | 0 | 0 | 0 | 0 | 0 | 0 | 0 | 0 | 0 | 0 | 0 | 0 | 0
04.06.2025¦11:35:13.744 | 0 | 0 | 0 | 0 | 0 | 0 | 0 | 0 | 0 | 0 | 0 | 0 | 0 | 0 | 0 | 0 | 0 | 0 | 0 | 0
04.06.2025¦11:35:14.744 | 0 | 0 | 0 | 0 | 0 | 0 | 0 | 0 | 0 | 0 | 0 | 0 | 0 | 0 | 0 | 0 | 0 | 0 | 0 | 0
04.06.2025¦11:35:15.744 | 0 | 0 | 0 | 0 | 0 | 0 | 0 | 0 | 0 | 0 | 0 | 0 | 0 | 0 | 0 | 0 | 0 | 0 | 0 | 0
04.06.2025¦11:35:16.744 | 0 | 0 | 0 | 0 | 0 | 0 | 0 | 0 | 0 | 0 | 0 | 0 | 0 | 0 | 0 | 0 | 0 | 0 | 0 | 0
04.06.2025¦11:35:17.743 | 0 | 0 | 0 | 0 | 0 | 0 | 0 | 0 | 0 | 0 | 0 | 0 | 0 | 0 | 0 | 0 | 0 | 0 | 0 | 0
04.06.2025¦11:35:18.743 | 0 | 0 | 0 | 0 | 0 | 0 | 0 | 0 | 0 | 0 | 0 | 0 | 0 | 0 | 0 | 0 | 0 | 0 | 0 | 0
04.06.2025¦11:35:19.742 | 0 | 0 | 0 | 0 | 0 | 0 | 0 | 0 | 0 | 0 | 0 | 0 | 0 | 0 | 0 | 0 | 0 | 0 | 0 | 0
04.06.2025¦11:35:20.743 | 0 | 0 | 0 | 0 | 0 | 0 | 0 | 0 | 0 | 0 | 0 | 0 | 0 | 0 | 0 | 0 | 0 | 0 | 0 | 0
04.06.2025¦11:35:21.744 | 0 | 0 | 0 | 0 | 0 | 0 | 0 | 0 | 0 | 0 | 0 | 0 | 0 | 0 | 0 | 0 | 0 | 0 | 0 | 0
04.06.2025¦11:35:22.743 | 0 | 0 | 0 | 0 | 0 | 0 | 0 | 0 | 0 | 0 | 0 | 0 | 0 | 0 | 0 | 0 | 0 | 0 | 0 | 0
04.06.2025¦11:35:23.743 | 0 | 0 | 0 | 0 | 0 | 0 | 0 | 0 | 0 | 0 | 0 | 0 | 0 | 0 | 0 | 0 | 0 | 0 | 0 | 0
04.06.2025¦11:35:24.743 | 0 | 0 | 0 | 0 | 0 | 0 | 0 | 0 | 0 | 0 | 0 | 0 | 0 | 0 | 0 | 0 | 0 | 0 | 0 | 0
04.06.2025¦11:35:25.744 | 0 | 0 | 0 | 0 | 0 | 0 | 0 | 0 | 0 | 0 | 0 | 0 | 0 | 0 | 0 | 0 | 0 | 0 | 0 | 0
04.06.2025¦11:35:26.743 | 0 | 0 | 0 | 0 | 0 | 0 | 0 | 0 | 0 | 0 | 0 | 0 | 0 | 0 | 0 | 0 | 0 | 0 | 0 | 0
04.06.2025¦11:35:27.743 | 0 | 0 | 0 | 0 | 0 | 0 | 0 | 0 | 0 | 0 | 0 | 0 | 0 | 0 | 0 | 0 | 0 | 0 | 0 | 0
04.06.2025¦11:35:28.743 | 0 | 0 | 0 | 0 | 0 | 0 | 0 | 0 | 0 | 0 | 0 | 0 | 0 | 0 | 0 | 0 | 0 | 0 | 0 | 0
04.06.2025¦11:35:29.743 | 0 | 0 | 0 | 0 | 0 | 0 | 0 | 0 | 0 | 0 | 0 | 0 | 0 | 0 | 0 | 0 | 0 | 0 | 0 | 0
04.06.2025¦11:35:30.743 | 0 | 0 | 0 | 0 | 0 | 0 | 0 | 0 | 0 | 0 | 0 | 0 | 0 | 0 | 0 | 0 | 0 | 0 | 0 | 0
04.06.2025¦11:35:31.743 | 0 | 0 | 0 | 0 | 0 | 0 | 0 | 0 | 0 | 0 | 0 | 0 | 0 | 0 | 0 | 0 | 0 | 0 | 0 | 0
04.06.2025¦11:35:32.743 | 0 | 0 | 0 | 0 | 0 | 0 | 0 | 0 | 0 | 0 | 0 | 0 | 0 | 0 | 0 | 0 | 0 | 0 | 0 | 0
04.06.2025¦11:35:33.744 | 0 | 0 | 0 | 0 | 0 | 0 | 0 | 0 | 0 | 0 | 0 | 0 | 0 | 0 | 0 | 0 | 0 | 0 | 0 | 0
04.06.2025¦11:35:34.744 | 0 | 0 | 0 | 0 | 0 | 0 | 0 | 0 | 0 | 0 | 0 | 0 | 0 | 0 | 0 | 0 | 0 | 0 | 0 | 0
04.06.2025¦11:35:35.744 | 0 | 0 | 0 | 0 | 0 | 0 | 0 | 0 | 0 | 0 | 0 | 0 | 0 | 0 | 0 | 0 | 0 | 0 | 0 | 0
04.06.2025¦11:35:36.743 | 0 | 0 | 0 | 0 | 0 | 0 | 0 | 0 | 0 | 0 | 0 | 0 | 0 | 0 | 0 | 0 | 0 | 0 | 0 | 0
04.06.2025¦11:35:37.744 | 0 | 0 | 0 | 0 | 0 | 0 | 0 | 0 | 0 | 0 | 0 | 0 | 0 | 0 | 0 | 0 | 0 | 0 | 0 | 0
04.06.2025¦11:35:38.742 | 0 | 0 | 0 | 0 | 0 | 0 | 0 | 0 | 0 | 0 | 0 | 0 | 0 | 0 | 0 | 0 | 0 | 0 | 0 | 0
04.06.2025¦11:35:39.743 | 0 | 0 | 0 | 0 | 0 | 0 | 0 | 0 | 0 | 0 | 0 | 0 | 0 | 0 | 0 | 0 | 0 | 0 | 0 | 0
04.06.2025¦11:35:40.743 | 0 | 0 | 0 | 0 | 0 | 0 | 0 | 0 | 0 | 0 | 0 | 0 | 0 | 0 | 0 | 0 | 0 | 0 | 0 | 0
04.06.2025¦11:35:41.743 | 0 | 0 | 0 | 0 | 0 | 0 | 0 | 0 | 0 | 0 | 0 | 0 | 0 | 0 | 0 | 0 | 0 | 0 | 0 | 0
04.06.2025¦11:35:42.743 | 0 | 0 | 0 | 0 | 0 | 0 | 0 | 0 | 0 | 0 | 0 | 0 | 0 | 0 | 0 | 0 | 0 | 0 | 0 | 0
04.06.2025¦11:35:43.743 | 0 | 0 | 0 | 0 | 0 | 0 | 0 | 0 | 0 | 0 | 0 | 0 | 0 | 0 | 0 | 0 | 0 | 0 | 0 | 0
04.06.2025¦11:35:44.743 | 0 | 0 | 0 | 0 | 0 | 0 | 0 | 0 | 0 | 0 | 0 | 0 | 0 | 0 | 0 | 0 | 0 | 0 | 0 | 0
04.06.2025¦11:35:45.742 | 0 | 0 | 0 | 0 | 0 | 0 | 0 | 0 | 0 | 0 | 0 | 0 | 0 | 0 | 0 | 0 | 0 | 0 | 0 | 0
04.06.2025¦11:35:46.743 | 0 | 0 | 0 | 0 | 0 | 0 | 0 | 0 | 0 | 0 | 0 | 0 | 0 | 0 | 0 | 0 | 0 | 0 | 0 | 0
04.06.2025¦11:35:47.743 | 0 | 0 | 0 | 0 | 0 | 0 | 0 | 0 | 0 | 0 | 0 | 0 | 0 | 0 | 0 | 0 | 0 | 0 | 0 | 0
04.06.2025¦11:35:48.743 | 0 | 0 | 0 | 0 | 0 | 0 | 0 | 0 | 0 | 0 | 0 | 0 | 0 | 0 | 0 | 0 | 0 | 0 | 0 | 0
04.06.2025¦11:35:49.744 | 0 | 0 | 0 | 0 | 0 | 0 | 0 | 0 | 0 | 0 | 0 | 0 | 0 | 0 | 0 | 0 | 0 | 0 | 0 | 0
04.06.2025¦11:35:50.743 | 0 | 0 | 0 | 0 | 0 | 0 | 0 | 0 | 0 | 0 | 0 | 0 | 0 | 0 | 0 | 0 | 0 | 0 | 0 | 0
04.06.2025¦11:35:51.743 | 0 | 0 | 0 | 0 | 0 | 0 | 0 | 0 | 0 | 0 | 0 | 0 | 0 | 0 | 0 | 0 | 0 | 0 | 0 | 0
04.06.2025¦11:35:52.743 | 0 | 0 | 0 | 0 | 0 | 0 | 0 | 0 | 0 | 0 | 0 | 0 | 0 | 0 | 0 | 0 | 0 | 0 | 0 | 0
04.06.2025¦11:35:53.743 | 0 | 0 | 0 | 0 | 0 | 0 | 0 | 0 | 0 | 0 | 0 | 0 | 0 | 0 | 0 | 0 | 0 | 0 | 0 | 0
04.06.2025¦11:35:54.744 | 0 | 0 | 0 | 0 | 0 | 0 | 0 | 0 | 0 | 0 | 0 | 0 | 0 | 0 | 0 | 0 | 0 | 0 | 0 | 0
04.06.2025¦11:35:55.743 | 0 | 0 | 0 | 0 | 0 | 0 | 0 | 0 | 0 | 0 | 0 | 0 | 0 | 0 | 0 | 0 | 0 | 0 | 0 | 0
04.06.2025¦11:35:56.743 | 0 | 0 | 0 | 0 | 0 | 0 | 0 | 0 | 0 | 0 | 0 | 0 | 0 | 0 | 0 | 0 | 0 | 0 | 0 | 0
04.06.2025¦11:35:57.743 | 0 | 0 | 0 | 0 | 0 | 0 | 0 | 0 | 0 | 0 | 0 | 0 | 0 | 0 | 0 | 0 | 0 | 0 | 0 | 0
04.06.2025¦11:35:58.743 | 0 | 0 | 0 | 0 | 0 | 0 | 0 | 0 | 0 | 0 | 0 | 0 | 0 | 0 | 0 | 0 | 0 | 0 | 0 | 0
04.06.2025¦11:35:59.743 | 0 | 0 | 0 | 0 | 0 | 0 | 0 | 0 | 0 | 0 | 0 | 0 | 0 | 0 | 0 | 0 | 0 | 0 | 0 | 0
04.06.2025¦11:36:00.744 | 0 | 0 | 0 | 0 | 0 | 0 | 0 | 0 | 0 | 0 | 0 | 0 | 0 | 0 | 0 | 0 | 0 | 0 | 0 | 0
04.06.2025¦11:36:01.744 | 0 | 0 | 0 | 0 | 0 | 0 | 0 | 0 | 0 | 0 | 0 | 0 | 0 | 0 | 0 | 0 | 0 | 0 | 0 | 0
04.06.2025¦11:36:02.743 | 0 | 0 | 0 | 0 | 0 | 0 | 0 | 0 | 0 | 0 | 0 | 0 | 0 | 0 | 0 | 0 | 0 | 0 | 0 | 0
04.06.2025¦11:36:03.743 | 0 | 0 | 0 | 0 | 0 | 0 | 0 | 0 | 0 | 0 | 0 | 0 | 0 | 0 | 0 | 0 | 0 | 0 | 0 | 0
04.06.2025¦11:36:04.743 | 0 | 0 | 0 | 0 | 0 | 0 | 0 | 0 | 0 | 0 | 0 | 0 | 0 | 0 | 0 | 0 | 0 | 0 | 0 | 0
04.06.2025¦11:36:05.743 | 0 | 0 | 0 | 0 | 0 | 0 | 0 | 0 | 0 | 0 | 0 | 0 | 0 | 0 | 0 | 0 | 0 | 0 | 0 | 0
04.06.2025¦11:36:06.744 | 0 | 0 | 0 | 0 | 0 | 0 | 0 | 0 | 0 | 0 | 0 | 0 | 0 | 0 | 0 | 0 | 0 | 0 | 0 | 0
04.06.2025¦11:36:07.743 | 0 | 0 | 0 | 0 | 0 | 0 | 0 | 0 | 0 | 0 | 0 | 0 | 0 | 0 | 0 | 0 | 0 | 0 | 0 | 0
04.06.2025¦11:36:08.744 | 0 | 0 | 0 | 0 | 0 | 0 | 0 | 0 | 0 | 0 | 0 | 0 | 0 | 0 | 0 | 0 | 0 | 0 | 0 | 0
04.06.2025¦11:36:09.744 | 0 | 0 | 0 | 0 | 0 | 0 | 0 | 0 | 0 | 0 | 0 | 0 | 0 | 0 | 0 | 0 | 0 | 0 | 0 | 0
04.06.2025¦11:36:10.743 | 0 | 0 | 0 | 0 | 0 | 0 | 0 | 0 | 0 | 0 | 0 | 0 | 0 | 0 | 0 | 0 | 0 | 0 | 0 | 0
04.06.2025¦11:36:11.743 | 0 | 0 | 0 | 0 | 0 | 0 | 0 | 0 | 0 | 0 | 0 | 0 | 0 | 0 | 0 | 0 | 0 | 0 | 0 | 0
04.06.2025¦11:36:12.742 | 0 | 0 | 0 | 0 | 0 | 0 | 0 | 0 | 0 | 0 | 0 | 0 | 0 | 0 | 0 | 0 | 0 | 0 | 0 | 0
04.06.2025¦11:36:13.743 | 0 | 0 | 0 | 0 | 0 | 0 | 0 | 0 | 0 | 0 | 0 | 0 | 0 | 0 | 0 | 0 | 0 | 0 | 0 | 0
04.06.2025¦11:36:14.742 | 0 | 0 | 0 | 0 | 0 | 0 | 0 | 0 | 0 | 0 | 0 | 0 | 0 | 0 | 0 | 0 | 0 | 0 | 0 | 0
04.06.2025¦11:36:15.743 | 0 | 0 | 0 | 0 | 0 | 0 | 0 | 0 | 0 | 0 | 0 | 0 | 0 | 0 | 0 | 0 | 0 | 0 | 0 | 0
04.06.2025¦11:36:16.743 | 0 | 0 | 0 | 0 | 0 | 0 | 0 | 0 | 0 | 0 | 0 | 0 | 0 | 0 | 0 | 0 | 0 | 0 | 0 | 0
04.06.2025¦11:36:17.742 | 0 | 0 | 0 | 0 | 0 | 0 | 0 | 0 | 0 | 0 | 0 | 0 | 0 | 0 | 0 | 0 | 0 | 0 | 0 | 0
04.06.2025¦11:36:18.743 | 0 | 0 | 0 | 0 | 0 | 0 | 0 | 0 | 0 | 0 | 0 | 0 | 0 | 0 | 0 | 0 | 0 | 0 | 0 | 0
04.06.2025¦11:36:19.744 | 0 | 0 | 0 | 0 | 0 | 0 | 0 | 0 | 0 | 0 | 0 | 0 | 0 | 0 | 0 | 0 | 0 | 0 | 0 | 0
04.06.2025¦11:36:20.744 | 0 | 0 | 0 | 0 | 0 | 0 | 0 | 0 | 0 | 0 | 0 | 0 | 0 | 0 | 0 | 0 | 0 | 0 | 0 | 0
04.06.2025¦11:36:21.743 | 0 | 0 | 0 | 0 | 0 | 0 | 0 | 0 | 0 | 0 | 0 | 0 | 0 | 0 | 0 | 0 | 0 | 0 | 0 | 0
04.06.2025¦11:36:22.742 | 0 | 0 | 0 | 0 | 0 | 0 | 0 | 0 | 0 | 0 | 0 | 0 | 0 | 0 | 0 | 0 | 0 | 0 | 0 | 0
04.06.2025¦11:36:23.743 | 0 | 0 | 0 | 0 | 0 | 0 | 0 | 0 | 0 | 0 | 0 | 0 | 0 | 0 | 0 | 0 | 0 | 0 | 0 | 0
04.06.2025¦11:36:24.743 | 0 | 0 | 0 | 0 | 0 | 0 | 0 | 0 | 0 | 0 | 0 | 0 | 0 | 0 | 0 | 0 | 0 | 0 | 0 | 0
04.06.2025¦11:36:25.744 | 0 | 0 | 0 | 0 | 0 | 0 | 0 | 0 | 0 | 0 | 0 | 0 | 0 | 0 | 0 | 0 | 0 | 0 | 0 | 0
04.06.2025¦11:36:26.744 | 0 | 0 | 0 | 0 | 0 | 0 | 0 | 0 | 0 | 0 | 0 | 0 | 0 | 0 | 0 | 0 | 0 | 0 | 0 | 0
04.06.2025¦11:36:27.743 | 0 | 0 | 0 | 0 | 0 | 0 | 0 | 0 | 0 | 0 | 0 | 0 | 0 | 0 | 0 | 0 | 0 | 0 | 0 | 0
04.06.2025¦11:36:28.743 | 0 | 0 | 0 | 0 | 0 | 0 | 0 | 0 | 0 | 0 | 0 | 0 | 0 | 0 | 0 | 0 | 0 | 0 | 0 | 0
04.06.2025¦11:36:29.743 | 0 | 0 | 0 | 0 | 0 | 0 | 0 | 0 | 0 | 0 | 0 | 0 | 0 | 0 | 0 | 0 | 0 | 0 | 0 | 0
04.06.2025¦11:36:30.743 | 0 | 0 | 0 | 0 | 0 | 0 | 0 | 0 | 0 | 0 | 0 | 0 | 0 | 0 | 0 | 0 | 0 | 0 | 0 | 0
04.06.2025¦11:36:31.744 | 0 | 0 | 0 | 0 | 0 | 0 | 0 | 0 | 0 | 0 | 0 | 0 | 0 | 0 | 0 | 0 | 0 | 0 | 0 | 0
04.06.2025¦11:36:32.743 | 0 | 0 | 0 | 0 | 0 | 0 | 0 | 0 | 0 | 0 | 0 | 0 | 0 | 0 | 0 | 0 | 0 | 0 | 0 | 0
04.06.2025¦11:36:33.743 | 0 | 0 | 0 | 0 | 0 | 0 | 0 | 0 | 0 | 0 | 0 | 0 | 0 | 0 | 0 | 0 | 0 | 0 | 0 | 0
04.06.2025¦11:36:34.743 | 0 | 0 | 0 | 0 | 0 | 0 | 0 | 0 | 0 | 0 | 0 | 0 | 0 | 0 | 0 | 0 | 0 | 0 | 0 | 0
04.06.2025¦11:36:35.744 | 0 | 0 | 0 | 0 | 0 | 0 | 0 | 0 | 0 | 0 | 0 | 0 | 0 | 0 | 0 | 0 | 0 | 0 | 0 | 0
04.06.2025¦11:36:36.743 | 0 | 0 | 0 | 0 | 0 | 0 | 0 | 0 | 0 | 0 | 0 | 0 | 0 | 0 | 0 | 0 | 0 | 0 | 0 | 0
04.06.2025¦11:36:37.743 | 0 | 0 | 0 | 0 | 0 | 0 | 0 | 0 | 0 | 0 | 0 | 0 | 0 | 0 | 0 | 0 | 0 | 0 | 0 | 0
04.06.2025¦11:36:38.743 | 0 | 0 | 0 | 0 | 0 | 0 | 0 | 0 | 0 | 0 | 0 | 0 | 0 | 0 | 0 | 0 | 0 | 0 | 0 | 0
04.06.2025¦11:36:39.744 | 0 | 0 | 0 | 0 | 0 | 0 | 0 | 0 | 0 | 0 | 0 | 0 | 0 | 0 | 0 | 0 | 0 | 0 | 0 | 0
04.06.2025¦11:36:40.744 | 0 | 0 | 0 | 0 | 0 | 0 | 0 | 0 | 0 | 0 | 0 | 0 | 0 | 0 | 0 | 0 | 0 | 0 | 0 | 0
04.06.2025¦11:36:41.743 | 0 | 0 | 0 | 0 | 0 | 0 | 0 | 0 | 0 | 0 | 0 | 0 | 0 | 0 | 0 | 0 | 0 | 0 | 0 | 0
04.06.2025¦11:36:42.743 | 0 | 0 | 0 | 0 | 0 | 0 | 0 | 0 | 0 | 0 | 0 | 0 | 0 | 0 | 0 | 0 | 0 | 0 | 0 | 0
04.06.2025¦11:36:43.742 | 0 | 0 | 0 | 0 | 0 | 0 | 0 | 0 | 0 | 0 | 0 | 0 | 0 | 0 | 0 | 0 | 0 | 0 | 0 | 0
04.06.2025¦11:36:44.743 | 0 | 0 | 0 | 0 | 0 | 0 | 0 | 0 | 0 | 0 | 0 | 0 | 0 | 0 | 0 | 0 | 0 | 0 | 0 | 0
04.06.2025¦11:36:45.744 | 0 | 0 | 0 | 0 | 0 | 0 | 0 | 0 | 0 | 0 | 0 | 0 | 0 | 0 | 0 | 0 | 0 | 0 | 0 | 0
04.06.2025¦11:36:46.743 | 0 | 0 | 0 | 0 | 0 | 0 | 0 | 0 | 0 | 0 | 0 | 0 | 0 | 0 | 0 | 0 | 0 | 0 | 0 | 0
04.06.2025¦11:36:47.743 | 0 | 0 | 0 | 0 | 0 | 0 | 0 | 0 | 0 | 0 | 0 | 0 | 0 | 0 | 0 | 0 | 0 | 0 | 0 | 0
04.06.2025¦11:36:48.743 | 0 | 0 | 0 | 0 | 0 | 0 | 0 | 0 | 0 | 0 | 0 | 0 | 0 | 0 | 0 | 0 | 0 | 0 | 0 | 0
04.06.2025¦11:36:49.742 | 0 | 0 | 0 | 0 | 0 | 0 | 0 | 0 | 0 | 0 | 0 | 0 | 0 | 0 | 0 | 0 | 0 | 0 | 0 | 0
04.06.2025¦11:36:50.742 | 0 | 0 | 0 | 0 | 0 | 0 | 0 | 0 | 0 | 0 | 0 | 0 | 0 | 0 | 0 | 0 | 0 | 0 | 0 | 0
04.06.2025¦11:36:51.743 | 0 | 0 | 0 | 0 | 0 | 0 | 0 | 0 | 0 | 0 | 0 | 0 | 0 | 0 | 0 | 0 | 0 | 0 | 0 | 0
04.06.2025¦11:36:52.743 | 0 | 0 | 0 | 0 | 0 | 0 | 0 | 0 | 0 | 0 | 0 | 0 | 0 | 0 | 0 | 0 | 0 | 0 | 0 | 0
04.06.2025¦11:36:53.743 | 0 | 0 | 0 | 0 | 0 | 0 | 0 | 0 | 0 | 0 | 0 | 0 | 0 | 0 | 0 | 0 | 0 | 0 | 0 | 0
04.06.2025¦11:36:54.743 | 0 | 0 | 0 | 0 | 0 | 0 | 0 | 0 | 0 | 0 | 0 | 0 | 0 | 0 | 0 | 0 | 0 | 0 | 0 | 0
04.06.2025¦11:36:55.744 | 0 | 0 | 0 | 0 | 0 | 0 | 0 | 0 | 0 | 0 | 0 | 0 | 0 | 0 | 0 | 0 | 0 | 0 | 0 | 0
04.06.2025¦11:36:56.743 | 0 | 0 | 0 | 0 | 0 | 0 | 0 | 0 | 0 | 0 | 0 | 0 | 0 | 0 | 0 | 0 | 0 | 0 | 0 | 0
04.06.2025¦11:36:57.744 | 0 | 0 | 0 | 0 | 0 | 0 | 0 | 0 | 0 | 0 | 0 | 0 | 0 | 0 | 0 | 0 | 0 | 0 | 0 | 0
04.06.2025¦11:36:58.744 | 0 | 0 | 0 | 0 | 0 | 0 | 0 | 0 | 0 | 0 | 0 | 0 | 0 | 0 | 0 | 0 | 0 | 0 | 0 | 0
04.06.2025¦11:36:59.743 | 0 | 0 | 0 | 0 | 0 | 0 | 0 | 0 | 0 | 0 | 0 | 0 | 0 | 0 | 0 | 0 | 0 | 0 | 0 | 0
04.06.2025¦11:37:00.743 | 0 | 0 | 0 | 0 | 0 | 0 | 0 | 0 | 0 | 0 | 0 | 0 | 0 | 0 | 0 | 0 | 0 | 0 | 0 | 0
04.06.2025¦11:37:01.742 | 0 | 0 | 0 | 0 | 0 | 0 | 0 | 0 | 0 | 0 | 0 | 0 | 0 | 0 | 0 | 0 | 0 | 0 | 0 | 0
04.06.2025¦11:37:02.743 | 0 | 0 | 0 | 0 | 0 | 0 | 0 | 0 | 0 | 0 | 0 | 0 | 0 | 0 | 0 | 0 | 0 | 0 | 0 | 0
04.06.2025¦11:37:03.742 | 0 | 0 | 0 | 0 | 0 | 0 | 0 | 0 | 0 | 0 | 0 | 0 | 0 | 0 | 0 | 0 | 0 | 0 | 0 | 0
04.06.2025¦11:37:04.742 | 0 | 0 | 0 | 0 | 0 | 0 | 0 | 0 | 0 | 0 | 0 | 0 | 0 | 0 | 0 | 0 | 0 | 0 | 0 | 0
04.06.2025¦11:37:05.743 | 0 | 0 | 0 | 0 | 0 | 0 | 0 | 0 | 0 | 0 | 0 | 0 | 0 | 0 | 0 | 0 | 0 | 0 | 0 | 0
04.06.2025¦11:37:06.743 | 0 | 0 | 0 | 0 | 0 | 0 | 0 | 0 | 0 | 0 | 0 | 0 | 0 | 0 | 0 | 0 | 0 | 0 | 0 | 0
04.06.2025¦11:37:07.743 | 0 | 0 | 0 | 0 | 0 | 0 | 0 | 0 | 0 | 0 | 0 | 0 | 0 | 0 | 0 | 0 | 0 | 0 | 0 | 0
04.06.2025¦11:37:08.744 | 0 | 0 | 0 | 0 | 0 | 0 | 0 | 0 | 0 | 0 | 0 | 0 | 0 | 0 | 0 | 0 | 0 | 0 | 0 | 0
04.06.2025¦11:37:09.743 | 0 | 0 | 0 | 0 | 0 | 0 | 0 | 0 | 0 | 0 | 0 | 0 | 0 | 0 | 0 | 0 | 0 | 0 | 0 | 0
04.06.2025¦11:37:10.743 | 0 | 0 | 0 | 0 | 0 | 0 | 0 | 0 | 0 | 0 | 0 | 0 | 0 | 0 | 0 | 0 | 0 | 0 | 0 | 0
04.06.2025¦11:37:11.744 | 0 | 0 | 0 | 0 | 0 | 0 | 0 | 0 | 0 | 0 | 0 | 0 | 0 | 0 | 0 | 0 | 0 | 0 | 0 | 0
04.06.2025¦11:37:12.743 | 0 | 0 | 0 | 0 | 0 | 0 | 0 | 0 | 0 | 0 | 0 | 0 | 0 | 0 | 0 | 0 | 0 | 0 | 0 | 0
04.06.2025¦11:37:13.743 | 0 | 0 | 0 | 0 | 0 | 0 | 0 | 0 | 0 | 0 | 0 | 0 | 0 | 0 | 0 | 0 | 0 | 0 | 0 | 0
04.06.2025¦11:37:14.743 | 0 | 0 | 0 | 0 | 0 | 0 | 0 | 0 | 0 | 0 | 0 | 0 | 0 | 0 | 0 | 0 | 0 | 0 | 0 | 0
04.06.2025¦11:37:15.743 | 0 | 0 | 0 | 0 | 0 | 0 | 0 | 0 | 0 | 0 | 0 | 0 | 0 | 0 | 0 | 0 | 0 | 0 | 0 | 0
04.06.2025¦11:37:16.743 | 0 | 0 | 0 | 0 | 0 | 0 | 0 | 0 | 0 | 0 | 0 | 0 | 0 | 0 | 0 | 0 | 0 | 0 | 0 | 0
04.06.2025¦11:37:17.743 | 0 | 0 | 0 | 0 | 0 | 0 | 0 | 0 | 0 | 0 | 0 | 0 | 0 | 0 | 0 | 0 | 0 | 0 | 0 | 0
04.06.2025¦11:37:18.743 | 0 | 0 | 0 | 0 | 0 | 0 | 0 | 0 | 0 | 0 | 0 | 0 | 0 | 0 | 0 | 0 | 0 | 0 | 0 | 0
04.06.2025¦11:37:19.743 | 0 | 0 | 0 | 0 | 0 | 0 | 0 | 0 | 0 | 0 | 0 | 0 | 0 | 0 | 0 | 0 | 0 | 0 | 0 | 0
04.06.2025¦11:37:20.743 | 0 | 0 | 0 | 0 | 0 | 0 | 0 | 0 | 0 | 0 | 0 | 0 | 0 | 0 | 0 | 0 | 0 | 0 | 0 | 0
04.06.2025¦11:37:21.744 | 0 | 0 | 0 | 0 | 0 | 0 | 0 | 0 | 0 | 0 | 0 | 0 | 0 | 0 | 0 | 0 | 0 | 0 | 0 | 0
04.06.2025¦11:37:22.744 | 0 | 0 | 0 | 0 | 0 | 0 | 0 | 0 | 0 | 0 | 0 | 0 | 0 | 0 | 0 | 0 | 0 | 0 | 0 | 0
04.06.2025¦11:37:23.743 | 0 | 0 | 0 | 0 | 0 | 0 | 0 | 0 | 0 | 0 | 0 | 0 | 0 | 0 | 0 | 0 | 0 | 0 | 0 | 0
04.06.2025¦11:37:24.743 | 0 | 0 | 0 | 0 | 0 | 0 | 0 | 0 | 0 | 0 | 0 | 0 | 0 | 0 | 0 | 0 | 0 | 0 | 0 | 0
04.06.2025¦11:37:25.743 | 0 | 0 | 0 | 0 | 0 | 0 | 0 | 0 | 0 | 0 | 0 | 0 | 0 | 0 | 0 | 0 | 0 | 0 | 0 | 0
04.06.2025¦11:37:26.743 | 0 | 0 | 0 | 0 | 0 | 0 | 0 | 0 | 0 | 0 | 0 | 0 | 0 | 0 | 0 | 0 | 0 | 0 | 0 | 0
04.06.2025¦11:37:27.743 | 0 | 0 | 0 | 0 | 0 | 0 | 0 | 0 | 0 | 0 | 0 | 0 | 0 | 0 | 0 | 0 | 0 | 0 | 0 | 0
04.06.2025¦11:37:28.743 | 0 | 0 | 0 | 0 | 0 | 0 | 0 | 0 | 0 | 0 | 0 | 0 | 0 | 0 | 0 | 0 | 0 | 0 | 0 | 0
04.06.2025¦11:37:29.744 | 0 | 0 | 0 | 0 | 0 | 0 | 0 | 0 | 0 | 0 | 0 | 0 | 0 | 0 | 0 | 0 | 0 | 0 | 0 | 0
04.06.2025¦11:37:30.744 | 0 | 0 | 0 | 0 | 0 | 0 | 0 | 0 | 0 | 0 | 0 | 0 | 0 | 0 | 0 | 0 | 0 | 0 | 0 | 0
04.06.2025¦11:37:31.743 | 0 | 0 | 0 | 0 | 0 | 0 | 0 | 0 | 0 | 0 | 0 | 0 | 0 | 0 | 0 | 0 | 0 | 0 | 0 | 0
04.06.2025¦11:37:32.743 | 0 | 0 | 0 | 0 | 0 | 0 | 0 | 0 | 0 | 0 | 0 | 0 | 0 | 0 | 0 | 0 | 0 | 0 | 0 | 0
04.06.2025¦11:37:33.743 | 0 | 0 | 0 | 0 | 0 | 0 | 0 | 0 | 0 | 0 | 0 | 0 | 0 | 0 | 0 | 0 | 0 | 0 | 0 | 0
04.06.2025¦11:37:34.744 | 0 | 0 | 0 | 0 | 0 | 0 | 0 | 0 | 0 | 0 | 0 | 0 | 0 | 0 | 0 | 0 | 0 | 0 | 0 | 0
04.06.2025¦11:37:35.744 | 0 | 0 | 0 | 0 | 0 | 0 | 0 | 0 | 0 | 0 | 0 | 0 | 0 | 0 | 0 | 0 | 0 | 0 | 0 | 0
04.06.2025¦11:37:36.744 | 0 | 0 | 0 | 0 | 0 | 0 | 0 | 0 | 0 | 0 | 0 | 0 | 0 | 0 | 0 | 0 | 0 | 0 | 0 | 0
04.06.2025¦11:37:37.743 | 0 | 0 | 0 | 0 | 0 | 0 | 0 | 0 | 0 | 0 | 0 | 0 | 0 | 0 | 0 | 0 | 0 | 0 | 0 | 0
04.06.2025¦11:37:38.743 | 0 | 0 | 0 | 0 | 0 | 0 | 0 | 0 | 0 | 0 | 0 | 0 | 0 | 0 | 0 | 0 | 0 | 0 | 0 | 0
04.06.2025¦11:37:39.743 | 0 | 0 | 0 | 0 | 0 | 0 | 0 | 0 | 0 | 0 | 0 | 0 | 0 | 0 | 0 | 0 | 0 | 0 | 0 | 0
04.06.2025¦11:37:40.743 | 0 | 0 | 0 | 0 | 0 | 0 | 0 | 0 | 0 | 0 | 0 | 0 | 0 | 0 | 0 | 0 | 0 | 0 | 0 | 0
04.06.2025¦11:37:41.744 | 0 | 0 | 0 | 0 | 0 | 0 | 0 | 0 | 0 | 0 | 0 | 0 | 0 | 0 | 0 | 0 | 0 | 0 | 0 | 0
04.06.2025¦11:37:42.743 | 0 | 0 | 0 | 0 | 0 | 0 | 0 | 0 | 0 | 0 | 0 | 0 | 0 | 0 | 0 | 0 | 0 | 0 | 0 | 0
04.06.2025¦11:37:43.744 | 0 | 0 | 0 | 0 | 0 | 0 | 0 | 0 | 0 | 0 | 0 | 0 | 0 | 0 | 0 | 0 | 0 | 0 | 0 | 0
04.06.2025¦11:37:44.743 | 0 | 0 | 0 | 0 | 0 | 0 | 0 | 0 | 0 | 0 | 0 | 0 | 0 | 0 | 0 | 0 | 0 | 0 | 0 | 0
04.06.2025¦11:37:45.743 | 0 | 0 | 0 | 0 | 0 | 0 | 0 | 0 | 0 | 0 | 0 | 0 | 0 | 0 | 0 | 0 | 0 | 0 | 0 | 0
04.06.2025¦11:37:46.742 | 0 | 0 | 0 | 0 | 0 | 0 | 0 | 0 | 0 | 0 | 0 | 0 | 0 | 0 | 0 | 0 | 0 | 0 | 0 | 0
04.06.2025¦11:37:47.743 | 0 | 0 | 0 | 0 | 0 | 0 | 0 | 0 | 0 | 0 | 0 | 0 | 0 | 0 | 0 | 0 | 0 | 0 | 0 | 0
04.06.2025¦11:37:48.743 | 0 | 0 | 0 | 0 | 0 | 0 | 0 | 0 | 0 | 0 | 0 | 0 | 0 | 0 | 0 | 0 | 0 | 0 | 0 | 0
04.06.2025¦11:37:49.743 | 0 | 0 | 0 | 0 | 0 | 0 | 0 | 0 | 0 | 0 | 0 | 0 | 0 | 0 | 0 | 0 | 0 | 0 | 0 | 0
04.06.2025¦11:37:50.743 | 0 | 0 | 0 | 0 | 0 | 0 | 0 | 0 | 0 | 0 | 0 | 0 | 0 | 0 | 0 | 0 | 0 | 0 | 0 | 0
04.06.2025¦11:37:51.742 | 0 | 0 | 0 | 0 | 0 | 0 | 0 | 0 | 0 | 0 | 0 | 0 | 0 | 0 | 0 | 0 | 0 | 0 | 0 | 0
04.06.2025¦11:37:52.742 | 0 | 0 | 0 | 0 | 0 | 0 | 0 | 0 | 0 | 0 | 0 | 0 | 0 | 0 | 0 | 0 | 0 | 0 | 0 | 0
04.06.2025¦11:37:53.744 | 0 | 0 | 0 | 0 | 0 | 0 | 0 | 0 | 0 | 0 | 0 | 0 | 0 | 0 | 0 | 0 | 0 | 0 | 0 | 0
04.06.2025¦11:37:54.743 | 0 | 0 | 0 | 0 | 0 | 0 | 0 | 0 | 0 | 0 | 0 | 0 | 0 | 0 | 0 | 0 | 0 | 0 | 0 | 0
04.06.2025¦11:37:55.743 | 0 | 0 | 0 | 0 | 0 | 0 | 0 | 0 | 0 | 0 | 0 | 0 | 0 | 0 | 0 | 0 | 0 | 0 | 0 | 0
04.06.2025¦11:37:56.744 | 0 | 0 | 0 | 0 | 0 | 0 | 0 | 0 | 0 | 0 | 0 | 0 | 0 | 0 | 0 | 0 | 0 | 0 | 0 | 0
04.06.2025¦11:37:57.743 | 0 | 0 | 0 | 0 | 0 | 0 | 0 | 0 | 0 | 0 | 0 | 0 | 0 | 0 | 0 | 0 | 0 | 0 | 0 | 0
04.06.2025¦11:37:58.744 | 0 | 0 | 0 | 0 | 0 | 0 | 0 | 0 | 0 | 0 | 0 | 0 | 0 | 0 | 0 | 0 | 0 | 0 | 0 | 0
04.06.2025¦11:37:59.743 | 0 | 0 | 0 | 0 | 0 | 0 | 0 | 0 | 0 | 0 | 0 | 0 | 0 | 0 | 0 | 0 | 0 | 0 | 0 | 0
04.06.2025¦11:38:00.743 | 0 | 0 | 0 | 0 | 0 | 0 | 0 | 0 | 0 | 0 | 0 | 0 | 0 | 0 | 0 | 0 | 0 | 0 | 0 | 0
04.06.2025¦11:38:01.744 | 0 | 0 | 0 | 0 | 0 | 0 | 0 | 0 | 0 | 0 | 0 | 0 | 0 | 0 | 0 | 0 | 0 | 0 | 0 | 0
04.06.2025¦11:38:02.743 | 0 | 0 | 0 | 0 | 0 | 0 | 0 | 0 | 0 | 0 | 0 | 0 | 0 | 0 | 0 | 0 | 0 | 0 | 0 | 0
04.06.2025¦11:38:03.744 | 0 | 0 | 0 | 0 | 0 | 0 | 0 | 0 | 0 | 0 | 0 | 0 | 0 | 0 | 0 | 0 | 0 | 0 | 0 | 0
04.06.2025¦11:38:04.743 | 0 | 0 | 0 | 0 | 0 | 0 | 0 | 0 | 0 | 0 | 0 | 0 | 0 | 0 | 0 | 0 | 0 | 0 | 0 | 0
04.06.2025¦11:38:05.743 | 0 | 0 | 0 | 0 | 0 | 0 | 0 | 0 | 0 | 0 | 0 | 0 | 0 | 0 | 0 | 0 | 0 | 0 | 0 | 0
04.06.2025¦11:38:06.742 | 0 | 0 | 0 | 0 | 0 | 0 | 0 | 0 | 0 | 0 | 0 | 0 | 0 | 0 | 0 | 0 | 0 | 0 | 0 | 0
04.06.2025¦11:38:07.742 | 0 | 0 | 0 | 0 | 0 | 0 | 0 | 0 | 0 | 0 | 0 | 0 | 0 | 0 | 0 | 0 | 0 | 0 | 0 | 0
04.06.2025¦11:38:08.743 | 0 | 0 | 0 | 0 | 0 | 0 | 0 | 0 | 0 | 0 | 0 | 0 | 0 | 0 | 0 | 0 | 0 | 0 | 0 | 0
04.06.2025¦11:38:09.744 | 0 | 0 | 0 | 0 | 0 | 0 | 0 | 0 | 0 | 0 | 0 | 0 | 0 | 0 | 0 | 0 | 0 | 0 | 0 | 0
04.06.2025¦11:38:10.744 | 0 | 0 | 0 | 0 | 0 | 0 | 0 | 0 | 0 | 0 | 0 | 0 | 0 | 0 | 0 | 0 | 0 | 0 | 0 | 0
04.06.2025¦11:38:11.743 | 0 | 0 | 0 | 0 | 0 | 0 | 0 | 0 | 0 | 0 | 0 | 0 | 0 | 0 | 0 | 0 | 0 | 0 | 0 | 0
04.06.2025¦11:38:12.743 | 0 | 0 | 0 | 0 | 0 | 0 | 0 | 0 | 0 | 0 | 0 | 0 | 0 | 0 | 0 | 0 | 0 | 0 | 0 | 0
04.06.2025¦11:38:13.744 | 0 | 0 | 0 | 0 | 0 | 0 | 0 | 0 | 0 | 0 | 0 | 0 | 0 | 0 | 0 | 0 | 0 | 0 | 0 | 0
04.06.2025¦11:38:14.744 | 0 | 0 | 0 | 0 | 0 | 0 | 0 | 0 | 0 | 0 | 0 | 0 | 0 | 0 | 0 | 0 | 0 | 0 | 0 | 0
04.06.2025¦11:38:15.743 | 0 | 0 | 0 | 0 | 0 | 0 | 0 | 0 | 0 | 0 | 0 | 0 | 0 | 0 | 0 | 0 | 0 | 0 | 0 | 0
04.06.2025¦11:38:16.743 | 0 | 0 | 0 | 0 | 0 | 0 | 0 | 0 | 0 | 0 | 0 | 0 | 0 | 0 | 0 | 0 | 0 | 0 | 0 | 0
04.06.2025¦11:38:17.743 | 0 | 0 | 0 | 0 | 0 | 0 | 0 | 0 | 0 | 0 | 0 | 0 | 0 | 0 | 0 | 0 | 0 | 0 | 0 | 0
04.06.2025¦11:38:18.744 | 0 | 0 | 0 | 0 | 0 | 0 | 0 | 0 | 0 | 0 | 0 | 0 | 0 | 0 | 0 | 0 | 0 | 0 | 0 | 0
04.06.2025¦11:38:19.744 | 0 | 0 | 0 | 0 | 0 | 0 | 0 | 0 | 0 | 0 | 0 | 0 | 0 | 0 | 0 | 0 | 0 | 0 | 0 | 0
04.06.2025¦11:38:20.743 | 0 | 0 | 0 | 0 | 0 | 0 | 0 | 0 | 0 | 0 | 0 | 0 | 0 | 0 | 0 | 0 | 0 | 0 | 0 | 0
04.06.2025¦11:38:21.743 | 0 | 0 | 0 | 0 | 0 | 0 | 0 | 0 | 0 | 0 | 0 | 0 | 0 | 0 | 0 | 0 | 0 | 0 | 0 | 0
04.06.2025¦11:38:22.743 | 0 | 0 | 0 | 0 | 0 | 0 | 0 | 0 | 0 | 0 | 0 | 0 | 0 | 0 | 0 | 0 | 0 | 0 | 0 | 0
04.06.2025¦11:38:23.743 | 0 | 0 | 0 | 0 | 0 | 0 | 0 | 0 | 0 | 0 | 0 | 0 | 0 | 0 | 0 | 0 | 0 | 0 | 0 | 0
04.06.2025¦11:38:24.743 | 0 | 0 | 0 | 0 | 0 | 0 | 0 | 0 | 0 | 0 | 0 | 0 | 0 | 0 | 0 | 0 | 0 | 0 | 0 | 0
04.06.2025¦11:38:25.744 | 0 | 0 | 0 | 0 | 0 | 0 | 0 | 0 | 0 | 0 | 0 | 0 | 0 | 0 | 0 | 0 | 0 | 0 | 0 | 0
04.06.2025¦11:38:26.743 | 0 | 0 | 0 | 0 | 0 | 0 | 0 | 0 | 0 | 0 | 0 | 0 | 0 | 0 | 0 | 0 | 0 | 0 | 0 | 0
04.06.2025¦11:38:27.744 | 0 | 0 | 0 | 0 | 0 | 0 | 0 | 0 | 0 | 0 | 0 | 0 | 0 | 0 | 0 | 0 | 0 | 0 | 0 | 0
04.06.2025¦11:38:28.742 | 0 | 0 | 0 | 0 | 0 | 0 | 0 | 0 | 0 | 0 | 0 | 0 | 0 | 0 | 0 | 0 | 0 | 0 | 0 | 0
04.06.2025¦11:38:29.743 | 0 | 0 | 0 | 0 | 0 | 0 | 0 | 0 | 0 | 0 | 0 | 0 | 0 | 0 | 0 | 0 | 0 | 0 | 0 | 0
04.06.2025¦11:38:30.743 | 0 | 0 | 0 | 0 | 0 | 0 | 0 | 0 | 0 | 0 | 0 | 0 | 0 | 0 | 0 | 0 | 0 | 0 | 0 | 0
04.06.2025¦11:38:31.743 | 0 | 0 | 0 | 0 | 0 | 0 | 0 | 0 | 0 | 0 | 0 | 0 | 0 | 0 | 0 | 0 | 0 | 0 | 0 | 0
04.06.2025¦11:38:32.743 | 0 | 0 | 0 | 0 | 0 | 0 | 0 | 0 | 0 | 0 | 0 | 0 | 0 | 0 | 0 | 0 | 0 | 0 | 0 | 0
04.06.2025¦11:38:33.744 | 0 | 0 | 0 | 0 | 0 | 0 | 0 | 0 | 0 | 0 | 0 | 0 | 0 | 0 | 0 | 0 | 0 | 0 | 0 | 0
04.06.2025¦11:38:34.743 | 0 | 0 | 0 | 0 | 0 | 0 | 0 | 0 | 0 | 0 | 0 | 0 | 0 | 0 | 0 | 0 | 0 | 0 | 0 | 0
04.06.2025¦11:38:35.744 | 0 | 0 | 0 | 0 | 0 | 0 | 0 | 0 | 0 | 0 | 0 | 0 | 0 | 0 | 0 | 0 | 0 | 0 | 0 | 0
04.06.2025¦11:38:36.743 | 0 | 0 | 0 | 0 | 0 | 0 | 0 | 0 | 0 | 0 | 0 | 0 | 0 | 0 | 0 | 0 | 0 | 0 | 0 | 0
04.06.2025¦11:38:37.743 | 0 | 0 | 0 | 0 | 0 | 0 | 0 | 0 | 0 | 0 | 0 | 0 | 0 | 0 | 0 | 0 | 0 | 0 | 0 | 0
04.06.2025¦11:38:38.742 | 0 | 0 | 0 | 0 | 0 | 0 | 0 | 0 | 0 | 0 | 0 | 0 | 0 | 0 | 0 | 0 | 0 | 0 | 0 | 0
04.06.2025¦11:38:39.743 | 0 | 0 | 0 | 0 | 0 | 0 | 0 | 0 | 0 | 0 | 0 | 0 | 0 | 0 | 0 | 0 | 0 | 0 | 0 | 0
04.06.2025¦11:38:40.744 | 0 | 0 | 0 | 0 | 0 | 0 | 0 | 0 | 0 | 0 | 0 | 0 | 0 | 0 | 0 | 0 | 0 | 0 | 0 | 0
04.06.2025¦11:38:41.743 | 0 | 0 | 0 | 0 | 0 | 0 | 0 | 0 | 0 | 0 | 0 | 0 | 0 | 0 | 0 | 0 | 0 | 0 | 0 | 0
04.06.2025¦11:38:42.743 | 0 | 0 | 0 | 0 | 0 | 0 | 0 | 0 | 0 | 0 | 0 | 0 | 0 | 0 | 0 | 0 | 0 | 0 | 0 | 0
04.06.2025¦11:38:43.744 | 0 | 0 | 0 | 0 | 0 | 0 | 0 | 0 | 0 | 0 | 0 | 0 | 0 | 0 | 0 | 0 | 0 | 0 | 0 | 0
04.06.2025¦11:38:44.744 | 0 | 0 | 0 | 0 | 0 | 0 | 0 | 0 | 0 | 0 | 0 | 0 | 0 | 0 | 0 | 0 | 0 | 0 | 0 | 0
04.06.2025¦11:38:45.743 | 0 | 0 | 0 | 0 | 0 | 0 | 0 | 0 | 0 | 0 | 0 | 0 | 0 | 0 | 0 | 0 | 0 | 0 | 0 | 0
04.06.2025¦11:38:46.743 | 0 | 0 | 0 | 0 | 0 | 0 | 0 | 0 | 0 | 0 | 0 | 0 | 0 | 0 | 0 | 0 | 0 | 0 | 0 | 0
04.06.2025¦11:38:47.743 | 0 | 0 | 0 | 0 | 0 | 0 | 0 | 0 | 0 | 0 | 0 | 0 | 0 | 0 | 0 | 0 | 0 | 0 | 0 | 0
04.06.2025¦11:38:48.743 | 0 | 0 | 0 | 0 | 0 | 0 | 0 | 0 | 0 | 0 | 0 | 0 | 0 | 0 | 0 | 0 | 0 | 0 | 0 | 0
04.06.2025¦11:38:49.743 | 0 | 0 | 0 | 0 | 0 | 0 | 0 | 0 | 0 | 0 | 0 | 0 | 0 | 0 | 0 | 0 | 0 | 0 | 0 | 0
04.06.2025¦11:38:50.744 | 0 | 0 | 0 | 0 | 0 | 0 | 0 | 0 | 0 | 0 | 0 | 0 | 0 | 0 | 0 | 0 | 0 | 0 | 0 | 0
04.06.2025¦11:38:51.743 | 0 | 0 | 0 | 0 | 0 | 0 | 0 | 0 | 0 | 0 | 0 | 0 | 0 | 0 | 0 | 0 | 0 | 0 | 0 | 0
04.06.2025¦11:38:52.743 | 0 | 0 | 0 | 0 | 0 | 0 | 0 | 0 | 0 | 0 | 0 | 0 | 0 | 0 | 0 | 0 | 0 | 0 | 0 | 0
04.06.2025¦11:38:53.743 | 0 | 0 | 0 | 0 | 0 | 0 | 0 | 0 | 0 | 0 | 0 | 0 | 0 | 0 | 0 | 0 | 0 | 0 | 0 | 0
04.06.2025¦11:38:54.743 | 0 | 0 | 0 | 0 | 0 | 0 | 0 | 0 | 0 | 0 | 0 | 0 | 0 | 0 | 0 | 0 | 0 | 0 | 0 | 0
04.06.2025¦11:38:55.743 | 0 | 0 | 0 | 0 | 0 | 0 | 0 | 0 | 0 | 0 | 0 | 0 | 0 | 0 | 0 | 0 | 0 | 0 | 0 | 0
04.06.2025¦11:38:56.743 | 0 | 0 | 0 | 0 | 0 | 0 | 0 | 0 | 0 | 0 | 0 | 0 | 0 | 0 | 0 | 0 | 0 | 0 | 0 | 0
04.06.2025¦11:38:57.743 | 0 | 0 | 0 | 0 | 0 | 0 | 0 | 0 | 0 | 0 | 0 | 0 | 0 | 0 | 0 | 0 | 0 | 0 | 0 | 0
04.06.2025¦11:38:58.744 | 0 | 0 | 0 | 0 | 0 | 0 | 0 | 0 | 0 | 0 | 0 | 0 | 0 | 0 | 0 | 0 | 0 | 0 | 0 | 0
04.06.2025¦11:38:59.743 | 0 | 0 | 0 | 0 | 0 | 0 | 0 | 0 | 0 | 0 | 0 | 0 | 0 | 0 | 0 | 0 | 0 | 0 | 0 | 0
04.06.2025¦11:39:00.743 | 0 | 0 | 0 | 0 | 0 | 0 | 0 | 0 | 0 | 0 | 0 | 0 | 0 | 0 | 0 | 0 | 0 | 0 | 0 | 0
04.06.2025¦11:39:01.744 | 0 | 0 | 0 | 0 | 0 | 0 | 0 | 0 | 0 | 0 | 0 | 0 | 0 | 0 | 0 | 0 | 0 | 0 | 0 | 0
04.06.2025¦11:39:02.743 | 0 | 0 | 0 | 0 | 0 | 0 | 0 | 0 | 0 | 0 | 0 | 0 | 0 | 0 | 0 | 0 | 0 | 0 | 0 | 0
04.06.2025¦11:39:03.743 | 0 | 0 | 0 | 0 | 0 | 0 | 0 | 0 | 0 | 0 | 0 | 0 | 0 | 0 | 0 | 0 | 0 | 0 | 0 | 0
04.06.2025¦11:39:04.743 | 0 | 0 | 0 | 0 | 0 | 0 | 0 | 0 | 0 | 0 | 0 | 0 | 0 | 0 | 0 | 0 | 0 | 0 | 0 | 0
04.06.2025¦11:39:05.743 | 0 | 0 | 0 | 0 | 0 | 0 | 0 | 0 | 0 | 0 | 0 | 0 | 0 | 0 | 0 | 0 | 0 | 0 | 0 | 0
04.06.2025¦11:39:06.743 | 0 | 0 | 0 | 0 | 0 | 0 | 0 | 0 | 0 | 0 | 0 | 0 | 0 | 0 | 0 | 0 | 0 | 0 | 0 | 0
04.06.2025¦11:39:07.744 | 0 | 0 | 0 | 0 | 0 | 0 | 0 | 0 | 0 | 0 | 0 | 0 | 0 | 0 | 0 | 0 | 0 | 0 | 0 | 0
04.06.2025¦11:39:08.743 | 0 | 0 | 0 | 0 | 0 | 0 | 0 | 0 | 0 | 0 | 0 | 0 | 0 | 0 | 0 | 0 | 0 | 0 | 0 | 0
04.06.2025¦11:39:09.743 | 0 | 0 | 0 | 0 | 0 | 0 | 0 | 0 | 0 | 0 | 0 | 0 | 0 | 0 | 0 | 0 | 0 | 0 | 0 | 0
04.06.2025¦11:39:10.743 | 0 | 0 | 0 | 0 | 0 | 0 | 0 | 0 | 0 | 0 | 0 | 0 | 0 | 0 | 0 | 0 | 0 | 0 | 0 | 0
04.06.2025¦11:39:11.743 | 0 | 0 | 0 | 0 | 0 | 0 | 0 | 0 | 0 | 0 | 0 | 0 | 0 | 0 | 0 | 0 | 0 | 0 | 0 | 0
04.06.2025¦11:39:12.744 | 0 | 0 | 0 | 0 | 0 | 0 | 0 | 0 | 0 | 0 | 0 | 0 | 0 | 0 | 0 | 0 | 0 | 0 | 0 | 0
04.06.2025¦11:39:13.744 | 0 | 0 | 0 | 0 | 0 | 0 | 0 | 0 | 0 | 0 | 0 | 0 | 0 | 0 | 0 | 0 | 0 | 0 | 0 | 0
04.06.2025¦11:39:14.744 | 0 | 0 | 0 | 0 | 0 | 0 | 0 | 0 | 0 | 0 | 0 | 0 | 0 | 0 | 0 | 0 | 0 | 0 | 0 | 0
04.06.2025¦11:39:15.743 | 0 | 0 | 0 | 0 | 0 | 0 | 0 | 0 | 0 | 0 | 0 | 0 | 0 | 0 | 0 | 0 | 0 | 0 | 0 | 0
04.06.2025¦11:39:16.743 | 0 | 0 | 0 | 0 | 0 | 0 | 0 | 0 | 0 | 0 | 0 | 0 | 0 | 0 | 0 | 0 | 0 | 0 | 0 | 0
04.06.2025¦11:39:17.744 | 0 | 0 | 0 | 0 | 0 | 0 | 0 | 0 | 0 | 0 | 0 | 0 | 0 | 0 | 0 | 0 | 0 | 0 | 0 | 0
04.06.2025¦11:39:18.744 | 0 | 0 | 0 | 0 | 0 | 0 | 0 | 0 | 0 | 0 | 0 | 0 | 0 | 0 | 0 | 0 | 0 | 0 | 0 | 0
04.06.2025¦11:39:19.743 | 0 | 0 | 0 | 0 | 0 | 0 | 0 | 0 | 0 | 0 | 0 | 0 | 0 | 0 | 0 | 0 | 0 | 0 | 0 | 0
04.06.2025¦11:39:20.743 | 0 | 0 | 0 | 0 | 0 | 0 | 0 | 0 | 0 | 0 | 0 | 0 | 0 | 0 | 0 | 0 | 0 | 0 | 0 | 0
04.06.2025¦11:39:21.742 | 0 | 0 | 0 | 0 | 0 | 0 | 0 | 0 | 0 | 0 | 0 | 0 | 0 | 0 | 0 | 0 | 0 | 0 | 0 | 0
04.06.2025¦11:39:22.742 | 0 | 0 | 0 | 0 | 0 | 0 | 0 | 0 | 0 | 0 | 0 | 0 | 0 | 0 | 0 | 0 | 0 | 0 | 0 | 0
04.06.2025¦11:39:23.743 | 0 | 0 | 0 | 0 | 0 | 0 | 0 | 0 | 0 | 0 | 0 | 0 | 0 | 0 | 0 | 0 | 0 | 0 | 0 | 0
04.06.2025¦11:39:24.744 | 0 | 0 | 0 | 0 | 0 | 0 | 0 | 0 | 0 | 0 | 0 | 0 | 0 | 0 | 0 | 0 | 0 | 0 | 0 | 0
04.06.2025¦11:39:25.744 | 0 | 0 | 0 | 0 | 0 | 0 | 0 | 0 | 0 | 0 | 0 | 0 | 0 | 0 | 0 | 0 | 0 | 0 | 0 | 0
04.06.2025¦11:39:26.744 | 0 | 0 | 0 | 0 | 0 | 0 | 0 | 0 | 0 | 0 | 0 | 0 | 0 | 0 | 0 | 0 | 0 | 0 | 0 | 0
04.06.2025¦11:39:27.744 | 0 | 0 | 0 | 0 | 0 | 0 | 0 | 0 | 0 | 0 | 0 | 0 | 0 | 0 | 0 | 0 | 0 | 0 | 0 | 0
04.06.2025¦11:39:28.744 | 0 | 0 | 0 | 0 | 0 | 0 | 0 | 0 | 0 | 0 | 0 | 0 | 0 | 0 | 0 | 0 | 0 | 0 | 0 | 0
04.06.2025¦11:39:29.743 | 0 | 0 | 0 | 0 | 0 | 0 | 0 | 0 | 0 | 0 | 0 | 0 | 0 | 0 | 0 | 0 | 0 | 0 | 0 | 0
04.06.2025¦11:39:30.743 | 0 | 0 | 0 | 0 | 0 | 0 | 0 | 0 | 0 | 0 | 0 | 0 | 0 | 0 | 0 | 0 | 0 | 0 | 0 | 0
04.06.2025¦11:39:31.744 | 0 | 0 | 0 | 0 | 0 | 0 | 0 | 0 | 0 | 0 | 0 | 0 | 0 | 0 | 0 | 0 | 0 | 0 | 0 | 0
04.06.2025¦11:39:32.744 | 0 | 0 | 0 | 0 | 0 | 0 | 0 | 0 | 0 | 0 | 0 | 0 | 0 | 0 | 0 | 0 | 0 | 0 | 0 | 0
04.06.2025¦11:39:33.744 | 0 | 0 | 0 | 0 | 0 | 0 | 0 | 0 | 0 | 0 | 0 | 0 | 0 | 0 | 0 | 0 | 0 | 0 | 0 | 0
04.06.2025¦11:39:34.743 | 0 | 0 | 0 | 0 | 0 | 0 | 0 | 0 | 0 | 0 | 0 | 0 | 0 | 0 | 0 | 0 | 0 | 0 | 0 | 0
04.06.2025¦11:39:35.744 | 0 | 0 | 0 | 0 | 0 | 0 | 0 | 0 | 0 | 0 | 0 | 0 | 0 | 0 | 0 | 0 | 0 | 0 | 0 | 0
04.06.2025¦11:39:36.743 | 0 | 0 | 0 | 0 | 0 | 0 | 0 | 0 | 0 | 0 | 0 | 0 | 0 | 0 | 0 | 0 | 0 | 0 | 0 | 0
04.06.2025¦11:39:37.743 | 0 | 0 | 0 | 0 | 0 | 0 | 0 | 0 | 0 | 0 | 0 | 0 | 0 | 0 | 0 | 0 | 0 | 0 | 0 | 0
04.06.2025¦11:39:38.743 | 0 | 0 | 0 | 0 | 0 | 0 | 0 | 0 | 0 | 0 | 0 | 0 | 0 | 0 | 0 | 0 | 0 | 0 | 0 | 0
04.06.2025¦11:39:39.743 | 0 | 0 | 0 | 0 | 0 | 0 | 0 | 0 | 0 | 0 | 0 | 0 | 0 | 0 | 0 | 0 | 0 | 0 | 0 | 0
04.06.2025¦11:39:40.742 | 0 | 0 | 0 | 0 | 0 | 0 | 0 | 0 | 0 | 0 | 0 | 0 | 0 | 0 | 0 | 0 | 0 | 0 | 0 | 0
04.06.2025¦11:39:41.743 | 0 | 0 | 0 | 0 | 0 | 0 | 0 | 0 | 0 | 0 | 0 | 0 | 0 | 0 | 0 | 0 | 0 | 0 | 0 | 0
04.06.2025¦11:39:42.743 | 0 | 0 | 0 | 0 | 0 | 0 | 0 | 0 | 0 | 0 | 0 | 0 | 0 | 0 | 0 | 0 | 0 | 0 | 0 | 0
04.06.2025¦11:39:43.743 | 0 | 0 | 0 | 0 | 0 | 0 | 0 | 0 | 0 | 0 | 0 | 0 | 0 | 0 | 0 | 0 | 0 | 0 | 0 | 0
04.06.2025¦11:39:44.743 | 0 | 0 | 0 | 0 | 0 | 0 | 0 | 0 | 0 | 0 | 0 | 0 | 0 | 0 | 0 | 0 | 0 | 0 | 0 | 0
04.06.2025¦11:39:45.743 | 0 | 0 | 0 | 0 | 0 | 0 | 0 | 0 | 0 | 0 | 0 | 0 | 0 | 0 | 0 | 0 | 0 | 0 | 0 | 0
04.06.2025¦11:39:46.743 | 0 | 0 | 0 | 0 | 0 | 0 | 0 | 0 | 0 | 0 | 0 | 0 | 0 | 0 | 0 | 0 | 0 | 0 | 0 | 0
04.06.2025¦11:39:47.743 | 0 | 0 | 0 | 0 | 0 | 0 | 0 | 0 | 0 | 0 | 0 | 0 | 0 | 0 | 0 | 0 | 0 | 0 | 0 | 0
04.06.2025¦11:39:48.743 | 0 | 0 | 0 | 0 | 0 | 0 | 0 | 0 | 0 | 0 | 0 | 0 | 0 | 0 | 0 | 0 | 0 | 0 | 0 | 0
04.06.2025¦11:39:49.742 | 0 | 0 | 0 | 0 | 0 | 0 | 0 | 0 | 0 | 0 | 0 | 0 | 0 | 0 | 0 | 0 | 0 | 0 | 0 | 0
04.06.2025¦11:39:50.743 | 0 | 0 | 0 | 0 | 0 | 0 | 0 | 0 | 0 | 0 | 0 | 0 | 0 | 0 | 0 | 0 | 0 | 0 | 0 | 0
04.06.2025¦11:39:51.743 | 0 | 0 | 0 | 0 | 0 | 0 | 0 | 0 | 0 | 0 | 0 | 0 | 0 | 0 | 0 | 0 | 0 | 0 | 0 | 0
04.06.2025¦11:39:52.743 | 0 | 0 | 0 | 0 | 0 | 0 | 0 | 0 | 0 | 0 | 0 | 0 | 0 | 0 | 0 | 0 | 0 | 0 | 0 | 0
04.06.2025¦11:39:53.743 | 0 | 0 | 0 | 0 | 0 | 0 | 0 | 0 | 0 | 0 | 0 | 0 | 0 | 0 | 0 | 0 | 0 | 0 | 0 | 0
04.06.2025¦11:39:54.743 | 0 | 0 | 0 | 0 | 0 | 0 | 0 | 0 | 0 | 0 | 0 | 0 | 0 | 0 | 0 | 0 | 0 | 0 | 0 | 0
04.06.2025¦11:39:55.742 | 0 | 0 | 0 | 0 | 0 | 0 | 0 | 0 | 0 | 0 | 0 | 0 | 0 | 0 | 0 | 0 | 0 | 0 | 0 | 0
04.06.2025¦11:39:56.743 | 0 | 0 | 0 | 0 | 0 | 0 | 0 | 0 | 0 | 0 | 0 | 0 | 0 | 0 | 0 | 0 | 0 | 0 | 0 | 0
04.06.2025¦11:39:57.744 | 0 | 0 | 0 | 0 | 0 | 0 | 0 | 0 | 0 | 0 | 0 | 0 | 0 | 0 | 0 | 0 | 0 | 0 | 0 | 0
04.06.2025¦11:39:58.743 | 0 | 0 | 0 | 0 | 0 | 0 | 0 | 0 | 0 | 0 | 0 | 0 | 0 | 0 | 0 | 0 | 0 | 0 | 0 | 0
04.06.2025¦11:39:59.743 | 0 | 0 | 0 | 0 | 0 | 0 | 0 | 0 | 0 | 0 | 0 | 0 | 0 | 0 | 0 | 0 | 0 | 0 | 0 | 0
04.06.2025¦11:40:00.743 | 0 | 0 | 0 | 0 | 0 | 0 | 0 | 0 | 0 | 0 | 0 | 0 | 0 | 0 | 0 | 0 | 0 | 0 | 0 | 0
04.06.2025¦11:40:01.743 | 0 | 0 | 0 | 0 | 0 | 0 | 0 | 0 | 0 | 0 | 0 | 0 | 0 | 0 | 0 | 0 | 0 | 0 | 0 | 0
04.06.2025¦11:40:02.743 | 0 | 0 | 0 | 0 | 0 | 0 | 0 | 0 | 0 | 0 | 0 | 0 | 0 | 0 | 0 | 0 | 0 | 0 | 0 | 0
04.06.2025¦11:40:03.743 | 0 | 0 | 0 | 0 | 0 | 0 | 0 | 0 | 0 | 0 | 0 | 0 | 0 | 0 | 0 | 0 | 0 | 0 | 0 | 0
04.06.2025¦11:40:04.743 | 0 | 0 | 0 | 0 | 0 | 0 | 0 | 0 | 0 | 0 | 0 | 0 | 0 | 0 | 0 | 0 | 0 | 0 | 0 | 0
04.06.2025¦11:40:05.743 | 0 | 0 | 0 | 0 | 0 | 0 | 0 | 0 | 0 | 0 | 0 | 0 | 0 | 0 | 0 | 0 | 0 | 0 | 0 | 0
04.06.2025¦11:40:06.743 | 0 | 0 | 0 | 0 | 0 | 0 | 0 | 0 | 0 | 0 | 0 | 0 | 0 | 0 | 0 | 0 | 0 | 0 | 0 | 0
04.06.2025¦11:40:07.743 | 0 | 0 | 0 | 0 | 0 | 0 | 0 | 0 | 0 | 0 | 0 | 0 | 0 | 0 | 0 | 0 | 0 | 0 | 0 | 0
04.06.2025¦11:40:08.744 | 0 | 0 | 0 | 0 | 0 | 0 | 0 | 0 | 0 | 0 | 0 | 0 | 0 | 0 | 0 | 0 | 0 | 0 | 0 | 0
04.06.2025¦11:40:09.743 | 0 | 0 | 0 | 0 | 0 | 0 | 0 | 0 | 0 | 0 | 0 | 0 | 0 | 0 | 0 | 0 | 0 | 0 | 0 | 0
04.06.2025¦11:40:10.744 | 0 | 0 | 0 | 0 | 0 | 0 | 0 | 0 | 0 | 0 | 0 | 0 | 0 | 0 | 0 | 0 | 0 | 0 | 0 | 0
04.06.2025¦11:40:11.743 | 0 | 0 | 0 | 0 | 0 | 0 | 0 | 0 | 0 | 0 | 0 | 0 | 0 | 0 | 0 | 0 | 0 | 0 | 0 | 0
04.06.2025¦11:40:12.743 | 0 | 0 | 0 | 0 | 0 | 0 | 0 | 0 | 0 | 0 | 0 | 0 | 0 | 0 | 0 | 0 | 0 | 0 | 0 | 0
04.06.2025¦11:40:13.744 | 0 | 0 | 0 | 0 | 0 | 0 | 0 | 0 | 0 | 0 | 0 | 0 | 0 | 0 | 0 | 0 | 0 | 0 | 0 | 0
04.06.2025¦11:40:14.743 | 0 | 0 | 0 | 0 | 0 | 0 | 0 | 0 | 0 | 0 | 0 | 0 | 0 | 0 | 0 | 0 | 0 | 0 | 0 | 0
04.06.2025¦11:40:15.743 | 0 | 0 | 0 | 0 | 0 | 0 | 0 | 0 | 0 | 0 | 0 | 0 | 0 | 0 | 0 | 0 | 0 | 0 | 0 | 0
04.06.2025¦11:40:16.743 | 0 | 0 | 0 | 0 | 0 | 0 | 0 | 0 | 0 | 0 | 0 | 0 | 0 | 0 | 0 | 0 | 0 | 0 | 0 | 0
04.06.2025¦11:40:17.744 | 0 | 0 | 0 | 0 | 0 | 0 | 0 | 0 | 0 | 0 | 0 | 0 | 0 | 0 | 0 | 0 | 0 | 0 | 0 | 0
04.06.2025¦11:40:18.744 | 0 | 0 | 0 | 0 | 0 | 0 | 0 | 0 | 0 | 0 | 0 | 0 | 0 | 0 | 0 | 0 | 0 | 0 | 0 | 0
04.06.2025¦11:40:19.743 | 0 | 0 | 0 | 0 | 0 | 0 | 0 | 0 | 0 | 0 | 0 | 0 | 0 | 0 | 0 | 0 | 0 | 0 | 0 | 0
04.06.2025¦11:40:20.743 | 0 | 0 | 0 | 0 | 0 | 0 | 0 | 0 | 0 | 0 | 0 | 0 | 0 | 0 | 0 | 0 | 0 | 0 | 0 | 0
04.06.2025¦11:40:21.743 | 0 | 0 | 0 | 0 | 0 | 0 | 0 | 0 | 0 | 0 | 0 | 0 | 0 | 0 | 0 | 0 | 0 | 0 | 0 | 0
04.06.2025¦11:40:22.744 | 0 | 0 | 0 | 0 | 0 | 0 | 0 | 0 | 0 | 0 | 0 | 0 | 0 | 0 | 0 | 0 | 0 | 0 | 0 | 0
04.06.2025¦11:40:23.743 | 0 | 0 | 0 | 0 | 0 | 0 | 0 | 0 | 0 | 0 | 0 | 0 | 0 | 0 | 0 | 0 | 0 | 0 | 0 | 0
04.06.2025¦11:40:24.743 | 0 | 0 | 0 | 0 | 0 | 0 | 0 | 0 | 0 | 0 | 0 | 0 | 0 | 0 | 0 | 0 | 0 | 0 | 0 | 0
04.06.2025¦11:40:25.743 | 0 | 0 | 0 | 0 | 0 | 0 | 0 | 0 | 0 | 0 | 0 | 0 | 0 | 0 | 0 | 0 | 0 | 0 | 0 | 0
04.06.2025¦11:40:26.743 | 0 | 0 | 0 | 0 | 0 | 0 | 0 | 0 | 0 | 0 | 0 | 0 | 0 | 0 | 0 | 0 | 0 | 0 | 0 | 0
04.06.2025¦11:40:27.743 | 0 | 0 | 0 | 0 | 0 | 0 | 0 | 0 | 0 | 0 | 0 | 0 | 0 | 0 | 0 | 0 | 0 | 0 | 0 | 0
04.06.2025¦11:40:28.743 | 0 | 0 | 0 | 0 | 0 | 0 | 0 | 0 | 0 | 0 | 0 | 0 | 0 | 0 | 0 | 0 | 0 | 0 | 0 | 0
04.06.2025¦11:40:29.743 | 0 | 0 | 0 | 0 | 0 | 0 | 0 | 0 | 0 | 0 | 0 | 0 | 0 | 0 | 0 | 0 | 0 | 0 | 0 | 0
04.06.2025¦11:40:30.743 | 0 | 0 | 0 | 0 | 0 | 0 | 0 | 0 | 0 | 0 | 0 | 0 | 0 | 0 | 0 | 0 | 0 | 0 | 0 | 0
04.06.2025¦11:40:31.743 | 0 | 0 | 0 | 0 | 0 | 0 | 0 | 0 | 0 | 0 | 0 | 0 | 0 | 0 | 0 | 0 | 0 | 0 | 0 | 0
04.06.2025¦11:40:32.744 | 0 | 0 | 0 | 0 | 0 | 0 | 0 | 0 | 0 | 0 | 0 | 0 | 0 | 0 | 0 | 0 | 0 | 0 | 0 | 0
04.06.2025¦11:40:33.744 | 0 | 0 | 0 | 0 | 0 | 0 | 0 | 0 | 0 | 0 | 0 | 0 | 0 | 0 | 0 | 0 | 0 | 0 | 0 | 0
04.06.2025¦11:40:34.743 | 0 | 0 | 0 | 0 | 0 | 0 | 0 | 0 | 0 | 0 | 0 | 0 | 0 | 0 | 0 | 0 | 0 | 0 | 0 | 0
04.06.2025¦11:40:35.744 | 0 | 0 | 0 | 0 | 0 | 0 | 0 | 0 | 0 | 0 | 0 | 0 | 0 | 0 | 0 | 0 | 0 | 0 | 0 | 0
04.06.2025¦11:40:36.743 | 0 | 0 | 0 | 0 | 0 | 0 | 0 | 0 | 0 | 0 | 0 | 0 | 0 | 0 | 0 | 0 | 0 | 0 | 0 | 0
04.06.2025¦11:40:37.744 | 0 | 0 | 0 | 0 | 0 | 0 | 0 | 0 | 0 | 0 | 0 | 0 | 0 | 0 | 0 | 0 | 0 | 0 | 0 | 0
04.06.2025¦11:40:38.743 | 0 | 0 | 0 | 0 | 0 | 0 | 0 | 0 | 0 | 0 | 0 | 0 | 0 | 0 | 0 | 0 | 0 | 0 | 0 | 0
04.06.2025¦11:40:39.743 | 0 | 0 | 0 | 0 | 0 | 0 | 0 | 0 | 0 | 0 | 0 | 0 | 0 | 0 | 0 | 0 | 0 | 0 | 0 | 0
04.06.2025¦11:40:40.743 | 0 | 0 | 0 | 0 | 0 | 0 | 0 | 0 | 0 | 0 | 0 | 0 | 0 | 0 | 0 | 0 | 0 | 0 | 0 | 0
04.06.2025¦11:40:41.743 | 0 | 0 | 0 | 0 | 0 | 0 | 0 | 0 | 0 | 0 | 0 | 0 | 0 | 0 | 0 | 0 | 0 | 0 | 0 | 0
04.06.2025¦11:40:42.743 | 0 | 0 | 0 | 0 | 0 | 0 | 0 | 0 | 0 | 0 | 0 | 0 | 0 | 0 | 0 | 0 | 0 | 0 | 0 | 0
04.06.2025¦11:40:43.743 | 0 | 0 | 0 | 0 | 0 | 0 | 0 | 0 | 0 | 0 | 0 | 0 | 0 | 0 | 0 | 0 | 0 | 0 | 0 | 0
04.06.2025¦11:40:44.743 | 0 | 0 | 0 | 0 | 0 | 0 | 0 | 0 | 0 | 0 | 0 | 0 | 0 | 0 | 0 | 0 | 0 | 0 | 0 | 0
04.06.2025¦11:40:45.743 | 0 | 0 | 0 | 0 | 0 | 0 | 0 | 0 | 0 | 0 | 0 | 0 | 0 | 0 | 0 | 0 | 0 | 0 | 0 | 0
04.06.2025¦11:40:46.743 | 0 | 0 | 0 | 0 | 0 | 0 | 0 | 0 | 0 | 0 | 0 | 0 | 0 | 0 | 0 | 0 | 0 | 0 | 0 | 0
04.06.2025¦11:40:47.743 | 0 | 0 | 0 | 0 | 0 | 0 | 0 | 0 | 0 | 0 | 0 | 0 | 0 | 0 | 0 | 0 | 0 | 0 | 0 | 0
04.06.2025¦11:40:48.743 | 0 | 0 | 0 | 0 | 0 | 0 | 0 | 0 | 0 | 0 | 0 | 0 | 0 | 0 | 0 | 0 | 0 | 0 | 0 | 0
04.06.2025¦11:40:49.743 | 0 | 0 | 0 | 0 | 0 | 0 | 0 | 0 | 0 | 0 | 0 | 0 | 0 | 0 | 0 | 0 | 0 | 0 | 0 | 0
04.06.2025¦11:40:50.743 | 0 | 0 | 0 | 0 | 0 | 0 | 0 | 0 | 0 | 0 | 0 | 0 | 0 | 0 | 0 | 0 | 0 | 0 | 0 | 0
04.06.2025¦11:40:51.743 | 0 | 0 | 0 | 0 | 0 | 0 | 0 | 0 | 0 | 0 | 0 | 0 | 0 | 0 | 0 | 0 | 0 | 0 | 0 | 0
04.06.2025¦11:40:52.743 | 0 | 0 | 0 | 0 | 0 | 0 | 0 | 0 | 0 | 0 | 0 | 0 | 0 | 0 | 0 | 0 | 0 | 0 | 0 | 0
04.06.2025¦11:40:53.743 | 0 | 0 | 0 | 0 | 0 | 0 | 0 | 0 | 0 | 0 | 0 | 0 | 0 | 0 | 0 | 0 | 0 | 0 | 0 | 0
04.06.2025¦11:40:54.744 | 0 | 0 | 0 | 0 | 0 | 0 | 0 | 0 | 0 | 0 | 0 | 0 | 0 | 0 | 0 | 0 | 0 | 0 | 0 | 0
04.06.2025¦11:40:55.743 | 0 | 0 | 0 | 0 | 0 | 0 | 0 | 0 | 0 | 0 | 0 | 0 | 0 | 0 | 0 | 0 | 0 | 0 | 0 | 0
04.06.2025¦11:40:56.743 | 0 | 0 | 0 | 0 | 0 | 0 | 0 | 0 | 0 | 0 | 0 | 0 | 0 | 0 | 0 | 0 | 0 | 0 | 0 | 0
04.06.2025¦11:40:57.743 | 0 | 0 | 0 | 0 | 0 | 0 | 0 | 0 | 0 | 0 | 0 | 0 | 0 | 0 | 0 | 0 | 0 | 0 | 0 | 0
04.06.2025¦11:40:58.743 | 0 | 0 | 0 | 0 | 0 | 0 | 0 | 0 | 0 | 0 | 0 | 0 | 0 | 0 | 0 | 0 | 0 | 0 | 0 | 0
04.06.2025¦11:40:59.743 | 0 | 0 | 0 | 0 | 0 | 0 | 0 | 0 | 0 | 0 | 0 | 0 | 0 | 0 | 0 | 0 | 0 | 0 | 0 | 0
04.06.2025¦11:41:00.743 | 0 | 0 | 0 | 0 | 0 | 0 | 0 | 0 | 0 | 0 | 0 | 0 | 0 | 0 | 0 | 0 | 0 | 0 | 0 | 0
04.06.2025¦11:41:01.744 | 0 | 0 | 0 | 0 | 0 | 0 | 0 | 0 | 0 | 0 | 0 | 0 | 0 | 0 | 0 | 0 | 0 | 0 | 0 | 0
04.06.2025¦11:41:02.743 | 0 | 0 | 0 | 0 | 0 | 0 | 0 | 0 | 0 | 0 | 0 | 0 | 0 | 0 | 0 | 0 | 0 | 0 | 0 | 0
04.06.2025¦11:41:03.743 | 0 | 0 | 0 | 0 | 0 | 0 | 0 | 0 | 0 | 0 | 0 | 0 | 0 | 0 | 0 | 0 | 0 | 0 | 0 | 0
04.06.2025¦11:41:04.743 | 0 | 0 | 0 | 0 | 0 | 0 | 0 | 0 | 0 | 0 | 0 | 0 | 0 | 0 | 0 | 0 | 0 | 0 | 0 | 0
04.06.2025¦11:41:05.742 | 0 | 0 | 0 | 0 | 0 | 0 | 0 | 0 | 0 | 0 | 0 | 0 | 0 | 0 | 0 | 0 | 0 | 0 | 0 | 0
04.06.2025¦11:41:06.742 | 0 | 0 | 0 | 0 | 0 | 0 | 0 | 0 | 0 | 0 | 0 | 0 | 0 | 0 | 0 | 0 | 0 | 0 | 0 | 0
04.06.2025¦11:41:07.743 | 0 | 0 | 0 | 0 | 0 | 0 | 0 | 0 | 0 | 0 | 0 | 0 | 0 | 0 | 0 | 0 | 0 | 0 | 0 | 0
04.06.2025¦11:41:08.744 | 0 | 0 | 0 | 0 | 0 | 0 | 0 | 0 | 0 | 0 | 0 | 0 | 0 | 0 | 0 | 0 | 0 | 0 | 0 | 0
04.06.2025¦11:41:09.743 | 0 | 0 | 0 | 0 | 0 | 0 | 0 | 0 | 0 | 0 | 0 | 0 | 0 | 0 | 0 | 0 | 0 | 0 | 0 | 0
04.06.2025¦11:41:10.743 | 0 | 0 | 0 | 0 | 0 | 0 | 0 | 0 | 0 | 0 | 0 | 0 | 0 | 0 | 0 | 0 | 0 | 0 | 0 | 0
04.06.2025¦11:41:11.743 | 0 | 0 | 0 | 0 | 0 | 0 | 0 | 0 | 0 | 0 | 0 | 0 | 0 | 0 | 0 | 0 | 0 | 0 | 0 | 0
04.06.2025¦11:41:12.744 | 0 | 0 | 0 | 0 | 0 | 0 | 0 | 0 | 0 | 0 | 0 | 0 | 0 | 0 | 0 | 0 | 0 | 0 | 0 | 0
04.06.2025¦11:41:13.743 | 0 | 0 | 0 | 0 | 0 | 0 | 0 | 0 | 0 | 0 | 0 | 0 | 0 | 0 | 0 | 0 | 0 | 0 | 0 | 0
04.06.2025¦11:41:14.743 | 0 | 0 | 0 | 0 | 0 | 0 | 0 | 0 | 0 | 0 | 0 | 0 | 0 | 0 | 0 | 0 | 0 | 0 | 0 | 0
04.06.2025¦11:41:15.744 | 0 | 0 | 0 | 0 | 0 | 0 | 0 | 0 | 0 | 0 | 0 | 0 | 0 | 0 | 0 | 0 | 0 | 0 | 0 | 0
04.06.2025¦11:41:16.744 | 0 | 0 | 0 | 0 | 0 | 0 | 0 | 0 | 0 | 0 | 0 | 0 | 0 | 0 | 0 | 0 | 0 | 0 | 0 | 0
04.06.2025¦11:41:17.743 | 0 | 0 | 0 | 0 | 0 | 0 | 0 | 0 | 0 | 0 | 0 | 0 | 0 | 0 | 0 | 0 | 0 | 0 | 0 | 0
04.06.2025¦11:41:18.743 | 0 | 0 | 0 | 0 | 0 | 0 | 0 | 0 | 0 | 0 | 0 | 0 | 0 | 0 | 0 | 0 | 0 | 0 | 0 | 0
04.06.2025¦11:41:19.743 | 0 | 0 | 0 | 0 | 0 | 0 | 0 | 0 | 0 | 0 | 0 | 0 | 0 | 0 | 0 | 0 | 0 | 0 | 0 | 0
04.06.2025¦11:41:20.744 | 0 | 0 | 0 | 0 | 0 | 0 | 0 | 0 | 0 | 0 | 0 | 0 | 0 | 0 | 0 | 0 | 0 | 0 | 0 | 0
04.06.2025¦11:41:21.744 | 0 | 0 | 0 | 0 | 0 | 0 | 0 | 0 | 0 | 0 | 0 | 0 | 0 | 0 | 0 | 0 | 0 | 0 | 0 | 0
04.06.2025¦11:41:22.744 | 0 | 0 | 0 | 0 | 0 | 0 | 0 | 0 | 0 | 0 | 0 | 0 | 0 | 0 | 0 | 0 | 0 | 0 | 0 | 0
04.06.2025¦11:41:23.744 | 0 | 0 | 0 | 0 | 0 | 0 | 0 | 0 | 0 | 0 | 0 | 0 | 0 | 0 | 0 | 0 | 0 | 0 | 0 | 0
04.06.2025¦11:41:24.743 | 0 | 0 | 0 | 0 | 0 | 0 | 0 | 0 | 0 | 0 | 0 | 0 | 0 | 0 | 0 | 0 | 0 | 0 | 0 | 0
04.06.2025¦11:41:25.744 | 0 | 0 | 0 | 0 | 0 | 0 | 0 | 0 | 0 | 0 | 0 | 0 | 0 | 0 | 0 | 0 | 0 | 0 | 0 | 0
04.06.2025¦11:41:26.744 | 0 | 0 | 0 | 0 | 0 | 0 | 0 | 0 | 0 | 0 | 0 | 0 | 0 | 0 | 0 | 0 | 0 | 0 | 0 | 0
04.06.2025¦11:41:27.743 | 0 | 0 | 0 | 0 | 0 | 0 | 0 | 0 | 0 | 0 | 0 | 0 | 0 | 0 | 0 | 0 | 0 | 0 | 0 | 0
04.06.2025¦11:41:28.744 | 0 | 0 | 0 | 0 | 0 | 0 | 0 | 0 | 0 | 0 | 0 | 0 | 0 | 0 | 0 | 0 | 0 | 0 | 0 | 0
04.06.2025¦11:41:29.743 | 0 | 0 | 0 | 0 | 0 | 0 | 0 | 0 | 0 | 0 | 0 | 0 | 0 | 0 | 0 | 0 | 0 | 0 | 0 | 0
04.06.2025¦11:41:30.744 | 0 | 0 | 0 | 0 | 0 | 0 | 0 | 0 | 0 | 0 | 0 | 0 | 0 | 0 | 0 | 0 | 0 | 0 | 0 | 0
04.06.2025¦11:41:31.743 | 0 | 0 | 0 | 0 | 0 | 0 | 0 | 0 | 0 | 0 | 0 | 0 | 0 | 0 | 0 | 0 | 0 | 0 | 0 | 0
04.06.2025¦11:41:32.743 | 0 | 0 | 0 | 0 | 0 | 0 | 0 | 0 | 0 | 0 | 0 | 0 | 0 | 0 | 0 | 0 | 0 | 0 | 0 | 0
04.06.2025¦11:41:33.743 | 0 | 0 | 0 | 0 | 0 | 0 | 0 | 0 | 0 | 0 | 0 | 0 | 0 | 0 | 0 | 0 | 0 | 0 | 0 | 0
04.06.2025¦11:41:34.743 | 0 | 0 | 0 | 0 | 0 | 0 | 0 | 0 | 0 | 0 | 0 | 0 | 0 | 0 | 0 | 0 | 0 | 0 | 0 | 0
04.06.2025¦11:41:35.742 | 0 | 0 | 0 | 0 | 0 | 0 | 0 | 0 | 0 | 0 | 0 | 0 | 0 | 0 | 0 | 0 | 0 | 0 | 0 | 0
04.06.2025¦11:41:36.743 | 0 | 0 | 0 | 0 | 0 | 0 | 0 | 0 | 0 | 0 | 0 | 0 | 0 | 0 | 0 | 0 | 0 | 0 | 0 | 0
04.06.2025¦11:41:37.743 | 0 | 0 | 0 | 0 | 0 | 0 | 0 | 0 | 0 | 0 | 0 | 0 | 0 | 0 | 0 | 0 | 0 | 0 | 0 | 0
04.06.2025¦11:41:38.744 | 0 | 0 | 0 | 0 | 0 | 0 | 0 | 0 | 0 | 0 | 0 | 0 | 0 | 0 | 0 | 0 | 0 | 0 | 0 | 0
04.06.2025¦11:41:39.743 | 0 | 0 | 0 | 0 | 0 | 0 | 0 | 0 | 0 | 0 | 0 | 0 | 0 | 0 | 0 | 0 | 0 | 0 | 0 | 0
04.06.2025¦11:41:40.743 | 0 | 0 | 0 | 0 | 0 | 0 | 0 | 0 | 0 | 0 | 0 | 0 | 0 | 0 | 0 | 0 | 0 | 0 | 0 | 0
04.06.2025¦11:41:41.742 | 0 | 0 | 0 | 0 | 0 | 0 | 0 | 0 | 0 | 0 | 0 | 0 | 0 | 0 | 0 | 0 | 0 | 0 | 0 | 0
04.06.2025¦11:41:42.743 | 0 | 0 | 0 | 0 | 0 | 0 | 0 | 0 | 0 | 0 | 0 | 0 | 0 | 0 | 0 | 0 | 0 | 0 | 0 | 0
04.06.2025¦11:41:43.744 | 0 | 0 | 0 | 0 | 0 | 0 | 0 | 0 | 0 | 0 | 0 | 0 | 0 | 0 | 0 | 0 | 0 | 0 | 0 | 0
04.06.2025¦11:41:44.744 | 0 | 0 | 0 | 0 | 0 | 0 | 0 | 0 | 0 | 0 | 0 | 0 | 0 | 0 | 0 | 0 | 0 | 0 | 0 | 0
04.06.2025¦11:41:45.743 | 0 | 0 | 0 | 0 | 0 | 0 | 0 | 0 | 0 | 0 | 0 | 0 | 0 | 0 | 0 | 0 | 0 | 0 | 0 | 0
04.06.2025¦11:41:46.744 | 0 | 0 | 0 | 0 | 0 | 0 | 0 | 0 | 0 | 0 | 0 | 0 | 0 | 0 | 0 | 0 | 0 | 0 | 0 | 0
04.06.2025¦11:41:47.743 | 0 | 0 | 0 | 0 | 0 | 0 | 0 | 0 | 0 | 0 | 0 | 0 | 0 | 0 | 0 | 0 | 0 | 0 | 0 | 0
04.06.2025¦11:41:48.743 | 0 | 0 | 0 | 0 | 0 | 0 | 0 | 0 | 0 | 0 | 0 | 0 | 0 | 0 | 0 | 0 | 0 | 0 | 0 | 0
04.06.2025¦11:41:49.743 | 0 | 0 | 0 | 0 | 0 | 0 | 0 | 0 | 0 | 0 | 0 | 0 | 0 | 0 | 0 | 0 | 0 | 0 | 0 | 0
04.06.2025¦11:41:50.744 | 0 | 0 | 0 | 0 | 0 | 0 | 0 | 0 | 0 | 0 | 0 | 0 | 0 | 0 | 0 | 0 | 0 | 0 | 0 | 0
04.06.2025¦11:41:51.743 | 0 | 0 | 0 | 0 | 0 | 0 | 0 | 0 | 0 | 0 | 0 | 0 | 0 | 0 | 0 | 0 | 0 | 0 | 0 | 0
04.06.2025¦11:41:52.743 | 0 | 0 | 0 | 0 | 0 | 0 | 0 | 0 | 0 | 0 | 0 | 0 | 0 | 0 | 0 | 0 | 0 | 0 | 0 | 0
04.06.2025¦11:41:53.744 | 0 | 0 | 0 | 0 | 0 | 0 | 0 | 0 | 0 | 0 | 0 | 0 | 0 | 0 | 0 | 0 | 0 | 0 | 0 | 0
04.06.2025¦11:41:54.744 | 0 | 0 | 0 | 0 | 0 | 0 | 0 | 0 | 0 | 0 | 0 | 0 | 0 | 0 | 0 | 0 | 0 | 0 | 0 | 0
04.06.2025¦11:41:55.744 | 0 | 0 | 0 | 0 | 0 | 0 | 0 | 0 | 0 | 0 | 0 | 0 | 0 | 0 | 0 | 0 | 0 | 0 | 0 | 0
04.06.2025¦11:41:56.743 | 0 | 0 | 0 | 0 | 0 | 0 | 0 | 0 | 0 | 0 | 0 | 0 | 0 | 0 | 0 | 0 | 0 | 0 | 0 | 0
04.06.2025¦11:41:57.743 | 0 | 0 | 0 | 0 | 0 | 0 | 0 | 0 | 0 | 0 | 0 | 0 | 0 | 0 | 0 | 0 | 0 | 0 | 0 | 0
04.06.2025¦11:41:58.742 | 0 | 0 | 0 | 0 | 0 | 0 | 0 | 0 | 0 | 0 | 0 | 0 | 0 | 0 | 0 | 0 | 0 | 0 | 0 | 0
04.06.2025¦11:41:59.742 | 0 | 0 | 0 | 0 | 0 | 0 | 0 | 0 | 0 | 0 | 0 | 0 | 0 | 0 | 0 | 0 | 0 | 0 | 0 | 0
04.06.2025¦11:42:00.743 | 0 | 0 | 0 | 0 | 0 | 0 | 0 | 0 | 0 | 0 | 0 | 0 | 0 | 0 | 0 | 0 | 0 | 0 | 0 | 0
04.06.2025¦11:42:01.743 | 0 | 0 | 0 | 0 | 0 | 0 | 0 | 0 | 0 | 0 | 0 | 0 | 0 | 0 | 0 | 0 | 0 | 0 | 0 | 0
04.06.2025¦11:42:02.743 | 0 | 0 | 0 | 0 | 0 | 0 | 0 | 0 | 0 | 0 | 0 | 0 | 0 | 0 | 0 | 0 | 0 | 0 | 0 | 0
04.06.2025¦11:42:03.744 | 0 | 0 | 0 | 0 | 0 | 0 | 0 | 0 | 0 | 0 | 0 | 0 | 0 | 0 | 0 | 0 | 0 | 0 | 0 | 0
04.06.2025¦11:42:04.743 | 0 | 0 | 0 | 0 | 0 | 0 | 0 | 0 | 0 | 0 | 0 | 0 | 0 | 0 | 0 | 0 | 0 | 0 | 0 | 0
04.06.2025¦11:42:05.744 | 0 | 0 | 0 | 0 | 0 | 0 | 0 | 0 | 0 | 0 | 0 | 0 | 0 | 0 | 0 | 0 | 0 | 0 | 0 | 0
04.06.2025¦11:42:06.743 | 0 | 0 | 0 | 0 | 0 | 0 | 0 | 0 | 0 | 0 | 0 | 0 | 0 | 0 | 0 | 0 | 0 | 0 | 0 | 0
04.06.2025¦11:42:07.743 | 0 | 0 | 0 | 0 | 0 | 0 | 0 | 0 | 0 | 0 | 0 | 0 | 0 | 0 | 0 | 0 | 0 | 0 | 0 | 0
04.06.2025¦11:42:08.743 | 0 | 0 | 0 | 0 | 0 | 0 | 0 | 0 | 0 | 0 | 0 | 0 | 0 | 0 | 0 | 0 | 0 | 0 | 0 | 0
04.06.2025¦11:42:09.743 | 0 | 0 | 0 | 0 | 0 | 0 | 0 | 0 | 0 | 0 | 0 | 0 | 0 | 0 | 0 | 0 | 0 | 0 | 0 | 0
04.06.2025¦11:42:10.743 | 0 | 0 | 0 | 0 | 0 | 0 | 0 | 0 | 0 | 0 | 0 | 0 | 0 | 0 | 0 | 0 | 0 | 0 | 0 | 0
04.06.2025¦11:42:11.743 | 0 | 0 | 0 | 0 | 0 | 0 | 0 | 0 | 0 | 0 | 0 | 0 | 0 | 0 | 0 | 0 | 0 | 0 | 0 | 0
04.06.2025¦11:42:12.743 | 0 | 0 | 0 | 0 | 0 | 0 | 0 | 0 | 0 | 0 | 0 | 0 | 0 | 0 | 0 | 0 | 0 | 0 | 0 | 0
04.06.2025¦11:42:13.743 | 0 | 0 | 0 | 0 | 0 | 0 | 0 | 0 | 0 | 0 | 0 | 0 | 0 | 0 | 0 | 0 | 0 | 0 | 0 | 0
04.06.2025¦11:42:14.744 | 0 | 0 | 0 | 0 | 0 | 0 | 0 | 0 | 0 | 0 | 0 | 0 | 0 | 0 | 0 | 0 | 0 | 0 | 0 | 0
04.06.2025¦11:42:15.743 | 0 | 0 | 0 | 0 | 0 | 0 | 0 | 0 | 0 | 0 | 0 | 0 | 0 | 0 | 0 | 0 | 0 | 0 | 0 | 0
04.06.2025¦11:42:16.743 | 0 | 0 | 0 | 0 | 0 | 0 | 0 | 0 | 0 | 0 | 0 | 0 | 0 | 0 | 0 | 0 | 0 | 0 | 0 | 0
04.06.2025¦11:42:17.743 | 0 | 0 | 0 | 0 | 0 | 0 | 0 | 0 | 0 | 0 | 0 | 0 | 0 | 0 | 0 | 0 | 0 | 0 | 0 | 0
04.06.2025¦11:42:18.743 | 0 | 0 | 0 | 0 | 0 | 0 | 0 | 0 | 0 | 0 | 0 | 0 | 0 | 0 | 0 | 0 | 0 | 0 | 0 | 0
04.06.2025¦11:42:19.743 | 0 | 0 | 0 | 0 | 0 | 0 | 0 | 0 | 0 | 0 | 0 | 0 | 0 | 0 | 0 | 0 | 0 | 0 | 0 | 0
04.06.2025¦11:42:20.743 | 0 | 0 | 0 | 0 | 0 | 0 | 0 | 0 | 0 | 0 | 0 | 0 | 0 | 0 | 0 | 0 | 0 | 0 | 0 | 0
04.06.2025¦11:42:21.743 | 0 | 0 | 0 | 0 | 0 | 0 | 0 | 0 | 0 | 0 | 0 | 0 | 0 | 0 | 0 | 0 | 0 | 0 | 0 | 0
04.06.2025¦11:42:22.743 | 0 | 0 | 0 | 0 | 0 | 0 | 0 | 0 | 0 | 0 | 0 | 0 | 0 | 0 | 0 | 0 | 0 | 0 | 0 | 0
04.06.2025¦11:42:23.743 | 0 | 0 | 0 | 0 | 0 | 0 | 0 | 0 | 0 | 0 | 0 | 0 | 0 | 0 | 0 | 0 | 0 | 0 | 0 | 0
04.06.2025¦11:42:24.743 | 0 | 0 | 0 | 0 | 0 | 0 | 0 | 0 | 0 | 0 | 0 | 0 | 0 | 0 | 0 | 0 | 0 | 0 | 0 | 0
04.06.2025¦11:42:25.743 | 0 | 0 | 0 | 0 | 0 | 0 | 0 | 0 | 0 | 0 | 0 | 0 | 0 | 0 | 0 | 0 | 0 | 0 | 0 | 0
04.06.2025¦11:42:26.743 | 0 | 0 | 0 | 0 | 0 | 0 | 0 | 0 | 0 | 0 | 0 | 0 | 0 | 0 | 0 | 0 | 0 | 0 | 0 | 0
04.06.2025¦11:42:27.743 | 0 | 0 | 0 | 0 | 0 | 0 | 0 | 0 | 0 | 0 | 0 | 0 | 0 | 0 | 0 | 0 | 0 | 0 | 0 | 0
04.06.2025¦11:42:28.742 | 0 | 0 | 0 | 0 | 0 | 0 | 0 | 0 | 0 | 0 | 0 | 0 | 0 | 0 | 0 | 0 | 0 | 0 | 0 | 0
04.06.2025¦11:42:29.743 | 0 | 0 | 0 | 0 | 0 | 0 | 0 | 0 | 0 | 0 | 0 | 0 | 0 | 0 | 0 | 0 | 0 | 0 | 0 | 0
04.06.2025¦11:42:30.743 | 0 | 0 | 0 | 0 | 0 | 0 | 0 | 0 | 0 | 0 | 0 | 0 | 0 | 0 | 0 | 0 | 0 | 0 | 0 | 0
04.06.2025¦11:42:31.743 | 0 | 0 | 0 | 0 | 0 | 0 | 0 | 0 | 0 | 0 | 0 | 0 | 0 | 0 | 0 | 0 | 0 | 0 | 0 | 0
04.06.2025¦11:42:32.743 | 0 | 0 | 0 | 0 | 0 | 0 | 0 | 0 | 0 | 0 | 0 | 0 | 0 | 0 | 0 | 0 | 0 | 0 | 0 | 0
04.06.2025¦11:42:33.742 | 0 | 0 | 0 | 0 | 0 | 0 | 0 | 0 | 0 | 0 | 0 | 0 | 0 | 0 | 0 | 0 | 0 | 0 | 0 | 0
04.06.2025¦11:42:34.743 | 0 | 0 | 0 | 0 | 0 | 0 | 0 | 0 | 0 | 0 | 0 | 0 | 0 | 0 | 0 | 0 | 0 | 0 | 0 | 0
04.06.2025¦11:42:35.744 | 0 | 0 | 0 | 0 | 0 | 0 | 0 | 0 | 0 | 0 | 0 | 0 | 0 | 0 | 0 | 0 | 0 | 0 | 0 | 0
04.06.2025¦11:42:36.743 | 0 | 0 | 0 | 0 | 0 | 0 | 0 | 0 | 0 | 0 | 0 | 0 | 0 | 0 | 0 | 0 | 0 | 0 | 0 | 0
04.06.2025¦11:42:37.743 | 0 | 0 | 0 | 0 | 0 | 0 | 0 | 0 | 0 | 0 | 0 | 0 | 0 | 0 | 0 | 0 | 0 | 0 | 0 | 0
04.06.2025¦11:42:38.744 | 0 | 0 | 0 | 0 | 0 | 0 | 0 | 0 | 0 | 0 | 0 | 0 | 0 | 0 | 0 | 0 | 0 | 0 | 0 | 0
04.06.2025¦11:42:39.743 | 0 | 0 | 0 | 0 | 0 | 0 | 0 | 0 | 0 | 0 | 0 | 0 | 0 | 0 | 0 | 0 | 0 | 0 | 0 | 0
04.06.2025¦11:42:40.744 | 0 | 0 | 0 | 0 | 0 | 0 | 0 | 0 | 0 | 0 | 0 | 0 | 0 | 0 | 0 | 0 | 0 | 0 | 0 | 0
04.06.2025¦11:42:41.743 | 0 | 0 | 0 | 0 | 0 | 0 | 0 | 0 | 0 | 0 | 0 | 0 | 0 | 0 | 0 | 0 | 0 | 0 | 0 | 0
04.06.2025¦11:42:42.743 | 0 | 0 | 0 | 0 | 0 | 0 | 0 | 0 | 0 | 0 | 0 | 0 | 0 | 0 | 0 | 0 | 0 | 0 | 0 | 0
04.06.2025¦11:42:43.743 | 0 | 0 | 0 | 0 | 0 | 0 | 0 | 0 | 0 | 0 | 0 | 0 | 0 | 0 | 0 | 0 | 0 | 0 | 0 | 0
04.06.2025¦11:42:44.742 | 0 | 0 | 0 | 0 | 0 | 0 | 0 | 0 | 0 | 0 | 0 | 0 | 0 | 0 | 0 | 0 | 0 | 0 | 0 | 0
04.06.2025¦11:42:45.743 | 0 | 0 | 0 | 0 | 0 | 0 | 0 | 0 | 0 | 0 | 0 | 0 | 0 | 0 | 0 | 0 | 0 | 0 | 0 | 0
04.06.2025¦11:42:46.743 | 0 | 0 | 0 | 0 | 0 | 0 | 0 | 0 | 0 | 0 | 0 | 0 | 0 | 0 | 0 | 0 | 0 | 0 | 0 | 0
04.06.2025¦11:42:47.743 | 0 | 0 | 0 | 0 | 0 | 0 | 0 | 0 | 0 | 0 | 0 | 0 | 0 | 0 | 0 | 0 | 0 | 0 | 0 | 0
04.06.2025¦11:42:48.743 | 0 | 0 | 0 | 0 | 0 | 0 | 0 | 0 | 0 | 0 | 0 | 0 | 0 | 0 | 0 | 0 | 0 | 0 | 0 | 0
04.06.2025¦11:42:49.742 | 0 | 0 | 0 | 0 | 0 | 0 | 0 | 0 | 0 | 0 | 0 | 0 | 0 | 0 | 0 | 0 | 0 | 0 | 0 | 0
04.06.2025¦11:42:50.743 | 0 | 0 | 0 | 0 | 0 | 0 | 0 | 0 | 0 | 0 | 0 | 0 | 0 | 0 | 0 | 0 | 0 | 0 | 0 | 0
04.06.2025¦11:42:51.743 | 0 | 0 | 0 | 0 | 0 | 0 | 0 | 0 | 0 | 0 | 0 | 0 | 0 | 0 | 0 | 0 | 0 | 0 | 0 | 0
04.06.2025¦11:42:52.743 | 0 | 0 | 0 | 0 | 0 | 0 | 0 | 0 | 0 | 0 | 0 | 0 | 0 | 0 | 0 | 0 | 0 | 0 | 0 | 0
04.06.2025¦11:42:53.743 | 0 | 0 | 0 | 0 | 0 | 0 | 0 | 0 | 0 | 0 | 0 | 0 | 0 | 0 | 0 | 0 | 0 | 0 | 0 | 0
04.06.2025¦11:42:54.744 | 0 | 0 | 0 | 0 | 0 | 0 | 0 | 0 | 0 | 0 | 0 | 0 | 0 | 0 | 0 | 0 | 0 | 0 | 0 | 0
04.06.2025¦11:42:55.743 | 0 | 0 | 0 | 0 | 0 | 0 | 0 | 0 | 0 | 0 | 0 | 0 | 0 | 0 | 0 | 0 | 0 | 0 | 0 | 0
04.06.2025¦11:42:56.743 | 0 | 0 | 0 | 0 | 0 | 0 | 0 | 0 | 0 | 0 | 0 | 0 | 0 | 0 | 0 | 0 | 0 | 0 | 0 | 0
04.06.2025¦11:42:57.743 | 0 | 0 | 0 | 0 | 0 | 0 | 0 | 0 | 0 | 0 | 0 | 0 | 0 | 0 | 0 | 0 | 0 | 0 | 0 | 0
04.06.2025¦11:42:58.743 | 0 | 0 | 0 | 0 | 0 | 0 | 0 | 0 | 0 | 0 | 0 | 0 | 0 | 0 | 0 | 0 | 0 | 0 | 0 | 0
04.06.2025¦11:42:59.742 | 0 | 0 | 0 | 0 | 0 | 0 | 0 | 0 | 0 | 0 | 0 | 0 | 0 | 0 | 0 | 0 | 0 | 0 | 0 | 0
04.06.2025¦11:43:00.743 | 0 | 0 | 0 | 0 | 0 | 0 | 0 | 0 | 0 | 0 | 0 | 0 | 0 | 0 | 0 | 0 | 0 | 0 | 0 | 0
04.06.2025¦11:43:01.742 | 0 | 0 | 0 | 0 | 0 | 0 | 0 | 0 | 0 | 0 | 0 | 0 | 0 | 0 | 0 | 0 | 0 | 0 | 0 | 0
04.06.2025¦11:43:02.742 | 0 | 0 | 0 | 0 | 0 | 0 | 0 | 0 | 0 | 0 | 0 | 0 | 0 | 0 | 0 | 0 | 0 | 0 | 0 | 0
04.06.2025¦11:43:03.743 | 0 | 0 | 0 | 0 | 0 | 0 | 0 | 0 | 0 | 0 | 0 | 0 | 0 | 0 | 0 | 0 | 0 | 0 | 0 | 0
04.06.2025¦11:43:04.744 | 0 | 0 | 0 | 0 | 0 | 0 | 0 | 0 | 0 | 0 | 0 | 0 | 0 | 0 | 0 | 0 | 0 | 0 | 0 | 0
04.06.2025¦11:43:05.743 | 0 | 0 | 0 | 0 | 0 | 0 | 0 | 0 | 0 | 0 | 0 | 0 | 0 | 0 | 0 | 0 | 0 | 0 | 0 | 0
04.06.2025¦11:43:06.743 | 0 | 0 | 0 | 0 | 0 | 0 | 0 | 0 | 0 | 0 | 0 | 0 | 0 | 0 | 0 | 0 | 0 | 0 | 0 | 0
04.06.2025¦11:43:07.743 | 0 | 0 | 0 | 0 | 0 | 0 | 0 | 0 | 0 | 0 | 0 | 0 | 0 | 0 | 0 | 0 | 0 | 0 | 0 | 0
04.06.2025¦11:43:08.743 | 0 | 0 | 0 | 0 | 0 | 0 | 0 | 0 | 0 | 0 | 0 | 0 | 0 | 0 | 0 | 0 | 0 | 0 | 0 | 0
04.06.2025¦11:43:09.743 | 0 | 0 | 0 | 0 | 0 | 0 | 0 | 0 | 0 | 0 | 0 | 0 | 0 | 0 | 0 | 0 | 0 | 0 | 0 | 0
04.06.2025¦11:43:10.743 | 0 | 0 | 0 | 0 | 0 | 0 | 0 | 0 | 0 | 0 | 0 | 0 | 0 | 0 | 0 | 0 | 0 | 0 | 0 | 0
04.06.2025¦11:43:11.743 | 0 | 0 | 0 | 0 | 0 | 0 | 0 | 0 | 0 | 0 | 0 | 0 | 0 | 0 | 0 | 0 | 0 | 0 | 0 | 0
04.06.2025¦11:43:12.743 | 0 | 0 | 0 | 0 | 0 | 0 | 0 | 0 | 0 | 0 | 0 | 0 | 0 | 0 | 0 | 0 | 0 | 0 | 0 | 0
04.06.2025¦11:43:13.743 | 0 | 0 | 0 | 0 | 0 | 0 | 0 | 0 | 0 | 0 | 0 | 0 | 0 | 0 | 0 | 0 | 0 | 0 | 0 | 0
04.06.2025¦11:43:14.744 | 0 | 0 | 0 | 0 | 0 | 0 | 0 | 0 | 0 | 0 | 0 | 0 | 0 | 0 | 0 | 0 | 0 | 0 | 0 | 0
04.06.2025¦11:43:15.744 | 0 | 0 | 0 | 0 | 0 | 0 | 0 | 0 | 0 | 0 | 0 | 0 | 0 | 0 | 0 | 0 | 0 | 0 | 0 | 0
04.06.2025¦11:43:16.743 | 0 | 0 | 0 | 0 | 0 | 0 | 0 | 0 | 0 | 0 | 0 | 0 | 0 | 0 | 0 | 0 | 0 | 0 | 0 | 0
04.06.2025¦11:43:17.744 | 0 | 0 | 0 | 0 | 0 | 0 | 0 | 0 | 0 | 0 | 0 | 0 | 0 | 0 | 0 | 0 | 0 | 0 | 0 | 0
04.06.2025¦11:43:18.743 | 0 | 0 | 0 | 0 | 0 | 0 | 0 | 0 | 0 | 0 | 0 | 0 | 0 | 0 | 0 | 0 | 0 | 0 | 0 | 0
04.06.2025¦11:43:19.743 | 0 | 0 | 0 | 0 | 0 | 0 | 0 | 0 | 0 | 0 | 0 | 0 | 0 | 0 | 0 | 0 | 0 | 0 | 0 | 0
04.06.2025¦11:43:20.743 | 0 | 0 | 0 | 0 | 0 | 0 | 0 | 0 | 0 | 0 | 0 | 0 | 0 | 0 | 0 | 0 | 0 | 0 | 0 | 0
04.06.2025¦11:43:21.743 | 0 | 0 | 0 | 0 | 0 | 0 | 0 | 0 | 0 | 0 | 0 | 0 | 0 | 0 | 0 | 0 | 0 | 0 | 0 | 0
04.06.2025¦11:43:22.743 | 0 | 0 | 0 | 0 | 0 | 0 | 0 | 0 | 0 | 0 | 0 | 0 | 0 | 0 | 0 | 0 | 0 | 0 | 0 | 0
04.06.2025¦11:43:23.742 | 0 | 0 | 0 | 0 | 0 | 0 | 0 | 0 | 0 | 0 | 0 | 0 | 0 | 0 | 0 | 0 | 0 | 0 | 0 | 0
04.06.2025¦11:43:24.743 | 0 | 0 | 0 | 0 | 0 | 0 | 0 | 0 | 0 | 0 | 0 | 0 | 0 | 0 | 0 | 0 | 0 | 0 | 0 | 0
04.06.2025¦11:43:25.743 | 0 | 0 | 0 | 0 | 0 | 0 | 0 | 0 | 0 | 0 | 0 | 0 | 0 | 0 | 0 | 0 | 0 | 0 | 0 | 0
04.06.2025¦11:43:26.743 | 0 | 0 | 0 | 0 | 0 | 0 | 0 | 0 | 0 | 0 | 0 | 0 | 0 | 0 | 0 | 0 | 0 | 0 | 0 | 0
04.06.2025¦11:43:27.743 | 0 | 0 | 0 | 0 | 0 | 0 | 0 | 0 | 0 | 0 | 0 | 0 | 0 | 0 | 0 | 0 | 0 | 0 | 0 | 0
04.06.2025¦11:43:28.744 | 0 | 0 | 0 | 0 | 0 | 0 | 0 | 0 | 0 | 0 | 0 | 0 | 0 | 0 | 0 | 0 | 0 | 0 | 0 | 0
04.06.2025¦11:43:29.743 | 0 | 0 | 0 | 0 | 0 | 0 | 0 | 0 | 0 | 0 | 0 | 0 | 0 | 0 | 0 | 0 | 0 | 0 | 0 | 0
04.06.2025¦11:43:30.744 | 0 | 0 | 0 | 0 | 0 | 0 | 0 | 0 | 0 | 0 | 0 | 0 | 0 | 0 | 0 | 0 | 0 | 0 | 0 | 0
04.06.2025¦11:43:31.743 | 0 | 0 | 0 | 0 | 0 | 0 | 0 | 0 | 0 | 0 | 0 | 0 | 0 | 0 | 0 | 0 | 0 | 0 | 0 | 0
04.06.2025¦11:43:32.743 | 0 | 0 | 0 | 0 | 0 | 0 | 0 | 0 | 0 | 0 | 0 | 0 | 0 | 0 | 0 | 0 | 0 | 0 | 0 | 0
04.06.2025¦11:43:33.742 | 0 | 0 | 0 | 0 | 0 | 0 | 0 | 0 | 0 | 0 | 0 | 0 | 0 | 0 | 0 | 0 | 0 | 0 | 0 | 0
04.06.2025¦11:43:34.743 | 0 | 0 | 0 | 0 | 0 | 0 | 0 | 0 | 0 | 0 | 0 | 0 | 0 | 0 | 0 | 0 | 0 | 0 | 0 | 0
04.06.2025¦11:43:35.743 | 0 | 0 | 0 | 0 | 0 | 0 | 0 | 0 | 0 | 0 | 0 | 0 | 0 | 0 | 0 | 0 | 0 | 0 | 0 | 0
04.06.2025¦11:43:36.744 | 0 | 0 | 0 | 0 | 0 | 0 | 0 | 0 | 0 | 0 | 0 | 0 | 0 | 0 | 0 | 0 | 0 | 0 | 0 | 0
04.06.2025¦11:43:37.743 | 0 | 0 | 0 | 0 | 0 | 0 | 0 | 0 | 0 | 0 | 0 | 0 | 0 | 0 | 0 | 0 | 0 | 0 | 0 | 0
04.06.2025¦11:43:38.744 | 0 | 0 | 0 | 0 | 0 | 0 | 0 | 0 | 0 | 0 | 0 | 0 | 0 | 0 | 0 | 0 | 0 | 0 | 0 | 0
04.06.2025¦11:43:39.743 | 0 | 0 | 0 | 0 | 0 | 0 | 0 | 0 | 0 | 0 | 0 | 0 | 0 | 0 | 0 | 0 | 0 | 0 | 0 | 0
04.06.2025¦11:43:40.743 | 0 | 0 | 0 | 0 | 0 | 0 | 0 | 0 | 0 | 0 | 0 | 0 | 0 | 0 | 0 | 0 | 0 | 0 | 0 | 0
04.06.2025¦11:43:41.743 | 0 | 0 | 0 | 0 | 0 | 0 | 0 | 0 | 0 | 0 | 0 | 0 | 0 | 0 | 0 | 0 | 0 | 0 | 0 | 0
04.06.2025¦11:43:42.744 | 0 | 0 | 0 | 0 | 0 | 0 | 0 | 0 | 0 | 0 | 0 | 0 | 0 | 0 | 0 | 0 | 0 | 0 | 0 | 0
04.06.2025¦11:43:43.743 | 0 | 0 | 0 | 0 | 0 | 0 | 0 | 0 | 0 | 0 | 0 | 0 | 0 | 0 | 0 | 0 | 0 | 0 | 0 | 0
04.06.2025¦11:43:44.743 | 0 | 0 | 0 | 0 | 0 | 0 | 0 | 0 | 0 | 0 | 0 | 0 | 0 | 0 | 0 | 0 | 0 | 0 | 0 | 0
04.06.2025¦11:43:45.744 | 0 | 0 | 0 | 0 | 0 | 0 | 0 | 0 | 0 | 0 | 0 | 0 | 0 | 0 | 0 | 0 | 0 | 0 | 0 | 0
04.06.2025¦11:43:46.744 | 0 | 0 | 0 | 0 | 0 | 0 | 0 | 0 | 0 | 0 | 0 | 0 | 0 | 0 | 0 | 0 | 0 | 0 | 0 | 0
04.06.2025¦11:43:47.743 | 0 | 0 | 0 | 0 | 0 | 0 | 0 | 0 | 0 | 0 | 0 | 0 | 0 | 0 | 0 | 0 | 0 | 0 | 0 | 0
04.06.2025¦11:43:48.744 | 0 | 0 | 0 | 0 | 0 | 0 | 0 | 0 | 0 | 0 | 0 | 0 | 0 | 0 | 0 | 0 | 0 | 0 | 0 | 0
04.06.2025¦11:43:49.743 | 0 | 0 | 0 | 0 | 0 | 0 | 0 | 0 | 0 | 0 | 0 | 0 | 0 | 0 | 0 | 0 | 0 | 0 | 0 | 0
04.06.2025¦11:43:50.743 | 0 | 0 | 0 | 0 | 0 | 0 | 0 | 0 | 0 | 0 | 0 | 0 | 0 | 0 | 0 | 0 | 0 | 0 | 0 | 0
04.06.2025¦11:43:51.743 | 0 | 0 | 0 | 0 | 0 | 0 | 0 | 0 | 0 | 0 | 0 | 0 | 0 | 0 | 0 | 0 | 0 | 0 | 0 | 0
04.06.2025¦11:43:52.743 | 0 | 0 | 0 | 0 | 0 | 0 | 0 | 0 | 0 | 0 | 0 | 0 | 0 | 0 | 0 | 0 | 0 | 0 | 0 | 0
04.06.2025¦11:43:53.743 | 0 | 0 | 0 | 0 | 0 | 0 | 0 | 0 | 0 | 0 | 0 | 0 | 0 | 0 | 0 | 0 | 0 | 0 | 0 | 0
04.06.2025¦11:43:54.743 | 0 | 0 | 0 | 0 | 0 | 0 | 0 | 0 | 0 | 0 | 0 | 0 | 0 | 0 | 0 | 0 | 0 | 0 | 0 | 0
04.06.2025¦11:43:55.743 | 0 | 0 | 0 | 0 | 0 | 0 | 0 | 0 | 0 | 0 | 0 | 0 | 0 | 0 | 0 | 0 | 0 | 0 | 0 | 0
04.06.2025¦11:43:56.744 | 0 | 0 | 0 | 0 | 0 | 0 | 0 | 0 | 0 | 0 | 0 | 0 | 0 | 0 | 0 | 0 | 0 | 0 | 0 | 0
04.06.2025¦11:43:57.743 | 0 | 0 | 0 | 0 | 0 | 0 | 0 | 0 | 0 | 0 | 0 | 0 | 0 | 0 | 0 | 0 | 0 | 0 | 0 | 0
04.06.2025¦11:43:58.743 | 0 | 0 | 0 | 0 | 0 | 0 | 0 | 0 | 0 | 0 | 0 | 0 | 0 | 0 | 0 | 0 | 0 | 0 | 0 | 0
04.06.2025¦11:43:59.743 | 0 | 0 | 0 | 0 | 0 | 0 | 0 | 0 | 0 | 0 | 0 | 0 | 0 | 0 | 0 | 0 | 0 | 0 | 0 | 0
04.06.2025¦11:44:00.743 | 0 | 0 | 0 | 0 | 0 | 0 | 0 | 0 | 0 | 0 | 0 | 0 | 0 | 0 | 0 | 0 | 0 | 0 | 0 | 0
04.06.2025¦11:44:01.743 | 0 | 0 | 0 | 0 | 0 | 0 | 0 | 0 | 0 | 0 | 0 | 0 | 0 | 0 | 0 | 0 | 0 | 0 | 0 | 0
04.06.2025¦11:44:02.742 | 0 | 0 | 0 | 0 | 0 | 0 | 0 | 0 | 0 | 0 | 0 | 0 | 0 | 0 | 0 | 0 | 0 | 0 | 0 | 0
04.06.2025¦11:44:03.742 | 0 | 0 | 0 | 0 | 0 | 0 | 0 | 0 | 0 | 0 | 0 | 0 | 0 | 0 | 0 | 0 | 0 | 0 | 0 | 0
04.06.2025¦11:44:04.743 | 0 | 0 | 0 | 0 | 0 | 0 | 0 | 0 | 0 | 0 | 0 | 0 | 0 | 0 | 0 | 0 | 0 | 0 | 0 | 0
04.06.2025¦11:44:05.743 | 0 | 0 | 0 | 0 | 0 | 0 | 0 | 0 | 0 | 0 | 0 | 0 | 0 | 0 | 0 | 0 | 0 | 0 | 0 | 0
04.06.2025¦11:44:06.744 | 0 | 0 | 0 | 0 | 0 | 0 | 0 | 0 | 0 | 0 | 0 | 0 | 0 | 0 | 0 | 0 | 0 | 0 | 0 | 0
04.06.2025¦11:44:07.743 | 0 | 0 | 0 | 0 | 0 | 0 | 0 | 0 | 0 | 0 | 0 | 0 | 0 | 0 | 0 | 0 | 0 | 0 | 0 | 0
04.06.2025¦11:44:08.743 | 0 | 0 | 0 | 0 | 0 | 0 | 0 | 0 | 0 | 0 | 0 | 0 | 0 | 0 | 0 | 0 | 0 | 0 | 0 | 0
04.06.2025¦11:44:09.743 | 0 | 0 | 0 | 0 | 0 | 0 | 0 | 0 | 0 | 0 | 0 | 0 | 0 | 0 | 0 | 0 | 0 | 0 | 0 | 0
04.06.2025¦11:44:10.744 | 0 | 0 | 0 | 0 | 0 | 0 | 0 | 0 | 0 | 0 | 0 | 0 | 0 | 0 | 0 | 0 | 0 | 0 | 0 | 0
04.06.2025¦11:44:11.744 | 0 | 0 | 0 | 0 | 0 | 0 | 0 | 0 | 0 | 0 | 0 | 0 | 0 | 0 | 0 | 0 | 0 | 0 | 0 | 0
04.06.2025¦11:44:12.743 | 0 | 0 | 0 | 0 | 0 | 0 | 0 | 0 | 0 | 0 | 0 | 0 | 0 | 0 | 0 | 0 | 0 | 0 | 0 | 0
04.06.2025¦11:44:13.743 | 0 | 0 | 0 | 0 | 0 | 0 | 0 | 0 | 0 | 0 | 0 | 0 | 0 | 0 | 0 | 0 | 0 | 0 | 0 | 0
04.06.2025¦11:44:14.742 | 0 | 0 | 0 | 0 | 0 | 0 | 0 | 0 | 0 | 0 | 0 | 0 | 0 | 0 | 0 | 0 | 0 | 0 | 0 | 0
04.06.2025¦11:44:15.743 | 0 | 0 | 0 | 0 | 0 | 0 | 0 | 0 | 0 | 0 | 0 | 0 | 0 | 0 | 0 | 0 | 0 | 0 | 0 | 0
04.06.2025¦11:44:16.744 | 0 | 0 | 0 | 0 | 0 | 0 | 0 | 0 | 0 | 0 | 0 | 0 | 0 | 0 | 0 | 0 | 0 | 0 | 0 | 0
04.06.2025¦11:44:17.743 | 0 | 0 | 0 | 0 | 0 | 0 | 0 | 0 | 0 | 0 | 0 | 0 | 0 | 0 | 0 | 0 | 0 | 0 | 0 | 0
04.06.2025¦11:44:18.743 | 0 | 0 | 0 | 0 | 0 | 0 | 0 | 0 | 0 | 0 | 0 | 0 | 0 | 0 | 0 | 0 | 0 | 0 | 0 | 0
04.06.2025¦11:44:19.743 | 0 | 0 | 0 | 0 | 0 | 0 | 0 | 0 | 0 | 0 | 0 | 0 | 0 | 0 | 0 | 0 | 0 | 0 | 0 | 0
04.06.2025¦11:44:20.743 | 0 | 0 | 0 | 0 | 0 | 0 | 0 | 0 | 0 | 0 | 0 | 0 | 0 | 0 | 0 | 0 | 0 | 0 | 0 | 0
04.06.2025¦11:44:21.743 | 0 | 0 | 0 | 0 | 0 | 0 | 0 | 0 | 0 | 0 | 0 | 0 | 0 | 0 | 0 | 0 | 0 | 0 | 0 | 0
04.06.2025¦11:44:22.742 | 0 | 0 | 0 | 0 | 0 | 0 | 0 | 0 | 0 | 0 | 0 | 0 | 0 | 0 | 0 | 0 | 0 | 0 | 0 | 0
04.06.2025¦11:44:23.743 | 0 | 0 | 0 | 0 | 0 | 0 | 0 | 0 | 0 | 0 | 0 | 0 | 0 | 0 | 0 | 0 | 0 | 0 | 0 | 0
04.06.2025¦11:44:24.742 | 0 | 0 | 0 | 0 | 0 | 0 | 0 | 0 | 0 | 0 | 0 | 0 | 0 | 0 | 0 | 0 | 0 | 0 | 0 | 0
04.06.2025¦11:44:25.743 | 0 | 0 | 0 | 0 | 0 | 0 | 0 | 0 | 0 | 0 | 0 | 0 | 0 | 0 | 0 | 0 | 0 | 0 | 0 | 0
04.06.2025¦11:44:26.742 | 0 | 0 | 0 | 0 | 0 | 0 | 0 | 0 | 0 | 0 | 0 | 0 | 0 | 0 | 0 | 0 | 0 | 0 | 0 | 0
04.06.2025¦11:44:27.742 | 0 | 0 | 0 | 0 | 0 | 0 | 0 | 0 | 0 | 0 | 0 | 0 | 0 | 0 | 0 | 0 | 0 | 0 | 0 | 0
04.06.2025¦11:44:28.743 | 0 | 0 | 0 | 0 | 0 | 0 | 0 | 0 | 0 | 0 | 0 | 0 | 0 | 0 | 0 | 0 | 0 | 0 | 0 | 0
04.06.2025¦11:44:29.743 | 0 | 0 | 0 | 0 | 0 | 0 | 0 | 0 | 0 | 0 | 0 | 0 | 0 | 0 | 0 | 0 | 0 | 0 | 0 | 0
04.06.2025¦11:44:30.743 | 0 | 0 | 0 | 0 | 0 | 0 | 0 | 0 | 0 | 0 | 0 | 0 | 0 | 0 | 0 | 0 | 0 | 0 | 0 | 0
04.06.2025¦11:44:31.743 | 0 | 0 | 0 | 0 | 0 | 0 | 0 | 0 | 0 | 0 | 0 | 0 | 0 | 0 | 0 | 0 | 0 | 0 | 0 | 0
04.06.2025¦11:44:32.744 | 0 | 0 | 0 | 0 | 0 | 0 | 0 | 0 | 0 | 0 | 0 | 0 | 0 | 0 | 0 | 0 | 0 | 0 | 0 | 0
04.06.2025¦11:44:33.744 | 0 | 0 | 0 | 0 | 0 | 0 | 0 | 0 | 0 | 0 | 0 | 0 | 0 | 0 | 0 | 0 | 0 | 0 | 0 | 0
04.06.2025¦11:44:34.743 | 0 | 0 | 0 | 0 | 0 | 0 | 0 | 0 | 0 | 0 | 0 | 0 | 0 | 0 | 0 | 0 | 0 | 0 | 0 | 0
04.06.2025¦11:44:35.743 | 0 | 0 | 0 | 0 | 0 | 0 | 0 | 0 | 0 | 0 | 0 | 0 | 0 | 0 | 0 | 0 | 0 | 0 | 0 | 0
04.06.2025¦11:44:36.744 | 0 | 0 | 0 | 0 | 0 | 0 | 0 | 0 | 0 | 0 | 0 | 0 | 0 | 0 | 0 | 0 | 0 | 0 | 0 | 0
04.06.2025¦11:44:37.743 | 0 | 0 | 0 | 0 | 0 | 0 | 0 | 0 | 0 | 0 | 0 | 0 | 0 | 0 | 0 | 0 | 0 | 0 | 0 | 0
04.06.2025¦11:44:38.743 | 0 | 0 | 0 | 0 | 0 | 0 | 0 | 0 | 0 | 0 | 0 | 0 | 0 | 0 | 0 | 0 | 0 | 0 | 0 | 0
04.06.2025¦11:44:39.743 | 0 | 0 | 0 | 0 | 0 | 0 | 0 | 0 | 0 | 0 | 0 | 0 | 0 | 0 | 0 | 0 | 0 | 0 | 0 | 0
04.06.2025¦11:44:40.743 | 0 | 0 | 0 | 0 | 0 | 0 | 0 | 0 | 0 | 0 | 0 | 0 | 0 | 0 | 0 | 0 | 0 | 0 | 0 | 0
04.06.2025¦11:44:41.743 | 0 | 0 | 0 | 0 | 0 | 0 | 0 | 0 | 0 | 0 | 0 | 0 | 0 | 0 | 0 | 0 | 0 | 0 | 0 | 0
04.06.2025¦11:44:42.744 | 0 | 0 | 0 | 0 | 0 | 0 | 0 | 0 | 0 | 0 | 0 | 0 | 0 | 0 | 0 | 0 | 0 | 0 | 0 | 0
04.06.2025¦11:44:43.744 | 0 | 0 | 0 | 0 | 0 | 0 | 0 | 0 | 0 | 0 | 0 | 0 | 0 | 0 | 0 | 0 | 0 | 0 | 0 | 0
04.06.2025¦11:44:44.743 | 0 | 0 | 0 | 0 | 0 | 0 | 0 | 0 | 0 | 0 | 0 | 0 | 0 | 0 | 0 | 0 | 0 | 0 | 0 | 0
04.06.2025¦11:44:45.743 | 0 | 0 | 0 | 0 | 0 | 0 | 0 | 0 | 0 | 0 | 0 | 0 | 0 | 0 | 0 | 0 | 0 | 0 | 0 | 0
04.06.2025¦11:44:46.743 | 0 | 0 | 0 | 0 | 0 | 0 | 0 | 0 | 0 | 0 | 0 | 0 | 0 | 0 | 0 | 0 | 0 | 0 | 0 | 0
04.06.2025¦11:44:47.743 | 0 | 0 | 0 | 0 | 0 | 0 | 0 | 0 | 0 | 0 | 0 | 0 | 0 | 0 | 0 | 0 | 0 | 0 | 0 | 0
04.06.2025¦11:44:48.743 | 0 | 0 | 0 | 0 | 0 | 0 | 0 | 0 | 0 | 0 | 0 | 0 | 0 | 0 | 0 | 0 | 0 | 0 | 0 | 0
04.06.2025¦11:44:49.743 | 0 | 0 | 0 | 0 | 0 | 0 | 0 | 0 | 0 | 0 | 0 | 0 | 0 | 0 | 0 | 0 | 0 | 0 | 0 | 0
04.06.2025¦11:44:50.743 | 0 | 0 | 0 | 0 | 0 | 0 | 0 | 0 | 0 | 0 | 0 | 0 | 0 | 0 | 0 | 0 | 0 | 0 | 0 | 0
04.06.2025¦11:44:51.743 | 0 | 0 | 0 | 0 | 0 | 0 | 0 | 0 | 0 | 0 | 0 | 0 | 0 | 0 | 0 | 0 | 0 | 0 | 0 | 0
04.06.2025¦11:44:52.743 | 0 | 0 | 0 | 0 | 0 | 0 | 0 | 0 | 0 | 0 | 0 | 0 | 0 | 0 | 0 | 0 | 0 | 0 | 0 | 0
04.06.2025¦11:44:53.743 | 0 | 0 | 0 | 0 | 0 | 0 | 0 | 0 | 0 | 0 | 0 | 0 | 0 | 0 | 0 | 0 | 0 | 0 | 0 | 0
04.06.2025¦11:44:54.743 | 0 | 0 | 0 | 0 | 0 | 0 | 0 | 0 | 0 | 0 | 0 | 0 | 0 | 0 | 0 | 0 | 0 | 0 | 0 | 0
04.06.2025¦11:44:55.743 | 0 | 0 | 0 | 0 | 0 | 0 | 0 | 0 | 0 | 0 | 0 | 0 | 0 | 0 | 0 | 0 | 0 | 0 | 0 | 0
04.06.2025¦11:44:56.743 | 0 | 0 | 0 | 0 | 0 | 0 | 0 | 0 | 0 | 0 | 0 | 0 | 0 | 0 | 0 | 0 | 0 | 0 | 0 | 0
04.06.2025¦11:44:57.743 | 0 | 0 | 0 | 0 | 0 | 0 | 0 | 0 | 0 | 0 | 0 | 0 | 0 | 0 | 0 | 0 | 0 | 0 | 0 | 0
04.06.2025¦11:44:58.743 | 0 | 0 | 0 | 0 | 0 | 0 | 0 | 0 | 0 | 0 | 0 | 0 | 0 | 0 | 0 | 0 | 0 | 0 | 0 | 0
04.06.2025¦11:44:59.744 | 0 | 0 | 0 | 0 | 0 | 0 | 0 | 0 | 0 | 0 | 0 | 0 | 0 | 0 | 0 | 0 | 0 | 0 | 0 | 0
04.06.2025¦11:45:00.743 | 0 | 0 | 0 | 0 | 0 | 0 | 0 | 0 | 0 | 0 | 0 | 0 | 0 | 0 | 0 | 0 | 0 | 0 | 0 | 0
04.06.2025¦11:45:01.742 | 0 | 0 | 0 | 0 | 0 | 0 | 0 | 0 | 0 | 0 | 0 | 0 | 0 | 0 | 0 | 0 | 0 | 0 | 0 | 0
04.06.2025¦11:45:02.742 | 0 | 0 | 0 | 0 | 0 | 0 | 0 | 0 | 0 | 0 | 0 | 0 | 0 | 0 | 0 | 0 | 0 | 0 | 0 | 0
04.06.2025¦11:45:03.743 | 0 | 0 | 0 | 0 | 0 | 0 | 0 | 0 | 0 | 0 | 0 | 0 | 0 | 0 | 0 | 0 | 0 | 0 | 0 | 0
04.06.2025¦11:45:04.743 | 0 | 0 | 0 | 0 | 0 | 0 | 0 | 0 | 0 | 0 | 0 | 0 | 0 | 0 | 0 | 0 | 0 | 0 | 0 | 0
04.06.2025¦11:45:05.744 | 0 | 0 | 0 | 0 | 0 | 0 | 0 | 0 | 0 | 0 | 0 | 0 | 0 | 0 | 0 | 0 | 0 | 0 | 0 | 0
04.06.2025¦11:45:06.743 | 0 | 0 | 0 | 0 | 0 | 0 | 0 | 0 | 0 | 0 | 0 | 0 | 0 | 0 | 0 | 0 | 0 | 0 | 0 | 0
04.06.2025¦11:45:07.744 | 0 | 0 | 0 | 0 | 0 | 0 | 0 | 0 | 0 | 0 | 0 | 0 | 0 | 0 | 0 | 0 | 0 | 0 | 0 | 0
04.06.2025¦11:45:08.743 | 0 | 0 | 0 | 0 | 0 | 0 | 0 | 0 | 0 | 0 | 0 | 0 | 0 | 0 | 0 | 0 | 0 | 0 | 0 | 0
04.06.2025¦11:45:09.743 | 0 | 0 | 0 | 0 | 0 | 0 | 0 | 0 | 0 | 0 | 0 | 0 | 0 | 0 | 0 | 0 | 0 | 0 | 0 | 0
04.06.2025¦11:45:10.743 | 0 | 0 | 0 | 0 | 0 | 0 | 0 | 0 | 0 | 0 | 0 | 0 | 0 | 0 | 0 | 0 | 0 | 0 | 0 | 0
04.06.2025¦11:45:11.743 | 0 | 0 | 0 | 0 | 0 | 0 | 0 | 0 | 0 | 0 | 0 | 0 | 0 | 0 | 0 | 0 | 0 | 0 | 0 | 0
04.06.2025¦11:45:12.744 | 0 | 0 | 0 | 0 | 0 | 0 | 0 | 0 | 0 | 0 | 0 | 0 | 0 | 0 | 0 | 0 | 0 | 0 | 0 | 0
04.06.2025¦11:45:13.743 | 0 | 0 | 0 | 0 | 0 | 0 | 0 | 0 | 0 | 0 | 0 | 0 | 0 | 0 | 0 | 0 | 0 | 0 | 0 | 0
04.06.2025¦11:45:14.744 | 0 | 0 | 0 | 0 | 0 | 0 | 0 | 0 | 0 | 0 | 0 | 0 | 0 | 0 | 0 | 0 | 0 | 0 | 0 | 0
04.06.2025¦11:45:15.743 | 0 | 0 | 0 | 0 | 0 | 0 | 0 | 0 | 0 | 0 | 0 | 0 | 0 | 0 | 0 | 0 | 0 | 0 | 0 | 0
04.06.2025¦11:45:16.743 | 0 | 0 | 0 | 0 | 0 | 0 | 0 | 0 | 0 | 0 | 0 | 0 | 0 | 0 | 0 | 0 | 0 | 0 | 0 | 0
04.06.2025¦11:45:17.743 | 0 | 0 | 0 | 0 | 0 | 0 | 0 | 0 | 0 | 0 | 0 | 0 | 0 | 0 | 0 | 0 | 0 | 0 | 0 | 0
04.06.2025¦11:45:18.743 | 0 | 0 | 0 | 0 | 0 | 0 | 0 | 0 | 0 | 0 | 0 | 0 | 0 | 0 | 0 | 0 | 0 | 0 | 0 | 0
04.06.2025¦11:45:19.744 | 0 | 0 | 0 | 0 | 0 | 0 | 0 | 0 | 0 | 0 | 0 | 0 | 0 | 0 | 0 | 0 | 0 | 0 | 0 | 0
04.06.2025¦11:45:20.744 | 0 | 0 | 0 | 0 | 0 | 0 | 0 | 0 | 0 | 0 | 0 | 0 | 0 | 0 | 0 | 0 | 0 | 0 | 0 | 0
04.06.2025¦11:45:21.744 | 0 | 0 | 0 | 0 | 0 | 0 | 0 | 0 | 0 | 0 | 0 | 0 | 0 | 0 | 0 | 0 | 0 | 0 | 0 | 0
04.06.2025¦11:45:22.743 | 0 | 0 | 0 | 0 | 0 | 0 | 0 | 0 | 0 | 0 | 0 | 0 | 0 | 0 | 0 | 0 | 0 | 0 | 0 | 0
04.06.2025¦11:45:23.744 | 0 | 0 | 0 | 0 | 0 | 0 | 0 | 0 | 0 | 0 | 0 | 0 | 0 | 0 | 0 | 0 | 0 | 0 | 0 | 0
04.06.2025¦11:45:24.743 | 0 | 0 | 0 | 0 | 0 | 0 | 0 | 0 | 0 | 0 | 0 | 0 | 0 | 0 | 0 | 0 | 0 | 0 | 0 | 0
04.06.2025¦11:45:25.742 | 0 | 0 | 0 | 0 | 0 | 0 | 0 | 0 | 0 | 0 | 0 | 0 | 0 | 0 | 0 | 0 | 0 | 0 | 0 | 0
04.06.2025¦11:45:26.744 | 0 | 0 | 0 | 0 | 0 | 0 | 0 | 0 | 0 | 0 | 0 | 0 | 0 | 0 | 0 | 0 | 0 | 0 | 0 | 0
04.06.2025¦11:45:27.743 | 0 | 0 | 0 | 0 | 0 | 0 | 0 | 0 | 0 | 0 | 0 | 0 | 0 | 0 | 0 | 0 | 0 | 0 | 0 | 0
04.06.2025¦11:45:28.743 | 0 | 0 | 0 | 0 | 0 | 0 | 0 | 0 | 0 | 0 | 0 | 0 | 0 | 0 | 0 | 0 | 0 | 0 | 0 | 0
04.06.2025¦11:45:29.744 | 0 | 0 | 0 | 0 | 0 | 0 | 0 | 0 | 0 | 0 | 0 | 0 | 0 | 0 | 0 | 0 | 0 | 0 | 0 | 0
04.06.2025¦11:45:30.744 | 0 | 0 | 0 | 0 | 0 | 0 | 0 | 0 | 0 | 0 | 0 | 0 | 0 | 0 | 0 | 0 | 0 | 0 | 0 | 0
04.06.2025¦11:45:31.743 | 0 | 0 | 0 | 0 | 0 | 0 | 0 | 0 | 0 | 0 | 0 | 0 | 0 | 0 | 0 | 0 | 0 | 0 | 0 | 0
04.06.2025¦11:45:32.743 | 0 | 0 | 0 | 0 | 0 | 0 | 0 | 0 | 0 | 0 | 0 | 0 | 0 | 0 | 0 | 0 | 0 | 0 | 0 | 0
04.06.2025¦11:45:33.743 | 0 | 0 | 0 | 0 | 0 | 0 | 0 | 0 | 0 | 0 | 0 | 0 | 0 | 0 | 0 | 0 | 0 | 0 | 0 | 0
04.06.2025¦11:45:34.744 | 0 | 0 | 0 | 0 | 0 | 0 | 0 | 0 | 0 | 0 | 0 | 0 | 0 | 0 | 0 | 0 | 0 | 0 | 0 | 0
04.06.2025¦11:45:35.743 | 0 | 0 | 0 | 0 | 0 | 0 | 0 | 0 | 0 | 0 | 0 | 0 | 0 | 0 | 0 | 0 | 0 | 0 | 0 | 0
04.06.2025¦11:45:36.743 | 0 | 0 | 0 | 0 | 0 | 0 | 0 | 0 | 0 | 0 | 0 | 0 | 0 | 0 | 0 | 0 | 0 | 0 | 0 | 0
04.06.2025¦11:45:37.743 | 0 | 0 | 0 | 0 | 0 | 0 | 0 | 0 | 0 | 0 | 0 | 0 | 0 | 0 | 0 | 0 | 0 | 0 | 0 | 0
04.06.2025¦11:45:38.743 | 0 | 0 | 0 | 0 | 0 | 0 | 0 | 0 | 0 | 0 | 0 | 0 | 0 | 0 | 0 | 0 | 0 | 0 | 0 | 0
04.06.2025¦11:45:39.743 | 0 | 0 | 0 | 0 | 0 | 0 | 0 | 0 | 0 | 0 | 0 | 0 | 0 | 0 | 0 | 0 | 0 | 0 | 0 | 0
04.06.2025¦11:45:40.743 | 0 | 0 | 0 | 0 | 0 | 0 | 0 | 0 | 0 | 0 | 0 | 0 | 0 | 0 | 0 | 0 | 0 | 0 | 0 | 0
04.06.2025¦11:45:41.744 | 0 | 0 | 0 | 0 | 0 | 0 | 0 | 0 | 0 | 0 | 0 | 0 | 0 | 0 | 0 | 0 | 0 | 0 | 0 | 0
04.06.2025¦11:45:42.743 | 0 | 0 | 0 | 0 | 0 | 0 | 0 | 0 | 0 | 0 | 0 | 0 | 0 | 0 | 0 | 0 | 0 | 0 | 0 | 0
04.06.2025¦11:45:43.742 | 0 | 0 | 0 | 0 | 0 | 0 | 0 | 0 | 0 | 0 | 0 | 0 | 0 | 0 | 0 | 0 | 0 | 0 | 0 | 0
04.06.2025¦11:45:44.743 | 0 | 0 | 0 | 0 | 0 | 0 | 0 | 0 | 0 | 0 | 0 | 0 | 0 | 0 | 0 | 0 | 0 | 0 | 0 | 0
04.06.2025¦11:45:45.743 | 0 | 0 | 0 | 0 | 0 | 0 | 0 | 0 | 0 | 0 | 0 | 0 | 0 | 0 | 0 | 0 | 0 | 0 | 0 | 0
04.06.2025¦11:45:46.742 | 0 | 0 | 0 | 0 | 0 | 0 | 0 | 0 | 0 | 0 | 0 | 0 | 0 | 0 | 0 | 0 | 0 | 0 | 0 | 0
04.06.2025¦11:45:47.743 | 0 | 0 | 0 | 0 | 0 | 0 | 0 | 0 | 0 | 0 | 0 | 0 | 0 | 0 | 0 | 0 | 0 | 0 | 0 | 0
04.06.2025¦11:45:48.743 | 0 | 0 | 0 | 0 | 0 | 0 | 0 | 0 | 0 | 0 | 0 | 0 | 0 | 0 | 0 | 0 | 0 | 0 | 0 | 0
04.06.2025¦11:45:49.743 | 0 | 0 | 0 | 0 | 0 | 0 | 0 | 0 | 0 | 0 | 0 | 0 | 0 | 0 | 0 | 0 | 0 | 0 | 0 | 0
04.06.2025¦11:45:50.743 | 0 | 0 | 0 | 0 | 0 | 0 | 0 | 0 | 0 | 0 | 0 | 0 | 0 | 0 | 0 | 0 | 0 | 0 | 0 | 0
04.06.2025¦11:45:51.743 | 0 | 0 | 0 | 0 | 0 | 0 | 0 | 0 | 0 | 0 | 0 | 0 | 0 | 0 | 0 | 0 | 0 | 0 | 0 | 0
04.06.2025¦11:45:52.743 | 0 | 0 | 0 | 0 | 0 | 0 | 0 | 0 | 0 | 0 | 0 | 0 | 0 | 0 | 0 | 0 | 0 | 0 | 0 | 0
04.06.2025¦11:45:53.742 | 0 | 0 | 0 | 0 | 0 | 0 | 0 | 0 | 0 | 0 | 0 | 0 | 0 | 0 | 0 | 0 | 0 | 0 | 0 | 0
04.06.2025¦11:45:54.743 | 0 | 0 | 0 | 0 | 0 | 0 | 0 | 0 | 0 | 0 | 0 | 0 | 0 | 0 | 0 | 0 | 0 | 0 | 0 | 0
04.06.2025¦11:45:55.742 | 0 | 0 | 0 | 0 | 0 | 0 | 0 | 0 | 0 | 0 | 0 | 0 | 0 | 0 | 0 | 0 | 0 | 0 | 0 | 0
04.06.2025¦11:45:56.743 | 0 | 0 | 0 | 0 | 0 | 0 | 0 | 0 | 0 | 0 | 0 | 0 | 0 | 0 | 0 | 0 | 0 | 0 | 0 | 0
04.06.2025¦11:45:57.743 | 0 | 0 | 0 | 0 | 0 | 0 | 0 | 0 | 0 | 0 | 0 | 0 | 0 | 0 | 0 | 0 | 0 | 0 | 0 | 0
04.06.2025¦11:45:58.743 | 0 | 0 | 0 | 0 | 0 | 0 | 0 | 0 | 0 | 0 | 0 | 0 | 0 | 0 | 0 | 0 | 0 | 0 | 0 | 0
04.06.2025¦11:45:59.744 | 0 | 0 | 0 | 0 | 0 | 0 | 0 | 0 | 0 | 0 | 0 | 0 | 0 | 0 | 0 | 0 | 0 | 0 | 0 | 0
04.06.2025¦11:46:00.743 | 0 | 0 | 0 | 0 | 0 | 0 | 0 | 0 | 0 | 0 | 0 | 0 | 0 | 0 | 0 | 0 | 0 | 0 | 0 | 0
04.06.2025¦11:46:01.743 | 0 | 0 | 0 | 0 | 0 | 0 | 0 | 0 | 0 | 0 | 0 | 0 | 0 | 0 | 0 | 0 | 0 | 0 | 0 | 0
04.06.2025¦11:46:02.743 | 0 | 0 | 0 | 0 | 0 | 0 | 0 | 0 | 0 | 0 | 0 | 0 | 0 | 0 | 0 | 0 | 0 | 0 | 0 | 0
04.06.2025¦11:46:03.743 | 0 | 0 | 0 | 0 | 0 | 0 | 0 | 0 | 0 | 0 | 0 | 0 | 0 | 0 | 0 | 0 | 0 | 0 | 0 | 0
04.06.2025¦11:46:04.743 | 0 | 0 | 0 | 0 | 0 | 0 | 0 | 0 | 0 | 0 | 0 | 0 | 0 | 0 | 0 | 0 | 0 | 0 | 0 | 0
04.06.2025¦11:46:05.744 | 0 | 0 | 0 | 0 | 0 | 0 | 0 | 0 | 0 | 0 | 0 | 0 | 0 | 0 | 0 | 0 | 0 | 0 | 0 | 0
04.06.2025¦11:46:06.743 | 0 | 0 | 0 | 0 | 0 | 0 | 0 | 0 | 0 | 0 | 0 | 0 | 0 | 0 | 0 | 0 | 0 | 0 | 0 | 0
04.06.2025¦11:46:07.743 | 0 | 0 | 0 | 0 | 0 | 0 | 0 | 0 | 0 | 0 | 0 | 0 | 0 | 0 | 0 | 0 | 0 | 0 | 0 | 0
04.06.2025¦11:46:08.744 | 0 | 0 | 0 | 0 | 0 | 0 | 0 | 0 | 0 | 0 | 0 | 0 | 0 | 0 | 0 | 0 | 0 | 0 | 0 | 0
04.06.2025¦11:46:09.743 | 0 | 0 | 0 | 0 | 0 | 0 | 0 | 0 | 0 | 0 | 0 | 0 | 0 | 0 | 0 | 0 | 0 | 0 | 0 | 0
04.06.2025¦11:46:10.742 | 0 | 0 | 0 | 0 | 0 | 0 | 0 | 0 | 0 | 0 | 0 | 0 | 0 | 0 | 0 | 0 | 0 | 0 | 0 | 0
04.06.2025¦11:46:11.743 | 0 | 0 | 0 | 0 | 0 | 0 | 0 | 0 | 0 | 0 | 0 | 0 | 0 | 0 | 0 | 0 | 0 | 0 | 0 | 0
04.06.2025¦11:46:12.743 | 0 | 0 | 0 | 0 | 0 | 0 | 0 | 0 | 0 | 0 | 0 | 0 | 0 | 0 | 0 | 0 | 0 | 0 | 0 | 0
04.06.2025¦11:46:13.743 | 0 | 0 | 0 | 0 | 0 | 0 | 0 | 0 | 0 | 0 | 0 | 0 | 0 | 0 | 0 | 0 | 0 | 0 | 0 | 0
04.06.2025¦11:46:14.743 | 0 | 0 | 0 | 0 | 0 | 0 | 0 | 0 | 0 | 0 | 0 | 0 | 0 | 0 | 0 | 0 | 0 | 0 | 0 | 0
04.06.2025¦11:46:15.744 | 0 | 0 | 0 | 0 | 0 | 0 | 0 | 0 | 0 | 0 | 0 | 0 | 0 | 0 | 0 | 0 | 0 | 0 | 0 | 0
04.06.2025¦11:46:16.743 | 0 | 0 | 0 | 0 | 0 | 0 | 0 | 0 | 0 | 0 | 0 | 0 | 0 | 0 | 0 | 0 | 0 | 0 | 0 | 0
04.06.2025¦11:46:17.742 | 0 | 0 | 0 | 0 | 0 | 0 | 0 | 0 | 0 | 0 | 0 | 0 | 0 | 0 | 0 | 0 | 0 | 0 | 0 | 0
04.06.2025¦11:46:18.743 | 0 | 0 | 0 | 0 | 0 | 0 | 0 | 0 | 0 | 0 | 0 | 0 | 0 | 0 | 0 | 0 | 0 | 0 | 0 | 0
04.06.2025¦11:46:19.743 | 0 | 0 | 0 | 0 | 0 | 0 | 0 | 0 | 0 | 0 | 0 | 0 | 0 | 0 | 0 | 0 | 0 | 0 | 0 | 0
04.06.2025¦11:46:20.743 | 0 | 0 | 0 | 0 | 0 | 0 | 0 | 0 | 0 | 0 | 0 | 0 | 0 | 0 | 0 | 0 | 0 | 0 | 0 | 0
04.06.2025¦11:46:21.743 | 0 | 0 | 0 | 0 | 0 | 0 | 0 | 0 | 0 | 0 | 0 | 0 | 0 | 0 | 0 | 0 | 0 | 0 | 0 | 0
04.06.2025¦11:46:22.743 | 0 | 0 | 0 | 0 | 0 | 0 | 0 | 0 | 0 | 0 | 0 | 0 | 0 | 0 | 0 | 0 | 0 | 0 | 0 | 0
04.06.2025¦11:46:23.744 | 0 | 0 | 0 | 0 | 0 | 0 | 0 | 0 | 0 | 0 | 0 | 0 | 0 | 0 | 0 | 0 | 0 | 0 | 0 | 0
04.06.2025¦11:46:24.743 | 0 | 0 | 0 | 0 | 0 | 0 | 0 | 0 | 0 | 0 | 0 | 0 | 0 | 0 | 0 | 0 | 0 | 0 | 0 | 0
04.06.2025¦11:46:25.743 | 0 | 0 | 0 | 0 | 0 | 0 | 0 | 0 | 0 | 0 | 0 | 0 | 0 | 0 | 0 | 0 | 0 | 0 | 0 | 0
04.06.2025¦11:46:26.743 | 0 | 0 | 0 | 0 | 0 | 0 | 0 | 0 | 0 | 0 | 0 | 0 | 0 | 0 | 0 | 0 | 0 | 0 | 0 | 0
04.06.2025¦11:46:27.744 | 0 | 0 | 0 | 0 | 0 | 0 | 0 | 0 | 0 | 0 | 0 | 0 | 0 | 0 | 0 | 0 | 0 | 0 | 0 | 0
04.06.2025¦11:46:28.743 | 0 | 0 | 0 | 0 | 0 | 0 | 0 | 0 | 0 | 0 | 0 | 0 | 0 | 0 | 0 | 0 | 0 | 0 | 0 | 0
04.06.2025¦11:46:29.744 | 0 | 0 | 0 | 0 | 0 | 0 | 0 | 0 | 0 | 0 | 0 | 0 | 0 | 0 | 0 | 0 | 0 | 0 | 0 | 0
04.06.2025¦11:46:30.743 | 0 | 0 | 0 | 0 | 0 | 0 | 0 | 0 | 0 | 0 | 0 | 0 | 0 | 0 | 0 | 0 | 0 | 0 | 0 | 0
04.06.2025¦11:46:31.744 | 0 | 0 | 0 | 0 | 0 | 0 | 0 | 0 | 0 | 0 | 0 | 0 | 0 | 0 | 0 | 0 | 0 | 0 | 0 | 0
04.06.2025¦11:46:32.744 | 0 | 0 | 0 | 0 | 0 | 0 | 0 | 0 | 0 | 0 | 0 | 0 | 0 | 0 | 0 | 0 | 0 | 0 | 0 | 0
04.06.2025¦11:46:33.743 | 0 | 0 | 0 | 0 | 0 | 0 | 0 | 0 | 0 | 0 | 0 | 0 | 0 | 0 | 0 | 0 | 0 | 0 | 0 | 0
04.06.2025¦11:46:34.743 | 0 | 0 | 0 | 0 | 0 | 0 | 0 | 0 | 0 | 0 | 0 | 0 | 0 | 0 | 0 | 0 | 0 | 0 | 0 | 0
04.06.2025¦11:46:35.743 | 0 | 0 | 0 | 0 | 0 | 0 | 0 | 0 | 0 | 0 | 0 | 0 | 0 | 0 | 0 | 0 | 0 | 0 | 0 | 0
04.06.2025¦11:46:36.742 | 0 | 0 | 0 | 0 | 0 | 0 | 0 | 0 | 0 | 0 | 0 | 0 | 0 | 0 | 0 | 0 | 0 | 0 | 0 | 0
04.06.2025¦11:46:37.743 | 0 | 0 | 0 | 0 | 0 | 0 | 0 | 0 | 0 | 0 | 0 | 0 | 0 | 0 | 0 | 0 | 0 | 0 | 0 | 0
04.06.2025¦11:46:38.743 | 0 | 0 | 0 | 0 | 0 | 0 | 0 | 0 | 0 | 0 | 0 | 0 | 0 | 0 | 0 | 0 | 0 | 0 | 0 | 0
04.06.2025¦11:46:39.743 | 0 | 0 | 0 | 0 | 0 | 0 | 0 | 0 | 0 | 0 | 0 | 0 | 0 | 0 | 0 | 0 | 0 | 0 | 0 | 0
04.06.2025¦11:46:40.742 | 0 | 0 | 0 | 0 | 0 | 0 | 0 | 0 | 0 | 0 | 0 | 0 | 0 | 0 | 0 | 0 | 0 | 0 | 0 | 0
04.06.2025¦11:46:41.743 | 0 | 0 | 0 | 0 | 0 | 0 | 0 | 0 | 0 | 0 | 0 | 0 | 0 | 0 | 0 | 0 | 0 | 0 | 0 | 0
04.06.2025¦11:46:42.742 | 0 | 0 | 0 | 0 | 0 | 0 | 0 | 0 | 0 | 0 | 0 | 0 | 0 | 0 | 0 | 0 | 0 | 0 | 0 | 0
04.06.2025¦11:46:43.743 | 0 | 0 | 0 | 0 | 0 | 0 | 0 | 0 | 0 | 0 | 0 | 0 | 0 | 0 | 0 | 0 | 0 | 0 | 0 | 0
04.06.2025¦11:46:44.744 | 0 | 0 | 0 | 0 | 0 | 0 | 0 | 0 | 0 | 0 | 0 | 0 | 0 | 0 | 0 | 0 | 0 | 0 | 0 | 0
04.06.2025¦11:46:45.743 | 0 | 0 | 0 | 0 | 0 | 0 | 0 | 0 | 0 | 0 | 0 | 0 | 0 | 0 | 0 | 0 | 0 | 0 | 0 | 0
04.06.2025¦11:46:46.743 | 0 | 0 | 0 | 0 | 0 | 0 | 0 | 0 | 0 | 0 | 0 | 0 | 0 | 0 | 0 | 0 | 0 | 0 | 0 | 0
04.06.2025¦11:46:47.742 | 0 | 0 | 0 | 0 | 0 | 0 | 0 | 0 | 0 | 0 | 0 | 0 | 0 | 0 | 0 | 0 | 0 | 0 | 0 | 0
04.06.2025¦11:46:48.743 | 0 | 0 | 0 | 0 | 0 | 0 | 0 | 0 | 0 | 0 | 0 | 0 | 0 | 0 | 0 | 0 | 0 | 0 | 0 | 0
04.06.2025¦11:46:49.744 | 0 | 0 | 0 | 0 | 0 | 0 | 0 | 0 | 0 | 0 | 0 | 0 | 0 | 0 | 0 | 0 | 0 | 0 | 0 | 0
04.06.2025¦11:46:50.743 | 0 | 0 | 0 | 0 | 0 | 0 | 0 | 0 | 0 | 0 | 0 | 0 | 0 | 0 | 0 | 0 | 0 | 0 | 0 | 0
04.06.2025¦11:46:51.743 | 0 | 0 | 0 | 0 | 0 | 0 | 0 | 0 | 0 | 0 | 0 | 0 | 0 | 0 | 0 | 0 | 0 | 0 | 0 | 0
04.06.2025¦11:46:52.743 | 0 | 0 | 0 | 0 | 0 | 0 | 0 | 0 | 0 | 0 | 0 | 0 | 0 | 0 | 0 | 0 | 0 | 0 | 0 | 0
04.06.2025¦11:46:53.743 | 0 | 0 | 0 | 0 | 0 | 0 | 0 | 0 | 0 | 0 | 0 | 0 | 0 | 0 | 0 | 0 | 0 | 0 | 0 | 0
04.06.2025¦11:46:54.743 | 0 | 0 | 0 | 0 | 0 | 0 | 0 | 0 | 0 | 0 | 0 | 0 | 0 | 0 | 0 | 0 | 0 | 0 | 0 | 0
04.06.2025¦11:46:55.743 | 0 | 0 | 0 | 0 | 0 | 0 | 0 | 0 | 0 | 0 | 0 | 0 | 0 | 0 | 0 | 0 | 0 | 0 | 0 | 0
04.06.2025¦11:46:56.743 | 0 | 0 | 0 | 0 | 0 | 0 | 0 | 0 | 0 | 0 | 0 | 0 | 0 | 0 | 0 | 0 | 0 | 0 | 0 | 0
04.06.2025¦11:46:57.743 | 0 | 0 | 0 | 0 | 0 | 0 | 0 | 0 | 0 | 0 | 0 | 0 | 0 | 0 | 0 | 0 | 0 | 0 | 0 | 0
04.06.2025¦11:46:58.743 | 0 | 0 | 0 | 0 | 0 | 0 | 0 | 0 | 0 | 0 | 0 | 0 | 0 | 0 | 0 | 0 | 0 | 0 | 0 | 0
04.06.2025¦11:46:59.743 | 0 | 0 | 0 | 0 | 0 | 0 | 0 | 0 | 0 | 0 | 0 | 0 | 0 | 0 | 0 | 0 | 0 | 0 | 0 | 0
04.06.2025¦11:47:00.743 | 0 | 0 | 0 | 0 | 0 | 0 | 0 | 0 | 0 | 0 | 0 | 0 | 0 | 0 | 0 | 0 | 0 | 0 | 0 | 0
04.06.2025¦11:47:01.743 | 0 | 0 | 0 | 0 | 0 | 0 | 0 | 0 | 0 | 0 | 0 | 0 | 0 | 0 | 0 | 0 | 0 | 0 | 0 | 0
04.06.2025¦11:47:02.742 | 0 | 0 | 0 | 0 | 0 | 0 | 0 | 0 | 0 | 0 | 0 | 0 | 0 | 0 | 0 | 0 | 0 | 0 | 0 | 0
04.06.2025¦11:47:03.744 | 0 | 0 | 0 | 0 | 0 | 0 | 0 | 0 | 0 | 0 | 0 | 0 | 0 | 0 | 0 | 0 | 0 | 0 | 0 | 0
04.06.2025¦11:47:04.742 | 0 | 0 | 0 | 0 | 0 | 0 | 0 | 0 | 0 | 0 | 0 | 0 | 0 | 0 | 0 | 0 | 0 | 0 | 0 | 0
04.06.2025¦11:47:05.743 | 0 | 0 | 0 | 0 | 0 | 0 | 0 | 0 | 0 | 0 | 0 | 0 | 0 | 0 | 0 | 0 | 0 | 0 | 0 | 0
04.06.2025¦11:47:06.743 | 0 | 0 | 0 | 0 | 0 | 0 | 0 | 0 | 0 | 0 | 0 | 0 | 0 | 0 | 0 | 0 | 0 | 0 | 0 | 0
04.06.2025¦11:47:07.743 | 0 | 0 | 0 | 0 | 0 | 0 | 0 | 0 | 0 | 0 | 0 | 0 | 0 | 0 | 0 | 0 | 0 | 0 | 0 | 0
04.06.2025¦11:47:08.743 | 0 | 0 | 0 | 0 | 0 | 0 | 0 | 0 | 0 | 0 | 0 | 0 | 0 | 0 | 0 | 0 | 0 | 0 | 0 | 0
04.06.2025¦11:47:09.744 | 0 | 0 | 0 | 0 | 0 | 0 | 0 | 0 | 0 | 0 | 0 | 0 | 0 | 0 | 0 | 0 | 0 | 0 | 0 | 0
04.06.2025¦11:47:10.743 | 0 | 0 | 0 | 0 | 0 | 0 | 0 | 0 | 0 | 0 | 0 | 0 | 0 | 0 | 0 | 0 | 0 | 0 | 0 | 0
04.06.2025¦11:47:11.742 | 0 | 0 | 0 | 0 | 0 | 0 | 0 | 0 | 0 | 0 | 0 | 0 | 0 | 0 | 0 | 0 | 0 | 0 | 0 | 0
04.06.2025¦11:47:12.743 | 0 | 0 | 0 | 0 | 0 | 0 | 0 | 0 | 0 | 0 | 0 | 0 | 0 | 0 | 0 | 0 | 0 | 0 | 0 | 0
04.06.2025¦11:47:13.744 | 0 | 0 | 0 | 0 | 0 | 0 | 0 | 0 | 0 | 0 | 0 | 0 | 0 | 0 | 0 | 0 | 0 | 0 | 0 | 0
04.06.2025¦11:47:14.743 | 0 | 0 | 0 | 0 | 0 | 0 | 0 | 0 | 0 | 0 | 0 | 0 | 0 | 0 | 0 | 0 | 0 | 0 | 0 | 0
04.06.2025¦11:47:15.743 | 0 | 0 | 0 | 0 | 0 | 0 | 0 | 0 | 0 | 0 | 0 | 0 | 0 | 0 | 0 | 0 | 0 | 0 | 0 | 0
04.06.2025¦11:47:16.743 | 0 | 0 | 0 | 0 | 0 | 0 | 0 | 0 | 0 | 0 | 0 | 0 | 0 | 0 | 0 | 0 | 0 | 0 | 0 | 0
04.06.2025¦11:47:17.743 | 0 | 0 | 0 | 0 | 0 | 0 | 0 | 0 | 0 | 0 | 0 | 0 | 0 | 0 | 0 | 0 | 0 | 0 | 0 | 0
04.06.2025¦11:47:18.743 | 0 | 0 | 0 | 0 | 0 | 0 | 0 | 0 | 0 | 0 | 0 | 0 | 0 | 0 | 0 | 0 | 0 | 0 | 0 | 0
04.06.2025¦11:47:19.743 | 0 | 0 | 0 | 0 | 0 | 0 | 0 | 0 | 0 | 0 | 0 | 0 | 0 | 0 | 0 | 0 | 0 | 0 | 0 | 0
04.06.2025¦11:47:20.744 | 0 | 0 | 0 | 0 | 0 | 0 | 0 | 0 | 0 | 0 | 0 | 0 | 0 | 0 | 0 | 0 | 0 | 0 | 0 | 0
04.06.2025¦11:47:21.744 | 0 | 0 | 0 | 0 | 0 | 0 | 0 | 0 | 0 | 0 | 0 | 0 | 0 | 0 | 0 | 0 | 0 | 0 | 0 | 0
04.06.2025¦11:47:22.743 | 0 | 0 | 0 | 0 | 0 | 0 | 0 | 0 | 0 | 0 | 0 | 0 | 0 | 0 | 0 | 0 | 0 | 0 | 0 | 0
04.06.2025¦11:47:23.743 | 0 | 0 | 0 | 0 | 0 | 0 | 0 | 0 | 0 | 0 | 0 | 0 | 0 | 0 | 0 | 0 | 0 | 0 | 0 | 0
04.06.2025¦11:47:24.742 | 0 | 0 | 0 | 0 | 0 | 0 | 0 | 0 | 0 | 0 | 0 | 0 | 0 | 0 | 0 | 0 | 0 | 0 | 0 | 0
04.06.2025¦11:47:25.743 | 0 | 0 | 0 | 0 | 0 | 0 | 0 | 0 | 0 | 0 | 0 | 0 | 0 | 0 | 0 | 0 | 0 | 0 | 0 | 0
04.06.2025¦11:47:26.744 | 0 | 0 | 0 | 0 | 0 | 0 | 0 | 0 | 0 | 0 | 0 | 0 | 0 | 0 | 0 | 0 | 0 | 0 | 0 | 0
04.06.2025¦11:47:27.743 | 0 | 0 | 0 | 0 | 0 | 0 | 0 | 0 | 0 | 0 | 0 | 0 | 0 | 0 | 0 | 0 | 0 | 0 | 0 | 0
04.06.2025¦11:47:28.743 | 0 | 0 | 0 | 0 | 0 | 0 | 0 | 0 | 0 | 0 | 0 | 0 | 0 | 0 | 0 | 0 | 0 | 0 | 0 | 0
04.06.2025¦11:47:29.743 | 0 | 0 | 0 | 0 | 0 | 0 | 0 | 0 | 0 | 0 | 0 | 0 | 0 | 0 | 0 | 0 | 0 | 0 | 0 | 0
04.06.2025¦11:47:30.743 | 0 | 0 | 0 | 0 | 0 | 0 | 0 | 0 | 0 | 0 | 0 | 0 | 0 | 0 | 0 | 0 | 0 | 0 | 0 | 0
04.06.2025¦11:47:31.742 | 0 | 0 | 0 | 0 | 0 | 0 | 0 | 0 | 0 | 0 | 0 | 0 | 0 | 0 | 0 | 0 | 0 | 0 | 0 | 0
04.06.2025¦11:47:32.743 | 0 | 0 | 0 | 0 | 0 | 0 | 0 | 0 | 0 | 0 | 0 | 0 | 0 | 0 | 0 | 0 | 0 | 0 | 0 | 0
04.06.2025¦11:47:33.743 | 0 | 0 | 0 | 0 | 0 | 0 | 0 | 0 | 0 | 0 | 0 | 0 | 0 | 0 | 0 | 0 | 0 | 0 | 0 | 0
04.06.2025¦11:47:34.742 | 0 | 0 | 0 | 0 | 0 | 0 | 0 | 0 | 0 | 0 | 0 | 0 | 0 | 0 | 0 | 0 | 0 | 0 | 0 | 0
04.06.2025¦11:47:35.743 | 0 | 0 | 0 | 0 | 0 | 0 | 0 | 0 | 0 | 0 | 0 | 0 | 0 | 0 | 0 | 0 | 0 | 0 | 0 | 0
04.06.2025¦11:47:36.743 | 0 | 0 | 0 | 0 | 0 | 0 | 0 | 0 | 0 | 0 | 0 | 0 | 0 | 0 | 0 | 0 | 0 | 0 | 0 | 0
04.06.2025¦11:47:37.743 | 0 | 0 | 0 | 0 | 0 | 0 | 0 | 0 | 0 | 0 | 0 | 0 | 0 | 0 | 0 | 0 | 0 | 0 | 0 | 0
04.06.2025¦11:47:38.744 | 0 | 0 | 0 | 0 | 0 | 0 | 0 | 0 | 0 | 0 | 0 | 0 | 0 | 0 | 0 | 0 | 0 | 0 | 0 | 0
04.06.2025¦11:47:39.743 | 0 | 0 | 0 | 0 | 0 | 0 | 0 | 0 | 0 | 0 | 0 | 0 | 0 | 0 | 0 | 0 | 0 | 0 | 0 | 0
04.06.2025¦11:47:40.743 | 0 | 0 | 0 | 0 | 0 | 0 | 0 | 0 | 0 | 0 | 0 | 0 | 0 | 0 | 0 | 0 | 0 | 0 | 0 | 0
04.06.2025¦11:47:41.743 | 0 | 0 | 0 | 0 | 0 | 0 | 0 | 0 | 0 | 0 | 0 | 0 | 0 | 0 | 0 | 0 | 0 | 0 | 0 | 0
04.06.2025¦11:47:42.743 | 0 | 0 | 0 | 0 | 0 | 0 | 0 | 0 | 0 | 0 | 0 | 0 | 0 | 0 | 0 | 0 | 0 | 0 | 0 | 0
04.06.2025¦11:47:43.743 | 0 | 0 | 0 | 0 | 0 | 0 | 0 | 0 | 0 | 0 | 0 | 0 | 0 | 0 | 0 | 0 | 0 | 0 | 0 | 0
04.06.2025¦11:47:44.743 | 0 | 0 | 0 | 0 | 0 | 0 | 0 | 0 | 0 | 0 | 0 | 0 | 0 | 0 | 0 | 0 | 0 | 0 | 0 | 0
04.06.2025¦11:47:45.743 | 0 | 0 | 0 | 0 | 0 | 0 | 0 | 0 | 0 | 0 | 0 | 0 | 0 | 0 | 0 | 0 | 0 | 0 | 0 | 0
04.06.2025¦11:47:46.743 | 0 | 0 | 0 | 0 | 0 | 0 | 0 | 0 | 0 | 0 | 0 | 0 | 0 | 0 | 0 | 0 | 0 | 0 | 0 | 0
04.06.2025¦11:47:47.744 | 0 | 0 | 0 | 0 | 0 | 0 | 0 | 0 | 0 | 0 | 0 | 0 | 0 | 0 | 0 | 0 | 0 | 0 | 0 | 0
04.06.2025¦11:47:48.744 | 0 | 0 | 0 | 0 | 0 | 0 | 0 | 0 | 0 | 0 | 0 | 0 | 0 | 0 | 0 | 0 | 0 | 0 | 0 | 0
04.06.2025¦11:47:49.743 | 0 | 0 | 0 | 0 | 0 | 0 | 0 | 0 | 0 | 0 | 0 | 0 | 0 | 0 | 0 | 0 | 0 | 0 | 0 | 0
04.06.2025¦11:47:50.743 | 0 | 0 | 0 | 0 | 0 | 0 | 0 | 0 | 0 | 0 | 0 | 0 | 0 | 0 | 0 | 0 | 0 | 0 | 0 | 0
04.06.2025¦11:47:51.742 | 0 | 0 | 0 | 0 | 0 | 0 | 0 | 0 | 0 | 0 | 0 | 0 | 0 | 0 | 0 | 0 | 0 | 0 | 0 | 0
04.06.2025¦11:47:52.743 | 0 | 0 | 0 | 0 | 0 | 0 | 0 | 0 | 0 | 0 | 0 | 0 | 0 | 0 | 0 | 0 | 0 | 0 | 0 | 0
04.06.2025¦11:47:53.743 | 0 | 0 | 0 | 0 | 0 | 0 | 0 | 0 | 0 | 0 | 0 | 0 | 0 | 0 | 0 | 0 | 0 | 0 | 0 | 0
04.06.2025¦11:47:54.743 | 0 | 0 | 0 | 0 | 0 | 0 | 0 | 0 | 0 | 0 | 0 | 0 | 0 | 0 | 0 | 0 | 0 | 0 | 0 | 0
04.06.2025¦11:47:55.743 | 0 | 0 | 0 | 0 | 0 | 0 | 0 | 0 | 0 | 0 | 0 | 0 | 0 | 0 | 0 | 0 | 0 | 0 | 0 | 0
04.06.2025¦11:47:56.744 | 0 | 0 | 0 | 0 | 0 | 0 | 0 | 0 | 0 | 0 | 0 | 0 | 0 | 0 | 0 | 0 | 0 | 0 | 0 | 0
04.06.2025¦11:47:57.743 | 0 | 0 | 0 | 0 | 0 | 0 | 0 | 0 | 0 | 0 | 0 | 0 | 0 | 0 | 0 | 0 | 0 | 0 | 0 | 0
04.06.2025¦11:47:58.743 | 0 | 0 | 0 | 0 | 0 | 0 | 0 | 0 | 0 | 0 | 0 | 0 | 0 | 0 | 0 | 0 | 0 | 0 | 0 | 0
04.06.2025¦11:47:59.742 | 0 | 0 | 0 | 0 | 0 | 0 | 0 | 0 | 0 | 0 | 0 | 0 | 0 | 0 | 0 | 0 | 0 | 0 | 0 | 0
04.06.2025¦11:48:00.743 | 0 | 0 | 0 | 0 | 0 | 0 | 0 | 0 | 0 | 0 | 0 | 0 | 0 | 0 | 0 | 0 | 0 | 0 | 0 | 0
04.06.2025¦11:48:01.744 | 0 | 0 | 0 | 0 | 0 | 0 | 0 | 0 | 0 | 0 | 0 | 0 | 0 | 0 | 0 | 0 | 0 | 0 | 0 | 0
04.06.2025¦11:48:02.743 | 0 | 0 | 0 | 0 | 0 | 0 | 0 | 0 | 0 | 0 | 0 | 0 | 0 | 0 | 0 | 0 | 0 | 0 | 0 | 0
04.06.2025¦11:48:03.743 | 0 | 0 | 0 | 0 | 0 | 0 | 0 | 0 | 0 | 0 | 0 | 0 | 0 | 0 | 0 | 0 | 0 | 0 | 0 | 0
04.06.2025¦11:48:04.743 | 0 | 0 | 0 | 0 | 0 | 0 | 0 | 0 | 0 | 0 | 0 | 0 | 0 | 0 | 0 | 0 | 0 | 0 | 0 | 0
04.06.2025¦11:48:05.742 | 0 | 0 | 0 | 0 | 0 | 0 | 0 | 0 | 0 | 0 | 0 | 0 | 0 | 0 | 0 | 0 | 0 | 0 | 0 | 0
04.06.2025¦11:48:06.743 | 0 | 0 | 0 | 0 | 0 | 0 | 0 | 0 | 0 | 0 | 0 | 0 | 0 | 0 | 0 | 0 | 0 | 0 | 0 | 0
04.06.2025¦11:48:07.744 | 0 | 0 | 0 | 0 | 0 | 0 | 0 | 0 | 0 | 0 | 0 | 0 | 0 | 0 | 0 | 0 | 0 | 0 | 0 | 0
04.06.2025¦11:48:08.743 | 0 | 0 | 0 | 0 | 0 | 0 | 0 | 0 | 0 | 0 | 0 | 0 | 0 | 0 | 0 | 0 | 0 | 0 | 0 | 0
04.06.2025¦11:48:09.742 | 0 | 0 | 0 | 0 | 0 | 0 | 0 | 0 | 0 | 0 | 0 | 0 | 0 | 0 | 0 | 0 | 0 | 0 | 0 | 0
04.06.2025¦11:48:10.743 | 0 | 0 | 0 | 0 | 0 | 0 | 0 | 0 | 0 | 0 | 0 | 0 | 0 | 0 | 0 | 0 | 0 | 0 | 0 | 0
04.06.2025¦11:48:11.743 | 0 | 0 | 0 | 0 | 0 | 0 | 0 | 0 | 0 | 0 | 0 | 0 | 0 | 0 | 0 | 0 | 0 | 0 | 0 | 0
04.06.2025¦11:48:12.743 | 0 | 0 | 0 | 0 | 0 | 0 | 0 | 0 | 0 | 0 | 0 | 0 | 0 | 0 | 0 | 0 | 0 | 0 | 0 | 0
04.06.2025¦11:48:13.743 | 0 | 0 | 0 | 0 | 0 | 0 | 0 | 0 | 0 | 0 | 0 | 0 | 0 | 0 | 0 | 0 | 0 | 0 | 0 | 0
04.06.2025¦11:48:14.743 | 0 | 0 | 0 | 0 | 0 | 0 | 0 | 0 | 0 | 0 | 0 | 0 | 0 | 0 | 0 | 0 | 0 | 0 | 0 | 0
04.06.2025¦11:48:15.743 | 0 | 0 | 0 | 0 | 0 | 0 | 0 | 0 | 0 | 0 | 0 | 0 | 0 | 0 | 0 | 0 | 0 | 0 | 0 | 0
04.06.2025¦11:48:16.743 | 0 | 0 | 0 | 0 | 0 | 0 | 0 | 0 | 0 | 0 | 0 | 0 | 0 | 0 | 0 | 0 | 0 | 0 | 0 | 0
04.06.2025¦11:48:17.744 | 0 | 0 | 0 | 0 | 0 | 0 | 0 | 0 | 0 | 0 | 0 | 0 | 0 | 0 | 0 | 0 | 0 | 0 | 0 | 0
04.06.2025¦11:48:18.743 | 0 | 0 | 0 | 0 | 0 | 0 | 0 | 0 | 0 | 0 | 0 | 0 | 0 | 0 | 0 | 0 | 0 | 0 | 0 | 0
04.06.2025¦11:48:19.744 | 0 | 0 | 0 | 0 | 0 | 0 | 0 | 0 | 0 | 0 | 0 | 0 | 0 | 0 | 0 | 0 | 0 | 0 | 0 | 0
04.06.2025¦11:48:20.743 | 0 | 0 | 0 | 0 | 0 | 0 | 0 | 0 | 0 | 0 | 0 | 0 | 0 | 0 | 0 | 0 | 0 | 0 | 0 | 0
04.06.2025¦11:48:21.744 | 0 | 0 | 0 | 0 | 0 | 0 | 0 | 0 | 0 | 0 | 0 | 0 | 0 | 0 | 0 | 0 | 0 | 0 | 0 | 0
04.06.2025¦11:48:22.743 | 0 | 0 | 0 | 0 | 0 | 0 | 0 | 0 | 0 | 0 | 0 | 0 | 0 | 0 | 0 | 0 | 0 | 0 | 0 | 0
04.06.2025¦11:48:23.743 | 0 | 0 | 0 | 0 | 0 | 0 | 0 | 0 | 0 | 0 | 0 | 0 | 0 | 0 | 0 | 0 | 0 | 0 | 0 | 0
04.06.2025¦11:48:24.743 | 0 | 0 | 0 | 0 | 0 | 0 | 0 | 0 | 0 | 0 | 0 | 0 | 0 | 0 | 0 | 0 | 0 | 0 | 0 | 0
04.06.2025¦11:48:25.742 | 0 | 0 | 0 | 0 | 0 | 0 | 0 | 0 | 0 | 0 | 0 | 0 | 0 | 0 | 0 | 0 | 0 | 0 | 0 | 0
04.06.2025¦11:48:26.743 | 0 | 0 | 0 | 0 | 0 | 0 | 0 | 0 | 0 | 0 | 0 | 0 | 0 | 0 | 0 | 0 | 0 | 0 | 0 | 0
04.06.2025¦11:48:27.743 | 0 | 0 | 0 | 0 | 0 | 0 | 0 | 0 | 0 | 0 | 0 | 0 | 0 | 0 | 0 | 0 | 0 | 0 | 0 | 0
04.06.2025¦11:48:28.743 | 0 | 0 | 0 | 0 | 0 | 0 | 0 | 0 | 0 | 0 | 0 | 0 | 0 | 0 | 0 | 0 | 0 | 0 | 0 | 0
04.06.2025¦11:48:29.743 | 0 | 0 | 0 | 0 | 0 | 0 | 0 | 0 | 0 | 0 | 0 | 0 | 0 | 0 | 0 | 0 | 0 | 0 | 0 | 0
04.06.2025¦11:48:30.743 | 0 | 0 | 0 | 0 | 0 | 0 | 0 | 0 | 0 | 0 | 0 | 0 | 0 | 0 | 0 | 0 | 0 | 0 | 0 | 0
04.06.2025¦11:48:31.743 | 0 | 0 | 0 | 0 | 0 | 0 | 0 | 0 | 0 | 0 | 0 | 0 | 0 | 0 | 0 | 0 | 0 | 0 | 0 | 0
04.06.2025¦11:48:32.743 | 0 | 0 | 0 | 0 | 0 | 0 | 0 | 0 | 0 | 0 | 0 | 0 | 0 | 0 | 0 | 0 | 0 | 0 | 0 | 0
04.06.2025¦11:48:33.744 | 0 | 0 | 0 | 0 | 0 | 0 | 0 | 0 | 0 | 0 | 0 | 0 | 0 | 0 | 0 | 0 | 0 | 0 | 0 | 0
04.06.2025¦11:48:34.744 | 0 | 0 | 0 | 0 | 0 | 0 | 0 | 0 | 0 | 0 | 0 | 0 | 0 | 0 | 0 | 0 | 0 | 0 | 0 | 0
04.06.2025¦11:48:35.743 | 0 | 0 | 0 | 0 | 0 | 0 | 0 | 0 | 0 | 0 | 0 | 0 | 0 | 0 | 0 | 0 | 0 | 0 | 0 | 0
04.06.2025¦11:48:36.743 | 0 | 0 | 0 | 0 | 0 | 0 | 0 | 0 | 0 | 0 | 0 | 0 | 0 | 0 | 0 | 0 | 0 | 0 | 0 | 0
04.06.2025¦11:48:37.743 | 0 | 0 | 0 | 0 | 0 | 0 | 0 | 0 | 0 | 0 | 0 | 0 | 0 | 0 | 0 | 0 | 0 | 0 | 0 | 0
04.06.2025¦11:48:38.743 | 0 | 0 | 0 | 0 | 0 | 0 | 0 | 0 | 0 | 0 | 0 | 0 | 0 | 0 | 0 | 0 | 0 | 0 | 0 | 0
04.06.2025¦11:48:39.743 | 0 | 0 | 0 | 0 | 0 | 0 | 0 | 0 | 0 | 0 | 0 | 0 | 0 | 0 | 0 | 0 | 0 | 0 | 0 | 0
04.06.2025¦11:48:40.743 | 0 | 0 | 0 | 0 | 0 | 0 | 0 | 0 | 0 | 0 | 0 | 0 | 0 | 0 | 0 | 0 | 0 | 0 | 0 | 0
04.06.2025¦11:48:41.742 | 0 | 0 | 0 | 0 | 0 | 0 | 0 | 0 | 0 | 0 | 0 | 0 | 0 | 0 | 0 | 0 | 0 | 0 | 0 | 0
04.06.2025¦11:48:42.743 | 0 | 0 | 0 | 0 | 0 | 0 | 0 | 0 | 0 | 0 | 0 | 0 | 0 | 0 | 0 | 0 | 0 | 0 | 0 | 0
04.06.2025¦11:48:43.743 | 0 | 0 | 0 | 0 | 0 | 0 | 0 | 0 | 0 | 0 | 0 | 0 | 0 | 0 | 0 | 0 | 0 | 0 | 0 | 0
04.06.2025¦11:48:44.743 | 0 | 0 | 0 | 0 | 0 | 0 | 0 | 0 | 0 | 0 | 0 | 0 | 0 | 0 | 0 | 0 | 0 | 0 | 0 | 0
04.06.2025¦11:48:45.742 | 0 | 0 | 0 | 0 | 0 | 0 | 0 | 0 | 0 | 0 | 0 | 0 | 0 | 0 | 0 | 0 | 0 | 0 | 0 | 0
04.06.2025¦11:48:46.743 | 0 | 0 | 0 | 0 | 0 | 0 | 0 | 0 | 0 | 0 | 0 | 0 | 0 | 0 | 0 | 0 | 0 | 0 | 0 | 0
04.06.2025¦11:48:47.743 | 0 | 0 | 0 | 0 | 0 | 0 | 0 | 0 | 0 | 0 | 0 | 0 | 0 | 0 | 0 | 0 | 0 | 0 | 0 | 0
04.06.2025¦11:48:48.743 | 0 | 0 | 0 | 0 | 0 | 0 | 0 | 0 | 0 | 0 | 0 | 0 | 0 | 0 | 0 | 0 | 0 | 0 | 0 | 0
04.06.2025¦11:48:49.744 | 0 | 0 | 0 | 0 | 0 | 0 | 0 | 0 | 0 | 0 | 0 | 0 | 0 | 0 | 0 | 0 | 0 | 0 | 0 | 0
04.06.2025¦11:48:50.743 | 0 | 0 | 0 | 0 | 0 | 0 | 0 | 0 | 0 | 0 | 0 | 0 | 0 | 0 | 0 | 0 | 0 | 0 | 0 | 0
04.06.2025¦11:48:51.742 | 0 | 0 | 0 | 0 | 0 | 0 | 0 | 0 | 0 | 0 | 0 | 0 | 0 | 0 | 0 | 0 | 0 | 0 | 0 | 0
04.06.2025¦11:48:52.743 | 0 | 0 | 0 | 0 | 0 | 0 | 0 | 0 | 0 | 0 | 0 | 0 | 0 | 0 | 0 | 0 | 0 | 0 | 0 | 0
04.06.2025¦11:48:53.743 | 0 | 0 | 0 | 0 | 0 | 0 | 0 | 0 | 0 | 0 | 0 | 0 | 0 | 0 | 0 | 0 | 0 | 0 | 0 | 0
04.06.2025¦11:48:54.743 | 0 | 0 | 0 | 0 | 0 | 0 | 0 | 0 | 0 | 0 | 0 | 0 | 0 | 0 | 0 | 0 | 0 | 0 | 0 | 0
04.06.2025¦11:48:55.744 | 0 | 0 | 0 | 0 | 0 | 0 | 0 | 0 | 0 | 0 | 0 | 0 | 0 | 0 | 0 | 0 | 0 | 0 | 0 | 0
04.06.2025¦11:48:56.744 | 0 | 0 | 0 | 0 | 0 | 0 | 0 | 0 | 0 | 0 | 0 | 0 | 0 | 0 | 0 | 0 | 0 | 0 | 0 | 0
04.06.2025¦11:48:57.744 | 0 | 0 | 0 | 0 | 0 | 0 | 0 | 0 | 0 | 0 | 0 | 0 | 0 | 0 | 0 | 0 | 0 | 0 | 0 | 0
04.06.2025¦11:48:58.743 | 0 | 0 | 0 | 0 | 0 | 0 | 0 | 0 | 0 | 0 | 0 | 0 | 0 | 0 | 0 | 0 | 0 | 0 | 0 | 0
04.06.2025¦11:48:59.743 | 0 | 0 | 0 | 0 | 0 | 0 | 0 | 0 | 0 | 0 | 0 | 0 | 0 | 0 | 0 | 0 | 0 | 0 | 0 | 0
04.06.2025¦11:49:00.744 | 0 | 0 | 0 | 0 | 0 | 0 | 0 | 0 | 0 | 0 | 0 | 0 | 0 | 0 | 0 | 0 | 0 | 0 | 0 | 0
04.06.2025¦11:49:01.744 | 0 | 0 | 0 | 0 | 0 | 0 | 0 | 0 | 0 | 0 | 0 | 0 | 0 | 0 | 0 | 0 | 0 | 0 | 0 | 0
04.06.2025¦11:49:02.744 | 0 | 0 | 0 | 0 | 0 | 0 | 0 | 0 | 0 | 0 | 0 | 0 | 0 | 0 | 0 | 0 | 0 | 0 | 0 | 0
04.06.2025¦11:49:03.743 | 0 | 0 | 0 | 0 | 0 | 0 | 0 | 0 | 0 | 0 | 0 | 0 | 0 | 0 | 0 | 0 | 0 | 0 | 0 | 0
04.06.2025¦11:49:04.742 | 0 | 0 | 0 | 0 | 0 | 0 | 0 | 0 | 0 | 0 | 0 | 0 | 0 | 0 | 0 | 0 | 0 | 0 | 0 | 0
04.06.2025¦11:49:05.743 | 0 | 0 | 0 | 0 | 0 | 0 | 0 | 0 | 0 | 0 | 0 | 0 | 0 | 0 | 0 | 0 | 0 | 0 | 0 | 0
04.06.2025¦11:49:06.744 | 0 | 0 | 0 | 0 | 0 | 0 | 0 | 0 | 0 | 0 | 0 | 0 | 0 | 0 | 0 | 0 | 0 | 0 | 0 | 0
04.06.2025¦11:49:07.744 | 0 | 0 | 0 | 0 | 0 | 0 | 0 | 0 | 0 | 0 | 0 | 0 | 0 | 0 | 0 | 0 | 0 | 0 | 0 | 0
04.06.2025¦11:49:08.744 | 0 | 0 | 0 | 0 | 0 | 0 | 0 | 0 | 0 | 0 | 0 | 0 | 0 | 0 | 0 | 0 | 0 | 0 | 0 | 0
04.06.2025¦11:49:09.743 | 0 | 0 | 0 | 0 | 0 | 0 | 0 | 0 | 0 | 0 | 0 | 0 | 0 | 0 | 0 | 0 | 0 | 0 | 0 | 0
04.06.2025¦11:49:10.743 | 0 | 0 | 0 | 0 | 0 | 0 | 0 | 0 | 0 | 0 | 0 | 0 | 0 | 0 | 0 | 0 | 0 | 0 | 0 | 0
04.06.2025¦11:49:11.743 | 0 | 0 | 0 | 0 | 0 | 0 | 0 | 0 | 0 | 0 | 0 | 0 | 0 | 0 | 0 | 0 | 0 | 0 | 0 | 0
04.06.2025¦11:49:12.743 | 0 | 0 | 0 | 0 | 0 | 0 | 0 | 0 | 0 | 0 | 0 | 0 | 0 | 0 | 0 | 0 | 0 | 0 | 0 | 0
04.06.2025¦11:49:13.744 | 0 | 0 | 0 | 0 | 0 | 0 | 0 | 0 | 0 | 0 | 0 | 0 | 0 | 0 | 0 | 0 | 0 | 0 | 0 | 0
04.06.2025¦11:49:14.743 | 0 | 0 | 0 | 0 | 0 | 0 | 0 | 0 | 0 | 0 | 0 | 0 | 0 | 0 | 0 | 0 | 0 | 0 | 0 | 0
04.06.2025¦11:49:15.744 | 0 | 0 | 0 | 0 | 0 | 0 | 0 | 0 | 0 | 0 | 0 | 0 | 0 | 0 | 0 | 0 | 0 | 0 | 0 | 0
04.06.2025¦11:49:16.744 | 0 | 0 | 0 | 0 | 0 | 0 | 0 | 0 | 0 | 0 | 0 | 0 | 0 | 0 | 0 | 0 | 0 | 0 | 0 | 0
04.06.2025¦11:49:17.743 | 0 | 0 | 0 | 0 | 0 | 0 | 0 | 0 | 0 | 0 | 0 | 0 | 0 | 0 | 0 | 0 | 0 | 0 | 0 | 0
04.06.2025¦11:49:18.744 | 0 | 0 | 0 | 0 | 0 | 0 | 0 | 0 | 0 | 0 | 0 | 0 | 0 | 0 | 0 | 0 | 0 | 0 | 0 | 0
04.06.2025¦11:49:19.744 | 0 | 0 | 0 | 0 | 0 | 0 | 0 | 0 | 0 | 0 | 0 | 0 | 0 | 0 | 0 | 0 | 0 | 0 | 0 | 0
04.06.2025¦11:49:20.743 | 0 | 0 | 0 | 0 | 0 | 0 | 0 | 0 | 0 | 0 | 0 | 0 | 0 | 0 | 0 | 0 | 0 | 0 | 0 | 0
04.06.2025¦11:49:21.742 | 0 | 0 | 0 | 0 | 0 | 0 | 0 | 0 | 0 | 0 | 0 | 0 | 0 | 0 | 0 | 0 | 0 | 0 | 0 | 0
04.06.2025¦11:49:22.743 | 0 | 0 | 0 | 0 | 0 | 0 | 0 | 0 | 0 | 0 | 0 | 0 | 0 | 0 | 0 | 0 | 0 | 0 | 0 | 0
04.06.2025¦11:49:23.743 | 0 | 0 | 0 | 0 | 0 | 0 | 0 | 0 | 0 | 0 | 0 | 0 | 0 | 0 | 0 | 0 | 0 | 0 | 0 | 0
04.06.2025¦11:49:24.743 | 0 | 0 | 0 | 0 | 0 | 0 | 0 | 0 | 0 | 0 | 0 | 0 | 0 | 0 | 0 | 0 | 0 | 0 | 0 | 0
04.06.2025¦11:49:25.743 | 0 | 0 | 0 | 0 | 0 | 0 | 0 | 0 | 0 | 0 | 0 | 0 | 0 | 0 | 0 | 0 | 0 | 0 | 0 | 0
04.06.2025¦11:49:26.744 | 0 | 0 | 0 | 0 | 0 | 0 | 0 | 0 | 0 | 0 | 0 | 0 | 0 | 0 | 0 | 0 | 0 | 0 | 0 | 0
04.06.2025¦11:49:27.743 | 0 | 0 | 0 | 0 | 0 | 0 | 0 | 0 | 0 | 0 | 0 | 0 | 0 | 0 | 0 | 0 | 0 | 0 | 0 | 0
04.06.2025¦11:49:28.743 | 0 | 0 | 0 | 0 | 0 | 0 | 0 | 0 | 0 | 0 | 0 | 0 | 0 | 0 | 0 | 0 | 0 | 0 | 0 | 0
04.06.2025¦11:49:29.743 | 0 | 0 | 0 | 0 | 0 | 0 | 0 | 0 | 0 | 0 | 0 | 0 | 0 | 0 | 0 | 0 | 0 | 0 | 0 | 0
04.06.2025¦11:49:30.743 | 0 | 0 | 0 | 0 | 0 | 0 | 0 | 0 | 0 | 0 | 0 | 0 | 0 | 0 | 0 | 0 | 0 | 0 | 0 | 0
04.06.2025¦11:49:31.743 | 0 | 0 | 0 | 0 | 0 | 0 | 0 | 0 | 0 | 0 | 0 | 0 | 0 | 0 | 0 | 0 | 0 | 0 | 0 | 0
04.06.2025¦11:49:32.742 | 0 | 0 | 0 | 0 | 0 | 0 | 0 | 0 | 0 | 0 | 0 | 0 | 0 | 0 | 0 | 0 | 0 | 0 | 0 | 0
04.06.2025¦11:49:33.743 | 0 | 0 | 0 | 0 | 0 | 0 | 0 | 0 | 0 | 0 | 0 | 0 | 0 | 0 | 0 | 0 | 0 | 0 | 0 | 0
04.06.2025¦11:49:34.744 | 0 | 0 | 0 | 0 | 0 | 0 | 0 | 0 | 0 | 0 | 0 | 0 | 0 | 0 | 0 | 0 | 0 | 0 | 0 | 0
04.06.2025¦11:49:35.743 | 0 | 0 | 0 | 0 | 0 | 0 | 0 | 0 | 0 | 0 | 0 | 0 | 0 | 0 | 0 | 0 | 0 | 0 | 0 | 0
04.06.2025¦11:49:36.742 | 0 | 0 | 0 | 0 | 0 | 0 | 0 | 0 | 0 | 0 | 0 | 0 | 0 | 0 | 0 | 0 | 0 | 0 | 0 | 0
04.06.2025¦11:49:37.743 | 0 | 0 | 0 | 0 | 0 | 0 | 0 | 0 | 0 | 0 | 0 | 0 | 0 | 0 | 0 | 0 | 0 | 0 | 0 | 0
04.06.2025¦11:49:38.744 | 0 | 0 | 0 | 0 | 0 | 0 | 0 | 0 | 0 | 0 | 0 | 0 | 0 | 0 | 0 | 0 | 0 | 0 | 0 | 0
04.06.2025¦11:49:39.743 | 0 | 0 | 0 | 0 | 0 | 0 | 0 | 0 | 0 | 0 | 0 | 0 | 0 | 0 | 0 | 0 | 0 | 0 | 0 | 0
04.06.2025¦11:49:40.743 | 0 | 0 | 0 | 0 | 0 | 0 | 0 | 0 | 0 | 0 | 0 | 0 | 0 | 0 | 0 | 0 | 0 | 0 | 0 | 0
04.06.2025¦11:49:41.743 | 0 | 0 | 0 | 0 | 0 | 0 | 0 | 0 | 0 | 0 | 0 | 0 | 0 | 0 | 0 | 0 | 0 | 0 | 0 | 0
04.06.2025¦11:49:42.744 | 0 | 0 | 0 | 0 | 0 | 0 | 0 | 0 | 0 | 0 | 0 | 0 | 0 | 0 | 0 | 0 | 0 | 0 | 0 | 0
04.06.2025¦11:49:43.743 | 0 | 0 | 0 | 0 | 0 | 0 | 0 | 0 | 0 | 0 | 0 | 0 | 0 | 0 | 0 | 0 | 0 | 0 | 0 | 0
04.06.2025¦11:49:44.742 | 0 | 0 | 0 | 0 | 0 | 0 | 0 | 0 | 0 | 0 | 0 | 0 | 0 | 0 | 0 | 0 | 0 | 0 | 0 | 0
04.06.2025¦11:49:45.742 | 0 | 0 | 0 | 0 | 0 | 0 | 0 | 0 | 0 | 0 | 0 | 0 | 0 | 0 | 0 | 0 | 0 | 0 | 0 | 0
04.06.2025¦11:49:46.742 | 0 | 0 | 0 | 0 | 0 | 0 | 0 | 0 | 0 | 0 | 0 | 0 | 0 | 0 | 0 | 0 | 0 | 0 | 0 | 0
04.06.2025¦11:49:47.743 | 0 | 0 | 0 | 0 | 0 | 0 | 0 | 0 | 0 | 0 | 0 | 0 | 0 | 0 | 0 | 0 | 0 | 0 | 0 | 0
04.06.2025¦11:49:48.743 | 0 | 0 | 0 | 0 | 0 | 0 | 0 | 0 | 0 | 0 | 0 | 0 | 0 | 0 | 0 | 0 | 0 | 0 | 0 | 0
04.06.2025¦11:49:49.742 | 0 | 0 | 0 | 0 | 0 | 0 | 0 | 0 | 0 | 0 | 0 | 0 | 0 | 0 | 0 | 0 | 0 | 0 | 0 | 0
04.06.2025¦11:49:50.743 | 0 | 0 | 0 | 0 | 0 | 0 | 0 | 0 | 0 | 0 | 0 | 0 | 0 | 0 | 0 | 0 | 0 | 0 | 0 | 0
04.06.2025¦11:49:51.743 | 0 | 0 | 0 | 0 | 0 | 0 | 0 | 0 | 0 | 0 | 0 | 0 | 0 | 0 | 0 | 0 | 0 | 0 | 0 | 0
04.06.2025¦11:49:52.743 | 0 | 0 | 0 | 0 | 0 | 0 | 0 | 0 | 0 | 0 | 0 | 0 | 0 | 0 | 0 | 0 | 0 | 0 | 0 | 0
04.06.2025¦11:49:53.743 | 0 | 0 | 0 | 0 | 0 | 0 | 0 | 0 | 0 | 0 | 0 | 0 | 0 | 0 | 0 | 0 | 0 | 0 | 0 | 0
04.06.2025¦11:49:54.743 | 0 | 0 | 0 | 0 | 0 | 0 | 0 | 0 | 0 | 0 | 0 | 0 | 0 | 0 | 0 | 0 | 0 | 0 | 0 | 0
04.06.2025¦11:49:55.744 | 0 | 0 | 0 | 0 | 0 | 0 | 0 | 0 | 0 | 0 | 0 | 0 | 0 | 0 | 0 | 0 | 0 | 0 | 0 | 0
04.06.2025¦11:49:56.743 | 0 | 0 | 0 | 0 | 0 | 0 | 0 | 0 | 0 | 0 | 0 | 0 | 0 | 0 | 0 | 0 | 0 | 0 | 0 | 0
04.06.2025¦11:49:57.743 | 0 | 0 | 0 | 0 | 0 | 0 | 0 | 0 | 0 | 0 | 0 | 0 | 0 | 0 | 0 | 0 | 0 | 0 | 0 | 0
04.06.2025¦11:49:58.743 | 0 | 0 | 0 | 0 | 0 | 0 | 0 | 0 | 0 | 0 | 0 | 0 | 0 | 0 | 0 | 0 | 0 | 0 | 0 | 0
04.06.2025¦11:49:59.743 | 0 | 0 | 0 | 0 | 0 | 0 | 0 | 0 | 0 | 0 | 0 | 0 | 0 | 0 | 0 | 0 | 0 | 0 | 0 | 0
04.06.2025¦11:50:00.743 | 0 | 0 | 0 | 0 | 0 | 0 | 0 | 0 | 0 | 0 | 0 | 0 | 0 | 0 | 0 | 0 | 0 | 0 | 0 | 0
04.06.2025¦11:50:01.742 | 0 | 0 | 0 | 0 | 0 | 0 | 0 | 0 | 0 | 0 | 0 | 0 | 0 | 0 | 0 | 0 | 0 | 0 | 0 | 0
04.06.2025¦11:50:02.743 | 0 | 0 | 0 | 0 | 0 | 0 | 0 | 0 | 0 | 0 | 0 | 0 | 0 | 0 | 0 | 0 | 0 | 0 | 0 | 0
04.06.2025¦11:50:03.743 | 0 | 0 | 0 | 0 | 0 | 0 | 0 | 0 | 0 | 0 | 0 | 0 | 0 | 0 | 0 | 0 | 0 | 0 | 0 | 0
04.06.2025¦11:50:04.743 | 0 | 0 | 0 | 0 | 0 | 0 | 0 | 0 | 0 | 0 | 0 | 0 | 0 | 0 | 0 | 0 | 0 | 0 | 0 | 0
04.06.2025¦11:50:05.742 | 0 | 0 | 0 | 0 | 0 | 0 | 0 | 0 | 0 | 0 | 0 | 0 | 0 | 0 | 0 | 0 | 0 | 0 | 0 | 0
04.06.2025¦11:50:06.743 | 0 | 0 | 0 | 0 | 0 | 0 | 0 | 0 | 0 | 0 | 0 | 0 | 0 | 0 | 0 | 0 | 0 | 0 | 0 | 0
04.06.2025¦11:50:07.743 | 0 | 0 | 0 | 0 | 0 | 0 | 0 | 0 | 0 | 0 | 0 | 0 | 0 | 0 | 0 | 0 | 0 | 0 | 0 | 0
04.06.2025¦11:50:08.743 | 0 | 0 | 0 | 0 | 0 | 0 | 0 | 0 | 0 | 0 | 0 | 0 | 0 | 0 | 0 | 0 | 0 | 0 | 0 | 0
04.06.2025¦11:50:09.742 | 0 | 0 | 0 | 0 | 0 | 0 | 0 | 0 | 0 | 0 | 0 | 0 | 0 | 0 | 0 | 0 | 0 | 0 | 0 | 0
04.06.2025¦11:50:10.743 | 0 | 0 | 0 | 0 | 0 | 0 | 0 | 0 | 0 | 0 | 0 | 0 | 0 | 0 | 0 | 0 | 0 | 0 | 0 | 0
04.06.2025¦11:50:11.743 | 0 | 0 | 0 | 0 | 0 | 0 | 0 | 0 | 0 | 0 | 0 | 0 | 0 | 0 | 0 | 0 | 0 | 0 | 0 | 0
04.06.2025¦11:50:12.743 | 0 | 0 | 0 | 0 | 0 | 0 | 0 | 0 | 0 | 0 | 0 | 0 | 0 | 0 | 0 | 0 | 0 | 0 | 0 | 0
04.06.2025¦11:50:13.743 | 0 | 0 | 0 | 0 | 0 | 0 | 0 | 0 | 0 | 0 | 0 | 0 | 0 | 0 | 0 | 0 | 0 | 0 | 0 | 0
04.06.2025¦11:50:14.744 | 0 | 0 | 0 | 0 | 0 | 0 | 0 | 0 | 0 | 0 | 0 | 0 | 0 | 0 | 0 | 0 | 0 | 0 | 0 | 0
04.06.2025¦11:50:15.743 | 0 | 0 | 0 | 0 | 0 | 0 | 0 | 0 | 0 | 0 | 0 | 0 | 0 | 0 | 0 | 0 | 0 | 0 | 0 | 0
04.06.2025¦11:50:16.743 | 0 | 0 | 0 | 0 | 0 | 0 | 0 | 0 | 0 | 0 | 0 | 0 | 0 | 0 | 0 | 0 | 0 | 0 | 0 | 0
04.06.2025¦11:50:17.743 | 0 | 0 | 0 | 0 | 0 | 0 | 0 | 0 | 0 | 0 | 0 | 0 | 0 | 0 | 0 | 0 | 0 | 0 | 0 | 0
04.06.2025¦11:50:18.743 | 0 | 0 | 0 | 0 | 0 | 0 | 0 | 0 | 0 | 0 | 0 | 0 | 0 | 0 | 0 | 0 | 0 | 0 | 0 | 0
04.06.2025¦11:50:19.743 | 0 | 0 | 0 | 0 | 0 | 0 | 0 | 0 | 0 | 0 | 0 | 0 | 0 | 0 | 0 | 0 | 0 | 0 | 0 | 0
04.06.2025¦11:50:20.743 | 0 | 0 | 0 | 0 | 0 | 0 | 0 | 0 | 0 | 0 | 0 | 0 | 0 | 0 | 0 | 0 | 0 | 0 | 0 | 0
04.06.2025¦11:50:21.743 | 0 | 0 | 0 | 0 | 0 | 0 | 0 | 0 | 0 | 0 | 0 | 0 | 0 | 0 | 0 | 0 | 0 | 0 | 0 | 0
04.06.2025¦11:50:22.743 | 0 | 0 | 0 | 0 | 0 | 0 | 0 | 0 | 0 | 0 | 0 | 0 | 0 | 0 | 0 | 0 | 0 | 0 | 0 | 0
04.06.2025¦11:50:23.744 | 0 | 0 | 0 | 0 | 0 | 0 | 0 | 0 | 0 | 0 | 0 | 0 | 0 | 0 | 0 | 0 | 0 | 0 | 0 | 0
04.06.2025¦11:50:24.743 | 0 | 0 | 0 | 0 | 0 | 0 | 0 | 0 | 0 | 0 | 0 | 0 | 0 | 0 | 0 | 0 | 0 | 0 | 0 | 0
04.06.2025¦11:50:25.744 | 0 | 0 | 0 | 0 | 0 | 0 | 0 | 0 | 0 | 0 | 0 | 0 | 0 | 0 | 0 | 0 | 0 | 0 | 0 | 0
04.06.2025¦11:50:26.744 | 0 | 0 | 0 | 0 | 0 | 0 | 0 | 0 | 0 | 0 | 0 | 0 | 0 | 0 | 0 | 0 | 0 | 0 | 0 | 0
04.06.2025¦11:50:27.743 | 0 | 0 | 0 | 0 | 0 | 0 | 0 | 0 | 0 | 0 | 0 | 0 | 0 | 0 | 0 | 0 | 0 | 0 | 0 | 0
04.06.2025¦11:50:28.743 | 0 | 0 | 0 | 0 | 0 | 0 | 0 | 0 | 0 | 0 | 0 | 0 | 0 | 0 | 0 | 0 | 0 | 0 | 0 | 0
04.06.2025¦11:50:29.743 | 0 | 0 | 0 | 0 | 0 | 0 | 0 | 0 | 0 | 0 | 0 | 0 | 0 | 0 | 0 | 0 | 0 | 0 | 0 | 0
04.06.2025¦11:50:30.742 | 0 | 0 | 0 | 0 | 0 | 0 | 0 | 0 | 0 | 0 | 0 | 0 | 0 | 0 | 0 | 0 | 0 | 0 | 0 | 0
04.06.2025¦11:50:31.743 | 0 | 0 | 0 | 0 | 0 | 0 | 0 | 0 | 0 | 0 | 0 | 0 | 0 | 0 | 0 | 0 | 0 | 0 | 0 | 0
04.06.2025¦11:50:32.744 | 0 | 0 | 0 | 0 | 0 | 0 | 0 | 0 | 0 | 0 | 0 | 0 | 0 | 0 | 0 | 0 | 0 | 0 | 0 | 0
04.06.2025¦11:50:33.743 | 0 | 0 | 0 | 0 | 0 | 0 | 0 | 0 | 0 | 0 | 0 | 0 | 0 | 0 | 0 | 0 | 0 | 0 | 0 | 0
04.06.2025¦11:50:34.743 | 0 | 0 | 0 | 0 | 0 | 0 | 0 | 0 | 0 | 0 | 0 | 0 | 0 | 0 | 0 | 0 | 0 | 0 | 0 | 0
04.06.2025¦11:50:35.744 | 0 | 0 | 0 | 0 | 0 | 0 | 0 | 0 | 0 | 0 | 0 | 0 | 0 | 0 | 0 | 0 | 0 | 0 | 0 | 0
04.06.2025¦11:50:36.744 | 0 | 0 | 0 | 0 | 0 | 0 | 0 | 0 | 0 | 0 | 0 | 0 | 0 | 0 | 0 | 0 | 0 | 0 | 0 | 0
04.06.2025¦11:50:37.743 | 0 | 0 | 0 | 0 | 0 | 0 | 0 | 0 | 0 | 0 | 0 | 0 | 0 | 0 | 0 | 0 | 0 | 0 | 0 | 0
04.06.2025¦11:50:38.743 | 0 | 0 | 0 | 0 | 0 | 0 | 0 | 0 | 0 | 0 | 0 | 0 | 0 | 0 | 0 | 0 | 0 | 0 | 0 | 0
04.06.2025¦11:50:39.743 | 0 | 0 | 0 | 0 | 0 | 0 | 0 | 0 | 0 | 0 | 0 | 0 | 0 | 0 | 0 | 0 | 0 | 0 | 0 | 0
04.06.2025¦11:50:40.743 | 0 | 0 | 0 | 0 | 0 | 0 | 0 | 0 | 0 | 0 | 0 | 0 | 0 | 0 | 0 | 0 | 0 | 0 | 0 | 0
04.06.2025¦11:50:41.744 | 0 | 0 | 0 | 0 | 0 | 0 | 0 | 0 | 0 | 0 | 0 | 0 | 0 | 0 | 0 | 0 | 0 | 0 | 0 | 0
04.06.2025¦11:50:42.743 | 0 | 0 | 0 | 0 | 0 | 0 | 0 | 0 | 0 | 0 | 0 | 0 | 0 | 0 | 0 | 0 | 0 | 0 | 0 | 0
04.06.2025¦11:50:43.743 | 0 | 0 | 0 | 0 | 0 | 0 | 0 | 0 | 0 | 0 | 0 | 0 | 0 | 0 | 0 | 0 | 0 | 0 | 0 | 0
04.06.2025¦11:50:44.743 | 0 | 0 | 0 | 0 | 0 | 0 | 0 | 0 | 0 | 0 | 0 | 0 | 0 | 0 | 0 | 0 | 0 | 0 | 0 | 0
04.06.2025¦11:50:45.743 | 0 | 0 | 0 | 0 | 0 | 0 | 0 | 0 | 0 | 0 | 0 | 0 | 0 | 0 | 0 | 0 | 0 | 0 | 0 | 0
04.06.2025¦11:50:46.743 | 0 | 0 | 0 | 0 | 0 | 0 | 0 | 0 | 0 | 0 | 0 | 0 | 0 | 0 | 0 | 0 | 0 | 0 | 0 | 0
04.06.2025¦11:50:47.743 | 0 | 0 | 0 | 0 | 0 | 0 | 0 | 0 | 0 | 0 | 0 | 0 | 0 | 0 | 0 | 0 | 0 | 0 | 0 | 0
04.06.2025¦11:50:48.744 | 0 | 0 | 0 | 0 | 0 | 0 | 0 | 0 | 0 | 0 | 0 | 0 | 0 | 0 | 0 | 0 | 0 | 0 | 0 | 0
04.06.2025¦11:50:49.743 | 0 | 0 | 0 | 0 | 0 | 0 | 0 | 0 | 0 | 0 | 0 | 0 | 0 | 0 | 0 | 0 | 0 | 0 | 0 | 0
04.06.2025¦11:50:50.743 | 0 | 0 | 0 | 0 | 0 | 0 | 0 | 0 | 0 | 0 | 0 | 0 | 0 | 0 | 0 | 0 | 0 | 0 | 0 | 0
04.06.2025¦11:50:51.743 | 0 | 0 | 0 | 0 | 0 | 0 | 0 | 0 | 0 | 0 | 0 | 0 | 0 | 0 | 0 | 0 | 0 | 0 | 0 | 0
04.06.2025¦11:50:52.743 | 0 | 0 | 0 | 0 | 0 | 0 | 0 | 0 | 0 | 0 | 0 | 0 | 0 | 0 | 0 | 0 | 0 | 0 | 0 | 0
04.06.2025¦11:50:53.743 | 0 | 0 | 0 | 0 | 0 | 0 | 0 | 0 | 0 | 0 | 0 | 0 | 0 | 0 | 0 | 0 | 0 | 0 | 0 | 0
04.06.2025¦11:50:54.743 | 0 | 0 | 0 | 0 | 0 | 0 | 0 | 0 | 0 | 0 | 0 | 0 | 0 | 0 | 0 | 0 | 0 | 0 | 0 | 0
04.06.2025¦11:50:55.742 | 0 | 0 | 0 | 0 | 0 | 0 | 0 | 0 | 0 | 0 | 0 | 0 | 0 | 0 | 0 | 0 | 0 | 0 | 0 | 0
04.06.2025¦11:50:56.743 | 0 | 0 | 0 | 0 | 0 | 0 | 0 | 0 | 0 | 0 | 0 | 0 | 0 | 0 | 0 | 0 | 0 | 0 | 0 | 0
04.06.2025¦11:50:57.743 | 0 | 0 | 0 | 0 | 0 | 0 | 0 | 0 | 0 | 0 | 0 | 0 | 0 | 0 | 0 | 0 | 0 | 0 | 0 | 0
04.06.2025¦11:50:58.743 | 0 | 0 | 0 | 0 | 0 | 0 | 0 | 0 | 0 | 0 | 0 | 0 | 0 | 0 | 0 | 0 | 0 | 0 | 0 | 0
04.06.2025¦11:50:59.743 | 0 | 0 | 0 | 0 | 0 | 0 | 0 | 0 | 0 | 0 | 0 | 0 | 0 | 0 | 0 | 0 | 0 | 0 | 0 | 0
04.06.2025¦11:51:00.743 | 0 | 0 | 0 | 0 | 0 | 0 | 0 | 0 | 0 | 0 | 0 | 0 | 0 | 0 | 0 | 0 | 0 | 0 | 0 | 0
04.06.2025¦11:51:01.743 | 0 | 0 | 0 | 0 | 0 | 0 | 0 | 0 | 0 | 0 | 0 | 0 | 0 | 0 | 0 | 0 | 0 | 0 | 0 | 0
04.06.2025¦11:51:02.743 | 0 | 0 | 0 | 0 | 0 | 0 | 0 | 0 | 0 | 0 | 0 | 0 | 0 | 0 | 0 | 0 | 0 | 0 | 0 | 0
04.06.2025¦11:51:03.743 | 0 | 0 | 0 | 0 | 0 | 0 | 0 | 0 | 0 | 0 | 0 | 0 | 0 | 0 | 0 | 0 | 0 | 0 | 0 | 0
04.06.2025¦11:51:04.743 | 0 | 0 | 0 | 0 | 0 | 0 | 0 | 0 | 0 | 0 | 0 | 0 | 0 | 0 | 0 | 0 | 0 | 0 | 0 | 0
04.06.2025¦11:51:05.743 | 0 | 0 | 0 | 0 | 0 | 0 | 0 | 0 | 0 | 0 | 0 | 0 | 0 | 0 | 0 | 0 | 0 | 0 | 0 | 0
04.06.2025¦11:51:06.743 | 0 | 0 | 0 | 0 | 0 | 0 | 0 | 0 | 0 | 0 | 0 | 0 | 0 | 0 | 0 | 0 | 0 | 0 | 0 | 0
04.06.2025¦11:51:07.743 | 0 | 0 | 0 | 0 | 0 | 0 | 0 | 0 | 0 | 0 | 0 | 0 | 0 | 0 | 0 | 0 | 0 | 0 | 0 | 0
04.06.2025¦11:51:08.743 | 0 | 0 | 0 | 0 | 0 | 0 | 0 | 0 | 0 | 0 | 0 | 0 | 0 | 0 | 0 | 0 | 0 | 0 | 0 | 0
04.06.2025¦11:51:09.744 | 0 | 0 | 0 | 0 | 0 | 0 | 0 | 0 | 0 | 0 | 0 | 0 | 0 | 0 | 0 | 0 | 0 | 0 | 0 | 0
04.06.2025¦11:51:10.743 | 0 | 0 | 0 | 0 | 0 | 0 | 0 | 0 | 0 | 0 | 0 | 0 | 0 | 0 | 0 | 0 | 0 | 0 | 0 | 0
04.06.2025¦11:51:11.743 | 0 | 0 | 0 | 0 | 0 | 0 | 0 | 0 | 0 | 0 | 0 | 0 | 0 | 0 | 0 | 0 | 0 | 0 | 0 | 0
04.06.2025¦11:51:12.743 | 0 | 0 | 0 | 0 | 0 | 0 | 0 | 0 | 0 | 0 | 0 | 0 | 0 | 0 | 0 | 0 | 0 | 0 | 0 | 0
04.06.2025¦11:51:13.744 | 0 | 0 | 0 | 0 | 0 | 0 | 0 | 0 | 0 | 0 | 0 | 0 | 0 | 0 | 0 | 0 | 0 | 0 | 0 | 0
04.06.2025¦11:51:14.743 | 0 | 0 | 0 | 0 | 0 | 0 | 0 | 0 | 0 | 0 | 0 | 0 | 0 | 0 | 0 | 0 | 0 | 0 | 0 | 0
04.06.2025¦11:51:15.743 | 0 | 0 | 0 | 0 | 0 | 0 | 0 | 0 | 0 | 0 | 0 | 0 | 0 | 0 | 0 | 0 | 0 | 0 | 0 | 0
04.06.2025¦11:51:16.742 | 0 | 0 | 0 | 0 | 0 | 0 | 0 | 0 | 0 | 0 | 0 | 0 | 0 | 0 | 0 | 0 | 0 | 0 | 0 | 0
04.06.2025¦11:51:17.743 | 0 | 0 | 0 | 0 | 0 | 0 | 0 | 0 | 0 | 0 | 0 | 0 | 0 | 0 | 0 | 0 | 0 | 0 | 0 | 0
04.06.2025¦11:51:18.743 | 0 | 0 | 0 | 0 | 0 | 0 | 0 | 0 | 0 | 0 | 0 | 0 | 0 | 0 | 0 | 0 | 0 | 0 | 0 | 0
04.06.2025¦11:51:19.743 | 0 | 0 | 0 | 0 | 0 | 0 | 0 | 0 | 0 | 0 | 0 | 0 | 0 | 0 | 0 | 0 | 0 | 0 | 0 | 0
04.06.2025¦11:51:20.743 | 0 | 0 | 0 | 0 | 0 | 0 | 0 | 0 | 0 | 0 | 0 | 0 | 0 | 0 | 0 | 0 | 0 | 0 | 0 | 0
04.06.2025¦11:51:21.744 | 0 | 0 | 0 | 0 | 0 | 0 | 0 | 0 | 0 | 0 | 0 | 0 | 0 | 0 | 0 | 0 | 0 | 0 | 0 | 0
04.06.2025¦11:51:22.744 | 0 | 0 | 0 | 0 | 0 | 0 | 0 | 0 | 0 | 0 | 0 | 0 | 0 | 0 | 0 | 0 | 0 | 0 | 0 | 0
04.06.2025¦11:51:23.743 | 0 | 0 | 0 | 0 | 0 | 0 | 0 | 0 | 0 | 0 | 0 | 0 | 0 | 0 | 0 | 0 | 0 | 0 | 0 | 0
04.06.2025¦11:51:24.742 | 0 | 0 | 0 | 0 | 0 | 0 | 0 | 0 | 0 | 0 | 0 | 0 | 0 | 0 | 0 | 0 | 0 | 0 | 0 | 0
04.06.2025¦11:51:25.742 | 0 | 0 | 0 | 0 | 0 | 0 | 0 | 0 | 0 | 0 | 0 | 0 | 0 | 0 | 0 | 0 | 0 | 0 | 0 | 0
04.06.2025¦11:51:26.743 | 0 | 0 | 0 | 0 | 0 | 0 | 0 | 0 | 0 | 0 | 0 | 0 | 0 | 0 | 0 | 0 | 0 | 0 | 0 | 0
04.06.2025¦11:51:27.743 | 0 | 0 | 0 | 0 | 0 | 0 | 0 | 0 | 0 | 0 | 0 | 0 | 0 | 0 | 0 | 0 | 0 | 0 | 0 | 0
04.06.2025¦11:51:28.743 | 0 | 0 | 0 | 0 | 0 | 0 | 0 | 0 | 0 | 0 | 0 | 0 | 0 | 0 | 0 | 0 | 0 | 0 | 0 | 0
04.06.2025¦11:51:29.743 | 0 | 0 | 0 | 0 | 0 | 0 | 0 | 0 | 0 | 0 | 0 | 0 | 0 | 0 | 0 | 0 | 0 | 0 | 0 | 0
04.06.2025¦11:51:30.743 | 0 | 0 | 0 | 0 | 0 | 0 | 0 | 0 | 0 | 0 | 0 | 0 | 0 | 0 | 0 | 0 | 0 | 0 | 0 | 0
04.06.2025¦11:51:31.743 | 0 | 0 | 0 | 0 | 0 | 0 | 0 | 0 | 0 | 0 | 0 | 0 | 0 | 0 | 0 | 0 | 0 | 0 | 0 | 0
04.06.2025¦11:51:32.744 | 0 | 0 | 0 | 0 | 0 | 0 | 0 | 0 | 0 | 0 | 0 | 0 | 0 | 0 | 0 | 0 | 0 | 0 | 0 | 0
04.06.2025¦11:51:33.744 | 0 | 0 | 0 | 0 | 0 | 0 | 0 | 0 | 0 | 0 | 0 | 0 | 0 | 0 | 0 | 0 | 0 | 0 | 0 | 0
04.06.2025¦11:51:34.743 | 0 | 0 | 0 | 0 | 0 | 0 | 0 | 0 | 0 | 0 | 0 | 0 | 0 | 0 | 0 | 0 | 0 | 0 | 0 | 0
04.06.2025¦11:51:35.744 | 0 | 0 | 0 | 0 | 0 | 0 | 0 | 0 | 0 | 0 | 0 | 0 | 0 | 0 | 0 | 0 | 0 | 0 | 0 | 0
04.06.2025¦11:51:36.744 | 0 | 0 | 0 | 0 | 0 | 0 | 0 | 0 | 0 | 0 | 0 | 0 | 0 | 0 | 0 | 0 | 0 | 0 | 0 | 0
04.06.2025¦11:51:37.744 | 0 | 0 | 0 | 0 | 0 | 0 | 0 | 0 | 0 | 0 | 0 | 0 | 0 | 0 | 0 | 0 | 0 | 0 | 0 | 0
04.06.2025¦11:51:38.743 | 0 | 0 | 0 | 0 | 0 | 0 | 0 | 0 | 0 | 0 | 0 | 0 | 0 | 0 | 0 | 0 | 0 | 0 | 0 | 0
04.06.2025¦11:51:39.743 | 0 | 0 | 0 | 0 | 0 | 0 | 0 | 0 | 0 | 0 | 0 | 0 | 0 | 0 | 0 | 0 | 0 | 0 | 0 | 0
04.06.2025¦11:51:40.743 | 0 | 0 | 0 | 0 | 0 | 0 | 0 | 0 | 0 | 0 | 0 | 0 | 0 | 0 | 0 | 0 | 0 | 0 | 0 | 0
04.06.2025¦11:51:41.743 | 0 | 0 | 0 | 0 | 0 | 0 | 0 | 0 | 0 | 0 | 0 | 0 | 0 | 0 | 0 | 0 | 0 | 0 | 0 | 0
04.06.2025¦11:51:42.742 | 0 | 0 | 0 | 0 | 0 | 0 | 0 | 0 | 0 | 0 | 0 | 0 | 0 | 0 | 0 | 0 | 0 | 0 | 0 | 0
04.06.2025¦11:51:43.743 | 0 | 0 | 0 | 0 | 0 | 0 | 0 | 0 | 0 | 0 | 0 | 0 | 0 | 0 | 0 | 0 | 0 | 0 | 0 | 0
04.06.2025¦11:51:44.744 | 0 | 0 | 0 | 0 | 0 | 0 | 0 | 0 | 0 | 0 | 0 | 0 | 0 | 0 | 0 | 0 | 0 | 0 | 0 | 0
04.06.2025¦11:51:45.744 | 0 | 0 | 0 | 0 | 0 | 0 | 0 | 0 | 0 | 0 | 0 | 0 | 0 | 0 | 0 | 0 | 0 | 0 | 0 | 0
04.06.2025¦11:51:46.744 | 0 | 0 | 0 | 0 | 0 | 0 | 0 | 0 | 0 | 0 | 0 | 0 | 0 | 0 | 0 | 0 | 0 | 0 | 0 | 0
04.06.2025¦11:51:47.743 | 0 | 0 | 0 | 0 | 0 | 0 | 0 | 0 | 0 | 0 | 0 | 0 | 0 | 0 | 0 | 0 | 0 | 0 | 0 | 0
04.06.2025¦11:51:48.744 | 0 | 0 | 0 | 0 | 0 | 0 | 0 | 0 | 0 | 0 | 0 | 0 | 0 | 0 | 0 | 0 | 0 | 0 | 0 | 0
04.06.2025¦11:51:49.743 | 0 | 0 | 0 | 0 | 0 | 0 | 0 | 0 | 0 | 0 | 0 | 0 | 0 | 0 | 0 | 0 | 0 | 0 | 0 | 0
04.06.2025¦11:51:50.743 | 0 | 0 | 0 | 0 | 0 | 0 | 0 | 0 | 0 | 0 | 0 | 0 | 0 | 0 | 0 | 0 | 0 | 0 | 0 | 0
04.06.2025¦11:51:51.743 | 0 | 0 | 0 | 0 | 0 | 0 | 0 | 0 | 0 | 0 | 0 | 0 | 0 | 0 | 0 | 0 | 0 | 0 | 0 | 0
04.06.2025¦11:51:52.743 | 0 | 0 | 0 | 0 | 0 | 0 | 0 | 0 | 0 | 0 | 0 | 0 | 0 | 0 | 0 | 0 | 0 | 0 | 0 | 0
04.06.2025¦11:51:53.744 | 0 | 0 | 0 | 0 | 0 | 0 | 0 | 0 | 0 | 0 | 0 | 0 | 0 | 0 | 0 | 0 | 0 | 0 | 0 | 0
04.06.2025¦11:51:54.743 | 0 | 0 | 0 | 0 | 0 | 0 | 0 | 0 | 0 | 0 | 0 | 0 | 0 | 0 | 0 | 0 | 0 | 0 | 0 | 0
04.06.2025¦11:51:55.743 | 0 | 0 | 0 | 0 | 0 | 0 | 0 | 0 | 0 | 0 | 0 | 0 | 0 | 0 | 0 | 0 | 0 | 0 | 0 | 0
04.06.2025¦11:51:56.744 | 0 | 0 | 0 | 0 | 0 | 0 | 0 | 0 | 0 | 0 | 0 | 0 | 0 | 0 | 0 | 0 | 0 | 0 | 0 | 0
04.06.2025¦11:51:57.743 | 0 | 0 | 0 | 0 | 0 | 0 | 0 | 0 | 0 | 0 | 0 | 0 | 0 | 0 | 0 | 0 | 0 | 0 | 0 | 0
04.06.2025¦11:51:58.743 | 0 | 0 | 0 | 0 | 0 | 0 | 0 | 0 | 0 | 0 | 0 | 0 | 0 | 0 | 0 | 0 | 0 | 0 | 0 | 0
04.06.2025¦11:51:59.744 | 0 | 0 | 0 | 0 | 0 | 0 | 0 | 0 | 0 | 0 | 0 | 0 | 0 | 0 | 0 | 0 | 0 | 0 | 0 | 0
04.06.2025¦11:52:00.743 | 0 | 0 | 0 | 0 | 0 | 0 | 0 | 0 | 0 | 0 | 0 | 0 | 0 | 0 | 0 | 0 | 0 | 0 | 0 | 0
04.06.2025¦11:52:01.743 | 0 | 0 | 0 | 0 | 0 | 0 | 0 | 0 | 0 | 0 | 0 | 0 | 0 | 0 | 0 | 0 | 0 | 0 | 0 | 0
04.06.2025¦11:52:02.743 | 0 | 0 | 0 | 0 | 0 | 0 | 0 | 0 | 0 | 0 | 0 | 0 | 0 | 0 | 0 | 0 | 0 | 0 | 0 | 0
04.06.2025¦11:52:03.744 | 0 | 0 | 0 | 0 | 0 | 0 | 0 | 0 | 0 | 0 | 0 | 0 | 0 | 0 | 0 | 0 | 0 | 0 | 0 | 0
04.06.2025¦11:52:04.743 | 0 | 0 | 0 | 0 | 0 | 0 | 0 | 0 | 0 | 0 | 0 | 0 | 0 | 0 | 0 | 0 | 0 | 0 | 0 | 0
04.06.2025¦11:52:05.743 | 0 | 0 | 0 | 0 | 0 | 0 | 0 | 0 | 0 | 0 | 0 | 0 | 0 | 0 | 0 | 0 | 0 | 0 | 0 | 0
04.06.2025¦11:52:06.744 | 0 | 0 | 0 | 0 | 0 | 0 | 0 | 0 | 0 | 0 | 0 | 0 | 0 | 0 | 0 | 0 | 0 | 0 | 0 | 0
04.06.2025¦11:52:07.743 | 0 | 0 | 0 | 0 | 0 | 0 | 0 | 0 | 0 | 0 | 0 | 0 | 0 | 0 | 0 | 0 | 0 | 0 | 0 | 0
04.06.2025¦11:52:08.742 | 0 | 0 | 0 | 0 | 0 | 0 | 0 | 0 | 0 | 0 | 0 | 0 | 0 | 0 | 0 | 0 | 0 | 0 | 0 | 0
04.06.2025¦11:52:09.743 | 0 | 0 | 0 | 0 | 0 | 0 | 0 | 0 | 0 | 0 | 0 | 0 | 0 | 0 | 0 | 0 | 0 | 0 | 0 | 0
04.06.2025¦11:52:10.743 | 0 | 0 | 0 | 0 | 0 | 0 | 0 | 0 | 0 | 0 | 0 | 0 | 0 | 0 | 0 | 0 | 0 | 0 | 0 | 0
04.06.2025¦11:52:11.744 | 0 | 0 | 0 | 0 | 0 | 0 | 0 | 0 | 0 | 0 | 0 | 0 | 0 | 0 | 0 | 0 | 0 | 0 | 0 | 0
04.06.2025¦11:52:12.743 | 0 | 0 | 0 | 0 | 0 | 0 | 0 | 0 | 0 | 0 | 0 | 0 | 0 | 0 | 0 | 0 | 0 | 0 | 0 | 0
04.06.2025¦11:52:13.743 | 0 | 0 | 0 | 0 | 0 | 0 | 0 | 0 | 0 | 0 | 0 | 0 | 0 | 0 | 0 | 0 | 0 | 0 | 0 | 0
04.06.2025¦11:52:14.743 | 0 | 0 | 0 | 0 | 0 | 0 | 0 | 0 | 0 | 0 | 0 | 0 | 0 | 0 | 0 | 0 | 0 | 0 | 0 | 0
04.06.2025¦11:52:15.743 | 0 | 0 | 0 | 0 | 0 | 0 | 0 | 0 | 0 | 0 | 0 | 0 | 0 | 0 | 0 | 0 | 0 | 0 | 0 | 0
04.06.2025¦11:52:16.743 | 0 | 0 | 0 | 0 | 0 | 0 | 0 | 0 | 0 | 0 | 0 | 0 | 0 | 0 | 0 | 0 | 0 | 0 | 0 | 0
04.06.2025¦11:52:17.743 | 0 | 0 | 0 | 0 | 0 | 0 | 0 | 0 | 0 | 0 | 0 | 0 | 0 | 0 | 0 | 0 | 0 | 0 | 0 | 0
04.06.2025¦11:52:18.742 | 0 | 0 | 0 | 0 | 0 | 0 | 0 | 0 | 0 | 0 | 0 | 0 | 0 | 0 | 0 | 0 | 0 | 0 | 0 | 0
04.06.2025¦11:52:19.743 | 0 | 0 | 0 | 0 | 0 | 0 | 0 | 0 | 0 | 0 | 0 | 0 | 0 | 0 | 0 | 0 | 0 | 0 | 0 | 0
04.06.2025¦11:52:20.743 | 0 | 0 | 0 | 0 | 0 | 0 | 0 | 0 | 0 | 0 | 0 | 0 | 0 | 0 | 0 | 0 | 0 | 0 | 0 | 0
04.06.2025¦11:52:21.743 | 0 | 0 | 0 | 0 | 0 | 0 | 0 | 0 | 0 | 0 | 0 | 0 | 0 | 0 | 0 | 0 | 0 | 0 | 0 | 0
04.06.2025¦11:52:22.743 | 0 | 0 | 0 | 0 | 0 | 0 | 0 | 0 | 0 | 0 | 0 | 0 | 0 | 0 | 0 | 0 | 0 | 0 | 0 | 0
04.06.2025¦11:52:23.743 | 0 | 0 | 0 | 0 | 0 | 0 | 0 | 0 | 0 | 0 | 0 | 0 | 0 | 0 | 0 | 0 | 0 | 0 | 0 | 0
04.06.2025¦11:52:24.744 | 0 | 0 | 0 | 0 | 0 | 0 | 0 | 0 | 0 | 0 | 0 | 0 | 0 | 0 | 0 | 0 | 0 | 0 | 0 | 0
04.06.2025¦11:52:25.743 | 0 | 0 | 0 | 0 | 0 | 0 | 0 | 0 | 0 | 0 | 0 | 0 | 0 | 0 | 0 | 0 | 0 | 0 | 0 | 0
04.06.2025¦11:52:26.743 | 0 | 0 | 0 | 0 | 0 | 0 | 0 | 0 | 0 | 0 | 0 | 0 | 0 | 0 | 0 | 0 | 0 | 0 | 0 | 0
04.06.2025¦11:52:27.743 | 0 | 0 | 0 | 0 | 0 | 0 | 0 | 0 | 0 | 0 | 0 | 0 | 0 | 0 | 0 | 0 | 0 | 0 | 0 | 0
04.06.2025¦11:52:28.742 | 0 | 0 | 0 | 0 | 0 | 0 | 0 | 0 | 0 | 0 | 0 | 0 | 0 | 0 | 0 | 0 | 0 | 0 | 0 | 0
04.06.2025¦11:52:29.743 | 0 | 0 | 0 | 0 | 0 | 0 | 0 | 0 | 0 | 0 | 0 | 0 | 0 | 0 | 0 | 0 | 0 | 0 | 0 | 0
04.06.2025¦11:52:30.744 | 0 | 0 | 0 | 0 | 0 | 0 | 0 | 0 | 0 | 0 | 0 | 0 | 0 | 0 | 0 | 0 | 0 | 0 | 0 | 0
04.06.2025¦11:52:31.743 | 0 | 0 | 0 | 0 | 0 | 0 | 0 | 0 | 0 | 0 | 0 | 0 | 0 | 0 | 0 | 0 | 0 | 0 | 0 | 0
04.06.2025¦11:52:32.744 | 0 | 0 | 0 | 0 | 0 | 0 | 0 | 0 | 0 | 0 | 0 | 0 | 0 | 0 | 0 | 0 | 0 | 0 | 0 | 0
04.06.2025¦11:52:33.744 | 0 | 0 | 0 | 0 | 0 | 0 | 0 | 0 | 0 | 0 | 0 | 0 | 0 | 0 | 0 | 0 | 0 | 0 | 0 | 0
04.06.2025¦11:52:34.743 | 0 | 0 | 0 | 0 | 0 | 0 | 0 | 0 | 0 | 0 | 0 | 0 | 0 | 0 | 0 | 0 | 0 | 0 | 0 | 0
04.06.2025¦11:52:35.743 | 0 | 0 | 0 | 0 | 0 | 0 | 0 | 0 | 0 | 0 | 0 | 0 | 0 | 0 | 0 | 0 | 0 | 0 | 0 | 0
04.06.2025¦11:52:36.743 | 0 | 0 | 0 | 0 | 0 | 0 | 0 | 0 | 0 | 0 | 0 | 0 | 0 | 0 | 0 | 0 | 0 | 0 | 0 | 0
04.06.2025¦11:52:37.742 | 0 | 0 | 0 | 0 | 0 | 0 | 0 | 0 | 0 | 0 | 0 | 0 | 0 | 0 | 0 | 0 | 0 | 0 | 0 | 0
04.06.2025¦11:52:38.743 | 0 | 0 | 0 | 0 | 0 | 0 | 0 | 0 | 0 | 0 | 0 | 0 | 0 | 0 | 0 | 0 | 0 | 0 | 0 | 0
04.06.2025¦11:52:39.743 | 0 | 0 | 0 | 0 | 0 | 0 | 0 | 0 | 0 | 0 | 0 | 0 | 0 | 0 | 0 | 0 | 0 | 0 | 0 | 0
04.06.2025¦11:52:40.743 | 0 | 0 | 0 | 0 | 0 | 0 | 0 | 0 | 0 | 0 | 0 | 0 | 0 | 0 | 0 | 0 | 0 | 0 | 0 | 0
04.06.2025¦11:52:41.743 | 0 | 0 | 0 | 0 | 0 | 0 | 0 | 0 | 0 | 0 | 0 | 0 | 0 | 0 | 0 | 0 | 0 | 0 | 0 | 0
04.06.2025¦11:52:42.742 | 0 | 0 | 0 | 0 | 0 | 0 | 0 | 0 | 0 | 0 | 0 | 0 | 0 | 0 | 0 | 0 | 0 | 0 | 0 | 0
04.06.2025¦11:52:43.742 | 0 | 0 | 0 | 0 | 0 | 0 | 0 | 0 | 0 | 0 | 0 | 0 | 0 | 0 | 0 | 0 | 0 | 0 | 0 | 0
04.06.2025¦11:52:44.744 | 0 | 0 | 0 | 0 | 0 | 0 | 0 | 0 | 0 | 0 | 0 | 0 | 0 | 0 | 0 | 0 | 0 | 0 | 0 | 0
04.06.2025¦11:52:45.744 | 0 | 0 | 0 | 0 | 0 | 0 | 0 | 0 | 0 | 0 | 0 | 0 | 0 | 0 | 0 | 0 | 0 | 0 | 0 | 0
04.06.2025¦11:52:46.743 | 0 | 0 | 0 | 0 | 0 | 0 | 0 | 0 | 0 | 0 | 0 | 0 | 0 | 0 | 0 | 0 | 0 | 0 | 0 | 0
04.06.2025¦11:52:47.743 | 0 | 0 | 0 | 0 | 0 | 0 | 0 | 0 | 0 | 0 | 0 | 0 | 0 | 0 | 0 | 0 | 0 | 0 | 0 | 0
04.06.2025¦11:52:48.743 | 0 | 0 | 0 | 0 | 0 | 0 | 0 | 0 | 0 | 0 | 0 | 0 | 0 | 0 | 0 | 0 | 0 | 0 | 0 | 0
04.06.2025¦11:52:49.743 | 0 | 0 | 0 | 0 | 0 | 0 | 0 | 0 | 0 | 0 | 0 | 0 | 0 | 0 | 0 | 0 | 0 | 0 | 0 | 0
04.06.2025¦11:52:50.743 | 0 | 0 | 0 | 0 | 0 | 0 | 0 | 0 | 0 | 0 | 0 | 0 | 0 | 0 | 0 | 0 | 0 | 0 | 0 | 0
04.06.2025¦11:52:51.743 | 0 | 0 | 0 | 0 | 0 | 0 | 0 | 0 | 0 | 0 | 0 | 0 | 0 | 0 | 0 | 0 | 0 | 0 | 0 | 0
04.06.2025¦11:52:52.743 | 0 | 0 | 0 | 0 | 0 | 0 | 0 | 0 | 0 | 0 | 0 | 0 | 0 | 0 | 0 | 0 | 0 | 0 | 0 | 0
04.06.2025¦11:52:53.743 | 0 | 0 | 0 | 0 | 0 | 0 | 0 | 0 | 0 | 0 | 0 | 0 | 0 | 0 | 0 | 0 | 0 | 0 | 0 | 0
04.06.2025¦11:52:54.743 | 0 | 0 | 0 | 0 | 0 | 0 | 0 | 0 | 0 | 0 | 0 | 0 | 0 | 0 | 0 | 0 | 0 | 0 | 0 | 0
04.06.2025¦11:52:55.743 | 0 | 0 | 0 | 0 | 0 | 0 | 0 | 0 | 0 | 0 | 0 | 0 | 0 | 0 | 0 | 0 | 0 | 0 | 0 | 0
04.06.2025¦11:52:56.744 | 0 | 0 | 0 | 0 | 0 | 0 | 0 | 0 | 0 | 0 | 0 | 0 | 0 | 0 | 0 | 0 | 0 | 0 | 0 | 0
04.06.2025¦11:52:57.743 | 0 | 0 | 0 | 0 | 0 | 0 | 0 | 0 | 0 | 0 | 0 | 0 | 0 | 0 | 0 | 0 | 0 | 0 | 0 | 0
04.06.2025¦11:52:58.743 | 0 | 0 | 0 | 0 | 0 | 0 | 0 | 0 | 0 | 0 | 0 | 0 | 0 | 0 | 0 | 0 | 0 | 0 | 0 | 0
04.06.2025¦11:52:59.743 | 0 | 0 | 0 | 0 | 0 | 0 | 0 | 0 | 0 | 0 | 0 | 0 | 0 | 0 | 0 | 0 | 0 | 0 | 0 | 0
04.06.2025¦11:53:00.742 | 0 | 0 | 0 | 0 | 0 | 0 | 0 | 0 | 0 | 0 | 0 | 0 | 0 | 0 | 0 | 0 | 0 | 0 | 0 | 0
04.06.2025¦11:53:01.743 | 0 | 0 | 0 | 0 | 0 | 0 | 0 | 0 | 0 | 0 | 0 | 0 | 0 | 0 | 0 | 0 | 0 | 0 | 0 | 0
04.06.2025¦11:53:02.743 | 0 | 0 | 0 | 0 | 0 | 0 | 0 | 0 | 0 | 0 | 0 | 0 | 0 | 0 | 0 | 0 | 0 | 0 | 0 | 0
04.06.2025¦11:53:03.744 | 0 | 0 | 0 | 0 | 0 | 0 | 0 | 0 | 0 | 0 | 0 | 0 | 0 | 0 | 0 | 0 | 0 | 0 | 0 | 0
04.06.2025¦11:53:04.743 | 0 | 0 | 0 | 0 | 0 | 0 | 0 | 0 | 0 | 0 | 0 | 0 | 0 | 0 | 0 | 0 | 0 | 0 | 0 | 0
04.06.2025¦11:53:05.743 | 0 | 0 | 0 | 0 | 0 | 0 | 0 | 0 | 0 | 0 | 0 | 0 | 0 | 0 | 0 | 0 | 0 | 0 | 0 | 0
04.06.2025¦11:53:06.743 | 0 | 0 | 0 | 0 | 0 | 0 | 0 | 0 | 0 | 0 | 0 | 0 | 0 | 0 | 0 | 0 | 0 | 0 | 0 | 0
04.06.2025¦11:53:07.743 | 0 | 0 | 0 | 0 | 0 | 0 | 0 | 0 | 0 | 0 | 0 | 0 | 0 | 0 | 0 | 0 | 0 | 0 | 0 | 0
04.06.2025¦11:53:08.742 | 0 | 0 | 0 | 0 | 0 | 0 | 0 | 0 | 0 | 0 | 0 | 0 | 0 | 0 | 0 | 0 | 0 | 0 | 0 | 0
04.06.2025¦11:53:09.743 | 0 | 0 | 0 | 0 | 0 | 0 | 0 | 0 | 0 | 0 | 0 | 0 | 0 | 0 | 0 | 0 | 0 | 0 | 0 | 0
04.06.2025¦11:53:10.744 | 0 | 0 | 0 | 0 | 0 | 0 | 0 | 0 | 0 | 0 | 0 | 0 | 0 | 0 | 0 | 0 | 0 | 0 | 0 | 0
04.06.2025¦11:53:11.744 | 0 | 0 | 0 | 0 | 0 | 0 | 0 | 0 | 0 | 0 | 0 | 0 | 0 | 0 | 0 | 0 | 0 | 0 | 0 | 0
04.06.2025¦11:53:12.743 | 0 | 0 | 0 | 0 | 0 | 0 | 0 | 0 | 0 | 0 | 0 | 0 | 0 | 0 | 0 | 0 | 0 | 0 | 0 | 0
04.06.2025¦11:53:13.743 | 0 | 0 | 0 | 0 | 0 | 0 | 0 | 0 | 0 | 0 | 0 | 0 | 0 | 0 | 0 | 0 | 0 | 0 | 0 | 0
04.06.2025¦11:53:14.743 | 0 | 0 | 0 | 0 | 0 | 0 | 0 | 0 | 0 | 0 | 0 | 0 | 0 | 0 | 0 | 0 | 0 | 0 | 0 | 0
04.06.2025¦11:53:15.743 | 0 | 0 | 0 | 0 | 0 | 0 | 0 | 0 | 0 | 0 | 0 | 0 | 0 | 0 | 0 | 0 | 0 | 0 | 0 | 0
04.06.2025¦11:53:16.743 | 0 | 0 | 0 | 0 | 0 | 0 | 0 | 0 | 0 | 0 | 0 | 0 | 0 | 0 | 0 | 0 | 0 | 0 | 0 | 0
04.06.2025¦11:53:17.744 | 0 | 0 | 0 | 0 | 0 | 0 | 0 | 0 | 0 | 0 | 0 | 0 | 0 | 0 | 0 | 0 | 0 | 0 | 0 | 0
04.06.2025¦11:53:18.743 | 0 | 0 | 0 | 0 | 0 | 0 | 0 | 0 | 0 | 0 | 0 | 0 | 0 | 0 | 0 | 0 | 0 | 0 | 0 | 0
04.06.2025¦11:53:19.743 | 0 | 0 | 0 | 0 | 0 | 0 | 0 | 0 | 0 | 0 | 0 | 0 | 0 | 0 | 0 | 0 | 0 | 0 | 0 | 0
04.06.2025¦11:53:20.744 | 0 | 0 | 0 | 0 | 0 | 0 | 0 | 0 | 0 | 0 | 0 | 0 | 0 | 0 | 0 | 0 | 0 | 0 | 0 | 0
04.06.2025¦11:53:21.743 | 0 | 0 | 0 | 0 | 0 | 0 | 0 | 0 | 0 | 0 | 0 | 0 | 0 | 0 | 0 | 0 | 0 | 0 | 0 | 0
04.06.2025¦11:53:22.743 | 0 | 0 | 0 | 0 | 0 | 0 | 0 | 0 | 0 | 0 | 0 | 0 | 0 | 0 | 0 | 0 | 0 | 0 | 0 | 0
04.06.2025¦11:53:23.743 | 0 | 0 | 0 | 0 | 0 | 0 | 0 | 0 | 0 | 0 | 0 | 0 | 0 | 0 | 0 | 0 | 0 | 0 | 0 | 0
04.06.2025¦11:53:24.743 | 0 | 0 | 0 | 0 | 0 | 0 | 0 | 0 | 0 | 0 | 0 | 0 | 0 | 0 | 0 | 0 | 0 | 0 | 0 | 0
04.06.2025¦11:53:25.744 | 0 | 0 | 0 | 0 | 0 | 0 | 0 | 0 | 0 | 0 | 0 | 0 | 0 | 0 | 0 | 0 | 0 | 0 | 0 | 0
04.06.2025¦11:53:26.743 | 0 | 0 | 0 | 0 | 0 | 0 | 0 | 0 | 0 | 0 | 0 | 0 | 0 | 0 | 0 | 0 | 0 | 0 | 0 | 0
04.06.2025¦11:53:27.744 | 0 | 0 | 0 | 0 | 0 | 0 | 0 | 0 | 0 | 0 | 0 | 0 | 0 | 0 | 0 | 0 | 0 | 0 | 0 | 0
04.06.2025¦11:53:28.743 | 0 | 0 | 0 | 0 | 0 | 0 | 0 | 0 | 0 | 0 | 0 | 0 | 0 | 0 | 0 | 0 | 0 | 0 | 0 | 0
04.06.2025¦11:53:29.743 | 0 | 0 | 0 | 0 | 0 | 0 | 0 | 0 | 0 | 0 | 0 | 0 | 0 | 0 | 0 | 0 | 0 | 0 | 0 | 0
04.06.2025¦11:53:30.744 | 0 | 0 | 0 | 0 | 0 | 0 | 0 | 0 | 0 | 0 | 0 | 0 | 0 | 0 | 0 | 0 | 0 | 0 | 0 | 0
04.06.2025¦11:53:31.743 | 0 | 0 | 0 | 0 | 0 | 0 | 0 | 0 | 0 | 0 | 0 | 0 | 0 | 0 | 0 | 0 | 0 | 0 | 0 | 0
04.06.2025¦11:53:32.743 | 0 | 0 | 0 | 0 | 0 | 0 | 0 | 0 | 0 | 0 | 0 | 0 | 0 | 0 | 0 | 0 | 0 | 0 | 0 | 0
04.06.2025¦11:53:33.743 | 0 | 0 | 0 | 0 | 0 | 0 | 0 | 0 | 0 | 0 | 0 | 0 | 0 | 0 | 0 | 0 | 0 | 0 | 0 | 0
04.06.2025¦11:53:34.743 | 0 | 0 | 0 | 0 | 0 | 0 | 0 | 0 | 0 | 0 | 0 | 0 | 0 | 0 | 0 | 0 | 0 | 0 | 0 | 0
04.06.2025¦11:53:35.743 | 0 | 0 | 0 | 0 | 0 | 0 | 0 | 0 | 0 | 0 | 0 | 0 | 0 | 0 | 0 | 0 | 0 | 0 | 0 | 0
04.06.2025¦11:53:36.743 | 0 | 0 | 0 | 0 | 0 | 0 | 0 | 0 | 0 | 0 | 0 | 0 | 0 | 0 | 0 | 0 | 0 | 0 | 0 | 0
04.06.2025¦11:53:37.743 | 0 | 0 | 0 | 0 | 0 | 0 | 0 | 0 | 0 | 0 | 0 | 0 | 0 | 0 | 0 | 0 | 0 | 0 | 0 | 0
04.06.2025¦11:53:38.742 | 0 | 0 | 0 | 0 | 0 | 0 | 0 | 0 | 0 | 0 | 0 | 0 | 0 | 0 | 0 | 0 | 0 | 0 | 0 | 0
04.06.2025¦11:53:39.743 | 0 | 0 | 0 | 0 | 0 | 0 | 0 | 0 | 0 | 0 | 0 | 0 | 0 | 0 | 0 | 0 | 0 | 0 | 0 | 0
04.06.2025¦11:53:40.744 | 0 | 0 | 0 | 0 | 0 | 0 | 0 | 0 | 0 | 0 | 0 | 0 | 0 | 0 | 0 | 0 | 0 | 0 | 0 | 0
04.06.2025¦11:53:41.744 | 0 | 0 | 0 | 0 | 0 | 0 | 0 | 0 | 0 | 0 | 0 | 0 | 0 | 0 | 0 | 0 | 0 | 0 | 0 | 0
04.06.2025¦11:53:42.743 | 0 | 0 | 0 | 0 | 0 | 0 | 0 | 0 | 0 | 0 | 0 | 0 | 0 | 0 | 0 | 0 | 0 | 0 | 0 | 0
04.06.2025¦11:53:43.743 | 0 | 0 | 0 | 0 | 0 | 0 | 0 | 0 | 0 | 0 | 0 | 0 | 0 | 0 | 0 | 0 | 0 | 0 | 0 | 0
04.06.2025¦11:53:44.744 | 0 | 0 | 0 | 0 | 0 | 0 | 0 | 0 | 0 | 0 | 0 | 0 | 0 | 0 | 0 | 0 | 0 | 0 | 0 | 0
04.06.2025¦11:53:45.743 | 0 | 0 | 0 | 0 | 0 | 0 | 0 | 0 | 0 | 0 | 0 | 0 | 0 | 0 | 0 | 0 | 0 | 0 | 0 | 0
04.06.2025¦11:53:46.743 | 0 | 0 | 0 | 0 | 0 | 0 | 0 | 0 | 0 | 0 | 0 | 0 | 0 | 0 | 0 | 0 | 0 | 0 | 0 | 0
04.06.2025¦11:53:47.743 | 0 | 0 | 0 | 0 | 0 | 0 | 0 | 0 | 0 | 0 | 0 | 0 | 0 | 0 | 0 | 0 | 0 | 0 | 0 | 0
04.06.2025¦11:53:48.742 | 0 | 0 | 0 | 0 | 0 | 0 | 0 | 0 | 0 | 0 | 0 | 0 | 0 | 0 | 0 | 0 | 0 | 0 | 0 | 0
04.06.2025¦11:53:49.743 | 0 | 0 | 0 | 0 | 0 | 0 | 0 | 0 | 0 | 0 | 0 | 0 | 0 | 0 | 0 | 0 | 0 | 0 | 0 | 0
04.06.2025¦11:53:50.743 | 0 | 0 | 0 | 0 | 0 | 0 | 0 | 0 | 0 | 0 | 0 | 0 | 0 | 0 | 0 | 0 | 0 | 0 | 0 | 0
04.06.2025¦11:53:51.743 | 0 | 0 | 0 | 0 | 0 | 0 | 0 | 0 | 0 | 0 | 0 | 0 | 0 | 0 | 0 | 0 | 0 | 0 | 0 | 0
04.06.2025¦11:53:52.743 | 0 | 0 | 0 | 0 | 0 | 0 | 0 | 0 | 0 | 0 | 0 | 0 | 0 | 0 | 0 | 0 | 0 | 0 | 0 | 0
04.06.2025¦11:53:53.743 | 0 | 0 | 0 | 0 | 0 | 0 | 0 | 0 | 0 | 0 | 0 | 0 | 0 | 0 | 0 | 0 | 0 | 0 | 0 | 0
04.06.2025¦11:53:54.744 | 0 | 0 | 0 | 0 | 0 | 0 | 0 | 0 | 0 | 0 | 0 | 0 | 0 | 0 | 0 | 0 | 0 | 0 | 0 | 0
04.06.2025¦11:53:55.744 | 0 | 0 | 0 | 0 | 0 | 0 | 0 | 0 | 0 | 0 | 0 | 0 | 0 | 0 | 0 | 0 | 0 | 0 | 0 | 0
04.06.2025¦11:53:56.743 | 0 | 0 | 0 | 0 | 0 | 0 | 0 | 0 | 0 | 0 | 0 | 0 | 0 | 0 | 0 | 0 | 0 | 0 | 0 | 0
04.06.2025¦11:53:57.743 | 0 | 0 | 0 | 0 | 0 | 0 | 0 | 0 | 0 | 0 | 0 | 0 | 0 | 0 | 0 | 0 | 0 | 0 | 0 | 0
04.06.2025¦11:53:58.743 | 0 | 0 | 0 | 0 | 0 | 0 | 0 | 0 | 0 | 0 | 0 | 0 | 0 | 0 | 0 | 0 | 0 | 0 | 0 | 0
04.06.2025¦11:53:59.743 | 0 | 0 | 0 | 0 | 0 | 0 | 0 | 0 | 0 | 0 | 0 | 0 | 0 | 0 | 0 | 0 | 0 | 0 | 0 | 0
04.06.2025¦11:54:00.743 | 0 | 0 | 0 | 0 | 0 | 0 | 0 | 0 | 0 | 0 | 0 | 0 | 0 | 0 | 0 | 0 | 0 | 0 | 0 | 0
04.06.2025¦11:54:01.743 | 0 | 0 | 0 | 0 | 0 | 0 | 0 | 0 | 0 | 0 | 0 | 0 | 0 | 0 | 0 | 0 | 0 | 0 | 0 | 0
04.06.2025¦11:54:02.742 | 0 | 0 | 0 | 0 | 0 | 0 | 0 | 0 | 0 | 0 | 0 | 0 | 0 | 0 | 0 | 0 | 0 | 0 | 0 | 0
04.06.2025¦11:54:03.743 | 0 | 0 | 0 | 0 | 0 | 0 | 0 | 0 | 0 | 0 | 0 | 0 | 0 | 0 | 0 | 0 | 0 | 0 | 0 | 0
04.06.2025¦11:54:04.743 | 0 | 0 | 0 | 0 | 0 | 0 | 0 | 0 | 0 | 0 | 0 | 0 | 0 | 0 | 0 | 0 | 0 | 0 | 0 | 0
04.06.2025¦11:54:05.743 | 0 | 0 | 0 | 0 | 0 | 0 | 0 | 0 | 0 | 0 | 0 | 0 | 0 | 0 | 0 | 0 | 0 | 0 | 0 | 0
04.06.2025¦11:54:06.744 | 0 | 0 | 0 | 0 | 0 | 0 | 0 | 0 | 0 | 0 | 0 | 0 | 0 | 0 | 0 | 0 | 0 | 0 | 0 | 0
04.06.2025¦11:54:07.744 | 0 | 0 | 0 | 0 | 0 | 0 | 0 | 0 | 0 | 0 | 0 | 0 | 0 | 0 | 0 | 0 | 0 | 0 | 0 | 0
04.06.2025¦11:54:08.743 | 0 | 0 | 0 | 0 | 0 | 0 | 0 | 0 | 0 | 0 | 0 | 0 | 0 | 0 | 0 | 0 | 0 | 0 | 0 | 0
04.06.2025¦11:54:09.744 | 0 | 0 | 0 | 0 | 0 | 0 | 0 | 0 | 0 | 0 | 0 | 0 | 0 | 0 | 0 | 0 | 0 | 0 | 0 | 0
04.06.2025¦11:54:10.743 | 0 | 0 | 0 | 0 | 0 | 0 | 0 | 0 | 0 | 0 | 0 | 0 | 0 | 0 | 0 | 0 | 0 | 0 | 0 | 0
04.06.2025¦11:54:11.743 | 0 | 0 | 0 | 0 | 0 | 0 | 0 | 0 | 0 | 0 | 0 | 0 | 0 | 0 | 0 | 0 | 0 | 0 | 0 | 0
04.06.2025¦11:54:12.743 | 0 | 0 | 0 | 0 | 0 | 0 | 0 | 0 | 0 | 0 | 0 | 0 | 0 | 0 | 0 | 0 | 0 | 0 | 0 | 0
04.06.2025¦11:54:13.743 | 0 | 0 | 0 | 0 | 0 | 0 | 0 | 0 | 0 | 0 | 0 | 0 | 0 | 0 | 0 | 0 | 0 | 0 | 0 | 0
04.06.2025¦11:54:14.743 | 0 | 0 | 0 | 0 | 0 | 0 | 0 | 0 | 0 | 0 | 0 | 0 | 0 | 0 | 0 | 0 | 0 | 0 | 0 | 0
04.06.2025¦11:54:15.743 | 0 | 0 | 0 | 0 | 0 | 0 | 0 | 0 | 0 | 0 | 0 | 0 | 0 | 0 | 0 | 0 | 0 | 0 | 0 | 0
04.06.2025¦11:54:16.743 | 0 | 0 | 0 | 0 | 0 | 0 | 0 | 0 | 0 | 0 | 0 | 0 | 0 | 0 | 0 | 0 | 0 | 0 | 0 | 0
04.06.2025¦11:54:17.743 | 0 | 0 | 0 | 0 | 0 | 0 | 0 | 0 | 0 | 0 | 0 | 0 | 0 | 0 | 0 | 0 | 0 | 0 | 0 | 0
04.06.2025¦11:54:18.744 | 0 | 0 | 0 | 0 | 0 | 0 | 0 | 0 | 0 | 0 | 0 | 0 | 0 | 0 | 0 | 0 | 0 | 0 | 0 | 0
04.06.2025¦11:54:19.743 | 0 | 0 | 0 | 0 | 0 | 0 | 0 | 0 | 0 | 0 | 0 | 0 | 0 | 0 | 0 | 0 | 0 | 0 | 0 | 0
04.06.2025¦11:54:20.743 | 0 | 0 | 0 | 0 | 0 | 0 | 0 | 0 | 0 | 0 | 0 | 0 | 0 | 0 | 0 | 0 | 0 | 0 | 0 | 0
04.06.2025¦11:54:21.742 | 0 | 0 | 0 | 0 | 0 | 0 | 0 | 0 | 0 | 0 | 0 | 0 | 0 | 0 | 0 | 0 | 0 | 0 | 0 | 0
04.06.2025¦11:54:22.742 | 0 | 0 | 0 | 0 | 0 | 0 | 0 | 0 | 0 | 0 | 0 | 0 | 0 | 0 | 0 | 0 | 0 | 0 | 0 | 0
04.06.2025¦11:54:23.743 | 0 | 0 | 0 | 0 | 0 | 0 | 0 | 0 | 0 | 0 | 0 | 0 | 0 | 0 | 0 | 0 | 0 | 0 | 0 | 0
04.06.2025¦11:54:24.742 | 0 | 0 | 0 | 0 | 0 | 0 | 0 | 0 | 0 | 0 | 0 | 0 | 0 | 0 | 0 | 0 | 0 | 0 | 0 | 0
04.06.2025¦11:54:25.743 | 0 | 0 | 0 | 0 | 0 | 0 | 0 | 0 | 0 | 0 | 0 | 0 | 0 | 0 | 0 | 0 | 0 | 0 | 0 | 0
04.06.2025¦11:54:26.743 | 0 | 0 | 0 | 0 | 0 | 0 | 0 | 0 | 0 | 0 | 0 | 0 | 0 | 0 | 0 | 0 | 0 | 0 | 0 | 0
04.06.2025¦11:54:27.743 | 0 | 0 | 0 | 0 | 0 | 0 | 0 | 0 | 0 | 0 | 0 | 0 | 0 | 0 | 0 | 0 | 0 | 0 | 0 | 0
04.06.2025¦11:54:28.743 | 0 | 0 | 0 | 0 | 0 | 0 | 0 | 0 | 0 | 0 | 0 | 0 | 0 | 0 | 0 | 0 | 0 | 0 | 0 | 0
04.06.2025¦11:54:29.743 | 0 | 0 | 0 | 0 | 0 | 0 | 0 | 0 | 0 | 0 | 0 | 0 | 0 | 0 | 0 | 0 | 0 | 0 | 0 | 0
04.06.2025¦11:54:30.743 | 0 | 0 | 0 | 0 | 0 | 0 | 0 | 0 | 0 | 0 | 0 | 0 | 0 | 0 | 0 | 0 | 0 | 0 | 0 | 0
04.06.2025¦11:54:31.743 | 0 | 0 | 0 | 0 | 0 | 0 | 0 | 0 | 0 | 0 | 0 | 0 | 0 | 0 | 0 | 0 | 0 | 0 | 0 | 0
04.06.2025¦11:54:32.743 | 0 | 0 | 0 | 0 | 0 | 0 | 0 | 0 | 0 | 0 | 0 | 0 | 0 | 0 | 0 | 0 | 0 | 0 | 0 | 0
04.06.2025¦11:54:33.743 | 0 | 0 | 0 | 0 | 0 | 0 | 0 | 0 | 0 | 0 | 0 | 0 | 0 | 0 | 0 | 0 | 0 | 0 | 0 | 0
04.06.2025¦11:54:34.743 | 0 | 0 | 0 | 0 | 0 | 0 | 0 | 0 | 0 | 0 | 0 | 0 | 0 | 0 | 0 | 0 | 0 | 0 | 0 | 0
04.06.2025¦11:54:35.743 | 0 | 0 | 0 | 0 | 0 | 0 | 0 | 0 | 0 | 0 | 0 | 0 | 0 | 0 | 0 | 0 | 0 | 0 | 0 | 0
04.06.2025¦11:54:36.742 | 0 | 0 | 0 | 0 | 0 | 0 | 0 | 0 | 0 | 0 | 0 | 0 | 0 | 0 | 0 | 0 | 0 | 0 | 0 | 0
04.06.2025¦11:54:37.743 | 0 | 0 | 0 | 0 | 0 | 0 | 0 | 0 | 0 | 0 | 0 | 0 | 0 | 0 | 0 | 0 | 0 | 0 | 0 | 0
04.06.2025¦11:54:38.743 | 0 | 0 | 0 | 0 | 0 | 0 | 0 | 0 | 0 | 0 | 0 | 0 | 0 | 0 | 0 | 0 | 0 | 0 | 0 | 0
04.06.2025¦11:54:39.743 | 0 | 0 | 0 | 0 | 0 | 0 | 0 | 0 | 0 | 0 | 0 | 0 | 0 | 0 | 0 | 0 | 0 | 0 | 0 | 0
04.06.2025¦11:54:40.743 | 0 | 0 | 0 | 0 | 0 | 0 | 0 | 0 | 0 | 0 | 0 | 0 | 0 | 0 | 0 | 0 | 0 | 0 | 0 | 0
04.06.2025¦11:54:41.743 | 0 | 0 | 0 | 0 | 0 | 0 | 0 | 0 | 0 | 0 | 0 | 0 | 0 | 0 | 0 | 0 | 0 | 0 | 0 | 0
04.06.2025¦11:54:42.742 | 0 | 0 | 0 | 0 | 0 | 0 | 0 | 0 | 0 | 0 | 0 | 0 | 0 | 0 | 0 | 0 | 0 | 0 | 0 | 0
04.06.2025¦11:54:43.743 | 0 | 0 | 0 | 0 | 0 | 0 | 0 | 0 | 0 | 0 | 0 | 0 | 0 | 0 | 0 | 0 | 0 | 0 | 0 | 0
04.06.2025¦11:54:44.744 | 0 | 0 | 0 | 0 | 0 | 0 | 0 | 0 | 0 | 0 | 0 | 0 | 0 | 0 | 0 | 0 | 0 | 0 | 0 | 0
04.06.2025¦11:54:45.743 | 0 | 0 | 0 | 0 | 0 | 0 | 0 | 0 | 0 | 0 | 0 | 0 | 0 | 0 | 0 | 0 | 0 | 0 | 0 | 0
04.06.2025¦11:54:46.743 | 0 | 0 | 0 | 0 | 0 | 0 | 0 | 0 | 0 | 0 | 0 | 0 | 0 | 0 | 0 | 0 | 0 | 0 | 0 | 0
04.06.2025¦11:54:47.743 | 0 | 0 | 0 | 0 | 0 | 0 | 0 | 0 | 0 | 0 | 0 | 0 | 0 | 0 | 0 | 0 | 0 | 0 | 0 | 0
04.06.2025¦11:54:48.743 | 0 | 0 | 0 | 0 | 0 | 0 | 0 | 0 | 0 | 0 | 0 | 0 | 0 | 0 | 0 | 0 | 0 | 0 | 0 | 0
04.06.2025¦11:54:49.743 | 0 | 0 | 0 | 0 | 0 | 0 | 0 | 0 | 0 | 0 | 0 | 0 | 0 | 0 | 0 | 0 | 0 | 0 | 0 | 0
04.06.2025¦11:54:50.743 | 0 | 0 | 0 | 0 | 0 | 0 | 0 | 0 | 0 | 0 | 0 | 0 | 0 | 0 | 0 | 0 | 0 | 0 | 0 | 0
04.06.2025¦11:54:51.743 | 0 | 0 | 0 | 0 | 0 | 0 | 0 | 0 | 0 | 0 | 0 | 0 | 0 | 0 | 0 | 0 | 0 | 0 | 0 | 0
04.06.2025¦11:54:52.743 | 0 | 0 | 0 | 0 | 0 | 0 | 0 | 0 | 0 | 0 | 0 | 0 | 0 | 0 | 0 | 0 | 0 | 0 | 0 | 0
04.06.2025¦11:54:53.743 | 0 | 0 | 0 | 0 | 0 | 0 | 0 | 0 | 0 | 0 | 0 | 0 | 0 | 0 | 0 | 0 | 0 | 0 | 0 | 0
04.06.2025¦11:54:54.744 | 0 | 0 | 0 | 0 | 0 | 0 | 0 | 0 | 0 | 0 | 0 | 0 | 0 | 0 | 0 | 0 | 0 | 0 | 0 | 0
04.06.2025¦11:54:55.743 | 0 | 0 | 0 | 0 | 0 | 0 | 0 | 0 | 0 | 0 | 0 | 0 | 0 | 0 | 0 | 0 | 0 | 0 | 0 | 0
04.06.2025¦11:54:56.743 | 0 | 0 | 0 | 0 | 0 | 0 | 0 | 0 | 0 | 0 | 0 | 0 | 0 | 0 | 0 | 0 | 0 | 0 | 0 | 0
04.06.2025¦11:54:57.744 | 0 | 0 | 0 | 0 | 0 | 0 | 0 | 0 | 0 | 0 | 0 | 0 | 0 | 0 | 0 | 0 | 0 | 0 | 0 | 0
04.06.2025¦11:54:58.743 | 0 | 0 | 0 | 0 | 0 | 0 | 0 | 0 | 0 | 0 | 0 | 0 | 0 | 0 | 0 | 0 | 0 | 0 | 0 | 0
04.06.2025¦11:54:59.743 | 0 | 0 | 0 | 0 | 0 | 0 | 0 | 0 | 0 | 0 | 0 | 0 | 0 | 0 | 0 | 0 | 0 | 0 | 0 | 0
04.06.2025¦11:55:00.743 | 0 | 0 | 0 | 0 | 0 | 0 | 0 | 0 | 0 | 0 | 0 | 0 | 0 | 0 | 0 | 0 | 0 | 0 | 0 | 0
04.06.2025¦11:55:01.743 | 0 | 0 | 0 | 0 | 0 | 0 | 0 | 0 | 0 | 0 | 0 | 0 | 0 | 0 | 0 | 0 | 0 | 0 | 0 | 0
04.06.2025¦11:55:02.743 | 0 | 0 | 0 | 0 | 0 | 0 | 0 | 0 | 0 | 0 | 0 | 0 | 0 | 0 | 0 | 0 | 0 | 0 | 0 | 0
04.06.2025¦11:55:03.744 | 0 | 0 | 0 | 0 | 0 | 0 | 0 | 0 | 0 | 0 | 0 | 0 | 0 | 0 | 0 | 0 | 0 | 0 | 0 | 0
04.06.2025¦11:55:04.743 | 0 | 0 | 0 | 0 | 0 | 0 | 0 | 0 | 0 | 0 | 0 | 0 | 0 | 0 | 0 | 0 | 0 | 0 | 0 | 0
04.06.2025¦11:55:05.743 | 0 | 0 | 0 | 0 | 0 | 0 | 0 | 0 | 0 | 0 | 0 | 0 | 0 | 0 | 0 | 0 | 0 | 0 | 0 | 0
04.06.2025¦11:55:06.742 | 0 | 0 | 0 | 0 | 0 | 0 | 0 | 0 | 0 | 0 | 0 | 0 | 0 | 0 | 0 | 0 | 0 | 0 | 0 | 0
04.06.2025¦11:55:07.743 | 0 | 0 | 0 | 0 | 0 | 0 | 0 | 0 | 0 | 0 | 0 | 0 | 0 | 0 | 0 | 0 | 0 | 0 | 0 | 0
04.06.2025¦11:55:08.744 | 0 | 0 | 0 | 0 | 0 | 0 | 0 | 0 | 0 | 0 | 0 | 0 | 0 | 0 | 0 | 0 | 0 | 0 | 0 | 0
04.06.2025¦11:55:09.743 | 0 | 0 | 0 | 0 | 0 | 0 | 0 | 0 | 0 | 0 | 0 | 0 | 0 | 0 | 0 | 0 | 0 | 0 | 0 | 0
04.06.2025¦11:55:10.744 | 0 | 0 | 0 | 0 | 0 | 0 | 0 | 0 | 0 | 0 | 0 | 0 | 0 | 0 | 0 | 0 | 0 | 0 | 0 | 0
04.06.2025¦11:55:11.743 | 0 | 0 | 0 | 0 | 0 | 0 | 0 | 0 | 0 | 0 | 0 | 0 | 0 | 0 | 0 | 0 | 0 | 0 | 0 | 0
04.06.2025¦11:55:12.742 | 0 | 0 | 0 | 0 | 0 | 0 | 0 | 0 | 0 | 0 | 0 | 0 | 0 | 0 | 0 | 0 | 0 | 0 | 0 | 0
04.06.2025¦11:55:13.743 | 0 | 0 | 0 | 0 | 0 | 0 | 0 | 0 | 0 | 0 | 0 | 0 | 0 | 0 | 0 | 0 | 0 | 0 | 0 | 0
04.06.2025¦11:55:14.744 | 0 | 0 | 0 | 0 | 0 | 0 | 0 | 0 | 0 | 0 | 0 | 0 | 0 | 0 | 0 | 0 | 0 | 0 | 0 | 0
04.06.2025¦11:55:15.743 | 0 | 0 | 0 | 0 | 0 | 0 | 0 | 0 | 0 | 0 | 0 | 0 | 0 | 0 | 0 | 0 | 0 | 0 | 0 | 0
04.06.2025¦11:55:16.743 | 0 | 0 | 0 | 0 | 0 | 0 | 0 | 0 | 0 | 0 | 0 | 0 | 0 | 0 | 0 | 0 | 0 | 0 | 0 | 0
04.06.2025¦11:55:17.743 | 0 | 0 | 0 | 0 | 0 | 0 | 0 | 0 | 0 | 0 | 0 | 0 | 0 | 0 | 0 | 0 | 0 | 0 | 0 | 0
04.06.2025¦11:55:18.743 | 0 | 0 | 0 | 0 | 0 | 0 | 0 | 0 | 0 | 0 | 0 | 0 | 0 | 0 | 0 | 0 | 0 | 0 | 0 | 0
04.06.2025¦11:55:19.744 | 0 | 0 | 0 | 0 | 0 | 0 | 0 | 0 | 0 | 0 | 0 | 0 | 0 | 0 | 0 | 0 | 0 | 0 | 0 | 0
04.06.2025¦11:55:20.743 | 0 | 0 | 0 | 0 | 0 | 0 | 0 | 0 | 0 | 0 | 0 | 0 | 0 | 0 | 0 | 0 | 0 | 0 | 0 | 0
04.06.2025¦11:55:21.744 | 0 | 0 | 0 | 0 | 0 | 0 | 0 | 0 | 0 | 0 | 0 | 0 | 0 | 0 | 0 | 0 | 0 | 0 | 0 | 0
04.06.2025¦11:55:22.744 | 0 | 0 | 0 | 0 | 0 | 0 | 0 | 0 | 0 | 0 | 0 | 0 | 0 | 0 | 0 | 0 | 0 | 0 | 0 | 0
04.06.2025¦11:55:23.743 | 0 | 0 | 0 | 0 | 0 | 0 | 0 | 0 | 0 | 0 | 0 | 0 | 0 | 0 | 0 | 0 | 0 | 0 | 0 | 0
04.06.2025¦11:55:24.743 | 0 | 0 | 0 | 0 | 0 | 0 | 0 | 0 | 0 | 0 | 0 | 0 | 0 | 0 | 0 | 0 | 0 | 0 | 0 | 0
04.06.2025¦11:55:25.743 | 0 | 0 | 0 | 0 | 0 | 0 | 0 | 0 | 0 | 0 | 0 | 0 | 0 | 0 | 0 | 0 | 0 | 0 | 0 | 0
04.06.2025¦11:55:26.744 | 0 | 0 | 0 | 0 | 0 | 0 | 0 | 0 | 0 | 0 | 0 | 0 | 0 | 0 | 0 | 0 | 0 | 0 | 0 | 0
04.06.2025¦11:55:27.743 | 0 | 0 | 0 | 0 | 0 | 0 | 0 | 0 | 0 | 0 | 0 | 0 | 0 | 0 | 0 | 0 | 0 | 0 | 0 | 0
04.06.2025¦11:55:28.743 | 0 | 0 | 0 | 0 | 0 | 0 | 0 | 0 | 0 | 0 | 0 | 0 | 0 | 0 | 0 | 0 | 0 | 0 | 0 | 0
04.06.2025¦11:55:29.743 | 0 | 0 | 0 | 0 | 0 | 0 | 0 | 0 | 0 | 0 | 0 | 0 | 0 | 0 | 0 | 0 | 0 | 0 | 0 | 0
04.06.2025¦11:55:30.743 | 0 | 0 | 0 | 0 | 0 | 0 | 0 | 0 | 0 | 0 | 0 | 0 | 0 | 0 | 0 | 0 | 0 | 0 | 0 | 0
04.06.2025¦11:55:31.742 | 0 | 0 | 0 | 0 | 0 | 0 | 0 | 0 | 0 | 0 | 0 | 0 | 0 | 0 | 0 | 0 | 0 | 0 | 0 | 0
04.06.2025¦11:55:32.743 | 0 | 0 | 0 | 0 | 0 | 0 | 0 | 0 | 0 | 0 | 0 | 0 | 0 | 0 | 0 | 0 | 0 | 0 | 0 | 0
04.06.2025¦11:55:33.743 | 0 | 0 | 0 | 0 | 0 | 0 | 0 | 0 | 0 | 0 | 0 | 0 | 0 | 0 | 0 | 0 | 0 | 0 | 0 | 0
04.06.2025¦11:55:34.743 | 0 | 0 | 0 | 0 | 0 | 0 | 0 | 0 | 0 | 0 | 0 | 0 | 0 | 0 | 0 | 0 | 0 | 0 | 0 | 0
04.06.2025¦11:55:35.743 | 0 | 0 | 0 | 0 | 0 | 0 | 0 | 0 | 0 | 0 | 0 | 0 | 0 | 0 | 0 | 0 | 0 | 0 | 0 | 0
04.06.2025¦11:55:36.743 | 0 | 0 | 0 | 0 | 0 | 0 | 0 | 0 | 0 | 0 | 0 | 0 | 0 | 0 | 0 | 0 | 0 | 0 | 0 | 0
04.06.2025¦11:55:37.743 | 0 | 0 | 0 | 0 | 0 | 0 | 0 | 0 | 0 | 0 | 0 | 0 | 0 | 0 | 0 | 0 | 0 | 0 | 0 | 0
04.06.2025¦11:55:38.743 | 0 | 0 | 0 | 0 | 0 | 0 | 0 | 0 | 0 | 0 | 0 | 0 | 0 | 0 | 0 | 0 | 0 | 0 | 0 | 0
04.06.2025¦11:55:39.744 | 0 | 0 | 0 | 0 | 0 | 0 | 0 | 0 | 0 | 0 | 0 | 0 | 0 | 0 | 0 | 0 | 0 | 0 | 0 | 0
04.06.2025¦11:55:40.743 | 0 | 0 | 0 | 0 | 0 | 0 | 0 | 0 | 0 | 0 | 0 | 0 | 0 | 0 | 0 | 0 | 0 | 0 | 0 | 0
04.06.2025¦11:55:41.743 | 0 | 0 | 0 | 0 | 0 | 0 | 0 | 0 | 0 | 0 | 0 | 0 | 0 | 0 | 0 | 0 | 0 | 0 | 0 | 0
04.06.2025¦11:55:42.743 | 0 | 0 | 0 | 0 | 0 | 0 | 0 | 0 | 0 | 0 | 0 | 0 | 0 | 0 | 0 | 0 | 0 | 0 | 0 | 0
04.06.2025¦11:55:43.742 | 0 | 0 | 0 | 0 | 0 | 0 | 0 | 0 | 0 | 0 | 0 | 0 | 0 | 0 | 0 | 0 | 0 | 0 | 0 | 0
04.06.2025¦11:55:44.743 | 0 | 0 | 0 | 0 | 0 | 0 | 0 | 0 | 0 | 0 | 0 | 0 | 0 | 0 | 0 | 0 | 0 | 0 | 0 | 0
04.06.2025¦11:55:45.743 | 0 | 0 | 0 | 0 | 0 | 0 | 0 | 0 | 0 | 0 | 0 | 0 | 0 | 0 | 0 | 0 | 0 | 0 | 0 | 0
04.06.2025¦11:55:46.742 | 0 | 0 | 0 | 0 | 0 | 0 | 0 | 0 | 0 | 0 | 0 | 0 | 0 | 0 | 0 | 0 | 0 | 0 | 0 | 0
04.06.2025¦11:55:47.743 | 0 | 0 | 0 | 0 | 0 | 0 | 0 | 0 | 0 | 0 | 0 | 0 | 0 | 0 | 0 | 0 | 0 | 0 | 0 | 0
04.06.2025¦11:55:48.743 | 0 | 0 | 0 | 0 | 0 | 0 | 0 | 0 | 0 | 0 | 0 | 0 | 0 | 0 | 0 | 0 | 0 | 0 | 0 | 0
04.06.2025¦11:55:49.743 | 0 | 0 | 0 | 0 | 0 | 0 | 0 | 0 | 0 | 0 | 0 | 0 | 0 | 0 | 0 | 0 | 0 | 0 | 0 | 0
04.06.2025¦11:55:50.743 | 0 | 0 | 0 | 0 | 0 | 0 | 0 | 0 | 0 | 0 | 0 | 0 | 0 | 0 | 0 | 0 | 0 | 0 | 0 | 0
04.06.2025¦11:55:51.743 | 0 | 0 | 0 | 0 | 0 | 0 | 0 | 0 | 0 | 0 | 0 | 0 | 0 | 0 | 0 | 0 | 0 | 0 | 0 | 0
04.06.2025¦11:55:52.743 | 0 | 0 | 0 | 0 | 0 | 0 | 0 | 0 | 0 | 0 | 0 | 0 | 0 | 0 | 0 | 0 | 0 | 0 | 0 | 0
04.06.2025¦11:55:53.743 | 0 | 0 | 0 | 0 | 0 | 0 | 0 | 0 | 0 | 0 | 0 | 0 | 0 | 0 | 0 | 0 | 0 | 0 | 0 | 0
04.06.2025¦11:55:54.743 | 0 | 0 | 0 | 0 | 0 | 0 | 0 | 0 | 0 | 0 | 0 | 0 | 0 | 0 | 0 | 0 | 0 | 0 | 0 | 0
04.06.2025¦11:55:55.743 | 0 | 0 | 0 | 0 | 0 | 0 | 0 | 0 | 0 | 0 | 0 | 0 | 0 | 0 | 0 | 0 | 0 | 0 | 0 | 0
04.06.2025¦11:55:56.742 | 0 | 0 | 0 | 0 | 0 | 0 | 0 | 0 | 0 | 0 | 0 | 0 | 0 | 0 | 0 | 0 | 0 | 0 | 0 | 0
04.06.2025¦11:55:57.743 | 0 | 0 | 0 | 0 | 0 | 0 | 0 | 0 | 0 | 0 | 0 | 0 | 0 | 0 | 0 | 0 | 0 | 0 | 0 | 0
04.06.2025¦11:55:58.743 | 0 | 0 | 0 | 0 | 0 | 0 | 0 | 0 | 0 | 0 | 0 | 0 | 0 | 0 | 0 | 0 | 0 | 0 | 0 | 0
04.06.2025¦11:55:59.743 | 0 | 0 | 0 | 0 | 0 | 0 | 0 | 0 | 0 | 0 | 0 | 0 | 0 | 0 | 0 | 0 | 0 | 0 | 0 | 0
04.06.2025¦11:56:00.743 | 0 | 0 | 0 | 0 | 0 | 0 | 0 | 0 | 0 | 0 | 0 | 0 | 0 | 0 | 0 | 0 | 0 | 0 | 0 | 0
04.06.2025¦11:56:01.743 | 0 | 0 | 0 | 0 | 0 | 0 | 0 | 0 | 0 | 0 | 0 | 0 | 0 | 0 | 0 | 0 | 0 | 0 | 0 | 0
04.06.2025¦11:56:02.744 | 0 | 0 | 0 | 0 | 0 | 0 | 0 | 0 | 0 | 0 | 0 | 0 | 0 | 0 | 0 | 0 | 0 | 0 | 0 | 0
04.06.2025¦11:56:03.744 | 0 | 0 | 0 | 0 | 0 | 0 | 0 | 0 | 0 | 0 | 0 | 0 | 0 | 0 | 0 | 0 | 0 | 0 | 0 | 0
04.06.2025¦11:56:04.742 | 0 | 0 | 0 | 0 | 0 | 0 | 0 | 0 | 0 | 0 | 0 | 0 | 0 | 0 | 0 | 0 | 0 | 0 | 0 | 0
04.06.2025¦11:56:05.743 | 0 | 0 | 0 | 0 | 0 | 0 | 0 | 0 | 0 | 0 | 0 | 0 | 0 | 0 | 0 | 0 | 0 | 0 | 0 | 0
04.06.2025¦11:56:06.743 | 0 | 0 | 0 | 0 | 0 | 0 | 0 | 0 | 0 | 0 | 0 | 0 | 0 | 0 | 0 | 0 | 0 | 0 | 0 | 0
04.06.2025¦11:56:07.743 | 0 | 0 | 0 | 0 | 0 | 0 | 0 | 0 | 0 | 0 | 0 | 0 | 0 | 0 | 0 | 0 | 0 | 0 | 0 | 0
04.06.2025¦11:56:08.743 | 0 | 0 | 0 | 0 | 0 | 0 | 0 | 0 | 0 | 0 | 0 | 0 | 0 | 0 | 0 | 0 | 0 | 0 | 0 | 0
04.06.2025¦11:56:09.743 | 0 | 0 | 0 | 0 | 0 | 0 | 0 | 0 | 0 | 0 | 0 | 0 | 0 | 0 | 0 | 0 | 0 | 0 | 0 | 0
04.06.2025¦11:56:10.742 | 0 | 0 | 0 | 0 | 0 | 0 | 0 | 0 | 0 | 0 | 0 | 0 | 0 | 0 | 0 | 0 | 0 | 0 | 0 | 0
04.06.2025¦11:56:11.743 | 0 | 0 | 0 | 0 | 0 | 0 | 0 | 0 | 0 | 0 | 0 | 0 | 0 | 0 | 0 | 0 | 0 | 0 | 0 | 0
04.06.2025¦11:56:12.743 | 0 | 0 | 0 | 0 | 0 | 0 | 0 | 0 | 0 | 0 | 0 | 0 | 0 | 0 | 0 | 0 | 0 | 0 | 0 | 0
04.06.2025¦11:56:13.743 | 0 | 0 | 0 | 0 | 0 | 0 | 0 | 0 | 0 | 0 | 0 | 0 | 0 | 0 | 0 | 0 | 0 | 0 | 0 | 0
04.06.2025¦11:56:14.744 | 0 | 0 | 0 | 0 | 0 | 0 | 0 | 0 | 0 | 0 | 0 | 0 | 0 | 0 | 0 | 0 | 0 | 0 | 0 | 0
04.06.2025¦11:56:15.743 | 0 | 0 | 0 | 0 | 0 | 0 | 0 | 0 | 0 | 0 | 0 | 0 | 0 | 0 | 0 | 0 | 0 | 0 | 0 | 0
04.06.2025¦11:56:16.743 | 0 | 0 | 0 | 0 | 0 | 0 | 0 | 0 | 0 | 0 | 0 | 0 | 0 | 0 | 0 | 0 | 0 | 0 | 0 | 0
04.06.2025¦11:56:17.742 | 0 | 0 | 0 | 0 | 0 | 0 | 0 | 0 | 0 | 0 | 0 | 0 | 0 | 0 | 0 | 0 | 0 | 0 | 0 | 0
04.06.2025¦11:56:18.743 | 0 | 0 | 0 | 0 | 0 | 0 | 0 | 0 | 0 | 0 | 0 | 0 | 0 | 0 | 0 | 0 | 0 | 0 | 0 | 0
04.06.2025¦11:56:19.742 | 0 | 0 | 0 | 0 | 0 | 0 | 0 | 0 | 0 | 0 | 0 | 0 | 0 | 0 | 0 | 0 | 0 | 0 | 0 | 0
04.06.2025¦11:56:20.743 | 0 | 0 | 0 | 0 | 0 | 0 | 0 | 0 | 0 | 0 | 0 | 0 | 0 | 0 | 0 | 0 | 0 | 0 | 0 | 0
04.06.2025¦11:56:21.744 | 0 | 0 | 0 | 0 | 0 | 0 | 0 | 0 | 0 | 0 | 0 | 0 | 0 | 0 | 0 | 0 | 0 | 0 | 0 | 0
04.06.2025¦11:56:22.744 | 0 | 0 | 0 | 0 | 0 | 0 | 0 | 0 | 0 | 0 | 0 | 0 | 0 | 0 | 0 | 0 | 0 | 0 | 0 | 0
04.06.2025¦11:56:23.743 | 0 | 0 | 0 | 0 | 0 | 0 | 0 | 0 | 0 | 0 | 0 | 0 | 0 | 0 | 0 | 0 | 0 | 0 | 0 | 0
04.06.2025¦11:56:24.743 | 0 | 0 | 0 | 0 | 0 | 0 | 0 | 0 | 0 | 0 | 0 | 0 | 0 | 0 | 0 | 0 | 0 | 0 | 0 | 0
04.06.2025¦11:56:25.744 | 0 | 0 | 0 | 0 | 0 | 0 | 0 | 0 | 0 | 0 | 0 | 0 | 0 | 0 | 0 | 0 | 0 | 0 | 0 | 0
04.06.2025¦11:56:26.743 | 0 | 0 | 0 | 0 | 0 | 0 | 0 | 0 | 0 | 0 | 0 | 0 | 0 | 0 | 0 | 0 | 0 | 0 | 0 | 0
04.06.2025¦11:56:27.742 | 0 | 0 | 0 | 0 | 0 | 0 | 0 | 0 | 0 | 0 | 0 | 0 | 0 | 0 | 0 | 0 | 0 | 0 | 0 | 0
04.06.2025¦11:56:28.743 | 0 | 0 | 0 | 0 | 0 | 0 | 0 | 0 | 0 | 0 | 0 | 0 | 0 | 0 | 0 | 0 | 0 | 0 | 0 | 0
04.06.2025¦11:56:29.742 | 0 | 0 | 0 | 0 | 0 | 0 | 0 | 0 | 0 | 0 | 0 | 0 | 0 | 0 | 0 | 0 | 0 | 0 | 0 | 0
04.06.2025¦11:56:30.744 | 0 | 0 | 0 | 0 | 0 | 0 | 0 | 0 | 0 | 0 | 0 | 0 | 0 | 0 | 0 | 0 | 0 | 0 | 0 | 0
04.06.2025¦11:56:31.743 | 0 | 0 | 0 | 0 | 0 | 0 | 0 | 0 | 0 | 0 | 0 | 0 | 0 | 0 | 0 | 0 | 0 | 0 | 0 | 0
04.06.2025¦11:56:32.743 | 0 | 0 | 0 | 0 | 0 | 0 | 0 | 0 | 0 | 0 | 0 | 0 | 0 | 0 | 0 | 0 | 0 | 0 | 0 | 0
04.06.2025¦11:56:33.743 | 0 | 0 | 0 | 0 | 0 | 0 | 0 | 0 | 0 | 0 | 0 | 0 | 0 | 0 | 0 | 0 | 0 | 0 | 0 | 0
04.06.2025¦11:56:34.743 | 0 | 0 | 0 | 0 | 0 | 0 | 0 | 0 | 0 | 0 | 0 | 0 | 0 | 0 | 0 | 0 | 0 | 0 | 0 | 0
04.06.2025¦11:56:35.743 | 0 | 0 | 0 | 0 | 0 | 0 | 0 | 0 | 0 | 0 | 0 | 0 | 0 | 0 | 0 | 0 | 0 | 0 | 0 | 0
04.06.2025¦11:56:36.743 | 0 | 0 | 0 | 0 | 0 | 0 | 0 | 0 | 0 | 0 | 0 | 0 | 0 | 0 | 0 | 0 | 0 | 0 | 0 | 0
04.06.2025¦11:56:37.742 | 0 | 0 | 0 | 0 | 0 | 0 | 0 | 0 | 0 | 0 | 0 | 0 | 0 | 0 | 0 | 0 | 0 | 0 | 0 | 0
04.06.2025¦11:56:38.743 | 0 | 0 | 0 | 0 | 0 | 0 | 0 | 0 | 0 | 0 | 0 | 0 | 0 | 0 | 0 | 0 | 0 | 0 | 0 | 0
04.06.2025¦11:56:39.744 | 0 | 0 | 0 | 0 | 0 | 0 | 0 | 0 | 0 | 0 | 0 | 0 | 0 | 0 | 0 | 0 | 0 | 0 | 0 | 0
04.06.2025¦11:56:40.744 | 0 | 0 | 0 | 0 | 0 | 0 | 0 | 0 | 0 | 0 | 0 | 0 | 0 | 0 | 0 | 0 | 0 | 0 | 0 | 0
04.06.2025¦11:56:41.743 | 0 | 0 | 0 | 0 | 0 | 0 | 0 | 0 | 0 | 0 | 0 | 0 | 0 | 0 | 0 | 0 | 0 | 0 | 0 | 0
04.06.2025¦11:56:42.742 | 0 | 0 | 0 | 0 | 0 | 0 | 0 | 0 | 0 | 0 | 0 | 0 | 0 | 0 | 0 | 0 | 0 | 0 | 0 | 0
04.06.2025¦11:56:43.743 | 0 | 0 | 0 | 0 | 0 | 0 | 0 | 0 | 0 | 0 | 0 | 0 | 0 | 0 | 0 | 0 | 0 | 0 | 0 | 0
04.06.2025¦11:56:44.743 | 0 | 0 | 0 | 0 | 0 | 0 | 0 | 0 | 0 | 0 | 0 | 0 | 0 | 0 | 0 | 0 | 0 | 0 | 0 | 0
04.06.2025¦11:56:45.743 | 0 | 0 | 0 | 0 | 0 | 0 | 0 | 0 | 0 | 0 | 0 | 0 | 0 | 0 | 0 | 0 | 0 | 0 | 0 | 0
04.06.2025¦11:56:46.742 | 0 | 0 | 0 | 0 | 0 | 0 | 0 | 0 | 0 | 0 | 0 | 0 | 0 | 0 | 0 | 0 | 0 | 0 | 0 | 0
04.06.2025¦11:56:47.743 | 0 | 0 | 0 | 0 | 0 | 0 | 0 | 0 | 0 | 0 | 0 | 0 | 0 | 0 | 0 | 0 | 0 | 0 | 0 | 0
04.06.2025¦11:56:48.743 | 0 | 0 | 0 | 0 | 0 | 0 | 0 | 0 | 0 | 0 | 0 | 0 | 0 | 0 | 0 | 0 | 0 | 0 | 0 | 0
04.06.2025¦11:56:49.743 | 0 | 0 | 0 | 0 | 0 | 0 | 0 | 0 | 0 | 0 | 0 | 0 | 0 | 0 | 0 | 0 | 0 | 0 | 0 | 0
04.06.2025¦11:56:50.744 | 0 | 0 | 0 | 0 | 0 | 0 | 0 | 0 | 0 | 0 | 0 | 0 | 0 | 0 | 0 | 0 | 0 | 0 | 0 | 0
04.06.2025¦11:56:51.744 | 0 | 0 | 0 | 0 | 0 | 0 | 0 | 0 | 0 | 0 | 0 | 0 | 0 | 0 | 0 | 0 | 0 | 0 | 0 | 0
04.06.2025¦11:56:52.743 | 0 | 0 | 0 | 0 | 0 | 0 | 0 | 0 | 0 | 0 | 0 | 0 | 0 | 0 | 0 | 0 | 0 | 0 | 0 | 0
04.06.2025¦11:56:53.743 | 0 | 0 | 0 | 0 | 0 | 0 | 0 | 0 | 0 | 0 | 0 | 0 | 0 | 0 | 0 | 0 | 0 | 0 | 0 | 0
04.06.2025¦11:56:54.743 | 0 | 0 | 0 | 0 | 0 | 0 | 0 | 0 | 0 | 0 | 0 | 0 | 0 | 0 | 0 | 0 | 0 | 0 | 0 | 0
04.06.2025¦11:56:55.744 | 0 | 0 | 0 | 0 | 0 | 0 | 0 | 0 | 0 | 0 | 0 | 0 | 0 | 0 | 0 | 0 | 0 | 0 | 0 | 0
04.06.2025¦11:56:56.743 | 0 | 0 | 0 | 0 | 0 | 0 | 0 | 0 | 0 | 0 | 0 | 0 | 0 | 0 | 0 | 0 | 0 | 0 | 0 | 0
04.06.2025¦11:56:57.744 | 0 | 0 | 0 | 0 | 0 | 0 | 0 | 0 | 0 | 0 | 0 | 0 | 0 | 0 | 0 | 0 | 0 | 0 | 0 | 0
04.06.2025¦11:56:58.744 | 0 | 0 | 0 | 0 | 0 | 0 | 0 | 0 | 0 | 0 | 0 | 0 | 0 | 0 | 0 | 0 | 0 | 0 | 0 | 0
04.06.2025¦11:56:59.743 | 0 | 0 | 0 | 0 | 0 | 0 | 0 | 0 | 0 | 0 | 0 | 0 | 0 | 0 | 0 | 0 | 0 | 0 | 0 | 0
04.06.2025¦11:57:00.743 | 0 | 0 | 0 | 0 | 0 | 0 | 0 | 0 | 0 | 0 | 0 | 0 | 0 | 0 | 0 | 0 | 0 | 0 | 0 | 0
04.06.2025¦11:57:01.743 | 0 | 0 | 0 | 0 | 0 | 0 | 0 | 0 | 0 | 0 | 0 | 0 | 0 | 0 | 0 | 0 | 0 | 0 | 0 | 0
04.06.2025¦11:57:02.743 | 0 | 0 | 0 | 0 | 0 | 0 | 0 | 0 | 0 | 0 | 0 | 0 | 0 | 0 | 0 | 0 | 0 | 0 | 0 | 0
04.06.2025¦11:57:03.743 | 0 | 0 | 0 | 0 | 0 | 0 | 0 | 0 | 0 | 0 | 0 | 0 | 0 | 0 | 0 | 0 | 0 | 0 | 0 | 0
04.06.2025¦11:57:04.743 | 0 | 0 | 0 | 0 | 0 | 0 | 0 | 0 | 0 | 0 | 0 | 0 | 0 | 0 | 0 | 0 | 0 | 0 | 0 | 0
04.06.2025¦11:57:05.742 | 0 | 0 | 0 | 0 | 0 | 0 | 0 | 0 | 0 | 0 | 0 | 0 | 0 | 0 | 0 | 0 | 0 | 0 | 0 | 0
04.06.2025¦11:57:06.743 | 0 | 0 | 0 | 0 | 0 | 0 | 0 | 0 | 0 | 0 | 0 | 0 | 0 | 0 | 0 | 0 | 0 | 0 | 0 | 0
04.06.2025¦11:57:07.744 | 0 | 0 | 0 | 0 | 0 | 0 | 0 | 0 | 0 | 0 | 0 | 0 | 0 | 0 | 0 | 0 | 0 | 0 | 0 | 0
04.06.2025¦11:57:08.744 | 0 | 0 | 0 | 0 | 0 | 0 | 0 | 0 | 0 | 0 | 0 | 0 | 0 | 0 | 0 | 0 | 0 | 0 | 0 | 0
04.06.2025¦11:57:09.744 | 0 | 0 | 0 | 0 | 0 | 0 | 0 | 0 | 0 | 0 | 0 | 0 | 0 | 0 | 0 | 0 | 0 | 0 | 0 | 0
04.06.2025¦11:57:10.743 | 0 | 0 | 0 | 0 | 0 | 0 | 0 | 0 | 0 | 0 | 0 | 0 | 0 | 0 | 0 | 0 | 0 | 0 | 0 | 0
04.06.2025¦11:57:11.744 | 0 | 0 | 0 | 0 | 0 | 0 | 0 | 0 | 0 | 0 | 0 | 0 | 0 | 0 | 0 | 0 | 0 | 0 | 0 | 0
04.06.2025¦11:57:12.743 | 0 | 0 | 0 | 0 | 0 | 0 | 0 | 0 | 0 | 0 | 0 | 0 | 0 | 0 | 0 | 0 | 0 | 0 | 0 | 0
04.06.2025¦11:57:13.743 | 0 | 0 | 0 | 0 | 0 | 0 | 0 | 0 | 0 | 0 | 0 | 0 | 0 | 0 | 0 | 0 | 0 | 0 | 0 | 0
04.06.2025¦11:57:14.743 | 0 | 0 | 0 | 0 | 0 | 0 | 0 | 0 | 0 | 0 | 0 | 0 | 0 | 0 | 0 | 0 | 0 | 0 | 0 | 0
04.06.2025¦11:57:15.742 | 0 | 0 | 0 | 0 | 0 | 0 | 0 | 0 | 0 | 0 | 0 | 0 | 0 | 0 | 0 | 0 | 0 | 0 | 0 | 0
04.06.2025¦11:57:16.743 | 0 | 0 | 0 | 0 | 0 | 0 | 0 | 0 | 0 | 0 | 0 | 0 | 0 | 0 | 0 | 0 | 0 | 0 | 0 | 0
04.06.2025¦11:57:17.743 | 0 | 0 | 0 | 0 | 0 | 0 | 0 | 0 | 0 | 0 | 0 | 0 | 0 | 0 | 0 | 0 | 0 | 0 | 0 | 0
04.06.2025¦11:57:18.743 | 0 | 0 | 0 | 0 | 0 | 0 | 0 | 0 | 0 | 0 | 0 | 0 | 0 | 0 | 0 | 0 | 0 | 0 | 0 | 0
04.06.2025¦11:57:19.744 | 0 | 0 | 0 | 0 | 0 | 0 | 0 | 0 | 0 | 0 | 0 | 0 | 0 | 0 | 0 | 0 | 0 | 0 | 0 | 0
04.06.2025¦11:57:20.743 | 0 | 0 | 0 | 0 | 0 | 0 | 0 | 0 | 0 | 0 | 0 | 0 | 0 | 0 | 0 | 0 | 0 | 0 | 0 | 0
04.06.2025¦11:57:21.742 | 0 | 0 | 0 | 0 | 0 | 0 | 0 | 0 | 0 | 0 | 0 | 0 | 0 | 0 | 0 | 0 | 0 | 0 | 0 | 0
04.06.2025¦11:57:22.743 | 0 | 0 | 0 | 0 | 0 | 0 | 0 | 0 | 0 | 0 | 0 | 0 | 0 | 0 | 0 | 0 | 0 | 0 | 0 | 0
04.06.2025¦11:57:23.743 | 0 | 0 | 0 | 0 | 0 | 0 | 0 | 0 | 0 | 0 | 0 | 0 | 0 | 0 | 0 | 0 | 0 | 0 | 0 | 0
04.06.2025¦11:57:24.742 | 0 | 0 | 0 | 0 | 0 | 0 | 0 | 0 | 0 | 0 | 0 | 0 | 0 | 0 | 0 | 0 | 0 | 0 | 0 | 0
04.06.2025¦11:57:25.743 | 0 | 0 | 0 | 0 | 0 | 0 | 0 | 0 | 0 | 0 | 0 | 0 | 0 | 0 | 0 | 0 | 0 | 0 | 0 | 0
04.06.2025¦11:57:26.744 | 0 | 0 | 0 | 0 | 0 | 0 | 0 | 0 | 0 | 0 | 0 | 0 | 0 | 0 | 0 | 0 | 0 | 0 | 0 | 0
04.06.2025¦11:57:27.743 | 0 | 0 | 0 | 0 | 0 | 0 | 0 | 0 | 0 | 0 | 0 | 0 | 0 | 0 | 0 | 0 | 0 | 0 | 0 | 0
04.06.2025¦11:57:28.743 | 0 | 0 | 0 | 0 | 0 | 0 | 0 | 0 | 0 | 0 | 0 | 0 | 0 | 0 | 0 | 0 | 0 | 0 | 0 | 0
04.06.2025¦11:57:29.743 | 0 | 0 | 0 | 0 | 0 | 0 | 0 | 0 | 0 | 0 | 0 | 0 | 0 | 0 | 0 | 0 | 0 | 0 | 0 | 0
04.06.2025¦11:57:30.743 | 0 | 0 | 0 | 0 | 0 | 0 | 0 | 0 | 0 | 0 | 0 | 0 | 0 | 0 | 0 | 0 | 0 | 0 | 0 | 0
04.06.2025¦11:57:31.742 | 0 | 0 | 0 | 0 | 0 | 0 | 0 | 0 | 0 | 0 | 0 | 0 | 0 | 0 | 0 | 0 | 0 | 0 | 0 | 0
04.06.2025¦11:57:32.742 | 0 | 0 | 0 | 0 | 0 | 0 | 0 | 0 | 0 | 0 | 0 | 0 | 0 | 0 | 0 | 0 | 0 | 0 | 0 | 0
04.06.2025¦11:57:33.743 | 0 | 0 | 0 | 0 | 0 | 0 | 0 | 0 | 0 | 0 | 0 | 0 | 0 | 0 | 0 | 0 | 0 | 0 | 0 | 0
04.06.2025¦11:57:34.743 | 0 | 0 | 0 | 0 | 0 | 0 | 0 | 0 | 0 | 0 | 0 | 0 | 0 | 0 | 0 | 0 | 0 | 0 | 0 | 0
04.06.2025¦11:57:35.743 | 0 | 0 | 0 | 0 | 0 | 0 | 0 | 0 | 0 | 0 | 0 | 0 | 0 | 0 | 0 | 0 | 0 | 0 | 0 | 0
04.06.2025¦11:57:36.742 | 0 | 0 | 0 | 0 | 0 | 0 | 0 | 0 | 0 | 0 | 0 | 0 | 0 | 0 | 0 | 0 | 0 | 0 | 0 | 0
04.06.2025¦11:57:37.743 | 0 | 0 | 0 | 0 | 0 | 0 | 0 | 0 | 0 | 0 | 0 | 0 | 0 | 0 | 0 | 0 | 0 | 0 | 0 | 0
04.06.2025¦11:57:38.742 | 0 | 0 | 0 | 0 | 0 | 0 | 0 | 0 | 0 | 0 | 0 | 0 | 0 | 0 | 0 | 0 | 0 | 0 | 0 | 0
04.06.2025¦11:57:39.743 | 0 | 0 | 0 | 0 | 0 | 0 | 0 | 0 | 0 | 0 | 0 | 0 | 0 | 0 | 0 | 0 | 0 | 0 | 0 | 0
04.06.2025¦11:57:40.744 | 0 | 0 | 0 | 0 | 0 | 0 | 0 | 0 | 0 | 0 | 0 | 0 | 0 | 0 | 0 | 0 | 0 | 0 | 0 | 0
04.06.2025¦11:57:41.744 | 0 | 0 | 0 | 0 | 0 | 0 | 0 | 0 | 0 | 0 | 0 | 0 | 0 | 0 | 0 | 0 | 0 | 0 | 0 | 0
04.06.2025¦11:57:42.743 | 0 | 0 | 0 | 0 | 0 | 0 | 0 | 0 | 0 | 0 | 0 | 0 | 0 | 0 | 0 | 0 | 0 | 0 | 0 | 0
04.06.2025¦11:57:43.743 | 0 | 0 | 0 | 0 | 0 | 0 | 0 | 0 | 0 | 0 | 0 | 0 | 0 | 0 | 0 | 0 | 0 | 0 | 0 | 0
04.06.2025¦11:57:44.743 | 0 | 0 | 0 | 0 | 0 | 0 | 0 | 0 | 0 | 0 | 0 | 0 | 0 | 0 | 0 | 0 | 0 | 0 | 0 | 0
04.06.2025¦11:57:45.743 | 0 | 0 | 0 | 0 | 0 | 0 | 0 | 0 | 0 | 0 | 0 | 0 | 0 | 0 | 0 | 0 | 0 | 0 | 0 | 0
04.06.2025¦11:57:46.744 | 0 | 0 | 0 | 0 | 0 | 0 | 0 | 0 | 0 | 0 | 0 | 0 | 0 | 0 | 0 | 0 | 0 | 0 | 0 | 0
04.06.2025¦11:57:47.744 | 0 | 0 | 0 | 0 | 0 | 0 | 0 | 0 | 0 | 0 | 0 | 0 | 0 | 0 | 0 | 0 | 0 | 0 | 0 | 0
04.06.2025¦11:57:48.743 | 0 | 0 | 0 | 0 | 0 | 0 | 0 | 0 | 0 | 0 | 0 | 0 | 0 | 0 | 0 | 0 | 0 | 0 | 0 | 0
04.06.2025¦11:57:49.744 | 0 | 0 | 0 | 0 | 0 | 0 | 0 | 0 | 0 | 0 | 0 | 0 | 0 | 0 | 0 | 0 | 0 | 0 | 0 | 0
04.06.2025¦11:57:50.743 | 0 | 0 | 0 | 0 | 0 | 0 | 0 | 0 | 0 | 0 | 0 | 0 | 0 | 0 | 0 | 0 | 0 | 0 | 0 | 0
04.06.2025¦11:57:51.744 | 0 | 0 | 0 | 0 | 0 | 0 | 0 | 0 | 0 | 0 | 0 | 0 | 0 | 0 | 0 | 0 | 0 | 0 | 0 | 0
04.06.2025¦11:57:52.743 | 0 | 0 | 0 | 0 | 0 | 0 | 0 | 0 | 0 | 0 | 0 | 0 | 0 | 0 | 0 | 0 | 0 | 0 | 0 | 0
04.06.2025¦11:57:53.743 | 0 | 0 | 0 | 0 | 0 | 0 | 0 | 0 | 0 | 0 | 0 | 0 | 0 | 0 | 0 | 0 | 0 | 0 | 0 | 0
04.06.2025¦11:57:54.743 | 0 | 0 | 0 | 0 | 0 | 0 | 0 | 0 | 0 | 0 | 0 | 0 | 0 | 0 | 0 | 0 | 0 | 0 | 0 | 0
04.06.2025¦11:57:55.743 | 0 | 0 | 0 | 0 | 0 | 0 | 0 | 0 | 0 | 0 | 0 | 0 | 0 | 0 | 0 | 0 | 0 | 0 | 0 | 0
04.06.2025¦11:57:56.744 | 0 | 0 | 0 | 0 | 0 | 0 | 0 | 0 | 0 | 0 | 0 | 0 | 0 | 0 | 0 | 0 | 0 | 0 | 0 | 0
04.06.2025¦11:57:57.743 | 0 | 0 | 0 | 0 | 0 | 0 | 0 | 0 | 0 | 0 | 0 | 0 | 0 | 0 | 0 | 0 | 0 | 0 | 0 | 0
04.06.2025¦11:57:58.743 | 0 | 0 | 0 | 0 | 0 | 0 | 0 | 0 | 0 | 0 | 0 | 0 | 0 | 0 | 0 | 0 | 0 | 0 | 0 | 0
04.06.2025¦11:57:59.743 | 0 | 0 | 0 | 0 | 0 | 0 | 0 | 0 | 0 | 0 | 0 | 0 | 0 | 0 | 0 | 0 | 0 | 0 | 0 | 0
04.06.2025¦11:58:00.743 | 0 | 0 | 0 | 0 | 0 | 0 | 0 | 0 | 0 | 0 | 0 | 0 | 0 | 0 | 0 | 0 | 0 | 0 | 0 | 0
04.06.2025¦11:58:01.743 | 0 | 0 | 0 | 0 | 0 | 0 | 0 | 0 | 0 | 0 | 0 | 0 | 0 | 0 | 0 | 0 | 0 | 0 | 0 | 0
04.06.2025¦11:58:02.743 | 0 | 0 | 0 | 0 | 0 | 0 | 0 | 0 | 0 | 0 | 0 | 0 | 0 | 0 | 0 | 0 | 0 | 0 | 0 | 0
04.06.2025¦11:58:03.742 | 0 | 0 | 0 | 0 | 0 | 0 | 0 | 0 | 0 | 0 | 0 | 0 | 0 | 0 | 0 | 0 | 0 | 0 | 0 | 0
04.06.2025¦11:58:04.743 | 0 | 0 | 0 | 0 | 0 | 0 | 0 | 0 | 0 | 0 | 0 | 0 | 0 | 0 | 0 | 0 | 0 | 0 | 0 | 0
04.06.2025¦11:58:05.743 | 0 | 0 | 0 | 0 | 0 | 0 | 0 | 0 | 0 | 0 | 0 | 0 | 0 | 0 | 0 | 0 | 0 | 0 | 0 | 0
04.06.2025¦11:58:06.743 | 0 | 0 | 0 | 0 | 0 | 0 | 0 | 0 | 0 | 0 | 0 | 0 | 0 | 0 | 0 | 0 | 0 | 0 | 0 | 0
04.06.2025¦11:58:07.743 | 0 | 0 | 0 | 0 | 0 | 0 | 0 | 0 | 0 | 0 | 0 | 0 | 0 | 0 | 0 | 0 | 0 | 0 | 0 | 0
04.06.2025¦11:58:08.743 | 0 | 0 | 0 | 0 | 0 | 0 | 0 | 0 | 0 | 0 | 0 | 0 | 0 | 0 | 0 | 0 | 0 | 0 | 0 | 0
04.06.2025¦11:58:09.743 | 0 | 0 | 0 | 0 | 0 | 0 | 0 | 0 | 0 | 0 | 0 | 0 | 0 | 0 | 0 | 0 | 0 | 0 | 0 | 0
04.06.2025¦11:58:10.743 | 0 | 0 | 0 | 0 | 0 | 0 | 0 | 0 | 0 | 0 | 0 | 0 | 0 | 0 | 0 | 0 | 0 | 0 | 0 | 0
04.06.2025¦11:58:11.743 | 0 | 0 | 0 | 0 | 0 | 0 | 0 | 0 | 0 | 0 | 0 | 0 | 0 | 0 | 0 | 0 | 0 | 0 | 0 | 0
04.06.2025¦11:58:12.742 | 0 | 0 | 0 | 0 | 0 | 0 | 0 | 0 | 0 | 0 | 0 | 0 | 0 | 0 | 0 | 0 | 0 | 0 | 0 | 0
04.06.2025¦11:58:13.743 | 0 | 0 | 0 | 0 | 0 | 0 | 0 | 0 | 0 | 0 | 0 | 0 | 0 | 0 | 0 | 0 | 0 | 0 | 0 | 0
04.06.2025¦11:58:14.743 | 0 | 0 | 0 | 0 | 0 | 0 | 0 | 0 | 0 | 0 | 0 | 0 | 0 | 0 | 0 | 0 | 0 | 0 | 0 | 0
04.06.2025¦11:58:15.743 | 0 | 0 | 0 | 0 | 0 | 0 | 0 | 0 | 0 | 0 | 0 | 0 | 0 | 0 | 0 | 0 | 0 | 0 | 0 | 0
04.06.2025¦11:58:16.743 | 0 | 0 | 0 | 0 | 0 | 0 | 0 | 0 | 0 | 0 | 0 | 0 | 0 | 0 | 0 | 0 | 0 | 0 | 0 | 0
04.06.2025¦11:58:17.743 | 0 | 0 | 0 | 0 | 0 | 0 | 0 | 0 | 0 | 0 | 0 | 0 | 0 | 0 | 0 | 0 | 0 | 0 | 0 | 0
04.06.2025¦11:58:18.743 | 0 | 0 | 0 | 0 | 0 | 0 | 0 | 0 | 0 | 0 | 0 | 0 | 0 | 0 | 0 | 0 | 0 | 0 | 0 | 0
04.06.2025¦11:58:19.743 | 0 | 0 | 0 | 0 | 0 | 0 | 0 | 0 | 0 | 0 | 0 | 0 | 0 | 0 | 0 | 0 | 0 | 0 | 0 | 0
04.06.2025¦11:58:20.743 | 0 | 0 | 0 | 0 | 0 | 0 | 0 | 0 | 0 | 0 | 0 | 0 | 0 | 0 | 0 | 0 | 0 | 0 | 0 | 0
04.06.2025¦11:58:21.743 | 0 | 0 | 0 | 0 | 0 | 0 | 0 | 0 | 0 | 0 | 0 | 0 | 0 | 0 | 0 | 0 | 0 | 0 | 0 | 0
04.06.2025¦11:58:22.743 | 0 | 0 | 0 | 0 | 0 | 0 | 0 | 0 | 0 | 0 | 0 | 0 | 0 | 0 | 0 | 0 | 0 | 0 | 0 | 0
04.06.2025¦11:58:23.742 | 0 | 0 | 0 | 0 | 0 | 0 | 0 | 0 | 0 | 0 | 0 | 0 | 0 | 0 | 0 | 0 | 0 | 0 | 0 | 0
04.06.2025¦11:58:24.743 | 0 | 0 | 0 | 0 | 0 | 0 | 0 | 0 | 0 | 0 | 0 | 0 | 0 | 0 | 0 | 0 | 0 | 0 | 0 | 0
04.06.2025¦11:58:25.743 | 0 | 0 | 0 | 0 | 0 | 0 | 0 | 0 | 0 | 0 | 0 | 0 | 0 | 0 | 0 | 0 | 0 | 0 | 0 | 0
04.06.2025¦11:58:26.744 | 0 | 0 | 0 | 0 | 0 | 0 | 0 | 0 | 0 | 0 | 0 | 0 | 0 | 0 | 0 | 0 | 0 | 0 | 0 | 0
04.06.2025¦11:58:27.743 | 0 | 0 | 0 | 0 | 0 | 0 | 0 | 0 | 0 | 0 | 0 | 0 | 0 | 0 | 0 | 0 | 0 | 0 | 0 | 0
04.06.2025¦11:58:28.744 | 0 | 0 | 0 | 0 | 0 | 0 | 0 | 0 | 0 | 0 | 0 | 0 | 0 | 0 | 0 | 0 | 0 | 0 | 0 | 0
04.06.2025¦11:58:29.743 | 0 | 0 | 0 | 0 | 0 | 0 | 0 | 0 | 0 | 0 | 0 | 0 | 0 | 0 | 0 | 0 | 0 | 0 | 0 | 0
04.06.2025¦11:58:30.743 | 0 | 0 | 0 | 0 | 0 | 0 | 0 | 0 | 0 | 0 | 0 | 0 | 0 | 0 | 0 | 0 | 0 | 0 | 0 | 0
04.06.2025¦11:58:31.743 | 0 | 0 | 0 | 0 | 0 | 0 | 0 | 0 | 0 | 0 | 0 | 0 | 0 | 0 | 0 | 0 | 0 | 0 | 0 | 0
04.06.2025¦11:58:32.743 | 0 | 0 | 0 | 0 | 0 | 0 | 0 | 0 | 0 | 0 | 0 | 0 | 0 | 0 | 0 | 0 | 0 | 0 | 0 | 0
04.06.2025¦11:58:33.743 | 0 | 0 | 0 | 0 | 0 | 0 | 0 | 0 | 0 | 0 | 0 | 0 | 0 | 0 | 0 | 0 | 0 | 0 | 0 | 0
04.06.2025¦11:58:34.743 | 0 | 0 | 0 | 0 | 0 | 0 | 0 | 0 | 0 | 0 | 0 | 0 | 0 | 0 | 0 | 0 | 0 | 0 | 0 | 0
04.06.2025¦11:58:35.743 | 0 | 0 | 0 | 0 | 0 | 0 | 0 | 0 | 0 | 0 | 0 | 0 | 0 | 0 | 0 | 0 | 0 | 0 | 0 | 0
04.06.2025¦11:58:36.744 | 0 | 0 | 0 | 0 | 0 | 0 | 0 | 0 | 0 | 0 | 0 | 0 | 0 | 0 | 0 | 0 | 0 | 0 | 0 | 0
04.06.2025¦11:58:37.743 | 0 | 0 | 0 | 0 | 0 | 0 | 0 | 0 | 0 | 0 | 0 | 0 | 0 | 0 | 0 | 0 | 0 | 0 | 0 | 0
04.06.2025¦11:58:38.743 | 0 | 0 | 0 | 0 | 0 | 0 | 0 | 0 | 0 | 0 | 0 | 0 | 0 | 0 | 0 | 0 | 0 | 0 | 0 | 0
04.06.2025¦11:58:39.743 | 0 | 0 | 0 | 0 | 0 | 0 | 0 | 0 | 0 | 0 | 0 | 0 | 0 | 0 | 0 | 0 | 0 | 0 | 0 | 0
04.06.2025¦11:58:40.744 | 0 | 0 | 0 | 0 | 0 | 0 | 0 | 0 | 0 | 0 | 0 | 0 | 0 | 0 | 0 | 0 | 0 | 0 | 0 | 0
04.06.2025¦11:58:41.743 | 0 | 0 | 0 | 0 | 0 | 0 | 0 | 0 | 0 | 0 | 0 | 0 | 0 | 0 | 0 | 0 | 0 | 0 | 0 | 0
04.06.2025¦11:58:42.743 | 0 | 0 | 0 | 0 | 0 | 0 | 0 | 0 | 0 | 0 | 0 | 0 | 0 | 0 | 0 | 0 | 0 | 0 | 0 | 0
04.06.2025¦11:58:43.743 | 0 | 0 | 0 | 0 | 0 | 0 | 0 | 0 | 0 | 0 | 0 | 0 | 0 | 0 | 0 | 0 | 0 | 0 | 0 | 0
04.06.2025¦11:58:44.743 | 0 | 0 | 0 | 0 | 0 | 0 | 0 | 0 | 0 | 0 | 0 | 0 | 0 | 0 | 0 | 0 | 0 | 0 | 0 | 0
04.06.2025¦11:58:45.743 | 0 | 0 | 0 | 0 | 0 | 0 | 0 | 0 | 0 | 0 | 0 | 0 | 0 | 0 | 0 | 0 | 0 | 0 | 0 | 0
04.06.2025¦11:58:46.743 | 0 | 0 | 0 | 0 | 0 | 0 | 0 | 0 | 0 | 0 | 0 | 0 | 0 | 0 | 0 | 0 | 0 | 0 | 0 | 0
04.06.2025¦11:58:47.742 | 0 | 0 | 0 | 0 | 0 | 0 | 0 | 0 | 0 | 0 | 0 | 0 | 0 | 0 | 0 | 0 | 0 | 0 | 0 | 0
04.06.2025¦11:58:48.743 | 0 | 0 | 0 | 0 | 0 | 0 | 0 | 0 | 0 | 0 | 0 | 0 | 0 | 0 | 0 | 0 | 0 | 0 | 0 | 0
04.06.2025¦11:58:49.743 | 0 | 0 | 0 | 0 | 0 | 0 | 0 | 0 | 0 | 0 | 0 | 0 | 0 | 0 | 0 | 0 | 0 | 0 | 0 | 0
04.06.2025¦11:58:50.743 | 0 | 0 | 0 | 0 | 0 | 0 | 0 | 0 | 0 | 0 | 0 | 0 | 0 | 0 | 0 | 0 | 0 | 0 | 0 | 0
04.06.2025¦11:58:51.743 | 0 | 0 | 0 | 0 | 0 | 0 | 0 | 0 | 0 | 0 | 0 | 0 | 0 | 0 | 0 | 0 | 0 | 0 | 0 | 0
04.06.2025¦11:58:52.744 | 0 | 0 | 0 | 0 | 0 | 0 | 0 | 0 | 0 | 0 | 0 | 0 | 0 | 0 | 0 | 0 | 0 | 0 | 0 | 0
04.06.2025¦11:58:53.743 | 0 | 0 | 0 | 0 | 0 | 0 | 0 | 0 | 0 | 0 | 0 | 0 | 0 | 0 | 0 | 0 | 0 | 0 | 0 | 0
04.06.2025¦11:58:54.744 | 0 | 0 | 0 | 0 | 0 | 0 | 0 | 0 | 0 | 0 | 0 | 0 | 0 | 0 | 0 | 0 | 0 | 0 | 0 | 0
04.06.2025¦11:58:55.744 | 0 | 0 | 0 | 0 | 0 | 0 | 0 | 0 | 0 | 0 | 0 | 0 | 0 | 0 | 0 | 0 | 0 | 0 | 0 | 0
04.06.2025¦11:58:56.744 | 0 | 0 | 0 | 0 | 0 | 0 | 0 | 0 | 0 | 0 | 0 | 0 | 0 | 0 | 0 | 0 | 0 | 0 | 0 | 0
04.06.2025¦11:58:57.744 | 0 | 0 | 0 | 0 | 0 | 0 | 0 | 0 | 0 | 0 | 0 | 0 | 0 | 0 | 0 | 0 | 0 | 0 | 0 | 0
04.06.2025¦11:58:58.743 | 0 | 0 | 0 | 0 | 0 | 0 | 0 | 0 | 0 | 0 | 0 | 0 | 0 | 0 | 0 | 0 | 0 | 0 | 0 | 0
04.06.2025¦11:58:59.743 | 0 | 0 | 0 | 0 | 0 | 0 | 0 | 0 | 0 | 0 | 0 | 0 | 0 | 0 | 0 | 0 | 0 | 0 | 0 | 0
04.06.2025¦11:59:00.743 | 0 | 0 | 0 | 0 | 0 | 0 | 0 | 0 | 0 | 0 | 0 | 0 | 0 | 0 | 0 | 0 | 0 | 0 | 0 | 0
04.06.2025¦11:59:01.744 | 0 | 0 | 0 | 0 | 0 | 0 | 0 | 0 | 0 | 0 | 0 | 0 | 0 | 0 | 0 | 0 | 0 | 0 | 0 | 0
04.06.2025¦11:59:02.744 | 0 | 0 | 0 | 0 | 0 | 0 | 0 | 0 | 0 | 0 | 0 | 0 | 0 | 0 | 0 | 0 | 0 | 0 | 0 | 0
04.06.2025¦11:59:03.743 | 0 | 0 | 0 | 0 | 0 | 0 | 0 | 0 | 0 | 0 | 0 | 0 | 0 | 0 | 0 | 0 | 0 | 0 | 0 | 0
04.06.2025¦11:59:04.743 | 0 | 0 | 0 | 0 | 0 | 0 | 0 | 0 | 0 | 0 | 0 | 0 | 0 | 0 | 0 | 0 | 0 | 0 | 0 | 0
04.06.2025¦11:59:05.743 | 0 | 0 | 0 | 0 | 0 | 0 | 0 | 0 | 0 | 0 | 0 | 0 | 0 | 0 | 0 | 0 | 0 | 0 | 0 | 0
04.06.2025¦11:59:06.743 | 0 | 0 | 0 | 0 | 0 | 0 | 0 | 0 | 0 | 0 | 0 | 0 | 0 | 0 | 0 | 0 | 0 | 0 | 0 | 0
04.06.2025¦11:59:07.743 | 0 | 0 | 0 | 0 | 0 | 0 | 0 | 0 | 0 | 0 | 0 | 0 | 0 | 0 | 0 | 0 | 0 | 0 | 0 | 0
04.06.2025¦11:59:08.743 | 0 | 0 | 0 | 0 | 0 | 0 | 0 | 0 | 0 | 0 | 0 | 0 | 0 | 0 | 0 | 0 | 0 | 0 | 0 | 0
04.06.2025¦11:59:09.743 | 0 | 0 | 0 | 0 | 0 | 0 | 0 | 0 | 0 | 0 | 0 | 0 | 0 | 0 | 0 | 0 | 0 | 0 | 0 | 0
04.06.2025¦11:59:10.743 | 0 | 0 | 0 | 0 | 0 | 0 | 0 | 0 | 0 | 0 | 0 | 0 | 0 | 0 | 0 | 0 | 0 | 0 | 0 | 0
04.06.2025¦11:59:11.743 | 0 | 0 | 0 | 0 | 0 | 0 | 0 | 0 | 0 | 0 | 0 | 0 | 0 | 0 | 0 | 0 | 0 | 0 | 0 | 0
04.06.2025¦11:59:12.743 | 0 | 0 | 0 | 0 | 0 | 0 | 0 | 0 | 0 | 0 | 0 | 0 | 0 | 0 | 0 | 0 | 0 | 0 | 0 | 0
04.06.2025¦11:59:13.743 | 0 | 0 | 0 | 0 | 0 | 0 | 0 | 0 | 0 | 0 | 0 | 0 | 0 | 0 | 0 | 0 | 0 | 0 | 0 | 0
04.06.2025¦11:59:14.743 | 0 | 0 | 0 | 0 | 0 | 0 | 0 | 0 | 0 | 0 | 0 | 0 | 0 | 0 | 0 | 0 | 0 | 0 | 0 | 0
04.06.2025¦11:59:15.742 | 0 | 0 | 0 | 0 | 0 | 0 | 0 | 0 | 0 | 0 | 0 | 0 | 0 | 0 | 0 | 0 | 0 | 0 | 0 | 0
04.06.2025¦11:59:16.742 | 0 | 0 | 0 | 0 | 0 | 0 | 0 | 0 | 0 | 0 | 0 | 0 | 0 | 0 | 0 | 0 | 0 | 0 | 0 | 0
04.06.2025¦11:59:17.742 | 0 | 0 | 0 | 0 | 0 | 0 | 0 | 0 | 0 | 0 | 0 | 0 | 0 | 0 | 0 | 0 | 0 | 0 | 0 | 0
04.06.2025¦11:59:18.743 | 0 | 0 | 0 | 0 | 0 | 0 | 0 | 0 | 0 | 0 | 0 | 0 | 0 | 0 | 0 | 0 | 0 | 0 | 0 | 0
04.06.2025¦11:59:19.743 | 0 | 0 | 0 | 0 | 0 | 0 | 0 | 0 | 0 | 0 | 0 | 0 | 0 | 0 | 0 | 0 | 0 | 0 | 0 | 0
04.06.2025¦11:59:20.743 | 0 | 0 | 0 | 0 | 0 | 0 | 0 | 0 | 0 | 0 | 0 | 0 | 0 | 0 | 0 | 0 | 0 | 0 | 0 | 0
04.06.2025¦11:59:21.743 | 0 | 0 | 0 | 0 | 0 | 0 | 0 | 0 | 0 | 0 | 0 | 0 | 0 | 0 | 0 | 0 | 0 | 0 | 0 | 0
04.06.2025¦11:59:22.744 | 0 | 0 | 0 | 0 | 0 | 0 | 0 | 0 | 0 | 0 | 0 | 0 | 0 | 0 | 0 | 0 | 0 | 0 | 0 | 0
04.06.2025¦11:59:23.744 | 0 | 0 | 0 | 0 | 0 | 0 | 0 | 0 | 0 | 0 | 0 | 0 | 0 | 0 | 0 | 0 | 0 | 0 | 0 | 0
04.06.2025¦11:59:24.743 | 0 | 0 | 0 | 0 | 0 | 0 | 0 | 0 | 0 | 0 | 0 | 0 | 0 | 0 | 0 | 0 | 0 | 0 | 0 | 0
04.06.2025¦11:59:25.743 | 0 | 0 | 0 | 0 | 0 | 1 | 0 | 0 | 0 | 20 | 0 | 0 | 0 | 0 | 0 | 1 | 0 | 0 | 0 | 20
04.06.2025¦11:59:26.743 | 0 | 0 | 0 | 0 | 0 | 1 | 0 | 0 | 0 | 20 | 0 | 0 | 0 | 0 | 0 | 1 | 0 | 0 | 0 | 20
04.06.2025¦11:59:27.743 | 0 | 0 | 0 | 0 | 0 | 1 | 0 | 0 | 0 | 20 | 0 | 0 | 0 | 0 | 0 | 1 | 0 | 0 | 0 | 20
04.06.2025¦11:59:28.744 | 0 | 0 | 0 | 0 | 0 | 1 | 0 | 0 | 0 | 20 | 0 | 0 | 0 | 0 | 0 | 1 | 0 | 0 | 0 | 20
04.06.2025¦11:59:29.743 | 0 | 0 | 0 | 0 | 0 | 1 | 0 | 0 | 0 | 20 | 0 | 0 | 0 | 0 | 0 | 1 | 0 | 0 | 0 | 20
04.06.2025¦11:59:30.743 | 0 | 0 | 0 | 0 | 0 | 1 | 0 | 0 | 0 | 20 | 0 | 0 | 0 | 0 | 0 | 1 | 0 | 0 | 0 | 20
04.06.2025¦11:59:31.743 | 0 | 0 | 0 | 0 | 0 | 1 | 0 | 0 | 0 | 20 | 0 | 0 | 0 | 0 | 0 | 1 | 0 | 0 | 0 | 20
04.06.2025¦11:59:32.743 | 0 | 0 | 0 | 0 | 0 | 1 | 0 | 0 | 0 | 20 | 0 | 0 | 0 | 0 | 0 | 1 | 0 | 0 | 0 | 20
04.06.2025¦11:59:33.743 | 0 | 0 | 0 | 0 | 0 | 1 | 0 | 0 | 0 | 20 | 0 | 0 | 0 | 0 | 0 | 1 | 0 | 0 | 0 | 20
04.06.2025¦11:59:34.744 | 0 | 0 | 0 | 0 | 0 | 1 | 0 | 0 | 0 | 20 | 0 | 0 | 0 | 0 | 0 | 1 | 0 | 0 | 0 | 20
04.06.2025¦11:59:35.742 | 0 | 0 | 0 | 0 | 0 | 1 | 0 | 0 | 0 | 20 | 0 | 0 | 0 | 0 | 0 | 1 | 0 | 0 | 0 | 20
04.06.2025¦11:59:36.743 | 0 | 0 | 0 | 0 | 0 | 1 | 0 | 0 | 0 | 20 | 0 | 0 | 0 | 0 | 0 | 1 | 0 | 0 | 0 | 20
04.06.2025¦11:59:37.743 | 0 | 0 | 0 | 0 | 0 | 1 | 0 | 0 | 0 | 20 | 0 | 0 | 0 | 0 | 0 | 1 | 0 | 0 | 0 | 20
04.06.2025¦11:59:38.742 | 0 | 0 | 0 | 0 | 0 | 1 | 0 | 0 | 0 | 20 | 0 | 0 | 0 | 0 | 0 | 1 | 0 | 0 | 0 | 20
04.06.2025¦11:59:39.743 | 0 | 0 | 0 | 0 | 0 | 1 | 0 | 0 | 0 | 20 | 0 | 0 | 0 | 0 | 0 | 1 | 0 | 0 | 0 | 20
04.06.2025¦11:59:40.743 | 0 | 0 | 0 | 0 | 0 | 1 | 0 | 0 | 0 | 20 | 0 | 0 | 0 | 0 | 0 | 1 | 0 | 0 | 0 | 20
04.06.2025¦11:59:41.743 | 0 | 0 | 0 | 0 | 0 | 1 | 0 | 0 | 0 | 20 | 0 | 0 | 0 | 0 | 0 | 1 | 0 | 0 | 0 | 20
04.06.2025¦11:59:42.743 | 0 | 0 | 0 | 0 | 0 | 1 | 0 | 0 | 0 | 20 | 0 | 0 | 0 | 0 | 0 | 1 | 0 | 0 | 0 | 20
04.06.2025¦11:59:43.743 | 0 | 0 | 0 | 0 | 0 | 1 | 0 | 0 | 0 | 20 | 0 | 0 | 0 | 0 | 0 | 1 | 0 | 0 | 0 | 20
04.06.2025¦11:59:44.743 | 0 | 0 | 0 | 0 | 0 | 4 | 10.0488 | 10.0488 | 0 | 30 | 0 | 0 | 0 | 0 | 0 | 1 | 0 | 0 | 0 | 20
04.06.2025¦11:59:45.743 | 0 | 0 | 0 | 0 | 0 | 4 | 10.0488 | 10.0488 | 0 | 30 | 0 | 0 | 0 | 0 | 0 | 1 | 0 | 0 | 0 | 20
04.06.2025¦11:59:46.744 | 0 | 0 | 0 | 0 | 0 | 4 | 10.0962 | 10.0962 | 0 | 30 | 0 | 0 | 0 | 0 | 0 | 4 | 10.0014 | 10.0014 | 0 | 30
04.06.2025¦11:59:47.743 | 0 | 0 | 0 | 0 | 0 | 4 | 10.0962 | 10.0962 | 0 | 30 | 0 | 0 | 0 | 0 | 0 | 4 | 10.0488 | 10.0488 | 0 | 30
04.06.2025¦11:59:48.743 | 0 | 0 | 0 | 0 | 0 | 4 | 10.1436 | 10.1436 | 0 | 30 | 0 | 0 | 0 | 0 | 0 | 4 | 10.0014 | 10.0014 | 0 | 30
04.06.2025¦11:59:49.743 | 0 | 0 | 0 | 0 | 0 | 4 | 10.1436 | 10.1436 | 0 | 30 | 0 | 0 | 0 | 0 | 0 | 4 | 10.0014 | 10.0014 | 0 | 30
04.06.2025¦11:59:50.743 | 0 | 0 | 0 | 0 | 0 | 4 | 10.1436 | 10.1436 | 0 | 30 | 0 | 0 | 0 | 0 | 0 | 4 | 10.0014 | 10.0014 | 0 | 30
04.06.2025¦11:59:51.742 | 0 | 0 | 0 | 0 | 0 | 4 | 10.0962 | 10.0962 | 0 | 30 | 0 | 0 | 0 | 0 | 0 | 4 | 10.0014 | 10.0014 | 0 | 30
04.06.2025¦11:59:52.743 | 0 | 0 | 0 | 0 | 0 | 4 | 10.1436 | 10.1436 | 0 | 30 | 0 | 0 | 0 | 0 | 0 | 4 | 10.0014 | 10.0014 | 0 | 30
04.06.2025¦11:59:53.743 | 0 | 0 | 0 | 0 | 0 | 4 | 10.1436 | 10.1436 | 0 | 30 | 0 | 0 | 0 | 0 | 0 | 4 | 10.0014 | 10.0014 | 0 | 30
04.06.2025¦11:59:54.743 | 0 | 0 | 0 | 0 | 0 | 4 | 10.1436 | 10.1436 | 0 | 30 | 0 | 0 | 0 | 0 | 0 | 4 | 10.0014 | 10.0014 | 0 | 30
04.06.2025¦11:59:55.743 | 0 | 0 | 0 | 0 | 0 | 4 | 10.191 | 10.191 | 0 | 30 | 0 | 0 | 0 | 0 | 0 | 4 | 10.0014 | 10.0014 | 0 | 30
04.06.2025¦11:59:56.743 | 0 | 0 | 0 | 0 | 0 | 4 | 10.191 | 10.191 | 0 | 30 | 0 | 0 | 0 | 0 | 0 | 4 | 10.0014 | 10.0014 | 0 | 30
04.06.2025¦11:59:57.743 | 0 | 0 | 0 | 0 | 0 | 4 | 13.0824 | 13.0824 | 0.0258 | 30 | 0 | 0 | 0 | 0 | 0 | 4 | 13.1772 | 13.1772 | 0 | 30
04.06.2025¦11:59:58.742 | 0 | 0 | 0 | 0 | 0 | 4 | 13.0824 | 13.0824 | 0.0258 | 30 | 0 | 0 | 0 | 0 | 0 | 4 | 13.1772 | 13.1772 | 0 | 30
04.06.2025¦11:59:59.743 | 0 | 0 | 0 | 0 | 0 | 4 | 18.0594 | 18.0594 | 0.172 | 30 | 0 | 0 | 0 | 0 | 0 | 4 | 17.9646 | 17.9646 | 0 | 30
04.06.2025¦12:00:00.743 | 0 | 0 | 0 | 0 | 0 | 99 | 0 | 0 | 0 | 30 | 0 | 0 | 0 | 0 | 0 | 99 | 0 | 0 | 0 | 30
04.06.2025¦12:00:01.743 | 0 | 0 | 0 | 0 | 0 | 4 | 8.058 | 8.058 | 0 | 30 | 0 | 0 | 0 | 0 | 0 | 4 | 8.0106 | 8.0106 | 0 | 30
04.06.2025¦12:00:02.743 | 0 | 0 | 0 | 0 | 0 | 4 | 8.058 | 8.058 | 0 | 30 | 0 | 0 | 0 | 0 | 0 | 4 | 8.0106 | 8.0106 | 0 | 30
04.06.2025¦12:00:03.743 | 0 | 0 | 0 | 0 | 0 | 4 | 10.2858 | 10.2858 | 0 | 30 | 0 | 0 | 0 | 0 | 0 | 4 | 9.8592 | 9.8592 | 0 | 30
04.06.2025¦12:00:04.744 | 0 | 0 | 0 | 0 | 0 | 4 | 19.908 | 19.908 | 0 | 30 | 0 | 0 | 0 | 0 | 0 | 4 | 19.7658 | 19.7658 | 0.3311 | 30
04.06.2025¦12:00:05.743 | 0 | 0 | 0 | 0 | 0 | 4 | 24.9798 | 24.9798 | 0 | 30 | 0 | 0 | 0 | 0 | 0 | 4 | 24.6954 | 24.6954 | 1.0234 | 30
04.06.2025¦12:00:06.744 | 0 | 0 | 0 | 0 | 0 | 99 | 0 | 0 | 0 | 30 | 0 | 0 | 0 | 0 | 0 | 99 | 0 | 0 | 0 | 30
04.06.2025¦12:00:07.744 | 0 | 0 | 0 | 0 | 0 | 4 | 8.058 | 8.058 | 0 | 30 | 0 | 0 | 0 | 0 | 0 | 4 | 8.0106 | 8.0106 | 0 | 30
04.06.2025¦12:00:08.743 | 0 | 0 | 0 | 0 | 0 | 4 | 10.1436 | 10.1436 | 0 | 30 | 0 | 0 | 0 | 0 | 0 | 4 | 9.954 | 9.954 | 0 | 30
04.06.2025¦12:00:09.743 | 0 | 0 | 0 | 0 | 0 | 4 | 10.1436 | 10.1436 | 0 | 30 | 0 | 0 | 0 | 0 | 0 | 4 | 9.954 | 9.954 | 0 | 30
04.06.2025¦12:00:10.744 | 0 | 0 | 0 | 0 | 0 | 4 | 20.145 | 20.145 | 0 | 30 | 0 | 0 | 0 | 0 | 0 | 4 | 19.9554 | 19.9554 | 0.301 | 30
04.06.2025¦12:00:11.743 | 0 | 0 | 0 | 0 | 0 | 4 | 20.145 | 20.145 | 0 | 30 | 0 | 0 | 0 | 0 | 0 | 4 | 19.9554 | 19.9554 | 0.301 | 30
04.06.2025¦12:00:12.743 | 0 | 0 | 0 | 0 | 0 | 4 | 24.9798 | 24.9798 | 0 | 30 | 0 | 0 | 0 | 0 | 0 | 4 | 24.648 | 24.648 | 0.817 | 30
04.06.2025¦12:00:13.744 | 0 | 0 | 0 | 0 | 0 | 4 | 25.6908 | 25.6908 | 0 | 30 | 0 | 0 | 0 | 0 | 0 | 4 | 24.9798 | 24.9798 | 0.8084 | 30
04.06.2025¦12:00:14.742 | 0 | 0 | 0 | 0 | 0 | 4 | 25.6908 | 25.6908 | 0 | 30 | 0 | 0 | 0 | 0 | 0 | 4 | 24.9798 | 24.9798 | 0.8084 | 30
04.06.2025¦12:00:15.743 | 0 | 0 | 0 | 0 | 0 | 4 | 25.7856 | 25.7856 | 0 | 30 | 0 | 0 | 0 | 0 | 0 | 4 | 24.9798 | 24.9798 | 0.7869 | 30
04.06.2025¦12:00:16.743 | 0 | 0 | 0 | 0 | 0 | 4 | 25.6908 | 25.6908 | 0 | 30 | 0 | 0 | 0 | 0 | 0 | 4 | 24.9798 | 24.9798 | 0.7611 | 30
04.06.2025¦12:00:17.744 | 0 | 0 | 0 | 0 | 0 | 4 | 25.6908 | 25.6908 | 0 | 30 | 0 | 0 | 0 | 0 | 0 | 4 | 24.9324 | 24.9324 | 0.6966 | 30
04.06.2025¦12:00:18.743 | 0 | 0 | 0 | 0 | 0 | 4 | 25.6908 | 25.6908 | 0 | 30 | 0 | 0 | 0 | 0 | 0 | 4 | 24.9324 | 24.9324 | 0.6966 | 30
04.06.2025¦12:00:19.742 | 0 | 0 | 0 | 0 | 0 | 4 | 25.7382 | 25.7382 | 0 | 30 | 0 | 0 | 0 | 0 | 0 | 4 | 24.9798 | 24.9798 | 0.6923 | 30
04.06.2025¦12:00:20.743 | 0 | 0 | 0 | 0 | 0 | 4 | 25.6908 | 25.6908 | 0 | 30 | 0 | 0 | 0 | 0 | 0 | 4 | 25.0272 | 25.0272 | 0.6794 | 30
04.06.2025¦12:00:21.742 | 0 | 0 | 0 | 0 | 0 | 4 | 25.6908 | 25.6908 | 0 | 30 | 0 | 0 | 0 | 0 | 0 | 4 | 24.9798 | 24.9798 | 0.6278 | 30
04.06.2025¦12:00:22.743 | 0 | 0 | 0 | 0 | 0 | 4 | 25.6908 | 25.6908 | 0 | 30 | 0 | 0 | 0 | 0 | 0 | 4 | 24.9798 | 24.9798 | 0.5891 | 30
04.06.2025¦12:00:23.743 | 0 | 0 | 0 | 0 | 0 | 4 | 25.7856 | 25.7856 | 0 | 30 | 0 | 0 | 0 | 0 | 0 | 4 | 24.9324 | 24.9324 | 0.5332 | 30
04.06.2025¦12:00:24.744 | 0 | 0 | 0 | 0 | 0 | 4 | 25.6908 | 25.6908 | 0 | 30 | 0 | 0 | 0 | 0 | 0 | 4 | 24.9798 | 24.9798 | 0.5633 | 30
04.06.2025¦12:00:25.743 | 0 | 0 | 0 | 0 | 0 | 4 | 25.6908 | 25.6908 | 0 | 30 | 0 | 0 | 0 | 0 | 0 | 4 | 24.9798 | 24.9798 | 0.5633 | 30
04.06.2025¦12:00:26.742 | 0 | 0 | 0 | 0 | 0 | 4 | 20.4294 | 20.4294 | 0 | 30 | 0 | 0 | 0 | 0 | 0 | 4 | 19.9554 | 19.9554 | 0.1333 | 30
04.06.2025¦12:00:27.743 | 0 | 0 | 0 | 0 | 0 | 4 | 20.4768 | 20.4768 | 0 | 30 | 0 | 0 | 0 | 0 | 0 | 4 | 19.9554 | 19.9554 | 0.129 | 30
04.06.2025¦12:00:28.743 | 0 | 0 | 0 | 0 | 0 | 4 | 20.4294 | 20.4294 | 0 | 30 | 0 | 0 | 0 | 0 | 0 | 4 | 19.908 | 19.908 | 0.1204 | 30
04.06.2025¦12:00:29.744 | 0 | 0 | 0 | 0 | 0 | 4 | 20.4294 | 20.4294 | 0 | 30 | 0 | 0 | 0 | 0 | 0 | 4 | 19.908 | 19.908 | 0.1204 | 30
04.06.2025¦12:00:30.743 | 0 | 0 | 0 | 0 | 0 | 4 | 20.4294 | 20.4294 | 0 | 30 | 0 | 0 | 0 | 0 | 0 | 4 | 19.908 | 19.908 | 0.1204 | 30
04.06.2025¦12:00:31.743 | 0 | 0 | 0 | 0 | 0 | 4 | 20.382 | 20.382 | 0 | 30 | 0 | 0 | 0 | 0 | 0 | 4 | 20.0028 | 20.0028 | 0.1204 | 30
04.06.2025¦12:00:32.743 | 0 | 0 | 0 | 0 | 0 | 4 | 20.4768 | 20.4768 | 0 | 30 | 0 | 0 | 0 | 0 | 0 | 4 | 19.908 | 19.908 | 0.1247 | 30
04.06.2025¦12:00:33.742 | 0 | 0 | 0 | 0 | 0 | 4 | 20.4768 | 20.4768 | 0 | 30 | 0 | 0 | 0 | 0 | 0 | 4 | 19.908 | 19.908 | 0.1247 | 30
04.06.2025¦12:00:34.742 | 0 | 0 | 0 | 0 | 0 | 4 | 20.4294 | 20.4294 | 0 | 30 | 0 | 0 | 0 | 0 | 0 | 4 | 20.0028 | 20.0028 | 0.129 | 30
04.06.2025¦12:00:35.742 | 0 | 0 | 0 | 0 | 0 | 4 | 20.4294 | 20.4294 | 0 | 30 | 0 | 0 | 0 | 0 | 0 | 4 | 19.908 | 19.908 | 0.129 | 30
04.06.2025¦12:00:36.743 | 0 | 0 | 0 | 0 | 0 | 4 | 20.4294 | 20.4294 | 0 | 30 | 0 | 0 | 0 | 0 | 0 | 4 | 20.0028 | 20.0028 | 0.129 | 30
04.06.2025¦12:00:37.744 | 0 | 0 | 0 | 0 | 0 | 4 | 20.4294 | 20.4294 | 0 | 30 | 0 | 0 | 0 | 0 | 0 | 4 | 20.0028 | 20.0028 | 0.1247 | 30
04.06.2025¦12:00:38.743 | 0 | 0 | 0 | 0 | 0 | 4 | 20.4294 | 20.4294 | 0 | 30 | 0 | 0 | 0 | 0 | 0 | 4 | 20.0028 | 20.0028 | 0.1204 | 30
04.06.2025¦12:00:39.742 | 0 | 0 | 0 | 0 | 0 | 4 | 20.4294 | 20.4294 | 0 | 30 | 0 | 0 | 0 | 0 | 0 | 4 | 20.0028 | 20.0028 | 0.1204 | 30
04.06.2025¦12:00:40.742 | 0 | 0 | 0 | 0 | 0 | 4 | 20.4768 | 20.4768 | 0 | 30 | 0 | 0 | 0 | 0 | 0 | 4 | 19.908 | 19.908 | 0.1247 | 30
04.06.2025¦12:00:41.742 | 0 | 0 | 0 | 0 | 0 | 4 | 20.4768 | 20.4768 | 0 | 30 | 0 | 0 | 0 | 0 | 0 | 4 | 19.9554 | 19.9554 | 0.129 | 30
04.06.2025¦12:00:42.743 | 0 | 0 | 0 | 0 | 0 | 4 | 20.4294 | 20.4294 | 0 | 30 | 0 | 0 | 0 | 0 | 0 | 4 | 19.9554 | 19.9554 | 0.129 | 30
04.06.2025¦12:00:43.743 | 0 | 0 | 0 | 0 | 0 | 4 | 20.382 | 20.382 | 0 | 30 | 0 | 0 | 0 | 0 | 0 | 4 | 19.908 | 19.908 | 0.129 | 30
04.06.2025¦12:00:44.742 | 0 | 0 | 0 | 0 | 0 | 4 | 20.382 | 20.382 | 0 | 30 | 0 | 0 | 0 | 0 | 0 | 4 | 19.908 | 19.908 | 0.129 | 30
04.06.2025¦12:00:45.743 | 0 | 0 | 0 | 0 | 0 | 4 | 20.4294 | 20.4294 | 0 | 30 | 0 | 0 | 0 | 0 | 0 | 4 | 19.908 | 19.908 | 0.1247 | 30
04.06.2025¦12:00:46.743 | 0 | 0 | 0 | 0 | 0 | 4 | 20.4294 | 20.4294 | 0 | 30 | 0 | 0 | 0 | 0 | 0 | 4 | 19.908 | 19.908 | 0.1247 | 30
04.06.2025¦12:00:47.743 | 0 | 0 | 0 | 0 | 0 | 4 | 20.4768 | 20.4768 | 0 | 30 | 0 | 0 | 0 | 0 | 0 | 4 | 20.0028 | 20.0028 | 0.1247 | 30
04.06.2025¦12:00:48.743 | 0 | 0 | 0 | 0 | 0 | 4 | 20.4768 | 20.4768 | 0 | 30 | 0 | 0 | 0 | 0 | 0 | 4 | 19.9554 | 19.9554 | 0.129 | 30
04.06.2025¦12:00:49.742 | 0 | 0 | 0 | 0 | 0 | 4 | 20.4768 | 20.4768 | 0 | 30 | 0 | 0 | 0 | 0 | 0 | 4 | 19.9554 | 19.9554 | 0.129 | 30
04.06.2025¦12:00:50.743 | 0 | 0 | 0 | 0 | 0 | 4 | 20.4294 | 20.4294 | 0 | 30 | 0 | 0 | 0 | 0 | 0 | 4 | 19.908 | 19.908 | 0.129 | 30
04.06.2025¦12:00:51.742 | 0 | 0 | 0 | 0 | 0 | 4 | 20.4294 | 20.4294 | 0 | 30 | 0 | 0 | 0 | 0 | 0 | 4 | 19.908 | 19.908 | 0.129 | 30
04.06.2025¦12:00:52.743 | 0 | 0 | 0 | 0 | 0 | 4 | 20.382 | 20.382 | 0 | 30 | 0 | 0 | 0 | 0 | 0 | 4 | 19.908 | 19.908 | 0.1204 | 30
04.06.2025¦12:00:53.743 | 0 | 0 | 0 | 0 | 0 | 4 | 20.382 | 20.382 | 0 | 30 | 0 | 0 | 0 | 0 | 0 | 4 | 19.908 | 19.908 | 0.1247 | 30
04.06.2025¦12:00:54.743 | 0 | 0 | 0 | 0 | 0 | 4 | 20.4294 | 20.4294 | 0 | 30 | 0 | 0 | 0 | 0 | 0 | 4 | 19.908 | 19.908 | 0.129 | 30
04.06.2025¦12:00:55.743 | 0 | 0 | 0 | 0 | 0 | 4 | 20.4294 | 20.4294 | 0 | 30 | 0 | 0 | 0 | 0 | 0 | 4 | 19.908 | 19.908 | 0.129 | 30
04.06.2025¦12:00:56.742 | 0 | 0 | 0 | 0 | 0 | 4 | 20.4294 | 20.4294 | 0 | 30 | 0 | 0 | 0 | 0 | 0 | 4 | 20.0028 | 20.0028 | 0.1247 | 30
04.06.2025¦12:00:57.743 | 0 | 0 | 0 | 0 | 0 | 4 | 15.3102 | 15.3102 | 0 | 30 | 0 | 0 | 0 | 0 | 0 | 4 | 14.9784 | 14.9784 | 0.0172 | 30
04.06.2025¦12:00:58.742 | 0 | 0 | 0 | 0 | 0 | 4 | 15.3102 | 15.3102 | 0 | 30 | 0 | 0 | 0 | 0 | 0 | 4 | 14.9784 | 14.9784 | 0.0172 | 30
04.06.2025¦12:00:59.744 | 0 | 0 | 0 | 0 | 0 | 4 | 15.3102 | 15.3102 | 0 | 30 | 0 | 0 | 0 | 0 | 0 | 4 | 14.9784 | 14.9784 | 0.0086 | 30
04.06.2025¦12:01:00.743 | 0 | 0 | 0 | 0 | 0 | 4 | 15.3102 | 15.3102 | 0 | 30 | 0 | 0 | 0 | 0 | 0 | 4 | 14.9784 | 14.9784 | 0.0086 | 30
04.06.2025¦12:01:01.744 | 0 | 0 | 0 | 0 | 0 | 4 | 15.2154 | 15.2154 | 0 | 30 | 0 | 0 | 0 | 0 | 0 | 4 | 14.9784 | 14.9784 | 0.0172 | 30
04.06.2025¦12:01:02.743 | 0 | 0 | 0 | 0 | 0 | 4 | 15.2154 | 15.2154 | 0 | 30 | 0 | 0 | 0 | 0 | 0 | 4 | 14.9784 | 14.9784 | 0.0172 | 30
04.06.2025¦12:01:03.743 | 0 | 0 | 0 | 0 | 0 | 1 | 0 | 0 | 0 | 20 | 0 | 0 | 0 | 0 | 0 | 4 | 14.9784 | 14.9784 | 0.0172 | 30
04.06.2025¦12:01:04.743 | 0 | 0 | 0 | 0 | 0 | 1 | 0 | 0 | 0 | 20 | 0 | 0 | 0 | 0 | 0 | 4 | 14.9784 | 14.9784 | 0.0172 | 30
04.06.2025¦12:01:05.743 | 0 | 0 | 0 | 0 | 0 | 1 | 0 | 0 | 0 | 20 | 0 | 0 | 0 | 0 | 0 | 1 | 0 | 0 | 0 | 20
04.06.2025¦12:01:06.743 | 0 | 0 | 0 | 0 | 0 | 1 | 0 | 0 | 0 | 20 | 0 | 0 | 0 | 0 | 0 | 1 | 0 | 0 | 0 | 20
04.06.2025¦12:01:07.743 | 0 | 0 | 0 | 0 | 0 | 1 | 0 | 0 | 0 | 20 | 0 | 0 | 0 | 0 | 0 | 1 | 0 | 0 | 0 | 20
04.06.2025¦12:01:08.742 | 0 | 0 | 0 | 0 | 0 | 1 | 0 | 0 | 0 | 20 | 0 | 0 | 0 | 0 | 0 | 1 | 0 | 0 | 0 | 20
04.06.2025¦12:01:09.743 | 0 | 0 | 0 | 0 | 0 | 1 | 0 | 0 | 0 | 20 | 0 | 0 | 0 | 0 | 0 | 1 | 0 | 0 | 0 | 20
04.06.2025¦12:01:10.743 | 0 | 0 | 0 | 0 | 0 | 1 | 0 | 0 | 0 | 20 | 0 | 0 | 0 | 0 | 0 | 1 | 0 | 0 | 0 | 20
04.06.2025¦12:01:11.743 | 0 | 0 | 0 | 0 | 0 | 1 | 0 | 0 | 0 | 20 | 0 | 0 | 0 | 0 | 0 | 1 | 0 | 0 | 0 | 20
04.06.2025¦12:01:12.742 | 0 | 0 | 0 | 0 | 0 | 1 | 0 | 0 | 0 | 20 | 0 | 0 | 0 | 0 | 0 | 1 | 0 | 0 | 0 | 20
04.06.2025¦12:01:13.743 | 0 | 0 | 0 | 0 | 0 | 1 | 0 | 0 | 0 | 20 | 0 | 0 | 0 | 0 | 0 | 1 | 0 | 0 | 0 | 20
04.06.2025¦12:01:14.743 | 0 | 0 | 0 | 0 | 0 | 1 | 0 | 0 | 0 | 20 | 0 | 0 | 0 | 0 | 0 | 1 | 0 | 0 | 0 | 20
04.06.2025¦12:01:15.743 | 0 | 0 | 0 | 0 | 0 | 1 | 0 | 0 | 0 | 20 | 0 | 0 | 0 | 0 | 0 | 1 | 0 | 0 | 0 | 20
04.06.2025¦12:01:16.743 | 0 | 0 | 0 | 0 | 0 | 1 | 0 | 0 | 0 | 20 | 0 | 0 | 0 | 0 | 0 | 1 | 0 | 0 | 0 | 20
04.06.2025¦12:01:17.743 | 0 | 0 | 0 | 0 | 0 | 1 | 0 | 0 | 0 | 20 | 0 | 0 | 0 | 0 | 0 | 1 | 0 | 0 | 0 | 20
04.06.2025¦12:01:18.743 | 0 | 0 | 0 | 0 | 0 | 1 | 0 | 0 | 0 | 20 | 0 | 0 | 0 | 0 | 0 | 1 | 0 | 0 | 0 | 20
04.06.2025¦12:01:19.742 | 0 | 0 | 0 | 0 | 0 | 1 | 0 | 0 | 0 | 20 | 0 | 0 | 0 | 0 | 0 | 1 | 0 | 0 | 0 | 20
04.06.2025¦12:01:20.742 | 0 | 0 | 0 | 0 | 0 | 1 | 0 | 0 | 0 | 20 | 0 | 0 | 0 | 0 | 0 | 1 | 0 | 0 | 0 | 20
04.06.2025¦12:01:21.742 | 0 | 0 | 0 | 0 | 0 | 1 | 0 | 0 | 0 | 20 | 0 | 0 | 0 | 0 | 0 | 1 | 0 | 0 | 0 | 20
04.06.2025¦12:01:22.742 | 0 | 0 | 0 | 0 | 0 | 1 | 0 | 0 | 0 | 20 | 0 | 0 | 0 | 0 | 0 | 1 | 0 | 0 | 0 | 20
04.06.2025¦12:01:23.743 | 0 | 0 | 0 | 0 | 0 | 1 | 0 | 0 | 0 | 20 | 0 | 0 | 0 | 0 | 0 | 1 | 0 | 0 | 0 | 20
04.06.2025¦12:01:24.744 | 0 | 0 | 0 | 0 | 0 | 1 | 0 | 0 | 0 | 20 | 0 | 0 | 0 | 0 | 0 | 1 | 0 | 0 | 0 | 20
04.06.2025¦12:01:25.743 | 0 | 0 | 0 | 0 | 0 | 1 | 0 | 0 | 0 | 20 | 0 | 0 | 0 | 0 | 0 | 1 | 0 | 0 | 0 | 20
04.06.2025¦12:01:26.743 | 0 | 0 | 0 | 0 | 0 | 1 | 0 | 0 | 0 | 20 | 0 | 0 | 0 | 0 | 0 | 1 | 0 | 0 | 0 | 20
04.06.2025¦12:01:27.742 | 0 | 0 | 0 | 0 | 0 | 1 | 0 | 0 | 0 | 20 | 0 | 0 | 0 | 0 | 0 | 1 | 0 | 0 | 0 | 20
04.06.2025¦12:01:28.743 | 0 | 0 | 0 | 0 | 0 | 1 | 0 | 0 | 0 | 20 | 0 | 0 | 0 | 0 | 0 | 1 | 0 | 0 | 0 | 20
04.06.2025¦12:01:29.743 | 0 | 0 | 0 | 0 | 0 | 1 | 0 | 0 | 0 | 20 | 0 | 0 | 0 | 0 | 0 | 1 | 0 | 0 | 0 | 20
04.06.2025¦12:01:30.743 | 0 | 0 | 0 | 0 | 0 | 1 | 0 | 0 | 0 | 20 | 0 | 0 | 0 | 0 | 0 | 1 | 0 | 0 | 0 | 20
04.06.2025¦12:01:31.743 | 0 | 0 | 0 | 0 | 0 | 1 | 0 | 0 | 0 | 20 | 0 | 0 | 0 | 0 | 0 | 1 | 0 | 0 | 0 | 20
04.06.2025¦12:01:32.742 | 0 | 0 | 0 | 0 | 0 | 1 | 0 | 0 | 0 | 20 | 0 | 0 | 0 | 0 | 0 | 1 | 0 | 0 | 0 | 20
04.06.2025¦12:01:33.742 | 0 | 0 | 0 | 0 | 0 | 1 | 0 | 0 | 0 | 20 | 0 | 0 | 0 | 0 | 0 | 1 | 0 | 0 | 0 | 20
04.06.2025¦12:01:34.742 | 0 | 0 | 0 | 0 | 0 | 1 | 0 | 0 | 0 | 20 | 0 | 0 | 0 | 0 | 0 | 1 | 0 | 0 | 0 | 20
04.06.2025¦12:01:35.743 | 0 | 0 | 0 | 0 | 0 | 1 | 0 | 0 | 0 | 20 | 0 | 0 | 0 | 0 | 0 | 1 | 0 | 0 | 0 | 20
04.06.2025¦12:01:36.743 | 0 | 0 | 0 | 0 | 0 | 1 | 0 | 0 | 0 | 20 | 0 | 0 | 0 | 0 | 0 | 1 | 0 | 0 | 0 | 20
04.06.2025¦12:01:37.743 | 0 | 0 | 0 | 0 | 0 | 1 | 0 | 0 | 0 | 20 | 0 | 0 | 0 | 0 | 0 | 1 | 0 | 0 | 0 | 20
04.06.2025¦12:01:38.744 | 0 | 0 | 0 | 0 | 0 | 1 | 0 | 0 | 0 | 20 | 0 | 0 | 0 | 0 | 0 | 1 | 0 | 0 | 0 | 20
04.06.2025¦12:01:39.744 | 0 | 0 | 0 | 0 | 0 | 1 | 0 | 0 | 0 | 20 | 0 | 0 | 0 | 0 | 0 | 1 | 0 | 0 | 0 | 20
04.06.2025¦12:01:40.744 | 0 | 0 | 0 | 0 | 0 | 1 | 0 | 0 | 0 | 20 | 0 | 0 | 0 | 0 | 0 | 1 | 0 | 0 | 0 | 20
04.06.2025¦12:01:41.743 | 0 | 0 | 0 | 0 | 0 | 1 | 0 | 0 | 0 | 20 | 0 | 0 | 0 | 0 | 0 | 1 | 0 | 0 | 0 | 20
04.06.2025¦12:01:42.743 | 0 | 0 | 0 | 0 | 0 | 1 | 0 | 0 | 0 | 20 | 0 | 0 | 0 | 0 | 0 | 1 | 0 | 0 | 0 | 20
04.06.2025¦12:01:43.743 | 0 | 0 | 0 | 0 | 0 | 1 | 0 | 0 | 0 | 20 | 0 | 0 | 0 | 0 | 0 | 1 | 0 | 0 | 0 | 20
04.06.2025¦12:01:44.743 | 0 | 0 | 0 | 0 | 0 | 1 | 0 | 0 | 0 | 20 | 0 | 0 | 0 | 0 | 0 | 1 | 0 | 0 | 0 | 20
04.06.2025¦12:01:45.743 | 0 | 0 | 0 | 0 | 0 | 1 | 0 | 0 | 0 | 20 | 0 | 0 | 0 | 0 | 0 | 1 | 0 | 0 | 0 | 20
04.06.2025¦12:01:46.744 | 0 | 0 | 0 | 0 | 0 | 1 | 0 | 0 | 0 | 20 | 0 | 0 | 0 | 0 | 0 | 1 | 0 | 0 | 0 | 20
04.06.2025¦12:01:47.742 | 0 | 0 | 0 | 0 | 0 | 1 | 0 | 0 | 0 | 20 | 0 | 0 | 0 | 0 | 0 | 1 | 0 | 0 | 0 | 20
04.06.2025¦12:01:48.743 | 0 | 0 | 0 | 0 | 0 | 0 | 0 | 0 | 0 | 0 | 0 | 0 | 0 | 0 | 0 | 0 | 0 | 0 | 0 | 0
04.06.2025¦12:01:49.743 | 0 | 0 | 0 | 0 | 0 | 0 | 0 | 0 | 0 | 0 | 0 | 0 | 0 | 0 | 0 | 0 | 0 | 0 | 0 | 0
04.06.2025¦12:01:50.744 | 0 | 0 | 0 | 0 | 0 | 0 | 0 | 0 | 0 | 0 | 0 | 0 | 0 | 0 | 0 | 0 | 0 | 0 | 0 | 0
04.06.2025¦12:01:51.744 | 0 | 0 | 0 | 0 | 0 | 0 | 0 | 0 | 0 | 0 | 0 | 0 | 0 | 0 | 0 | 0 | 0 | 0 | 0 | 0
04.06.2025¦12:01:52.743 | 0 | 0 | 0 | 0 | 0 | 0 | 0 | 0 | 0 | 0 | 0 | 0 | 0 | 0 | 0 | 0 | 0 | 0 | 0 | 0
04.06.2025¦12:01:53.743 | 0 | 0 | 0 | 0 | 0 | 0 | 0 | 0 | 0 | 0 | 0 | 0 | 0 | 0 | 0 | 0 | 0 | 0 | 0 | 0
04.06.2025¦12:01:54.742 | 0 | 0 | 0 | 0 | 0 | 0 | 0 | 0 | 0 | 0 | 0 | 0 | 0 | 0 | 0 | 0 | 0 | 0 | 0 | 0
04.06.2025¦12:01:55.743 | 0 | 0 | 0 | 0 | 0 | 0 | 0 | 0 | 0 | 0 | 0 | 0 | 0 | 0 | 0 | 0 | 0 | 0 | 0 | 0
04.06.2025¦12:01:56.743 | 0 | 0 | 0 | 0 | 0 | 0 | 0 | 0 | 0 | 0 | 0 | 0 | 0 | 0 | 0 | 0 | 0 | 0 | 0 | 0
04.06.2025¦12:01:57.743 | 0 | 0 | 0 | 0 | 0 | 0 | 0 | 0 | 0 | 0 | 0 | 0 | 0 | 0 | 0 | 0 | 0 | 0 | 0 | 0
04.06.2025¦12:01:58.744 | 0 | 0 | 0 | 0 | 0 | 0 | 0 | 0 | 0 | 0 | 0 | 0 | 0 | 0 | 0 | 0 | 0 | 0 | 0 | 0
04.06.2025¦12:01:59.743 | 0 | 0 | 0 | 0 | 0 | 0 | 0 | 0 | 0 | 0 | 0 | 0 | 0 | 0 | 0 | 0 | 0 | 0 | 0 | 0
04.06.2025¦12:02:00.743 | 0 | 0 | 0 | 0 | 0 | 0 | 0 | 0 | 0 | 0 | 0 | 0 | 0 | 0 | 0 | 0 | 0 | 0 | 0 | 0
04.06.2025¦12:02:01.743 | 0 | 0 | 0 | 0 | 0 | 0 | 0 | 0 | 0 | 0 | 0 | 0 | 0 | 0 | 0 | 0 | 0 | 0 | 0 | 0
04.06.2025¦12:02:02.743 | 0 | 0 | 0 | 0 | 0 | 0 | 0 | 0 | 0 | 0 | 0 | 0 | 0 | 0 | 0 | 0 | 0 | 0 | 0 | 0
04.06.2025¦12:02:03.743 | 0 | 0 | 0 | 0 | 0 | 0 | 0 | 0 | 0 | 0 | 0 | 0 | 0 | 0 | 0 | 0 | 0 | 0 | 0 | 0
04.06.2025¦12:02:04.743 | 0 | 0 | 0 | 0 | 0 | 0 | 0 | 0 | 0 | 0 | 0 | 0 | 0 | 0 | 0 | 0 | 0 | 0 | 0 | 0
04.06.2025¦12:02:05.743 | 0 | 0 | 0 | 0 | 0 | 0 | 0 | 0 | 0 | 0 | 0 | 0 | 0 | 0 | 0 | 0 | 0 | 0 | 0 | 0
04.06.2025¦12:02:06.742 | 0 | 0 | 0 | 0 | 0 | 0 | 0 | 0 | 0 | 0 | 0 | 0 | 0 | 0 | 0 | 0 | 0 | 0 | 0 | 0
04.06.2025¦12:02:07.743 | 0 | 0 | 0 | 0 | 0 | 0 | 0 | 0 | 0 | 0 | 0 | 0 | 0 | 0 | 0 | 0 | 0 | 0 | 0 | 0
04.06.2025¦12:02:08.743 | 0 | 0 | 0 | 0 | 0 | 0 | 0 | 0 | 0 | 0 | 0 | 0 | 0 | 0 | 0 | 0 | 0 | 0 | 0 | 0
04.06.2025¦12:02:09.743 | 0 | 0 | 0 | 0 | 0 | 0 | 0 | 0 | 0 | 0 | 0 | 0 | 0 | 0 | 0 | 0 | 0 | 0 | 0 | 0
04.06.2025¦12:02:10.744 | 0 | 0 | 0 | 0 | 0 | 0 | 0 | 0 | 0 | 0 | 0 | 0 | 0 | 0 | 0 | 0 | 0 | 0 | 0 | 0
04.06.2025¦12:02:11.743 | 0 | 0 | 0 | 0 | 0 | 0 | 0 | 0 | 0 | 0 | 0 | 0 | 0 | 0 | 0 | 0 | 0 | 0 | 0 | 0
04.06.2025¦12:02:12.743 | 0 | 0 | 0 | 0 | 0 | 0 | 0 | 0 | 0 | 0 | 0 | 0 | 0 | 0 | 0 | 0 | 0 | 0 | 0 | 0
04.06.2025¦12:02:13.744 | 0 | 0 | 0 | 0 | 0 | 0 | 0 | 0 | 0 | 0 | 0 | 0 | 0 | 0 | 0 | 0 | 0 | 0 | 0 | 0
04.06.2025¦12:02:14.743 | 0 | 0 | 0 | 0 | 0 | 0 | 0 | 0 | 0 | 0 | 0 | 0 | 0 | 0 | 0 | 0 | 0 | 0 | 0 | 0
04.06.2025¦12:02:15.744 | 0 | 0 | 0 | 0 | 0 | 0 | 0 | 0 | 0 | 0 | 0 | 0 | 0 | 0 | 0 | 0 | 0 | 0 | 0 | 0
04.06.2025¦12:02:16.743 | 0 | 0 | 0 | 0 | 0 | 0 | 0 | 0 | 0 | 0 | 0 | 0 | 0 | 0 | 0 | 0 | 0 | 0 | 0 | 0
04.06.2025¦12:02:17.743 | 0 | 0 | 0 | 0 | 0 | 0 | 0 | 0 | 0 | 0 | 0 | 0 | 0 | 0 | 0 | 0 | 0 | 0 | 0 | 0
04.06.2025¦12:02:18.742 | 0 | 0 | 0 | 0 | 0 | 0 | 0 | 0 | 0 | 0 | 0 | 0 | 0 | 0 | 0 | 0 | 0 | 0 | 0 | 0
04.06.2025¦12:02:19.743 | 0 | 0 | 0 | 0 | 0 | 0 | 0 | 0 | 0 | 0 | 0 | 0 | 0 | 0 | 0 | 0 | 0 | 0 | 0 | 0
04.06.2025¦12:02:20.743 | 0 | 0 | 0 | 0 | 0 | 0 | 0 | 0 | 0 | 0 | 0 | 0 | 0 | 0 | 0 | 0 | 0 | 0 | 0 | 0
04.06.2025¦12:02:21.743 | 0 | 0 | 0 | 0 | 0 | 0 | 0 | 0 | 0 | 0 | 0 | 0 | 0 | 0 | 0 | 0 | 0 | 0 | 0 | 0
04.06.2025¦12:02:22.743 | 0 | 0 | 0 | 0 | 0 | 0 | 0 | 0 | 0 | 0 | 0 | 0 | 0 | 0 | 0 | 0 | 0 | 0 | 0 | 0
04.06.2025¦12:02:23.743 | 0 | 0 | 0 | 0 | 0 | 0 | 0 | 0 | 0 | 0 | 0 | 0 | 0 | 0 | 0 | 0 | 0 | 0 | 0 | 0
04.06.2025¦12:02:24.743 | 0 | 0 | 0 | 0 | 0 | 0 | 0 | 0 | 0 | 0 | 0 | 0 | 0 | 0 | 0 | 0 | 0 | 0 | 0 | 0
04.06.2025¦12:02:25.743 | 0 | 0 | 0 | 0 | 0 | 0 | 0 | 0 | 0 | 0 | 0 | 0 | 0 | 0 | 0 | 0 | 0 | 0 | 0 | 0
04.06.2025¦12:02:26.743 | 0 | 0 | 0 | 0 | 0 | 0 | 0 | 0 | 0 | 0 | 0 | 0 | 0 | 0 | 0 | 0 | 0 | 0 | 0 | 0
04.06.2025¦12:02:27.743 | 0 | 0 | 0 | 0 | 0 | 0 | 0 | 0 | 0 | 0 | 0 | 0 | 0 | 0 | 0 | 0 | 0 | 0 | 0 | 0
04.06.2025¦12:02:28.743 | 0 | 0 | 0 | 0 | 0 | 0 | 0 | 0 | 0 | 0 | 0 | 0 | 0 | 0 | 0 | 0 | 0 | 0 | 0 | 0
04.06.2025¦12:02:29.743 | 0 | 0 | 0 | 0 | 0 | 0 | 0 | 0 | 0 | 0 | 0 | 0 | 0 | 0 | 0 | 0 | 0 | 0 | 0 | 0
04.06.2025¦12:02:30.743 | 0 | 0 | 0 | 0 | 0 | 0 | 0 | 0 | 0 | 0 | 0 | 0 | 0 | 0 | 0 | 0 | 0 | 0 | 0 | 0
04.06.2025¦12:02:31.743 | 0 | 0 | 0 | 0 | 0 | 0 | 0 | 0 | 0 | 0 | 0 | 0 | 0 | 0 | 0 | 0 | 0 | 0 | 0 | 0
04.06.2025¦12:02:32.743 | 0 | 0 | 0 | 0 | 0 | 0 | 0 | 0 | 0 | 0 | 0 | 0 | 0 | 0 | 0 | 0 | 0 | 0 | 0 | 0
04.06.2025¦12:02:33.743 | 0 | 0 | 0 | 0 | 0 | 0 | 0 | 0 | 0 | 0 | 0 | 0 | 0 | 0 | 0 | 0 | 0 | 0 | 0 | 0
04.06.2025¦12:02:34.744 | 0 | 0 | 0 | 0 | 0 | 0 | 0 | 0 | 0 | 0 | 0 | 0 | 0 | 0 | 0 | 0 | 0 | 0 | 0 | 0
04.06.2025¦12:02:35.743 | 0 | 0 | 0 | 0 | 0 | 0 | 0 | 0 | 0 | 0 | 0 | 0 | 0 | 0 | 0 | 0 | 0 | 0 | 0 | 0
04.06.2025¦12:02:36.743 | 0 | 0 | 0 | 0 | 0 | 0 | 0 | 0 | 0 | 0 | 0 | 0 | 0 | 0 | 0 | 0 | 0 | 0 | 0 | 0
04.06.2025¦12:02:37.743 | 0 | 0 | 0 | 0 | 0 | 0 | 0 | 0 | 0 | 0 | 0 | 0 | 0 | 0 | 0 | 0 | 0 | 0 | 0 | 0
04.06.2025¦12:02:38.743 | 0 | 0 | 0 | 0 | 0 | 0 | 0 | 0 | 0 | 0 | 0 | 0 | 0 | 0 | 0 | 0 | 0 | 0 | 0 | 0
04.06.2025¦12:02:39.742 | 0 | 0 | 0 | 0 | 0 | 0 | 0 | 0 | 0 | 0 | 0 | 0 | 0 | 0 | 0 | 0 | 0 | 0 | 0 | 0
04.06.2025¦12:02:40.743 | 0 | 0 | 0 | 0 | 0 | 0 | 0 | 0 | 0 | 0 | 0 | 0 | 0 | 0 | 0 | 0 | 0 | 0 | 0 | 0
04.06.2025¦12:02:41.743 | 0 | 0 | 0 | 0 | 0 | 0 | 0 | 0 | 0 | 0 | 0 | 0 | 0 | 0 | 0 | 0 | 0 | 0 | 0 | 0
04.06.2025¦12:02:42.744 | 0 | 0 | 0 | 0 | 0 | 0 | 0 | 0 | 0 | 0 | 0 | 0 | 0 | 0 | 0 | 0 | 0 | 0 | 0 | 0
04.06.2025¦12:02:43.744 | 0 | 0 | 0 | 0 | 0 | 0 | 0 | 0 | 0 | 0 | 0 | 0 | 0 | 0 | 0 | 0 | 0 | 0 | 0 | 0
04.06.2025¦12:02:44.743 | 0 | 0 | 0 | 0 | 0 | 0 | 0 | 0 | 0 | 0 | 0 | 0 | 0 | 0 | 0 | 0 | 0 | 0 | 0 | 0
04.06.2025¦12:02:45.743 | 0 | 0 | 0 | 0 | 0 | 0 | 0 | 0 | 0 | 0 | 0 | 0 | 0 | 0 | 0 | 0 | 0 | 0 | 0 | 0
04.06.2025¦12:02:46.744 | 0 | 0 | 0 | 0 | 0 | 0 | 0 | 0 | 0 | 0 | 0 | 0 | 0 | 0 | 0 | 0 | 0 | 0 | 0 | 0
04.06.2025¦12:02:47.744 | 0 | 0 | 0 | 0 | 0 | 0 | 0 | 0 | 0 | 0 | 0 | 0 | 0 | 0 | 0 | 0 | 0 | 0 | 0 | 0
04.06.2025¦12:02:48.742 | 0 | 0 | 0 | 0 | 0 | 0 | 0 | 0 | 0 | 0 | 0 | 0 | 0 | 0 | 0 | 0 | 0 | 0 | 0 | 0
04.06.2025¦12:02:49.743 | 0 | 0 | 0 | 0 | 0 | 0 | 0 | 0 | 0 | 0 | 0 | 0 | 0 | 0 | 0 | 0 | 0 | 0 | 0 | 0
04.06.2025¦12:02:50.743 | 0 | 0 | 0 | 0 | 0 | 0 | 0 | 0 | 0 | 0 | 0 | 0 | 0 | 0 | 0 | 0 | 0 | 0 | 0 | 0
04.06.2025¦12:02:51.743 | 0 | 0 | 0 | 0 | 0 | 0 | 0 | 0 | 0 | 0 | 0 | 0 | 0 | 0 | 0 | 0 | 0 | 0 | 0 | 0
04.06.2025¦12:02:52.743 | 0 | 0 | 0 | 0 | 0 | 0 | 0 | 0 | 0 | 0 | 0 | 0 | 0 | 0 | 0 | 0 | 0 | 0 | 0 | 0
04.06.2025¦12:02:53.743 | 0 | 0 | 0 | 0 | 0 | 0 | 0 | 0 | 0 | 0 | 0 | 0 | 0 | 0 | 0 | 0 | 0 | 0 | 0 | 0
04.06.2025¦12:02:54.743 | 0 | 0 | 0 | 0 | 0 | 0 | 0 | 0 | 0 | 0 | 0 | 0 | 0 | 0 | 0 | 0 | 0 | 0 | 0 | 0
04.06.2025¦12:02:55.744 | 0 | 0 | 0 | 0 | 0 | 0 | 0 | 0 | 0 | 0 | 0 | 0 | 0 | 0 | 0 | 0 | 0 | 0 | 0 | 0
04.06.2025¦12:02:56.744 | 0 | 0 | 0 | 0 | 0 | 0 | 0 | 0 | 0 | 0 | 0 | 0 | 0 | 0 | 0 | 0 | 0 | 0 | 0 | 0
04.06.2025¦12:02:57.744 | 0 | 0 | 0 | 0 | 0 | 0 | 0 | 0 | 0 | 0 | 0 | 0 | 0 | 0 | 0 | 0 | 0 | 0 | 0 | 0
04.06.2025¦12:02:58.743 | 0 | 0 | 0 | 0 | 0 | 0 | 0 | 0 | 0 | 0 | 0 | 0 | 0 | 0 | 0 | 0 | 0 | 0 | 0 | 0
04.06.2025¦12:02:59.743 | 0 | 0 | 0 | 0 | 0 | 0 | 0 | 0 | 0 | 0 | 0 | 0 | 0 | 0 | 0 | 0 | 0 | 0 | 0 | 0
04.06.2025¦12:03:00.744 | 0 | 0 | 0 | 0 | 0 | 0 | 0 | 0 | 0 | 0 | 0 | 0 | 0 | 0 | 0 | 0 | 0 | 0 | 0 | 0
04.06.2025¦12:03:01.743 | 0 | 0 | 0 | 0 | 0 | 0 | 0 | 0 | 0 | 0 | 0 | 0 | 0 | 0 | 0 | 0 | 0 | 0 | 0 | 0
04.06.2025¦12:03:02.743 | 0 | 0 | 0 | 0 | 0 | 0 | 0 | 0 | 0 | 0 | 0 | 0 | 0 | 0 | 0 | 0 | 0 | 0 | 0 | 0
04.06.2025¦12:03:03.742 | 0 | 0 | 0 | 0 | 0 | 0 | 0 | 0 | 0 | 0 | 0 | 0 | 0 | 0 | 0 | 0 | 0 | 0 | 0 | 0
04.06.2025¦12:03:04.743 | 0 | 0 | 0 | 0 | 0 | 0 | 0 | 0 | 0 | 0 | 0 | 0 | 0 | 0 | 0 | 0 | 0 | 0 | 0 | 0
04.06.2025¦12:03:05.743 | 0 | 0 | 0 | 0 | 0 | 0 | 0 | 0 | 0 | 0 | 0 | 0 | 0 | 0 | 0 | 0 | 0 | 0 | 0 | 0
04.06.2025¦12:03:06.743 | 0 | 0 | 0 | 0 | 0 | 0 | 0 | 0 | 0 | 0 | 0 | 0 | 0 | 0 | 0 | 0 | 0 | 0 | 0 | 0
04.06.2025¦12:03:07.742 | 0 | 0 | 0 | 0 | 0 | 0 | 0 | 0 | 0 | 0 | 0 | 0 | 0 | 0 | 0 | 0 | 0 | 0 | 0 | 0
04.06.2025¦12:03:08.743 | 0 | 0 | 0 | 0 | 0 | 0 | 0 | 0 | 0 | 0 | 0 | 0 | 0 | 0 | 0 | 0 | 0 | 0 | 0 | 0
04.06.2025¦12:03:09.743 | 0 | 0 | 0 | 0 | 0 | 0 | 0 | 0 | 0 | 0 | 0 | 0 | 0 | 0 | 0 | 0 | 0 | 0 | 0 | 0
04.06.2025¦12:03:10.743 | 0 | 0 | 0 | 0 | 0 | 0 | 0 | 0 | 0 | 0 | 0 | 0 | 0 | 0 | 0 | 0 | 0 | 0 | 0 | 0
04.06.2025¦12:03:11.743 | 0 | 0 | 0 | 0 | 0 | 0 | 0 | 0 | 0 | 0 | 0 | 0 | 0 | 0 | 0 | 0 | 0 | 0 | 0 | 0
04.06.2025¦12:03:12.743 | 0 | 0 | 0 | 0 | 0 | 0 | 0 | 0 | 0 | 0 | 0 | 0 | 0 | 0 | 0 | 0 | 0 | 0 | 0 | 0
04.06.2025¦12:03:13.743 | 0 | 0 | 0 | 0 | 0 | 0 | 0 | 0 | 0 | 0 | 0 | 0 | 0 | 0 | 0 | 0 | 0 | 0 | 0 | 0
04.06.2025¦12:03:14.742 | 0 | 0 | 0 | 0 | 0 | 0 | 0 | 0 | 0 | 0 | 0 | 0 | 0 | 0 | 0 | 0 | 0 | 0 | 0 | 0
04.06.2025¦12:03:15.744 | 0 | 0 | 0 | 0 | 0 | 0 | 0 | 0 | 0 | 0 | 0 | 0 | 0 | 0 | 0 | 0 | 0 | 0 | 0 | 0
04.06.2025¦12:03:16.743 | 0 | 0 | 0 | 0 | 0 | 0 | 0 | 0 | 0 | 0 | 0 | 0 | 0 | 0 | 0 | 0 | 0 | 0 | 0 | 0
04.06.2025¦12:03:17.743 | 0 | 0 | 0 | 0 | 0 | 0 | 0 | 0 | 0 | 0 | 0 | 0 | 0 | 0 | 0 | 0 | 0 | 0 | 0 | 0
04.06.2025¦12:03:18.744 | 0 | 0 | 0 | 0 | 0 | 0 | 0 | 0 | 0 | 0 | 0 | 0 | 0 | 0 | 0 | 0 | 0 | 0 | 0 | 0
04.06.2025¦12:03:19.743 | 0 | 0 | 0 | 0 | 0 | 0 | 0 | 0 | 0 | 0 | 0 | 0 | 0 | 0 | 0 | 0 | 0 | 0 | 0 | 0
04.06.2025¦12:03:20.743 | 0 | 0 | 0 | 0 | 0 | 0 | 0 | 0 | 0 | 0 | 0 | 0 | 0 | 0 | 0 | 0 | 0 | 0 | 0 | 0
04.06.2025¦12:03:21.743 | 0 | 0 | 0 | 0 | 0 | 0 | 0 | 0 | 0 | 0 | 0 | 0 | 0 | 0 | 0 | 0 | 0 | 0 | 0 | 0
04.06.2025¦12:03:22.743 | 0 | 0 | 0 | 0 | 0 | 0 | 0 | 0 | 0 | 0 | 0 | 0 | 0 | 0 | 0 | 0 | 0 | 0 | 0 | 0
04.06.2025¦12:03:23.743 | 0 | 0 | 0 | 0 | 0 | 0 | 0 | 0 | 0 | 0 | 0 | 0 | 0 | 0 | 0 | 0 | 0 | 0 | 0 | 0
04.06.2025¦12:03:24.743 | 0 | 0 | 0 | 0 | 0 | 0 | 0 | 0 | 0 | 0 | 0 | 0 | 0 | 0 | 0 | 0 | 0 | 0 | 0 | 0
04.06.2025¦12:03:25.743 | 0 | 0 | 0 | 0 | 0 | 0 | 0 | 0 | 0 | 0 | 0 | 0 | 0 | 0 | 0 | 0 | 0 | 0 | 0 | 0
04.06.2025¦12:03:26.744 | 0 | 0 | 0 | 0 | 0 | 0 | 0 | 0 | 0 | 0 | 0 | 0 | 0 | 0 | 0 | 0 | 0 | 0 | 0 | 0
04.06.2025¦12:03:27.744 | 0 | 0 | 0 | 0 | 0 | 0 | 0 | 0 | 0 | 0 | 0 | 0 | 0 | 0 | 0 | 0 | 0 | 0 | 0 | 0
04.06.2025¦12:03:28.743 | 0 | 0 | 0 | 0 | 0 | 0 | 0 | 0 | 0 | 0 | 0 | 0 | 0 | 0 | 0 | 0 | 0 | 0 | 0 | 0
04.06.2025¦12:03:29.743 | 0 | 0 | 0 | 0 | 0 | 0 | 0 | 0 | 0 | 0 | 0 | 0 | 0 | 0 | 0 | 0 | 0 | 0 | 0 | 0
04.06.2025¦12:03:30.743 | 0 | 0 | 0 | 0 | 0 | 0 | 0 | 0 | 0 | 0 | 0 | 0 | 0 | 0 | 0 | 0 | 0 | 0 | 0 | 0
04.06.2025¦12:03:31.743 | 0 | 0 | 0 | 0 | 0 | 0 | 0 | 0 | 0 | 0 | 0 | 0 | 0 | 0 | 0 | 0 | 0 | 0 | 0 | 0
04.06.2025¦12:03:32.743 | 0 | 0 | 0 | 0 | 0 | 0 | 0 | 0 | 0 | 0 | 0 | 0 | 0 | 0 | 0 | 0 | 0 | 0 | 0 | 0
04.06.2025¦12:03:33.743 | 0 | 0 | 0 | 0 | 0 | 0 | 0 | 0 | 0 | 0 | 0 | 0 | 0 | 0 | 0 | 0 | 0 | 0 | 0 | 0
04.06.2025¦12:03:34.744 | 0 | 0 | 0 | 0 | 0 | 0 | 0 | 0 | 0 | 0 | 0 | 0 | 0 | 0 | 0 | 0 | 0 | 0 | 0 | 0
04.06.2025¦12:03:35.743 | 0 | 0 | 0 | 0 | 0 | 0 | 0 | 0 | 0 | 0 | 0 | 0 | 0 | 0 | 0 | 0 | 0 | 0 | 0 | 0
04.06.2025¦12:03:36.743 | 0 | 0 | 0 | 0 | 0 | 0 | 0 | 0 | 0 | 0 | 0 | 0 | 0 | 0 | 0 | 0 | 0 | 0 | 0 | 0
04.06.2025¦12:03:37.743 | 0 | 0 | 0 | 0 | 0 | 0 | 0 | 0 | 0 | 0 | 0 | 0 | 0 | 0 | 0 | 0 | 0 | 0 | 0 | 0
04.06.2025¦12:03:38.744 | 0 | 0 | 0 | 0 | 0 | 0 | 0 | 0 | 0 | 0 | 0 | 0 | 0 | 0 | 0 | 0 | 0 | 0 | 0 | 0
04.06.2025¦12:03:39.743 | 0 | 0 | 0 | 0 | 0 | 0 | 0 | 0 | 0 | 0 | 0 | 0 | 0 | 0 | 0 | 0 | 0 | 0 | 0 | 0
04.06.2025¦12:03:40.743 | 0 | 0 | 0 | 0 | 0 | 0 | 0 | 0 | 0 | 0 | 0 | 0 | 0 | 0 | 0 | 0 | 0 | 0 | 0 | 0
04.06.2025¦12:03:41.743 | 0 | 0 | 0 | 0 | 0 | 0 | 0 | 0 | 0 | 0 | 0 | 0 | 0 | 0 | 0 | 0 | 0 | 0 | 0 | 0
04.06.2025¦12:03:42.742 | 0 | 0 | 0 | 0 | 0 | 0 | 0 | 0 | 0 | 0 | 0 | 0 | 0 | 0 | 0 | 0 | 0 | 0 | 0 | 0
04.06.2025¦12:03:43.744 | 0 | 0 | 0 | 0 | 0 | 0 | 0 | 0 | 0 | 0 | 0 | 0 | 0 | 0 | 0 | 0 | 0 | 0 | 0 | 0
04.06.2025¦12:03:44.743 | 0 | 0 | 0 | 0 | 0 | 0 | 0 | 0 | 0 | 0 | 0 | 0 | 0 | 0 | 0 | 0 | 0 | 0 | 0 | 0
04.06.2025¦12:03:45.743 | 0 | 0 | 0 | 0 | 0 | 0 | 0 | 0 | 0 | 0 | 0 | 0 | 0 | 0 | 0 | 0 | 0 | 0 | 0 | 0
04.06.2025¦12:03:46.743 | 0 | 0 | 0 | 0 | 0 | 0 | 0 | 0 | 0 | 0 | 0 | 0 | 0 | 0 | 0 | 0 | 0 | 0 | 0 | 0
04.06.2025¦12:03:47.743 | 0 | 0 | 0 | 0 | 0 | 0 | 0 | 0 | 0 | 0 | 0 | 0 | 0 | 0 | 0 | 0 | 0 | 0 | 0 | 0
04.06.2025¦12:03:48.744 | 0 | 0 | 0 | 0 | 0 | 0 | 0 | 0 | 0 | 0 | 0 | 0 | 0 | 0 | 0 | 0 | 0 | 0 | 0 | 0
04.06.2025¦12:03:49.743 | 0 | 0 | 0 | 0 | 0 | 0 | 0 | 0 | 0 | 0 | 0 | 0 | 0 | 0 | 0 | 0 | 0 | 0 | 0 | 0
04.06.2025¦12:03:50.742 | 0 | 0 | 0 | 0 | 0 | 0 | 0 | 0 | 0 | 0 | 0 | 0 | 0 | 0 | 0 | 0 | 0 | 0 | 0 | 0
04.06.2025¦12:03:51.743 | 0 | 0 | 0 | 0 | 0 | 0 | 0 | 0 | 0 | 0 | 0 | 0 | 0 | 0 | 0 | 0 | 0 | 0 | 0 | 0
04.06.2025¦12:03:52.744 | 0 | 0 | 0 | 0 | 0 | 0 | 0 | 0 | 0 | 0 | 0 | 0 | 0 | 0 | 0 | 0 | 0 | 0 | 0 | 0
04.06.2025¦12:03:53.743 | 0 | 0 | 0 | 0 | 0 | 0 | 0 | 0 | 0 | 0 | 0 | 0 | 0 | 0 | 0 | 0 | 0 | 0 | 0 | 0
04.06.2025¦12:03:54.744 | 0 | 0 | 0 | 0 | 0 | 0 | 0 | 0 | 0 | 0 | 0 | 0 | 0 | 0 | 0 | 0 | 0 | 0 | 0 | 0
04.06.2025¦12:03:55.743 | 0 | 0 | 0 | 0 | 0 | 0 | 0 | 0 | 0 | 0 | 0 | 0 | 0 | 0 | 0 | 0 | 0 | 0 | 0 | 0
04.06.2025¦12:03:56.742 | 0 | 0 | 0 | 0 | 0 | 0 | 0 | 0 | 0 | 0 | 0 | 0 | 0 | 0 | 0 | 0 | 0 | 0 | 0 | 0
04.06.2025¦12:03:57.742 | 0 | 0 | 0 | 0 | 0 | 0 | 0 | 0 | 0 | 0 | 0 | 0 | 0 | 0 | 0 | 0 | 0 | 0 | 0 | 0
04.06.2025¦12:03:58.743 | 0 | 0 | 0 | 0 | 0 | 0 | 0 | 0 | 0 | 0 | 0 | 0 | 0 | 0 | 0 | 0 | 0 | 0 | 0 | 0
04.06.2025¦12:03:59.744 | 0 | 0 | 0 | 0 | 0 | 0 | 0 | 0 | 0 | 0 | 0 | 0 | 0 | 0 | 0 | 0 | 0 | 0 | 0 | 0
04.06.2025¦12:04:00.744 | 0 | 0 | 0 | 0 | 0 | 0 | 0 | 0 | 0 | 0 | 0 | 0 | 0 | 0 | 0 | 0 | 0 | 0 | 0 | 0
04.06.2025¦12:04:01.743 | 0 | 0 | 0 | 0 | 0 | 0 | 0 | 0 | 0 | 0 | 0 | 0 | 0 | 0 | 0 | 0 | 0 | 0 | 0 | 0
04.06.2025¦12:04:02.743 | 0 | 0 | 0 | 0 | 0 | 0 | 0 | 0 | 0 | 0 | 0 | 0 | 0 | 0 | 0 | 0 | 0 | 0 | 0 | 0
04.06.2025¦12:04:03.743 | 0 | 0 | 0 | 0 | 0 | 0 | 0 | 0 | 0 | 0 | 0 | 0 | 0 | 0 | 0 | 0 | 0 | 0 | 0 | 0
04.06.2025¦12:04:04.743 | 0 | 0 | 0 | 0 | 0 | 0 | 0 | 0 | 0 | 0 | 0 | 0 | 0 | 0 | 0 | 0 | 0 | 0 | 0 | 0
04.06.2025¦12:04:05.743 | 0 | 0 | 0 | 0 | 0 | 0 | 0 | 0 | 0 | 0 | 0 | 0 | 0 | 0 | 0 | 0 | 0 | 0 | 0 | 0
04.06.2025¦12:04:06.743 | 0 | 0 | 0 | 0 | 0 | 0 | 0 | 0 | 0 | 0 | 0 | 0 | 0 | 0 | 0 | 0 | 0 | 0 | 0 | 0
04.06.2025¦12:04:07.743 | 0 | 0 | 0 | 0 | 0 | 0 | 0 | 0 | 0 | 0 | 0 | 0 | 0 | 0 | 0 | 0 | 0 | 0 | 0 | 0
04.06.2025¦12:04:08.743 | 0 | 0 | 0 | 0 | 0 | 0 | 0 | 0 | 0 | 0 | 0 | 0 | 0 | 0 | 0 | 0 | 0 | 0 | 0 | 0
04.06.2025¦12:04:09.743 | 0 | 0 | 0 | 0 | 0 | 0 | 0 | 0 | 0 | 0 | 0 | 0 | 0 | 0 | 0 | 0 | 0 | 0 | 0 | 0
04.06.2025¦12:04:10.743 | 0 | 0 | 0 | 0 | 0 | 0 | 0 | 0 | 0 | 0 | 0 | 0 | 0 | 0 | 0 | 0 | 0 | 0 | 0 | 0
04.06.2025¦12:04:11.742 | 0 | 0 | 0 | 0 | 0 | 0 | 0 | 0 | 0 | 0 | 0 | 0 | 0 | 0 | 0 | 0 | 0 | 0 | 0 | 0
04.06.2025¦12:04:12.743 | 0 | 0 | 0 | 0 | 0 | 0 | 0 | 0 | 0 | 0 | 0 | 0 | 0 | 0 | 0 | 0 | 0 | 0 | 0 | 0
04.06.2025¦12:04:13.743 | 0 | 0 | 0 | 0 | 0 | 0 | 0 | 0 | 0 | 0 | 0 | 0 | 0 | 0 | 0 | 0 | 0 | 0 | 0 | 0
04.06.2025¦12:04:14.743 | 0 | 0 | 0 | 0 | 0 | 0 | 0 | 0 | 0 | 0 | 0 | 0 | 0 | 0 | 0 | 0 | 0 | 0 | 0 | 0
04.06.2025¦12:04:15.742 | 0 | 0 | 0 | 0 | 0 | 0 | 0 | 0 | 0 | 0 | 0 | 0 | 0 | 0 | 0 | 0 | 0 | 0 | 0 | 0
04.06.2025¦12:04:16.743 | 0 | 0 | 0 | 0 | 0 | 0 | 0 | 0 | 0 | 0 | 0 | 0 | 0 | 0 | 0 | 0 | 0 | 0 | 0 | 0
04.06.2025¦12:04:17.743 | 0 | 0 | 0 | 0 | 0 | 0 | 0 | 0 | 0 | 0 | 0 | 0 | 0 | 0 | 0 | 0 | 0 | 0 | 0 | 0
04.06.2025¦12:04:18.743 | 0 | 0 | 0 | 0 | 0 | 0 | 0 | 0 | 0 | 0 | 0 | 0 | 0 | 0 | 0 | 0 | 0 | 0 | 0 | 0
04.06.2025¦12:04:19.742 | 0 | 0 | 0 | 0 | 0 | 0 | 0 | 0 | 0 | 0 | 0 | 0 | 0 | 0 | 0 | 0 | 0 | 0 | 0 | 0
04.06.2025¦12:04:20.743 | 0 | 0 | 0 | 0 | 0 | 0 | 0 | 0 | 0 | 0 | 0 | 0 | 0 | 0 | 0 | 0 | 0 | 0 | 0 | 0
04.06.2025¦12:04:21.743 | 0 | 0 | 0 | 0 | 0 | 0 | 0 | 0 | 0 | 0 | 0 | 0 | 0 | 0 | 0 | 0 | 0 | 0 | 0 | 0
04.06.2025¦12:04:22.743 | 0 | 0 | 0 | 0 | 0 | 0 | 0 | 0 | 0 | 0 | 0 | 0 | 0 | 0 | 0 | 0 | 0 | 0 | 0 | 0
04.06.2025¦12:04:23.742 | 0 | 0 | 0 | 0 | 0 | 0 | 0 | 0 | 0 | 0 | 0 | 0 | 0 | 0 | 0 | 0 | 0 | 0 | 0 | 0
04.06.2025¦12:04:24.743 | 0 | 0 | 0 | 0 | 0 | 0 | 0 | 0 | 0 | 0 | 0 | 0 | 0 | 0 | 0 | 0 | 0 | 0 | 0 | 0
04.06.2025¦12:04:25.743 | 0 | 0 | 0 | 0 | 0 | 0 | 0 | 0 | 0 | 0 | 0 | 0 | 0 | 0 | 0 | 0 | 0 | 0 | 0 | 0
04.06.2025¦12:04:26.743 | 0 | 0 | 0 | 0 | 0 | 0 | 0 | 0 | 0 | 0 | 0 | 0 | 0 | 0 | 0 | 0 | 0 | 0 | 0 | 0
04.06.2025¦12:04:27.742 | 0 | 0 | 0 | 0 | 0 | 0 | 0 | 0 | 0 | 0 | 0 | 0 | 0 | 0 | 0 | 0 | 0 | 0 | 0 | 0
04.06.2025¦12:04:28.743 | 0 | 0 | 0 | 0 | 0 | 0 | 0 | 0 | 0 | 0 | 0 | 0 | 0 | 0 | 0 | 0 | 0 | 0 | 0 | 0
04.06.2025¦12:04:29.744 | 0 | 0 | 0 | 0 | 0 | 0 | 0 | 0 | 0 | 0 | 0 | 0 | 0 | 0 | 0 | 0 | 0 | 0 | 0 | 0
04.06.2025¦12:04:30.744 | 0 | 0 | 0 | 0 | 0 | 0 | 0 | 0 | 0 | 0 | 0 | 0 | 0 | 0 | 0 | 0 | 0 | 0 | 0 | 0
04.06.2025¦12:04:31.744 | 0 | 0 | 0 | 0 | 0 | 0 | 0 | 0 | 0 | 0 | 0 | 0 | 0 | 0 | 0 | 0 | 0 | 0 | 0 | 0
04.06.2025¦12:04:32.744 | 0 | 0 | 0 | 0 | 0 | 0 | 0 | 0 | 0 | 0 | 0 | 0 | 0 | 0 | 0 | 0 | 0 | 0 | 0 | 0
04.06.2025¦12:04:33.744 | 0 | 0 | 0 | 0 | 0 | 0 | 0 | 0 | 0 | 0 | 0 | 0 | 0 | 0 | 0 | 0 | 0 | 0 | 0 | 0
04.06.2025¦12:04:34.743 | 0 | 0 | 0 | 0 | 0 | 0 | 0 | 0 | 0 | 0 | 0 | 0 | 0 | 0 | 0 | 0 | 0 | 0 | 0 | 0
04.06.2025¦12:04:35.742 | 0 | 0 | 0 | 0 | 0 | 0 | 0 | 0 | 0 | 0 | 0 | 0 | 0 | 0 | 0 | 0 | 0 | 0 | 0 | 0
04.06.2025¦12:04:36.742 | 0 | 0 | 0 | 0 | 0 | 0 | 0 | 0 | 0 | 0 | 0 | 0 | 0 | 0 | 0 | 0 | 0 | 0 | 0 | 0
04.06.2025¦12:04:37.743 | 0 | 0 | 0 | 0 | 0 | 0 | 0 | 0 | 0 | 0 | 0 | 0 | 0 | 0 | 0 | 0 | 0 | 0 | 0 | 0
04.06.2025¦12:04:38.743 | 0 | 0 | 0 | 0 | 0 | 0 | 0 | 0 | 0 | 0 | 0 | 0 | 0 | 0 | 0 | 0 | 0 | 0 | 0 | 0
04.06.2025¦12:04:39.743 | 0 | 0 | 0 | 0 | 0 | 0 | 0 | 0 | 0 | 0 | 0 | 0 | 0 | 0 | 0 | 0 | 0 | 0 | 0 | 0
04.06.2025¦12:04:40.743 | 0 | 0 | 0 | 0 | 0 | 0 | 0 | 0 | 0 | 0 | 0 | 0 | 0 | 0 | 0 | 0 | 0 | 0 | 0 | 0
04.06.2025¦12:04:41.742 | 0 | 0 | 0 | 0 | 0 | 0 | 0 | 0 | 0 | 0 | 0 | 0 | 0 | 0 | 0 | 0 | 0 | 0 | 0 | 0
04.06.2025¦12:04:42.743 | 0 | 0 | 0 | 0 | 0 | 0 | 0 | 0 | 0 | 0 | 0 | 0 | 0 | 0 | 0 | 0 | 0 | 0 | 0 | 0
04.06.2025¦12:04:43.743 | 0 | 0 | 0 | 0 | 0 | 0 | 0 | 0 | 0 | 0 | 0 | 0 | 0 | 0 | 0 | 0 | 0 | 0 | 0 | 0
04.06.2025¦12:04:44.743 | 0 | 0 | 0 | 0 | 0 | 0 | 0 | 0 | 0 | 0 | 0 | 0 | 0 | 0 | 0 | 0 | 0 | 0 | 0 | 0
04.06.2025¦12:04:45.743 | 0 | 0 | 0 | 0 | 0 | 0 | 0 | 0 | 0 | 0 | 0 | 0 | 0 | 0 | 0 | 0 | 0 | 0 | 0 | 0
04.06.2025¦12:04:46.742 | 0 | 0 | 0 | 0 | 0 | 0 | 0 | 0 | 0 | 0 | 0 | 0 | 0 | 0 | 0 | 0 | 0 | 0 | 0 | 0
04.06.2025¦12:04:47.743 | 0 | 0 | 0 | 0 | 0 | 0 | 0 | 0 | 0 | 0 | 0 | 0 | 0 | 0 | 0 | 0 | 0 | 0 | 0 | 0
04.06.2025¦12:04:48.743 | 0 | 0 | 0 | 0 | 0 | 0 | 0 | 0 | 0 | 0 | 0 | 0 | 0 | 0 | 0 | 0 | 0 | 0 | 0 | 0
04.06.2025¦12:04:49.743 | 0 | 0 | 0 | 0 | 0 | 0 | 0 | 0 | 0 | 0 | 0 | 0 | 0 | 0 | 0 | 0 | 0 | 0 | 0 | 0
04.06.2025¦12:04:50.743 | 0 | 0 | 0 | 0 | 0 | 0 | 0 | 0 | 0 | 0 | 0 | 0 | 0 | 0 | 0 | 0 | 0 | 0 | 0 | 0
04.06.2025¦12:04:51.742 | 0 | 0 | 0 | 0 | 0 | 0 | 0 | 0 | 0 | 0 | 0 | 0 | 0 | 0 | 0 | 0 | 0 | 0 | 0 | 0
04.06.2025¦12:04:52.743 | 0 | 0 | 0 | 0 | 0 | 0 | 0 | 0 | 0 | 0 | 0 | 0 | 0 | 0 | 0 | 0 | 0 | 0 | 0 | 0
04.06.2025¦12:04:53.743 | 0 | 0 | 0 | 0 | 0 | 0 | 0 | 0 | 0 | 0 | 0 | 0 | 0 | 0 | 0 | 0 | 0 | 0 | 0 | 0
04.06.2025¦12:04:54.744 | 0 | 0 | 0 | 0 | 0 | 0 | 0 | 0 | 0 | 0 | 0 | 0 | 0 | 0 | 0 | 0 | 0 | 0 | 0 | 0
04.06.2025¦12:04:55.744 | 0 | 0 | 0 | 0 | 0 | 0 | 0 | 0 | 0 | 0 | 0 | 0 | 0 | 0 | 0 | 0 | 0 | 0 | 0 | 0
04.06.2025¦12:04:56.744 | 0 | 0 | 0 | 0 | 0 | 0 | 0 | 0 | 0 | 0 | 0 | 0 | 0 | 0 | 0 | 0 | 0 | 0 | 0 | 0
04.06.2025¦12:04:57.744 | 0 | 0 | 0 | 0 | 0 | 0 | 0 | 0 | 0 | 0 | 0 | 0 | 0 | 0 | 0 | 0 | 0 | 0 | 0 | 0
04.06.2025¦12:04:58.743 | 0 | 0 | 0 | 0 | 0 | 0 | 0 | 0 | 0 | 0 | 0 | 0 | 0 | 0 | 0 | 0 | 0 | 0 | 0 | 0
04.06.2025¦12:04:59.743 | 0 | 0 | 0 | 0 | 0 | 0 | 0 | 0 | 0 | 0 | 0 | 0 | 0 | 0 | 0 | 0 | 0 | 0 | 0 | 0
04.06.2025¦12:05:00.743 | 0 | 0 | 0 | 0 | 0 | 0 | 0 | 0 | 0 | 0 | 0 | 0 | 0 | 0 | 0 | 0 | 0 | 0 | 0 | 0
04.06.2025¦12:05:01.743 | 0 | 0 | 0 | 0 | 0 | 0 | 0 | 0 | 0 | 0 | 0 | 0 | 0 | 0 | 0 | 0 | 0 | 0 | 0 | 0
04.06.2025¦12:05:02.743 | 0 | 0 | 0 | 0 | 0 | 0 | 0 | 0 | 0 | 0 | 0 | 0 | 0 | 0 | 0 | 0 | 0 | 0 | 0 | 0
04.06.2025¦12:05:03.742 | 0 | 0 | 0 | 0 | 0 | 0 | 0 | 0 | 0 | 0 | 0 | 0 | 0 | 0 | 0 | 0 | 0 | 0 | 0 | 0
04.06.2025¦12:05:04.742 | 0 | 0 | 0 | 0 | 0 | 0 | 0 | 0 | 0 | 0 | 0 | 0 | 0 | 0 | 0 | 0 | 0 | 0 | 0 | 0
04.06.2025¦12:05:05.743 | 0 | 0 | 0 | 0 | 0 | 0 | 0 | 0 | 0 | 0 | 0 | 0 | 0 | 0 | 0 | 0 | 0 | 0 | 0 | 0
04.06.2025¦12:05:06.742 | 0 | 0 | 0 | 0 | 0 | 0 | 0 | 0 | 0 | 0 | 0 | 0 | 0 | 0 | 0 | 0 | 0 | 0 | 0 | 0
04.06.2025¦12:05:07.743 | 0 | 0 | 0 | 0 | 0 | 0 | 0 | 0 | 0 | 0 | 0 | 0 | 0 | 0 | 0 | 0 | 0 | 0 | 0 | 0
04.06.2025¦12:05:08.743 | 0 | 0 | 0 | 0 | 0 | 0 | 0 | 0 | 0 | 0 | 0 | 0 | 0 | 0 | 0 | 0 | 0 | 0 | 0 | 0
04.06.2025¦12:05:09.742 | 0 | 0 | 0 | 0 | 0 | 0 | 0 | 0 | 0 | 0 | 0 | 0 | 0 | 0 | 0 | 0 | 0 | 0 | 0 | 0
04.06.2025¦12:05:10.742 | 0 | 0 | 0 | 0 | 0 | 0 | 0 | 0 | 0 | 0 | 0 | 0 | 0 | 0 | 0 | 0 | 0 | 0 | 0 | 0
04.06.2025¦12:05:11.743 | 0 | 0 | 0 | 0 | 0 | 0 | 0 | 0 | 0 | 0 | 0 | 0 | 0 | 0 | 0 | 0 | 0 | 0 | 0 | 0
04.06.2025¦12:05:12.743 | 0 | 0 | 0 | 0 | 0 | 0 | 0 | 0 | 0 | 0 | 0 | 0 | 0 | 0 | 0 | 0 | 0 | 0 | 0 | 0
04.06.2025¦12:05:13.743 | 0 | 0 | 0 | 0 | 0 | 0 | 0 | 0 | 0 | 0 | 0 | 0 | 0 | 0 | 0 | 0 | 0 | 0 | 0 | 0
04.06.2025¦12:05:14.744 | 0 | 0 | 0 | 0 | 0 | 0 | 0 | 0 | 0 | 0 | 0 | 0 | 0 | 0 | 0 | 0 | 0 | 0 | 0 | 0
04.06.2025¦12:05:15.743 | 0 | 0 | 0 | 0 | 0 | 0 | 0 | 0 | 0 | 0 | 0 | 0 | 0 | 0 | 0 | 0 | 0 | 0 | 0 | 0
04.06.2025¦12:05:16.743 | 0 | 0 | 0 | 0 | 0 | 0 | 0 | 0 | 0 | 0 | 0 | 0 | 0 | 0 | 0 | 0 | 0 | 0 | 0 | 0
04.06.2025¦12:05:17.743 | 0 | 0 | 0 | 0 | 0 | 0 | 0 | 0 | 0 | 0 | 0 | 0 | 0 | 0 | 0 | 0 | 0 | 0 | 0 | 0
04.06.2025¦12:05:18.743 | 0 | 0 | 0 | 0 | 0 | 0 | 0 | 0 | 0 | 0 | 0 | 0 | 0 | 0 | 0 | 0 | 0 | 0 | 0 | 0
04.06.2025¦12:05:19.742 | 0 | 0 | 0 | 0 | 0 | 0 | 0 | 0 | 0 | 0 | 0 | 0 | 0 | 0 | 0 | 0 | 0 | 0 | 0 | 0
04.06.2025¦12:05:20.743 | 0 | 0 | 0 | 0 | 0 | 0 | 0 | 0 | 0 | 0 | 0 | 0 | 0 | 0 | 0 | 0 | 0 | 0 | 0 | 0
04.06.2025¦12:05:21.744 | 0 | 0 | 0 | 0 | 0 | 0 | 0 | 0 | 0 | 0 | 0 | 0 | 0 | 0 | 0 | 0 | 0 | 0 | 0 | 0
04.06.2025¦12:05:22.743 | 0 | 0 | 0 | 0 | 0 | 0 | 0 | 0 | 0 | 0 | 0 | 0 | 0 | 0 | 0 | 0 | 0 | 0 | 0 | 0
04.06.2025¦12:05:23.743 | 0 | 0 | 0 | 0 | 0 | 0 | 0 | 0 | 0 | 0 | 0 | 0 | 0 | 0 | 0 | 0 | 0 | 0 | 0 | 0
04.06.2025¦12:05:24.743 | 0 | 0 | 0 | 0 | 0 | 0 | 0 | 0 | 0 | 0 | 0 | 0 | 0 | 0 | 0 | 0 | 0 | 0 | 0 | 0
04.06.2025¦12:05:25.744 | 0 | 0 | 0 | 0 | 0 | 0 | 0 | 0 | 0 | 0 | 0 | 0 | 0 | 0 | 0 | 0 | 0 | 0 | 0 | 0
04.06.2025¦12:05:26.743 | 0 | 0 | 0 | 0 | 0 | 0 | 0 | 0 | 0 | 0 | 0 | 0 | 0 | 0 | 0 | 0 | 0 | 0 | 0 | 0
04.06.2025¦12:05:27.743 | 0 | 0 | 0 | 0 | 0 | 0 | 0 | 0 | 0 | 0 | 0 | 0 | 0 | 0 | 0 | 0 | 0 | 0 | 0 | 0
04.06.2025¦12:05:28.743 | 0 | 0 | 0 | 0 | 0 | 0 | 0 | 0 | 0 | 0 | 0 | 0 | 0 | 0 | 0 | 0 | 0 | 0 | 0 | 0
04.06.2025¦12:05:29.743 | 0 | 0 | 0 | 0 | 0 | 0 | 0 | 0 | 0 | 0 | 0 | 0 | 0 | 0 | 0 | 0 | 0 | 0 | 0 | 0
04.06.2025¦12:05:30.743 | 0 | 0 | 0 | 0 | 0 | 0 | 0 | 0 | 0 | 0 | 0 | 0 | 0 | 0 | 0 | 0 | 0 | 0 | 0 | 0
04.06.2025¦12:05:31.743 | 0 | 0 | 0 | 0 | 0 | 0 | 0 | 0 | 0 | 0 | 0 | 0 | 0 | 0 | 0 | 0 | 0 | 0 | 0 | 0
04.06.2025¦12:05:32.743 | 0 | 0 | 0 | 0 | 0 | 0 | 0 | 0 | 0 | 0 | 0 | 0 | 0 | 0 | 0 | 0 | 0 | 0 | 0 | 0
04.06.2025¦12:05:33.743 | 0 | 0 | 0 | 0 | 0 | 0 | 0 | 0 | 0 | 0 | 0 | 0 | 0 | 0 | 0 | 0 | 0 | 0 | 0 | 0
04.06.2025¦12:05:34.744 | 0 | 0 | 0 | 0 | 0 | 0 | 0 | 0 | 0 | 0 | 0 | 0 | 0 | 0 | 0 | 0 | 0 | 0 | 0 | 0
04.06.2025¦12:05:35.743 | 0 | 0 | 0 | 0 | 0 | 0 | 0 | 0 | 0 | 0 | 0 | 0 | 0 | 0 | 0 | 0 | 0 | 0 | 0 | 0
04.06.2025¦12:05:36.743 | 0 | 0 | 0 | 0 | 0 | 0 | 0 | 0 | 0 | 0 | 0 | 0 | 0 | 0 | 0 | 0 | 0 | 0 | 0 | 0
04.06.2025¦12:05:37.744 | 0 | 0 | 0 | 0 | 0 | 0 | 0 | 0 | 0 | 0 | 0 | 0 | 0 | 0 | 0 | 0 | 0 | 0 | 0 | 0
04.06.2025¦12:05:38.743 | 0 | 0 | 0 | 0 | 0 | 0 | 0 | 0 | 0 | 0 | 0 | 0 | 0 | 0 | 0 | 0 | 0 | 0 | 0 | 0
04.06.2025¦12:05:39.743 | 0 | 0 | 0 | 0 | 0 | 0 | 0 | 0 | 0 | 0 | 0 | 0 | 0 | 0 | 0 | 0 | 0 | 0 | 0 | 0
04.06.2025¦12:05:40.744 | 0 | 0 | 0 | 0 | 0 | 0 | 0 | 0 | 0 | 0 | 0 | 0 | 0 | 0 | 0 | 0 | 0 | 0 | 0 | 0
04.06.2025¦12:05:41.744 | 0 | 0 | 0 | 0 | 0 | 0 | 0 | 0 | 0 | 0 | 0 | 0 | 0 | 0 | 0 | 0 | 0 | 0 | 0 | 0
04.06.2025¦12:05:42.744 | 0 | 0 | 0 | 0 | 0 | 0 | 0 | 0 | 0 | 0 | 0 | 0 | 0 | 0 | 0 | 0 | 0 | 0 | 0 | 0
04.06.2025¦12:05:43.743 | 0 | 0 | 0 | 0 | 0 | 0 | 0 | 0 | 0 | 0 | 0 | 0 | 0 | 0 | 0 | 0 | 0 | 0 | 0 | 0
04.06.2025¦12:05:44.743 | 0 | 0 | 0 | 0 | 0 | 0 | 0 | 0 | 0 | 0 | 0 | 0 | 0 | 0 | 0 | 0 | 0 | 0 | 0 | 0
04.06.2025¦12:05:45.743 | 0 | 0 | 0 | 0 | 0 | 0 | 0 | 0 | 0 | 0 | 0 | 0 | 0 | 0 | 0 | 0 | 0 | 0 | 0 | 0
04.06.2025¦12:05:46.743 | 0 | 0 | 0 | 0 | 0 | 0 | 0 | 0 | 0 | 0 | 0 | 0 | 0 | 0 | 0 | 0 | 0 | 0 | 0 | 0
04.06.2025¦12:05:47.743 | 0 | 0 | 0 | 0 | 0 | 0 | 0 | 0 | 0 | 0 | 0 | 0 | 0 | 0 | 0 | 0 | 0 | 0 | 0 | 0
04.06.2025¦12:05:48.742 | 0 | 0 | 0 | 0 | 0 | 0 | 0 | 0 | 0 | 0 | 0 | 0 | 0 | 0 | 0 | 0 | 0 | 0 | 0 | 0
04.06.2025¦12:05:49.743 | 0 | 0 | 0 | 0 | 0 | 0 | 0 | 0 | 0 | 0 | 0 | 0 | 0 | 0 | 0 | 0 | 0 | 0 | 0 | 0
04.06.2025¦12:05:50.744 | 0 | 0 | 0 | 0 | 0 | 0 | 0 | 0 | 0 | 0 | 0 | 0 | 0 | 0 | 0 | 0 | 0 | 0 | 0 | 0
04.06.2025¦12:05:51.743 | 0 | 0 | 0 | 0 | 0 | 0 | 0 | 0 | 0 | 0 | 0 | 0 | 0 | 0 | 0 | 0 | 0 | 0 | 0 | 0
04.06.2025¦12:05:52.743 | 0 | 0 | 0 | 0 | 0 | 0 | 0 | 0 | 0 | 0 | 0 | 0 | 0 | 0 | 0 | 0 | 0 | 0 | 0 | 0
04.06.2025¦12:05:53.743 | 0 | 0 | 0 | 0 | 0 | 0 | 0 | 0 | 0 | 0 | 0 | 0 | 0 | 0 | 0 | 0 | 0 | 0 | 0 | 0
04.06.2025¦12:05:54.743 | 0 | 0 | 0 | 0 | 0 | 0 | 0 | 0 | 0 | 0 | 0 | 0 | 0 | 0 | 0 | 0 | 0 | 0 | 0 | 0
04.06.2025¦12:05:55.743 | 0 | 0 | 0 | 0 | 0 | 0 | 0 | 0 | 0 | 0 | 0 | 0 | 0 | 0 | 0 | 0 | 0 | 0 | 0 | 0
04.06.2025¦12:05:56.743 | 0 | 0 | 0 | 0 | 0 | 0 | 0 | 0 | 0 | 0 | 0 | 0 | 0 | 0 | 0 | 0 | 0 | 0 | 0 | 0
04.06.2025¦12:05:57.743 | 0 | 0 | 0 | 0 | 0 | 0 | 0 | 0 | 0 | 0 | 0 | 0 | 0 | 0 | 0 | 0 | 0 | 0 | 0 | 0
04.06.2025¦12:05:58.743 | 0 | 0 | 0 | 0 | 0 | 0 | 0 | 0 | 0 | 0 | 0 | 0 | 0 | 0 | 0 | 0 | 0 | 0 | 0 | 0
04.06.2025¦12:05:59.743 | 0 | 0 | 0 | 0 | 0 | 0 | 0 | 0 | 0 | 0 | 0 | 0 | 0 | 0 | 0 | 0 | 0 | 0 | 0 | 0
04.06.2025¦12:06:00.742 | 0 | 0 | 0 | 0 | 0 | 0 | 0 | 0 | 0 | 0 | 0 | 0 | 0 | 0 | 0 | 0 | 0 | 0 | 0 | 0
04.06.2025¦12:06:01.743 | 0 | 0 | 0 | 0 | 0 | 0 | 0 | 0 | 0 | 0 | 0 | 0 | 0 | 0 | 0 | 0 | 0 | 0 | 0 | 0
04.06.2025¦12:06:02.743 | 0 | 0 | 0 | 0 | 0 | 0 | 0 | 0 | 0 | 0 | 0 | 0 | 0 | 0 | 0 | 0 | 0 | 0 | 0 | 0
04.06.2025¦12:06:03.743 | 0 | 0 | 0 | 0 | 0 | 0 | 0 | 0 | 0 | 0 | 0 | 0 | 0 | 0 | 0 | 0 | 0 | 0 | 0 | 0
04.06.2025¦12:06:04.744 | 0 | 0 | 0 | 0 | 0 | 0 | 0 | 0 | 0 | 0 | 0 | 0 | 0 | 0 | 0 | 0 | 0 | 0 | 0 | 0
04.06.2025¦12:06:05.743 | 0 | 0 | 0 | 0 | 0 | 0 | 0 | 0 | 0 | 0 | 0 | 0 | 0 | 0 | 0 | 0 | 0 | 0 | 0 | 0
04.06.2025¦12:06:06.742 | 0 | 0 | 0 | 0 | 0 | 0 | 0 | 0 | 0 | 0 | 0 | 0 | 0 | 0 | 0 | 0 | 0 | 0 | 0 | 0
04.06.2025¦12:06:07.743 | 0 | 0 | 0 | 0 | 0 | 0 | 0 | 0 | 0 | 0 | 0 | 0 | 0 | 0 | 0 | 0 | 0 | 0 | 0 | 0
04.06.2025¦12:06:08.743 | 0 | 0 | 0 | 0 | 0 | 0 | 0 | 0 | 0 | 0 | 0 | 0 | 0 | 0 | 0 | 0 | 0 | 0 | 0 | 0
04.06.2025¦12:06:09.743 | 0 | 0 | 0 | 0 | 0 | 0 | 0 | 0 | 0 | 0 | 0 | 0 | 0 | 0 | 0 | 0 | 0 | 0 | 0 | 0
04.06.2025¦12:06:10.743 | 0 | 0 | 0 | 0 | 0 | 0 | 0 | 0 | 0 | 0 | 0 | 0 | 0 | 0 | 0 | 0 | 0 | 0 | 0 | 0
04.06.2025¦12:06:11.742 | 0 | 0 | 0 | 0 | 0 | 0 | 0 | 0 | 0 | 0 | 0 | 0 | 0 | 0 | 0 | 0 | 0 | 0 | 0 | 0
04.06.2025¦12:06:12.743 | 0 | 0 | 0 | 0 | 0 | 0 | 0 | 0 | 0 | 0 | 0 | 0 | 0 | 0 | 0 | 0 | 0 | 0 | 0 | 0
04.06.2025¦12:06:13.743 | 0 | 0 | 0 | 0 | 0 | 0 | 0 | 0 | 0 | 0 | 0 | 0 | 0 | 0 | 0 | 0 | 0 | 0 | 0 | 0
04.06.2025¦12:06:14.743 | 0 | 0 | 0 | 0 | 0 | 0 | 0 | 0 | 0 | 0 | 0 | 0 | 0 | 0 | 0 | 0 | 0 | 0 | 0 | 0
04.06.2025¦12:06:15.743 | 0 | 0 | 0 | 0 | 0 | 0 | 0 | 0 | 0 | 0 | 0 | 0 | 0 | 0 | 0 | 0 | 0 | 0 | 0 | 0
04.06.2025¦12:06:16.742 | 0 | 0 | 0 | 0 | 0 | 0 | 0 | 0 | 0 | 0 | 0 | 0 | 0 | 0 | 0 | 0 | 0 | 0 | 0 | 0
04.06.2025¦12:06:17.743 | 0 | 0 | 0 | 0 | 0 | 0 | 0 | 0 | 0 | 0 | 0 | 0 | 0 | 0 | 0 | 0 | 0 | 0 | 0 | 0
04.06.2025¦12:06:18.742 | 0 | 0 | 0 | 0 | 0 | 0 | 0 | 0 | 0 | 0 | 0 | 0 | 0 | 0 | 0 | 0 | 0 | 0 | 0 | 0
04.06.2025¦12:06:19.743 | 0 | 0 | 0 | 0 | 0 | 0 | 0 | 0 | 0 | 0 | 0 | 0 | 0 | 0 | 0 | 0 | 0 | 0 | 0 | 0
04.06.2025¦12:06:20.743 | 0 | 0 | 0 | 0 | 0 | 0 | 0 | 0 | 0 | 0 | 0 | 0 | 0 | 0 | 0 | 0 | 0 | 0 | 0 | 0
04.06.2025¦12:06:21.742 | 0 | 0 | 0 | 0 | 0 | 0 | 0 | 0 | 0 | 0 | 0 | 0 | 0 | 0 | 0 | 0 | 0 | 0 | 0 | 0
04.06.2025¦12:06:22.743 | 0 | 0 | 0 | 0 | 0 | 0 | 0 | 0 | 0 | 0 | 0 | 0 | 0 | 0 | 0 | 0 | 0 | 0 | 0 | 0
04.06.2025¦12:06:23.743 | 0 | 0 | 0 | 0 | 0 | 0 | 0 | 0 | 0 | 0 | 0 | 0 | 0 | 0 | 0 | 0 | 0 | 0 | 0 | 0
04.06.2025¦12:06:24.742 | 0 | 0 | 0 | 0 | 0 | 0 | 0 | 0 | 0 | 0 | 0 | 0 | 0 | 0 | 0 | 0 | 0 | 0 | 0 | 0
04.06.2025¦12:06:25.743 | 0 | 0 | 0 | 0 | 0 | 0 | 0 | 0 | 0 | 0 | 0 | 0 | 0 | 0 | 0 | 0 | 0 | 0 | 0 | 0
04.06.2025¦12:06:26.744 | 0 | 0 | 0 | 0 | 0 | 0 | 0 | 0 | 0 | 0 | 0 | 0 | 0 | 0 | 0 | 0 | 0 | 0 | 0 | 0
04.06.2025¦12:06:27.743 | 0 | 0 | 0 | 0 | 0 | 0 | 0 | 0 | 0 | 0 | 0 | 0 | 0 | 0 | 0 | 0 | 0 | 0 | 0 | 0
04.06.2025¦12:06:28.743 | 0 | 0 | 0 | 0 | 0 | 0 | 0 | 0 | 0 | 0 | 0 | 0 | 0 | 0 | 0 | 0 | 0 | 0 | 0 | 0
04.06.2025¦12:06:29.743 | 0 | 0 | 0 | 0 | 0 | 0 | 0 | 0 | 0 | 0 | 0 | 0 | 0 | 0 | 0 | 0 | 0 | 0 | 0 | 0
04.06.2025¦12:06:30.744 | 0 | 0 | 0 | 0 | 0 | 0 | 0 | 0 | 0 | 0 | 0 | 0 | 0 | 0 | 0 | 0 | 0 | 0 | 0 | 0
04.06.2025¦12:06:31.744 | 0 | 0 | 0 | 0 | 0 | 0 | 0 | 0 | 0 | 0 | 0 | 0 | 0 | 0 | 0 | 0 | 0 | 0 | 0 | 0
04.06.2025¦12:06:32.744 | 0 | 0 | 0 | 0 | 0 | 0 | 0 | 0 | 0 | 0 | 0 | 0 | 0 | 0 | 0 | 0 | 0 | 0 | 0 | 0
04.06.2025¦12:06:33.743 | 0 | 0 | 0 | 0 | 0 | 0 | 0 | 0 | 0 | 0 | 0 | 0 | 0 | 0 | 0 | 0 | 0 | 0 | 0 | 0
04.06.2025¦12:06:34.743 | 0 | 0 | 0 | 0 | 0 | 0 | 0 | 0 | 0 | 0 | 0 | 0 | 0 | 0 | 0 | 0 | 0 | 0 | 0 | 0
04.06.2025¦12:06:35.744 | 0 | 0 | 0 | 0 | 0 | 0 | 0 | 0 | 0 | 0 | 0 | 0 | 0 | 0 | 0 | 0 | 0 | 0 | 0 | 0
04.06.2025¦12:06:36.744 | 0 | 0 | 0 | 0 | 0 | 0 | 0 | 0 | 0 | 0 | 0 | 0 | 0 | 0 | 0 | 0 | 0 | 0 | 0 | 0
04.06.2025¦12:06:37.743 | 0 | 0 | 0 | 0 | 0 | 0 | 0 | 0 | 0 | 0 | 0 | 0 | 0 | 0 | 0 | 0 | 0 | 0 | 0 | 0
04.06.2025¦12:06:38.744 | 0 | 0 | 0 | 0 | 0 | 0 | 0 | 0 | 0 | 0 | 0 | 0 | 0 | 0 | 0 | 0 | 0 | 0 | 0 | 0
04.06.2025¦12:06:39.743 | 0 | 0 | 0 | 0 | 0 | 0 | 0 | 0 | 0 | 0 | 0 | 0 | 0 | 0 | 0 | 0 | 0 | 0 | 0 | 0
04.06.2025¦12:06:40.744 | 0 | 0 | 0 | 0 | 0 | 0 | 0 | 0 | 0 | 0 | 0 | 0 | 0 | 0 | 0 | 0 | 0 | 0 | 0 | 0
04.06.2025¦12:06:41.744 | 0 | 0 | 0 | 0 | 0 | 0 | 0 | 0 | 0 | 0 | 0 | 0 | 0 | 0 | 0 | 0 | 0 | 0 | 0 | 0
04.06.2025¦12:06:42.743 | 0 | 0 | 0 | 0 | 0 | 0 | 0 | 0 | 0 | 0 | 0 | 0 | 0 | 0 | 0 | 0 | 0 | 0 | 0 | 0
04.06.2025¦12:06:43.742 | 0 | 0 | 0 | 0 | 0 | 0 | 0 | 0 | 0 | 0 | 0 | 0 | 0 | 0 | 0 | 0 | 0 | 0 | 0 | 0
04.06.2025¦12:06:44.743 | 0 | 0 | 0 | 0 | 0 | 0 | 0 | 0 | 0 | 0 | 0 | 0 | 0 | 0 | 0 | 0 | 0 | 0 | 0 | 0
04.06.2025¦12:06:45.742 | 0 | 0 | 0 | 0 | 0 | 0 | 0 | 0 | 0 | 0 | 0 | 0 | 0 | 0 | 0 | 0 | 0 | 0 | 0 | 0
04.06.2025¦12:06:46.743 | 0 | 0 | 0 | 0 | 0 | 0 | 0 | 0 | 0 | 0 | 0 | 0 | 0 | 0 | 0 | 0 | 0 | 0 | 0 | 0
04.06.2025¦12:06:47.744 | 0 | 0 | 0 | 0 | 0 | 0 | 0 | 0 | 0 | 0 | 0 | 0 | 0 | 0 | 0 | 0 | 0 | 0 | 0 | 0
04.06.2025¦12:06:48.744 | 0 | 0 | 0 | 0 | 0 | 0 | 0 | 0 | 0 | 0 | 0 | 0 | 0 | 0 | 0 | 0 | 0 | 0 | 0 | 0
04.06.2025¦12:06:49.743 | 0 | 0 | 0 | 0 | 0 | 0 | 0 | 0 | 0 | 0 | 0 | 0 | 0 | 0 | 0 | 0 | 0 | 0 | 0 | 0
04.06.2025¦12:06:50.743 | 0 | 0 | 0 | 0 | 0 | 0 | 0 | 0 | 0 | 0 | 0 | 0 | 0 | 0 | 0 | 0 | 0 | 0 | 0 | 0
04.06.2025¦12:06:51.743 | 0 | 0 | 0 | 0 | 0 | 0 | 0 | 0 | 0 | 0 | 0 | 0 | 0 | 0 | 0 | 0 | 0 | 0 | 0 | 0
04.06.2025¦12:06:52.743 | 0 | 0 | 0 | 0 | 0 | 0 | 0 | 0 | 0 | 0 | 0 | 0 | 0 | 0 | 0 | 0 | 0 | 0 | 0 | 0
04.06.2025¦12:06:53.742 | 0 | 0 | 0 | 0 | 0 | 0 | 0 | 0 | 0 | 0 | 0 | 0 | 0 | 0 | 0 | 0 | 0 | 0 | 0 | 0
04.06.2025¦12:06:54.743 | 0 | 0 | 0 | 0 | 0 | 0 | 0 | 0 | 0 | 0 | 0 | 0 | 0 | 0 | 0 | 0 | 0 | 0 | 0 | 0
04.06.2025¦12:06:55.743 | 0 | 0 | 0 | 0 | 0 | 0 | 0 | 0 | 0 | 0 | 0 | 0 | 0 | 0 | 0 | 0 | 0 | 0 | 0 | 0
04.06.2025¦12:06:56.743 | 0 | 0 | 0 | 0 | 0 | 0 | 0 | 0 | 0 | 0 | 0 | 0 | 0 | 0 | 0 | 0 | 0 | 0 | 0 | 0
04.06.2025¦12:06:57.744 | 0 | 0 | 0 | 0 | 0 | 0 | 0 | 0 | 0 | 0 | 0 | 0 | 0 | 0 | 0 | 0 | 0 | 0 | 0 | 0
04.06.2025¦12:06:58.744 | 0 | 0 | 0 | 0 | 0 | 0 | 0 | 0 | 0 | 0 | 0 | 0 | 0 | 0 | 0 | 0 | 0 | 0 | 0 | 0
04.06.2025¦12:06:59.743 | 0 | 0 | 0 | 0 | 0 | 0 | 0 | 0 | 0 | 0 | 0 | 0 | 0 | 0 | 0 | 0 | 0 | 0 | 0 | 0
04.06.2025¦12:07:00.743 | 0 | 0 | 0 | 0 | 0 | 0 | 0 | 0 | 0 | 0 | 0 | 0 | 0 | 0 | 0 | 0 | 0 | 0 | 0 | 0
04.06.2025¦12:07:01.744 | 0 | 0 | 0 | 0 | 0 | 0 | 0 | 0 | 0 | 0 | 0 | 0 | 0 | 0 | 0 | 0 | 0 | 0 | 0 | 0
04.06.2025¦12:07:02.743 | 0 | 0 | 0 | 0 | 0 | 0 | 0 | 0 | 0 | 0 | 0 | 0 | 0 | 0 | 0 | 0 | 0 | 0 | 0 | 0
04.06.2025¦12:07:03.743 | 0 | 0 | 0 | 0 | 0 | 0 | 0 | 0 | 0 | 0 | 0 | 0 | 0 | 0 | 0 | 0 | 0 | 0 | 0 | 0
04.06.2025¦12:07:04.744 | 0 | 0 | 0 | 0 | 0 | 0 | 0 | 0 | 0 | 0 | 0 | 0 | 0 | 0 | 0 | 0 | 0 | 0 | 0 | 0
04.06.2025¦12:07:05.743 | 0 | 0 | 0 | 0 | 0 | 0 | 0 | 0 | 0 | 0 | 0 | 0 | 0 | 0 | 0 | 0 | 0 | 0 | 0 | 0
04.06.2025¦12:07:06.743 | 0 | 0 | 0 | 0 | 0 | 0 | 0 | 0 | 0 | 0 | 0 | 0 | 0 | 0 | 0 | 0 | 0 | 0 | 0 | 0
04.06.2025¦12:07:07.742 | 0 | 0 | 0 | 0 | 0 | 0 | 0 | 0 | 0 | 0 | 0 | 0 | 0 | 0 | 0 | 0 | 0 | 0 | 0 | 0
04.06.2025¦12:07:08.743 | 0 | 0 | 0 | 0 | 0 | 0 | 0 | 0 | 0 | 0 | 0 | 0 | 0 | 0 | 0 | 0 | 0 | 0 | 0 | 0
04.06.2025¦12:07:09.743 | 0 | 0 | 0 | 0 | 0 | 0 | 0 | 0 | 0 | 0 | 0 | 0 | 0 | 0 | 0 | 0 | 0 | 0 | 0 | 0
04.06.2025¦12:07:10.743 | 0 | 0 | 0 | 0 | 0 | 0 | 0 | 0 | 0 | 0 | 0 | 0 | 0 | 0 | 0 | 0 | 0 | 0 | 0 | 0
04.06.2025¦12:07:11.743 | 0 | 0 | 0 | 0 | 0 | 0 | 0 | 0 | 0 | 0 | 0 | 0 | 0 | 0 | 0 | 0 | 0 | 0 | 0 | 0
04.06.2025¦12:07:12.743 | 0 | 0 | 0 | 0 | 0 | 0 | 0 | 0 | 0 | 0 | 0 | 0 | 0 | 0 | 0 | 0 | 0 | 0 | 0 | 0
04.06.2025¦12:07:13.743 | 0 | 0 | 0 | 0 | 0 | 0 | 0 | 0 | 0 | 0 | 0 | 0 | 0 | 0 | 0 | 0 | 0 | 0 | 0 | 0
04.06.2025¦12:07:14.743 | 0 | 0 | 0 | 0 | 0 | 0 | 0 | 0 | 0 | 0 | 0 | 0 | 0 | 0 | 0 | 0 | 0 | 0 | 0 | 0
04.06.2025¦12:07:15.743 | 0 | 0 | 0 | 0 | 0 | 0 | 0 | 0 | 0 | 0 | 0 | 0 | 0 | 0 | 0 | 0 | 0 | 0 | 0 | 0
04.06.2025¦12:07:16.743 | 0 | 0 | 0 | 0 | 0 | 0 | 0 | 0 | 0 | 0 | 0 | 0 | 0 | 0 | 0 | 0 | 0 | 0 | 0 | 0
04.06.2025¦12:07:17.744 | 0 | 0 | 0 | 0 | 0 | 0 | 0 | 0 | 0 | 0 | 0 | 0 | 0 | 0 | 0 | 0 | 0 | 0 | 0 | 0
04.06.2025¦12:07:18.743 | 0 | 0 | 0 | 0 | 0 | 0 | 0 | 0 | 0 | 0 | 0 | 0 | 0 | 0 | 0 | 0 | 0 | 0 | 0 | 0
04.06.2025¦12:07:19.743 | 0 | 0 | 0 | 0 | 0 | 0 | 0 | 0 | 0 | 0 | 0 | 0 | 0 | 0 | 0 | 0 | 0 | 0 | 0 | 0
04.06.2025¦12:07:20.743 | 0 | 0 | 0 | 0 | 0 | 0 | 0 | 0 | 0 | 0 | 0 | 0 | 0 | 0 | 0 | 0 | 0 | 0 | 0 | 0
04.06.2025¦12:07:21.743 | 0 | 0 | 0 | 0 | 0 | 0 | 0 | 0 | 0 | 0 | 0 | 0 | 0 | 0 | 0 | 0 | 0 | 0 | 0 | 0
04.06.2025¦12:07:22.743 | 0 | 0 | 0 | 0 | 0 | 0 | 0 | 0 | 0 | 0 | 0 | 0 | 0 | 0 | 0 | 0 | 0 | 0 | 0 | 0
04.06.2025¦12:07:23.743 | 0 | 0 | 0 | 0 | 0 | 0 | 0 | 0 | 0 | 0 | 0 | 0 | 0 | 0 | 0 | 0 | 0 | 0 | 0 | 0
04.06.2025¦12:07:24.743 | 0 | 0 | 0 | 0 | 0 | 0 | 0 | 0 | 0 | 0 | 0 | 0 | 0 | 0 | 0 | 0 | 0 | 0 | 0 | 0
04.06.2025¦12:07:25.744 | 0 | 0 | 0 | 0 | 0 | 0 | 0 | 0 | 0 | 0 | 0 | 0 | 0 | 0 | 0 | 0 | 0 | 0 | 0 | 0
04.06.2025¦12:07:26.744 | 0 | 0 | 0 | 0 | 0 | 0 | 0 | 0 | 0 | 0 | 0 | 0 | 0 | 0 | 0 | 0 | 0 | 0 | 0 | 0
04.06.2025¦12:07:27.743 | 0 | 0 | 0 | 0 | 0 | 0 | 0 | 0 | 0 | 0 | 0 | 0 | 0 | 0 | 0 | 0 | 0 | 0 | 0 | 0
04.06.2025¦12:07:28.743 | 0 | 0 | 0 | 0 | 0 | 0 | 0 | 0 | 0 | 0 | 0 | 0 | 0 | 0 | 0 | 0 | 0 | 0 | 0 | 0
04.06.2025¦12:07:29.743 | 0 | 0 | 0 | 0 | 0 | 0 | 0 | 0 | 0 | 0 | 0 | 0 | 0 | 0 | 0 | 0 | 0 | 0 | 0 | 0
04.06.2025¦12:07:30.744 | 0 | 0 | 0 | 0 | 0 | 0 | 0 | 0 | 0 | 0 | 0 | 0 | 0 | 0 | 0 | 0 | 0 | 0 | 0 | 0
04.06.2025¦12:07:31.744 | 0 | 0 | 0 | 0 | 0 | 0 | 0 | 0 | 0 | 0 | 0 | 0 | 0 | 0 | 0 | 0 | 0 | 0 | 0 | 0
04.06.2025¦12:07:32.744 | 0 | 0 | 0 | 0 | 0 | 0 | 0 | 0 | 0 | 0 | 0 | 0 | 0 | 0 | 0 | 0 | 0 | 0 | 0 | 0
04.06.2025¦12:07:33.744 | 0 | 0 | 0 | 0 | 0 | 0 | 0 | 0 | 0 | 0 | 0 | 0 | 0 | 0 | 0 | 0 | 0 | 0 | 0 | 0
04.06.2025¦12:07:34.742 | 0 | 0 | 0 | 0 | 0 | 0 | 0 | 0 | 0 | 0 | 0 | 0 | 0 | 0 | 0 | 0 | 0 | 0 | 0 | 0
04.06.2025¦12:07:35.743 | 0 | 0 | 0 | 0 | 0 | 0 | 0 | 0 | 0 | 0 | 0 | 0 | 0 | 0 | 0 | 0 | 0 | 0 | 0 | 0
04.06.2025¦12:07:36.744 | 0 | 0 | 0 | 0 | 0 | 0 | 0 | 0 | 0 | 0 | 0 | 0 | 0 | 0 | 0 | 0 | 0 | 0 | 0 | 0
04.06.2025¦12:07:37.743 | 0 | 0 | 0 | 0 | 0 | 0 | 0 | 0 | 0 | 0 | 0 | 0 | 0 | 0 | 0 | 0 | 0 | 0 | 0 | 0
04.06.2025¦12:07:38.743 | 0 | 0 | 0 | 0 | 0 | 0 | 0 | 0 | 0 | 0 | 0 | 0 | 0 | 0 | 0 | 0 | 0 | 0 | 0 | 0
04.06.2025¦12:07:39.743 | 0 | 0 | 0 | 0 | 0 | 0 | 0 | 0 | 0 | 0 | 0 | 0 | 0 | 0 | 0 | 0 | 0 | 0 | 0 | 0
04.06.2025¦12:07:40.743 | 0 | 0 | 0 | 0 | 0 | 0 | 0 | 0 | 0 | 0 | 0 | 0 | 0 | 0 | 0 | 0 | 0 | 0 | 0 | 0
04.06.2025¦12:07:41.743 | 0 | 0 | 0 | 0 | 0 | 0 | 0 | 0 | 0 | 0 | 0 | 0 | 0 | 0 | 0 | 0 | 0 | 0 | 0 | 0
04.06.2025¦12:07:42.743 | 0 | 0 | 0 | 0 | 0 | 0 | 0 | 0 | 0 | 0 | 0 | 0 | 0 | 0 | 0 | 0 | 0 | 0 | 0 | 0
04.06.2025¦12:07:43.744 | 0 | 0 | 0 | 0 | 0 | 0 | 0 | 0 | 0 | 0 | 0 | 0 | 0 | 0 | 0 | 0 | 0 | 0 | 0 | 0
04.06.2025¦12:07:44.743 | 0 | 0 | 0 | 0 | 0 | 0 | 0 | 0 | 0 | 0 | 0 | 0 | 0 | 0 | 0 | 0 | 0 | 0 | 0 | 0
04.06.2025¦12:07:45.742 | 0 | 0 | 0 | 0 | 0 | 0 | 0 | 0 | 0 | 0 | 0 | 0 | 0 | 0 | 0 | 0 | 0 | 0 | 0 | 0
04.06.2025¦12:07:46.743 | 0 | 0 | 0 | 0 | 0 | 0 | 0 | 0 | 0 | 0 | 0 | 0 | 0 | 0 | 0 | 0 | 0 | 0 | 0 | 0
04.06.2025¦12:07:47.743 | 0 | 0 | 0 | 0 | 0 | 0 | 0 | 0 | 0 | 0 | 0 | 0 | 0 | 0 | 0 | 0 | 0 | 0 | 0 | 0
04.06.2025¦12:07:48.743 | 0 | 0 | 0 | 0 | 0 | 0 | 0 | 0 | 0 | 0 | 0 | 0 | 0 | 0 | 0 | 0 | 0 | 0 | 0 | 0
04.06.2025¦12:07:49.743 | 0 | 0 | 0 | 0 | 0 | 0 | 0 | 0 | 0 | 0 | 0 | 0 | 0 | 0 | 0 | 0 | 0 | 0 | 0 | 0
04.06.2025¦12:07:50.743 | 0 | 0 | 0 | 0 | 0 | 0 | 0 | 0 | 0 | 0 | 0 | 0 | 0 | 0 | 0 | 0 | 0 | 0 | 0 | 0
04.06.2025¦12:07:51.743 | 0 | 0 | 0 | 0 | 0 | 0 | 0 | 0 | 0 | 0 | 0 | 0 | 0 | 0 | 0 | 0 | 0 | 0 | 0 | 0
04.06.2025¦12:07:52.743 | 0 | 0 | 0 | 0 | 0 | 0 | 0 | 0 | 0 | 0 | 0 | 0 | 0 | 0 | 0 | 0 | 0 | 0 | 0 | 0
04.06.2025¦12:07:53.743 | 0 | 0 | 0 | 0 | 0 | 0 | 0 | 0 | 0 | 0 | 0 | 0 | 0 | 0 | 0 | 0 | 0 | 0 | 0 | 0
04.06.2025¦12:07:54.743 | 0 | 0 | 0 | 0 | 0 | 0 | 0 | 0 | 0 | 0 | 0 | 0 | 0 | 0 | 0 | 0 | 0 | 0 | 0 | 0
04.06.2025¦12:07:55.742 | 0 | 0 | 0 | 0 | 0 | 0 | 0 | 0 | 0 | 0 | 0 | 0 | 0 | 0 | 0 | 0 | 0 | 0 | 0 | 0
04.06.2025¦12:07:56.743 | 0 | 0 | 0 | 0 | 0 | 0 | 0 | 0 | 0 | 0 | 0 | 0 | 0 | 0 | 0 | 0 | 0 | 0 | 0 | 0
04.06.2025¦12:07:57.744 | 0 | 0 | 0 | 0 | 0 | 0 | 0 | 0 | 0 | 0 | 0 | 0 | 0 | 0 | 0 | 0 | 0 | 0 | 0 | 0
04.06.2025¦12:07:58.744 | 0 | 0 | 0 | 0 | 0 | 0 | 0 | 0 | 0 | 0 | 0 | 0 | 0 | 0 | 0 | 0 | 0 | 0 | 0 | 0
04.06.2025¦12:07:59.743 | 0 | 0 | 0 | 0 | 0 | 0 | 0 | 0 | 0 | 0 | 0 | 0 | 0 | 0 | 0 | 0 | 0 | 0 | 0 | 0
04.06.2025¦12:08:00.743 | 0 | 0 | 0 | 0 | 0 | 0 | 0 | 0 | 0 | 0 | 0 | 0 | 0 | 0 | 0 | 0 | 0 | 0 | 0 | 0
04.06.2025¦12:08:01.744 | 0 | 0 | 0 | 0 | 0 | 0 | 0 | 0 | 0 | 0 | 0 | 0 | 0 | 0 | 0 | 0 | 0 | 0 | 0 | 0
04.06.2025¦12:08:02.744 | 0 | 0 | 0 | 0 | 0 | 0 | 0 | 0 | 0 | 0 | 0 | 0 | 0 | 0 | 0 | 0 | 0 | 0 | 0 | 0
04.06.2025¦12:08:03.744 | 0 | 0 | 0 | 0 | 0 | 0 | 0 | 0 | 0 | 0 | 0 | 0 | 0 | 0 | 0 | 0 | 0 | 0 | 0 | 0
04.06.2025¦12:08:04.743 | 0 | 0 | 0 | 0 | 0 | 0 | 0 | 0 | 0 | 0 | 0 | 0 | 0 | 0 | 0 | 0 | 0 | 0 | 0 | 0
04.06.2025¦12:08:05.743 | 0 | 0 | 0 | 0 | 0 | 0 | 0 | 0 | 0 | 0 | 0 | 0 | 0 | 0 | 0 | 0 | 0 | 0 | 0 | 0
04.06.2025¦12:08:06.744 | 0 | 0 | 0 | 0 | 0 | 0 | 0 | 0 | 0 | 0 | 0 | 0 | 0 | 0 | 0 | 0 | 0 | 0 | 0 | 0
04.06.2025¦12:08:07.743 | 0 | 0 | 0 | 0 | 0 | 0 | 0 | 0 | 0 | 0 | 0 | 0 | 0 | 0 | 0 | 0 | 0 | 0 | 0 | 0
04.06.2025¦12:08:08.743 | 0 | 0 | 0 | 0 | 0 | 0 | 0 | 0 | 0 | 0 | 0 | 0 | 0 | 0 | 0 | 0 | 0 | 0 | 0 | 0
04.06.2025¦12:08:09.743 | 0 | 0 | 0 | 0 | 0 | 0 | 0 | 0 | 0 | 0 | 0 | 0 | 0 | 0 | 0 | 0 | 0 | 0 | 0 | 0
04.06.2025¦12:08:10.743 | 0 | 0 | 0 | 0 | 0 | 0 | 0 | 0 | 0 | 0 | 0 | 0 | 0 | 0 | 0 | 0 | 0 | 0 | 0 | 0
04.06.2025¦12:08:11.743 | 0 | 0 | 0 | 0 | 0 | 0 | 0 | 0 | 0 | 0 | 0 | 0 | 0 | 0 | 0 | 0 | 0 | 0 | 0 | 0
04.06.2025¦12:08:12.743 | 0 | 0 | 0 | 0 | 0 | 0 | 0 | 0 | 0 | 0 | 0 | 0 | 0 | 0 | 0 | 0 | 0 | 0 | 0 | 0
04.06.2025¦12:08:13.744 | 0 | 0 | 0 | 0 | 0 | 0 | 0 | 0 | 0 | 0 | 0 | 0 | 0 | 0 | 0 | 0 | 0 | 0 | 0 | 0
04.06.2025¦12:08:14.743 | 0 | 0 | 0 | 0 | 0 | 0 | 0 | 0 | 0 | 0 | 0 | 0 | 0 | 0 | 0 | 0 | 0 | 0 | 0 | 0
04.06.2025¦12:08:15.743 | 0 | 0 | 0 | 0 | 0 | 0 | 0 | 0 | 0 | 0 | 0 | 0 | 0 | 0 | 0 | 0 | 0 | 0 | 0 | 0
04.06.2025¦12:08:16.743 | 0 | 0 | 0 | 0 | 0 | 0 | 0 | 0 | 0 | 0 | 0 | 0 | 0 | 0 | 0 | 0 | 0 | 0 | 0 | 0
04.06.2025¦12:08:17.743 | 0 | 0 | 0 | 0 | 0 | 0 | 0 | 0 | 0 | 0 | 0 | 0 | 0 | 0 | 0 | 0 | 0 | 0 | 0 | 0
04.06.2025¦12:08:18.743 | 0 | 0 | 0 | 0 | 0 | 0 | 0 | 0 | 0 | 0 | 0 | 0 | 0 | 0 | 0 | 0 | 0 | 0 | 0 | 0
04.06.2025¦12:08:19.743 | 0 | 0 | 0 | 0 | 0 | 0 | 0 | 0 | 0 | 0 | 0 | 0 | 0 | 0 | 0 | 0 | 0 | 0 | 0 | 0
04.06.2025¦12:08:20.743 | 0 | 0 | 0 | 0 | 0 | 0 | 0 | 0 | 0 | 0 | 0 | 0 | 0 | 0 | 0 | 0 | 0 | 0 | 0 | 0
04.06.2025¦12:08:21.743 | 0 | 0 | 0 | 0 | 0 | 0 | 0 | 0 | 0 | 0 | 0 | 0 | 0 | 0 | 0 | 0 | 0 | 0 | 0 | 0
04.06.2025¦12:08:22.743 | 0 | 0 | 0 | 0 | 0 | 0 | 0 | 0 | 0 | 0 | 0 | 0 | 0 | 0 | 0 | 0 | 0 | 0 | 0 | 0
04.06.2025¦12:08:23.743 | 0 | 0 | 0 | 0 | 0 | 0 | 0 | 0 | 0 | 0 | 0 | 0 | 0 | 0 | 0 | 0 | 0 | 0 | 0 | 0
04.06.2025¦12:08:24.743 | 0 | 0 | 0 | 0 | 0 | 0 | 0 | 0 | 0 | 0 | 0 | 0 | 0 | 0 | 0 | 0 | 0 | 0 | 0 | 0
04.06.2025¦12:08:25.743 | 0 | 0 | 0 | 0 | 0 | 0 | 0 | 0 | 0 | 0 | 0 | 0 | 0 | 0 | 0 | 0 | 0 | 0 | 0 | 0
04.06.2025¦12:08:26.743 | 0 | 0 | 0 | 0 | 0 | 0 | 0 | 0 | 0 | 0 | 0 | 0 | 0 | 0 | 0 | 0 | 0 | 0 | 0 | 0
04.06.2025¦12:08:27.743 | 0 | 0 | 0 | 0 | 0 | 0 | 0 | 0 | 0 | 0 | 0 | 0 | 0 | 0 | 0 | 0 | 0 | 0 | 0 | 0
04.06.2025¦12:08:28.743 | 0 | 0 | 0 | 0 | 0 | 0 | 0 | 0 | 0 | 0 | 0 | 0 | 0 | 0 | 0 | 0 | 0 | 0 | 0 | 0
04.06.2025¦12:08:29.743 | 0 | 0 | 0 | 0 | 0 | 0 | 0 | 0 | 0 | 0 | 0 | 0 | 0 | 0 | 0 | 0 | 0 | 0 | 0 | 0
04.06.2025¦12:08:30.743 | 0 | 0 | 0 | 0 | 0 | 0 | 0 | 0 | 0 | 0 | 0 | 0 | 0 | 0 | 0 | 0 | 0 | 0 | 0 | 0
04.06.2025¦12:08:31.743 | 0 | 0 | 0 | 0 | 0 | 0 | 0 | 0 | 0 | 0 | 0 | 0 | 0 | 0 | 0 | 0 | 0 | 0 | 0 | 0
04.06.2025¦12:08:32.743 | 0 | 0 | 0 | 0 | 0 | 0 | 0 | 0 | 0 | 0 | 0 | 0 | 0 | 0 | 0 | 0 | 0 | 0 | 0 | 0
04.06.2025¦12:08:33.743 | 0 | 0 | 0 | 0 | 0 | 0 | 0 | 0 | 0 | 0 | 0 | 0 | 0 | 0 | 0 | 0 | 0 | 0 | 0 | 0
04.06.2025¦12:08:34.743 | 0 | 0 | 0 | 0 | 0 | 0 | 0 | 0 | 0 | 0 | 0 | 0 | 0 | 0 | 0 | 0 | 0 | 0 | 0 | 0
04.06.2025¦12:08:35.743 | 0 | 0 | 0 | 0 | 0 | 0 | 0 | 0 | 0 | 0 | 0 | 0 | 0 | 0 | 0 | 0 | 0 | 0 | 0 | 0
04.06.2025¦12:08:36.742 | 0 | 0 | 0 | 0 | 0 | 0 | 0 | 0 | 0 | 0 | 0 | 0 | 0 | 0 | 0 | 0 | 0 | 0 | 0 | 0
04.06.2025¦12:08:37.744 | 0 | 0 | 0 | 0 | 0 | 0 | 0 | 0 | 0 | 0 | 0 | 0 | 0 | 0 | 0 | 0 | 0 | 0 | 0 | 0
04.06.2025¦12:08:38.743 | 0 | 0 | 0 | 0 | 0 | 0 | 0 | 0 | 0 | 0 | 0 | 0 | 0 | 0 | 0 | 0 | 0 | 0 | 0 | 0
04.06.2025¦12:08:39.742 | 0 | 0 | 0 | 0 | 0 | 0 | 0 | 0 | 0 | 0 | 0 | 0 | 0 | 0 | 0 | 0 | 0 | 0 | 0 | 0
04.06.2025¦12:08:40.742 | 0 | 0 | 0 | 0 | 0 | 0 | 0 | 0 | 0 | 0 | 0 | 0 | 0 | 0 | 0 | 0 | 0 | 0 | 0 | 0
04.06.2025¦12:08:41.743 | 0 | 0 | 0 | 0 | 0 | 0 | 0 | 0 | 0 | 0 | 0 | 0 | 0 | 0 | 0 | 0 | 0 | 0 | 0 | 0
04.06.2025¦12:08:42.742 | 0 | 0 | 0 | 0 | 0 | 0 | 0 | 0 | 0 | 0 | 0 | 0 | 0 | 0 | 0 | 0 | 0 | 0 | 0 | 0
04.06.2025¦12:08:43.743 | 0 | 0 | 0 | 0 | 0 | 0 | 0 | 0 | 0 | 0 | 0 | 0 | 0 | 0 | 0 | 0 | 0 | 0 | 0 | 0
04.06.2025¦12:08:44.743 | 0 | 0 | 0 | 0 | 0 | 0 | 0 | 0 | 0 | 0 | 0 | 0 | 0 | 0 | 0 | 0 | 0 | 0 | 0 | 0
04.06.2025¦12:08:45.743 | 0 | 0 | 0 | 0 | 0 | 0 | 0 | 0 | 0 | 0 | 0 | 0 | 0 | 0 | 0 | 0 | 0 | 0 | 0 | 0
04.06.2025¦12:08:46.743 | 0 | 0 | 0 | 0 | 0 | 0 | 0 | 0 | 0 | 0 | 0 | 0 | 0 | 0 | 0 | 0 | 0 | 0 | 0 | 0
04.06.2025¦12:08:47.743 | 0 | 0 | 0 | 0 | 0 | 0 | 0 | 0 | 0 | 0 | 0 | 0 | 0 | 0 | 0 | 0 | 0 | 0 | 0 | 0
04.06.2025¦12:08:48.743 | 0 | 0 | 0 | 0 | 0 | 0 | 0 | 0 | 0 | 0 | 0 | 0 | 0 | 0 | 0 | 0 | 0 | 0 | 0 | 0
04.06.2025¦12:08:49.743 | 0 | 0 | 0 | 0 | 0 | 0 | 0 | 0 | 0 | 0 | 0 | 0 | 0 | 0 | 0 | 0 | 0 | 0 | 0 | 0
04.06.2025¦12:08:50.743 | 0 | 0 | 0 | 0 | 0 | 0 | 0 | 0 | 0 | 0 | 0 | 0 | 0 | 0 | 0 | 0 | 0 | 0 | 0 | 0
04.06.2025¦12:08:51.743 | 0 | 0 | 0 | 0 | 0 | 0 | 0 | 0 | 0 | 0 | 0 | 0 | 0 | 0 | 0 | 0 | 0 | 0 | 0 | 0
04.06.2025¦12:08:52.744 | 0 | 0 | 0 | 0 | 0 | 0 | 0 | 0 | 0 | 0 | 0 | 0 | 0 | 0 | 0 | 0 | 0 | 0 | 0 | 0
04.06.2025¦12:08:53.744 | 0 | 0 | 0 | 0 | 0 | 0 | 0 | 0 | 0 | 0 | 0 | 0 | 0 | 0 | 0 | 0 | 0 | 0 | 0 | 0
04.06.2025¦12:08:54.744 | 0 | 0 | 0 | 0 | 0 | 0 | 0 | 0 | 0 | 0 | 0 | 0 | 0 | 0 | 0 | 0 | 0 | 0 | 0 | 0
04.06.2025¦12:08:55.743 | 0 | 0 | 0 | 0 | 0 | 0 | 0 | 0 | 0 | 0 | 0 | 0 | 0 | 0 | 0 | 0 | 0 | 0 | 0 | 0
04.06.2025¦12:08:56.743 | 0 | 0 | 0 | 0 | 0 | 0 | 0 | 0 | 0 | 0 | 0 | 0 | 0 | 0 | 0 | 0 | 0 | 0 | 0 | 0
04.06.2025¦12:08:57.742 | 0 | 0 | 0 | 0 | 0 | 0 | 0 | 0 | 0 | 0 | 0 | 0 | 0 | 0 | 0 | 0 | 0 | 0 | 0 | 0
04.06.2025¦12:08:58.742 | 0 | 0 | 0 | 0 | 0 | 0 | 0 | 0 | 0 | 0 | 0 | 0 | 0 | 0 | 0 | 0 | 0 | 0 | 0 | 0
04.06.2025¦12:08:59.744 | 0 | 0 | 0 | 0 | 0 | 0 | 0 | 0 | 0 | 0 | 0 | 0 | 0 | 0 | 0 | 0 | 0 | 0 | 0 | 0
04.06.2025¦12:09:00.744 | 0 | 0 | 0 | 0 | 0 | 0 | 0 | 0 | 0 | 0 | 0 | 0 | 0 | 0 | 0 | 0 | 0 | 0 | 0 | 0
04.06.2025¦12:09:01.743 | 0 | 0 | 0 | 0 | 0 | 0 | 0 | 0 | 0 | 0 | 0 | 0 | 0 | 0 | 0 | 0 | 0 | 0 | 0 | 0
04.06.2025¦12:09:02.743 | 0 | 0 | 0 | 0 | 0 | 0 | 0 | 0 | 0 | 0 | 0 | 0 | 0 | 0 | 0 | 0 | 0 | 0 | 0 | 0
04.06.2025¦12:09:03.742 | 0 | 0 | 0 | 0 | 0 | 0 | 0 | 0 | 0 | 0 | 0 | 0 | 0 | 0 | 0 | 0 | 0 | 0 | 0 | 0
04.06.2025¦12:09:04.743 | 0 | 0 | 0 | 0 | 0 | 0 | 0 | 0 | 0 | 0 | 0 | 0 | 0 | 0 | 0 | 0 | 0 | 0 | 0 | 0
04.06.2025¦12:09:05.743 | 0 | 0 | 0 | 0 | 0 | 0 | 0 | 0 | 0 | 0 | 0 | 0 | 0 | 0 | 0 | 0 | 0 | 0 | 0 | 0
04.06.2025¦12:09:06.743 | 0 | 0 | 0 | 0 | 0 | 0 | 0 | 0 | 0 | 0 | 0 | 0 | 0 | 0 | 0 | 0 | 0 | 0 | 0 | 0
04.06.2025¦12:09:07.743 | 0 | 0 | 0 | 0 | 0 | 0 | 0 | 0 | 0 | 0 | 0 | 0 | 0 | 0 | 0 | 0 | 0 | 0 | 0 | 0
04.06.2025¦12:09:08.743 | 0 | 0 | 0 | 0 | 0 | 0 | 0 | 0 | 0 | 0 | 0 | 0 | 0 | 0 | 0 | 0 | 0 | 0 | 0 | 0
04.06.2025¦12:09:09.742 | 0 | 0 | 0 | 0 | 0 | 0 | 0 | 0 | 0 | 0 | 0 | 0 | 0 | 0 | 0 | 0 | 0 | 0 | 0 | 0
04.06.2025¦12:09:10.743 | 0 | 0 | 0 | 0 | 0 | 0 | 0 | 0 | 0 | 0 | 0 | 0 | 0 | 0 | 0 | 0 | 0 | 0 | 0 | 0
04.06.2025¦12:09:11.744 | 0 | 0 | 0 | 0 | 0 | 0 | 0 | 0 | 0 | 0 | 0 | 0 | 0 | 0 | 0 | 0 | 0 | 0 | 0 | 0
04.06.2025¦12:09:12.743 | 0 | 0 | 0 | 0 | 0 | 0 | 0 | 0 | 0 | 0 | 0 | 0 | 0 | 0 | 0 | 0 | 0 | 0 | 0 | 0
04.06.2025¦12:09:13.742 | 0 | 0 | 0 | 0 | 0 | 0 | 0 | 0 | 0 | 0 | 0 | 0 | 0 | 0 | 0 | 0 | 0 | 0 | 0 | 0
04.06.2025¦12:09:14.743 | 0 | 0 | 0 | 0 | 0 | 0 | 0 | 0 | 0 | 0 | 0 | 0 | 0 | 0 | 0 | 0 | 0 | 0 | 0 | 0
04.06.2025¦12:09:15.743 | 0 | 0 | 0 | 0 | 0 | 0 | 0 | 0 | 0 | 0 | 0 | 0 | 0 | 0 | 0 | 0 | 0 | 0 | 0 | 0
04.06.2025¦12:09:16.743 | 0 | 0 | 0 | 0 | 0 | 0 | 0 | 0 | 0 | 0 | 0 | 0 | 0 | 0 | 0 | 0 | 0 | 0 | 0 | 0
04.06.2025¦12:09:17.744 | 0 | 0 | 0 | 0 | 0 | 0 | 0 | 0 | 0 | 0 | 0 | 0 | 0 | 0 | 0 | 0 | 0 | 0 | 0 | 0
04.06.2025¦12:09:18.743 | 0 | 0 | 0 | 0 | 0 | 0 | 0 | 0 | 0 | 0 | 0 | 0 | 0 | 0 | 0 | 0 | 0 | 0 | 0 | 0
04.06.2025¦12:09:19.743 | 0 | 0 | 0 | 0 | 0 | 0 | 0 | 0 | 0 | 0 | 0 | 0 | 0 | 0 | 0 | 0 | 0 | 0 | 0 | 0
04.06.2025¦12:09:20.744 | 0 | 0 | 0 | 0 | 0 | 0 | 0 | 0 | 0 | 0 | 0 | 0 | 0 | 0 | 0 | 0 | 0 | 0 | 0 | 0
04.06.2025¦12:09:21.743 | 0 | 0 | 0 | 0 | 0 | 0 | 0 | 0 | 0 | 0 | 0 | 0 | 0 | 0 | 0 | 0 | 0 | 0 | 0 | 0
04.06.2025¦12:09:22.743 | 0 | 0 | 0 | 0 | 0 | 0 | 0 | 0 | 0 | 0 | 0 | 0 | 0 | 0 | 0 | 0 | 0 | 0 | 0 | 0
04.06.2025¦12:09:23.744 | 0 | 0 | 0 | 0 | 0 | 0 | 0 | 0 | 0 | 0 | 0 | 0 | 0 | 0 | 0 | 0 | 0 | 0 | 0 | 0
04.06.2025¦12:09:24.742 | 0 | 0 | 0 | 0 | 0 | 0 | 0 | 0 | 0 | 0 | 0 | 0 | 0 | 0 | 0 | 0 | 0 | 0 | 0 | 0
04.06.2025¦12:09:25.743 | 0 | 0 | 0 | 0 | 0 | 0 | 0 | 0 | 0 | 0 | 0 | 0 | 0 | 0 | 0 | 0 | 0 | 0 | 0 | 0
04.06.2025¦12:09:26.744 | 0 | 0 | 0 | 0 | 0 | 0 | 0 | 0 | 0 | 0 | 0 | 0 | 0 | 0 | 0 | 0 | 0 | 0 | 0 | 0
04.06.2025¦12:09:27.744 | 0 | 0 | 0 | 0 | 0 | 0 | 0 | 0 | 0 | 0 | 0 | 0 | 0 | 0 | 0 | 0 | 0 | 0 | 0 | 0
04.06.2025¦12:09:28.744 | 0 | 0 | 0 | 0 | 0 | 0 | 0 | 0 | 0 | 0 | 0 | 0 | 0 | 0 | 0 | 0 | 0 | 0 | 0 | 0
04.06.2025¦12:09:29.742 | 0 | 0 | 0 | 0 | 0 | 0 | 0 | 0 | 0 | 0 | 0 | 0 | 0 | 0 | 0 | 0 | 0 | 0 | 0 | 0
04.06.2025¦12:09:30.743 | 0 | 0 | 0 | 0 | 0 | 0 | 0 | 0 | 0 | 0 | 0 | 0 | 0 | 0 | 0 | 0 | 0 | 0 | 0 | 0
04.06.2025¦12:09:31.743 | 0 | 0 | 0 | 0 | 0 | 0 | 0 | 0 | 0 | 0 | 0 | 0 | 0 | 0 | 0 | 0 | 0 | 0 | 0 | 0
04.06.2025¦12:09:32.742 | 0 | 0 | 0 | 0 | 0 | 0 | 0 | 0 | 0 | 0 | 0 | 0 | 0 | 0 | 0 | 0 | 0 | 0 | 0 | 0
04.06.2025¦12:09:33.743 | 0 | 0 | 0 | 0 | 0 | 0 | 0 | 0 | 0 | 0 | 0 | 0 | 0 | 0 | 0 | 0 | 0 | 0 | 0 | 0
04.06.2025¦12:09:34.743 | 0 | 0 | 0 | 0 | 0 | 0 | 0 | 0 | 0 | 0 | 0 | 0 | 0 | 0 | 0 | 0 | 0 | 0 | 0 | 0
04.06.2025¦12:09:35.744 | 0 | 0 | 0 | 0 | 0 | 0 | 0 | 0 | 0 | 0 | 0 | 0 | 0 | 0 | 0 | 0 | 0 | 0 | 0 | 0
04.06.2025¦12:09:36.743 | 0 | 0 | 0 | 0 | 0 | 0 | 0 | 0 | 0 | 0 | 0 | 0 | 0 | 0 | 0 | 0 | 0 | 0 | 0 | 0
04.06.2025¦12:09:37.742 | 0 | 0 | 0 | 0 | 0 | 0 | 0 | 0 | 0 | 0 | 0 | 0 | 0 | 0 | 0 | 0 | 0 | 0 | 0 | 0
04.06.2025¦12:09:38.743 | 0 | 0 | 0 | 0 | 0 | 0 | 0 | 0 | 0 | 0 | 0 | 0 | 0 | 0 | 0 | 0 | 0 | 0 | 0 | 0
04.06.2025¦12:09:39.743 | 0 | 0 | 0 | 0 | 0 | 0 | 0 | 0 | 0 | 0 | 0 | 0 | 0 | 0 | 0 | 0 | 0 | 0 | 0 | 0
04.06.2025¦12:09:40.742 | 0 | 0 | 0 | 0 | 0 | 0 | 0 | 0 | 0 | 0 | 0 | 0 | 0 | 0 | 0 | 0 | 0 | 0 | 0 | 0
04.06.2025¦12:09:41.743 | 0 | 0 | 0 | 0 | 0 | 0 | 0 | 0 | 0 | 0 | 0 | 0 | 0 | 0 | 0 | 0 | 0 | 0 | 0 | 0
04.06.2025¦12:09:42.744 | 0 | 0 | 0 | 0 | 0 | 0 | 0 | 0 | 0 | 0 | 0 | 0 | 0 | 0 | 0 | 0 | 0 | 0 | 0 | 0
04.06.2025¦12:09:43.743 | 0 | 0 | 0 | 0 | 0 | 0 | 0 | 0 | 0 | 0 | 0 | 0 | 0 | 0 | 0 | 0 | 0 | 0 | 0 | 0
04.06.2025¦12:09:44.743 | 0 | 0 | 0 | 0 | 0 | 0 | 0 | 0 | 0 | 0 | 0 | 0 | 0 | 0 | 0 | 0 | 0 | 0 | 0 | 0
04.06.2025¦12:09:45.743 | 0 | 0 | 0 | 0 | 0 | 0 | 0 | 0 | 0 | 0 | 0 | 0 | 0 | 0 | 0 | 0 | 0 | 0 | 0 | 0
04.06.2025¦12:09:46.743 | 0 | 0 | 0 | 0 | 0 | 0 | 0 | 0 | 0 | 0 | 0 | 0 | 0 | 0 | 0 | 0 | 0 | 0 | 0 | 0
04.06.2025¦12:09:47.743 | 0 | 0 | 0 | 0 | 0 | 0 | 0 | 0 | 0 | 0 | 0 | 0 | 0 | 0 | 0 | 0 | 0 | 0 | 0 | 0
04.06.2025¦12:09:48.743 | 0 | 0 | 0 | 0 | 0 | 0 | 0 | 0 | 0 | 0 | 0 | 0 | 0 | 0 | 0 | 0 | 0 | 0 | 0 | 0
04.06.2025¦12:09:49.743 | 0 | 0 | 0 | 0 | 0 | 0 | 0 | 0 | 0 | 0 | 0 | 0 | 0 | 0 | 0 | 0 | 0 | 0 | 0 | 0
04.06.2025¦12:09:50.744 | 0 | 0 | 0 | 0 | 0 | 0 | 0 | 0 | 0 | 0 | 0 | 0 | 0 | 0 | 0 | 0 | 0 | 0 | 0 | 0
04.06.2025¦12:09:51.743 | 0 | 0 | 0 | 0 | 0 | 0 | 0 | 0 | 0 | 0 | 0 | 0 | 0 | 0 | 0 | 0 | 0 | 0 | 0 | 0
04.06.2025¦12:09:52.744 | 0 | 0 | 0 | 0 | 0 | 0 | 0 | 0 | 0 | 0 | 0 | 0 | 0 | 0 | 0 | 0 | 0 | 0 | 0 | 0
04.06.2025¦12:09:53.743 | 0 | 0 | 0 | 0 | 0 | 0 | 0 | 0 | 0 | 0 | 0 | 0 | 0 | 0 | 0 | 0 | 0 | 0 | 0 | 0
04.06.2025¦12:09:54.744 | 0 | 0 | 0 | 0 | 0 | 0 | 0 | 0 | 0 | 0 | 0 | 0 | 0 | 0 | 0 | 0 | 0 | 0 | 0 | 0
04.06.2025¦12:09:55.743 | 0 | 0 | 0 | 0 | 0 | 0 | 0 | 0 | 0 | 0 | 0 | 0 | 0 | 0 | 0 | 0 | 0 | 0 | 0 | 0
04.06.2025¦12:09:56.743 | 0 | 0 | 0 | 0 | 0 | 0 | 0 | 0 | 0 | 0 | 0 | 0 | 0 | 0 | 0 | 0 | 0 | 0 | 0 | 0
04.06.2025¦12:09:57.743 | 0 | 0 | 0 | 0 | 0 | 0 | 0 | 0 | 0 | 0 | 0 | 0 | 0 | 0 | 0 | 0 | 0 | 0 | 0 | 0
04.06.2025¦12:09:58.743 | 0 | 0 | 0 | 0 | 0 | 0 | 0 | 0 | 0 | 0 | 0 | 0 | 0 | 0 | 0 | 0 | 0 | 0 | 0 | 0
04.06.2025¦12:09:59.743 | 0 | 0 | 0 | 0 | 0 | 0 | 0 | 0 | 0 | 0 | 0 | 0 | 0 | 0 | 0 | 0 | 0 | 0 | 0 | 0
04.06.2025¦12:10:00.743 | 0 | 0 | 0 | 0 | 0 | 0 | 0 | 0 | 0 | 0 | 0 | 0 | 0 | 0 | 0 | 0 | 0 | 0 | 0 | 0
04.06.2025¦12:10:01.743 | 0 | 0 | 0 | 0 | 0 | 0 | 0 | 0 | 0 | 0 | 0 | 0 | 0 | 0 | 0 | 0 | 0 | 0 | 0 | 0
04.06.2025¦12:10:02.743 | 0 | 0 | 0 | 0 | 0 | 0 | 0 | 0 | 0 | 0 | 0 | 0 | 0 | 0 | 0 | 0 | 0 | 0 | 0 | 0
04.06.2025¦12:10:03.743 | 0 | 0 | 0 | 0 | 0 | 0 | 0 | 0 | 0 | 0 | 0 | 0 | 0 | 0 | 0 | 0 | 0 | 0 | 0 | 0
04.06.2025¦12:10:04.743 | 0 | 0 | 0 | 0 | 0 | 0 | 0 | 0 | 0 | 0 | 0 | 0 | 0 | 0 | 0 | 0 | 0 | 0 | 0 | 0
04.06.2025¦12:10:05.743 | 0 | 0 | 0 | 0 | 0 | 0 | 0 | 0 | 0 | 0 | 0 | 0 | 0 | 0 | 0 | 0 | 0 | 0 | 0 | 0
04.06.2025¦12:10:06.743 | 0 | 0 | 0 | 0 | 0 | 0 | 0 | 0 | 0 | 0 | 0 | 0 | 0 | 0 | 0 | 0 | 0 | 0 | 0 | 0
04.06.2025¦12:10:07.743 | 0 | 0 | 0 | 0 | 0 | 0 | 0 | 0 | 0 | 0 | 0 | 0 | 0 | 0 | 0 | 0 | 0 | 0 | 0 | 0
04.06.2025¦12:10:08.744 | 0 | 0 | 0 | 0 | 0 | 0 | 0 | 0 | 0 | 0 | 0 | 0 | 0 | 0 | 0 | 0 | 0 | 0 | 0 | 0
04.06.2025¦12:10:09.743 | 0 | 0 | 0 | 0 | 0 | 0 | 0 | 0 | 0 | 0 | 0 | 0 | 0 | 0 | 0 | 0 | 0 | 0 | 0 | 0
04.06.2025¦12:10:10.743 | 0 | 0 | 0 | 0 | 0 | 0 | 0 | 0 | 0 | 0 | 0 | 0 | 0 | 0 | 0 | 0 | 0 | 0 | 0 | 0
04.06.2025¦12:10:11.743 | 0 | 0 | 0 | 0 | 0 | 0 | 0 | 0 | 0 | 0 | 0 | 0 | 0 | 0 | 0 | 0 | 0 | 0 | 0 | 0
04.06.2025¦12:10:12.743 | 0 | 0 | 0 | 0 | 0 | 0 | 0 | 0 | 0 | 0 | 0 | 0 | 0 | 0 | 0 | 0 | 0 | 0 | 0 | 0
04.06.2025¦12:10:13.743 | 0 | 0 | 0 | 0 | 0 | 0 | 0 | 0 | 0 | 0 | 0 | 0 | 0 | 0 | 0 | 0 | 0 | 0 | 0 | 0
04.06.2025¦12:10:14.743 | 0 | 0 | 0 | 0 | 0 | 0 | 0 | 0 | 0 | 0 | 0 | 0 | 0 | 0 | 0 | 0 | 0 | 0 | 0 | 0
04.06.2025¦12:10:15.744 | 0 | 0 | 0 | 0 | 0 | 0 | 0 | 0 | 0 | 0 | 0 | 0 | 0 | 0 | 0 | 0 | 0 | 0 | 0 | 0
04.06.2025¦12:10:16.743 | 0 | 0 | 0 | 0 | 0 | 0 | 0 | 0 | 0 | 0 | 0 | 0 | 0 | 0 | 0 | 0 | 0 | 0 | 0 | 0
04.06.2025¦12:10:17.743 | 0 | 0 | 0 | 0 | 0 | 0 | 0 | 0 | 0 | 0 | 0 | 0 | 0 | 0 | 0 | 0 | 0 | 0 | 0 | 0
04.06.2025¦12:10:18.743 | 0 | 0 | 0 | 0 | 0 | 0 | 0 | 0 | 0 | 0 | 0 | 0 | 0 | 0 | 0 | 0 | 0 | 0 | 0 | 0
04.06.2025¦12:10:19.743 | 0 | 0 | 0 | 0 | 0 | 0 | 0 | 0 | 0 | 0 | 0 | 0 | 0 | 0 | 0 | 0 | 0 | 0 | 0 | 0
04.06.2025¦12:10:20.743 | 0 | 0 | 0 | 0 | 0 | 0 | 0 | 0 | 0 | 0 | 0 | 0 | 0 | 0 | 0 | 0 | 0 | 0 | 0 | 0
04.06.2025¦12:10:21.743 | 0 | 0 | 0 | 0 | 0 | 0 | 0 | 0 | 0 | 0 | 0 | 0 | 0 | 0 | 0 | 0 | 0 | 0 | 0 | 0
04.06.2025¦12:10:22.743 | 0 | 0 | 0 | 0 | 0 | 0 | 0 | 0 | 0 | 0 | 0 | 0 | 0 | 0 | 0 | 0 | 0 | 0 | 0 | 0
04.06.2025¦12:10:23.743 | 0 | 0 | 0 | 0 | 0 | 0 | 0 | 0 | 0 | 0 | 0 | 0 | 0 | 0 | 0 | 0 | 0 | 0 | 0 | 0
04.06.2025¦12:10:24.743 | 0 | 0 | 0 | 0 | 0 | 0 | 0 | 0 | 0 | 0 | 0 | 0 | 0 | 0 | 0 | 0 | 0 | 0 | 0 | 0
04.06.2025¦12:10:25.743 | 0 | 0 | 0 | 0 | 0 | 0 | 0 | 0 | 0 | 0 | 0 | 0 | 0 | 0 | 0 | 0 | 0 | 0 | 0 | 0
04.06.2025¦12:10:26.743 | 0 | 0 | 0 | 0 | 0 | 0 | 0 | 0 | 0 | 0 | 0 | 0 | 0 | 0 | 0 | 0 | 0 | 0 | 0 | 0
04.06.2025¦12:10:27.743 | 0 | 0 | 0 | 0 | 0 | 0 | 0 | 0 | 0 | 0 | 0 | 0 | 0 | 0 | 0 | 0 | 0 | 0 | 0 | 0
04.06.2025¦12:10:28.743 | 0 | 0 | 0 | 0 | 0 | 0 | 0 | 0 | 0 | 0 | 0 | 0 | 0 | 0 | 0 | 0 | 0 | 0 | 0 | 0
04.06.2025¦12:10:29.743 | 0 | 0 | 0 | 0 | 0 | 0 | 0 | 0 | 0 | 0 | 0 | 0 | 0 | 0 | 0 | 0 | 0 | 0 | 0 | 0
04.06.2025¦12:10:30.743 | 0 | 0 | 0 | 0 | 0 | 0 | 0 | 0 | 0 | 0 | 0 | 0 | 0 | 0 | 0 | 0 | 0 | 0 | 0 | 0
04.06.2025¦12:10:31.743 | 0 | 0 | 0 | 0 | 0 | 0 | 0 | 0 | 0 | 0 | 0 | 0 | 0 | 0 | 0 | 0 | 0 | 0 | 0 | 0
04.06.2025¦12:10:32.743 | 0 | 0 | 0 | 0 | 0 | 0 | 0 | 0 | 0 | 0 | 0 | 0 | 0 | 0 | 0 | 0 | 0 | 0 | 0 | 0
04.06.2025¦12:10:33.743 | 0 | 0 | 0 | 0 | 0 | 0 | 0 | 0 | 0 | 0 | 0 | 0 | 0 | 0 | 0 | 0 | 0 | 0 | 0 | 0
04.06.2025¦12:10:34.743 | 0 | 0 | 0 | 0 | 0 | 0 | 0 | 0 | 0 | 0 | 0 | 0 | 0 | 0 | 0 | 0 | 0 | 0 | 0 | 0
04.06.2025¦12:10:35.743 | 0 | 0 | 0 | 0 | 0 | 0 | 0 | 0 | 0 | 0 | 0 | 0 | 0 | 0 | 0 | 0 | 0 | 0 | 0 | 0
04.06.2025¦12:10:36.743 | 0 | 0 | 0 | 0 | 0 | 0 | 0 | 0 | 0 | 0 | 0 | 0 | 0 | 0 | 0 | 0 | 0 | 0 | 0 | 0
04.06.2025¦12:10:37.743 | 0 | 0 | 0 | 0 | 0 | 0 | 0 | 0 | 0 | 0 | 0 | 0 | 0 | 0 | 0 | 0 | 0 | 0 | 0 | 0
04.06.2025¦12:10:38.744 | 0 | 0 | 0 | 0 | 0 | 0 | 0 | 0 | 0 | 0 | 0 | 0 | 0 | 0 | 0 | 0 | 0 | 0 | 0 | 0
04.06.2025¦12:10:39.743 | 0 | 0 | 0 | 0 | 0 | 0 | 0 | 0 | 0 | 0 | 0 | 0 | 0 | 0 | 0 | 0 | 0 | 0 | 0 | 0
04.06.2025¦12:10:40.743 | 0 | 0 | 0 | 0 | 0 | 0 | 0 | 0 | 0 | 0 | 0 | 0 | 0 | 0 | 0 | 0 | 0 | 0 | 0 | 0
04.06.2025¦12:10:41.743 | 0 | 0 | 0 | 0 | 0 | 0 | 0 | 0 | 0 | 0 | 0 | 0 | 0 | 0 | 0 | 0 | 0 | 0 | 0 | 0
04.06.2025¦12:10:42.743 | 0 | 0 | 0 | 0 | 0 | 0 | 0 | 0 | 0 | 0 | 0 | 0 | 0 | 0 | 0 | 0 | 0 | 0 | 0 | 0
04.06.2025¦12:10:43.743 | 0 | 0 | 0 | 0 | 0 | 0 | 0 | 0 | 0 | 0 | 0 | 0 | 0 | 0 | 0 | 0 | 0 | 0 | 0 | 0
04.06.2025¦12:10:44.743 | 0 | 0 | 0 | 0 | 0 | 0 | 0 | 0 | 0 | 0 | 0 | 0 | 0 | 0 | 0 | 0 | 0 | 0 | 0 | 0
04.06.2025¦12:10:45.743 | 0 | 0 | 0 | 0 | 0 | 0 | 0 | 0 | 0 | 0 | 0 | 0 | 0 | 0 | 0 | 0 | 0 | 0 | 0 | 0
04.06.2025¦12:10:46.743 | 0 | 0 | 0 | 0 | 0 | 0 | 0 | 0 | 0 | 0 | 0 | 0 | 0 | 0 | 0 | 0 | 0 | 0 | 0 | 0
04.06.2025¦12:10:47.744 | 0 | 0 | 0 | 0 | 0 | 0 | 0 | 0 | 0 | 0 | 0 | 0 | 0 | 0 | 0 | 0 | 0 | 0 | 0 | 0
04.06.2025¦12:10:48.743 | 0 | 0 | 0 | 0 | 0 | 0 | 0 | 0 | 0 | 0 | 0 | 0 | 0 | 0 | 0 | 0 | 0 | 0 | 0 | 0
04.06.2025¦12:10:49.742 | 0 | 0 | 0 | 0 | 0 | 0 | 0 | 0 | 0 | 0 | 0 | 0 | 0 | 0 | 0 | 0 | 0 | 0 | 0 | 0
04.06.2025¦12:10:50.743 | 0 | 0 | 0 | 0 | 0 | 0 | 0 | 0 | 0 | 0 | 0 | 0 | 0 | 0 | 0 | 0 | 0 | 0 | 0 | 0
04.06.2025¦12:10:51.743 | 0 | 0 | 0 | 0 | 0 | 0 | 0 | 0 | 0 | 0 | 0 | 0 | 0 | 0 | 0 | 0 | 0 | 0 | 0 | 0
04.06.2025¦12:10:52.742 | 0 | 0 | 0 | 0 | 0 | 0 | 0 | 0 | 0 | 0 | 0 | 0 | 0 | 0 | 0 | 0 | 0 | 0 | 0 | 0
04.06.2025¦12:10:53.743 | 0 | 0 | 0 | 0 | 0 | 0 | 0 | 0 | 0 | 0 | 0 | 0 | 0 | 0 | 0 | 0 | 0 | 0 | 0 | 0
04.06.2025¦12:10:54.744 | 0 | 0 | 0 | 0 | 0 | 0 | 0 | 0 | 0 | 0 | 0 | 0 | 0 | 0 | 0 | 0 | 0 | 0 | 0 | 0
04.06.2025¦12:10:55.744 | 0 | 0 | 0 | 0 | 0 | 0 | 0 | 0 | 0 | 0 | 0 | 0 | 0 | 0 | 0 | 0 | 0 | 0 | 0 | 0
04.06.2025¦12:10:56.743 | 0 | 0 | 0 | 0 | 0 | 0 | 0 | 0 | 0 | 0 | 0 | 0 | 0 | 0 | 0 | 0 | 0 | 0 | 0 | 0
04.06.2025¦12:10:57.743 | 0 | 0 | 0 | 0 | 0 | 0 | 0 | 0 | 0 | 0 | 0 | 0 | 0 | 0 | 0 | 0 | 0 | 0 | 0 | 0
04.06.2025¦12:10:58.742 | 0 | 0 | 0 | 0 | 0 | 0 | 0 | 0 | 0 | 0 | 0 | 0 | 0 | 0 | 0 | 0 | 0 | 0 | 0 | 0
04.06.2025¦12:10:59.742 | 0 | 0 | 0 | 0 | 0 | 0 | 0 | 0 | 0 | 0 | 0 | 0 | 0 | 0 | 0 | 0 | 0 | 0 | 0 | 0
04.06.2025¦12:11:00.743 | 0 | 0 | 0 | 0 | 0 | 0 | 0 | 0 | 0 | 0 | 0 | 0 | 0 | 0 | 0 | 0 | 0 | 0 | 0 | 0
04.06.2025¦12:11:01.743 | 0 | 0 | 0 | 0 | 0 | 0 | 0 | 0 | 0 | 0 | 0 | 0 | 0 | 0 | 0 | 0 | 0 | 0 | 0 | 0
04.06.2025¦12:11:02.743 | 0 | 0 | 0 | 0 | 0 | 0 | 0 | 0 | 0 | 0 | 0 | 0 | 0 | 0 | 0 | 0 | 0 | 0 | 0 | 0
04.06.2025¦12:11:03.743 | 0 | 0 | 0 | 0 | 0 | 0 | 0 | 0 | 0 | 0 | 0 | 0 | 0 | 0 | 0 | 0 | 0 | 0 | 0 | 0
04.06.2025¦12:11:04.743 | 0 | 0 | 0 | 0 | 0 | 0 | 0 | 0 | 0 | 0 | 0 | 0 | 0 | 0 | 0 | 0 | 0 | 0 | 0 | 0
04.06.2025¦12:11:05.743 | 0 | 0 | 0 | 0 | 0 | 0 | 0 | 0 | 0 | 0 | 0 | 0 | 0 | 0 | 0 | 0 | 0 | 0 | 0 | 0
04.06.2025¦12:11:06.744 | 0 | 0 | 0 | 0 | 0 | 0 | 0 | 0 | 0 | 0 | 0 | 0 | 0 | 0 | 0 | 0 | 0 | 0 | 0 | 0
04.06.2025¦12:11:07.742 | 0 | 0 | 0 | 0 | 0 | 0 | 0 | 0 | 0 | 0 | 0 | 0 | 0 | 0 | 0 | 0 | 0 | 0 | 0 | 0
04.06.2025¦12:11:08.743 | 0 | 0 | 0 | 0 | 0 | 0 | 0 | 0 | 0 | 0 | 0 | 0 | 0 | 0 | 0 | 0 | 0 | 0 | 0 | 0
04.06.2025¦12:11:09.743 | 0 | 0 | 0 | 0 | 0 | 0 | 0 | 0 | 0 | 0 | 0 | 0 | 0 | 0 | 0 | 0 | 0 | 0 | 0 | 0
04.06.2025¦12:11:10.743 | 0 | 0 | 0 | 0 | 0 | 0 | 0 | 0 | 0 | 0 | 0 | 0 | 0 | 0 | 0 | 0 | 0 | 0 | 0 | 0
04.06.2025¦12:11:11.743 | 0 | 0 | 0 | 0 | 0 | 0 | 0 | 0 | 0 | 0 | 0 | 0 | 0 | 0 | 0 | 0 | 0 | 0 | 0 | 0
04.06.2025¦12:11:12.743 | 0 | 0 | 0 | 0 | 0 | 0 | 0 | 0 | 0 | 0 | 0 | 0 | 0 | 0 | 0 | 0 | 0 | 0 | 0 | 0
04.06.2025¦12:11:13.743 | 0 | 0 | 0 | 0 | 0 | 0 | 0 | 0 | 0 | 0 | 0 | 0 | 0 | 0 | 0 | 0 | 0 | 0 | 0 | 0
04.06.2025¦12:11:14.743 | 0 | 0 | 0 | 0 | 0 | 0 | 0 | 0 | 0 | 0 | 0 | 0 | 0 | 0 | 0 | 0 | 0 | 0 | 0 | 0
04.06.2025¦12:11:15.743 | 0 | 0 | 0 | 0 | 0 | 0 | 0 | 0 | 0 | 0 | 0 | 0 | 0 | 0 | 0 | 0 | 0 | 0 | 0 | 0
04.06.2025¦12:11:16.743 | 0 | 0 | 0 | 0 | 0 | 0 | 0 | 0 | 0 | 0 | 0 | 0 | 0 | 0 | 0 | 0 | 0 | 0 | 0 | 0
04.06.2025¦12:11:17.742 | 0 | 0 | 0 | 0 | 0 | 0 | 0 | 0 | 0 | 0 | 0 | 0 | 0 | 0 | 0 | 0 | 0 | 0 | 0 | 0
04.06.2025¦12:11:18.743 | 0 | 0 | 0 | 0 | 0 | 0 | 0 | 0 | 0 | 0 | 0 | 0 | 0 | 0 | 0 | 0 | 0 | 0 | 0 | 0
04.06.2025¦12:11:19.743 | 0 | 0 | 0 | 0 | 0 | 0 | 0 | 0 | 0 | 0 | 0 | 0 | 0 | 0 | 0 | 0 | 0 | 0 | 0 | 0
04.06.2025¦12:11:20.743 | 0 | 0 | 0 | 0 | 0 | 0 | 0 | 0 | 0 | 0 | 0 | 0 | 0 | 0 | 0 | 0 | 0 | 0 | 0 | 0
04.06.2025¦12:11:21.743 | 0 | 0 | 0 | 0 | 0 | 0 | 0 | 0 | 0 | 0 | 0 | 0 | 0 | 0 | 0 | 0 | 0 | 0 | 0 | 0
04.06.2025¦12:11:22.744 | 0 | 0 | 0 | 0 | 0 | 0 | 0 | 0 | 0 | 0 | 0 | 0 | 0 | 0 | 0 | 0 | 0 | 0 | 0 | 0
04.06.2025¦12:11:23.744 | 0 | 0 | 0 | 0 | 0 | 0 | 0 | 0 | 0 | 0 | 0 | 0 | 0 | 0 | 0 | 0 | 0 | 0 | 0 | 0
04.06.2025¦12:11:24.743 | 0 | 0 | 0 | 0 | 0 | 0 | 0 | 0 | 0 | 0 | 0 | 0 | 0 | 0 | 0 | 0 | 0 | 0 | 0 | 0
04.06.2025¦12:11:25.744 | 0 | 0 | 0 | 0 | 0 | 0 | 0 | 0 | 0 | 0 | 0 | 0 | 0 | 0 | 0 | 0 | 0 | 0 | 0 | 0
04.06.2025¦12:11:26.743 | 0 | 0 | 0 | 0 | 0 | 0 | 0 | 0 | 0 | 0 | 0 | 0 | 0 | 0 | 0 | 0 | 0 | 0 | 0 | 0
04.06.2025¦12:11:27.743 | 0 | 0 | 0 | 0 | 0 | 0 | 0 | 0 | 0 | 0 | 0 | 0 | 0 | 0 | 0 | 0 | 0 | 0 | 0 | 0
04.06.2025¦12:11:28.742 | 0 | 0 | 0 | 0 | 0 | 0 | 0 | 0 | 0 | 0 | 0 | 0 | 0 | 0 | 0 | 0 | 0 | 0 | 0 | 0
04.06.2025¦12:11:29.743 | 0 | 0 | 0 | 0 | 0 | 0 | 0 | 0 | 0 | 0 | 0 | 0 | 0 | 0 | 0 | 0 | 0 | 0 | 0 | 0
04.06.2025¦12:11:30.743 | 0 | 0 | 0 | 0 | 0 | 0 | 0 | 0 | 0 | 0 | 0 | 0 | 0 | 0 | 0 | 0 | 0 | 0 | 0 | 0
04.06.2025¦12:11:31.742 | 0 | 0 | 0 | 0 | 0 | 0 | 0 | 0 | 0 | 0 | 0 | 0 | 0 | 0 | 0 | 0 | 0 | 0 | 0 | 0
04.06.2025¦12:11:32.743 | 0 | 0 | 0 | 0 | 0 | 0 | 0 | 0 | 0 | 0 | 0 | 0 | 0 | 0 | 0 | 0 | 0 | 0 | 0 | 0
04.06.2025¦12:11:33.743 | 0 | 0 | 0 | 0 | 0 | 0 | 0 | 0 | 0 | 0 | 0 | 0 | 0 | 0 | 0 | 0 | 0 | 0 | 0 | 0
04.06.2025¦12:11:34.743 | 0 | 0 | 0 | 0 | 0 | 0 | 0 | 0 | 0 | 0 | 0 | 0 | 0 | 0 | 0 | 0 | 0 | 0 | 0 | 0
04.06.2025¦12:11:35.743 | 0 | 0 | 0 | 0 | 0 | 0 | 0 | 0 | 0 | 0 | 0 | 0 | 0 | 0 | 0 | 0 | 0 | 0 | 0 | 0
04.06.2025¦12:11:36.743 | 0 | 0 | 0 | 0 | 0 | 0 | 0 | 0 | 0 | 0 | 0 | 0 | 0 | 0 | 0 | 0 | 0 | 0 | 0 | 0
04.06.2025¦12:11:37.743 | 0 | 0 | 0 | 0 | 0 | 0 | 0 | 0 | 0 | 0 | 0 | 0 | 0 | 0 | 0 | 0 | 0 | 0 | 0 | 0
04.06.2025¦12:11:38.743 | 0 | 0 | 0 | 0 | 0 | 0 | 0 | 0 | 0 | 0 | 0 | 0 | 0 | 0 | 0 | 0 | 0 | 0 | 0 | 0
04.06.2025¦12:11:39.743 | 0 | 0 | 0 | 0 | 0 | 0 | 0 | 0 | 0 | 0 | 0 | 0 | 0 | 0 | 0 | 0 | 0 | 0 | 0 | 0
04.06.2025¦12:11:40.744 | 0 | 0 | 0 | 0 | 0 | 1 | 0 | 0 | 0 | 20 | 0 | 0 | 0 | 0 | 0 | 1 | 0 | 0 | 0 | 20
04.06.2025¦12:11:41.743 | 0 | 0 | 0 | 0 | 0 | 1 | 0 | 0 | 0 | 20 | 0 | 0 | 0 | 0 | 0 | 1 | 0 | 0 | 0 | 20
04.06.2025¦12:11:42.743 | 0 | 0 | 0 | 0 | 0 | 1 | 0 | 0 | 0 | 20 | 0 | 0 | 0 | 0 | 0 | 1 | 0 | 0 | 0 | 20
04.06.2025¦12:11:43.744 | 0 | 0 | 0 | 0 | 0 | 1 | 0 | 0 | 0 | 20 | 0 | 0 | 0 | 0 | 0 | 1 | 0 | 0 | 0 | 20
04.06.2025¦12:11:44.743 | 0 | 0 | 0 | 0 | 0 | 1 | 0 | 0 | 0 | 20 | 0 | 0 | 0 | 0 | 0 | 1 | 0 | 0 | 0 | 20
04.06.2025¦12:11:45.743 | 0 | 0 | 0 | 0 | 0 | 4 | 7.7262 | 7.7262 | 0 | 30 | 0 | 0 | 0 | 0 | 0 | 1 | 0 | 0 | 0 | 20
04.06.2025¦12:11:46.743 | 0 | 0 | 0 | 0 | 0 | 4 | 13.1772 | 13.1772 | 0 | 30 | 0 | 0 | 0 | 0 | 0 | 4 | 13.272 | 13.272 | 0 | 30
04.06.2025¦12:11:47.743 | 0 | 0 | 0 | 0 | 0 | 4 | 15.0258 | 15.0258 | 0.0086 | 30 | 0 | 0 | 0 | 0 | 0 | 4 | 14.5992 | 14.5992 | 0 | 30
04.06.2025¦12:11:48.744 | 0 | 0 | 0 | 0 | 0 | 4 | 14.9784 | 14.9784 | 0.0043 | 30 | 0 | 0 | 0 | 0 | 0 | 4 | 14.9784 | 14.9784 | 0.0215 | 30
04.06.2025¦12:11:49.743 | 0 | 0 | 0 | 0 | 0 | 4 | 14.9784 | 14.9784 | 0.0043 | 30 | 0 | 0 | 0 | 0 | 0 | 4 | 14.9784 | 14.9784 | 0.0215 | 30
04.06.2025¦12:11:50.743 | 0 | 0 | 0 | 0 | 0 | 4 | 15.3102 | 15.3102 | 0 | 30 | 0 | 0 | 0 | 0 | 0 | 4 | 14.9784 | 14.9784 | 0.0215 | 30
04.06.2025¦12:11:51.743 | 0 | 0 | 0 | 0 | 0 | 4 | 15.3102 | 15.3102 | 0 | 30 | 0 | 0 | 0 | 0 | 0 | 4 | 14.9784 | 14.9784 | 0.0215 | 30
04.06.2025¦12:11:52.744 | 0 | 0 | 0 | 0 | 0 | 4 | 22.1358 | 22.1358 | 0.2365 | 30 | 0 | 0 | 0 | 0 | 0 | 4 | 21.804 | 21.804 | 0 | 30
04.06.2025¦12:11:53.743 | 0 | 0 | 0 | 0 | 0 | 4 | 26.9706 | 26.9706 | 0.8041 | 30 | 0 | 0 | 0 | 0 | 0 | 4 | 25.9278 | 25.9278 | 0 | 30
04.06.2025¦12:11:54.743 | 0 | 0 | 0 | 0 | 0 | 4 | 26.9706 | 26.9706 | 0.8041 | 30 | 0 | 0 | 0 | 0 | 0 | 4 | 25.9278 | 25.9278 | 0 | 30
04.06.2025¦12:11:55.744 | 0 | 0 | 0 | 0 | 0 | 4 | 8.1054 | 8.1054 | 0 | 30 | 0 | 0 | 0 | 0 | 0 | 4 | 8.0106 | 8.0106 | 0 | 30
04.06.2025¦12:11:56.743 | 0 | 0 | 0 | 0 | 0 | 4 | 10.0488 | 10.0488 | 0 | 30 | 0 | 0 | 0 | 0 | 0 | 4 | 10.4754 | 10.4754 | 0 | 30
04.06.2025¦12:11:57.743 | 0 | 0 | 0 | 0 | 0 | 4 | 15.2628 | 15.2628 | 0 | 30 | 0 | 0 | 0 | 0 | 0 | 4 | 15.4524 | 15.4524 | 0.0516 | 30
04.06.2025¦12:11:58.743 | 0 | 0 | 0 | 0 | 0 | 4 | 20.4294 | 20.4294 | 0 | 30 | 0 | 0 | 0 | 0 | 0 | 4 | 20.382 | 20.382 | 0.2666 | 30
04.06.2025¦12:11:59.742 | 0 | 0 | 0 | 0 | 0 | 4 | 20.4294 | 20.4294 | 0 | 30 | 0 | 0 | 0 | 0 | 0 | 4 | 20.382 | 20.382 | 0.2666 | 30
04.06.2025¦12:12:00.743 | 0 | 0 | 0 | 0 | 0 | 4 | 25.6908 | 25.6908 | 0 | 30 | 0 | 0 | 0 | 0 | 0 | 4 | 25.4064 | 25.4064 | 0.7912 | 30
04.06.2025¦12:12:01.744 | 0 | 0 | 0 | 0 | 0 | 4 | 27.5868 | 27.5868 | 0 | 30 | 0 | 0 | 0 | 0 | 0 | 4 | 26.9706 | 26.9706 | 1.4448 | 30
04.06.2025¦12:12:02.743 | 0 | 0 | 0 | 0 | 0 | 4 | 27.5868 | 27.5868 | 0 | 30 | 0 | 0 | 0 | 0 | 0 | 4 | 27.018 | 27.018 | 1.5179 | 30
04.06.2025¦12:12:03.742 | 0 | 0 | 0 | 0 | 0 | 4 | 27.5868 | 27.5868 | 0 | 30 | 0 | 0 | 0 | 0 | 0 | 4 | 27.018 | 27.018 | 1.5179 | 30
04.06.2025¦12:12:04.743 | 0 | 0 | 0 | 0 | 0 | 4 | 27.5868 | 27.5868 | 0 | 30 | 0 | 0 | 0 | 0 | 0 | 4 | 26.9706 | 26.9706 | 1.5265 | 30
04.06.2025¦12:12:05.744 | 0 | 0 | 0 | 0 | 0 | 4 | 27.5868 | 27.5868 | 0 | 30 | 0 | 0 | 0 | 0 | 0 | 4 | 26.9706 | 26.9706 | 1.5136 | 30
04.06.2025¦12:12:06.743 | 0 | 0 | 0 | 0 | 0 | 4 | 27.5868 | 27.5868 | 0 | 30 | 0 | 0 | 0 | 0 | 0 | 4 | 26.9706 | 26.9706 | 1.5136 | 30
04.06.2025¦12:12:07.743 | 0 | 0 | 0 | 0 | 0 | 4 | 27.5868 | 27.5868 | 0 | 30 | 0 | 0 | 0 | 0 | 0 | 4 | 26.9232 | 26.9232 | 1.5738 | 30
04.06.2025¦12:12:08.743 | 0 | 0 | 0 | 0 | 0 | 4 | 27.5868 | 27.5868 | 0 | 30 | 0 | 0 | 0 | 0 | 0 | 4 | 26.9706 | 26.9706 | 1.5136 | 30
04.06.2025¦12:12:09.743 | 0 | 0 | 0 | 0 | 0 | 4 | 27.5868 | 27.5868 | 0 | 30 | 0 | 0 | 0 | 0 | 0 | 4 | 27.018 | 27.018 | 1.5136 | 30
04.06.2025¦12:12:10.743 | 0 | 0 | 0 | 0 | 0 | 4 | 27.5868 | 27.5868 | 0 | 30 | 0 | 0 | 0 | 0 | 0 | 4 | 27.018 | 27.018 | 1.4491 | 30
04.06.2025¦12:12:11.743 | 0 | 0 | 0 | 0 | 0 | 4 | 27.5868 | 27.5868 | 0 | 30 | 0 | 0 | 0 | 0 | 0 | 4 | 27.018 | 27.018 | 1.4491 | 30
04.06.2025¦12:12:12.743 | 0 | 0 | 0 | 0 | 0 | 4 | 27.5868 | 27.5868 | 0 | 30 | 0 | 0 | 0 | 0 | 0 | 4 | 27.018 | 27.018 | 1.4491 | 30
04.06.2025¦12:12:13.744 | 0 | 0 | 0 | 0 | 0 | 4 | 27.5868 | 27.5868 | 0 | 30 | 0 | 0 | 0 | 0 | 0 | 4 | 26.9706 | 26.9706 | 1.3803 | 30
04.06.2025¦12:12:14.743 | 0 | 0 | 0 | 0 | 0 | 4 | 27.6342 | 27.6342 | 0 | 30 | 0 | 0 | 0 | 0 | 0 | 4 | 26.9232 | 26.9232 | 1.3889 | 30
04.06.2025¦12:12:15.743 | 0 | 0 | 0 | 0 | 0 | 4 | 27.6342 | 27.6342 | 0 | 30 | 0 | 0 | 0 | 0 | 0 | 4 | 26.9232 | 26.9232 | 1.3889 | 30
04.06.2025¦12:12:16.743 | 0 | 0 | 0 | 0 | 0 | 4 | 27.5868 | 27.5868 | 0 | 30 | 0 | 0 | 0 | 0 | 0 | 4 | 27.018 | 27.018 | 1.4147 | 30
04.06.2025¦12:12:17.743 | 0 | 0 | 0 | 0 | 0 | 4 | 27.5868 | 27.5868 | 0 | 30 | 0 | 0 | 0 | 0 | 0 | 4 | 27.018 | 27.018 | 1.4147 | 30
04.06.2025¦12:12:18.743 | 0 | 0 | 0 | 0 | 0 | 4 | 27.6342 | 27.6342 | 0 | 30 | 0 | 0 | 0 | 0 | 0 | 4 | 26.8758 | 26.8758 | 1.3588 | 30
04.06.2025¦12:12:19.744 | 0 | 0 | 0 | 0 | 0 | 4 | 27.5868 | 27.5868 | 0 | 30 | 0 | 0 | 0 | 0 | 0 | 4 | 26.9706 | 26.9706 | 1.333 | 30
04.06.2025¦12:12:20.744 | 0 | 0 | 0 | 0 | 0 | 4 | 27.5868 | 27.5868 | 0 | 30 | 0 | 0 | 0 | 0 | 0 | 4 | 26.9232 | 26.9232 | 1.3115 | 30
04.06.2025¦12:12:21.744 | 0 | 0 | 0 | 0 | 0 | 4 | 27.5868 | 27.5868 | 0 | 30 | 0 | 0 | 0 | 0 | 0 | 4 | 26.9706 | 26.9706 | 1.3115 | 30
04.06.2025¦12:12:22.743 | 0 | 0 | 0 | 0 | 0 | 4 | 27.5868 | 27.5868 | 0 | 30 | 0 | 0 | 0 | 0 | 0 | 4 | 26.9706 | 26.9706 | 1.3459 | 30
04.06.2025¦12:12:23.743 | 0 | 0 | 0 | 0 | 0 | 4 | 27.5868 | 27.5868 | 0 | 30 | 0 | 0 | 0 | 0 | 0 | 4 | 26.9706 | 26.9706 | 1.3072 | 30
04.06.2025¦12:12:24.742 | 0 | 0 | 0 | 0 | 0 | 4 | 27.5868 | 27.5868 | 0 | 30 | 0 | 0 | 0 | 0 | 0 | 4 | 26.9706 | 26.9706 | 1.3072 | 30
04.06.2025¦12:12:25.743 | 0 | 0 | 0 | 0 | 0 | 4 | 27.5868 | 27.5868 | 0 | 30 | 0 | 0 | 0 | 0 | 0 | 4 | 27.018 | 27.018 | 1.2728 | 30
04.06.2025¦12:12:26.742 | 0 | 0 | 0 | 0 | 0 | 4 | 27.5868 | 27.5868 | 0 | 30 | 0 | 0 | 0 | 0 | 0 | 4 | 27.018 | 27.018 | 1.2728 | 30
04.06.2025¦12:12:27.743 | 0 | 0 | 0 | 0 | 0 | 4 | 27.6342 | 27.6342 | 0 | 30 | 0 | 0 | 0 | 0 | 0 | 4 | 26.9706 | 26.9706 | 1.247 | 30
04.06.2025¦12:12:28.743 | 0 | 0 | 0 | 0 | 0 | 4 | 27.6816 | 27.6816 | 0 | 30 | 0 | 0 | 0 | 0 | 0 | 4 | 26.9232 | 26.9232 | 1.2169 | 30
04.06.2025¦12:12:29.744 | 0 | 0 | 0 | 0 | 0 | 4 | 27.6342 | 27.6342 | 0 | 30 | 0 | 0 | 0 | 0 | 0 | 4 | 27.0654 | 27.0654 | 1.1911 | 30
04.06.2025¦12:12:30.744 | 0 | 0 | 0 | 0 | 0 | 4 | 27.6342 | 27.6342 | 0 | 30 | 0 | 0 | 0 | 0 | 0 | 4 | 27.018 | 27.018 | 1.1739 | 30
04.06.2025¦12:12:31.743 | 0 | 0 | 0 | 0 | 0 | 4 | 27.6342 | 27.6342 | 0 | 30 | 0 | 0 | 0 | 0 | 0 | 4 | 27.018 | 27.018 | 1.1739 | 30
04.06.2025¦12:12:32.742 | 0 | 0 | 0 | 0 | 0 | 4 | 27.6342 | 27.6342 | 0 | 30 | 0 | 0 | 0 | 0 | 0 | 4 | 26.9706 | 26.9706 | 1.1782 | 30
04.06.2025¦12:12:33.743 | 0 | 0 | 0 | 0 | 0 | 4 | 27.6816 | 27.6816 | 0 | 30 | 0 | 0 | 0 | 0 | 0 | 4 | 26.9706 | 26.9706 | 1.161 | 30
04.06.2025¦12:12:34.744 | 0 | 0 | 0 | 0 | 0 | 4 | 27.5868 | 27.5868 | 0 | 30 | 0 | 0 | 0 | 0 | 0 | 4 | 26.9706 | 26.9706 | 1.1782 | 30
04.06.2025¦12:12:35.743 | 0 | 0 | 0 | 0 | 0 | 4 | 27.5868 | 27.5868 | 0 | 30 | 0 | 0 | 0 | 0 | 0 | 4 | 26.9706 | 26.9706 | 1.1782 | 30
04.06.2025¦12:12:36.743 | 0 | 0 | 0 | 0 | 0 | 4 | 27.6342 | 27.6342 | 0 | 30 | 0 | 0 | 0 | 0 | 0 | 4 | 26.9706 | 26.9706 | 1.1567 | 30
04.06.2025¦12:12:37.743 | 0 | 0 | 0 | 0 | 0 | 4 | 27.6342 | 27.6342 | 0 | 30 | 0 | 0 | 0 | 0 | 0 | 4 | 26.9706 | 26.9706 | 1.1524 | 30
04.06.2025¦12:12:38.744 | 0 | 0 | 0 | 0 | 0 | 4 | 27.6342 | 27.6342 | 0 | 30 | 0 | 0 | 0 | 0 | 0 | 4 | 26.9706 | 26.9706 | 1.118 | 30
04.06.2025¦12:12:39.743 | 0 | 0 | 0 | 0 | 0 | 4 | 27.6816 | 27.6816 | 0 | 30 | 0 | 0 | 0 | 0 | 0 | 4 | 26.9706 | 26.9706 | 1.1653 | 30
04.06.2025¦12:12:40.743 | 0 | 0 | 0 | 0 | 0 | 4 | 27.6816 | 27.6816 | 0 | 30 | 0 | 0 | 0 | 0 | 0 | 4 | 26.9706 | 26.9706 | 1.1653 | 30
04.06.2025¦12:12:41.743 | 0 | 0 | 0 | 0 | 0 | 4 | 27.6342 | 27.6342 | 0 | 30 | 0 | 0 | 0 | 0 | 0 | 4 | 26.9232 | 26.9232 | 1.2083 | 30
04.06.2025¦12:12:42.744 | 0 | 0 | 0 | 0 | 0 | 4 | 27.6342 | 27.6342 | 0 | 30 | 0 | 0 | 0 | 0 | 0 | 4 | 27.018 | 27.018 | 1.2427 | 30
04.06.2025¦12:12:43.743 | 0 | 0 | 0 | 0 | 0 | 4 | 27.6342 | 27.6342 | 0 | 30 | 0 | 0 | 0 | 0 | 0 | 4 | 27.018 | 27.018 | 1.2427 | 30
04.06.2025¦12:12:44.743 | 0 | 0 | 0 | 0 | 0 | 4 | 27.6342 | 27.6342 | 0 | 30 | 0 | 0 | 0 | 0 | 0 | 4 | 26.9706 | 26.9706 | 1.204 | 30
04.06.2025¦12:12:45.744 | 0 | 0 | 0 | 0 | 0 | 4 | 27.6816 | 27.6816 | 0 | 30 | 0 | 0 | 0 | 0 | 0 | 4 | 26.9232 | 26.9232 | 1.1696 | 30
04.06.2025¦12:12:46.744 | 0 | 0 | 0 | 0 | 0 | 4 | 27.5868 | 27.5868 | 0 | 30 | 0 | 0 | 0 | 0 | 0 | 4 | 26.9232 | 26.9232 | 1.1481 | 30
04.06.2025¦12:12:47.744 | 0 | 0 | 0 | 0 | 0 | 4 | 27.6816 | 27.6816 | 0 | 30 | 0 | 0 | 0 | 0 | 0 | 4 | 26.9706 | 26.9706 | 1.1524 | 30
04.06.2025¦12:12:48.743 | 0 | 0 | 0 | 0 | 0 | 4 | 27.729 | 27.729 | 0 | 30 | 0 | 0 | 0 | 0 | 0 | 4 | 26.9232 | 26.9232 | 1.1696 | 30
04.06.2025¦12:12:49.744 | 0 | 0 | 0 | 0 | 0 | 4 | 27.6816 | 27.6816 | 0 | 30 | 0 | 0 | 0 | 0 | 0 | 4 | 26.8758 | 26.8758 | 1.1567 | 30
04.06.2025¦12:12:50.743 | 0 | 0 | 0 | 0 | 0 | 4 | 27.6816 | 27.6816 | 0 | 30 | 0 | 0 | 0 | 0 | 0 | 4 | 26.8758 | 26.8758 | 1.1567 | 30
04.06.2025¦12:12:51.743 | 0 | 0 | 0 | 0 | 0 | 4 | 27.6342 | 27.6342 | 0 | 30 | 0 | 0 | 0 | 0 | 0 | 4 | 27.018 | 27.018 | 1.1223 | 30
04.06.2025¦12:12:52.743 | 0 | 0 | 0 | 0 | 0 | 4 | 27.729 | 27.729 | 0 | 30 | 0 | 0 | 0 | 0 | 0 | 4 | 26.9232 | 26.9232 | 1.1137 | 30
04.06.2025¦12:12:53.743 | 0 | 0 | 0 | 0 | 0 | 4 | 27.6342 | 27.6342 | 0 | 30 | 0 | 0 | 0 | 0 | 0 | 4 | 26.8758 | 26.8758 | 1.1223 | 30
04.06.2025¦12:12:54.743 | 0 | 0 | 0 | 0 | 0 | 4 | 27.6342 | 27.6342 | 0 | 30 | 0 | 0 | 0 | 0 | 0 | 4 | 26.9706 | 26.9706 | 1.1051 | 30
04.06.2025¦12:12:55.743 | 0 | 0 | 0 | 0 | 0 | 4 | 27.6342 | 27.6342 | 0 | 30 | 0 | 0 | 0 | 0 | 0 | 4 | 26.9706 | 26.9706 | 1.1051 | 30
04.06.2025¦12:12:56.744 | 0 | 0 | 0 | 0 | 0 | 4 | 27.6342 | 27.6342 | 0 | 30 | 0 | 0 | 0 | 0 | 0 | 4 | 26.9706 | 26.9706 | 1.0621 | 30
04.06.2025¦12:12:57.743 | 0 | 0 | 0 | 0 | 0 | 4 | 27.6816 | 27.6816 | 0 | 30 | 0 | 0 | 0 | 0 | 0 | 4 | 26.9706 | 26.9706 | 1.0363 | 30
04.06.2025¦12:12:58.743 | 0 | 0 | 0 | 0 | 0 | 4 | 27.6342 | 27.6342 | 0 | 30 | 0 | 0 | 0 | 0 | 0 | 4 | 26.9232 | 26.9232 | 1.075 | 30
04.06.2025¦12:12:59.744 | 0 | 0 | 0 | 0 | 0 | 4 | 27.729 | 27.729 | 0 | 30 | 0 | 0 | 0 | 0 | 0 | 4 | 27.018 | 27.018 | 1.1094 | 30
04.06.2025¦12:13:00.743 | 0 | 0 | 0 | 0 | 0 | 4 | 27.729 | 27.729 | 0 | 30 | 0 | 0 | 0 | 0 | 0 | 4 | 27.018 | 27.018 | 1.1094 | 30
04.06.2025¦12:13:01.744 | 0 | 0 | 0 | 0 | 0 | 4 | 27.6342 | 27.6342 | 0 | 30 | 0 | 0 | 0 | 0 | 0 | 4 | 26.9706 | 26.9706 | 1.1051 | 30
04.06.2025¦12:13:02.743 | 0 | 0 | 0 | 0 | 0 | 4 | 27.6816 | 27.6816 | 0 | 30 | 0 | 0 | 0 | 0 | 0 | 4 | 26.9232 | 26.9232 | 1.0578 | 30
04.06.2025¦12:13:03.743 | 0 | 0 | 0 | 0 | 0 | 4 | 27.6816 | 27.6816 | 0 | 30 | 0 | 0 | 0 | 0 | 0 | 4 | 26.9706 | 26.9706 | 1.0664 | 30
04.06.2025¦12:13:04.742 | 0 | 0 | 0 | 0 | 0 | 4 | 27.6816 | 27.6816 | 0 | 30 | 0 | 0 | 0 | 0 | 0 | 4 | 26.9706 | 26.9706 | 1.0664 | 30
04.06.2025¦12:13:05.742 | 0 | 0 | 0 | 0 | 0 | 4 | 27.6816 | 27.6816 | 0 | 30 | 0 | 0 | 0 | 0 | 0 | 4 | 26.9232 | 26.9232 | 1.0664 | 30
04.06.2025¦12:13:06.743 | 0 | 0 | 0 | 0 | 0 | 4 | 27.6342 | 27.6342 | 0 | 30 | 0 | 0 | 0 | 0 | 0 | 4 | 26.9232 | 26.9232 | 1.0707 | 30
04.06.2025¦12:13:07.742 | 0 | 0 | 0 | 0 | 0 | 4 | 27.6342 | 27.6342 | 0 | 30 | 0 | 0 | 0 | 0 | 0 | 4 | 26.9232 | 26.9232 | 1.0707 | 30
04.06.2025¦12:13:08.743 | 0 | 0 | 0 | 0 | 0 | 4 | 27.6342 | 27.6342 | 0 | 30 | 0 | 0 | 0 | 0 | 0 | 4 | 26.9232 | 26.9232 | 1.0664 | 30
04.06.2025¦12:13:09.744 | 0 | 0 | 0 | 0 | 0 | 4 | 27.6816 | 27.6816 | 0 | 30 | 0 | 0 | 0 | 0 | 0 | 4 | 26.9706 | 26.9706 | 1.0922 | 30
04.06.2025¦12:13:10.743 | 0 | 0 | 0 | 0 | 0 | 4 | 27.6816 | 27.6816 | 0 | 30 | 0 | 0 | 0 | 0 | 0 | 4 | 27.0654 | 27.0654 | 1.0664 | 30
04.06.2025¦12:13:11.743 | 0 | 0 | 0 | 0 | 0 | 4 | 27.6816 | 27.6816 | 0 | 30 | 0 | 0 | 0 | 0 | 0 | 4 | 27.0654 | 27.0654 | 1.0664 | 30
04.06.2025¦12:13:12.743 | 0 | 0 | 0 | 0 | 0 | 4 | 27.729 | 27.729 | 0 | 30 | 0 | 0 | 0 | 0 | 0 | 4 | 27.1128 | 27.1128 | 0.8299 | 30
04.06.2025¦12:13:13.743 | 0 | 0 | 0 | 0 | 0 | 4 | 27.966 | 27.966 | 0.9116 | 30 | 0 | 0 | 0 | 0 | 0 | 4 | 26.9706 | 26.9706 | 0.1032 | 30
04.06.2025¦12:13:14.744 | 0 | 0 | 0 | 0 | 0 | 4 | 28.677 | 28.677 | 0 | 30 | 0 | 0 | 0 | 0 | 0 | 4 | 27.966 | 27.966 | 1.3115 | 30
04.06.2025¦12:13:15.743 | 0 | 0 | 0 | 0 | 0 | 4 | 28.7244 | 28.7244 | 0 | 30 | 0 | 0 | 0 | 0 | 0 | 4 | 28.0134 | 28.0134 | 1.29 | 30
04.06.2025¦12:13:16.743 | 0 | 0 | 0 | 0 | 0 | 4 | 28.7244 | 28.7244 | 0 | 30 | 0 | 0 | 0 | 0 | 0 | 4 | 28.0134 | 28.0134 | 1.3287 | 30
04.06.2025¦12:13:17.743 | 0 | 0 | 0 | 0 | 0 | 4 | 28.7244 | 28.7244 | 0 | 30 | 0 | 0 | 0 | 0 | 0 | 4 | 28.0134 | 28.0134 | 1.3287 | 30
04.06.2025¦12:13:18.743 | 0 | 0 | 0 | 0 | 0 | 4 | 28.6296 | 28.6296 | 0 | 30 | 0 | 0 | 0 | 0 | 0 | 4 | 28.0134 | 28.0134 | 1.4878 | 30
04.06.2025¦12:13:19.743 | 0 | 0 | 0 | 0 | 0 | 4 | 28.6296 | 28.6296 | 0 | 30 | 0 | 0 | 0 | 0 | 0 | 4 | 28.0134 | 28.0134 | 1.4878 | 30
04.06.2025¦12:13:20.743 | 0 | 0 | 0 | 0 | 0 | 4 | 28.677 | 28.677 | 0 | 30 | 0 | 0 | 0 | 0 | 0 | 4 | 27.9186 | 27.9186 | 1.548 | 30
04.06.2025¦12:13:21.743 | 0 | 0 | 0 | 0 | 0 | 4 | 28.677 | 28.677 | 0 | 30 | 0 | 0 | 0 | 0 | 0 | 4 | 27.9186 | 27.9186 | 1.4577 | 30
04.06.2025¦12:13:22.743 | 0 | 0 | 0 | 0 | 0 | 4 | 28.6296 | 28.6296 | 0 | 30 | 0 | 0 | 0 | 0 | 0 | 4 | 27.9186 | 27.9186 | 1.6512 | 30
04.06.2025¦12:13:23.743 | 0 | 0 | 0 | 0 | 0 | 99 | 0 | 0 | 0 | 30 | 0 | 0 | 0 | 0 | 0 | 99 | 0 | 0 | 0 | 30
04.06.2025¦12:13:24.743 | 0 | 0 | 0 | 0 | 0 | 4 | 8.058 | 8.058 | 0 | 30 | 0 | 0 | 0 | 0 | 0 | 4 | 8.0106 | 8.0106 | 0 | 30
04.06.2025¦12:13:25.743 | 0 | 0 | 0 | 0 | 0 | 4 | 10.0014 | 10.0014 | 0 | 30 | 0 | 0 | 0 | 0 | 0 | 4 | 10.1436 | 10.1436 | 0 | 30
04.06.2025¦12:13:26.742 | 0 | 0 | 0 | 0 | 0 | 4 | 10.0014 | 10.0014 | 0 | 30 | 0 | 0 | 0 | 0 | 0 | 4 | 10.1436 | 10.1436 | 0 | 30
04.06.2025¦12:13:27.743 | 0 | 0 | 0 | 0 | 0 | 4 | 14.3622 | 14.3622 | 0 | 30 | 0 | 0 | 0 | 0 | 0 | 4 | 14.457 | 14.457 | 0.0258 | 30
04.06.2025¦12:13:28.744 | 0 | 0 | 0 | 0 | 0 | 4 | 24.7428 | 24.7428 | 0 | 30 | 0 | 0 | 0 | 0 | 0 | 4 | 0 | 0 | 0 | 30
04.06.2025¦12:13:29.742 | 0 | 0 | 0 | 0 | 0 | 4 | 24.7428 | 24.7428 | 0 | 30 | 0 | 0 | 0 | 0 | 0 | 4 | 0 | 0 | 0 | 30
04.06.2025¦12:13:30.743 | 0 | 0 | 0 | 0 | 0 | 4 | 8.058 | 8.058 | 0 | 30 | 0 | 0 | 0 | 0 | 0 | 4 | 8.0106 | 8.0106 | 0 | 30
04.06.2025¦12:13:31.743 | 0 | 0 | 0 | 0 | 0 | 4 | 11.7078 | 11.7078 | 0 | 30 | 0 | 0 | 0 | 0 | 0 | 4 | 11.8026 | 11.8026 | 0 | 30
04.06.2025¦12:13:32.743 | 0 | 0 | 0 | 0 | 0 | 4 | 11.7078 | 11.7078 | 0 | 30 | 0 | 0 | 0 | 0 | 0 | 4 | 11.8026 | 11.8026 | 0 | 30
04.06.2025¦12:13:33.743 | 0 | 0 | 0 | 0 | 0 | 4 | 16.7322 | 16.7322 | 0.043 | 30 | 0 | 0 | 0 | 0 | 0 | 4 | 16.6374 | 16.6374 | 0 | 30
04.06.2025¦12:13:34.742 | 0 | 0 | 0 | 0 | 0 | 4 | 21.6618 | 21.6618 | 0.2408 | 30 | 0 | 0 | 0 | 0 | 0 | 4 | 21.33 | 21.33 | 0 | 30
04.06.2025¦12:13:35.742 | 0 | 0 | 0 | 0 | 0 | 4 | 26.6862 | 26.6862 | 0 | 30 | 0 | 0 | 0 | 0 | 0 | 4 | 26.4966 | 26.4966 | 0.86 | 30
04.06.2025¦12:13:36.743 | 0 | 0 | 0 | 0 | 0 | 4 | 28.6296 | 28.6296 | 0 | 30 | 0 | 0 | 0 | 0 | 0 | 4 | 27.9186 | 27.9186 | 1.2771 | 30
04.06.2025¦12:13:37.743 | 0 | 0 | 0 | 0 | 0 | 4 | 28.6296 | 28.6296 | 0 | 30 | 0 | 0 | 0 | 0 | 0 | 4 | 27.9186 | 27.9186 | 1.2771 | 30
04.06.2025¦12:13:38.744 | 0 | 0 | 0 | 0 | 0 | 4 | 8.058 | 8.058 | 0 | 30 | 0 | 0 | 0 | 0 | 0 | 4 | 8.0106 | 8.0106 | 0 | 30
04.06.2025¦12:13:39.742 | 0 | 0 | 0 | 0 | 0 | 4 | 8.058 | 8.058 | 0 | 30 | 0 | 0 | 0 | 0 | 0 | 4 | 8.0106 | 8.0106 | 0 | 30
04.06.2025¦12:13:40.742 | 0 | 0 | 0 | 0 | 0 | 4 | 10.2858 | 10.2858 | 0 | 30 | 0 | 0 | 0 | 0 | 0 | 4 | 10.0488 | 10.0488 | 0 | 30
04.06.2025¦12:13:41.743 | 0 | 0 | 0 | 0 | 0 | 4 | 20.0028 | 20.0028 | 0 | 30 | 0 | 0 | 0 | 0 | 0 | 4 | 19.908 | 19.908 | 0.1591 | 30
04.06.2025¦12:13:42.743 | 0 | 0 | 0 | 0 | 0 | 4 | 25.122 | 25.122 | 0 | 30 | 0 | 0 | 0 | 0 | 0 | 4 | 24.885 | 24.885 | 0.5461 | 30
04.06.2025¦12:13:43.743 | 0 | 0 | 0 | 0 | 0 | 4 | 25.122 | 25.122 | 0 | 30 | 0 | 0 | 0 | 0 | 0 | 4 | 24.885 | 24.885 | 0.5461 | 30
04.06.2025¦12:13:44.743 | 0 | 0 | 0 | 0 | 0 | 4 | 28.677 | 28.677 | 0 | 30 | 0 | 0 | 0 | 0 | 0 | 4 | 28.0608 | 28.0608 | 1.2298 | 30
04.06.2025¦12:13:45.744 | 0 | 0 | 0 | 0 | 0 | 4 | 28.7718 | 28.7718 | 0 | 30 | 0 | 0 | 0 | 0 | 0 | 4 | 27.966 | 27.966 | 1.1825 | 30
04.06.2025¦12:13:46.743 | 0 | 0 | 0 | 0 | 0 | 4 | 28.7718 | 28.7718 | 0 | 30 | 0 | 0 | 0 | 0 | 0 | 4 | 27.966 | 27.966 | 1.1825 | 30
04.06.2025¦12:13:47.743 | 0 | 0 | 0 | 0 | 0 | 4 | 26.6862 | 26.6862 | 0 | 30 | 0 | 0 | 0 | 0 | 0 | 4 | 26.0226 | 26.0226 | 0.7912 | 30
04.06.2025¦12:13:48.744 | 0 | 0 | 0 | 0 | 0 | 4 | 26.6862 | 26.6862 | 0 | 30 | 0 | 0 | 0 | 0 | 0 | 4 | 25.9752 | 25.9752 | 0.774 | 30
04.06.2025¦12:13:49.743 | 0 | 0 | 0 | 0 | 0 | 4 | 26.6862 | 26.6862 | 0 | 30 | 0 | 0 | 0 | 0 | 0 | 4 | 26.0226 | 26.0226 | 0.7654 | 30
04.06.2025¦12:13:50.742 | 0 | 0 | 0 | 0 | 0 | 4 | 26.6862 | 26.6862 | 0 | 30 | 0 | 0 | 0 | 0 | 0 | 4 | 26.0226 | 26.0226 | 0.7654 | 30
04.06.2025¦12:13:51.743 | 0 | 0 | 0 | 0 | 0 | 4 | 26.6862 | 26.6862 | 0 | 30 | 0 | 0 | 0 | 0 | 0 | 4 | 25.9752 | 25.9752 | 0.7568 | 30
04.06.2025¦12:13:52.743 | 0 | 0 | 0 | 0 | 0 | 4 | 26.6862 | 26.6862 | 0 | 30 | 0 | 0 | 0 | 0 | 0 | 4 | 25.9752 | 25.9752 | 0.7568 | 30
04.06.2025¦12:13:53.744 | 0 | 0 | 0 | 0 | 0 | 4 | 26.6862 | 26.6862 | 0 | 30 | 0 | 0 | 0 | 0 | 0 | 4 | 26.0226 | 26.0226 | 0.7396 | 30
04.06.2025¦12:13:54.743 | 0 | 0 | 0 | 0 | 0 | 4 | 26.6862 | 26.6862 | 0 | 30 | 0 | 0 | 0 | 0 | 0 | 4 | 26.0226 | 26.0226 | 0.7095 | 30
04.06.2025¦12:13:55.743 | 0 | 0 | 0 | 0 | 0 | 4 | 26.6862 | 26.6862 | 0 | 30 | 0 | 0 | 0 | 0 | 0 | 4 | 26.0226 | 26.0226 | 0.7095 | 30
04.06.2025¦12:13:56.743 | 0 | 0 | 0 | 0 | 0 | 4 | 26.6862 | 26.6862 | 0 | 30 | 0 | 0 | 0 | 0 | 0 | 4 | 26.0226 | 26.0226 | 0.7095 | 30
04.06.2025¦12:13:57.743 | 0 | 0 | 0 | 0 | 0 | 4 | 26.6862 | 26.6862 | 0 | 30 | 0 | 0 | 0 | 0 | 0 | 4 | 25.9752 | 25.9752 | 0.7095 | 30
04.06.2025¦12:13:58.744 | 0 | 0 | 0 | 0 | 0 | 4 | 26.6862 | 26.6862 | 0 | 30 | 0 | 0 | 0 | 0 | 0 | 4 | 25.9278 | 25.9278 | 0.7009 | 30
04.06.2025¦12:13:59.743 | 0 | 0 | 0 | 0 | 0 | 4 | 26.6862 | 26.6862 | 0 | 30 | 0 | 0 | 0 | 0 | 0 | 4 | 25.9278 | 25.9278 | 0.7009 | 30
04.06.2025¦12:14:00.743 | 0 | 0 | 0 | 0 | 0 | 4 | 26.7336 | 26.7336 | 0 | 30 | 0 | 0 | 0 | 0 | 0 | 4 | 25.9278 | 25.9278 | 0.6923 | 30
04.06.2025¦12:14:01.743 | 0 | 0 | 0 | 0 | 0 | 4 | 26.7336 | 26.7336 | 0 | 30 | 0 | 0 | 0 | 0 | 0 | 4 | 25.9278 | 25.9278 | 0.6923 | 30
04.06.2025¦12:14:02.743 | 0 | 0 | 0 | 0 | 0 | 4 | 26.7336 | 26.7336 | 0 | 30 | 0 | 0 | 0 | 0 | 0 | 4 | 25.9752 | 25.9752 | 0.688 | 30
04.06.2025¦12:14:03.743 | 0 | 0 | 0 | 0 | 0 | 4 | 26.6862 | 26.6862 | 0 | 30 | 0 | 0 | 0 | 0 | 0 | 4 | 26.0226 | 26.0226 | 0.7396 | 30
04.06.2025¦12:14:04.743 | 0 | 0 | 0 | 0 | 0 | 4 | 26.6862 | 26.6862 | 0 | 30 | 0 | 0 | 0 | 0 | 0 | 4 | 25.9752 | 25.9752 | 0.7181 | 30
04.06.2025¦12:14:05.743 | 0 | 0 | 0 | 0 | 0 | 4 | 26.6862 | 26.6862 | 0 | 30 | 0 | 0 | 0 | 0 | 0 | 4 | 25.9752 | 25.9752 | 0.7138 | 30
04.06.2025¦12:14:06.743 | 0 | 0 | 0 | 0 | 0 | 4 | 26.6862 | 26.6862 | 0 | 30 | 0 | 0 | 0 | 0 | 0 | 4 | 25.9752 | 25.9752 | 0.7138 | 30
04.06.2025¦12:14:07.743 | 0 | 0 | 0 | 0 | 0 | 4 | 26.6862 | 26.6862 | 0 | 30 | 0 | 0 | 0 | 0 | 0 | 4 | 26.0226 | 26.0226 | 0.7009 | 30
04.06.2025¦12:14:08.743 | 0 | 0 | 0 | 0 | 0 | 4 | 26.6862 | 26.6862 | 0 | 30 | 0 | 0 | 0 | 0 | 0 | 4 | 25.8804 | 25.8804 | 0.7138 | 30
04.06.2025¦12:14:09.743 | 0 | 0 | 0 | 0 | 0 | 4 | 26.6862 | 26.6862 | 0 | 30 | 0 | 0 | 0 | 0 | 0 | 4 | 25.9278 | 25.9278 | 0.6966 | 30
04.06.2025¦12:14:10.743 | 0 | 0 | 0 | 0 | 0 | 4 | 26.6862 | 26.6862 | 0 | 30 | 0 | 0 | 0 | 0 | 0 | 4 | 25.9278 | 25.9278 | 0.6966 | 30
04.06.2025¦12:14:11.743 | 0 | 0 | 0 | 0 | 0 | 4 | 26.6862 | 26.6862 | 0 | 30 | 0 | 0 | 0 | 0 | 0 | 4 | 25.9752 | 25.9752 | 0.6837 | 30
04.06.2025¦12:14:12.743 | 0 | 0 | 0 | 0 | 0 | 4 | 26.6862 | 26.6862 | 0 | 30 | 0 | 0 | 0 | 0 | 0 | 4 | 25.9752 | 25.9752 | 0.6837 | 30
04.06.2025¦12:14:13.744 | 0 | 0 | 0 | 0 | 0 | 4 | 26.6862 | 26.6862 | 0 | 30 | 0 | 0 | 0 | 0 | 0 | 4 | 25.9752 | 25.9752 | 0.7138 | 30
04.06.2025¦12:14:14.744 | 0 | 0 | 0 | 0 | 0 | 4 | 26.7336 | 26.7336 | 0 | 30 | 0 | 0 | 0 | 0 | 0 | 4 | 26.0226 | 26.0226 | 0.6708 | 30
04.06.2025¦12:14:15.743 | 0 | 0 | 0 | 0 | 0 | 4 | 26.7336 | 26.7336 | 0 | 30 | 0 | 0 | 0 | 0 | 0 | 4 | 25.9278 | 25.9278 | 0.7095 | 30
04.06.2025¦12:14:16.742 | 0 | 0 | 0 | 0 | 0 | 4 | 26.7336 | 26.7336 | 0 | 30 | 0 | 0 | 0 | 0 | 0 | 4 | 25.9278 | 25.9278 | 0.7095 | 30
04.06.2025¦12:14:17.743 | 0 | 0 | 0 | 0 | 0 | 4 | 26.6862 | 26.6862 | 0 | 30 | 0 | 0 | 0 | 0 | 0 | 4 | 25.9752 | 25.9752 | 0.6923 | 30
04.06.2025¦12:14:18.743 | 0 | 0 | 0 | 0 | 0 | 4 | 26.7336 | 26.7336 | 0 | 30 | 0 | 0 | 0 | 0 | 0 | 4 | 25.9752 | 25.9752 | 0.688 | 30
04.06.2025¦12:14:19.744 | 0 | 0 | 0 | 0 | 0 | 4 | 26.6862 | 26.6862 | 0 | 30 | 0 | 0 | 0 | 0 | 0 | 4 | 26.0226 | 26.0226 | 0.7052 | 30
04.06.2025¦12:14:20.743 | 0 | 0 | 0 | 0 | 0 | 4 | 26.6862 | 26.6862 | 0 | 30 | 0 | 0 | 0 | 0 | 0 | 4 | 25.9752 | 25.9752 | 0.7224 | 30
04.06.2025¦12:14:21.743 | 0 | 0 | 0 | 0 | 0 | 4 | 26.6862 | 26.6862 | 0 | 30 | 0 | 0 | 0 | 0 | 0 | 4 | 25.9752 | 25.9752 | 0.7224 | 30
04.06.2025¦12:14:22.743 | 0 | 0 | 0 | 0 | 0 | 4 | 26.6862 | 26.6862 | 0 | 30 | 0 | 0 | 0 | 0 | 0 | 4 | 25.9752 | 25.9752 | 0.7353 | 30
04.06.2025¦12:14:23.743 | 0 | 0 | 0 | 0 | 0 | 4 | 26.6862 | 26.6862 | 0 | 30 | 0 | 0 | 0 | 0 | 0 | 4 | 25.9752 | 25.9752 | 0.7009 | 30
04.06.2025¦12:14:24.743 | 0 | 0 | 0 | 0 | 0 | 4 | 26.6862 | 26.6862 | 0 | 30 | 0 | 0 | 0 | 0 | 0 | 4 | 25.9752 | 25.9752 | 0.7009 | 30
04.06.2025¦12:14:25.744 | 0 | 0 | 0 | 0 | 0 | 4 | 26.6862 | 26.6862 | 0 | 30 | 0 | 0 | 0 | 0 | 0 | 4 | 26.0226 | 26.0226 | 0.7654 | 30
04.06.2025¦12:14:26.744 | 0 | 0 | 0 | 0 | 0 | 4 | 26.6862 | 26.6862 | 0 | 30 | 0 | 0 | 0 | 0 | 0 | 4 | 25.9752 | 25.9752 | 0.7912 | 30
04.06.2025¦12:14:27.743 | 0 | 0 | 0 | 0 | 0 | 4 | 26.6862 | 26.6862 | 0 | 30 | 0 | 0 | 0 | 0 | 0 | 4 | 25.9278 | 25.9278 | 0.8342 | 30
04.06.2025¦12:14:28.742 | 0 | 0 | 0 | 0 | 0 | 4 | 26.6862 | 26.6862 | 0 | 30 | 0 | 0 | 0 | 0 | 0 | 4 | 25.9278 | 25.9278 | 0.8342 | 30
04.06.2025¦12:14:29.743 | 0 | 0 | 0 | 0 | 0 | 4 | 26.6862 | 26.6862 | 0 | 30 | 0 | 0 | 0 | 0 | 0 | 4 | 26.0226 | 26.0226 | 0.817 | 30
04.06.2025¦12:14:30.743 | 0 | 0 | 0 | 0 | 0 | 4 | 26.6862 | 26.6862 | 0 | 30 | 0 | 0 | 0 | 0 | 0 | 4 | 25.9752 | 25.9752 | 0.7869 | 30
04.06.2025¦12:14:31.743 | 0 | 0 | 0 | 0 | 0 | 4 | 26.6862 | 26.6862 | 0 | 30 | 0 | 0 | 0 | 0 | 0 | 4 | 25.9278 | 25.9278 | 0.7998 | 30
04.06.2025¦12:14:32.743 | 0 | 0 | 0 | 0 | 0 | 4 | 26.6862 | 26.6862 | 0 | 30 | 0 | 0 | 0 | 0 | 0 | 4 | 25.9278 | 25.9278 | 0.7998 | 30
04.06.2025¦12:14:33.743 | 0 | 0 | 0 | 0 | 0 | 4 | 26.6862 | 26.6862 | 0 | 30 | 0 | 0 | 0 | 0 | 0 | 4 | 26.0226 | 26.0226 | 0.8041 | 30
04.06.2025¦12:14:34.743 | 0 | 0 | 0 | 0 | 0 | 4 | 26.6862 | 26.6862 | 0 | 30 | 0 | 0 | 0 | 0 | 0 | 4 | 25.9752 | 25.9752 | 0.8084 | 30
04.06.2025¦12:14:35.744 | 0 | 0 | 0 | 0 | 0 | 4 | 26.6862 | 26.6862 | 0 | 30 | 0 | 0 | 0 | 0 | 0 | 4 | 26.0226 | 26.0226 | 0.7826 | 30
04.06.2025¦12:14:36.744 | 0 | 0 | 0 | 0 | 0 | 4 | 26.6862 | 26.6862 | 0 | 30 | 0 | 0 | 0 | 0 | 0 | 4 | 25.9278 | 25.9278 | 0.774 | 30
04.06.2025¦12:14:37.742 | 0 | 0 | 0 | 0 | 0 | 4 | 26.6862 | 26.6862 | 0 | 30 | 0 | 0 | 0 | 0 | 0 | 4 | 26.0226 | 26.0226 | 0.7654 | 30
04.06.2025¦12:14:38.743 | 0 | 0 | 0 | 0 | 0 | 4 | 26.6862 | 26.6862 | 0 | 30 | 0 | 0 | 0 | 0 | 0 | 4 | 26.0226 | 26.0226 | 0.7654 | 30
04.06.2025¦12:14:39.743 | 0 | 0 | 0 | 0 | 0 | 4 | 26.6862 | 26.6862 | 0 | 30 | 0 | 0 | 0 | 0 | 0 | 4 | 25.9278 | 25.9278 | 0.7998 | 30
04.06.2025¦12:14:40.744 | 0 | 0 | 0 | 0 | 0 | 4 | 26.6862 | 26.6862 | 0 | 30 | 0 | 0 | 0 | 0 | 0 | 4 | 25.9752 | 25.9752 | 0.8256 | 30
04.06.2025¦12:14:41.743 | 0 | 0 | 0 | 0 | 0 | 4 | 26.6862 | 26.6862 | 0 | 30 | 0 | 0 | 0 | 0 | 0 | 4 | 25.9752 | 25.9752 | 0.7955 | 30
04.06.2025¦12:14:42.742 | 0 | 0 | 0 | 0 | 0 | 4 | 26.6862 | 26.6862 | 0 | 30 | 0 | 0 | 0 | 0 | 0 | 4 | 25.9752 | 25.9752 | 0.7955 | 30
04.06.2025¦12:14:43.743 | 0 | 0 | 0 | 0 | 0 | 4 | 26.6862 | 26.6862 | 0 | 30 | 0 | 0 | 0 | 0 | 0 | 4 | 26.0226 | 26.0226 | 0.7482 | 30
04.06.2025¦12:14:44.744 | 0 | 0 | 0 | 0 | 0 | 4 | 26.6862 | 26.6862 | 0 | 30 | 0 | 0 | 0 | 0 | 0 | 4 | 25.9278 | 25.9278 | 0.8041 | 30
04.06.2025¦12:14:45.743 | 0 | 0 | 0 | 0 | 0 | 4 | 26.6862 | 26.6862 | 0 | 30 | 0 | 0 | 0 | 0 | 0 | 4 | 25.9752 | 25.9752 | 0.8256 | 30
04.06.2025¦12:14:46.744 | 0 | 0 | 0 | 0 | 0 | 4 | 26.6862 | 26.6862 | 0 | 30 | 0 | 0 | 0 | 0 | 0 | 4 | 25.9278 | 25.9278 | 0.8772 | 30
04.06.2025¦12:14:47.744 | 0 | 0 | 0 | 0 | 0 | 4 | 26.6388 | 26.6388 | 0 | 30 | 0 | 0 | 0 | 0 | 0 | 4 | 25.9278 | 25.9278 | 0.8858 | 30
04.06.2025¦12:14:48.743 | 0 | 0 | 0 | 0 | 0 | 4 | 26.6388 | 26.6388 | 0 | 30 | 0 | 0 | 0 | 0 | 0 | 4 | 25.9278 | 25.9278 | 0.8858 | 30
04.06.2025¦12:14:49.744 | 0 | 0 | 0 | 0 | 0 | 99 | 0 | 0 | 0 | 30 | 0 | 0 | 0 | 0 | 0 | 99 | 0 | 0 | 0 | 30
04.06.2025¦12:14:50.743 | 0 | 0 | 0 | 0 | 0 | 4 | 8.3898 | 8.3898 | 0 | 30 | 0 | 0 | 0 | 0 | 0 | 4 | 8.1528 | 8.1528 | 0 | 30
04.06.2025¦12:14:51.742 | 0 | 0 | 0 | 0 | 0 | 4 | 8.3898 | 8.3898 | 0 | 30 | 0 | 0 | 0 | 0 | 0 | 4 | 8.1528 | 8.1528 | 0 | 30
04.06.2025¦12:14:52.743 | 0 | 0 | 0 | 0 | 0 | 4 | 14.0778 | 14.0778 | 0 | 30 | 0 | 0 | 0 | 0 | 0 | 4 | 14.1252 | 14.1252 | 0.0344 | 30
04.06.2025¦12:14:53.742 | 0 | 0 | 0 | 0 | 0 | 4 | 14.0778 | 14.0778 | 0 | 30 | 0 | 0 | 0 | 0 | 0 | 4 | 14.1252 | 14.1252 | 0.0344 | 30
04.06.2025¦12:14:54.743 | 0 | 0 | 0 | 0 | 0 | 4 | 24.4584 | 24.4584 | 0 | 30 | 0 | 0 | 0 | 0 | 0 | 4 | 24.174 | 24.174 | 0.6106 | 30
04.06.2025¦12:14:55.743 | 0 | 0 | 0 | 0 | 0 | 4 | 26.6862 | 26.6862 | 0 | 30 | 0 | 0 | 0 | 0 | 0 | 4 | 25.9752 | 25.9752 | 0.8428 | 30
04.06.2025¦12:14:56.743 | 0 | 0 | 0 | 0 | 0 | 4 | 26.6388 | 26.6388 | 0 | 30 | 0 | 0 | 0 | 0 | 0 | 4 | 26.0226 | 26.0226 | 0.8858 | 30
04.06.2025¦12:14:57.742 | 0 | 0 | 0 | 0 | 0 | 4 | 26.6388 | 26.6388 | 0 | 30 | 0 | 0 | 0 | 0 | 0 | 4 | 26.0226 | 26.0226 | 0.8858 | 30
04.06.2025¦12:14:58.742 | 0 | 0 | 0 | 0 | 0 | 4 | 26.6862 | 26.6862 | 0 | 30 | 0 | 0 | 0 | 0 | 0 | 4 | 26.0226 | 26.0226 | 0.9073 | 30
04.06.2025¦12:14:59.743 | 0 | 0 | 0 | 0 | 0 | 4 | 26.6862 | 26.6862 | 0 | 30 | 0 | 0 | 0 | 0 | 0 | 4 | 25.9752 | 25.9752 | 0.8987 | 30
04.06.2025¦12:15:00.743 | 0 | 0 | 0 | 0 | 0 | 4 | 26.6388 | 26.6388 | 0 | 30 | 0 | 0 | 0 | 0 | 0 | 4 | 25.9752 | 25.9752 | 0.9073 | 30
04.06.2025¦12:15:01.743 | 0 | 0 | 0 | 0 | 0 | 4 | 26.6862 | 26.6862 | 0 | 30 | 0 | 0 | 0 | 0 | 0 | 4 | 26.0226 | 26.0226 | 0.8901 | 30
04.06.2025¦12:15:02.743 | 0 | 0 | 0 | 0 | 0 | 4 | 26.6388 | 26.6388 | 0 | 30 | 0 | 0 | 0 | 0 | 0 | 4 | 25.9752 | 25.9752 | 0.9933 | 30
04.06.2025¦12:15:03.743 | 0 | 0 | 0 | 0 | 0 | 4 | 26.6862 | 26.6862 | 0 | 30 | 0 | 0 | 0 | 0 | 0 | 4 | 26.0226 | 26.0226 | 0.989 | 30
04.06.2025¦12:15:04.743 | 0 | 0 | 0 | 0 | 0 | 4 | 26.6388 | 26.6388 | 0 | 30 | 0 | 0 | 0 | 0 | 0 | 4 | 26.0226 | 26.0226 | 0.9632 | 30
04.06.2025¦12:15:05.743 | 0 | 0 | 0 | 0 | 0 | 4 | 26.6388 | 26.6388 | 0 | 30 | 0 | 0 | 0 | 0 | 0 | 4 | 26.0226 | 26.0226 | 0.9632 | 30
04.06.2025¦12:15:06.743 | 0 | 0 | 0 | 0 | 0 | 4 | 26.6862 | 26.6862 | 0 | 30 | 0 | 0 | 0 | 0 | 0 | 4 | 25.9278 | 25.9278 | 0.8901 | 30
04.06.2025¦12:15:07.742 | 0 | 0 | 0 | 0 | 0 | 4 | 26.6862 | 26.6862 | 0 | 30 | 0 | 0 | 0 | 0 | 0 | 4 | 25.9278 | 25.9278 | 0.8901 | 30
04.06.2025¦12:15:08.743 | 0 | 0 | 0 | 0 | 0 | 4 | 25.6908 | 25.6908 | 0 | 30 | 0 | 0 | 0 | 0 | 0 | 4 | 24.9798 | 24.9798 | 0.731 | 30
04.06.2025¦12:15:09.744 | 0 | 0 | 0 | 0 | 0 | 4 | 25.6908 | 25.6908 | 0 | 30 | 0 | 0 | 0 | 0 | 0 | 4 | 24.9798 | 24.9798 | 0.7439 | 30
04.06.2025¦12:15:10.743 | 0 | 0 | 0 | 0 | 0 | 4 | 25.6908 | 25.6908 | 0 | 30 | 0 | 0 | 0 | 0 | 0 | 4 | 24.9798 | 24.9798 | 0.7439 | 30
04.06.2025¦12:15:11.743 | 0 | 0 | 0 | 0 | 0 | 4 | 25.6908 | 25.6908 | 0 | 30 | 0 | 0 | 0 | 0 | 0 | 4 | 25.0272 | 25.0272 | 0.6837 | 30
04.06.2025¦12:15:12.743 | 0 | 0 | 0 | 0 | 0 | 4 | 25.6908 | 25.6908 | 0 | 30 | 0 | 0 | 0 | 0 | 0 | 4 | 24.9798 | 24.9798 | 0.6794 | 30
04.06.2025¦12:15:13.743 | 0 | 0 | 0 | 0 | 0 | 4 | 25.6908 | 25.6908 | 0 | 30 | 0 | 0 | 0 | 0 | 0 | 4 | 24.9798 | 24.9798 | 0.6794 | 30
04.06.2025¦12:15:14.743 | 0 | 0 | 0 | 0 | 0 | 4 | 25.6908 | 25.6908 | 0 | 30 | 0 | 0 | 0 | 0 | 0 | 4 | 24.9798 | 24.9798 | 0.6708 | 30
04.06.2025¦12:15:15.743 | 0 | 0 | 0 | 0 | 0 | 4 | 25.6908 | 25.6908 | 0 | 30 | 0 | 0 | 0 | 0 | 0 | 4 | 24.9798 | 24.9798 | 0.6708 | 30
04.06.2025¦12:15:16.743 | 0 | 0 | 0 | 0 | 0 | 4 | 25.6908 | 25.6908 | 0 | 30 | 0 | 0 | 0 | 0 | 0 | 4 | 24.9798 | 24.9798 | 0.6708 | 30
04.06.2025¦12:15:17.744 | 0 | 0 | 0 | 0 | 0 | 4 | 25.6908 | 25.6908 | 0 | 30 | 0 | 0 | 0 | 0 | 0 | 4 | 24.9798 | 24.9798 | 0.6665 | 30
04.06.2025¦12:15:18.743 | 0 | 0 | 0 | 0 | 0 | 4 | 25.6908 | 25.6908 | 0 | 30 | 0 | 0 | 0 | 0 | 0 | 4 | 24.9798 | 24.9798 | 0.6708 | 30
04.06.2025¦12:15:19.743 | 0 | 0 | 0 | 0 | 0 | 4 | 25.6908 | 25.6908 | 0 | 30 | 0 | 0 | 0 | 0 | 0 | 4 | 24.9798 | 24.9798 | 0.6708 | 30
04.06.2025¦12:15:20.742 | 0 | 0 | 0 | 0 | 0 | 4 | 25.6908 | 25.6908 | 0 | 30 | 0 | 0 | 0 | 0 | 0 | 4 | 24.9798 | 24.9798 | 0.6536 | 30
04.06.2025¦12:15:21.743 | 0 | 0 | 0 | 0 | 0 | 4 | 25.6908 | 25.6908 | 0 | 30 | 0 | 0 | 0 | 0 | 0 | 4 | 24.9798 | 24.9798 | 0.6751 | 30
04.06.2025¦12:15:22.743 | 0 | 0 | 0 | 0 | 0 | 4 | 25.6908 | 25.6908 | 0 | 30 | 0 | 0 | 0 | 0 | 0 | 4 | 24.9798 | 24.9798 | 0.6665 | 30
04.06.2025¦12:15:23.744 | 0 | 0 | 0 | 0 | 0 | 4 | 25.6908 | 25.6908 | 0 | 30 | 0 | 0 | 0 | 0 | 0 | 4 | 24.9798 | 24.9798 | 0.688 | 30
04.06.2025¦12:15:24.743 | 0 | 0 | 0 | 0 | 0 | 4 | 25.6908 | 25.6908 | 0 | 30 | 0 | 0 | 0 | 0 | 0 | 4 | 24.9798 | 24.9798 | 0.688 | 30
04.06.2025¦12:15:25.743 | 0 | 0 | 0 | 0 | 0 | 4 | 25.596 | 25.596 | 0 | 30 | 0 | 0 | 0 | 0 | 0 | 4 | 24.9324 | 24.9324 | 0.6407 | 30
04.06.2025¦12:15:26.743 | 0 | 0 | 0 | 0 | 0 | 4 | 25.6908 | 25.6908 | 0 | 30 | 0 | 0 | 0 | 0 | 0 | 4 | 24.9798 | 24.9798 | 0.6794 | 30
04.06.2025¦12:15:27.743 | 0 | 0 | 0 | 0 | 0 | 4 | 25.6908 | 25.6908 | 0 | 30 | 0 | 0 | 0 | 0 | 0 | 4 | 24.9798 | 24.9798 | 0.6837 | 30
04.06.2025¦12:15:28.743 | 0 | 0 | 0 | 0 | 0 | 4 | 25.6908 | 25.6908 | 0 | 30 | 0 | 0 | 0 | 0 | 0 | 4 | 24.9798 | 24.9798 | 0.7224 | 30
04.06.2025¦12:15:29.743 | 0 | 0 | 0 | 0 | 0 | 4 | 25.6908 | 25.6908 | 0 | 30 | 0 | 0 | 0 | 0 | 0 | 4 | 24.9798 | 24.9798 | 0.7224 | 30
04.06.2025¦12:15:30.743 | 0 | 0 | 0 | 0 | 0 | 4 | 25.6908 | 25.6908 | 0 | 30 | 0 | 0 | 0 | 0 | 0 | 4 | 24.9798 | 24.9798 | 0.7181 | 30
04.06.2025¦12:15:31.743 | 0 | 0 | 0 | 0 | 0 | 4 | 25.6908 | 25.6908 | 0 | 30 | 0 | 0 | 0 | 0 | 0 | 4 | 24.9798 | 24.9798 | 0.7439 | 30
04.06.2025¦12:15:32.743 | 0 | 0 | 0 | 0 | 0 | 4 | 25.6908 | 25.6908 | 0 | 30 | 0 | 0 | 0 | 0 | 0 | 4 | 24.9324 | 24.9324 | 0.7439 | 30
04.06.2025¦12:15:33.743 | 0 | 0 | 0 | 0 | 0 | 4 | 25.6908 | 25.6908 | 0 | 30 | 0 | 0 | 0 | 0 | 0 | 4 | 24.9324 | 24.9324 | 0.7439 | 30
04.06.2025¦12:15:34.744 | 0 | 0 | 0 | 0 | 0 | 4 | 25.6908 | 25.6908 | 0 | 30 | 0 | 0 | 0 | 0 | 0 | 4 | 24.9798 | 24.9798 | 0.7439 | 30
04.06.2025¦12:15:35.744 | 0 | 0 | 0 | 0 | 0 | 4 | 25.6908 | 25.6908 | 0 | 30 | 0 | 0 | 0 | 0 | 0 | 4 | 24.9798 | 24.9798 | 0.7568 | 30
04.06.2025¦12:15:36.743 | 0 | 0 | 0 | 0 | 0 | 4 | 25.6908 | 25.6908 | 0 | 30 | 0 | 0 | 0 | 0 | 0 | 4 | 24.9798 | 24.9798 | 0.7568 | 30
04.06.2025¦12:15:37.742 | 0 | 0 | 0 | 0 | 0 | 4 | 25.596 | 25.596 | 0 | 30 | 0 | 0 | 0 | 0 | 0 | 4 | 24.9798 | 24.9798 | 0.7267 | 30
04.06.2025¦12:15:38.743 | 0 | 0 | 0 | 0 | 0 | 4 | 25.596 | 25.596 | 0 | 30 | 0 | 0 | 0 | 0 | 0 | 4 | 24.9798 | 24.9798 | 0.7267 | 30
04.06.2025¦12:15:39.744 | 0 | 0 | 0 | 0 | 0 | 4 | 25.6908 | 25.6908 | 0 | 30 | 0 | 0 | 0 | 0 | 0 | 4 | 24.9798 | 24.9798 | 0.7353 | 30
04.06.2025¦12:15:40.743 | 0 | 0 | 0 | 0 | 0 | 4 | 25.6908 | 25.6908 | 0 | 30 | 0 | 0 | 0 | 0 | 0 | 4 | 24.9798 | 24.9798 | 0.7353 | 30
04.06.2025¦12:15:41.743 | 0 | 0 | 0 | 0 | 0 | 4 | 25.6908 | 25.6908 | 0 | 30 | 0 | 0 | 0 | 0 | 0 | 4 | 24.9798 | 24.9798 | 0.6923 | 30
04.06.2025¦12:15:42.743 | 0 | 0 | 0 | 0 | 0 | 4 | 25.6908 | 25.6908 | 0 | 30 | 0 | 0 | 0 | 0 | 0 | 4 | 24.9324 | 24.9324 | 0.7009 | 30
04.06.2025¦12:15:43.742 | 0 | 0 | 0 | 0 | 0 | 4 | 25.6908 | 25.6908 | 0 | 30 | 0 | 0 | 0 | 0 | 0 | 4 | 24.9798 | 24.9798 | 0.6966 | 30
04.06.2025¦12:15:44.744 | 0 | 0 | 0 | 0 | 0 | 4 | 25.7382 | 25.7382 | 0 | 30 | 0 | 0 | 0 | 0 | 0 | 4 | 24.9798 | 24.9798 | 0.7009 | 30
04.06.2025¦12:15:45.744 | 0 | 0 | 0 | 0 | 0 | 4 | 25.6908 | 25.6908 | 0 | 30 | 0 | 0 | 0 | 0 | 0 | 4 | 25.0746 | 25.0746 | 0.7052 | 30
04.06.2025¦12:15:46.743 | 0 | 0 | 0 | 0 | 0 | 4 | 25.6908 | 25.6908 | 0 | 30 | 0 | 0 | 0 | 0 | 0 | 4 | 24.885 | 24.885 | 0.7052 | 30
04.06.2025¦12:15:47.743 | 0 | 0 | 0 | 0 | 0 | 4 | 25.6908 | 25.6908 | 0 | 30 | 0 | 0 | 0 | 0 | 0 | 4 | 24.885 | 24.885 | 0.7052 | 30
04.06.2025¦12:15:48.744 | 0 | 0 | 0 | 0 | 0 | 4 | 25.6908 | 25.6908 | 0 | 30 | 0 | 0 | 0 | 0 | 0 | 4 | 24.9798 | 24.9798 | 0.6966 | 30
04.06.2025¦12:15:49.743 | 0 | 0 | 0 | 0 | 0 | 4 | 25.6908 | 25.6908 | 0 | 30 | 0 | 0 | 0 | 0 | 0 | 4 | 24.9798 | 24.9798 | 0.7052 | 30
04.06.2025¦12:15:50.743 | 0 | 0 | 0 | 0 | 0 | 4 | 25.6908 | 25.6908 | 0 | 30 | 0 | 0 | 0 | 0 | 0 | 4 | 24.9798 | 24.9798 | 0.6751 | 30
04.06.2025¦12:15:51.743 | 0 | 0 | 0 | 0 | 0 | 4 | 25.6908 | 25.6908 | 0 | 30 | 0 | 0 | 0 | 0 | 0 | 4 | 24.9798 | 24.9798 | 0.6751 | 30
04.06.2025¦12:15:52.742 | 0 | 0 | 0 | 0 | 0 | 4 | 25.6908 | 25.6908 | 0 | 30 | 0 | 0 | 0 | 0 | 0 | 4 | 24.9798 | 24.9798 | 0.6751 | 30
04.06.2025¦12:15:53.743 | 0 | 0 | 0 | 0 | 0 | 4 | 25.6908 | 25.6908 | 0 | 30 | 0 | 0 | 0 | 0 | 0 | 4 | 24.9798 | 24.9798 | 0.6708 | 30
04.06.2025¦12:15:54.743 | 0 | 0 | 0 | 0 | 0 | 4 | 25.6908 | 25.6908 | 0 | 30 | 0 | 0 | 0 | 0 | 0 | 4 | 24.9798 | 24.9798 | 0.6622 | 30
04.06.2025¦12:15:55.743 | 0 | 0 | 0 | 0 | 0 | 4 | 25.6908 | 25.6908 | 0 | 30 | 0 | 0 | 0 | 0 | 0 | 4 | 24.9798 | 24.9798 | 0.6622 | 30
04.06.2025¦12:15:56.743 | 0 | 0 | 0 | 0 | 0 | 4 | 25.6908 | 25.6908 | 0 | 30 | 0 | 0 | 0 | 0 | 0 | 4 | 24.9798 | 24.9798 | 0.6493 | 30
04.06.2025¦12:15:57.743 | 0 | 0 | 0 | 0 | 0 | 4 | 25.6908 | 25.6908 | 0 | 30 | 0 | 0 | 0 | 0 | 0 | 4 | 24.9798 | 24.9798 | 0.6192 | 30
04.06.2025¦12:15:58.743 | 0 | 0 | 0 | 0 | 0 | 4 | 25.6908 | 25.6908 | 0 | 30 | 0 | 0 | 0 | 0 | 0 | 4 | 24.9798 | 24.9798 | 0.6321 | 30
04.06.2025¦12:15:59.742 | 0 | 0 | 0 | 0 | 0 | 4 | 25.6908 | 25.6908 | 0 | 30 | 0 | 0 | 0 | 0 | 0 | 4 | 24.9798 | 24.9798 | 0.6321 | 30
04.06.2025¦12:16:00.743 | 0 | 0 | 0 | 0 | 0 | 4 | 25.6908 | 25.6908 | 0 | 30 | 0 | 0 | 0 | 0 | 0 | 4 | 24.9324 | 24.9324 | 0.6665 | 30
04.06.2025¦12:16:01.743 | 0 | 0 | 0 | 0 | 0 | 4 | 25.6908 | 25.6908 | 0 | 30 | 0 | 0 | 0 | 0 | 0 | 4 | 24.9324 | 24.9324 | 0.6665 | 30
04.06.2025¦12:16:02.743 | 0 | 0 | 0 | 0 | 0 | 4 | 25.6908 | 25.6908 | 0 | 30 | 0 | 0 | 0 | 0 | 0 | 4 | 24.9324 | 24.9324 | 0.6579 | 30
04.06.2025¦12:16:03.743 | 0 | 0 | 0 | 0 | 0 | 4 | 25.6908 | 25.6908 | 0 | 30 | 0 | 0 | 0 | 0 | 0 | 4 | 24.9324 | 24.9324 | 0.6579 | 30
04.06.2025¦12:16:04.743 | 0 | 0 | 0 | 0 | 0 | 4 | 25.6908 | 25.6908 | 0 | 30 | 0 | 0 | 0 | 0 | 0 | 4 | 24.9324 | 24.9324 | 0.6536 | 30
04.06.2025¦12:16:05.743 | 0 | 0 | 0 | 0 | 0 | 4 | 25.6908 | 25.6908 | 0 | 30 | 0 | 0 | 0 | 0 | 0 | 4 | 24.9324 | 24.9324 | 0.6536 | 30
04.06.2025¦12:16:06.743 | 0 | 0 | 0 | 0 | 0 | 4 | 25.6434 | 25.6434 | 0 | 30 | 0 | 0 | 0 | 0 | 0 | 4 | 24.9798 | 24.9798 | 0.6364 | 30
04.06.2025¦12:16:07.743 | 0 | 0 | 0 | 0 | 0 | 4 | 25.6434 | 25.6434 | 0 | 30 | 0 | 0 | 0 | 0 | 0 | 4 | 24.9798 | 24.9798 | 0.6364 | 30
04.06.2025¦12:16:08.744 | 0 | 0 | 0 | 0 | 0 | 4 | 25.6908 | 25.6908 | 0 | 30 | 0 | 0 | 0 | 0 | 0 | 4 | 24.9798 | 24.9798 | 0.6106 | 30
04.06.2025¦12:16:09.744 | 0 | 0 | 0 | 0 | 0 | 4 | 25.7856 | 25.7856 | 0 | 30 | 0 | 0 | 0 | 0 | 0 | 4 | 24.9798 | 24.9798 | 0.602 | 30
04.06.2025¦12:16:10.743 | 0 | 0 | 0 | 0 | 0 | 4 | 25.7382 | 25.7382 | 0 | 30 | 0 | 0 | 0 | 0 | 0 | 4 | 24.9798 | 24.9798 | 0.5934 | 30
04.06.2025¦12:16:11.743 | 0 | 0 | 0 | 0 | 0 | 4 | 25.7382 | 25.7382 | 0 | 30 | 0 | 0 | 0 | 0 | 0 | 4 | 24.9798 | 24.9798 | 0.5934 | 30
04.06.2025¦12:16:12.743 | 0 | 0 | 0 | 0 | 0 | 4 | 25.6908 | 25.6908 | 0 | 30 | 0 | 0 | 0 | 0 | 0 | 4 | 24.9798 | 24.9798 | 0.6321 | 30
04.06.2025¦12:16:13.743 | 0 | 0 | 0 | 0 | 0 | 4 | 25.6908 | 25.6908 | 0 | 30 | 0 | 0 | 0 | 0 | 0 | 4 | 24.9798 | 24.9798 | 0.6278 | 30
04.06.2025¦12:16:14.743 | 0 | 0 | 0 | 0 | 0 | 4 | 25.6908 | 25.6908 | 0 | 30 | 0 | 0 | 0 | 0 | 0 | 4 | 24.9798 | 24.9798 | 0.602 | 30
04.06.2025¦12:16:15.743 | 0 | 0 | 0 | 0 | 0 | 4 | 25.6908 | 25.6908 | 0 | 30 | 0 | 0 | 0 | 0 | 0 | 4 | 24.9798 | 24.9798 | 0.602 | 30
04.06.2025¦12:16:16.743 | 0 | 0 | 0 | 0 | 0 | 4 | 25.6908 | 25.6908 | 0 | 30 | 0 | 0 | 0 | 0 | 0 | 4 | 24.9798 | 24.9798 | 0.6192 | 30
04.06.2025¦12:16:17.743 | 0 | 0 | 0 | 0 | 0 | 4 | 25.6908 | 25.6908 | 0 | 30 | 0 | 0 | 0 | 0 | 0 | 4 | 25.0272 | 25.0272 | 0.602 | 30
04.06.2025¦12:16:18.743 | 0 | 0 | 0 | 0 | 0 | 4 | 25.6908 | 25.6908 | 0 | 30 | 0 | 0 | 0 | 0 | 0 | 4 | 24.9798 | 24.9798 | 0.5805 | 30
04.06.2025¦12:16:19.743 | 0 | 0 | 0 | 0 | 0 | 4 | 25.6908 | 25.6908 | 0 | 30 | 0 | 0 | 0 | 0 | 0 | 4 | 24.9798 | 24.9798 | 0.5805 | 30
04.06.2025¦12:16:20.743 | 0 | 0 | 0 | 0 | 0 | 4 | 25.7382 | 25.7382 | 0 | 30 | 0 | 0 | 0 | 0 | 0 | 4 | 24.9798 | 24.9798 | 0.5805 | 30
04.06.2025¦12:16:21.743 | 0 | 0 | 0 | 0 | 0 | 4 | 25.7856 | 25.7856 | 0 | 30 | 0 | 0 | 0 | 0 | 0 | 4 | 24.9798 | 24.9798 | 0.5805 | 30
04.06.2025¦12:16:22.743 | 0 | 0 | 0 | 0 | 0 | 4 | 25.6908 | 25.6908 | 0 | 30 | 0 | 0 | 0 | 0 | 0 | 4 | 24.9798 | 24.9798 | 0.5805 | 30
04.06.2025¦12:16:23.743 | 0 | 0 | 0 | 0 | 0 | 4 | 25.6908 | 25.6908 | 0 | 30 | 0 | 0 | 0 | 0 | 0 | 4 | 24.9798 | 24.9798 | 0.5762 | 30
04.06.2025¦12:16:24.744 | 0 | 0 | 0 | 0 | 0 | 4 | 25.6908 | 25.6908 | 0 | 30 | 0 | 0 | 0 | 0 | 0 | 4 | 24.9798 | 24.9798 | 0.602 | 30
04.06.2025¦12:16:25.743 | 0 | 0 | 0 | 0 | 0 | 4 | 25.6908 | 25.6908 | 0 | 30 | 0 | 0 | 0 | 0 | 0 | 4 | 24.9798 | 24.9798 | 0.602 | 30
04.06.2025¦12:16:26.742 | 0 | 0 | 0 | 0 | 0 | 4 | 25.7382 | 25.7382 | 0 | 30 | 0 | 0 | 0 | 0 | 0 | 4 | 24.9798 | 24.9798 | 0.5977 | 30
04.06.2025¦12:16:27.743 | 0 | 0 | 0 | 0 | 0 | 4 | 25.6908 | 25.6908 | 0 | 30 | 0 | 0 | 0 | 0 | 0 | 4 | 24.9798 | 24.9798 | 0.5891 | 30
04.06.2025¦12:16:28.744 | 0 | 0 | 0 | 0 | 0 | 4 | 25.6908 | 25.6908 | 0 | 30 | 0 | 0 | 0 | 0 | 0 | 4 | 24.9798 | 24.9798 | 0.5719 | 30
04.06.2025¦12:16:29.743 | 0 | 0 | 0 | 0 | 0 | 4 | 25.6908 | 25.6908 | 0 | 30 | 0 | 0 | 0 | 0 | 0 | 4 | 24.9798 | 24.9798 | 0.5719 | 30
04.06.2025¦12:16:30.743 | 0 | 0 | 0 | 0 | 0 | 4 | 25.7382 | 25.7382 | 0 | 30 | 0 | 0 | 0 | 0 | 0 | 4 | 24.9324 | 24.9324 | 0.5891 | 30
04.06.2025¦12:16:31.743 | 0 | 0 | 0 | 0 | 0 | 4 | 25.6908 | 25.6908 | 0 | 30 | 0 | 0 | 0 | 0 | 0 | 4 | 24.9798 | 24.9798 | 0.5805 | 30
04.06.2025¦12:16:32.743 | 0 | 0 | 0 | 0 | 0 | 4 | 25.6908 | 25.6908 | 0 | 30 | 0 | 0 | 0 | 0 | 0 | 4 | 24.9798 | 24.9798 | 0.5805 | 30
04.06.2025¦12:16:33.743 | 0 | 0 | 0 | 0 | 0 | 4 | 25.6908 | 25.6908 | 0 | 30 | 0 | 0 | 0 | 0 | 0 | 4 | 24.9798 | 24.9798 | 0.5805 | 30
04.06.2025¦12:16:34.743 | 0 | 0 | 0 | 0 | 0 | 4 | 25.6908 | 25.6908 | 0 | 30 | 0 | 0 | 0 | 0 | 0 | 4 | 24.9798 | 24.9798 | 0.5848 | 30
04.06.2025¦12:16:35.743 | 0 | 0 | 0 | 0 | 0 | 4 | 25.6908 | 25.6908 | 0 | 30 | 0 | 0 | 0 | 0 | 0 | 4 | 25.0272 | 25.0272 | 0.5934 | 30
04.06.2025¦12:16:36.743 | 0 | 0 | 0 | 0 | 0 | 4 | 25.6908 | 25.6908 | 0 | 30 | 0 | 0 | 0 | 0 | 0 | 4 | 24.9798 | 24.9798 | 0.5977 | 30
04.06.2025¦12:16:37.743 | 0 | 0 | 0 | 0 | 0 | 4 | 25.6908 | 25.6908 | 0 | 30 | 0 | 0 | 0 | 0 | 0 | 4 | 24.9798 | 24.9798 | 0.5977 | 30
04.06.2025¦12:16:38.744 | 0 | 0 | 0 | 0 | 0 | 4 | 25.6908 | 25.6908 | 0 | 30 | 0 | 0 | 0 | 0 | 0 | 4 | 24.9798 | 24.9798 | 0.5762 | 30
04.06.2025¦12:16:39.743 | 0 | 0 | 0 | 0 | 0 | 4 | 25.7856 | 25.7856 | 0 | 30 | 0 | 0 | 0 | 0 | 0 | 4 | 24.9798 | 24.9798 | 0.5805 | 30
04.06.2025¦12:16:40.743 | 0 | 0 | 0 | 0 | 0 | 4 | 25.6908 | 25.6908 | 0 | 30 | 0 | 0 | 0 | 0 | 0 | 4 | 24.9798 | 24.9798 | 0.5805 | 30
04.06.2025¦12:16:41.743 | 0 | 0 | 0 | 0 | 0 | 4 | 25.6908 | 25.6908 | 0 | 30 | 0 | 0 | 0 | 0 | 0 | 4 | 24.9798 | 24.9798 | 0.5805 | 30
04.06.2025¦12:16:42.744 | 0 | 0 | 0 | 0 | 0 | 4 | 25.6908 | 25.6908 | 0 | 30 | 0 | 0 | 0 | 0 | 0 | 4 | 24.9798 | 24.9798 | 0.5891 | 30
04.06.2025¦12:16:43.743 | 0 | 0 | 0 | 0 | 0 | 4 | 25.6908 | 25.6908 | 0 | 30 | 0 | 0 | 0 | 0 | 0 | 4 | 24.9798 | 24.9798 | 0.5891 | 30
04.06.2025¦12:16:44.744 | 0 | 0 | 0 | 0 | 0 | 4 | 25.6908 | 25.6908 | 0 | 30 | 0 | 0 | 0 | 0 | 0 | 4 | 25.0272 | 25.0272 | 0.5848 | 30
04.06.2025¦12:16:45.743 | 0 | 0 | 0 | 0 | 0 | 4 | 25.6908 | 25.6908 | 0 | 30 | 0 | 0 | 0 | 0 | 0 | 4 | 25.0272 | 25.0272 | 0.5891 | 30
04.06.2025¦12:16:46.742 | 0 | 0 | 0 | 0 | 0 | 4 | 25.6908 | 25.6908 | 0 | 30 | 0 | 0 | 0 | 0 | 0 | 4 | 25.0272 | 25.0272 | 0.5891 | 30
04.06.2025¦12:16:47.743 | 0 | 0 | 0 | 0 | 0 | 4 | 25.6908 | 25.6908 | 0 | 30 | 0 | 0 | 0 | 0 | 0 | 4 | 24.9798 | 24.9798 | 0.5891 | 30
04.06.2025¦12:16:48.744 | 0 | 0 | 0 | 0 | 0 | 4 | 25.6908 | 25.6908 | 0 | 30 | 0 | 0 | 0 | 0 | 0 | 4 | 24.9798 | 24.9798 | 0.5805 | 30
04.06.2025¦12:16:49.743 | 0 | 0 | 0 | 0 | 0 | 4 | 25.6908 | 25.6908 | 0 | 30 | 0 | 0 | 0 | 0 | 0 | 4 | 24.9798 | 24.9798 | 0.5762 | 30
04.06.2025¦12:16:50.743 | 0 | 0 | 0 | 0 | 0 | 4 | 25.7382 | 25.7382 | 0 | 30 | 0 | 0 | 0 | 0 | 0 | 4 | 24.9798 | 24.9798 | 0.5805 | 30
04.06.2025¦12:16:51.744 | 0 | 0 | 0 | 0 | 0 | 4 | 25.6908 | 25.6908 | 0 | 30 | 0 | 0 | 0 | 0 | 0 | 4 | 24.9798 | 24.9798 | 0.6106 | 30
04.06.2025¦12:16:52.744 | 0 | 0 | 0 | 0 | 0 | 4 | 25.6908 | 25.6908 | 0 | 30 | 0 | 0 | 0 | 0 | 0 | 4 | 24.9798 | 24.9798 | 0.602 | 30
04.06.2025¦12:16:53.744 | 0 | 0 | 0 | 0 | 0 | 4 | 25.6908 | 25.6908 | 0 | 30 | 0 | 0 | 0 | 0 | 0 | 4 | 24.9798 | 24.9798 | 0.5934 | 30
04.06.2025¦12:16:54.743 | 0 | 0 | 0 | 0 | 0 | 4 | 25.6908 | 25.6908 | 0 | 30 | 0 | 0 | 0 | 0 | 0 | 4 | 24.9798 | 24.9798 | 0.5934 | 30
04.06.2025¦12:16:55.744 | 0 | 0 | 0 | 0 | 0 | 4 | 25.6908 | 25.6908 | 0 | 30 | 0 | 0 | 0 | 0 | 0 | 4 | 24.9798 | 24.9798 | 0.5977 | 30
04.06.2025¦12:16:56.744 | 0 | 0 | 0 | 0 | 0 | 4 | 25.7382 | 25.7382 | 0 | 30 | 0 | 0 | 0 | 0 | 0 | 4 | 24.9798 | 24.9798 | 0.5848 | 30
04.06.2025¦12:16:57.743 | 0 | 0 | 0 | 0 | 0 | 4 | 25.6908 | 25.6908 | 0 | 30 | 0 | 0 | 0 | 0 | 0 | 4 | 24.9798 | 24.9798 | 0.5891 | 30
04.06.2025¦12:16:58.743 | 0 | 0 | 0 | 0 | 0 | 4 | 25.6908 | 25.6908 | 0 | 30 | 0 | 0 | 0 | 0 | 0 | 4 | 24.9324 | 24.9324 | 0.5848 | 30
04.06.2025¦12:16:59.744 | 0 | 0 | 0 | 0 | 0 | 4 | 25.7382 | 25.7382 | 0 | 30 | 0 | 0 | 0 | 0 | 0 | 4 | 24.9798 | 24.9798 | 0.5719 | 30
04.06.2025¦12:17:00.743 | 0 | 0 | 0 | 0 | 0 | 4 | 25.7382 | 25.7382 | 0 | 30 | 0 | 0 | 0 | 0 | 0 | 4 | 24.9798 | 24.9798 | 0.5719 | 30
04.06.2025¦12:17:01.744 | 0 | 0 | 0 | 0 | 0 | 4 | 25.6908 | 25.6908 | 0 | 30 | 0 | 0 | 0 | 0 | 0 | 4 | 24.9324 | 24.9324 | 0.5805 | 30
04.06.2025¦12:17:02.744 | 0 | 0 | 0 | 0 | 0 | 4 | 25.7382 | 25.7382 | 0 | 30 | 0 | 0 | 0 | 0 | 0 | 4 | 24.9798 | 24.9798 | 0.5848 | 30
04.06.2025¦12:17:03.744 | 0 | 0 | 0 | 0 | 0 | 4 | 25.6908 | 25.6908 | 0 | 30 | 0 | 0 | 0 | 0 | 0 | 4 | 24.9798 | 24.9798 | 0.5891 | 30
04.06.2025¦12:17:04.743 | 0 | 0 | 0 | 0 | 0 | 4 | 25.6908 | 25.6908 | 0 | 30 | 0 | 0 | 0 | 0 | 0 | 4 | 24.9798 | 24.9798 | 0.5891 | 30
04.06.2025¦12:17:05.743 | 0 | 0 | 0 | 0 | 0 | 4 | 25.7382 | 25.7382 | 0 | 30 | 0 | 0 | 0 | 0 | 0 | 4 | 24.9798 | 24.9798 | 0.602 | 30
04.06.2025¦12:17:06.743 | 0 | 0 | 0 | 0 | 0 | 4 | 25.7856 | 25.7856 | 0 | 30 | 0 | 0 | 0 | 0 | 0 | 4 | 24.9798 | 24.9798 | 0.5934 | 30
04.06.2025¦12:17:07.744 | 0 | 0 | 0 | 0 | 0 | 4 | 25.7382 | 25.7382 | 0 | 30 | 0 | 0 | 0 | 0 | 0 | 4 | 24.9798 | 24.9798 | 0.5891 | 30
04.06.2025¦12:17:08.743 | 0 | 0 | 0 | 0 | 0 | 4 | 25.7382 | 25.7382 | 0 | 30 | 0 | 0 | 0 | 0 | 0 | 4 | 24.9798 | 24.9798 | 0.5891 | 30
04.06.2025¦12:17:09.744 | 0 | 0 | 0 | 0 | 0 | 4 | 25.7382 | 25.7382 | 0 | 30 | 0 | 0 | 0 | 0 | 0 | 4 | 24.9798 | 24.9798 | 0.5977 | 30
04.06.2025¦12:17:10.743 | 0 | 0 | 0 | 0 | 0 | 4 | 25.6908 | 25.6908 | 0 | 30 | 0 | 0 | 0 | 0 | 0 | 4 | 24.9798 | 24.9798 | 0.5762 | 30
04.06.2025¦12:17:11.743 | 0 | 0 | 0 | 0 | 0 | 4 | 25.7382 | 25.7382 | 0 | 30 | 0 | 0 | 0 | 0 | 0 | 4 | 24.9798 | 24.9798 | 0.5418 | 30
04.06.2025¦12:17:12.742 | 0 | 0 | 0 | 0 | 0 | 4 | 25.7382 | 25.7382 | 0 | 30 | 0 | 0 | 0 | 0 | 0 | 4 | 24.9798 | 24.9798 | 0.5418 | 30
04.06.2025¦12:17:13.743 | 0 | 0 | 0 | 0 | 0 | 4 | 25.6908 | 25.6908 | 0 | 30 | 0 | 0 | 0 | 0 | 0 | 4 | 24.9798 | 24.9798 | 0.5504 | 30
04.06.2025¦12:17:14.744 | 0 | 0 | 0 | 0 | 0 | 4 | 25.6908 | 25.6908 | 0 | 30 | 0 | 0 | 0 | 0 | 0 | 4 | 24.9798 | 24.9798 | 0.5547 | 30
04.06.2025¦12:17:15.744 | 0 | 0 | 0 | 0 | 0 | 4 | 25.6908 | 25.6908 | 0 | 30 | 0 | 0 | 0 | 0 | 0 | 4 | 24.9798 | 24.9798 | 0.5547 | 30
04.06.2025¦12:17:16.743 | 0 | 0 | 0 | 0 | 0 | 4 | 25.7382 | 25.7382 | 0 | 30 | 0 | 0 | 0 | 0 | 0 | 4 | 24.9798 | 24.9798 | 0.5633 | 30
04.06.2025¦12:17:17.744 | 0 | 0 | 0 | 0 | 0 | 4 | 25.6908 | 25.6908 | 0 | 30 | 0 | 0 | 0 | 0 | 0 | 4 | 25.0272 | 25.0272 | 0.5676 | 30
04.06.2025¦12:17:18.743 | 0 | 0 | 0 | 0 | 0 | 4 | 25.6908 | 25.6908 | 0 | 30 | 0 | 0 | 0 | 0 | 0 | 4 | 25.0272 | 25.0272 | 0.5676 | 30
04.06.2025¦12:17:19.744 | 0 | 0 | 0 | 0 | 0 | 4 | 25.7856 | 25.7856 | 0 | 30 | 0 | 0 | 0 | 0 | 0 | 4 | 24.9798 | 24.9798 | 0.5719 | 30
04.06.2025¦12:17:20.743 | 0 | 0 | 0 | 0 | 0 | 4 | 25.7856 | 25.7856 | 0 | 30 | 0 | 0 | 0 | 0 | 0 | 4 | 24.9324 | 24.9324 | 0.5762 | 30
04.06.2025¦12:17:21.743 | 0 | 0 | 0 | 0 | 0 | 4 | 25.7856 | 25.7856 | 0 | 30 | 0 | 0 | 0 | 0 | 0 | 4 | 24.9324 | 24.9324 | 0.5762 | 30
04.06.2025¦12:17:22.743 | 0 | 0 | 0 | 0 | 0 | 4 | 25.7856 | 25.7856 | 0 | 30 | 0 | 0 | 0 | 0 | 0 | 4 | 25.0272 | 25.0272 | 0.559 | 30
04.06.2025¦12:17:23.743 | 0 | 0 | 0 | 0 | 0 | 4 | 25.7856 | 25.7856 | 0 | 30 | 0 | 0 | 0 | 0 | 0 | 4 | 24.9798 | 24.9798 | 0.5676 | 30
04.06.2025¦12:17:24.743 | 0 | 0 | 0 | 0 | 0 | 4 | 25.6908 | 25.6908 | 0 | 30 | 0 | 0 | 0 | 0 | 0 | 4 | 24.9798 | 24.9798 | 0.559 | 30
04.06.2025¦12:17:25.744 | 0 | 0 | 0 | 0 | 0 | 4 | 25.6908 | 25.6908 | 0 | 30 | 0 | 0 | 0 | 0 | 0 | 4 | 24.9798 | 24.9798 | 0.5547 | 30
04.06.2025¦12:17:26.744 | 0 | 0 | 0 | 0 | 0 | 4 | 25.7856 | 25.7856 | 0 | 30 | 0 | 0 | 0 | 0 | 0 | 4 | 24.9798 | 24.9798 | 0.559 | 30
04.06.2025¦12:17:27.743 | 0 | 0 | 0 | 0 | 0 | 4 | 25.6908 | 25.6908 | 0 | 30 | 0 | 0 | 0 | 0 | 0 | 4 | 24.9798 | 24.9798 | 0.5633 | 30
04.06.2025¦12:17:28.743 | 0 | 0 | 0 | 0 | 0 | 4 | 25.6908 | 25.6908 | 0 | 30 | 0 | 0 | 0 | 0 | 0 | 4 | 24.9798 | 24.9798 | 0.5633 | 30
04.06.2025¦12:17:29.744 | 0 | 0 | 0 | 0 | 0 | 4 | 25.6908 | 25.6908 | 0 | 30 | 0 | 0 | 0 | 0 | 0 | 4 | 24.9798 | 24.9798 | 0.5762 | 30
04.06.2025¦12:17:30.743 | 0 | 0 | 0 | 0 | 0 | 4 | 25.6908 | 25.6908 | 0 | 30 | 0 | 0 | 0 | 0 | 0 | 4 | 24.9798 | 24.9798 | 0.602 | 30
04.06.2025¦12:17:31.743 | 0 | 0 | 0 | 0 | 0 | 4 | 25.6908 | 25.6908 | 0 | 30 | 0 | 0 | 0 | 0 | 0 | 4 | 24.9798 | 24.9798 | 0.5848 | 30
04.06.2025¦12:17:32.743 | 0 | 0 | 0 | 0 | 0 | 4 | 25.6908 | 25.6908 | 0 | 30 | 0 | 0 | 0 | 0 | 0 | 4 | 24.9798 | 24.9798 | 0.5848 | 30
04.06.2025¦12:17:33.744 | 0 | 0 | 0 | 0 | 0 | 4 | 25.7856 | 25.7856 | 0 | 30 | 0 | 0 | 0 | 0 | 0 | 4 | 24.9798 | 24.9798 | 0.6278 | 30
04.06.2025¦12:17:34.743 | 0 | 0 | 0 | 0 | 0 | 4 | 25.6908 | 25.6908 | 0 | 30 | 0 | 0 | 0 | 0 | 0 | 4 | 24.9798 | 24.9798 | 0.5848 | 30
04.06.2025¦12:17:35.743 | 0 | 0 | 0 | 0 | 0 | 4 | 25.6908 | 25.6908 | 0 | 30 | 0 | 0 | 0 | 0 | 0 | 4 | 24.9798 | 24.9798 | 0.5848 | 30
04.06.2025¦12:17:36.744 | 0 | 0 | 0 | 0 | 0 | 4 | 25.6908 | 25.6908 | 0 | 30 | 0 | 0 | 0 | 0 | 0 | 4 | 24.9798 | 24.9798 | 0.5719 | 30
04.06.2025¦12:17:37.743 | 0 | 0 | 0 | 0 | 0 | 4 | 25.6908 | 25.6908 | 0 | 30 | 0 | 0 | 0 | 0 | 0 | 4 | 24.9798 | 24.9798 | 0.5719 | 30
04.06.2025¦12:17:38.743 | 0 | 0 | 0 | 0 | 0 | 4 | 25.7856 | 25.7856 | 0 | 30 | 0 | 0 | 0 | 0 | 0 | 4 | 24.9798 | 24.9798 | 0.5719 | 30
04.06.2025¦12:17:39.743 | 0 | 0 | 0 | 0 | 0 | 4 | 25.6908 | 25.6908 | 0 | 30 | 0 | 0 | 0 | 0 | 0 | 4 | 24.9798 | 24.9798 | 0.5633 | 30
04.06.2025¦12:17:40.743 | 0 | 0 | 0 | 0 | 0 | 4 | 25.6908 | 25.6908 | 0 | 30 | 0 | 0 | 0 | 0 | 0 | 4 | 24.9324 | 24.9324 | 0.6665 | 30
04.06.2025¦12:17:41.743 | 0 | 0 | 0 | 0 | 0 | 4 | 25.6908 | 25.6908 | 0 | 30 | 0 | 0 | 0 | 0 | 0 | 4 | 25.0272 | 25.0272 | 0.6837 | 30
04.06.2025¦12:17:42.742 | 0 | 0 | 0 | 0 | 0 | 4 | 25.6908 | 25.6908 | 0 | 30 | 0 | 0 | 0 | 0 | 0 | 4 | 25.0272 | 25.0272 | 0.6837 | 30
04.06.2025¦12:17:43.743 | 0 | 0 | 0 | 0 | 0 | 4 | 25.6908 | 25.6908 | 0 | 30 | 0 | 0 | 0 | 0 | 0 | 4 | 24.9324 | 24.9324 | 0.6536 | 30
04.06.2025¦12:17:44.743 | 0 | 0 | 0 | 0 | 0 | 4 | 25.6908 | 25.6908 | 0 | 30 | 0 | 0 | 0 | 0 | 0 | 4 | 24.9324 | 24.9324 | 0.6536 | 30
04.06.2025¦12:17:45.743 | 0 | 0 | 0 | 0 | 0 | 4 | 25.6434 | 25.6434 | 0 | 30 | 0 | 0 | 0 | 0 | 0 | 4 | 24.9798 | 24.9798 | 0.6364 | 30
04.06.2025¦12:17:46.743 | 0 | 0 | 0 | 0 | 0 | 4 | 25.6908 | 25.6908 | 0 | 30 | 0 | 0 | 0 | 0 | 0 | 4 | 24.9324 | 24.9324 | 0.6063 | 30
04.06.2025¦12:17:47.744 | 0 | 0 | 0 | 0 | 0 | 4 | 25.6908 | 25.6908 | 0 | 30 | 0 | 0 | 0 | 0 | 0 | 4 | 24.9798 | 24.9798 | 0.6192 | 30
04.06.2025¦12:17:48.744 | 0 | 0 | 0 | 0 | 0 | 4 | 25.6908 | 25.6908 | 0 | 30 | 0 | 0 | 0 | 0 | 0 | 4 | 24.9798 | 24.9798 | 0.6149 | 30
04.06.2025¦12:17:49.744 | 0 | 0 | 0 | 0 | 0 | 4 | 25.6908 | 25.6908 | 0 | 30 | 0 | 0 | 0 | 0 | 0 | 4 | 24.9798 | 24.9798 | 0.6149 | 30
04.06.2025¦12:17:50.743 | 0 | 0 | 0 | 0 | 0 | 4 | 25.7382 | 25.7382 | 0 | 30 | 0 | 0 | 0 | 0 | 0 | 4 | 24.9798 | 24.9798 | 0.6708 | 30
04.06.2025¦12:17:51.743 | 0 | 0 | 0 | 0 | 0 | 4 | 25.6908 | 25.6908 | 0 | 30 | 0 | 0 | 0 | 0 | 0 | 4 | 24.9798 | 24.9798 | 0.6579 | 30
04.06.2025¦12:17:52.743 | 0 | 0 | 0 | 0 | 0 | 4 | 25.6908 | 25.6908 | 0 | 30 | 0 | 0 | 0 | 0 | 0 | 4 | 24.9798 | 24.9798 | 0.6579 | 30
04.06.2025¦12:17:53.743 | 0 | 0 | 0 | 0 | 0 | 4 | 25.6908 | 25.6908 | 0 | 30 | 0 | 0 | 0 | 0 | 0 | 4 | 24.9798 | 24.9798 | 0.6923 | 30
04.06.2025¦12:17:54.743 | 0 | 0 | 0 | 0 | 0 | 4 | 25.6908 | 25.6908 | 0 | 30 | 0 | 0 | 0 | 0 | 0 | 4 | 24.9798 | 24.9798 | 0.7052 | 30
04.06.2025¦12:17:55.744 | 0 | 0 | 0 | 0 | 0 | 4 | 25.9278 | 25.9278 | 0.774 | 30 | 0 | 0 | 0 | 0 | 0 | 4 | 25.359 | 25.359 | 0.0731 | 30
04.06.2025¦12:17:56.744 | 0 | 0 | 0 | 0 | 0 | 4 | 26.6862 | 26.6862 | 0 | 30 | 0 | 0 | 0 | 0 | 0 | 4 | 25.9278 | 25.9278 | 0.8901 | 30
04.06.2025¦12:17:57.743 | 0 | 0 | 0 | 0 | 0 | 4 | 26.6862 | 26.6862 | 0 | 30 | 0 | 0 | 0 | 0 | 0 | 4 | 25.9278 | 25.9278 | 0.8901 | 30
04.06.2025¦12:17:58.743 | 0 | 0 | 0 | 0 | 0 | 4 | 26.6862 | 26.6862 | 0 | 30 | 0 | 0 | 0 | 0 | 0 | 4 | 25.9752 | 25.9752 | 0.8557 | 30
04.06.2025¦12:17:59.744 | 0 | 0 | 0 | 0 | 0 | 4 | 26.6388 | 26.6388 | 0 | 30 | 0 | 0 | 0 | 0 | 0 | 4 | 25.9752 | 25.9752 | 0.8256 | 30
04.06.2025¦12:18:00.744 | 0 | 0 | 0 | 0 | 0 | 4 | 26.6862 | 26.6862 | 0 | 30 | 0 | 0 | 0 | 0 | 0 | 4 | 26.0226 | 26.0226 | 0.8256 | 30
04.06.2025¦12:18:01.743 | 0 | 0 | 0 | 0 | 0 | 4 | 26.6862 | 26.6862 | 0 | 30 | 0 | 0 | 0 | 0 | 0 | 4 | 25.9278 | 25.9278 | 0.8041 | 30
04.06.2025¦12:18:02.744 | 0 | 0 | 0 | 0 | 0 | 4 | 26.6862 | 26.6862 | 0 | 30 | 0 | 0 | 0 | 0 | 0 | 4 | 25.9752 | 25.9752 | 0.8127 | 30
04.06.2025¦12:18:03.744 | 0 | 0 | 0 | 0 | 0 | 4 | 26.6388 | 26.6388 | 0 | 30 | 0 | 0 | 0 | 0 | 0 | 4 | 25.8804 | 25.8804 | 0.8084 | 30
04.06.2025¦12:18:04.743 | 0 | 0 | 0 | 0 | 0 | 4 | 26.6388 | 26.6388 | 0 | 30 | 0 | 0 | 0 | 0 | 0 | 4 | 25.8804 | 25.8804 | 0.8084 | 30
04.06.2025¦12:18:05.743 | 0 | 0 | 0 | 0 | 0 | 4 | 26.6862 | 26.6862 | 0 | 30 | 0 | 0 | 0 | 0 | 0 | 4 | 25.9752 | 25.9752 | 0.8084 | 30
04.06.2025¦12:18:06.744 | 0 | 0 | 0 | 0 | 0 | 4 | 26.6388 | 26.6388 | 0 | 30 | 0 | 0 | 0 | 0 | 0 | 4 | 26.0226 | 26.0226 | 0.8342 | 30
04.06.2025¦12:18:07.744 | 0 | 0 | 0 | 0 | 0 | 4 | 26.6862 | 26.6862 | 0 | 30 | 0 | 0 | 0 | 0 | 0 | 4 | 26.0226 | 26.0226 | 0.817 | 30
04.06.2025¦12:18:08.744 | 0 | 0 | 0 | 0 | 0 | 4 | 26.6388 | 26.6388 | 0 | 30 | 0 | 0 | 0 | 0 | 0 | 4 | 25.9278 | 25.9278 | 0.8342 | 30
04.06.2025¦12:18:09.744 | 0 | 0 | 0 | 0 | 0 | 4 | 26.6862 | 26.6862 | 0 | 30 | 0 | 0 | 0 | 0 | 0 | 4 | 26.07 | 26.07 | 0.8471 | 30
04.06.2025¦12:18:10.743 | 0 | 0 | 0 | 0 | 0 | 4 | 26.6862 | 26.6862 | 0 | 30 | 0 | 0 | 0 | 0 | 0 | 4 | 26.07 | 26.07 | 0.8471 | 30
04.06.2025¦12:18:11.743 | 0 | 0 | 0 | 0 | 0 | 4 | 26.6862 | 26.6862 | 0 | 30 | 0 | 0 | 0 | 0 | 0 | 4 | 26.0226 | 26.0226 | 0.8256 | 30
04.06.2025¦12:18:12.743 | 0 | 0 | 0 | 0 | 0 | 4 | 26.6862 | 26.6862 | 0 | 30 | 0 | 0 | 0 | 0 | 0 | 4 | 25.9752 | 25.9752 | 0.8514 | 30
04.06.2025¦12:18:13.744 | 0 | 0 | 0 | 0 | 0 | 4 | 26.6862 | 26.6862 | 0 | 30 | 0 | 0 | 0 | 0 | 0 | 4 | 25.9278 | 25.9278 | 0.9202 | 30
04.06.2025¦12:18:14.743 | 0 | 0 | 0 | 0 | 0 | 4 | 26.6862 | 26.6862 | 0 | 30 | 0 | 0 | 0 | 0 | 0 | 4 | 25.9278 | 25.9278 | 0.9202 | 30
04.06.2025¦12:18:15.744 | 0 | 0 | 0 | 0 | 0 | 4 | 26.6862 | 26.6862 | 0 | 30 | 0 | 0 | 0 | 0 | 0 | 4 | 25.9752 | 25.9752 | 0.8643 | 30
04.06.2025¦12:18:16.744 | 0 | 0 | 0 | 0 | 0 | 4 | 26.6862 | 26.6862 | 0 | 30 | 0 | 0 | 0 | 0 | 0 | 4 | 25.9752 | 25.9752 | 0.8772 | 30
04.06.2025¦12:18:17.743 | 0 | 0 | 0 | 0 | 0 | 4 | 26.6862 | 26.6862 | 0 | 30 | 0 | 0 | 0 | 0 | 0 | 4 | 26.0226 | 26.0226 | 0.8815 | 30
04.06.2025¦12:18:18.743 | 0 | 0 | 0 | 0 | 0 | 4 | 26.6862 | 26.6862 | 0 | 30 | 0 | 0 | 0 | 0 | 0 | 4 | 25.8804 | 25.8804 | 0.8686 | 30
04.06.2025¦12:18:19.743 | 0 | 0 | 0 | 0 | 0 | 4 | 26.6862 | 26.6862 | 0 | 30 | 0 | 0 | 0 | 0 | 0 | 4 | 25.8804 | 25.8804 | 0.8686 | 30
04.06.2025¦12:18:20.743 | 0 | 0 | 0 | 0 | 0 | 4 | 26.6862 | 26.6862 | 0 | 30 | 0 | 0 | 0 | 0 | 0 | 4 | 25.9752 | 25.9752 | 0.8729 | 30
04.06.2025¦12:18:21.744 | 0 | 0 | 0 | 0 | 0 | 4 | 26.6862 | 26.6862 | 0 | 30 | 0 | 0 | 0 | 0 | 0 | 4 | 25.9752 | 25.9752 | 0.8858 | 30
04.06.2025¦12:18:22.743 | 0 | 0 | 0 | 0 | 0 | 4 | 26.781 | 26.781 | 0 | 30 | 0 | 0 | 0 | 0 | 0 | 4 | 25.9752 | 25.9752 | 0.8514 | 30
04.06.2025¦12:18:23.743 | 0 | 0 | 0 | 0 | 0 | 4 | 26.781 | 26.781 | 0 | 30 | 0 | 0 | 0 | 0 | 0 | 4 | 25.9752 | 25.9752 | 0.8514 | 30
04.06.2025¦12:18:24.743 | 0 | 0 | 0 | 0 | 0 | 4 | 26.6862 | 26.6862 | 0 | 30 | 0 | 0 | 0 | 0 | 0 | 4 | 25.9752 | 25.9752 | 0.8772 | 30
04.06.2025¦12:18:25.743 | 0 | 0 | 0 | 0 | 0 | 4 | 26.6862 | 26.6862 | 0 | 30 | 0 | 0 | 0 | 0 | 0 | 4 | 26.0226 | 26.0226 | 0.8299 | 30
04.06.2025¦12:18:26.743 | 0 | 0 | 0 | 0 | 0 | 4 | 26.6862 | 26.6862 | 0 | 30 | 0 | 0 | 0 | 0 | 0 | 4 | 25.9752 | 25.9752 | 0.8858 | 30
04.06.2025¦12:18:27.743 | 0 | 0 | 0 | 0 | 0 | 4 | 26.6862 | 26.6862 | 0 | 30 | 0 | 0 | 0 | 0 | 0 | 4 | 25.9278 | 25.9278 | 0.8643 | 30
04.06.2025¦12:18:28.742 | 0 | 0 | 0 | 0 | 0 | 4 | 26.6862 | 26.6862 | 0 | 30 | 0 | 0 | 0 | 0 | 0 | 4 | 25.9278 | 25.9278 | 0.8643 | 30
04.06.2025¦12:18:29.743 | 0 | 0 | 0 | 0 | 0 | 4 | 26.6862 | 26.6862 | 0 | 30 | 0 | 0 | 0 | 0 | 0 | 4 | 26.0226 | 26.0226 | 0.8514 | 30
04.06.2025¦12:18:30.743 | 0 | 0 | 0 | 0 | 0 | 4 | 26.6862 | 26.6862 | 0 | 30 | 0 | 0 | 0 | 0 | 0 | 4 | 26.0226 | 26.0226 | 0.8514 | 30
04.06.2025¦12:18:31.743 | 0 | 0 | 0 | 0 | 0 | 4 | 26.6862 | 26.6862 | 0 | 30 | 0 | 0 | 0 | 0 | 0 | 4 | 25.9278 | 25.9278 | 0.817 | 30
04.06.2025¦12:18:32.742 | 0 | 0 | 0 | 0 | 0 | 4 | 26.6862 | 26.6862 | 0 | 30 | 0 | 0 | 0 | 0 | 0 | 4 | 25.9278 | 25.9278 | 0.817 | 30
04.06.2025¦12:18:33.743 | 0 | 0 | 0 | 0 | 0 | 4 | 26.6862 | 26.6862 | 0 | 30 | 0 | 0 | 0 | 0 | 0 | 4 | 25.9752 | 25.9752 | 0.8084 | 30
04.06.2025¦12:18:34.743 | 0 | 0 | 0 | 0 | 0 | 4 | 26.781 | 26.781 | 0 | 30 | 0 | 0 | 0 | 0 | 0 | 4 | 26.0226 | 26.0226 | 0.8256 | 30
04.06.2025¦12:18:35.743 | 0 | 0 | 0 | 0 | 0 | 4 | 26.6862 | 26.6862 | 0 | 30 | 0 | 0 | 0 | 0 | 0 | 4 | 25.9752 | 25.9752 | 0.7955 | 30
04.06.2025¦12:18:36.743 | 0 | 0 | 0 | 0 | 0 | 4 | 26.6862 | 26.6862 | 0 | 30 | 0 | 0 | 0 | 0 | 0 | 4 | 25.9752 | 25.9752 | 0.7955 | 30
04.06.2025¦12:18:37.743 | 0 | 0 | 0 | 0 | 0 | 4 | 26.6862 | 26.6862 | 0 | 30 | 0 | 0 | 0 | 0 | 0 | 4 | 25.9752 | 25.9752 | 0.7998 | 30
04.06.2025¦12:18:38.744 | 0 | 0 | 0 | 0 | 0 | 4 | 26.7336 | 26.7336 | 0 | 30 | 0 | 0 | 0 | 0 | 0 | 4 | 26.07 | 26.07 | 0.817 | 30
04.06.2025¦12:18:39.743 | 0 | 0 | 0 | 0 | 0 | 4 | 26.6388 | 26.6388 | 0 | 30 | 0 | 0 | 0 | 0 | 0 | 4 | 25.9278 | 25.9278 | 0.8256 | 30
04.06.2025¦12:18:40.743 | 0 | 0 | 0 | 0 | 0 | 4 | 26.781 | 26.781 | 0 | 30 | 0 | 0 | 0 | 0 | 0 | 4 | 25.8804 | 25.8804 | 0.7482 | 30
04.06.2025¦12:18:41.743 | 0 | 0 | 0 | 0 | 0 | 4 | 26.544 | 26.544 | 0 | 30 | 0 | 0 | 0 | 0 | 0 | 4 | 25.9752 | 25.9752 | 0.7439 | 30
04.06.2025¦12:18:42.743 | 0 | 0 | 0 | 0 | 0 | 4 | 26.6862 | 26.6862 | 0 | 30 | 0 | 0 | 0 | 0 | 0 | 4 | 25.9752 | 25.9752 | 0.7611 | 30
04.06.2025¦12:18:43.743 | 0 | 0 | 0 | 0 | 0 | 99 | 0 | 0 | 0 | 30 | 0 | 0 | 0 | 0 | 0 | 99 | 0 | 0 | 0 | 30
04.06.2025¦12:18:44.743 | 0 | 0 | 0 | 0 | 0 | 4 | 7.9158 | 7.9158 | 0 | 30 | 0 | 0 | 0 | 0 | 0 | 4 | 7.8684 | 7.8684 | 0 | 30
04.06.2025¦12:18:45.743 | 0 | 0 | 0 | 0 | 0 | 4 | 7.9158 | 7.9158 | 0 | 30 | 0 | 0 | 0 | 0 | 0 | 4 | 7.8684 | 7.8684 | 0 | 30
04.06.2025¦12:18:46.743 | 0 | 0 | 0 | 0 | 0 | 4 | 10.0488 | 10.0488 | 0 | 30 | 0 | 0 | 0 | 0 | 0 | 4 | 10.6176 | 10.6176 | 0.0215 | 30
04.06.2025¦12:18:47.743 | 0 | 0 | 0 | 0 | 0 | 4 | 19.671 | 19.671 | 0.1935 | 30 | 0 | 0 | 0 | 0 | 0 | 4 | 19.434 | 19.434 | 0 | 30
04.06.2025¦12:18:48.743 | 0 | 0 | 0 | 0 | 0 | 4 | 24.648 | 24.648 | 0 | 30 | 0 | 0 | 0 | 0 | 0 | 4 | 24.4584 | 24.4584 | 0.6278 | 30
04.06.2025¦12:18:49.743 | 0 | 0 | 0 | 0 | 0 | 4 | 26.6388 | 26.6388 | 0 | 30 | 0 | 0 | 0 | 0 | 0 | 4 | 25.9752 | 25.9752 | 0.9761 | 30
04.06.2025¦12:18:50.742 | 0 | 0 | 0 | 0 | 0 | 4 | 26.6388 | 26.6388 | 0 | 30 | 0 | 0 | 0 | 0 | 0 | 4 | 25.9752 | 25.9752 | 0.9761 | 30
04.06.2025¦12:18:51.743 | 0 | 0 | 0 | 0 | 0 | 4 | 26.6388 | 26.6388 | 0 | 30 | 0 | 0 | 0 | 0 | 0 | 4 | 25.8804 | 25.8804 | 0.9417 | 30
04.06.2025¦12:18:52.743 | 0 | 0 | 0 | 0 | 0 | 4 | 26.6388 | 26.6388 | 0 | 30 | 0 | 0 | 0 | 0 | 0 | 4 | 26.0226 | 26.0226 | 0.9761 | 30
04.06.2025¦12:18:53.743 | 0 | 0 | 0 | 0 | 0 | 4 | 26.6388 | 26.6388 | 0 | 30 | 0 | 0 | 0 | 0 | 0 | 4 | 26.0226 | 26.0226 | 0.9761 | 30
04.06.2025¦12:18:54.743 | 0 | 0 | 0 | 0 | 0 | 4 | 26.6862 | 26.6862 | 0 | 30 | 0 | 0 | 0 | 0 | 0 | 4 | 26.0226 | 26.0226 | 0.9546 | 30
04.06.2025¦12:18:55.743 | 0 | 0 | 0 | 0 | 0 | 4 | 26.6862 | 26.6862 | 0 | 30 | 0 | 0 | 0 | 0 | 0 | 4 | 26.0226 | 26.0226 | 0.9546 | 30
04.06.2025¦12:18:56.743 | 0 | 0 | 0 | 0 | 0 | 4 | 26.6388 | 26.6388 | 0 | 30 | 0 | 0 | 0 | 0 | 0 | 4 | 26.0226 | 26.0226 | 0.9632 | 30
04.06.2025¦12:18:57.743 | 0 | 0 | 0 | 0 | 0 | 4 | 26.6388 | 26.6388 | 0 | 30 | 0 | 0 | 0 | 0 | 0 | 4 | 26.0226 | 26.0226 | 0.946 | 30
04.06.2025¦12:18:58.743 | 0 | 0 | 0 | 0 | 0 | 4 | 26.6862 | 26.6862 | 0 | 30 | 0 | 0 | 0 | 0 | 0 | 4 | 25.9752 | 25.9752 | 0.9202 | 30
04.06.2025¦12:18:59.743 | 0 | 0 | 0 | 0 | 0 | 4 | 26.6862 | 26.6862 | 0 | 30 | 0 | 0 | 0 | 0 | 0 | 4 | 25.9752 | 25.9752 | 0.9202 | 30
04.06.2025¦12:19:00.743 | 0 | 0 | 0 | 0 | 0 | 4 | 26.6862 | 26.6862 | 0 | 30 | 0 | 0 | 0 | 0 | 0 | 4 | 25.9752 | 25.9752 | 0.8901 | 30
04.06.2025¦12:19:01.742 | 0 | 0 | 0 | 0 | 0 | 4 | 26.6862 | 26.6862 | 0 | 30 | 0 | 0 | 0 | 0 | 0 | 4 | 26.0226 | 26.0226 | 0.9331 | 30
04.06.2025¦12:19:02.743 | 0 | 0 | 0 | 0 | 0 | 4 | 26.6862 | 26.6862 | 0 | 30 | 0 | 0 | 0 | 0 | 0 | 4 | 25.9752 | 25.9752 | 0.9073 | 30
04.06.2025¦12:19:03.744 | 0 | 0 | 0 | 0 | 0 | 4 | 26.6862 | 26.6862 | 0 | 30 | 0 | 0 | 0 | 0 | 0 | 4 | 25.9278 | 25.9278 | 0.9374 | 30
04.06.2025¦12:19:04.743 | 0 | 0 | 0 | 0 | 0 | 4 | 26.6862 | 26.6862 | 0 | 30 | 0 | 0 | 0 | 0 | 0 | 4 | 25.9278 | 25.9278 | 0.9374 | 30
04.06.2025¦12:19:05.743 | 0 | 0 | 0 | 0 | 0 | 4 | 26.6862 | 26.6862 | 0 | 30 | 0 | 0 | 0 | 0 | 0 | 4 | 25.9752 | 25.9752 | 0.9288 | 30
04.06.2025¦12:19:06.743 | 0 | 0 | 0 | 0 | 0 | 4 | 26.6862 | 26.6862 | 0 | 30 | 0 | 0 | 0 | 0 | 0 | 4 | 25.9752 | 25.9752 | 0.9245 | 30
04.06.2025¦12:19:07.743 | 0 | 0 | 0 | 0 | 0 | 4 | 26.6388 | 26.6388 | 0 | 30 | 0 | 0 | 0 | 0 | 0 | 4 | 26.0226 | 26.0226 | 0.946 | 30
04.06.2025¦12:19:08.742 | 0 | 0 | 0 | 0 | 0 | 4 | 26.6388 | 26.6388 | 0 | 30 | 0 | 0 | 0 | 0 | 0 | 4 | 26.0226 | 26.0226 | 0.946 | 30
04.06.2025¦12:19:09.743 | 0 | 0 | 0 | 0 | 0 | 4 | 26.6862 | 26.6862 | 0 | 30 | 0 | 0 | 0 | 0 | 0 | 4 | 25.9278 | 25.9278 | 0.9546 | 30
04.06.2025¦12:19:10.743 | 0 | 0 | 0 | 0 | 0 | 4 | 26.6388 | 26.6388 | 0 | 30 | 0 | 0 | 0 | 0 | 0 | 4 | 25.9752 | 25.9752 | 0.9374 | 30
04.06.2025¦12:19:11.743 | 0 | 0 | 0 | 0 | 0 | 4 | 26.6862 | 26.6862 | 0 | 30 | 0 | 0 | 0 | 0 | 0 | 4 | 25.9752 | 25.9752 | 0.9288 | 30
04.06.2025¦12:19:12.743 | 0 | 0 | 0 | 0 | 0 | 4 | 26.6862 | 26.6862 | 0 | 30 | 0 | 0 | 0 | 0 | 0 | 4 | 25.9752 | 25.9752 | 0.9288 | 30
04.06.2025¦12:19:13.743 | 0 | 0 | 0 | 0 | 0 | 4 | 26.6862 | 26.6862 | 0 | 30 | 0 | 0 | 0 | 0 | 0 | 4 | 25.9752 | 25.9752 | 0.9546 | 30
04.06.2025¦12:19:14.743 | 0 | 0 | 0 | 0 | 0 | 4 | 26.6388 | 26.6388 | 0 | 30 | 0 | 0 | 0 | 0 | 0 | 4 | 25.9752 | 25.9752 | 0.9288 | 30
04.06.2025¦12:19:15.743 | 0 | 0 | 0 | 0 | 0 | 4 | 26.6388 | 26.6388 | 0 | 30 | 0 | 0 | 0 | 0 | 0 | 4 | 25.9752 | 25.9752 | 0.9288 | 30
04.06.2025¦12:19:16.743 | 0 | 0 | 0 | 0 | 0 | 4 | 25.6908 | 25.6908 | 0 | 30 | 0 | 0 | 0 | 0 | 0 | 4 | 24.9798 | 24.9798 | 0.7783 | 30
04.06.2025¦12:19:17.743 | 0 | 0 | 0 | 0 | 0 | 4 | 25.6908 | 25.6908 | 0 | 30 | 0 | 0 | 0 | 0 | 0 | 4 | 24.9798 | 24.9798 | 0.7783 | 30
04.06.2025¦12:19:18.744 | 0 | 0 | 0 | 0 | 0 | 4 | 25.6434 | 25.6434 | 0 | 30 | 0 | 0 | 0 | 0 | 0 | 4 | 24.9798 | 24.9798 | 0.7783 | 30
04.06.2025¦12:19:19.743 | 0 | 0 | 0 | 0 | 0 | 4 | 25.6908 | 25.6908 | 0 | 30 | 0 | 0 | 0 | 0 | 0 | 4 | 24.9798 | 24.9798 | 0.7697 | 30
04.06.2025¦12:19:20.743 | 0 | 0 | 0 | 0 | 0 | 4 | 25.6908 | 25.6908 | 0 | 30 | 0 | 0 | 0 | 0 | 0 | 4 | 24.9798 | 24.9798 | 0.7697 | 30
04.06.2025¦12:19:21.743 | 0 | 0 | 0 | 0 | 0 | 4 | 25.6434 | 25.6434 | 0 | 30 | 0 | 0 | 0 | 0 | 0 | 4 | 24.9324 | 24.9324 | 0.7955 | 30
04.06.2025¦12:19:22.743 | 0 | 0 | 0 | 0 | 0 | 4 | 25.6434 | 25.6434 | 0 | 30 | 0 | 0 | 0 | 0 | 0 | 4 | 24.9798 | 24.9798 | 0.8643 | 30
04.06.2025¦12:19:23.744 | 0 | 0 | 0 | 0 | 0 | 4 | 25.6908 | 25.6908 | 0 | 30 | 0 | 0 | 0 | 0 | 0 | 4 | 25.0272 | 25.0272 | 0.8514 | 30
04.06.2025¦12:19:24.743 | 0 | 0 | 0 | 0 | 0 | 4 | 25.6908 | 25.6908 | 0 | 30 | 0 | 0 | 0 | 0 | 0 | 4 | 25.0272 | 25.0272 | 0.8514 | 30
04.06.2025¦12:19:25.743 | 0 | 0 | 0 | 0 | 0 | 4 | 25.6434 | 25.6434 | 0 | 30 | 0 | 0 | 0 | 0 | 0 | 4 | 24.9798 | 24.9798 | 0.9159 | 30
04.06.2025¦12:19:26.744 | 0 | 0 | 0 | 0 | 0 | 4 | 25.6434 | 25.6434 | 0 | 30 | 0 | 0 | 0 | 0 | 0 | 4 | 24.9798 | 24.9798 | 0.8901 | 30
04.06.2025¦12:19:27.742 | 0 | 0 | 0 | 0 | 0 | 4 | 25.6434 | 25.6434 | 0 | 30 | 0 | 0 | 0 | 0 | 0 | 4 | 24.9798 | 24.9798 | 0.8901 | 30
04.06.2025¦12:19:28.743 | 0 | 0 | 0 | 0 | 0 | 4 | 25.6434 | 25.6434 | 0 | 30 | 0 | 0 | 0 | 0 | 0 | 4 | 24.9798 | 24.9798 | 0.9374 | 30
04.06.2025¦12:19:29.743 | 0 | 0 | 0 | 0 | 0 | 4 | 25.6434 | 25.6434 | 0 | 30 | 0 | 0 | 0 | 0 | 0 | 4 | 24.9798 | 24.9798 | 0.9374 | 30
04.06.2025¦12:19:30.743 | 0 | 0 | 0 | 0 | 0 | 4 | 25.596 | 25.596 | 0 | 30 | 0 | 0 | 0 | 0 | 0 | 4 | 24.9798 | 24.9798 | 1.0535 | 30
04.06.2025¦12:19:31.743 | 0 | 0 | 0 | 0 | 0 | 4 | 25.596 | 25.596 | 0 | 30 | 0 | 0 | 0 | 0 | 0 | 4 | 24.9798 | 24.9798 | 1.0535 | 30
04.06.2025¦12:19:32.743 | 0 | 0 | 0 | 0 | 0 | 4 | 25.596 | 25.596 | 0 | 30 | 0 | 0 | 0 | 0 | 0 | 4 | 24.9798 | 24.9798 | 1.1266 | 30
04.06.2025¦12:19:33.743 | 0 | 0 | 0 | 0 | 0 | 4 | 25.596 | 25.596 | 0 | 30 | 0 | 0 | 0 | 0 | 0 | 4 | 24.9798 | 24.9798 | 1.0922 | 30
04.06.2025¦12:19:34.743 | 0 | 0 | 0 | 0 | 0 | 4 | 26.6388 | 26.6388 | 0 | 30 | 0 | 0 | 0 | 0 | 0 | 4 | 24.9798 | 24.9798 | 0.9976 | 30
04.06.2025¦12:19:35.743 | 0 | 0 | 0 | 0 | 0 | 4 | 25.6434 | 25.6434 | 0 | 30 | 0 | 0 | 0 | 0 | 0 | 4 | 24.9324 | 24.9324 | 0.9546 | 30
04.06.2025¦12:19:36.743 | 0 | 0 | 0 | 0 | 0 | 4 | 25.6434 | 25.6434 | 0 | 30 | 0 | 0 | 0 | 0 | 0 | 4 | 24.9798 | 24.9798 | 0.9417 | 30
04.06.2025¦12:19:37.743 | 0 | 0 | 0 | 0 | 0 | 4 | 25.596 | 25.596 | 0 | 30 | 0 | 0 | 0 | 0 | 0 | 4 | 24.9798 | 24.9798 | 0.9202 | 30
04.06.2025¦12:19:38.743 | 0 | 0 | 0 | 0 | 0 | 4 | 25.596 | 25.596 | 0 | 30 | 0 | 0 | 0 | 0 | 0 | 4 | 24.9798 | 24.9798 | 0.9202 | 30
04.06.2025¦12:19:39.743 | 0 | 0 | 0 | 0 | 0 | 4 | 25.6434 | 25.6434 | 0 | 30 | 0 | 0 | 0 | 0 | 0 | 4 | 24.9798 | 24.9798 | 0.9761 | 30
04.06.2025¦12:19:40.743 | 0 | 0 | 0 | 0 | 0 | 4 | 25.6434 | 25.6434 | 0 | 30 | 0 | 0 | 0 | 0 | 0 | 4 | 24.9798 | 24.9798 | 0.9761 | 30
04.06.2025¦12:19:41.743 | 0 | 0 | 0 | 0 | 0 | 4 | 25.5486 | 25.5486 | 0 | 30 | 0 | 0 | 0 | 0 | 0 | 4 | 24.9324 | 24.9324 | 1.0019 | 30
04.06.2025¦12:19:42.743 | 0 | 0 | 0 | 0 | 0 | 4 | 25.6434 | 25.6434 | 0 | 30 | 0 | 0 | 0 | 0 | 0 | 4 | 24.9798 | 24.9798 | 1.0191 | 30
04.06.2025¦12:19:43.743 | 0 | 0 | 0 | 0 | 0 | 4 | 25.6434 | 25.6434 | 0 | 30 | 0 | 0 | 0 | 0 | 0 | 4 | 24.9798 | 24.9798 | 0.9718 | 30
04.06.2025¦12:19:44.744 | 0 | 0 | 0 | 0 | 0 | 4 | 25.6908 | 25.6908 | 0 | 30 | 0 | 0 | 0 | 0 | 0 | 4 | 24.9798 | 24.9798 | 1.0062 | 30
04.06.2025¦12:19:45.743 | 0 | 0 | 0 | 0 | 0 | 4 | 25.6908 | 25.6908 | 0 | 30 | 0 | 0 | 0 | 0 | 0 | 4 | 24.9798 | 24.9798 | 1.0062 | 30
04.06.2025¦12:19:46.744 | 0 | 0 | 0 | 0 | 0 | 4 | 25.596 | 25.596 | 0 | 30 | 0 | 0 | 0 | 0 | 0 | 4 | 24.9324 | 24.9324 | 0.9933 | 30
04.06.2025¦12:19:47.743 | 0 | 0 | 0 | 0 | 0 | 4 | 25.6434 | 25.6434 | 0 | 30 | 0 | 0 | 0 | 0 | 0 | 4 | 24.9798 | 24.9798 | 0.8729 | 30
04.06.2025¦12:19:48.742 | 0 | 0 | 0 | 0 | 0 | 4 | 25.6434 | 25.6434 | 0 | 30 | 0 | 0 | 0 | 0 | 0 | 4 | 24.9798 | 24.9798 | 0.8729 | 30
04.06.2025¦12:19:49.743 | 0 | 0 | 0 | 0 | 0 | 4 | 25.6434 | 25.6434 | 0 | 30 | 0 | 0 | 0 | 0 | 0 | 4 | 24.9798 | 24.9798 | 0.8729 | 30
04.06.2025¦12:19:50.743 | 0 | 0 | 0 | 0 | 0 | 4 | 25.6908 | 25.6908 | 0 | 30 | 0 | 0 | 0 | 0 | 0 | 4 | 24.9798 | 24.9798 | 0.8643 | 30
04.06.2025¦12:19:51.742 | 0 | 0 | 0 | 0 | 0 | 4 | 25.6908 | 25.6908 | 0 | 30 | 0 | 0 | 0 | 0 | 0 | 4 | 24.9798 | 24.9798 | 0.8643 | 30
04.06.2025¦12:19:52.743 | 0 | 0 | 0 | 0 | 0 | 4 | 25.6908 | 25.6908 | 0 | 30 | 0 | 0 | 0 | 0 | 0 | 4 | 24.9798 | 24.9798 | 0.8428 | 30
04.06.2025¦12:19:53.743 | 0 | 0 | 0 | 0 | 0 | 4 | 25.6434 | 25.6434 | 0 | 30 | 0 | 0 | 0 | 0 | 0 | 4 | 24.9798 | 24.9798 | 0.8385 | 30
04.06.2025¦12:19:54.744 | 0 | 0 | 0 | 0 | 0 | 4 | 25.596 | 25.596 | 0 | 30 | 0 | 0 | 0 | 0 | 0 | 4 | 25.0272 | 25.0272 | 0.9675 | 30
04.06.2025¦12:19:55.743 | 0 | 0 | 0 | 0 | 0 | 4 | 25.596 | 25.596 | 0 | 30 | 0 | 0 | 0 | 0 | 0 | 4 | 24.9798 | 24.9798 | 0.8815 | 30
04.06.2025¦12:19:56.742 | 0 | 0 | 0 | 0 | 0 | 4 | 25.596 | 25.596 | 0 | 30 | 0 | 0 | 0 | 0 | 0 | 4 | 24.9798 | 24.9798 | 0.8815 | 30
04.06.2025¦12:19:57.743 | 0 | 0 | 0 | 0 | 0 | 4 | 25.6434 | 25.6434 | 0 | 30 | 0 | 0 | 0 | 0 | 0 | 4 | 24.9798 | 24.9798 | 0.9073 | 30
04.06.2025¦12:19:58.743 | 0 | 0 | 0 | 0 | 0 | 4 | 25.6434 | 25.6434 | 0 | 30 | 0 | 0 | 0 | 0 | 0 | 4 | 24.9798 | 24.9798 | 0.9073 | 30
04.06.2025¦12:19:59.743 | 0 | 0 | 0 | 0 | 0 | 4 | 25.6434 | 25.6434 | 0 | 30 | 0 | 0 | 0 | 0 | 0 | 4 | 24.9798 | 24.9798 | 0.9288 | 30
04.06.2025¦12:20:00.743 | 0 | 0 | 0 | 0 | 0 | 4 | 25.596 | 25.596 | 0 | 30 | 0 | 0 | 0 | 0 | 0 | 4 | 24.9798 | 24.9798 | 0.9202 | 30
04.06.2025¦12:20:01.743 | 0 | 0 | 0 | 0 | 0 | 4 | 25.596 | 25.596 | 0 | 30 | 0 | 0 | 0 | 0 | 0 | 4 | 24.9798 | 24.9798 | 0.9847 | 30
04.06.2025¦12:20:02.742 | 0 | 0 | 0 | 0 | 0 | 4 | 25.596 | 25.596 | 0 | 30 | 0 | 0 | 0 | 0 | 0 | 4 | 24.9798 | 24.9798 | 0.9847 | 30
04.06.2025¦12:20:03.743 | 0 | 0 | 0 | 0 | 0 | 4 | 25.596 | 25.596 | 0 | 30 | 0 | 0 | 0 | 0 | 0 | 4 | 24.9798 | 24.9798 | 1.0148 | 30
04.06.2025¦12:20:04.743 | 0 | 0 | 0 | 0 | 0 | 4 | 25.6434 | 25.6434 | 0 | 30 | 0 | 0 | 0 | 0 | 0 | 4 | 24.9798 | 24.9798 | 0.989 | 30
04.06.2025¦12:20:05.744 | 0 | 0 | 0 | 0 | 0 | 4 | 25.6908 | 25.6908 | 0 | 30 | 0 | 0 | 0 | 0 | 0 | 4 | 24.9798 | 24.9798 | 0.903 | 30
04.06.2025¦12:20:06.743 | 0 | 0 | 0 | 0 | 0 | 4 | 25.6908 | 25.6908 | 0 | 30 | 0 | 0 | 0 | 0 | 0 | 4 | 24.9798 | 24.9798 | 0.903 | 30
04.06.2025¦12:20:07.743 | 0 | 0 | 0 | 0 | 0 | 4 | 25.6434 | 25.6434 | 0 | 30 | 0 | 0 | 0 | 0 | 0 | 4 | 24.9798 | 24.9798 | 0.8901 | 30
04.06.2025¦12:20:08.743 | 0 | 0 | 0 | 0 | 0 | 4 | 25.6908 | 25.6908 | 0 | 30 | 0 | 0 | 0 | 0 | 0 | 4 | 24.9324 | 24.9324 | 0.8643 | 30
04.06.2025¦12:20:09.742 | 0 | 0 | 0 | 0 | 0 | 4 | 25.6908 | 25.6908 | 0 | 30 | 0 | 0 | 0 | 0 | 0 | 4 | 24.9324 | 24.9324 | 0.8643 | 30
04.06.2025¦12:20:10.743 | 0 | 0 | 0 | 0 | 0 | 4 | 25.6434 | 25.6434 | 0 | 30 | 0 | 0 | 0 | 0 | 0 | 4 | 24.9324 | 24.9324 | 0.8987 | 30
04.06.2025¦12:20:11.743 | 0 | 0 | 0 | 0 | 0 | 4 | 25.6434 | 25.6434 | 0 | 30 | 0 | 0 | 0 | 0 | 0 | 4 | 24.9798 | 24.9798 | 0.8901 | 30
04.06.2025¦12:20:12.742 | 0 | 0 | 0 | 0 | 0 | 4 | 25.6434 | 25.6434 | 0 | 30 | 0 | 0 | 0 | 0 | 0 | 4 | 24.9798 | 24.9798 | 0.8901 | 30
04.06.2025¦12:20:13.743 | 0 | 0 | 0 | 0 | 0 | 4 | 25.6434 | 25.6434 | 0 | 30 | 0 | 0 | 0 | 0 | 0 | 4 | 24.9798 | 24.9798 | 0.8643 | 30
04.06.2025¦12:20:14.743 | 0 | 0 | 0 | 0 | 0 | 4 | 25.6434 | 25.6434 | 0 | 30 | 0 | 0 | 0 | 0 | 0 | 4 | 24.9798 | 24.9798 | 0.8643 | 30
04.06.2025¦12:20:15.743 | 0 | 0 | 0 | 0 | 0 | 4 | 25.6434 | 25.6434 | 0 | 30 | 0 | 0 | 0 | 0 | 0 | 4 | 24.9798 | 24.9798 | 0.9417 | 30
04.06.2025¦12:20:16.743 | 0 | 0 | 0 | 0 | 0 | 4 | 25.596 | 25.596 | 0 | 30 | 0 | 0 | 0 | 0 | 0 | 4 | 24.9324 | 24.9324 | 0.9159 | 30
04.06.2025¦12:20:17.743 | 0 | 0 | 0 | 0 | 0 | 4 | 25.6434 | 25.6434 | 0 | 30 | 0 | 0 | 0 | 0 | 0 | 4 | 25.0746 | 25.0746 | 0.9245 | 30
04.06.2025¦12:20:18.743 | 0 | 0 | 0 | 0 | 0 | 4 | 25.6434 | 25.6434 | 0 | 30 | 0 | 0 | 0 | 0 | 0 | 4 | 25.0746 | 25.0746 | 0.9245 | 30
04.06.2025¦12:20:19.743 | 0 | 0 | 0 | 0 | 0 | 4 | 25.6434 | 25.6434 | 0 | 30 | 0 | 0 | 0 | 0 | 0 | 4 | 24.9798 | 24.9798 | 0.8772 | 30
04.06.2025¦12:20:20.743 | 0 | 0 | 0 | 0 | 0 | 4 | 25.6434 | 25.6434 | 0 | 30 | 0 | 0 | 0 | 0 | 0 | 4 | 24.9798 | 24.9798 | 0.8772 | 30
04.06.2025¦12:20:21.743 | 0 | 0 | 0 | 0 | 0 | 4 | 25.7856 | 25.7856 | 0 | 30 | 0 | 0 | 0 | 0 | 0 | 4 | 25.0272 | 25.0272 | 0.86 | 30
04.06.2025¦12:20:22.743 | 0 | 0 | 0 | 0 | 0 | 4 | 25.7856 | 25.7856 | 0 | 30 | 0 | 0 | 0 | 0 | 0 | 4 | 25.0272 | 25.0272 | 0.86 | 30
04.06.2025¦12:20:23.743 | 0 | 0 | 0 | 0 | 0 | 4 | 25.6434 | 25.6434 | 0 | 30 | 0 | 0 | 0 | 0 | 0 | 4 | 24.9324 | 24.9324 | 0.8557 | 30
04.06.2025¦12:20:24.743 | 0 | 0 | 0 | 0 | 0 | 4 | 25.6434 | 25.6434 | 0 | 30 | 0 | 0 | 0 | 0 | 0 | 4 | 24.9324 | 24.9324 | 0.8557 | 30
04.06.2025¦12:20:25.743 | 0 | 0 | 0 | 0 | 0 | 99 | 0 | 0 | 0 | 30 | 0 | 0 | 0 | 0 | 0 | 99 | 0 | 0 | 0 | 30
04.06.2025¦12:20:26.743 | 0 | 0 | 0 | 0 | 0 | 4 | 7.9632 | 7.9632 | 0 | 30 | 0 | 0 | 0 | 0 | 0 | 4 | 7.9158 | 7.9158 | 0 | 30
04.06.2025¦12:20:27.742 | 0 | 0 | 0 | 0 | 0 | 4 | 7.9632 | 7.9632 | 0 | 30 | 0 | 0 | 0 | 0 | 0 | 4 | 7.9158 | 7.9158 | 0 | 30
04.06.2025¦12:20:28.743 | 0 | 0 | 0 | 0 | 0 | 4 | 10.191 | 10.191 | 0 | 30 | 0 | 0 | 0 | 0 | 0 | 4 | 10.0488 | 10.0488 | 0 | 30
04.06.2025¦12:20:29.743 | 0 | 0 | 0 | 0 | 0 | 4 | 14.7888 | 14.7888 | 0 | 30 | 0 | 0 | 0 | 0 | 0 | 4 | 14.9784 | 14.9784 | 0.0602 | 30
04.06.2025¦12:20:30.743 | 0 | 0 | 0 | 0 | 0 | 4 | 25.5486 | 25.5486 | 0 | 30 | 0 | 0 | 0 | 0 | 0 | 4 | 25.0272 | 25.0272 | 0.8084 | 30
04.06.2025¦12:20:31.742 | 0 | 0 | 0 | 0 | 0 | 4 | 25.5486 | 25.5486 | 0 | 30 | 0 | 0 | 0 | 0 | 0 | 4 | 25.0272 | 25.0272 | 0.8084 | 30
04.06.2025¦12:20:32.743 | 0 | 0 | 0 | 0 | 0 | 99 | 0 | 0 | 0 | 30 | 0 | 0 | 0 | 0 | 0 | 99 | 0 | 0 | 0 | 30
04.06.2025¦12:20:33.743 | 0 | 0 | 0 | 0 | 0 | 4 | 7.9632 | 7.9632 | 0 | 30 | 0 | 0 | 0 | 0 | 0 | 4 | 7.9158 | 7.9158 | 0 | 30
04.06.2025¦12:20:34.743 | 0 | 0 | 0 | 0 | 0 | 4 | 14.7414 | 14.7414 | 0 | 30 | 0 | 0 | 0 | 0 | 0 | 4 | 14.9784 | 14.9784 | 0.043 | 30
04.06.2025¦12:20:35.744 | 0 | 0 | 0 | 0 | 0 | 4 | 20.0028 | 20.0028 | 0 | 30 | 0 | 0 | 0 | 0 | 0 | 4 | 19.908 | 19.908 | 0.2451 | 30
04.06.2025¦12:20:36.744 | 0 | 0 | 0 | 0 | 0 | 4 | 25.0746 | 25.0746 | 0 | 30 | 0 | 0 | 0 | 0 | 0 | 4 | 24.8376 | 24.8376 | 0.7697 | 30
04.06.2025¦12:20:37.742 | 0 | 0 | 0 | 0 | 0 | 4 | 25.0746 | 25.0746 | 0 | 30 | 0 | 0 | 0 | 0 | 0 | 4 | 24.8376 | 24.8376 | 0.7697 | 30
04.06.2025¦12:20:38.743 | 0 | 0 | 0 | 0 | 0 | 4 | 25.6908 | 25.6908 | 0 | 30 | 0 | 0 | 0 | 0 | 0 | 4 | 24.9798 | 24.9798 | 0.7998 | 30
04.06.2025¦12:20:39.744 | 0 | 0 | 0 | 0 | 0 | 4 | 25.7382 | 25.7382 | 0 | 30 | 0 | 0 | 0 | 0 | 0 | 4 | 24.9798 | 24.9798 | 0.8084 | 30
04.06.2025¦12:20:40.743 | 0 | 0 | 0 | 0 | 0 | 4 | 25.7382 | 25.7382 | 0 | 30 | 0 | 0 | 0 | 0 | 0 | 4 | 24.9798 | 24.9798 | 0.8084 | 30
04.06.2025¦12:20:41.744 | 0 | 0 | 0 | 0 | 0 | 4 | 24.648 | 24.648 | 0 | 30 | 0 | 0 | 0 | 0 | 0 | 4 | 24.9798 | 24.9798 | 0.7826 | 30
04.06.2025¦12:20:42.743 | 0 | 0 | 0 | 0 | 0 | 4 | 24.5532 | 24.5532 | 0 | 30 | 0 | 0 | 0 | 0 | 0 | 4 | 23.9844 | 23.9844 | 0.645 | 30
04.06.2025¦12:20:43.743 | 0 | 0 | 0 | 0 | 0 | 4 | 24.6006 | 24.6006 | 0 | 30 | 0 | 0 | 0 | 0 | 0 | 4 | 23.9844 | 23.9844 | 0.6321 | 30
04.06.2025¦12:20:44.743 | 0 | 0 | 0 | 0 | 0 | 4 | 24.6006 | 24.6006 | 0 | 30 | 0 | 0 | 0 | 0 | 0 | 4 | 23.9844 | 23.9844 | 0.6321 | 30
04.06.2025¦12:20:45.743 | 0 | 0 | 0 | 0 | 0 | 4 | 24.6954 | 24.6954 | 0 | 30 | 0 | 0 | 0 | 0 | 0 | 4 | 23.9844 | 23.9844 | 0.6794 | 30
04.06.2025¦12:20:46.743 | 0 | 0 | 0 | 0 | 0 | 4 | 24.6006 | 24.6006 | 0 | 30 | 0 | 0 | 0 | 0 | 0 | 4 | 23.9844 | 23.9844 | 0.6708 | 30
04.06.2025¦12:20:47.743 | 0 | 0 | 0 | 0 | 0 | 4 | 24.6006 | 24.6006 | 0 | 30 | 0 | 0 | 0 | 0 | 0 | 4 | 23.9844 | 23.9844 | 0.6794 | 30
04.06.2025¦12:20:48.742 | 0 | 0 | 0 | 0 | 0 | 4 | 24.6006 | 24.6006 | 0 | 30 | 0 | 0 | 0 | 0 | 0 | 4 | 23.9844 | 23.9844 | 0.6794 | 30
04.06.2025¦12:20:49.742 | 0 | 0 | 0 | 0 | 0 | 4 | 24.6006 | 24.6006 | 0 | 30 | 0 | 0 | 0 | 0 | 0 | 4 | 23.9844 | 23.9844 | 0.6751 | 30
04.06.2025¦12:20:50.743 | 0 | 0 | 0 | 0 | 0 | 4 | 24.648 | 24.648 | 0 | 30 | 0 | 0 | 0 | 0 | 0 | 4 | 23.9844 | 23.9844 | 0.6579 | 30
04.06.2025¦12:20:51.743 | 0 | 0 | 0 | 0 | 0 | 4 | 24.5058 | 24.5058 | 0 | 30 | 0 | 0 | 0 | 0 | 0 | 4 | 24.0318 | 24.0318 | 0.688 | 30
04.06.2025¦12:20:52.743 | 0 | 0 | 0 | 0 | 0 | 4 | 24.6006 | 24.6006 | 0 | 30 | 0 | 0 | 0 | 0 | 0 | 4 | 23.9844 | 23.9844 | 0.6536 | 30
04.06.2025¦12:20:53.743 | 0 | 0 | 0 | 0 | 0 | 4 | 24.6006 | 24.6006 | 0 | 30 | 0 | 0 | 0 | 0 | 0 | 4 | 23.9844 | 23.9844 | 0.6751 | 30
04.06.2025¦12:20:54.742 | 0 | 0 | 0 | 0 | 0 | 4 | 24.6006 | 24.6006 | 0 | 30 | 0 | 0 | 0 | 0 | 0 | 4 | 23.9844 | 23.9844 | 0.6751 | 30
04.06.2025¦12:20:55.743 | 0 | 0 | 0 | 0 | 0 | 4 | 24.6006 | 24.6006 | 0 | 30 | 0 | 0 | 0 | 0 | 0 | 4 | 23.9844 | 23.9844 | 0.6751 | 30
04.06.2025¦12:20:56.743 | 0 | 0 | 0 | 0 | 0 | 4 | 24.6006 | 24.6006 | 0 | 30 | 0 | 0 | 0 | 0 | 0 | 4 | 23.9844 | 23.9844 | 0.6794 | 30
04.06.2025¦12:20:57.743 | 0 | 0 | 0 | 0 | 0 | 4 | 24.6006 | 24.6006 | 0 | 30 | 0 | 0 | 0 | 0 | 0 | 4 | 23.9844 | 23.9844 | 0.6708 | 30
04.06.2025¦12:20:58.743 | 0 | 0 | 0 | 0 | 0 | 4 | 24.6006 | 24.6006 | 0 | 30 | 0 | 0 | 0 | 0 | 0 | 4 | 23.9844 | 23.9844 | 0.6708 | 30
04.06.2025¦12:20:59.743 | 0 | 0 | 0 | 0 | 0 | 4 | 24.6006 | 24.6006 | 0 | 30 | 0 | 0 | 0 | 0 | 0 | 4 | 23.9844 | 23.9844 | 0.6493 | 30
04.06.2025¦12:21:00.743 | 0 | 0 | 0 | 0 | 0 | 4 | 24.6006 | 24.6006 | 0 | 30 | 0 | 0 | 0 | 0 | 0 | 4 | 23.9844 | 23.9844 | 0.6493 | 30
04.06.2025¦12:21:01.744 | 0 | 0 | 0 | 0 | 0 | 4 | 24.6006 | 24.6006 | 0 | 30 | 0 | 0 | 0 | 0 | 0 | 4 | 23.9844 | 23.9844 | 0.6751 | 30
04.06.2025¦12:21:02.743 | 0 | 0 | 0 | 0 | 0 | 4 | 24.6006 | 24.6006 | 0 | 30 | 0 | 0 | 0 | 0 | 0 | 4 | 23.9844 | 23.9844 | 0.6751 | 30
04.06.2025¦12:21:03.743 | 0 | 0 | 0 | 0 | 0 | 4 | 24.6006 | 24.6006 | 0 | 30 | 0 | 0 | 0 | 0 | 0 | 4 | 23.9844 | 23.9844 | 0.6579 | 30
04.06.2025¦12:21:04.743 | 0 | 0 | 0 | 0 | 0 | 4 | 24.6006 | 24.6006 | 0 | 30 | 0 | 0 | 0 | 0 | 0 | 4 | 23.9844 | 23.9844 | 0.6579 | 30
04.06.2025¦12:21:05.743 | 0 | 0 | 0 | 0 | 0 | 4 | 24.648 | 24.648 | 0 | 30 | 0 | 0 | 0 | 0 | 0 | 4 | 23.9844 | 23.9844 | 0.6622 | 30
04.06.2025¦12:21:06.744 | 0 | 0 | 0 | 0 | 0 | 4 | 24.6006 | 24.6006 | 0 | 30 | 0 | 0 | 0 | 0 | 0 | 4 | 23.9844 | 23.9844 | 0.6622 | 30
04.06.2025¦12:21:07.743 | 0 | 0 | 0 | 0 | 0 | 4 | 24.6006 | 24.6006 | 0 | 30 | 0 | 0 | 0 | 0 | 0 | 4 | 23.9844 | 23.9844 | 0.6622 | 30
04.06.2025¦12:21:08.742 | 0 | 0 | 0 | 0 | 0 | 4 | 24.6006 | 24.6006 | 0 | 30 | 0 | 0 | 0 | 0 | 0 | 4 | 23.9844 | 23.9844 | 0.645 | 30
04.06.2025¦12:21:09.744 | 0 | 0 | 0 | 0 | 0 | 4 | 24.6006 | 24.6006 | 0 | 30 | 0 | 0 | 0 | 0 | 0 | 4 | 23.9844 | 23.9844 | 0.645 | 30
04.06.2025¦12:21:10.743 | 0 | 0 | 0 | 0 | 0 | 4 | 24.6006 | 24.6006 | 0 | 30 | 0 | 0 | 0 | 0 | 0 | 4 | 23.9844 | 23.9844 | 0.6364 | 30
04.06.2025¦12:21:11.743 | 0 | 0 | 0 | 0 | 0 | 4 | 24.6006 | 24.6006 | 0 | 30 | 0 | 0 | 0 | 0 | 0 | 4 | 23.9844 | 23.9844 | 0.645 | 30
04.06.2025¦12:21:12.743 | 0 | 0 | 0 | 0 | 0 | 4 | 24.6006 | 24.6006 | 0 | 30 | 0 | 0 | 0 | 0 | 0 | 4 | 23.9844 | 23.9844 | 0.645 | 30
04.06.2025¦12:21:13.743 | 0 | 0 | 0 | 0 | 0 | 4 | 24.6006 | 24.6006 | 0 | 30 | 0 | 0 | 0 | 0 | 0 | 4 | 23.9844 | 23.9844 | 0.6278 | 30
04.06.2025¦12:21:14.743 | 0 | 0 | 0 | 0 | 0 | 4 | 24.6006 | 24.6006 | 0 | 30 | 0 | 0 | 0 | 0 | 0 | 4 | 23.9844 | 23.9844 | 0.6278 | 30
04.06.2025¦12:21:15.743 | 0 | 0 | 0 | 0 | 0 | 4 | 24.6006 | 24.6006 | 0 | 30 | 0 | 0 | 0 | 0 | 0 | 4 | 23.9844 | 23.9844 | 0.6321 | 30
04.06.2025¦12:21:16.743 | 0 | 0 | 0 | 0 | 0 | 4 | 24.6006 | 24.6006 | 0 | 30 | 0 | 0 | 0 | 0 | 0 | 4 | 23.9844 | 23.9844 | 0.6407 | 30
04.06.2025¦12:21:17.743 | 0 | 0 | 0 | 0 | 0 | 4 | 24.648 | 24.648 | 0 | 30 | 0 | 0 | 0 | 0 | 0 | 4 | 23.9844 | 23.9844 | 0.6536 | 30
04.06.2025¦12:21:18.743 | 0 | 0 | 0 | 0 | 0 | 4 | 24.6006 | 24.6006 | 0 | 30 | 0 | 0 | 0 | 0 | 0 | 4 | 23.9844 | 23.9844 | 0.645 | 30
04.06.2025¦12:21:19.743 | 0 | 0 | 0 | 0 | 0 | 4 | 24.648 | 24.648 | 0 | 30 | 0 | 0 | 0 | 0 | 0 | 4 | 23.9844 | 23.9844 | 0.6235 | 30
04.06.2025¦12:21:20.743 | 0 | 0 | 0 | 0 | 0 | 4 | 24.6006 | 24.6006 | 0 | 30 | 0 | 0 | 0 | 0 | 0 | 4 | 23.9844 | 23.9844 | 0.6364 | 30
04.06.2025¦12:21:21.743 | 0 | 0 | 0 | 0 | 0 | 4 | 24.6006 | 24.6006 | 0 | 30 | 0 | 0 | 0 | 0 | 0 | 4 | 23.9844 | 23.9844 | 0.6364 | 30
04.06.2025¦12:21:22.742 | 0 | 0 | 0 | 0 | 0 | 4 | 24.6006 | 24.6006 | 0 | 30 | 0 | 0 | 0 | 0 | 0 | 4 | 23.9844 | 23.9844 | 0.6192 | 30
04.06.2025¦12:21:23.743 | 0 | 0 | 0 | 0 | 0 | 4 | 24.6006 | 24.6006 | 0 | 30 | 0 | 0 | 0 | 0 | 0 | 4 | 23.9844 | 23.9844 | 0.6493 | 30
04.06.2025¦12:21:24.743 | 0 | 0 | 0 | 0 | 0 | 4 | 24.6006 | 24.6006 | 0 | 30 | 0 | 0 | 0 | 0 | 0 | 4 | 23.9844 | 23.9844 | 0.6407 | 30
04.06.2025¦12:21:25.743 | 0 | 0 | 0 | 0 | 0 | 4 | 24.6006 | 24.6006 | 0 | 30 | 0 | 0 | 0 | 0 | 0 | 4 | 23.9844 | 23.9844 | 0.6407 | 30
04.06.2025¦12:21:26.743 | 0 | 0 | 0 | 0 | 0 | 4 | 24.5532 | 24.5532 | 0 | 30 | 0 | 0 | 0 | 0 | 0 | 4 | 23.9844 | 23.9844 | 0.6622 | 30
04.06.2025¦12:21:27.743 | 0 | 0 | 0 | 0 | 0 | 4 | 24.6006 | 24.6006 | 0 | 30 | 0 | 0 | 0 | 0 | 0 | 4 | 23.9844 | 23.9844 | 0.688 | 30
04.06.2025¦12:21:28.743 | 0 | 0 | 0 | 0 | 0 | 4 | 24.6006 | 24.6006 | 0 | 30 | 0 | 0 | 0 | 0 | 0 | 4 | 23.9844 | 23.9844 | 0.6493 | 30
04.06.2025¦12:21:29.744 | 0 | 0 | 0 | 0 | 0 | 4 | 24.648 | 24.648 | 0 | 30 | 0 | 0 | 0 | 0 | 0 | 4 | 23.9844 | 23.9844 | 0.645 | 30
04.06.2025¦12:21:30.744 | 0 | 0 | 0 | 0 | 0 | 4 | 24.6006 | 24.6006 | 0 | 30 | 0 | 0 | 0 | 0 | 0 | 4 | 23.9844 | 23.9844 | 0.6536 | 30
04.06.2025¦12:21:31.744 | 0 | 0 | 0 | 0 | 0 | 4 | 24.6006 | 24.6006 | 0 | 30 | 0 | 0 | 0 | 0 | 0 | 4 | 23.9844 | 23.9844 | 0.6708 | 30
04.06.2025¦12:21:32.743 | 0 | 0 | 0 | 0 | 0 | 4 | 24.6006 | 24.6006 | 0 | 30 | 0 | 0 | 0 | 0 | 0 | 4 | 23.9844 | 23.9844 | 0.6708 | 30
04.06.2025¦12:21:33.744 | 0 | 0 | 0 | 0 | 0 | 4 | 24.6006 | 24.6006 | 0 | 30 | 0 | 0 | 0 | 0 | 0 | 4 | 23.937 | 23.937 | 0.6536 | 30
04.06.2025¦12:21:34.743 | 0 | 0 | 0 | 0 | 0 | 4 | 24.6006 | 24.6006 | 0 | 30 | 0 | 0 | 0 | 0 | 0 | 4 | 23.9844 | 23.9844 | 0.6536 | 30
04.06.2025¦12:21:35.743 | 0 | 0 | 0 | 0 | 0 | 4 | 24.6006 | 24.6006 | 0 | 30 | 0 | 0 | 0 | 0 | 0 | 4 | 23.937 | 23.937 | 0.6536 | 30
04.06.2025¦12:21:36.743 | 0 | 0 | 0 | 0 | 0 | 4 | 24.6006 | 24.6006 | 0 | 30 | 0 | 0 | 0 | 0 | 0 | 4 | 23.9844 | 23.9844 | 0.6622 | 30
04.06.2025¦12:21:37.743 | 0 | 0 | 0 | 0 | 0 | 4 | 24.648 | 24.648 | 0 | 30 | 0 | 0 | 0 | 0 | 0 | 4 | 23.9844 | 23.9844 | 0.6665 | 30
04.06.2025¦12:21:38.743 | 0 | 0 | 0 | 0 | 0 | 4 | 24.648 | 24.648 | 0 | 30 | 0 | 0 | 0 | 0 | 0 | 4 | 23.9844 | 23.9844 | 0.6665 | 30
04.06.2025¦12:21:39.743 | 0 | 0 | 0 | 0 | 0 | 4 | 24.6006 | 24.6006 | 0 | 30 | 0 | 0 | 0 | 0 | 0 | 4 | 23.9844 | 23.9844 | 0.6579 | 30
04.06.2025¦12:21:40.743 | 0 | 0 | 0 | 0 | 0 | 4 | 24.6006 | 24.6006 | 0 | 30 | 0 | 0 | 0 | 0 | 0 | 4 | 23.9844 | 23.9844 | 0.6579 | 30
04.06.2025¦12:21:41.743 | 0 | 0 | 0 | 0 | 0 | 4 | 24.6006 | 24.6006 | 0 | 30 | 0 | 0 | 0 | 0 | 0 | 4 | 23.9844 | 23.9844 | 0.645 | 30
04.06.2025¦12:21:42.743 | 0 | 0 | 0 | 0 | 0 | 4 | 24.6006 | 24.6006 | 0 | 30 | 0 | 0 | 0 | 0 | 0 | 4 | 23.9844 | 23.9844 | 0.6493 | 30
04.06.2025¦12:21:43.742 | 0 | 0 | 0 | 0 | 0 | 4 | 24.5532 | 24.5532 | 0 | 30 | 0 | 0 | 0 | 0 | 0 | 4 | 23.9844 | 23.9844 | 0.6536 | 30
04.06.2025¦12:21:44.743 | 0 | 0 | 0 | 0 | 0 | 4 | 24.5532 | 24.5532 | 0 | 30 | 0 | 0 | 0 | 0 | 0 | 4 | 23.9844 | 23.9844 | 0.6751 | 30
04.06.2025¦12:21:45.744 | 0 | 0 | 0 | 0 | 0 | 4 | 24.6006 | 24.6006 | 0 | 30 | 0 | 0 | 0 | 0 | 0 | 4 | 23.9844 | 23.9844 | 0.6751 | 30
04.06.2025¦12:21:46.744 | 0 | 0 | 0 | 0 | 0 | 4 | 24.6954 | 24.6954 | 0 | 30 | 0 | 0 | 0 | 0 | 0 | 4 | 23.9844 | 23.9844 | 0.7568 | 30
04.06.2025¦12:21:47.742 | 0 | 0 | 0 | 0 | 0 | 4 | 24.6954 | 24.6954 | 0 | 30 | 0 | 0 | 0 | 0 | 0 | 4 | 23.9844 | 23.9844 | 0.7568 | 30
04.06.2025¦12:21:48.743 | 0 | 0 | 0 | 0 | 0 | 4 | 24.6006 | 24.6006 | 0 | 30 | 0 | 0 | 0 | 0 | 0 | 4 | 23.9844 | 23.9844 | 0.7998 | 30
04.06.2025¦12:21:49.744 | 0 | 0 | 0 | 0 | 0 | 4 | 24.5532 | 24.5532 | 0 | 30 | 0 | 0 | 0 | 0 | 0 | 4 | 23.9844 | 23.9844 | 0.8557 | 30
04.06.2025¦12:21:50.744 | 0 | 0 | 0 | 0 | 0 | 4 | 24.5532 | 24.5532 | 0 | 30 | 0 | 0 | 0 | 0 | 0 | 4 | 23.937 | 23.937 | 0.8299 | 30
04.06.2025¦12:21:51.743 | 0 | 0 | 0 | 0 | 0 | 4 | 24.5532 | 24.5532 | 0 | 30 | 0 | 0 | 0 | 0 | 0 | 4 | 23.937 | 23.937 | 0.8299 | 30
04.06.2025¦12:21:52.742 | 0 | 0 | 0 | 0 | 0 | 4 | 24.5532 | 24.5532 | 0 | 30 | 0 | 0 | 0 | 0 | 0 | 4 | 23.9844 | 23.9844 | 0.8428 | 30
04.06.2025¦12:21:53.743 | 0 | 0 | 0 | 0 | 0 | 4 | 24.6006 | 24.6006 | 0 | 30 | 0 | 0 | 0 | 0 | 0 | 4 | 23.9844 | 23.9844 | 0.8256 | 30
04.06.2025¦12:21:54.743 | 0 | 0 | 0 | 0 | 0 | 4 | 24.6006 | 24.6006 | 0 | 30 | 0 | 0 | 0 | 0 | 0 | 4 | 24.0318 | 24.0318 | 0.8256 | 30
04.06.2025¦12:21:55.743 | 0 | 0 | 0 | 0 | 0 | 4 | 24.6006 | 24.6006 | 0 | 30 | 0 | 0 | 0 | 0 | 0 | 4 | 23.9844 | 23.9844 | 0.8299 | 30
04.06.2025¦12:21:56.743 | 0 | 0 | 0 | 0 | 0 | 4 | 24.6006 | 24.6006 | 0 | 30 | 0 | 0 | 0 | 0 | 0 | 4 | 23.9844 | 23.9844 | 0.8256 | 30
04.06.2025¦12:21:57.743 | 0 | 0 | 0 | 0 | 0 | 4 | 24.6006 | 24.6006 | 0 | 30 | 0 | 0 | 0 | 0 | 0 | 4 | 23.9844 | 23.9844 | 0.8256 | 30
04.06.2025¦12:21:58.743 | 0 | 0 | 0 | 0 | 0 | 4 | 24.6006 | 24.6006 | 0 | 30 | 0 | 0 | 0 | 0 | 0 | 4 | 23.9844 | 23.9844 | 0.8299 | 30
04.06.2025¦12:21:59.743 | 0 | 0 | 0 | 0 | 0 | 4 | 24.5532 | 24.5532 | 0 | 30 | 0 | 0 | 0 | 0 | 0 | 4 | 23.9844 | 23.9844 | 0.8256 | 30
04.06.2025¦12:22:00.743 | 0 | 0 | 0 | 0 | 0 | 4 | 24.5532 | 24.5532 | 0 | 30 | 0 | 0 | 0 | 0 | 0 | 4 | 23.9844 | 23.9844 | 0.8256 | 30
04.06.2025¦12:22:01.744 | 0 | 0 | 0 | 0 | 0 | 4 | 24.6006 | 24.6006 | 0 | 30 | 0 | 0 | 0 | 0 | 0 | 4 | 23.9844 | 23.9844 | 0.7869 | 30
04.06.2025¦12:22:02.742 | 0 | 0 | 0 | 0 | 0 | 4 | 24.6006 | 24.6006 | 0 | 30 | 0 | 0 | 0 | 0 | 0 | 4 | 23.9844 | 23.9844 | 0.7869 | 30
04.06.2025¦12:22:03.743 | 0 | 0 | 0 | 0 | 0 | 4 | 24.5532 | 24.5532 | 0 | 30 | 0 | 0 | 0 | 0 | 0 | 4 | 23.9844 | 23.9844 | 0.7998 | 30
04.06.2025¦12:22:04.743 | 0 | 0 | 0 | 0 | 0 | 4 | 24.6006 | 24.6006 | 0 | 30 | 0 | 0 | 0 | 0 | 0 | 4 | 23.9844 | 23.9844 | 0.7869 | 30
04.06.2025¦12:22:05.742 | 0 | 0 | 0 | 0 | 0 | 4 | 24.6006 | 24.6006 | 0 | 30 | 0 | 0 | 0 | 0 | 0 | 4 | 23.9844 | 23.9844 | 0.7869 | 30
04.06.2025¦12:22:06.743 | 0 | 0 | 0 | 0 | 0 | 4 | 24.5532 | 24.5532 | 0 | 30 | 0 | 0 | 0 | 0 | 0 | 4 | 23.9844 | 23.9844 | 0.7826 | 30
04.06.2025¦12:22:07.742 | 0 | 0 | 0 | 0 | 0 | 4 | 24.5532 | 24.5532 | 0 | 30 | 0 | 0 | 0 | 0 | 0 | 4 | 23.9844 | 23.9844 | 0.7826 | 30
04.06.2025¦12:22:08.743 | 0 | 0 | 0 | 0 | 0 | 4 | 24.6006 | 24.6006 | 0 | 30 | 0 | 0 | 0 | 0 | 0 | 4 | 23.9844 | 23.9844 | 0.7783 | 30
04.06.2025¦12:22:09.743 | 0 | 0 | 0 | 0 | 0 | 4 | 24.6006 | 24.6006 | 0 | 30 | 0 | 0 | 0 | 0 | 0 | 4 | 23.9844 | 23.9844 | 0.7783 | 30
04.06.2025¦12:22:10.743 | 0 | 0 | 0 | 0 | 0 | 4 | 24.6006 | 24.6006 | 0 | 30 | 0 | 0 | 0 | 0 | 0 | 4 | 23.9844 | 23.9844 | 0.7826 | 30
04.06.2025¦12:22:11.743 | 0 | 0 | 0 | 0 | 0 | 4 | 24.6006 | 24.6006 | 0 | 30 | 0 | 0 | 0 | 0 | 0 | 4 | 23.9844 | 23.9844 | 0.7697 | 30
04.06.2025¦12:22:12.743 | 0 | 0 | 0 | 0 | 0 | 4 | 24.6006 | 24.6006 | 0 | 30 | 0 | 0 | 0 | 0 | 0 | 4 | 23.9844 | 23.9844 | 0.7998 | 30
04.06.2025¦12:22:13.743 | 0 | 0 | 0 | 0 | 0 | 4 | 24.5532 | 24.5532 | 0 | 30 | 0 | 0 | 0 | 0 | 0 | 4 | 23.9844 | 23.9844 | 0.7955 | 30
04.06.2025¦12:22:14.744 | 0 | 0 | 0 | 0 | 0 | 4 | 24.6006 | 24.6006 | 0 | 30 | 0 | 0 | 0 | 0 | 0 | 4 | 23.9844 | 23.9844 | 0.8256 | 30
04.06.2025¦12:22:15.742 | 0 | 0 | 0 | 0 | 0 | 4 | 24.6006 | 24.6006 | 0 | 30 | 0 | 0 | 0 | 0 | 0 | 4 | 23.9844 | 23.9844 | 0.8256 | 30
04.06.2025¦12:22:16.742 | 0 | 0 | 0 | 0 | 0 | 4 | 24.6006 | 24.6006 | 0 | 30 | 0 | 0 | 0 | 0 | 0 | 4 | 23.9844 | 23.9844 | 0.817 | 30
04.06.2025¦12:22:17.743 | 0 | 0 | 0 | 0 | 0 | 4 | 24.5532 | 24.5532 | 0 | 30 | 0 | 0 | 0 | 0 | 0 | 4 | 23.9844 | 23.9844 | 0.817 | 30
04.06.2025¦12:22:18.743 | 0 | 0 | 0 | 0 | 0 | 4 | 24.5532 | 24.5532 | 0 | 30 | 0 | 0 | 0 | 0 | 0 | 4 | 23.9844 | 23.9844 | 0.817 | 30
04.06.2025¦12:22:19.743 | 0 | 0 | 0 | 0 | 0 | 4 | 24.6006 | 24.6006 | 0 | 30 | 0 | 0 | 0 | 0 | 0 | 4 | 23.9844 | 23.9844 | 0.8256 | 30
04.06.2025¦12:22:20.743 | 0 | 0 | 0 | 0 | 0 | 4 | 24.6006 | 24.6006 | 0 | 30 | 0 | 0 | 0 | 0 | 0 | 4 | 23.9844 | 23.9844 | 0.817 | 30
04.06.2025¦12:22:21.743 | 0 | 0 | 0 | 0 | 0 | 4 | 24.6006 | 24.6006 | 0 | 30 | 0 | 0 | 0 | 0 | 0 | 4 | 23.9844 | 23.9844 | 0.817 | 30
04.06.2025¦12:22:22.742 | 0 | 0 | 0 | 0 | 0 | 4 | 24.6006 | 24.6006 | 0 | 30 | 0 | 0 | 0 | 0 | 0 | 4 | 23.9844 | 23.9844 | 0.7912 | 30
04.06.2025¦12:22:23.743 | 0 | 0 | 0 | 0 | 0 | 4 | 24.6006 | 24.6006 | 0 | 30 | 0 | 0 | 0 | 0 | 0 | 4 | 23.9844 | 23.9844 | 0.7869 | 30
04.06.2025¦12:22:24.743 | 0 | 0 | 0 | 0 | 0 | 4 | 24.6006 | 24.6006 | 0 | 30 | 0 | 0 | 0 | 0 | 0 | 4 | 23.9844 | 23.9844 | 0.7697 | 30
04.06.2025¦12:22:25.743 | 0 | 0 | 0 | 0 | 0 | 4 | 24.5532 | 24.5532 | 0 | 30 | 0 | 0 | 0 | 0 | 0 | 4 | 23.9844 | 23.9844 | 0.7912 | 30
04.06.2025¦12:22:26.743 | 0 | 0 | 0 | 0 | 0 | 4 | 24.5532 | 24.5532 | 0 | 30 | 0 | 0 | 0 | 0 | 0 | 4 | 23.9844 | 23.9844 | 0.7912 | 30
04.06.2025¦12:22:27.743 | 0 | 0 | 0 | 0 | 0 | 4 | 24.6006 | 24.6006 | 0 | 30 | 0 | 0 | 0 | 0 | 0 | 4 | 23.9844 | 23.9844 | 0.7654 | 30
04.06.2025¦12:22:28.743 | 0 | 0 | 0 | 0 | 0 | 4 | 24.6006 | 24.6006 | 0 | 30 | 0 | 0 | 0 | 0 | 0 | 4 | 23.9844 | 23.9844 | 0.7654 | 30
04.06.2025¦12:22:29.743 | 0 | 0 | 0 | 0 | 0 | 4 | 24.6006 | 24.6006 | 0 | 30 | 0 | 0 | 0 | 0 | 0 | 4 | 23.9844 | 23.9844 | 0.7482 | 30
04.06.2025¦12:22:30.743 | 0 | 0 | 0 | 0 | 0 | 4 | 24.6006 | 24.6006 | 0 | 30 | 0 | 0 | 0 | 0 | 0 | 4 | 23.9844 | 23.9844 | 0.7482 | 30
04.06.2025¦12:22:31.742 | 0 | 0 | 0 | 0 | 0 | 4 | 24.648 | 24.648 | 0 | 30 | 0 | 0 | 0 | 0 | 0 | 4 | 23.9844 | 23.9844 | 0.7439 | 30
04.06.2025¦12:22:32.742 | 0 | 0 | 0 | 0 | 0 | 4 | 24.6006 | 24.6006 | 0 | 30 | 0 | 0 | 0 | 0 | 0 | 4 | 23.9844 | 23.9844 | 0.7353 | 30
04.06.2025¦12:22:33.742 | 0 | 0 | 0 | 0 | 0 | 4 | 24.6006 | 24.6006 | 0 | 30 | 0 | 0 | 0 | 0 | 0 | 4 | 23.9844 | 23.9844 | 0.7783 | 30
04.06.2025¦12:22:34.743 | 0 | 0 | 0 | 0 | 0 | 4 | 24.6006 | 24.6006 | 0 | 30 | 0 | 0 | 0 | 0 | 0 | 4 | 23.937 | 23.937 | 0.7482 | 30
04.06.2025¦12:22:35.743 | 0 | 0 | 0 | 0 | 0 | 4 | 24.6006 | 24.6006 | 0 | 30 | 0 | 0 | 0 | 0 | 0 | 4 | 23.937 | 23.937 | 0.7482 | 30
04.06.2025¦12:22:36.742 | 0 | 0 | 0 | 0 | 0 | 4 | 24.6006 | 24.6006 | 0 | 30 | 0 | 0 | 0 | 0 | 0 | 4 | 23.9844 | 23.9844 | 0.7396 | 30
04.06.2025¦12:22:37.743 | 0 | 0 | 0 | 0 | 0 | 4 | 24.648 | 24.648 | 0 | 30 | 0 | 0 | 0 | 0 | 0 | 4 | 23.9844 | 23.9844 | 0.731 | 30
04.06.2025¦12:22:38.743 | 0 | 0 | 0 | 0 | 0 | 4 | 24.6006 | 24.6006 | 0 | 30 | 0 | 0 | 0 | 0 | 0 | 4 | 23.9844 | 23.9844 | 0.7267 | 30
04.06.2025¦12:22:39.744 | 0 | 0 | 0 | 0 | 0 | 4 | 24.6006 | 24.6006 | 0 | 30 | 0 | 0 | 0 | 0 | 0 | 4 | 23.9844 | 23.9844 | 0.7654 | 30
04.06.2025¦12:22:40.743 | 0 | 0 | 0 | 0 | 0 | 4 | 24.6006 | 24.6006 | 0 | 30 | 0 | 0 | 0 | 0 | 0 | 4 | 23.9844 | 23.9844 | 0.7482 | 30
04.06.2025¦12:22:41.743 | 0 | 0 | 0 | 0 | 0 | 4 | 24.6006 | 24.6006 | 0 | 30 | 0 | 0 | 0 | 0 | 0 | 4 | 23.9844 | 23.9844 | 0.7482 | 30
04.06.2025¦12:22:42.743 | 0 | 0 | 0 | 0 | 0 | 4 | 24.6006 | 24.6006 | 0 | 30 | 0 | 0 | 0 | 0 | 0 | 4 | 23.9844 | 23.9844 | 0.7482 | 30
04.06.2025¦12:22:43.743 | 0 | 0 | 0 | 0 | 0 | 4 | 24.648 | 24.648 | 0 | 30 | 0 | 0 | 0 | 0 | 0 | 4 | 23.9844 | 23.9844 | 0.7482 | 30
04.06.2025¦12:22:44.744 | 0 | 0 | 0 | 0 | 0 | 4 | 24.5532 | 24.5532 | 0 | 30 | 0 | 0 | 0 | 0 | 0 | 4 | 23.9844 | 23.9844 | 0.7482 | 30
04.06.2025¦12:22:45.743 | 0 | 0 | 0 | 0 | 0 | 4 | 24.6006 | 24.6006 | 0 | 30 | 0 | 0 | 0 | 0 | 0 | 4 | 23.9844 | 23.9844 | 0.7353 | 30
04.06.2025¦12:22:46.743 | 0 | 0 | 0 | 0 | 0 | 4 | 24.6006 | 24.6006 | 0 | 30 | 0 | 0 | 0 | 0 | 0 | 4 | 23.9844 | 23.9844 | 0.7439 | 30
04.06.2025¦12:22:47.744 | 0 | 0 | 0 | 0 | 0 | 4 | 24.6006 | 24.6006 | 0 | 30 | 0 | 0 | 0 | 0 | 0 | 4 | 23.9844 | 23.9844 | 0.731 | 30
04.06.2025¦12:22:48.742 | 0 | 0 | 0 | 0 | 0 | 4 | 24.6006 | 24.6006 | 0 | 30 | 0 | 0 | 0 | 0 | 0 | 4 | 23.9844 | 23.9844 | 0.731 | 30
04.06.2025¦12:22:49.743 | 0 | 0 | 0 | 0 | 0 | 4 | 24.6006 | 24.6006 | 0 | 30 | 0 | 0 | 0 | 0 | 0 | 4 | 23.9844 | 23.9844 | 0.7095 | 30
04.06.2025¦12:22:50.743 | 0 | 0 | 0 | 0 | 0 | 4 | 24.6006 | 24.6006 | 0 | 30 | 0 | 0 | 0 | 0 | 0 | 4 | 23.9844 | 23.9844 | 0.6966 | 30
04.06.2025¦12:22:51.743 | 0 | 0 | 0 | 0 | 0 | 4 | 24.6006 | 24.6006 | 0 | 30 | 0 | 0 | 0 | 0 | 0 | 4 | 23.9844 | 23.9844 | 0.7095 | 30
04.06.2025¦12:22:52.743 | 0 | 0 | 0 | 0 | 0 | 4 | 24.6006 | 24.6006 | 0 | 30 | 0 | 0 | 0 | 0 | 0 | 4 | 23.9844 | 23.9844 | 0.7095 | 30
04.06.2025¦12:22:53.744 | 0 | 0 | 0 | 0 | 0 | 4 | 24.6006 | 24.6006 | 0 | 30 | 0 | 0 | 0 | 0 | 0 | 4 | 23.9844 | 23.9844 | 0.7267 | 30
04.06.2025¦12:22:54.743 | 0 | 0 | 0 | 0 | 0 | 4 | 24.6006 | 24.6006 | 0 | 30 | 0 | 0 | 0 | 0 | 0 | 4 | 23.9844 | 23.9844 | 0.7267 | 30
04.06.2025¦12:22:55.743 | 0 | 0 | 0 | 0 | 0 | 4 | 24.6006 | 24.6006 | 0 | 30 | 0 | 0 | 0 | 0 | 0 | 4 | 23.9844 | 23.9844 | 0.7267 | 30
04.06.2025¦12:22:56.743 | 0 | 0 | 0 | 0 | 0 | 4 | 24.6006 | 24.6006 | 0 | 30 | 0 | 0 | 0 | 0 | 0 | 4 | 23.9844 | 23.9844 | 0.7181 | 30
04.06.2025¦12:22:57.744 | 0 | 0 | 0 | 0 | 0 | 4 | 24.6006 | 24.6006 | 0 | 30 | 0 | 0 | 0 | 0 | 0 | 4 | 23.9844 | 23.9844 | 0.7052 | 30
04.06.2025¦12:22:58.743 | 0 | 0 | 0 | 0 | 0 | 4 | 24.6006 | 24.6006 | 0 | 30 | 0 | 0 | 0 | 0 | 0 | 4 | 23.9844 | 23.9844 | 0.7052 | 30
04.06.2025¦12:22:59.742 | 0 | 0 | 0 | 0 | 0 | 4 | 24.5532 | 24.5532 | 0 | 30 | 0 | 0 | 0 | 0 | 0 | 4 | 23.9844 | 23.9844 | 0.6966 | 30
04.06.2025¦12:23:00.743 | 0 | 0 | 0 | 0 | 0 | 4 | 24.648 | 24.648 | 0 | 30 | 0 | 0 | 0 | 0 | 0 | 4 | 24.0318 | 24.0318 | 0.7009 | 30
04.06.2025¦12:23:01.742 | 0 | 0 | 0 | 0 | 0 | 4 | 24.6006 | 24.6006 | 0 | 30 | 0 | 0 | 0 | 0 | 0 | 4 | 23.9844 | 23.9844 | 0.7181 | 30
04.06.2025¦12:23:02.743 | 0 | 0 | 0 | 0 | 0 | 4 | 24.6006 | 24.6006 | 0 | 30 | 0 | 0 | 0 | 0 | 0 | 4 | 23.9844 | 23.9844 | 0.7267 | 30
04.06.2025¦12:23:03.743 | 0 | 0 | 0 | 0 | 0 | 4 | 24.6006 | 24.6006 | 0 | 30 | 0 | 0 | 0 | 0 | 0 | 4 | 23.9844 | 23.9844 | 0.7267 | 30
04.06.2025¦12:23:04.744 | 0 | 0 | 0 | 0 | 0 | 4 | 24.6006 | 24.6006 | 0 | 30 | 0 | 0 | 0 | 0 | 0 | 4 | 23.9844 | 23.9844 | 0.7568 | 30
04.06.2025¦12:23:05.743 | 0 | 0 | 0 | 0 | 0 | 4 | 24.6006 | 24.6006 | 0 | 30 | 0 | 0 | 0 | 0 | 0 | 4 | 23.9844 | 23.9844 | 0.7611 | 30
04.06.2025¦12:23:06.743 | 0 | 0 | 0 | 0 | 0 | 4 | 24.6006 | 24.6006 | 0 | 30 | 0 | 0 | 0 | 0 | 0 | 4 | 23.9844 | 23.9844 | 0.7396 | 30
04.06.2025¦12:23:07.743 | 0 | 0 | 0 | 0 | 0 | 4 | 24.6006 | 24.6006 | 0 | 30 | 0 | 0 | 0 | 0 | 0 | 4 | 23.9844 | 23.9844 | 0.7396 | 30
04.06.2025¦12:23:08.744 | 0 | 0 | 0 | 0 | 0 | 4 | 24.6006 | 24.6006 | 0 | 30 | 0 | 0 | 0 | 0 | 0 | 4 | 23.937 | 23.937 | 0.7138 | 30
04.06.2025¦12:23:09.743 | 0 | 0 | 0 | 0 | 0 | 4 | 24.6006 | 24.6006 | 0 | 30 | 0 | 0 | 0 | 0 | 0 | 4 | 23.9844 | 23.9844 | 0.7095 | 30
04.06.2025¦12:23:10.743 | 0 | 0 | 0 | 0 | 0 | 4 | 24.6006 | 24.6006 | 0 | 30 | 0 | 0 | 0 | 0 | 0 | 4 | 23.9844 | 23.9844 | 0.7095 | 30
04.06.2025¦12:23:11.744 | 0 | 0 | 0 | 0 | 0 | 4 | 24.6006 | 24.6006 | 0 | 30 | 0 | 0 | 0 | 0 | 0 | 4 | 24.0318 | 24.0318 | 0.688 | 30
04.06.2025¦12:23:12.743 | 0 | 0 | 0 | 0 | 0 | 4 | 24.6006 | 24.6006 | 0 | 30 | 0 | 0 | 0 | 0 | 0 | 4 | 24.0318 | 24.0318 | 0.688 | 30
04.06.2025¦12:23:13.743 | 0 | 0 | 0 | 0 | 0 | 4 | 24.5532 | 24.5532 | 0 | 30 | 0 | 0 | 0 | 0 | 0 | 4 | 23.9844 | 23.9844 | 0.6708 | 30
04.06.2025¦12:23:14.743 | 0 | 0 | 0 | 0 | 0 | 4 | 24.5532 | 24.5532 | 0 | 30 | 0 | 0 | 0 | 0 | 0 | 4 | 23.9844 | 23.9844 | 0.6708 | 30
04.06.2025¦12:23:15.744 | 0 | 0 | 0 | 0 | 0 | 4 | 24.6006 | 24.6006 | 0 | 30 | 0 | 0 | 0 | 0 | 0 | 4 | 23.9844 | 23.9844 | 0.6579 | 30
04.06.2025¦12:23:16.743 | 0 | 0 | 0 | 0 | 0 | 4 | 24.6006 | 24.6006 | 0 | 30 | 0 | 0 | 0 | 0 | 0 | 4 | 23.9844 | 23.9844 | 0.6622 | 30
04.06.2025¦12:23:17.743 | 0 | 0 | 0 | 0 | 0 | 4 | 24.6006 | 24.6006 | 0 | 30 | 0 | 0 | 0 | 0 | 0 | 4 | 23.9844 | 23.9844 | 0.6536 | 30
04.06.2025¦12:23:18.743 | 0 | 0 | 0 | 0 | 0 | 4 | 24.6006 | 24.6006 | 0 | 30 | 0 | 0 | 0 | 0 | 0 | 4 | 23.9844 | 23.9844 | 0.6536 | 30
04.06.2025¦12:23:19.744 | 0 | 0 | 0 | 0 | 0 | 4 | 24.6006 | 24.6006 | 0 | 30 | 0 | 0 | 0 | 0 | 0 | 4 | 23.9844 | 23.9844 | 0.645 | 30
04.06.2025¦12:23:20.743 | 0 | 0 | 0 | 0 | 0 | 4 | 24.6006 | 24.6006 | 0 | 30 | 0 | 0 | 0 | 0 | 0 | 4 | 23.9844 | 23.9844 | 0.6364 | 30
04.06.2025¦12:23:21.742 | 0 | 0 | 0 | 0 | 0 | 4 | 24.6006 | 24.6006 | 0 | 30 | 0 | 0 | 0 | 0 | 0 | 4 | 23.9844 | 23.9844 | 0.6364 | 30
04.06.2025¦12:23:22.743 | 0 | 0 | 0 | 0 | 0 | 4 | 24.6006 | 24.6006 | 0 | 30 | 0 | 0 | 0 | 0 | 0 | 4 | 23.9844 | 23.9844 | 0.7009 | 30
04.06.2025¦12:23:23.744 | 0 | 0 | 0 | 0 | 0 | 4 | 24.5532 | 24.5532 | 0 | 30 | 0 | 0 | 0 | 0 | 0 | 4 | 23.9844 | 23.9844 | 0.6837 | 30
04.06.2025¦12:23:24.743 | 0 | 0 | 0 | 0 | 0 | 4 | 24.6006 | 24.6006 | 0 | 30 | 0 | 0 | 0 | 0 | 0 | 4 | 23.9844 | 23.9844 | 0.6923 | 30
04.06.2025¦12:23:25.742 | 0 | 0 | 0 | 0 | 0 | 4 | 24.6006 | 24.6006 | 0 | 30 | 0 | 0 | 0 | 0 | 0 | 4 | 23.9844 | 23.9844 | 0.6923 | 30
04.06.2025¦12:23:26.743 | 0 | 0 | 0 | 0 | 0 | 4 | 24.6006 | 24.6006 | 0 | 30 | 0 | 0 | 0 | 0 | 0 | 4 | 23.9844 | 23.9844 | 0.6966 | 30
04.06.2025¦12:23:27.742 | 0 | 0 | 0 | 0 | 0 | 4 | 24.6006 | 24.6006 | 0 | 30 | 0 | 0 | 0 | 0 | 0 | 4 | 23.9844 | 23.9844 | 0.6966 | 30
04.06.2025¦12:23:28.743 | 0 | 0 | 0 | 0 | 0 | 4 | 24.648 | 24.648 | 0 | 30 | 0 | 0 | 0 | 0 | 0 | 4 | 23.937 | 23.937 | 0.6837 | 30
04.06.2025¦12:23:29.743 | 0 | 0 | 0 | 0 | 0 | 4 | 24.6006 | 24.6006 | 0 | 30 | 0 | 0 | 0 | 0 | 0 | 4 | 23.9844 | 23.9844 | 0.6794 | 30
04.06.2025¦12:23:30.744 | 0 | 0 | 0 | 0 | 0 | 4 | 24.6006 | 24.6006 | 0 | 30 | 0 | 0 | 0 | 0 | 0 | 4 | 23.9844 | 23.9844 | 0.6837 | 30
04.06.2025¦12:23:31.744 | 0 | 0 | 0 | 0 | 0 | 4 | 24.6006 | 24.6006 | 0 | 30 | 0 | 0 | 0 | 0 | 0 | 4 | 23.9844 | 23.9844 | 0.7095 | 30
04.06.2025¦12:23:32.743 | 0 | 0 | 0 | 0 | 0 | 4 | 24.6006 | 24.6006 | 0 | 30 | 0 | 0 | 0 | 0 | 0 | 4 | 23.9844 | 23.9844 | 0.7095 | 30
04.06.2025¦12:23:33.743 | 0 | 0 | 0 | 0 | 0 | 4 | 24.6006 | 24.6006 | 0 | 30 | 0 | 0 | 0 | 0 | 0 | 4 | 23.937 | 23.937 | 0.6966 | 30
04.06.2025¦12:23:34.744 | 0 | 0 | 0 | 0 | 0 | 4 | 24.6006 | 24.6006 | 0 | 30 | 0 | 0 | 0 | 0 | 0 | 4 | 23.9844 | 23.9844 | 0.7009 | 30
04.06.2025¦12:23:35.742 | 0 | 0 | 0 | 0 | 0 | 4 | 24.6006 | 24.6006 | 0 | 30 | 0 | 0 | 0 | 0 | 0 | 4 | 23.9844 | 23.9844 | 0.7009 | 30
04.06.2025¦12:23:36.743 | 0 | 0 | 0 | 0 | 0 | 4 | 24.6006 | 24.6006 | 0 | 30 | 0 | 0 | 0 | 0 | 0 | 4 | 23.9844 | 23.9844 | 0.7912 | 30
04.06.2025¦12:23:37.744 | 0 | 0 | 0 | 0 | 0 | 4 | 24.5532 | 24.5532 | 0 | 30 | 0 | 0 | 0 | 0 | 0 | 4 | 23.9844 | 23.9844 | 0.7697 | 30
04.06.2025¦12:23:38.743 | 0 | 0 | 0 | 0 | 0 | 4 | 24.6006 | 24.6006 | 0 | 30 | 0 | 0 | 0 | 0 | 0 | 4 | 23.9844 | 23.9844 | 0.7611 | 30
04.06.2025¦12:23:39.743 | 0 | 0 | 0 | 0 | 0 | 4 | 24.6006 | 24.6006 | 0 | 30 | 0 | 0 | 0 | 0 | 0 | 4 | 23.9844 | 23.9844 | 0.7697 | 30
04.06.2025¦12:23:40.743 | 0 | 0 | 0 | 0 | 0 | 4 | 24.6006 | 24.6006 | 0 | 30 | 0 | 0 | 0 | 0 | 0 | 4 | 23.9844 | 23.9844 | 0.7439 | 30
04.06.2025¦12:23:41.743 | 0 | 0 | 0 | 0 | 0 | 4 | 24.6006 | 24.6006 | 0 | 30 | 0 | 0 | 0 | 0 | 0 | 4 | 23.9844 | 23.9844 | 0.7439 | 30
04.06.2025¦12:23:42.743 | 0 | 0 | 0 | 0 | 0 | 4 | 24.648 | 24.648 | 0 | 30 | 0 | 0 | 0 | 0 | 0 | 4 | 23.9844 | 23.9844 | 0.7052 | 30
04.06.2025¦12:23:43.743 | 0 | 0 | 0 | 0 | 0 | 4 | 24.648 | 24.648 | 0 | 30 | 0 | 0 | 0 | 0 | 0 | 4 | 23.9844 | 23.9844 | 0.7052 | 30
04.06.2025¦12:23:44.743 | 0 | 0 | 0 | 0 | 0 | 4 | 24.6006 | 24.6006 | 0 | 30 | 0 | 0 | 0 | 0 | 0 | 4 | 23.9844 | 23.9844 | 0.7181 | 30
04.06.2025¦12:23:45.743 | 0 | 0 | 0 | 0 | 0 | 4 | 24.6006 | 24.6006 | 0 | 30 | 0 | 0 | 0 | 0 | 0 | 4 | 23.9844 | 23.9844 | 0.7482 | 30
04.06.2025¦12:23:46.743 | 0 | 0 | 0 | 0 | 0 | 4 | 24.6006 | 24.6006 | 0 | 30 | 0 | 0 | 0 | 0 | 0 | 4 | 23.9844 | 23.9844 | 0.7482 | 30
04.06.2025¦12:23:47.743 | 0 | 0 | 0 | 0 | 0 | 4 | 24.6006 | 24.6006 | 0 | 30 | 0 | 0 | 0 | 0 | 0 | 4 | 23.9844 | 23.9844 | 0.7912 | 30
04.06.2025¦12:23:48.743 | 0 | 0 | 0 | 0 | 0 | 4 | 24.648 | 24.648 | 0 | 30 | 0 | 0 | 0 | 0 | 0 | 4 | 23.9844 | 23.9844 | 0.8385 | 30
04.06.2025¦12:23:49.743 | 0 | 0 | 0 | 0 | 0 | 4 | 24.648 | 24.648 | 0 | 30 | 0 | 0 | 0 | 0 | 0 | 4 | 23.9844 | 23.9844 | 0.8385 | 30
04.06.2025¦12:23:50.744 | 0 | 0 | 0 | 0 | 0 | 4 | 24.5532 | 24.5532 | 0 | 30 | 0 | 0 | 0 | 0 | 0 | 4 | 23.9844 | 23.9844 | 0.8385 | 30
04.06.2025¦12:23:51.743 | 0 | 0 | 0 | 0 | 0 | 4 | 24.5532 | 24.5532 | 0 | 30 | 0 | 0 | 0 | 0 | 0 | 4 | 23.9844 | 23.9844 | 0.8385 | 30
04.06.2025¦12:23:52.744 | 0 | 0 | 0 | 0 | 0 | 4 | 24.6006 | 24.6006 | 0 | 30 | 0 | 0 | 0 | 0 | 0 | 4 | 23.9844 | 23.9844 | 0.8514 | 30
04.06.2025¦12:23:53.743 | 0 | 0 | 0 | 0 | 0 | 4 | 24.6006 | 24.6006 | 0 | 30 | 0 | 0 | 0 | 0 | 0 | 4 | 23.9844 | 23.9844 | 0.8514 | 30
04.06.2025¦12:23:54.743 | 0 | 0 | 0 | 0 | 0 | 4 | 24.5532 | 24.5532 | 0 | 30 | 0 | 0 | 0 | 0 | 0 | 4 | 23.9844 | 23.9844 | 0.8987 | 30
04.06.2025¦12:23:55.743 | 0 | 0 | 0 | 0 | 0 | 4 | 24.5532 | 24.5532 | 0 | 30 | 0 | 0 | 0 | 0 | 0 | 4 | 23.9844 | 23.9844 | 0.8643 | 30
04.06.2025¦12:23:56.743 | 0 | 0 | 0 | 0 | 0 | 4 | 24.5532 | 24.5532 | 0 | 30 | 0 | 0 | 0 | 0 | 0 | 4 | 23.9844 | 23.9844 | 0.8643 | 30
04.06.2025¦12:23:57.744 | 0 | 0 | 0 | 0 | 0 | 4 | 24.5532 | 24.5532 | 0 | 30 | 0 | 0 | 0 | 0 | 0 | 4 | 23.937 | 23.937 | 0.8815 | 30
04.06.2025¦12:23:58.743 | 0 | 0 | 0 | 0 | 0 | 4 | 24.5532 | 24.5532 | 0 | 30 | 0 | 0 | 0 | 0 | 0 | 4 | 23.9844 | 23.9844 | 0.9073 | 30
04.06.2025¦12:23:59.743 | 0 | 0 | 0 | 0 | 0 | 4 | 24.6006 | 24.6006 | 0 | 30 | 0 | 0 | 0 | 0 | 0 | 4 | 23.9844 | 23.9844 | 0.8557 | 30
04.06.2025¦12:24:00.742 | 0 | 0 | 0 | 0 | 0 | 4 | 24.6006 | 24.6006 | 0 | 30 | 0 | 0 | 0 | 0 | 0 | 4 | 23.9844 | 23.9844 | 0.8557 | 30
04.06.2025¦12:24:01.744 | 0 | 0 | 0 | 0 | 0 | 4 | 24.5532 | 24.5532 | 0 | 30 | 0 | 0 | 0 | 0 | 0 | 4 | 23.9844 | 23.9844 | 0.86 | 30
04.06.2025¦12:24:02.743 | 0 | 0 | 0 | 0 | 0 | 4 | 24.6006 | 24.6006 | 0 | 30 | 0 | 0 | 0 | 0 | 0 | 4 | 23.9844 | 23.9844 | 0.8342 | 30
04.06.2025¦12:24:03.743 | 0 | 0 | 0 | 0 | 0 | 4 | 24.5532 | 24.5532 | 0 | 30 | 0 | 0 | 0 | 0 | 0 | 4 | 23.9844 | 23.9844 | 0.8729 | 30
04.06.2025¦12:24:04.743 | 0 | 0 | 0 | 0 | 0 | 4 | 24.5532 | 24.5532 | 0 | 30 | 0 | 0 | 0 | 0 | 0 | 4 | 23.9844 | 23.9844 | 0.903 | 30
04.06.2025¦12:24:05.743 | 0 | 0 | 0 | 0 | 0 | 4 | 24.5532 | 24.5532 | 0 | 30 | 0 | 0 | 0 | 0 | 0 | 4 | 24.1266 | 24.1266 | 0.8772 | 30
04.06.2025¦12:24:06.743 | 0 | 0 | 0 | 0 | 0 | 4 | 24.5532 | 24.5532 | 0 | 30 | 0 | 0 | 0 | 0 | 0 | 4 | 24.1266 | 24.1266 | 0.8772 | 30
04.06.2025¦12:24:07.744 | 0 | 0 | 0 | 0 | 0 | 4 | 24.5532 | 24.5532 | 0 | 30 | 0 | 0 | 0 | 0 | 0 | 4 | 23.9844 | 23.9844 | 0.8385 | 30
04.06.2025¦12:24:08.743 | 0 | 0 | 0 | 0 | 0 | 4 | 24.6006 | 24.6006 | 0 | 30 | 0 | 0 | 0 | 0 | 0 | 4 | 23.9844 | 23.9844 | 0.8428 | 30
04.06.2025¦12:24:09.743 | 0 | 0 | 0 | 0 | 0 | 4 | 24.6006 | 24.6006 | 0 | 30 | 0 | 0 | 0 | 0 | 0 | 4 | 23.9844 | 23.9844 | 0.8084 | 30
04.06.2025¦12:24:10.742 | 0 | 0 | 0 | 0 | 0 | 4 | 24.6006 | 24.6006 | 0 | 30 | 0 | 0 | 0 | 0 | 0 | 4 | 23.9844 | 23.9844 | 0.8084 | 30
04.06.2025¦12:24:11.743 | 0 | 0 | 0 | 0 | 0 | 4 | 24.6006 | 24.6006 | 0 | 30 | 0 | 0 | 0 | 0 | 0 | 4 | 23.9844 | 23.9844 | 0.8127 | 30
04.06.2025¦12:24:12.744 | 0 | 0 | 0 | 0 | 0 | 4 | 24.6006 | 24.6006 | 0 | 30 | 0 | 0 | 0 | 0 | 0 | 4 | 23.9844 | 23.9844 | 0.7912 | 30
04.06.2025¦12:24:13.743 | 0 | 0 | 0 | 0 | 0 | 4 | 24.6006 | 24.6006 | 0 | 30 | 0 | 0 | 0 | 0 | 0 | 4 | 23.9844 | 23.9844 | 0.8385 | 30
04.06.2025¦12:24:14.743 | 0 | 0 | 0 | 0 | 0 | 4 | 24.6006 | 24.6006 | 0 | 30 | 0 | 0 | 0 | 0 | 0 | 4 | 23.9844 | 23.9844 | 0.8385 | 30
04.06.2025¦12:24:15.743 | 0 | 0 | 0 | 0 | 0 | 4 | 24.5532 | 24.5532 | 0 | 30 | 0 | 0 | 0 | 0 | 0 | 4 | 23.9844 | 23.9844 | 0.8256 | 30
04.06.2025¦12:24:16.743 | 0 | 0 | 0 | 0 | 0 | 4 | 24.5532 | 24.5532 | 0 | 30 | 0 | 0 | 0 | 0 | 0 | 4 | 23.9844 | 23.9844 | 0.8299 | 30
04.06.2025¦12:24:17.743 | 0 | 0 | 0 | 0 | 0 | 4 | 24.6006 | 24.6006 | 0 | 30 | 0 | 0 | 0 | 0 | 0 | 4 | 23.9844 | 23.9844 | 0.8213 | 30
04.06.2025¦12:24:18.743 | 0 | 0 | 0 | 0 | 0 | 4 | 24.5532 | 24.5532 | 0 | 30 | 0 | 0 | 0 | 0 | 0 | 4 | 23.9844 | 23.9844 | 0.8299 | 30
04.06.2025¦12:24:19.742 | 0 | 0 | 0 | 0 | 0 | 4 | 24.5532 | 24.5532 | 0 | 30 | 0 | 0 | 0 | 0 | 0 | 4 | 23.9844 | 23.9844 | 0.86 | 30
04.06.2025¦12:24:20.744 | 0 | 0 | 0 | 0 | 0 | 4 | 24.5532 | 24.5532 | 0 | 30 | 0 | 0 | 0 | 0 | 0 | 4 | 23.9844 | 23.9844 | 0.9202 | 30
04.06.2025¦12:24:21.743 | 0 | 0 | 0 | 0 | 0 | 4 | 24.6006 | 24.6006 | 0 | 30 | 0 | 0 | 0 | 0 | 0 | 4 | 23.937 | 23.937 | 0.8686 | 30
04.06.2025¦12:24:22.743 | 0 | 0 | 0 | 0 | 0 | 4 | 24.5532 | 24.5532 | 0 | 30 | 0 | 0 | 0 | 0 | 0 | 4 | 23.9844 | 23.9844 | 0.8858 | 30
04.06.2025¦12:24:23.743 | 0 | 0 | 0 | 0 | 0 | 4 | 24.5532 | 24.5532 | 0 | 30 | 0 | 0 | 0 | 0 | 0 | 4 | 23.9844 | 23.9844 | 0.8858 | 30
04.06.2025¦12:24:24.743 | 0 | 0 | 0 | 0 | 0 | 4 | 24.5532 | 24.5532 | 0 | 30 | 0 | 0 | 0 | 0 | 0 | 4 | 23.937 | 23.937 | 0.9761 | 30
04.06.2025¦12:24:25.743 | 0 | 0 | 0 | 0 | 0 | 4 | 24.5532 | 24.5532 | 0 | 30 | 0 | 0 | 0 | 0 | 0 | 4 | 23.9844 | 23.9844 | 0.946 | 30
04.06.2025¦12:24:26.743 | 0 | 0 | 0 | 0 | 0 | 4 | 24.5532 | 24.5532 | 0 | 30 | 0 | 0 | 0 | 0 | 0 | 4 | 23.9844 | 23.9844 | 0.9417 | 30
04.06.2025¦12:24:27.744 | 0 | 0 | 0 | 0 | 0 | 99 | 0 | 0 | 0 | 30 | 0 | 0 | 0 | 0 | 0 | 99 | 0 | 0 | 0 | 30
04.06.2025¦12:24:28.743 | 0 | 0 | 0 | 0 | 0 | 99 | 7.821 | 7.821 | 0 | 30 | 0 | 0 | 0 | 0 | 0 | 4 | 7.821 | 7.821 | 0 | 30
04.06.2025¦12:24:29.743 | 0 | 0 | 0 | 0 | 0 | 4 | 7.8684 | 7.8684 | 0 | 30 | 0 | 0 | 0 | 0 | 0 | 4 | 8.2476 | 8.2476 | 0 | 30
04.06.2025¦12:24:30.743 | 0 | 0 | 0 | 0 | 0 | 4 | 7.8684 | 7.8684 | 0 | 30 | 0 | 0 | 0 | 0 | 0 | 4 | 8.2476 | 8.2476 | 0 | 30
04.06.2025¦12:24:31.744 | 0 | 0 | 0 | 0 | 0 | 4 | 18.0594 | 18.0594 | 0 | 30 | 0 | 0 | 0 | 0 | 0 | 4 | 17.9646 | 17.9646 | 0.258 | 30
04.06.2025¦12:24:32.743 | 0 | 0 | 0 | 0 | 0 | 4 | 18.0594 | 18.0594 | 0 | 30 | 0 | 0 | 0 | 0 | 0 | 4 | 17.9646 | 17.9646 | 0.258 | 30
04.06.2025¦12:24:33.744 | 0 | 0 | 0 | 0 | 0 | 99 | 0 | 0 | 0 | 30 | 0 | 0 | 0 | 0 | 0 | 99 | 0 | 0 | 0 | 30
04.06.2025¦12:24:34.743 | 0 | 0 | 0 | 0 | 0 | 99 | 0 | 0 | 0 | 30 | 0 | 0 | 0 | 0 | 0 | 99 | 0 | 0 | 0 | 30
04.06.2025¦12:24:35.743 | 0 | 0 | 0 | 0 | 0 | 4 | 11.85 | 11.85 | 0 | 30 | 0 | 0 | 0 | 0 | 0 | 4 | 12.0396 | 12.0396 | 0.0602 | 30
04.06.2025¦12:24:36.743 | 0 | 0 | 0 | 0 | 0 | 4 | 11.85 | 11.85 | 0 | 30 | 0 | 0 | 0 | 0 | 0 | 4 | 12.0396 | 12.0396 | 0.0602 | 30
04.06.2025¦12:24:37.743 | 0 | 0 | 0 | 0 | 0 | 4 | 16.9692 | 16.9692 | 0 | 30 | 0 | 0 | 0 | 0 | 0 | 4 | 16.9692 | 16.9692 | 0.2537 | 30
04.06.2025¦12:24:38.743 | 0 | 0 | 0 | 0 | 0 | 4 | 24.5058 | 24.5058 | 0 | 30 | 0 | 0 | 0 | 0 | 0 | 4 | 23.9844 | 23.9844 | 1.1395 | 30
04.06.2025¦12:24:39.743 | 0 | 0 | 0 | 0 | 0 | 99 | 0 | 0 | 0 | 30 | 0 | 0 | 0 | 0 | 0 | 99 | 0 | 0 | 0 | 30
04.06.2025¦12:24:40.742 | 0 | 0 | 0 | 0 | 0 | 99 | 0 | 0 | 0 | 30 | 0 | 0 | 0 | 0 | 0 | 99 | 0 | 0 | 0 | 30
04.06.2025¦12:24:41.743 | 0 | 0 | 0 | 0 | 0 | 4 | 11.2338 | 11.2338 | 0 | 30 | 0 | 0 | 0 | 0 | 0 | 4 | 11.5182 | 11.5182 | 0.0258 | 30
04.06.2025¦12:24:42.743 | 0 | 0 | 0 | 0 | 0 | 4 | 16.4004 | 16.4004 | 0 | 30 | 0 | 0 | 0 | 0 | 0 | 4 | 16.5426 | 16.5426 | 0.1548 | 30
04.06.2025¦12:24:43.743 | 0 | 0 | 0 | 0 | 0 | 4 | 21.4722 | 21.4722 | 0 | 30 | 0 | 0 | 0 | 0 | 0 | 4 | 21.4248 | 21.4248 | 0.5848 | 30
04.06.2025¦12:24:44.743 | 0 | 0 | 0 | 0 | 0 | 4 | 21.4722 | 21.4722 | 0 | 30 | 0 | 0 | 0 | 0 | 0 | 4 | 21.4248 | 21.4248 | 0.5848 | 30
04.06.2025¦12:24:45.744 | 0 | 0 | 0 | 0 | 0 | 4 | 7.8684 | 7.8684 | 0 | 30 | 0 | 0 | 0 | 0 | 0 | 4 | 7.8684 | 7.8684 | 0 | 30
04.06.2025¦12:24:46.743 | 0 | 0 | 0 | 0 | 0 | 4 | 7.8684 | 7.8684 | 0 | 30 | 0 | 0 | 0 | 0 | 0 | 4 | 7.8684 | 7.8684 | 0 | 30
04.06.2025¦12:24:47.743 | 0 | 0 | 0 | 0 | 0 | 4 | 13.1772 | 13.1772 | 0 | 30 | 0 | 0 | 0 | 0 | 0 | 4 | 13.4616 | 13.4616 | 0.043 | 30
04.06.2025¦12:24:48.743 | 0 | 0 | 0 | 0 | 0 | 4 | 18.3912 | 18.3912 | 0 | 30 | 0 | 0 | 0 | 0 | 0 | 4 | 18.4386 | 18.4386 | 0.2107 | 30
04.06.2025¦12:24:49.743 | 0 | 0 | 0 | 0 | 0 | 4 | 23.5578 | 23.5578 | 0 | 30 | 0 | 0 | 0 | 0 | 0 | 4 | 23.463 | 23.463 | 0.7783 | 30
04.06.2025¦12:24:50.743 | 0 | 0 | 0 | 0 | 0 | 4 | 23.5578 | 23.5578 | 0 | 30 | 0 | 0 | 0 | 0 | 0 | 4 | 23.463 | 23.463 | 0.7783 | 30
04.06.2025¦12:24:51.743 | 0 | 0 | 0 | 0 | 0 | 4 | 24.5532 | 24.5532 | 0 | 30 | 0 | 0 | 0 | 0 | 0 | 4 | 23.9844 | 23.9844 | 0.9374 | 30
04.06.2025¦12:24:52.743 | 0 | 0 | 0 | 0 | 0 | 99 | 0 | 0 | 0 | 30 | 0 | 0 | 0 | 0 | 0 | 99 | 0 | 0 | 0 | 30
04.06.2025¦12:24:53.742 | 0 | 0 | 0 | 0 | 0 | 99 | 0 | 0 | 0 | 30 | 0 | 0 | 0 | 0 | 0 | 99 | 0 | 0 | 0 | 30
04.06.2025¦12:24:54.743 | 0 | 0 | 0 | 0 | 0 | 4 | 7.9632 | 7.9632 | 0 | 30 | 0 | 0 | 0 | 0 | 0 | 4 | 7.8684 | 7.8684 | 0 | 30
04.06.2025¦12:24:55.744 | 0 | 0 | 0 | 0 | 0 | 4 | 15.8316 | 15.8316 | 0 | 30 | 0 | 0 | 0 | 0 | 0 | 4 | 15.9264 | 15.9264 | 0.0903 | 30
04.06.2025¦12:24:56.743 | 0 | 0 | 0 | 0 | 0 | 4 | 20.9982 | 20.9982 | 0 | 30 | 0 | 0 | 0 | 0 | 0 | 4 | 20.856 | 20.856 | 0.4171 | 30
04.06.2025¦12:24:57.743 | 0 | 0 | 0 | 0 | 0 | 99 | 0 | 0 | 0 | 30 | 0 | 0 | 0 | 0 | 0 | 99 | 0 | 0 | 0 | 30
04.06.2025¦12:24:58.743 | 0 | 0 | 0 | 0 | 0 | 4 | 7.9158 | 7.9158 | 0 | 30 | 0 | 0 | 0 | 0 | 0 | 4 | 7.8684 | 7.8684 | 0 | 30
04.06.2025¦12:24:59.743 | 0 | 0 | 0 | 0 | 0 | 4 | 7.9158 | 7.9158 | 0 | 30 | 0 | 0 | 0 | 0 | 0 | 4 | 7.8684 | 7.8684 | 0 | 30
04.06.2025¦12:25:00.743 | 0 | 0 | 0 | 0 | 0 | 4 | 9.5748 | 9.5748 | 0 | 30 | 0 | 0 | 0 | 0 | 0 | 4 | 9.954 | 9.954 | 0 | 30
04.06.2025¦12:25:01.742 | 0 | 0 | 0 | 0 | 0 | 4 | 14.5992 | 14.5992 | 0 | 30 | 0 | 0 | 0 | 0 | 0 | 4 | 14.5992 | 14.5992 | 0.0602 | 30
04.06.2025¦12:25:02.743 | 0 | 0 | 0 | 0 | 0 | 99 | 0 | 0 | 0 | 30 | 0 | 0 | 0 | 0 | 0 | 4 | 23.9844 | 23.9844 | 0.8299 | 30
04.06.2025¦12:25:03.743 | 0 | 0 | 0 | 0 | 0 | 99 | 0 | 0 | 0 | 30 | 0 | 0 | 0 | 0 | 0 | 4 | 23.9844 | 23.9844 | 0.8299 | 30
04.06.2025¦12:25:04.744 | 0 | 0 | 0 | 0 | 0 | 99 | 0 | 0 | 0 | 30 | 0 | 0 | 0 | 0 | 0 | 99 | 0 | 0 | 0 | 30
04.06.2025¦12:25:05.743 | 0 | 0 | 0 | 0 | 0 | 4 | 7.9158 | 7.9158 | 0 | 30 | 0 | 0 | 0 | 0 | 0 | 4 | 7.8684 | 7.8684 | 0 | 30
04.06.2025¦12:25:06.744 | 0 | 0 | 0 | 0 | 0 | 4 | 10.9494 | 10.9494 | 0 | 30 | 0 | 0 | 0 | 0 | 0 | 4 | 11.2812 | 11.2812 | 0 | 30
04.06.2025¦12:25:07.743 | 0 | 0 | 0 | 0 | 0 | 4 | 10.9494 | 10.9494 | 0 | 30 | 0 | 0 | 0 | 0 | 0 | 4 | 11.2812 | 11.2812 | 0 | 30
04.06.2025¦12:25:08.743 | 0 | 0 | 0 | 0 | 0 | 4 | 18.6756 | 18.6756 | 0.1806 | 30 | 0 | 0 | 0 | 0 | 0 | 4 | 11.2812 | 11.2812 | 0 | 30
04.06.2025¦12:25:09.743 | 0 | 0 | 0 | 0 | 0 | 4 | 23.5104 | 23.5104 | 0 | 30 | 0 | 0 | 0 | 0 | 0 | 4 | 23.0364 | 23.0364 | 0.688 | 30
04.06.2025¦12:25:10.742 | 0 | 0 | 0 | 0 | 0 | 4 | 23.5104 | 23.5104 | 0 | 30 | 0 | 0 | 0 | 0 | 0 | 4 | 23.0364 | 23.0364 | 0.688 | 30
04.06.2025¦12:25:11.743 | 0 | 0 | 0 | 0 | 0 | 4 | 23.5104 | 23.5104 | 0 | 30 | 0 | 0 | 0 | 0 | 0 | 4 | 22.989 | 22.989 | 0.6665 | 30
04.06.2025¦12:25:12.744 | 0 | 0 | 0 | 0 | 0 | 4 | 23.5104 | 23.5104 | 0 | 30 | 0 | 0 | 0 | 0 | 0 | 4 | 22.989 | 22.989 | 0.6708 | 30
04.06.2025¦12:25:13.744 | 0 | 0 | 0 | 0 | 0 | 4 | 23.5104 | 23.5104 | 0 | 30 | 0 | 0 | 0 | 0 | 0 | 4 | 23.0364 | 23.0364 | 0.7095 | 30
04.06.2025¦12:25:14.743 | 0 | 0 | 0 | 0 | 0 | 99 | 0 | 0 | 0 | 30 | 0 | 0 | 0 | 0 | 0 | 99 | 0 | 0 | 0 | 30
04.06.2025¦12:25:15.743 | 0 | 0 | 0 | 0 | 0 | 99 | 0 | 0 | 0 | 30 | 0 | 0 | 0 | 0 | 0 | 99 | 0 | 0 | 0 | 30
04.06.2025¦12:25:16.743 | 0 | 0 | 0 | 0 | 0 | 4 | 8.532 | 8.532 | 0 | 30 | 0 | 0 | 0 | 0 | 0 | 4 | 9.006 | 9.006 | 0 | 30
04.06.2025¦12:25:17.744 | 0 | 0 | 0 | 0 | 0 | 4 | 13.509 | 13.509 | 0 | 30 | 0 | 0 | 0 | 0 | 0 | 4 | 13.5564 | 13.5564 | 0.0344 | 30
04.06.2025¦12:25:18.743 | 0 | 0 | 0 | 0 | 0 | 4 | 18.6282 | 18.6282 | 0 | 30 | 0 | 0 | 0 | 0 | 0 | 4 | 18.5334 | 18.5334 | 0.2193 | 30
04.06.2025¦12:25:19.743 | 0 | 0 | 0 | 0 | 0 | 4 | 18.6282 | 18.6282 | 0 | 30 | 0 | 0 | 0 | 0 | 0 | 4 | 18.5334 | 18.5334 | 0.2193 | 30
04.06.2025¦12:25:20.743 | 0 | 0 | 0 | 0 | 0 | 99 | 0 | 0 | 0 | 30 | 0 | 0 | 0 | 0 | 0 | 99 | 0 | 0 | 0 | 30
04.06.2025¦12:25:21.743 | 0 | 0 | 0 | 0 | 0 | 99 | 0 | 0 | 0 | 30 | 0 | 0 | 0 | 0 | 0 | 99 | 0 | 0 | 0 | 30
04.06.2025¦12:25:22.743 | 0 | 0 | 0 | 0 | 0 | 4 | 11.376 | 11.376 | 0 | 30 | 0 | 0 | 0 | 0 | 0 | 4 | 11.5182 | 11.5182 | 0.0129 | 30
04.06.2025¦12:25:23.743 | 0 | 0 | 0 | 0 | 0 | 4 | 11.376 | 11.376 | 0 | 30 | 0 | 0 | 0 | 0 | 0 | 4 | 11.5182 | 11.5182 | 0.0129 | 30
04.06.2025¦12:25:24.743 | 0 | 0 | 0 | 0 | 0 | 4 | 16.5426 | 16.5426 | 0 | 30 | 0 | 0 | 0 | 0 | 0 | 4 | 16.4952 | 16.4952 | 0.1118 | 30
04.06.2025¦12:25:25.743 | 0 | 0 | 0 | 0 | 0 | 4 | 21.6618 | 21.6618 | 0 | 30 | 0 | 0 | 0 | 0 | 0 | 4 | 21.4722 | 21.4722 | 0.4859 | 30
04.06.2025¦12:25:26.743 | 0 | 0 | 0 | 0 | 0 | 99 | 0 | 0 | 0 | 30 | 0 | 0 | 0 | 0 | 0 | 99 | 0 | 0 | 0 | 30
04.06.2025¦12:25:27.744 | 0 | 0 | 0 | 0 | 0 | 4 | 9.1008 | 9.1008 | 0 | 30 | 0 | 0 | 0 | 0 | 0 | 4 | 9.5748 | 9.5748 | 0.0129 | 30
04.06.2025¦12:25:28.743 | 0 | 0 | 0 | 0 | 0 | 4 | 9.1008 | 9.1008 | 0 | 30 | 0 | 0 | 0 | 0 | 0 | 4 | 9.5748 | 9.5748 | 0.0129 | 30
04.06.2025¦12:25:29.743 | 0 | 0 | 0 | 0 | 0 | 4 | 13.8882 | 13.8882 | 0 | 30 | 0 | 0 | 0 | 0 | 0 | 4 | 13.983 | 13.983 | 0.0645 | 30
04.06.2025¦12:25:30.744 | 0 | 0 | 0 | 0 | 0 | 4 | 23.5104 | 23.5104 | 0 | 30 | 0 | 0 | 0 | 0 | 0 | 4 | 22.989 | 22.989 | 0.774 | 30
04.06.2025¦12:25:31.743 | 0 | 0 | 0 | 0 | 0 | 4 | 23.5578 | 23.5578 | 0 | 30 | 0 | 0 | 0 | 0 | 0 | 4 | 22.9416 | 22.9416 | 0.7998 | 30
04.06.2025¦12:25:32.743 | 0 | 0 | 0 | 0 | 0 | 4 | 23.5578 | 23.5578 | 0 | 30 | 0 | 0 | 0 | 0 | 0 | 4 | 22.9416 | 22.9416 | 0.7998 | 30
04.06.2025¦12:25:33.743 | 0 | 0 | 0 | 0 | 0 | 4 | 7.9632 | 7.9632 | 0 | 30 | 0 | 0 | 0 | 0 | 0 | 4 | 7.8684 | 7.8684 | 0 | 30
04.06.2025¦12:25:34.743 | 0 | 0 | 0 | 0 | 0 | 4 | 10.6176 | 10.6176 | 0 | 30 | 0 | 0 | 0 | 0 | 0 | 4 | 10.9968 | 10.9968 | 0.0086 | 30
04.06.2025¦12:25:35.743 | 0 | 0 | 0 | 0 | 0 | 4 | 15.8316 | 15.8316 | 0 | 30 | 0 | 0 | 0 | 0 | 0 | 4 | 15.9738 | 15.9738 | 0.0946 | 30
04.06.2025¦12:25:36.743 | 0 | 0 | 0 | 0 | 0 | 4 | 15.8316 | 15.8316 | 0 | 30 | 0 | 0 | 0 | 0 | 0 | 4 | 15.9738 | 15.9738 | 0.0946 | 30
04.06.2025¦12:25:37.743 | 0 | 0 | 0 | 0 | 0 | 4 | 20.9982 | 20.9982 | 0 | 30 | 0 | 0 | 0 | 0 | 0 | 4 | 20.9982 | 20.9982 | 0.4429 | 30
04.06.2025¦12:25:38.744 | 0 | 0 | 0 | 0 | 0 | 4 | 23.5104 | 23.5104 | 0 | 30 | 0 | 0 | 0 | 0 | 0 | 4 | 22.989 | 22.989 | 0.6493 | 30
04.06.2025¦12:25:39.742 | 0 | 0 | 0 | 0 | 0 | 4 | 23.5104 | 23.5104 | 0 | 30 | 0 | 0 | 0 | 0 | 0 | 4 | 22.989 | 22.989 | 0.6493 | 30
04.06.2025¦12:25:40.743 | 0 | 0 | 0 | 0 | 0 | 4 | 23.5104 | 23.5104 | 0 | 30 | 0 | 0 | 0 | 0 | 0 | 4 | 23.0364 | 23.0364 | 0.7052 | 30
04.06.2025¦12:25:41.743 | 0 | 0 | 0 | 0 | 0 | 4 | 23.5578 | 23.5578 | 0 | 30 | 0 | 0 | 0 | 0 | 0 | 4 | 22.989 | 22.989 | 0.6708 | 30
04.06.2025¦12:25:42.742 | 0 | 0 | 0 | 0 | 0 | 4 | 23.5578 | 23.5578 | 0 | 30 | 0 | 0 | 0 | 0 | 0 | 4 | 22.989 | 22.989 | 0.6708 | 30
04.06.2025¦12:25:43.743 | 0 | 0 | 0 | 0 | 0 | 4 | 23.5104 | 23.5104 | 0 | 30 | 0 | 0 | 0 | 0 | 0 | 4 | 22.989 | 22.989 | 0.6321 | 30
04.06.2025¦12:25:44.743 | 0 | 0 | 0 | 0 | 0 | 4 | 23.5104 | 23.5104 | 0 | 30 | 0 | 0 | 0 | 0 | 0 | 4 | 22.989 | 22.989 | 0.6321 | 30
04.06.2025¦12:25:45.743 | 0 | 0 | 0 | 0 | 0 | 4 | 7.9158 | 7.9158 | 0 | 30 | 0 | 0 | 0 | 0 | 0 | 4 | 7.8684 | 7.8684 | 0 | 30
04.06.2025¦12:25:46.744 | 0 | 0 | 0 | 0 | 0 | 4 | 8.1054 | 8.1054 | 0 | 30 | 0 | 0 | 0 | 0 | 0 | 4 | 8.6268 | 8.6268 | 0 | 30
04.06.2025¦12:25:47.743 | 0 | 0 | 0 | 0 | 0 | 4 | 13.1772 | 13.1772 | 0 | 30 | 0 | 0 | 0 | 0 | 0 | 4 | 13.4142 | 13.4142 | 0.0301 | 30
04.06.2025¦12:25:48.743 | 0 | 0 | 0 | 0 | 0 | 4 | 18.3912 | 18.3912 | 0 | 30 | 0 | 0 | 0 | 0 | 0 | 4 | 18.3438 | 18.3438 | 0.172 | 30
04.06.2025¦12:25:49.743 | 0 | 0 | 0 | 0 | 0 | 4 | 23.5104 | 23.5104 | 0 | 30 | 0 | 0 | 0 | 0 | 0 | 4 | 23.0364 | 23.0364 | 0.6192 | 30
04.06.2025¦12:25:50.743 | 0 | 0 | 0 | 0 | 0 | 4 | 23.5578 | 23.5578 | 0 | 30 | 0 | 0 | 0 | 0 | 0 | 4 | 22.989 | 22.989 | 0.602 | 30
04.06.2025¦12:25:51.743 | 0 | 0 | 0 | 0 | 0 | 4 | 23.5578 | 23.5578 | 0 | 30 | 0 | 0 | 0 | 0 | 0 | 4 | 22.989 | 22.989 | 0.602 | 30
04.06.2025¦12:25:52.743 | 0 | 0 | 0 | 0 | 0 | 4 | 23.5104 | 23.5104 | 0 | 30 | 0 | 0 | 0 | 0 | 0 | 4 | 22.989 | 22.989 | 0.602 | 30
04.06.2025¦12:25:53.743 | 0 | 0 | 0 | 0 | 0 | 4 | 23.5578 | 23.5578 | 0 | 30 | 0 | 0 | 0 | 0 | 0 | 4 | 22.989 | 22.989 | 0.6149 | 30
04.06.2025¦12:25:54.743 | 0 | 0 | 0 | 0 | 0 | 4 | 23.5578 | 23.5578 | 0 | 30 | 0 | 0 | 0 | 0 | 0 | 4 | 22.989 | 22.989 | 0.5977 | 30
04.06.2025¦12:25:55.743 | 0 | 0 | 0 | 0 | 0 | 4 | 23.5578 | 23.5578 | 0 | 30 | 0 | 0 | 0 | 0 | 0 | 4 | 22.989 | 22.989 | 0.5977 | 30
04.06.2025¦12:25:56.743 | 0 | 0 | 0 | 0 | 0 | 4 | 23.5578 | 23.5578 | 0 | 30 | 0 | 0 | 0 | 0 | 0 | 4 | 23.0364 | 23.0364 | 0.602 | 30
04.06.2025¦12:25:57.743 | 0 | 0 | 0 | 0 | 0 | 4 | 23.5578 | 23.5578 | 0 | 30 | 0 | 0 | 0 | 0 | 0 | 4 | 22.989 | 22.989 | 0.5719 | 30
04.06.2025¦12:25:58.743 | 0 | 0 | 0 | 0 | 0 | 4 | 22.515 | 22.515 | 0 | 30 | 0 | 0 | 0 | 0 | 0 | 4 | 21.9936 | 21.9936 | 0.4343 | 30
04.06.2025¦12:25:59.743 | 0 | 0 | 0 | 0 | 0 | 4 | 22.4676 | 22.4676 | 0 | 30 | 0 | 0 | 0 | 0 | 0 | 4 | 22.041 | 22.041 | 0.473 | 30
04.06.2025¦12:26:00.743 | 0 | 0 | 0 | 0 | 0 | 4 | 22.515 | 22.515 | 0 | 30 | 0 | 0 | 0 | 0 | 0 | 4 | 21.9936 | 21.9936 | 0.473 | 30
04.06.2025¦12:26:01.743 | 0 | 0 | 0 | 0 | 0 | 4 | 22.4676 | 22.4676 | 0 | 30 | 0 | 0 | 0 | 0 | 0 | 4 | 21.9936 | 21.9936 | 0.4558 | 30
04.06.2025¦12:26:02.743 | 0 | 0 | 0 | 0 | 0 | 4 | 22.515 | 22.515 | 0 | 30 | 0 | 0 | 0 | 0 | 0 | 4 | 21.9936 | 21.9936 | 0.4644 | 30
04.06.2025¦12:26:03.743 | 0 | 0 | 0 | 0 | 0 | 4 | 22.515 | 22.515 | 0 | 30 | 0 | 0 | 0 | 0 | 0 | 4 | 22.041 | 22.041 | 0.4816 | 30
04.06.2025¦12:26:04.743 | 0 | 0 | 0 | 0 | 0 | 99 | 0 | 0 | 0 | 30 | 0 | 0 | 0 | 0 | 0 | 99 | 0 | 0 | 0 | 30
04.06.2025¦12:26:05.743 | 0 | 0 | 0 | 0 | 0 | 99 | 0 | 0 | 0 | 30 | 0 | 0 | 0 | 0 | 0 | 99 | 0 | 0 | 0 | 30
04.06.2025¦12:26:06.743 | 0 | 0 | 0 | 0 | 0 | 4 | 7.9632 | 7.9632 | 0 | 30 | 0 | 0 | 0 | 0 | 0 | 4 | 8.295 | 8.295 | 0 | 30
04.06.2025¦12:26:07.743 | 0 | 0 | 0 | 0 | 0 | 4 | 12.9876 | 12.9876 | 0 | 30 | 0 | 0 | 0 | 0 | 0 | 4 | 13.0824 | 13.0824 | 0.0215 | 30
04.06.2025¦12:26:08.743 | 0 | 0 | 0 | 0 | 0 | 4 | 12.9876 | 12.9876 | 0 | 30 | 0 | 0 | 0 | 0 | 0 | 4 | 13.0824 | 13.0824 | 0.0215 | 30
04.06.2025¦12:26:09.744 | 0 | 0 | 0 | 0 | 0 | 4 | 22.5624 | 22.5624 | 0 | 30 | 0 | 0 | 0 | 0 | 0 | 4 | 21.9936 | 21.9936 | 0.4515 | 30
04.06.2025¦12:26:10.743 | 0 | 0 | 0 | 0 | 0 | 4 | 22.5624 | 22.5624 | 0 | 30 | 0 | 0 | 0 | 0 | 0 | 4 | 21.9936 | 21.9936 | 0.4515 | 30
04.06.2025¦12:26:11.744 | 0 | 0 | 0 | 0 | 0 | 4 | 22.4676 | 22.4676 | 0 | 30 | 0 | 0 | 0 | 0 | 0 | 4 | 21.9936 | 21.9936 | 0.5203 | 30
04.06.2025¦12:26:12.743 | 0 | 0 | 0 | 0 | 0 | 4 | 22.4676 | 22.4676 | 0 | 30 | 0 | 0 | 0 | 0 | 0 | 4 | 21.9936 | 21.9936 | 0.5203 | 30
04.06.2025¦12:26:13.744 | 0 | 0 | 0 | 0 | 0 | 4 | 22.515 | 22.515 | 0 | 30 | 0 | 0 | 0 | 0 | 0 | 4 | 21.9936 | 21.9936 | 0.4687 | 30
04.06.2025¦12:26:14.743 | 0 | 0 | 0 | 0 | 0 | 4 | 22.515 | 22.515 | 0 | 30 | 0 | 0 | 0 | 0 | 0 | 4 | 21.9936 | 21.9936 | 0.4687 | 30
04.06.2025¦12:26:15.743 | 0 | 0 | 0 | 0 | 0 | 4 | 22.515 | 22.515 | 0 | 30 | 0 | 0 | 0 | 0 | 0 | 4 | 21.9936 | 21.9936 | 0.4343 | 30
04.06.2025¦12:26:16.743 | 0 | 0 | 0 | 0 | 0 | 4 | 22.515 | 22.515 | 0 | 30 | 0 | 0 | 0 | 0 | 0 | 4 | 21.9936 | 21.9936 | 0.43 | 30
04.06.2025¦12:26:17.743 | 0 | 0 | 0 | 0 | 0 | 4 | 22.515 | 22.515 | 0 | 30 | 0 | 0 | 0 | 0 | 0 | 4 | 21.9936 | 21.9936 | 0.43 | 30
04.06.2025¦12:26:18.743 | 0 | 0 | 0 | 0 | 0 | 4 | 22.515 | 22.515 | 0 | 30 | 0 | 0 | 0 | 0 | 0 | 4 | 21.9936 | 21.9936 | 0.4429 | 30
04.06.2025¦12:26:19.744 | 0 | 0 | 0 | 0 | 0 | 4 | 22.515 | 22.515 | 0 | 30 | 0 | 0 | 0 | 0 | 0 | 4 | 22.041 | 22.041 | 0.4515 | 30
04.06.2025¦12:26:20.743 | 0 | 0 | 0 | 0 | 0 | 4 | 22.515 | 22.515 | 0 | 30 | 0 | 0 | 0 | 0 | 0 | 4 | 21.9936 | 21.9936 | 0.4386 | 30
04.06.2025¦12:26:21.743 | 0 | 0 | 0 | 0 | 0 | 4 | 22.515 | 22.515 | 0 | 30 | 0 | 0 | 0 | 0 | 0 | 4 | 21.9936 | 21.9936 | 0.4386 | 30
04.06.2025¦12:26:22.742 | 0 | 0 | 0 | 0 | 0 | 4 | 22.4676 | 22.4676 | 0 | 30 | 0 | 0 | 0 | 0 | 0 | 4 | 21.9936 | 21.9936 | 0.4429 | 30
04.06.2025¦12:26:23.743 | 0 | 0 | 0 | 0 | 0 | 4 | 22.515 | 22.515 | 0 | 30 | 0 | 0 | 0 | 0 | 0 | 4 | 21.9936 | 21.9936 | 0.4601 | 30
04.06.2025¦12:26:24.743 | 0 | 0 | 0 | 0 | 0 | 4 | 22.515 | 22.515 | 0 | 30 | 0 | 0 | 0 | 0 | 0 | 4 | 21.9936 | 21.9936 | 0.4644 | 30
04.06.2025¦12:26:25.743 | 0 | 0 | 0 | 0 | 0 | 4 | 22.515 | 22.515 | 0 | 30 | 0 | 0 | 0 | 0 | 0 | 4 | 21.9462 | 21.9462 | 0.4472 | 30
04.06.2025¦12:26:26.743 | 0 | 0 | 0 | 0 | 0 | 4 | 22.515 | 22.515 | 0 | 30 | 0 | 0 | 0 | 0 | 0 | 4 | 21.9462 | 21.9462 | 0.4472 | 30
04.06.2025¦12:26:27.743 | 0 | 0 | 0 | 0 | 0 | 4 | 22.515 | 22.515 | 0 | 30 | 0 | 0 | 0 | 0 | 0 | 4 | 21.9936 | 21.9936 | 0.4214 | 30
04.06.2025¦12:26:28.742 | 0 | 0 | 0 | 0 | 0 | 4 | 22.515 | 22.515 | 0 | 30 | 0 | 0 | 0 | 0 | 0 | 4 | 21.9936 | 21.9936 | 0.4214 | 30
04.06.2025¦12:26:29.742 | 0 | 0 | 0 | 0 | 0 | 4 | 22.515 | 22.515 | 0 | 30 | 0 | 0 | 0 | 0 | 0 | 4 | 21.9936 | 21.9936 | 0.4515 | 30
04.06.2025¦12:26:30.743 | 0 | 0 | 0 | 0 | 0 | 4 | 22.515 | 22.515 | 0 | 30 | 0 | 0 | 0 | 0 | 0 | 4 | 22.041 | 22.041 | 0.4558 | 30
04.06.2025¦12:26:31.743 | 0 | 0 | 0 | 0 | 0 | 4 | 22.515 | 22.515 | 0 | 30 | 0 | 0 | 0 | 0 | 0 | 4 | 22.041 | 22.041 | 0.4558 | 30
04.06.2025¦12:26:32.743 | 0 | 0 | 0 | 0 | 0 | 4 | 22.515 | 22.515 | 0 | 30 | 0 | 0 | 0 | 0 | 0 | 4 | 22.041 | 22.041 | 0.4558 | 30
04.06.2025¦12:26:33.742 | 0 | 0 | 0 | 0 | 0 | 4 | 22.515 | 22.515 | 0 | 30 | 0 | 0 | 0 | 0 | 0 | 4 | 22.041 | 22.041 | 0.473 | 30
04.06.2025¦12:26:34.743 | 0 | 0 | 0 | 0 | 0 | 4 | 22.5624 | 22.5624 | 0 | 30 | 0 | 0 | 0 | 0 | 0 | 4 | 21.9936 | 21.9936 | 0.4601 | 30
04.06.2025¦12:26:35.743 | 0 | 0 | 0 | 0 | 0 | 4 | 22.4676 | 22.4676 | 0 | 30 | 0 | 0 | 0 | 0 | 0 | 4 | 21.9936 | 21.9936 | 0.4644 | 30
04.06.2025¦12:26:36.743 | 0 | 0 | 0 | 0 | 0 | 4 | 22.4676 | 22.4676 | 0 | 30 | 0 | 0 | 0 | 0 | 0 | 4 | 21.9936 | 21.9936 | 0.4644 | 30
04.06.2025¦12:26:37.743 | 0 | 0 | 0 | 0 | 0 | 4 | 22.515 | 22.515 | 0 | 30 | 0 | 0 | 0 | 0 | 0 | 4 | 21.9936 | 21.9936 | 0.4558 | 30
04.06.2025¦12:26:38.743 | 0 | 0 | 0 | 0 | 0 | 4 | 22.515 | 22.515 | 0 | 30 | 0 | 0 | 0 | 0 | 0 | 4 | 21.9936 | 21.9936 | 0.4558 | 30
04.06.2025¦12:26:39.743 | 0 | 0 | 0 | 0 | 0 | 4 | 22.515 | 22.515 | 0 | 30 | 0 | 0 | 0 | 0 | 0 | 4 | 21.9936 | 21.9936 | 0.4601 | 30
04.06.2025¦12:26:40.743 | 0 | 0 | 0 | 0 | 0 | 4 | 22.515 | 22.515 | 0 | 30 | 0 | 0 | 0 | 0 | 0 | 4 | 21.9936 | 21.9936 | 0.4472 | 30
04.06.2025¦12:26:41.743 | 0 | 0 | 0 | 0 | 0 | 4 | 22.515 | 22.515 | 0 | 30 | 0 | 0 | 0 | 0 | 0 | 4 | 22.041 | 22.041 | 0.4429 | 30
04.06.2025¦12:26:42.744 | 0 | 0 | 0 | 0 | 0 | 4 | 22.4676 | 22.4676 | 0 | 30 | 0 | 0 | 0 | 0 | 0 | 4 | 21.9936 | 21.9936 | 0.4343 | 30
04.06.2025¦12:26:43.744 | 0 | 0 | 0 | 0 | 0 | 4 | 22.515 | 22.515 | 0 | 30 | 0 | 0 | 0 | 0 | 0 | 4 | 21.9936 | 21.9936 | 0.4429 | 30
04.06.2025¦12:26:44.743 | 0 | 0 | 0 | 0 | 0 | 4 | 22.515 | 22.515 | 0 | 30 | 0 | 0 | 0 | 0 | 0 | 4 | 21.9936 | 21.9936 | 0.4429 | 30
04.06.2025¦12:26:45.743 | 0 | 0 | 0 | 0 | 0 | 4 | 22.515 | 22.515 | 0 | 30 | 0 | 0 | 0 | 0 | 0 | 4 | 21.9936 | 21.9936 | 0.4515 | 30
04.06.2025¦12:26:46.743 | 0 | 0 | 0 | 0 | 0 | 4 | 22.4676 | 22.4676 | 0 | 30 | 0 | 0 | 0 | 0 | 0 | 4 | 21.9936 | 21.9936 | 0.4687 | 30
04.06.2025¦12:26:47.744 | 0 | 0 | 0 | 0 | 0 | 4 | 22.515 | 22.515 | 0 | 30 | 0 | 0 | 0 | 0 | 0 | 4 | 21.9936 | 21.9936 | 0.4429 | 30
04.06.2025¦12:26:48.744 | 0 | 0 | 0 | 0 | 0 | 4 | 22.515 | 22.515 | 0 | 30 | 0 | 0 | 0 | 0 | 0 | 4 | 21.9936 | 21.9936 | 0.4343 | 30
04.06.2025¦12:26:49.743 | 0 | 0 | 0 | 0 | 0 | 4 | 22.515 | 22.515 | 0 | 30 | 0 | 0 | 0 | 0 | 0 | 4 | 22.041 | 22.041 | 0.4644 | 30
04.06.2025¦12:26:50.743 | 0 | 0 | 0 | 0 | 0 | 4 | 22.515 | 22.515 | 0 | 30 | 0 | 0 | 0 | 0 | 0 | 4 | 22.041 | 22.041 | 0.4644 | 30
04.06.2025¦12:26:51.744 | 0 | 0 | 0 | 0 | 0 | 4 | 22.515 | 22.515 | 0 | 30 | 0 | 0 | 0 | 0 | 0 | 4 | 21.9936 | 21.9936 | 0.4429 | 30
04.06.2025¦12:26:52.743 | 0 | 0 | 0 | 0 | 0 | 4 | 22.515 | 22.515 | 0 | 30 | 0 | 0 | 0 | 0 | 0 | 4 | 21.9936 | 21.9936 | 0.4429 | 30
04.06.2025¦12:26:53.744 | 0 | 0 | 0 | 0 | 0 | 4 | 22.4676 | 22.4676 | 0 | 30 | 0 | 0 | 0 | 0 | 0 | 4 | 21.9936 | 21.9936 | 0.4515 | 30
04.06.2025¦12:26:54.743 | 0 | 0 | 0 | 0 | 0 | 4 | 22.4676 | 22.4676 | 0 | 30 | 0 | 0 | 0 | 0 | 0 | 4 | 21.9936 | 21.9936 | 0.4558 | 30
04.06.2025¦12:26:55.743 | 0 | 0 | 0 | 0 | 0 | 4 | 22.4676 | 22.4676 | 0 | 30 | 0 | 0 | 0 | 0 | 0 | 4 | 21.9936 | 21.9936 | 0.4558 | 30
04.06.2025¦12:26:56.743 | 0 | 0 | 0 | 0 | 0 | 4 | 22.5624 | 22.5624 | 0 | 30 | 0 | 0 | 0 | 0 | 0 | 4 | 21.9936 | 21.9936 | 0.4558 | 30
04.06.2025¦12:26:57.743 | 0 | 0 | 0 | 0 | 0 | 4 | 22.5624 | 22.5624 | 0 | 30 | 0 | 0 | 0 | 0 | 0 | 4 | 21.9936 | 21.9936 | 0.4558 | 30
04.06.2025¦12:26:58.743 | 0 | 0 | 0 | 0 | 0 | 4 | 22.515 | 22.515 | 0 | 30 | 0 | 0 | 0 | 0 | 0 | 4 | 21.9936 | 21.9936 | 0.4515 | 30
04.06.2025¦12:26:59.743 | 0 | 0 | 0 | 0 | 0 | 4 | 22.515 | 22.515 | 0 | 30 | 0 | 0 | 0 | 0 | 0 | 4 | 21.9462 | 21.9462 | 0.4515 | 30
04.06.2025¦12:27:00.743 | 0 | 0 | 0 | 0 | 0 | 4 | 22.515 | 22.515 | 0 | 30 | 0 | 0 | 0 | 0 | 0 | 4 | 21.9936 | 21.9936 | 0.4171 | 30
04.06.2025¦12:27:01.742 | 0 | 0 | 0 | 0 | 0 | 4 | 22.515 | 22.515 | 0 | 30 | 0 | 0 | 0 | 0 | 0 | 4 | 21.9936 | 21.9936 | 0.4171 | 30
04.06.2025¦12:27:02.743 | 0 | 0 | 0 | 0 | 0 | 4 | 22.515 | 22.515 | 0 | 30 | 0 | 0 | 0 | 0 | 0 | 4 | 21.9936 | 21.9936 | 0.4257 | 30
04.06.2025¦12:27:03.743 | 0 | 0 | 0 | 0 | 0 | 4 | 22.4676 | 22.4676 | 0 | 30 | 0 | 0 | 0 | 0 | 0 | 4 | 21.9936 | 21.9936 | 0.4257 | 30
04.06.2025¦12:27:04.743 | 0 | 0 | 0 | 0 | 0 | 4 | 22.515 | 22.515 | 0 | 30 | 0 | 0 | 0 | 0 | 0 | 4 | 21.9936 | 21.9936 | 0.4214 | 30
04.06.2025¦12:27:05.743 | 0 | 0 | 0 | 0 | 0 | 4 | 22.515 | 22.515 | 0 | 30 | 0 | 0 | 0 | 0 | 0 | 4 | 21.9936 | 21.9936 | 0.4214 | 30
04.06.2025¦12:27:06.743 | 0 | 0 | 0 | 0 | 0 | 4 | 22.515 | 22.515 | 0 | 30 | 0 | 0 | 0 | 0 | 0 | 4 | 21.9936 | 21.9936 | 0.4257 | 30
04.06.2025¦12:27:07.743 | 0 | 0 | 0 | 0 | 0 | 4 | 22.515 | 22.515 | 0 | 30 | 0 | 0 | 0 | 0 | 0 | 4 | 21.9936 | 21.9936 | 0.4128 | 30
04.06.2025¦12:27:08.743 | 0 | 0 | 0 | 0 | 0 | 4 | 22.515 | 22.515 | 0 | 30 | 0 | 0 | 0 | 0 | 0 | 4 | 21.9936 | 21.9936 | 0.4214 | 30
04.06.2025¦12:27:09.743 | 0 | 0 | 0 | 0 | 0 | 4 | 22.515 | 22.515 | 0 | 30 | 0 | 0 | 0 | 0 | 0 | 4 | 21.9936 | 21.9936 | 0.4128 | 30
04.06.2025¦12:27:10.743 | 0 | 0 | 0 | 0 | 0 | 4 | 22.515 | 22.515 | 0 | 30 | 0 | 0 | 0 | 0 | 0 | 4 | 21.9936 | 21.9936 | 0.4128 | 30
04.06.2025¦12:27:11.743 | 0 | 0 | 0 | 0 | 0 | 4 | 22.515 | 22.515 | 0 | 30 | 0 | 0 | 0 | 0 | 0 | 4 | 21.9936 | 21.9936 | 0.4257 | 30
04.06.2025¦12:27:12.742 | 0 | 0 | 0 | 0 | 0 | 4 | 22.515 | 22.515 | 0 | 30 | 0 | 0 | 0 | 0 | 0 | 4 | 21.9936 | 21.9936 | 0.4257 | 30
04.06.2025¦12:27:13.743 | 0 | 0 | 0 | 0 | 0 | 4 | 22.515 | 22.515 | 0 | 30 | 0 | 0 | 0 | 0 | 0 | 4 | 21.9936 | 21.9936 | 0.4386 | 30
04.06.2025¦12:27:14.743 | 0 | 0 | 0 | 0 | 0 | 4 | 22.515 | 22.515 | 0 | 30 | 0 | 0 | 0 | 0 | 0 | 4 | 21.9936 | 21.9936 | 0.4171 | 30
04.06.2025¦12:27:15.743 | 0 | 0 | 0 | 0 | 0 | 4 | 22.515 | 22.515 | 0 | 30 | 0 | 0 | 0 | 0 | 0 | 4 | 21.9936 | 21.9936 | 0.4171 | 30
04.06.2025¦12:27:16.743 | 0 | 0 | 0 | 0 | 0 | 4 | 22.515 | 22.515 | 0 | 30 | 0 | 0 | 0 | 0 | 0 | 4 | 21.9936 | 21.9936 | 0.4429 | 30
04.06.2025¦12:27:17.743 | 0 | 0 | 0 | 0 | 0 | 4 | 22.515 | 22.515 | 0 | 30 | 0 | 0 | 0 | 0 | 0 | 4 | 21.9462 | 21.9462 | 0.43 | 30
04.06.2025¦12:27:18.743 | 0 | 0 | 0 | 0 | 0 | 4 | 22.515 | 22.515 | 0 | 30 | 0 | 0 | 0 | 0 | 0 | 4 | 21.9462 | 21.9462 | 0.43 | 30
04.06.2025¦12:27:19.743 | 0 | 0 | 0 | 0 | 0 | 4 | 22.515 | 22.515 | 0 | 30 | 0 | 0 | 0 | 0 | 0 | 4 | 21.9936 | 21.9936 | 0.4257 | 30
04.06.2025¦12:27:20.743 | 0 | 0 | 0 | 0 | 0 | 4 | 22.515 | 22.515 | 0 | 30 | 0 | 0 | 0 | 0 | 0 | 4 | 21.9936 | 21.9936 | 0.4214 | 30
04.06.2025¦12:27:21.743 | 0 | 0 | 0 | 0 | 0 | 4 | 22.515 | 22.515 | 0 | 30 | 0 | 0 | 0 | 0 | 0 | 4 | 21.9462 | 21.9462 | 0.4386 | 30
04.06.2025¦12:27:22.742 | 0 | 0 | 0 | 0 | 0 | 4 | 22.515 | 22.515 | 0 | 30 | 0 | 0 | 0 | 0 | 0 | 4 | 21.9936 | 21.9936 | 0.5203 | 30
04.06.2025¦12:27:23.743 | 0 | 0 | 0 | 0 | 0 | 4 | 22.4676 | 22.4676 | 0 | 30 | 0 | 0 | 0 | 0 | 0 | 4 | 21.9936 | 21.9936 | 0.516 | 30
04.06.2025¦12:27:24.743 | 0 | 0 | 0 | 0 | 0 | 4 | 22.515 | 22.515 | 0 | 30 | 0 | 0 | 0 | 0 | 0 | 4 | 21.9936 | 21.9936 | 0.516 | 30
04.06.2025¦12:27:25.742 | 0 | 0 | 0 | 0 | 0 | 4 | 22.515 | 22.515 | 0 | 30 | 0 | 0 | 0 | 0 | 0 | 4 | 21.9936 | 21.9936 | 0.516 | 30
04.06.2025¦12:27:26.743 | 0 | 0 | 0 | 0 | 0 | 4 | 22.4676 | 22.4676 | 0 | 30 | 0 | 0 | 0 | 0 | 0 | 4 | 21.9936 | 21.9936 | 0.4988 | 30
04.06.2025¦12:27:27.743 | 0 | 0 | 0 | 0 | 0 | 4 | 22.4676 | 22.4676 | 0 | 30 | 0 | 0 | 0 | 0 | 0 | 4 | 22.041 | 22.041 | 0.4816 | 30
04.06.2025¦12:27:28.744 | 0 | 0 | 0 | 0 | 0 | 4 | 22.515 | 22.515 | 0 | 30 | 0 | 0 | 0 | 0 | 0 | 4 | 21.9936 | 21.9936 | 0.4945 | 30
04.06.2025¦12:27:29.743 | 0 | 0 | 0 | 0 | 0 | 4 | 22.515 | 22.515 | 0 | 30 | 0 | 0 | 0 | 0 | 0 | 4 | 21.9936 | 21.9936 | 0.4902 | 30
04.06.2025¦12:27:30.743 | 0 | 0 | 0 | 0 | 0 | 4 | 22.515 | 22.515 | 0 | 30 | 0 | 0 | 0 | 0 | 0 | 4 | 21.9936 | 21.9936 | 0.4902 | 30
04.06.2025¦12:27:31.743 | 0 | 0 | 0 | 0 | 0 | 4 | 22.515 | 22.515 | 0 | 30 | 0 | 0 | 0 | 0 | 0 | 4 | 21.9936 | 21.9936 | 0.4773 | 30
04.06.2025¦12:27:32.743 | 0 | 0 | 0 | 0 | 0 | 4 | 22.4676 | 22.4676 | 0 | 30 | 0 | 0 | 0 | 0 | 0 | 4 | 21.9936 | 21.9936 | 0.4859 | 30
04.06.2025¦12:27:33.743 | 0 | 0 | 0 | 0 | 0 | 4 | 22.515 | 22.515 | 0 | 30 | 0 | 0 | 0 | 0 | 0 | 4 | 21.9936 | 21.9936 | 0.4816 | 30
04.06.2025¦12:27:34.743 | 0 | 0 | 0 | 0 | 0 | 4 | 22.515 | 22.515 | 0 | 30 | 0 | 0 | 0 | 0 | 0 | 4 | 21.9936 | 21.9936 | 0.4816 | 30
04.06.2025¦12:27:35.742 | 0 | 0 | 0 | 0 | 0 | 4 | 22.5624 | 22.5624 | 0 | 30 | 0 | 0 | 0 | 0 | 0 | 4 | 21.9936 | 21.9936 | 0.4773 | 30
04.06.2025¦12:27:36.743 | 0 | 0 | 0 | 0 | 0 | 4 | 22.515 | 22.515 | 0 | 30 | 0 | 0 | 0 | 0 | 0 | 4 | 21.9936 | 21.9936 | 0.4644 | 30
04.06.2025¦12:27:37.743 | 0 | 0 | 0 | 0 | 0 | 4 | 22.515 | 22.515 | 0 | 30 | 0 | 0 | 0 | 0 | 0 | 4 | 21.9936 | 21.9936 | 0.4644 | 30
04.06.2025¦12:27:38.744 | 0 | 0 | 0 | 0 | 0 | 4 | 22.4676 | 22.4676 | 0 | 30 | 0 | 0 | 0 | 0 | 0 | 4 | 21.9936 | 21.9936 | 0.4386 | 30
04.06.2025¦12:27:39.743 | 0 | 0 | 0 | 0 | 0 | 4 | 22.515 | 22.515 | 0 | 30 | 0 | 0 | 0 | 0 | 0 | 4 | 21.9936 | 21.9936 | 0.4386 | 30
04.06.2025¦12:27:40.743 | 0 | 0 | 0 | 0 | 0 | 4 | 22.515 | 22.515 | 0 | 30 | 0 | 0 | 0 | 0 | 0 | 4 | 21.9936 | 21.9936 | 0.4386 | 30
04.06.2025¦12:27:41.743 | 0 | 0 | 0 | 0 | 0 | 4 | 22.515 | 22.515 | 0 | 30 | 0 | 0 | 0 | 0 | 0 | 4 | 21.9936 | 21.9936 | 0.4515 | 30
04.06.2025¦12:27:42.743 | 0 | 0 | 0 | 0 | 0 | 4 | 22.515 | 22.515 | 0 | 30 | 0 | 0 | 0 | 0 | 0 | 4 | 21.9936 | 21.9936 | 0.4515 | 30
04.06.2025¦12:27:43.744 | 0 | 0 | 0 | 0 | 0 | 4 | 22.515 | 22.515 | 0 | 30 | 0 | 0 | 0 | 0 | 0 | 4 | 21.9936 | 21.9936 | 0.43 | 30
04.06.2025¦12:27:44.743 | 0 | 0 | 0 | 0 | 0 | 4 | 22.515 | 22.515 | 0 | 30 | 0 | 0 | 0 | 0 | 0 | 4 | 21.9936 | 21.9936 | 0.4429 | 30
04.06.2025¦12:27:45.743 | 0 | 0 | 0 | 0 | 0 | 4 | 22.515 | 22.515 | 0 | 30 | 0 | 0 | 0 | 0 | 0 | 4 | 21.9936 | 21.9936 | 0.4429 | 30
04.06.2025¦12:27:46.743 | 0 | 0 | 0 | 0 | 0 | 4 | 22.515 | 22.515 | 0 | 30 | 0 | 0 | 0 | 0 | 0 | 4 | 21.9936 | 21.9936 | 0.4386 | 30
04.06.2025¦12:27:47.743 | 0 | 0 | 0 | 0 | 0 | 4 | 22.515 | 22.515 | 0 | 30 | 0 | 0 | 0 | 0 | 0 | 4 | 22.041 | 22.041 | 0.4472 | 30
04.06.2025¦12:27:48.744 | 0 | 0 | 0 | 0 | 0 | 4 | 22.515 | 22.515 | 0 | 30 | 0 | 0 | 0 | 0 | 0 | 4 | 22.041 | 22.041 | 0.4343 | 30
04.06.2025¦12:27:49.743 | 0 | 0 | 0 | 0 | 0 | 4 | 22.515 | 22.515 | 0 | 30 | 0 | 0 | 0 | 0 | 0 | 4 | 22.041 | 22.041 | 0.4343 | 30
04.06.2025¦12:27:50.743 | 0 | 0 | 0 | 0 | 0 | 4 | 22.5624 | 22.5624 | 0 | 30 | 0 | 0 | 0 | 0 | 0 | 4 | 21.9936 | 21.9936 | 0.43 | 30
04.06.2025¦12:27:51.743 | 0 | 0 | 0 | 0 | 0 | 4 | 22.4676 | 22.4676 | 0 | 30 | 0 | 0 | 0 | 0 | 0 | 4 | 21.9936 | 21.9936 | 0.4644 | 30
04.06.2025¦12:27:52.743 | 0 | 0 | 0 | 0 | 0 | 4 | 22.515 | 22.515 | 0 | 30 | 0 | 0 | 0 | 0 | 0 | 4 | 21.9936 | 21.9936 | 0.516 | 30
04.06.2025¦12:27:53.742 | 0 | 0 | 0 | 0 | 0 | 4 | 22.515 | 22.515 | 0 | 30 | 0 | 0 | 0 | 0 | 0 | 4 | 21.9936 | 21.9936 | 0.516 | 30
04.06.2025¦12:27:54.743 | 0 | 0 | 0 | 0 | 0 | 4 | 22.4676 | 22.4676 | 0 | 30 | 0 | 0 | 0 | 0 | 0 | 4 | 21.9936 | 21.9936 | 0.5031 | 30
04.06.2025¦12:27:55.743 | 0 | 0 | 0 | 0 | 0 | 4 | 22.515 | 22.515 | 0 | 30 | 0 | 0 | 0 | 0 | 0 | 4 | 21.9936 | 21.9936 | 0.4902 | 30
04.06.2025¦12:27:56.743 | 0 | 0 | 0 | 0 | 0 | 4 | 22.515 | 22.515 | 0 | 30 | 0 | 0 | 0 | 0 | 0 | 4 | 21.9936 | 21.9936 | 0.4558 | 30
04.06.2025¦12:27:57.743 | 0 | 0 | 0 | 0 | 0 | 4 | 22.515 | 22.515 | 0 | 30 | 0 | 0 | 0 | 0 | 0 | 4 | 21.9936 | 21.9936 | 0.4558 | 30
04.06.2025¦12:27:58.743 | 0 | 0 | 0 | 0 | 0 | 4 | 22.515 | 22.515 | 0 | 30 | 0 | 0 | 0 | 0 | 0 | 4 | 21.9462 | 21.9462 | 0.4773 | 30
04.06.2025¦12:27:59.744 | 0 | 0 | 0 | 0 | 0 | 4 | 22.6098 | 22.6098 | 0 | 30 | 0 | 0 | 0 | 0 | 0 | 4 | 21.9936 | 21.9936 | 0.4558 | 30
04.06.2025¦12:28:00.743 | 0 | 0 | 0 | 0 | 0 | 4 | 22.6098 | 22.6098 | 0 | 30 | 0 | 0 | 0 | 0 | 0 | 4 | 21.9936 | 21.9936 | 0.4558 | 30
04.06.2025¦12:28:01.742 | 0 | 0 | 0 | 0 | 0 | 4 | 22.515 | 22.515 | 0 | 30 | 0 | 0 | 0 | 0 | 0 | 4 | 21.9936 | 21.9936 | 0.4386 | 30
04.06.2025¦12:28:02.743 | 0 | 0 | 0 | 0 | 0 | 4 | 22.515 | 22.515 | 0 | 30 | 0 | 0 | 0 | 0 | 0 | 4 | 22.041 | 22.041 | 0.4601 | 30
04.06.2025¦12:28:03.743 | 0 | 0 | 0 | 0 | 0 | 4 | 22.515 | 22.515 | 0 | 30 | 0 | 0 | 0 | 0 | 0 | 4 | 21.9462 | 21.9462 | 0.4644 | 30
04.06.2025¦12:28:04.743 | 0 | 0 | 0 | 0 | 0 | 4 | 22.515 | 22.515 | 0 | 30 | 0 | 0 | 0 | 0 | 0 | 4 | 21.9936 | 21.9936 | 0.4472 | 30
04.06.2025¦12:28:05.743 | 0 | 0 | 0 | 0 | 0 | 4 | 22.515 | 22.515 | 0 | 30 | 0 | 0 | 0 | 0 | 0 | 4 | 21.9936 | 21.9936 | 0.4472 | 30
04.06.2025¦12:28:06.743 | 0 | 0 | 0 | 0 | 0 | 4 | 22.515 | 22.515 | 0 | 30 | 0 | 0 | 0 | 0 | 0 | 4 | 21.9936 | 21.9936 | 0.4343 | 30
04.06.2025¦12:28:07.743 | 0 | 0 | 0 | 0 | 0 | 4 | 22.515 | 22.515 | 0 | 30 | 0 | 0 | 0 | 0 | 0 | 4 | 21.9936 | 21.9936 | 0.4472 | 30
04.06.2025¦12:28:08.743 | 0 | 0 | 0 | 0 | 0 | 4 | 22.515 | 22.515 | 0 | 30 | 0 | 0 | 0 | 0 | 0 | 4 | 21.9462 | 21.9462 | 0.4257 | 30
04.06.2025¦12:28:09.743 | 0 | 0 | 0 | 0 | 0 | 4 | 22.515 | 22.515 | 0 | 30 | 0 | 0 | 0 | 0 | 0 | 4 | 21.9936 | 21.9936 | 0.4171 | 30
04.06.2025¦12:28:10.743 | 0 | 0 | 0 | 0 | 0 | 4 | 22.515 | 22.515 | 0 | 30 | 0 | 0 | 0 | 0 | 0 | 4 | 21.9936 | 21.9936 | 0.4386 | 30
04.06.2025¦12:28:11.743 | 0 | 0 | 0 | 0 | 0 | 4 | 22.515 | 22.515 | 0 | 30 | 0 | 0 | 0 | 0 | 0 | 4 | 22.041 | 22.041 | 0.4257 | 30
04.06.2025¦12:28:12.743 | 0 | 0 | 0 | 0 | 0 | 4 | 22.515 | 22.515 | 0 | 30 | 0 | 0 | 0 | 0 | 0 | 4 | 21.9936 | 21.9936 | 0.4042 | 30
04.06.2025¦12:28:13.742 | 0 | 0 | 0 | 0 | 0 | 4 | 22.515 | 22.515 | 0 | 30 | 0 | 0 | 0 | 0 | 0 | 4 | 21.9936 | 21.9936 | 0.4042 | 30
04.06.2025¦12:28:14.743 | 0 | 0 | 0 | 0 | 0 | 4 | 22.515 | 22.515 | 0 | 30 | 0 | 0 | 0 | 0 | 0 | 4 | 21.9936 | 21.9936 | 0.4257 | 30
04.06.2025¦12:28:15.744 | 0 | 0 | 0 | 0 | 0 | 4 | 22.5624 | 22.5624 | 0 | 30 | 0 | 0 | 0 | 0 | 0 | 4 | 21.9936 | 21.9936 | 0.4171 | 30
04.06.2025¦12:28:16.743 | 0 | 0 | 0 | 0 | 0 | 4 | 22.5624 | 22.5624 | 0 | 30 | 0 | 0 | 0 | 0 | 0 | 4 | 21.9936 | 21.9936 | 0.4171 | 30
04.06.2025¦12:28:17.743 | 0 | 0 | 0 | 0 | 0 | 4 | 22.515 | 22.515 | 0 | 30 | 0 | 0 | 0 | 0 | 0 | 4 | 21.9936 | 21.9936 | 0.3913 | 30
04.06.2025¦12:28:18.745 | 0 | 0 | 0 | 0 | 0 | 4 | 22.6098 | 22.6098 | 0 | 30 | 0 | 0 | 0 | 0 | 0 | 4 | 22.041 | 22.041 | 0.3913 | 30
04.06.2025¦12:28:19.742 | 0 | 0 | 0 | 0 | 0 | 4 | 22.6098 | 22.6098 | 0 | 30 | 0 | 0 | 0 | 0 | 0 | 4 | 22.041 | 22.041 | 0.3913 | 30
04.06.2025¦12:28:20.743 | 0 | 0 | 0 | 0 | 0 | 4 | 22.515 | 22.515 | 0 | 30 | 0 | 0 | 0 | 0 | 0 | 4 | 21.9936 | 21.9936 | 0.4042 | 30
04.06.2025¦12:28:21.743 | 0 | 0 | 0 | 0 | 0 | 4 | 22.515 | 22.515 | 0 | 30 | 0 | 0 | 0 | 0 | 0 | 4 | 21.9936 | 21.9936 | 0.3913 | 30
04.06.2025¦12:28:22.742 | 0 | 0 | 0 | 0 | 0 | 4 | 22.515 | 22.515 | 0 | 30 | 0 | 0 | 0 | 0 | 0 | 4 | 21.9936 | 21.9936 | 0.3913 | 30
04.06.2025¦12:28:23.743 | 0 | 0 | 0 | 0 | 0 | 4 | 22.515 | 22.515 | 0 | 30 | 0 | 0 | 0 | 0 | 0 | 4 | 21.9936 | 21.9936 | 0.3956 | 30
04.06.2025¦12:28:24.742 | 0 | 0 | 0 | 0 | 0 | 4 | 22.5624 | 22.5624 | 0 | 30 | 0 | 0 | 0 | 0 | 0 | 4 | 21.9936 | 21.9936 | 0.3827 | 30
04.06.2025¦12:28:25.743 | 0 | 0 | 0 | 0 | 0 | 4 | 22.5624 | 22.5624 | 0 | 30 | 0 | 0 | 0 | 0 | 0 | 4 | 21.9936 | 21.9936 | 0.4128 | 30
04.06.2025¦12:28:26.743 | 0 | 0 | 0 | 0 | 0 | 4 | 22.515 | 22.515 | 0 | 30 | 0 | 0 | 0 | 0 | 0 | 4 | 21.9936 | 21.9936 | 0.3999 | 30
04.06.2025¦12:28:27.743 | 0 | 0 | 0 | 0 | 0 | 4 | 22.515 | 22.515 | 0 | 30 | 0 | 0 | 0 | 0 | 0 | 4 | 21.9936 | 21.9936 | 0.3999 | 30
04.06.2025¦12:28:28.742 | 0 | 0 | 0 | 0 | 0 | 4 | 22.5624 | 22.5624 | 0 | 30 | 0 | 0 | 0 | 0 | 0 | 4 | 21.9462 | 21.9462 | 0.3956 | 30
04.06.2025¦12:28:29.743 | 0 | 0 | 0 | 0 | 0 | 4 | 22.515 | 22.515 | 0 | 30 | 0 | 0 | 0 | 0 | 0 | 4 | 21.9936 | 21.9936 | 0.3999 | 30
04.06.2025¦12:28:30.742 | 0 | 0 | 0 | 0 | 0 | 4 | 22.515 | 22.515 | 0 | 30 | 0 | 0 | 0 | 0 | 0 | 4 | 21.9936 | 21.9936 | 0.387 | 30
04.06.2025¦12:28:31.743 | 0 | 0 | 0 | 0 | 0 | 4 | 22.515 | 22.515 | 0 | 30 | 0 | 0 | 0 | 0 | 0 | 4 | 21.9936 | 21.9936 | 0.3913 | 30
04.06.2025¦12:28:32.742 | 0 | 0 | 0 | 0 | 0 | 4 | 22.515 | 22.515 | 0 | 30 | 0 | 0 | 0 | 0 | 0 | 4 | 21.9936 | 21.9936 | 0.3913 | 30
04.06.2025¦12:28:33.743 | 0 | 0 | 0 | 0 | 0 | 4 | 22.515 | 22.515 | 0 | 30 | 0 | 0 | 0 | 0 | 0 | 4 | 21.9936 | 21.9936 | 0.387 | 30
04.06.2025¦12:28:34.743 | 0 | 0 | 0 | 0 | 0 | 4 | 22.515 | 22.515 | 0 | 30 | 0 | 0 | 0 | 0 | 0 | 4 | 21.9936 | 21.9936 | 0.3698 | 30
04.06.2025¦12:28:35.743 | 0 | 0 | 0 | 0 | 0 | 4 | 22.515 | 22.515 | 0 | 30 | 0 | 0 | 0 | 0 | 0 | 4 | 21.9936 | 21.9936 | 0.3827 | 30
04.06.2025¦12:28:36.742 | 0 | 0 | 0 | 0 | 0 | 4 | 22.515 | 22.515 | 0 | 30 | 0 | 0 | 0 | 0 | 0 | 4 | 21.9936 | 21.9936 | 0.3827 | 30
04.06.2025¦12:28:37.743 | 0 | 0 | 0 | 0 | 0 | 4 | 22.515 | 22.515 | 0 | 30 | 0 | 0 | 0 | 0 | 0 | 4 | 21.9936 | 21.9936 | 0.3784 | 30
04.06.2025¦12:28:38.743 | 0 | 0 | 0 | 0 | 0 | 4 | 22.515 | 22.515 | 0 | 30 | 0 | 0 | 0 | 0 | 0 | 4 | 21.9936 | 21.9936 | 0.3698 | 30
04.06.2025¦12:28:39.742 | 0 | 0 | 0 | 0 | 0 | 4 | 22.5624 | 22.5624 | 0 | 30 | 0 | 0 | 0 | 0 | 0 | 4 | 21.9936 | 21.9936 | 0.387 | 30
04.06.2025¦12:28:40.744 | 0 | 0 | 0 | 0 | 0 | 4 | 22.515 | 22.515 | 0 | 30 | 0 | 0 | 0 | 0 | 0 | 4 | 21.9462 | 21.9462 | 0.4214 | 30
04.06.2025¦12:28:41.744 | 0 | 0 | 0 | 0 | 0 | 4 | 22.5624 | 22.5624 | 0 | 30 | 0 | 0 | 0 | 0 | 0 | 4 | 21.9936 | 21.9936 | 0.4515 | 30
04.06.2025¦12:28:42.743 | 0 | 0 | 0 | 0 | 0 | 4 | 22.515 | 22.515 | 0 | 30 | 0 | 0 | 0 | 0 | 0 | 4 | 22.041 | 22.041 | 0.4859 | 30
04.06.2025¦12:28:43.743 | 0 | 0 | 0 | 0 | 0 | 4 | 22.515 | 22.515 | 0 | 30 | 0 | 0 | 0 | 0 | 0 | 4 | 21.9936 | 21.9936 | 0.4558 | 30
04.06.2025¦12:28:44.743 | 0 | 0 | 0 | 0 | 0 | 4 | 22.515 | 22.515 | 0 | 30 | 0 | 0 | 0 | 0 | 0 | 4 | 21.9936 | 21.9936 | 0.4558 | 30
04.06.2025¦12:28:45.743 | 0 | 0 | 0 | 0 | 0 | 4 | 22.515 | 22.515 | 0 | 30 | 0 | 0 | 0 | 0 | 0 | 4 | 21.9936 | 21.9936 | 0.4515 | 30
04.06.2025¦12:28:46.743 | 0 | 0 | 0 | 0 | 0 | 4 | 22.4676 | 22.4676 | 0 | 30 | 0 | 0 | 0 | 0 | 0 | 4 | 22.041 | 22.041 | 0.4644 | 30
04.06.2025¦12:28:47.742 | 0 | 0 | 0 | 0 | 0 | 4 | 22.4676 | 22.4676 | 0 | 30 | 0 | 0 | 0 | 0 | 0 | 4 | 22.041 | 22.041 | 0.4644 | 30
04.06.2025¦12:28:48.743 | 0 | 0 | 0 | 0 | 0 | 4 | 22.515 | 22.515 | 0 | 30 | 0 | 0 | 0 | 0 | 0 | 4 | 21.9936 | 21.9936 | 0.4386 | 30
04.06.2025¦12:28:49.743 | 0 | 0 | 0 | 0 | 0 | 4 | 22.4676 | 22.4676 | 0 | 30 | 0 | 0 | 0 | 0 | 0 | 4 | 21.9936 | 21.9936 | 0.4515 | 30
04.06.2025¦12:28:50.743 | 0 | 0 | 0 | 0 | 0 | 4 | 22.4676 | 22.4676 | 0 | 30 | 0 | 0 | 0 | 0 | 0 | 4 | 21.9936 | 21.9936 | 0.4515 | 30
04.06.2025¦12:28:51.743 | 0 | 0 | 0 | 0 | 0 | 4 | 22.515 | 22.515 | 0 | 30 | 0 | 0 | 0 | 0 | 0 | 4 | 21.9936 | 21.9936 | 0.4601 | 30
04.06.2025¦12:28:52.743 | 0 | 0 | 0 | 0 | 0 | 4 | 22.515 | 22.515 | 0 | 30 | 0 | 0 | 0 | 0 | 0 | 4 | 21.9936 | 21.9936 | 0.4472 | 30
04.06.2025¦12:28:53.743 | 0 | 0 | 0 | 0 | 0 | 4 | 22.515 | 22.515 | 0 | 30 | 0 | 0 | 0 | 0 | 0 | 4 | 21.9936 | 21.9936 | 0.4773 | 30
04.06.2025¦12:28:54.743 | 0 | 0 | 0 | 0 | 0 | 4 | 22.515 | 22.515 | 0 | 30 | 0 | 0 | 0 | 0 | 0 | 4 | 21.9936 | 21.9936 | 0.4601 | 30
04.06.2025¦12:28:55.743 | 0 | 0 | 0 | 0 | 0 | 4 | 22.515 | 22.515 | 0 | 30 | 0 | 0 | 0 | 0 | 0 | 4 | 22.041 | 22.041 | 0.4515 | 30
04.06.2025¦12:28:56.743 | 0 | 0 | 0 | 0 | 0 | 4 | 22.515 | 22.515 | 0 | 30 | 0 | 0 | 0 | 0 | 0 | 4 | 22.041 | 22.041 | 0.4472 | 30
04.06.2025¦12:28:57.743 | 0 | 0 | 0 | 0 | 0 | 4 | 22.4202 | 22.4202 | 0 | 30 | 0 | 0 | 0 | 0 | 0 | 4 | 21.9936 | 21.9936 | 0.6837 | 30
04.06.2025¦12:28:58.743 | 0 | 0 | 0 | 0 | 0 | 99 | 0 | 0 | 0 | 30 | 0 | 0 | 0 | 0 | 0 | 99 | 0 | 0 | 0 | 30
04.06.2025¦12:28:59.743 | 0 | 0 | 0 | 0 | 0 | 4 | 7.9632 | 7.9632 | 0 | 30 | 0 | 0 | 0 | 0 | 0 | 4 | 7.9158 | 7.9158 | 0 | 30
04.06.2025¦12:29:00.743 | 0 | 0 | 0 | 0 | 0 | 4 | 7.9632 | 7.9632 | 0 | 30 | 0 | 0 | 0 | 0 | 0 | 4 | 7.9158 | 7.9158 | 0 | 30
04.06.2025¦12:29:01.744 | 0 | 0 | 0 | 0 | 0 | 4 | 14.7888 | 14.7888 | 0 | 30 | 0 | 0 | 0 | 0 | 0 | 4 | 14.9784 | 14.9784 | 0.0559 | 30
04.06.2025¦12:29:02.744 | 0 | 0 | 0 | 0 | 0 | 4 | 20.0028 | 20.0028 | 0 | 30 | 0 | 0 | 0 | 0 | 0 | 4 | 19.9554 | 19.9554 | 0.3311 | 30
04.06.2025¦12:29:03.743 | 0 | 0 | 0 | 0 | 0 | 4 | 20.0028 | 20.0028 | 0 | 30 | 0 | 0 | 0 | 0 | 0 | 4 | 19.9554 | 19.9554 | 0.3311 | 30
04.06.2025¦12:29:04.744 | 0 | 0 | 0 | 0 | 0 | 4 | 22.4676 | 22.4676 | 0 | 30 | 0 | 0 | 0 | 0 | 0 | 4 | 0 | 0 | 0 | 30
04.06.2025¦12:29:05.742 | 0 | 0 | 0 | 0 | 0 | 4 | 22.4676 | 22.4676 | 0 | 30 | 0 | 0 | 0 | 0 | 0 | 4 | 0 | 0 | 0 | 30
04.06.2025¦12:29:06.743 | 0 | 0 | 0 | 0 | 0 | 4 | 8.0106 | 8.0106 | 0 | 30 | 0 | 0 | 0 | 0 | 0 | 4 | 7.9158 | 7.9158 | 0 | 30
04.06.2025¦12:29:07.743 | 0 | 0 | 0 | 0 | 0 | 4 | 8.0106 | 8.0106 | 0 | 30 | 0 | 0 | 0 | 0 | 0 | 4 | 7.9158 | 7.9158 | 0 | 30
04.06.2025¦12:29:08.743 | 0 | 0 | 0 | 0 | 0 | 4 | 11.613 | 11.613 | 0 | 30 | 0 | 0 | 0 | 0 | 0 | 4 | 11.8974 | 11.8974 | 0.0043 | 30
04.06.2025¦12:29:09.743 | 0 | 0 | 0 | 0 | 0 | 4 | 21.9936 | 21.9936 | 0 | 30 | 0 | 0 | 0 | 0 | 0 | 4 | 21.8514 | 21.8514 | 0.6708 | 30
04.06.2025¦12:29:10.743 | 0 | 0 | 0 | 0 | 0 | 4 | 22.515 | 22.515 | 0 | 30 | 0 | 0 | 0 | 0 | 0 | 4 | 21.9936 | 21.9936 | 0.5762 | 30
04.06.2025¦12:29:11.743 | 0 | 0 | 0 | 0 | 0 | 4 | 22.515 | 22.515 | 0 | 30 | 0 | 0 | 0 | 0 | 0 | 4 | 21.9936 | 21.9936 | 0.5762 | 30
04.06.2025¦12:29:12.743 | 0 | 0 | 0 | 0 | 0 | 4 | 22.4676 | 22.4676 | 0 | 30 | 0 | 0 | 0 | 0 | 0 | 4 | 21.9936 | 21.9936 | 0.645 | 30
04.06.2025¦12:29:13.743 | 0 | 0 | 0 | 0 | 0 | 4 | 22.4676 | 22.4676 | 0 | 30 | 0 | 0 | 0 | 0 | 0 | 4 | 21.9462 | 21.9462 | 0.6364 | 30
04.06.2025¦12:29:14.743 | 0 | 0 | 0 | 0 | 0 | 4 | 22.4676 | 22.4676 | 0 | 30 | 0 | 0 | 0 | 0 | 0 | 4 | 21.9462 | 21.9462 | 0.6364 | 30
04.06.2025¦12:29:15.743 | 0 | 0 | 0 | 0 | 0 | 4 | 22.4676 | 22.4676 | 0 | 30 | 0 | 0 | 0 | 0 | 0 | 4 | 21.9936 | 21.9936 | 0.5418 | 30
04.06.2025¦12:29:16.742 | 0 | 0 | 0 | 0 | 0 | 4 | 22.4676 | 22.4676 | 0 | 30 | 0 | 0 | 0 | 0 | 0 | 4 | 21.9936 | 21.9936 | 0.5418 | 30
04.06.2025¦12:29:17.743 | 0 | 0 | 0 | 0 | 0 | 4 | 22.4676 | 22.4676 | 0 | 30 | 0 | 0 | 0 | 0 | 0 | 4 | 21.9936 | 21.9936 | 0.5246 | 30
04.06.2025¦12:29:18.743 | 0 | 0 | 0 | 0 | 0 | 4 | 22.515 | 22.515 | 0 | 30 | 0 | 0 | 0 | 0 | 0 | 4 | 21.9936 | 21.9936 | 0.4816 | 30
04.06.2025¦12:29:19.743 | 0 | 0 | 0 | 0 | 0 | 4 | 22.515 | 22.515 | 0 | 30 | 0 | 0 | 0 | 0 | 0 | 4 | 21.9936 | 21.9936 | 0.4816 | 30
04.06.2025¦12:29:20.743 | 0 | 0 | 0 | 0 | 0 | 4 | 22.515 | 22.515 | 0 | 30 | 0 | 0 | 0 | 0 | 0 | 4 | 21.9936 | 21.9936 | 0.4902 | 30
04.06.2025¦12:29:21.744 | 0 | 0 | 0 | 0 | 0 | 4 | 22.4676 | 22.4676 | 0 | 30 | 0 | 0 | 0 | 0 | 0 | 4 | 21.9936 | 21.9936 | 0.4816 | 30
04.06.2025¦12:29:22.743 | 0 | 0 | 0 | 0 | 0 | 4 | 22.4676 | 22.4676 | 0 | 30 | 0 | 0 | 0 | 0 | 0 | 4 | 21.9936 | 21.9936 | 0.4816 | 30
04.06.2025¦12:29:23.743 | 0 | 0 | 0 | 0 | 0 | 4 | 22.515 | 22.515 | 0 | 30 | 0 | 0 | 0 | 0 | 0 | 4 | 21.9936 | 21.9936 | 0.4773 | 30
04.06.2025¦12:29:24.744 | 0 | 0 | 0 | 0 | 0 | 4 | 22.4676 | 22.4676 | 0 | 30 | 0 | 0 | 0 | 0 | 0 | 4 | 21.9936 | 21.9936 | 0.4644 | 30
04.06.2025¦12:29:25.743 | 0 | 0 | 0 | 0 | 0 | 4 | 22.4676 | 22.4676 | 0 | 30 | 0 | 0 | 0 | 0 | 0 | 4 | 21.9936 | 21.9936 | 0.4644 | 30
04.06.2025¦12:29:26.743 | 0 | 0 | 0 | 0 | 0 | 4 | 22.515 | 22.515 | 0 | 30 | 0 | 0 | 0 | 0 | 0 | 4 | 21.9936 | 21.9936 | 0.473 | 30
04.06.2025¦12:29:27.743 | 0 | 0 | 0 | 0 | 0 | 4 | 22.515 | 22.515 | 0 | 30 | 0 | 0 | 0 | 0 | 0 | 4 | 21.9936 | 21.9936 | 0.473 | 30
04.06.2025¦12:29:28.744 | 0 | 0 | 0 | 0 | 0 | 4 | 22.4676 | 22.4676 | 0 | 30 | 0 | 0 | 0 | 0 | 0 | 4 | 22.041 | 22.041 | 0.4687 | 30
04.06.2025¦12:29:29.743 | 0 | 0 | 0 | 0 | 0 | 4 | 22.4676 | 22.4676 | 0 | 30 | 0 | 0 | 0 | 0 | 0 | 4 | 22.041 | 22.041 | 0.4687 | 30
04.06.2025¦12:29:30.743 | 0 | 0 | 0 | 0 | 0 | 4 | 22.515 | 22.515 | 0 | 30 | 0 | 0 | 0 | 0 | 0 | 4 | 21.9936 | 21.9936 | 0.4816 | 30
04.06.2025¦12:29:31.743 | 0 | 0 | 0 | 0 | 0 | 4 | 22.515 | 22.515 | 0 | 30 | 0 | 0 | 0 | 0 | 0 | 4 | 21.9936 | 21.9936 | 0.4859 | 30
04.06.2025¦12:29:32.743 | 0 | 0 | 0 | 0 | 0 | 4 | 22.515 | 22.515 | 0 | 30 | 0 | 0 | 0 | 0 | 0 | 4 | 21.9936 | 21.9936 | 0.4859 | 30
04.06.2025¦12:29:33.744 | 0 | 0 | 0 | 0 | 0 | 4 | 22.515 | 22.515 | 0 | 30 | 0 | 0 | 0 | 0 | 0 | 4 | 21.9936 | 21.9936 | 0.4773 | 30
04.06.2025¦12:29:34.742 | 0 | 0 | 0 | 0 | 0 | 4 | 22.515 | 22.515 | 0 | 30 | 0 | 0 | 0 | 0 | 0 | 4 | 21.9936 | 21.9936 | 0.4773 | 30
04.06.2025¦12:29:35.743 | 0 | 0 | 0 | 0 | 0 | 4 | 22.4676 | 22.4676 | 0 | 30 | 0 | 0 | 0 | 0 | 0 | 4 | 21.9936 | 21.9936 | 0.5246 | 30
04.06.2025¦12:29:36.744 | 0 | 0 | 0 | 0 | 0 | 4 | 22.515 | 22.515 | 0 | 30 | 0 | 0 | 0 | 0 | 0 | 4 | 21.9936 | 21.9936 | 0.4816 | 30
04.06.2025¦12:29:37.744 | 0 | 0 | 0 | 0 | 0 | 4 | 22.515 | 22.515 | 0 | 30 | 0 | 0 | 0 | 0 | 0 | 4 | 21.9936 | 21.9936 | 0.5031 | 30
04.06.2025¦12:29:38.743 | 0 | 0 | 0 | 0 | 0 | 4 | 22.515 | 22.515 | 0 | 30 | 0 | 0 | 0 | 0 | 0 | 4 | 21.9936 | 21.9936 | 0.4859 | 30
04.06.2025¦12:29:39.743 | 0 | 0 | 0 | 0 | 0 | 4 | 22.515 | 22.515 | 0 | 30 | 0 | 0 | 0 | 0 | 0 | 4 | 21.9462 | 21.9462 | 0.4902 | 30
04.06.2025¦12:29:40.743 | 0 | 0 | 0 | 0 | 0 | 4 | 22.4676 | 22.4676 | 0 | 30 | 0 | 0 | 0 | 0 | 0 | 4 | 21.9936 | 21.9936 | 0.4945 | 30
04.06.2025¦12:29:41.743 | 0 | 0 | 0 | 0 | 0 | 4 | 22.4676 | 22.4676 | 0 | 30 | 0 | 0 | 0 | 0 | 0 | 4 | 21.9936 | 21.9936 | 0.4988 | 30
04.06.2025¦12:29:42.743 | 0 | 0 | 0 | 0 | 0 | 4 | 22.4676 | 22.4676 | 0 | 30 | 0 | 0 | 0 | 0 | 0 | 4 | 21.9936 | 21.9936 | 0.4945 | 30
04.06.2025¦12:29:43.743 | 0 | 0 | 0 | 0 | 0 | 4 | 22.4676 | 22.4676 | 0 | 30 | 0 | 0 | 0 | 0 | 0 | 4 | 21.9936 | 21.9936 | 0.4945 | 30
04.06.2025¦12:29:44.743 | 0 | 0 | 0 | 0 | 0 | 4 | 22.4676 | 22.4676 | 0 | 30 | 0 | 0 | 0 | 0 | 0 | 4 | 21.9936 | 21.9936 | 0.4988 | 30
04.06.2025¦12:29:45.743 | 0 | 0 | 0 | 0 | 0 | 4 | 22.4676 | 22.4676 | 0 | 30 | 0 | 0 | 0 | 0 | 0 | 4 | 21.9936 | 21.9936 | 0.5418 | 30
04.06.2025¦12:29:46.743 | 0 | 0 | 0 | 0 | 0 | 4 | 22.4676 | 22.4676 | 0 | 30 | 0 | 0 | 0 | 0 | 0 | 4 | 21.9936 | 21.9936 | 0.5418 | 30
04.06.2025¦12:29:47.743 | 0 | 0 | 0 | 0 | 0 | 4 | 22.515 | 22.515 | 0 | 30 | 0 | 0 | 0 | 0 | 0 | 4 | 21.9936 | 21.9936 | 0.516 | 30
04.06.2025¦12:29:48.743 | 0 | 0 | 0 | 0 | 0 | 4 | 22.515 | 22.515 | 0 | 30 | 0 | 0 | 0 | 0 | 0 | 4 | 21.9936 | 21.9936 | 0.4945 | 30
04.06.2025¦12:29:49.743 | 0 | 0 | 0 | 0 | 0 | 4 | 22.515 | 22.515 | 0 | 30 | 0 | 0 | 0 | 0 | 0 | 4 | 21.9936 | 21.9936 | 0.4945 | 30
04.06.2025¦12:29:50.742 | 0 | 0 | 0 | 0 | 0 | 4 | 22.515 | 22.515 | 0 | 30 | 0 | 0 | 0 | 0 | 0 | 4 | 21.9936 | 21.9936 | 0.5203 | 30
04.06.2025¦12:29:51.743 | 0 | 0 | 0 | 0 | 0 | 4 | 22.515 | 22.515 | 0 | 30 | 0 | 0 | 0 | 0 | 0 | 4 | 21.9936 | 21.9936 | 0.4945 | 30
04.06.2025¦12:29:52.742 | 0 | 0 | 0 | 0 | 0 | 4 | 22.515 | 22.515 | 0 | 30 | 0 | 0 | 0 | 0 | 0 | 4 | 21.9936 | 21.9936 | 0.4945 | 30
04.06.2025¦12:29:53.743 | 0 | 0 | 0 | 0 | 0 | 4 | 22.4676 | 22.4676 | 0 | 30 | 0 | 0 | 0 | 0 | 0 | 4 | 21.9936 | 21.9936 | 0.5031 | 30
04.06.2025¦12:29:54.744 | 0 | 0 | 0 | 0 | 0 | 4 | 22.515 | 22.515 | 0 | 30 | 0 | 0 | 0 | 0 | 0 | 4 | 22.041 | 22.041 | 0.5031 | 30
04.06.2025¦12:29:55.744 | 0 | 0 | 0 | 0 | 0 | 4 | 22.4676 | 22.4676 | 0 | 30 | 0 | 0 | 0 | 0 | 0 | 4 | 21.9462 | 21.9462 | 0.5074 | 30
04.06.2025¦12:29:56.743 | 0 | 0 | 0 | 0 | 0 | 4 | 22.4676 | 22.4676 | 0 | 30 | 0 | 0 | 0 | 0 | 0 | 4 | 21.9936 | 21.9936 | 0.4988 | 30
04.06.2025¦12:29:57.743 | 0 | 0 | 0 | 0 | 0 | 4 | 22.4676 | 22.4676 | 0 | 30 | 0 | 0 | 0 | 0 | 0 | 4 | 21.9936 | 21.9936 | 0.4988 | 30
04.06.2025¦12:29:58.742 | 0 | 0 | 0 | 0 | 0 | 4 | 22.515 | 22.515 | 0 | 30 | 0 | 0 | 0 | 0 | 0 | 4 | 21.9936 | 21.9936 | 0.5074 | 30
04.06.2025¦12:29:59.744 | 0 | 0 | 0 | 0 | 0 | 4 | 22.4676 | 22.4676 | 0 | 30 | 0 | 0 | 0 | 0 | 0 | 4 | 21.9936 | 21.9936 | 0.516 | 30
04.06.2025¦12:30:00.743 | 0 | 0 | 0 | 0 | 0 | 4 | 22.4676 | 22.4676 | 0 | 30 | 0 | 0 | 0 | 0 | 0 | 4 | 21.9936 | 21.9936 | 0.5977 | 30
04.06.2025¦12:30:01.743 | 0 | 0 | 0 | 0 | 0 | 4 | 22.4676 | 22.4676 | 0 | 30 | 0 | 0 | 0 | 0 | 0 | 4 | 21.9936 | 21.9936 | 0.5977 | 30
04.06.2025¦12:30:02.744 | 0 | 0 | 0 | 0 | 0 | 4 | 22.515 | 22.515 | 0 | 30 | 0 | 0 | 0 | 0 | 0 | 4 | 21.9936 | 21.9936 | 0.5633 | 30
04.06.2025¦12:30:03.743 | 0 | 0 | 0 | 0 | 0 | 4 | 22.515 | 22.515 | 0 | 30 | 0 | 0 | 0 | 0 | 0 | 4 | 21.9936 | 21.9936 | 0.5332 | 30
04.06.2025¦12:30:04.743 | 0 | 0 | 0 | 0 | 0 | 4 | 22.515 | 22.515 | 0 | 30 | 0 | 0 | 0 | 0 | 0 | 4 | 21.9936 | 21.9936 | 0.5332 | 30
04.06.2025¦12:30:05.743 | 0 | 0 | 0 | 0 | 0 | 4 | 22.4676 | 22.4676 | 0 | 30 | 0 | 0 | 0 | 0 | 0 | 4 | 21.9936 | 21.9936 | 0.5418 | 30
04.06.2025¦12:30:06.743 | 0 | 0 | 0 | 0 | 0 | 4 | 22.515 | 22.515 | 0 | 30 | 0 | 0 | 0 | 0 | 0 | 4 | 21.9936 | 21.9936 | 0.5117 | 30
04.06.2025¦12:30:07.742 | 0 | 0 | 0 | 0 | 0 | 4 | 22.515 | 22.515 | 0 | 30 | 0 | 0 | 0 | 0 | 0 | 4 | 21.9936 | 21.9936 | 0.516 | 30
04.06.2025¦12:30:08.743 | 0 | 0 | 0 | 0 | 0 | 4 | 22.515 | 22.515 | 0 | 30 | 0 | 0 | 0 | 0 | 0 | 4 | 21.9936 | 21.9936 | 0.5074 | 30
04.06.2025¦12:30:09.744 | 0 | 0 | 0 | 0 | 0 | 4 | 22.515 | 22.515 | 0 | 30 | 0 | 0 | 0 | 0 | 0 | 4 | 21.9936 | 21.9936 | 0.5719 | 30
04.06.2025¦12:30:10.743 | 0 | 0 | 0 | 0 | 0 | 4 | 22.515 | 22.515 | 0 | 30 | 0 | 0 | 0 | 0 | 0 | 4 | 21.9936 | 21.9936 | 0.5719 | 30
04.06.2025¦12:30:11.744 | 0 | 0 | 0 | 0 | 0 | 4 | 22.515 | 22.515 | 0 | 30 | 0 | 0 | 0 | 0 | 0 | 4 | 21.9936 | 21.9936 | 0.559 | 30
04.06.2025¦12:30:12.742 | 0 | 0 | 0 | 0 | 0 | 4 | 22.515 | 22.515 | 0 | 30 | 0 | 0 | 0 | 0 | 0 | 4 | 21.9936 | 21.9936 | 0.559 | 30
04.06.2025¦12:30:13.742 | 0 | 0 | 0 | 0 | 0 | 4 | 22.4676 | 22.4676 | 0 | 30 | 0 | 0 | 0 | 0 | 0 | 4 | 21.9462 | 21.9462 | 0.5418 | 30
04.06.2025¦12:30:14.742 | 0 | 0 | 0 | 0 | 0 | 4 | 22.515 | 22.515 | 0 | 30 | 0 | 0 | 0 | 0 | 0 | 4 | 21.9936 | 21.9936 | 0.5633 | 30
04.06.2025¦12:30:15.743 | 0 | 0 | 0 | 0 | 0 | 4 | 22.4676 | 22.4676 | 0 | 30 | 0 | 0 | 0 | 0 | 0 | 4 | 21.9462 | 21.9462 | 0.5418 | 30
04.06.2025¦12:30:16.743 | 0 | 0 | 0 | 0 | 0 | 4 | 22.4676 | 22.4676 | 0 | 30 | 0 | 0 | 0 | 0 | 0 | 4 | 21.9462 | 21.9462 | 0.5418 | 30
04.06.2025¦12:30:17.743 | 0 | 0 | 0 | 0 | 0 | 4 | 22.515 | 22.515 | 0 | 30 | 0 | 0 | 0 | 0 | 0 | 4 | 21.9936 | 21.9936 | 0.5074 | 30
04.06.2025¦12:30:18.744 | 0 | 0 | 0 | 0 | 0 | 4 | 22.515 | 22.515 | 0 | 30 | 0 | 0 | 0 | 0 | 0 | 4 | 21.9462 | 21.9462 | 0.5375 | 30
04.06.2025¦12:30:19.743 | 0 | 0 | 0 | 0 | 0 | 4 | 22.4676 | 22.4676 | 0 | 30 | 0 | 0 | 0 | 0 | 0 | 4 | 21.8988 | 21.8988 | 0.5332 | 30
04.06.2025¦12:30:20.742 | 0 | 0 | 0 | 0 | 0 | 4 | 22.4676 | 22.4676 | 0 | 30 | 0 | 0 | 0 | 0 | 0 | 4 | 21.8988 | 21.8988 | 0.5332 | 30
04.06.2025¦12:30:21.744 | 0 | 0 | 0 | 0 | 0 | 4 | 22.4676 | 22.4676 | 0 | 30 | 0 | 0 | 0 | 0 | 0 | 4 | 21.9936 | 21.9936 | 0.5633 | 30
04.06.2025¦12:30:22.744 | 0 | 0 | 0 | 0 | 0 | 4 | 22.4676 | 22.4676 | 0 | 30 | 0 | 0 | 0 | 0 | 0 | 4 | 22.041 | 22.041 | 0.5461 | 30
04.06.2025¦12:30:23.743 | 0 | 0 | 0 | 0 | 0 | 4 | 22.515 | 22.515 | 0 | 30 | 0 | 0 | 0 | 0 | 0 | 4 | 21.9936 | 21.9936 | 0.5633 | 30
04.06.2025¦12:30:24.742 | 0 | 0 | 0 | 0 | 0 | 4 | 22.515 | 22.515 | 0 | 30 | 0 | 0 | 0 | 0 | 0 | 4 | 21.9936 | 21.9936 | 0.5633 | 30
04.06.2025¦12:30:25.742 | 0 | 0 | 0 | 0 | 0 | 4 | 22.515 | 22.515 | 0 | 30 | 0 | 0 | 0 | 0 | 0 | 4 | 21.9936 | 21.9936 | 0.5676 | 30
04.06.2025¦12:30:26.743 | 0 | 0 | 0 | 0 | 0 | 4 | 22.515 | 22.515 | 0 | 30 | 0 | 0 | 0 | 0 | 0 | 4 | 21.9936 | 21.9936 | 0.5977 | 30
04.06.2025¦12:30:27.743 | 0 | 0 | 0 | 0 | 0 | 4 | 22.515 | 22.515 | 0 | 30 | 0 | 0 | 0 | 0 | 0 | 4 | 21.9936 | 21.9936 | 0.5977 | 30
04.06.2025¦12:30:28.744 | 0 | 0 | 0 | 0 | 0 | 4 | 22.4676 | 22.4676 | 0 | 30 | 0 | 0 | 0 | 0 | 0 | 4 | 21.9462 | 21.9462 | 0.6149 | 30
04.06.2025¦12:30:29.744 | 0 | 0 | 0 | 0 | 0 | 4 | 22.4676 | 22.4676 | 0 | 30 | 0 | 0 | 0 | 0 | 0 | 4 | 21.9936 | 21.9936 | 0.602 | 30
04.06.2025¦12:30:30.743 | 0 | 0 | 0 | 0 | 0 | 4 | 22.4676 | 22.4676 | 0 | 30 | 0 | 0 | 0 | 0 | 0 | 4 | 22.041 | 22.041 | 0.5633 | 30
04.06.2025¦12:30:31.743 | 0 | 0 | 0 | 0 | 0 | 4 | 22.4676 | 22.4676 | 0 | 30 | 0 | 0 | 0 | 0 | 0 | 4 | 22.041 | 22.041 | 0.5633 | 30
04.06.2025¦12:30:32.743 | 0 | 0 | 0 | 0 | 0 | 4 | 22.4676 | 22.4676 | 0 | 30 | 0 | 0 | 0 | 0 | 0 | 4 | 21.9462 | 21.9462 | 0.5461 | 30
04.06.2025¦12:30:33.743 | 0 | 0 | 0 | 0 | 0 | 4 | 22.4676 | 22.4676 | 0 | 30 | 0 | 0 | 0 | 0 | 0 | 4 | 21.804 | 21.804 | 0.5461 | 30
04.06.2025¦12:30:34.742 | 0 | 0 | 0 | 0 | 0 | 4 | 22.4676 | 22.4676 | 0 | 30 | 0 | 0 | 0 | 0 | 0 | 4 | 21.804 | 21.804 | 0.5461 | 30
04.06.2025¦12:30:35.743 | 0 | 0 | 0 | 0 | 0 | 4 | 22.5624 | 22.5624 | 0 | 30 | 0 | 0 | 0 | 0 | 0 | 4 | 21.9936 | 21.9936 | 0.5461 | 30
04.06.2025¦12:30:36.743 | 0 | 0 | 0 | 0 | 0 | 4 | 22.4676 | 22.4676 | 0 | 30 | 0 | 0 | 0 | 0 | 0 | 4 | 21.9936 | 21.9936 | 0.5332 | 30
04.06.2025¦12:30:37.743 | 0 | 0 | 0 | 0 | 0 | 4 | 22.4676 | 22.4676 | 0 | 30 | 0 | 0 | 0 | 0 | 0 | 4 | 21.9936 | 21.9936 | 0.5332 | 30
04.06.2025¦12:30:38.743 | 0 | 0 | 0 | 0 | 0 | 4 | 22.515 | 22.515 | 0 | 30 | 0 | 0 | 0 | 0 | 0 | 4 | 21.8514 | 21.8514 | 0.5418 | 30
04.06.2025¦12:30:39.743 | 0 | 0 | 0 | 0 | 0 | 4 | 22.515 | 22.515 | 0 | 30 | 0 | 0 | 0 | 0 | 0 | 4 | 21.8514 | 21.8514 | 0.5418 | 30
04.06.2025¦12:30:40.742 | 0 | 0 | 0 | 0 | 0 | 4 | 22.515 | 22.515 | 0 | 30 | 0 | 0 | 0 | 0 | 0 | 4 | 21.8514 | 21.8514 | 0.5418 | 30
04.06.2025¦12:30:41.743 | 0 | 0 | 0 | 0 | 0 | 4 | 22.4676 | 22.4676 | 0 | 30 | 0 | 0 | 0 | 0 | 0 | 4 | 21.9936 | 21.9936 | 0.5547 | 30
04.06.2025¦12:30:42.744 | 0 | 0 | 0 | 0 | 0 | 4 | 22.5624 | 22.5624 | 0 | 30 | 0 | 0 | 0 | 0 | 0 | 4 | 21.9936 | 21.9936 | 0.5418 | 30
04.06.2025¦12:30:43.743 | 0 | 0 | 0 | 0 | 0 | 4 | 22.5624 | 22.5624 | 0 | 30 | 0 | 0 | 0 | 0 | 0 | 4 | 21.9936 | 21.9936 | 0.5418 | 30
04.06.2025¦12:30:44.743 | 0 | 0 | 0 | 0 | 0 | 4 | 21.4722 | 21.4722 | 0 | 30 | 0 | 0 | 0 | 0 | 0 | 4 | 20.9982 | 20.9982 | 0.3999 | 30
04.06.2025¦12:30:45.743 | 0 | 0 | 0 | 0 | 0 | 4 | 21.4722 | 21.4722 | 0 | 30 | 0 | 0 | 0 | 0 | 0 | 4 | 20.9982 | 20.9982 | 0.3999 | 30
04.06.2025¦12:30:46.743 | 0 | 0 | 0 | 0 | 0 | 4 | 21.4722 | 21.4722 | 0 | 30 | 0 | 0 | 0 | 0 | 0 | 4 | 20.9982 | 20.9982 | 0.3956 | 30
04.06.2025¦12:30:47.743 | 0 | 0 | 0 | 0 | 0 | 4 | 21.4722 | 21.4722 | 0 | 30 | 0 | 0 | 0 | 0 | 0 | 4 | 20.9508 | 20.9508 | 0.3956 | 30
04.06.2025¦12:30:48.744 | 0 | 0 | 0 | 0 | 0 | 4 | 21.4722 | 21.4722 | 0 | 30 | 0 | 0 | 0 | 0 | 0 | 4 | 20.9508 | 20.9508 | 0.3956 | 30
04.06.2025¦12:30:49.743 | 0 | 0 | 0 | 0 | 0 | 4 | 21.4722 | 21.4722 | 0 | 30 | 0 | 0 | 0 | 0 | 0 | 4 | 20.9508 | 20.9508 | 0.3956 | 30
04.06.2025¦12:30:50.743 | 0 | 0 | 0 | 0 | 0 | 4 | 21.4722 | 21.4722 | 0 | 30 | 0 | 0 | 0 | 0 | 0 | 4 | 20.9982 | 20.9982 | 0.3913 | 30
04.06.2025¦12:30:51.743 | 0 | 0 | 0 | 0 | 0 | 4 | 21.4722 | 21.4722 | 0 | 30 | 0 | 0 | 0 | 0 | 0 | 4 | 20.9982 | 20.9982 | 0.3913 | 30
04.06.2025¦12:30:52.742 | 0 | 0 | 0 | 0 | 0 | 4 | 21.4722 | 21.4722 | 0 | 30 | 0 | 0 | 0 | 0 | 0 | 4 | 20.9982 | 20.9982 | 0.387 | 30
04.06.2025¦12:30:53.743 | 0 | 0 | 0 | 0 | 0 | 4 | 21.4722 | 21.4722 | 0 | 30 | 0 | 0 | 0 | 0 | 0 | 4 | 20.9982 | 20.9982 | 0.387 | 30
04.06.2025¦12:30:54.743 | 0 | 0 | 0 | 0 | 0 | 4 | 21.4722 | 21.4722 | 0 | 30 | 0 | 0 | 0 | 0 | 0 | 4 | 20.9982 | 20.9982 | 0.3827 | 30
04.06.2025¦12:30:55.743 | 0 | 0 | 0 | 0 | 0 | 4 | 21.4722 | 21.4722 | 0 | 30 | 0 | 0 | 0 | 0 | 0 | 4 | 20.9982 | 20.9982 | 0.4128 | 30
04.06.2025¦12:30:56.743 | 0 | 0 | 0 | 0 | 0 | 4 | 21.4722 | 21.4722 | 0 | 30 | 0 | 0 | 0 | 0 | 0 | 4 | 20.9982 | 20.9982 | 0.3956 | 30
04.06.2025¦12:30:57.743 | 0 | 0 | 0 | 0 | 0 | 4 | 21.4722 | 21.4722 | 0 | 30 | 0 | 0 | 0 | 0 | 0 | 4 | 20.9982 | 20.9982 | 0.3956 | 30
04.06.2025¦12:30:58.743 | 0 | 0 | 0 | 0 | 0 | 4 | 21.4722 | 21.4722 | 0 | 30 | 0 | 0 | 0 | 0 | 0 | 4 | 20.9982 | 20.9982 | 0.3956 | 30
04.06.2025¦12:30:59.743 | 0 | 0 | 0 | 0 | 0 | 4 | 21.4722 | 21.4722 | 0 | 30 | 0 | 0 | 0 | 0 | 0 | 4 | 20.9982 | 20.9982 | 0.3827 | 30
04.06.2025¦12:31:00.743 | 0 | 0 | 0 | 0 | 0 | 4 | 21.4722 | 21.4722 | 0 | 30 | 0 | 0 | 0 | 0 | 0 | 4 | 20.9982 | 20.9982 | 0.387 | 30
04.06.2025¦12:31:01.743 | 0 | 0 | 0 | 0 | 0 | 4 | 21.4722 | 21.4722 | 0 | 30 | 0 | 0 | 0 | 0 | 0 | 4 | 20.9982 | 20.9982 | 0.4343 | 30
04.06.2025¦12:31:02.742 | 0 | 0 | 0 | 0 | 0 | 4 | 21.4722 | 21.4722 | 0 | 30 | 0 | 0 | 0 | 0 | 0 | 4 | 20.9982 | 20.9982 | 0.4343 | 30
04.06.2025¦12:31:03.743 | 0 | 0 | 0 | 0 | 0 | 4 | 21.5196 | 21.5196 | 0 | 30 | 0 | 0 | 0 | 0 | 0 | 4 | 20.9982 | 20.9982 | 0.3999 | 30
04.06.2025¦12:31:04.743 | 0 | 0 | 0 | 0 | 0 | 4 | 21.4722 | 21.4722 | 0 | 30 | 0 | 0 | 0 | 0 | 0 | 4 | 20.9982 | 20.9982 | 0.3999 | 30
04.06.2025¦12:31:05.744 | 0 | 0 | 0 | 0 | 0 | 4 | 21.4248 | 21.4248 | 0 | 30 | 0 | 0 | 0 | 0 | 0 | 4 | 20.9982 | 20.9982 | 0.4257 | 30
04.06.2025¦12:31:06.743 | 0 | 0 | 0 | 0 | 0 | 4 | 21.4722 | 21.4722 | 0 | 30 | 0 | 0 | 0 | 0 | 0 | 4 | 21.0456 | 21.0456 | 0.4472 | 30
04.06.2025¦12:31:07.743 | 0 | 0 | 0 | 0 | 0 | 4 | 21.4722 | 21.4722 | 0 | 30 | 0 | 0 | 0 | 0 | 0 | 4 | 21.0456 | 21.0456 | 0.4472 | 30
04.06.2025¦12:31:08.743 | 0 | 0 | 0 | 0 | 0 | 4 | 21.5196 | 21.5196 | 0 | 30 | 0 | 0 | 0 | 0 | 0 | 4 | 20.9982 | 20.9982 | 0.4257 | 30
04.06.2025¦12:31:09.743 | 0 | 0 | 0 | 0 | 0 | 4 | 21.5196 | 21.5196 | 0 | 30 | 0 | 0 | 0 | 0 | 0 | 4 | 20.9982 | 20.9982 | 0.4257 | 30
04.06.2025¦12:31:10.743 | 0 | 0 | 0 | 0 | 0 | 4 | 21.4722 | 21.4722 | 0 | 30 | 0 | 0 | 0 | 0 | 0 | 4 | 20.9982 | 20.9982 | 0.4257 | 30
04.06.2025¦12:31:11.743 | 0 | 0 | 0 | 0 | 0 | 4 | 21.4722 | 21.4722 | 0 | 30 | 0 | 0 | 0 | 0 | 0 | 4 | 20.9982 | 20.9982 | 0.4515 | 30
04.06.2025¦12:31:12.743 | 0 | 0 | 0 | 0 | 0 | 4 | 21.4722 | 21.4722 | 0 | 30 | 0 | 0 | 0 | 0 | 0 | 4 | 20.9982 | 20.9982 | 0.4515 | 30
04.06.2025¦12:31:13.743 | 0 | 0 | 0 | 0 | 0 | 4 | 21.4722 | 21.4722 | 0 | 30 | 0 | 0 | 0 | 0 | 0 | 4 | 20.9508 | 20.9508 | 0.4343 | 30
04.06.2025¦12:31:14.743 | 0 | 0 | 0 | 0 | 0 | 4 | 21.4722 | 21.4722 | 0 | 30 | 0 | 0 | 0 | 0 | 0 | 4 | 20.9508 | 20.9508 | 0.4343 | 30
04.06.2025¦12:31:15.743 | 0 | 0 | 0 | 0 | 0 | 4 | 21.4722 | 21.4722 | 0 | 30 | 0 | 0 | 0 | 0 | 0 | 4 | 20.9982 | 20.9982 | 0.4128 | 30
04.06.2025¦12:31:16.743 | 0 | 0 | 0 | 0 | 0 | 4 | 21.4722 | 21.4722 | 0 | 30 | 0 | 0 | 0 | 0 | 0 | 4 | 20.9508 | 20.9508 | 0.4644 | 30
04.06.2025¦12:31:17.743 | 0 | 0 | 0 | 0 | 0 | 4 | 21.4722 | 21.4722 | 0 | 30 | 0 | 0 | 0 | 0 | 0 | 4 | 20.9982 | 20.9982 | 0.4687 | 30
04.06.2025¦12:31:18.743 | 0 | 0 | 0 | 0 | 0 | 4 | 21.4722 | 21.4722 | 0 | 30 | 0 | 0 | 0 | 0 | 0 | 4 | 20.9982 | 20.9982 | 0.4601 | 30
04.06.2025¦12:31:19.742 | 0 | 0 | 0 | 0 | 0 | 4 | 21.4722 | 21.4722 | 0 | 30 | 0 | 0 | 0 | 0 | 0 | 4 | 20.9982 | 20.9982 | 0.4601 | 30
04.06.2025¦12:31:20.743 | 0 | 0 | 0 | 0 | 0 | 4 | 21.4722 | 21.4722 | 0 | 30 | 0 | 0 | 0 | 0 | 0 | 4 | 20.9982 | 20.9982 | 0.43 | 30
04.06.2025¦12:31:21.743 | 0 | 0 | 0 | 0 | 0 | 4 | 21.4722 | 21.4722 | 0 | 30 | 0 | 0 | 0 | 0 | 0 | 4 | 20.9982 | 20.9982 | 0.43 | 30
04.06.2025¦12:31:22.742 | 0 | 0 | 0 | 0 | 0 | 4 | 21.4722 | 21.4722 | 0 | 30 | 0 | 0 | 0 | 0 | 0 | 4 | 20.9982 | 20.9982 | 0.4429 | 30
04.06.2025¦12:31:23.743 | 0 | 0 | 0 | 0 | 0 | 4 | 21.4722 | 21.4722 | 0 | 30 | 0 | 0 | 0 | 0 | 0 | 4 | 20.9034 | 20.9034 | 0.4429 | 30
04.06.2025¦12:31:24.743 | 0 | 0 | 0 | 0 | 0 | 4 | 21.4722 | 21.4722 | 0 | 30 | 0 | 0 | 0 | 0 | 0 | 4 | 20.9982 | 20.9982 | 0.4429 | 30
04.06.2025¦12:31:25.743 | 0 | 0 | 0 | 0 | 0 | 4 | 21.4722 | 21.4722 | 0 | 30 | 0 | 0 | 0 | 0 | 0 | 4 | 20.9508 | 20.9508 | 0.4171 | 30
04.06.2025¦12:31:26.743 | 0 | 0 | 0 | 0 | 0 | 4 | 21.4722 | 21.4722 | 0 | 30 | 0 | 0 | 0 | 0 | 0 | 4 | 21.0456 | 21.0456 | 0.4128 | 30
04.06.2025¦12:31:27.743 | 0 | 0 | 0 | 0 | 0 | 4 | 21.4722 | 21.4722 | 0 | 30 | 0 | 0 | 0 | 0 | 0 | 4 | 20.9982 | 20.9982 | 0.4214 | 30
04.06.2025¦12:31:28.742 | 0 | 0 | 0 | 0 | 0 | 4 | 21.4722 | 21.4722 | 0 | 30 | 0 | 0 | 0 | 0 | 0 | 4 | 20.9982 | 20.9982 | 0.4214 | 30
04.06.2025¦12:31:29.743 | 0 | 0 | 0 | 0 | 0 | 4 | 21.4722 | 21.4722 | 0 | 30 | 0 | 0 | 0 | 0 | 0 | 4 | 20.9982 | 20.9982 | 0.4214 | 30
04.06.2025¦12:31:30.742 | 0 | 0 | 0 | 0 | 0 | 4 | 21.3774 | 21.3774 | 0 | 30 | 0 | 0 | 0 | 0 | 0 | 4 | 20.9982 | 20.9982 | 0.4429 | 30
04.06.2025¦12:31:31.743 | 0 | 0 | 0 | 0 | 0 | 4 | 21.4722 | 21.4722 | 0 | 30 | 0 | 0 | 0 | 0 | 0 | 4 | 21.0456 | 21.0456 | 0.4042 | 30
04.06.2025¦12:31:32.742 | 0 | 0 | 0 | 0 | 0 | 4 | 21.4722 | 21.4722 | 0 | 30 | 0 | 0 | 0 | 0 | 0 | 4 | 21.0456 | 21.0456 | 0.4042 | 30
04.06.2025¦12:31:33.743 | 0 | 0 | 0 | 0 | 0 | 4 | 21.4722 | 21.4722 | 0 | 30 | 0 | 0 | 0 | 0 | 0 | 4 | 20.9982 | 20.9982 | 0.4257 | 30
04.06.2025¦12:31:34.743 | 0 | 0 | 0 | 0 | 0 | 4 | 21.4722 | 21.4722 | 0 | 30 | 0 | 0 | 0 | 0 | 0 | 4 | 20.9982 | 20.9982 | 0.4257 | 30
04.06.2025¦12:31:35.743 | 0 | 0 | 0 | 0 | 0 | 4 | 21.4722 | 21.4722 | 0 | 30 | 0 | 0 | 0 | 0 | 0 | 4 | 20.9982 | 20.9982 | 0.4386 | 30
04.06.2025¦12:31:36.742 | 0 | 0 | 0 | 0 | 0 | 4 | 21.4722 | 21.4722 | 0 | 30 | 0 | 0 | 0 | 0 | 0 | 4 | 20.9982 | 20.9982 | 0.4386 | 30
04.06.2025¦12:31:37.743 | 0 | 0 | 0 | 0 | 0 | 4 | 21.4248 | 21.4248 | 0 | 30 | 0 | 0 | 0 | 0 | 0 | 4 | 20.9982 | 20.9982 | 0.4386 | 30
04.06.2025¦12:31:38.744 | 0 | 0 | 0 | 0 | 0 | 4 | 21.4722 | 21.4722 | 0 | 30 | 0 | 0 | 0 | 0 | 0 | 4 | 20.9982 | 20.9982 | 0.4214 | 30
04.06.2025¦12:31:39.743 | 0 | 0 | 0 | 0 | 0 | 4 | 21.4722 | 21.4722 | 0 | 30 | 0 | 0 | 0 | 0 | 0 | 4 | 20.9982 | 20.9982 | 0.4257 | 30
04.06.2025¦12:31:40.743 | 0 | 0 | 0 | 0 | 0 | 4 | 21.4722 | 21.4722 | 0 | 30 | 0 | 0 | 0 | 0 | 0 | 4 | 20.9982 | 20.9982 | 0.4257 | 30
04.06.2025¦12:31:41.744 | 0 | 0 | 0 | 0 | 0 | 4 | 21.4722 | 21.4722 | 0 | 30 | 0 | 0 | 0 | 0 | 0 | 4 | 21.0456 | 21.0456 | 0.4257 | 30
04.06.2025¦12:31:42.743 | 0 | 0 | 0 | 0 | 0 | 4 | 21.4722 | 21.4722 | 0 | 30 | 0 | 0 | 0 | 0 | 0 | 4 | 20.9982 | 20.9982 | 0.4214 | 30
04.06.2025¦12:31:43.743 | 0 | 0 | 0 | 0 | 0 | 4 | 21.4722 | 21.4722 | 0 | 30 | 0 | 0 | 0 | 0 | 0 | 4 | 20.9982 | 20.9982 | 0.4171 | 30
04.06.2025¦12:31:44.742 | 0 | 0 | 0 | 0 | 0 | 4 | 21.4722 | 21.4722 | 0 | 30 | 0 | 0 | 0 | 0 | 0 | 4 | 20.9982 | 20.9982 | 0.4171 | 30
04.06.2025¦12:31:45.743 | 0 | 0 | 0 | 0 | 0 | 4 | 21.4722 | 21.4722 | 0 | 30 | 0 | 0 | 0 | 0 | 0 | 4 | 20.9982 | 20.9982 | 0.43 | 30
04.06.2025¦12:31:46.744 | 0 | 0 | 0 | 0 | 0 | 4 | 21.4722 | 21.4722 | 0 | 30 | 0 | 0 | 0 | 0 | 0 | 4 | 20.9982 | 20.9982 | 0.43 | 30
04.06.2025¦12:31:47.744 | 0 | 0 | 0 | 0 | 0 | 4 | 21.4722 | 21.4722 | 0 | 30 | 0 | 0 | 0 | 0 | 0 | 4 | 20.9982 | 20.9982 | 0.43 | 30
04.06.2025¦12:31:48.744 | 0 | 0 | 0 | 0 | 0 | 4 | 21.5196 | 21.5196 | 0 | 30 | 0 | 0 | 0 | 0 | 0 | 4 | 20.9982 | 20.9982 | 0.43 | 30
04.06.2025¦12:31:49.743 | 0 | 0 | 0 | 0 | 0 | 4 | 21.5196 | 21.5196 | 0 | 30 | 0 | 0 | 0 | 0 | 0 | 4 | 20.9982 | 20.9982 | 0.43 | 30
04.06.2025¦12:31:50.744 | 0 | 0 | 0 | 0 | 0 | 4 | 21.4722 | 21.4722 | 0 | 30 | 0 | 0 | 0 | 0 | 0 | 4 | 20.9982 | 20.9982 | 0.4429 | 30
04.06.2025¦12:31:51.743 | 0 | 0 | 0 | 0 | 0 | 4 | 21.4248 | 21.4248 | 0 | 30 | 0 | 0 | 0 | 0 | 0 | 4 | 20.9982 | 20.9982 | 0.43 | 30
04.06.2025¦12:31:52.742 | 0 | 0 | 0 | 0 | 0 | 4 | 21.4248 | 21.4248 | 0 | 30 | 0 | 0 | 0 | 0 | 0 | 4 | 20.9982 | 20.9982 | 0.43 | 30
04.06.2025¦12:31:53.743 | 0 | 0 | 0 | 0 | 0 | 4 | 21.4722 | 21.4722 | 0 | 30 | 0 | 0 | 0 | 0 | 0 | 4 | 21.0456 | 21.0456 | 0.4515 | 30
04.06.2025¦12:31:54.743 | 0 | 0 | 0 | 0 | 0 | 4 | 21.4722 | 21.4722 | 0 | 30 | 0 | 0 | 0 | 0 | 0 | 4 | 21.0456 | 21.0456 | 0.4515 | 30
04.06.2025¦12:31:55.743 | 0 | 0 | 0 | 0 | 0 | 4 | 21.5196 | 21.5196 | 0 | 30 | 0 | 0 | 0 | 0 | 0 | 4 | 20.9982 | 20.9982 | 0.4472 | 30
04.06.2025¦12:31:56.743 | 0 | 0 | 0 | 0 | 0 | 4 | 21.5196 | 21.5196 | 0 | 30 | 0 | 0 | 0 | 0 | 0 | 4 | 21.0456 | 21.0456 | 0.4386 | 30
04.06.2025¦12:31:57.743 | 0 | 0 | 0 | 0 | 0 | 4 | 21.4722 | 21.4722 | 0 | 30 | 0 | 0 | 0 | 0 | 0 | 4 | 21.0456 | 21.0456 | 0.4472 | 30
04.06.2025¦12:31:58.743 | 0 | 0 | 0 | 0 | 0 | 4 | 21.4722 | 21.4722 | 0 | 30 | 0 | 0 | 0 | 0 | 0 | 4 | 21.0456 | 21.0456 | 0.4472 | 30
04.06.2025¦12:31:59.743 | 0 | 0 | 0 | 0 | 0 | 4 | 21.4722 | 21.4722 | 0 | 30 | 0 | 0 | 0 | 0 | 0 | 4 | 20.9982 | 20.9982 | 0.4257 | 30
04.06.2025¦12:32:00.744 | 0 | 0 | 0 | 0 | 0 | 4 | 21.4722 | 21.4722 | 0 | 30 | 0 | 0 | 0 | 0 | 0 | 4 | 20.9982 | 20.9982 | 0.4644 | 30
04.06.2025¦12:32:01.743 | 0 | 0 | 0 | 0 | 0 | 4 | 21.4722 | 21.4722 | 0 | 30 | 0 | 0 | 0 | 0 | 0 | 4 | 20.9982 | 20.9982 | 0.4644 | 30
04.06.2025¦12:32:02.743 | 0 | 0 | 0 | 0 | 0 | 4 | 21.4722 | 21.4722 | 0 | 30 | 0 | 0 | 0 | 0 | 0 | 4 | 20.9508 | 20.9508 | 0.4472 | 30
04.06.2025¦12:32:03.743 | 0 | 0 | 0 | 0 | 0 | 4 | 21.4722 | 21.4722 | 0 | 30 | 0 | 0 | 0 | 0 | 0 | 4 | 21.0456 | 21.0456 | 0.4687 | 30
04.06.2025¦12:32:04.743 | 0 | 0 | 0 | 0 | 0 | 4 | 21.3774 | 21.3774 | 0 | 30 | 0 | 0 | 0 | 0 | 0 | 4 | 20.9982 | 20.9982 | 0.4472 | 30
04.06.2025¦12:32:05.743 | 0 | 0 | 0 | 0 | 0 | 4 | 21.4722 | 21.4722 | 0 | 30 | 0 | 0 | 0 | 0 | 0 | 4 | 21.0456 | 21.0456 | 0.4472 | 30
04.06.2025¦12:32:06.743 | 0 | 0 | 0 | 0 | 0 | 4 | 21.4722 | 21.4722 | 0 | 30 | 0 | 0 | 0 | 0 | 0 | 4 | 21.0456 | 21.0456 | 0.4472 | 30
04.06.2025¦12:32:07.743 | 0 | 0 | 0 | 0 | 0 | 4 | 21.4722 | 21.4722 | 0 | 30 | 0 | 0 | 0 | 0 | 0 | 4 | 20.9982 | 20.9982 | 0.4644 | 30
04.06.2025¦12:32:08.743 | 0 | 0 | 0 | 0 | 0 | 4 | 21.4722 | 21.4722 | 0 | 30 | 0 | 0 | 0 | 0 | 0 | 4 | 20.9508 | 20.9508 | 0.4601 | 30
04.06.2025¦12:32:09.743 | 0 | 0 | 0 | 0 | 0 | 4 | 21.4722 | 21.4722 | 0 | 30 | 0 | 0 | 0 | 0 | 0 | 4 | 20.9982 | 20.9982 | 0.4773 | 30
04.06.2025¦12:32:10.742 | 0 | 0 | 0 | 0 | 0 | 4 | 21.4722 | 21.4722 | 0 | 30 | 0 | 0 | 0 | 0 | 0 | 4 | 20.9982 | 20.9982 | 0.4773 | 30
04.06.2025¦12:32:11.743 | 0 | 0 | 0 | 0 | 0 | 4 | 21.4248 | 21.4248 | 0 | 30 | 0 | 0 | 0 | 0 | 0 | 4 | 20.9982 | 20.9982 | 0.4773 | 30
04.06.2025¦12:32:12.743 | 0 | 0 | 0 | 0 | 0 | 4 | 21.4722 | 21.4722 | 0 | 30 | 0 | 0 | 0 | 0 | 0 | 4 | 20.9982 | 20.9982 | 0.5031 | 30
04.06.2025¦12:32:13.742 | 0 | 0 | 0 | 0 | 0 | 4 | 21.4722 | 21.4722 | 0 | 30 | 0 | 0 | 0 | 0 | 0 | 4 | 20.9982 | 20.9982 | 0.5031 | 30
04.06.2025¦12:32:14.743 | 0 | 0 | 0 | 0 | 0 | 4 | 21.4722 | 21.4722 | 0 | 30 | 0 | 0 | 0 | 0 | 0 | 4 | 20.9982 | 20.9982 | 0.4773 | 30
04.06.2025¦12:32:15.743 | 0 | 0 | 0 | 0 | 0 | 4 | 21.4248 | 21.4248 | 0 | 30 | 0 | 0 | 0 | 0 | 0 | 4 | 21.0456 | 21.0456 | 0.4687 | 30
04.06.2025¦12:32:16.743 | 0 | 0 | 0 | 0 | 0 | 4 | 21.4722 | 21.4722 | 0 | 30 | 0 | 0 | 0 | 0 | 0 | 4 | 20.9982 | 20.9982 | 0.4644 | 30
04.06.2025¦12:32:17.743 | 0 | 0 | 0 | 0 | 0 | 4 | 21.4722 | 21.4722 | 0 | 30 | 0 | 0 | 0 | 0 | 0 | 4 | 20.9982 | 20.9982 | 0.4644 | 30
04.06.2025¦12:32:18.743 | 0 | 0 | 0 | 0 | 0 | 4 | 21.4248 | 21.4248 | 0 | 30 | 0 | 0 | 0 | 0 | 0 | 4 | 20.9982 | 20.9982 | 0.5031 | 30
04.06.2025¦12:32:19.743 | 0 | 0 | 0 | 0 | 0 | 4 | 21.4248 | 21.4248 | 0 | 30 | 0 | 0 | 0 | 0 | 0 | 4 | 20.9982 | 20.9982 | 0.5031 | 30
04.06.2025¦12:32:20.743 | 0 | 0 | 0 | 0 | 0 | 4 | 21.4722 | 21.4722 | 0 | 30 | 0 | 0 | 0 | 0 | 0 | 4 | 15.0732 | 15.0732 | 0.7353 | 30
04.06.2025¦12:32:21.743 | 0 | 0 | 0 | 0 | 0 | 99 | 0 | 0 | 0 | 30 | 0 | 0 | 0 | 0 | 0 | 99 | 0 | 0 | 0 | 30
04.06.2025¦12:32:22.744 | 0 | 0 | 0 | 0 | 0 | 4 | 11.6604 | 11.6604 | 0.0043 | 30 | 0 | 0 | 0 | 0 | 0 | 4 | 11.7552 | 11.7552 | 0 | 30
04.06.2025¦12:32:23.744 | 0 | 0 | 0 | 0 | 0 | 4 | 16.9218 | 16.9218 | 0 | 30 | 0 | 0 | 0 | 0 | 0 | 4 | 16.9692 | 16.9692 | 0.1333 | 30
04.06.2025¦12:32:24.743 | 0 | 0 | 0 | 0 | 0 | 4 | 16.9218 | 16.9218 | 0 | 30 | 0 | 0 | 0 | 0 | 0 | 4 | 16.9692 | 16.9692 | 0.1333 | 30
04.06.2025¦12:32:25.743 | 0 | 0 | 0 | 0 | 0 | 4 | 21.4248 | 21.4248 | 0 | 30 | 0 | 0 | 0 | 0 | 0 | 4 | 20.9982 | 20.9982 | 0.5031 | 30
04.06.2025¦12:32:26.743 | 0 | 0 | 0 | 0 | 0 | 4 | 21.4248 | 21.4248 | 0 | 30 | 0 | 0 | 0 | 0 | 0 | 4 | 20.9508 | 20.9508 | 0.5117 | 30
04.06.2025¦12:32:27.743 | 0 | 0 | 0 | 0 | 0 | 4 | 21.4248 | 21.4248 | 0 | 30 | 0 | 0 | 0 | 0 | 0 | 4 | 20.9508 | 20.9508 | 0.5117 | 30
04.06.2025¦12:32:28.743 | 0 | 0 | 0 | 0 | 0 | 99 | 0 | 0 | 0 | 30 | 0 | 0 | 0 | 0 | 0 | 4 | 20.9982 | 20.9982 | 0.5418 | 30
04.06.2025¦12:32:29.742 | 0 | 0 | 0 | 0 | 0 | 99 | 0 | 0 | 0 | 30 | 0 | 0 | 0 | 0 | 0 | 4 | 20.9982 | 20.9982 | 0.5418 | 30
04.06.2025¦12:32:30.743 | 0 | 0 | 0 | 0 | 0 | 4 | 21.4248 | 21.4248 | 0 | 30 | 0 | 0 | 0 | 0 | 0 | 4 | 20.9508 | 20.9508 | 0.5246 | 30
04.06.2025¦12:32:31.743 | 0 | 0 | 0 | 0 | 0 | 4 | 21.4722 | 21.4722 | 0 | 30 | 0 | 0 | 0 | 0 | 0 | 4 | 20.9034 | 20.9034 | 0.5117 | 30
04.06.2025¦12:32:32.744 | 0 | 0 | 0 | 0 | 0 | 4 | 21.4722 | 21.4722 | 0 | 30 | 0 | 0 | 0 | 0 | 0 | 4 | 21.0456 | 21.0456 | 0.5203 | 30
04.06.2025¦12:32:33.743 | 0 | 0 | 0 | 0 | 0 | 4 | 21.4722 | 21.4722 | 0 | 30 | 0 | 0 | 0 | 0 | 0 | 4 | 21.0456 | 21.0456 | 0.5203 | 30
04.06.2025¦12:32:34.744 | 0 | 0 | 0 | 0 | 0 | 4 | 21.5196 | 21.5196 | 0 | 30 | 0 | 0 | 0 | 0 | 0 | 4 | 20.9982 | 20.9982 | 0.5074 | 30
04.06.2025¦12:32:35.744 | 0 | 0 | 0 | 0 | 0 | 4 | 21.4722 | 21.4722 | 0 | 30 | 0 | 0 | 0 | 0 | 0 | 4 | 20.9982 | 20.9982 | 0.5074 | 30
04.06.2025¦12:32:36.744 | 0 | 0 | 0 | 0 | 0 | 4 | 21.4722 | 21.4722 | 0 | 30 | 0 | 0 | 0 | 0 | 0 | 4 | 20.9982 | 20.9982 | 0.5074 | 30
04.06.2025¦12:32:37.744 | 0 | 0 | 0 | 0 | 0 | 4 | 21.4722 | 21.4722 | 0 | 30 | 0 | 0 | 0 | 0 | 0 | 4 | 20.9982 | 20.9982 | 0.5289 | 30
04.06.2025¦12:32:38.743 | 0 | 0 | 0 | 0 | 0 | 4 | 21.4722 | 21.4722 | 0 | 30 | 0 | 0 | 0 | 0 | 0 | 4 | 20.9982 | 20.9982 | 0.5289 | 30
04.06.2025¦12:32:39.743 | 0 | 0 | 0 | 0 | 0 | 4 | 21.4722 | 21.4722 | 0 | 30 | 0 | 0 | 0 | 0 | 0 | 4 | 20.9982 | 20.9982 | 0.5332 | 30
04.06.2025¦12:32:40.743 | 0 | 0 | 0 | 0 | 0 | 4 | 21.5196 | 21.5196 | 0 | 30 | 0 | 0 | 0 | 0 | 0 | 4 | 20.9982 | 20.9982 | 0.5117 | 30
04.06.2025¦12:32:41.743 | 0 | 0 | 0 | 0 | 0 | 4 | 21.5196 | 21.5196 | 0 | 30 | 0 | 0 | 0 | 0 | 0 | 4 | 20.9982 | 20.9982 | 0.5117 | 30
04.06.2025¦12:32:42.744 | 0 | 0 | 0 | 0 | 0 | 4 | 21.3774 | 21.3774 | 0 | 30 | 0 | 0 | 0 | 0 | 0 | 4 | 20.9508 | 20.9508 | 0.5117 | 30
04.06.2025¦12:32:43.744 | 0 | 0 | 0 | 0 | 0 | 4 | 21.4248 | 21.4248 | 0 | 30 | 0 | 0 | 0 | 0 | 0 | 4 | 21.0456 | 21.0456 | 0.516 | 30
04.06.2025¦12:32:44.743 | 0 | 0 | 0 | 0 | 0 | 4 | 21.4722 | 21.4722 | 0 | 30 | 0 | 0 | 0 | 0 | 0 | 4 | 21.0456 | 21.0456 | 0.5547 | 30
04.06.2025¦12:32:45.743 | 0 | 0 | 0 | 0 | 0 | 4 | 21.4722 | 21.4722 | 0 | 30 | 0 | 0 | 0 | 0 | 0 | 4 | 20.9982 | 20.9982 | 0.5031 | 30
04.06.2025¦12:32:46.742 | 0 | 0 | 0 | 0 | 0 | 4 | 21.4722 | 21.4722 | 0 | 30 | 0 | 0 | 0 | 0 | 0 | 4 | 20.9982 | 20.9982 | 0.5031 | 30
04.06.2025¦12:32:47.743 | 0 | 0 | 0 | 0 | 0 | 4 | 21.3774 | 21.3774 | 0 | 30 | 0 | 0 | 0 | 0 | 0 | 4 | 20.9982 | 20.9982 | 0.5633 | 30
04.06.2025¦12:32:48.744 | 0 | 0 | 0 | 0 | 0 | 4 | 21.4722 | 21.4722 | 0 | 30 | 0 | 0 | 0 | 0 | 0 | 4 | 20.9982 | 20.9982 | 0.6149 | 30
04.06.2025¦12:32:49.743 | 0 | 0 | 0 | 0 | 0 | 4 | 21.4722 | 21.4722 | 0 | 30 | 0 | 0 | 0 | 0 | 0 | 4 | 20.9982 | 20.9982 | 0.6149 | 30
04.06.2025¦12:32:50.744 | 0 | 0 | 0 | 0 | 0 | 4 | 21.4248 | 21.4248 | 0 | 30 | 0 | 0 | 0 | 0 | 0 | 4 | 21.0456 | 21.0456 | 0.5633 | 30
04.06.2025¦12:32:51.743 | 0 | 0 | 0 | 0 | 0 | 4 | 21.4248 | 21.4248 | 0 | 30 | 0 | 0 | 0 | 0 | 0 | 4 | 21.0456 | 21.0456 | 0.5633 | 30
04.06.2025¦12:32:52.744 | 0 | 0 | 0 | 0 | 0 | 4 | 21.4248 | 21.4248 | 0 | 30 | 0 | 0 | 0 | 0 | 0 | 4 | 20.9982 | 20.9982 | 0.5848 | 30
04.06.2025¦12:32:53.744 | 0 | 0 | 0 | 0 | 0 | 4 | 21.4722 | 21.4722 | 0 | 30 | 0 | 0 | 0 | 0 | 0 | 4 | 20.9982 | 20.9982 | 0.602 | 30
04.06.2025¦12:32:54.743 | 0 | 0 | 0 | 0 | 0 | 4 | 21.4722 | 21.4722 | 0 | 30 | 0 | 0 | 0 | 0 | 0 | 4 | 21.0456 | 21.0456 | 0.6063 | 30
04.06.2025¦12:32:55.743 | 0 | 0 | 0 | 0 | 0 | 4 | 21.4722 | 21.4722 | 0 | 30 | 0 | 0 | 0 | 0 | 0 | 4 | 21.0456 | 21.0456 | 0.6063 | 30
04.06.2025¦12:32:56.744 | 0 | 0 | 0 | 0 | 0 | 4 | 21.4248 | 21.4248 | 0 | 30 | 0 | 0 | 0 | 0 | 0 | 4 | 20.9982 | 20.9982 | 0.5762 | 30
04.06.2025¦12:32:57.743 | 0 | 0 | 0 | 0 | 0 | 4 | 21.5196 | 21.5196 | 0 | 30 | 0 | 0 | 0 | 0 | 0 | 4 | 20.9982 | 20.9982 | 0.5891 | 30
04.06.2025¦12:32:58.743 | 0 | 0 | 0 | 0 | 0 | 4 | 21.5196 | 21.5196 | 0 | 30 | 0 | 0 | 0 | 0 | 0 | 4 | 20.9982 | 20.9982 | 0.5891 | 30
04.06.2025¦12:32:59.743 | 0 | 0 | 0 | 0 | 0 | 4 | 21.4248 | 21.4248 | 0 | 30 | 0 | 0 | 0 | 0 | 0 | 4 | 20.9982 | 20.9982 | 0.5934 | 30
04.06.2025¦12:33:00.743 | 0 | 0 | 0 | 0 | 0 | 4 | 21.4248 | 21.4248 | 0 | 30 | 0 | 0 | 0 | 0 | 0 | 4 | 20.9982 | 20.9982 | 0.5891 | 30
04.06.2025¦12:33:01.743 | 0 | 0 | 0 | 0 | 0 | 4 | 21.4248 | 21.4248 | 0 | 30 | 0 | 0 | 0 | 0 | 0 | 4 | 20.9982 | 20.9982 | 0.5891 | 30
04.06.2025¦12:33:02.744 | 0 | 0 | 0 | 0 | 0 | 4 | 21.4722 | 21.4722 | 0 | 30 | 0 | 0 | 0 | 0 | 0 | 4 | 20.9508 | 20.9508 | 0.5848 | 30
04.06.2025¦12:33:03.743 | 0 | 0 | 0 | 0 | 0 | 4 | 21.4722 | 21.4722 | 0 | 30 | 0 | 0 | 0 | 0 | 0 | 4 | 20.9982 | 20.9982 | 0.5805 | 30
04.06.2025¦12:33:04.743 | 0 | 0 | 0 | 0 | 0 | 4 | 21.4722 | 21.4722 | 0 | 30 | 0 | 0 | 0 | 0 | 0 | 4 | 20.9982 | 20.9982 | 0.5805 | 30
04.06.2025¦12:33:05.743 | 0 | 0 | 0 | 0 | 0 | 4 | 21.4248 | 21.4248 | 0 | 30 | 0 | 0 | 0 | 0 | 0 | 4 | 21.1404 | 21.1404 | 0.5848 | 30
04.06.2025¦12:33:06.743 | 0 | 0 | 0 | 0 | 0 | 4 | 21.4248 | 21.4248 | 0 | 30 | 0 | 0 | 0 | 0 | 0 | 4 | 21.1404 | 21.1404 | 0.5848 | 30
04.06.2025¦12:33:07.743 | 0 | 0 | 0 | 0 | 0 | 4 | 21.3774 | 21.3774 | 0 | 30 | 0 | 0 | 0 | 0 | 0 | 4 | 20.145 | 20.145 | 0.473 | 30
04.06.2025¦12:33:08.743 | 0 | 0 | 0 | 0 | 0 | 4 | 20.382 | 20.382 | 0 | 30 | 0 | 0 | 0 | 0 | 0 | 4 | 20.0028 | 20.0028 | 0.3784 | 30
04.06.2025¦12:33:09.743 | 0 | 0 | 0 | 0 | 0 | 4 | 20.382 | 20.382 | 0 | 30 | 0 | 0 | 0 | 0 | 0 | 4 | 20.0028 | 20.0028 | 0.4257 | 30
04.06.2025¦12:33:10.743 | 0 | 0 | 0 | 0 | 0 | 4 | 20.382 | 20.382 | 0 | 30 | 0 | 0 | 0 | 0 | 0 | 4 | 20.0028 | 20.0028 | 0.4171 | 30
04.06.2025¦12:33:11.743 | 0 | 0 | 0 | 0 | 0 | 4 | 20.382 | 20.382 | 0 | 30 | 0 | 0 | 0 | 0 | 0 | 4 | 20.0028 | 20.0028 | 0.4171 | 30
04.06.2025¦12:33:12.743 | 0 | 0 | 0 | 0 | 0 | 4 | 20.382 | 20.382 | 0 | 30 | 0 | 0 | 0 | 0 | 0 | 4 | 19.9554 | 19.9554 | 0.3913 | 30
04.06.2025¦12:33:13.742 | 0 | 0 | 0 | 0 | 0 | 4 | 20.382 | 20.382 | 0 | 30 | 0 | 0 | 0 | 0 | 0 | 4 | 19.9554 | 19.9554 | 0.3913 | 30
04.06.2025¦12:33:14.743 | 0 | 0 | 0 | 0 | 0 | 4 | 20.382 | 20.382 | 0 | 30 | 0 | 0 | 0 | 0 | 0 | 4 | 19.9554 | 19.9554 | 0.4128 | 30
04.06.2025¦12:33:15.743 | 0 | 0 | 0 | 0 | 0 | 4 | 20.382 | 20.382 | 0 | 30 | 0 | 0 | 0 | 0 | 0 | 4 | 19.9554 | 19.9554 | 0.4128 | 30
04.06.2025¦12:33:16.743 | 0 | 0 | 0 | 0 | 0 | 4 | 20.382 | 20.382 | 0 | 30 | 0 | 0 | 0 | 0 | 0 | 4 | 20.0028 | 20.0028 | 0.4214 | 30
04.06.2025¦12:33:17.744 | 0 | 0 | 0 | 0 | 0 | 4 | 20.382 | 20.382 | 0 | 30 | 0 | 0 | 0 | 0 | 0 | 4 | 19.908 | 19.908 | 0.4386 | 30
04.06.2025¦12:33:18.744 | 0 | 0 | 0 | 0 | 0 | 4 | 20.382 | 20.382 | 0 | 30 | 0 | 0 | 0 | 0 | 0 | 4 | 20.0028 | 20.0028 | 0.4257 | 30
04.06.2025¦12:33:19.744 | 0 | 0 | 0 | 0 | 0 | 4 | 20.382 | 20.382 | 0 | 30 | 0 | 0 | 0 | 0 | 0 | 4 | 19.9554 | 19.9554 | 0.4343 | 30
04.06.2025¦12:33:20.743 | 0 | 0 | 0 | 0 | 0 | 4 | 20.382 | 20.382 | 0 | 30 | 0 | 0 | 0 | 0 | 0 | 4 | 19.9554 | 19.9554 | 0.4343 | 30
04.06.2025¦12:33:21.743 | 0 | 0 | 0 | 0 | 0 | 4 | 20.382 | 20.382 | 0 | 30 | 0 | 0 | 0 | 0 | 0 | 4 | 20.0028 | 20.0028 | 0.4343 | 30
04.06.2025¦12:33:22.743 | 0 | 0 | 0 | 0 | 0 | 4 | 20.382 | 20.382 | 0 | 30 | 0 | 0 | 0 | 0 | 0 | 4 | 20.0028 | 20.0028 | 0.4343 | 30
04.06.2025¦12:33:23.743 | 0 | 0 | 0 | 0 | 0 | 4 | 20.382 | 20.382 | 0 | 30 | 0 | 0 | 0 | 0 | 0 | 4 | 19.908 | 19.908 | 0.4257 | 30
04.06.2025¦12:33:24.744 | 0 | 0 | 0 | 0 | 0 | 4 | 20.382 | 20.382 | 0 | 30 | 0 | 0 | 0 | 0 | 0 | 4 | 20.0028 | 20.0028 | 0.4472 | 30
04.06.2025¦12:33:25.743 | 0 | 0 | 0 | 0 | 0 | 4 | 20.382 | 20.382 | 0 | 30 | 0 | 0 | 0 | 0 | 0 | 4 | 19.9554 | 19.9554 | 0.4386 | 30
04.06.2025¦12:33:26.743 | 0 | 0 | 0 | 0 | 0 | 4 | 20.382 | 20.382 | 0 | 30 | 0 | 0 | 0 | 0 | 0 | 4 | 19.9554 | 19.9554 | 0.4386 | 30
04.06.2025¦12:33:27.743 | 0 | 0 | 0 | 0 | 0 | 4 | 20.382 | 20.382 | 0 | 30 | 0 | 0 | 0 | 0 | 0 | 4 | 20.0028 | 20.0028 | 0.4257 | 30
04.06.2025¦12:33:28.743 | 0 | 0 | 0 | 0 | 0 | 4 | 20.382 | 20.382 | 0 | 30 | 0 | 0 | 0 | 0 | 0 | 4 | 20.0028 | 20.0028 | 0.4472 | 30
04.06.2025¦12:33:29.742 | 0 | 0 | 0 | 0 | 0 | 4 | 20.382 | 20.382 | 0 | 30 | 0 | 0 | 0 | 0 | 0 | 4 | 20.0028 | 20.0028 | 0.4472 | 30
04.06.2025¦12:33:30.742 | 0 | 0 | 0 | 0 | 0 | 4 | 20.382 | 20.382 | 0 | 30 | 0 | 0 | 0 | 0 | 0 | 4 | 19.9554 | 19.9554 | 0.4042 | 30
04.06.2025¦12:33:31.743 | 0 | 0 | 0 | 0 | 0 | 4 | 20.382 | 20.382 | 0 | 30 | 0 | 0 | 0 | 0 | 0 | 4 | 19.908 | 19.908 | 0.43 | 30
04.06.2025¦12:33:32.744 | 0 | 0 | 0 | 0 | 0 | 4 | 20.4294 | 20.4294 | 0 | 30 | 0 | 0 | 0 | 0 | 0 | 4 | 19.908 | 19.908 | 0.4042 | 30
04.06.2025¦12:33:33.743 | 0 | 0 | 0 | 0 | 0 | 4 | 20.4294 | 20.4294 | 0 | 30 | 0 | 0 | 0 | 0 | 0 | 4 | 19.908 | 19.908 | 0.4042 | 30
04.06.2025¦12:33:34.744 | 0 | 0 | 0 | 0 | 0 | 99 | 0 | 0 | 0 | 30 | 0 | 0 | 0 | 0 | 0 | 4 | 19.9554 | 19.9554 | 0.473 | 30
04.06.2025¦12:33:35.744 | 0 | 0 | 0 | 0 | 0 | 4 | 20.382 | 20.382 | 0 | 30 | 0 | 0 | 0 | 0 | 0 | 4 | 20.0028 | 20.0028 | 0.4214 | 30
04.06.2025¦12:33:36.743 | 0 | 0 | 0 | 0 | 0 | 4 | 20.382 | 20.382 | 0 | 30 | 0 | 0 | 0 | 0 | 0 | 4 | 20.0028 | 20.0028 | 0.4214 | 30
04.06.2025¦12:33:37.743 | 0 | 0 | 0 | 0 | 0 | 4 | 20.382 | 20.382 | 0 | 30 | 0 | 0 | 0 | 0 | 0 | 4 | 19.908 | 19.908 | 0.4257 | 30
04.06.2025¦12:33:38.743 | 0 | 0 | 0 | 0 | 0 | 4 | 20.382 | 20.382 | 0 | 30 | 0 | 0 | 0 | 0 | 0 | 4 | 19.908 | 19.908 | 0.4257 | 30
04.06.2025¦12:33:39.743 | 0 | 0 | 0 | 0 | 0 | 4 | 20.382 | 20.382 | 0 | 30 | 0 | 0 | 0 | 0 | 0 | 4 | 20.0028 | 20.0028 | 0.4128 | 30
04.06.2025¦12:33:40.744 | 0 | 0 | 0 | 0 | 0 | 4 | 20.382 | 20.382 | 0 | 30 | 0 | 0 | 0 | 0 | 0 | 4 | 19.9554 | 19.9554 | 0.4128 | 30
04.06.2025¦12:33:41.743 | 0 | 0 | 0 | 0 | 0 | 4 | 20.382 | 20.382 | 0 | 30 | 0 | 0 | 0 | 0 | 0 | 4 | 20.0028 | 20.0028 | 0.4472 | 30
04.06.2025¦12:33:42.743 | 0 | 0 | 0 | 0 | 0 | 4 | 20.382 | 20.382 | 0 | 30 | 0 | 0 | 0 | 0 | 0 | 4 | 20.0028 | 20.0028 | 0.4472 | 30
04.06.2025¦12:33:43.743 | 0 | 0 | 0 | 0 | 0 | 4 | 20.382 | 20.382 | 0 | 30 | 0 | 0 | 0 | 0 | 0 | 4 | 20.0028 | 20.0028 | 0.4257 | 30
04.06.2025¦12:33:44.743 | 0 | 0 | 0 | 0 | 0 | 4 | 20.382 | 20.382 | 0 | 30 | 0 | 0 | 0 | 0 | 0 | 4 | 19.9554 | 19.9554 | 0.3999 | 30
04.06.2025¦12:33:45.743 | 0 | 0 | 0 | 0 | 0 | 4 | 20.382 | 20.382 | 0 | 30 | 0 | 0 | 0 | 0 | 0 | 4 | 19.9554 | 19.9554 | 0.4257 | 30
04.06.2025¦12:33:46.743 | 0 | 0 | 0 | 0 | 0 | 4 | 20.382 | 20.382 | 0 | 30 | 0 | 0 | 0 | 0 | 0 | 4 | 19.9554 | 19.9554 | 0.4257 | 30
04.06.2025¦12:33:47.743 | 0 | 0 | 0 | 0 | 0 | 4 | 20.382 | 20.382 | 0 | 30 | 0 | 0 | 0 | 0 | 0 | 4 | 19.908 | 19.908 | 0.4171 | 30
04.06.2025¦12:33:48.744 | 0 | 0 | 0 | 0 | 0 | 4 | 20.382 | 20.382 | 0 | 30 | 0 | 0 | 0 | 0 | 0 | 4 | 19.908 | 19.908 | 0.4171 | 30
04.06.2025¦12:33:49.743 | 0 | 0 | 0 | 0 | 0 | 4 | 20.382 | 20.382 | 0 | 30 | 0 | 0 | 0 | 0 | 0 | 4 | 19.908 | 19.908 | 0.4171 | 30
04.06.2025¦12:33:50.743 | 0 | 0 | 0 | 0 | 0 | 4 | 20.382 | 20.382 | 0 | 30 | 0 | 0 | 0 | 0 | 0 | 4 | 20.0028 | 20.0028 | 0.4343 | 30
04.06.2025¦12:33:51.743 | 0 | 0 | 0 | 0 | 0 | 4 | 20.382 | 20.382 | 0 | 30 | 0 | 0 | 0 | 0 | 0 | 4 | 19.908 | 19.908 | 0.4257 | 30
04.06.2025¦12:33:52.743 | 0 | 0 | 0 | 0 | 0 | 4 | 20.382 | 20.382 | 0 | 30 | 0 | 0 | 0 | 0 | 0 | 4 | 19.908 | 19.908 | 0.4558 | 30
04.06.2025¦12:33:53.743 | 0 | 0 | 0 | 0 | 0 | 4 | 20.382 | 20.382 | 0 | 30 | 0 | 0 | 0 | 0 | 0 | 4 | 20.0028 | 20.0028 | 0.4644 | 30
04.06.2025¦12:33:54.743 | 0 | 0 | 0 | 0 | 0 | 4 | 20.382 | 20.382 | 0 | 30 | 0 | 0 | 0 | 0 | 0 | 4 | 20.0028 | 20.0028 | 0.4644 | 30
04.06.2025¦12:33:55.744 | 0 | 0 | 0 | 0 | 0 | 4 | 20.382 | 20.382 | 0 | 30 | 0 | 0 | 0 | 0 | 0 | 4 | 19.9554 | 19.9554 | 0.4429 | 30
04.06.2025¦12:33:56.744 | 0 | 0 | 0 | 0 | 0 | 4 | 20.382 | 20.382 | 0 | 30 | 0 | 0 | 0 | 0 | 0 | 4 | 20.0028 | 20.0028 | 0.4386 | 30
04.06.2025¦12:33:57.744 | 0 | 0 | 0 | 0 | 0 | 4 | 20.382 | 20.382 | 0 | 30 | 0 | 0 | 0 | 0 | 0 | 4 | 20.0028 | 20.0028 | 0.4386 | 30
04.06.2025¦12:33:58.743 | 0 | 0 | 0 | 0 | 0 | 4 | 20.382 | 20.382 | 0 | 30 | 0 | 0 | 0 | 0 | 0 | 4 | 19.908 | 19.908 | 0.4429 | 30
04.06.2025¦12:33:59.743 | 0 | 0 | 0 | 0 | 0 | 4 | 20.382 | 20.382 | 0 | 30 | 0 | 0 | 0 | 0 | 0 | 4 | 19.908 | 19.908 | 0.4343 | 30
04.06.2025¦12:34:00.743 | 0 | 0 | 0 | 0 | 0 | 4 | 20.382 | 20.382 | 0 | 30 | 0 | 0 | 0 | 0 | 0 | 4 | 19.908 | 19.908 | 0.4343 | 30
04.06.2025¦12:34:01.743 | 0 | 0 | 0 | 0 | 0 | 4 | 20.382 | 20.382 | 0 | 30 | 0 | 0 | 0 | 0 | 0 | 4 | 19.9554 | 19.9554 | 0.4386 | 30
04.06.2025¦12:34:02.744 | 0 | 0 | 0 | 0 | 0 | 4 | 20.382 | 20.382 | 0 | 30 | 0 | 0 | 0 | 0 | 0 | 4 | 20.0028 | 20.0028 | 0.4601 | 30
04.06.2025¦12:34:03.743 | 0 | 0 | 0 | 0 | 0 | 4 | 20.382 | 20.382 | 0 | 30 | 0 | 0 | 0 | 0 | 0 | 4 | 20.0028 | 20.0028 | 0.4601 | 30
04.06.2025¦12:34:04.744 | 0 | 0 | 0 | 0 | 0 | 4 | 20.382 | 20.382 | 0 | 30 | 0 | 0 | 0 | 0 | 0 | 4 | 20.0028 | 20.0028 | 0.4171 | 30
04.06.2025¦12:34:05.743 | 0 | 0 | 0 | 0 | 0 | 4 | 20.382 | 20.382 | 0 | 30 | 0 | 0 | 0 | 0 | 0 | 4 | 19.9554 | 19.9554 | 0.4343 | 30
04.06.2025¦12:34:06.743 | 0 | 0 | 0 | 0 | 0 | 4 | 20.382 | 20.382 | 0 | 30 | 0 | 0 | 0 | 0 | 0 | 4 | 19.908 | 19.908 | 0.4429 | 30
04.06.2025¦12:34:07.743 | 0 | 0 | 0 | 0 | 0 | 4 | 20.382 | 20.382 | 0 | 30 | 0 | 0 | 0 | 0 | 0 | 4 | 19.9554 | 19.9554 | 0.4343 | 30
04.06.2025¦12:34:08.743 | 0 | 0 | 0 | 0 | 0 | 4 | 20.382 | 20.382 | 0 | 30 | 0 | 0 | 0 | 0 | 0 | 4 | 19.9554 | 19.9554 | 0.4343 | 30
04.06.2025¦12:34:09.743 | 0 | 0 | 0 | 0 | 0 | 4 | 20.382 | 20.382 | 0 | 30 | 0 | 0 | 0 | 0 | 0 | 4 | 19.908 | 19.908 | 0.4343 | 30
04.06.2025¦12:34:10.743 | 0 | 0 | 0 | 0 | 0 | 4 | 20.382 | 20.382 | 0 | 30 | 0 | 0 | 0 | 0 | 0 | 4 | 19.908 | 19.908 | 0.4343 | 30
04.06.2025¦12:34:11.744 | 0 | 0 | 0 | 0 | 0 | 4 | 20.382 | 20.382 | 0 | 30 | 0 | 0 | 0 | 0 | 0 | 4 | 20.0028 | 20.0028 | 0.4429 | 30
04.06.2025¦12:34:12.744 | 0 | 0 | 0 | 0 | 0 | 4 | 20.2872 | 20.2872 | 0 | 30 | 0 | 0 | 0 | 0 | 0 | 4 | 19.908 | 19.908 | 0.473 | 30
04.06.2025¦12:34:13.744 | 0 | 0 | 0 | 0 | 0 | 4 | 20.382 | 20.382 | 0 | 30 | 0 | 0 | 0 | 0 | 0 | 4 | 19.9554 | 19.9554 | 0.4257 | 30
04.06.2025¦12:34:14.743 | 0 | 0 | 0 | 0 | 0 | 4 | 20.382 | 20.382 | 0 | 30 | 0 | 0 | 0 | 0 | 0 | 4 | 19.9554 | 19.9554 | 0.4386 | 30
04.06.2025¦12:34:15.743 | 0 | 0 | 0 | 0 | 0 | 4 | 20.382 | 20.382 | 0 | 30 | 0 | 0 | 0 | 0 | 0 | 4 | 19.9554 | 19.9554 | 0.4429 | 30
04.06.2025¦12:34:16.742 | 0 | 0 | 0 | 0 | 0 | 4 | 20.382 | 20.382 | 0 | 30 | 0 | 0 | 0 | 0 | 0 | 4 | 19.9554 | 19.9554 | 0.4429 | 30
04.06.2025¦12:34:17.743 | 0 | 0 | 0 | 0 | 0 | 4 | 20.382 | 20.382 | 0 | 30 | 0 | 0 | 0 | 0 | 0 | 4 | 20.0028 | 20.0028 | 0.4128 | 30
04.06.2025¦12:34:18.743 | 0 | 0 | 0 | 0 | 0 | 4 | 20.382 | 20.382 | 0 | 30 | 0 | 0 | 0 | 0 | 0 | 4 | 20.0028 | 20.0028 | 0.4128 | 30
04.06.2025¦12:34:19.742 | 0 | 0 | 0 | 0 | 0 | 4 | 20.382 | 20.382 | 0 | 30 | 0 | 0 | 0 | 0 | 0 | 4 | 20.0028 | 20.0028 | 0.4214 | 30
04.06.2025¦12:34:20.743 | 0 | 0 | 0 | 0 | 0 | 4 | 20.382 | 20.382 | 0 | 30 | 0 | 0 | 0 | 0 | 0 | 4 | 19.908 | 19.908 | 0.4214 | 30
04.06.2025¦12:34:21.744 | 0 | 0 | 0 | 0 | 0 | 4 | 20.382 | 20.382 | 0 | 30 | 0 | 0 | 0 | 0 | 0 | 4 | 19.9554 | 19.9554 | 0.43 | 30
04.06.2025¦12:34:22.744 | 0 | 0 | 0 | 0 | 0 | 4 | 20.382 | 20.382 | 0 | 30 | 0 | 0 | 0 | 0 | 0 | 4 | 19.908 | 19.908 | 0.4171 | 30
04.06.2025¦12:34:23.743 | 0 | 0 | 0 | 0 | 0 | 4 | 20.382 | 20.382 | 0 | 30 | 0 | 0 | 0 | 0 | 0 | 4 | 20.0028 | 20.0028 | 0.43 | 30
04.06.2025¦12:34:24.743 | 0 | 0 | 0 | 0 | 0 | 4 | 20.382 | 20.382 | 0 | 30 | 0 | 0 | 0 | 0 | 0 | 4 | 19.9554 | 19.9554 | 0.4429 | 30
04.06.2025¦12:34:25.743 | 0 | 0 | 0 | 0 | 0 | 4 | 20.382 | 20.382 | 0 | 30 | 0 | 0 | 0 | 0 | 0 | 4 | 19.9554 | 19.9554 | 0.4945 | 30
04.06.2025¦12:34:26.743 | 0 | 0 | 0 | 0 | 0 | 4 | 20.382 | 20.382 | 0 | 30 | 0 | 0 | 0 | 0 | 0 | 4 | 19.9554 | 19.9554 | 0.4644 | 30
04.06.2025¦12:34:27.742 | 0 | 0 | 0 | 0 | 0 | 4 | 20.382 | 20.382 | 0 | 30 | 0 | 0 | 0 | 0 | 0 | 4 | 19.9554 | 19.9554 | 0.4644 | 30
04.06.2025¦12:34:28.743 | 0 | 0 | 0 | 0 | 0 | 4 | 20.382 | 20.382 | 0 | 30 | 0 | 0 | 0 | 0 | 0 | 4 | 20.0028 | 20.0028 | 0.4601 | 30
04.06.2025¦12:34:29.744 | 0 | 0 | 0 | 0 | 0 | 4 | 20.382 | 20.382 | 0 | 30 | 0 | 0 | 0 | 0 | 0 | 4 | 19.9554 | 19.9554 | 0.4472 | 30
04.06.2025¦12:34:30.744 | 0 | 0 | 0 | 0 | 0 | 4 | 20.382 | 20.382 | 0 | 30 | 0 | 0 | 0 | 0 | 0 | 4 | 19.9554 | 19.9554 | 0.4515 | 30
04.06.2025¦12:34:31.743 | 0 | 0 | 0 | 0 | 0 | 4 | 20.382 | 20.382 | 0 | 30 | 0 | 0 | 0 | 0 | 0 | 4 | 19.9554 | 19.9554 | 0.4515 | 30
04.06.2025¦12:34:32.743 | 0 | 0 | 0 | 0 | 0 | 4 | 0 | 0 | 0 | 30 | 0 | 0 | 0 | 0 | 0 | 4 | 21.4722 | 21.4722 | 0.774 | 30
04.06.2025¦12:34:33.743 | 0 | 0 | 0 | 0 | 0 | 99 | 0 | 0 | 0 | 30 | 0 | 0 | 0 | 0 | 0 | 4 | 19.9554 | 19.9554 | 0.4042 | 30
04.06.2025¦12:34:34.743 | 0 | 0 | 0 | 0 | 0 | 4 | 20.382 | 20.382 | 0 | 30 | 0 | 0 | 0 | 0 | 0 | 4 | 19.9554 | 19.9554 | 0.4472 | 30
04.06.2025¦12:34:35.743 | 0 | 0 | 0 | 0 | 0 | 4 | 20.382 | 20.382 | 0 | 30 | 0 | 0 | 0 | 0 | 0 | 4 | 19.9554 | 19.9554 | 0.4472 | 30
04.06.2025¦12:34:36.743 | 0 | 0 | 0 | 0 | 0 | 4 | 20.382 | 20.382 | 0 | 30 | 0 | 0 | 0 | 0 | 0 | 4 | 19.908 | 19.908 | 0.4386 | 30
04.06.2025¦12:34:37.743 | 0 | 0 | 0 | 0 | 0 | 4 | 20.382 | 20.382 | 0 | 30 | 0 | 0 | 0 | 0 | 0 | 4 | 19.908 | 19.908 | 0.4386 | 30
04.06.2025¦12:34:38.744 | 0 | 0 | 0 | 0 | 0 | 4 | 20.382 | 20.382 | 0 | 30 | 0 | 0 | 0 | 0 | 0 | 4 | 20.0028 | 20.0028 | 0.4816 | 30
04.06.2025¦12:34:39.743 | 0 | 0 | 0 | 0 | 0 | 4 | 20.382 | 20.382 | 0 | 30 | 0 | 0 | 0 | 0 | 0 | 4 | 19.908 | 19.908 | 0.4343 | 30
04.06.2025¦12:34:40.743 | 0 | 0 | 0 | 0 | 0 | 4 | 20.382 | 20.382 | 0 | 30 | 0 | 0 | 0 | 0 | 0 | 4 | 20.0028 | 20.0028 | 0.4687 | 30
04.06.2025¦12:34:41.743 | 0 | 0 | 0 | 0 | 0 | 4 | 20.382 | 20.382 | 0 | 30 | 0 | 0 | 0 | 0 | 0 | 4 | 19.9554 | 19.9554 | 0.4515 | 30
04.06.2025¦12:34:42.743 | 0 | 0 | 0 | 0 | 0 | 4 | 20.382 | 20.382 | 0 | 30 | 0 | 0 | 0 | 0 | 0 | 4 | 19.9554 | 19.9554 | 0.4515 | 30
04.06.2025¦12:34:43.743 | 0 | 0 | 0 | 0 | 0 | 4 | 20.382 | 20.382 | 0 | 30 | 0 | 0 | 0 | 0 | 0 | 4 | 19.908 | 19.908 | 0.4386 | 30
04.06.2025¦12:34:44.743 | 0 | 0 | 0 | 0 | 0 | 4 | 20.382 | 20.382 | 0 | 30 | 0 | 0 | 0 | 0 | 0 | 4 | 19.908 | 19.908 | 0.4386 | 30
04.06.2025¦12:34:45.743 | 0 | 0 | 0 | 0 | 0 | 4 | 20.382 | 20.382 | 0 | 30 | 0 | 0 | 0 | 0 | 0 | 4 | 19.908 | 19.908 | 0.4386 | 30
04.06.2025¦12:34:46.743 | 0 | 0 | 0 | 0 | 0 | 4 | 20.382 | 20.382 | 0 | 30 | 0 | 0 | 0 | 0 | 0 | 4 | 19.908 | 19.908 | 0.4816 | 30
04.06.2025¦12:34:47.742 | 0 | 0 | 0 | 0 | 0 | 4 | 20.382 | 20.382 | 0 | 30 | 0 | 0 | 0 | 0 | 0 | 4 | 19.9554 | 19.9554 | 0.4644 | 30
04.06.2025¦12:34:48.743 | 0 | 0 | 0 | 0 | 0 | 4 | 20.382 | 20.382 | 0 | 30 | 0 | 0 | 0 | 0 | 0 | 4 | 20.0028 | 20.0028 | 0.5719 | 30
04.06.2025¦12:34:49.743 | 0 | 0 | 0 | 0 | 0 | 4 | 20.382 | 20.382 | 0 | 30 | 0 | 0 | 0 | 0 | 0 | 4 | 20.0028 | 20.0028 | 0.5719 | 30
04.06.2025¦12:34:50.742 | 0 | 0 | 0 | 0 | 0 | 4 | 20.382 | 20.382 | 0 | 30 | 0 | 0 | 0 | 0 | 0 | 4 | 19.9554 | 19.9554 | 0.5074 | 30
04.06.2025¦12:34:51.743 | 0 | 0 | 0 | 0 | 0 | 4 | 20.382 | 20.382 | 0 | 30 | 0 | 0 | 0 | 0 | 0 | 4 | 20.0028 | 20.0028 | 0.5117 | 30
04.06.2025¦12:34:52.743 | 0 | 0 | 0 | 0 | 0 | 4 | 20.382 | 20.382 | 0 | 30 | 0 | 0 | 0 | 0 | 0 | 4 | 19.8606 | 19.8606 | 0.4902 | 30
04.06.2025¦12:34:53.743 | 0 | 0 | 0 | 0 | 0 | 4 | 20.382 | 20.382 | 0 | 30 | 0 | 0 | 0 | 0 | 0 | 4 | 20.0028 | 20.0028 | 0.5418 | 30
04.06.2025¦12:34:54.742 | 0 | 0 | 0 | 0 | 0 | 4 | 20.382 | 20.382 | 0 | 30 | 0 | 0 | 0 | 0 | 0 | 4 | 20.0028 | 20.0028 | 0.4988 | 30
04.06.2025¦12:34:55.743 | 0 | 0 | 0 | 0 | 0 | 4 | 20.382 | 20.382 | 0 | 30 | 0 | 0 | 0 | 0 | 0 | 4 | 20.0028 | 20.0028 | 0.516 | 30
04.06.2025¦12:34:56.743 | 0 | 0 | 0 | 0 | 0 | 4 | 20.382 | 20.382 | 0 | 30 | 0 | 0 | 0 | 0 | 0 | 4 | 20.0028 | 20.0028 | 0.516 | 30
04.06.2025¦12:34:57.743 | 0 | 0 | 0 | 0 | 0 | 4 | 20.382 | 20.382 | 0 | 30 | 0 | 0 | 0 | 0 | 0 | 4 | 20.0028 | 20.0028 | 0.4945 | 30
04.06.2025¦12:34:58.742 | 0 | 0 | 0 | 0 | 0 | 4 | 20.382 | 20.382 | 0 | 30 | 0 | 0 | 0 | 0 | 0 | 4 | 19.908 | 19.908 | 0.4558 | 30
04.06.2025¦12:34:59.743 | 0 | 0 | 0 | 0 | 0 | 4 | 20.382 | 20.382 | 0 | 30 | 0 | 0 | 0 | 0 | 0 | 4 | 20.0028 | 20.0028 | 0.4386 | 30
04.06.2025¦12:35:00.743 | 0 | 0 | 0 | 0 | 0 | 4 | 20.382 | 20.382 | 0 | 30 | 0 | 0 | 0 | 0 | 0 | 4 | 19.9554 | 19.9554 | 0.4386 | 30
04.06.2025¦12:35:01.743 | 0 | 0 | 0 | 0 | 0 | 4 | 20.382 | 20.382 | 0 | 30 | 0 | 0 | 0 | 0 | 0 | 4 | 19.908 | 19.908 | 0.4601 | 30
04.06.2025¦12:35:02.743 | 0 | 0 | 0 | 0 | 0 | 4 | 20.382 | 20.382 | 0 | 30 | 0 | 0 | 0 | 0 | 0 | 4 | 19.908 | 19.908 | 0.4601 | 30
04.06.2025¦12:35:03.743 | 0 | 0 | 0 | 0 | 0 | 4 | 20.382 | 20.382 | 0 | 30 | 0 | 0 | 0 | 0 | 0 | 4 | 20.0028 | 20.0028 | 0.4429 | 30
04.06.2025¦12:35:04.743 | 0 | 0 | 0 | 0 | 0 | 4 | 20.382 | 20.382 | 0 | 30 | 0 | 0 | 0 | 0 | 0 | 4 | 19.908 | 19.908 | 0.4773 | 30
04.06.2025¦12:35:05.744 | 0 | 0 | 0 | 0 | 0 | 4 | 20.382 | 20.382 | 0 | 30 | 0 | 0 | 0 | 0 | 0 | 4 | 19.9554 | 19.9554 | 0.473 | 30
04.06.2025¦12:35:06.743 | 0 | 0 | 0 | 0 | 0 | 4 | 20.382 | 20.382 | 0 | 30 | 0 | 0 | 0 | 0 | 0 | 4 | 19.9554 | 19.9554 | 0.473 | 30
04.06.2025¦12:35:07.743 | 0 | 0 | 0 | 0 | 0 | 4 | 20.4294 | 20.4294 | 0 | 30 | 0 | 0 | 0 | 0 | 0 | 4 | 20.0028 | 20.0028 | 0.4472 | 30
04.06.2025¦12:35:08.743 | 0 | 0 | 0 | 0 | 0 | 4 | 20.382 | 20.382 | 0 | 30 | 0 | 0 | 0 | 0 | 0 | 4 | 20.0028 | 20.0028 | 0.4386 | 30
04.06.2025¦12:35:09.743 | 0 | 0 | 0 | 0 | 0 | 4 | 20.382 | 20.382 | 0 | 30 | 0 | 0 | 0 | 0 | 0 | 4 | 19.908 | 19.908 | 0.4343 | 30
04.06.2025¦12:35:10.743 | 0 | 0 | 0 | 0 | 0 | 4 | 20.382 | 20.382 | 0 | 30 | 0 | 0 | 0 | 0 | 0 | 4 | 19.908 | 19.908 | 0.4343 | 30
04.06.2025¦12:35:11.744 | 0 | 0 | 0 | 0 | 0 | 4 | 20.382 | 20.382 | 0 | 30 | 0 | 0 | 0 | 0 | 0 | 4 | 19.908 | 19.908 | 0.4171 | 30
04.06.2025¦12:35:12.744 | 0 | 0 | 0 | 0 | 0 | 4 | 20.382 | 20.382 | 0 | 30 | 0 | 0 | 0 | 0 | 0 | 4 | 19.9554 | 19.9554 | 0.4558 | 30
04.06.2025¦12:35:13.744 | 0 | 0 | 0 | 0 | 0 | 4 | 20.382 | 20.382 | 0 | 30 | 0 | 0 | 0 | 0 | 0 | 4 | 19.9554 | 19.9554 | 0.4343 | 30
04.06.2025¦12:35:14.744 | 0 | 0 | 0 | 0 | 0 | 4 | 20.382 | 20.382 | 0 | 30 | 0 | 0 | 0 | 0 | 0 | 4 | 20.0028 | 20.0028 | 0.4386 | 30
04.06.2025¦12:35:15.743 | 0 | 0 | 0 | 0 | 0 | 4 | 20.382 | 20.382 | 0 | 30 | 0 | 0 | 0 | 0 | 0 | 4 | 19.9554 | 19.9554 | 0.4515 | 30
04.06.2025¦12:35:16.743 | 0 | 0 | 0 | 0 | 0 | 4 | 20.382 | 20.382 | 0 | 30 | 0 | 0 | 0 | 0 | 0 | 4 | 19.908 | 19.908 | 0.4429 | 30
04.06.2025¦12:35:17.743 | 0 | 0 | 0 | 0 | 0 | 4 | 20.382 | 20.382 | 0 | 30 | 0 | 0 | 0 | 0 | 0 | 4 | 19.9554 | 19.9554 | 0.4558 | 30
04.06.2025¦12:35:18.743 | 0 | 0 | 0 | 0 | 0 | 4 | 20.382 | 20.382 | 0 | 30 | 0 | 0 | 0 | 0 | 0 | 4 | 20.0028 | 20.0028 | 0.4515 | 30
04.06.2025¦12:35:19.743 | 0 | 0 | 0 | 0 | 0 | 4 | 20.382 | 20.382 | 0 | 30 | 0 | 0 | 0 | 0 | 0 | 4 | 19.908 | 19.908 | 0.4472 | 30
04.06.2025¦12:35:20.743 | 0 | 0 | 0 | 0 | 0 | 4 | 20.382 | 20.382 | 0 | 30 | 0 | 0 | 0 | 0 | 0 | 4 | 19.908 | 19.908 | 0.4515 | 30
04.06.2025¦12:35:21.743 | 0 | 0 | 0 | 0 | 0 | 4 | 20.382 | 20.382 | 0 | 30 | 0 | 0 | 0 | 0 | 0 | 4 | 19.908 | 19.908 | 0.4515 | 30
04.06.2025¦12:35:22.743 | 0 | 0 | 0 | 0 | 0 | 4 | 20.382 | 20.382 | 0 | 30 | 0 | 0 | 0 | 0 | 0 | 4 | 20.0028 | 20.0028 | 0.4515 | 30
04.06.2025¦12:35:23.743 | 0 | 0 | 0 | 0 | 0 | 99 | 0 | 0 | 0 | 30 | 0 | 0 | 0 | 0 | 0 | 4 | 19.908 | 19.908 | 0.4816 | 30
04.06.2025¦12:35:24.743 | 0 | 0 | 0 | 0 | 0 | 99 | 0 | 0 | 0 | 30 | 0 | 0 | 0 | 0 | 0 | 4 | 19.908 | 19.908 | 0.4816 | 30
04.06.2025¦12:35:25.742 | 0 | 0 | 0 | 0 | 0 | 99 | 20.382 | 20.382 | 0 | 30 | 0 | 0 | 0 | 0 | 0 | 4 | 19.9554 | 19.9554 | 0.4429 | 30
04.06.2025¦12:35:26.743 | 0 | 0 | 0 | 0 | 0 | 4 | 20.382 | 20.382 | 0 | 30 | 0 | 0 | 0 | 0 | 0 | 4 | 20.0028 | 20.0028 | 0.4988 | 30
04.06.2025¦12:35:27.743 | 0 | 0 | 0 | 0 | 0 | 4 | 20.382 | 20.382 | 0 | 30 | 0 | 0 | 0 | 0 | 0 | 4 | 20.0028 | 20.0028 | 0.4859 | 30
04.06.2025¦12:35:28.742 | 0 | 0 | 0 | 0 | 0 | 4 | 20.382 | 20.382 | 0 | 30 | 0 | 0 | 0 | 0 | 0 | 4 | 20.0028 | 20.0028 | 0.4859 | 30
04.06.2025¦12:35:29.743 | 0 | 0 | 0 | 0 | 0 | 4 | 20.382 | 20.382 | 0 | 30 | 0 | 0 | 0 | 0 | 0 | 4 | 19.908 | 19.908 | 0.516 | 30
04.06.2025¦12:35:30.743 | 0 | 0 | 0 | 0 | 0 | 4 | 20.382 | 20.382 | 0 | 30 | 0 | 0 | 0 | 0 | 0 | 4 | 19.908 | 19.908 | 0.5031 | 30
04.06.2025¦12:35:31.743 | 0 | 0 | 0 | 0 | 0 | 4 | 20.382 | 20.382 | 0 | 30 | 0 | 0 | 0 | 0 | 0 | 4 | 19.908 | 19.908 | 0.5031 | 30
04.06.2025¦12:35:32.744 | 0 | 0 | 0 | 0 | 0 | 4 | 20.382 | 20.382 | 0 | 30 | 0 | 0 | 0 | 0 | 0 | 4 | 19.9554 | 19.9554 | 0.516 | 30
04.06.2025¦12:35:33.744 | 0 | 0 | 0 | 0 | 0 | 4 | 20.382 | 20.382 | 0 | 30 | 0 | 0 | 0 | 0 | 0 | 4 | 19.9554 | 19.9554 | 0.5074 | 30
04.06.2025¦12:35:34.743 | 0 | 0 | 0 | 0 | 0 | 4 | 20.382 | 20.382 | 0 | 30 | 0 | 0 | 0 | 0 | 0 | 4 | 20.0028 | 20.0028 | 0.4902 | 30
04.06.2025¦12:35:35.743 | 0 | 0 | 0 | 0 | 0 | 4 | 20.382 | 20.382 | 0 | 30 | 0 | 0 | 0 | 0 | 0 | 4 | 20.0028 | 20.0028 | 0.4902 | 30
04.06.2025¦12:35:36.744 | 0 | 0 | 0 | 0 | 0 | 4 | 20.382 | 20.382 | 0 | 30 | 0 | 0 | 0 | 0 | 0 | 4 | 19.908 | 19.908 | 0.5117 | 30
04.06.2025¦12:35:37.744 | 0 | 0 | 0 | 0 | 0 | 4 | 20.382 | 20.382 | 0 | 30 | 0 | 0 | 0 | 0 | 0 | 4 | 20.0028 | 20.0028 | 0.5289 | 30
04.06.2025¦12:35:38.744 | 0 | 0 | 0 | 0 | 0 | 4 | 20.382 | 20.382 | 0 | 30 | 0 | 0 | 0 | 0 | 0 | 4 | 19.9554 | 19.9554 | 0.516 | 30
04.06.2025¦12:35:39.742 | 0 | 0 | 0 | 0 | 0 | 4 | 20.382 | 20.382 | 0 | 30 | 0 | 0 | 0 | 0 | 0 | 4 | 19.9554 | 19.9554 | 0.516 | 30
04.06.2025¦12:35:40.743 | 0 | 0 | 0 | 0 | 0 | 99 | 0 | 0 | 0 | 30 | 0 | 0 | 0 | 0 | 0 | 4 | 19.908 | 19.908 | 0.4988 | 30
04.06.2025¦12:35:41.743 | 0 | 0 | 0 | 0 | 0 | 4 | 18.3912 | 18.3912 | 0 | 30 | 0 | 0 | 0 | 0 | 0 | 4 | 20.3346 | 20.3346 | 0.5977 | 30
04.06.2025¦12:35:42.743 | 0 | 0 | 0 | 0 | 0 | 4 | 18.3912 | 18.3912 | 0 | 30 | 0 | 0 | 0 | 0 | 0 | 4 | 20.3346 | 20.3346 | 0.5977 | 30
04.06.2025¦12:35:43.743 | 0 | 0 | 0 | 0 | 0 | 4 | 20.382 | 20.382 | 0 | 30 | 0 | 0 | 0 | 0 | 0 | 4 | 19.9554 | 19.9554 | 0.473 | 30
04.06.2025¦12:35:44.743 | 0 | 0 | 0 | 0 | 0 | 4 | 20.382 | 20.382 | 0 | 30 | 0 | 0 | 0 | 0 | 0 | 4 | 19.908 | 19.908 | 0.4429 | 30
04.06.2025¦12:35:45.742 | 0 | 0 | 0 | 0 | 0 | 4 | 20.382 | 20.382 | 0 | 30 | 0 | 0 | 0 | 0 | 0 | 4 | 20.0028 | 20.0028 | 0.4644 | 30
04.06.2025¦12:35:46.743 | 0 | 0 | 0 | 0 | 0 | 4 | 20.382 | 20.382 | 0 | 30 | 0 | 0 | 0 | 0 | 0 | 4 | 19.908 | 19.908 | 0.4515 | 30
04.06.2025¦12:35:47.743 | 0 | 0 | 0 | 0 | 0 | 4 | 20.382 | 20.382 | 0 | 30 | 0 | 0 | 0 | 0 | 0 | 4 | 19.9554 | 19.9554 | 0.4644 | 30
04.06.2025¦12:35:48.742 | 0 | 0 | 0 | 0 | 0 | 4 | 20.382 | 20.382 | 0 | 30 | 0 | 0 | 0 | 0 | 0 | 4 | 19.9554 | 19.9554 | 0.4644 | 30
04.06.2025¦12:35:49.743 | 0 | 0 | 0 | 0 | 0 | 4 | 19.3866 | 19.3866 | 0 | 30 | 0 | 0 | 0 | 0 | 0 | 4 | 18.9126 | 18.9126 | 0.3483 | 30
04.06.2025¦12:35:50.743 | 0 | 0 | 0 | 0 | 0 | 4 | 19.434 | 19.434 | 0 | 30 | 0 | 0 | 0 | 0 | 0 | 4 | 18.96 | 18.96 | 0.3354 | 30
04.06.2025¦12:35:51.743 | 0 | 0 | 0 | 0 | 0 | 4 | 19.434 | 19.434 | 0 | 30 | 0 | 0 | 0 | 0 | 0 | 4 | 18.96 | 18.96 | 0.3311 | 30
04.06.2025¦12:35:52.743 | 0 | 0 | 0 | 0 | 0 | 4 | 19.434 | 19.434 | 0 | 30 | 0 | 0 | 0 | 0 | 0 | 4 | 18.96 | 18.96 | 0.3397 | 30
04.06.2025¦12:35:53.743 | 0 | 0 | 0 | 0 | 0 | 4 | 19.3866 | 19.3866 | 0 | 30 | 0 | 0 | 0 | 0 | 0 | 4 | 18.96 | 18.96 | 0.3354 | 30
04.06.2025¦12:35:54.743 | 0 | 0 | 0 | 0 | 0 | 4 | 19.3866 | 19.3866 | 0 | 30 | 0 | 0 | 0 | 0 | 0 | 4 | 18.96 | 18.96 | 0.3182 | 30
04.06.2025¦12:35:55.743 | 0 | 0 | 0 | 0 | 0 | 4 | 19.3866 | 19.3866 | 0 | 30 | 0 | 0 | 0 | 0 | 0 | 4 | 18.96 | 18.96 | 0.3182 | 30
04.06.2025¦12:35:56.743 | 0 | 0 | 0 | 0 | 0 | 4 | 19.434 | 19.434 | 0 | 30 | 0 | 0 | 0 | 0 | 0 | 4 | 19.0074 | 19.0074 | 0.3311 | 30
04.06.2025¦12:35:57.743 | 0 | 0 | 0 | 0 | 0 | 4 | 19.434 | 19.434 | 0 | 30 | 0 | 0 | 0 | 0 | 0 | 4 | 18.96 | 18.96 | 0.3354 | 30
04.06.2025¦12:35:58.743 | 0 | 0 | 0 | 0 | 0 | 4 | 19.3866 | 19.3866 | 0 | 30 | 0 | 0 | 0 | 0 | 0 | 4 | 18.96 | 18.96 | 0.3311 | 30
04.06.2025¦12:35:59.743 | 0 | 0 | 0 | 0 | 0 | 4 | 19.3866 | 19.3866 | 0 | 30 | 0 | 0 | 0 | 0 | 0 | 4 | 18.96 | 18.96 | 0.3311 | 30
04.06.2025¦12:36:00.743 | 0 | 0 | 0 | 0 | 0 | 4 | 19.434 | 19.434 | 0 | 30 | 0 | 0 | 0 | 0 | 0 | 4 | 18.96 | 18.96 | 0.3311 | 30
04.06.2025¦12:36:01.743 | 0 | 0 | 0 | 0 | 0 | 4 | 19.3866 | 19.3866 | 0 | 30 | 0 | 0 | 0 | 0 | 0 | 4 | 18.96 | 18.96 | 0.3612 | 30
04.06.2025¦12:36:02.742 | 0 | 0 | 0 | 0 | 0 | 4 | 19.3866 | 19.3866 | 0 | 30 | 0 | 0 | 0 | 0 | 0 | 4 | 18.96 | 18.96 | 0.3612 | 30
04.06.2025¦12:36:03.743 | 0 | 0 | 0 | 0 | 0 | 4 | 19.3866 | 19.3866 | 0 | 30 | 0 | 0 | 0 | 0 | 0 | 4 | 18.9126 | 18.9126 | 0.3397 | 30
04.06.2025¦12:36:04.743 | 0 | 0 | 0 | 0 | 0 | 4 | 19.3866 | 19.3866 | 0 | 30 | 0 | 0 | 0 | 0 | 0 | 4 | 18.96 | 18.96 | 0.3483 | 30
04.06.2025¦12:36:05.743 | 0 | 0 | 0 | 0 | 0 | 4 | 19.3866 | 19.3866 | 0 | 30 | 0 | 0 | 0 | 0 | 0 | 4 | 18.96 | 18.96 | 0.3483 | 30
04.06.2025¦12:36:06.743 | 0 | 0 | 0 | 0 | 0 | 4 | 19.3866 | 19.3866 | 0 | 30 | 0 | 0 | 0 | 0 | 0 | 4 | 18.96 | 18.96 | 0.3311 | 30
04.06.2025¦12:36:07.744 | 0 | 0 | 0 | 0 | 0 | 4 | 19.434 | 19.434 | 0 | 30 | 0 | 0 | 0 | 0 | 0 | 4 | 18.96 | 18.96 | 0.3354 | 30
04.06.2025¦12:36:08.743 | 0 | 0 | 0 | 0 | 0 | 4 | 19.434 | 19.434 | 0 | 30 | 0 | 0 | 0 | 0 | 0 | 4 | 18.96 | 18.96 | 0.3354 | 30
04.06.2025¦12:36:09.743 | 0 | 0 | 0 | 0 | 0 | 4 | 19.3866 | 19.3866 | 0 | 30 | 0 | 0 | 0 | 0 | 0 | 4 | 19.0074 | 19.0074 | 0.3268 | 30
04.06.2025¦12:36:10.744 | 0 | 0 | 0 | 0 | 0 | 4 | 19.3866 | 19.3866 | 0 | 30 | 0 | 0 | 0 | 0 | 0 | 4 | 18.96 | 18.96 | 0.3354 | 30
04.06.2025¦12:36:11.743 | 0 | 0 | 0 | 0 | 0 | 4 | 19.3866 | 19.3866 | 0 | 30 | 0 | 0 | 0 | 0 | 0 | 4 | 18.96 | 18.96 | 0.3354 | 30
04.06.2025¦12:36:12.743 | 0 | 0 | 0 | 0 | 0 | 4 | 19.3866 | 19.3866 | 0 | 30 | 0 | 0 | 0 | 0 | 0 | 4 | 19.0074 | 19.0074 | 0.3483 | 30
04.06.2025¦12:36:13.743 | 0 | 0 | 0 | 0 | 0 | 4 | 19.434 | 19.434 | 0 | 30 | 0 | 0 | 0 | 0 | 0 | 4 | 18.96 | 18.96 | 0.3311 | 30
04.06.2025¦12:36:14.744 | 0 | 0 | 0 | 0 | 0 | 4 | 19.3866 | 19.3866 | 0 | 30 | 0 | 0 | 0 | 0 | 0 | 4 | 18.9126 | 18.9126 | 0.3397 | 30
04.06.2025¦12:36:15.743 | 0 | 0 | 0 | 0 | 0 | 4 | 19.434 | 19.434 | 0 | 30 | 0 | 0 | 0 | 0 | 0 | 4 | 18.96 | 18.96 | 0.3354 | 30
04.06.2025¦12:36:16.742 | 0 | 0 | 0 | 0 | 0 | 4 | 19.434 | 19.434 | 0 | 30 | 0 | 0 | 0 | 0 | 0 | 4 | 18.96 | 18.96 | 0.3354 | 30
04.06.2025¦12:36:17.743 | 0 | 0 | 0 | 0 | 0 | 4 | 19.434 | 19.434 | 0 | 30 | 0 | 0 | 0 | 0 | 0 | 4 | 18.9126 | 18.9126 | 0.3268 | 30
04.06.2025¦12:36:18.744 | 0 | 0 | 0 | 0 | 0 | 4 | 19.3866 | 19.3866 | 0 | 30 | 0 | 0 | 0 | 0 | 0 | 4 | 18.96 | 18.96 | 0.3268 | 30
04.06.2025¦12:36:19.742 | 0 | 0 | 0 | 0 | 0 | 4 | 19.3866 | 19.3866 | 0 | 30 | 0 | 0 | 0 | 0 | 0 | 4 | 18.96 | 18.96 | 0.3268 | 30
04.06.2025¦12:36:20.743 | 0 | 0 | 0 | 0 | 0 | 4 | 19.3866 | 19.3866 | 0 | 30 | 0 | 0 | 0 | 0 | 0 | 4 | 18.96 | 18.96 | 0.3354 | 30
04.06.2025¦12:36:21.743 | 0 | 0 | 0 | 0 | 0 | 4 | 19.3866 | 19.3866 | 0 | 30 | 0 | 0 | 0 | 0 | 0 | 4 | 18.96 | 18.96 | 0.3354 | 30
04.06.2025¦12:36:22.743 | 0 | 0 | 0 | 0 | 0 | 4 | 19.3866 | 19.3866 | 0 | 30 | 0 | 0 | 0 | 0 | 0 | 4 | 18.96 | 18.96 | 0.3526 | 30
04.06.2025¦12:36:23.742 | 0 | 0 | 0 | 0 | 0 | 4 | 19.3866 | 19.3866 | 0 | 30 | 0 | 0 | 0 | 0 | 0 | 4 | 18.96 | 18.96 | 0.3741 | 30
04.06.2025¦12:36:24.744 | 0 | 0 | 0 | 0 | 0 | 4 | 19.3866 | 19.3866 | 0 | 30 | 0 | 0 | 0 | 0 | 0 | 4 | 18.96 | 18.96 | 0.4429 | 30
04.06.2025¦12:36:25.743 | 0 | 0 | 0 | 0 | 0 | 4 | 19.3866 | 19.3866 | 0 | 30 | 0 | 0 | 0 | 0 | 0 | 4 | 18.96 | 18.96 | 0.4429 | 30
04.06.2025¦12:36:26.742 | 0 | 0 | 0 | 0 | 0 | 4 | 19.3866 | 19.3866 | 0 | 30 | 0 | 0 | 0 | 0 | 0 | 4 | 18.96 | 18.96 | 0.4343 | 30
04.06.2025¦12:36:27.743 | 0 | 0 | 0 | 0 | 0 | 4 | 19.3866 | 19.3866 | 0 | 30 | 0 | 0 | 0 | 0 | 0 | 4 | 19.0074 | 19.0074 | 0.4214 | 30
04.06.2025¦12:36:28.742 | 0 | 0 | 0 | 0 | 0 | 4 | 19.3866 | 19.3866 | 0 | 30 | 0 | 0 | 0 | 0 | 0 | 4 | 19.0074 | 19.0074 | 0.4214 | 30
04.06.2025¦12:36:29.743 | 0 | 0 | 0 | 0 | 0 | 4 | 19.3866 | 19.3866 | 0 | 30 | 0 | 0 | 0 | 0 | 0 | 4 | 18.96 | 18.96 | 0.4773 | 30
04.06.2025¦12:36:30.744 | 0 | 0 | 0 | 0 | 0 | 4 | 19.3866 | 19.3866 | 0 | 30 | 0 | 0 | 0 | 0 | 0 | 4 | 18.96 | 18.96 | 0.43 | 30
04.06.2025¦12:36:31.744 | 0 | 0 | 0 | 0 | 0 | 4 | 19.3866 | 19.3866 | 0 | 30 | 0 | 0 | 0 | 0 | 0 | 4 | 18.96 | 18.96 | 0.4171 | 30
04.06.2025¦12:36:32.742 | 0 | 0 | 0 | 0 | 0 | 4 | 19.3866 | 19.3866 | 0 | 30 | 0 | 0 | 0 | 0 | 0 | 4 | 18.96 | 18.96 | 0.4171 | 30
04.06.2025¦12:36:33.743 | 0 | 0 | 0 | 0 | 0 | 4 | 19.3866 | 19.3866 | 0 | 30 | 0 | 0 | 0 | 0 | 0 | 4 | 19.0074 | 19.0074 | 0.4257 | 30
04.06.2025¦12:36:34.743 | 0 | 0 | 0 | 0 | 0 | 4 | 19.3866 | 19.3866 | 0 | 30 | 0 | 0 | 0 | 0 | 0 | 4 | 18.96 | 18.96 | 0.4042 | 30
04.06.2025¦12:36:35.744 | 0 | 0 | 0 | 0 | 0 | 4 | 19.3866 | 19.3866 | 0 | 30 | 0 | 0 | 0 | 0 | 0 | 4 | 18.96 | 18.96 | 0.3827 | 30
04.06.2025¦12:36:36.742 | 0 | 0 | 0 | 0 | 0 | 4 | 19.3866 | 19.3866 | 0 | 30 | 0 | 0 | 0 | 0 | 0 | 4 | 18.96 | 18.96 | 0.3827 | 30
04.06.2025¦12:36:37.742 | 0 | 0 | 0 | 0 | 0 | 4 | 19.3866 | 19.3866 | 0 | 30 | 0 | 0 | 0 | 0 | 0 | 4 | 18.96 | 18.96 | 0.3956 | 30
04.06.2025¦12:36:38.743 | 0 | 0 | 0 | 0 | 0 | 4 | 19.3866 | 19.3866 | 0 | 30 | 0 | 0 | 0 | 0 | 0 | 4 | 18.96 | 18.96 | 0.3913 | 30
04.06.2025¦12:36:39.743 | 0 | 0 | 0 | 0 | 0 | 4 | 19.3866 | 19.3866 | 0 | 30 | 0 | 0 | 0 | 0 | 0 | 4 | 18.96 | 18.96 | 0.3827 | 30
04.06.2025¦12:36:40.743 | 0 | 0 | 0 | 0 | 0 | 4 | 19.3866 | 19.3866 | 0 | 30 | 0 | 0 | 0 | 0 | 0 | 4 | 18.96 | 18.96 | 0.3913 | 30
04.06.2025¦12:36:41.743 | 0 | 0 | 0 | 0 | 0 | 4 | 19.3866 | 19.3866 | 0 | 30 | 0 | 0 | 0 | 0 | 0 | 4 | 18.96 | 18.96 | 0.3956 | 30
04.06.2025¦12:36:42.742 | 0 | 0 | 0 | 0 | 0 | 4 | 19.3866 | 19.3866 | 0 | 30 | 0 | 0 | 0 | 0 | 0 | 4 | 19.0074 | 19.0074 | 0.3913 | 30
04.06.2025¦12:36:43.743 | 0 | 0 | 0 | 0 | 0 | 4 | 19.3866 | 19.3866 | 0 | 30 | 0 | 0 | 0 | 0 | 0 | 4 | 18.96 | 18.96 | 0.3784 | 30
04.06.2025¦12:36:44.743 | 0 | 0 | 0 | 0 | 0 | 4 | 19.3866 | 19.3866 | 0 | 30 | 0 | 0 | 0 | 0 | 0 | 4 | 18.96 | 18.96 | 0.3784 | 30
04.06.2025¦12:36:45.742 | 0 | 0 | 0 | 0 | 0 | 4 | 19.3866 | 19.3866 | 0 | 30 | 0 | 0 | 0 | 0 | 0 | 4 | 18.96 | 18.96 | 0.3784 | 30
04.06.2025¦12:36:46.742 | 0 | 0 | 0 | 0 | 0 | 4 | 19.3866 | 19.3866 | 0 | 30 | 0 | 0 | 0 | 0 | 0 | 4 | 18.96 | 18.96 | 0.3698 | 30
04.06.2025¦12:36:47.743 | 0 | 0 | 0 | 0 | 0 | 4 | 19.3866 | 19.3866 | 0 | 30 | 0 | 0 | 0 | 0 | 0 | 4 | 18.96 | 18.96 | 0.4128 | 30
04.06.2025¦12:36:48.744 | 0 | 0 | 0 | 0 | 0 | 4 | 19.3866 | 19.3866 | 0 | 30 | 0 | 0 | 0 | 0 | 0 | 4 | 18.96 | 18.96 | 0.4042 | 30
04.06.2025¦12:36:49.743 | 0 | 0 | 0 | 0 | 0 | 4 | 19.3866 | 19.3866 | 0 | 30 | 0 | 0 | 0 | 0 | 0 | 4 | 18.96 | 18.96 | 0.4128 | 30
04.06.2025¦12:36:50.743 | 0 | 0 | 0 | 0 | 0 | 4 | 19.3866 | 19.3866 | 0 | 30 | 0 | 0 | 0 | 0 | 0 | 4 | 18.9126 | 18.9126 | 0.4128 | 30
04.06.2025¦12:36:51.743 | 0 | 0 | 0 | 0 | 0 | 4 | 19.3866 | 19.3866 | 0 | 30 | 0 | 0 | 0 | 0 | 0 | 4 | 18.96 | 18.96 | 0.4042 | 30
04.06.2025¦12:36:52.743 | 0 | 0 | 0 | 0 | 0 | 4 | 19.3866 | 19.3866 | 0 | 30 | 0 | 0 | 0 | 0 | 0 | 4 | 18.96 | 18.96 | 0.4042 | 30
04.06.2025¦12:36:53.743 | 0 | 0 | 0 | 0 | 0 | 4 | 19.3866 | 19.3866 | 0 | 30 | 0 | 0 | 0 | 0 | 0 | 4 | 18.96 | 18.96 | 0.3913 | 30
04.06.2025¦12:36:54.743 | 0 | 0 | 0 | 0 | 0 | 4 | 19.3866 | 19.3866 | 0 | 30 | 0 | 0 | 0 | 0 | 0 | 4 | 18.96 | 18.96 | 0.3827 | 30
04.06.2025¦12:36:55.742 | 0 | 0 | 0 | 0 | 0 | 4 | 19.3866 | 19.3866 | 0 | 30 | 0 | 0 | 0 | 0 | 0 | 4 | 18.96 | 18.96 | 0.3827 | 30
04.06.2025¦12:36:56.743 | 0 | 0 | 0 | 0 | 0 | 4 | 19.3866 | 19.3866 | 0 | 30 | 0 | 0 | 0 | 0 | 0 | 4 | 19.0074 | 19.0074 | 0.3956 | 30
04.06.2025¦12:36:57.742 | 0 | 0 | 0 | 0 | 0 | 4 | 19.3866 | 19.3866 | 0 | 30 | 0 | 0 | 0 | 0 | 0 | 4 | 19.0074 | 19.0074 | 0.3956 | 30
04.06.2025¦12:36:58.743 | 0 | 0 | 0 | 0 | 0 | 4 | 19.3866 | 19.3866 | 0 | 30 | 0 | 0 | 0 | 0 | 0 | 4 | 18.96 | 18.96 | 0.3827 | 30
04.06.2025¦12:36:59.743 | 0 | 0 | 0 | 0 | 0 | 4 | 19.3866 | 19.3866 | 0 | 30 | 0 | 0 | 0 | 0 | 0 | 4 | 18.96 | 18.96 | 0.3956 | 30
04.06.2025¦12:37:00.743 | 0 | 0 | 0 | 0 | 0 | 4 | 19.3866 | 19.3866 | 0 | 30 | 0 | 0 | 0 | 0 | 0 | 4 | 18.96 | 18.96 | 0.3956 | 30
04.06.2025¦12:37:01.744 | 0 | 0 | 0 | 0 | 0 | 4 | 19.3866 | 19.3866 | 0 | 30 | 0 | 0 | 0 | 0 | 0 | 4 | 18.96 | 18.96 | 0.4128 | 30
04.06.2025¦12:37:02.744 | 0 | 0 | 0 | 0 | 0 | 4 | 19.3866 | 19.3866 | 0 | 30 | 0 | 0 | 0 | 0 | 0 | 4 | 19.0074 | 19.0074 | 0.4042 | 30
04.06.2025¦12:37:03.743 | 0 | 0 | 0 | 0 | 0 | 4 | 19.3866 | 19.3866 | 0 | 30 | 0 | 0 | 0 | 0 | 0 | 4 | 19.0074 | 19.0074 | 0.3999 | 30
04.06.2025¦12:37:04.744 | 0 | 0 | 0 | 0 | 0 | 4 | 19.3866 | 19.3866 | 0 | 30 | 0 | 0 | 0 | 0 | 0 | 4 | 19.0074 | 19.0074 | 0.3999 | 30
04.06.2025¦12:37:05.743 | 0 | 0 | 0 | 0 | 0 | 4 | 19.3392 | 19.3392 | 0 | 30 | 0 | 0 | 0 | 0 | 0 | 4 | 18.96 | 18.96 | 0.4128 | 30
04.06.2025¦12:37:06.743 | 0 | 0 | 0 | 0 | 0 | 4 | 19.3392 | 19.3392 | 0 | 30 | 0 | 0 | 0 | 0 | 0 | 4 | 18.96 | 18.96 | 0.4128 | 30
04.06.2025¦12:37:07.743 | 0 | 0 | 0 | 0 | 0 | 4 | 19.3392 | 19.3392 | 0 | 30 | 0 | 0 | 0 | 0 | 0 | 4 | 18.96 | 18.96 | 0.4128 | 30
04.06.2025¦12:37:08.743 | 0 | 0 | 0 | 0 | 0 | 4 | 19.3866 | 19.3866 | 0 | 30 | 0 | 0 | 0 | 0 | 0 | 4 | 18.96 | 18.96 | 0.4042 | 30
04.06.2025¦12:37:09.743 | 0 | 0 | 0 | 0 | 0 | 4 | 19.3866 | 19.3866 | 0 | 30 | 0 | 0 | 0 | 0 | 0 | 4 | 18.96 | 18.96 | 0.4687 | 30
04.06.2025¦12:37:10.743 | 0 | 0 | 0 | 0 | 0 | 4 | 19.3866 | 19.3866 | 0 | 30 | 0 | 0 | 0 | 0 | 0 | 4 | 18.96 | 18.96 | 0.4687 | 30
04.06.2025¦12:37:11.744 | 0 | 0 | 0 | 0 | 0 | 4 | 19.434 | 19.434 | 0 | 30 | 0 | 0 | 0 | 0 | 0 | 4 | 18.96 | 18.96 | 0.4171 | 30
04.06.2025¦12:37:12.743 | 0 | 0 | 0 | 0 | 0 | 4 | 19.3866 | 19.3866 | 0 | 30 | 0 | 0 | 0 | 0 | 0 | 4 | 18.96 | 18.96 | 0.4128 | 30
04.06.2025¦12:37:13.743 | 0 | 0 | 0 | 0 | 0 | 4 | 19.3866 | 19.3866 | 0 | 30 | 0 | 0 | 0 | 0 | 0 | 4 | 18.96 | 18.96 | 0.4128 | 30
04.06.2025¦12:37:14.744 | 0 | 0 | 0 | 0 | 0 | 4 | 19.3866 | 19.3866 | 0 | 30 | 0 | 0 | 0 | 0 | 0 | 4 | 18.96 | 18.96 | 0.4128 | 30
04.06.2025¦12:37:15.744 | 0 | 0 | 0 | 0 | 0 | 4 | 19.3866 | 19.3866 | 0 | 30 | 0 | 0 | 0 | 0 | 0 | 4 | 18.96 | 18.96 | 0.3913 | 30
04.06.2025¦12:37:16.743 | 0 | 0 | 0 | 0 | 0 | 4 | 19.3866 | 19.3866 | 0 | 30 | 0 | 0 | 0 | 0 | 0 | 4 | 18.96 | 18.96 | 0.3913 | 30
04.06.2025¦12:37:17.743 | 0 | 0 | 0 | 0 | 0 | 4 | 19.3866 | 19.3866 | 0 | 30 | 0 | 0 | 0 | 0 | 0 | 4 | 19.0074 | 19.0074 | 0.3827 | 30
04.06.2025¦12:37:18.743 | 0 | 0 | 0 | 0 | 0 | 4 | 19.3866 | 19.3866 | 0 | 30 | 0 | 0 | 0 | 0 | 0 | 4 | 18.96 | 18.96 | 0.387 | 30
04.06.2025¦12:37:19.743 | 0 | 0 | 0 | 0 | 0 | 4 | 19.3866 | 19.3866 | 0 | 30 | 0 | 0 | 0 | 0 | 0 | 4 | 18.96 | 18.96 | 0.3827 | 30
04.06.2025¦12:37:20.743 | 0 | 0 | 0 | 0 | 0 | 4 | 19.3866 | 19.3866 | 0 | 30 | 0 | 0 | 0 | 0 | 0 | 4 | 18.9126 | 18.9126 | 0.3913 | 30
04.06.2025¦12:37:21.744 | 0 | 0 | 0 | 0 | 0 | 4 | 19.3866 | 19.3866 | 0 | 30 | 0 | 0 | 0 | 0 | 0 | 4 | 18.96 | 18.96 | 0.3784 | 30
04.06.2025¦12:37:22.743 | 0 | 0 | 0 | 0 | 0 | 4 | 19.3866 | 19.3866 | 0 | 30 | 0 | 0 | 0 | 0 | 0 | 4 | 18.96 | 18.96 | 0.3784 | 30
04.06.2025¦12:37:23.743 | 0 | 0 | 0 | 0 | 0 | 4 | 19.3866 | 19.3866 | 0 | 30 | 0 | 0 | 0 | 0 | 0 | 4 | 18.9126 | 18.9126 | 0.3956 | 30
04.06.2025¦12:37:24.742 | 0 | 0 | 0 | 0 | 0 | 4 | 19.3866 | 19.3866 | 0 | 30 | 0 | 0 | 0 | 0 | 0 | 4 | 18.96 | 18.96 | 0.3784 | 30
04.06.2025¦12:37:25.743 | 0 | 0 | 0 | 0 | 0 | 4 | 19.2918 | 19.2918 | 0 | 30 | 0 | 0 | 0 | 0 | 0 | 4 | 18.96 | 18.96 | 0.3784 | 30
04.06.2025¦12:37:26.743 | 0 | 0 | 0 | 0 | 0 | 4 | 19.3866 | 19.3866 | 0 | 30 | 0 | 0 | 0 | 0 | 0 | 4 | 18.96 | 18.96 | 0.3827 | 30
04.06.2025¦12:37:27.743 | 0 | 0 | 0 | 0 | 0 | 4 | 19.3866 | 19.3866 | 0 | 30 | 0 | 0 | 0 | 0 | 0 | 4 | 18.96 | 18.96 | 0.3827 | 30
04.06.2025¦12:37:28.743 | 0 | 0 | 0 | 0 | 0 | 4 | 19.3866 | 19.3866 | 0 | 30 | 0 | 0 | 0 | 0 | 0 | 4 | 18.96 | 18.96 | 0.3741 | 30
04.06.2025¦12:37:29.743 | 0 | 0 | 0 | 0 | 0 | 4 | 19.434 | 19.434 | 0 | 30 | 0 | 0 | 0 | 0 | 0 | 4 | 18.96 | 18.96 | 0.3612 | 30
04.06.2025¦12:37:30.743 | 0 | 0 | 0 | 0 | 0 | 4 | 19.434 | 19.434 | 0 | 30 | 0 | 0 | 0 | 0 | 0 | 4 | 18.96 | 18.96 | 0.3612 | 30
04.06.2025¦12:37:31.744 | 0 | 0 | 0 | 0 | 0 | 4 | 19.3866 | 19.3866 | 0 | 30 | 0 | 0 | 0 | 0 | 0 | 4 | 18.96 | 18.96 | 0.3999 | 30
04.06.2025¦12:37:32.743 | 0 | 0 | 0 | 0 | 0 | 4 | 19.3866 | 19.3866 | 0 | 30 | 0 | 0 | 0 | 0 | 0 | 4 | 18.96 | 18.96 | 0.3956 | 30
04.06.2025¦12:37:33.743 | 0 | 0 | 0 | 0 | 0 | 4 | 19.3866 | 19.3866 | 0 | 30 | 0 | 0 | 0 | 0 | 0 | 4 | 18.96 | 18.96 | 0.3956 | 30
04.06.2025¦12:37:34.743 | 0 | 0 | 0 | 0 | 0 | 4 | 19.3866 | 19.3866 | 0 | 30 | 0 | 0 | 0 | 0 | 0 | 4 | 19.0074 | 19.0074 | 0.3956 | 30
04.06.2025¦12:37:35.743 | 0 | 0 | 0 | 0 | 0 | 4 | 19.3866 | 19.3866 | 0 | 30 | 0 | 0 | 0 | 0 | 0 | 4 | 19.0074 | 19.0074 | 0.3956 | 30
04.06.2025¦12:37:36.743 | 0 | 0 | 0 | 0 | 0 | 4 | 19.3392 | 19.3392 | 0 | 30 | 0 | 0 | 0 | 0 | 0 | 4 | 18.96 | 18.96 | 0.3999 | 30
04.06.2025¦12:37:37.744 | 0 | 0 | 0 | 0 | 0 | 4 | 19.3392 | 19.3392 | 0 | 30 | 0 | 0 | 0 | 0 | 0 | 4 | 18.96 | 18.96 | 0.4214 | 30
04.06.2025¦12:37:38.742 | 0 | 0 | 0 | 0 | 0 | 4 | 19.3392 | 19.3392 | 0 | 30 | 0 | 0 | 0 | 0 | 0 | 4 | 18.96 | 18.96 | 0.4214 | 30
04.06.2025¦12:37:39.743 | 0 | 0 | 0 | 0 | 0 | 4 | 19.3866 | 19.3866 | 0 | 30 | 0 | 0 | 0 | 0 | 0 | 4 | 18.96 | 18.96 | 0.4042 | 30
04.06.2025¦12:37:40.742 | 0 | 0 | 0 | 0 | 0 | 4 | 19.3866 | 19.3866 | 0 | 30 | 0 | 0 | 0 | 0 | 0 | 4 | 18.96 | 18.96 | 0.4042 | 30
04.06.2025¦12:37:41.743 | 0 | 0 | 0 | 0 | 0 | 4 | 19.3866 | 19.3866 | 0 | 30 | 0 | 0 | 0 | 0 | 0 | 4 | 18.96 | 18.96 | 0.4429 | 30
04.06.2025¦12:37:42.743 | 0 | 0 | 0 | 0 | 0 | 4 | 19.434 | 19.434 | 0 | 30 | 0 | 0 | 0 | 0 | 0 | 4 | 18.96 | 18.96 | 0.4644 | 30
04.06.2025¦12:37:43.742 | 0 | 0 | 0 | 0 | 0 | 4 | 19.434 | 19.434 | 0 | 30 | 0 | 0 | 0 | 0 | 0 | 4 | 18.96 | 18.96 | 0.4644 | 30
04.06.2025¦12:37:44.743 | 0 | 0 | 0 | 0 | 0 | 4 | 19.434 | 19.434 | 0 | 30 | 0 | 0 | 0 | 0 | 0 | 4 | 18.96 | 18.96 | 0.3655 | 30
04.06.2025¦12:37:45.744 | 0 | 0 | 0 | 0 | 0 | 4 | 19.3866 | 19.3866 | 0 | 30 | 0 | 0 | 0 | 0 | 0 | 4 | 18.96 | 18.96 | 0.3483 | 30
04.06.2025¦12:37:46.743 | 0 | 0 | 0 | 0 | 0 | 4 | 19.434 | 19.434 | 0 | 30 | 0 | 0 | 0 | 0 | 0 | 4 | 19.0074 | 19.0074 | 0.3655 | 30
04.06.2025¦12:37:47.743 | 0 | 0 | 0 | 0 | 0 | 4 | 19.3866 | 19.3866 | 0 | 30 | 0 | 0 | 0 | 0 | 0 | 4 | 18.96 | 18.96 | 0.3827 | 30
04.06.2025¦12:37:48.743 | 0 | 0 | 0 | 0 | 0 | 4 | 19.434 | 19.434 | 0 | 30 | 0 | 0 | 0 | 0 | 0 | 4 | 18.9126 | 18.9126 | 0.344 | 30
04.06.2025¦12:37:49.743 | 0 | 0 | 0 | 0 | 0 | 4 | 19.3866 | 19.3866 | 0 | 30 | 0 | 0 | 0 | 0 | 0 | 4 | 18.96 | 18.96 | 0.3526 | 30
04.06.2025¦12:37:50.743 | 0 | 0 | 0 | 0 | 0 | 4 | 19.3866 | 19.3866 | 0 | 30 | 0 | 0 | 0 | 0 | 0 | 4 | 18.96 | 18.96 | 0.3526 | 30
04.06.2025¦12:37:51.743 | 0 | 0 | 0 | 0 | 0 | 4 | 19.434 | 19.434 | 0 | 30 | 0 | 0 | 0 | 0 | 0 | 4 | 18.96 | 18.96 | 0.3612 | 30
04.06.2025¦12:37:52.742 | 0 | 0 | 0 | 0 | 0 | 4 | 19.434 | 19.434 | 0 | 30 | 0 | 0 | 0 | 0 | 0 | 4 | 18.96 | 18.96 | 0.3612 | 30
04.06.2025¦12:37:53.743 | 0 | 0 | 0 | 0 | 0 | 4 | 19.3392 | 19.3392 | 0 | 30 | 0 | 0 | 0 | 0 | 0 | 4 | 18.96 | 18.96 | 0.4257 | 30
04.06.2025¦12:37:54.743 | 0 | 0 | 0 | 0 | 0 | 4 | 19.3392 | 19.3392 | 0 | 30 | 0 | 0 | 0 | 0 | 0 | 4 | 18.96 | 18.96 | 0.4257 | 30
04.06.2025¦12:37:55.743 | 0 | 0 | 0 | 0 | 0 | 4 | 19.434 | 19.434 | 0 | 30 | 0 | 0 | 0 | 0 | 0 | 4 | 19.0074 | 19.0074 | 0.5117 | 30
04.06.2025¦12:37:56.743 | 0 | 0 | 0 | 0 | 0 | 4 | 19.434 | 19.434 | 0 | 30 | 0 | 0 | 0 | 0 | 0 | 4 | 19.0074 | 19.0074 | 0.5117 | 30
04.06.2025¦12:37:57.743 | 0 | 0 | 0 | 0 | 0 | 4 | 19.3392 | 19.3392 | 0 | 30 | 0 | 0 | 0 | 0 | 0 | 4 | 18.96 | 18.96 | 0.5203 | 30
04.06.2025¦12:37:58.743 | 0 | 0 | 0 | 0 | 0 | 4 | 19.3866 | 19.3866 | 0 | 30 | 0 | 0 | 0 | 0 | 0 | 4 | 18.9126 | 18.9126 | 0.5504 | 30
04.06.2025¦12:37:59.742 | 0 | 0 | 0 | 0 | 0 | 4 | 19.3866 | 19.3866 | 0 | 30 | 0 | 0 | 0 | 0 | 0 | 4 | 18.9126 | 18.9126 | 0.5504 | 30
04.06.2025¦12:38:00.742 | 0 | 0 | 0 | 0 | 0 | 4 | 19.3392 | 19.3392 | 0 | 30 | 0 | 0 | 0 | 0 | 0 | 4 | 18.96 | 18.96 | 0.5074 | 30
04.06.2025¦12:38:01.743 | 0 | 0 | 0 | 0 | 0 | 4 | 19.3866 | 19.3866 | 0 | 30 | 0 | 0 | 0 | 0 | 0 | 4 | 18.96 | 18.96 | 0.516 | 30
04.06.2025¦12:38:02.742 | 0 | 0 | 0 | 0 | 0 | 4 | 19.3866 | 19.3866 | 0 | 30 | 0 | 0 | 0 | 0 | 0 | 4 | 18.96 | 18.96 | 0.516 | 30
04.06.2025¦12:38:03.743 | 0 | 0 | 0 | 0 | 0 | 4 | 19.3866 | 19.3866 | 0 | 30 | 0 | 0 | 0 | 0 | 0 | 4 | 18.96 | 18.96 | 0.516 | 30
04.06.2025¦12:38:04.744 | 0 | 0 | 0 | 0 | 0 | 4 | 19.3866 | 19.3866 | 0 | 30 | 0 | 0 | 0 | 0 | 0 | 4 | 18.96 | 18.96 | 0.4472 | 30
04.06.2025¦12:38:05.743 | 0 | 0 | 0 | 0 | 0 | 4 | 19.434 | 19.434 | 0 | 30 | 0 | 0 | 0 | 0 | 0 | 4 | 18.9126 | 18.9126 | 0.4472 | 30
04.06.2025¦12:38:06.743 | 0 | 0 | 0 | 0 | 0 | 4 | 19.434 | 19.434 | 0 | 30 | 0 | 0 | 0 | 0 | 0 | 4 | 18.9126 | 18.9126 | 0.4472 | 30
04.06.2025¦12:38:07.744 | 0 | 0 | 0 | 0 | 0 | 4 | 19.3866 | 19.3866 | 0 | 30 | 0 | 0 | 0 | 0 | 0 | 4 | 18.96 | 18.96 | 0.4386 | 30
04.06.2025¦12:38:08.743 | 0 | 0 | 0 | 0 | 0 | 4 | 19.3866 | 19.3866 | 0 | 30 | 0 | 0 | 0 | 0 | 0 | 4 | 18.96 | 18.96 | 0.4128 | 30
04.06.2025¦12:38:09.743 | 0 | 0 | 0 | 0 | 0 | 4 | 19.3866 | 19.3866 | 0 | 30 | 0 | 0 | 0 | 0 | 0 | 4 | 18.96 | 18.96 | 0.4128 | 30
04.06.2025¦12:38:10.743 | 0 | 0 | 0 | 0 | 0 | 4 | 19.3866 | 19.3866 | 0 | 30 | 0 | 0 | 0 | 0 | 0 | 4 | 18.96 | 18.96 | 0.4171 | 30
04.06.2025¦12:38:11.743 | 0 | 0 | 0 | 0 | 0 | 4 | 19.3866 | 19.3866 | 0 | 30 | 0 | 0 | 0 | 0 | 0 | 4 | 18.96 | 18.96 | 0.3956 | 30
04.06.2025¦12:38:12.743 | 0 | 0 | 0 | 0 | 0 | 4 | 19.3866 | 19.3866 | 0 | 30 | 0 | 0 | 0 | 0 | 0 | 4 | 18.96 | 18.96 | 0.3956 | 30
04.06.2025¦12:38:13.743 | 0 | 0 | 0 | 0 | 0 | 4 | 19.3866 | 19.3866 | 0 | 30 | 0 | 0 | 0 | 0 | 0 | 4 | 18.96 | 18.96 | 0.3956 | 30
04.06.2025¦12:38:14.743 | 0 | 0 | 0 | 0 | 0 | 4 | 19.3866 | 19.3866 | 0 | 30 | 0 | 0 | 0 | 0 | 0 | 4 | 18.96 | 18.96 | 0.3612 | 30
04.06.2025¦12:38:15.743 | 0 | 0 | 0 | 0 | 0 | 4 | 19.3866 | 19.3866 | 0 | 30 | 0 | 0 | 0 | 0 | 0 | 4 | 18.96 | 18.96 | 0.3655 | 30
04.06.2025¦12:38:16.743 | 0 | 0 | 0 | 0 | 0 | 4 | 19.3866 | 19.3866 | 0 | 30 | 0 | 0 | 0 | 0 | 0 | 4 | 18.96 | 18.96 | 0.3655 | 30
04.06.2025¦12:38:17.743 | 0 | 0 | 0 | 0 | 0 | 4 | 19.3866 | 19.3866 | 0 | 30 | 0 | 0 | 0 | 0 | 0 | 4 | 18.96 | 18.96 | 0.3569 | 30
04.06.2025¦12:38:18.744 | 0 | 0 | 0 | 0 | 0 | 4 | 19.3866 | 19.3866 | 0 | 30 | 0 | 0 | 0 | 0 | 0 | 4 | 18.96 | 18.96 | 0.3655 | 30
04.06.2025¦12:38:19.743 | 0 | 0 | 0 | 0 | 0 | 4 | 19.3866 | 19.3866 | 0 | 30 | 0 | 0 | 0 | 0 | 0 | 4 | 18.96 | 18.96 | 0.3655 | 30
04.06.2025¦12:38:20.743 | 0 | 0 | 0 | 0 | 0 | 4 | 19.3866 | 19.3866 | 0 | 30 | 0 | 0 | 0 | 0 | 0 | 4 | 18.96 | 18.96 | 0.3784 | 30
04.06.2025¦12:38:21.743 | 0 | 0 | 0 | 0 | 0 | 4 | 19.3866 | 19.3866 | 0 | 30 | 0 | 0 | 0 | 0 | 0 | 4 | 18.96 | 18.96 | 0.43 | 30
04.06.2025¦12:38:22.743 | 0 | 0 | 0 | 0 | 0 | 4 | 19.3866 | 19.3866 | 0 | 30 | 0 | 0 | 0 | 0 | 0 | 4 | 18.96 | 18.96 | 0.3784 | 30
04.06.2025¦12:38:23.743 | 0 | 0 | 0 | 0 | 0 | 4 | 19.3866 | 19.3866 | 0 | 30 | 0 | 0 | 0 | 0 | 0 | 4 | 19.0074 | 19.0074 | 0.3827 | 30
04.06.2025¦12:38:24.743 | 0 | 0 | 0 | 0 | 0 | 4 | 19.3866 | 19.3866 | 0 | 30 | 0 | 0 | 0 | 0 | 0 | 4 | 18.9126 | 18.9126 | 0.3655 | 30
04.06.2025¦12:38:25.743 | 0 | 0 | 0 | 0 | 0 | 4 | 19.3866 | 19.3866 | 0 | 30 | 0 | 0 | 0 | 0 | 0 | 4 | 18.96 | 18.96 | 0.3569 | 30
04.06.2025¦12:38:26.743 | 0 | 0 | 0 | 0 | 0 | 4 | 19.3866 | 19.3866 | 0 | 30 | 0 | 0 | 0 | 0 | 0 | 4 | 18.96 | 18.96 | 0.3569 | 30
04.06.2025¦12:38:27.742 | 0 | 0 | 0 | 0 | 0 | 4 | 19.3866 | 19.3866 | 0 | 30 | 0 | 0 | 0 | 0 | 0 | 4 | 18.96 | 18.96 | 0.3612 | 30
04.06.2025¦12:38:28.743 | 0 | 0 | 0 | 0 | 0 | 4 | 19.3866 | 19.3866 | 0 | 30 | 0 | 0 | 0 | 0 | 0 | 4 | 18.9126 | 18.9126 | 0.3655 | 30
04.06.2025¦12:38:29.743 | 0 | 0 | 0 | 0 | 0 | 4 | 19.434 | 19.434 | 0 | 30 | 0 | 0 | 0 | 0 | 0 | 4 | 18.96 | 18.96 | 0.3655 | 30
04.06.2025¦12:38:30.743 | 0 | 0 | 0 | 0 | 0 | 4 | 19.3866 | 19.3866 | 0 | 30 | 0 | 0 | 0 | 0 | 0 | 4 | 19.0074 | 19.0074 | 0.3698 | 30
04.06.2025¦12:38:31.742 | 0 | 0 | 0 | 0 | 0 | 4 | 19.3866 | 19.3866 | 0 | 30 | 0 | 0 | 0 | 0 | 0 | 4 | 19.0074 | 19.0074 | 0.3698 | 30
04.06.2025¦12:38:32.743 | 0 | 0 | 0 | 0 | 0 | 4 | 19.3866 | 19.3866 | 0 | 30 | 0 | 0 | 0 | 0 | 0 | 4 | 18.96 | 18.96 | 0.3569 | 30
04.06.2025¦12:38:33.743 | 0 | 0 | 0 | 0 | 0 | 4 | 19.3866 | 19.3866 | 0 | 30 | 0 | 0 | 0 | 0 | 0 | 4 | 18.96 | 18.96 | 0.3612 | 30
04.06.2025¦12:38:34.743 | 0 | 0 | 0 | 0 | 0 | 4 | 19.3866 | 19.3866 | 0 | 30 | 0 | 0 | 0 | 0 | 0 | 4 | 18.96 | 18.96 | 0.3612 | 30
04.06.2025¦12:38:35.743 | 0 | 0 | 0 | 0 | 0 | 4 | 19.3866 | 19.3866 | 0 | 30 | 0 | 0 | 0 | 0 | 0 | 4 | 18.96 | 18.96 | 0.3698 | 30
04.06.2025¦12:38:36.743 | 0 | 0 | 0 | 0 | 0 | 4 | 19.3866 | 19.3866 | 0 | 30 | 0 | 0 | 0 | 0 | 0 | 4 | 18.96 | 18.96 | 0.3569 | 30
04.06.2025¦12:38:37.742 | 0 | 0 | 0 | 0 | 0 | 4 | 19.3866 | 19.3866 | 0 | 30 | 0 | 0 | 0 | 0 | 0 | 4 | 18.96 | 18.96 | 0.3569 | 30
04.06.2025¦12:38:38.744 | 0 | 0 | 0 | 0 | 0 | 4 | 19.434 | 19.434 | 0 | 30 | 0 | 0 | 0 | 0 | 0 | 4 | 19.0074 | 19.0074 | 0.3569 | 30
04.06.2025¦12:38:39.743 | 0 | 0 | 0 | 0 | 0 | 4 | 19.434 | 19.434 | 0 | 30 | 0 | 0 | 0 | 0 | 0 | 4 | 18.96 | 18.96 | 0.3569 | 30
04.06.2025¦12:38:40.743 | 0 | 0 | 0 | 0 | 0 | 4 | 19.3866 | 19.3866 | 0 | 30 | 0 | 0 | 0 | 0 | 0 | 4 | 18.9126 | 18.9126 | 0.3526 | 30
04.06.2025¦12:38:41.742 | 0 | 0 | 0 | 0 | 0 | 4 | 19.3866 | 19.3866 | 0 | 30 | 0 | 0 | 0 | 0 | 0 | 4 | 18.9126 | 18.9126 | 0.3526 | 30
04.06.2025¦12:38:42.743 | 0 | 0 | 0 | 0 | 0 | 4 | 19.3866 | 19.3866 | 0 | 30 | 0 | 0 | 0 | 0 | 0 | 4 | 18.9126 | 18.9126 | 0.3483 | 30
04.06.2025¦12:38:43.743 | 0 | 0 | 0 | 0 | 0 | 4 | 19.3866 | 19.3866 | 0 | 30 | 0 | 0 | 0 | 0 | 0 | 4 | 18.96 | 18.96 | 0.344 | 30
04.06.2025¦12:38:44.743 | 0 | 0 | 0 | 0 | 0 | 4 | 19.3866 | 19.3866 | 0 | 30 | 0 | 0 | 0 | 0 | 0 | 4 | 18.96 | 18.96 | 0.3354 | 30
04.06.2025¦12:38:45.743 | 0 | 0 | 0 | 0 | 0 | 4 | 19.3866 | 19.3866 | 0 | 30 | 0 | 0 | 0 | 0 | 0 | 4 | 18.96 | 18.96 | 0.3569 | 30
04.06.2025¦12:38:46.744 | 0 | 0 | 0 | 0 | 0 | 4 | 19.3392 | 19.3392 | 0 | 30 | 0 | 0 | 0 | 0 | 0 | 4 | 18.96 | 18.96 | 0.3569 | 30
04.06.2025¦12:38:47.743 | 0 | 0 | 0 | 0 | 0 | 4 | 19.3392 | 19.3392 | 0 | 30 | 0 | 0 | 0 | 0 | 0 | 4 | 18.96 | 18.96 | 0.3569 | 30
04.06.2025¦12:38:48.743 | 0 | 0 | 0 | 0 | 0 | 4 | 19.3866 | 19.3866 | 0 | 30 | 0 | 0 | 0 | 0 | 0 | 4 | 18.96 | 18.96 | 0.3827 | 30
04.06.2025¦12:38:49.743 | 0 | 0 | 0 | 0 | 0 | 4 | 19.3866 | 19.3866 | 0 | 30 | 0 | 0 | 0 | 0 | 0 | 4 | 18.96 | 18.96 | 0.3612 | 30
04.06.2025¦12:38:50.744 | 0 | 0 | 0 | 0 | 0 | 4 | 19.3866 | 19.3866 | 0 | 30 | 0 | 0 | 0 | 0 | 0 | 4 | 19.0074 | 19.0074 | 0.3053 | 30
04.06.2025¦12:38:51.743 | 0 | 0 | 0 | 0 | 0 | 4 | 19.3866 | 19.3866 | 0 | 30 | 0 | 0 | 0 | 0 | 0 | 4 | 19.0074 | 19.0074 | 0.3053 | 30
04.06.2025¦12:38:52.743 | 0 | 0 | 0 | 0 | 0 | 4 | 19.434 | 19.434 | 0 | 30 | 0 | 0 | 0 | 0 | 0 | 4 | 18.96 | 18.96 | 0.2967 | 30
04.06.2025¦12:38:53.743 | 0 | 0 | 0 | 0 | 0 | 4 | 19.434 | 19.434 | 0 | 30 | 0 | 0 | 0 | 0 | 0 | 4 | 18.96 | 18.96 | 0.2967 | 30
04.06.2025¦12:38:54.743 | 0 | 0 | 0 | 0 | 0 | 4 | 19.3866 | 19.3866 | 0 | 30 | 0 | 0 | 0 | 0 | 0 | 4 | 18.96 | 18.96 | 0.301 | 30
04.06.2025¦12:38:55.743 | 0 | 0 | 0 | 0 | 0 | 4 | 19.3866 | 19.3866 | 0 | 30 | 0 | 0 | 0 | 0 | 0 | 4 | 18.96 | 18.96 | 0.301 | 30
04.06.2025¦12:38:56.743 | 0 | 0 | 0 | 0 | 0 | 4 | 19.434 | 19.434 | 0 | 30 | 0 | 0 | 0 | 0 | 0 | 4 | 18.96 | 18.96 | 0.2838 | 30
04.06.2025¦12:38:57.743 | 0 | 0 | 0 | 0 | 0 | 4 | 19.434 | 19.434 | 0 | 30 | 0 | 0 | 0 | 0 | 0 | 4 | 18.96 | 18.96 | 0.2838 | 30
04.06.2025¦12:38:58.743 | 0 | 0 | 0 | 0 | 0 | 4 | 19.434 | 19.434 | 0 | 30 | 0 | 0 | 0 | 0 | 0 | 4 | 19.0074 | 19.0074 | 0.2838 | 30
04.06.2025¦12:38:59.743 | 0 | 0 | 0 | 0 | 0 | 4 | 19.3866 | 19.3866 | 0 | 30 | 0 | 0 | 0 | 0 | 0 | 4 | 18.96 | 18.96 | 0.2881 | 30
04.06.2025¦12:39:00.743 | 0 | 0 | 0 | 0 | 0 | 4 | 19.3866 | 19.3866 | 0 | 30 | 0 | 0 | 0 | 0 | 0 | 4 | 18.96 | 18.96 | 0.2881 | 30
04.06.2025¦12:39:01.743 | 0 | 0 | 0 | 0 | 0 | 4 | 19.3866 | 19.3866 | 0 | 30 | 0 | 0 | 0 | 0 | 0 | 4 | 18.96 | 18.96 | 0.2881 | 30
04.06.2025¦12:39:02.743 | 0 | 0 | 0 | 0 | 0 | 4 | 19.3866 | 19.3866 | 0 | 30 | 0 | 0 | 0 | 0 | 0 | 4 | 18.96 | 18.96 | 0.2795 | 30
04.06.2025¦12:39:03.743 | 0 | 0 | 0 | 0 | 0 | 4 | 19.434 | 19.434 | 0 | 30 | 0 | 0 | 0 | 0 | 0 | 4 | 18.96 | 18.96 | 0.2795 | 30
04.06.2025¦12:39:04.744 | 0 | 0 | 0 | 0 | 0 | 4 | 19.3866 | 19.3866 | 0 | 30 | 0 | 0 | 0 | 0 | 0 | 4 | 18.96 | 18.96 | 0.2838 | 30
04.06.2025¦12:39:05.744 | 0 | 0 | 0 | 0 | 0 | 4 | 19.434 | 19.434 | 0 | 30 | 0 | 0 | 0 | 0 | 0 | 4 | 18.96 | 18.96 | 0.2752 | 30
04.06.2025¦12:39:06.743 | 0 | 0 | 0 | 0 | 0 | 4 | 19.3866 | 19.3866 | 0 | 30 | 0 | 0 | 0 | 0 | 0 | 4 | 18.96 | 18.96 | 0.2967 | 30
04.06.2025¦12:39:07.743 | 0 | 0 | 0 | 0 | 0 | 4 | 19.3866 | 19.3866 | 0 | 30 | 0 | 0 | 0 | 0 | 0 | 4 | 18.96 | 18.96 | 0.2795 | 30
04.06.2025¦12:39:08.743 | 0 | 0 | 0 | 0 | 0 | 4 | 19.434 | 19.434 | 0 | 30 | 0 | 0 | 0 | 0 | 0 | 4 | 18.9126 | 18.9126 | 0.2752 | 30
04.06.2025¦12:39:09.742 | 0 | 0 | 0 | 0 | 0 | 4 | 19.434 | 19.434 | 0 | 30 | 0 | 0 | 0 | 0 | 0 | 4 | 18.9126 | 18.9126 | 0.2752 | 30
04.06.2025¦12:39:10.743 | 0 | 0 | 0 | 0 | 0 | 4 | 19.3866 | 19.3866 | 0 | 30 | 0 | 0 | 0 | 0 | 0 | 4 | 18.96 | 18.96 | 0.258 | 30
04.06.2025¦12:39:11.742 | 0 | 0 | 0 | 0 | 0 | 4 | 19.3866 | 19.3866 | 0 | 30 | 0 | 0 | 0 | 0 | 0 | 4 | 18.96 | 18.96 | 0.258 | 30
04.06.2025¦12:39:12.743 | 0 | 0 | 0 | 0 | 0 | 4 | 19.434 | 19.434 | 0 | 30 | 0 | 0 | 0 | 0 | 0 | 4 | 18.96 | 18.96 | 0.2623 | 30
04.06.2025¦12:39:13.743 | 0 | 0 | 0 | 0 | 0 | 4 | 19.3866 | 19.3866 | 0 | 30 | 0 | 0 | 0 | 0 | 0 | 4 | 18.96 | 18.96 | 0.2623 | 30
04.06.2025¦12:39:14.743 | 0 | 0 | 0 | 0 | 0 | 4 | 19.434 | 19.434 | 0 | 30 | 0 | 0 | 0 | 0 | 0 | 4 | 18.96 | 18.96 | 0.258 | 30
04.06.2025¦12:39:15.743 | 0 | 0 | 0 | 0 | 0 | 4 | 19.434 | 19.434 | 0 | 30 | 0 | 0 | 0 | 0 | 0 | 4 | 19.0074 | 19.0074 | 0.2623 | 30
04.06.2025¦12:39:16.743 | 0 | 0 | 0 | 0 | 0 | 4 | 19.434 | 19.434 | 0 | 30 | 0 | 0 | 0 | 0 | 0 | 4 | 19.0074 | 19.0074 | 0.2623 | 30
04.06.2025¦12:39:17.743 | 0 | 0 | 0 | 0 | 0 | 4 | 19.434 | 19.434 | 0 | 30 | 0 | 0 | 0 | 0 | 0 | 4 | 18.96 | 18.96 | 0.2494 | 30
04.06.2025¦12:39:18.743 | 0 | 0 | 0 | 0 | 0 | 4 | 19.434 | 19.434 | 0 | 30 | 0 | 0 | 0 | 0 | 0 | 4 | 18.96 | 18.96 | 0.2537 | 30
04.06.2025¦12:39:19.743 | 0 | 0 | 0 | 0 | 0 | 4 | 19.434 | 19.434 | 0 | 30 | 0 | 0 | 0 | 0 | 0 | 4 | 18.96 | 18.96 | 0.2365 | 30
04.06.2025¦12:39:20.743 | 0 | 0 | 0 | 0 | 0 | 4 | 19.434 | 19.434 | 0 | 30 | 0 | 0 | 0 | 0 | 0 | 4 | 18.96 | 18.96 | 0.2365 | 30
04.06.2025¦12:39:21.744 | 0 | 0 | 0 | 0 | 0 | 4 | 19.434 | 19.434 | 0 | 30 | 0 | 0 | 0 | 0 | 0 | 4 | 18.96 | 18.96 | 0.2752 | 30
04.06.2025¦12:39:22.743 | 0 | 0 | 0 | 0 | 0 | 4 | 19.434 | 19.434 | 0 | 30 | 0 | 0 | 0 | 0 | 0 | 4 | 18.96 | 18.96 | 0.2752 | 30
04.06.2025¦12:39:23.743 | 0 | 0 | 0 | 0 | 0 | 4 | 19.3866 | 19.3866 | 0 | 30 | 0 | 0 | 0 | 0 | 0 | 4 | 18.96 | 18.96 | 0.258 | 30
04.06.2025¦12:39:24.743 | 0 | 0 | 0 | 0 | 0 | 4 | 19.434 | 19.434 | 0 | 30 | 0 | 0 | 0 | 0 | 0 | 4 | 18.96 | 18.96 | 0.2451 | 30
04.06.2025¦12:39:25.743 | 0 | 0 | 0 | 0 | 0 | 4 | 19.434 | 19.434 | 0 | 30 | 0 | 0 | 0 | 0 | 0 | 4 | 18.96 | 18.96 | 0.2623 | 30
04.06.2025¦12:39:26.743 | 0 | 0 | 0 | 0 | 0 | 4 | 19.434 | 19.434 | 0 | 30 | 0 | 0 | 0 | 0 | 0 | 4 | 18.96 | 18.96 | 0.258 | 30
04.06.2025¦12:39:27.743 | 0 | 0 | 0 | 0 | 0 | 4 | 19.3866 | 19.3866 | 0 | 30 | 0 | 0 | 0 | 0 | 0 | 4 | 19.0074 | 19.0074 | 0.2494 | 30
04.06.2025¦12:39:28.742 | 0 | 0 | 0 | 0 | 0 | 4 | 19.434 | 19.434 | 0 | 30 | 0 | 0 | 0 | 0 | 0 | 4 | 18.96 | 18.96 | 0.2451 | 30
04.06.2025¦12:39:29.743 | 0 | 0 | 0 | 0 | 0 | 4 | 19.434 | 19.434 | 0 | 30 | 0 | 0 | 0 | 0 | 0 | 4 | 18.96 | 18.96 | 0.2408 | 30
04.06.2025¦12:39:30.742 | 0 | 0 | 0 | 0 | 0 | 4 | 19.434 | 19.434 | 0 | 30 | 0 | 0 | 0 | 0 | 0 | 4 | 18.96 | 18.96 | 0.2408 | 30
04.06.2025¦12:39:31.743 | 0 | 0 | 0 | 0 | 0 | 4 | 19.434 | 19.434 | 0 | 30 | 0 | 0 | 0 | 0 | 0 | 4 | 18.96 | 18.96 | 0.2408 | 30
04.06.2025¦12:39:32.743 | 0 | 0 | 0 | 0 | 0 | 4 | 19.434 | 19.434 | 0 | 30 | 0 | 0 | 0 | 0 | 0 | 4 | 18.96 | 18.96 | 0.2494 | 30
04.06.2025¦12:39:33.743 | 0 | 0 | 0 | 0 | 0 | 4 | 19.434 | 19.434 | 0 | 30 | 0 | 0 | 0 | 0 | 0 | 4 | 18.96 | 18.96 | 0.2494 | 30
04.06.2025¦12:39:34.743 | 0 | 0 | 0 | 0 | 0 | 4 | 19.434 | 19.434 | 0 | 30 | 0 | 0 | 0 | 0 | 0 | 4 | 18.9126 | 18.9126 | 0.2322 | 30
04.06.2025¦12:39:35.742 | 0 | 0 | 0 | 0 | 0 | 4 | 19.434 | 19.434 | 0 | 30 | 0 | 0 | 0 | 0 | 0 | 4 | 18.9126 | 18.9126 | 0.2322 | 30
04.06.2025¦12:39:36.743 | 0 | 0 | 0 | 0 | 0 | 4 | 19.3866 | 19.3866 | 0 | 30 | 0 | 0 | 0 | 0 | 0 | 4 | 18.96 | 18.96 | 0.2623 | 30
04.06.2025¦12:39:37.742 | 0 | 0 | 0 | 0 | 0 | 4 | 19.434 | 19.434 | 0 | 30 | 0 | 0 | 0 | 0 | 0 | 4 | 18.96 | 18.96 | 0.2451 | 30
04.06.2025¦12:39:38.743 | 0 | 0 | 0 | 0 | 0 | 4 | 19.434 | 19.434 | 0 | 30 | 0 | 0 | 0 | 0 | 0 | 4 | 19.0074 | 19.0074 | 0.258 | 30
04.06.2025¦12:39:39.743 | 0 | 0 | 0 | 0 | 0 | 4 | 19.434 | 19.434 | 0 | 30 | 0 | 0 | 0 | 0 | 0 | 4 | 18.96 | 18.96 | 0.2451 | 30
04.06.2025¦12:39:40.743 | 0 | 0 | 0 | 0 | 0 | 4 | 19.434 | 19.434 | 0 | 30 | 0 | 0 | 0 | 0 | 0 | 4 | 18.96 | 18.96 | 0.2451 | 30
04.06.2025¦12:39:41.743 | 0 | 0 | 0 | 0 | 0 | 4 | 19.434 | 19.434 | 0 | 30 | 0 | 0 | 0 | 0 | 0 | 4 | 18.96 | 18.96 | 0.2451 | 30
04.06.2025¦12:39:42.743 | 0 | 0 | 0 | 0 | 0 | 4 | 19.434 | 19.434 | 0 | 30 | 0 | 0 | 0 | 0 | 0 | 4 | 18.96 | 18.96 | 0.2408 | 30
04.06.2025¦12:39:43.743 | 0 | 0 | 0 | 0 | 0 | 4 | 19.434 | 19.434 | 0 | 30 | 0 | 0 | 0 | 0 | 0 | 4 | 18.96 | 18.96 | 0.2537 | 30
04.06.2025¦12:39:44.743 | 0 | 0 | 0 | 0 | 0 | 4 | 19.434 | 19.434 | 0 | 30 | 0 | 0 | 0 | 0 | 0 | 4 | 19.0074 | 19.0074 | 0.2451 | 30
04.06.2025¦12:39:45.743 | 0 | 0 | 0 | 0 | 0 | 4 | 19.434 | 19.434 | 0 | 30 | 0 | 0 | 0 | 0 | 0 | 4 | 18.96 | 18.96 | 0.2322 | 30
04.06.2025¦12:39:46.743 | 0 | 0 | 0 | 0 | 0 | 4 | 19.434 | 19.434 | 0 | 30 | 0 | 0 | 0 | 0 | 0 | 4 | 18.96 | 18.96 | 0.2408 | 30
04.06.2025¦12:39:47.743 | 0 | 0 | 0 | 0 | 0 | 4 | 19.434 | 19.434 | 0 | 30 | 0 | 0 | 0 | 0 | 0 | 4 | 18.96 | 18.96 | 0.2408 | 30
04.06.2025¦12:39:48.743 | 0 | 0 | 0 | 0 | 0 | 4 | 19.434 | 19.434 | 0 | 30 | 0 | 0 | 0 | 0 | 0 | 4 | 18.96 | 18.96 | 0.2408 | 30
04.06.2025¦12:39:49.743 | 0 | 0 | 0 | 0 | 0 | 4 | 19.3866 | 19.3866 | 0 | 30 | 0 | 0 | 0 | 0 | 0 | 4 | 18.96 | 18.96 | 0.2279 | 30
04.06.2025¦12:39:50.743 | 0 | 0 | 0 | 0 | 0 | 4 | 19.3866 | 19.3866 | 0 | 30 | 0 | 0 | 0 | 0 | 0 | 4 | 18.96 | 18.96 | 0.2365 | 30
04.06.2025¦12:39:51.743 | 0 | 0 | 0 | 0 | 0 | 4 | 19.3866 | 19.3866 | 0 | 30 | 0 | 0 | 0 | 0 | 0 | 4 | 18.96 | 18.96 | 0.2365 | 30
04.06.2025¦12:39:52.744 | 0 | 0 | 0 | 0 | 0 | 4 | 19.434 | 19.434 | 0 | 30 | 0 | 0 | 0 | 0 | 0 | 4 | 19.0074 | 19.0074 | 0.2408 | 30
04.06.2025¦12:39:53.743 | 0 | 0 | 0 | 0 | 0 | 4 | 19.434 | 19.434 | 0 | 30 | 0 | 0 | 0 | 0 | 0 | 4 | 19.0074 | 19.0074 | 0.2408 | 30
04.06.2025¦12:39:54.742 | 0 | 0 | 0 | 0 | 0 | 4 | 19.434 | 19.434 | 0 | 30 | 0 | 0 | 0 | 0 | 0 | 4 | 18.96 | 18.96 | 0.2279 | 30
04.06.2025¦12:39:55.743 | 0 | 0 | 0 | 0 | 0 | 4 | 19.434 | 19.434 | 0 | 30 | 0 | 0 | 0 | 0 | 0 | 4 | 18.96 | 18.96 | 0.2451 | 30
04.06.2025¦12:39:56.743 | 0 | 0 | 0 | 0 | 0 | 4 | 19.434 | 19.434 | 0 | 30 | 0 | 0 | 0 | 0 | 0 | 4 | 18.96 | 18.96 | 0.2236 | 30
04.06.2025¦12:39:57.742 | 0 | 0 | 0 | 0 | 0 | 4 | 19.434 | 19.434 | 0 | 30 | 0 | 0 | 0 | 0 | 0 | 4 | 18.96 | 18.96 | 0.2236 | 30
04.06.2025¦12:39:58.743 | 0 | 0 | 0 | 0 | 0 | 4 | 19.434 | 19.434 | 0 | 30 | 0 | 0 | 0 | 0 | 0 | 4 | 18.96 | 18.96 | 0.2322 | 30
04.06.2025¦12:39:59.742 | 0 | 0 | 0 | 0 | 0 | 4 | 19.434 | 19.434 | 0 | 30 | 0 | 0 | 0 | 0 | 0 | 4 | 18.96 | 18.96 | 0.2193 | 30
04.06.2025¦12:40:00.743 | 0 | 0 | 0 | 0 | 0 | 4 | 19.3866 | 19.3866 | 0 | 30 | 0 | 0 | 0 | 0 | 0 | 4 | 18.96 | 18.96 | 0.2279 | 30
04.06.2025¦12:40:01.742 | 0 | 0 | 0 | 0 | 0 | 4 | 19.434 | 19.434 | 0 | 30 | 0 | 0 | 0 | 0 | 0 | 4 | 18.96 | 18.96 | 0.2193 | 30
04.06.2025¦12:40:02.742 | 0 | 0 | 0 | 0 | 0 | 4 | 19.434 | 19.434 | 0 | 30 | 0 | 0 | 0 | 0 | 0 | 4 | 18.96 | 18.96 | 0.215 | 30
04.06.2025¦12:40:03.743 | 0 | 0 | 0 | 0 | 0 | 4 | 19.434 | 19.434 | 0 | 30 | 0 | 0 | 0 | 0 | 0 | 4 | 18.96 | 18.96 | 0.2322 | 30
04.06.2025¦12:40:04.743 | 0 | 0 | 0 | 0 | 0 | 4 | 19.434 | 19.434 | 0 | 30 | 0 | 0 | 0 | 0 | 0 | 4 | 18.96 | 18.96 | 0.215 | 30
04.06.2025¦12:40:05.743 | 0 | 0 | 0 | 0 | 0 | 4 | 19.434 | 19.434 | 0 | 30 | 0 | 0 | 0 | 0 | 0 | 4 | 18.96 | 18.96 | 0.215 | 30
04.06.2025¦12:40:06.743 | 0 | 0 | 0 | 0 | 0 | 4 | 19.434 | 19.434 | 0 | 30 | 0 | 0 | 0 | 0 | 0 | 4 | 18.96 | 18.96 | 0.215 | 30
04.06.2025¦12:40:07.743 | 0 | 0 | 0 | 0 | 0 | 4 | 19.3866 | 19.3866 | 0 | 30 | 0 | 0 | 0 | 0 | 0 | 4 | 18.9126 | 18.9126 | 0.2193 | 30
04.06.2025¦12:40:08.743 | 0 | 0 | 0 | 0 | 0 | 4 | 19.3866 | 19.3866 | 0 | 30 | 0 | 0 | 0 | 0 | 0 | 4 | 18.9126 | 18.9126 | 0.2193 | 30
04.06.2025¦12:40:09.742 | 0 | 0 | 0 | 0 | 0 | 4 | 19.434 | 19.434 | 0 | 30 | 0 | 0 | 0 | 0 | 0 | 4 | 18.96 | 18.96 | 0.215 | 30
04.06.2025¦12:40:10.743 | 0 | 0 | 0 | 0 | 0 | 4 | 19.434 | 19.434 | 0 | 30 | 0 | 0 | 0 | 0 | 0 | 4 | 18.96 | 18.96 | 0.2193 | 30
04.06.2025¦12:40:11.743 | 0 | 0 | 0 | 0 | 0 | 4 | 19.434 | 19.434 | 0 | 30 | 0 | 0 | 0 | 0 | 0 | 4 | 18.96 | 18.96 | 0.2193 | 30
04.06.2025¦12:40:12.743 | 0 | 0 | 0 | 0 | 0 | 4 | 19.434 | 19.434 | 0 | 30 | 0 | 0 | 0 | 0 | 0 | 4 | 18.96 | 18.96 | 0.2322 | 30
04.06.2025¦12:40:13.743 | 0 | 0 | 0 | 0 | 0 | 4 | 19.434 | 19.434 | 0 | 30 | 0 | 0 | 0 | 0 | 0 | 4 | 18.96 | 18.96 | 0.2064 | 30
04.06.2025¦12:40:14.743 | 0 | 0 | 0 | 0 | 0 | 4 | 19.434 | 19.434 | 0 | 30 | 0 | 0 | 0 | 0 | 0 | 4 | 18.96 | 18.96 | 0.2064 | 30
04.06.2025¦12:40:15.744 | 0 | 0 | 0 | 0 | 0 | 4 | 19.434 | 19.434 | 0 | 30 | 0 | 0 | 0 | 0 | 0 | 4 | 18.96 | 18.96 | 0.2193 | 30
04.06.2025¦12:40:16.744 | 0 | 0 | 0 | 0 | 0 | 4 | 19.434 | 19.434 | 0 | 30 | 0 | 0 | 0 | 0 | 0 | 4 | 18.96 | 18.96 | 0.2064 | 30
04.06.2025¦12:40:17.742 | 0 | 0 | 0 | 0 | 0 | 4 | 19.434 | 19.434 | 0 | 30 | 0 | 0 | 0 | 0 | 0 | 4 | 18.96 | 18.96 | 0.2064 | 30
04.06.2025¦12:40:18.742 | 0 | 0 | 0 | 0 | 0 | 4 | 19.434 | 19.434 | 0 | 30 | 0 | 0 | 0 | 0 | 0 | 4 | 18.96 | 18.96 | 0.2064 | 30
04.06.2025¦12:40:19.743 | 0 | 0 | 0 | 0 | 0 | 4 | 19.434 | 19.434 | 0 | 30 | 0 | 0 | 0 | 0 | 0 | 4 | 18.96 | 18.96 | 0.1892 | 30
04.06.2025¦12:40:20.743 | 0 | 0 | 0 | 0 | 0 | 4 | 19.434 | 19.434 | 0 | 30 | 0 | 0 | 0 | 0 | 0 | 4 | 18.96 | 18.96 | 0.1892 | 30
04.06.2025¦12:40:21.743 | 0 | 0 | 0 | 0 | 0 | 4 | 19.434 | 19.434 | 0 | 30 | 0 | 0 | 0 | 0 | 0 | 4 | 18.96 | 18.96 | 0.1892 | 30
04.06.2025¦12:40:22.743 | 0 | 0 | 0 | 0 | 0 | 4 | 19.434 | 19.434 | 0 | 30 | 0 | 0 | 0 | 0 | 0 | 4 | 18.96 | 18.96 | 0.1978 | 30
04.06.2025¦12:40:23.743 | 0 | 0 | 0 | 0 | 0 | 4 | 19.434 | 19.434 | 0 | 30 | 0 | 0 | 0 | 0 | 0 | 4 | 18.96 | 18.96 | 0.1849 | 30
04.06.2025¦12:40:24.742 | 0 | 0 | 0 | 0 | 0 | 4 | 19.434 | 19.434 | 0 | 30 | 0 | 0 | 0 | 0 | 0 | 4 | 18.96 | 18.96 | 0.1849 | 30
04.06.2025¦12:40:25.743 | 0 | 0 | 0 | 0 | 0 | 4 | 19.434 | 19.434 | 0 | 30 | 0 | 0 | 0 | 0 | 0 | 4 | 19.0074 | 19.0074 | 0.1892 | 30
04.06.2025¦12:40:26.743 | 0 | 0 | 0 | 0 | 0 | 4 | 19.434 | 19.434 | 0 | 30 | 0 | 0 | 0 | 0 | 0 | 4 | 19.0074 | 19.0074 | 0.1892 | 30
04.06.2025¦12:40:27.743 | 0 | 0 | 0 | 0 | 0 | 4 | 19.434 | 19.434 | 0 | 30 | 0 | 0 | 0 | 0 | 0 | 4 | 18.96 | 18.96 | 0.1892 | 30
04.06.2025¦12:40:28.743 | 0 | 0 | 0 | 0 | 0 | 4 | 19.434 | 19.434 | 0 | 30 | 0 | 0 | 0 | 0 | 0 | 4 | 18.96 | 18.96 | 0.1892 | 30
04.06.2025¦12:40:29.743 | 0 | 0 | 0 | 0 | 0 | 4 | 19.434 | 19.434 | 0 | 30 | 0 | 0 | 0 | 0 | 0 | 4 | 19.0074 | 19.0074 | 0.1892 | 30
04.06.2025¦12:40:30.743 | 0 | 0 | 0 | 0 | 0 | 4 | 19.4814 | 19.4814 | 0 | 30 | 0 | 0 | 0 | 0 | 0 | 4 | 19.0074 | 19.0074 | 0.1849 | 30
04.06.2025¦12:40:31.743 | 0 | 0 | 0 | 0 | 0 | 4 | 19.4814 | 19.4814 | 0 | 30 | 0 | 0 | 0 | 0 | 0 | 4 | 19.0074 | 19.0074 | 0.1849 | 30
04.06.2025¦12:40:32.744 | 0 | 0 | 0 | 0 | 0 | 4 | 19.434 | 19.434 | 0 | 30 | 0 | 0 | 0 | 0 | 0 | 4 | 18.96 | 18.96 | 0.2064 | 30
04.06.2025¦12:40:33.743 | 0 | 0 | 0 | 0 | 0 | 4 | 19.434 | 19.434 | 0 | 30 | 0 | 0 | 0 | 0 | 0 | 4 | 18.96 | 18.96 | 0.2064 | 30
04.06.2025¦12:40:34.744 | 0 | 0 | 0 | 0 | 0 | 4 | 19.434 | 19.434 | 0 | 30 | 0 | 0 | 0 | 0 | 0 | 4 | 18.96 | 18.96 | 0.2064 | 30
04.06.2025¦12:40:35.744 | 0 | 0 | 0 | 0 | 0 | 4 | 19.434 | 19.434 | 0 | 30 | 0 | 0 | 0 | 0 | 0 | 4 | 18.96 | 18.96 | 0.2021 | 30
04.06.2025¦12:40:36.743 | 0 | 0 | 0 | 0 | 0 | 4 | 19.434 | 19.434 | 0 | 30 | 0 | 0 | 0 | 0 | 0 | 4 | 18.96 | 18.96 | 0.1849 | 30
04.06.2025¦12:40:37.742 | 0 | 0 | 0 | 0 | 0 | 4 | 19.434 | 19.434 | 0 | 30 | 0 | 0 | 0 | 0 | 0 | 4 | 18.96 | 18.96 | 0.1849 | 30
04.06.2025¦12:40:38.742 | 0 | 0 | 0 | 0 | 0 | 4 | 19.434 | 19.434 | 0 | 30 | 0 | 0 | 0 | 0 | 0 | 4 | 18.96 | 18.96 | 0.2107 | 30
04.06.2025¦12:40:39.742 | 0 | 0 | 0 | 0 | 0 | 4 | 19.434 | 19.434 | 0 | 30 | 0 | 0 | 0 | 0 | 0 | 4 | 18.96 | 18.96 | 0.2064 | 30
04.06.2025¦12:40:40.743 | 0 | 0 | 0 | 0 | 0 | 4 | 19.434 | 19.434 | 0 | 30 | 0 | 0 | 0 | 0 | 0 | 4 | 18.96 | 18.96 | 0.2064 | 30
04.06.2025¦12:40:41.744 | 0 | 0 | 0 | 0 | 0 | 4 | 19.434 | 19.434 | 0 | 30 | 0 | 0 | 0 | 0 | 0 | 4 | 18.96 | 18.96 | 0.1935 | 30
04.06.2025¦12:40:42.743 | 0 | 0 | 0 | 0 | 0 | 4 | 19.434 | 19.434 | 0 | 30 | 0 | 0 | 0 | 0 | 0 | 4 | 18.96 | 18.96 | 0.1935 | 30
04.06.2025¦12:40:43.743 | 0 | 0 | 0 | 0 | 0 | 4 | 19.434 | 19.434 | 0 | 30 | 0 | 0 | 0 | 0 | 0 | 4 | 18.96 | 18.96 | 0.1849 | 30
04.06.2025¦12:40:44.743 | 0 | 0 | 0 | 0 | 0 | 4 | 19.434 | 19.434 | 0 | 30 | 0 | 0 | 0 | 0 | 0 | 4 | 18.96 | 18.96 | 0.2193 | 30
04.06.2025¦12:40:45.744 | 0 | 0 | 0 | 0 | 0 | 4 | 19.434 | 19.434 | 0 | 30 | 0 | 0 | 0 | 0 | 0 | 4 | 18.96 | 18.96 | 0.215 | 30
04.06.2025¦12:40:46.744 | 0 | 0 | 0 | 0 | 0 | 4 | 19.434 | 19.434 | 0 | 30 | 0 | 0 | 0 | 0 | 0 | 4 | 18.9126 | 18.9126 | 0.1892 | 30
04.06.2025¦12:40:47.743 | 0 | 0 | 0 | 0 | 0 | 4 | 19.434 | 19.434 | 0 | 30 | 0 | 0 | 0 | 0 | 0 | 4 | 19.0074 | 19.0074 | 0.215 | 30
04.06.2025¦12:40:48.743 | 0 | 0 | 0 | 0 | 0 | 4 | 19.434 | 19.434 | 0 | 30 | 0 | 0 | 0 | 0 | 0 | 4 | 18.96 | 18.96 | 0.2193 | 30
04.06.2025¦12:40:49.742 | 0 | 0 | 0 | 0 | 0 | 4 | 19.434 | 19.434 | 0 | 30 | 0 | 0 | 0 | 0 | 0 | 4 | 18.96 | 18.96 | 0.2193 | 30
04.06.2025¦12:40:50.744 | 0 | 0 | 0 | 0 | 0 | 4 | 19.3866 | 19.3866 | 0 | 30 | 0 | 0 | 0 | 0 | 0 | 4 | 18.96 | 18.96 | 0.1978 | 30
04.06.2025¦12:40:51.743 | 0 | 0 | 0 | 0 | 0 | 4 | 19.434 | 19.434 | 0 | 30 | 0 | 0 | 0 | 0 | 0 | 4 | 18.96 | 18.96 | 0.2107 | 30
04.06.2025¦12:40:52.742 | 0 | 0 | 0 | 0 | 0 | 4 | 19.434 | 19.434 | 0 | 30 | 0 | 0 | 0 | 0 | 0 | 4 | 18.96 | 18.96 | 0.2107 | 30
04.06.2025¦12:40:53.742 | 0 | 0 | 0 | 0 | 0 | 4 | 19.434 | 19.434 | 0 | 30 | 0 | 0 | 0 | 0 | 0 | 4 | 18.9126 | 18.9126 | 0.1935 | 30
04.06.2025¦12:40:54.744 | 0 | 0 | 0 | 0 | 0 | 4 | 19.434 | 19.434 | 0 | 30 | 0 | 0 | 0 | 0 | 0 | 4 | 18.96 | 18.96 | 0.2064 | 30
04.06.2025¦12:40:55.743 | 0 | 0 | 0 | 0 | 0 | 4 | 19.434 | 19.434 | 0 | 30 | 0 | 0 | 0 | 0 | 0 | 4 | 18.96 | 18.96 | 0.1935 | 30
04.06.2025¦12:40:56.743 | 0 | 0 | 0 | 0 | 0 | 4 | 19.434 | 19.434 | 0 | 30 | 0 | 0 | 0 | 0 | 0 | 4 | 18.96 | 18.96 | 0.1935 | 30
04.06.2025¦12:40:57.744 | 0 | 0 | 0 | 0 | 0 | 4 | 19.434 | 19.434 | 0 | 30 | 0 | 0 | 0 | 0 | 0 | 4 | 18.96 | 18.96 | 0.215 | 30
04.06.2025¦12:40:58.743 | 0 | 0 | 0 | 0 | 0 | 4 | 19.434 | 19.434 | 0 | 30 | 0 | 0 | 0 | 0 | 0 | 4 | 19.0074 | 19.0074 | 0.2193 | 30
04.06.2025¦12:40:59.743 | 0 | 0 | 0 | 0 | 0 | 4 | 19.434 | 19.434 | 0 | 30 | 0 | 0 | 0 | 0 | 0 | 4 | 19.0074 | 19.0074 | 0.2193 | 30
04.06.2025¦12:41:00.744 | 0 | 0 | 0 | 0 | 0 | 4 | 19.3866 | 19.3866 | 0 | 30 | 0 | 0 | 0 | 0 | 0 | 4 | 18.96 | 18.96 | 0.1935 | 30
04.06.2025¦12:41:01.742 | 0 | 0 | 0 | 0 | 0 | 4 | 19.3866 | 19.3866 | 0 | 30 | 0 | 0 | 0 | 0 | 0 | 4 | 18.96 | 18.96 | 0.1935 | 30
04.06.2025¦12:41:02.743 | 0 | 0 | 0 | 0 | 0 | 4 | 19.3866 | 19.3866 | 0 | 30 | 0 | 0 | 0 | 0 | 0 | 4 | 18.96 | 18.96 | 0.1892 | 30
04.06.2025¦12:41:03.743 | 0 | 0 | 0 | 0 | 0 | 4 | 19.3866 | 19.3866 | 0 | 30 | 0 | 0 | 0 | 0 | 0 | 4 | 18.96 | 18.96 | 0.1892 | 30
04.06.2025¦12:41:04.743 | 0 | 0 | 0 | 0 | 0 | 4 | 19.434 | 19.434 | 0 | 30 | 0 | 0 | 0 | 0 | 0 | 4 | 18.9126 | 18.9126 | 0.2064 | 30
04.06.2025¦12:41:05.743 | 0 | 0 | 0 | 0 | 0 | 4 | 19.434 | 19.434 | 0 | 30 | 0 | 0 | 0 | 0 | 0 | 4 | 18.96 | 18.96 | 0.2107 | 30
04.06.2025¦12:41:06.743 | 0 | 0 | 0 | 0 | 0 | 4 | 19.434 | 19.434 | 0 | 30 | 0 | 0 | 0 | 0 | 0 | 4 | 19.0074 | 19.0074 | 0.2107 | 30
04.06.2025¦12:41:07.742 | 0 | 0 | 0 | 0 | 0 | 4 | 19.434 | 19.434 | 0 | 30 | 0 | 0 | 0 | 0 | 0 | 4 | 18.96 | 18.96 | 0.1892 | 30
04.06.2025¦12:41:08.743 | 0 | 0 | 0 | 0 | 0 | 4 | 19.3866 | 19.3866 | 0 | 30 | 0 | 0 | 0 | 0 | 0 | 4 | 19.0074 | 19.0074 | 0.2107 | 30
04.06.2025¦12:41:09.744 | 0 | 0 | 0 | 0 | 0 | 4 | 19.434 | 19.434 | 0 | 30 | 0 | 0 | 0 | 0 | 0 | 4 | 18.96 | 18.96 | 0.215 | 30
04.06.2025¦12:41:10.743 | 0 | 0 | 0 | 0 | 0 | 4 | 19.3866 | 19.3866 | 0 | 30 | 0 | 0 | 0 | 0 | 0 | 4 | 18.96 | 18.96 | 0.2107 | 30
04.06.2025¦12:41:11.743 | 0 | 0 | 0 | 0 | 0 | 4 | 19.3866 | 19.3866 | 0 | 30 | 0 | 0 | 0 | 0 | 0 | 4 | 18.96 | 18.96 | 0.2107 | 30
04.06.2025¦12:41:12.744 | 0 | 0 | 0 | 0 | 0 | 4 | 19.434 | 19.434 | 0 | 30 | 0 | 0 | 0 | 0 | 0 | 4 | 18.96 | 18.96 | 0.2193 | 30
04.06.2025¦12:41:13.744 | 0 | 0 | 0 | 0 | 0 | 4 | 19.434 | 19.434 | 0 | 30 | 0 | 0 | 0 | 0 | 0 | 4 | 18.9126 | 18.9126 | 0.1935 | 30
04.06.2025¦12:41:14.743 | 0 | 0 | 0 | 0 | 0 | 4 | 19.434 | 19.434 | 0 | 30 | 0 | 0 | 0 | 0 | 0 | 4 | 18.9126 | 18.9126 | 0.1935 | 30
04.06.2025¦12:41:15.743 | 0 | 0 | 0 | 0 | 0 | 4 | 19.434 | 19.434 | 0 | 30 | 0 | 0 | 0 | 0 | 0 | 4 | 18.96 | 18.96 | 0.2064 | 30
04.06.2025¦12:41:16.743 | 0 | 0 | 0 | 0 | 0 | 4 | 19.434 | 19.434 | 0 | 30 | 0 | 0 | 0 | 0 | 0 | 4 | 18.96 | 18.96 | 0.2064 | 30
04.06.2025¦12:41:17.744 | 0 | 0 | 0 | 0 | 0 | 4 | 19.434 | 19.434 | 0 | 30 | 0 | 0 | 0 | 0 | 0 | 4 | 18.96 | 18.96 | 0.1978 | 30
04.06.2025¦12:41:18.743 | 0 | 0 | 0 | 0 | 0 | 4 | 19.434 | 19.434 | 0 | 30 | 0 | 0 | 0 | 0 | 0 | 4 | 18.96 | 18.96 | 0.1978 | 30
04.06.2025¦12:41:19.743 | 0 | 0 | 0 | 0 | 0 | 4 | 19.434 | 19.434 | 0 | 30 | 0 | 0 | 0 | 0 | 0 | 4 | 18.96 | 18.96 | 0.1849 | 30
04.06.2025¦12:41:20.743 | 0 | 0 | 0 | 0 | 0 | 4 | 19.434 | 19.434 | 0 | 30 | 0 | 0 | 0 | 0 | 0 | 4 | 19.0074 | 19.0074 | 0.1892 | 30
04.06.2025¦12:41:21.743 | 0 | 0 | 0 | 0 | 0 | 4 | 19.434 | 19.434 | 0 | 30 | 0 | 0 | 0 | 0 | 0 | 4 | 18.96 | 18.96 | 0.1806 | 30
04.06.2025¦12:41:22.743 | 0 | 0 | 0 | 0 | 0 | 4 | 19.434 | 19.434 | 0 | 30 | 0 | 0 | 0 | 0 | 0 | 4 | 18.96 | 18.96 | 0.1806 | 30
04.06.2025¦12:41:23.743 | 0 | 0 | 0 | 0 | 0 | 4 | 19.434 | 19.434 | 0 | 30 | 0 | 0 | 0 | 0 | 0 | 4 | 18.96 | 18.96 | 0.1892 | 30
04.06.2025¦12:41:24.744 | 0 | 0 | 0 | 0 | 0 | 4 | 19.3392 | 19.3392 | 0 | 30 | 0 | 0 | 0 | 0 | 0 | 4 | 19.0074 | 19.0074 | 0.1935 | 30
04.06.2025¦12:41:25.743 | 0 | 0 | 0 | 0 | 0 | 4 | 19.3392 | 19.3392 | 0 | 30 | 0 | 0 | 0 | 0 | 0 | 4 | 19.0074 | 19.0074 | 0.1935 | 30
04.06.2025¦12:41:26.743 | 0 | 0 | 0 | 0 | 0 | 4 | 19.434 | 19.434 | 0 | 30 | 0 | 0 | 0 | 0 | 0 | 4 | 18.96 | 18.96 | 0.1978 | 30
04.06.2025¦12:41:27.743 | 0 | 0 | 0 | 0 | 0 | 4 | 19.434 | 19.434 | 0 | 30 | 0 | 0 | 0 | 0 | 0 | 4 | 18.96 | 18.96 | 0.1763 | 30
04.06.2025¦12:41:28.743 | 0 | 0 | 0 | 0 | 0 | 4 | 19.434 | 19.434 | 0 | 30 | 0 | 0 | 0 | 0 | 0 | 4 | 18.96 | 18.96 | 0.1763 | 30
04.06.2025¦12:41:29.743 | 0 | 0 | 0 | 0 | 0 | 4 | 19.434 | 19.434 | 0 | 30 | 0 | 0 | 0 | 0 | 0 | 4 | 18.96 | 18.96 | 0.1935 | 30
04.06.2025¦12:41:30.743 | 0 | 0 | 0 | 0 | 0 | 4 | 19.434 | 19.434 | 0 | 30 | 0 | 0 | 0 | 0 | 0 | 4 | 18.96 | 18.96 | 0.1935 | 30
04.06.2025¦12:41:31.744 | 0 | 0 | 0 | 0 | 0 | 4 | 19.434 | 19.434 | 0 | 30 | 0 | 0 | 0 | 0 | 0 | 4 | 18.96 | 18.96 | 0.1978 | 30
04.06.2025¦12:41:32.743 | 0 | 0 | 0 | 0 | 0 | 4 | 19.434 | 19.434 | 0 | 30 | 0 | 0 | 0 | 0 | 0 | 4 | 18.96 | 18.96 | 0.1978 | 30
04.06.2025¦12:41:33.744 | 0 | 0 | 0 | 0 | 0 | 4 | 19.434 | 19.434 | 0 | 30 | 0 | 0 | 0 | 0 | 0 | 4 | 18.96 | 18.96 | 0.1849 | 30
04.06.2025¦12:41:34.743 | 0 | 0 | 0 | 0 | 0 | 4 | 19.434 | 19.434 | 0 | 30 | 0 | 0 | 0 | 0 | 0 | 4 | 18.96 | 18.96 | 0.1849 | 30
04.06.2025¦12:41:35.744 | 0 | 0 | 0 | 0 | 0 | 4 | 19.434 | 19.434 | 0 | 30 | 0 | 0 | 0 | 0 | 0 | 4 | 18.96 | 18.96 | 0.1806 | 30
04.06.2025¦12:41:36.743 | 0 | 0 | 0 | 0 | 0 | 4 | 19.434 | 19.434 | 0 | 30 | 0 | 0 | 0 | 0 | 0 | 4 | 18.96 | 18.96 | 0.1806 | 30
04.06.2025¦12:41:37.742 | 0 | 0 | 0 | 0 | 0 | 4 | 19.434 | 19.434 | 0 | 30 | 0 | 0 | 0 | 0 | 0 | 4 | 19.0074 | 19.0074 | 0.1849 | 30
04.06.2025¦12:41:38.742 | 0 | 0 | 0 | 0 | 0 | 4 | 19.434 | 19.434 | 0 | 30 | 0 | 0 | 0 | 0 | 0 | 4 | 18.96 | 18.96 | 0.1849 | 30
04.06.2025¦12:41:39.743 | 0 | 0 | 0 | 0 | 0 | 4 | 19.3866 | 19.3866 | 0 | 30 | 0 | 0 | 0 | 0 | 0 | 4 | 18.96 | 18.96 | 0.1978 | 30
04.06.2025¦12:41:40.743 | 0 | 0 | 0 | 0 | 0 | 4 | 19.3866 | 19.3866 | 0 | 30 | 0 | 0 | 0 | 0 | 0 | 4 | 18.96 | 18.96 | 0.1978 | 30
04.06.2025¦12:41:41.744 | 0 | 0 | 0 | 0 | 0 | 4 | 19.434 | 19.434 | 0 | 30 | 0 | 0 | 0 | 0 | 0 | 4 | 18.96 | 18.96 | 0.1978 | 30
04.06.2025¦12:41:42.744 | 0 | 0 | 0 | 0 | 0 | 4 | 19.434 | 19.434 | 0 | 30 | 0 | 0 | 0 | 0 | 0 | 4 | 18.96 | 18.96 | 0.1935 | 30
04.06.2025¦12:41:43.744 | 0 | 0 | 0 | 0 | 0 | 4 | 19.3866 | 19.3866 | 0 | 30 | 0 | 0 | 0 | 0 | 0 | 4 | 18.96 | 18.96 | 0.1892 | 30
04.06.2025¦12:41:44.743 | 0 | 0 | 0 | 0 | 0 | 4 | 19.434 | 19.434 | 0 | 30 | 0 | 0 | 0 | 0 | 0 | 4 | 18.96 | 18.96 | 0.1978 | 30
04.06.2025¦12:41:45.743 | 0 | 0 | 0 | 0 | 0 | 4 | 19.434 | 19.434 | 0 | 30 | 0 | 0 | 0 | 0 | 0 | 4 | 18.96 | 18.96 | 0.2064 | 30
04.06.2025¦12:41:46.744 | 0 | 0 | 0 | 0 | 0 | 4 | 19.3866 | 19.3866 | 0 | 30 | 0 | 0 | 0 | 0 | 0 | 4 | 18.96 | 18.96 | 0.1892 | 30
04.06.2025¦12:41:47.743 | 0 | 0 | 0 | 0 | 0 | 4 | 19.434 | 19.434 | 0 | 30 | 0 | 0 | 0 | 0 | 0 | 4 | 18.96 | 18.96 | 0.2064 | 30
04.06.2025¦12:41:48.742 | 0 | 0 | 0 | 0 | 0 | 4 | 19.434 | 19.434 | 0 | 30 | 0 | 0 | 0 | 0 | 0 | 4 | 18.96 | 18.96 | 0.2064 | 30
04.06.2025¦12:41:49.743 | 0 | 0 | 0 | 0 | 0 | 4 | 19.434 | 19.434 | 0 | 30 | 0 | 0 | 0 | 0 | 0 | 4 | 18.96 | 18.96 | 0.1978 | 30
04.06.2025¦12:41:50.744 | 0 | 0 | 0 | 0 | 0 | 4 | 19.434 | 19.434 | 0 | 30 | 0 | 0 | 0 | 0 | 0 | 4 | 18.96 | 18.96 | 0.1806 | 30
04.06.2025¦12:41:51.744 | 0 | 0 | 0 | 0 | 0 | 4 | 19.434 | 19.434 | 0 | 30 | 0 | 0 | 0 | 0 | 0 | 4 | 18.96 | 18.96 | 0.1806 | 30
04.06.2025¦12:41:52.743 | 0 | 0 | 0 | 0 | 0 | 4 | 19.434 | 19.434 | 0 | 30 | 0 | 0 | 0 | 0 | 0 | 4 | 18.96 | 18.96 | 0.1763 | 30
04.06.2025¦12:41:53.743 | 0 | 0 | 0 | 0 | 0 | 4 | 19.434 | 19.434 | 0 | 30 | 0 | 0 | 0 | 0 | 0 | 4 | 18.96 | 18.96 | 0.1806 | 30
04.06.2025¦12:41:54.743 | 0 | 0 | 0 | 0 | 0 | 4 | 19.434 | 19.434 | 0 | 30 | 0 | 0 | 0 | 0 | 0 | 4 | 18.96 | 18.96 | 0.1763 | 30
04.06.2025¦12:41:55.743 | 0 | 0 | 0 | 0 | 0 | 4 | 19.434 | 19.434 | 0 | 30 | 0 | 0 | 0 | 0 | 0 | 4 | 18.96 | 18.96 | 0.1806 | 30
04.06.2025¦12:41:56.743 | 0 | 0 | 0 | 0 | 0 | 4 | 19.434 | 19.434 | 0 | 30 | 0 | 0 | 0 | 0 | 0 | 4 | 18.96 | 18.96 | 0.1806 | 30
04.06.2025¦12:41:57.743 | 0 | 0 | 0 | 0 | 0 | 4 | 19.434 | 19.434 | 0 | 30 | 0 | 0 | 0 | 0 | 0 | 4 | 18.96 | 18.96 | 0.1806 | 30
04.06.2025¦12:41:58.742 | 0 | 0 | 0 | 0 | 0 | 4 | 19.434 | 19.434 | 0 | 30 | 0 | 0 | 0 | 0 | 0 | 4 | 18.96 | 18.96 | 0.1806 | 30
04.06.2025¦12:41:59.744 | 0 | 0 | 0 | 0 | 0 | 4 | 19.434 | 19.434 | 0 | 30 | 0 | 0 | 0 | 0 | 0 | 4 | 18.96 | 18.96 | 0.1763 | 30
04.06.2025¦12:42:00.743 | 0 | 0 | 0 | 0 | 0 | 4 | 19.434 | 19.434 | 0 | 30 | 0 | 0 | 0 | 0 | 0 | 4 | 18.96 | 18.96 | 0.1763 | 30
04.06.2025¦12:42:01.742 | 0 | 0 | 0 | 0 | 0 | 4 | 19.434 | 19.434 | 0 | 30 | 0 | 0 | 0 | 0 | 0 | 4 | 18.96 | 18.96 | 0.1892 | 30
04.06.2025¦12:42:02.743 | 0 | 0 | 0 | 0 | 0 | 4 | 19.434 | 19.434 | 0 | 30 | 0 | 0 | 0 | 0 | 0 | 4 | 18.96 | 18.96 | 0.1978 | 30
04.06.2025¦12:42:03.743 | 0 | 0 | 0 | 0 | 0 | 4 | 19.434 | 19.434 | 0 | 30 | 0 | 0 | 0 | 0 | 0 | 4 | 18.96 | 18.96 | 0.1978 | 30
04.06.2025¦12:42:04.744 | 0 | 0 | 0 | 0 | 0 | 4 | 19.434 | 19.434 | 0 | 30 | 0 | 0 | 0 | 0 | 0 | 4 | 18.96 | 18.96 | 0.2064 | 30
04.06.2025¦12:42:05.743 | 0 | 0 | 0 | 0 | 0 | 4 | 19.434 | 19.434 | 0 | 30 | 0 | 0 | 0 | 0 | 0 | 4 | 18.96 | 18.96 | 0.2064 | 30
04.06.2025¦12:42:06.743 | 0 | 0 | 0 | 0 | 0 | 4 | 19.434 | 19.434 | 0 | 30 | 0 | 0 | 0 | 0 | 0 | 4 | 18.96 | 18.96 | 0.1935 | 30
04.06.2025¦12:42:07.744 | 0 | 0 | 0 | 0 | 0 | 4 | 19.434 | 19.434 | 0 | 30 | 0 | 0 | 0 | 0 | 0 | 4 | 18.96 | 18.96 | 0.1806 | 30
04.06.2025¦12:42:08.743 | 0 | 0 | 0 | 0 | 0 | 4 | 19.434 | 19.434 | 0 | 30 | 0 | 0 | 0 | 0 | 0 | 4 | 18.96 | 18.96 | 0.1935 | 30
04.06.2025¦12:42:09.743 | 0 | 0 | 0 | 0 | 0 | 4 | 19.3866 | 19.3866 | 0 | 30 | 0 | 0 | 0 | 0 | 0 | 4 | 18.96 | 18.96 | 0.1935 | 30
04.06.2025¦12:42:10.743 | 0 | 0 | 0 | 0 | 0 | 4 | 19.434 | 19.434 | 0 | 30 | 0 | 0 | 0 | 0 | 0 | 4 | 18.96 | 18.96 | 0.1849 | 30
04.06.2025¦12:42:11.743 | 0 | 0 | 0 | 0 | 0 | 4 | 19.434 | 19.434 | 0 | 30 | 0 | 0 | 0 | 0 | 0 | 4 | 18.96 | 18.96 | 0.1849 | 30
04.06.2025¦12:42:12.744 | 0 | 0 | 0 | 0 | 0 | 4 | 19.434 | 19.434 | 0 | 30 | 0 | 0 | 0 | 0 | 0 | 4 | 18.96 | 18.96 | 0.1677 | 30
04.06.2025¦12:42:13.743 | 0 | 0 | 0 | 0 | 0 | 4 | 19.434 | 19.434 | 0 | 30 | 0 | 0 | 0 | 0 | 0 | 4 | 18.96 | 18.96 | 0.1935 | 30
04.06.2025¦12:42:14.743 | 0 | 0 | 0 | 0 | 0 | 4 | 19.434 | 19.434 | 0 | 30 | 0 | 0 | 0 | 0 | 0 | 4 | 18.96 | 18.96 | 0.1935 | 30
04.06.2025¦12:42:15.743 | 0 | 0 | 0 | 0 | 0 | 4 | 19.434 | 19.434 | 0 | 30 | 0 | 0 | 0 | 0 | 0 | 4 | 18.96 | 18.96 | 0.1978 | 30
04.06.2025¦12:42:16.743 | 0 | 0 | 0 | 0 | 0 | 4 | 19.434 | 19.434 | 0 | 30 | 0 | 0 | 0 | 0 | 0 | 4 | 18.96 | 18.96 | 0.1677 | 30
04.06.2025¦12:42:17.743 | 0 | 0 | 0 | 0 | 0 | 4 | 19.434 | 19.434 | 0 | 30 | 0 | 0 | 0 | 0 | 0 | 4 | 18.96 | 18.96 | 0.1806 | 30
04.06.2025¦12:42:18.743 | 0 | 0 | 0 | 0 | 0 | 4 | 19.434 | 19.434 | 0 | 30 | 0 | 0 | 0 | 0 | 0 | 4 | 18.96 | 18.96 | 0.1806 | 30
04.06.2025¦12:42:19.744 | 0 | 0 | 0 | 0 | 0 | 4 | 19.434 | 19.434 | 0 | 30 | 0 | 0 | 0 | 0 | 0 | 4 | 18.96 | 18.96 | 0.1935 | 30
04.06.2025¦12:42:20.743 | 0 | 0 | 0 | 0 | 0 | 4 | 19.434 | 19.434 | 0 | 30 | 0 | 0 | 0 | 0 | 0 | 4 | 18.96 | 18.96 | 0.1935 | 30
04.06.2025¦12:42:21.743 | 0 | 0 | 0 | 0 | 0 | 4 | 19.434 | 19.434 | 0 | 30 | 0 | 0 | 0 | 0 | 0 | 4 | 18.96 | 18.96 | 0.1978 | 30
04.06.2025¦12:42:22.743 | 0 | 0 | 0 | 0 | 0 | 4 | 19.3866 | 19.3866 | 0 | 30 | 0 | 0 | 0 | 0 | 0 | 4 | 18.96 | 18.96 | 0.1978 | 30
04.06.2025¦12:42:23.743 | 0 | 0 | 0 | 0 | 0 | 4 | 19.434 | 19.434 | 0 | 30 | 0 | 0 | 0 | 0 | 0 | 4 | 18.96 | 18.96 | 0.2279 | 30
04.06.2025¦12:42:24.743 | 0 | 0 | 0 | 0 | 0 | 4 | 19.434 | 19.434 | 0 | 30 | 0 | 0 | 0 | 0 | 0 | 4 | 18.96 | 18.96 | 0.2107 | 30
04.06.2025¦12:42:25.742 | 0 | 0 | 0 | 0 | 0 | 4 | 19.434 | 19.434 | 0 | 30 | 0 | 0 | 0 | 0 | 0 | 4 | 18.96 | 18.96 | 0.2107 | 30
04.06.2025¦12:42:26.743 | 0 | 0 | 0 | 0 | 0 | 4 | 19.434 | 19.434 | 0 | 30 | 0 | 0 | 0 | 0 | 0 | 4 | 18.9126 | 18.9126 | 0.1978 | 30
04.06.2025¦12:42:27.743 | 0 | 0 | 0 | 0 | 0 | 4 | 19.3866 | 19.3866 | 0 | 30 | 0 | 0 | 0 | 0 | 0 | 4 | 18.96 | 18.96 | 0.2107 | 30
04.06.2025¦12:42:28.743 | 0 | 0 | 0 | 0 | 0 | 4 | 19.434 | 19.434 | 0 | 30 | 0 | 0 | 0 | 0 | 0 | 4 | 18.96 | 18.96 | 0.1978 | 30
04.06.2025¦12:42:29.743 | 0 | 0 | 0 | 0 | 0 | 4 | 19.434 | 19.434 | 0 | 30 | 0 | 0 | 0 | 0 | 0 | 4 | 18.96 | 18.96 | 0.1978 | 30
04.06.2025¦12:42:30.744 | 0 | 0 | 0 | 0 | 0 | 4 | 19.434 | 19.434 | 0 | 30 | 0 | 0 | 0 | 0 | 0 | 4 | 19.0074 | 19.0074 | 0.215 | 30
04.06.2025¦12:42:31.743 | 0 | 0 | 0 | 0 | 0 | 4 | 19.434 | 19.434 | 0 | 30 | 0 | 0 | 0 | 0 | 0 | 4 | 18.96 | 18.96 | 0.2107 | 30
04.06.2025¦12:42:32.743 | 0 | 0 | 0 | 0 | 0 | 4 | 19.434 | 19.434 | 0 | 30 | 0 | 0 | 0 | 0 | 0 | 4 | 18.96 | 18.96 | 0.1978 | 30
04.06.2025¦12:42:33.743 | 0 | 0 | 0 | 0 | 0 | 4 | 19.434 | 19.434 | 0 | 30 | 0 | 0 | 0 | 0 | 0 | 4 | 18.96 | 18.96 | 0.1978 | 30
04.06.2025¦12:42:34.742 | 0 | 0 | 0 | 0 | 0 | 4 | 19.434 | 19.434 | 0 | 30 | 0 | 0 | 0 | 0 | 0 | 4 | 18.9126 | 18.9126 | 0.1935 | 30
04.06.2025¦12:42:35.743 | 0 | 0 | 0 | 0 | 0 | 4 | 19.434 | 19.434 | 0 | 30 | 0 | 0 | 0 | 0 | 0 | 4 | 18.96 | 18.96 | 0.2064 | 30
04.06.2025¦12:42:36.743 | 0 | 0 | 0 | 0 | 0 | 4 | 19.434 | 19.434 | 0 | 30 | 0 | 0 | 0 | 0 | 0 | 4 | 18.96 | 18.96 | 0.2021 | 30
04.06.2025¦12:42:37.744 | 0 | 0 | 0 | 0 | 0 | 4 | 19.434 | 19.434 | 0 | 30 | 0 | 0 | 0 | 0 | 0 | 4 | 18.96 | 18.96 | 0.2064 | 30
04.06.2025¦12:42:38.743 | 0 | 0 | 0 | 0 | 0 | 4 | 19.434 | 19.434 | 0 | 30 | 0 | 0 | 0 | 0 | 0 | 4 | 18.96 | 18.96 | 0.2064 | 30
04.06.2025¦12:42:39.743 | 0 | 0 | 0 | 0 | 0 | 4 | 19.434 | 19.434 | 0 | 30 | 0 | 0 | 0 | 0 | 0 | 4 | 19.0074 | 19.0074 | 0.1763 | 30
04.06.2025¦12:42:40.743 | 0 | 0 | 0 | 0 | 0 | 4 | 19.434 | 19.434 | 0 | 30 | 0 | 0 | 0 | 0 | 0 | 4 | 18.96 | 18.96 | 0.1849 | 30
04.06.2025¦12:42:41.743 | 0 | 0 | 0 | 0 | 0 | 4 | 19.434 | 19.434 | 0 | 30 | 0 | 0 | 0 | 0 | 0 | 4 | 18.96 | 18.96 | 0.1849 | 30
04.06.2025¦12:42:42.744 | 0 | 0 | 0 | 0 | 0 | 4 | 19.434 | 19.434 | 0 | 30 | 0 | 0 | 0 | 0 | 0 | 4 | 18.9126 | 18.9126 | 0.1849 | 30
04.06.2025¦12:42:43.743 | 0 | 0 | 0 | 0 | 0 | 4 | 19.434 | 19.434 | 0 | 30 | 0 | 0 | 0 | 0 | 0 | 4 | 18.96 | 18.96 | 0.1849 | 30
04.06.2025¦12:42:44.743 | 0 | 0 | 0 | 0 | 0 | 4 | 19.434 | 19.434 | 0 | 30 | 0 | 0 | 0 | 0 | 0 | 4 | 18.9126 | 18.9126 | 0.1763 | 30
04.06.2025¦12:42:45.742 | 0 | 0 | 0 | 0 | 0 | 4 | 19.434 | 19.434 | 0 | 30 | 0 | 0 | 0 | 0 | 0 | 4 | 18.9126 | 18.9126 | 0.1763 | 30
04.06.2025¦12:42:46.743 | 0 | 0 | 0 | 0 | 0 | 4 | 19.434 | 19.434 | 0 | 30 | 0 | 0 | 0 | 0 | 0 | 4 | 18.9126 | 18.9126 | 0.1806 | 30
04.06.2025¦12:42:47.743 | 0 | 0 | 0 | 0 | 0 | 4 | 19.434 | 19.434 | 0 | 30 | 0 | 0 | 0 | 0 | 0 | 4 | 18.9126 | 18.9126 | 0.1806 | 30
04.06.2025¦12:42:48.743 | 0 | 0 | 0 | 0 | 0 | 4 | 19.434 | 19.434 | 0 | 30 | 0 | 0 | 0 | 0 | 0 | 4 | 18.96 | 18.96 | 0.1806 | 30
04.06.2025¦12:42:49.743 | 0 | 0 | 0 | 0 | 0 | 4 | 19.434 | 19.434 | 0 | 30 | 0 | 0 | 0 | 0 | 0 | 4 | 18.96 | 18.96 | 0.1806 | 30
04.06.2025¦12:42:50.743 | 0 | 0 | 0 | 0 | 0 | 4 | 19.434 | 19.434 | 0 | 30 | 0 | 0 | 0 | 0 | 0 | 4 | 19.0074 | 19.0074 | 0.1763 | 30
04.06.2025¦12:42:51.742 | 0 | 0 | 0 | 0 | 0 | 4 | 19.434 | 19.434 | 0 | 30 | 0 | 0 | 0 | 0 | 0 | 4 | 18.96 | 18.96 | 0.1806 | 30
04.06.2025¦12:42:52.743 | 0 | 0 | 0 | 0 | 0 | 4 | 19.434 | 19.434 | 0 | 30 | 0 | 0 | 0 | 0 | 0 | 4 | 18.96 | 18.96 | 0.1634 | 30
04.06.2025¦12:42:53.744 | 0 | 0 | 0 | 0 | 0 | 4 | 19.434 | 19.434 | 0 | 30 | 0 | 0 | 0 | 0 | 0 | 4 | 18.96 | 18.96 | 0.1677 | 30
04.06.2025¦12:42:54.743 | 0 | 0 | 0 | 0 | 0 | 4 | 19.434 | 19.434 | 0 | 30 | 0 | 0 | 0 | 0 | 0 | 4 | 18.96 | 18.96 | 0.1677 | 30
04.06.2025¦12:42:55.743 | 0 | 0 | 0 | 0 | 0 | 4 | 19.434 | 19.434 | 0 | 30 | 0 | 0 | 0 | 0 | 0 | 4 | 18.96 | 18.96 | 0.1634 | 30
04.06.2025¦12:42:56.743 | 0 | 0 | 0 | 0 | 0 | 4 | 19.434 | 19.434 | 0 | 30 | 0 | 0 | 0 | 0 | 0 | 4 | 18.96 | 18.96 | 0.1634 | 30
04.06.2025¦12:42:57.744 | 0 | 0 | 0 | 0 | 0 | 4 | 19.434 | 19.434 | 0 | 30 | 0 | 0 | 0 | 0 | 0 | 4 | 18.96 | 18.96 | 0.1591 | 30
04.06.2025¦12:42:58.743 | 0 | 0 | 0 | 0 | 0 | 4 | 19.434 | 19.434 | 0 | 30 | 0 | 0 | 0 | 0 | 0 | 4 | 18.96 | 18.96 | 0.1591 | 30
04.06.2025¦12:42:59.743 | 0 | 0 | 0 | 0 | 0 | 4 | 19.434 | 19.434 | 0 | 30 | 0 | 0 | 0 | 0 | 0 | 4 | 19.0074 | 19.0074 | 0.1634 | 30
04.06.2025¦12:43:00.742 | 0 | 0 | 0 | 0 | 0 | 4 | 19.434 | 19.434 | 0 | 30 | 0 | 0 | 0 | 0 | 0 | 4 | 19.0074 | 19.0074 | 0.1634 | 30
04.06.2025¦12:43:01.743 | 0 | 0 | 0 | 0 | 0 | 4 | 19.434 | 19.434 | 0 | 30 | 0 | 0 | 0 | 0 | 0 | 4 | 18.96 | 18.96 | 0.1763 | 30
04.06.2025¦12:43:02.743 | 0 | 0 | 0 | 0 | 0 | 4 | 19.434 | 19.434 | 0 | 30 | 0 | 0 | 0 | 0 | 0 | 4 | 18.96 | 18.96 | 0.1806 | 30
04.06.2025¦12:43:03.743 | 0 | 0 | 0 | 0 | 0 | 4 | 19.434 | 19.434 | 0 | 30 | 0 | 0 | 0 | 0 | 0 | 4 | 18.96 | 18.96 | 0.1849 | 30
04.06.2025¦12:43:04.743 | 0 | 0 | 0 | 0 | 0 | 4 | 19.434 | 19.434 | 0 | 30 | 0 | 0 | 0 | 0 | 0 | 4 | 18.96 | 18.96 | 0.1806 | 30
04.06.2025¦12:43:05.743 | 0 | 0 | 0 | 0 | 0 | 4 | 19.434 | 19.434 | 0 | 30 | 0 | 0 | 0 | 0 | 0 | 4 | 18.96 | 18.96 | 0.1806 | 30
04.06.2025¦12:43:06.744 | 0 | 0 | 0 | 0 | 0 | 99 | 0 | 0 | 0 | 30 | 0 | 0 | 0 | 0 | 0 | 4 | 18.96 | 18.96 | 0.1204 | 30
04.06.2025¦12:43:07.743 | 0 | 0 | 0 | 0 | 0 | 4 | 19.434 | 19.434 | 0 | 30 | 0 | 0 | 0 | 0 | 0 | 4 | 18.96 | 18.96 | 0.1118 | 30
04.06.2025¦12:43:08.743 | 0 | 0 | 0 | 0 | 0 | 4 | 19.434 | 19.434 | 0 | 30 | 0 | 0 | 0 | 0 | 0 | 4 | 18.96 | 18.96 | 0.1118 | 30
04.06.2025¦12:43:09.742 | 0 | 0 | 0 | 0 | 0 | 4 | 19.434 | 19.434 | 0 | 30 | 0 | 0 | 0 | 0 | 0 | 4 | 18.96 | 18.96 | 0.1118 | 30
04.06.2025¦12:43:10.744 | 0 | 0 | 0 | 0 | 0 | 4 | 19.434 | 19.434 | 0 | 30 | 0 | 0 | 0 | 0 | 0 | 4 | 18.96 | 18.96 | 0.1161 | 30
04.06.2025¦12:43:11.744 | 0 | 0 | 0 | 0 | 0 | 4 | 19.434 | 19.434 | 0 | 30 | 0 | 0 | 0 | 0 | 0 | 4 | 18.96 | 18.96 | 0.1161 | 30
04.06.2025¦12:43:12.744 | 0 | 0 | 0 | 0 | 0 | 4 | 19.434 | 19.434 | 0 | 30 | 0 | 0 | 0 | 0 | 0 | 4 | 18.96 | 18.96 | 0.1161 | 30
04.06.2025¦12:43:13.743 | 0 | 0 | 0 | 0 | 0 | 4 | 19.4814 | 19.4814 | 0 | 30 | 0 | 0 | 0 | 0 | 0 | 4 | 18.9126 | 18.9126 | 0.129 | 30
04.06.2025¦12:43:14.743 | 0 | 0 | 0 | 0 | 0 | 4 | 19.434 | 19.434 | 0 | 30 | 0 | 0 | 0 | 0 | 0 | 4 | 18.96 | 18.96 | 0.1333 | 30
04.06.2025¦12:43:15.743 | 0 | 0 | 0 | 0 | 0 | 4 | 19.434 | 19.434 | 0 | 30 | 0 | 0 | 0 | 0 | 0 | 4 | 18.96 | 18.96 | 0.1333 | 30
04.06.2025¦12:43:16.744 | 0 | 0 | 0 | 0 | 0 | 4 | 19.434 | 19.434 | 0 | 30 | 0 | 0 | 0 | 0 | 0 | 4 | 18.96 | 18.96 | 0.1376 | 30
04.06.2025¦12:43:17.743 | 0 | 0 | 0 | 0 | 0 | 4 | 19.434 | 19.434 | 0 | 30 | 0 | 0 | 0 | 0 | 0 | 4 | 19.0074 | 19.0074 | 0.1161 | 30
04.06.2025¦12:43:18.743 | 0 | 0 | 0 | 0 | 0 | 4 | 19.434 | 19.434 | 0 | 30 | 0 | 0 | 0 | 0 | 0 | 4 | 19.0074 | 19.0074 | 0.1161 | 30
04.06.2025¦12:43:19.742 | 0 | 0 | 0 | 0 | 0 | 4 | 19.434 | 19.434 | 0 | 30 | 0 | 0 | 0 | 0 | 0 | 4 | 18.96 | 18.96 | 0.1118 | 30
04.06.2025¦12:43:20.743 | 0 | 0 | 0 | 0 | 0 | 4 | 19.434 | 19.434 | 0 | 30 | 0 | 0 | 0 | 0 | 0 | 4 | 18.96 | 18.96 | 0.1161 | 30
04.06.2025¦12:43:21.743 | 0 | 0 | 0 | 0 | 0 | 4 | 19.434 | 19.434 | 0 | 30 | 0 | 0 | 0 | 0 | 0 | 4 | 18.96 | 18.96 | 0.1161 | 30
04.06.2025¦12:43:22.743 | 0 | 0 | 0 | 0 | 0 | 4 | 19.434 | 19.434 | 0 | 30 | 0 | 0 | 0 | 0 | 0 | 4 | 18.96 | 18.96 | 0.1118 | 30
04.06.2025¦12:43:23.742 | 0 | 0 | 0 | 0 | 0 | 4 | 19.434 | 19.434 | 0 | 30 | 0 | 0 | 0 | 0 | 0 | 4 | 18.96 | 18.96 | 0.1118 | 30
04.06.2025¦12:43:24.744 | 0 | 0 | 0 | 0 | 0 | 4 | 19.434 | 19.434 | 0 | 30 | 0 | 0 | 0 | 0 | 0 | 4 | 18.96 | 18.96 | 0.1161 | 30
04.06.2025¦12:43:25.743 | 0 | 0 | 0 | 0 | 0 | 4 | 19.434 | 19.434 | 0 | 30 | 0 | 0 | 0 | 0 | 0 | 4 | 18.96 | 18.96 | 0.1204 | 30
04.06.2025¦12:43:26.743 | 0 | 0 | 0 | 0 | 0 | 4 | 19.434 | 19.434 | 0 | 30 | 0 | 0 | 0 | 0 | 0 | 4 | 18.96 | 18.96 | 0.1204 | 30
04.06.2025¦12:43:27.743 | 0 | 0 | 0 | 0 | 0 | 4 | 19.434 | 19.434 | 0 | 30 | 0 | 0 | 0 | 0 | 0 | 4 | 18.96 | 18.96 | 0.1204 | 30
04.06.2025¦12:43:28.743 | 0 | 0 | 0 | 0 | 0 | 4 | 19.434 | 19.434 | 0 | 30 | 0 | 0 | 0 | 0 | 0 | 4 | 18.96 | 18.96 | 0.1204 | 30
04.06.2025¦12:43:29.742 | 0 | 0 | 0 | 0 | 0 | 4 | 19.434 | 19.434 | 0 | 30 | 0 | 0 | 0 | 0 | 0 | 4 | 18.96 | 18.96 | 0.1204 | 30
04.06.2025¦12:43:30.743 | 0 | 0 | 0 | 0 | 0 | 4 | 19.434 | 19.434 | 0 | 30 | 0 | 0 | 0 | 0 | 0 | 4 | 18.96 | 18.96 | 0.1333 | 30
04.06.2025¦12:43:31.742 | 0 | 0 | 0 | 0 | 0 | 4 | 19.434 | 19.434 | 0 | 30 | 0 | 0 | 0 | 0 | 0 | 4 | 18.96 | 18.96 | 0.1333 | 30
04.06.2025¦12:43:32.743 | 0 | 0 | 0 | 0 | 0 | 4 | 19.434 | 19.434 | 0 | 30 | 0 | 0 | 0 | 0 | 0 | 4 | 18.9126 | 18.9126 | 0.129 | 30
04.06.2025¦12:43:33.743 | 0 | 0 | 0 | 0 | 0 | 4 | 19.434 | 19.434 | 0 | 30 | 0 | 0 | 0 | 0 | 0 | 4 | 18.9126 | 18.9126 | 0.1204 | 30
04.06.2025¦12:43:34.743 | 0 | 0 | 0 | 0 | 0 | 4 | 19.434 | 19.434 | 0 | 30 | 0 | 0 | 0 | 0 | 0 | 4 | 18.9126 | 18.9126 | 0.1161 | 30
04.06.2025¦12:43:35.743 | 0 | 0 | 0 | 0 | 0 | 4 | 19.434 | 19.434 | 0 | 30 | 0 | 0 | 0 | 0 | 0 | 4 | 18.9126 | 18.9126 | 0.1161 | 30
04.06.2025¦12:43:36.744 | 0 | 0 | 0 | 0 | 0 | 4 | 19.434 | 19.434 | 0 | 30 | 0 | 0 | 0 | 0 | 0 | 4 | 18.96 | 18.96 | 0.1075 | 30
04.06.2025¦12:43:37.743 | 0 | 0 | 0 | 0 | 0 | 4 | 19.434 | 19.434 | 0 | 30 | 0 | 0 | 0 | 0 | 0 | 4 | 18.96 | 18.96 | 0.1118 | 30
04.06.2025¦12:43:38.743 | 0 | 0 | 0 | 0 | 0 | 4 | 19.4814 | 19.4814 | 0 | 30 | 0 | 0 | 0 | 0 | 0 | 4 | 18.96 | 18.96 | 0.1118 | 30
04.06.2025¦12:43:39.743 | 0 | 0 | 0 | 0 | 0 | 4 | 19.434 | 19.434 | 0 | 30 | 0 | 0 | 0 | 0 | 0 | 4 | 18.96 | 18.96 | 0.1161 | 30
04.06.2025¦12:43:40.743 | 0 | 0 | 0 | 0 | 0 | 4 | 19.434 | 19.434 | 0 | 30 | 0 | 0 | 0 | 0 | 0 | 4 | 18.96 | 18.96 | 0.1161 | 30
04.06.2025¦12:43:41.743 | 0 | 0 | 0 | 0 | 0 | 4 | 19.434 | 19.434 | 0 | 30 | 0 | 0 | 0 | 0 | 0 | 4 | 18.96 | 18.96 | 0.1161 | 30
04.06.2025¦12:43:42.743 | 0 | 0 | 0 | 0 | 0 | 4 | 19.4814 | 19.4814 | 0 | 30 | 0 | 0 | 0 | 0 | 0 | 4 | 18.96 | 18.96 | 0.1204 | 30
04.06.2025¦12:43:43.743 | 0 | 0 | 0 | 0 | 0 | 4 | 19.4814 | 19.4814 | 0 | 30 | 0 | 0 | 0 | 0 | 0 | 4 | 18.96 | 18.96 | 0.1204 | 30
04.06.2025¦12:43:44.742 | 0 | 0 | 0 | 0 | 0 | 4 | 19.434 | 19.434 | 0 | 30 | 0 | 0 | 0 | 0 | 0 | 4 | 18.96 | 18.96 | 0.1161 | 30
04.06.2025¦12:43:45.743 | 0 | 0 | 0 | 0 | 0 | 4 | 19.434 | 19.434 | 0 | 30 | 0 | 0 | 0 | 0 | 0 | 4 | 18.96 | 18.96 | 0.1161 | 30
04.06.2025¦12:43:46.743 | 0 | 0 | 0 | 0 | 0 | 4 | 19.434 | 19.434 | 0 | 30 | 0 | 0 | 0 | 0 | 0 | 4 | 18.96 | 18.96 | 0.1161 | 30
04.06.2025¦12:43:47.743 | 0 | 0 | 0 | 0 | 0 | 4 | 19.3866 | 19.3866 | 0 | 30 | 0 | 0 | 0 | 0 | 0 | 4 | 18.96 | 18.96 | 0.1161 | 30
04.06.2025¦12:43:48.744 | 0 | 0 | 0 | 0 | 0 | 4 | 19.434 | 19.434 | 0 | 30 | 0 | 0 | 0 | 0 | 0 | 4 | 18.96 | 18.96 | 0.1247 | 30
04.06.2025¦12:43:49.743 | 0 | 0 | 0 | 0 | 0 | 4 | 19.434 | 19.434 | 0 | 30 | 0 | 0 | 0 | 0 | 0 | 4 | 18.96 | 18.96 | 0.1247 | 30
04.06.2025¦12:43:50.743 | 0 | 0 | 0 | 0 | 0 | 4 | 19.434 | 19.434 | 0 | 30 | 0 | 0 | 0 | 0 | 0 | 4 | 18.96 | 18.96 | 0.1419 | 30
04.06.2025¦12:43:51.743 | 0 | 0 | 0 | 0 | 0 | 4 | 19.434 | 19.434 | 0 | 30 | 0 | 0 | 0 | 0 | 0 | 4 | 18.96 | 18.96 | 0.129 | 30
04.06.2025¦12:43:52.743 | 0 | 0 | 0 | 0 | 0 | 4 | 19.434 | 19.434 | 0 | 30 | 0 | 0 | 0 | 0 | 0 | 4 | 18.96 | 18.96 | 0.1376 | 30
04.06.2025¦12:43:53.742 | 0 | 0 | 0 | 0 | 0 | 4 | 19.434 | 19.434 | 0 | 30 | 0 | 0 | 0 | 0 | 0 | 4 | 18.96 | 18.96 | 0.1376 | 30
04.06.2025¦12:43:54.743 | 0 | 0 | 0 | 0 | 0 | 4 | 19.434 | 19.434 | 0 | 30 | 0 | 0 | 0 | 0 | 0 | 4 | 18.96 | 18.96 | 0.1419 | 30
04.06.2025¦12:43:55.743 | 0 | 0 | 0 | 0 | 0 | 4 | 19.434 | 19.434 | 0 | 30 | 0 | 0 | 0 | 0 | 0 | 4 | 19.0074 | 19.0074 | 0.1419 | 30
04.06.2025¦12:43:56.743 | 0 | 0 | 0 | 0 | 0 | 4 | 19.434 | 19.434 | 0 | 30 | 0 | 0 | 0 | 0 | 0 | 4 | 18.96 | 18.96 | 0.1161 | 30
04.06.2025¦12:43:57.743 | 0 | 0 | 0 | 0 | 0 | 4 | 19.434 | 19.434 | 0 | 30 | 0 | 0 | 0 | 0 | 0 | 4 | 18.96 | 18.96 | 0.1118 | 30
04.06.2025¦12:43:58.743 | 0 | 0 | 0 | 0 | 0 | 4 | 19.434 | 19.434 | 0 | 30 | 0 | 0 | 0 | 0 | 0 | 4 | 18.96 | 18.96 | 0.1118 | 30
04.06.2025¦12:43:59.743 | 0 | 0 | 0 | 0 | 0 | 4 | 19.434 | 19.434 | 0 | 30 | 0 | 0 | 0 | 0 | 0 | 4 | 18.9126 | 18.9126 | 0.1118 | 30
04.06.2025¦12:44:00.743 | 0 | 0 | 0 | 0 | 0 | 4 | 19.434 | 19.434 | 0 | 30 | 0 | 0 | 0 | 0 | 0 | 4 | 18.9126 | 18.9126 | 0.1118 | 30
04.06.2025¦12:44:01.742 | 0 | 0 | 0 | 0 | 0 | 4 | 19.434 | 19.434 | 0 | 30 | 0 | 0 | 0 | 0 | 0 | 4 | 18.96 | 18.96 | 0.1075 | 30
04.06.2025¦12:44:02.743 | 0 | 0 | 0 | 0 | 0 | 4 | 19.434 | 19.434 | 0 | 30 | 0 | 0 | 0 | 0 | 0 | 4 | 18.96 | 18.96 | 0.1634 | 30
04.06.2025¦12:44:03.743 | 0 | 0 | 0 | 0 | 0 | 4 | 19.434 | 19.434 | 0 | 30 | 0 | 0 | 0 | 0 | 0 | 4 | 18.96 | 18.96 | 0.1505 | 30
04.06.2025¦12:44:04.743 | 0 | 0 | 0 | 0 | 0 | 4 | 19.434 | 19.434 | 0 | 30 | 0 | 0 | 0 | 0 | 0 | 4 | 18.96 | 18.96 | 0.1591 | 30
04.06.2025¦12:44:05.743 | 0 | 0 | 0 | 0 | 0 | 4 | 19.434 | 19.434 | 0 | 30 | 0 | 0 | 0 | 0 | 0 | 4 | 18.96 | 18.96 | 0.1591 | 30
04.06.2025¦12:44:06.743 | 0 | 0 | 0 | 0 | 0 | 4 | 19.434 | 19.434 | 0 | 30 | 0 | 0 | 0 | 0 | 0 | 4 | 18.9126 | 18.9126 | 0.1505 | 30
04.06.2025¦12:44:07.742 | 0 | 0 | 0 | 0 | 0 | 4 | 19.434 | 19.434 | 0 | 30 | 0 | 0 | 0 | 0 | 0 | 4 | 18.9126 | 18.9126 | 0.1505 | 30
04.06.2025¦12:44:08.743 | 0 | 0 | 0 | 0 | 0 | 4 | 19.434 | 19.434 | 0 | 30 | 0 | 0 | 0 | 0 | 0 | 4 | 18.96 | 18.96 | 0.1419 | 30
04.06.2025¦12:44:09.743 | 0 | 0 | 0 | 0 | 0 | 4 | 19.434 | 19.434 | 0 | 30 | 0 | 0 | 0 | 0 | 0 | 4 | 18.96 | 18.96 | 0.1419 | 30
04.06.2025¦12:44:10.744 | 0 | 0 | 0 | 0 | 0 | 4 | 19.434 | 19.434 | 0 | 30 | 0 | 0 | 0 | 0 | 0 | 4 | 18.96 | 18.96 | 0.1462 | 30
04.06.2025¦12:44:11.743 | 0 | 0 | 0 | 0 | 0 | 4 | 19.3866 | 19.3866 | 0 | 30 | 0 | 0 | 0 | 0 | 0 | 4 | 18.96 | 18.96 | 0.129 | 30
04.06.2025¦12:44:12.743 | 0 | 0 | 0 | 0 | 0 | 4 | 19.3866 | 19.3866 | 0 | 30 | 0 | 0 | 0 | 0 | 0 | 4 | 18.96 | 18.96 | 0.129 | 30
04.06.2025¦12:44:13.743 | 0 | 0 | 0 | 0 | 0 | 4 | 19.4814 | 19.4814 | 0 | 30 | 0 | 0 | 0 | 0 | 0 | 4 | 18.96 | 18.96 | 0.1204 | 30
04.06.2025¦12:44:14.743 | 0 | 0 | 0 | 0 | 0 | 4 | 19.434 | 19.434 | 0 | 30 | 0 | 0 | 0 | 0 | 0 | 4 | 18.96 | 18.96 | 0.1204 | 30
04.06.2025¦12:44:15.743 | 0 | 0 | 0 | 0 | 0 | 4 | 19.434 | 19.434 | 0 | 30 | 0 | 0 | 0 | 0 | 0 | 4 | 18.96 | 18.96 | 0.1247 | 30
04.06.2025¦12:44:16.743 | 0 | 0 | 0 | 0 | 0 | 4 | 19.434 | 19.434 | 0 | 30 | 0 | 0 | 0 | 0 | 0 | 4 | 18.96 | 18.96 | 0.1247 | 30
04.06.2025¦12:44:17.743 | 0 | 0 | 0 | 0 | 0 | 4 | 19.434 | 19.434 | 0 | 30 | 0 | 0 | 0 | 0 | 0 | 4 | 18.96 | 18.96 | 0.1247 | 30
04.06.2025¦12:44:18.743 | 0 | 0 | 0 | 0 | 0 | 4 | 19.434 | 19.434 | 0 | 30 | 0 | 0 | 0 | 0 | 0 | 4 | 18.96 | 18.96 | 0.1505 | 30
04.06.2025¦12:44:19.743 | 0 | 0 | 0 | 0 | 0 | 4 | 19.434 | 19.434 | 0 | 30 | 0 | 0 | 0 | 0 | 0 | 4 | 18.96 | 18.96 | 0.1505 | 30
04.06.2025¦12:44:20.744 | 0 | 0 | 0 | 0 | 0 | 4 | 19.434 | 19.434 | 0 | 30 | 0 | 0 | 0 | 0 | 0 | 4 | 18.96 | 18.96 | 0.1419 | 30
04.06.2025¦12:44:21.743 | 0 | 0 | 0 | 0 | 0 | 4 | 19.434 | 19.434 | 0 | 30 | 0 | 0 | 0 | 0 | 0 | 4 | 18.96 | 18.96 | 0.1419 | 30
04.06.2025¦12:44:22.743 | 0 | 0 | 0 | 0 | 0 | 4 | 19.434 | 19.434 | 0 | 30 | 0 | 0 | 0 | 0 | 0 | 4 | 18.96 | 18.96 | 0.1376 | 30
04.06.2025¦12:44:23.743 | 0 | 0 | 0 | 0 | 0 | 4 | 19.434 | 19.434 | 0 | 30 | 0 | 0 | 0 | 0 | 0 | 4 | 18.9126 | 18.9126 | 0.1247 | 30
04.06.2025¦12:44:24.743 | 0 | 0 | 0 | 0 | 0 | 4 | 19.4814 | 19.4814 | 0 | 30 | 0 | 0 | 0 | 0 | 0 | 4 | 18.96 | 18.96 | 0.1204 | 30
04.06.2025¦12:44:25.743 | 0 | 0 | 0 | 0 | 0 | 4 | 19.434 | 19.434 | 0 | 30 | 0 | 0 | 0 | 0 | 0 | 4 | 19.0074 | 19.0074 | 0.1204 | 30
04.06.2025¦12:44:26.742 | 0 | 0 | 0 | 0 | 0 | 4 | 19.434 | 19.434 | 0 | 30 | 0 | 0 | 0 | 0 | 0 | 4 | 19.0074 | 19.0074 | 0.1204 | 30
04.06.2025¦12:44:27.743 | 0 | 0 | 0 | 0 | 0 | 4 | 19.434 | 19.434 | 0 | 30 | 0 | 0 | 0 | 0 | 0 | 4 | 18.96 | 18.96 | 0.1204 | 30
04.06.2025¦12:44:28.744 | 0 | 0 | 0 | 0 | 0 | 4 | 19.434 | 19.434 | 0 | 30 | 0 | 0 | 0 | 0 | 0 | 4 | 18.96 | 18.96 | 0.1161 | 30
04.06.2025¦12:44:29.744 | 0 | 0 | 0 | 0 | 0 | 4 | 19.434 | 19.434 | 0 | 30 | 0 | 0 | 0 | 0 | 0 | 4 | 18.96 | 18.96 | 0.1118 | 30
04.06.2025¦12:44:30.743 | 0 | 0 | 0 | 0 | 0 | 4 | 19.434 | 19.434 | 0 | 30 | 0 | 0 | 0 | 0 | 0 | 4 | 18.96 | 18.96 | 0.1118 | 30
04.06.2025¦12:44:31.743 | 0 | 0 | 0 | 0 | 0 | 4 | 19.434 | 19.434 | 0 | 30 | 0 | 0 | 0 | 0 | 0 | 4 | 18.96 | 18.96 | 0.1075 | 30
04.06.2025¦12:44:32.743 | 0 | 0 | 0 | 0 | 0 | 4 | 19.434 | 19.434 | 0 | 30 | 0 | 0 | 0 | 0 | 0 | 4 | 18.96 | 18.96 | 0.1075 | 30
04.06.2025¦12:44:33.743 | 0 | 0 | 0 | 0 | 0 | 4 | 19.4814 | 19.4814 | 0 | 30 | 0 | 0 | 0 | 0 | 0 | 4 | 18.96 | 18.96 | 0.1075 | 30
04.06.2025¦12:44:34.743 | 0 | 0 | 0 | 0 | 0 | 4 | 19.4814 | 19.4814 | 0 | 30 | 0 | 0 | 0 | 0 | 0 | 4 | 18.96 | 18.96 | 0.1075 | 30
04.06.2025¦12:44:35.743 | 0 | 0 | 0 | 0 | 0 | 4 | 19.434 | 19.434 | 0 | 30 | 0 | 0 | 0 | 0 | 0 | 4 | 18.96 | 18.96 | 0.1075 | 30
04.06.2025¦12:44:36.743 | 0 | 0 | 0 | 0 | 0 | 4 | 19.434 | 19.434 | 0 | 30 | 0 | 0 | 0 | 0 | 0 | 4 | 18.96 | 18.96 | 0.1161 | 30
04.06.2025¦12:44:37.743 | 0 | 0 | 0 | 0 | 0 | 4 | 19.4814 | 19.4814 | 0 | 30 | 0 | 0 | 0 | 0 | 0 | 4 | 18.96 | 18.96 | 0.1075 | 30
04.06.2025¦12:44:38.744 | 0 | 0 | 0 | 0 | 0 | 4 | 19.4814 | 19.4814 | 0 | 30 | 0 | 0 | 0 | 0 | 0 | 4 | 18.96 | 18.96 | 0.1075 | 30
04.06.2025¦12:44:39.744 | 0 | 0 | 0 | 0 | 0 | 4 | 19.434 | 19.434 | 0 | 30 | 0 | 0 | 0 | 0 | 0 | 4 | 18.96 | 18.96 | 0.1075 | 30
04.06.2025¦12:44:40.743 | 0 | 0 | 0 | 0 | 0 | 4 | 19.434 | 19.434 | 0 | 30 | 0 | 0 | 0 | 0 | 0 | 4 | 18.96 | 18.96 | 0.1075 | 30
04.06.2025¦12:44:41.743 | 0 | 0 | 0 | 0 | 0 | 4 | 19.4814 | 19.4814 | 0 | 30 | 0 | 0 | 0 | 0 | 0 | 4 | 18.96 | 18.96 | 0.1204 | 30
04.06.2025¦12:44:42.743 | 0 | 0 | 0 | 0 | 0 | 4 | 19.4814 | 19.4814 | 0 | 30 | 0 | 0 | 0 | 0 | 0 | 4 | 18.96 | 18.96 | 0.1204 | 30
04.06.2025¦12:44:43.743 | 0 | 0 | 0 | 0 | 0 | 4 | 19.434 | 19.434 | 0 | 30 | 0 | 0 | 0 | 0 | 0 | 4 | 18.96 | 18.96 | 0.1075 | 30
04.06.2025¦12:44:44.743 | 0 | 0 | 0 | 0 | 0 | 4 | 19.4814 | 19.4814 | 0 | 30 | 0 | 0 | 0 | 0 | 0 | 4 | 18.96 | 18.96 | 0.1118 | 30
04.06.2025¦12:44:45.743 | 0 | 0 | 0 | 0 | 0 | 4 | 19.3866 | 19.3866 | 0 | 30 | 0 | 0 | 0 | 0 | 0 | 4 | 19.0074 | 19.0074 | 0.1333 | 30
04.06.2025¦12:44:46.743 | 0 | 0 | 0 | 0 | 0 | 4 | 19.3866 | 19.3866 | 0 | 30 | 0 | 0 | 0 | 0 | 0 | 4 | 19.0074 | 19.0074 | 0.1333 | 30
04.06.2025¦12:44:47.743 | 0 | 0 | 0 | 0 | 0 | 4 | 19.434 | 19.434 | 0 | 30 | 0 | 0 | 0 | 0 | 0 | 4 | 18.96 | 18.96 | 0.1247 | 30
04.06.2025¦12:44:48.743 | 0 | 0 | 0 | 0 | 0 | 4 | 19.4814 | 19.4814 | 0 | 30 | 0 | 0 | 0 | 0 | 0 | 4 | 18.96 | 18.96 | 0.1247 | 30
04.06.2025¦12:44:49.743 | 0 | 0 | 0 | 0 | 0 | 4 | 19.434 | 19.434 | 0 | 30 | 0 | 0 | 0 | 0 | 0 | 4 | 18.96 | 18.96 | 0.1204 | 30
04.06.2025¦12:44:50.743 | 0 | 0 | 0 | 0 | 0 | 4 | 19.434 | 19.434 | 0 | 30 | 0 | 0 | 0 | 0 | 0 | 4 | 18.9126 | 18.9126 | 0.1419 | 30
04.06.2025¦12:44:51.743 | 0 | 0 | 0 | 0 | 0 | 4 | 19.434 | 19.434 | 0 | 30 | 0 | 0 | 0 | 0 | 0 | 4 | 18.9126 | 18.9126 | 0.1419 | 30
04.06.2025¦12:44:52.743 | 0 | 0 | 0 | 0 | 0 | 4 | 19.434 | 19.434 | 0 | 30 | 0 | 0 | 0 | 0 | 0 | 4 | 18.96 | 18.96 | 0.1333 | 30
04.06.2025¦12:44:53.743 | 0 | 0 | 0 | 0 | 0 | 4 | 19.4814 | 19.4814 | 0 | 30 | 0 | 0 | 0 | 0 | 0 | 4 | 18.96 | 18.96 | 0.1204 | 30
04.06.2025¦12:44:54.744 | 0 | 0 | 0 | 0 | 0 | 4 | 19.434 | 19.434 | 0 | 30 | 0 | 0 | 0 | 0 | 0 | 4 | 18.96 | 18.96 | 0.1247 | 30
04.06.2025¦12:44:55.743 | 0 | 0 | 0 | 0 | 0 | 4 | 19.434 | 19.434 | 0 | 30 | 0 | 0 | 0 | 0 | 0 | 4 | 18.96 | 18.96 | 0.1247 | 30
04.06.2025¦12:44:56.744 | 0 | 0 | 0 | 0 | 0 | 4 | 19.434 | 19.434 | 0 | 30 | 0 | 0 | 0 | 0 | 0 | 4 | 18.96 | 18.96 | 0.1247 | 30
04.06.2025¦12:44:57.744 | 0 | 0 | 0 | 0 | 0 | 4 | 19.434 | 19.434 | 0 | 30 | 0 | 0 | 0 | 0 | 0 | 4 | 18.96 | 18.96 | 0.1247 | 30
04.06.2025¦12:44:58.743 | 0 | 0 | 0 | 0 | 0 | 4 | 19.434 | 19.434 | 0 | 30 | 0 | 0 | 0 | 0 | 0 | 4 | 18.96 | 18.96 | 0.1247 | 30
04.06.2025¦12:44:59.743 | 0 | 0 | 0 | 0 | 0 | 4 | 19.434 | 19.434 | 0 | 30 | 0 | 0 | 0 | 0 | 0 | 4 | 18.96 | 18.96 | 0.1333 | 30
04.06.2025¦12:45:00.744 | 0 | 0 | 0 | 0 | 0 | 4 | 19.4814 | 19.4814 | 0 | 30 | 0 | 0 | 0 | 0 | 0 | 4 | 18.96 | 18.96 | 0.1204 | 30
04.06.2025¦12:45:01.744 | 0 | 0 | 0 | 0 | 0 | 4 | 19.3866 | 19.3866 | 0 | 30 | 0 | 0 | 0 | 0 | 0 | 4 | 18.96 | 18.96 | 0.1247 | 30
04.06.2025¦12:45:02.743 | 0 | 0 | 0 | 0 | 0 | 4 | 19.3866 | 19.3866 | 0 | 30 | 0 | 0 | 0 | 0 | 0 | 4 | 18.96 | 18.96 | 0.1247 | 30
04.06.2025¦12:45:03.744 | 0 | 0 | 0 | 0 | 0 | 4 | 19.434 | 19.434 | 0 | 30 | 0 | 0 | 0 | 0 | 0 | 4 | 18.96 | 18.96 | 0.1204 | 30
04.06.2025¦12:45:04.744 | 0 | 0 | 0 | 0 | 0 | 4 | 19.434 | 19.434 | 0 | 30 | 0 | 0 | 0 | 0 | 0 | 4 | 18.96 | 18.96 | 0.1161 | 30
04.06.2025¦12:45:05.743 | 0 | 0 | 0 | 0 | 0 | 4 | 19.434 | 19.434 | 0 | 30 | 0 | 0 | 0 | 0 | 0 | 4 | 18.96 | 18.96 | 0.1161 | 30
04.06.2025¦12:45:06.743 | 0 | 0 | 0 | 0 | 0 | 4 | 19.434 | 19.434 | 0 | 30 | 0 | 0 | 0 | 0 | 0 | 4 | 18.96 | 18.96 | 0.1376 | 30
04.06.2025¦12:45:07.743 | 0 | 0 | 0 | 0 | 0 | 4 | 19.434 | 19.434 | 0 | 30 | 0 | 0 | 0 | 0 | 0 | 4 | 18.96 | 18.96 | 0.1376 | 30
04.06.2025¦12:45:08.744 | 0 | 0 | 0 | 0 | 0 | 4 | 19.434 | 19.434 | 0 | 30 | 0 | 0 | 0 | 0 | 0 | 4 | 18.96 | 18.96 | 0.1419 | 30
04.06.2025¦12:45:09.743 | 0 | 0 | 0 | 0 | 0 | 4 | 19.434 | 19.434 | 0 | 30 | 0 | 0 | 0 | 0 | 0 | 4 | 18.96 | 18.96 | 0.1333 | 30
04.06.2025¦12:45:10.743 | 0 | 0 | 0 | 0 | 0 | 4 | 19.434 | 19.434 | 0 | 30 | 0 | 0 | 0 | 0 | 0 | 4 | 18.96 | 18.96 | 0.1333 | 30
04.06.2025¦12:45:11.743 | 0 | 0 | 0 | 0 | 0 | 4 | 19.434 | 19.434 | 0 | 30 | 0 | 0 | 0 | 0 | 0 | 4 | 18.96 | 18.96 | 0.1333 | 30
04.06.2025¦12:45:12.744 | 0 | 0 | 0 | 0 | 0 | 4 | 19.434 | 19.434 | 0 | 30 | 0 | 0 | 0 | 0 | 0 | 4 | 18.96 | 18.96 | 0.1333 | 30
04.06.2025¦12:45:13.744 | 0 | 0 | 0 | 0 | 0 | 4 | 19.434 | 19.434 | 0 | 30 | 0 | 0 | 0 | 0 | 0 | 4 | 18.9126 | 18.9126 | 0.1333 | 30
04.06.2025¦12:45:14.742 | 0 | 0 | 0 | 0 | 0 | 4 | 19.434 | 19.434 | 0 | 30 | 0 | 0 | 0 | 0 | 0 | 4 | 18.9126 | 18.9126 | 0.1333 | 30
04.06.2025¦12:45:15.742 | 0 | 0 | 0 | 0 | 0 | 4 | 19.434 | 19.434 | 0 | 30 | 0 | 0 | 0 | 0 | 0 | 4 | 19.0074 | 19.0074 | 0.1376 | 30
04.06.2025¦12:45:16.743 | 0 | 0 | 0 | 0 | 0 | 4 | 19.434 | 19.434 | 0 | 30 | 0 | 0 | 0 | 0 | 0 | 4 | 18.96 | 18.96 | 0.1333 | 30
04.06.2025¦12:45:17.743 | 0 | 0 | 0 | 0 | 0 | 4 | 19.434 | 19.434 | 0 | 30 | 0 | 0 | 0 | 0 | 0 | 4 | 18.96 | 18.96 | 0.1333 | 30
04.06.2025¦12:45:18.743 | 0 | 0 | 0 | 0 | 0 | 4 | 19.4814 | 19.4814 | 0 | 30 | 0 | 0 | 0 | 0 | 0 | 4 | 18.96 | 18.96 | 0.129 | 30
04.06.2025¦12:45:19.744 | 0 | 0 | 0 | 0 | 0 | 4 | 19.434 | 19.434 | 0 | 30 | 0 | 0 | 0 | 0 | 0 | 4 | 18.9126 | 18.9126 | 0.1247 | 30
04.06.2025¦12:45:20.744 | 0 | 0 | 0 | 0 | 0 | 4 | 19.434 | 19.434 | 0 | 30 | 0 | 0 | 0 | 0 | 0 | 4 | 18.96 | 18.96 | 0.1204 | 30
04.06.2025¦12:45:21.743 | 0 | 0 | 0 | 0 | 0 | 4 | 19.434 | 19.434 | 0 | 30 | 0 | 0 | 0 | 0 | 0 | 4 | 18.96 | 18.96 | 0.1204 | 30
04.06.2025¦12:45:22.744 | 0 | 0 | 0 | 0 | 0 | 4 | 20.0028 | 20.0028 | 0.1333 | 30 | 0 | 0 | 0 | 0 | 0 | 4 | 19.434 | 19.434 | 0 | 30
04.06.2025¦12:45:23.744 | 0 | 0 | 0 | 0 | 0 | 4 | 19.9554 | 19.9554 | 0.1333 | 30 | 0 | 0 | 0 | 0 | 0 | 4 | 19.434 | 19.434 | 0 | 30
04.06.2025¦12:45:24.743 | 0 | 0 | 0 | 0 | 0 | 4 | 20.4294 | 20.4294 | 0 | 30 | 0 | 0 | 0 | 0 | 0 | 4 | 20.0028 | 20.0028 | 0.1978 | 30
04.06.2025¦12:45:25.743 | 0 | 0 | 0 | 0 | 0 | 4 | 20.4294 | 20.4294 | 0 | 30 | 0 | 0 | 0 | 0 | 0 | 4 | 20.0028 | 20.0028 | 0.1978 | 30
04.06.2025¦12:45:26.743 | 0 | 0 | 0 | 0 | 0 | 4 | 20.4294 | 20.4294 | 0 | 30 | 0 | 0 | 0 | 0 | 0 | 4 | 19.908 | 19.908 | 0.1892 | 30
04.06.2025¦12:45:27.743 | 0 | 0 | 0 | 0 | 0 | 4 | 20.382 | 20.382 | 0 | 30 | 0 | 0 | 0 | 0 | 0 | 4 | 20.0028 | 20.0028 | 0.1892 | 30
04.06.2025¦12:45:28.743 | 0 | 0 | 0 | 0 | 0 | 4 | 20.382 | 20.382 | 0 | 30 | 0 | 0 | 0 | 0 | 0 | 4 | 20.0028 | 20.0028 | 0.1892 | 30
04.06.2025¦12:45:29.744 | 0 | 0 | 0 | 0 | 0 | 4 | 20.382 | 20.382 | 0 | 30 | 0 | 0 | 0 | 0 | 0 | 4 | 19.9554 | 19.9554 | 0.215 | 30
04.06.2025¦12:45:30.743 | 0 | 0 | 0 | 0 | 0 | 4 | 20.382 | 20.382 | 0 | 30 | 0 | 0 | 0 | 0 | 0 | 4 | 19.908 | 19.908 | 0.2021 | 30
04.06.2025¦12:45:31.742 | 0 | 0 | 0 | 0 | 0 | 4 | 20.382 | 20.382 | 0 | 30 | 0 | 0 | 0 | 0 | 0 | 4 | 19.908 | 19.908 | 0.2021 | 30
04.06.2025¦12:45:32.743 | 0 | 0 | 0 | 0 | 0 | 4 | 20.382 | 20.382 | 0 | 30 | 0 | 0 | 0 | 0 | 0 | 4 | 19.9554 | 19.9554 | 0.1935 | 30
04.06.2025¦12:45:33.743 | 0 | 0 | 0 | 0 | 0 | 4 | 20.4294 | 20.4294 | 0 | 30 | 0 | 0 | 0 | 0 | 0 | 4 | 20.0028 | 20.0028 | 0.1806 | 30
04.06.2025¦12:45:34.744 | 0 | 0 | 0 | 0 | 0 | 4 | 20.382 | 20.382 | 0 | 30 | 0 | 0 | 0 | 0 | 0 | 4 | 19.9554 | 19.9554 | 0.1677 | 30
04.06.2025¦12:45:35.744 | 0 | 0 | 0 | 0 | 0 | 4 | 20.382 | 20.382 | 0 | 30 | 0 | 0 | 0 | 0 | 0 | 4 | 20.0028 | 20.0028 | 0.1849 | 30
04.06.2025¦12:45:36.743 | 0 | 0 | 0 | 0 | 0 | 4 | 20.382 | 20.382 | 0 | 30 | 0 | 0 | 0 | 0 | 0 | 4 | 19.9554 | 19.9554 | 0.1849 | 30
04.06.2025¦12:45:37.743 | 0 | 0 | 0 | 0 | 0 | 4 | 20.382 | 20.382 | 0 | 30 | 0 | 0 | 0 | 0 | 0 | 4 | 19.908 | 19.908 | 0.172 | 30
04.06.2025¦12:45:38.743 | 0 | 0 | 0 | 0 | 0 | 4 | 20.382 | 20.382 | 0 | 30 | 0 | 0 | 0 | 0 | 0 | 4 | 19.908 | 19.908 | 0.172 | 30
04.06.2025¦12:45:39.743 | 0 | 0 | 0 | 0 | 0 | 4 | 20.4294 | 20.4294 | 0 | 30 | 0 | 0 | 0 | 0 | 0 | 4 | 19.908 | 19.908 | 0.1806 | 30
04.06.2025¦12:45:40.743 | 0 | 0 | 0 | 0 | 0 | 4 | 20.4294 | 20.4294 | 0 | 30 | 0 | 0 | 0 | 0 | 0 | 4 | 19.9554 | 19.9554 | 0.1763 | 30
04.06.2025¦12:45:41.743 | 0 | 0 | 0 | 0 | 0 | 4 | 20.382 | 20.382 | 0 | 30 | 0 | 0 | 0 | 0 | 0 | 4 | 20.0028 | 20.0028 | 0.1806 | 30
04.06.2025¦12:45:42.743 | 0 | 0 | 0 | 0 | 0 | 4 | 20.382 | 20.382 | 0 | 30 | 0 | 0 | 0 | 0 | 0 | 4 | 20.0028 | 20.0028 | 0.1806 | 30
04.06.2025¦12:45:43.744 | 0 | 0 | 0 | 0 | 0 | 4 | 20.4294 | 20.4294 | 0 | 30 | 0 | 0 | 0 | 0 | 0 | 4 | 19.908 | 19.908 | 0.1892 | 30
04.06.2025¦12:45:44.743 | 0 | 0 | 0 | 0 | 0 | 4 | 20.382 | 20.382 | 0 | 30 | 0 | 0 | 0 | 0 | 0 | 4 | 19.9554 | 19.9554 | 0.1892 | 30
04.06.2025¦12:45:45.743 | 0 | 0 | 0 | 0 | 0 | 4 | 20.4294 | 20.4294 | 0 | 30 | 0 | 0 | 0 | 0 | 0 | 4 | 20.0028 | 20.0028 | 0.1935 | 30
04.06.2025¦12:45:46.744 | 0 | 0 | 0 | 0 | 0 | 4 | 20.382 | 20.382 | 0 | 30 | 0 | 0 | 0 | 0 | 0 | 4 | 20.0028 | 20.0028 | 0.2021 | 30
04.06.2025¦12:45:47.743 | 0 | 0 | 0 | 0 | 0 | 4 | 20.382 | 20.382 | 0 | 30 | 0 | 0 | 0 | 0 | 0 | 4 | 20.0028 | 20.0028 | 0.2021 | 30
04.06.2025¦12:45:48.743 | 0 | 0 | 0 | 0 | 0 | 4 | 20.382 | 20.382 | 0 | 30 | 0 | 0 | 0 | 0 | 0 | 4 | 19.908 | 19.908 | 0.1978 | 30
04.06.2025¦12:45:49.744 | 0 | 0 | 0 | 0 | 0 | 4 | 20.4294 | 20.4294 | 0 | 30 | 0 | 0 | 0 | 0 | 0 | 4 | 19.9554 | 19.9554 | 0.1935 | 30
04.06.2025¦12:45:50.743 | 0 | 0 | 0 | 0 | 0 | 4 | 20.4294 | 20.4294 | 0 | 30 | 0 | 0 | 0 | 0 | 0 | 4 | 19.9554 | 19.9554 | 0.1935 | 30
04.06.2025¦12:45:51.743 | 0 | 0 | 0 | 0 | 0 | 4 | 20.382 | 20.382 | 0 | 30 | 0 | 0 | 0 | 0 | 0 | 4 | 20.0028 | 20.0028 | 0.1849 | 30
04.06.2025¦12:45:52.743 | 0 | 0 | 0 | 0 | 0 | 4 | 20.382 | 20.382 | 0 | 30 | 0 | 0 | 0 | 0 | 0 | 4 | 20.0028 | 20.0028 | 0.1849 | 30
04.06.2025¦12:45:53.743 | 0 | 0 | 0 | 0 | 0 | 4 | 20.382 | 20.382 | 0 | 30 | 0 | 0 | 0 | 0 | 0 | 4 | 19.9554 | 19.9554 | 0.1892 | 30
04.06.2025¦12:45:54.743 | 0 | 0 | 0 | 0 | 0 | 4 | 20.382 | 20.382 | 0 | 30 | 0 | 0 | 0 | 0 | 0 | 4 | 19.908 | 19.908 | 0.1634 | 30
04.06.2025¦12:45:55.743 | 0 | 0 | 0 | 0 | 0 | 4 | 20.4294 | 20.4294 | 0 | 30 | 0 | 0 | 0 | 0 | 0 | 4 | 20.0028 | 20.0028 | 0.1677 | 30
04.06.2025¦12:45:56.742 | 0 | 0 | 0 | 0 | 0 | 4 | 20.4294 | 20.4294 | 0 | 30 | 0 | 0 | 0 | 0 | 0 | 4 | 20.0028 | 20.0028 | 0.1677 | 30
04.06.2025¦12:45:57.743 | 0 | 0 | 0 | 0 | 0 | 4 | 20.382 | 20.382 | 0 | 30 | 0 | 0 | 0 | 0 | 0 | 4 | 20.0028 | 20.0028 | 0.1806 | 30
04.06.2025¦12:45:58.743 | 0 | 0 | 0 | 0 | 0 | 4 | 20.382 | 20.382 | 0 | 30 | 0 | 0 | 0 | 0 | 0 | 4 | 20.0028 | 20.0028 | 0.1806 | 30
04.06.2025¦12:45:59.743 | 0 | 0 | 0 | 0 | 0 | 4 | 20.4294 | 20.4294 | 0 | 30 | 0 | 0 | 0 | 0 | 0 | 4 | 19.908 | 19.908 | 0.1849 | 30
04.06.2025¦12:46:00.743 | 0 | 0 | 0 | 0 | 0 | 4 | 20.382 | 20.382 | 0 | 30 | 0 | 0 | 0 | 0 | 0 | 4 | 19.908 | 19.908 | 0.1978 | 30
04.06.2025¦12:46:01.743 | 0 | 0 | 0 | 0 | 0 | 4 | 20.382 | 20.382 | 0 | 30 | 0 | 0 | 0 | 0 | 0 | 4 | 19.908 | 19.908 | 0.1935 | 30
04.06.2025¦12:46:02.743 | 0 | 0 | 0 | 0 | 0 | 4 | 20.4294 | 20.4294 | 0 | 30 | 0 | 0 | 0 | 0 | 0 | 4 | 20.0028 | 20.0028 | 0.1935 | 30
04.06.2025¦12:46:03.743 | 0 | 0 | 0 | 0 | 0 | 4 | 20.382 | 20.382 | 0 | 30 | 0 | 0 | 0 | 0 | 0 | 4 | 20.0028 | 20.0028 | 0.1892 | 30
04.06.2025¦12:46:04.743 | 0 | 0 | 0 | 0 | 0 | 4 | 20.382 | 20.382 | 0 | 30 | 0 | 0 | 0 | 0 | 0 | 4 | 20.0028 | 20.0028 | 0.1892 | 30
04.06.2025¦12:46:05.743 | 0 | 0 | 0 | 0 | 0 | 4 | 20.382 | 20.382 | 0 | 30 | 0 | 0 | 0 | 0 | 0 | 4 | 20.0028 | 20.0028 | 0.1892 | 30
04.06.2025¦12:46:06.742 | 0 | 0 | 0 | 0 | 0 | 4 | 20.4294 | 20.4294 | 0 | 30 | 0 | 0 | 0 | 0 | 0 | 4 | 19.908 | 19.908 | 0.1892 | 30
04.06.2025¦12:46:07.743 | 0 | 0 | 0 | 0 | 0 | 4 | 20.382 | 20.382 | 0 | 30 | 0 | 0 | 0 | 0 | 0 | 4 | 19.9554 | 19.9554 | 0.1806 | 30
04.06.2025¦12:46:08.744 | 0 | 0 | 0 | 0 | 0 | 4 | 20.4294 | 20.4294 | 0 | 30 | 0 | 0 | 0 | 0 | 0 | 4 | 19.908 | 19.908 | 0.1892 | 30
04.06.2025¦12:46:09.743 | 0 | 0 | 0 | 0 | 0 | 4 | 20.4294 | 20.4294 | 0 | 30 | 0 | 0 | 0 | 0 | 0 | 4 | 19.908 | 19.908 | 0.1892 | 30
04.06.2025¦12:46:10.744 | 0 | 0 | 0 | 0 | 0 | 4 | 20.382 | 20.382 | 0 | 30 | 0 | 0 | 0 | 0 | 0 | 4 | 20.0028 | 20.0028 | 0.1806 | 30
04.06.2025¦12:46:11.744 | 0 | 0 | 0 | 0 | 0 | 4 | 20.382 | 20.382 | 0 | 30 | 0 | 0 | 0 | 0 | 0 | 4 | 20.0028 | 20.0028 | 0.172 | 30
04.06.2025¦12:46:12.744 | 0 | 0 | 0 | 0 | 0 | 4 | 20.382 | 20.382 | 0 | 30 | 0 | 0 | 0 | 0 | 0 | 4 | 19.9554 | 19.9554 | 0.1677 | 30
04.06.2025¦12:46:13.742 | 0 | 0 | 0 | 0 | 0 | 4 | 20.382 | 20.382 | 0 | 30 | 0 | 0 | 0 | 0 | 0 | 4 | 19.9554 | 19.9554 | 0.1677 | 30
04.06.2025¦12:46:14.742 | 0 | 0 | 0 | 0 | 0 | 4 | 20.4294 | 20.4294 | 0 | 30 | 0 | 0 | 0 | 0 | 0 | 4 | 19.908 | 19.908 | 0.172 | 30
04.06.2025¦12:46:15.743 | 0 | 0 | 0 | 0 | 0 | 4 | 20.4294 | 20.4294 | 0 | 30 | 0 | 0 | 0 | 0 | 0 | 4 | 20.0028 | 20.0028 | 0.1591 | 30
04.06.2025¦12:46:16.744 | 0 | 0 | 0 | 0 | 0 | 4 | 20.4294 | 20.4294 | 0 | 30 | 0 | 0 | 0 | 0 | 0 | 4 | 20.0028 | 20.0028 | 0.1677 | 30
04.06.2025¦12:46:17.743 | 0 | 0 | 0 | 0 | 0 | 4 | 20.382 | 20.382 | 0 | 30 | 0 | 0 | 0 | 0 | 0 | 4 | 20.0028 | 20.0028 | 0.1634 | 30
04.06.2025¦12:46:18.743 | 0 | 0 | 0 | 0 | 0 | 4 | 20.4294 | 20.4294 | 0 | 30 | 0 | 0 | 0 | 0 | 0 | 4 | 19.908 | 19.908 | 0.1849 | 30
04.06.2025¦12:46:19.743 | 0 | 0 | 0 | 0 | 0 | 4 | 20.4294 | 20.4294 | 0 | 30 | 0 | 0 | 0 | 0 | 0 | 4 | 20.0028 | 20.0028 | 0.1892 | 30
04.06.2025¦12:46:20.743 | 0 | 0 | 0 | 0 | 0 | 4 | 20.4294 | 20.4294 | 0 | 30 | 0 | 0 | 0 | 0 | 0 | 4 | 20.0028 | 20.0028 | 0.1892 | 30
04.06.2025¦12:46:21.743 | 0 | 0 | 0 | 0 | 0 | 4 | 20.382 | 20.382 | 0 | 30 | 0 | 0 | 0 | 0 | 0 | 4 | 19.908 | 19.908 | 0.1892 | 30
04.06.2025¦12:46:22.742 | 0 | 0 | 0 | 0 | 0 | 4 | 20.382 | 20.382 | 0 | 30 | 0 | 0 | 0 | 0 | 0 | 4 | 19.9554 | 19.9554 | 0.1849 | 30
04.06.2025¦12:46:23.743 | 0 | 0 | 0 | 0 | 0 | 4 | 20.4294 | 20.4294 | 0 | 30 | 0 | 0 | 0 | 0 | 0 | 4 | 20.0028 | 20.0028 | 0.1849 | 30
04.06.2025¦12:46:24.743 | 0 | 0 | 0 | 0 | 0 | 4 | 20.4294 | 20.4294 | 0 | 30 | 0 | 0 | 0 | 0 | 0 | 4 | 20.0028 | 20.0028 | 0.1849 | 30
04.06.2025¦12:46:25.743 | 0 | 0 | 0 | 0 | 0 | 4 | 20.4294 | 20.4294 | 0 | 30 | 0 | 0 | 0 | 0 | 0 | 4 | 20.0028 | 20.0028 | 0.1634 | 30
04.06.2025¦12:46:26.742 | 0 | 0 | 0 | 0 | 0 | 4 | 20.382 | 20.382 | 0 | 30 | 0 | 0 | 0 | 0 | 0 | 4 | 19.9554 | 19.9554 | 0.2408 | 30
04.06.2025¦12:46:27.743 | 0 | 0 | 0 | 0 | 0 | 4 | 20.4294 | 20.4294 | 0 | 30 | 0 | 0 | 0 | 0 | 0 | 4 | 19.9554 | 19.9554 | 0.2408 | 30
04.06.2025¦12:46:28.743 | 0 | 0 | 0 | 0 | 0 | 4 | 20.382 | 20.382 | 0 | 30 | 0 | 0 | 0 | 0 | 0 | 4 | 19.9554 | 19.9554 | 0.2408 | 30
04.06.2025¦12:46:29.744 | 0 | 0 | 0 | 0 | 0 | 4 | 20.382 | 20.382 | 0 | 30 | 0 | 0 | 0 | 0 | 0 | 4 | 20.0028 | 20.0028 | 0.2322 | 30
04.06.2025¦12:46:30.743 | 0 | 0 | 0 | 0 | 0 | 4 | 20.382 | 20.382 | 0 | 30 | 0 | 0 | 0 | 0 | 0 | 4 | 19.9554 | 19.9554 | 0.2279 | 30
04.06.2025¦12:46:31.743 | 0 | 0 | 0 | 0 | 0 | 4 | 20.4294 | 20.4294 | 0 | 30 | 0 | 0 | 0 | 0 | 0 | 4 | 19.9554 | 19.9554 | 0.215 | 30
04.06.2025¦12:46:32.742 | 0 | 0 | 0 | 0 | 0 | 4 | 20.4294 | 20.4294 | 0 | 30 | 0 | 0 | 0 | 0 | 0 | 4 | 19.9554 | 19.9554 | 0.215 | 30
04.06.2025¦12:46:33.743 | 0 | 0 | 0 | 0 | 0 | 4 | 20.4294 | 20.4294 | 0 | 30 | 0 | 0 | 0 | 0 | 0 | 4 | 19.9554 | 19.9554 | 0.2107 | 30
04.06.2025¦12:46:34.743 | 0 | 0 | 0 | 0 | 0 | 4 | 20.4294 | 20.4294 | 0 | 30 | 0 | 0 | 0 | 0 | 0 | 4 | 19.908 | 19.908 | 0.2107 | 30
04.06.2025¦12:46:35.743 | 0 | 0 | 0 | 0 | 0 | 4 | 20.4294 | 20.4294 | 0 | 30 | 0 | 0 | 0 | 0 | 0 | 4 | 19.908 | 19.908 | 0.2107 | 30
04.06.2025¦12:46:36.744 | 0 | 0 | 0 | 0 | 0 | 4 | 20.4294 | 20.4294 | 0 | 30 | 0 | 0 | 0 | 0 | 0 | 4 | 20.0028 | 20.0028 | 0.2064 | 30
04.06.2025¦12:46:37.744 | 0 | 0 | 0 | 0 | 0 | 4 | 20.4294 | 20.4294 | 0 | 30 | 0 | 0 | 0 | 0 | 0 | 4 | 20.0028 | 20.0028 | 0.1935 | 30
04.06.2025¦12:46:38.744 | 0 | 0 | 0 | 0 | 0 | 4 | 20.382 | 20.382 | 0 | 30 | 0 | 0 | 0 | 0 | 0 | 4 | 20.0028 | 20.0028 | 0.2064 | 30
04.06.2025¦12:46:39.744 | 0 | 0 | 0 | 0 | 0 | 4 | 20.4294 | 20.4294 | 0 | 30 | 0 | 0 | 0 | 0 | 0 | 4 | 19.9554 | 19.9554 | 0.1935 | 30
04.06.2025¦12:46:40.743 | 0 | 0 | 0 | 0 | 0 | 4 | 20.4294 | 20.4294 | 0 | 30 | 0 | 0 | 0 | 0 | 0 | 4 | 19.9554 | 19.9554 | 0.1935 | 30
04.06.2025¦12:46:41.743 | 0 | 0 | 0 | 0 | 0 | 4 | 20.382 | 20.382 | 0 | 30 | 0 | 0 | 0 | 0 | 0 | 4 | 19.9554 | 19.9554 | 0.2322 | 30
04.06.2025¦12:46:42.742 | 0 | 0 | 0 | 0 | 0 | 4 | 20.382 | 20.382 | 0 | 30 | 0 | 0 | 0 | 0 | 0 | 4 | 19.9554 | 19.9554 | 0.2322 | 30
04.06.2025¦12:46:43.743 | 0 | 0 | 0 | 0 | 0 | 4 | 20.382 | 20.382 | 0 | 30 | 0 | 0 | 0 | 0 | 0 | 4 | 20.0028 | 20.0028 | 0.2107 | 30
04.06.2025¦12:46:44.743 | 0 | 0 | 0 | 0 | 0 | 4 | 20.382 | 20.382 | 0 | 30 | 0 | 0 | 0 | 0 | 0 | 4 | 20.0028 | 20.0028 | 0.2107 | 30
04.06.2025¦12:46:45.743 | 0 | 0 | 0 | 0 | 0 | 4 | 20.382 | 20.382 | 0 | 30 | 0 | 0 | 0 | 0 | 0 | 4 | 19.908 | 19.908 | 0.2064 | 30
04.06.2025¦12:46:46.742 | 0 | 0 | 0 | 0 | 0 | 4 | 20.4294 | 20.4294 | 0 | 30 | 0 | 0 | 0 | 0 | 0 | 4 | 19.908 | 19.908 | 0.2064 | 30
04.06.2025¦12:46:47.743 | 0 | 0 | 0 | 0 | 0 | 4 | 20.4294 | 20.4294 | 0 | 30 | 0 | 0 | 0 | 0 | 0 | 4 | 20.0028 | 20.0028 | 0.2107 | 30
04.06.2025¦12:46:48.743 | 0 | 0 | 0 | 0 | 0 | 4 | 20.382 | 20.382 | 0 | 30 | 0 | 0 | 0 | 0 | 0 | 4 | 19.908 | 19.908 | 0.2064 | 30
04.06.2025¦12:46:49.743 | 0 | 0 | 0 | 0 | 0 | 4 | 20.382 | 20.382 | 0 | 30 | 0 | 0 | 0 | 0 | 0 | 4 | 19.908 | 19.908 | 0.2064 | 30
04.06.2025¦12:46:50.744 | 0 | 0 | 0 | 0 | 0 | 4 | 20.4294 | 20.4294 | 0 | 30 | 0 | 0 | 0 | 0 | 0 | 4 | 20.0028 | 20.0028 | 0.2107 | 30
04.06.2025¦12:46:51.743 | 0 | 0 | 0 | 0 | 0 | 4 | 20.4294 | 20.4294 | 0 | 30 | 0 | 0 | 0 | 0 | 0 | 4 | 19.9554 | 19.9554 | 0.2193 | 30
04.06.2025¦12:46:52.743 | 0 | 0 | 0 | 0 | 0 | 4 | 20.4294 | 20.4294 | 0 | 30 | 0 | 0 | 0 | 0 | 0 | 4 | 19.9554 | 19.9554 | 0.2193 | 30
04.06.2025¦12:46:53.743 | 0 | 0 | 0 | 0 | 0 | 4 | 20.382 | 20.382 | 0 | 30 | 0 | 0 | 0 | 0 | 0 | 4 | 19.908 | 19.908 | 0.2193 | 30
04.06.2025¦12:46:54.743 | 0 | 0 | 0 | 0 | 0 | 4 | 20.4294 | 20.4294 | 0 | 30 | 0 | 0 | 0 | 0 | 0 | 4 | 19.908 | 19.908 | 0.1935 | 30
04.06.2025¦12:46:55.743 | 0 | 0 | 0 | 0 | 0 | 4 | 20.4294 | 20.4294 | 0 | 30 | 0 | 0 | 0 | 0 | 0 | 4 | 19.908 | 19.908 | 0.1935 | 30
04.06.2025¦12:46:56.743 | 0 | 0 | 0 | 0 | 0 | 4 | 20.4294 | 20.4294 | 0 | 30 | 0 | 0 | 0 | 0 | 0 | 4 | 19.908 | 19.908 | 0.1892 | 30
04.06.2025¦12:46:57.743 | 0 | 0 | 0 | 0 | 0 | 4 | 20.4294 | 20.4294 | 0 | 30 | 0 | 0 | 0 | 0 | 0 | 4 | 19.9554 | 19.9554 | 0.1849 | 30
04.06.2025¦12:46:58.744 | 0 | 0 | 0 | 0 | 0 | 4 | 20.382 | 20.382 | 0 | 30 | 0 | 0 | 0 | 0 | 0 | 4 | 19.9554 | 19.9554 | 0.1892 | 30
04.06.2025¦12:46:59.743 | 0 | 0 | 0 | 0 | 0 | 4 | 20.4294 | 20.4294 | 0 | 30 | 0 | 0 | 0 | 0 | 0 | 4 | 19.9554 | 19.9554 | 0.1892 | 30
04.06.2025¦12:47:00.743 | 0 | 0 | 0 | 0 | 0 | 4 | 20.4294 | 20.4294 | 0 | 30 | 0 | 0 | 0 | 0 | 0 | 4 | 20.0028 | 20.0028 | 0.1849 | 30
04.06.2025¦12:47:01.743 | 0 | 0 | 0 | 0 | 0 | 4 | 20.4294 | 20.4294 | 0 | 30 | 0 | 0 | 0 | 0 | 0 | 4 | 20.0028 | 20.0028 | 0.1849 | 30
04.06.2025¦12:47:02.743 | 0 | 0 | 0 | 0 | 0 | 4 | 20.4294 | 20.4294 | 0 | 30 | 0 | 0 | 0 | 0 | 0 | 4 | 19.9554 | 19.9554 | 0.2064 | 30
04.06.2025¦12:47:03.743 | 0 | 0 | 0 | 0 | 0 | 4 | 20.4294 | 20.4294 | 0 | 30 | 0 | 0 | 0 | 0 | 0 | 4 | 19.9554 | 19.9554 | 0.2064 | 30
04.06.2025¦12:47:04.743 | 0 | 0 | 0 | 0 | 0 | 4 | 20.4294 | 20.4294 | 0 | 30 | 0 | 0 | 0 | 0 | 0 | 4 | 19.908 | 19.908 | 0.2107 | 30
04.06.2025¦12:47:05.743 | 0 | 0 | 0 | 0 | 0 | 4 | 20.4294 | 20.4294 | 0 | 30 | 0 | 0 | 0 | 0 | 0 | 4 | 19.9554 | 19.9554 | 0.2107 | 30
04.06.2025¦12:47:06.743 | 0 | 0 | 0 | 0 | 0 | 4 | 20.4294 | 20.4294 | 0 | 30 | 0 | 0 | 0 | 0 | 0 | 4 | 19.9554 | 19.9554 | 0.2107 | 30
04.06.2025¦12:47:07.743 | 0 | 0 | 0 | 0 | 0 | 4 | 20.382 | 20.382 | 0 | 30 | 0 | 0 | 0 | 0 | 0 | 4 | 19.908 | 19.908 | 0.1978 | 30
04.06.2025¦12:47:08.743 | 0 | 0 | 0 | 0 | 0 | 4 | 20.382 | 20.382 | 0 | 30 | 0 | 0 | 0 | 0 | 0 | 4 | 19.908 | 19.908 | 0.1978 | 30
04.06.2025¦12:47:09.743 | 0 | 0 | 0 | 0 | 0 | 4 | 20.382 | 20.382 | 0 | 30 | 0 | 0 | 0 | 0 | 0 | 4 | 19.9554 | 19.9554 | 0.215 | 30
04.06.2025¦12:47:10.743 | 0 | 0 | 0 | 0 | 0 | 4 | 20.382 | 20.382 | 0 | 30 | 0 | 0 | 0 | 0 | 0 | 4 | 19.9554 | 19.9554 | 0.215 | 30
04.06.2025¦12:47:11.743 | 0 | 0 | 0 | 0 | 0 | 4 | 20.382 | 20.382 | 0 | 30 | 0 | 0 | 0 | 0 | 0 | 4 | 19.908 | 19.908 | 0.2107 | 30
04.06.2025¦12:47:12.743 | 0 | 0 | 0 | 0 | 0 | 4 | 20.4768 | 20.4768 | 0 | 30 | 0 | 0 | 0 | 0 | 0 | 4 | 20.0028 | 20.0028 | 0.1892 | 30
04.06.2025¦12:47:13.743 | 0 | 0 | 0 | 0 | 0 | 4 | 20.4768 | 20.4768 | 0 | 30 | 0 | 0 | 0 | 0 | 0 | 4 | 20.0028 | 20.0028 | 0.1892 | 30
04.06.2025¦12:47:14.743 | 0 | 0 | 0 | 0 | 0 | 4 | 20.4294 | 20.4294 | 0 | 30 | 0 | 0 | 0 | 0 | 0 | 4 | 19.908 | 19.908 | 0.2107 | 30
04.06.2025¦12:47:15.743 | 0 | 0 | 0 | 0 | 0 | 4 | 20.4294 | 20.4294 | 0 | 30 | 0 | 0 | 0 | 0 | 0 | 4 | 12.3714 | 12.3714 | 0.5977 | 30
04.06.2025¦12:47:16.742 | 0 | 0 | 0 | 0 | 0 | 4 | 20.4294 | 20.4294 | 0 | 30 | 0 | 0 | 0 | 0 | 0 | 4 | 12.3714 | 12.3714 | 0.5977 | 30
04.06.2025¦12:47:17.743 | 0 | 0 | 0 | 0 | 0 | 4 | 20.4294 | 20.4294 | 0 | 30 | 0 | 0 | 0 | 0 | 0 | 4 | 20.0028 | 20.0028 | 0.2064 | 30
04.06.2025¦12:47:18.743 | 0 | 0 | 0 | 0 | 0 | 99 | 0 | 0 | 0 | 30 | 0 | 0 | 0 | 0 | 0 | 4 | 19.9554 | 19.9554 | 0.2107 | 30
04.06.2025¦12:47:19.742 | 0 | 0 | 0 | 0 | 0 | 99 | 0 | 0 | 0 | 30 | 0 | 0 | 0 | 0 | 0 | 4 | 19.9554 | 19.9554 | 0.2107 | 30
04.06.2025¦12:47:20.743 | 0 | 0 | 0 | 0 | 0 | 4 | 20.382 | 20.382 | 0 | 30 | 0 | 0 | 0 | 0 | 0 | 4 | 20.0028 | 20.0028 | 0.1978 | 30
04.06.2025¦12:47:21.743 | 0 | 0 | 0 | 0 | 0 | 4 | 20.382 | 20.382 | 0 | 30 | 0 | 0 | 0 | 0 | 0 | 4 | 19.908 | 19.908 | 0.2021 | 30
04.06.2025¦12:47:22.743 | 0 | 0 | 0 | 0 | 0 | 4 | 20.4294 | 20.4294 | 0 | 30 | 0 | 0 | 0 | 0 | 0 | 4 | 20.0028 | 20.0028 | 0.2021 | 30
04.06.2025¦12:47:23.743 | 0 | 0 | 0 | 0 | 0 | 4 | 20.4294 | 20.4294 | 0 | 30 | 0 | 0 | 0 | 0 | 0 | 4 | 19.908 | 19.908 | 0.1892 | 30
04.06.2025¦12:47:24.743 | 0 | 0 | 0 | 0 | 0 | 4 | 20.4294 | 20.4294 | 0 | 30 | 0 | 0 | 0 | 0 | 0 | 4 | 19.9554 | 19.9554 | 0.2064 | 30
04.06.2025¦12:47:25.743 | 0 | 0 | 0 | 0 | 0 | 4 | 20.382 | 20.382 | 0 | 30 | 0 | 0 | 0 | 0 | 0 | 4 | 19.9554 | 19.9554 | 0.2064 | 30
04.06.2025¦12:47:26.743 | 0 | 0 | 0 | 0 | 0 | 4 | 20.382 | 20.382 | 0 | 30 | 0 | 0 | 0 | 0 | 0 | 4 | 20.0028 | 20.0028 | 0.2193 | 30
04.06.2025¦12:47:27.743 | 0 | 0 | 0 | 0 | 0 | 4 | 20.4294 | 20.4294 | 0 | 30 | 0 | 0 | 0 | 0 | 0 | 4 | 20.0028 | 20.0028 | 0.2107 | 30
04.06.2025¦12:47:28.743 | 0 | 0 | 0 | 0 | 0 | 4 | 20.382 | 20.382 | 0 | 30 | 0 | 0 | 0 | 0 | 0 | 4 | 18.96 | 18.96 | 0.1505 | 30
04.06.2025¦12:47:29.743 | 0 | 0 | 0 | 0 | 0 | 4 | 20.382 | 20.382 | 0 | 30 | 0 | 0 | 0 | 0 | 0 | 4 | 18.96 | 18.96 | 0.1505 | 30
04.06.2025¦12:47:30.743 | 0 | 0 | 0 | 0 | 0 | 4 | 19.434 | 19.434 | 0 | 30 | 0 | 0 | 0 | 0 | 0 | 4 | 18.96 | 18.96 | 0.1333 | 30
04.06.2025¦12:47:31.744 | 0 | 0 | 0 | 0 | 0 | 4 | 19.434 | 19.434 | 0 | 30 | 0 | 0 | 0 | 0 | 0 | 4 | 19.0074 | 19.0074 | 0.129 | 30
04.06.2025¦12:47:32.743 | 0 | 0 | 0 | 0 | 0 | 4 | 19.434 | 19.434 | 0 | 30 | 0 | 0 | 0 | 0 | 0 | 4 | 19.0074 | 19.0074 | 0.129 | 30
04.06.2025¦12:47:33.743 | 0 | 0 | 0 | 0 | 0 | 4 | 19.434 | 19.434 | 0 | 30 | 0 | 0 | 0 | 0 | 0 | 4 | 18.96 | 18.96 | 0.129 | 30
04.06.2025¦12:47:34.743 | 0 | 0 | 0 | 0 | 0 | 4 | 19.434 | 19.434 | 0 | 30 | 0 | 0 | 0 | 0 | 0 | 4 | 18.96 | 18.96 | 0.129 | 30
04.06.2025¦12:47:35.743 | 0 | 0 | 0 | 0 | 0 | 4 | 19.434 | 19.434 | 0 | 30 | 0 | 0 | 0 | 0 | 0 | 4 | 18.96 | 18.96 | 0.129 | 30
04.06.2025¦12:47:36.742 | 0 | 0 | 0 | 0 | 0 | 4 | 19.434 | 19.434 | 0 | 30 | 0 | 0 | 0 | 0 | 0 | 4 | 18.96 | 18.96 | 0.1677 | 30
04.06.2025¦12:47:37.743 | 0 | 0 | 0 | 0 | 0 | 4 | 19.434 | 19.434 | 0 | 30 | 0 | 0 | 0 | 0 | 0 | 4 | 18.96 | 18.96 | 0.1548 | 30
04.06.2025¦12:47:38.742 | 0 | 0 | 0 | 0 | 0 | 4 | 19.434 | 19.434 | 0 | 30 | 0 | 0 | 0 | 0 | 0 | 4 | 18.96 | 18.96 | 0.1548 | 30
04.06.2025¦12:47:39.743 | 0 | 0 | 0 | 0 | 0 | 4 | 19.3866 | 19.3866 | 0 | 30 | 0 | 0 | 0 | 0 | 0 | 4 | 18.96 | 18.96 | 0.1935 | 30
04.06.2025¦12:47:40.743 | 0 | 0 | 0 | 0 | 0 | 4 | 19.3866 | 19.3866 | 0 | 30 | 0 | 0 | 0 | 0 | 0 | 4 | 18.96 | 18.96 | 0.1935 | 30
04.06.2025¦12:47:41.744 | 0 | 0 | 0 | 0 | 0 | 4 | 19.434 | 19.434 | 0 | 30 | 0 | 0 | 0 | 0 | 0 | 4 | 18.96 | 18.96 | 0.172 | 30
04.06.2025¦12:47:42.743 | 0 | 0 | 0 | 0 | 0 | 4 | 19.434 | 19.434 | 0 | 30 | 0 | 0 | 0 | 0 | 0 | 4 | 18.96 | 18.96 | 0.172 | 30
04.06.2025¦12:47:43.744 | 0 | 0 | 0 | 0 | 0 | 4 | 19.434 | 19.434 | 0 | 30 | 0 | 0 | 0 | 0 | 0 | 4 | 18.9126 | 18.9126 | 0.1548 | 30
04.06.2025¦12:47:44.743 | 0 | 0 | 0 | 0 | 0 | 4 | 19.434 | 19.434 | 0 | 30 | 0 | 0 | 0 | 0 | 0 | 4 | 19.0074 | 19.0074 | 0.1591 | 30
04.06.2025¦12:47:45.743 | 0 | 0 | 0 | 0 | 0 | 4 | 19.434 | 19.434 | 0 | 30 | 0 | 0 | 0 | 0 | 0 | 4 | 18.96 | 18.96 | 0.1548 | 30
04.06.2025¦12:47:46.743 | 0 | 0 | 0 | 0 | 0 | 4 | 19.3866 | 19.3866 | 0 | 30 | 0 | 0 | 0 | 0 | 0 | 4 | 18.96 | 18.96 | 0.1591 | 30
04.06.2025¦12:47:47.743 | 0 | 0 | 0 | 0 | 0 | 4 | 19.434 | 19.434 | 0 | 30 | 0 | 0 | 0 | 0 | 0 | 4 | 18.96 | 18.96 | 0.1548 | 30
04.06.2025¦12:47:48.743 | 0 | 0 | 0 | 0 | 0 | 4 | 19.434 | 19.434 | 0 | 30 | 0 | 0 | 0 | 0 | 0 | 4 | 18.96 | 18.96 | 0.1548 | 30
04.06.2025¦12:47:49.742 | 0 | 0 | 0 | 0 | 0 | 4 | 19.434 | 19.434 | 0 | 30 | 0 | 0 | 0 | 0 | 0 | 4 | 18.96 | 18.96 | 0.1634 | 30
04.06.2025¦12:47:50.743 | 0 | 0 | 0 | 0 | 0 | 4 | 19.434 | 19.434 | 0 | 30 | 0 | 0 | 0 | 0 | 0 | 4 | 18.96 | 18.96 | 0.1677 | 30
04.06.2025¦12:47:51.743 | 0 | 0 | 0 | 0 | 0 | 4 | 19.4814 | 19.4814 | 0 | 30 | 0 | 0 | 0 | 0 | 0 | 4 | 18.96 | 18.96 | 0.172 | 30
04.06.2025¦12:47:52.742 | 0 | 0 | 0 | 0 | 0 | 4 | 19.4814 | 19.4814 | 0 | 30 | 0 | 0 | 0 | 0 | 0 | 4 | 18.96 | 18.96 | 0.172 | 30
04.06.2025¦12:47:53.743 | 0 | 0 | 0 | 0 | 0 | 4 | 19.434 | 19.434 | 0 | 30 | 0 | 0 | 0 | 0 | 0 | 4 | 18.96 | 18.96 | 0.1634 | 30
04.06.2025¦12:47:54.744 | 0 | 0 | 0 | 0 | 0 | 4 | 19.434 | 19.434 | 0 | 30 | 0 | 0 | 0 | 0 | 0 | 4 | 18.96 | 18.96 | 0.1892 | 30
04.06.2025¦12:47:55.743 | 0 | 0 | 0 | 0 | 0 | 4 | 19.434 | 19.434 | 0 | 30 | 0 | 0 | 0 | 0 | 0 | 4 | 18.96 | 18.96 | 0.1892 | 30
04.06.2025¦12:47:56.744 | 0 | 0 | 0 | 0 | 0 | 4 | 19.434 | 19.434 | 0 | 30 | 0 | 0 | 0 | 0 | 0 | 4 | 18.96 | 18.96 | 0.1935 | 30
04.06.2025¦12:47:57.743 | 0 | 0 | 0 | 0 | 0 | 4 | 19.3866 | 19.3866 | 0 | 30 | 0 | 0 | 0 | 0 | 0 | 4 | 18.96 | 18.96 | 0.1935 | 30
04.06.2025¦12:47:58.743 | 0 | 0 | 0 | 0 | 0 | 4 | 19.3866 | 19.3866 | 0 | 30 | 0 | 0 | 0 | 0 | 0 | 4 | 18.96 | 18.96 | 0.1935 | 30
04.06.2025¦12:47:59.744 | 0 | 0 | 0 | 0 | 0 | 4 | 19.434 | 19.434 | 0 | 30 | 0 | 0 | 0 | 0 | 0 | 4 | 18.9126 | 18.9126 | 0.1677 | 30
04.06.2025¦12:48:00.743 | 0 | 0 | 0 | 0 | 0 | 4 | 19.434 | 19.434 | 0 | 30 | 0 | 0 | 0 | 0 | 0 | 4 | 18.96 | 18.96 | 0.1634 | 30
04.06.2025¦12:48:01.743 | 0 | 0 | 0 | 0 | 0 | 4 | 19.434 | 19.434 | 0 | 30 | 0 | 0 | 0 | 0 | 0 | 4 | 18.96 | 18.96 | 0.1634 | 30
04.06.2025¦12:48:02.743 | 0 | 0 | 0 | 0 | 0 | 4 | 19.434 | 19.434 | 0 | 30 | 0 | 0 | 0 | 0 | 0 | 4 | 18.96 | 18.96 | 0.1634 | 30
04.06.2025¦12:48:03.743 | 0 | 0 | 0 | 0 | 0 | 4 | 19.434 | 19.434 | 0 | 30 | 0 | 0 | 0 | 0 | 0 | 4 | 18.96 | 18.96 | 0.1634 | 30
04.06.2025¦12:48:04.742 | 0 | 0 | 0 | 0 | 0 | 4 | 19.434 | 19.434 | 0 | 30 | 0 | 0 | 0 | 0 | 0 | 4 | 18.96 | 18.96 | 0.1591 | 30
04.06.2025¦12:48:05.743 | 0 | 0 | 0 | 0 | 0 | 4 | 19.434 | 19.434 | 0 | 30 | 0 | 0 | 0 | 0 | 0 | 4 | 19.0074 | 19.0074 | 0.1548 | 30
04.06.2025¦12:48:06.743 | 0 | 0 | 0 | 0 | 0 | 4 | 19.434 | 19.434 | 0 | 30 | 0 | 0 | 0 | 0 | 0 | 4 | 18.96 | 18.96 | 0.1505 | 30
04.06.2025¦12:48:07.742 | 0 | 0 | 0 | 0 | 0 | 4 | 19.434 | 19.434 | 0 | 30 | 0 | 0 | 0 | 0 | 0 | 4 | 18.96 | 18.96 | 0.1505 | 30
04.06.2025¦12:48:08.743 | 0 | 0 | 0 | 0 | 0 | 4 | 19.434 | 19.434 | 0 | 30 | 0 | 0 | 0 | 0 | 0 | 4 | 18.96 | 18.96 | 0.1462 | 30
04.06.2025¦12:48:09.742 | 0 | 0 | 0 | 0 | 0 | 4 | 19.434 | 19.434 | 0 | 30 | 0 | 0 | 0 | 0 | 0 | 4 | 18.96 | 18.96 | 0.1677 | 30
04.06.2025¦12:48:10.743 | 0 | 0 | 0 | 0 | 0 | 4 | 19.434 | 19.434 | 0 | 30 | 0 | 0 | 0 | 0 | 0 | 4 | 18.96 | 18.96 | 0.1634 | 30
04.06.2025¦12:48:11.743 | 0 | 0 | 0 | 0 | 0 | 4 | 19.434 | 19.434 | 0 | 30 | 0 | 0 | 0 | 0 | 0 | 4 | 18.9126 | 18.9126 | 0.1505 | 30
04.06.2025¦12:48:12.743 | 0 | 0 | 0 | 0 | 0 | 4 | 19.434 | 19.434 | 0 | 30 | 0 | 0 | 0 | 0 | 0 | 4 | 18.96 | 18.96 | 0.1634 | 30
04.06.2025¦12:48:13.743 | 0 | 0 | 0 | 0 | 0 | 4 | 19.434 | 19.434 | 0 | 30 | 0 | 0 | 0 | 0 | 0 | 4 | 18.96 | 18.96 | 0.1634 | 30
04.06.2025¦12:48:14.742 | 0 | 0 | 0 | 0 | 0 | 4 | 19.434 | 19.434 | 0 | 30 | 0 | 0 | 0 | 0 | 0 | 4 | 18.96 | 18.96 | 0.1591 | 30
04.06.2025¦12:48:15.743 | 0 | 0 | 0 | 0 | 0 | 4 | 19.434 | 19.434 | 0 | 30 | 0 | 0 | 0 | 0 | 0 | 4 | 18.96 | 18.96 | 0.1462 | 30
04.06.2025¦12:48:16.743 | 0 | 0 | 0 | 0 | 0 | 4 | 19.434 | 19.434 | 0 | 30 | 0 | 0 | 0 | 0 | 0 | 4 | 18.96 | 18.96 | 0.1462 | 30
04.06.2025¦12:48:17.744 | 0 | 0 | 0 | 0 | 0 | 4 | 19.434 | 19.434 | 0 | 30 | 0 | 0 | 0 | 0 | 0 | 4 | 19.0074 | 19.0074 | 0.1462 | 30
04.06.2025¦12:48:18.743 | 0 | 0 | 0 | 0 | 0 | 4 | 19.434 | 19.434 | 0 | 30 | 0 | 0 | 0 | 0 | 0 | 4 | 18.96 | 18.96 | 0.1763 | 30
04.06.2025¦12:48:19.743 | 0 | 0 | 0 | 0 | 0 | 4 | 19.434 | 19.434 | 0 | 30 | 0 | 0 | 0 | 0 | 0 | 4 | 18.96 | 18.96 | 0.1763 | 30
04.06.2025¦12:48:20.744 | 0 | 0 | 0 | 0 | 0 | 4 | 19.434 | 19.434 | 0 | 30 | 0 | 0 | 0 | 0 | 0 | 4 | 18.96 | 18.96 | 0.2021 | 30
04.06.2025¦12:48:21.744 | 0 | 0 | 0 | 0 | 0 | 4 | 19.434 | 19.434 | 0 | 30 | 0 | 0 | 0 | 0 | 0 | 4 | 19.0074 | 19.0074 | 0.1935 | 30
04.06.2025¦12:48:22.743 | 0 | 0 | 0 | 0 | 0 | 4 | 19.434 | 19.434 | 0 | 30 | 0 | 0 | 0 | 0 | 0 | 4 | 18.96 | 18.96 | 0.1763 | 30
04.06.2025¦12:48:23.743 | 0 | 0 | 0 | 0 | 0 | 4 | 19.434 | 19.434 | 0 | 30 | 0 | 0 | 0 | 0 | 0 | 4 | 18.96 | 18.96 | 0.1763 | 30
04.06.2025¦12:48:24.742 | 0 | 0 | 0 | 0 | 0 | 4 | 19.434 | 19.434 | 0 | 30 | 0 | 0 | 0 | 0 | 0 | 4 | 18.96 | 18.96 | 0.1591 | 30
04.06.2025¦12:48:25.743 | 0 | 0 | 0 | 0 | 0 | 4 | 19.434 | 19.434 | 0 | 30 | 0 | 0 | 0 | 0 | 0 | 4 | 18.96 | 18.96 | 0.1505 | 30
04.06.2025¦12:48:26.743 | 0 | 0 | 0 | 0 | 0 | 4 | 19.434 | 19.434 | 0 | 30 | 0 | 0 | 0 | 0 | 0 | 4 | 18.96 | 18.96 | 0.1505 | 30
04.06.2025¦12:48:27.743 | 0 | 0 | 0 | 0 | 0 | 4 | 19.434 | 19.434 | 0 | 30 | 0 | 0 | 0 | 0 | 0 | 4 | 18.96 | 18.96 | 0.1462 | 30
04.06.2025¦12:48:28.744 | 0 | 0 | 0 | 0 | 0 | 4 | 19.434 | 19.434 | 0 | 30 | 0 | 0 | 0 | 0 | 0 | 4 | 18.96 | 18.96 | 0.1634 | 30
04.06.2025¦12:48:29.743 | 0 | 0 | 0 | 0 | 0 | 4 | 19.434 | 19.434 | 0 | 30 | 0 | 0 | 0 | 0 | 0 | 4 | 18.9126 | 18.9126 | 0.1548 | 30
04.06.2025¦12:48:30.743 | 0 | 0 | 0 | 0 | 0 | 4 | 19.434 | 19.434 | 0 | 30 | 0 | 0 | 0 | 0 | 0 | 4 | 18.96 | 18.96 | 0.1505 | 30
04.06.2025¦12:48:31.743 | 0 | 0 | 0 | 0 | 0 | 4 | 19.434 | 19.434 | 0 | 30 | 0 | 0 | 0 | 0 | 0 | 4 | 18.96 | 18.96 | 0.1548 | 30
04.06.2025¦12:48:32.743 | 0 | 0 | 0 | 0 | 0 | 4 | 19.434 | 19.434 | 0 | 30 | 0 | 0 | 0 | 0 | 0 | 4 | 18.96 | 18.96 | 0.1505 | 30
04.06.2025¦12:48:33.743 | 0 | 0 | 0 | 0 | 0 | 4 | 19.434 | 19.434 | 0 | 30 | 0 | 0 | 0 | 0 | 0 | 4 | 18.96 | 18.96 | 0.1591 | 30
04.06.2025¦12:48:34.743 | 0 | 0 | 0 | 0 | 0 | 4 | 19.434 | 19.434 | 0 | 30 | 0 | 0 | 0 | 0 | 0 | 4 | 18.96 | 18.96 | 0.1505 | 30
04.06.2025¦12:48:35.742 | 0 | 0 | 0 | 0 | 0 | 4 | 19.434 | 19.434 | 0 | 30 | 0 | 0 | 0 | 0 | 0 | 4 | 18.96 | 18.96 | 0.1505 | 30
04.06.2025¦12:48:36.743 | 0 | 0 | 0 | 0 | 0 | 4 | 19.434 | 19.434 | 0 | 30 | 0 | 0 | 0 | 0 | 0 | 4 | 18.96 | 18.96 | 0.1677 | 30
04.06.2025¦12:48:37.743 | 0 | 0 | 0 | 0 | 0 | 4 | 19.434 | 19.434 | 0 | 30 | 0 | 0 | 0 | 0 | 0 | 4 | 19.0074 | 19.0074 | 0.1634 | 30
04.06.2025¦12:48:38.743 | 0 | 0 | 0 | 0 | 0 | 4 | 19.434 | 19.434 | 0 | 30 | 0 | 0 | 0 | 0 | 0 | 4 | 19.0074 | 19.0074 | 0.1634 | 30
04.06.2025¦12:48:39.743 | 0 | 0 | 0 | 0 | 0 | 4 | 19.434 | 19.434 | 0 | 30 | 0 | 0 | 0 | 0 | 0 | 4 | 18.96 | 18.96 | 0.1591 | 30
04.06.2025¦12:48:40.743 | 0 | 0 | 0 | 0 | 0 | 4 | 19.434 | 19.434 | 0 | 30 | 0 | 0 | 0 | 0 | 0 | 4 | 18.96 | 18.96 | 0.1849 | 30
04.06.2025¦12:48:41.744 | 0 | 0 | 0 | 0 | 0 | 4 | 19.434 | 19.434 | 0 | 30 | 0 | 0 | 0 | 0 | 0 | 4 | 18.96 | 18.96 | 0.1763 | 30
04.06.2025¦12:48:42.744 | 0 | 0 | 0 | 0 | 0 | 4 | 19.434 | 19.434 | 0 | 30 | 0 | 0 | 0 | 0 | 0 | 4 | 18.96 | 18.96 | 0.1978 | 30
04.06.2025¦12:48:43.743 | 0 | 0 | 0 | 0 | 0 | 4 | 19.434 | 19.434 | 0 | 30 | 0 | 0 | 0 | 0 | 0 | 4 | 18.96 | 18.96 | 0.1978 | 30
04.06.2025¦12:48:44.743 | 0 | 0 | 0 | 0 | 0 | 4 | 19.434 | 19.434 | 0 | 30 | 0 | 0 | 0 | 0 | 0 | 4 | 18.96 | 18.96 | 0.1806 | 30
04.06.2025¦12:48:45.743 | 0 | 0 | 0 | 0 | 0 | 4 | 19.434 | 19.434 | 0 | 30 | 0 | 0 | 0 | 0 | 0 | 4 | 18.96 | 18.96 | 0.1978 | 30
04.06.2025¦12:48:46.743 | 0 | 0 | 0 | 0 | 0 | 4 | 19.434 | 19.434 | 0 | 30 | 0 | 0 | 0 | 0 | 0 | 4 | 18.96 | 18.96 | 0.1978 | 30
04.06.2025¦12:48:47.743 | 0 | 0 | 0 | 0 | 0 | 4 | 19.434 | 19.434 | 0 | 30 | 0 | 0 | 0 | 0 | 0 | 4 | 18.96 | 18.96 | 0.1892 | 30
04.06.2025¦12:48:48.744 | 0 | 0 | 0 | 0 | 0 | 4 | 19.434 | 19.434 | 0 | 30 | 0 | 0 | 0 | 0 | 0 | 4 | 18.96 | 18.96 | 0.1892 | 30
04.06.2025¦12:48:49.743 | 0 | 0 | 0 | 0 | 0 | 4 | 19.434 | 19.434 | 0 | 30 | 0 | 0 | 0 | 0 | 0 | 4 | 18.96 | 18.96 | 0.1677 | 30
04.06.2025¦12:48:50.743 | 0 | 0 | 0 | 0 | 0 | 4 | 19.434 | 19.434 | 0 | 30 | 0 | 0 | 0 | 0 | 0 | 4 | 18.96 | 18.96 | 0.1677 | 30
04.06.2025¦12:48:51.743 | 0 | 0 | 0 | 0 | 0 | 4 | 19.434 | 19.434 | 0 | 30 | 0 | 0 | 0 | 0 | 0 | 4 | 18.96 | 18.96 | 0.1591 | 30
04.06.2025¦12:48:52.743 | 0 | 0 | 0 | 0 | 0 | 4 | 19.434 | 19.434 | 0 | 30 | 0 | 0 | 0 | 0 | 0 | 4 | 18.96 | 18.96 | 0.1634 | 30
04.06.2025¦12:48:53.743 | 0 | 0 | 0 | 0 | 0 | 4 | 19.434 | 19.434 | 0 | 30 | 0 | 0 | 0 | 0 | 0 | 4 | 18.96 | 18.96 | 0.1591 | 30
04.06.2025¦12:48:54.743 | 0 | 0 | 0 | 0 | 0 | 4 | 19.434 | 19.434 | 0 | 30 | 0 | 0 | 0 | 0 | 0 | 4 | 18.96 | 18.96 | 0.1591 | 30
04.06.2025¦12:48:55.742 | 0 | 0 | 0 | 0 | 0 | 4 | 19.434 | 19.434 | 0 | 30 | 0 | 0 | 0 | 0 | 0 | 4 | 18.96 | 18.96 | 0.1634 | 30
04.06.2025¦12:48:56.744 | 0 | 0 | 0 | 0 | 0 | 4 | 19.3866 | 19.3866 | 0 | 30 | 0 | 0 | 0 | 0 | 0 | 4 | 18.9126 | 18.9126 | 0.1634 | 30
04.06.2025¦12:48:57.744 | 0 | 0 | 0 | 0 | 0 | 4 | 19.434 | 19.434 | 0 | 30 | 0 | 0 | 0 | 0 | 0 | 4 | 19.0074 | 19.0074 | 0.1677 | 30
04.06.2025¦12:48:58.743 | 0 | 0 | 0 | 0 | 0 | 4 | 19.434 | 19.434 | 0 | 30 | 0 | 0 | 0 | 0 | 0 | 4 | 18.96 | 18.96 | 0.172 | 30
04.06.2025¦12:48:59.743 | 0 | 0 | 0 | 0 | 0 | 4 | 19.434 | 19.434 | 0 | 30 | 0 | 0 | 0 | 0 | 0 | 4 | 19.0074 | 19.0074 | 0.1677 | 30
04.06.2025¦12:49:00.743 | 0 | 0 | 0 | 0 | 0 | 4 | 19.434 | 19.434 | 0 | 30 | 0 | 0 | 0 | 0 | 0 | 4 | 18.96 | 18.96 | 0.1677 | 30
04.06.2025¦12:49:01.743 | 0 | 0 | 0 | 0 | 0 | 4 | 19.434 | 19.434 | 0 | 30 | 0 | 0 | 0 | 0 | 0 | 4 | 18.96 | 18.96 | 0.1548 | 30
04.06.2025¦12:49:02.743 | 0 | 0 | 0 | 0 | 0 | 4 | 19.434 | 19.434 | 0 | 30 | 0 | 0 | 0 | 0 | 0 | 4 | 18.96 | 18.96 | 0.1505 | 30
04.06.2025¦12:49:03.743 | 0 | 0 | 0 | 0 | 0 | 4 | 19.434 | 19.434 | 0 | 30 | 0 | 0 | 0 | 0 | 0 | 4 | 18.96 | 18.96 | 0.1505 | 30
04.06.2025¦12:49:04.743 | 0 | 0 | 0 | 0 | 0 | 4 | 19.434 | 19.434 | 0 | 30 | 0 | 0 | 0 | 0 | 0 | 4 | 19.0074 | 19.0074 | 0.172 | 30
04.06.2025¦12:49:05.743 | 0 | 0 | 0 | 0 | 0 | 4 | 19.434 | 19.434 | 0 | 30 | 0 | 0 | 0 | 0 | 0 | 4 | 18.96 | 18.96 | 0.1677 | 30
04.06.2025¦12:49:06.744 | 0 | 0 | 0 | 0 | 0 | 4 | 19.434 | 19.434 | 0 | 30 | 0 | 0 | 0 | 0 | 0 | 4 | 18.96 | 18.96 | 0.1505 | 30
04.06.2025¦12:49:07.744 | 0 | 0 | 0 | 0 | 0 | 4 | 19.434 | 19.434 | 0 | 30 | 0 | 0 | 0 | 0 | 0 | 4 | 18.96 | 18.96 | 0.1462 | 30
04.06.2025¦12:49:08.743 | 0 | 0 | 0 | 0 | 0 | 4 | 19.434 | 19.434 | 0 | 30 | 0 | 0 | 0 | 0 | 0 | 4 | 18.96 | 18.96 | 0.1462 | 30
04.06.2025¦12:49:09.742 | 0 | 0 | 0 | 0 | 0 | 4 | 19.434 | 19.434 | 0 | 30 | 0 | 0 | 0 | 0 | 0 | 4 | 18.96 | 18.96 | 0.1462 | 30
04.06.2025¦12:49:10.742 | 0 | 0 | 0 | 0 | 0 | 4 | 19.434 | 19.434 | 0 | 30 | 0 | 0 | 0 | 0 | 0 | 4 | 18.96 | 18.96 | 0.1462 | 30
04.06.2025¦12:49:11.743 | 0 | 0 | 0 | 0 | 0 | 4 | 19.434 | 19.434 | 0 | 30 | 0 | 0 | 0 | 0 | 0 | 4 | 18.96 | 18.96 | 0.1548 | 30
04.06.2025¦12:49:12.743 | 0 | 0 | 0 | 0 | 0 | 4 | 19.434 | 19.434 | 0 | 30 | 0 | 0 | 0 | 0 | 0 | 4 | 18.96 | 18.96 | 0.1548 | 30
04.06.2025¦12:49:13.743 | 0 | 0 | 0 | 0 | 0 | 4 | 19.434 | 19.434 | 0 | 30 | 0 | 0 | 0 | 0 | 0 | 4 | 18.96 | 18.96 | 0.1419 | 30
04.06.2025¦12:49:14.743 | 0 | 0 | 0 | 0 | 0 | 4 | 19.434 | 19.434 | 0 | 30 | 0 | 0 | 0 | 0 | 0 | 4 | 18.96 | 18.96 | 0.1419 | 30
04.06.2025¦12:49:15.743 | 0 | 0 | 0 | 0 | 0 | 4 | 19.434 | 19.434 | 0 | 30 | 0 | 0 | 0 | 0 | 0 | 4 | 18.96 | 18.96 | 0.1419 | 30
04.06.2025¦12:49:16.744 | 0 | 0 | 0 | 0 | 0 | 4 | 19.434 | 19.434 | 0 | 30 | 0 | 0 | 0 | 0 | 0 | 4 | 18.96 | 18.96 | 0.1462 | 30
04.06.2025¦12:49:17.743 | 0 | 0 | 0 | 0 | 0 | 4 | 19.434 | 19.434 | 0 | 30 | 0 | 0 | 0 | 0 | 0 | 4 | 18.96 | 18.96 | 0.1462 | 30
04.06.2025¦12:49:18.744 | 0 | 0 | 0 | 0 | 0 | 4 | 19.434 | 19.434 | 0 | 30 | 0 | 0 | 0 | 0 | 0 | 4 | 19.0074 | 19.0074 | 0.1505 | 30
04.06.2025¦12:49:19.744 | 0 | 0 | 0 | 0 | 0 | 4 | 19.434 | 19.434 | 0 | 30 | 0 | 0 | 0 | 0 | 0 | 4 | 18.96 | 18.96 | 0.1462 | 30
04.06.2025¦12:49:20.743 | 0 | 0 | 0 | 0 | 0 | 4 | 19.434 | 19.434 | 0 | 30 | 0 | 0 | 0 | 0 | 0 | 4 | 18.96 | 18.96 | 0.1462 | 30
04.06.2025¦12:49:21.743 | 0 | 0 | 0 | 0 | 0 | 4 | 19.434 | 19.434 | 0 | 30 | 0 | 0 | 0 | 0 | 0 | 4 | 19.0074 | 19.0074 | 0.1505 | 30
04.06.2025¦12:49:22.742 | 0 | 0 | 0 | 0 | 0 | 4 | 19.434 | 19.434 | 0 | 30 | 0 | 0 | 0 | 0 | 0 | 4 | 18.96 | 18.96 | 0.1419 | 30
04.06.2025¦12:49:23.743 | 0 | 0 | 0 | 0 | 0 | 4 | 19.434 | 19.434 | 0 | 30 | 0 | 0 | 0 | 0 | 0 | 4 | 18.96 | 18.96 | 0.1462 | 30
04.06.2025¦12:49:24.743 | 0 | 0 | 0 | 0 | 0 | 4 | 19.434 | 19.434 | 0 | 30 | 0 | 0 | 0 | 0 | 0 | 4 | 18.96 | 18.96 | 0.1505 | 30
04.06.2025¦12:49:25.742 | 0 | 0 | 0 | 0 | 0 | 4 | 19.434 | 19.434 | 0 | 30 | 0 | 0 | 0 | 0 | 0 | 4 | 19.0074 | 19.0074 | 0.1462 | 30
04.06.2025¦12:49:26.743 | 0 | 0 | 0 | 0 | 0 | 4 | 19.434 | 19.434 | 0 | 30 | 0 | 0 | 0 | 0 | 0 | 4 | 18.9126 | 18.9126 | 0.172 | 30
04.06.2025¦12:49:27.743 | 0 | 0 | 0 | 0 | 0 | 4 | 19.434 | 19.434 | 0 | 30 | 0 | 0 | 0 | 0 | 0 | 4 | 18.96 | 18.96 | 0.1677 | 30
04.06.2025¦12:49:28.742 | 0 | 0 | 0 | 0 | 0 | 4 | 19.434 | 19.434 | 0 | 30 | 0 | 0 | 0 | 0 | 0 | 4 | 18.96 | 18.96 | 0.1419 | 30
04.06.2025¦12:49:29.744 | 0 | 0 | 0 | 0 | 0 | 4 | 19.434 | 19.434 | 0 | 30 | 0 | 0 | 0 | 0 | 0 | 4 | 18.9126 | 18.9126 | 0.1376 | 30
04.06.2025¦12:49:30.742 | 0 | 0 | 0 | 0 | 0 | 4 | 19.434 | 19.434 | 0 | 30 | 0 | 0 | 0 | 0 | 0 | 4 | 18.9126 | 18.9126 | 0.1376 | 30
04.06.2025¦12:49:31.743 | 0 | 0 | 0 | 0 | 0 | 4 | 19.434 | 19.434 | 0 | 30 | 0 | 0 | 0 | 0 | 0 | 4 | 18.96 | 18.96 | 0.1419 | 30
04.06.2025¦12:49:32.743 | 0 | 0 | 0 | 0 | 0 | 4 | 19.434 | 19.434 | 0 | 30 | 0 | 0 | 0 | 0 | 0 | 4 | 18.96 | 18.96 | 0.1419 | 30
04.06.2025¦12:49:33.743 | 0 | 0 | 0 | 0 | 0 | 4 | 19.434 | 19.434 | 0 | 30 | 0 | 0 | 0 | 0 | 0 | 4 | 18.96 | 18.96 | 0.1419 | 30
04.06.2025¦12:49:34.743 | 0 | 0 | 0 | 0 | 0 | 4 | 19.4814 | 19.4814 | 0 | 30 | 0 | 0 | 0 | 0 | 0 | 4 | 18.96 | 18.96 | 0.1376 | 30
04.06.2025¦12:49:35.743 | 0 | 0 | 0 | 0 | 0 | 4 | 19.434 | 19.434 | 0 | 30 | 0 | 0 | 0 | 0 | 0 | 4 | 19.0074 | 19.0074 | 0.1376 | 30
04.06.2025¦12:49:36.742 | 0 | 0 | 0 | 0 | 0 | 4 | 19.434 | 19.434 | 0 | 30 | 0 | 0 | 0 | 0 | 0 | 4 | 18.96 | 18.96 | 0.1333 | 30
04.06.2025¦12:49:37.743 | 0 | 0 | 0 | 0 | 0 | 4 | 19.434 | 19.434 | 0 | 30 | 0 | 0 | 0 | 0 | 0 | 4 | 18.96 | 18.96 | 0.1376 | 30
04.06.2025¦12:49:38.743 | 0 | 0 | 0 | 0 | 0 | 4 | 19.434 | 19.434 | 0 | 30 | 0 | 0 | 0 | 0 | 0 | 4 | 18.96 | 18.96 | 0.1376 | 30
04.06.2025¦12:49:39.744 | 0 | 0 | 0 | 0 | 0 | 4 | 19.434 | 19.434 | 0 | 30 | 0 | 0 | 0 | 0 | 0 | 4 | 18.9126 | 18.9126 | 0.1419 | 30
04.06.2025¦12:49:40.744 | 0 | 0 | 0 | 0 | 0 | 4 | 19.434 | 19.434 | 0 | 30 | 0 | 0 | 0 | 0 | 0 | 4 | 18.96 | 18.96 | 0.1376 | 30
04.06.2025¦12:49:41.744 | 0 | 0 | 0 | 0 | 0 | 4 | 19.434 | 19.434 | 0 | 30 | 0 | 0 | 0 | 0 | 0 | 4 | 18.96 | 18.96 | 0.1376 | 30
04.06.2025¦12:49:42.743 | 0 | 0 | 0 | 0 | 0 | 4 | 19.434 | 19.434 | 0 | 30 | 0 | 0 | 0 | 0 | 0 | 4 | 18.96 | 18.96 | 0.1462 | 30
04.06.2025¦12:49:43.742 | 0 | 0 | 0 | 0 | 0 | 4 | 19.434 | 19.434 | 0 | 30 | 0 | 0 | 0 | 0 | 0 | 4 | 18.96 | 18.96 | 0.1462 | 30
04.06.2025¦12:49:44.743 | 0 | 0 | 0 | 0 | 0 | 4 | 19.434 | 19.434 | 0 | 30 | 0 | 0 | 0 | 0 | 0 | 4 | 18.96 | 18.96 | 0.1505 | 30
04.06.2025¦12:49:45.744 | 0 | 0 | 0 | 0 | 0 | 4 | 19.434 | 19.434 | 0 | 30 | 0 | 0 | 0 | 0 | 0 | 4 | 18.9126 | 18.9126 | 0.1419 | 30
04.06.2025¦12:49:46.744 | 0 | 0 | 0 | 0 | 0 | 4 | 19.434 | 19.434 | 0 | 30 | 0 | 0 | 0 | 0 | 0 | 4 | 18.96 | 18.96 | 0.1591 | 30
04.06.2025¦12:49:47.743 | 0 | 0 | 0 | 0 | 0 | 4 | 19.434 | 19.434 | 0 | 30 | 0 | 0 | 0 | 0 | 0 | 4 | 18.96 | 18.96 | 0.1591 | 30
04.06.2025¦12:49:48.743 | 0 | 0 | 0 | 0 | 0 | 4 | 19.434 | 19.434 | 0 | 30 | 0 | 0 | 0 | 0 | 0 | 4 | 18.96 | 18.96 | 0.1505 | 30
04.06.2025¦12:49:49.743 | 0 | 0 | 0 | 0 | 0 | 4 | 19.434 | 19.434 | 0 | 30 | 0 | 0 | 0 | 0 | 0 | 4 | 18.96 | 18.96 | 0.1591 | 30
04.06.2025¦12:49:50.742 | 0 | 0 | 0 | 0 | 0 | 4 | 19.434 | 19.434 | 0 | 30 | 0 | 0 | 0 | 0 | 0 | 4 | 18.96 | 18.96 | 0.1591 | 30
04.06.2025¦12:49:51.742 | 0 | 0 | 0 | 0 | 0 | 4 | 19.434 | 19.434 | 0 | 30 | 0 | 0 | 0 | 0 | 0 | 4 | 18.96 | 18.96 | 0.1505 | 30
04.06.2025¦12:49:52.743 | 0 | 0 | 0 | 0 | 0 | 4 | 19.434 | 19.434 | 0 | 30 | 0 | 0 | 0 | 0 | 0 | 4 | 18.96 | 18.96 | 0.1634 | 30
04.06.2025¦12:49:53.743 | 0 | 0 | 0 | 0 | 0 | 4 | 19.434 | 19.434 | 0 | 30 | 0 | 0 | 0 | 0 | 0 | 4 | 18.9126 | 18.9126 | 0.1548 | 30
04.06.2025¦12:49:54.744 | 0 | 0 | 0 | 0 | 0 | 4 | 19.434 | 19.434 | 0 | 30 | 0 | 0 | 0 | 0 | 0 | 4 | 18.96 | 18.96 | 0.1419 | 30
04.06.2025¦12:49:55.744 | 0 | 0 | 0 | 0 | 0 | 4 | 19.434 | 19.434 | 0 | 30 | 0 | 0 | 0 | 0 | 0 | 4 | 18.96 | 18.96 | 0.1505 | 30
04.06.2025¦12:49:56.744 | 0 | 0 | 0 | 0 | 0 | 4 | 19.434 | 19.434 | 0 | 30 | 0 | 0 | 0 | 0 | 0 | 4 | 18.96 | 18.96 | 0.1462 | 30
04.06.2025¦12:49:57.743 | 0 | 0 | 0 | 0 | 0 | 4 | 19.434 | 19.434 | 0 | 30 | 0 | 0 | 0 | 0 | 0 | 4 | 18.96 | 18.96 | 0.1591 | 30
04.06.2025¦12:49:58.743 | 0 | 0 | 0 | 0 | 0 | 4 | 19.434 | 19.434 | 0 | 30 | 0 | 0 | 0 | 0 | 0 | 4 | 18.96 | 18.96 | 0.1591 | 30
04.06.2025¦12:49:59.743 | 0 | 0 | 0 | 0 | 0 | 4 | 19.434 | 19.434 | 0 | 30 | 0 | 0 | 0 | 0 | 0 | 4 | 18.96 | 18.96 | 0.1505 | 30
04.06.2025¦12:50:00.743 | 0 | 0 | 0 | 0 | 0 | 4 | 19.434 | 19.434 | 0 | 30 | 0 | 0 | 0 | 0 | 0 | 4 | 19.0074 | 19.0074 | 0.1548 | 30
04.06.2025¦12:50:01.743 | 0 | 0 | 0 | 0 | 0 | 4 | 19.434 | 19.434 | 0 | 30 | 0 | 0 | 0 | 0 | 0 | 4 | 19.0074 | 19.0074 | 0.1548 | 30
04.06.2025¦12:50:02.743 | 0 | 0 | 0 | 0 | 0 | 4 | 19.434 | 19.434 | 0 | 30 | 0 | 0 | 0 | 0 | 0 | 4 | 18.96 | 18.96 | 0.1505 | 30
04.06.2025¦12:50:03.743 | 0 | 0 | 0 | 0 | 0 | 4 | 19.434 | 19.434 | 0 | 30 | 0 | 0 | 0 | 0 | 0 | 4 | 18.96 | 18.96 | 0.1634 | 30
04.06.2025¦12:50:04.743 | 0 | 0 | 0 | 0 | 0 | 4 | 19.434 | 19.434 | 0 | 30 | 0 | 0 | 0 | 0 | 0 | 4 | 18.96 | 18.96 | 0.1634 | 30
04.06.2025¦12:50:05.744 | 0 | 0 | 0 | 0 | 0 | 4 | 19.434 | 19.434 | 0 | 30 | 0 | 0 | 0 | 0 | 0 | 4 | 18.96 | 18.96 | 0.1634 | 30
04.06.2025¦12:50:06.744 | 0 | 0 | 0 | 0 | 0 | 4 | 19.434 | 19.434 | 0 | 30 | 0 | 0 | 0 | 0 | 0 | 4 | 18.96 | 18.96 | 0.1634 | 30
04.06.2025¦12:50:07.743 | 0 | 0 | 0 | 0 | 0 | 4 | 19.434 | 19.434 | 0 | 30 | 0 | 0 | 0 | 0 | 0 | 4 | 18.96 | 18.96 | 0.1634 | 30
04.06.2025¦12:50:08.744 | 0 | 0 | 0 | 0 | 0 | 4 | 19.434 | 19.434 | 0 | 30 | 0 | 0 | 0 | 0 | 0 | 4 | 18.96 | 18.96 | 0.1548 | 30
04.06.2025¦12:50:09.744 | 0 | 0 | 0 | 0 | 0 | 4 | 19.434 | 19.434 | 0 | 30 | 0 | 0 | 0 | 0 | 0 | 4 | 18.96 | 18.96 | 0.1634 | 30
04.06.2025¦12:50:10.743 | 0 | 0 | 0 | 0 | 0 | 4 | 19.434 | 19.434 | 0 | 30 | 0 | 0 | 0 | 0 | 0 | 4 | 18.96 | 18.96 | 0.1591 | 30
04.06.2025¦12:50:11.743 | 0 | 0 | 0 | 0 | 0 | 4 | 19.434 | 19.434 | 0 | 30 | 0 | 0 | 0 | 0 | 0 | 4 | 18.96 | 18.96 | 0.1591 | 30
04.06.2025¦12:50:12.744 | 0 | 0 | 0 | 0 | 0 | 4 | 19.434 | 19.434 | 0 | 30 | 0 | 0 | 0 | 0 | 0 | 4 | 18.96 | 18.96 | 0.1548 | 30
04.06.2025¦12:50:13.744 | 0 | 0 | 0 | 0 | 0 | 4 | 19.434 | 19.434 | 0 | 30 | 0 | 0 | 0 | 0 | 0 | 4 | 19.0074 | 19.0074 | 0.1462 | 30
04.06.2025¦12:50:14.743 | 0 | 0 | 0 | 0 | 0 | 4 | 19.434 | 19.434 | 0 | 30 | 0 | 0 | 0 | 0 | 0 | 4 | 18.96 | 18.96 | 0.1419 | 30
04.06.2025¦12:50:15.743 | 0 | 0 | 0 | 0 | 0 | 4 | 19.434 | 19.434 | 0 | 30 | 0 | 0 | 0 | 0 | 0 | 4 | 18.96 | 18.96 | 0.1462 | 30
04.06.2025¦12:50:16.742 | 0 | 0 | 0 | 0 | 0 | 4 | 19.434 | 19.434 | 0 | 30 | 0 | 0 | 0 | 0 | 0 | 4 | 18.96 | 18.96 | 0.1462 | 30
04.06.2025¦12:50:17.743 | 0 | 0 | 0 | 0 | 0 | 4 | 19.434 | 19.434 | 0 | 30 | 0 | 0 | 0 | 0 | 0 | 4 | 18.96 | 18.96 | 0.1376 | 30
04.06.2025¦12:50:18.744 | 0 | 0 | 0 | 0 | 0 | 4 | 19.434 | 19.434 | 0 | 30 | 0 | 0 | 0 | 0 | 0 | 4 | 19.0074 | 19.0074 | 0.129 | 30
04.06.2025¦12:50:19.743 | 0 | 0 | 0 | 0 | 0 | 4 | 19.434 | 19.434 | 0 | 30 | 0 | 0 | 0 | 0 | 0 | 4 | 18.96 | 18.96 | 0.1333 | 30
04.06.2025¦12:50:20.743 | 0 | 0 | 0 | 0 | 0 | 4 | 19.434 | 19.434 | 0 | 30 | 0 | 0 | 0 | 0 | 0 | 4 | 18.96 | 18.96 | 0.1333 | 30
04.06.2025¦12:50:21.744 | 0 | 0 | 0 | 0 | 0 | 4 | 19.434 | 19.434 | 0 | 30 | 0 | 0 | 0 | 0 | 0 | 4 | 19.0074 | 19.0074 | 0.1419 | 30
04.06.2025¦12:50:22.743 | 0 | 0 | 0 | 0 | 0 | 4 | 19.434 | 19.434 | 0 | 30 | 0 | 0 | 0 | 0 | 0 | 4 | 18.96 | 18.96 | 0.1376 | 30
04.06.2025¦12:50:23.743 | 0 | 0 | 0 | 0 | 0 | 4 | 19.434 | 19.434 | 0 | 30 | 0 | 0 | 0 | 0 | 0 | 4 | 18.96 | 18.96 | 0.1376 | 30
04.06.2025¦12:50:24.743 | 0 | 0 | 0 | 0 | 0 | 4 | 19.434 | 19.434 | 0 | 30 | 0 | 0 | 0 | 0 | 0 | 4 | 18.96 | 18.96 | 0.1376 | 30
04.06.2025¦12:50:25.743 | 0 | 0 | 0 | 0 | 0 | 4 | 19.434 | 19.434 | 0 | 30 | 0 | 0 | 0 | 0 | 0 | 4 | 19.0074 | 19.0074 | 0.1333 | 30
04.06.2025¦12:50:26.742 | 0 | 0 | 0 | 0 | 0 | 4 | 19.434 | 19.434 | 0 | 30 | 0 | 0 | 0 | 0 | 0 | 4 | 19.0074 | 19.0074 | 0.1333 | 30
04.06.2025¦12:50:27.743 | 0 | 0 | 0 | 0 | 0 | 4 | 19.434 | 19.434 | 0 | 30 | 0 | 0 | 0 | 0 | 0 | 4 | 18.96 | 18.96 | 0.1333 | 30
04.06.2025¦12:50:28.743 | 0 | 0 | 0 | 0 | 0 | 4 | 19.434 | 19.434 | 0 | 30 | 0 | 0 | 0 | 0 | 0 | 4 | 19.0074 | 19.0074 | 0.1333 | 30
04.06.2025¦12:50:29.743 | 0 | 0 | 0 | 0 | 0 | 4 | 19.434 | 19.434 | 0 | 30 | 0 | 0 | 0 | 0 | 0 | 4 | 18.96 | 18.96 | 0.1247 | 30
04.06.2025¦12:50:30.743 | 0 | 0 | 0 | 0 | 0 | 4 | 19.434 | 19.434 | 0 | 30 | 0 | 0 | 0 | 0 | 0 | 4 | 18.96 | 18.96 | 0.1247 | 30
04.06.2025¦12:50:31.742 | 0 | 0 | 0 | 0 | 0 | 4 | 19.434 | 19.434 | 0 | 30 | 0 | 0 | 0 | 0 | 0 | 4 | 18.96 | 18.96 | 0.1247 | 30
04.06.2025¦12:50:32.743 | 0 | 0 | 0 | 0 | 0 | 4 | 19.4814 | 19.4814 | 0 | 30 | 0 | 0 | 0 | 0 | 0 | 4 | 18.9126 | 18.9126 | 0.1247 | 30
04.06.2025¦12:50:33.743 | 0 | 0 | 0 | 0 | 0 | 4 | 19.434 | 19.434 | 0 | 30 | 0 | 0 | 0 | 0 | 0 | 4 | 18.9126 | 18.9126 | 0.1892 | 30
04.06.2025¦12:50:34.743 | 0 | 0 | 0 | 0 | 0 | 4 | 19.434 | 19.434 | 0 | 30 | 0 | 0 | 0 | 0 | 0 | 4 | 19.0074 | 19.0074 | 0.1462 | 30
04.06.2025¦12:50:35.743 | 0 | 0 | 0 | 0 | 0 | 4 | 19.434 | 19.434 | 0 | 30 | 0 | 0 | 0 | 0 | 0 | 4 | 18.96 | 18.96 | 0.1462 | 30
04.06.2025¦12:50:36.743 | 0 | 0 | 0 | 0 | 0 | 4 | 19.434 | 19.434 | 0 | 30 | 0 | 0 | 0 | 0 | 0 | 4 | 19.0074 | 19.0074 | 0.1376 | 30
04.06.2025¦12:50:37.743 | 0 | 0 | 0 | 0 | 0 | 4 | 19.434 | 19.434 | 0 | 30 | 0 | 0 | 0 | 0 | 0 | 4 | 19.0074 | 19.0074 | 0.1376 | 30
04.06.2025¦12:50:38.743 | 0 | 0 | 0 | 0 | 0 | 4 | 19.434 | 19.434 | 0 | 30 | 0 | 0 | 0 | 0 | 0 | 4 | 18.96 | 18.96 | 0.1333 | 30
04.06.2025¦12:50:39.743 | 0 | 0 | 0 | 0 | 0 | 4 | 19.434 | 19.434 | 0 | 30 | 0 | 0 | 0 | 0 | 0 | 4 | 18.96 | 18.96 | 0.1419 | 30
04.06.2025¦12:50:40.743 | 0 | 0 | 0 | 0 | 0 | 4 | 19.434 | 19.434 | 0 | 30 | 0 | 0 | 0 | 0 | 0 | 4 | 18.96 | 18.96 | 0.1376 | 30
04.06.2025¦12:50:41.743 | 0 | 0 | 0 | 0 | 0 | 4 | 19.434 | 19.434 | 0 | 30 | 0 | 0 | 0 | 0 | 0 | 4 | 18.96 | 18.96 | 0.1376 | 30
04.06.2025¦12:50:42.744 | 0 | 0 | 0 | 0 | 0 | 4 | 19.434 | 19.434 | 0 | 30 | 0 | 0 | 0 | 0 | 0 | 4 | 18.96 | 18.96 | 0.1591 | 30
04.06.2025¦12:50:43.743 | 0 | 0 | 0 | 0 | 0 | 4 | 19.434 | 19.434 | 0 | 30 | 0 | 0 | 0 | 0 | 0 | 4 | 19.0074 | 19.0074 | 0.1505 | 30
04.06.2025¦12:50:44.743 | 0 | 0 | 0 | 0 | 0 | 4 | 19.434 | 19.434 | 0 | 30 | 0 | 0 | 0 | 0 | 0 | 4 | 19.0074 | 19.0074 | 0.1505 | 30
04.06.2025¦12:50:45.743 | 0 | 0 | 0 | 0 | 0 | 4 | 19.3866 | 19.3866 | 0 | 30 | 0 | 0 | 0 | 0 | 0 | 4 | 18.96 | 18.96 | 0.1505 | 30
04.06.2025¦12:50:46.744 | 0 | 0 | 0 | 0 | 0 | 4 | 19.434 | 19.434 | 0 | 30 | 0 | 0 | 0 | 0 | 0 | 4 | 19.0074 | 19.0074 | 0.1419 | 30
04.06.2025¦12:50:47.743 | 0 | 0 | 0 | 0 | 0 | 4 | 19.434 | 19.434 | 0 | 30 | 0 | 0 | 0 | 0 | 0 | 4 | 19.0074 | 19.0074 | 0.1419 | 30
04.06.2025¦12:50:48.743 | 0 | 0 | 0 | 0 | 0 | 4 | 19.434 | 19.434 | 0 | 30 | 0 | 0 | 0 | 0 | 0 | 4 | 18.96 | 18.96 | 0.1376 | 30
04.06.2025¦12:50:49.743 | 0 | 0 | 0 | 0 | 0 | 4 | 19.434 | 19.434 | 0 | 30 | 0 | 0 | 0 | 0 | 0 | 4 | 18.96 | 18.96 | 0.1376 | 30
04.06.2025¦12:50:50.744 | 0 | 0 | 0 | 0 | 0 | 4 | 19.434 | 19.434 | 0 | 30 | 0 | 0 | 0 | 0 | 0 | 4 | 19.0074 | 19.0074 | 0.1419 | 30
04.06.2025¦12:50:51.743 | 0 | 0 | 0 | 0 | 0 | 4 | 19.434 | 19.434 | 0 | 30 | 0 | 0 | 0 | 0 | 0 | 4 | 19.0074 | 19.0074 | 0.1419 | 30
04.06.2025¦12:50:52.743 | 0 | 0 | 0 | 0 | 0 | 4 | 19.434 | 19.434 | 0 | 30 | 0 | 0 | 0 | 0 | 0 | 4 | 18.96 | 18.96 | 0.1548 | 30
04.06.2025¦12:50:53.744 | 0 | 0 | 0 | 0 | 0 | 4 | 19.434 | 19.434 | 0 | 30 | 0 | 0 | 0 | 0 | 0 | 4 | 18.96 | 18.96 | 0.1548 | 30
04.06.2025¦12:50:54.743 | 0 | 0 | 0 | 0 | 0 | 4 | 19.434 | 19.434 | 0 | 30 | 0 | 0 | 0 | 0 | 0 | 4 | 19.0074 | 19.0074 | 0.1505 | 30
04.06.2025¦12:50:55.743 | 0 | 0 | 0 | 0 | 0 | 4 | 19.434 | 19.434 | 0 | 30 | 0 | 0 | 0 | 0 | 0 | 4 | 19.0074 | 19.0074 | 0.1505 | 30
04.06.2025¦12:50:56.744 | 0 | 0 | 0 | 0 | 0 | 4 | 19.434 | 19.434 | 0 | 30 | 0 | 0 | 0 | 0 | 0 | 4 | 18.96 | 18.96 | 0.1419 | 30
04.06.2025¦12:50:57.744 | 0 | 0 | 0 | 0 | 0 | 4 | 19.3866 | 19.3866 | 0 | 30 | 0 | 0 | 0 | 0 | 0 | 4 | 18.96 | 18.96 | 0.1548 | 30
04.06.2025¦12:50:58.744 | 0 | 0 | 0 | 0 | 0 | 4 | 19.434 | 19.434 | 0 | 30 | 0 | 0 | 0 | 0 | 0 | 4 | 18.96 | 18.96 | 0.1462 | 30
04.06.2025¦12:50:59.743 | 0 | 0 | 0 | 0 | 0 | 4 | 19.434 | 19.434 | 0 | 30 | 0 | 0 | 0 | 0 | 0 | 4 | 18.96 | 18.96 | 0.1462 | 30
04.06.2025¦12:51:00.743 | 0 | 0 | 0 | 0 | 0 | 4 | 19.434 | 19.434 | 0 | 30 | 0 | 0 | 0 | 0 | 0 | 4 | 18.96 | 18.96 | 0.1462 | 30
04.06.2025¦12:51:01.742 | 0 | 0 | 0 | 0 | 0 | 4 | 19.434 | 19.434 | 0 | 30 | 0 | 0 | 0 | 0 | 0 | 4 | 18.9126 | 18.9126 | 0.1419 | 30
04.06.2025¦12:51:02.743 | 0 | 0 | 0 | 0 | 0 | 4 | 19.434 | 19.434 | 0 | 30 | 0 | 0 | 0 | 0 | 0 | 4 | 18.96 | 18.96 | 0.1333 | 30
04.06.2025¦12:51:03.743 | 0 | 0 | 0 | 0 | 0 | 4 | 19.434 | 19.434 | 0 | 30 | 0 | 0 | 0 | 0 | 0 | 4 | 18.96 | 18.96 | 0.1333 | 30
04.06.2025¦12:51:04.743 | 0 | 0 | 0 | 0 | 0 | 4 | 19.434 | 19.434 | 0 | 30 | 0 | 0 | 0 | 0 | 0 | 4 | 18.96 | 18.96 | 0.1333 | 30
04.06.2025¦12:51:05.743 | 0 | 0 | 0 | 0 | 0 | 4 | 19.434 | 19.434 | 0 | 30 | 0 | 0 | 0 | 0 | 0 | 4 | 18.96 | 18.96 | 0.1204 | 30
04.06.2025¦12:51:06.743 | 0 | 0 | 0 | 0 | 0 | 4 | 19.434 | 19.434 | 0 | 30 | 0 | 0 | 0 | 0 | 0 | 4 | 18.9126 | 18.9126 | 0.1204 | 30
04.06.2025¦12:51:07.743 | 0 | 0 | 0 | 0 | 0 | 4 | 19.4814 | 19.4814 | 0 | 30 | 0 | 0 | 0 | 0 | 0 | 4 | 18.96 | 18.96 | 0.1161 | 30
04.06.2025¦12:51:08.742 | 0 | 0 | 0 | 0 | 0 | 4 | 19.4814 | 19.4814 | 0 | 30 | 0 | 0 | 0 | 0 | 0 | 4 | 18.96 | 18.96 | 0.1161 | 30
04.06.2025¦12:51:09.742 | 0 | 0 | 0 | 0 | 0 | 4 | 19.434 | 19.434 | 0 | 30 | 0 | 0 | 0 | 0 | 0 | 4 | 18.96 | 18.96 | 0.1161 | 30
04.06.2025¦12:51:10.743 | 0 | 0 | 0 | 0 | 0 | 4 | 19.434 | 19.434 | 0 | 30 | 0 | 0 | 0 | 0 | 0 | 4 | 18.96 | 18.96 | 0.1204 | 30
04.06.2025¦12:51:11.743 | 0 | 0 | 0 | 0 | 0 | 4 | 19.434 | 19.434 | 0 | 30 | 0 | 0 | 0 | 0 | 0 | 4 | 19.0074 | 19.0074 | 0.1161 | 30
04.06.2025¦12:51:12.743 | 0 | 0 | 0 | 0 | 0 | 4 | 19.434 | 19.434 | 0 | 30 | 0 | 0 | 0 | 0 | 0 | 4 | 19.0074 | 19.0074 | 0.1161 | 30
04.06.2025¦12:51:13.743 | 0 | 0 | 0 | 0 | 0 | 4 | 19.434 | 19.434 | 0 | 30 | 0 | 0 | 0 | 0 | 0 | 4 | 18.96 | 18.96 | 0.1161 | 30
04.06.2025¦12:51:14.744 | 0 | 0 | 0 | 0 | 0 | 4 | 19.434 | 19.434 | 0 | 30 | 0 | 0 | 0 | 0 | 0 | 4 | 18.96 | 18.96 | 0.1118 | 30
04.06.2025¦12:51:15.743 | 0 | 0 | 0 | 0 | 0 | 4 | 19.434 | 19.434 | 0 | 30 | 0 | 0 | 0 | 0 | 0 | 4 | 18.96 | 18.96 | 0.1161 | 30
04.06.2025¦12:51:16.743 | 0 | 0 | 0 | 0 | 0 | 4 | 19.434 | 19.434 | 0 | 30 | 0 | 0 | 0 | 0 | 0 | 4 | 18.96 | 18.96 | 0.1161 | 30
04.06.2025¦12:51:17.743 | 0 | 0 | 0 | 0 | 0 | 4 | 19.434 | 19.434 | 0 | 30 | 0 | 0 | 0 | 0 | 0 | 4 | 18.96 | 18.96 | 0.1161 | 30
04.06.2025¦12:51:18.743 | 0 | 0 | 0 | 0 | 0 | 4 | 19.4814 | 19.4814 | 0 | 30 | 0 | 0 | 0 | 0 | 0 | 4 | 18.96 | 18.96 | 0.1118 | 30
04.06.2025¦12:51:19.743 | 0 | 0 | 0 | 0 | 0 | 4 | 19.434 | 19.434 | 0 | 30 | 0 | 0 | 0 | 0 | 0 | 4 | 18.96 | 18.96 | 0.1204 | 30
04.06.2025¦12:51:20.743 | 0 | 0 | 0 | 0 | 0 | 4 | 19.434 | 19.434 | 0 | 30 | 0 | 0 | 0 | 0 | 0 | 4 | 18.96 | 18.96 | 0.1247 | 30
04.06.2025¦12:51:21.743 | 0 | 0 | 0 | 0 | 0 | 4 | 19.434 | 19.434 | 0 | 30 | 0 | 0 | 0 | 0 | 0 | 4 | 18.96 | 18.96 | 0.1247 | 30
04.06.2025¦12:51:22.744 | 0 | 0 | 0 | 0 | 0 | 4 | 19.434 | 19.434 | 0 | 30 | 0 | 0 | 0 | 0 | 0 | 4 | 18.96 | 18.96 | 0.1247 | 30
04.06.2025¦12:51:23.743 | 0 | 0 | 0 | 0 | 0 | 4 | 19.434 | 19.434 | 0 | 30 | 0 | 0 | 0 | 0 | 0 | 4 | 18.96 | 18.96 | 0.1247 | 30
04.06.2025¦12:51:24.744 | 0 | 0 | 0 | 0 | 0 | 4 | 19.434 | 19.434 | 0 | 30 | 0 | 0 | 0 | 0 | 0 | 4 | 19.0074 | 19.0074 | 0.1247 | 30
04.06.2025¦12:51:25.743 | 0 | 0 | 0 | 0 | 0 | 4 | 19.434 | 19.434 | 0 | 30 | 0 | 0 | 0 | 0 | 0 | 4 | 19.0074 | 19.0074 | 0.1247 | 30
04.06.2025¦12:51:26.743 | 0 | 0 | 0 | 0 | 0 | 4 | 19.434 | 19.434 | 0 | 30 | 0 | 0 | 0 | 0 | 0 | 4 | 19.0074 | 19.0074 | 0.1204 | 30
04.06.2025¦12:51:27.744 | 0 | 0 | 0 | 0 | 0 | 4 | 19.434 | 19.434 | 0 | 30 | 0 | 0 | 0 | 0 | 0 | 4 | 18.96 | 18.96 | 0.1376 | 30
04.06.2025¦12:51:28.743 | 0 | 0 | 0 | 0 | 0 | 4 | 19.434 | 19.434 | 0 | 30 | 0 | 0 | 0 | 0 | 0 | 4 | 18.96 | 18.96 | 0.1333 | 30
04.06.2025¦12:51:29.743 | 0 | 0 | 0 | 0 | 0 | 4 | 19.434 | 19.434 | 0 | 30 | 0 | 0 | 0 | 0 | 0 | 4 | 18.96 | 18.96 | 0.1333 | 30
04.06.2025¦12:51:30.743 | 0 | 0 | 0 | 0 | 0 | 4 | 19.434 | 19.434 | 0 | 30 | 0 | 0 | 0 | 0 | 0 | 4 | 18.96 | 18.96 | 0.1247 | 30
04.06.2025¦12:51:31.742 | 0 | 0 | 0 | 0 | 0 | 4 | 19.434 | 19.434 | 0 | 30 | 0 | 0 | 0 | 0 | 0 | 4 | 18.96 | 18.96 | 0.1247 | 30
04.06.2025¦12:51:32.743 | 0 | 0 | 0 | 0 | 0 | 4 | 19.434 | 19.434 | 0 | 30 | 0 | 0 | 0 | 0 | 0 | 4 | 18.9126 | 18.9126 | 0.1247 | 30
04.06.2025¦12:51:33.743 | 0 | 0 | 0 | 0 | 0 | 4 | 19.434 | 19.434 | 0 | 30 | 0 | 0 | 0 | 0 | 0 | 4 | 18.96 | 18.96 | 0.1247 | 30
04.06.2025¦12:51:34.742 | 0 | 0 | 0 | 0 | 0 | 4 | 19.434 | 19.434 | 0 | 30 | 0 | 0 | 0 | 0 | 0 | 4 | 18.96 | 18.96 | 0.1247 | 30
04.06.2025¦12:51:35.744 | 0 | 0 | 0 | 0 | 0 | 4 | 19.434 | 19.434 | 0 | 30 | 0 | 0 | 0 | 0 | 0 | 4 | 18.96 | 18.96 | 0.1247 | 30
04.06.2025¦12:51:36.743 | 0 | 0 | 0 | 0 | 0 | 4 | 19.434 | 19.434 | 0 | 30 | 0 | 0 | 0 | 0 | 0 | 4 | 18.96 | 18.96 | 0.1247 | 30
04.06.2025¦12:51:37.743 | 0 | 0 | 0 | 0 | 0 | 4 | 19.434 | 19.434 | 0 | 30 | 0 | 0 | 0 | 0 | 0 | 4 | 18.96 | 18.96 | 0.1204 | 30
04.06.2025¦12:51:38.743 | 0 | 0 | 0 | 0 | 0 | 4 | 19.434 | 19.434 | 0 | 30 | 0 | 0 | 0 | 0 | 0 | 4 | 18.96 | 18.96 | 0.1204 | 30
04.06.2025¦12:51:39.742 | 0 | 0 | 0 | 0 | 0 | 4 | 19.434 | 19.434 | 0 | 30 | 0 | 0 | 0 | 0 | 0 | 4 | 18.96 | 18.96 | 0.1247 | 30
04.06.2025¦12:51:40.744 | 0 | 0 | 0 | 0 | 0 | 4 | 19.434 | 19.434 | 0 | 30 | 0 | 0 | 0 | 0 | 0 | 4 | 18.96 | 18.96 | 0.1118 | 30
04.06.2025¦12:51:41.744 | 0 | 0 | 0 | 0 | 0 | 4 | 19.434 | 19.434 | 0 | 30 | 0 | 0 | 0 | 0 | 0 | 4 | 18.96 | 18.96 | 0.1118 | 30
04.06.2025¦12:51:42.743 | 0 | 0 | 0 | 0 | 0 | 4 | 19.434 | 19.434 | 0 | 30 | 0 | 0 | 0 | 0 | 0 | 4 | 18.96 | 18.96 | 0.1118 | 30
04.06.2025¦12:51:43.743 | 0 | 0 | 0 | 0 | 0 | 4 | 19.434 | 19.434 | 0 | 30 | 0 | 0 | 0 | 0 | 0 | 4 | 18.96 | 18.96 | 0.1118 | 30
04.06.2025¦12:51:44.742 | 0 | 0 | 0 | 0 | 0 | 4 | 19.434 | 19.434 | 0 | 30 | 0 | 0 | 0 | 0 | 0 | 4 | 18.96 | 18.96 | 0.1118 | 30
04.06.2025¦12:51:45.743 | 0 | 0 | 0 | 0 | 0 | 4 | 19.434 | 19.434 | 0 | 30 | 0 | 0 | 0 | 0 | 0 | 4 | 18.96 | 18.96 | 0.1118 | 30
04.06.2025¦12:51:46.744 | 0 | 0 | 0 | 0 | 0 | 4 | 19.434 | 19.434 | 0 | 30 | 0 | 0 | 0 | 0 | 0 | 4 | 18.96 | 18.96 | 0.1161 | 30
04.06.2025¦12:51:47.744 | 0 | 0 | 0 | 0 | 0 | 4 | 19.434 | 19.434 | 0 | 30 | 0 | 0 | 0 | 0 | 0 | 4 | 18.96 | 18.96 | 0.1118 | 30
04.06.2025¦12:51:48.744 | 0 | 0 | 0 | 0 | 0 | 4 | 19.434 | 19.434 | 0 | 30 | 0 | 0 | 0 | 0 | 0 | 4 | 18.96 | 18.96 | 0.1118 | 30
04.06.2025¦12:51:49.743 | 0 | 0 | 0 | 0 | 0 | 4 | 19.434 | 19.434 | 0 | 30 | 0 | 0 | 0 | 0 | 0 | 4 | 18.96 | 18.96 | 0.1118 | 30
04.06.2025¦12:51:50.743 | 0 | 0 | 0 | 0 | 0 | 4 | 19.434 | 19.434 | 0 | 30 | 0 | 0 | 0 | 0 | 0 | 4 | 18.96 | 18.96 | 0.1118 | 30
04.06.2025¦12:51:51.743 | 0 | 0 | 0 | 0 | 0 | 4 | 19.434 | 19.434 | 0 | 30 | 0 | 0 | 0 | 0 | 0 | 4 | 18.96 | 18.96 | 0.1075 | 30
04.06.2025¦12:51:52.743 | 0 | 0 | 0 | 0 | 0 | 4 | 19.434 | 19.434 | 0 | 30 | 0 | 0 | 0 | 0 | 0 | 4 | 18.96 | 18.96 | 0.129 | 30
04.06.2025¦12:51:53.743 | 0 | 0 | 0 | 0 | 0 | 4 | 19.434 | 19.434 | 0 | 30 | 0 | 0 | 0 | 0 | 0 | 4 | 18.96 | 18.96 | 0.129 | 30
04.06.2025¦12:51:54.744 | 0 | 0 | 0 | 0 | 0 | 4 | 19.434 | 19.434 | 0 | 30 | 0 | 0 | 0 | 0 | 0 | 4 | 18.96 | 18.96 | 0.1204 | 30
04.06.2025¦12:51:55.744 | 0 | 0 | 0 | 0 | 0 | 4 | 19.434 | 19.434 | 0 | 30 | 0 | 0 | 0 | 0 | 0 | 4 | 18.96 | 18.96 | 0.1204 | 30
04.06.2025¦12:51:56.743 | 0 | 0 | 0 | 0 | 0 | 4 | 19.434 | 19.434 | 0 | 30 | 0 | 0 | 0 | 0 | 0 | 4 | 18.96 | 18.96 | 0.1204 | 30
04.06.2025¦12:51:57.742 | 0 | 0 | 0 | 0 | 0 | 4 | 19.434 | 19.434 | 0 | 30 | 0 | 0 | 0 | 0 | 0 | 4 | 18.96 | 18.96 | 0.1376 | 30
04.06.2025¦12:51:58.743 | 0 | 0 | 0 | 0 | 0 | 4 | 19.434 | 19.434 | 0 | 30 | 0 | 0 | 0 | 0 | 0 | 4 | 18.96 | 18.96 | 0.1333 | 30
04.06.2025¦12:51:59.743 | 0 | 0 | 0 | 0 | 0 | 4 | 19.434 | 19.434 | 0 | 30 | 0 | 0 | 0 | 0 | 0 | 4 | 18.96 | 18.96 | 0.129 | 30
04.06.2025¦12:52:00.743 | 0 | 0 | 0 | 0 | 0 | 4 | 19.434 | 19.434 | 0 | 30 | 0 | 0 | 0 | 0 | 0 | 4 | 18.96 | 18.96 | 0.1247 | 30
04.06.2025¦12:52:01.742 | 0 | 0 | 0 | 0 | 0 | 4 | 19.434 | 19.434 | 0 | 30 | 0 | 0 | 0 | 0 | 0 | 4 | 18.96 | 18.96 | 0.1247 | 30
04.06.2025¦12:52:02.743 | 0 | 0 | 0 | 0 | 0 | 4 | 19.434 | 19.434 | 0 | 30 | 0 | 0 | 0 | 0 | 0 | 4 | 18.96 | 18.96 | 0.129 | 30
04.06.2025¦12:52:03.743 | 0 | 0 | 0 | 0 | 0 | 4 | 19.434 | 19.434 | 0 | 30 | 0 | 0 | 0 | 0 | 0 | 4 | 18.96 | 18.96 | 0.1204 | 30
04.06.2025¦12:52:04.743 | 0 | 0 | 0 | 0 | 0 | 4 | 19.434 | 19.434 | 0 | 30 | 0 | 0 | 0 | 0 | 0 | 4 | 18.96 | 18.96 | 0.1204 | 30
04.06.2025¦12:52:05.743 | 0 | 0 | 0 | 0 | 0 | 4 | 19.434 | 19.434 | 0 | 30 | 0 | 0 | 0 | 0 | 0 | 4 | 18.96 | 18.96 | 0.1204 | 30
04.06.2025¦12:52:06.744 | 0 | 0 | 0 | 0 | 0 | 4 | 19.434 | 19.434 | 0 | 30 | 0 | 0 | 0 | 0 | 0 | 4 | 18.96 | 18.96 | 0.1204 | 30
04.06.2025¦12:52:07.743 | 0 | 0 | 0 | 0 | 0 | 4 | 19.434 | 19.434 | 0 | 30 | 0 | 0 | 0 | 0 | 0 | 4 | 18.96 | 18.96 | 0.1204 | 30
04.06.2025¦12:52:08.743 | 0 | 0 | 0 | 0 | 0 | 4 | 19.4814 | 19.4814 | 0 | 30 | 0 | 0 | 0 | 0 | 0 | 4 | 18.96 | 18.96 | 0.1161 | 30
04.06.2025¦12:52:09.743 | 0 | 0 | 0 | 0 | 0 | 4 | 19.434 | 19.434 | 0 | 30 | 0 | 0 | 0 | 0 | 0 | 4 | 18.96 | 18.96 | 0.1161 | 30
04.06.2025¦12:52:10.743 | 0 | 0 | 0 | 0 | 0 | 4 | 19.4814 | 19.4814 | 0 | 30 | 0 | 0 | 0 | 0 | 0 | 4 | 18.96 | 18.96 | 0.1204 | 30
04.06.2025¦12:52:11.743 | 0 | 0 | 0 | 0 | 0 | 4 | 19.4814 | 19.4814 | 0 | 30 | 0 | 0 | 0 | 0 | 0 | 4 | 18.96 | 18.96 | 0.1204 | 30
04.06.2025¦12:52:12.744 | 0 | 0 | 0 | 0 | 0 | 4 | 19.434 | 19.434 | 0 | 30 | 0 | 0 | 0 | 0 | 0 | 4 | 18.96 | 18.96 | 0.1118 | 30
04.06.2025¦12:52:13.743 | 0 | 0 | 0 | 0 | 0 | 4 | 19.434 | 19.434 | 0 | 30 | 0 | 0 | 0 | 0 | 0 | 4 | 18.96 | 18.96 | 0.1204 | 30
04.06.2025¦12:52:14.743 | 0 | 0 | 0 | 0 | 0 | 4 | 19.434 | 19.434 | 0 | 30 | 0 | 0 | 0 | 0 | 0 | 4 | 18.96 | 18.96 | 0.1161 | 30
04.06.2025¦12:52:15.743 | 0 | 0 | 0 | 0 | 0 | 4 | 19.434 | 19.434 | 0 | 30 | 0 | 0 | 0 | 0 | 0 | 4 | 18.96 | 18.96 | 0.1118 | 30
04.06.2025¦12:52:16.743 | 0 | 0 | 0 | 0 | 0 | 4 | 19.434 | 19.434 | 0 | 30 | 0 | 0 | 0 | 0 | 0 | 4 | 18.96 | 18.96 | 0.1118 | 30
04.06.2025¦12:52:17.742 | 0 | 0 | 0 | 0 | 0 | 4 | 19.434 | 19.434 | 0 | 30 | 0 | 0 | 0 | 0 | 0 | 4 | 18.9126 | 18.9126 | 0.1161 | 30
04.06.2025¦12:52:18.743 | 0 | 0 | 0 | 0 | 0 | 4 | 19.434 | 19.434 | 0 | 30 | 0 | 0 | 0 | 0 | 0 | 4 | 18.96 | 18.96 | 0.1204 | 30
04.06.2025¦12:52:19.743 | 0 | 0 | 0 | 0 | 0 | 4 | 19.434 | 19.434 | 0 | 30 | 0 | 0 | 0 | 0 | 0 | 4 | 18.96 | 18.96 | 0.1204 | 30
04.06.2025¦12:52:20.744 | 0 | 0 | 0 | 0 | 0 | 4 | 19.434 | 19.434 | 0 | 30 | 0 | 0 | 0 | 0 | 0 | 4 | 18.96 | 18.96 | 0.1204 | 30
04.06.2025¦12:52:21.743 | 0 | 0 | 0 | 0 | 0 | 4 | 19.434 | 19.434 | 0 | 30 | 0 | 0 | 0 | 0 | 0 | 4 | 18.96 | 18.96 | 0.1204 | 30
04.06.2025¦12:52:22.743 | 0 | 0 | 0 | 0 | 0 | 4 | 19.434 | 19.434 | 0 | 30 | 0 | 0 | 0 | 0 | 0 | 4 | 18.9126 | 18.9126 | 0.1161 | 30
04.06.2025¦12:52:23.744 | 0 | 0 | 0 | 0 | 0 | 4 | 19.434 | 19.434 | 0 | 30 | 0 | 0 | 0 | 0 | 0 | 4 | 18.96 | 18.96 | 0.1204 | 30
04.06.2025¦12:52:24.744 | 0 | 0 | 0 | 0 | 0 | 4 | 19.434 | 19.434 | 0 | 30 | 0 | 0 | 0 | 0 | 0 | 4 | 18.96 | 18.96 | 0.1333 | 30
04.06.2025¦12:52:25.742 | 0 | 0 | 0 | 0 | 0 | 4 | 19.434 | 19.434 | 0 | 30 | 0 | 0 | 0 | 0 | 0 | 4 | 18.96 | 18.96 | 0.1333 | 30
04.06.2025¦12:52:26.743 | 0 | 0 | 0 | 0 | 0 | 4 | 19.434 | 19.434 | 0 | 30 | 0 | 0 | 0 | 0 | 0 | 4 | 18.96 | 18.96 | 0.1376 | 30
04.06.2025¦12:52:27.743 | 0 | 0 | 0 | 0 | 0 | 4 | 19.434 | 19.434 | 0 | 30 | 0 | 0 | 0 | 0 | 0 | 4 | 19.0074 | 19.0074 | 0.1333 | 30
04.06.2025¦12:52:28.744 | 0 | 0 | 0 | 0 | 0 | 4 | 19.434 | 19.434 | 0 | 30 | 0 | 0 | 0 | 0 | 0 | 4 | 19.0074 | 19.0074 | 0.129 | 30
04.06.2025¦12:52:29.743 | 0 | 0 | 0 | 0 | 0 | 4 | 19.434 | 19.434 | 0 | 30 | 0 | 0 | 0 | 0 | 0 | 4 | 19.0074 | 19.0074 | 0.129 | 30
04.06.2025¦12:52:30.743 | 0 | 0 | 0 | 0 | 0 | 4 | 19.434 | 19.434 | 0 | 30 | 0 | 0 | 0 | 0 | 0 | 4 | 18.96 | 18.96 | 0.129 | 30
04.06.2025¦12:52:31.743 | 0 | 0 | 0 | 0 | 0 | 4 | 19.434 | 19.434 | 0 | 30 | 0 | 0 | 0 | 0 | 0 | 4 | 18.96 | 18.96 | 0.129 | 30
04.06.2025¦12:52:32.743 | 0 | 0 | 0 | 0 | 0 | 4 | 19.434 | 19.434 | 0 | 30 | 0 | 0 | 0 | 0 | 0 | 4 | 18.96 | 18.96 | 0.1161 | 30
04.06.2025¦12:52:33.743 | 0 | 0 | 0 | 0 | 0 | 4 | 19.434 | 19.434 | 0 | 30 | 0 | 0 | 0 | 0 | 0 | 4 | 18.96 | 18.96 | 0.1118 | 30
04.06.2025¦12:52:34.742 | 0 | 0 | 0 | 0 | 0 | 4 | 19.434 | 19.434 | 0 | 30 | 0 | 0 | 0 | 0 | 0 | 4 | 18.96 | 18.96 | 0.1118 | 30
04.06.2025¦12:52:35.744 | 0 | 0 | 0 | 0 | 0 | 4 | 19.434 | 19.434 | 0 | 30 | 0 | 0 | 0 | 0 | 0 | 4 | 18.96 | 18.96 | 0.1161 | 30
04.06.2025¦12:52:36.743 | 0 | 0 | 0 | 0 | 0 | 4 | 19.434 | 19.434 | 0 | 30 | 0 | 0 | 0 | 0 | 0 | 4 | 18.96 | 18.96 | 0.1075 | 30
04.06.2025¦12:52:37.743 | 0 | 0 | 0 | 0 | 0 | 4 | 19.434 | 19.434 | 0 | 30 | 0 | 0 | 0 | 0 | 0 | 4 | 18.96 | 18.96 | 0.1075 | 30
04.06.2025¦12:52:38.744 | 0 | 0 | 0 | 0 | 0 | 4 | 19.434 | 19.434 | 0 | 30 | 0 | 0 | 0 | 0 | 0 | 4 | 18.96 | 18.96 | 0.1075 | 30
04.06.2025¦12:52:39.743 | 0 | 0 | 0 | 0 | 0 | 4 | 19.434 | 19.434 | 0 | 30 | 0 | 0 | 0 | 0 | 0 | 4 | 18.96 | 18.96 | 0.1075 | 30
04.06.2025¦12:52:40.742 | 0 | 0 | 0 | 0 | 0 | 4 | 19.434 | 19.434 | 0 | 30 | 0 | 0 | 0 | 0 | 0 | 4 | 18.96 | 18.96 | 0.1075 | 30
04.06.2025¦12:52:41.743 | 0 | 0 | 0 | 0 | 0 | 4 | 19.434 | 19.434 | 0 | 30 | 0 | 0 | 0 | 0 | 0 | 4 | 18.96 | 18.96 | 0.1075 | 30
04.06.2025¦12:52:42.743 | 0 | 0 | 0 | 0 | 0 | 4 | 19.434 | 19.434 | 0 | 30 | 0 | 0 | 0 | 0 | 0 | 4 | 18.9126 | 18.9126 | 0.1075 | 30
04.06.2025¦12:52:43.743 | 0 | 0 | 0 | 0 | 0 | 4 | 19.434 | 19.434 | 0 | 30 | 0 | 0 | 0 | 0 | 0 | 4 | 18.96 | 18.96 | 0.1161 | 30
04.06.2025¦12:52:44.744 | 0 | 0 | 0 | 0 | 0 | 4 | 19.434 | 19.434 | 0 | 30 | 0 | 0 | 0 | 0 | 0 | 4 | 18.96 | 18.96 | 0.1032 | 30
04.06.2025¦12:52:45.744 | 0 | 0 | 0 | 0 | 0 | 4 | 19.434 | 19.434 | 0 | 30 | 0 | 0 | 0 | 0 | 0 | 4 | 18.96 | 18.96 | 0.1075 | 30
04.06.2025¦12:52:46.743 | 0 | 0 | 0 | 0 | 0 | 4 | 19.434 | 19.434 | 0 | 30 | 0 | 0 | 0 | 0 | 0 | 4 | 18.96 | 18.96 | 0.1075 | 30
04.06.2025¦12:52:47.743 | 0 | 0 | 0 | 0 | 0 | 4 | 19.434 | 19.434 | 0 | 30 | 0 | 0 | 0 | 0 | 0 | 4 | 18.96 | 18.96 | 0.1075 | 30
04.06.2025¦12:52:48.743 | 0 | 0 | 0 | 0 | 0 | 4 | 19.434 | 19.434 | 0 | 30 | 0 | 0 | 0 | 0 | 0 | 4 | 18.96 | 18.96 | 0.1075 | 30
04.06.2025¦12:52:49.743 | 0 | 0 | 0 | 0 | 0 | 4 | 19.434 | 19.434 | 0 | 30 | 0 | 0 | 0 | 0 | 0 | 4 | 18.96 | 18.96 | 0.1075 | 30
04.06.2025¦12:52:50.744 | 0 | 0 | 0 | 0 | 0 | 4 | 19.434 | 19.434 | 0 | 30 | 0 | 0 | 0 | 0 | 0 | 4 | 18.96 | 18.96 | 0.1032 | 30
04.06.2025¦12:52:51.743 | 0 | 0 | 0 | 0 | 0 | 4 | 19.434 | 19.434 | 0 | 30 | 0 | 0 | 0 | 0 | 0 | 4 | 18.96 | 18.96 | 0.1075 | 30
04.06.2025¦12:52:52.743 | 0 | 0 | 0 | 0 | 0 | 4 | 19.434 | 19.434 | 0 | 30 | 0 | 0 | 0 | 0 | 0 | 4 | 18.96 | 18.96 | 0.1075 | 30
04.06.2025¦12:52:53.743 | 0 | 0 | 0 | 0 | 0 | 4 | 19.4814 | 19.4814 | 0 | 30 | 0 | 0 | 0 | 0 | 0 | 4 | 18.96 | 18.96 | 0.1075 | 30
04.06.2025¦12:52:54.743 | 0 | 0 | 0 | 0 | 0 | 4 | 19.434 | 19.434 | 0 | 30 | 0 | 0 | 0 | 0 | 0 | 4 | 18.96 | 18.96 | 0.1247 | 30
04.06.2025¦12:52:55.742 | 0 | 0 | 0 | 0 | 0 | 4 | 19.434 | 19.434 | 0 | 30 | 0 | 0 | 0 | 0 | 0 | 4 | 18.96 | 18.96 | 0.1247 | 30
04.06.2025¦12:52:56.743 | 0 | 0 | 0 | 0 | 0 | 4 | 19.434 | 19.434 | 0 | 30 | 0 | 0 | 0 | 0 | 0 | 4 | 18.96 | 18.96 | 0.1032 | 30
04.06.2025¦12:52:57.743 | 0 | 0 | 0 | 0 | 0 | 4 | 19.434 | 19.434 | 0 | 30 | 0 | 0 | 0 | 0 | 0 | 4 | 18.96 | 18.96 | 0.1032 | 30
04.06.2025¦12:52:58.744 | 0 | 0 | 0 | 0 | 0 | 4 | 19.434 | 19.434 | 0 | 30 | 0 | 0 | 0 | 0 | 0 | 4 | 18.96 | 18.96 | 0.1032 | 30
04.06.2025¦12:52:59.744 | 0 | 0 | 0 | 0 | 0 | 4 | 19.434 | 19.434 | 0 | 30 | 0 | 0 | 0 | 0 | 0 | 4 | 18.96 | 18.96 | 0.1075 | 30
04.06.2025¦12:53:00.743 | 0 | 0 | 0 | 0 | 0 | 4 | 19.434 | 19.434 | 0 | 30 | 0 | 0 | 0 | 0 | 0 | 4 | 18.96 | 18.96 | 0.1075 | 30
04.06.2025¦12:53:01.743 | 0 | 0 | 0 | 0 | 0 | 4 | 19.434 | 19.434 | 0 | 30 | 0 | 0 | 0 | 0 | 0 | 4 | 18.96 | 18.96 | 0.1032 | 30
04.06.2025¦12:53:02.743 | 0 | 0 | 0 | 0 | 0 | 4 | 19.434 | 19.434 | 0 | 30 | 0 | 0 | 0 | 0 | 0 | 4 | 18.96 | 18.96 | 0.1075 | 30
04.06.2025¦12:53:03.743 | 0 | 0 | 0 | 0 | 0 | 4 | 19.434 | 19.434 | 0 | 30 | 0 | 0 | 0 | 0 | 0 | 4 | 18.96 | 18.96 | 0.1075 | 30
04.06.2025¦12:53:04.744 | 0 | 0 | 0 | 0 | 0 | 4 | 19.434 | 19.434 | 0 | 30 | 0 | 0 | 0 | 0 | 0 | 4 | 18.96 | 18.96 | 0.1032 | 30
04.06.2025¦12:53:05.743 | 0 | 0 | 0 | 0 | 0 | 4 | 19.434 | 19.434 | 0 | 30 | 0 | 0 | 0 | 0 | 0 | 4 | 18.96 | 18.96 | 0.1032 | 30
04.06.2025¦12:53:06.743 | 0 | 0 | 0 | 0 | 0 | 4 | 19.434 | 19.434 | 0 | 30 | 0 | 0 | 0 | 0 | 0 | 4 | 18.9126 | 18.9126 | 0.1161 | 30
04.06.2025¦12:53:07.743 | 0 | 0 | 0 | 0 | 0 | 4 | 19.434 | 19.434 | 0 | 30 | 0 | 0 | 0 | 0 | 0 | 4 | 19.0074 | 19.0074 | 0.1032 | 30
04.06.2025¦12:53:08.743 | 0 | 0 | 0 | 0 | 0 | 4 | 19.434 | 19.434 | 0 | 30 | 0 | 0 | 0 | 0 | 0 | 4 | 18.9126 | 18.9126 | 0.1032 | 30
04.06.2025¦12:53:09.743 | 0 | 0 | 0 | 0 | 0 | 4 | 19.434 | 19.434 | 0 | 30 | 0 | 0 | 0 | 0 | 0 | 4 | 18.96 | 18.96 | 0.1118 | 30
04.06.2025¦12:53:10.743 | 0 | 0 | 0 | 0 | 0 | 4 | 19.434 | 19.434 | 0 | 30 | 0 | 0 | 0 | 0 | 0 | 4 | 18.9126 | 18.9126 | 0.1032 | 30
04.06.2025¦12:53:11.743 | 0 | 0 | 0 | 0 | 0 | 4 | 19.434 | 19.434 | 0 | 30 | 0 | 0 | 0 | 0 | 0 | 4 | 18.9126 | 18.9126 | 0.1032 | 30
04.06.2025¦12:53:12.744 | 0 | 0 | 0 | 0 | 0 | 4 | 19.434 | 19.434 | 0 | 30 | 0 | 0 | 0 | 0 | 0 | 4 | 18.9126 | 18.9126 | 0.1032 | 30
04.06.2025¦12:53:13.743 | 0 | 0 | 0 | 0 | 0 | 4 | 19.434 | 19.434 | 0 | 30 | 0 | 0 | 0 | 0 | 0 | 4 | 18.96 | 18.96 | 0.1032 | 30
04.06.2025¦12:53:14.743 | 0 | 0 | 0 | 0 | 0 | 4 | 19.434 | 19.434 | 0 | 30 | 0 | 0 | 0 | 0 | 0 | 4 | 18.96 | 18.96 | 0.0989 | 30
04.06.2025¦12:53:15.743 | 0 | 0 | 0 | 0 | 0 | 4 | 19.434 | 19.434 | 0 | 30 | 0 | 0 | 0 | 0 | 0 | 4 | 18.96 | 18.96 | 0.0989 | 30
04.06.2025¦12:53:16.743 | 0 | 0 | 0 | 0 | 0 | 4 | 19.434 | 19.434 | 0 | 30 | 0 | 0 | 0 | 0 | 0 | 4 | 18.96 | 18.96 | 0.1032 | 30
04.06.2025¦12:53:17.742 | 0 | 0 | 0 | 0 | 0 | 4 | 19.434 | 19.434 | 0 | 30 | 0 | 0 | 0 | 0 | 0 | 4 | 18.96 | 18.96 | 0.1032 | 30
04.06.2025¦12:53:18.743 | 0 | 0 | 0 | 0 | 0 | 4 | 19.434 | 19.434 | 0 | 30 | 0 | 0 | 0 | 0 | 0 | 4 | 18.96 | 18.96 | 0.1161 | 30
04.06.2025¦12:53:19.743 | 0 | 0 | 0 | 0 | 0 | 4 | 19.434 | 19.434 | 0 | 30 | 0 | 0 | 0 | 0 | 0 | 4 | 18.96 | 18.96 | 0.129 | 30
04.06.2025¦12:53:20.743 | 0 | 0 | 0 | 0 | 0 | 4 | 19.434 | 19.434 | 0 | 30 | 0 | 0 | 0 | 0 | 0 | 4 | 18.96 | 18.96 | 0.129 | 30
04.06.2025¦12:53:21.743 | 0 | 0 | 0 | 0 | 0 | 4 | 19.434 | 19.434 | 0 | 30 | 0 | 0 | 0 | 0 | 0 | 4 | 18.96 | 18.96 | 0.1247 | 30
04.06.2025¦12:53:22.743 | 0 | 0 | 0 | 0 | 0 | 4 | 19.434 | 19.434 | 0 | 30 | 0 | 0 | 0 | 0 | 0 | 4 | 18.96 | 18.96 | 0.1247 | 30
04.06.2025¦12:53:23.743 | 0 | 0 | 0 | 0 | 0 | 4 | 19.434 | 19.434 | 0 | 30 | 0 | 0 | 0 | 0 | 0 | 4 | 18.96 | 18.96 | 0.1247 | 30
04.06.2025¦12:53:24.743 | 0 | 0 | 0 | 0 | 0 | 4 | 19.434 | 19.434 | 0 | 30 | 0 | 0 | 0 | 0 | 0 | 4 | 18.9126 | 18.9126 | 0.1204 | 30
04.06.2025¦12:53:25.743 | 0 | 0 | 0 | 0 | 0 | 4 | 19.434 | 19.434 | 0 | 30 | 0 | 0 | 0 | 0 | 0 | 4 | 18.9126 | 18.9126 | 0.1204 | 30
04.06.2025¦12:53:26.743 | 0 | 0 | 0 | 0 | 0 | 4 | 19.434 | 19.434 | 0 | 30 | 0 | 0 | 0 | 0 | 0 | 4 | 18.96 | 18.96 | 0.1161 | 30
04.06.2025¦12:53:27.743 | 0 | 0 | 0 | 0 | 0 | 4 | 19.434 | 19.434 | 0 | 30 | 0 | 0 | 0 | 0 | 0 | 4 | 18.96 | 18.96 | 0.1204 | 30
04.06.2025¦12:53:28.743 | 0 | 0 | 0 | 0 | 0 | 4 | 19.434 | 19.434 | 0 | 30 | 0 | 0 | 0 | 0 | 0 | 4 | 18.96 | 18.96 | 0.1204 | 30
04.06.2025¦12:53:29.743 | 0 | 0 | 0 | 0 | 0 | 4 | 19.434 | 19.434 | 0 | 30 | 0 | 0 | 0 | 0 | 0 | 4 | 18.96 | 18.96 | 0.1032 | 30
04.06.2025¦12:53:30.744 | 0 | 0 | 0 | 0 | 0 | 4 | 19.4814 | 19.4814 | 0 | 30 | 0 | 0 | 0 | 0 | 0 | 4 | 18.96 | 18.96 | 0.0989 | 30
04.06.2025¦12:53:31.743 | 0 | 0 | 0 | 0 | 0 | 4 | 19.434 | 19.434 | 0 | 30 | 0 | 0 | 0 | 0 | 0 | 4 | 18.96 | 18.96 | 0.0989 | 30
04.06.2025¦12:53:32.743 | 0 | 0 | 0 | 0 | 0 | 4 | 19.434 | 19.434 | 0 | 30 | 0 | 0 | 0 | 0 | 0 | 4 | 18.96 | 18.96 | 0.1204 | 30
04.06.2025¦12:53:33.743 | 0 | 0 | 0 | 0 | 0 | 4 | 19.434 | 19.434 | 0 | 30 | 0 | 0 | 0 | 0 | 0 | 4 | 18.96 | 18.96 | 0.1204 | 30
04.06.2025¦12:53:34.744 | 0 | 0 | 0 | 0 | 0 | 4 | 19.434 | 19.434 | 0 | 30 | 0 | 0 | 0 | 0 | 0 | 4 | 18.96 | 18.96 | 0.1075 | 30
04.06.2025¦12:53:35.743 | 0 | 0 | 0 | 0 | 0 | 4 | 19.434 | 19.434 | 0 | 30 | 0 | 0 | 0 | 0 | 0 | 4 | 18.96 | 18.96 | 0.1075 | 30
04.06.2025¦12:53:36.744 | 0 | 0 | 0 | 0 | 0 | 4 | 19.434 | 19.434 | 0 | 30 | 0 | 0 | 0 | 0 | 0 | 4 | 18.96 | 18.96 | 0.1075 | 30
04.06.2025¦12:53:37.742 | 0 | 0 | 0 | 0 | 0 | 4 | 19.434 | 19.434 | 0 | 30 | 0 | 0 | 0 | 0 | 0 | 4 | 18.96 | 18.96 | 0.1075 | 30
04.06.2025¦12:53:38.743 | 0 | 0 | 0 | 0 | 0 | 4 | 19.434 | 19.434 | 0 | 30 | 0 | 0 | 0 | 0 | 0 | 4 | 18.96 | 18.96 | 0.1032 | 30
04.06.2025¦12:53:39.743 | 0 | 0 | 0 | 0 | 0 | 4 | 19.434 | 19.434 | 0 | 30 | 0 | 0 | 0 | 0 | 0 | 4 | 18.96 | 18.96 | 0.1075 | 30
04.06.2025¦12:53:40.743 | 0 | 0 | 0 | 0 | 0 | 4 | 19.434 | 19.434 | 0 | 30 | 0 | 0 | 0 | 0 | 0 | 4 | 18.96 | 18.96 | 0.1075 | 30
04.06.2025¦12:53:41.743 | 0 | 0 | 0 | 0 | 0 | 4 | 19.434 | 19.434 | 0 | 30 | 0 | 0 | 0 | 0 | 0 | 4 | 18.96 | 18.96 | 0.1075 | 30
04.06.2025¦12:53:42.744 | 0 | 0 | 0 | 0 | 0 | 4 | 19.434 | 19.434 | 0 | 30 | 0 | 0 | 0 | 0 | 0 | 4 | 18.96 | 18.96 | 0.1075 | 30
04.06.2025¦12:53:43.742 | 0 | 0 | 0 | 0 | 0 | 4 | 19.434 | 19.434 | 0 | 30 | 0 | 0 | 0 | 0 | 0 | 4 | 18.96 | 18.96 | 0.1075 | 30
04.06.2025¦12:53:44.743 | 0 | 0 | 0 | 0 | 0 | 4 | 19.434 | 19.434 | 0 | 30 | 0 | 0 | 0 | 0 | 0 | 4 | 18.96 | 18.96 | 0.129 | 30
04.06.2025¦12:53:45.744 | 0 | 0 | 0 | 0 | 0 | 4 | 19.434 | 19.434 | 0 | 30 | 0 | 0 | 0 | 0 | 0 | 4 | 18.96 | 18.96 | 0.1247 | 30
04.06.2025¦12:53:46.743 | 0 | 0 | 0 | 0 | 0 | 4 | 19.434 | 19.434 | 0 | 30 | 0 | 0 | 0 | 0 | 0 | 4 | 18.96 | 18.96 | 0.1118 | 30
04.06.2025¦12:53:47.742 | 0 | 0 | 0 | 0 | 0 | 4 | 19.434 | 19.434 | 0 | 30 | 0 | 0 | 0 | 0 | 0 | 4 | 18.96 | 18.96 | 0.1118 | 30
04.06.2025¦12:53:48.743 | 0 | 0 | 0 | 0 | 0 | 4 | 19.434 | 19.434 | 0 | 30 | 0 | 0 | 0 | 0 | 0 | 4 | 18.96 | 18.96 | 0.1075 | 30
04.06.2025¦12:53:49.743 | 0 | 0 | 0 | 0 | 0 | 4 | 19.434 | 19.434 | 0 | 30 | 0 | 0 | 0 | 0 | 0 | 4 | 18.96 | 18.96 | 0.1075 | 30
04.06.2025¦12:53:50.742 | 0 | 0 | 0 | 0 | 0 | 4 | 19.434 | 19.434 | 0 | 30 | 0 | 0 | 0 | 0 | 0 | 4 | 18.96 | 18.96 | 0.1032 | 30
04.06.2025¦12:53:51.743 | 0 | 0 | 0 | 0 | 0 | 4 | 19.434 | 19.434 | 0 | 30 | 0 | 0 | 0 | 0 | 0 | 4 | 18.96 | 18.96 | 0.1032 | 30
04.06.2025¦12:53:52.743 | 0 | 0 | 0 | 0 | 0 | 4 | 19.434 | 19.434 | 0 | 30 | 0 | 0 | 0 | 0 | 0 | 4 | 18.96 | 18.96 | 0.1075 | 30
04.06.2025¦12:53:53.743 | 0 | 0 | 0 | 0 | 0 | 4 | 19.434 | 19.434 | 0 | 30 | 0 | 0 | 0 | 0 | 0 | 4 | 18.96 | 18.96 | 0.1075 | 30
04.06.2025¦12:53:54.744 | 0 | 0 | 0 | 0 | 0 | 4 | 19.434 | 19.434 | 0 | 30 | 0 | 0 | 0 | 0 | 0 | 4 | 18.96 | 18.96 | 0.129 | 30
04.06.2025¦12:53:55.743 | 0 | 0 | 0 | 0 | 0 | 4 | 19.434 | 19.434 | 0 | 30 | 0 | 0 | 0 | 0 | 0 | 4 | 18.96 | 18.96 | 0.129 | 30
04.06.2025¦12:53:56.743 | 0 | 0 | 0 | 0 | 0 | 4 | 19.434 | 19.434 | 0 | 30 | 0 | 0 | 0 | 0 | 0 | 4 | 18.96 | 18.96 | 0.129 | 30
04.06.2025¦12:53:57.743 | 0 | 0 | 0 | 0 | 0 | 4 | 19.434 | 19.434 | 0 | 30 | 0 | 0 | 0 | 0 | 0 | 4 | 19.0074 | 19.0074 | 0.129 | 30
04.06.2025¦12:53:58.743 | 0 | 0 | 0 | 0 | 0 | 4 | 19.434 | 19.434 | 0 | 30 | 0 | 0 | 0 | 0 | 0 | 4 | 19.0074 | 19.0074 | 0.129 | 30
04.06.2025¦12:53:59.744 | 0 | 0 | 0 | 0 | 0 | 4 | 19.434 | 19.434 | 0 | 30 | 0 | 0 | 0 | 0 | 0 | 4 | 18.9126 | 18.9126 | 0.1505 | 30
04.06.2025¦12:54:00.743 | 0 | 0 | 0 | 0 | 0 | 4 | 19.434 | 19.434 | 0 | 30 | 0 | 0 | 0 | 0 | 0 | 4 | 19.0074 | 19.0074 | 0.1505 | 30
04.06.2025¦12:54:01.742 | 0 | 0 | 0 | 0 | 0 | 4 | 19.434 | 19.434 | 0 | 30 | 0 | 0 | 0 | 0 | 0 | 4 | 19.0074 | 19.0074 | 0.1505 | 30
04.06.2025¦12:54:02.743 | 0 | 0 | 0 | 0 | 0 | 4 | 19.434 | 19.434 | 0 | 30 | 0 | 0 | 0 | 0 | 0 | 4 | 18.96 | 18.96 | 0.1419 | 30
04.06.2025¦12:54:03.744 | 0 | 0 | 0 | 0 | 0 | 4 | 19.434 | 19.434 | 0 | 30 | 0 | 0 | 0 | 0 | 0 | 4 | 18.96 | 18.96 | 0.1591 | 30
04.06.2025¦12:54:04.743 | 0 | 0 | 0 | 0 | 0 | 4 | 19.434 | 19.434 | 0 | 30 | 0 | 0 | 0 | 0 | 0 | 4 | 18.9126 | 18.9126 | 0.1505 | 30
04.06.2025¦12:54:05.743 | 0 | 0 | 0 | 0 | 0 | 4 | 19.434 | 19.434 | 0 | 30 | 0 | 0 | 0 | 0 | 0 | 4 | 18.96 | 18.96 | 0.1505 | 30
04.06.2025¦12:54:06.743 | 0 | 0 | 0 | 0 | 0 | 4 | 19.434 | 19.434 | 0 | 30 | 0 | 0 | 0 | 0 | 0 | 4 | 19.0074 | 19.0074 | 0.1505 | 30
04.06.2025¦12:54:07.743 | 0 | 0 | 0 | 0 | 0 | 4 | 19.434 | 19.434 | 0 | 30 | 0 | 0 | 0 | 0 | 0 | 4 | 18.96 | 18.96 | 0.1505 | 30
04.06.2025¦12:54:08.743 | 0 | 0 | 0 | 0 | 0 | 4 | 19.434 | 19.434 | 0 | 30 | 0 | 0 | 0 | 0 | 0 | 4 | 18.96 | 18.96 | 0.172 | 30
04.06.2025¦12:54:09.743 | 0 | 0 | 0 | 0 | 0 | 4 | 19.434 | 19.434 | 0 | 30 | 0 | 0 | 0 | 0 | 0 | 4 | 18.96 | 18.96 | 0.172 | 30
04.06.2025¦12:54:10.743 | 0 | 0 | 0 | 0 | 0 | 4 | 19.434 | 19.434 | 0 | 30 | 0 | 0 | 0 | 0 | 0 | 4 | 18.96 | 18.96 | 0.1548 | 30
04.06.2025¦12:54:11.743 | 0 | 0 | 0 | 0 | 0 | 4 | 19.434 | 19.434 | 0 | 30 | 0 | 0 | 0 | 0 | 0 | 4 | 18.96 | 18.96 | 0.1548 | 30
04.06.2025¦12:54:12.743 | 0 | 0 | 0 | 0 | 0 | 4 | 19.434 | 19.434 | 0 | 30 | 0 | 0 | 0 | 0 | 0 | 4 | 19.0074 | 19.0074 | 0.1462 | 30
04.06.2025¦12:54:13.743 | 0 | 0 | 0 | 0 | 0 | 4 | 19.434 | 19.434 | 0 | 30 | 0 | 0 | 0 | 0 | 0 | 4 | 19.0074 | 19.0074 | 0.1462 | 30
04.06.2025¦12:54:14.743 | 0 | 0 | 0 | 0 | 0 | 4 | 19.434 | 19.434 | 0 | 30 | 0 | 0 | 0 | 0 | 0 | 4 | 18.96 | 18.96 | 0.1505 | 30
04.06.2025¦12:54:15.743 | 0 | 0 | 0 | 0 | 0 | 4 | 19.434 | 19.434 | 0 | 30 | 0 | 0 | 0 | 0 | 0 | 4 | 18.96 | 18.96 | 0.1505 | 30
04.06.2025¦12:54:16.744 | 0 | 0 | 0 | 0 | 0 | 4 | 19.434 | 19.434 | 0 | 30 | 0 | 0 | 0 | 0 | 0 | 4 | 18.96 | 18.96 | 0.1419 | 30
04.06.2025¦12:54:17.743 | 0 | 0 | 0 | 0 | 0 | 4 | 19.434 | 19.434 | 0 | 30 | 0 | 0 | 0 | 0 | 0 | 4 | 18.96 | 18.96 | 0.1419 | 30
04.06.2025¦12:54:18.744 | 0 | 0 | 0 | 0 | 0 | 4 | 19.434 | 19.434 | 0 | 30 | 0 | 0 | 0 | 0 | 0 | 4 | 18.96 | 18.96 | 0.1462 | 30
04.06.2025¦12:54:19.743 | 0 | 0 | 0 | 0 | 0 | 4 | 19.434 | 19.434 | 0 | 30 | 0 | 0 | 0 | 0 | 0 | 4 | 18.96 | 18.96 | 0.1118 | 30
04.06.2025¦12:54:20.743 | 0 | 0 | 0 | 0 | 0 | 4 | 19.434 | 19.434 | 0 | 30 | 0 | 0 | 0 | 0 | 0 | 4 | 18.96 | 18.96 | 0.1118 | 30
04.06.2025¦12:54:21.743 | 0 | 0 | 0 | 0 | 0 | 4 | 19.434 | 19.434 | 0 | 30 | 0 | 0 | 0 | 0 | 0 | 4 | 18.96 | 18.96 | 0.1032 | 30
04.06.2025¦12:54:22.743 | 0 | 0 | 0 | 0 | 0 | 4 | 19.434 | 19.434 | 0 | 30 | 0 | 0 | 0 | 0 | 0 | 4 | 18.96 | 18.96 | 0.1032 | 30
04.06.2025¦12:54:23.743 | 0 | 0 | 0 | 0 | 0 | 4 | 19.434 | 19.434 | 0 | 30 | 0 | 0 | 0 | 0 | 0 | 4 | 18.96 | 18.96 | 0.1032 | 30
04.06.2025¦12:54:24.743 | 0 | 0 | 0 | 0 | 0 | 4 | 19.434 | 19.434 | 0 | 30 | 0 | 0 | 0 | 0 | 0 | 4 | 18.96 | 18.96 | 0.0989 | 30
04.06.2025¦12:54:25.744 | 0 | 0 | 0 | 0 | 0 | 4 | 19.434 | 19.434 | 0 | 30 | 0 | 0 | 0 | 0 | 0 | 4 | 18.96 | 18.96 | 0.1075 | 30
04.06.2025¦12:54:26.743 | 0 | 0 | 0 | 0 | 0 | 4 | 19.434 | 19.434 | 0 | 30 | 0 | 0 | 0 | 0 | 0 | 4 | 18.96 | 18.96 | 0.1075 | 30
04.06.2025¦12:54:27.744 | 0 | 0 | 0 | 0 | 0 | 4 | 19.434 | 19.434 | 0 | 30 | 0 | 0 | 0 | 0 | 0 | 4 | 19.0074 | 19.0074 | 0.1032 | 30
04.06.2025¦12:54:28.744 | 0 | 0 | 0 | 0 | 0 | 4 | 19.4814 | 19.4814 | 0 | 30 | 0 | 0 | 0 | 0 | 0 | 4 | 18.96 | 18.96 | 0.1075 | 30
04.06.2025¦12:54:29.743 | 0 | 0 | 0 | 0 | 0 | 4 | 19.4814 | 19.4814 | 0 | 30 | 0 | 0 | 0 | 0 | 0 | 4 | 18.9126 | 18.9126 | 0.1032 | 30
04.06.2025¦12:54:30.744 | 0 | 0 | 0 | 0 | 0 | 4 | 19.434 | 19.434 | 0 | 30 | 0 | 0 | 0 | 0 | 0 | 4 | 18.9126 | 18.9126 | 0.1032 | 30
04.06.2025¦12:54:31.743 | 0 | 0 | 0 | 0 | 0 | 4 | 19.434 | 19.434 | 0 | 30 | 0 | 0 | 0 | 0 | 0 | 4 | 18.9126 | 18.9126 | 0.1032 | 30
04.06.2025¦12:54:32.743 | 0 | 0 | 0 | 0 | 0 | 4 | 19.434 | 19.434 | 0 | 30 | 0 | 0 | 0 | 0 | 0 | 4 | 18.96 | 18.96 | 0.1032 | 30
04.06.2025¦12:54:33.743 | 0 | 0 | 0 | 0 | 0 | 4 | 19.3866 | 19.3866 | 0 | 30 | 0 | 0 | 0 | 0 | 0 | 4 | 18.96 | 18.96 | 0.1032 | 30
04.06.2025¦12:54:34.743 | 0 | 0 | 0 | 0 | 0 | 4 | 19.434 | 19.434 | 0 | 30 | 0 | 0 | 0 | 0 | 0 | 4 | 18.96 | 18.96 | 0.1032 | 30
04.06.2025¦12:54:35.742 | 0 | 0 | 0 | 0 | 0 | 4 | 19.434 | 19.434 | 0 | 30 | 0 | 0 | 0 | 0 | 0 | 4 | 18.96 | 18.96 | 0.1032 | 30
04.06.2025¦12:54:36.743 | 0 | 0 | 0 | 0 | 0 | 4 | 19.3866 | 19.3866 | 0 | 30 | 0 | 0 | 0 | 0 | 0 | 4 | 18.96 | 18.96 | 0.1032 | 30
04.06.2025¦12:54:37.743 | 0 | 0 | 0 | 0 | 0 | 4 | 19.3866 | 19.3866 | 0 | 30 | 0 | 0 | 0 | 0 | 0 | 4 | 18.96 | 18.96 | 0.1032 | 30
04.06.2025¦12:54:38.743 | 0 | 0 | 0 | 0 | 0 | 4 | 19.434 | 19.434 | 0 | 30 | 0 | 0 | 0 | 0 | 0 | 4 | 18.96 | 18.96 | 0.1075 | 30
04.06.2025¦12:54:39.743 | 0 | 0 | 0 | 0 | 0 | 4 | 19.434 | 19.434 | 0 | 30 | 0 | 0 | 0 | 0 | 0 | 4 | 18.9126 | 18.9126 | 0.1118 | 30
04.06.2025¦12:54:40.743 | 0 | 0 | 0 | 0 | 0 | 4 | 19.434 | 19.434 | 0 | 30 | 0 | 0 | 0 | 0 | 0 | 4 | 18.9126 | 18.9126 | 0.1118 | 30
04.06.2025¦12:54:41.744 | 0 | 0 | 0 | 0 | 0 | 4 | 19.434 | 19.434 | 0 | 30 | 0 | 0 | 0 | 0 | 0 | 4 | 18.96 | 18.96 | 0.1032 | 30
04.06.2025¦12:54:42.743 | 0 | 0 | 0 | 0 | 0 | 4 | 19.4814 | 19.4814 | 0 | 30 | 0 | 0 | 0 | 0 | 0 | 4 | 19.0074 | 19.0074 | 0.1032 | 30
04.06.2025¦12:54:43.743 | 0 | 0 | 0 | 0 | 0 | 4 | 19.4814 | 19.4814 | 0 | 30 | 0 | 0 | 0 | 0 | 0 | 4 | 19.0074 | 19.0074 | 0.1032 | 30
04.06.2025¦12:54:44.743 | 0 | 0 | 0 | 0 | 0 | 99 | 0 | 0 | 0 | 30 | 0 | 0 | 0 | 0 | 0 | 4 | 19.0074 | 19.0074 | 0.1677 | 30
04.06.2025¦12:54:45.742 | 0 | 0 | 0 | 0 | 0 | 99 | 0 | 0 | 0 | 30 | 0 | 0 | 0 | 0 | 0 | 4 | 19.0074 | 19.0074 | 0.1677 | 30
04.06.2025¦12:54:46.743 | 0 | 0 | 0 | 0 | 0 | 4 | 19.434 | 19.434 | 0 | 30 | 0 | 0 | 0 | 0 | 0 | 4 | 18.96 | 18.96 | 0.1849 | 30
04.06.2025¦12:54:47.743 | 0 | 0 | 0 | 0 | 0 | 4 | 19.434 | 19.434 | 0 | 30 | 0 | 0 | 0 | 0 | 0 | 4 | 18.96 | 18.96 | 0.1849 | 30
04.06.2025¦12:54:48.744 | 0 | 0 | 0 | 0 | 0 | 4 | 19.434 | 19.434 | 0 | 30 | 0 | 0 | 0 | 0 | 0 | 4 | 19.0074 | 19.0074 | 0.1634 | 30
04.06.2025¦12:54:49.744 | 0 | 0 | 0 | 0 | 0 | 4 | 19.4814 | 19.4814 | 0 | 30 | 0 | 0 | 0 | 0 | 0 | 4 | 18.96 | 18.96 | 0.1677 | 30
04.06.2025¦12:54:50.743 | 0 | 0 | 0 | 0 | 0 | 4 | 19.4814 | 19.4814 | 0 | 30 | 0 | 0 | 0 | 0 | 0 | 4 | 18.96 | 18.96 | 0.1677 | 30
04.06.2025¦12:54:51.744 | 0 | 0 | 0 | 0 | 0 | 4 | 19.434 | 19.434 | 0 | 30 | 0 | 0 | 0 | 0 | 0 | 4 | 18.96 | 18.96 | 0.1806 | 30
04.06.2025¦12:54:52.743 | 0 | 0 | 0 | 0 | 0 | 4 | 19.434 | 19.434 | 0 | 30 | 0 | 0 | 0 | 0 | 0 | 4 | 18.96 | 18.96 | 0.1806 | 30
04.06.2025¦12:54:53.744 | 0 | 0 | 0 | 0 | 0 | 4 | 19.434 | 19.434 | 0 | 30 | 0 | 0 | 0 | 0 | 0 | 4 | 18.96 | 18.96 | 0.1634 | 30
04.06.2025¦12:54:54.744 | 0 | 0 | 0 | 0 | 0 | 4 | 19.434 | 19.434 | 0 | 30 | 0 | 0 | 0 | 0 | 0 | 4 | 19.0074 | 19.0074 | 0.1677 | 30
04.06.2025¦12:54:55.743 | 0 | 0 | 0 | 0 | 0 | 4 | 19.434 | 19.434 | 0 | 30 | 0 | 0 | 0 | 0 | 0 | 4 | 19.0074 | 19.0074 | 0.1677 | 30
04.06.2025¦12:54:56.743 | 0 | 0 | 0 | 0 | 0 | 4 | 19.434 | 19.434 | 0 | 30 | 0 | 0 | 0 | 0 | 0 | 4 | 18.96 | 18.96 | 0.1677 | 30
04.06.2025¦12:54:57.743 | 0 | 0 | 0 | 0 | 0 | 4 | 19.434 | 19.434 | 0 | 30 | 0 | 0 | 0 | 0 | 0 | 4 | 18.96 | 18.96 | 0.1634 | 30
04.06.2025¦12:54:58.743 | 0 | 0 | 0 | 0 | 0 | 4 | 19.434 | 19.434 | 0 | 30 | 0 | 0 | 0 | 0 | 0 | 4 | 18.96 | 18.96 | 0.1634 | 30
04.06.2025¦12:54:59.743 | 0 | 0 | 0 | 0 | 0 | 4 | 19.434 | 19.434 | 0 | 30 | 0 | 0 | 0 | 0 | 0 | 4 | 18.96 | 18.96 | 0.1591 | 30
04.06.2025¦12:55:00.743 | 0 | 0 | 0 | 0 | 0 | 4 | 19.434 | 19.434 | 0 | 30 | 0 | 0 | 0 | 0 | 0 | 4 | 18.96 | 18.96 | 0.1591 | 30
04.06.2025¦12:55:01.743 | 0 | 0 | 0 | 0 | 0 | 4 | 19.434 | 19.434 | 0 | 30 | 0 | 0 | 0 | 0 | 0 | 4 | 18.9126 | 18.9126 | 0.1591 | 30
04.06.2025¦12:55:02.743 | 0 | 0 | 0 | 0 | 0 | 4 | 19.434 | 19.434 | 0 | 30 | 0 | 0 | 0 | 0 | 0 | 4 | 19.0074 | 19.0074 | 0.1763 | 30
04.06.2025¦12:55:03.743 | 0 | 0 | 0 | 0 | 0 | 4 | 19.434 | 19.434 | 0 | 30 | 0 | 0 | 0 | 0 | 0 | 4 | 19.0074 | 19.0074 | 0.1763 | 30
04.06.2025¦12:55:04.743 | 0 | 0 | 0 | 0 | 0 | 4 | 19.434 | 19.434 | 0 | 30 | 0 | 0 | 0 | 0 | 0 | 4 | 18.96 | 18.96 | 0.1634 | 30
04.06.2025¦12:55:05.743 | 0 | 0 | 0 | 0 | 0 | 4 | 19.434 | 19.434 | 0 | 30 | 0 | 0 | 0 | 0 | 0 | 4 | 18.96 | 18.96 | 0.1634 | 30
04.06.2025¦12:55:06.743 | 0 | 0 | 0 | 0 | 0 | 4 | 19.434 | 19.434 | 0 | 30 | 0 | 0 | 0 | 0 | 0 | 4 | 19.0074 | 19.0074 | 0.1462 | 30
04.06.2025¦12:55:07.742 | 0 | 0 | 0 | 0 | 0 | 4 | 19.434 | 19.434 | 0 | 30 | 0 | 0 | 0 | 0 | 0 | 4 | 19.0074 | 19.0074 | 0.1462 | 30
04.06.2025¦12:55:08.742 | 0 | 0 | 0 | 0 | 0 | 4 | 19.434 | 19.434 | 0 | 30 | 0 | 0 | 0 | 0 | 0 | 4 | 18.96 | 18.96 | 0.1419 | 30
04.06.2025¦12:55:09.742 | 0 | 0 | 0 | 0 | 0 | 4 | 19.434 | 19.434 | 0 | 30 | 0 | 0 | 0 | 0 | 0 | 4 | 18.96 | 18.96 | 0.1419 | 30
04.06.2025¦12:55:10.743 | 0 | 0 | 0 | 0 | 0 | 4 | 19.434 | 19.434 | 0 | 30 | 0 | 0 | 0 | 0 | 0 | 4 | 18.96 | 18.96 | 0.1419 | 30
04.06.2025¦12:55:11.742 | 0 | 0 | 0 | 0 | 0 | 4 | 19.4814 | 19.4814 | 0 | 30 | 0 | 0 | 0 | 0 | 0 | 4 | 18.96 | 18.96 | 0.172 | 30
04.06.2025¦12:55:12.744 | 0 | 0 | 0 | 0 | 0 | 4 | 19.434 | 19.434 | 0 | 30 | 0 | 0 | 0 | 0 | 0 | 4 | 18.96 | 18.96 | 0.1634 | 30
04.06.2025¦12:55:13.743 | 0 | 0 | 0 | 0 | 0 | 4 | 19.434 | 19.434 | 0 | 30 | 0 | 0 | 0 | 0 | 0 | 4 | 18.96 | 18.96 | 0.1591 | 30
04.06.2025¦12:55:14.743 | 0 | 0 | 0 | 0 | 0 | 4 | 19.434 | 19.434 | 0 | 30 | 0 | 0 | 0 | 0 | 0 | 4 | 18.96 | 18.96 | 0.1548 | 30
04.06.2025¦12:55:15.743 | 0 | 0 | 0 | 0 | 0 | 4 | 19.434 | 19.434 | 0 | 30 | 0 | 0 | 0 | 0 | 0 | 4 | 18.96 | 18.96 | 0.1591 | 30
04.06.2025¦12:55:16.743 | 0 | 0 | 0 | 0 | 0 | 4 | 19.434 | 19.434 | 0 | 30 | 0 | 0 | 0 | 0 | 0 | 4 | 18.96 | 18.96 | 0.1634 | 30
04.06.2025¦12:55:17.743 | 0 | 0 | 0 | 0 | 0 | 4 | 19.434 | 19.434 | 0 | 30 | 0 | 0 | 0 | 0 | 0 | 4 | 18.96 | 18.96 | 0.1591 | 30
04.06.2025¦12:55:18.743 | 0 | 0 | 0 | 0 | 0 | 4 | 19.434 | 19.434 | 0 | 30 | 0 | 0 | 0 | 0 | 0 | 4 | 18.96 | 18.96 | 0.1591 | 30
04.06.2025¦12:55:19.743 | 0 | 0 | 0 | 0 | 0 | 4 | 19.434 | 19.434 | 0 | 30 | 0 | 0 | 0 | 0 | 0 | 4 | 18.96 | 18.96 | 0.1591 | 30
04.06.2025¦12:55:20.743 | 0 | 0 | 0 | 0 | 0 | 4 | 19.434 | 19.434 | 0 | 30 | 0 | 0 | 0 | 0 | 0 | 4 | 19.0074 | 19.0074 | 0.1591 | 30
04.06.2025¦12:55:21.743 | 0 | 0 | 0 | 0 | 0 | 4 | 19.434 | 19.434 | 0 | 30 | 0 | 0 | 0 | 0 | 0 | 4 | 19.0074 | 19.0074 | 0.1505 | 30
04.06.2025¦12:55:22.743 | 0 | 0 | 0 | 0 | 0 | 4 | 19.434 | 19.434 | 0 | 30 | 0 | 0 | 0 | 0 | 0 | 4 | 19.0074 | 19.0074 | 0.1505 | 30
04.06.2025¦12:55:23.744 | 0 | 0 | 0 | 0 | 0 | 4 | 19.434 | 19.434 | 0 | 30 | 0 | 0 | 0 | 0 | 0 | 4 | 18.96 | 18.96 | 0.1505 | 30
04.06.2025¦12:55:24.743 | 0 | 0 | 0 | 0 | 0 | 4 | 19.434 | 19.434 | 0 | 30 | 0 | 0 | 0 | 0 | 0 | 4 | 18.96 | 18.96 | 0.1548 | 30
04.06.2025¦12:55:25.744 | 0 | 0 | 0 | 0 | 0 | 4 | 19.434 | 19.434 | 0 | 30 | 0 | 0 | 0 | 0 | 0 | 4 | 18.96 | 18.96 | 0.1505 | 30
04.06.2025¦12:55:26.744 | 0 | 0 | 0 | 0 | 0 | 4 | 19.434 | 19.434 | 0 | 30 | 0 | 0 | 0 | 0 | 0 | 4 | 18.96 | 18.96 | 0.1548 | 30
04.06.2025¦12:55:27.744 | 0 | 0 | 0 | 0 | 0 | 4 | 19.434 | 19.434 | 0 | 30 | 0 | 0 | 0 | 0 | 0 | 4 | 19.0074 | 19.0074 | 0.1505 | 30
04.06.2025¦12:55:28.744 | 0 | 0 | 0 | 0 | 0 | 4 | 19.434 | 19.434 | 0 | 30 | 0 | 0 | 0 | 0 | 0 | 4 | 18.96 | 18.96 | 0.1505 | 30
04.06.2025¦12:55:29.743 | 0 | 0 | 0 | 0 | 0 | 4 | 19.434 | 19.434 | 0 | 30 | 0 | 0 | 0 | 0 | 0 | 4 | 18.9126 | 18.9126 | 0.1505 | 30
04.06.2025¦12:55:30.744 | 0 | 0 | 0 | 0 | 0 | 4 | 19.434 | 19.434 | 0 | 30 | 0 | 0 | 0 | 0 | 0 | 4 | 19.0074 | 19.0074 | 0.1462 | 30
04.06.2025¦12:55:31.743 | 0 | 0 | 0 | 0 | 0 | 4 | 19.3866 | 19.3866 | 0 | 30 | 0 | 0 | 0 | 0 | 0 | 4 | 18.96 | 18.96 | 0.1462 | 30
04.06.2025¦12:55:32.743 | 0 | 0 | 0 | 0 | 0 | 4 | 19.3866 | 19.3866 | 0 | 30 | 0 | 0 | 0 | 0 | 0 | 4 | 18.96 | 18.96 | 0.1462 | 30
04.06.2025¦12:55:33.742 | 0 | 0 | 0 | 0 | 0 | 4 | 19.434 | 19.434 | 0 | 30 | 0 | 0 | 0 | 0 | 0 | 4 | 18.96 | 18.96 | 0.1462 | 30
04.06.2025¦12:55:34.743 | 0 | 0 | 0 | 0 | 0 | 4 | 19.434 | 19.434 | 0 | 30 | 0 | 0 | 0 | 0 | 0 | 4 | 18.96 | 18.96 | 0.1462 | 30
04.06.2025¦12:55:35.743 | 0 | 0 | 0 | 0 | 0 | 4 | 19.434 | 19.434 | 0 | 30 | 0 | 0 | 0 | 0 | 0 | 4 | 18.96 | 18.96 | 0.1462 | 30
04.06.2025¦12:55:36.743 | 0 | 0 | 0 | 0 | 0 | 4 | 19.434 | 19.434 | 0 | 30 | 0 | 0 | 0 | 0 | 0 | 4 | 18.96 | 18.96 | 0.1591 | 30
04.06.2025¦12:55:37.744 | 0 | 0 | 0 | 0 | 0 | 4 | 19.434 | 19.434 | 0 | 30 | 0 | 0 | 0 | 0 | 0 | 4 | 18.96 | 18.96 | 0.1462 | 30
04.06.2025¦12:55:38.744 | 0 | 0 | 0 | 0 | 0 | 4 | 19.434 | 19.434 | 0 | 30 | 0 | 0 | 0 | 0 | 0 | 4 | 18.96 | 18.96 | 0.1505 | 30
04.06.2025¦12:55:39.743 | 0 | 0 | 0 | 0 | 0 | 4 | 19.434 | 19.434 | 0 | 30 | 0 | 0 | 0 | 0 | 0 | 4 | 18.96 | 18.96 | 0.1462 | 30
04.06.2025¦12:55:40.743 | 0 | 0 | 0 | 0 | 0 | 4 | 19.434 | 19.434 | 0 | 30 | 0 | 0 | 0 | 0 | 0 | 4 | 19.0074 | 19.0074 | 0.1505 | 30
04.06.2025¦12:55:41.743 | 0 | 0 | 0 | 0 | 0 | 4 | 19.434 | 19.434 | 0 | 30 | 0 | 0 | 0 | 0 | 0 | 4 | 19.0074 | 19.0074 | 0.1505 | 30
04.06.2025¦12:55:42.743 | 0 | 0 | 0 | 0 | 0 | 4 | 19.434 | 19.434 | 0 | 30 | 0 | 0 | 0 | 0 | 0 | 4 | 18.96 | 18.96 | 0.1462 | 30
04.06.2025¦12:55:43.744 | 0 | 0 | 0 | 0 | 0 | 4 | 19.434 | 19.434 | 0 | 30 | 0 | 0 | 0 | 0 | 0 | 4 | 18.96 | 18.96 | 0.1548 | 30
04.06.2025¦12:55:44.743 | 0 | 0 | 0 | 0 | 0 | 4 | 19.434 | 19.434 | 0 | 30 | 0 | 0 | 0 | 0 | 0 | 4 | 18.96 | 18.96 | 0.1634 | 30
04.06.2025¦12:55:45.742 | 0 | 0 | 0 | 0 | 0 | 4 | 19.434 | 19.434 | 0 | 30 | 0 | 0 | 0 | 0 | 0 | 4 | 18.96 | 18.96 | 0.1634 | 30
04.06.2025¦12:55:46.743 | 0 | 0 | 0 | 0 | 0 | 4 | 19.434 | 19.434 | 0 | 30 | 0 | 0 | 0 | 0 | 0 | 4 | 18.96 | 18.96 | 0.172 | 30
04.06.2025¦12:55:47.743 | 0 | 0 | 0 | 0 | 0 | 4 | 19.434 | 19.434 | 0 | 30 | 0 | 0 | 0 | 0 | 0 | 4 | 18.96 | 18.96 | 0.1634 | 30
04.06.2025¦12:55:48.744 | 0 | 0 | 0 | 0 | 0 | 4 | 19.434 | 19.434 | 0 | 30 | 0 | 0 | 0 | 0 | 0 | 4 | 18.96 | 18.96 | 0.1677 | 30
04.06.2025¦12:55:49.743 | 0 | 0 | 0 | 0 | 0 | 4 | 19.434 | 19.434 | 0 | 30 | 0 | 0 | 0 | 0 | 0 | 4 | 18.96 | 18.96 | 0.1634 | 30
04.06.2025¦12:55:50.744 | 0 | 0 | 0 | 0 | 0 | 4 | 19.434 | 19.434 | 0 | 30 | 0 | 0 | 0 | 0 | 0 | 4 | 18.96 | 18.96 | 0.1591 | 30
04.06.2025¦12:55:51.743 | 0 | 0 | 0 | 0 | 0 | 4 | 19.434 | 19.434 | 0 | 30 | 0 | 0 | 0 | 0 | 0 | 4 | 18.96 | 18.96 | 0.1806 | 30
04.06.2025¦12:55:52.743 | 0 | 0 | 0 | 0 | 0 | 4 | 19.434 | 19.434 | 0 | 30 | 0 | 0 | 0 | 0 | 0 | 4 | 18.96 | 18.96 | 0.1806 | 30
04.06.2025¦12:55:53.743 | 0 | 0 | 0 | 0 | 0 | 4 | 19.434 | 19.434 | 0 | 30 | 0 | 0 | 0 | 0 | 0 | 4 | 18.96 | 18.96 | 0.1634 | 30
04.06.2025¦12:55:54.742 | 0 | 0 | 0 | 0 | 0 | 4 | 19.434 | 19.434 | 0 | 30 | 0 | 0 | 0 | 0 | 0 | 4 | 18.96 | 18.96 | 0.1634 | 30
04.06.2025¦12:55:55.742 | 0 | 0 | 0 | 0 | 0 | 4 | 19.434 | 19.434 | 0 | 30 | 0 | 0 | 0 | 0 | 0 | 4 | 18.96 | 18.96 | 0.1677 | 30
04.06.2025¦12:55:56.743 | 0 | 0 | 0 | 0 | 0 | 4 | 19.434 | 19.434 | 0 | 30 | 0 | 0 | 0 | 0 | 0 | 4 | 18.96 | 18.96 | 0.1634 | 30
04.06.2025¦12:55:57.743 | 0 | 0 | 0 | 0 | 0 | 4 | 19.434 | 19.434 | 0 | 30 | 0 | 0 | 0 | 0 | 0 | 4 | 18.96 | 18.96 | 0.1591 | 30
04.06.2025¦12:55:58.743 | 0 | 0 | 0 | 0 | 0 | 4 | 19.434 | 19.434 | 0 | 30 | 0 | 0 | 0 | 0 | 0 | 4 | 18.96 | 18.96 | 0.1591 | 30
04.06.2025¦12:55:59.743 | 0 | 0 | 0 | 0 | 0 | 4 | 19.434 | 19.434 | 0 | 30 | 0 | 0 | 0 | 0 | 0 | 4 | 18.96 | 18.96 | 0.1591 | 30
04.06.2025¦12:56:00.742 | 0 | 0 | 0 | 0 | 0 | 4 | 19.434 | 19.434 | 0 | 30 | 0 | 0 | 0 | 0 | 0 | 4 | 18.96 | 18.96 | 0.1548 | 30
04.06.2025¦12:56:01.743 | 0 | 0 | 0 | 0 | 0 | 4 | 19.434 | 19.434 | 0 | 30 | 0 | 0 | 0 | 0 | 0 | 4 | 18.96 | 18.96 | 0.172 | 30
04.06.2025¦12:56:02.743 | 0 | 0 | 0 | 0 | 0 | 4 | 19.434 | 19.434 | 0 | 30 | 0 | 0 | 0 | 0 | 0 | 4 | 18.96 | 18.96 | 0.1591 | 30
04.06.2025¦12:56:03.743 | 0 | 0 | 0 | 0 | 0 | 4 | 19.434 | 19.434 | 0 | 30 | 0 | 0 | 0 | 0 | 0 | 4 | 18.96 | 18.96 | 0.1591 | 30
04.06.2025¦12:56:04.742 | 0 | 0 | 0 | 0 | 0 | 4 | 19.434 | 19.434 | 0 | 30 | 0 | 0 | 0 | 0 | 0 | 4 | 18.96 | 18.96 | 0.1591 | 30
04.06.2025¦12:56:05.743 | 0 | 0 | 0 | 0 | 0 | 4 | 19.434 | 19.434 | 0 | 30 | 0 | 0 | 0 | 0 | 0 | 4 | 18.96 | 18.96 | 0.1591 | 30
04.06.2025¦12:56:06.743 | 0 | 0 | 0 | 0 | 0 | 4 | 19.434 | 19.434 | 0 | 30 | 0 | 0 | 0 | 0 | 0 | 4 | 19.0074 | 19.0074 | 0.1548 | 30
04.06.2025¦12:56:07.744 | 0 | 0 | 0 | 0 | 0 | 4 | 19.434 | 19.434 | 0 | 30 | 0 | 0 | 0 | 0 | 0 | 4 | 18.96 | 18.96 | 0.1677 | 30
04.06.2025¦12:56:08.742 | 0 | 0 | 0 | 0 | 0 | 4 | 19.434 | 19.434 | 0 | 30 | 0 | 0 | 0 | 0 | 0 | 4 | 18.96 | 18.96 | 0.1677 | 30
04.06.2025¦12:56:09.742 | 0 | 0 | 0 | 0 | 0 | 4 | 19.434 | 19.434 | 0 | 30 | 0 | 0 | 0 | 0 | 0 | 4 | 18.96 | 18.96 | 0.1763 | 30
04.06.2025¦12:56:10.744 | 0 | 0 | 0 | 0 | 0 | 4 | 19.434 | 19.434 | 0 | 30 | 0 | 0 | 0 | 0 | 0 | 4 | 18.96 | 18.96 | 0.1763 | 30
04.06.2025¦12:56:11.744 | 0 | 0 | 0 | 0 | 0 | 4 | 19.434 | 19.434 | 0 | 30 | 0 | 0 | 0 | 0 | 0 | 4 | 18.96 | 18.96 | 0.1591 | 30
04.06.2025¦12:56:12.744 | 0 | 0 | 0 | 0 | 0 | 4 | 19.434 | 19.434 | 0 | 30 | 0 | 0 | 0 | 0 | 0 | 4 | 18.96 | 18.96 | 0.1462 | 30
04.06.2025¦12:56:13.744 | 0 | 0 | 0 | 0 | 0 | 4 | 19.434 | 19.434 | 0 | 30 | 0 | 0 | 0 | 0 | 0 | 4 | 18.96 | 18.96 | 0.1548 | 30
04.06.2025¦12:56:14.744 | 0 | 0 | 0 | 0 | 0 | 4 | 19.434 | 19.434 | 0 | 30 | 0 | 0 | 0 | 0 | 0 | 4 | 18.96 | 18.96 | 0.1505 | 30
04.06.2025¦12:56:15.743 | 0 | 0 | 0 | 0 | 0 | 4 | 19.434 | 19.434 | 0 | 30 | 0 | 0 | 0 | 0 | 0 | 4 | 18.96 | 18.96 | 0.1505 | 30
04.06.2025¦12:56:16.742 | 0 | 0 | 0 | 0 | 0 | 4 | 19.434 | 19.434 | 0 | 30 | 0 | 0 | 0 | 0 | 0 | 4 | 18.96 | 18.96 | 0.1548 | 30
04.06.2025¦12:56:17.743 | 0 | 0 | 0 | 0 | 0 | 4 | 19.434 | 19.434 | 0 | 30 | 0 | 0 | 0 | 0 | 0 | 4 | 18.96 | 18.96 | 0.1548 | 30
04.06.2025¦12:56:18.743 | 0 | 0 | 0 | 0 | 0 | 4 | 19.434 | 19.434 | 0 | 30 | 0 | 0 | 0 | 0 | 0 | 4 | 19.0074 | 19.0074 | 0.1505 | 30
04.06.2025¦12:56:19.743 | 0 | 0 | 0 | 0 | 0 | 4 | 19.434 | 19.434 | 0 | 30 | 0 | 0 | 0 | 0 | 0 | 4 | 18.96 | 18.96 | 0.1505 | 30
04.06.2025¦12:56:20.743 | 0 | 0 | 0 | 0 | 0 | 4 | 19.434 | 19.434 | 0 | 30 | 0 | 0 | 0 | 0 | 0 | 4 | 18.96 | 18.96 | 0.1505 | 30
04.06.2025¦12:56:21.743 | 0 | 0 | 0 | 0 | 0 | 4 | 19.434 | 19.434 | 0 | 30 | 0 | 0 | 0 | 0 | 0 | 4 | 18.96 | 18.96 | 0.1505 | 30
04.06.2025¦12:56:22.742 | 0 | 0 | 0 | 0 | 0 | 4 | 19.434 | 19.434 | 0 | 30 | 0 | 0 | 0 | 0 | 0 | 4 | 18.96 | 18.96 | 0.1505 | 30
04.06.2025¦12:56:23.743 | 0 | 0 | 0 | 0 | 0 | 4 | 19.434 | 19.434 | 0 | 30 | 0 | 0 | 0 | 0 | 0 | 4 | 18.96 | 18.96 | 0.1591 | 30
04.06.2025¦12:56:24.743 | 0 | 0 | 0 | 0 | 0 | 4 | 19.434 | 19.434 | 0 | 30 | 0 | 0 | 0 | 0 | 0 | 4 | 18.96 | 18.96 | 0.1462 | 30
04.06.2025¦12:56:25.743 | 0 | 0 | 0 | 0 | 0 | 4 | 19.434 | 19.434 | 0 | 30 | 0 | 0 | 0 | 0 | 0 | 4 | 18.96 | 18.96 | 0.1462 | 30
04.06.2025¦12:56:26.744 | 0 | 0 | 0 | 0 | 0 | 4 | 19.434 | 19.434 | 0 | 30 | 0 | 0 | 0 | 0 | 0 | 4 | 18.96 | 18.96 | 0.1505 | 30
04.06.2025¦12:56:27.743 | 0 | 0 | 0 | 0 | 0 | 4 | 19.434 | 19.434 | 0 | 30 | 0 | 0 | 0 | 0 | 0 | 4 | 18.96 | 18.96 | 0.1419 | 30
04.06.2025¦12:56:28.743 | 0 | 0 | 0 | 0 | 0 | 4 | 19.434 | 19.434 | 0 | 30 | 0 | 0 | 0 | 0 | 0 | 4 | 18.9126 | 18.9126 | 0.1462 | 30
04.06.2025¦12:56:29.743 | 0 | 0 | 0 | 0 | 0 | 4 | 19.434 | 19.434 | 0 | 30 | 0 | 0 | 0 | 0 | 0 | 4 | 18.9126 | 18.9126 | 0.1462 | 30
04.06.2025¦12:56:30.743 | 0 | 0 | 0 | 0 | 0 | 4 | 19.434 | 19.434 | 0 | 30 | 0 | 0 | 0 | 0 | 0 | 4 | 18.9126 | 18.9126 | 0.1462 | 30
04.06.2025¦12:56:31.744 | 0 | 0 | 0 | 0 | 0 | 4 | 19.434 | 19.434 | 0 | 30 | 0 | 0 | 0 | 0 | 0 | 4 | 18.96 | 18.96 | 0.1677 | 30
04.06.2025¦12:56:32.743 | 0 | 0 | 0 | 0 | 0 | 4 | 19.434 | 19.434 | 0 | 30 | 0 | 0 | 0 | 0 | 0 | 4 | 18.96 | 18.96 | 0.1677 | 30
04.06.2025¦12:56:33.743 | 0 | 0 | 0 | 0 | 0 | 4 | 18.5808 | 18.5808 | 0 | 30 | 0 | 0 | 0 | 0 | 0 | 4 | 14.9784 | 14.9784 | 0.0086 | 30
04.06.2025¦12:56:34.743 | 0 | 0 | 0 | 0 | 0 | 4 | 18.5808 | 18.5808 | 0 | 30 | 0 | 0 | 0 | 0 | 0 | 4 | 14.9784 | 14.9784 | 0.0086 | 30
04.06.2025¦12:56:35.743 | 0 | 0 | 0 | 0 | 0 | 4 | 10.1436 | 10.1436 | 0 | 30 | 0 | 0 | 0 | 0 | 0 | 4 | 10.0488 | 10.0488 | 0 | 30
04.06.2025¦12:56:36.743 | 0 | 0 | 0 | 0 | 0 | 4 | 10.1436 | 10.1436 | 0 | 30 | 0 | 0 | 0 | 0 | 0 | 4 | 10.0488 | 10.0488 | 0 | 30
04.06.2025¦12:56:37.744 | 0 | 0 | 0 | 0 | 0 | 4 | 10.0962 | 10.0962 | 0 | 30 | 0 | 0 | 0 | 0 | 0 | 4 | 9.954 | 9.954 | 0 | 30
04.06.2025¦12:56:38.743 | 0 | 0 | 0 | 0 | 0 | 4 | 10.1436 | 10.1436 | 0 | 30 | 0 | 0 | 0 | 0 | 0 | 4 | 9.954 | 9.954 | 0 | 30
04.06.2025¦12:56:39.743 | 0 | 0 | 0 | 0 | 0 | 4 | 10.1436 | 10.1436 | 0 | 30 | 0 | 0 | 0 | 0 | 0 | 4 | 9.954 | 9.954 | 0 | 30
04.06.2025¦12:56:40.743 | 0 | 0 | 0 | 0 | 0 | 4 | 10.0488 | 10.0488 | 0 | 30 | 0 | 0 | 0 | 0 | 0 | 4 | 10.0488 | 10.0488 | 0 | 30
04.06.2025¦12:56:41.744 | 0 | 0 | 0 | 0 | 0 | 4 | 10.191 | 10.191 | 0 | 30 | 0 | 0 | 0 | 0 | 0 | 4 | 9.954 | 9.954 | 0 | 30
04.06.2025¦12:56:42.744 | 0 | 0 | 0 | 0 | 0 | 4 | 10.0488 | 10.0488 | 0 | 30 | 0 | 0 | 0 | 0 | 0 | 4 | 10.0488 | 10.0488 | 0 | 30
04.06.2025¦12:56:43.744 | 0 | 0 | 0 | 0 | 0 | 4 | 10.0962 | 10.0962 | 0 | 30 | 0 | 0 | 0 | 0 | 0 | 4 | 10.0014 | 10.0014 | 0 | 30
04.06.2025¦12:56:44.743 | 0 | 0 | 0 | 0 | 0 | 4 | 10.1436 | 10.1436 | 0 | 30 | 0 | 0 | 0 | 0 | 0 | 4 | 9.9066 | 9.9066 | 0 | 30
04.06.2025¦12:56:45.742 | 0 | 0 | 0 | 0 | 0 | 4 | 10.1436 | 10.1436 | 0 | 30 | 0 | 0 | 0 | 0 | 0 | 4 | 9.9066 | 9.9066 | 0 | 30
04.06.2025¦12:56:46.742 | 0 | 0 | 0 | 0 | 0 | 4 | 10.191 | 10.191 | 0 | 30 | 0 | 0 | 0 | 0 | 0 | 4 | 10.0488 | 10.0488 | 0 | 30
04.06.2025¦12:56:47.743 | 0 | 0 | 0 | 0 | 0 | 4 | 10.191 | 10.191 | 0 | 30 | 0 | 0 | 0 | 0 | 0 | 4 | 10.0488 | 10.0488 | 0 | 30
04.06.2025¦12:56:48.743 | 0 | 0 | 0 | 0 | 0 | 4 | 10.1436 | 10.1436 | 0 | 30 | 0 | 0 | 0 | 0 | 0 | 4 | 9.8592 | 9.8592 | 0 | 30
04.06.2025¦12:56:49.743 | 0 | 0 | 0 | 0 | 0 | 4 | 10.1436 | 10.1436 | 0 | 30 | 0 | 0 | 0 | 0 | 0 | 4 | 9.8592 | 9.8592 | 0 | 30
04.06.2025¦12:56:50.743 | 0 | 0 | 0 | 0 | 0 | 4 | 10.0488 | 10.0488 | 0 | 30 | 0 | 0 | 0 | 0 | 0 | 4 | 10.0488 | 10.0488 | 0 | 30
04.06.2025¦12:56:51.743 | 0 | 0 | 0 | 0 | 0 | 4 | 10.191 | 10.191 | 0 | 30 | 0 | 0 | 0 | 0 | 0 | 4 | 9.954 | 9.954 | 0 | 30
04.06.2025¦12:56:52.743 | 0 | 0 | 0 | 0 | 0 | 4 | 10.191 | 10.191 | 0 | 30 | 0 | 0 | 0 | 0 | 0 | 4 | 9.954 | 9.954 | 0 | 30
04.06.2025¦12:56:53.743 | 0 | 0 | 0 | 0 | 0 | 4 | 10.191 | 10.191 | 0 | 30 | 0 | 0 | 0 | 0 | 0 | 4 | 10.0488 | 10.0488 | 0 | 30
04.06.2025¦12:56:54.743 | 0 | 0 | 0 | 0 | 0 | 4 | 10.191 | 10.191 | 0 | 30 | 0 | 0 | 0 | 0 | 0 | 4 | 10.0488 | 10.0488 | 0 | 30
04.06.2025¦12:56:55.742 | 0 | 0 | 0 | 0 | 0 | 4 | 10.191 | 10.191 | 0 | 30 | 0 | 0 | 0 | 0 | 0 | 4 | 9.954 | 9.954 | 0 | 30
04.06.2025¦12:56:56.743 | 0 | 0 | 0 | 0 | 0 | 4 | 10.191 | 10.191 | 0 | 30 | 0 | 0 | 0 | 0 | 0 | 4 | 10.0014 | 10.0014 | 0 | 30
04.06.2025¦12:56:57.743 | 0 | 0 | 0 | 0 | 0 | 4 | 10.191 | 10.191 | 0 | 30 | 0 | 0 | 0 | 0 | 0 | 4 | 10.0014 | 10.0014 | 0 | 30
04.06.2025¦12:56:58.743 | 0 | 0 | 0 | 0 | 0 | 4 | 10.0962 | 10.0962 | 0 | 30 | 0 | 0 | 0 | 0 | 0 | 4 | 9.954 | 9.954 | 0 | 30
04.06.2025¦12:56:59.742 | 0 | 0 | 0 | 0 | 0 | 4 | 10.191 | 10.191 | 0 | 30 | 0 | 0 | 0 | 0 | 0 | 4 | 10.0488 | 10.0488 | 0 | 30
04.06.2025¦12:57:00.743 | 0 | 0 | 0 | 0 | 0 | 4 | 10.2384 | 10.2384 | 0 | 30 | 0 | 0 | 0 | 0 | 0 | 4 | 10.0014 | 10.0014 | 0 | 30
04.06.2025¦12:57:01.743 | 0 | 0 | 0 | 0 | 0 | 4 | 10.0488 | 10.0488 | 0 | 30 | 0 | 0 | 0 | 0 | 0 | 4 | 10.0488 | 10.0488 | 0 | 30
04.06.2025¦12:57:02.743 | 0 | 0 | 0 | 0 | 0 | 4 | 10.0488 | 10.0488 | 0 | 30 | 0 | 0 | 0 | 0 | 0 | 4 | 10.0488 | 10.0488 | 0 | 30
04.06.2025¦12:57:03.742 | 0 | 0 | 0 | 0 | 0 | 4 | 10.0962 | 10.0962 | 0 | 30 | 0 | 0 | 0 | 0 | 0 | 4 | 9.954 | 9.954 | 0 | 30
04.06.2025¦12:57:04.743 | 0 | 0 | 0 | 0 | 0 | 4 | 10.0488 | 10.0488 | 0 | 30 | 0 | 0 | 0 | 0 | 0 | 4 | 10.0488 | 10.0488 | 0 | 30
04.06.2025¦12:57:05.743 | 0 | 0 | 0 | 0 | 0 | 4 | 10.0488 | 10.0488 | 0 | 30 | 0 | 0 | 0 | 0 | 0 | 4 | 9.954 | 9.954 | 0 | 30
04.06.2025¦12:57:06.742 | 0 | 0 | 0 | 0 | 0 | 4 | 10.0488 | 10.0488 | 0 | 30 | 0 | 0 | 0 | 0 | 0 | 4 | 10.0014 | 10.0014 | 0 | 30
04.06.2025¦12:57:07.743 | 0 | 0 | 0 | 0 | 0 | 4 | 10.0962 | 10.0962 | 0 | 30 | 0 | 0 | 0 | 0 | 0 | 4 | 10.0962 | 10.0962 | 0 | 30
04.06.2025¦12:57:08.743 | 0 | 0 | 0 | 0 | 0 | 4 | 10.0962 | 10.0962 | 0 | 30 | 0 | 0 | 0 | 0 | 0 | 4 | 10.0962 | 10.0962 | 0 | 30
04.06.2025¦12:57:09.744 | 0 | 0 | 0 | 0 | 0 | 4 | 10.191 | 10.191 | 0 | 30 | 0 | 0 | 0 | 0 | 0 | 4 | 10.0962 | 10.0962 | 0 | 30
04.06.2025¦12:57:10.744 | 0 | 0 | 0 | 0 | 0 | 4 | 10.191 | 10.191 | 0 | 30 | 0 | 0 | 0 | 0 | 0 | 4 | 10.0014 | 10.0014 | 0 | 30
04.06.2025¦12:57:11.743 | 0 | 0 | 0 | 0 | 0 | 4 | 10.2384 | 10.2384 | 0 | 30 | 0 | 0 | 0 | 0 | 0 | 4 | 10.0014 | 10.0014 | 0 | 30
04.06.2025¦12:57:12.742 | 0 | 0 | 0 | 0 | 0 | 4 | 10.2384 | 10.2384 | 0 | 30 | 0 | 0 | 0 | 0 | 0 | 4 | 10.0014 | 10.0014 | 0 | 30
04.06.2025¦12:57:13.743 | 0 | 0 | 0 | 0 | 0 | 4 | 10.0488 | 10.0488 | 0 | 30 | 0 | 0 | 0 | 0 | 0 | 4 | 10.0488 | 10.0488 | 0 | 30
04.06.2025¦12:57:14.742 | 0 | 0 | 0 | 0 | 0 | 4 | 10.0488 | 10.0488 | 0 | 30 | 0 | 0 | 0 | 0 | 0 | 4 | 9.9066 | 9.9066 | 0 | 30
04.06.2025¦12:57:15.743 | 0 | 0 | 0 | 0 | 0 | 4 | 10.191 | 10.191 | 0 | 30 | 0 | 0 | 0 | 0 | 0 | 4 | 10.0014 | 10.0014 | 0 | 30
04.06.2025¦12:57:16.743 | 0 | 0 | 0 | 0 | 0 | 4 | 10.0962 | 10.0962 | 0 | 30 | 0 | 0 | 0 | 0 | 0 | 4 | 9.8592 | 9.8592 | 0 | 30
04.06.2025¦12:57:17.742 | 0 | 0 | 0 | 0 | 0 | 4 | 10.0962 | 10.0962 | 0 | 30 | 0 | 0 | 0 | 0 | 0 | 4 | 9.8592 | 9.8592 | 0 | 30
04.06.2025¦12:57:18.743 | 0 | 0 | 0 | 0 | 0 | 4 | 10.0488 | 10.0488 | 0 | 30 | 0 | 0 | 0 | 0 | 0 | 4 | 10.0014 | 10.0014 | 0 | 30
04.06.2025¦12:57:19.743 | 0 | 0 | 0 | 0 | 0 | 4 | 10.191 | 10.191 | 0 | 30 | 0 | 0 | 0 | 0 | 0 | 4 | 10.0014 | 10.0014 | 0 | 30
04.06.2025¦12:57:20.742 | 0 | 0 | 0 | 0 | 0 | 4 | 10.191 | 10.191 | 0 | 30 | 0 | 0 | 0 | 0 | 0 | 4 | 10.0014 | 10.0014 | 0 | 30
04.06.2025¦12:57:21.743 | 0 | 0 | 0 | 0 | 0 | 4 | 10.191 | 10.191 | 0 | 30 | 0 | 0 | 0 | 0 | 0 | 4 | 10.0488 | 10.0488 | 0 | 30
04.06.2025¦12:57:22.743 | 0 | 0 | 0 | 0 | 0 | 4 | 10.1436 | 10.1436 | 0 | 30 | 0 | 0 | 0 | 0 | 0 | 4 | 9.954 | 9.954 | 0 | 30
04.06.2025¦12:57:23.743 | 0 | 0 | 0 | 0 | 0 | 4 | 10.1436 | 10.1436 | 0 | 30 | 0 | 0 | 0 | 0 | 0 | 4 | 10.0488 | 10.0488 | 0 | 30
04.06.2025¦12:57:24.743 | 0 | 0 | 0 | 0 | 0 | 4 | 10.1436 | 10.1436 | 0 | 30 | 0 | 0 | 0 | 0 | 0 | 4 | 10.0488 | 10.0488 | 0 | 30
04.06.2025¦12:57:25.743 | 0 | 0 | 0 | 0 | 0 | 4 | 10.0488 | 10.0488 | 0 | 30 | 0 | 0 | 0 | 0 | 0 | 4 | 9.954 | 9.954 | 0 | 30
04.06.2025¦12:57:26.743 | 0 | 0 | 0 | 0 | 0 | 4 | 10.191 | 10.191 | 0 | 30 | 0 | 0 | 0 | 0 | 0 | 4 | 10.0488 | 10.0488 | 0 | 30
04.06.2025¦12:57:27.743 | 0 | 0 | 0 | 0 | 0 | 4 | 10.1436 | 10.1436 | 0 | 30 | 0 | 0 | 0 | 0 | 0 | 4 | 9.954 | 9.954 | 0 | 30
04.06.2025¦12:57:28.743 | 0 | 0 | 0 | 0 | 0 | 4 | 10.1436 | 10.1436 | 0 | 30 | 0 | 0 | 0 | 0 | 0 | 4 | 9.954 | 9.954 | 0 | 30
04.06.2025¦12:57:29.744 | 0 | 0 | 0 | 0 | 0 | 4 | 10.191 | 10.191 | 0 | 30 | 0 | 0 | 0 | 0 | 0 | 4 | 10.0488 | 10.0488 | 0 | 30
04.06.2025¦12:57:30.742 | 0 | 0 | 0 | 0 | 0 | 4 | 10.191 | 10.191 | 0 | 30 | 0 | 0 | 0 | 0 | 0 | 4 | 10.0488 | 10.0488 | 0 | 30
04.06.2025¦12:57:31.742 | 0 | 0 | 0 | 0 | 0 | 4 | 10.191 | 10.191 | 0 | 30 | 0 | 0 | 0 | 0 | 0 | 4 | 10.0014 | 10.0014 | 0 | 30
04.06.2025¦12:57:32.743 | 0 | 0 | 0 | 0 | 0 | 4 | 10.1436 | 10.1436 | 0 | 30 | 0 | 0 | 0 | 0 | 0 | 4 | 10.0014 | 10.0014 | 0 | 30
04.06.2025¦12:57:33.743 | 0 | 0 | 0 | 0 | 0 | 4 | 10.1436 | 10.1436 | 0 | 30 | 0 | 0 | 0 | 0 | 0 | 4 | 10.0014 | 10.0014 | 0 | 30
04.06.2025¦12:57:34.744 | 0 | 0 | 0 | 0 | 0 | 4 | 10.191 | 10.191 | 0 | 30 | 0 | 0 | 0 | 0 | 0 | 4 | 10.0014 | 10.0014 | 0 | 30
04.06.2025¦12:57:35.743 | 0 | 0 | 0 | 0 | 0 | 4 | 10.191 | 10.191 | 0 | 30 | 0 | 0 | 0 | 0 | 0 | 4 | 10.0014 | 10.0014 | 0 | 30
04.06.2025¦12:57:36.743 | 0 | 0 | 0 | 0 | 0 | 4 | 10.0962 | 10.0962 | 0 | 30 | 0 | 0 | 0 | 0 | 0 | 4 | 9.8592 | 9.8592 | 0 | 30
04.06.2025¦12:57:37.744 | 0 | 0 | 0 | 0 | 0 | 4 | 10.191 | 10.191 | 0 | 30 | 0 | 0 | 0 | 0 | 0 | 4 | 10.0488 | 10.0488 | 0 | 30
04.06.2025¦12:57:38.742 | 0 | 0 | 0 | 0 | 0 | 4 | 10.191 | 10.191 | 0 | 30 | 0 | 0 | 0 | 0 | 0 | 4 | 10.0488 | 10.0488 | 0 | 30
04.06.2025¦12:57:39.742 | 0 | 0 | 0 | 0 | 0 | 4 | 10.191 | 10.191 | 0 | 30 | 0 | 0 | 0 | 0 | 0 | 4 | 10.0014 | 10.0014 | 0 | 30
04.06.2025¦12:57:40.743 | 0 | 0 | 0 | 0 | 0 | 4 | 10.191 | 10.191 | 0 | 30 | 0 | 0 | 0 | 0 | 0 | 4 | 10.0014 | 10.0014 | 0 | 30
04.06.2025¦12:57:41.743 | 0 | 0 | 0 | 0 | 0 | 4 | 10.191 | 10.191 | 0 | 30 | 0 | 0 | 0 | 0 | 0 | 4 | 10.0014 | 10.0014 | 0 | 30
04.06.2025¦12:57:42.744 | 0 | 0 | 0 | 0 | 0 | 4 | 10.0962 | 10.0962 | 0 | 30 | 0 | 0 | 0 | 0 | 0 | 4 | 9.8592 | 9.8592 | 0 | 30
04.06.2025¦12:57:43.744 | 0 | 0 | 0 | 0 | 0 | 4 | 10.191 | 10.191 | 0 | 30 | 0 | 0 | 0 | 0 | 0 | 4 | 10.0014 | 10.0014 | 0 | 30
04.06.2025¦12:57:44.743 | 0 | 0 | 0 | 0 | 0 | 4 | 10.0962 | 10.0962 | 0 | 30 | 0 | 0 | 0 | 0 | 0 | 4 | 9.8592 | 9.8592 | 0 | 30
04.06.2025¦12:57:45.743 | 0 | 0 | 0 | 0 | 0 | 4 | 10.1436 | 10.1436 | 0 | 30 | 0 | 0 | 0 | 0 | 0 | 4 | 10.0962 | 10.0962 | 0 | 30
04.06.2025¦12:57:46.743 | 0 | 0 | 0 | 0 | 0 | 4 | 10.1436 | 10.1436 | 0 | 30 | 0 | 0 | 0 | 0 | 0 | 4 | 9.954 | 9.954 | 0 | 30
04.06.2025¦12:57:47.743 | 0 | 0 | 0 | 0 | 0 | 4 | 10.1436 | 10.1436 | 0 | 30 | 0 | 0 | 0 | 0 | 0 | 4 | 9.954 | 9.954 | 0 | 30
04.06.2025¦12:57:48.744 | 0 | 0 | 0 | 0 | 0 | 4 | 10.0488 | 10.0488 | 0 | 30 | 0 | 0 | 0 | 0 | 0 | 4 | 10.0488 | 10.0488 | 0 | 30
04.06.2025¦12:57:49.743 | 0 | 0 | 0 | 0 | 0 | 4 | 10.0488 | 10.0488 | 0 | 30 | 0 | 0 | 0 | 0 | 0 | 4 | 10.0488 | 10.0488 | 0 | 30
04.06.2025¦12:57:50.743 | 0 | 0 | 0 | 0 | 0 | 4 | 10.0488 | 10.0488 | 0 | 30 | 0 | 0 | 0 | 0 | 0 | 4 | 10.0488 | 10.0488 | 0 | 30
04.06.2025¦12:57:51.743 | 0 | 0 | 0 | 0 | 0 | 4 | 10.0488 | 10.0488 | 0 | 30 | 0 | 0 | 0 | 0 | 0 | 4 | 10.0488 | 10.0488 | 0 | 30
04.06.2025¦12:57:52.743 | 0 | 0 | 0 | 0 | 0 | 4 | 10.0488 | 10.0488 | 0 | 30 | 0 | 0 | 0 | 0 | 0 | 4 | 10.0488 | 10.0488 | 0 | 30
04.06.2025¦12:57:53.743 | 0 | 0 | 0 | 0 | 0 | 4 | 10.1436 | 10.1436 | 0 | 30 | 0 | 0 | 0 | 0 | 0 | 4 | 10.0488 | 10.0488 | 0 | 30
04.06.2025¦12:57:54.742 | 0 | 0 | 0 | 0 | 0 | 4 | 10.1436 | 10.1436 | 0 | 30 | 0 | 0 | 0 | 0 | 0 | 4 | 10.0488 | 10.0488 | 0 | 30
04.06.2025¦12:57:55.742 | 0 | 0 | 0 | 0 | 0 | 4 | 10.0488 | 10.0488 | 0 | 30 | 0 | 0 | 0 | 0 | 0 | 4 | 10.0014 | 10.0014 | 0 | 30
04.06.2025¦12:57:56.744 | 0 | 0 | 0 | 0 | 0 | 4 | 10.0488 | 10.0488 | 0 | 30 | 0 | 0 | 0 | 0 | 0 | 4 | 10.0488 | 10.0488 | 0 | 30
04.06.2025¦12:57:57.743 | 0 | 0 | 0 | 0 | 0 | 4 | 10.191 | 10.191 | 0 | 30 | 0 | 0 | 0 | 0 | 0 | 4 | 9.954 | 9.954 | 0 | 30
04.06.2025¦12:57:58.743 | 0 | 0 | 0 | 0 | 0 | 4 | 10.191 | 10.191 | 0 | 30 | 0 | 0 | 0 | 0 | 0 | 4 | 10.0488 | 10.0488 | 0 | 30
04.06.2025¦12:57:59.743 | 0 | 0 | 0 | 0 | 0 | 4 | 10.191 | 10.191 | 0 | 30 | 0 | 0 | 0 | 0 | 0 | 4 | 10.0488 | 10.0488 | 0 | 30
04.06.2025¦12:58:00.744 | 0 | 0 | 0 | 0 | 0 | 4 | 10.2384 | 10.2384 | 0 | 30 | 0 | 0 | 0 | 0 | 0 | 4 | 10.0488 | 10.0488 | 0 | 30
04.06.2025¦12:58:01.744 | 0 | 0 | 0 | 0 | 0 | 4 | 10.0488 | 10.0488 | 0 | 30 | 0 | 0 | 0 | 0 | 0 | 4 | 10.0014 | 10.0014 | 0 | 30
04.06.2025¦12:58:02.744 | 0 | 0 | 0 | 0 | 0 | 4 | 10.0962 | 10.0962 | 0 | 30 | 0 | 0 | 0 | 0 | 0 | 4 | 9.954 | 9.954 | 0 | 30
04.06.2025¦12:58:03.743 | 0 | 0 | 0 | 0 | 0 | 4 | 10.191 | 10.191 | 0 | 30 | 0 | 0 | 0 | 0 | 0 | 4 | 9.954 | 9.954 | 0 | 30
04.06.2025¦12:58:04.743 | 0 | 0 | 0 | 0 | 0 | 4 | 10.191 | 10.191 | 0 | 30 | 0 | 0 | 0 | 0 | 0 | 4 | 10.0488 | 10.0488 | 0 | 30
04.06.2025¦12:58:05.743 | 0 | 0 | 0 | 0 | 0 | 4 | 10.1436 | 10.1436 | 0 | 30 | 0 | 0 | 0 | 0 | 0 | 4 | 9.8592 | 9.8592 | 0 | 30
04.06.2025¦12:58:06.743 | 0 | 0 | 0 | 0 | 0 | 4 | 10.191 | 10.191 | 0 | 30 | 0 | 0 | 0 | 0 | 0 | 4 | 10.0488 | 10.0488 | 0 | 30
04.06.2025¦12:58:07.743 | 0 | 0 | 0 | 0 | 0 | 4 | 10.191 | 10.191 | 0 | 30 | 0 | 0 | 0 | 0 | 0 | 4 | 10.0488 | 10.0488 | 0 | 30
04.06.2025¦12:58:08.743 | 0 | 0 | 0 | 0 | 0 | 4 | 10.1436 | 10.1436 | 0 | 30 | 0 | 0 | 0 | 0 | 0 | 4 | 9.954 | 9.954 | 0 | 30
04.06.2025¦12:58:09.743 | 0 | 0 | 0 | 0 | 0 | 4 | 10.1436 | 10.1436 | 0 | 30 | 0 | 0 | 0 | 0 | 0 | 4 | 9.954 | 9.954 | 0 | 30
04.06.2025¦12:58:10.744 | 0 | 0 | 0 | 0 | 0 | 4 | 10.1436 | 10.1436 | 0 | 30 | 0 | 0 | 0 | 0 | 0 | 4 | 9.954 | 9.954 | 0 | 30
04.06.2025¦12:58:11.744 | 0 | 0 | 0 | 0 | 0 | 4 | 10.1436 | 10.1436 | 0 | 30 | 0 | 0 | 0 | 0 | 0 | 4 | 10.0488 | 10.0488 | 0 | 30
04.06.2025¦12:58:12.744 | 0 | 0 | 0 | 0 | 0 | 4 | 10.0962 | 10.0962 | 0 | 30 | 0 | 0 | 0 | 0 | 0 | 4 | 9.8592 | 9.8592 | 0 | 30
04.06.2025¦12:58:13.744 | 0 | 0 | 0 | 0 | 0 | 4 | 10.1436 | 10.1436 | 0 | 30 | 0 | 0 | 0 | 0 | 0 | 4 | 9.954 | 9.954 | 0 | 30
04.06.2025¦12:58:14.743 | 0 | 0 | 0 | 0 | 0 | 4 | 10.191 | 10.191 | 0 | 30 | 0 | 0 | 0 | 0 | 0 | 4 | 9.954 | 9.954 | 0 | 30
04.06.2025¦12:58:15.744 | 0 | 0 | 0 | 0 | 0 | 4 | 10.191 | 10.191 | 0 | 30 | 0 | 0 | 0 | 0 | 0 | 4 | 10.0014 | 10.0014 | 0 | 30
04.06.2025¦12:58:16.742 | 0 | 0 | 0 | 0 | 0 | 4 | 10.191 | 10.191 | 0 | 30 | 0 | 0 | 0 | 0 | 0 | 4 | 10.0014 | 10.0014 | 0 | 30
04.06.2025¦12:58:17.742 | 0 | 0 | 0 | 0 | 0 | 4 | 10.0488 | 10.0488 | 0 | 30 | 0 | 0 | 0 | 0 | 0 | 4 | 10.0488 | 10.0488 | 0 | 30
04.06.2025¦12:58:18.743 | 0 | 0 | 0 | 0 | 0 | 4 | 10.1436 | 10.1436 | 0 | 30 | 0 | 0 | 0 | 0 | 0 | 4 | 10.0488 | 10.0488 | 0 | 30
04.06.2025¦12:58:19.743 | 0 | 0 | 0 | 0 | 0 | 4 | 10.191 | 10.191 | 0 | 30 | 0 | 0 | 0 | 0 | 0 | 4 | 9.954 | 9.954 | 0 | 30
04.06.2025¦12:58:20.743 | 0 | 0 | 0 | 0 | 0 | 4 | 10.191 | 10.191 | 0 | 30 | 0 | 0 | 0 | 0 | 0 | 4 | 10.0014 | 10.0014 | 0 | 30
04.06.2025¦12:58:21.743 | 0 | 0 | 0 | 0 | 0 | 4 | 10.191 | 10.191 | 0 | 30 | 0 | 0 | 0 | 0 | 0 | 4 | 10.0014 | 10.0014 | 0 | 30
04.06.2025¦12:58:22.744 | 0 | 0 | 0 | 0 | 0 | 4 | 10.1436 | 10.1436 | 0 | 30 | 0 | 0 | 0 | 0 | 0 | 4 | 9.8592 | 9.8592 | 0 | 30
04.06.2025¦12:58:23.743 | 0 | 0 | 0 | 0 | 0 | 4 | 10.191 | 10.191 | 0 | 30 | 0 | 0 | 0 | 0 | 0 | 4 | 10.0014 | 10.0014 | 0 | 30
04.06.2025¦12:58:24.743 | 0 | 0 | 0 | 0 | 0 | 4 | 10.0962 | 10.0962 | 0 | 30 | 0 | 0 | 0 | 0 | 0 | 4 | 10.0488 | 10.0488 | 0 | 30
04.06.2025¦12:58:25.743 | 0 | 0 | 0 | 0 | 0 | 4 | 10.1436 | 10.1436 | 0 | 30 | 0 | 0 | 0 | 0 | 0 | 4 | 9.954 | 9.954 | 0 | 30
04.06.2025¦12:58:26.744 | 0 | 0 | 0 | 0 | 0 | 4 | 10.191 | 10.191 | 0 | 30 | 0 | 0 | 0 | 0 | 0 | 4 | 9.954 | 9.954 | 0 | 30
04.06.2025¦12:58:27.743 | 0 | 0 | 0 | 0 | 0 | 4 | 10.191 | 10.191 | 0 | 30 | 0 | 0 | 0 | 0 | 0 | 4 | 10.0488 | 10.0488 | 0 | 30
04.06.2025¦12:58:28.743 | 0 | 0 | 0 | 0 | 0 | 4 | 10.191 | 10.191 | 0 | 30 | 0 | 0 | 0 | 0 | 0 | 4 | 10.0488 | 10.0488 | 0 | 30
04.06.2025¦12:58:29.743 | 0 | 0 | 0 | 0 | 0 | 4 | 10.191 | 10.191 | 0 | 30 | 0 | 0 | 0 | 0 | 0 | 4 | 10.0014 | 10.0014 | 0 | 30
04.06.2025¦12:58:30.742 | 0 | 0 | 0 | 0 | 0 | 4 | 10.0488 | 10.0488 | 0 | 30 | 0 | 0 | 0 | 0 | 0 | 4 | 10.0488 | 10.0488 | 0 | 30
04.06.2025¦12:58:31.743 | 0 | 0 | 0 | 0 | 0 | 4 | 10.1436 | 10.1436 | 0 | 30 | 0 | 0 | 0 | 0 | 0 | 4 | 9.954 | 9.954 | 0 | 30
04.06.2025¦12:58:32.743 | 0 | 0 | 0 | 0 | 0 | 4 | 10.0962 | 10.0962 | 0 | 30 | 0 | 0 | 0 | 0 | 0 | 4 | 10.0488 | 10.0488 | 0 | 30
04.06.2025¦12:58:33.743 | 0 | 0 | 0 | 0 | 0 | 4 | 10.0962 | 10.0962 | 0 | 30 | 0 | 0 | 0 | 0 | 0 | 4 | 9.8592 | 9.8592 | 0 | 30
04.06.2025¦12:58:34.743 | 0 | 0 | 0 | 0 | 0 | 4 | 10.0488 | 10.0488 | 0 | 30 | 0 | 0 | 0 | 0 | 0 | 4 | 10.0014 | 10.0014 | 0 | 30
04.06.2025¦12:58:35.744 | 0 | 0 | 0 | 0 | 0 | 4 | 10.2384 | 10.2384 | 0 | 30 | 0 | 0 | 0 | 0 | 0 | 4 | 10.0488 | 10.0488 | 0 | 30
04.06.2025¦12:58:36.743 | 0 | 0 | 0 | 0 | 0 | 4 | 10.2384 | 10.2384 | 0 | 30 | 0 | 0 | 0 | 0 | 0 | 4 | 10.0488 | 10.0488 | 0 | 30
04.06.2025¦12:58:37.744 | 0 | 0 | 0 | 0 | 0 | 4 | 10.1436 | 10.1436 | 0 | 30 | 0 | 0 | 0 | 0 | 0 | 4 | 9.9066 | 9.9066 | 0 | 30
04.06.2025¦12:58:38.743 | 0 | 0 | 0 | 0 | 0 | 4 | 10.1436 | 10.1436 | 0 | 30 | 0 | 0 | 0 | 0 | 0 | 4 | 9.9066 | 9.9066 | 0 | 30
04.06.2025¦12:58:39.743 | 0 | 0 | 0 | 0 | 0 | 4 | 10.1436 | 10.1436 | 0 | 30 | 0 | 0 | 0 | 0 | 0 | 4 | 9.954 | 9.954 | 0 | 30
04.06.2025¦12:58:40.744 | 0 | 0 | 0 | 0 | 0 | 4 | 10.191 | 10.191 | 0 | 30 | 0 | 0 | 0 | 0 | 0 | 4 | 10.0014 | 10.0014 | 0 | 30
04.06.2025¦12:58:41.743 | 0 | 0 | 0 | 0 | 0 | 4 | 10.0488 | 10.0488 | 0 | 30 | 0 | 0 | 0 | 0 | 0 | 4 | 9.954 | 9.954 | 0 | 30
04.06.2025¦12:58:42.743 | 0 | 0 | 0 | 0 | 0 | 4 | 10.0488 | 10.0488 | 0 | 30 | 0 | 0 | 0 | 0 | 0 | 4 | 9.954 | 9.954 | 0 | 30
04.06.2025¦12:58:43.743 | 0 | 0 | 0 | 0 | 0 | 4 | 10.0488 | 10.0488 | 0 | 30 | 0 | 0 | 0 | 0 | 0 | 4 | 9.954 | 9.954 | 0 | 30
04.06.2025¦12:58:44.743 | 0 | 0 | 0 | 0 | 0 | 4 | 10.0962 | 10.0962 | 0 | 30 | 0 | 0 | 0 | 0 | 0 | 4 | 9.8592 | 9.8592 | 0 | 30
04.06.2025¦12:58:45.743 | 0 | 0 | 0 | 0 | 0 | 4 | 10.0962 | 10.0962 | 0 | 30 | 0 | 0 | 0 | 0 | 0 | 4 | 9.8592 | 9.8592 | 0 | 30
04.06.2025¦12:58:46.743 | 0 | 0 | 0 | 0 | 0 | 4 | 10.1436 | 10.1436 | 0 | 30 | 0 | 0 | 0 | 0 | 0 | 4 | 10.0014 | 10.0014 | 0 | 30
04.06.2025¦12:58:47.744 | 0 | 0 | 0 | 0 | 0 | 4 | 10.191 | 10.191 | 0 | 30 | 0 | 0 | 0 | 0 | 0 | 4 | 10.0014 | 10.0014 | 0 | 30
04.06.2025¦12:58:48.743 | 0 | 0 | 0 | 0 | 0 | 4 | 10.0488 | 10.0488 | 0 | 30 | 0 | 0 | 0 | 0 | 0 | 4 | 9.954 | 9.954 | 0 | 30
04.06.2025¦12:58:49.743 | 0 | 0 | 0 | 0 | 0 | 4 | 10.0488 | 10.0488 | 0 | 30 | 0 | 0 | 0 | 0 | 0 | 4 | 9.954 | 9.954 | 0 | 30
04.06.2025¦12:58:50.743 | 0 | 0 | 0 | 0 | 0 | 4 | 10.191 | 10.191 | 0 | 30 | 0 | 0 | 0 | 0 | 0 | 4 | 10.0488 | 10.0488 | 0 | 30
04.06.2025¦12:58:51.743 | 0 | 0 | 0 | 0 | 0 | 4 | 10.191 | 10.191 | 0 | 30 | 0 | 0 | 0 | 0 | 0 | 4 | 10.0488 | 10.0488 | 0 | 30
04.06.2025¦12:58:52.743 | 0 | 0 | 0 | 0 | 0 | 4 | 10.191 | 10.191 | 0 | 30 | 0 | 0 | 0 | 0 | 0 | 4 | 10.0014 | 10.0014 | 0 | 30
04.06.2025¦12:58:53.744 | 0 | 0 | 0 | 0 | 0 | 4 | 10.191 | 10.191 | 0 | 30 | 0 | 0 | 0 | 0 | 0 | 4 | 9.954 | 9.954 | 0 | 30
04.06.2025¦12:58:54.743 | 0 | 0 | 0 | 0 | 0 | 4 | 10.191 | 10.191 | 0 | 30 | 0 | 0 | 0 | 0 | 0 | 4 | 9.954 | 9.954 | 0 | 30
04.06.2025¦12:58:55.743 | 0 | 0 | 0 | 0 | 0 | 4 | 10.0488 | 10.0488 | 0 | 30 | 0 | 0 | 0 | 0 | 0 | 4 | 10.0014 | 10.0014 | 0 | 30
04.06.2025¦12:58:56.743 | 0 | 0 | 0 | 0 | 0 | 4 | 10.2384 | 10.2384 | 0 | 30 | 0 | 0 | 0 | 0 | 0 | 4 | 10.0014 | 10.0014 | 0 | 30
04.06.2025¦12:58:57.743 | 0 | 0 | 0 | 0 | 0 | 4 | 10.2384 | 10.2384 | 0 | 30 | 0 | 0 | 0 | 0 | 0 | 4 | 10.0014 | 10.0014 | 0 | 30
04.06.2025¦12:58:58.744 | 0 | 0 | 0 | 0 | 0 | 4 | 10.1436 | 10.1436 | 0 | 30 | 0 | 0 | 0 | 0 | 0 | 4 | 9.954 | 9.954 | 0 | 30
04.06.2025¦12:58:59.743 | 0 | 0 | 0 | 0 | 0 | 4 | 10.1436 | 10.1436 | 0 | 30 | 0 | 0 | 0 | 0 | 0 | 4 | 9.954 | 9.954 | 0 | 30
04.06.2025¦12:59:00.742 | 0 | 0 | 0 | 0 | 0 | 4 | 10.191 | 10.191 | 0 | 30 | 0 | 0 | 0 | 0 | 0 | 4 | 10.0014 | 10.0014 | 0 | 30
04.06.2025¦12:59:01.743 | 0 | 0 | 0 | 0 | 0 | 4 | 10.191 | 10.191 | 0 | 30 | 0 | 0 | 0 | 0 | 0 | 4 | 9.954 | 9.954 | 0 | 30
04.06.2025¦12:59:02.743 | 0 | 0 | 0 | 0 | 0 | 4 | 10.191 | 10.191 | 0 | 30 | 0 | 0 | 0 | 0 | 0 | 4 | 9.954 | 9.954 | 0 | 30
04.06.2025¦12:59:03.743 | 0 | 0 | 0 | 0 | 0 | 4 | 10.0962 | 10.0962 | 0 | 30 | 0 | 0 | 0 | 0 | 0 | 4 | 9.8592 | 9.8592 | 0 | 30
04.06.2025¦12:59:04.743 | 0 | 0 | 0 | 0 | 0 | 4 | 10.0488 | 10.0488 | 0 | 30 | 0 | 0 | 0 | 0 | 0 | 4 | 9.954 | 9.954 | 0 | 30
04.06.2025¦12:59:05.743 | 0 | 0 | 0 | 0 | 0 | 4 | 10.1436 | 10.1436 | 0 | 30 | 0 | 0 | 0 | 0 | 0 | 4 | 9.954 | 9.954 | 0 | 30
04.06.2025¦12:59:06.742 | 0 | 0 | 0 | 0 | 0 | 4 | 10.1436 | 10.1436 | 0 | 30 | 0 | 0 | 0 | 0 | 0 | 4 | 9.954 | 9.954 | 0 | 30
04.06.2025¦12:59:07.743 | 0 | 0 | 0 | 0 | 0 | 4 | 10.191 | 10.191 | 0 | 30 | 0 | 0 | 0 | 0 | 0 | 4 | 9.954 | 9.954 | 0 | 30
04.06.2025¦12:59:08.743 | 0 | 0 | 0 | 0 | 0 | 4 | 10.0488 | 10.0488 | 0 | 30 | 0 | 0 | 0 | 0 | 0 | 4 | 10.0488 | 10.0488 | 0 | 30
04.06.2025¦12:59:09.743 | 0 | 0 | 0 | 0 | 0 | 4 | 10.191 | 10.191 | 0 | 30 | 0 | 0 | 0 | 0 | 0 | 4 | 9.954 | 9.954 | 0 | 30
04.06.2025¦12:59:10.743 | 0 | 0 | 0 | 0 | 0 | 4 | 10.191 | 10.191 | 0 | 30 | 0 | 0 | 0 | 0 | 0 | 4 | 9.954 | 9.954 | 0 | 30
04.06.2025¦12:59:11.743 | 0 | 0 | 0 | 0 | 0 | 4 | 10.1436 | 10.1436 | 0 | 30 | 0 | 0 | 0 | 0 | 0 | 4 | 9.9066 | 9.9066 | 0 | 30
04.06.2025¦12:59:12.743 | 0 | 0 | 0 | 0 | 0 | 4 | 10.1436 | 10.1436 | 0 | 30 | 0 | 0 | 0 | 0 | 0 | 4 | 9.8592 | 9.8592 | 0 | 30
04.06.2025¦12:59:13.743 | 0 | 0 | 0 | 0 | 0 | 4 | 10.1436 | 10.1436 | 0 | 30 | 0 | 0 | 0 | 0 | 0 | 4 | 9.8592 | 9.8592 | 0 | 30
04.06.2025¦12:59:14.744 | 0 | 0 | 0 | 0 | 0 | 4 | 10.1436 | 10.1436 | 0 | 30 | 0 | 0 | 0 | 0 | 0 | 4 | 9.954 | 9.954 | 0 | 30
04.06.2025¦12:59:15.743 | 0 | 0 | 0 | 0 | 0 | 4 | 10.191 | 10.191 | 0 | 30 | 0 | 0 | 0 | 0 | 0 | 4 | 10.0014 | 10.0014 | 0 | 30
04.06.2025¦12:59:16.743 | 0 | 0 | 0 | 0 | 0 | 4 | 10.1436 | 10.1436 | 0 | 30 | 0 | 0 | 0 | 0 | 0 | 4 | 10.0488 | 10.0488 | 0 | 30
04.06.2025¦12:59:17.743 | 0 | 0 | 0 | 0 | 0 | 4 | 10.1436 | 10.1436 | 0 | 30 | 0 | 0 | 0 | 0 | 0 | 4 | 10.0488 | 10.0488 | 0 | 30
04.06.2025¦12:59:18.743 | 0 | 0 | 0 | 0 | 0 | 4 | 10.1436 | 10.1436 | 0 | 30 | 0 | 0 | 0 | 0 | 0 | 4 | 9.8592 | 9.8592 | 0 | 30
04.06.2025¦12:59:19.743 | 0 | 0 | 0 | 0 | 0 | 4 | 10.0962 | 10.0962 | 0 | 30 | 0 | 0 | 0 | 0 | 0 | 4 | 9.8592 | 9.8592 | 0 | 30
04.06.2025¦12:59:20.743 | 0 | 0 | 0 | 0 | 0 | 4 | 10.0962 | 10.0962 | 0 | 30 | 0 | 0 | 0 | 0 | 0 | 4 | 9.8592 | 9.8592 | 0 | 30
04.06.2025¦12:59:21.744 | 0 | 0 | 0 | 0 | 0 | 4 | 10.0962 | 10.0962 | 0 | 30 | 0 | 0 | 0 | 0 | 0 | 4 | 9.8592 | 9.8592 | 0 | 30
04.06.2025¦12:59:22.743 | 0 | 0 | 0 | 0 | 0 | 4 | 10.191 | 10.191 | 0 | 30 | 0 | 0 | 0 | 0 | 0 | 4 | 10.0014 | 10.0014 | 0 | 30
04.06.2025¦12:59:23.743 | 0 | 0 | 0 | 0 | 0 | 4 | 10.0962 | 10.0962 | 0 | 30 | 0 | 0 | 0 | 0 | 0 | 4 | 9.9066 | 9.9066 | 0 | 30
04.06.2025¦12:59:24.743 | 0 | 0 | 0 | 0 | 0 | 4 | 10.0962 | 10.0962 | 0 | 30 | 0 | 0 | 0 | 0 | 0 | 4 | 9.9066 | 9.9066 | 0 | 30
04.06.2025¦12:59:25.743 | 0 | 0 | 0 | 0 | 0 | 4 | 10.191 | 10.191 | 0 | 30 | 0 | 0 | 0 | 0 | 0 | 4 | 9.954 | 9.954 | 0 | 30
04.06.2025¦12:59:26.743 | 0 | 0 | 0 | 0 | 0 | 4 | 10.191 | 10.191 | 0 | 30 | 0 | 0 | 0 | 0 | 0 | 4 | 9.954 | 9.954 | 0 | 30
04.06.2025¦12:59:27.743 | 0 | 0 | 0 | 0 | 0 | 4 | 10.1436 | 10.1436 | 0 | 30 | 0 | 0 | 0 | 0 | 0 | 4 | 10.0488 | 10.0488 | 0 | 30
04.06.2025¦12:59:28.743 | 0 | 0 | 0 | 0 | 0 | 4 | 10.1436 | 10.1436 | 0 | 30 | 0 | 0 | 0 | 0 | 0 | 4 | 9.8592 | 9.8592 | 0 | 30
04.06.2025¦12:59:29.742 | 0 | 0 | 0 | 0 | 0 | 4 | 10.1436 | 10.1436 | 0 | 30 | 0 | 0 | 0 | 0 | 0 | 4 | 9.8592 | 9.8592 | 0 | 30
04.06.2025¦12:59:30.743 | 0 | 0 | 0 | 0 | 0 | 4 | 10.191 | 10.191 | 0 | 30 | 0 | 0 | 0 | 0 | 0 | 4 | 10.0488 | 10.0488 | 0 | 30
04.06.2025¦12:59:31.743 | 0 | 0 | 0 | 0 | 0 | 4 | 10.1436 | 10.1436 | 0 | 30 | 0 | 0 | 0 | 0 | 0 | 4 | 10.0488 | 10.0488 | 0 | 30
04.06.2025¦12:59:32.742 | 0 | 0 | 0 | 0 | 0 | 4 | 10.0488 | 10.0488 | 0 | 30 | 0 | 0 | 0 | 0 | 0 | 4 | 9.9066 | 9.9066 | 0 | 30
04.06.2025¦12:59:33.743 | 0 | 0 | 0 | 0 | 0 | 4 | 10.0488 | 10.0488 | 0 | 30 | 0 | 0 | 0 | 0 | 0 | 4 | 9.954 | 9.954 | 0 | 30
04.06.2025¦12:59:34.743 | 0 | 0 | 0 | 0 | 0 | 4 | 10.0488 | 10.0488 | 0 | 30 | 0 | 0 | 0 | 0 | 0 | 4 | 10.0014 | 10.0014 | 0 | 30
04.06.2025¦12:59:35.742 | 0 | 0 | 0 | 0 | 0 | 4 | 10.191 | 10.191 | 0 | 30 | 0 | 0 | 0 | 0 | 0 | 4 | 9.954 | 9.954 | 0 | 30
04.06.2025¦12:59:36.743 | 0 | 0 | 0 | 0 | 0 | 4 | 10.0962 | 10.0962 | 0 | 30 | 0 | 0 | 0 | 0 | 0 | 4 | 9.9066 | 9.9066 | 0 | 30
04.06.2025¦12:59:37.742 | 0 | 0 | 0 | 0 | 0 | 4 | 10.0962 | 10.0962 | 0 | 30 | 0 | 0 | 0 | 0 | 0 | 4 | 9.9066 | 9.9066 | 0 | 30
04.06.2025¦12:59:38.743 | 0 | 0 | 0 | 0 | 0 | 4 | 10.0962 | 10.0962 | 0 | 30 | 0 | 0 | 0 | 0 | 0 | 4 | 9.8592 | 9.8592 | 0 | 30
04.06.2025¦12:59:39.743 | 0 | 0 | 0 | 0 | 0 | 4 | 10.1436 | 10.1436 | 0 | 30 | 0 | 0 | 0 | 0 | 0 | 4 | 9.954 | 9.954 | 0 | 30
04.06.2025¦12:59:40.743 | 0 | 0 | 0 | 0 | 0 | 4 | 10.0962 | 10.0962 | 0 | 30 | 0 | 0 | 0 | 0 | 0 | 4 | 9.954 | 9.954 | 0 | 30
04.06.2025¦12:59:41.744 | 0 | 0 | 0 | 0 | 0 | 4 | 10.0488 | 10.0488 | 0 | 30 | 0 | 0 | 0 | 0 | 0 | 4 | 10.0014 | 10.0014 | 0 | 30
04.06.2025¦12:59:42.743 | 0 | 0 | 0 | 0 | 0 | 4 | 10.191 | 10.191 | 0 | 30 | 0 | 0 | 0 | 0 | 0 | 4 | 10.0014 | 10.0014 | 0 | 30
04.06.2025¦12:59:43.743 | 0 | 0 | 0 | 0 | 0 | 4 | 10.191 | 10.191 | 0 | 30 | 0 | 0 | 0 | 0 | 0 | 4 | 10.0014 | 10.0014 | 0 | 30
04.06.2025¦12:59:44.744 | 0 | 0 | 0 | 0 | 0 | 4 | 10.1436 | 10.1436 | 0 | 30 | 0 | 0 | 0 | 0 | 0 | 4 | 9.8592 | 9.8592 | 0 | 30
04.06.2025¦12:59:45.743 | 0 | 0 | 0 | 0 | 0 | 4 | 10.1436 | 10.1436 | 0 | 30 | 0 | 0 | 0 | 0 | 0 | 4 | 9.954 | 9.954 | 0 | 30
04.06.2025¦12:59:46.743 | 0 | 0 | 0 | 0 | 0 | 4 | 10.2384 | 10.2384 | 0 | 30 | 0 | 0 | 0 | 0 | 0 | 4 | 10.0488 | 10.0488 | 0 | 30
04.06.2025¦12:59:47.743 | 0 | 0 | 0 | 0 | 0 | 4 | 10.2384 | 10.2384 | 0 | 30 | 0 | 0 | 0 | 0 | 0 | 4 | 10.0488 | 10.0488 | 0 | 30
04.06.2025¦12:59:48.742 | 0 | 0 | 0 | 0 | 0 | 4 | 10.191 | 10.191 | 0 | 30 | 0 | 0 | 0 | 0 | 0 | 4 | 10.0488 | 10.0488 | 0 | 30
04.06.2025¦12:59:49.743 | 0 | 0 | 0 | 0 | 0 | 4 | 10.1436 | 10.1436 | 0 | 30 | 0 | 0 | 0 | 0 | 0 | 4 | 9.8592 | 9.8592 | 0 | 30
04.06.2025¦12:59:50.744 | 0 | 0 | 0 | 0 | 0 | 4 | 10.0488 | 10.0488 | 0 | 30 | 0 | 0 | 0 | 0 | 0 | 4 | 9.8592 | 9.8592 | 0 | 30
04.06.2025¦12:59:51.743 | 0 | 0 | 0 | 0 | 0 | 4 | 10.0488 | 10.0488 | 0 | 30 | 0 | 0 | 0 | 0 | 0 | 4 | 10.0014 | 10.0014 | 0 | 30
04.06.2025¦12:59:52.743 | 0 | 0 | 0 | 0 | 0 | 4 | 10.0962 | 10.0962 | 0 | 30 | 0 | 0 | 0 | 0 | 0 | 4 | 9.9066 | 9.9066 | 0 | 30
04.06.2025¦12:59:53.742 | 0 | 0 | 0 | 0 | 0 | 4 | 10.0962 | 10.0962 | 0 | 30 | 0 | 0 | 0 | 0 | 0 | 4 | 9.9066 | 9.9066 | 0 | 30
04.06.2025¦12:59:54.742 | 0 | 0 | 0 | 0 | 0 | 4 | 10.1436 | 10.1436 | 0 | 30 | 0 | 0 | 0 | 0 | 0 | 4 | 9.8592 | 9.8592 | 0 | 30
04.06.2025¦12:59:55.743 | 0 | 0 | 0 | 0 | 0 | 4 | 10.0488 | 10.0488 | 0 | 30 | 0 | 0 | 0 | 0 | 0 | 4 | 10.0488 | 10.0488 | 0 | 30
04.06.2025¦12:59:56.743 | 0 | 0 | 0 | 0 | 0 | 4 | 10.0488 | 10.0488 | 0 | 30 | 0 | 0 | 0 | 0 | 0 | 4 | 10.0488 | 10.0488 | 0 | 30
04.06.2025¦12:59:57.743 | 0 | 0 | 0 | 0 | 0 | 4 | 10.0962 | 10.0962 | 0 | 30 | 0 | 0 | 0 | 0 | 0 | 4 | 9.8592 | 9.8592 | 0 | 30
04.06.2025¦12:59:58.743 | 0 | 0 | 0 | 0 | 0 | 4 | 10.191 | 10.191 | 0 | 30 | 0 | 0 | 0 | 0 | 0 | 4 | 10.0488 | 10.0488 | 0 | 30
04.06.2025¦12:59:59.743 | 0 | 0 | 0 | 0 | 0 | 4 | 10.0488 | 10.0488 | 0 | 30 | 0 | 0 | 0 | 0 | 0 | 4 | 10.0014 | 10.0014 | 0 | 30
04.06.2025¦13:00:00.742 | 0 | 0 | 0 | 0 | 0 | 4 | 10.0488 | 10.0488 | 0 | 30 | 0 | 0 | 0 | 0 | 0 | 4 | 10.0014 | 10.0014 | 0 | 30
04.06.2025¦13:00:01.743 | 0 | 0 | 0 | 0 | 0 | 4 | 10.191 | 10.191 | 0 | 30 | 0 | 0 | 0 | 0 | 0 | 4 | 10.0488 | 10.0488 | 0 | 30
04.06.2025¦13:00:02.744 | 0 | 0 | 0 | 0 | 0 | 4 | 10.191 | 10.191 | 0 | 30 | 0 | 0 | 0 | 0 | 0 | 4 | 10.0488 | 10.0488 | 0 | 30
04.06.2025¦13:00:03.743 | 0 | 0 | 0 | 0 | 0 | 4 | 10.191 | 10.191 | 0 | 30 | 0 | 0 | 0 | 0 | 0 | 4 | 10.0488 | 10.0488 | 0 | 30
04.06.2025¦13:00:04.744 | 0 | 0 | 0 | 0 | 0 | 4 | 10.0488 | 10.0488 | 0 | 30 | 0 | 0 | 0 | 0 | 0 | 4 | 9.954 | 9.954 | 0 | 30
04.06.2025¦13:00:05.744 | 0 | 0 | 0 | 0 | 0 | 4 | 10.0488 | 10.0488 | 0 | 30 | 0 | 0 | 0 | 0 | 0 | 4 | 9.954 | 9.954 | 0 | 30
04.06.2025¦13:00:06.744 | 0 | 0 | 0 | 0 | 0 | 4 | 10.0488 | 10.0488 | 0 | 30 | 0 | 0 | 0 | 0 | 0 | 4 | 10.0014 | 10.0014 | 0 | 30
04.06.2025¦13:00:07.743 | 0 | 0 | 0 | 0 | 0 | 4 | 10.0488 | 10.0488 | 0 | 30 | 0 | 0 | 0 | 0 | 0 | 4 | 10.0014 | 10.0014 | 0 | 30
04.06.2025¦13:00:08.743 | 0 | 0 | 0 | 0 | 0 | 4 | 10.0488 | 10.0488 | 0 | 30 | 0 | 0 | 0 | 0 | 0 | 4 | 9.954 | 9.954 | 0 | 30
04.06.2025¦13:00:09.743 | 0 | 0 | 0 | 0 | 0 | 4 | 10.0488 | 10.0488 | 0 | 30 | 0 | 0 | 0 | 0 | 0 | 4 | 10.0488 | 10.0488 | 0 | 30
04.06.2025¦13:00:10.742 | 0 | 0 | 0 | 0 | 0 | 4 | 10.1436 | 10.1436 | 0 | 30 | 0 | 0 | 0 | 0 | 0 | 4 | 9.954 | 9.954 | 0 | 30
04.06.2025¦13:00:11.743 | 0 | 0 | 0 | 0 | 0 | 4 | 10.0962 | 10.0962 | 0 | 30 | 0 | 0 | 0 | 0 | 0 | 4 | 9.8592 | 9.8592 | 0 | 30
04.06.2025¦13:00:12.743 | 0 | 0 | 0 | 0 | 0 | 4 | 10.0962 | 10.0962 | 0 | 30 | 0 | 0 | 0 | 0 | 0 | 4 | 9.8592 | 9.8592 | 0 | 30
04.06.2025¦13:00:13.743 | 0 | 0 | 0 | 0 | 0 | 4 | 10.0962 | 10.0962 | 0 | 30 | 0 | 0 | 0 | 0 | 0 | 4 | 9.954 | 9.954 | 0 | 30
04.06.2025¦13:00:14.742 | 0 | 0 | 0 | 0 | 0 | 4 | 10.0962 | 10.0962 | 0 | 30 | 0 | 0 | 0 | 0 | 0 | 4 | 9.954 | 9.954 | 0 | 30
04.06.2025¦13:00:15.742 | 0 | 0 | 0 | 0 | 0 | 4 | 10.0488 | 10.0488 | 0 | 30 | 0 | 0 | 0 | 0 | 0 | 4 | 10.0488 | 10.0488 | 0 | 30
04.06.2025¦13:00:16.742 | 0 | 0 | 0 | 0 | 0 | 4 | 10.1436 | 10.1436 | 0 | 30 | 0 | 0 | 0 | 0 | 0 | 4 | 9.9066 | 9.9066 | 0 | 30
04.06.2025¦13:00:17.743 | 0 | 0 | 0 | 0 | 0 | 4 | 10.1436 | 10.1436 | 0 | 30 | 0 | 0 | 0 | 0 | 0 | 4 | 9.8592 | 9.8592 | 0 | 30
04.06.2025¦13:00:18.743 | 0 | 0 | 0 | 0 | 0 | 4 | 10.0488 | 10.0488 | 0 | 30 | 0 | 0 | 0 | 0 | 0 | 4 | 10.0488 | 10.0488 | 0 | 30
04.06.2025¦13:00:19.743 | 0 | 0 | 0 | 0 | 0 | 4 | 10.0488 | 10.0488 | 0 | 30 | 0 | 0 | 0 | 0 | 0 | 4 | 10.0488 | 10.0488 | 0 | 30
04.06.2025¦13:00:20.744 | 0 | 0 | 0 | 0 | 0 | 4 | 10.0488 | 10.0488 | 0 | 30 | 0 | 0 | 0 | 0 | 0 | 4 | 10.0488 | 10.0488 | 0 | 30
04.06.2025¦13:00:21.743 | 0 | 0 | 0 | 0 | 0 | 4 | 10.0962 | 10.0962 | 0 | 30 | 0 | 0 | 0 | 0 | 0 | 4 | 9.954 | 9.954 | 0 | 30
04.06.2025¦13:00:22.743 | 0 | 0 | 0 | 0 | 0 | 4 | 10.0962 | 10.0962 | 0 | 30 | 0 | 0 | 0 | 0 | 0 | 4 | 9.954 | 9.954 | 0 | 30
04.06.2025¦13:00:23.744 | 0 | 0 | 0 | 0 | 0 | 4 | 10.0488 | 10.0488 | 0 | 30 | 0 | 0 | 0 | 0 | 0 | 4 | 10.0488 | 10.0488 | 0 | 30
04.06.2025¦13:00:24.744 | 0 | 0 | 0 | 0 | 0 | 4 | 10.0488 | 10.0488 | 0 | 30 | 0 | 0 | 0 | 0 | 0 | 4 | 10.0014 | 10.0014 | 0 | 30
04.06.2025¦13:00:25.743 | 0 | 0 | 0 | 0 | 0 | 4 | 10.0488 | 10.0488 | 0 | 30 | 0 | 0 | 0 | 0 | 0 | 4 | 10.0488 | 10.0488 | 0 | 30
04.06.2025¦13:00:26.743 | 0 | 0 | 0 | 0 | 0 | 4 | 10.0488 | 10.0488 | 0 | 30 | 0 | 0 | 0 | 0 | 0 | 4 | 10.0014 | 10.0014 | 0 | 30
04.06.2025¦13:00:27.743 | 0 | 0 | 0 | 0 | 0 | 4 | 10.0488 | 10.0488 | 0 | 30 | 0 | 0 | 0 | 0 | 0 | 4 | 10.0014 | 10.0014 | 0 | 30
04.06.2025¦13:00:28.744 | 0 | 0 | 0 | 0 | 0 | 4 | 10.1436 | 10.1436 | 0 | 30 | 0 | 0 | 0 | 0 | 0 | 4 | 9.954 | 9.954 | 0 | 30
04.06.2025¦13:00:29.743 | 0 | 0 | 0 | 0 | 0 | 4 | 10.0962 | 10.0962 | 0 | 30 | 0 | 0 | 0 | 0 | 0 | 4 | 10.0488 | 10.0488 | 0 | 30
04.06.2025¦13:00:30.743 | 0 | 0 | 0 | 0 | 0 | 4 | 10.0488 | 10.0488 | 0 | 30 | 0 | 0 | 0 | 0 | 0 | 4 | 10.0488 | 10.0488 | 0 | 30
04.06.2025¦13:00:31.742 | 0 | 0 | 0 | 0 | 0 | 4 | 10.0488 | 10.0488 | 0 | 30 | 0 | 0 | 0 | 0 | 0 | 4 | 10.0488 | 10.0488 | 0 | 30
04.06.2025¦13:00:32.743 | 0 | 0 | 0 | 0 | 0 | 4 | 10.0488 | 10.0488 | 0 | 30 | 0 | 0 | 0 | 0 | 0 | 4 | 10.0962 | 10.0962 | 0 | 30
04.06.2025¦13:00:33.743 | 0 | 0 | 0 | 0 | 0 | 4 | 10.0488 | 10.0488 | 0 | 30 | 0 | 0 | 0 | 0 | 0 | 4 | 10.0962 | 10.0962 | 0 | 30
04.06.2025¦13:00:34.743 | 0 | 0 | 0 | 0 | 0 | 4 | 10.0488 | 10.0488 | 0 | 30 | 0 | 0 | 0 | 0 | 0 | 4 | 10.0488 | 10.0488 | 0 | 30
04.06.2025¦13:00:35.744 | 0 | 0 | 0 | 0 | 0 | 4 | 10.0488 | 10.0488 | 0 | 30 | 0 | 0 | 0 | 0 | 0 | 4 | 10.0488 | 10.0488 | 0 | 30
04.06.2025¦13:00:36.744 | 0 | 0 | 0 | 0 | 0 | 4 | 10.0488 | 10.0488 | 0 | 30 | 0 | 0 | 0 | 0 | 0 | 4 | 10.0488 | 10.0488 | 0 | 30
04.06.2025¦13:00:37.743 | 0 | 0 | 0 | 0 | 0 | 4 | 10.0488 | 10.0488 | 0 | 30 | 0 | 0 | 0 | 0 | 0 | 4 | 10.0488 | 10.0488 | 0 | 30
04.06.2025¦13:00:38.743 | 0 | 0 | 0 | 0 | 0 | 4 | 10.0488 | 10.0488 | 0 | 30 | 0 | 0 | 0 | 0 | 0 | 4 | 9.954 | 9.954 | 0 | 30
04.06.2025¦13:00:39.744 | 0 | 0 | 0 | 0 | 0 | 4 | 10.0488 | 10.0488 | 0 | 30 | 0 | 0 | 0 | 0 | 0 | 4 | 10.0488 | 10.0488 | 0 | 30
04.06.2025¦13:00:40.743 | 0 | 0 | 0 | 0 | 0 | 4 | 10.0488 | 10.0488 | 0 | 30 | 0 | 0 | 0 | 0 | 0 | 4 | 10.0488 | 10.0488 | 0 | 30
04.06.2025¦13:00:41.743 | 0 | 0 | 0 | 0 | 0 | 4 | 10.191 | 10.191 | 0 | 30 | 0 | 0 | 0 | 0 | 0 | 4 | 10.0014 | 10.0014 | 0 | 30
04.06.2025¦13:00:42.744 | 0 | 0 | 0 | 0 | 0 | 4 | 10.191 | 10.191 | 0 | 30 | 0 | 0 | 0 | 0 | 0 | 4 | 10.0488 | 10.0488 | 0 | 30
04.06.2025¦13:00:43.743 | 0 | 0 | 0 | 0 | 0 | 4 | 10.191 | 10.191 | 0 | 30 | 0 | 0 | 0 | 0 | 0 | 4 | 10.0488 | 10.0488 | 0 | 30
04.06.2025¦13:00:44.744 | 0 | 0 | 0 | 0 | 0 | 4 | 10.0488 | 10.0488 | 0 | 30 | 0 | 0 | 0 | 0 | 0 | 4 | 10.0488 | 10.0488 | 0 | 30
04.06.2025¦13:00:45.743 | 0 | 0 | 0 | 0 | 0 | 4 | 10.0488 | 10.0488 | 0 | 30 | 0 | 0 | 0 | 0 | 0 | 4 | 10.0488 | 10.0488 | 0 | 30
04.06.2025¦13:00:46.743 | 0 | 0 | 0 | 0 | 0 | 4 | 10.0488 | 10.0488 | 0 | 30 | 0 | 0 | 0 | 0 | 0 | 4 | 10.0488 | 10.0488 | 0 | 30
04.06.2025¦13:00:47.743 | 0 | 0 | 0 | 0 | 0 | 4 | 10.0488 | 10.0488 | 0 | 30 | 0 | 0 | 0 | 0 | 0 | 4 | 10.0488 | 10.0488 | 0 | 30
04.06.2025¦13:00:48.743 | 0 | 0 | 0 | 0 | 0 | 4 | 10.0962 | 10.0962 | 0 | 30 | 0 | 0 | 0 | 0 | 0 | 4 | 10.0488 | 10.0488 | 0 | 30
04.06.2025¦13:00:49.743 | 0 | 0 | 0 | 0 | 0 | 4 | 10.1436 | 10.1436 | 0 | 30 | 0 | 0 | 0 | 0 | 0 | 4 | 10.0488 | 10.0488 | 0 | 30
04.06.2025¦13:00:50.744 | 0 | 0 | 0 | 0 | 0 | 4 | 10.191 | 10.191 | 0 | 30 | 0 | 0 | 0 | 0 | 0 | 4 | 10.0014 | 10.0014 | 0 | 30
04.06.2025¦13:00:51.744 | 0 | 0 | 0 | 0 | 0 | 4 | 10.1436 | 10.1436 | 0 | 30 | 0 | 0 | 0 | 0 | 0 | 4 | 10.0488 | 10.0488 | 0 | 30
04.06.2025¦13:00:52.743 | 0 | 0 | 0 | 0 | 0 | 4 | 10.1436 | 10.1436 | 0 | 30 | 0 | 0 | 0 | 0 | 0 | 4 | 10.0488 | 10.0488 | 0 | 30
04.06.2025¦13:00:53.743 | 0 | 0 | 0 | 0 | 0 | 4 | 10.0488 | 10.0488 | 0 | 30 | 0 | 0 | 0 | 0 | 0 | 4 | 10.0488 | 10.0488 | 0 | 30
04.06.2025¦13:00:54.743 | 0 | 0 | 0 | 0 | 0 | 4 | 10.0962 | 10.0962 | 0 | 30 | 0 | 0 | 0 | 0 | 0 | 4 | 10.0488 | 10.0488 | 0 | 30
04.06.2025¦13:00:55.743 | 0 | 0 | 0 | 0 | 0 | 4 | 10.0488 | 10.0488 | 0 | 30 | 0 | 0 | 0 | 0 | 0 | 4 | 9.954 | 9.954 | 0 | 30
04.06.2025¦13:00:56.743 | 0 | 0 | 0 | 0 | 0 | 4 | 10.0488 | 10.0488 | 0 | 30 | 0 | 0 | 0 | 0 | 0 | 4 | 10.0488 | 10.0488 | 0 | 30
04.06.2025¦13:00:57.743 | 0 | 0 | 0 | 0 | 0 | 4 | 10.0488 | 10.0488 | 0 | 30 | 0 | 0 | 0 | 0 | 0 | 4 | 10.0488 | 10.0488 | 0 | 30
04.06.2025¦13:00:58.743 | 0 | 0 | 0 | 0 | 0 | 4 | 10.0488 | 10.0488 | 0 | 30 | 0 | 0 | 0 | 0 | 0 | 4 | 10.0488 | 10.0488 | 0 | 30
04.06.2025¦13:00:59.743 | 0 | 0 | 0 | 0 | 0 | 4 | 10.0488 | 10.0488 | 0 | 30 | 0 | 0 | 0 | 0 | 0 | 4 | 10.0488 | 10.0488 | 0 | 30
04.06.2025¦13:01:00.743 | 0 | 0 | 0 | 0 | 0 | 4 | 10.0488 | 10.0488 | 0 | 30 | 0 | 0 | 0 | 0 | 0 | 4 | 10.0488 | 10.0488 | 0 | 30
04.06.2025¦13:01:01.743 | 0 | 0 | 0 | 0 | 0 | 4 | 10.191 | 10.191 | 0 | 30 | 0 | 0 | 0 | 0 | 0 | 4 | 10.0488 | 10.0488 | 0 | 30
04.06.2025¦13:01:02.743 | 0 | 0 | 0 | 0 | 0 | 4 | 10.0488 | 10.0488 | 0 | 30 | 0 | 0 | 0 | 0 | 0 | 4 | 10.0488 | 10.0488 | 0 | 30
04.06.2025¦13:01:03.743 | 0 | 0 | 0 | 0 | 0 | 4 | 10.0488 | 10.0488 | 0 | 30 | 0 | 0 | 0 | 0 | 0 | 4 | 10.0488 | 10.0488 | 0 | 30
04.06.2025¦13:01:04.743 | 0 | 0 | 0 | 0 | 0 | 4 | 10.0488 | 10.0488 | 0 | 30 | 0 | 0 | 0 | 0 | 0 | 4 | 10.0488 | 10.0488 | 0 | 30
04.06.2025¦13:01:05.743 | 0 | 0 | 0 | 0 | 0 | 4 | 10.191 | 10.191 | 0 | 30 | 0 | 0 | 0 | 0 | 0 | 4 | 10.0014 | 10.0014 | 0 | 30
04.06.2025¦13:01:06.744 | 0 | 0 | 0 | 0 | 0 | 4 | 10.0962 | 10.0962 | 0 | 30 | 0 | 0 | 0 | 0 | 0 | 4 | 9.954 | 9.954 | 0 | 30
04.06.2025¦13:01:07.743 | 0 | 0 | 0 | 0 | 0 | 4 | 10.0962 | 10.0962 | 0 | 30 | 0 | 0 | 0 | 0 | 0 | 4 | 9.954 | 9.954 | 0 | 30
04.06.2025¦13:01:08.744 | 0 | 0 | 0 | 0 | 0 | 4 | 10.1436 | 10.1436 | 0 | 30 | 0 | 0 | 0 | 0 | 0 | 4 | 9.954 | 9.954 | 0 | 30
04.06.2025¦13:01:09.744 | 0 | 0 | 0 | 0 | 0 | 4 | 10.1436 | 10.1436 | 0 | 30 | 0 | 0 | 0 | 0 | 0 | 4 | 9.954 | 9.954 | 0 | 30
04.06.2025¦13:01:10.743 | 0 | 0 | 0 | 0 | 0 | 4 | 10.191 | 10.191 | 0 | 30 | 0 | 0 | 0 | 0 | 0 | 4 | 10.0014 | 10.0014 | 0 | 30
04.06.2025¦13:01:11.742 | 0 | 0 | 0 | 0 | 0 | 4 | 10.191 | 10.191 | 0 | 30 | 0 | 0 | 0 | 0 | 0 | 4 | 10.0014 | 10.0014 | 0 | 30
04.06.2025¦13:01:12.743 | 0 | 0 | 0 | 0 | 0 | 4 | 10.0962 | 10.0962 | 0 | 30 | 0 | 0 | 0 | 0 | 0 | 4 | 9.954 | 9.954 | 0 | 30
04.06.2025¦13:01:13.743 | 0 | 0 | 0 | 0 | 0 | 4 | 10.0014 | 10.0014 | 0 | 30 | 0 | 0 | 0 | 0 | 0 | 4 | 10.0488 | 10.0488 | 0 | 30
04.06.2025¦13:01:14.743 | 0 | 0 | 0 | 0 | 0 | 4 | 10.0488 | 10.0488 | 0 | 30 | 0 | 0 | 0 | 0 | 0 | 4 | 10.0488 | 10.0488 | 0 | 30
04.06.2025¦13:01:15.743 | 0 | 0 | 0 | 0 | 0 | 4 | 10.0488 | 10.0488 | 0 | 30 | 0 | 0 | 0 | 0 | 0 | 4 | 10.0488 | 10.0488 | 0 | 30
04.06.2025¦13:01:16.743 | 0 | 0 | 0 | 0 | 0 | 4 | 10.191 | 10.191 | 0 | 30 | 0 | 0 | 0 | 0 | 0 | 4 | 9.8592 | 9.8592 | 0 | 30
04.06.2025¦13:01:17.743 | 0 | 0 | 0 | 0 | 0 | 4 | 10.0962 | 10.0962 | 0 | 30 | 0 | 0 | 0 | 0 | 0 | 4 | 9.954 | 9.954 | 0 | 30
04.06.2025¦13:01:18.743 | 0 | 0 | 0 | 0 | 0 | 4 | 10.191 | 10.191 | 0 | 30 | 0 | 0 | 0 | 0 | 0 | 4 | 9.954 | 9.954 | 0 | 30
04.06.2025¦13:01:19.743 | 0 | 0 | 0 | 0 | 0 | 4 | 10.191 | 10.191 | 0 | 30 | 0 | 0 | 0 | 0 | 0 | 4 | 9.954 | 9.954 | 0 | 30
04.06.2025¦13:01:20.744 | 0 | 0 | 0 | 0 | 0 | 4 | 10.1436 | 10.1436 | 0 | 30 | 0 | 0 | 0 | 0 | 0 | 4 | 10.0488 | 10.0488 | 0 | 30
04.06.2025¦13:01:21.744 | 0 | 0 | 0 | 0 | 0 | 4 | 10.1436 | 10.1436 | 0 | 30 | 0 | 0 | 0 | 0 | 0 | 4 | 9.954 | 9.954 | 0 | 30
04.06.2025¦13:01:22.744 | 0 | 0 | 0 | 0 | 0 | 4 | 10.191 | 10.191 | 0 | 30 | 0 | 0 | 0 | 0 | 0 | 4 | 10.0488 | 10.0488 | 0 | 30
04.06.2025¦13:01:23.743 | 0 | 0 | 0 | 0 | 0 | 4 | 10.191 | 10.191 | 0 | 30 | 0 | 0 | 0 | 0 | 0 | 4 | 9.954 | 9.954 | 0 | 30
04.06.2025¦13:01:24.742 | 0 | 0 | 0 | 0 | 0 | 4 | 10.191 | 10.191 | 0 | 30 | 0 | 0 | 0 | 0 | 0 | 4 | 9.954 | 9.954 | 0 | 30
04.06.2025¦13:01:25.743 | 0 | 0 | 0 | 0 | 0 | 4 | 10.0488 | 10.0488 | 0 | 30 | 0 | 0 | 0 | 0 | 0 | 4 | 10.0488 | 10.0488 | 0 | 30
04.06.2025¦13:01:26.743 | 0 | 0 | 0 | 0 | 0 | 4 | 10.0962 | 10.0962 | 0 | 30 | 0 | 0 | 0 | 0 | 0 | 4 | 9.954 | 9.954 | 0 | 30
04.06.2025¦13:01:27.743 | 0 | 0 | 0 | 0 | 0 | 4 | 10.0488 | 10.0488 | 0 | 30 | 0 | 0 | 0 | 0 | 0 | 4 | 10.0488 | 10.0488 | 0 | 30
04.06.2025¦13:01:28.743 | 0 | 0 | 0 | 0 | 0 | 4 | 10.0488 | 10.0488 | 0 | 30 | 0 | 0 | 0 | 0 | 0 | 4 | 10.0488 | 10.0488 | 0 | 30
04.06.2025¦13:01:29.743 | 0 | 0 | 0 | 0 | 0 | 4 | 10.0962 | 10.0962 | 0 | 30 | 0 | 0 | 0 | 0 | 0 | 4 | 10.0488 | 10.0488 | 0 | 30
04.06.2025¦13:01:30.743 | 0 | 0 | 0 | 0 | 0 | 4 | 10.0962 | 10.0962 | 0 | 30 | 0 | 0 | 0 | 0 | 0 | 4 | 10.0488 | 10.0488 | 0 | 30
04.06.2025¦13:01:31.742 | 0 | 0 | 0 | 0 | 0 | 4 | 10.191 | 10.191 | 0 | 30 | 0 | 0 | 0 | 0 | 0 | 4 | 10.0014 | 10.0014 | 0 | 30
04.06.2025¦13:01:32.743 | 0 | 0 | 0 | 0 | 0 | 4 | 10.0962 | 10.0962 | 0 | 30 | 0 | 0 | 0 | 0 | 0 | 4 | 10.0488 | 10.0488 | 0 | 30
04.06.2025¦13:01:33.743 | 0 | 0 | 0 | 0 | 0 | 4 | 10.0488 | 10.0488 | 0 | 30 | 0 | 0 | 0 | 0 | 0 | 4 | 10.0488 | 10.0488 | 0 | 30
04.06.2025¦13:01:34.742 | 0 | 0 | 0 | 0 | 0 | 4 | 10.0488 | 10.0488 | 0 | 30 | 0 | 0 | 0 | 0 | 0 | 4 | 10.0488 | 10.0488 | 0 | 30
04.06.2025¦13:01:35.743 | 0 | 0 | 0 | 0 | 0 | 4 | 10.1436 | 10.1436 | 0 | 30 | 0 | 0 | 0 | 0 | 0 | 4 | 10.0488 | 10.0488 | 0 | 30
04.06.2025¦13:01:36.742 | 0 | 0 | 0 | 0 | 0 | 4 | 10.191 | 10.191 | 0 | 30 | 0 | 0 | 0 | 0 | 0 | 4 | 9.954 | 9.954 | 0 | 30
04.06.2025¦13:01:37.743 | 0 | 0 | 0 | 0 | 0 | 4 | 10.0488 | 10.0488 | 0 | 30 | 0 | 0 | 0 | 0 | 0 | 4 | 9.954 | 9.954 | 0 | 30
04.06.2025¦13:01:38.743 | 0 | 0 | 0 | 0 | 0 | 4 | 10.0488 | 10.0488 | 0 | 30 | 0 | 0 | 0 | 0 | 0 | 4 | 9.954 | 9.954 | 0 | 30
04.06.2025¦13:01:39.743 | 0 | 0 | 0 | 0 | 0 | 4 | 10.191 | 10.191 | 0 | 30 | 0 | 0 | 0 | 0 | 0 | 4 | 9.954 | 9.954 | 0 | 30
04.06.2025¦13:01:40.742 | 0 | 0 | 0 | 0 | 0 | 4 | 10.191 | 10.191 | 0 | 30 | 0 | 0 | 0 | 0 | 0 | 4 | 9.954 | 9.954 | 0 | 30
04.06.2025¦13:01:41.742 | 0 | 0 | 0 | 0 | 0 | 4 | 10.191 | 10.191 | 0 | 30 | 0 | 0 | 0 | 0 | 0 | 4 | 10.0014 | 10.0014 | 0 | 30
04.06.2025¦13:01:42.743 | 0 | 0 | 0 | 0 | 0 | 4 | 10.1436 | 10.1436 | 0 | 30 | 0 | 0 | 0 | 0 | 0 | 4 | 10.0488 | 10.0488 | 0 | 30
04.06.2025¦13:01:43.743 | 0 | 0 | 0 | 0 | 0 | 4 | 10.0488 | 10.0488 | 0 | 30 | 0 | 0 | 0 | 0 | 0 | 4 | 10.0488 | 10.0488 | 0 | 30
04.06.2025¦13:01:44.744 | 0 | 0 | 0 | 0 | 0 | 4 | 10.1436 | 10.1436 | 0 | 30 | 0 | 0 | 0 | 0 | 0 | 4 | 10.0488 | 10.0488 | 0 | 30
04.06.2025¦13:01:45.743 | 0 | 0 | 0 | 0 | 0 | 4 | 10.1436 | 10.1436 | 0 | 30 | 0 | 0 | 0 | 0 | 0 | 4 | 10.0488 | 10.0488 | 0 | 30
04.06.2025¦13:01:46.743 | 0 | 0 | 0 | 0 | 0 | 4 | 10.0488 | 10.0488 | 0 | 30 | 0 | 0 | 0 | 0 | 0 | 4 | 10.0488 | 10.0488 | 0 | 30
04.06.2025¦13:01:47.743 | 0 | 0 | 0 | 0 | 0 | 4 | 10.1436 | 10.1436 | 0 | 30 | 0 | 0 | 0 | 0 | 0 | 4 | 10.0488 | 10.0488 | 0 | 30
04.06.2025¦13:01:48.744 | 0 | 0 | 0 | 0 | 0 | 4 | 10.0962 | 10.0962 | 0 | 30 | 0 | 0 | 0 | 0 | 0 | 4 | 10.0014 | 10.0014 | 0 | 30
04.06.2025¦13:01:49.742 | 0 | 0 | 0 | 0 | 0 | 4 | 10.0962 | 10.0962 | 0 | 30 | 0 | 0 | 0 | 0 | 0 | 4 | 10.0014 | 10.0014 | 0 | 30
04.06.2025¦13:01:50.744 | 0 | 0 | 0 | 0 | 0 | 4 | 10.0488 | 10.0488 | 0 | 30 | 0 | 0 | 0 | 0 | 0 | 4 | 10.0014 | 10.0014 | 0 | 30
04.06.2025¦13:01:51.743 | 0 | 0 | 0 | 0 | 0 | 4 | 10.0488 | 10.0488 | 0 | 30 | 0 | 0 | 0 | 0 | 0 | 4 | 10.0014 | 10.0014 | 0 | 30
04.06.2025¦13:01:52.744 | 0 | 0 | 0 | 0 | 0 | 4 | 10.0962 | 10.0962 | 0 | 30 | 0 | 0 | 0 | 0 | 0 | 4 | 9.954 | 9.954 | 0 | 30
04.06.2025¦13:01:53.743 | 0 | 0 | 0 | 0 | 0 | 4 | 10.0962 | 10.0962 | 0 | 30 | 0 | 0 | 0 | 0 | 0 | 4 | 9.954 | 9.954 | 0 | 30
04.06.2025¦13:01:54.742 | 0 | 0 | 0 | 0 | 0 | 4 | 10.0488 | 10.0488 | 0 | 30 | 0 | 0 | 0 | 0 | 0 | 4 | 10.0014 | 10.0014 | 0 | 30
04.06.2025¦13:01:55.744 | 0 | 0 | 0 | 0 | 0 | 4 | 10.1436 | 10.1436 | 0 | 30 | 0 | 0 | 0 | 0 | 0 | 4 | 10.0014 | 10.0014 | 0 | 30
04.06.2025¦13:01:56.743 | 0 | 0 | 0 | 0 | 0 | 4 | 10.1436 | 10.1436 | 0 | 30 | 0 | 0 | 0 | 0 | 0 | 4 | 10.0014 | 10.0014 | 0 | 30
04.06.2025¦13:01:57.743 | 0 | 0 | 0 | 0 | 0 | 4 | 10.1436 | 10.1436 | 0 | 30 | 0 | 0 | 0 | 0 | 0 | 4 | 10.0014 | 10.0014 | 0 | 30
04.06.2025¦13:01:58.743 | 0 | 0 | 0 | 0 | 0 | 4 | 10.0962 | 10.0962 | 0 | 30 | 0 | 0 | 0 | 0 | 0 | 4 | 10.0014 | 10.0014 | 0 | 30
04.06.2025¦13:01:59.743 | 0 | 0 | 0 | 0 | 0 | 4 | 10.0962 | 10.0962 | 0 | 30 | 0 | 0 | 0 | 0 | 0 | 4 | 10.0014 | 10.0014 | 0 | 30
04.06.2025¦13:02:00.743 | 0 | 0 | 0 | 0 | 0 | 4 | 10.0962 | 10.0962 | 0 | 30 | 0 | 0 | 0 | 0 | 0 | 4 | 10.0014 | 10.0014 | 0 | 30
04.06.2025¦13:02:01.743 | 0 | 0 | 0 | 0 | 0 | 4 | 10.0488 | 10.0488 | 0 | 30 | 0 | 0 | 0 | 0 | 0 | 4 | 9.954 | 9.954 | 0 | 30
04.06.2025¦13:02:02.743 | 0 | 0 | 0 | 0 | 0 | 4 | 10.1436 | 10.1436 | 0 | 30 | 0 | 0 | 0 | 0 | 0 | 4 | 10.0962 | 10.0962 | 0 | 30
04.06.2025¦13:02:03.743 | 0 | 0 | 0 | 0 | 0 | 4 | 10.1436 | 10.1436 | 0 | 30 | 0 | 0 | 0 | 0 | 0 | 4 | 10.0962 | 10.0962 | 0 | 30
04.06.2025¦13:02:04.743 | 0 | 0 | 0 | 0 | 0 | 4 | 10.1436 | 10.1436 | 0 | 30 | 0 | 0 | 0 | 0 | 0 | 4 | 10.0488 | 10.0488 | 0 | 30
04.06.2025¦13:02:05.742 | 0 | 0 | 0 | 0 | 0 | 4 | 10.1436 | 10.1436 | 0 | 30 | 0 | 0 | 0 | 0 | 0 | 4 | 10.0488 | 10.0488 | 0 | 30
04.06.2025¦13:02:06.743 | 0 | 0 | 0 | 0 | 0 | 4 | 10.2384 | 10.2384 | 0 | 30 | 0 | 0 | 0 | 0 | 0 | 4 | 10.0014 | 10.0014 | 0 | 30
04.06.2025¦13:02:07.743 | 0 | 0 | 0 | 0 | 0 | 4 | 10.0962 | 10.0962 | 0 | 30 | 0 | 0 | 0 | 0 | 0 | 4 | 10.0014 | 10.0014 | 0 | 30
04.06.2025¦13:02:08.742 | 0 | 0 | 0 | 0 | 0 | 4 | 10.191 | 10.191 | 0 | 30 | 0 | 0 | 0 | 0 | 0 | 4 | 10.0014 | 10.0014 | 0 | 30
04.06.2025¦13:02:09.743 | 0 | 0 | 0 | 0 | 0 | 4 | 10.1436 | 10.1436 | 0 | 30 | 0 | 0 | 0 | 0 | 0 | 4 | 9.954 | 9.954 | 0 | 30
04.06.2025¦13:02:10.743 | 0 | 0 | 0 | 0 | 0 | 4 | 10.0962 | 10.0962 | 0 | 30 | 0 | 0 | 0 | 0 | 0 | 4 | 10.0488 | 10.0488 | 0 | 30
04.06.2025¦13:02:11.743 | 0 | 0 | 0 | 0 | 0 | 4 | 10.0962 | 10.0962 | 0 | 30 | 0 | 0 | 0 | 0 | 0 | 4 | 10.0488 | 10.0488 | 0 | 30
04.06.2025¦13:02:12.744 | 0 | 0 | 0 | 0 | 0 | 4 | 10.191 | 10.191 | 0 | 30 | 0 | 0 | 0 | 0 | 0 | 4 | 10.0014 | 10.0014 | 0 | 30
04.06.2025¦13:02:13.744 | 0 | 0 | 0 | 0 | 0 | 4 | 10.0962 | 10.0962 | 0 | 30 | 0 | 0 | 0 | 0 | 0 | 4 | 10.0014 | 10.0014 | 0 | 30
04.06.2025¦13:02:14.743 | 0 | 0 | 0 | 0 | 0 | 4 | 10.1436 | 10.1436 | 0 | 30 | 0 | 0 | 0 | 0 | 0 | 4 | 10.0014 | 10.0014 | 0 | 30
04.06.2025¦13:02:15.742 | 0 | 0 | 0 | 0 | 0 | 4 | 10.1436 | 10.1436 | 0 | 30 | 0 | 0 | 0 | 0 | 0 | 4 | 10.0014 | 10.0014 | 0 | 30
04.06.2025¦13:02:16.743 | 0 | 0 | 0 | 0 | 0 | 4 | 10.1436 | 10.1436 | 0 | 30 | 0 | 0 | 0 | 0 | 0 | 4 | 10.0014 | 10.0014 | 0 | 30
04.06.2025¦13:02:17.743 | 0 | 0 | 0 | 0 | 0 | 4 | 10.1436 | 10.1436 | 0 | 30 | 0 | 0 | 0 | 0 | 0 | 4 | 10.0014 | 10.0014 | 0 | 30
04.06.2025¦13:02:18.743 | 0 | 0 | 0 | 0 | 0 | 4 | 10.1436 | 10.1436 | 0 | 30 | 0 | 0 | 0 | 0 | 0 | 4 | 10.0014 | 10.0014 | 0 | 30
04.06.2025¦13:02:19.743 | 0 | 0 | 0 | 0 | 0 | 4 | 10.191 | 10.191 | 0 | 30 | 0 | 0 | 0 | 0 | 0 | 4 | 9.954 | 9.954 | 0 | 30
04.06.2025¦13:02:20.743 | 0 | 0 | 0 | 0 | 0 | 4 | 10.0488 | 10.0488 | 0 | 30 | 0 | 0 | 0 | 0 | 0 | 4 | 10.0488 | 10.0488 | 0 | 30
04.06.2025¦13:02:21.744 | 0 | 0 | 0 | 0 | 0 | 4 | 10.0962 | 10.0962 | 0 | 30 | 0 | 0 | 0 | 0 | 0 | 4 | 9.954 | 9.954 | 0 | 30
04.06.2025¦13:02:22.744 | 0 | 0 | 0 | 0 | 0 | 4 | 10.1436 | 10.1436 | 0 | 30 | 0 | 0 | 0 | 0 | 0 | 4 | 10.0488 | 10.0488 | 0 | 30
04.06.2025¦13:02:23.743 | 0 | 0 | 0 | 0 | 0 | 4 | 10.0488 | 10.0488 | 0 | 30 | 0 | 0 | 0 | 0 | 0 | 4 | 10.0014 | 10.0014 | 0 | 30
04.06.2025¦13:02:24.743 | 0 | 0 | 0 | 0 | 0 | 4 | 10.0014 | 10.0014 | 0 | 30 | 0 | 0 | 0 | 0 | 0 | 4 | 10.0488 | 10.0488 | 0 | 30
04.06.2025¦13:02:25.742 | 0 | 0 | 0 | 0 | 0 | 4 | 10.0014 | 10.0014 | 0 | 30 | 0 | 0 | 0 | 0 | 0 | 4 | 10.0488 | 10.0488 | 0 | 30
04.06.2025¦13:02:26.743 | 0 | 0 | 0 | 0 | 0 | 4 | 10.0962 | 10.0962 | 0 | 30 | 0 | 0 | 0 | 0 | 0 | 4 | 10.0014 | 10.0014 | 0 | 30
04.06.2025¦13:02:27.744 | 0 | 0 | 0 | 0 | 0 | 4 | 10.0488 | 10.0488 | 0 | 30 | 0 | 0 | 0 | 0 | 0 | 4 | 9.954 | 9.954 | 0 | 30
04.06.2025¦13:02:28.744 | 0 | 0 | 0 | 0 | 0 | 4 | 10.0488 | 10.0488 | 0 | 30 | 0 | 0 | 0 | 0 | 0 | 4 | 10.0014 | 10.0014 | 0 | 30
04.06.2025¦13:02:29.744 | 0 | 0 | 0 | 0 | 0 | 4 | 10.2384 | 10.2384 | 0 | 30 | 0 | 0 | 0 | 0 | 0 | 4 | 9.8592 | 9.8592 | 0 | 30
04.06.2025¦13:02:30.743 | 0 | 0 | 0 | 0 | 0 | 4 | 10.2384 | 10.2384 | 0 | 30 | 0 | 0 | 0 | 0 | 0 | 4 | 9.8592 | 9.8592 | 0 | 30
04.06.2025¦13:02:31.743 | 0 | 0 | 0 | 0 | 0 | 4 | 10.1436 | 10.1436 | 0 | 30 | 0 | 0 | 0 | 0 | 0 | 4 | 9.8592 | 9.8592 | 0 | 30
04.06.2025¦13:02:32.743 | 0 | 0 | 0 | 0 | 0 | 4 | 10.0488 | 10.0488 | 0 | 30 | 0 | 0 | 0 | 0 | 0 | 4 | 10.0962 | 10.0962 | 0 | 30
04.06.2025¦13:02:33.743 | 0 | 0 | 0 | 0 | 0 | 4 | 10.0488 | 10.0488 | 0 | 30 | 0 | 0 | 0 | 0 | 0 | 4 | 10.0962 | 10.0962 | 0 | 30
04.06.2025¦13:02:34.744 | 0 | 0 | 0 | 0 | 0 | 4 | 10.0488 | 10.0488 | 0 | 30 | 0 | 0 | 0 | 0 | 0 | 4 | 10.0488 | 10.0488 | 0 | 30
04.06.2025¦13:02:35.744 | 0 | 0 | 0 | 0 | 0 | 4 | 10.1436 | 10.1436 | 0 | 30 | 0 | 0 | 0 | 0 | 0 | 4 | 9.954 | 9.954 | 0 | 30
04.06.2025¦13:02:36.743 | 0 | 0 | 0 | 0 | 0 | 4 | 10.1436 | 10.1436 | 0 | 30 | 0 | 0 | 0 | 0 | 0 | 4 | 9.954 | 9.954 | 0 | 30
04.06.2025¦13:02:37.742 | 0 | 0 | 0 | 0 | 0 | 4 | 10.0488 | 10.0488 | 0 | 30 | 0 | 0 | 0 | 0 | 0 | 4 | 9.954 | 9.954 | 0 | 30
04.06.2025¦13:02:38.743 | 0 | 0 | 0 | 0 | 0 | 4 | 10.191 | 10.191 | 0 | 30 | 0 | 0 | 0 | 0 | 0 | 4 | 10.0014 | 10.0014 | 0 | 30
04.06.2025¦13:02:39.743 | 0 | 0 | 0 | 0 | 0 | 4 | 10.191 | 10.191 | 0 | 30 | 0 | 0 | 0 | 0 | 0 | 4 | 10.0014 | 10.0014 | 0 | 30
04.06.2025¦13:02:40.743 | 0 | 0 | 0 | 0 | 0 | 4 | 10.191 | 10.191 | 0 | 30 | 0 | 0 | 0 | 0 | 0 | 4 | 10.0488 | 10.0488 | 0 | 30
04.06.2025¦13:02:41.743 | 0 | 0 | 0 | 0 | 0 | 4 | 10.1436 | 10.1436 | 0 | 30 | 0 | 0 | 0 | 0 | 0 | 4 | 9.8592 | 9.8592 | 0 | 30
04.06.2025¦13:02:42.743 | 0 | 0 | 0 | 0 | 0 | 4 | 10.1436 | 10.1436 | 0 | 30 | 0 | 0 | 0 | 0 | 0 | 4 | 9.8592 | 9.8592 | 0 | 30
04.06.2025¦13:02:43.742 | 0 | 0 | 0 | 0 | 0 | 4 | 10.0962 | 10.0962 | 0 | 30 | 0 | 0 | 0 | 0 | 0 | 4 | 9.954 | 9.954 | 0 | 30
04.06.2025¦13:02:44.743 | 0 | 0 | 0 | 0 | 0 | 4 | 10.191 | 10.191 | 0 | 30 | 0 | 0 | 0 | 0 | 0 | 4 | 9.954 | 9.954 | 0 | 30
04.06.2025¦13:02:45.744 | 0 | 0 | 0 | 0 | 0 | 4 | 10.2384 | 10.2384 | 0 | 30 | 0 | 0 | 0 | 0 | 0 | 4 | 9.954 | 9.954 | 0 | 30
04.06.2025¦13:02:46.744 | 0 | 0 | 0 | 0 | 0 | 4 | 10.2384 | 10.2384 | 0 | 30 | 0 | 0 | 0 | 0 | 0 | 4 | 9.9066 | 9.9066 | 0 | 30
04.06.2025¦13:02:47.743 | 0 | 0 | 0 | 0 | 0 | 4 | 10.2384 | 10.2384 | 0 | 30 | 0 | 0 | 0 | 0 | 0 | 4 | 9.9066 | 9.9066 | 0 | 30
04.06.2025¦13:02:48.743 | 0 | 0 | 0 | 0 | 0 | 4 | 10.0014 | 10.0014 | 0 | 30 | 0 | 0 | 0 | 0 | 0 | 4 | 9.954 | 9.954 | 0 | 30
04.06.2025¦13:02:49.743 | 0 | 0 | 0 | 0 | 0 | 4 | 10.0014 | 10.0014 | 0 | 30 | 0 | 0 | 0 | 0 | 0 | 4 | 9.954 | 9.954 | 0 | 30
04.06.2025¦13:02:50.743 | 0 | 0 | 0 | 0 | 0 | 4 | 10.191 | 10.191 | 0 | 30 | 0 | 0 | 0 | 0 | 0 | 4 | 9.8592 | 9.8592 | 0 | 30
04.06.2025¦13:02:51.742 | 0 | 0 | 0 | 0 | 0 | 4 | 10.191 | 10.191 | 0 | 30 | 0 | 0 | 0 | 0 | 0 | 4 | 9.8592 | 9.8592 | 0 | 30
04.06.2025¦13:02:52.743 | 0 | 0 | 0 | 0 | 0 | 4 | 10.0488 | 10.0488 | 0 | 30 | 0 | 0 | 0 | 0 | 0 | 4 | 10.0014 | 10.0014 | 0 | 30
04.06.2025¦13:02:53.742 | 0 | 0 | 0 | 0 | 0 | 4 | 10.0488 | 10.0488 | 0 | 30 | 0 | 0 | 0 | 0 | 0 | 4 | 10.0014 | 10.0014 | 0 | 30
04.06.2025¦13:02:54.743 | 0 | 0 | 0 | 0 | 0 | 4 | 10.191 | 10.191 | 0 | 30 | 0 | 0 | 0 | 0 | 0 | 4 | 9.8592 | 9.8592 | 0 | 30
04.06.2025¦13:02:55.742 | 0 | 0 | 0 | 0 | 0 | 4 | 10.191 | 10.191 | 0 | 30 | 0 | 0 | 0 | 0 | 0 | 4 | 9.8592 | 9.8592 | 0 | 30
04.06.2025¦13:02:56.743 | 0 | 0 | 0 | 0 | 0 | 4 | 10.1436 | 10.1436 | 0 | 30 | 0 | 0 | 0 | 0 | 0 | 4 | 9.8592 | 9.8592 | 0 | 30
04.06.2025¦13:02:57.743 | 0 | 0 | 0 | 0 | 0 | 4 | 10.191 | 10.191 | 0 | 30 | 0 | 0 | 0 | 0 | 0 | 4 | 10.0488 | 10.0488 | 0 | 30
04.06.2025¦13:02:58.743 | 0 | 0 | 0 | 0 | 0 | 4 | 10.1436 | 10.1436 | 0 | 30 | 0 | 0 | 0 | 0 | 0 | 4 | 9.954 | 9.954 | 0 | 30
04.06.2025¦13:02:59.743 | 0 | 0 | 0 | 0 | 0 | 4 | 10.1436 | 10.1436 | 0 | 30 | 0 | 0 | 0 | 0 | 0 | 4 | 9.954 | 9.954 | 0 | 30
04.06.2025¦13:03:00.743 | 0 | 0 | 0 | 0 | 0 | 4 | 10.0962 | 10.0962 | 0 | 30 | 0 | 0 | 0 | 0 | 0 | 4 | 9.954 | 9.954 | 0 | 30
04.06.2025¦13:03:01.743 | 0 | 0 | 0 | 0 | 0 | 4 | 10.0962 | 10.0962 | 0 | 30 | 0 | 0 | 0 | 0 | 0 | 4 | 9.954 | 9.954 | 0 | 30
04.06.2025¦13:03:02.743 | 0 | 0 | 0 | 0 | 0 | 4 | 10.1436 | 10.1436 | 0 | 30 | 0 | 0 | 0 | 0 | 0 | 4 | 9.954 | 9.954 | 0 | 30
04.06.2025¦13:03:03.744 | 0 | 0 | 0 | 0 | 0 | 4 | 10.0962 | 10.0962 | 0 | 30 | 0 | 0 | 0 | 0 | 0 | 4 | 9.954 | 9.954 | 0 | 30
04.06.2025¦13:03:04.743 | 0 | 0 | 0 | 0 | 0 | 4 | 10.0962 | 10.0962 | 0 | 30 | 0 | 0 | 0 | 0 | 0 | 4 | 9.954 | 9.954 | 0 | 30
04.06.2025¦13:03:05.744 | 0 | 0 | 0 | 0 | 0 | 4 | 10.0962 | 10.0962 | 0 | 30 | 0 | 0 | 0 | 0 | 0 | 4 | 10.0014 | 10.0014 | 0 | 30
04.06.2025¦13:03:06.743 | 0 | 0 | 0 | 0 | 0 | 4 | 10.0962 | 10.0962 | 0 | 30 | 0 | 0 | 0 | 0 | 0 | 4 | 9.954 | 9.954 | 0 | 30
04.06.2025¦13:03:07.743 | 0 | 0 | 0 | 0 | 0 | 4 | 10.0962 | 10.0962 | 0 | 30 | 0 | 0 | 0 | 0 | 0 | 4 | 9.954 | 9.954 | 0 | 30
04.06.2025¦13:03:08.743 | 0 | 0 | 0 | 0 | 0 | 4 | 10.191 | 10.191 | 0 | 30 | 0 | 0 | 0 | 0 | 0 | 4 | 9.954 | 9.954 | 0 | 30
04.06.2025¦13:03:09.742 | 0 | 0 | 0 | 0 | 0 | 4 | 10.191 | 10.191 | 0 | 30 | 0 | 0 | 0 | 0 | 0 | 4 | 9.954 | 9.954 | 0 | 30
04.06.2025¦13:03:10.743 | 0 | 0 | 0 | 0 | 0 | 4 | 10.0962 | 10.0962 | 0 | 30 | 0 | 0 | 0 | 0 | 0 | 4 | 9.954 | 9.954 | 0 | 30
04.06.2025¦13:03:11.744 | 0 | 0 | 0 | 0 | 0 | 4 | 10.0962 | 10.0962 | 0 | 30 | 0 | 0 | 0 | 0 | 0 | 4 | 10.0014 | 10.0014 | 0 | 30
04.06.2025¦13:03:12.743 | 0 | 0 | 0 | 0 | 0 | 4 | 10.1436 | 10.1436 | 0 | 30 | 0 | 0 | 0 | 0 | 0 | 4 | 10.0014 | 10.0014 | 0 | 30
04.06.2025¦13:03:13.743 | 0 | 0 | 0 | 0 | 0 | 4 | 10.0962 | 10.0962 | 0 | 30 | 0 | 0 | 0 | 0 | 0 | 4 | 9.954 | 9.954 | 0 | 30
04.06.2025¦13:03:14.743 | 0 | 0 | 0 | 0 | 0 | 4 | 10.1436 | 10.1436 | 0 | 30 | 0 | 0 | 0 | 0 | 0 | 4 | 10.0014 | 10.0014 | 0 | 30
04.06.2025¦13:03:15.743 | 0 | 0 | 0 | 0 | 0 | 4 | 10.191 | 10.191 | 0 | 30 | 0 | 0 | 0 | 0 | 0 | 4 | 10.0014 | 10.0014 | 0 | 30
04.06.2025¦13:03:16.743 | 0 | 0 | 0 | 0 | 0 | 4 | 10.1436 | 10.1436 | 0 | 30 | 0 | 0 | 0 | 0 | 0 | 4 | 10.0014 | 10.0014 | 0 | 30
04.06.2025¦13:03:17.743 | 0 | 0 | 0 | 0 | 0 | 4 | 10.1436 | 10.1436 | 0 | 30 | 0 | 0 | 0 | 0 | 0 | 4 | 10.0014 | 10.0014 | 0 | 30
04.06.2025¦13:03:18.743 | 0 | 0 | 0 | 0 | 0 | 4 | 10.1436 | 10.1436 | 0 | 30 | 0 | 0 | 0 | 0 | 0 | 4 | 9.954 | 9.954 | 0 | 30
04.06.2025¦13:03:19.743 | 0 | 0 | 0 | 0 | 0 | 4 | 10.191 | 10.191 | 0 | 30 | 0 | 0 | 0 | 0 | 0 | 4 | 9.954 | 9.954 | 0 | 30
04.06.2025¦13:03:20.743 | 0 | 0 | 0 | 0 | 0 | 4 | 10.191 | 10.191 | 0 | 30 | 0 | 0 | 0 | 0 | 0 | 4 | 9.954 | 9.954 | 0 | 30
04.06.2025¦13:03:21.742 | 0 | 0 | 0 | 0 | 0 | 4 | 10.0962 | 10.0962 | 0 | 30 | 0 | 0 | 0 | 0 | 0 | 4 | 10.0488 | 10.0488 | 0 | 30
04.06.2025¦13:03:22.743 | 0 | 0 | 0 | 0 | 0 | 4 | 10.0488 | 10.0488 | 0 | 30 | 0 | 0 | 0 | 0 | 0 | 4 | 10.0488 | 10.0488 | 0 | 30
04.06.2025¦13:03:23.743 | 0 | 0 | 0 | 0 | 0 | 4 | 10.0488 | 10.0488 | 0 | 30 | 0 | 0 | 0 | 0 | 0 | 4 | 10.0488 | 10.0488 | 0 | 30
04.06.2025¦13:03:24.742 | 0 | 0 | 0 | 0 | 0 | 4 | 10.0962 | 10.0962 | 0 | 30 | 0 | 0 | 0 | 0 | 0 | 4 | 10.0014 | 10.0014 | 0 | 30
04.06.2025¦13:03:25.742 | 0 | 0 | 0 | 0 | 0 | 4 | 10.1436 | 10.1436 | 0 | 30 | 0 | 0 | 0 | 0 | 0 | 4 | 9.954 | 9.954 | 0 | 30
04.06.2025¦13:03:26.743 | 0 | 0 | 0 | 0 | 0 | 4 | 10.0488 | 10.0488 | 0 | 30 | 0 | 0 | 0 | 0 | 0 | 4 | 10.0014 | 10.0014 | 0 | 30
04.06.2025¦13:03:27.743 | 0 | 0 | 0 | 0 | 0 | 4 | 10.0488 | 10.0488 | 0 | 30 | 0 | 0 | 0 | 0 | 0 | 4 | 10.0014 | 10.0014 | 0 | 30
04.06.2025¦13:03:28.743 | 0 | 0 | 0 | 0 | 0 | 4 | 10.0962 | 10.0962 | 0 | 30 | 0 | 0 | 0 | 0 | 0 | 4 | 9.954 | 9.954 | 0 | 30
04.06.2025¦13:03:29.744 | 0 | 0 | 0 | 0 | 0 | 4 | 10.1436 | 10.1436 | 0 | 30 | 0 | 0 | 0 | 0 | 0 | 4 | 10.0014 | 10.0014 | 0 | 30
04.06.2025¦13:03:30.743 | 0 | 0 | 0 | 0 | 0 | 4 | 10.191 | 10.191 | 0 | 30 | 0 | 0 | 0 | 0 | 0 | 4 | 10.0488 | 10.0488 | 0 | 30
04.06.2025¦13:03:31.742 | 0 | 0 | 0 | 0 | 0 | 4 | 10.191 | 10.191 | 0 | 30 | 0 | 0 | 0 | 0 | 0 | 4 | 10.0488 | 10.0488 | 0 | 30
04.06.2025¦13:03:32.744 | 0 | 0 | 0 | 0 | 0 | 4 | 10.0962 | 10.0962 | 0 | 30 | 0 | 0 | 0 | 0 | 0 | 4 | 10.0488 | 10.0488 | 0 | 30
04.06.2025¦13:03:33.743 | 0 | 0 | 0 | 0 | 0 | 4 | 10.191 | 10.191 | 0 | 30 | 0 | 0 | 0 | 0 | 0 | 4 | 9.954 | 9.954 | 0 | 30
04.06.2025¦13:03:34.742 | 0 | 0 | 0 | 0 | 0 | 4 | 10.191 | 10.191 | 0 | 30 | 0 | 0 | 0 | 0 | 0 | 4 | 9.954 | 9.954 | 0 | 30
04.06.2025¦13:03:35.743 | 0 | 0 | 0 | 0 | 0 | 4 | 10.1436 | 10.1436 | 0 | 30 | 0 | 0 | 0 | 0 | 0 | 4 | 10.0014 | 10.0014 | 0 | 30
04.06.2025¦13:03:36.743 | 0 | 0 | 0 | 0 | 0 | 4 | 10.0488 | 10.0488 | 0 | 30 | 0 | 0 | 0 | 0 | 0 | 4 | 10.0488 | 10.0488 | 0 | 30
04.06.2025¦13:03:37.743 | 0 | 0 | 0 | 0 | 0 | 4 | 10.1436 | 10.1436 | 0 | 30 | 0 | 0 | 0 | 0 | 0 | 4 | 10.0488 | 10.0488 | 0 | 30
04.06.2025¦13:03:38.743 | 0 | 0 | 0 | 0 | 0 | 4 | 10.0962 | 10.0962 | 0 | 30 | 0 | 0 | 0 | 0 | 0 | 4 | 10.0488 | 10.0488 | 0 | 30
04.06.2025¦13:03:39.743 | 0 | 0 | 0 | 0 | 0 | 4 | 10.0962 | 10.0962 | 0 | 30 | 0 | 0 | 0 | 0 | 0 | 4 | 10.0488 | 10.0488 | 0 | 30
04.06.2025¦13:03:40.743 | 0 | 0 | 0 | 0 | 0 | 4 | 10.0962 | 10.0962 | 0 | 30 | 0 | 0 | 0 | 0 | 0 | 4 | 10.0488 | 10.0488 | 0 | 30
04.06.2025¦13:03:41.743 | 0 | 0 | 0 | 0 | 0 | 4 | 10.0962 | 10.0962 | 0 | 30 | 0 | 0 | 0 | 0 | 0 | 4 | 10.0488 | 10.0488 | 0 | 30
04.06.2025¦13:03:42.744 | 0 | 0 | 0 | 0 | 0 | 4 | 10.0962 | 10.0962 | 0 | 30 | 0 | 0 | 0 | 0 | 0 | 4 | 9.954 | 9.954 | 0 | 30
04.06.2025¦13:03:43.743 | 0 | 0 | 0 | 0 | 0 | 4 | 10.2384 | 10.2384 | 0 | 30 | 0 | 0 | 0 | 0 | 0 | 4 | 9.954 | 9.954 | 0 | 30
04.06.2025¦13:03:44.742 | 0 | 0 | 0 | 0 | 0 | 4 | 10.2384 | 10.2384 | 0 | 30 | 0 | 0 | 0 | 0 | 0 | 4 | 9.954 | 9.954 | 0 | 30
04.06.2025¦13:03:45.743 | 0 | 0 | 0 | 0 | 0 | 4 | 10.0488 | 10.0488 | 0 | 30 | 0 | 0 | 0 | 0 | 0 | 4 | 10.0488 | 10.0488 | 0 | 30
04.06.2025¦13:03:46.743 | 0 | 0 | 0 | 0 | 0 | 4 | 10.0488 | 10.0488 | 0 | 30 | 0 | 0 | 0 | 0 | 0 | 4 | 10.0488 | 10.0488 | 0 | 30
04.06.2025¦13:03:47.743 | 0 | 0 | 0 | 0 | 0 | 4 | 10.1436 | 10.1436 | 0 | 30 | 0 | 0 | 0 | 0 | 0 | 4 | 10.0488 | 10.0488 | 0 | 30
04.06.2025¦13:03:48.743 | 0 | 0 | 0 | 0 | 0 | 4 | 10.0962 | 10.0962 | 0 | 30 | 0 | 0 | 0 | 0 | 0 | 4 | 10.0488 | 10.0488 | 0 | 30
04.06.2025¦13:03:49.743 | 0 | 0 | 0 | 0 | 0 | 4 | 10.1436 | 10.1436 | 0 | 30 | 0 | 0 | 0 | 0 | 0 | 4 | 10.0014 | 10.0014 | 0 | 30
04.06.2025¦13:03:50.742 | 0 | 0 | 0 | 0 | 0 | 4 | 10.1436 | 10.1436 | 0 | 30 | 0 | 0 | 0 | 0 | 0 | 4 | 10.0014 | 10.0014 | 0 | 30
04.06.2025¦13:03:51.743 | 0 | 0 | 0 | 0 | 0 | 4 | 10.191 | 10.191 | 0 | 30 | 0 | 0 | 0 | 0 | 0 | 4 | 10.0488 | 10.0488 | 0 | 30
04.06.2025¦13:03:52.743 | 0 | 0 | 0 | 0 | 0 | 4 | 10.0962 | 10.0962 | 0 | 30 | 0 | 0 | 0 | 0 | 0 | 4 | 9.954 | 9.954 | 0 | 30
04.06.2025¦13:03:53.743 | 0 | 0 | 0 | 0 | 0 | 4 | 10.0962 | 10.0962 | 0 | 30 | 0 | 0 | 0 | 0 | 0 | 4 | 9.954 | 9.954 | 0 | 30
04.06.2025¦13:03:54.744 | 0 | 0 | 0 | 0 | 0 | 4 | 10.0962 | 10.0962 | 0 | 30 | 0 | 0 | 0 | 0 | 0 | 4 | 10.0014 | 10.0014 | 0 | 30
04.06.2025¦13:03:55.744 | 0 | 0 | 0 | 0 | 0 | 4 | 10.0488 | 10.0488 | 0 | 30 | 0 | 0 | 0 | 0 | 0 | 4 | 10.0014 | 10.0014 | 0 | 30
04.06.2025¦13:03:56.744 | 0 | 0 | 0 | 0 | 0 | 4 | 10.1436 | 10.1436 | 0 | 30 | 0 | 0 | 0 | 0 | 0 | 4 | 9.954 | 9.954 | 0 | 30
04.06.2025¦13:03:57.743 | 0 | 0 | 0 | 0 | 0 | 4 | 10.1436 | 10.1436 | 0 | 30 | 0 | 0 | 0 | 0 | 0 | 4 | 9.954 | 9.954 | 0 | 30
04.06.2025¦13:03:58.743 | 0 | 0 | 0 | 0 | 0 | 4 | 10.191 | 10.191 | 0 | 30 | 0 | 0 | 0 | 0 | 0 | 4 | 10.0488 | 10.0488 | 0 | 30
04.06.2025¦13:03:59.743 | 0 | 0 | 0 | 0 | 0 | 4 | 10.0488 | 10.0488 | 0 | 30 | 0 | 0 | 0 | 0 | 0 | 4 | 10.0014 | 10.0014 | 0 | 30
04.06.2025¦13:04:00.743 | 0 | 0 | 0 | 0 | 0 | 4 | 10.0488 | 10.0488 | 0 | 30 | 0 | 0 | 0 | 0 | 0 | 4 | 10.0014 | 10.0014 | 0 | 30
04.06.2025¦13:04:01.744 | 0 | 0 | 0 | 0 | 0 | 4 | 10.0962 | 10.0962 | 0 | 30 | 0 | 0 | 0 | 0 | 0 | 4 | 9.954 | 9.954 | 0 | 30
04.06.2025¦13:04:02.744 | 0 | 0 | 0 | 0 | 0 | 4 | 10.2384 | 10.2384 | 0 | 30 | 0 | 0 | 0 | 0 | 0 | 4 | 10.0488 | 10.0488 | 0 | 30
04.06.2025¦13:04:03.743 | 0 | 0 | 0 | 0 | 0 | 4 | 10.2384 | 10.2384 | 0 | 30 | 0 | 0 | 0 | 0 | 0 | 4 | 10.0488 | 10.0488 | 0 | 30
04.06.2025¦13:04:04.743 | 0 | 0 | 0 | 0 | 0 | 4 | 10.191 | 10.191 | 0 | 30 | 0 | 0 | 0 | 0 | 0 | 4 | 10.0014 | 10.0014 | 0 | 30
04.06.2025¦13:04:05.742 | 0 | 0 | 0 | 0 | 0 | 4 | 10.0488 | 10.0488 | 0 | 30 | 0 | 0 | 0 | 0 | 0 | 4 | 9.8592 | 9.8592 | 0 | 30
04.06.2025¦13:04:06.743 | 0 | 0 | 0 | 0 | 0 | 4 | 10.0962 | 10.0962 | 0 | 30 | 0 | 0 | 0 | 0 | 0 | 4 | 9.954 | 9.954 | 0 | 30
04.06.2025¦13:04:07.743 | 0 | 0 | 0 | 0 | 0 | 4 | 10.191 | 10.191 | 0 | 30 | 0 | 0 | 0 | 0 | 0 | 4 | 10.0014 | 10.0014 | 0 | 30
04.06.2025¦13:04:08.743 | 0 | 0 | 0 | 0 | 0 | 4 | 10.191 | 10.191 | 0 | 30 | 0 | 0 | 0 | 0 | 0 | 4 | 10.0014 | 10.0014 | 0 | 30
04.06.2025¦13:04:09.743 | 0 | 0 | 0 | 0 | 0 | 4 | 10.1436 | 10.1436 | 0 | 30 | 0 | 0 | 0 | 0 | 0 | 4 | 10.0014 | 10.0014 | 0 | 30
04.06.2025¦13:04:10.743 | 0 | 0 | 0 | 0 | 0 | 4 | 10.1436 | 10.1436 | 0 | 30 | 0 | 0 | 0 | 0 | 0 | 4 | 10.0014 | 10.0014 | 0 | 30
04.06.2025¦13:04:11.744 | 0 | 0 | 0 | 0 | 0 | 4 | 10.0014 | 10.0014 | 0 | 30 | 0 | 0 | 0 | 0 | 0 | 4 | 10.0488 | 10.0488 | 0 | 30
04.06.2025¦13:04:12.744 | 0 | 0 | 0 | 0 | 0 | 4 | 10.0962 | 10.0962 | 0 | 30 | 0 | 0 | 0 | 0 | 0 | 4 | 10.0488 | 10.0488 | 0 | 30
04.06.2025¦13:04:13.743 | 0 | 0 | 0 | 0 | 0 | 4 | 10.0962 | 10.0962 | 0 | 30 | 0 | 0 | 0 | 0 | 0 | 4 | 10.0488 | 10.0488 | 0 | 30
04.06.2025¦13:04:14.743 | 0 | 0 | 0 | 0 | 0 | 4 | 10.191 | 10.191 | 0 | 30 | 0 | 0 | 0 | 0 | 0 | 4 | 9.8592 | 9.8592 | 0 | 30
04.06.2025¦13:04:15.743 | 0 | 0 | 0 | 0 | 0 | 4 | 10.1436 | 10.1436 | 0 | 30 | 0 | 0 | 0 | 0 | 0 | 4 | 9.954 | 9.954 | 0 | 30
04.06.2025¦13:04:16.743 | 0 | 0 | 0 | 0 | 0 | 4 | 10.1436 | 10.1436 | 0 | 30 | 0 | 0 | 0 | 0 | 0 | 4 | 9.954 | 9.954 | 0 | 30
04.06.2025¦13:04:17.744 | 0 | 0 | 0 | 0 | 0 | 4 | 10.1436 | 10.1436 | 0 | 30 | 0 | 0 | 0 | 0 | 0 | 4 | 9.954 | 9.954 | 0 | 30
04.06.2025¦13:04:18.743 | 0 | 0 | 0 | 0 | 0 | 4 | 10.0488 | 10.0488 | 0 | 30 | 0 | 0 | 0 | 0 | 0 | 4 | 10.0488 | 10.0488 | 0 | 30
04.06.2025¦13:04:19.743 | 0 | 0 | 0 | 0 | 0 | 4 | 10.2384 | 10.2384 | 0 | 30 | 0 | 0 | 0 | 0 | 0 | 4 | 9.954 | 9.954 | 0 | 30
04.06.2025¦13:04:20.743 | 0 | 0 | 0 | 0 | 0 | 4 | 10.1436 | 10.1436 | 0 | 30 | 0 | 0 | 0 | 0 | 0 | 4 | 10.0488 | 10.0488 | 0 | 30
04.06.2025¦13:04:21.743 | 0 | 0 | 0 | 0 | 0 | 4 | 10.0962 | 10.0962 | 0 | 30 | 0 | 0 | 0 | 0 | 0 | 4 | 9.954 | 9.954 | 0 | 30
04.06.2025¦13:04:22.742 | 0 | 0 | 0 | 0 | 0 | 4 | 10.0962 | 10.0962 | 0 | 30 | 0 | 0 | 0 | 0 | 0 | 4 | 9.954 | 9.954 | 0 | 30
04.06.2025¦13:04:23.743 | 0 | 0 | 0 | 0 | 0 | 4 | 10.0488 | 10.0488 | 0 | 30 | 0 | 0 | 0 | 0 | 0 | 4 | 10.0488 | 10.0488 | 0 | 30
04.06.2025¦13:04:24.743 | 0 | 0 | 0 | 0 | 0 | 4 | 10.0488 | 10.0488 | 0 | 30 | 0 | 0 | 0 | 0 | 0 | 4 | 10.0488 | 10.0488 | 0 | 30
04.06.2025¦13:04:25.743 | 0 | 0 | 0 | 0 | 0 | 4 | 10.0962 | 10.0962 | 0 | 30 | 0 | 0 | 0 | 0 | 0 | 4 | 10.0488 | 10.0488 | 0 | 30
04.06.2025¦13:04:26.743 | 0 | 0 | 0 | 0 | 0 | 4 | 10.1436 | 10.1436 | 0 | 30 | 0 | 0 | 0 | 0 | 0 | 4 | 9.954 | 9.954 | 0 | 30
04.06.2025¦13:04:27.743 | 0 | 0 | 0 | 0 | 0 | 4 | 10.0962 | 10.0962 | 0 | 30 | 0 | 0 | 0 | 0 | 0 | 4 | 9.954 | 9.954 | 0 | 30
04.06.2025¦13:04:28.743 | 0 | 0 | 0 | 0 | 0 | 4 | 10.191 | 10.191 | 0 | 30 | 0 | 0 | 0 | 0 | 0 | 4 | 10.0014 | 10.0014 | 0 | 30
04.06.2025¦13:04:29.742 | 0 | 0 | 0 | 0 | 0 | 4 | 10.191 | 10.191 | 0 | 30 | 0 | 0 | 0 | 0 | 0 | 4 | 10.0014 | 10.0014 | 0 | 30
04.06.2025¦13:04:30.744 | 0 | 0 | 0 | 0 | 0 | 4 | 10.0962 | 10.0962 | 0 | 30 | 0 | 0 | 0 | 0 | 0 | 4 | 10.0488 | 10.0488 | 0 | 30
04.06.2025¦13:04:31.743 | 0 | 0 | 0 | 0 | 0 | 4 | 10.1436 | 10.1436 | 0 | 30 | 0 | 0 | 0 | 0 | 0 | 4 | 10.0014 | 10.0014 | 0 | 30
04.06.2025¦13:04:32.743 | 0 | 0 | 0 | 0 | 0 | 4 | 10.1436 | 10.1436 | 0 | 30 | 0 | 0 | 0 | 0 | 0 | 4 | 10.0014 | 10.0014 | 0 | 30
04.06.2025¦13:04:33.743 | 0 | 0 | 0 | 0 | 0 | 4 | 10.1436 | 10.1436 | 0 | 30 | 0 | 0 | 0 | 0 | 0 | 4 | 10.0014 | 10.0014 | 0 | 30
04.06.2025¦13:04:34.743 | 0 | 0 | 0 | 0 | 0 | 4 | 10.0962 | 10.0962 | 0 | 30 | 0 | 0 | 0 | 0 | 0 | 4 | 10.0488 | 10.0488 | 0 | 30
04.06.2025¦13:04:35.743 | 0 | 0 | 0 | 0 | 0 | 4 | 10.0962 | 10.0962 | 0 | 30 | 0 | 0 | 0 | 0 | 0 | 4 | 10.0488 | 10.0488 | 0 | 30
04.06.2025¦13:04:36.744 | 0 | 0 | 0 | 0 | 0 | 4 | 10.1436 | 10.1436 | 0 | 30 | 0 | 0 | 0 | 0 | 0 | 4 | 9.954 | 9.954 | 0 | 30
04.06.2025¦13:04:37.744 | 0 | 0 | 0 | 0 | 0 | 4 | 10.1436 | 10.1436 | 0 | 30 | 0 | 0 | 0 | 0 | 0 | 4 | 10.0488 | 10.0488 | 0 | 30
04.06.2025¦13:04:38.744 | 0 | 0 | 0 | 0 | 0 | 4 | 10.1436 | 10.1436 | 0 | 30 | 0 | 0 | 0 | 0 | 0 | 4 | 10.0014 | 10.0014 | 0 | 30
04.06.2025¦13:04:39.743 | 0 | 0 | 0 | 0 | 0 | 4 | 10.1436 | 10.1436 | 0 | 30 | 0 | 0 | 0 | 0 | 0 | 4 | 10.0014 | 10.0014 | 0 | 30
04.06.2025¦13:04:40.743 | 0 | 0 | 0 | 0 | 0 | 4 | 10.1436 | 10.1436 | 0 | 30 | 0 | 0 | 0 | 0 | 0 | 4 | 10.0014 | 10.0014 | 0 | 30
04.06.2025¦13:04:41.743 | 0 | 0 | 0 | 0 | 0 | 4 | 10.1436 | 10.1436 | 0 | 30 | 0 | 0 | 0 | 0 | 0 | 4 | 10.0014 | 10.0014 | 0 | 30
04.06.2025¦13:04:42.744 | 0 | 0 | 0 | 0 | 0 | 4 | 10.0962 | 10.0962 | 0 | 30 | 0 | 0 | 0 | 0 | 0 | 4 | 10.0488 | 10.0488 | 0 | 30
04.06.2025¦13:04:43.743 | 0 | 0 | 0 | 0 | 0 | 4 | 10.1436 | 10.1436 | 0 | 30 | 0 | 0 | 0 | 0 | 0 | 4 | 10.0014 | 10.0014 | 0 | 30
04.06.2025¦13:04:44.742 | 0 | 0 | 0 | 0 | 0 | 4 | 10.1436 | 10.1436 | 0 | 30 | 0 | 0 | 0 | 0 | 0 | 4 | 10.0014 | 10.0014 | 0 | 30
04.06.2025¦13:04:45.743 | 0 | 0 | 0 | 0 | 0 | 4 | 10.1436 | 10.1436 | 0 | 30 | 0 | 0 | 0 | 0 | 0 | 4 | 9.954 | 9.954 | 0 | 30
04.06.2025¦13:04:46.743 | 0 | 0 | 0 | 0 | 0 | 4 | 10.0962 | 10.0962 | 0 | 30 | 0 | 0 | 0 | 0 | 0 | 4 | 10.0014 | 10.0014 | 0 | 30
04.06.2025¦13:04:47.743 | 0 | 0 | 0 | 0 | 0 | 4 | 10.1436 | 10.1436 | 0 | 30 | 0 | 0 | 0 | 0 | 0 | 4 | 10.0014 | 10.0014 | 0 | 30
04.06.2025¦13:04:48.743 | 0 | 0 | 0 | 0 | 0 | 4 | 10.1436 | 10.1436 | 0 | 30 | 0 | 0 | 0 | 0 | 0 | 4 | 10.0014 | 10.0014 | 0 | 30
04.06.2025¦13:04:49.743 | 0 | 0 | 0 | 0 | 0 | 4 | 10.1436 | 10.1436 | 0 | 30 | 0 | 0 | 0 | 0 | 0 | 4 | 10.0014 | 10.0014 | 0 | 30
04.06.2025¦13:04:50.744 | 0 | 0 | 0 | 0 | 0 | 4 | 10.0962 | 10.0962 | 0 | 30 | 0 | 0 | 0 | 0 | 0 | 4 | 9.954 | 9.954 | 0 | 30
04.06.2025¦13:04:51.744 | 0 | 0 | 0 | 0 | 0 | 4 | 10.0962 | 10.0962 | 0 | 30 | 0 | 0 | 0 | 0 | 0 | 4 | 10.0014 | 10.0014 | 0 | 30
04.06.2025¦13:04:52.743 | 0 | 0 | 0 | 0 | 0 | 4 | 10.191 | 10.191 | 0 | 30 | 0 | 0 | 0 | 0 | 0 | 4 | 9.954 | 9.954 | 0 | 30
04.06.2025¦13:04:53.743 | 0 | 0 | 0 | 0 | 0 | 4 | 10.0962 | 10.0962 | 0 | 30 | 0 | 0 | 0 | 0 | 0 | 4 | 9.954 | 9.954 | 0 | 30
04.06.2025¦13:04:54.744 | 0 | 0 | 0 | 0 | 0 | 4 | 10.1436 | 10.1436 | 0 | 30 | 0 | 0 | 0 | 0 | 0 | 4 | 10.0014 | 10.0014 | 0 | 30
04.06.2025¦13:04:55.743 | 0 | 0 | 0 | 0 | 0 | 4 | 10.1436 | 10.1436 | 0 | 30 | 0 | 0 | 0 | 0 | 0 | 4 | 10.0014 | 10.0014 | 0 | 30
04.06.2025¦13:04:56.744 | 0 | 0 | 0 | 0 | 0 | 4 | 10.1436 | 10.1436 | 0 | 30 | 0 | 0 | 0 | 0 | 0 | 4 | 10.0014 | 10.0014 | 0 | 30
04.06.2025¦13:04:57.743 | 0 | 0 | 0 | 0 | 0 | 4 | 10.1436 | 10.1436 | 0 | 30 | 0 | 0 | 0 | 0 | 0 | 4 | 10.0014 | 10.0014 | 0 | 30
04.06.2025¦13:04:58.744 | 0 | 0 | 0 | 0 | 0 | 4 | 10.1436 | 10.1436 | 0 | 30 | 0 | 0 | 0 | 0 | 0 | 4 | 10.0014 | 10.0014 | 0 | 30
04.06.2025¦13:04:59.743 | 0 | 0 | 0 | 0 | 0 | 4 | 10.1436 | 10.1436 | 0 | 30 | 0 | 0 | 0 | 0 | 0 | 4 | 10.0014 | 10.0014 | 0 | 30
04.06.2025¦13:05:00.743 | 0 | 0 | 0 | 0 | 0 | 4 | 10.0488 | 10.0488 | 0 | 30 | 0 | 0 | 0 | 0 | 0 | 4 | 10.0014 | 10.0014 | 0 | 30
04.06.2025¦13:05:01.743 | 0 | 0 | 0 | 0 | 0 | 4 | 10.1436 | 10.1436 | 0 | 30 | 0 | 0 | 0 | 0 | 0 | 4 | 10.0488 | 10.0488 | 0 | 30
04.06.2025¦13:05:02.743 | 0 | 0 | 0 | 0 | 0 | 4 | 10.0962 | 10.0962 | 0 | 30 | 0 | 0 | 0 | 0 | 0 | 4 | 10.0488 | 10.0488 | 0 | 30
04.06.2025¦13:05:03.743 | 0 | 0 | 0 | 0 | 0 | 4 | 10.0962 | 10.0962 | 0 | 30 | 0 | 0 | 0 | 0 | 0 | 4 | 10.0488 | 10.0488 | 0 | 30
04.06.2025¦13:05:04.743 | 0 | 0 | 0 | 0 | 0 | 4 | 10.1436 | 10.1436 | 0 | 30 | 0 | 0 | 0 | 0 | 0 | 4 | 10.0014 | 10.0014 | 0 | 30
04.06.2025¦13:05:05.743 | 0 | 0 | 0 | 0 | 0 | 4 | 10.0962 | 10.0962 | 0 | 30 | 0 | 0 | 0 | 0 | 0 | 4 | 9.954 | 9.954 | 0 | 30
04.06.2025¦13:05:06.743 | 0 | 0 | 0 | 0 | 0 | 4 | 10.0962 | 10.0962 | 0 | 30 | 0 | 0 | 0 | 0 | 0 | 4 | 10.0014 | 10.0014 | 0 | 30
04.06.2025¦13:05:07.743 | 0 | 0 | 0 | 0 | 0 | 4 | 10.0962 | 10.0962 | 0 | 30 | 0 | 0 | 0 | 0 | 0 | 4 | 10.0014 | 10.0014 | 0 | 30
04.06.2025¦13:05:08.743 | 0 | 0 | 0 | 0 | 0 | 4 | 10.0962 | 10.0962 | 0 | 30 | 0 | 0 | 0 | 0 | 0 | 4 | 10.0488 | 10.0488 | 0.0043 | 30
04.06.2025¦13:05:09.743 | 0 | 0 | 0 | 0 | 0 | 4 | 10.1436 | 10.1436 | 0 | 30 | 0 | 0 | 0 | 0 | 0 | 4 | 9.954 | 9.954 | 0 | 30
04.06.2025¦13:05:10.742 | 0 | 0 | 0 | 0 | 0 | 4 | 10.1436 | 10.1436 | 0 | 30 | 0 | 0 | 0 | 0 | 0 | 4 | 9.954 | 9.954 | 0 | 30
04.06.2025¦13:05:11.743 | 0 | 0 | 0 | 0 | 0 | 4 | 10.1436 | 10.1436 | 0 | 30 | 0 | 0 | 0 | 0 | 0 | 4 | 10.0014 | 10.0014 | 0 | 30
04.06.2025¦13:05:12.743 | 0 | 0 | 0 | 0 | 0 | 4 | 10.1436 | 10.1436 | 0 | 30 | 0 | 0 | 0 | 0 | 0 | 4 | 10.0014 | 10.0014 | 0 | 30
04.06.2025¦13:05:13.744 | 0 | 0 | 0 | 0 | 0 | 4 | 10.0488 | 10.0488 | 0 | 30 | 0 | 0 | 0 | 0 | 0 | 4 | 10.0488 | 10.0488 | 0 | 30
04.06.2025¦13:05:14.743 | 0 | 0 | 0 | 0 | 0 | 4 | 10.0488 | 10.0488 | 0 | 30 | 0 | 0 | 0 | 0 | 0 | 4 | 10.0488 | 10.0488 | 0 | 30
04.06.2025¦13:05:15.743 | 0 | 0 | 0 | 0 | 0 | 4 | 10.1436 | 10.1436 | 0 | 30 | 0 | 0 | 0 | 0 | 0 | 4 | 9.8592 | 9.8592 | 0 | 30
04.06.2025¦13:05:16.743 | 0 | 0 | 0 | 0 | 0 | 4 | 10.1436 | 10.1436 | 0 | 30 | 0 | 0 | 0 | 0 | 0 | 4 | 9.8592 | 9.8592 | 0 | 30
04.06.2025¦13:05:17.743 | 0 | 0 | 0 | 0 | 0 | 4 | 10.0962 | 10.0962 | 0 | 30 | 0 | 0 | 0 | 0 | 0 | 4 | 10.0962 | 10.0962 | 0 | 30
04.06.2025¦13:05:18.743 | 0 | 0 | 0 | 0 | 0 | 4 | 10.1436 | 10.1436 | 0 | 30 | 0 | 0 | 0 | 0 | 0 | 4 | 10.0488 | 10.0488 | 0 | 30
04.06.2025¦13:05:19.743 | 0 | 0 | 0 | 0 | 0 | 4 | 10.191 | 10.191 | 0 | 30 | 0 | 0 | 0 | 0 | 0 | 4 | 9.954 | 9.954 | 0 | 30
04.06.2025¦13:05:20.743 | 0 | 0 | 0 | 0 | 0 | 4 | 10.191 | 10.191 | 0 | 30 | 0 | 0 | 0 | 0 | 0 | 4 | 9.954 | 9.954 | 0 | 30
04.06.2025¦13:05:21.743 | 0 | 0 | 0 | 0 | 0 | 4 | 10.1436 | 10.1436 | 0 | 30 | 0 | 0 | 0 | 0 | 0 | 4 | 10.0488 | 10.0488 | 0 | 30
04.06.2025¦13:05:22.743 | 0 | 0 | 0 | 0 | 0 | 4 | 10.1436 | 10.1436 | 0 | 30 | 0 | 0 | 0 | 0 | 0 | 4 | 10.0488 | 10.0488 | 0 | 30
04.06.2025¦13:05:23.743 | 0 | 0 | 0 | 0 | 0 | 4 | 10.0488 | 10.0488 | 0 | 30 | 0 | 0 | 0 | 0 | 0 | 4 | 10.0014 | 10.0014 | 0 | 30
04.06.2025¦13:05:24.743 | 0 | 0 | 0 | 0 | 0 | 4 | 10.0488 | 10.0488 | 0 | 30 | 0 | 0 | 0 | 0 | 0 | 4 | 10.0014 | 10.0014 | 0 | 30
04.06.2025¦13:05:25.743 | 0 | 0 | 0 | 0 | 0 | 4 | 10.1436 | 10.1436 | 0 | 30 | 0 | 0 | 0 | 0 | 0 | 4 | 9.8592 | 9.8592 | 0 | 30
04.06.2025¦13:05:26.744 | 0 | 0 | 0 | 0 | 0 | 4 | 10.1436 | 10.1436 | 0 | 30 | 0 | 0 | 0 | 0 | 0 | 4 | 10.0014 | 10.0014 | 0 | 30
04.06.2025¦13:05:27.743 | 0 | 0 | 0 | 0 | 0 | 4 | 10.1436 | 10.1436 | 0 | 30 | 0 | 0 | 0 | 0 | 0 | 4 | 10.0014 | 10.0014 | 0 | 30
04.06.2025¦13:05:28.743 | 0 | 0 | 0 | 0 | 0 | 4 | 10.0488 | 10.0488 | 0 | 30 | 0 | 0 | 0 | 0 | 0 | 4 | 9.8592 | 9.8592 | 0 | 30
04.06.2025¦13:05:29.743 | 0 | 0 | 0 | 0 | 0 | 4 | 10.0488 | 10.0488 | 0 | 30 | 0 | 0 | 0 | 0 | 0 | 4 | 9.8592 | 9.8592 | 0 | 30
04.06.2025¦13:05:30.743 | 0 | 0 | 0 | 0 | 0 | 4 | 10.191 | 10.191 | 0 | 30 | 0 | 0 | 0 | 0 | 0 | 4 | 10.0488 | 10.0488 | 0 | 30
04.06.2025¦13:05:31.743 | 0 | 0 | 0 | 0 | 0 | 4 | 10.191 | 10.191 | 0 | 30 | 0 | 0 | 0 | 0 | 0 | 4 | 10.0488 | 10.0488 | 0 | 30
04.06.2025¦13:05:32.743 | 0 | 0 | 0 | 0 | 0 | 4 | 10.0488 | 10.0488 | 0 | 30 | 0 | 0 | 0 | 0 | 0 | 4 | 10.0014 | 10.0014 | 0 | 30
04.06.2025¦13:05:33.743 | 0 | 0 | 0 | 0 | 0 | 4 | 10.0962 | 10.0962 | 0 | 30 | 0 | 0 | 0 | 0 | 0 | 4 | 10.0014 | 10.0014 | 0 | 30
04.06.2025¦13:05:34.743 | 0 | 0 | 0 | 0 | 0 | 4 | 10.0962 | 10.0962 | 0 | 30 | 0 | 0 | 0 | 0 | 0 | 4 | 10.0014 | 10.0014 | 0 | 30
04.06.2025¦13:05:35.743 | 0 | 0 | 0 | 0 | 0 | 4 | 10.0962 | 10.0962 | 0 | 30 | 0 | 0 | 0 | 0 | 0 | 4 | 10.0014 | 10.0014 | 0 | 30
04.06.2025¦13:05:36.744 | 0 | 0 | 0 | 0 | 0 | 4 | 10.0488 | 10.0488 | 0 | 30 | 0 | 0 | 0 | 0 | 0 | 4 | 9.954 | 9.954 | 0 | 30
04.06.2025¦13:05:37.744 | 0 | 0 | 0 | 0 | 0 | 4 | 10.2858 | 10.2858 | 0 | 30 | 0 | 0 | 0 | 0 | 0 | 4 | 10.0488 | 10.0488 | 0 | 30
04.06.2025¦13:05:38.743 | 0 | 0 | 0 | 0 | 0 | 4 | 10.191 | 10.191 | 0 | 30 | 0 | 0 | 0 | 0 | 0 | 4 | 9.8592 | 9.8592 | 0 | 30
04.06.2025¦13:05:39.742 | 0 | 0 | 0 | 0 | 0 | 4 | 10.191 | 10.191 | 0 | 30 | 0 | 0 | 0 | 0 | 0 | 4 | 9.8592 | 9.8592 | 0 | 30
04.06.2025¦13:05:40.743 | 0 | 0 | 0 | 0 | 0 | 4 | 10.0488 | 10.0488 | 0 | 30 | 0 | 0 | 0 | 0 | 0 | 4 | 10.0488 | 10.0488 | 0 | 30
04.06.2025¦13:05:41.744 | 0 | 0 | 0 | 0 | 0 | 4 | 10.1436 | 10.1436 | 0 | 30 | 0 | 0 | 0 | 0 | 0 | 4 | 10.0962 | 10.0962 | 0 | 30
04.06.2025¦13:05:42.743 | 0 | 0 | 0 | 0 | 0 | 4 | 10.1436 | 10.1436 | 0 | 30 | 0 | 0 | 0 | 0 | 0 | 4 | 10.0962 | 10.0962 | 0 | 30
04.06.2025¦13:05:43.744 | 0 | 0 | 0 | 0 | 0 | 4 | 10.0962 | 10.0962 | 0 | 30 | 0 | 0 | 0 | 0 | 0 | 4 | 10.0962 | 10.0962 | 0 | 30
04.06.2025¦13:05:44.743 | 0 | 0 | 0 | 0 | 0 | 4 | 10.191 | 10.191 | 0 | 30 | 0 | 0 | 0 | 0 | 0 | 4 | 9.8592 | 9.8592 | 0 | 30
04.06.2025¦13:05:45.743 | 0 | 0 | 0 | 0 | 0 | 4 | 10.2858 | 10.2858 | 0 | 30 | 0 | 0 | 0 | 0 | 0 | 4 | 10.0014 | 10.0014 | 0 | 30
04.06.2025¦13:05:46.743 | 0 | 0 | 0 | 0 | 0 | 4 | 10.0962 | 10.0962 | 0 | 30 | 0 | 0 | 0 | 0 | 0 | 4 | 10.0488 | 10.0488 | 0 | 30
04.06.2025¦13:05:47.743 | 0 | 0 | 0 | 0 | 0 | 4 | 10.0962 | 10.0962 | 0 | 30 | 0 | 0 | 0 | 0 | 0 | 4 | 10.0488 | 10.0488 | 0 | 30
04.06.2025¦13:05:48.744 | 0 | 0 | 0 | 0 | 0 | 4 | 10.191 | 10.191 | 0 | 30 | 0 | 0 | 0 | 0 | 0 | 4 | 10.0014 | 10.0014 | 0 | 30
04.06.2025¦13:05:49.743 | 0 | 0 | 0 | 0 | 0 | 4 | 10.191 | 10.191 | 0 | 30 | 0 | 0 | 0 | 0 | 0 | 4 | 10.0488 | 10.0488 | 0 | 30
04.06.2025¦13:05:50.744 | 0 | 0 | 0 | 0 | 0 | 4 | 10.2384 | 10.2384 | 0 | 30 | 0 | 0 | 0 | 0 | 0 | 4 | 9.954 | 9.954 | 0 | 30
04.06.2025¦13:05:51.744 | 0 | 0 | 0 | 0 | 0 | 4 | 10.0488 | 10.0488 | 0 | 30 | 0 | 0 | 0 | 0 | 0 | 4 | 10.0014 | 10.0014 | 0 | 30
04.06.2025¦13:05:52.743 | 0 | 0 | 0 | 0 | 0 | 4 | 10.0488 | 10.0488 | 0 | 30 | 0 | 0 | 0 | 0 | 0 | 4 | 10.0014 | 10.0014 | 0 | 30
04.06.2025¦13:05:53.743 | 0 | 0 | 0 | 0 | 0 | 4 | 10.1436 | 10.1436 | 0 | 30 | 0 | 0 | 0 | 0 | 0 | 4 | 10.0488 | 10.0488 | 0 | 30
04.06.2025¦13:05:54.742 | 0 | 0 | 0 | 0 | 0 | 4 | 10.1436 | 10.1436 | 0 | 30 | 0 | 0 | 0 | 0 | 0 | 4 | 10.0488 | 10.0488 | 0 | 30
04.06.2025¦13:05:55.744 | 0 | 0 | 0 | 0 | 0 | 4 | 10.2858 | 10.2858 | 0 | 30 | 0 | 0 | 0 | 0 | 0 | 4 | 9.9066 | 9.9066 | 0 | 30
04.06.2025¦13:05:56.743 | 0 | 0 | 0 | 0 | 0 | 4 | 10.2858 | 10.2858 | 0 | 30 | 0 | 0 | 0 | 0 | 0 | 4 | 9.9066 | 9.9066 | 0 | 30
04.06.2025¦13:05:57.743 | 0 | 0 | 0 | 0 | 0 | 4 | 10.0014 | 10.0014 | 0 | 30 | 0 | 0 | 0 | 0 | 0 | 4 | 10.0014 | 10.0014 | 0.0043 | 30
04.06.2025¦13:05:58.743 | 0 | 0 | 0 | 0 | 0 | 4 | 10.0014 | 10.0014 | 0 | 30 | 0 | 0 | 0 | 0 | 0 | 4 | 10.0014 | 10.0014 | 0.0043 | 30
04.06.2025¦13:05:59.743 | 0 | 0 | 0 | 0 | 0 | 4 | 10.191 | 10.191 | 0 | 30 | 0 | 0 | 0 | 0 | 0 | 4 | 10.0014 | 10.0014 | 0 | 30
04.06.2025¦13:06:00.742 | 0 | 0 | 0 | 0 | 0 | 4 | 10.191 | 10.191 | 0 | 30 | 0 | 0 | 0 | 0 | 0 | 4 | 10.0014 | 10.0014 | 0 | 30
04.06.2025¦13:06:01.743 | 0 | 0 | 0 | 0 | 0 | 4 | 10.1436 | 10.1436 | 0 | 30 | 0 | 0 | 0 | 0 | 0 | 4 | 9.954 | 9.954 | 0 | 30
04.06.2025¦13:06:02.742 | 0 | 0 | 0 | 0 | 0 | 4 | 10.0962 | 10.0962 | 0 | 30 | 0 | 0 | 0 | 0 | 0 | 4 | 9.8592 | 9.8592 | 0 | 30
04.06.2025¦13:06:03.743 | 0 | 0 | 0 | 0 | 0 | 4 | 10.191 | 10.191 | 0 | 30 | 0 | 0 | 0 | 0 | 0 | 4 | 9.954 | 9.954 | 0 | 30
04.06.2025¦13:06:04.743 | 0 | 0 | 0 | 0 | 0 | 4 | 10.191 | 10.191 | 0 | 30 | 0 | 0 | 0 | 0 | 0 | 4 | 9.954 | 9.954 | 0 | 30
04.06.2025¦13:06:05.743 | 0 | 0 | 0 | 0 | 0 | 4 | 10.0962 | 10.0962 | 0 | 30 | 0 | 0 | 0 | 0 | 0 | 4 | 10.0014 | 10.0014 | 0 | 30
04.06.2025¦13:06:06.743 | 0 | 0 | 0 | 0 | 0 | 4 | 10.0962 | 10.0962 | 0 | 30 | 0 | 0 | 0 | 0 | 0 | 4 | 10.0488 | 10.0488 | 0 | 30
04.06.2025¦13:06:07.742 | 0 | 0 | 0 | 0 | 0 | 4 | 10.0962 | 10.0962 | 0 | 30 | 0 | 0 | 0 | 0 | 0 | 4 | 10.0488 | 10.0488 | 0 | 30
04.06.2025¦13:06:08.743 | 0 | 0 | 0 | 0 | 0 | 4 | 10.2858 | 10.2858 | 0 | 30 | 0 | 0 | 0 | 0 | 0 | 4 | 9.8592 | 9.8592 | 0 | 30
04.06.2025¦13:06:09.742 | 0 | 0 | 0 | 0 | 0 | 4 | 10.2858 | 10.2858 | 0 | 30 | 0 | 0 | 0 | 0 | 0 | 4 | 9.8592 | 9.8592 | 0 | 30
04.06.2025¦13:06:10.744 | 0 | 0 | 0 | 0 | 0 | 4 | 10.1436 | 10.1436 | 0 | 30 | 0 | 0 | 0 | 0 | 0 | 4 | 9.9066 | 9.9066 | 0 | 30
04.06.2025¦13:06:11.743 | 0 | 0 | 0 | 0 | 0 | 4 | 10.1436 | 10.1436 | 0 | 30 | 0 | 0 | 0 | 0 | 0 | 4 | 9.9066 | 9.9066 | 0 | 30
04.06.2025¦13:06:12.742 | 0 | 0 | 0 | 0 | 0 | 4 | 10.0014 | 10.0014 | 0 | 30 | 0 | 0 | 0 | 0 | 0 | 4 | 9.8592 | 9.8592 | 0 | 30
04.06.2025¦13:06:13.743 | 0 | 0 | 0 | 0 | 0 | 4 | 10.2858 | 10.2858 | 0 | 30 | 0 | 0 | 0 | 0 | 0 | 4 | 10.0488 | 10.0488 | 0 | 30
04.06.2025¦13:06:14.744 | 0 | 0 | 0 | 0 | 0 | 4 | 10.2384 | 10.2384 | 0 | 30 | 0 | 0 | 0 | 0 | 0 | 4 | 10.0962 | 10.0962 | 0 | 30
04.06.2025¦13:06:15.743 | 0 | 0 | 0 | 0 | 0 | 4 | 10.0488 | 10.0488 | 0 | 30 | 0 | 0 | 0 | 0 | 0 | 4 | 9.8592 | 9.8592 | 0 | 30
04.06.2025¦13:06:16.743 | 0 | 0 | 0 | 0 | 0 | 4 | 10.2384 | 10.2384 | 0 | 30 | 0 | 0 | 0 | 0 | 0 | 4 | 10.0488 | 10.0488 | 0 | 30
04.06.2025¦13:06:17.743 | 0 | 0 | 0 | 0 | 0 | 4 | 10.0488 | 10.0488 | 0 | 30 | 0 | 0 | 0 | 0 | 0 | 4 | 10.0014 | 10.0014 | 0.0043 | 30
04.06.2025¦13:06:18.743 | 0 | 0 | 0 | 0 | 0 | 4 | 10.0488 | 10.0488 | 0 | 30 | 0 | 0 | 0 | 0 | 0 | 4 | 10.0014 | 10.0014 | 0.0043 | 30
04.06.2025¦13:06:19.743 | 0 | 0 | 0 | 0 | 0 | 1 | 0 | 0 | 0 | 20 | 0 | 0 | 0 | 0 | 0 | 4 | 10.0014 | 10.0014 | 0 | 30
04.06.2025¦13:06:20.742 | 0 | 0 | 0 | 0 | 0 | 1 | 0 | 0 | 0 | 20 | 0 | 0 | 0 | 0 | 0 | 4 | 10.0014 | 10.0014 | 0 | 30
04.06.2025¦13:06:21.742 | 0 | 0 | 0 | 0 | 0 | 1 | 0 | 0 | 0 | 20 | 0 | 0 | 0 | 0 | 0 | 1 | 0 | 0 | 0 | 20
04.06.2025¦13:06:22.743 | 0 | 0 | 0 | 0 | 0 | 0 | 0 | 0 | 0 | 0 | 0 | 0 | 0 | 0 | 0 | 0 | 0 | 0 | 0 | 0
04.06.2025¦13:06:23.743 | 0 | 0 | 0 | 0 | 0 | 0 | 0 | 0 | 0 | 0 | 0 | 0 | 0 | 0 | 0 | 0 | 0 | 0 | 0 | 0
04.06.2025¦13:06:24.744 | 0 | 0 | 0 | 0 | 0 | 0 | 0 | 0 | 0 | 0 | 0 | 0 | 0 | 0 | 0 | 0 | 0 | 0 | 0 | 0
04.06.2025¦13:06:25.743 | 0 | 0 | 0 | 0 | 0 | 0 | 0 | 0 | 0 | 0 | 0 | 0 | 0 | 0 | 0 | 0 | 0 | 0 | 0 | 0
04.06.2025¦13:06:26.743 | 0 | 0 | 0 | 0 | 0 | 0 | 0 | 0 | 0 | 0 | 0 | 0 | 0 | 0 | 0 | 0 | 0 | 0 | 0 | 0
04.06.2025¦13:06:27.743 | 0 | 0 | 0 | 0 | 0 | 0 | 0 | 0 | 0 | 0 | 0 | 0 | 0 | 0 | 0 | 0 | 0 | 0 | 0 | 0
04.06.2025¦13:06:28.743 | 0 | 0 | 0 | 0 | 0 | 0 | 0 | 0 | 0 | 0 | 0 | 0 | 0 | 0 | 0 | 0 | 0 | 0 | 0 | 0
04.06.2025¦13:06:29.743 | 0 | 0 | 0 | 0 | 0 | 0 | 0 | 0 | 0 | 0 | 0 | 0 | 0 | 0 | 0 | 0 | 0 | 0 | 0 | 0
04.06.2025¦13:06:30.743 | 0 | 0 | 0 | 0 | 0 | 0 | 0 | 0 | 0 | 0 | 0 | 0 | 0 | 0 | 0 | 0 | 0 | 0 | 0 | 0
04.06.2025¦13:06:31.743 | 0 | 0 | 0 | 0 | 0 | 0 | 0 | 0 | 0 | 0 | 0 | 0 | 0 | 0 | 0 | 0 | 0 | 0 | 0 | 0
04.06.2025¦13:06:32.743 | 0 | 0 | 0 | 0 | 0 | 0 | 0 | 0 | 0 | 0 | 0 | 0 | 0 | 0 | 0 | 0 | 0 | 0 | 0 | 0
04.06.2025¦13:06:33.743 | 0 | 0 | 0 | 0 | 0 | 0 | 0 | 0 | 0 | 0 | 0 | 0 | 0 | 0 | 0 | 0 | 0 | 0 | 0 | 0
04.06.2025¦13:06:34.743 | 0 | 0 | 0 | 0 | 0 | 0 | 0 | 0 | 0 | 0 | 0 | 0 | 0 | 0 | 0 | 0 | 0 | 0 | 0 | 0
04.06.2025¦13:06:35.742 | 0 | 0 | 0 | 0 | 0 | 0 | 0 | 0 | 0 | 0 | 0 | 0 | 0 | 0 | 0 | 0 | 0 | 0 | 0 | 0
04.06.2025¦13:06:36.742 | 0 | 0 | 0 | 0 | 0 | 0 | 0 | 0 | 0 | 0 | 0 | 0 | 0 | 0 | 0 | 0 | 0 | 0 | 0 | 0
04.06.2025¦13:06:37.743 | 0 | 0 | 0 | 0 | 0 | 0 | 0 | 0 | 0 | 0 | 0 | 0 | 0 | 0 | 0 | 0 | 0 | 0 | 0 | 0
04.06.2025¦13:06:38.743 | 0 | 0 | 0 | 0 | 0 | 0 | 0 | 0 | 0 | 0 | 0 | 0 | 0 | 0 | 0 | 0 | 0 | 0 | 0 | 0
04.06.2025¦13:06:39.743 | 0 | 0 | 0 | 0 | 0 | 0 | 0 | 0 | 0 | 0 | 0 | 0 | 0 | 0 | 0 | 0 | 0 | 0 | 0 | 0
04.06.2025¦13:06:40.743 | 0 | 0 | 0 | 0 | 0 | 0 | 0 | 0 | 0 | 0 | 0 | 0 | 0 | 0 | 0 | 0 | 0 | 0 | 0 | 0
04.06.2025¦13:06:41.743 | 0 | 0 | 0 | 0 | 0 | 0 | 0 | 0 | 0 | 0 | 0 | 0 | 0 | 0 | 0 | 0 | 0 | 0 | 0 | 0
04.06.2025¦13:06:42.744 | 0 | 0 | 0 | 0 | 0 | 0 | 0 | 0 | 0 | 0 | 0 | 0 | 0 | 0 | 0 | 0 | 0 | 0 | 0 | 0
04.06.2025¦13:06:43.744 | 0 | 0 | 0 | 0 | 0 | 0 | 0 | 0 | 0 | 0 | 0 | 0 | 0 | 0 | 0 | 0 | 0 | 0 | 0 | 0
04.06.2025¦13:06:44.744 | 0 | 0 | 0 | 0 | 0 | 0 | 0 | 0 | 0 | 0 | 0 | 0 | 0 | 0 | 0 | 0 | 0 | 0 | 0 | 0
04.06.2025¦13:06:45.743 | 0 | 0 | 0 | 0 | 0 | 0 | 0 | 0 | 0 | 0 | 0 | 0 | 0 | 0 | 0 | 0 | 0 | 0 | 0 | 0
04.06.2025¦13:06:46.743 | 0 | 0 | 0 | 0 | 0 | 0 | 0 | 0 | 0 | 0 | 0 | 0 | 0 | 0 | 0 | 0 | 0 | 0 | 0 | 0
04.06.2025¦13:06:47.743 | 0 | 0 | 0 | 0 | 0 | 0 | 0 | 0 | 0 | 0 | 0 | 0 | 0 | 0 | 0 | 0 | 0 | 0 | 0 | 0
04.06.2025¦13:06:48.743 | 0 | 0 | 0 | 0 | 0 | 0 | 0 | 0 | 0 | 0 | 0 | 0 | 0 | 0 | 0 | 0 | 0 | 0 | 0 | 0
04.06.2025¦13:06:49.743 | 0 | 0 | 0 | 0 | 0 | 0 | 0 | 0 | 0 | 0 | 0 | 0 | 0 | 0 | 0 | 0 | 0 | 0 | 0 | 0
04.06.2025¦13:06:50.742 | 0 | 0 | 0 | 0 | 0 | 0 | 0 | 0 | 0 | 0 | 0 | 0 | 0 | 0 | 0 | 0 | 0 | 0 | 0 | 0
04.06.2025¦13:06:51.743 | 0 | 0 | 0 | 0 | 0 | 0 | 0 | 0 | 0 | 0 | 0 | 0 | 0 | 0 | 0 | 0 | 0 | 0 | 0 | 0

## ZSKeysight
Keysight
|  |  |  | Keysight Importmesswerte |  |  |  |  | SVERWEISE (TEXT) |  |  | Konvertierung von Text in Zahl
Messzeitpunkt | Extrahieren der Zeit | Zeit in Sekunden | Zeit in Sekunden gerundet | T1 | T2 | T3 | Messpunkt | Zeit in Sekunden | T1 | T2 | T3 | T1 | T2 | T3
2025-06-04 12:12:42.738 | 12:12:42 | 43962 | 43962 | 22,8611741 | 22,7421855 | 23,3232686 | 1 | 43980 | 23,4011227 | 23,9290087 | 25,5217775 | 23.4011 | 23.929 | 25.5218
2025-06-04 12:12:43.738 | 12:12:43 | 43963 | 43963 | 22,8727148 | 22,7968319 | 23,4302063 | 2 | 43981 | 23,4293335 | 24,0176236 | 25,6481983 | 23.4293 | 24.0176 | 25.6482
2025-06-04 12:12:44.738 | 12:12:44 | 43964 | 43964 | 22,8969722 | 22,8614446 | 23,5274836 | 3 | 43982 | 23,4638228 | 24,1016455 | 25,8181225 | 23.4638 | 24.1016 | 25.8181
2025-06-04 12:12:45.738 | 12:12:45 | 43965 | 43965 | 22,8994452 | 22,9220357 | 23,625242 | 4 | 43983 | 23,5045355 | 24,1748749 | 25,9466034 | 23.5045 | 24.1749 | 25.9466
2025-06-04 12:12:46.738 | 12:12:46 | 43966 | 43966 | 22,951509 | 22,9742195 | 23,7343221 | 5 | 43984 | 23,52103 | 24,2466139 | 26,0951192 | 23.521 | 24.2466 | 26.0951
2025-06-04 12:12:47.738 | 12:12:47 | 43967 | 43967 | 22,9799975 | 23,0237133 | 23,8481493 | 6 | 43985 | 23,5569568 | 24,3390408 | 26,2454681 | 23.557 | 24.339 | 26.2455
2025-06-04 12:12:48.738 | 12:12:48 | 43968 | 43968 | 23,0160802 | 23,0624351 | 23,9568604 | 7 | 43986 | 23,582342 | 24,4107346 | 26,4485957 | 23.5823 | 24.4107 | 26.4486
2025-06-04 12:12:49.738 | 12:12:49 | 43969 | 43969 | 23,0450636 | 23,1413253 | 24,061514 | 8 | 43987 | 23,6059732 | 24,52806 | 26,6068059 | 23.606 | 24.5281 | 26.6068
2025-06-04 12:12:50.738 | 12:12:50 | 43970 | 43970 | 23,0948931 | 23,2018791 | 24,2057816 | 9 | 43988 | 23,6725323 | 24,6174736 | 26,7673541 | 23.6725 | 24.6175 | 26.7674
2025-06-04 12:12:51.738 | 12:12:51 | 43971 | 43971 | 23,1156876 | 23,2785714 | 24,310478 | 10 | 43989 | 23,7211326 | 24,7003042 | 26,9294335 | 23.7211 | 24.7003 | 26.9294
2025-06-04 12:12:52.738 | 12:12:52 | 43972 | 43972 | 23,1500658 | 23,3434212 | 24,43193 | 11 | 43990 | 23,7527654 | 24,7974931 | 27,0882917 | 23.7528 | 24.7975 | 27.0883
2025-06-04 12:12:53.738 | 12:12:53 | 43973 | 43973 | 23,1785385 | 23,3861621 | 24,561143 | 12 | 43991 | 23,7921724 | 24,906727 | 27,2573331 | 23.7922 | 24.9067 | 27.2573
2025-06-04 12:12:54.738 | 12:12:54 | 43974 | 43974 | 23,2094224 | 23,4580579 | 24,6767116 | 13 | 43992 | 23,825006 | 24,9926834 | 27,4319546 | 23.825 | 24.9927 | 27.432
2025-06-04 12:12:55.738 | 12:12:55 | 43975 | 43975 | 23,248915 | 23,5393011 | 24,7957838 | 14 | 43993 | 23,8544339 | 25,0912185 | 27,5877235 | 23.8544 | 25.0912 | 27.5877
2025-06-04 12:12:56.738 | 12:12:56 | 43976 | 43976 | 23,2532619 | 23,6044953 | 24,923405 | 15 | 43994 | 23,9084859 | 25,1932668 | 27,776461 | 23.9085 | 25.1933 | 27.7765
2025-06-04 12:12:57.738 | 12:12:57 | 43977 | 43977 | 23,2953346 | 23,6844144 | 25,0655641 | 16 | 43995 | 23,9437553 | 25,2930582 | 27,9313674 | 23.9438 | 25.2931 | 27.9314
2025-06-04 12:12:58.738 | 12:12:58 | 43978 | 43978 | 23,3300606 | 23,7478103 | 25,2193412 | 17 | 43996 | 23,9772524 | 25,401009 | 28,0964752 | 23.9773 | 25.401 | 28.0965
2025-06-04 12:12:59.738 | 12:12:59 | 43979 | 43979 | 23,3709174 | 23,8441317 | 25,3724423 | 18 | 43997 | 24,0254649 | 25,4877595 | 28,2507179 | 24.0255 | 25.4878 | 28.2507
2025-06-04 12:13:00.738 | 12:13:00 | 43980 | 43980 | 23,4011227 | 23,9290087 | 25,5217775 | 19 | 43998 | 24,0686136 | 25,5897991 | 28,4265081 | 24.0686 | 25.5898 | 28.4265
2025-06-04 12:13:01.738 | 12:13:01 | 43981 | 43981 | 23,4293335 | 24,0176236 | 25,6481983 | 20 | 43999 | 24,0910224 | 25,7045298 | 28,6251898 | 24.091 | 25.7045 | 28.6252
2025-06-04 12:13:02.738 | 12:13:02 | 43982 | 43982 | 23,4638228 | 24,1016455 | 25,8181225 | 21 | 44000 | 24,1296005 | 25,8174913 | 28,7962793 | 24.1296 | 25.8175 | 28.7963
2025-06-04 12:13:03.738 | 12:13:03 | 43983 | 43983 | 23,5045355 | 24,1748749 | 25,9466034 | 22 | 44001 | 24,1727797 | 25,9112487 | 28,9568176 | 24.1728 | 25.9112 | 28.9568
2025-06-04 12:13:04.738 | 12:13:04 | 43984 | 43984 | 23,52103 | 24,2466139 | 26,0951192 | 23 | 44002 | 24,2108521 | 26,0234109 | 29,1237893 | 24.2109 | 26.0234 | 29.1238
2025-06-04 12:13:05.738 | 12:13:05 | 43985 | 43985 | 23,5569568 | 24,3390408 | 26,2454681 | 24 | 44003 | 24,2465827 | 26,1109954 | 29,2894176 | 24.2466 | 26.111 | 29.2894
2025-06-04 12:13:06.738 | 12:13:06 | 43986 | 43986 | 23,582342 | 24,4107346 | 26,4485957 | 25 | 44004 | 24,283833 | 26,212838 | 29,4714579 | 24.2838 | 26.2128 | 29.4715
2025-06-04 12:13:07.738 | 12:13:07 | 43987 | 43987 | 23,6059732 | 24,52806 | 26,6068059 | 26 | 44005 | 24,3283591 | 26,3197002 | 29,6482092 | 24.3284 | 26.3197 | 29.6482
2025-06-04 12:13:08.738 | 12:13:08 | 43988 | 43988 | 23,6725323 | 24,6174736 | 26,7673541 | 27 | 44006 | 24,3704722 | 26,4310554 | 29,7863198 | 24.3705 | 26.4311 | 29.7863
2025-06-04 12:13:09.738 | 12:13:09 | 43989 | 43989 | 23,7211326 | 24,7003042 | 26,9294335 | 28 | 44007 | 24,4191567 | 26,5349417 | 29,9376988 | 24.4192 | 26.5349 | 29.9377
2025-06-04 12:13:10.738 | 12:13:10 | 43990 | 43990 | 23,7527654 | 24,7974931 | 27,0882917 | 29 | 44008 | 24,4472197 | 26,6309648 | 30,1097619 | 24.4472 | 26.631 | 30.1098
2025-06-04 12:13:11.738 | 12:13:11 | 43991 | 43991 | 23,7921724 | 24,906727 | 27,2573331 | 30 | 44009 | 24,4789162 | 26,7341407 | 30,2549863 | 24.4789 | 26.7341 | 30.255
2025-06-04 12:13:12.738 | 12:13:12 | 43992 | 43992 | 23,825006 | 24,9926834 | 27,4319546 | 31 | 44010 | 24,5219972 | 26,8122236 | 30,4097957 | 24.522 | 26.8122 | 30.4098
2025-06-04 12:13:13.738 | 12:13:13 | 43993 | 43993 | 23,8544339 | 25,0912185 | 27,5877235 | 32 | 44011 | 24,5709948 | 26,9282842 | 30,5738535 | 24.571 | 26.9283 | 30.5739
2025-06-04 12:13:14.738 | 12:13:14 | 43994 | 43994 | 23,9084859 | 25,1932668 | 27,776461 | 33 | 44012 | 24,6263583 | 27,0323783 | 30,7200636 | 24.6264 | 27.0324 | 30.7201
2025-06-04 12:13:15.738 | 12:13:15 | 43995 | 43995 | 23,9437553 | 25,2930582 | 27,9313674 | 34 | 44013 | 24,6696084 | 27,1363554 | 30,8905397 | 24.6696 | 27.1364 | 30.8905
2025-06-04 12:13:16.738 | 12:13:16 | 43996 | 43996 | 23,9772524 | 25,401009 | 28,0964752 | 35 | 44014 | 24,7062888 | 27,2233107 | 31,0461467 | 24.7063 | 27.2233 | 31.0461
2025-06-04 12:13:17.738 | 12:13:17 | 43997 | 43997 | 24,0254649 | 25,4877595 | 28,2507179 | 36 | 44015 | 24,7482713 | 27,3198919 | 31,2136873 | 24.7483 | 27.3199 | 31.2137
2025-06-04 12:13:18.738 | 12:13:18 | 43998 | 43998 | 24,0686136 | 25,5897991 | 28,4265081 | 37 | 44016 | 24,7748008 | 27,4078993 | 31,3707124 | 24.7748 | 27.4079 | 31.3707
2025-06-04 12:13:19.738 | 12:13:19 | 43999 | 43999 | 24,0910224 | 25,7045298 | 28,6251898 | 38 | 44017 | 24,79621 | 27,5118323 | 31,5215617 | 24.7962 | 27.5118 | 31.5216
2025-06-04 12:13:20.738 | 12:13:20 | 44000 | 44000 | 24,1296005 | 25,8174913 | 28,7962793 | 39 | 44018 | 24,825466 | 27,6112915 | 31,6797131 | 24.8255 | 27.6113 | 31.6797
2025-06-04 12:13:21.738 | 12:13:21 | 44001 | 44001 | 24,1727797 | 25,9112487 | 28,9568176 | 40 | 44019 | 24,8697053 | 27,7108792 | 31,8460442 | 24.8697 | 27.7109 | 31.846
2025-06-04 12:13:22.757 | 12:13:22 | 44002 | 44002 | 24,2108521 | 26,0234109 | 29,1237893 | 41 | 44020 | 24,9075846 | 27,806188 | 31,9948819 | 24.9076 | 27.8062 | 31.9949
2025-06-04 12:13:23.738 | 12:13:23 | 44003 | 44003 | 24,2465827 | 26,1109954 | 29,2894176 | 42 | 44021 | 24,9303787 | 27,9130708 | 32,1403879 | 24.9304 | 27.9131 | 32.1404
2025-06-04 12:13:24.738 | 12:13:24 | 44004 | 44004 | 24,283833 | 26,212838 | 29,4714579 | 43 | 44022 | 24,9734399 | 27,9995415 | 32,3054585 | 24.9734 | 27.9995 | 32.3055
2025-06-04 12:13:25.738 | 12:13:25 | 44005 | 44005 | 24,3283591 | 26,3197002 | 29,6482092 | 44 | 44023 | 25,0073591 | 28,1087134 | 32,4698287 | 25.0074 | 28.1087 | 32.4698
2025-06-04 12:13:26.738 | 12:13:26 | 44006 | 44006 | 24,3704722 | 26,4310554 | 29,7863198 | 45 | 44024 | 25,0429013 | 28,2031489 | 32,6163129 | 25.0429 | 28.2031 | 32.6163
2025-06-04 12:13:27.738 | 12:13:27 | 44007 | 44007 | 24,4191567 | 26,5349417 | 29,9376988 | 46 | 44025 | 25,0873994 | 28,3042607 | 32,7961605 | 25.0874 | 28.3043 | 32.7962
2025-06-04 12:13:28.738 | 12:13:28 | 44008 | 44008 | 24,4472197 | 26,6309648 | 30,1097619 | 47 | 44026 | 25,1218424 | 28,3994245 | 32,956246 | 25.1218 | 28.3994 | 32.9562
2025-06-04 12:13:29.738 | 12:13:29 | 44009 | 44009 | 24,4789162 | 26,7341407 | 30,2549863 | 48 | 44027 | 25,1626079 | 28,5192046 | 33,1376261 | 25.1626 | 28.5192 | 33.1376
2025-06-04 12:13:30.738 | 12:13:30 | 44010 | 44010 | 24,5219972 | 26,8122236 | 30,4097957 | 49 | 44028 | 25,2037847 | 28,6220155 | 33,2758897 | 25.2038 | 28.622 | 33.2759
2025-06-04 12:13:31.738 | 12:13:31 | 44011 | 44011 | 24,5709948 | 26,9282842 | 30,5738535 | 50 | 44029 | 25,2276989 | 28,7190978 | 33,4485452 | 25.2277 | 28.7191 | 33.4485
2025-06-04 12:13:32.738 | 12:13:32 | 44012 | 44012 | 24,6263583 | 27,0323783 | 30,7200636 | 51 | 44030 | 25,2645969 | 28,8151358 | 33,6038755 | 25.2646 | 28.8151 | 33.6039
2025-06-04 12:13:33.738 | 12:13:33 | 44013 | 44013 | 24,6696084 | 27,1363554 | 30,8905397 | 52 | 44031 | 25,2910494 | 28,9118489 | 33,7616584 | 25.291 | 28.9118 | 33.7617
2025-06-04 12:13:34.738 | 12:13:34 | 44014 | 44014 | 24,7062888 | 27,2233107 | 31,0461467 | 53 | 44032 | 25,3391908 | 29,0290352 | 33,9196675 | 25.3392 | 29.029 | 33.9197
2025-06-04 12:13:35.738 | 12:13:35 | 44015 | 44015 | 24,7482713 | 27,3198919 | 31,2136873 | 54 | 44033 | 25,3713098 | 29,1225789 | 34,0715411 | 25.3713 | 29.1226 | 34.0715
2025-06-04 12:13:36.738 | 12:13:36 | 44016 | 44016 | 24,7748008 | 27,4078993 | 31,3707124 | 55 | 44034 | 25,422969 | 29,2256348 | 34,232456 | 25.423 | 29.2256 | 34.2325
2025-06-04 12:13:37.738 | 12:13:37 | 44017 | 44017 | 24,79621 | 27,5118323 | 31,5215617 | 56 | 44035 | 25,44412 | 29,3208893 | 34,3975322 | 25.4441 | 29.3209 | 34.3975
2025-06-04 12:13:38.738 | 12:13:38 | 44018 | 44018 | 24,825466 | 27,6112915 | 31,6797131 | 57 | 44036 | 25,4918191 | 29,4299765 | 34,5589341 | 25.4918 | 29.43 | 34.5589
2025-06-04 12:13:39.738 | 12:13:39 | 44019 | 44019 | 24,8697053 | 27,7108792 | 31,8460442 | 58 | 44037 | 25,5183362 | 29,5380899 | 34,7149127 | 25.5183 | 29.5381 | 34.7149
2025-06-04 12:13:40.738 | 12:13:40 | 44020 | 44020 | 24,9075846 | 27,806188 | 31,9948819 | 59 | 44038 | 25,5565064 | 29,6452981 | 34,879227 | 25.5565 | 29.6453 | 34.8792
2025-06-04 12:13:41.738 | 12:13:41 | 44021 | 44021 | 24,9303787 | 27,9130708 | 32,1403879 | 60 | 44039 | 25,6126706 | 29,7342122 | 35,0529544 | 25.6127 | 29.7342 | 35.053
2025-06-04 12:13:42.738 | 12:13:42 | 44022 | 44022 | 24,9734399 | 27,9995415 | 32,3054585 | 61 | 44040 | 25,635893 | 29,8448827 | 35,1877024 | 25.6359 | 29.8449 | 35.1877
2025-06-04 12:13:43.738 | 12:13:43 | 44023 | 44023 | 25,0073591 | 28,1087134 | 32,4698287 | 62 | 44041 | 25,6631081 | 29,9446611 | 35,3420571 | 25.6631 | 29.9447 | 35.3421
2025-06-04 12:13:44.738 | 12:13:44 | 44024 | 44024 | 25,0429013 | 28,2031489 | 32,6163129 | 63 | 44042 | 25,7020164 | 30,0263507 | 35,4828638 | 25.702 | 30.0264 | 35.4829
2025-06-04 12:13:45.738 | 12:13:45 | 44025 | 44025 | 25,0873994 | 28,3042607 | 32,7961605 | 64 | 44043 | 25,7479164 | 30,1390544 | 35,6280485 | 25.7479 | 30.1391 | 35.628
2025-06-04 12:13:46.738 | 12:13:46 | 44026 | 44026 | 25,1218424 | 28,3994245 | 32,956246 | 65 | 44044 | 25,7781413 | 30,2315739 | 35,7679419 | 25.7781 | 30.2316 | 35.7679
2025-06-04 12:13:47.738 | 12:13:47 | 44027 | 44027 | 25,1626079 | 28,5192046 | 33,1376261 | 66 | 44045 | 25,8131813 | 30,3327773 | 35,9098557 | 25.8132 | 30.3328 | 35.9099
2025-06-04 12:13:48.738 | 12:13:48 | 44028 | 44028 | 25,2037847 | 28,6220155 | 33,2758897 | 67 | 44046 | 25,8539423 | 30,4497737 | 36,0372141 | 25.8539 | 30.4498 | 36.0372
2025-06-04 12:13:49.738 | 12:13:49 | 44029 | 44029 | 25,2276989 | 28,7190978 | 33,4485452 | 68 | 44047 | 25,8877975 | 30,5338563 | 36,188482 | 25.8878 | 30.5339 | 36.1885
2025-06-04 12:13:50.738 | 12:13:50 | 44030 | 44030 | 25,2645969 | 28,8151358 | 33,6038755 | 69 | 44048 | 25,9059309 | 30,6177106 | 36,3465539 | 25.9059 | 30.6177 | 36.3466
2025-06-04 12:13:51.738 | 12:13:51 | 44031 | 44031 | 25,2910494 | 28,9118489 | 33,7616584 | 70 | 44049 | 25,9616857 | 30,7348354 | 36,5141078 | 25.9617 | 30.7348 | 36.5141
2025-06-04 12:13:52.738 | 12:13:52 | 44032 | 44032 | 25,3391908 | 29,0290352 | 33,9196675 | 71 | 44050 | 25,9921399 | 30,8237474 | 36,6811606 | 25.9921 | 30.8237 | 36.6812
2025-06-04 12:13:53.738 | 12:13:53 | 44033 | 44033 | 25,3713098 | 29,1225789 | 34,0715411 | 72 | 44051 | 25,9935769 | 30,9339917 | 36,8161257 | 25.9936 | 30.934 | 36.8161
2025-06-04 12:13:54.738 | 12:13:54 | 44034 | 44034 | 25,422969 | 29,2256348 | 34,232456 | 73 | 44052 | 26,0287448 | 31,0246087 | 36,9866651 | 26.0287 | 31.0246 | 36.9867
2025-06-04 12:13:55.738 | 12:13:55 | 44035 | 44035 | 25,44412 | 29,3208893 | 34,3975322 | 74 | 44053 | 26,0611912 | 31,1320039 | 37,1611921 | 26.0612 | 31.132 | 37.1612
2025-06-04 12:13:56.738 | 12:13:56 | 44036 | 44036 | 25,4918191 | 29,4299765 | 34,5589341 | 75 | 44054 | 26,0965339 | 31,237815 | 37,3125429 | 26.0965 | 31.2378 | 37.3125
2025-06-04 12:13:57.738 | 12:13:57 | 44037 | 44037 | 25,5183362 | 29,5380899 | 34,7149127 | 76 | 44055 | 26,1401062 | 31,3114786 | 37,4576404 | 26.1401 | 31.3115 | 37.4576
2025-06-04 12:13:58.738 | 12:13:58 | 44038 | 44038 | 25,5565064 | 29,6452981 | 34,879227 | 77 | 44056 | 26,1827973 | 31,4123766 | 37,5807931 | 26.1828 | 31.4124 | 37.5808
2025-06-04 12:13:59.738 | 12:13:59 | 44039 | 44039 | 25,6126706 | 29,7342122 | 35,0529544 | 78 | 44057 | 26,2034354 | 31,5045044 | 37,7545609 | 26.2034 | 31.5045 | 37.7546
2025-06-04 12:14:00.738 | 12:14:00 | 44040 | 44040 | 25,635893 | 29,8448827 | 35,1877024 | 79 | 44058 | 26,2113456 | 31,6021291 | 37,8994533 | 26.2113 | 31.6021 | 37.8995
2025-06-04 12:14:01.738 | 12:14:01 | 44041 | 44041 | 25,6631081 | 29,9446611 | 35,3420571 | 80 | 44059 | 26,2392185 | 31,6890489 | 38,0681123 | 26.2392 | 31.689 | 38.0681
2025-06-04 12:14:02.738 | 12:14:02 | 44042 | 44042 | 25,7020164 | 30,0263507 | 35,4828638 | 81 | 44060 | 26,2656521 | 31,8052166 | 38,2205499 | 26.2657 | 31.8052 | 38.2205
2025-06-04 12:14:03.738 | 12:14:03 | 44043 | 44043 | 25,7479164 | 30,1390544 | 35,6280485 | 82 | 44061 | 26,2899235 | 31,8990131 | 38,3727865 | 26.2899 | 31.899 | 38.3728
2025-06-04 12:14:04.738 | 12:14:04 | 44044 | 44044 | 25,7781413 | 30,2315739 | 35,7679419 | 83 | 44062 | 26,3270519 | 31,9728878 | 38,5136287 | 26.3271 | 31.9729 | 38.5136
2025-06-04 12:14:05.738 | 12:14:05 | 44045 | 44045 | 25,8131813 | 30,3327773 | 35,9098557 | 84 | 44063 | 26,3780323 | 32,0804417 | 38,6459243 | 26.378 | 32.0804 | 38.6459
2025-06-04 12:14:06.738 | 12:14:06 | 44046 | 44046 | 25,8539423 | 30,4497737 | 36,0372141 | 85 | 44064 | 26,4159161 | 32,1743743 | 38,7727116 | 26.4159 | 32.1744 | 38.7727
2025-06-04 12:14:07.738 | 12:14:07 | 44047 | 44047 | 25,8877975 | 30,5338563 | 36,188482 | 86 | 44065 | 26,4467945 | 32,2726319 | 38,925176 | 26.4468 | 32.2726 | 38.9252
2025-06-04 12:14:08.738 | 12:14:08 | 44048 | 44048 | 25,9059309 | 30,6177106 | 36,3465539 | 87 | 44066 | 26,4804069 | 32,3662998 | 39,0535412 | 26.4804 | 32.3663 | 39.0535
2025-06-04 12:14:09.738 | 12:14:09 | 44049 | 44049 | 25,9616857 | 30,7348354 | 36,5141078 | 88 | 44067 | 26,4722998 | 32,4527227 | 39,2215785 | 26.4723 | 32.4527 | 39.2216
2025-06-04 12:14:10.738 | 12:14:10 | 44050 | 44050 | 25,9921399 | 30,8237474 | 36,6811606 | 89 | 44068 | 26,4552523 | 32,5479305 | 39,3447886 | 26.4553 | 32.5479 | 39.3448
2025-06-04 12:14:11.738 | 12:14:11 | 44051 | 44051 | 25,9935769 | 30,9339917 | 36,8161257 | 90 | 44069 | 26,4627823 | 32,6322617 | 39,4880617 | 26.4628 | 32.6323 | 39.4881
2025-06-04 12:14:12.738 | 12:14:12 | 44052 | 44052 | 26,0287448 | 31,0246087 | 36,9866651 | 91 | 44070 | 26,44739 | 32,7364743 | 39,6547042 | 26.4474 | 32.7365 | 39.6547
2025-06-04 12:14:13.738 | 12:14:13 | 44053 | 44053 | 26,0611912 | 31,1320039 | 37,1611921 | 92 | 44071 | 26,4409528 | 32,8394714 | 39,7999865 | 26.441 | 32.8395 | 39.8
2025-06-04 12:14:14.738 | 12:14:14 | 44054 | 44054 | 26,0965339 | 31,237815 | 37,3125429 | 93 | 44072 | 26,4283636 | 32,9335595 | 39,9236317 | 26.4284 | 32.9336 | 39.9236
2025-06-04 12:14:15.738 | 12:14:15 | 44055 | 44055 | 26,1401062 | 31,3114786 | 37,4576404 | 94 | 44073 | 26,3879582 | 33,021826 | 40,0599093 | 26.388 | 33.0218 | 40.0599
2025-06-04 12:14:16.738 | 12:14:16 | 44056 | 44056 | 26,1827973 | 31,4123766 | 37,5807931 | 95 | 44074 | 26,3551474 | 33,1111589 | 40,1970452 | 26.3551 | 33.1112 | 40.197
2025-06-04 12:14:17.738 | 12:14:17 | 44057 | 44057 | 26,2034354 | 31,5045044 | 37,7545609 | 96 | 44075 | 26,3115552 | 33,2027279 | 40,3387424 | 26.3116 | 33.2027 | 40.3387
2025-06-04 12:14:18.738 | 12:14:18 | 44058 | 44058 | 26,2113456 | 31,6021291 | 37,8994533 | 97 | 44076 | 26,3436145 | 33,288763 | 40,481114 | 26.3436 | 33.2888 | 40.4811
2025-06-04 12:14:19.738 | 12:14:19 | 44059 | 44059 | 26,2392185 | 31,6890489 | 38,0681123 | 98 | 44077 | 26,4263996 | 33,3904966 | 40,6290234 | 26.4264 | 33.3905 | 40.629
2025-06-04 12:14:20.738 | 12:14:20 | 44060 | 44060 | 26,2656521 | 31,8052166 | 38,2205499 | 99 | 44078 | 26,4362021 | 33,4782289 | 40,7440344 | 26.4362 | 33.4782 | 40.744
2025-06-04 12:14:21.738 | 12:14:21 | 44061 | 44061 | 26,2899235 | 31,8990131 | 38,3727865 | 100 | 44079 | 26,4009621 | 33,5780871 | 40,8699386 | 26.401 | 33.5781 | 40.8699
2025-06-04 12:14:22.738 | 12:14:22 | 44062 | 44062 | 26,3270519 | 31,9728878 | 38,5136287 | 101 | 44080 | 26,36858 | 33,648244 | 40,9965021 | 26.3686 | 33.6482 | 40.9965
2025-06-04 12:14:23.738 | 12:14:23 | 44063 | 44063 | 26,3780323 | 32,0804417 | 38,6459243 | 102 | 44081 | 26,3379606 | 33,7394078 | 41,11194 | 26.338 | 33.7394 | 41.1119
2025-06-04 12:14:24.738 | 12:14:24 | 44064 | 44064 | 26,4159161 | 32,1743743 | 38,7727116 | 103 | 44082 | 26,2945458 | 33,8137708 | 41,2327923 | 26.2945 | 33.8138 | 41.2328
2025-06-04 12:14:25.738 | 12:14:25 | 44065 | 44065 | 26,4467945 | 32,2726319 | 38,925176 | 104 | 44083 | 26,2661457 | 33,9079782 | 41,3460379 | 26.2661 | 33.908 | 41.346
2025-06-04 12:14:26.738 | 12:14:26 | 44066 | 44066 | 26,4804069 | 32,3662998 | 39,0535412 | 105 | 44084 | 26,2233429 | 33,9970941 | 41,4486359 | 26.2233 | 33.9971 | 41.4486
2025-06-04 12:14:27.738 | 12:14:27 | 44067 | 44067 | 26,4722998 | 32,4527227 | 39,2215785 | 106 | 44085 | 26,2144687 | 34,0746259 | 41,5902905 | 26.2145 | 34.0746 | 41.5903
2025-06-04 12:14:28.738 | 12:14:28 | 44068 | 44068 | 26,4552523 | 32,5479305 | 39,3447886 | 107 | 44086 | 26,2054515 | 34,1616687 | 41,7136602 | 26.2055 | 34.1617 | 41.7137
2025-06-04 12:14:29.738 | 12:14:29 | 44069 | 44069 | 26,4627823 | 32,6322617 | 39,4880617 | 108 | 44087 | 26,1771697 | 34,2377419 | 41,8215683 | 26.1772 | 34.2377 | 41.8216
2025-06-04 12:14:30.738 | 12:14:30 | 44070 | 44070 | 26,44739 | 32,7364743 | 39,6547042 | 109 | 44088 | 26,1608359 | 34,3285699 | 41,9318458 | 26.1608 | 34.3286 | 41.9318
2025-06-04 12:14:31.738 | 12:14:31 | 44071 | 44071 | 26,4409528 | 32,8394714 | 39,7999865 | 110 | 44089 | 26,1370532 | 34,4169265 | 42,0460665 | 26.1371 | 34.4169 | 42.0461
2025-06-04 12:14:32.738 | 12:14:32 | 44072 | 44072 | 26,4283636 | 32,9335595 | 39,9236317 | 111 | 44090 | 26,1186983 | 34,4930277 | 42,1516491 | 26.1187 | 34.493 | 42.1516
2025-06-04 12:14:33.738 | 12:14:33 | 44073 | 44073 | 26,3879582 | 33,021826 | 40,0599093 | 112 | 44091 | 26,1085653 | 34,5721337 | 42,263306 | 26.1086 | 34.5721 | 42.2633
2025-06-04 12:14:34.738 | 12:14:34 | 44074 | 44074 | 26,3551474 | 33,1111589 | 40,1970452 | 113 | 44092 | 26,1036714 | 34,6803791 | 42,4105707 | 26.1037 | 34.6804 | 42.4106
2025-06-04 12:14:35.738 | 12:14:35 | 44075 | 44075 | 26,3115552 | 33,2027279 | 40,3387424 | 114 | 44093 | 26,0689781 | 34,7616148 | 42,5594687 | 26.069 | 34.7616 | 42.5595
2025-06-04 12:14:36.738 | 12:14:36 | 44076 | 44076 | 26,3436145 | 33,288763 | 40,481114 | 115 | 44094 | 26,0607765 | 34,8611164 | 42,6903896 | 26.0608 | 34.8611 | 42.6904
2025-06-04 12:14:37.738 | 12:14:37 | 44077 | 44077 | 26,4263996 | 33,3904966 | 40,6290234 | 116 | 44095 | 26,0702291 | 34,9432557 | 42,8141908 | 26.0702 | 34.9433 | 42.8142
2025-06-04 12:14:38.738 | 12:14:38 | 44078 | 44078 | 26,4362021 | 33,4782289 | 40,7440344 | 117 | 44096 | 26,0416218 | 35,0217072 | 42,9342307 | 26.0416 | 35.0217 | 42.9342
2025-06-04 12:14:39.738 | 12:14:39 | 44079 | 44079 | 26,4009621 | 33,5780871 | 40,8699386 | 118 | 44097 | 26,0177873 | 35,1198325 | 43,0669847 | 26.0178 | 35.1198 | 43.067
2025-06-04 12:14:40.738 | 12:14:40 | 44080 | 44080 | 26,36858 | 33,648244 | 40,9965021 | 119 | 44098 | 26,0134219 | 35,2085453 | 43,1975661 | 26.0134 | 35.2085 | 43.1976
2025-06-04 12:14:41.738 | 12:14:41 | 44081 | 44081 | 26,3379606 | 33,7394078 | 41,11194 | 120 | 44099 | 25,9962694 | 35,2869876 | 43,3242376 | 25.9963 | 35.287 | 43.3242
2025-06-04 12:14:42.738 | 12:14:42 | 44082 | 44082 | 26,2945458 | 33,8137708 | 41,2327923 | 121 | 44100 | 25,972338 | 35,3892533 | 43,4523379 | 25.9723 | 35.3893 | 43.4523
2025-06-04 12:14:43.738 | 12:14:43 | 44083 | 44083 | 26,2661457 | 33,9079782 | 41,3460379 | 122 | 44101 | 25,9621525 | 35,4668711 | 43,5786903 | 25.9622 | 35.4669 | 43.5787
2025-06-04 12:14:44.738 | 12:14:44 | 44084 | 44084 | 26,2233429 | 33,9970941 | 41,4486359 | 123 | 44102 | 25,9486476 | 35,5629064 | 43,7057816 | 25.9486 | 35.5629 | 43.7058
2025-06-04 12:14:45.738 | 12:14:45 | 44085 | 44085 | 26,2144687 | 34,0746259 | 41,5902905 | 124 | 44103 | 25,9262718 | 35,6470714 | 43,825617 | 25.9263 | 35.6471 | 43.8256
2025-06-04 12:14:46.738 | 12:14:46 | 44086 | 44086 | 26,2054515 | 34,1616687 | 41,7136602 | 125 | 44104 | 25,9173672 | 35,7289349 | 43,9336875 | 25.9174 | 35.7289 | 43.9337
2025-06-04 12:14:47.738 | 12:14:47 | 44087 | 44087 | 26,1771697 | 34,2377419 | 41,8215683 | 126 | 44105 | 25,888934 | 35,8242561 | 44,0471432 | 25.8889 | 35.8243 | 44.0471
2025-06-04 12:14:48.738 | 12:14:48 | 44088 | 44088 | 26,1608359 | 34,3285699 | 41,9318458 | 127 | 44106 | 25,8933548 | 35,9160494 | 44,1823853 | 25.8934 | 35.916 | 44.1824
2025-06-04 12:14:49.738 | 12:14:49 | 44089 | 44089 | 26,1370532 | 34,4169265 | 42,0460665 | 128 | 44107 | 25,8746137 | 36,0061894 | 44,3001659 | 25.8746 | 36.0062 | 44.3002
2025-06-04 12:14:50.738 | 12:14:50 | 44090 | 44090 | 26,1186983 | 34,4930277 | 42,1516491 | 129 | 44108 | 25,8500101 | 36,0772738 | 44,4091114 | 25.85 | 36.0773 | 44.4091
2025-06-04 12:14:51.738 | 12:14:51 | 44091 | 44091 | 26,1085653 | 34,5721337 | 42,263306 | 130 | 44109 | 25,8167976 | 36,1949225 | 44,5091273 | 25.8168 | 36.1949 | 44.5091
2025-06-04 12:14:52.738 | 12:14:52 | 44092 | 44092 | 26,1036714 | 34,6803791 | 42,4105707 | 131 | 44110 | 25,812195 | 36,2637422 | 44,6174646 | 25.8122 | 36.2637 | 44.6175
2025-06-04 12:14:53.754 | 12:14:53 | 44093 | 44093 | 26,0689781 | 34,7616148 | 42,5594687 | 132 | 44111 | 25,8155942 | 36,3573556 | 44,7631584 | 25.8156 | 36.3574 | 44.7632
2025-06-04 12:14:54.738 | 12:14:54 | 44094 | 44094 | 26,0607765 | 34,8611164 | 42,6903896 | 133 | 44112 | 25,7966102 | 36,4400081 | 44,8775732 | 25.7966 | 36.44 | 44.8776
2025-06-04 12:14:55.738 | 12:14:55 | 44095 | 44095 | 26,0702291 | 34,9432557 | 42,8141908 | 134 | 44113 | 25,7991924 | 36,5370961 | 44,9789172 | 25.7992 | 36.5371 | 44.9789
2025-06-04 12:14:56.738 | 12:14:56 | 44096 | 44096 | 26,0416218 | 35,0217072 | 42,9342307 | 135 | 44114 | 25,7834335 | 36,6093976 | 45,0759125 | 25.7834 | 36.6094 | 45.0759
2025-06-04 12:14:57.738 | 12:14:57 | 44097 | 44097 | 26,0177873 | 35,1198325 | 43,0669847 | 136 | 44115 | 25,7656499 | 36,7063773 | 45,2084906 | 25.7656 | 36.7064 | 45.2085
2025-06-04 12:14:58.738 | 12:14:58 | 44098 | 44098 | 26,0134219 | 35,2085453 | 43,1975661 | 137 | 44116 | 25,7607294 | 36,8008352 | 45,3074461 | 25.7607 | 36.8008 | 45.3074
2025-06-04 12:14:59.738 | 12:14:59 | 44099 | 44099 | 25,9962694 | 35,2869876 | 43,3242376 | 138 | 44117 | 25,7323802 | 36,9085384 | 45,4189881 | 25.7324 | 36.9085 | 45.419
2025-06-04 12:15:00.738 | 12:15:00 | 44100 | 44100 | 25,972338 | 35,3892533 | 43,4523379 | 139 | 44118 | 25,727539 | 36,9842559 | 45,4901899 | 25.7275 | 36.9843 | 45.4902
2025-06-04 12:15:01.738 | 12:15:01 | 44101 | 44101 | 25,9621525 | 35,4668711 | 43,5786903 | 140 | 44119 | 25,7307652 | 37,0712357 | 45,526214 | 25.7308 | 37.0712 | 45.5262
2025-06-04 12:15:02.738 | 12:15:02 | 44102 | 44102 | 25,9486476 | 35,5629064 | 43,7057816 | 141 | 44120 | 25,7191624 | 37,1367861 | 45,5517997 | 25.7192 | 37.1368 | 45.5518
2025-06-04 12:15:03.738 | 12:15:03 | 44103 | 44103 | 25,9262718 | 35,6470714 | 43,825617 | 142 | 44121 | 25,7223017 | 37,1820256 | 45,5910696 | 25.7223 | 37.182 | 45.5911
2025-06-04 12:15:04.738 | 12:15:04 | 44104 | 44104 | 25,9173672 | 35,7289349 | 43,9336875 | 143 | 44122 | 25,7293681 | 37,2201362 | 45,629333 | 25.7294 | 37.2201 | 45.6293
2025-06-04 12:15:05.738 | 12:15:05 | 44105 | 44105 | 25,888934 | 35,8242561 | 44,0471432 | 144 | 44123 | 25,7295316 | 37,2720303 | 45,6721342 | 25.7295 | 37.272 | 45.6721
2025-06-04 12:15:06.738 | 12:15:06 | 44106 | 44106 | 25,8933548 | 35,9160494 | 44,1823853 | 145 | 44124 | 25,7268982 | 37,3070949 | 45,7379312 | 25.7269 | 37.3071 | 45.7379
2025-06-04 12:15:07.738 | 12:15:07 | 44107 | 44107 | 25,8746137 | 36,0061894 | 44,3001659 | 146 | 44125 | 25,7608738 | 37,3717141 | 45,8178095 | 25.7609 | 37.3717 | 45.8178
2025-06-04 12:15:08.738 | 12:15:08 | 44108 | 44108 | 25,8500101 | 36,0772738 | 44,4091114 | 147 | 44126 | 25,7437747 | 37,408459 | 45,9173481 | 25.7438 | 37.4085 | 45.9173
2025-06-04 12:15:09.738 | 12:15:09 | 44109 | 44109 | 25,8167976 | 36,1949225 | 44,5091273 | 148 | 44127 | 25,7411299 | 37,4811147 | 46,0356066 | 25.7411 | 37.4811 | 46.0356
2025-06-04 12:15:10.738 | 12:15:10 | 44110 | 44110 | 25,812195 | 36,2637422 | 44,6174646 | 149 | 44128 | 25,7300907 | 37,5426772 | 46,1580094 | 25.7301 | 37.5427 | 46.158
2025-06-04 12:15:11.738 | 12:15:11 | 44111 | 44111 | 25,8155942 | 36,3573556 | 44,7631584 | 150 | 44129 | 25,7274861 | 37,6040942 | 46,271036 | 25.7275 | 37.6041 | 46.271
2025-06-04 12:15:12.738 | 12:15:12 | 44112 | 44112 | 25,7966102 | 36,4400081 | 44,8775732 | 151 | 44130 | 25,7181429 | 37,6814107 | 46,3862598 | 25.7181 | 37.6814 | 46.3863
2025-06-04 12:15:13.738 | 12:15:13 | 44113 | 44113 | 25,7991924 | 36,5370961 | 44,9789172 | 152 | 44131 | 25,7110527 | 37,7364957 | 46,5121088 | 25.7111 | 37.7365 | 46.5121
2025-06-04 12:15:14.738 | 12:15:14 | 44114 | 44114 | 25,7834335 | 36,6093976 | 45,0759125 | 153 | 44132 | 25,6951104 | 37,8065414 | 46,6158954 | 25.6951 | 37.8065 | 46.6159
2025-06-04 12:15:15.738 | 12:15:15 | 44115 | 44115 | 25,7656499 | 36,7063773 | 45,2084906 | 154 | 44133 | 25,678802 | 37,8756881 | 46,7119761 | 25.6788 | 37.8757 | 46.712
2025-06-04 12:15:16.738 | 12:15:16 | 44116 | 44116 | 25,7607294 | 36,8008352 | 45,3074461 | 155 | 44134 | 25,6682221 | 37,9691883 | 46,7955141 | 25.6682 | 37.9692 | 46.7955
2025-06-04 12:15:17.738 | 12:15:17 | 44117 | 44117 | 25,7323802 | 36,9085384 | 45,4189881 | 156 | 44135 | 25,6763443 | 38,0384595 | 46,8860883 | 25.6763 | 38.0385 | 46.8861
2025-06-04 12:15:18.738 | 12:15:18 | 44118 | 44118 | 25,727539 | 36,9842559 | 45,4901899 | 157 | 44136 | 25,6520291 | 38,1144312 | 46,9779372 | 25.652 | 38.1144 | 46.9779
2025-06-04 12:15:19.738 | 12:15:19 | 44119 | 44119 | 25,7307652 | 37,0712357 | 45,526214 | 158 | 44137 | 25,6633657 | 38,1959347 | 47,1058944 | 25.6634 | 38.1959 | 47.1059
2025-06-04 12:15:20.738 | 12:15:20 | 44120 | 44120 | 25,7191624 | 37,1367861 | 45,5517997 | 159 | 44138 | 25,6406859 | 38,2421837 | 47,2111957 | 25.6407 | 38.2422 | 47.2112
2025-06-04 12:15:21.738 | 12:15:21 | 44121 | 44121 | 25,7223017 | 37,1820256 | 45,5910696 | 160 | 44139 | 25,626828 | 38,3230755 | 47,2814625 | 25.6268 | 38.3231 | 47.2815
2025-06-04 12:15:22.738 | 12:15:22 | 44122 | 44122 | 25,7293681 | 37,2201362 | 45,629333 | 161 | 44140 | 25,6171094 | 38,3921123 | 47,3965055 | 25.6171 | 38.3921 | 47.3965
2025-06-04 12:15:23.738 | 12:15:23 | 44123 | 44123 | 25,7295316 | 37,2720303 | 45,6721342 | 162 | 44141 | 25,5976792 | 38,4672722 | 47,4970465 | 25.5977 | 38.4673 | 47.497
2025-06-04 12:15:24.738 | 12:15:24 | 44124 | 44124 | 25,7268982 | 37,3070949 | 45,7379312 | 163 | 44142 | 25,5926444 | 38,5459094 | 47,6208719 | 25.5926 | 38.5459 | 47.6209
2025-06-04 12:15:25.738 | 12:15:25 | 44125 | 44125 | 25,7608738 | 37,3717141 | 45,8178095 | 164 | 44143 | 25,5794587 | 38,6166218 | 47,7095563 | 25.5795 | 38.6166 | 47.7096
2025-06-04 12:15:26.738 | 12:15:26 | 44126 | 44126 | 25,7437747 | 37,408459 | 45,9173481 | 165 | 44144 | 25,583971 | 38,7085824 | 47,8221704 | 25.584 | 38.7086 | 47.8222
2025-06-04 12:15:27.738 | 12:15:27 | 44127 | 44127 | 25,7411299 | 37,4811147 | 46,0356066 | 166 | 44145 | 25,5695909 | 38,7844119 | 47,9361964 | 25.5696 | 38.7844 | 47.9362
2025-06-04 12:15:28.738 | 12:15:28 | 44128 | 44128 | 25,7300907 | 37,5426772 | 46,1580094 | 167 | 44146 | 25,5616494 | 38,8582079 | 48,0569814 | 25.5616 | 38.8582 | 48.057
2025-06-04 12:15:29.738 | 12:15:29 | 44129 | 44129 | 25,7274861 | 37,6040942 | 46,271036 | 168 | 44147 | 25,5556376 | 38,947122 | 48,1680769 | 25.5556 | 38.9471 | 48.1681
2025-06-04 12:15:30.738 | 12:15:30 | 44130 | 44130 | 25,7181429 | 37,6814107 | 46,3862598 | 169 | 44148 | 25,5432508 | 39,0261007 | 48,2910455 | 25.5433 | 39.0261 | 48.291
2025-06-04 12:15:31.738 | 12:15:31 | 44131 | 44131 | 25,7110527 | 37,7364957 | 46,5121088 | 170 | 44149 | 25,5261451 | 39,1153537 | 48,4037624 | 25.5261 | 39.1154 | 48.4038
2025-06-04 12:15:32.738 | 12:15:32 | 44132 | 44132 | 25,6951104 | 37,8065414 | 46,6158954 | 171 | 44150 | 25,5314768 | 39,1995894 | 48,5138688 | 25.5315 | 39.1996 | 48.5139
2025-06-04 12:15:33.738 | 12:15:33 | 44133 | 44133 | 25,678802 | 37,8756881 | 46,7119761 | 172 | 44151 | 25,5407682 | 39,2900547 | 48,6368367 | 25.5408 | 39.2901 | 48.6368
2025-06-04 12:15:34.738 | 12:15:34 | 44134 | 44134 | 25,6682221 | 37,9691883 | 46,7955141 | 173 | 44152 | 25,5305377 | 39,3709595 | 48,778826 | 25.5305 | 39.371 | 48.7788
2025-06-04 12:15:35.738 | 12:15:35 | 44135 | 44135 | 25,6763443 | 38,0384595 | 46,8860883 | 174 | 44153 | 25,5174629 | 39,4539046 | 48,9255072 | 25.5175 | 39.4539 | 48.9255
2025-06-04 12:15:36.738 | 12:15:36 | 44136 | 44136 | 25,6520291 | 38,1144312 | 46,9779372 | 175 | 44154 | 25,51987 | 39,5476965 | 49,0689134 | 25.5199 | 39.5477 | 49.0689
2025-06-04 12:15:37.738 | 12:15:37 | 44137 | 44137 | 25,6633657 | 38,1959347 | 47,1058944 | 176 | 44155 | 25,5127448 | 39,6396249 | 49,2246222 | 25.5127 | 39.6396 | 49.2246
2025-06-04 12:15:38.738 | 12:15:38 | 44138 | 44138 | 25,6406859 | 38,2421837 | 47,2111957 | 177 | 44156 | 25,5022668 | 39,7403312 | 49,3809357 | 25.5023 | 39.7403 | 49.3809
2025-06-04 12:15:39.738 | 12:15:39 | 44139 | 44139 | 25,626828 | 38,3230755 | 47,2814625 | 178 | 44157 | 25,5059582 | 39,8293846 | 49,5537194 | 25.506 | 39.8294 | 49.5537
2025-06-04 12:15:40.738 | 12:15:40 | 44140 | 44140 | 25,6171094 | 38,3921123 | 47,3965055 | 179 | 44158 | 25,5059533 | 39,9417031 | 49,7054662 | 25.506 | 39.9417 | 49.7055
2025-06-04 12:15:41.738 | 12:15:41 | 44141 | 44141 | 25,5976792 | 38,4672722 | 47,4970465 | 180 | 44159 | 25,5142182 | 40,0360304 | 49,8507336 | 25.5142 | 40.036 | 49.8507
2025-06-04 12:15:42.738 | 12:15:42 | 44142 | 44142 | 25,5926444 | 38,5459094 | 47,6208719 | 181 | 44160 | 25,5109345 | 40,12746 | 50,0123657 | 25.5109 | 40.1275 | 50.0124
2025-06-04 12:15:43.738 | 12:15:43 | 44143 | 44143 | 25,5794587 | 38,6166218 | 47,7095563 | 182 | 44161 | 25,4870083 | 40,2035502 | 50,1467467 | 25.487 | 40.2036 | 50.1467
2025-06-04 12:15:44.738 | 12:15:44 | 44144 | 44144 | 25,583971 | 38,7085824 | 47,8221704 | 183 | 44162 | 25,505762 | 40,3140033 | 50,2736683 | 25.5058 | 40.314 | 50.2737
2025-06-04 12:15:45.738 | 12:15:45 | 44145 | 44145 | 25,5695909 | 38,7844119 | 47,9361964 | 184 | 44163 | 25,4753486 | 40,4195222 | 50,4339166 | 25.4753 | 40.4195 | 50.4339
2025-06-04 12:15:46.738 | 12:15:46 | 44146 | 44146 | 25,5616494 | 38,8582079 | 48,0569814 | 185 | 44164 | 25,5555875 | 40,5227481 | 50,588096 | 25.5556 | 40.5227 | 50.5881
2025-06-04 12:15:47.738 | 12:15:47 | 44147 | 44147 | 25,5556376 | 38,947122 | 48,1680769 | 186 | 44165 | 25,638841 | 40,6216984 | 50,737314 | 25.6388 | 40.6217 | 50.7373
2025-06-04 12:15:48.738 | 12:15:48 | 44148 | 44148 | 25,5432508 | 39,0261007 | 48,2910455 | 187 | 44166 | 25,6936489 | 40,7204113 | 50,9136723 | 25.6936 | 40.7204 | 50.9137
2025-06-04 12:15:49.738 | 12:15:49 | 44149 | 44149 | 25,5261451 | 39,1153537 | 48,4037624 | 188 | 44167 | 25,7180222 | 40,8445701 | 51,0814064 | 25.718 | 40.8446 | 51.0814
2025-06-04 12:15:50.738 | 12:15:50 | 44150 | 44150 | 25,5314768 | 39,1995894 | 48,5138688 | 189 | 44168 | 25,752377 | 40,9274674 | 51,246031 | 25.7524 | 40.9275 | 51.246
2025-06-04 12:15:51.738 | 12:15:51 | 44151 | 44151 | 25,5407682 | 39,2900547 | 48,6368367 | 190 | 44169 | 25,7688665 | 41,0307483 | 51,4039535 | 25.7689 | 41.0307 | 51.404
2025-06-04 12:15:52.738 | 12:15:52 | 44152 | 44152 | 25,5305377 | 39,3709595 | 48,778826 | 191 | 44170 | 25,863061 | 41,1366035 | 51,551052 | 25.8631 | 41.1366 | 51.5511
2025-06-04 12:15:53.738 | 12:15:53 | 44153 | 44153 | 25,5174629 | 39,4539046 | 48,9255072 | 192 | 44171 | 26,0176049 | 41,2293725 | 51,7162957 | 26.0176 | 41.2294 | 51.7163
2025-06-04 12:15:54.738 | 12:15:54 | 44154 | 44154 | 25,51987 | 39,5476965 | 49,0689134 | 193 | 44172 | 26,0776364 | 41,3308982 | 51,8682723 | 26.0776 | 41.3309 | 51.8683
2025-06-04 12:15:55.738 | 12:15:55 | 44155 | 44155 | 25,5127448 | 39,6396249 | 49,2246222 | 194 | 44173 | 26,0811548 | 41,4375911 | 52,0200973 | 26.0812 | 41.4376 | 52.0201
2025-06-04 12:15:56.738 | 12:15:56 | 44156 | 44156 | 25,5022668 | 39,7403312 | 49,3809357 | 195 | 44174 | 26,0781028 | 41,5468783 | 52,1851418 | 26.0781 | 41.5469 | 52.1851
2025-06-04 12:15:57.738 | 12:15:57 | 44157 | 44157 | 25,5059582 | 39,8293846 | 49,5537194 | 196 | 44175 | 26,0580379 | 41,6371167 | 52,3305122 | 26.058 | 41.6371 | 52.3305
2025-06-04 12:15:58.738 | 12:15:58 | 44158 | 44158 | 25,5059533 | 39,9417031 | 49,7054662 | 197 | 44176 | 26,0260086 | 41,7505217 | 52,474612 | 26.026 | 41.7505 | 52.4746
2025-06-04 12:15:59.738 | 12:15:59 | 44159 | 44159 | 25,5142182 | 40,0360304 | 49,8507336 | 198 | 44177 | 26,0016194 | 41,8587267 | 52,6202165 | 26.0016 | 41.8587 | 52.6202
2025-06-04 12:16:00.738 | 12:16:00 | 44160 | 44160 | 25,5109345 | 40,12746 | 50,0123657 | 199 | 44178 | 26,096489 | 41,965874 | 52,7733609 | 26.0965 | 41.9659 | 52.7734
2025-06-04 12:16:01.738 | 12:16:01 | 44161 | 44161 | 25,4870083 | 40,2035502 | 50,1467467 | 200 | 44179 | 26,1968904 | 42,0927558 | 52,9098694 | 26.1969 | 42.0928 | 52.9099
2025-06-04 12:16:02.738 | 12:16:02 | 44162 | 44162 | 25,505762 | 40,3140033 | 50,2736683 | 201 | 44180 | 26,2587978 | 42,1956821 | 53,0761382 | 26.2588 | 42.1957 | 53.0761
2025-06-04 12:16:03.738 | 12:16:03 | 44163 | 44163 | 25,4753486 | 40,4195222 | 50,4339166 | 202 | 44181 | 26,3051965 | 42,3201158 | 53,2100374 | 26.3052 | 42.3201 | 53.21
2025-06-04 12:16:04.738 | 12:16:04 | 44164 | 44164 | 25,5555875 | 40,5227481 | 50,588096 | 203 | 44182 | 26,3070986 | 42,4087343 | 53,3601889 | 26.3071 | 42.4087 | 53.3602
2025-06-04 12:16:05.738 | 12:16:05 | 44165 | 44165 | 25,638841 | 40,6216984 | 50,737314 | 204 | 44183 | 26,2923742 | 42,522781 | 53,5106026 | 26.2924 | 42.5228 | 53.5106
2025-06-04 12:16:06.738 | 12:16:06 | 44166 | 44166 | 25,6936489 | 40,7204113 | 50,9136723 | 205 | 44184 | 26,2679828 | 42,6331974 | 53,660432 | 26.268 | 42.6332 | 53.6604
2025-06-04 12:16:07.738 | 12:16:07 | 44167 | 44167 | 25,7180222 | 40,8445701 | 51,0814064 | 206 | 44185 | 26,2482195 | 42,7442604 | 53,8060959 | 26.2482 | 42.7443 | 53.8061
2025-06-04 12:16:08.738 | 12:16:08 | 44168 | 44168 | 25,752377 | 40,9274674 | 51,246031 | 207 | 44186 | 26,224364 | 42,8375287 | 53,9720899 | 26.2244 | 42.8375 | 53.9721
2025-06-04 12:16:09.738 | 12:16:09 | 44169 | 44169 | 25,7688665 | 41,0307483 | 51,4039535 | 208 | 44187 | 26,2120531 | 42,9474201 | 54,1465674 | 26.2121 | 42.9474 | 54.1466
2025-06-04 12:16:10.738 | 12:16:10 | 44170 | 44170 | 25,863061 | 41,1366035 | 51,551052 | 209 | 44188 | 26,2017272 | 43,0668753 | 54,3129645 | 26.2017 | 43.0669 | 54.313
2025-06-04 12:16:11.738 | 12:16:11 | 44171 | 44171 | 26,0176049 | 41,2293725 | 51,7162957 | 210 | 44189 | 26,1762557 | 43,1729868 | 54,473103 | 26.1763 | 43.173 | 54.4731
2025-06-04 12:16:12.738 | 12:16:12 | 44172 | 44172 | 26,0776364 | 41,3308982 | 51,8682723 | 211 | 44190 | 26,1877627 | 43,2915961 | 54,6148628 | 26.1878 | 43.2916 | 54.6149
2025-06-04 12:16:13.738 | 12:16:13 | 44173 | 44173 | 26,0811548 | 41,4375911 | 52,0200973 | 212 | 44191 | 26,181343 | 43,3947008 | 54,7523024 | 26.1813 | 43.3947 | 54.7523
2025-06-04 12:16:14.738 | 12:16:14 | 44174 | 44174 | 26,0781028 | 41,5468783 | 52,1851418 | 213 | 44192 | 26,1794489 | 43,4868616 | 54,8973179 | 26.1794 | 43.4869 | 54.8973
2025-06-04 12:16:15.738 | 12:16:15 | 44175 | 44175 | 26,0580379 | 41,6371167 | 52,3305122 | 214 | 44193 | 26,1690176 | 43,60511 | 55,0671638 | 26.169 | 43.6051 | 55.0672
2025-06-04 12:16:16.738 | 12:16:16 | 44176 | 44176 | 26,0260086 | 41,7505217 | 52,474612 | 215 | 44194 | 26,1613169 | 43,7090326 | 55,2425123 | 26.1613 | 43.709 | 55.2425
2025-06-04 12:16:17.738 | 12:16:17 | 44177 | 44177 | 26,0016194 | 41,8587267 | 52,6202165 | 216 | 44195 | 26,1668573 | 43,8142628 | 55,4100648 | 26.1669 | 43.8143 | 55.4101
2025-06-04 12:16:18.738 | 12:16:18 | 44178 | 44178 | 26,096489 | 41,965874 | 52,7733609 | 217 | 44196 | 26,1779258 | 43,9443147 | 55,5829411 | 26.1779 | 43.9443 | 55.5829
2025-06-04 12:16:19.738 | 12:16:19 | 44179 | 44179 | 26,1968904 | 42,0927558 | 52,9098694 | 218 | 44197 | 26,1655117 | 44,0465902 | 55,7543507 | 26.1655 | 44.0466 | 55.7544
2025-06-04 12:16:20.738 | 12:16:20 | 44180 | 44180 | 26,2587978 | 42,1956821 | 53,0761382 | 219 | 44198 | 26,1561321 | 44,1634281 | 55,9354886 | 26.1561 | 44.1634 | 55.9355
2025-06-04 12:16:21.738 | 12:16:21 | 44181 | 44181 | 26,3051965 | 42,3201158 | 53,2100374 | 220 | 44199 | 26,1542642 | 44,2986481 | 56,1295883 | 26.1543 | 44.2986 | 56.1296
2025-06-04 12:16:22.738 | 12:16:22 | 44182 | 44182 | 26,3070986 | 42,4087343 | 53,3601889 | 221 | 44200 | 26,1688205 | 44,4001482 | 56,3270898 | 26.1688 | 44.4001 | 56.3271
2025-06-04 12:16:23.738 | 12:16:23 | 44183 | 44183 | 26,2923742 | 42,522781 | 53,5106026 | 222 | 44201 | 26,1542922 | 44,5254223 | 56,5111877 | 26.1543 | 44.5254 | 56.5112
2025-06-04 12:16:24.738 | 12:16:24 | 44184 | 44184 | 26,2679828 | 42,6331974 | 53,660432 | 223 | 44202 | 26,1576601 | 44,6577924 | 56,7099345 | 26.1577 | 44.6578 | 56.7099
2025-06-04 12:16:25.738 | 12:16:25 | 44185 | 44185 | 26,2482195 | 42,7442604 | 53,8060959 | 224 | 44203 | 26,166942 | 44,7887676 | 56,8935981 | 26.1669 | 44.7888 | 56.8936
2025-06-04 12:16:26.738 | 12:16:26 | 44186 | 44186 | 26,224364 | 42,8375287 | 53,9720899 | 225 | 44204 | 26,1677804 | 44,9277894 | 57,1284167 | 26.1678 | 44.9278 | 57.1284
2025-06-04 12:16:27.738 | 12:16:27 | 44187 | 44187 | 26,2120531 | 42,9474201 | 54,1465674 | 226 | 44205 | 26,1693413 | 45,0590803 | 57,3571051 | 26.1693 | 45.0591 | 57.3571
2025-06-04 12:16:28.738 | 12:16:28 | 44188 | 44188 | 26,2017272 | 43,0668753 | 54,3129645 | 227 | 44206 | 26,1785616 | 45,2132714 | 57,6024539 | 26.1786 | 45.2133 | 57.6025
2025-06-04 12:16:29.738 | 12:16:29 | 44189 | 44189 | 26,1762557 | 43,1729868 | 54,473103 | 228 | 44207 | 26,1805502 | 45,3604206 | 57,8454742 | 26.1806 | 45.3604 | 57.8455
2025-06-04 12:16:30.738 | 12:16:30 | 44190 | 44190 | 26,1877627 | 43,2915961 | 54,6148628 | 229 | 44208 | 26,1844773 | 45,5186309 | 58,0687546 | 26.1845 | 45.5186 | 58.0688
2025-06-04 12:16:31.738 | 12:16:31 | 44191 | 44191 | 26,181343 | 43,3947008 | 54,7523024 | 230 | 44209 | 26,1985315 | 45,6902835 | 58,3029562 | 26.1985 | 45.6903 | 58.303
2025-06-04 12:16:32.738 | 12:16:32 | 44192 | 44192 | 26,1794489 | 43,4868616 | 54,8973179 | 231 | 44210 | 26,2220715 | 45,8297835 | 58,5310446 | 26.2221 | 45.8298 | 58.531
2025-06-04 12:16:33.738 | 12:16:33 | 44193 | 44193 | 26,1690176 | 43,60511 | 55,0671638 | 232 | 44211 | 26,2240657 | 45,9923103 | 58,8130547 | 26.2241 | 45.9923 | 58.8131
2025-06-04 12:16:34.738 | 12:16:34 | 44194 | 44194 | 26,1613169 | 43,7090326 | 55,2425123 | 233 | 44212 | 26,2326142 | 46,1646742 | 59,0855281 | 26.2326 | 46.1647 | 59.0855
2025-06-04 12:16:35.738 | 12:16:35 | 44195 | 44195 | 26,1668573 | 43,8142628 | 55,4100648 | 234 | 44213 | 26,2479584 | 46,3398654 | 59,3622714 | 26.248 | 46.3399 | 59.3623
2025-06-04 12:16:36.738 | 12:16:36 | 44196 | 44196 | 26,1779258 | 43,9443147 | 55,5829411 | 235 | 44214 | 26,2493319 | 46,5025661 | 59,632329 | 26.2493 | 46.5026 | 59.6323
2025-06-04 12:16:37.738 | 12:16:37 | 44197 | 44197 | 26,1655117 | 44,0465902 | 55,7543507 | 236 | 44215 | 26,2769739 | 46,685105 | 59,9066387 | 26.277 | 46.6851 | 59.9066
2025-06-04 12:16:38.738 | 12:16:38 | 44198 | 44198 | 26,1561321 | 44,1634281 | 55,9354886 | 237 | 44216 | 26,2538657 | 46,8484112 | 60,1787769 | 26.2539 | 46.8484 | 60.1788
2025-06-04 12:16:39.738 | 12:16:39 | 44199 | 44199 | 26,1542642 | 44,2986481 | 56,1295883 | 238 | 44217 | 26,2701693 | 47,0291821 | 60,4711893 | 26.2702 | 47.0292 | 60.4712
2025-06-04 12:16:40.738 | 12:16:40 | 44200 | 44200 | 26,1688205 | 44,4001482 | 56,3270898 | 239 | 44218 | 26,2833728 | 47,2128731 | 60,7917395 | 26.2834 | 47.2129 | 60.7917
2025-06-04 12:16:41.738 | 12:16:41 | 44201 | 44201 | 26,1542922 | 44,5254223 | 56,5111877 | 240 | 44219 | 26,2892632 | 47,3943903 | 61,0971701 | 26.2893 | 47.3944 | 61.0972
2025-06-04 12:16:42.738 | 12:16:42 | 44202 | 44202 | 26,1576601 | 44,6577924 | 56,7099345 | 241 | 44220 | 26,3086678 | 47,5949236 | 61,3996552 | 26.3087 | 47.5949 | 61.3997
2025-06-04 12:16:43.738 | 12:16:43 | 44203 | 44203 | 26,166942 | 44,7887676 | 56,8935981 | 242 | 44221 | 26,3445899 | 47,7845626 | 61,7163099 | 26.3446 | 47.7846 | 61.7163
2025-06-04 12:16:44.738 | 12:16:44 | 44204 | 44204 | 26,1677804 | 44,9277894 | 57,1284167 | 243 | 44222 | 26,369477 | 47,9832216 | 62,026507 | 26.3695 | 47.9832 | 62.0265
2025-06-04 12:16:45.738 | 12:16:45 | 44205 | 44205 | 26,1693413 | 45,0590803 | 57,3571051 | 244 | 44223 | 26,3916054 | 48,1797438 | 62,3625184 | 26.3916 | 48.1797 | 62.3625
2025-06-04 12:16:46.738 | 12:16:46 | 44206 | 44206 | 26,1785616 | 45,2132714 | 57,6024539 | 245 | 44224 | 26,4072925 | 48,3705237 | 62,6655413 | 26.4073 | 48.3705 | 62.6655
2025-06-04 12:16:47.738 | 12:16:47 | 44207 | 44207 | 26,1805502 | 45,3604206 | 57,8454742 | 246 | 44225 | 26,4284331 | 48,5857481 | 62,9743692 | 26.4284 | 48.5857 | 62.9744
2025-06-04 12:16:48.738 | 12:16:48 | 44208 | 44208 | 26,1844773 | 45,5186309 | 58,0687546 | 247 | 44226 | 26,4450903 | 48,7957142 | 63,2689296 | 26.4451 | 48.7957 | 63.2689
2025-06-04 12:16:49.738 | 12:16:49 | 44209 | 44209 | 26,1985315 | 45,6902835 | 58,3029562 | 248 | 44227 | 26,4503937 | 49,0030351 | 63,5875892 | 26.4504 | 49.003 | 63.5876
2025-06-04 12:16:50.738 | 12:16:50 | 44210 | 44210 | 26,2220715 | 45,8297835 | 58,5310446 | 249 | 44228 | 26,4569151 | 49,2203692 | 63,9247282 | 26.4569 | 49.2204 | 63.9247
2025-06-04 12:16:51.738 | 12:16:51 | 44211 | 44211 | 26,2240657 | 45,9923103 | 58,8130547 | 250 | 44229 | 26,4469329 | 49,4194212 | 64,238267 | 26.4469 | 49.4194 | 64.2383
2025-06-04 12:16:52.738 | 12:16:52 | 44212 | 44212 | 26,2326142 | 46,1646742 | 59,0855281 | 251 | 44230 | 26,4654285 | 49,6379258 | 64,5668541 | 26.4654 | 49.6379 | 64.5669
2025-06-04 12:16:53.738 | 12:16:53 | 44213 | 44213 | 26,2479584 | 46,3398654 | 59,3622714 | 252 | 44231 | 26,476736 | 49,8619379 | 64,8831358 | 26.4767 | 49.8619 | 64.8831
2025-06-04 12:16:54.738 | 12:16:54 | 44214 | 44214 | 26,2493319 | 46,5025661 | 59,632329 | 253 | 44232 | 26,4727197 | 50,0858202 | 65,1904583 | 26.4727 | 50.0858 | 65.1905
2025-06-04 12:16:55.738 | 12:16:55 | 44215 | 44215 | 26,2769739 | 46,685105 | 59,9066387 | 254 | 44233 | 26,4987255 | 50,2980143 | 65,5178324 | 26.4987 | 50.298 | 65.5178
2025-06-04 12:16:56.738 | 12:16:56 | 44216 | 44216 | 26,2538657 | 46,8484112 | 60,1787769 | 255 | 44234 | 26,4995988 | 50,5446852 | 65,8314972 | 26.4996 | 50.5447 | 65.8315
2025-06-04 12:16:57.738 | 12:16:57 | 44217 | 44217 | 26,2701693 | 47,0291821 | 60,4711893 | 256 | 44235 | 26,5112495 | 50,7609057 | 66,1719179 | 26.5112 | 50.7609 | 66.1719
2025-06-04 12:16:58.738 | 12:16:58 | 44218 | 44218 | 26,2833728 | 47,2128731 | 60,7917395 | 257 | 44236 | 26,5157458 | 50,9850308 | 66,5033298 | 26.5157 | 50.985 | 66.5033
2025-06-04 12:16:59.738 | 12:16:59 | 44219 | 44219 | 26,2892632 | 47,3943903 | 61,0971701 | 258 | 44237 | 26,5377644 | 51,1985139 | 66,8079931 | 26.5378 | 51.1985 | 66.808
2025-06-04 12:17:00.738 | 12:17:00 | 44220 | 44220 | 26,3086678 | 47,5949236 | 61,3996552 | 259 | 44238 | 26,5435901 | 51,4268778 | 67,1315543 | 26.5436 | 51.4269 | 67.1316
2025-06-04 12:17:01.738 | 12:17:01 | 44221 | 44221 | 26,3445899 | 47,7845626 | 61,7163099 | 260 | 44239 | 26,5647474 | 51,6438316 | 67,4235162 | 26.5647 | 51.6438 | 67.4235
2025-06-04 12:17:02.738 | 12:17:02 | 44222 | 44222 | 26,369477 | 47,9832216 | 62,026507 | 261 | 44240 | 26,569136 | 51,8639329 | 67,7307435 | 26.5691 | 51.8639 | 67.7307
2025-06-04 12:17:03.738 | 12:17:03 | 44223 | 44223 | 26,3916054 | 48,1797438 | 62,3625184 | 262 | 44241 | 26,610082 | 52,0738608 | 68,0493528 | 26.6101 | 52.0739 | 68.0494
2025-06-04 12:17:04.738 | 12:17:04 | 44224 | 44224 | 26,4072925 | 48,3705237 | 62,6655413 | 263 | 44242 | 26,6322047 | 52,2959068 | 68,370514 | 26.6322 | 52.2959 | 68.3705
2025-06-04 12:17:05.738 | 12:17:05 | 44225 | 44225 | 26,4284331 | 48,5857481 | 62,9743692 | 264 | 44243 | 26,6483725 | 52,5251794 | 68,6764486 | 26.6484 | 52.5252 | 68.6764
2025-06-04 12:17:06.738 | 12:17:06 | 44226 | 44226 | 26,4450903 | 48,7957142 | 63,2689296 | 265 | 44244 | 26,6702597 | 52,7379434 | 69,0000371 | 26.6703 | 52.7379 | 69
2025-06-04 12:17:07.738 | 12:17:07 | 44227 | 44227 | 26,4503937 | 49,0030351 | 63,5875892 | 266 | 44245 | 26,6878748 | 52,9367275 | 69,2943953 | 26.6879 | 52.9367 | 69.2944
2025-06-04 12:17:08.738 | 12:17:08 | 44228 | 44228 | 26,4569151 | 49,2203692 | 63,9247282 | 267 | 44246 | 26,7088593 | 53,1398027 | 69,5932512 | 26.7089 | 53.1398 | 69.5933
2025-06-04 12:17:09.738 | 12:17:09 | 44229 | 44229 | 26,4469329 | 49,4194212 | 64,238267 | 268 | 44247 | 26,7382402 | 53,3461596 | 69,8747702 | 26.7382 | 53.3462 | 69.8748
2025-06-04 12:17:10.738 | 12:17:10 | 44230 | 44230 | 26,4654285 | 49,6379258 | 64,5668541 | 269 | 44248 | 26,7560299 | 53,5580208 | 70,171814 | 26.756 | 53.558 | 70.1718
2025-06-04 12:17:11.738 | 12:17:11 | 44231 | 44231 | 26,476736 | 49,8619379 | 64,8831358 | 270 | 44249 | 26,9350769 | 53,7704684 | 70,4689113 | 26.9351 | 53.7705 | 70.4689
2025-06-04 12:17:12.738 | 12:17:12 | 44232 | 44232 | 26,4727197 | 50,0858202 | 65,1904583 | 271 | 44250 | 27,2603695 | 53,9670303 | 70,7508584 | 27.2604 | 53.967 | 70.7509
2025-06-04 12:17:13.738 | 12:17:13 | 44233 | 44233 | 26,4987255 | 50,2980143 | 65,5178324 | 272 | 44251 | 27,4281241 | 54,1763946 | 71,0638708 | 27.4281 | 54.1764 | 71.0639
2025-06-04 12:17:14.738 | 12:17:14 | 44234 | 44234 | 26,4995988 | 50,5446852 | 65,8314972 | 273 | 44252 | 27,5200924 | 54,379951 | 71,352963 | 27.5201 | 54.38 | 71.353
2025-06-04 12:17:15.738 | 12:17:15 | 44235 | 44235 | 26,5112495 | 50,7609057 | 66,1719179 | 274 | 44253 | 27,5537226 | 54,5770648 | 71,6292404 | 27.5537 | 54.5771 | 71.6292
2025-06-04 12:17:16.738 | 12:17:16 | 44236 | 44236 | 26,5157458 | 50,9850308 | 66,5033298 | 275 | 44254 | 27,5589503 | 54,7879677 | 71,931739 | 27.559 | 54.788 | 71.9317
2025-06-04 12:17:17.738 | 12:17:17 | 44237 | 44237 | 26,5377644 | 51,1985139 | 66,8079931 | 276 | 44255 | 27,5383966 | 54,9776157 | 72,2153881 | 27.5384 | 54.9776 | 72.2154
2025-06-04 12:17:18.738 | 12:17:18 | 44238 | 44238 | 26,5435901 | 51,4268778 | 67,1315543 | 277 | 44256 | 27,5026937 | 55,1873661 | 72,5156335 | 27.5027 | 55.1874 | 72.5156
2025-06-04 12:17:19.738 | 12:17:19 | 44239 | 44239 | 26,5647474 | 51,6438316 | 67,4235162 | 278 | 44257 | 27,4848258 | 55,4014381 | 72,8112377 | 27.4848 | 55.4014 | 72.8112
2025-06-04 12:17:20.738 | 12:17:20 | 44240 | 44240 | 26,569136 | 51,8639329 | 67,7307435 | 279 | 44258 | 27,464534 | 55,5954193 | 73,1253746 | 27.4645 | 55.5954 | 73.1254
2025-06-04 12:17:21.738 | 12:17:21 | 44241 | 44241 | 26,610082 | 52,0738608 | 68,0493528 | 280 | 44259 | 27,4854113 | 55,8111248 | 73,472091 | 27.4854 | 55.8111 | 73.4721
2025-06-04 12:17:22.738 | 12:17:22 | 44242 | 44242 | 26,6322047 | 52,2959068 | 68,370514 | 281 | 44260 | 27,5048016 | 56,0246908 | 73,7464046 | 27.5048 | 56.0247 | 73.7464
2025-06-04 12:17:23.738 | 12:17:23 | 44243 | 44243 | 26,6483725 | 52,5251794 | 68,6764486 | 282 | 44261 | 27,5279833 | 56,2205317 | 74,0352681 | 27.528 | 56.2205 | 74.0353
2025-06-04 12:17:24.738 | 12:17:24 | 44244 | 44244 | 26,6702597 | 52,7379434 | 69,0000371 | 283 | 44262 | 27,5323528 | 56,4439756 | 74,319163 | 27.5324 | 56.444 | 74.3192
2025-06-04 12:17:25.738 | 12:17:25 | 44245 | 44245 | 26,6878748 | 52,9367275 | 69,2943953 | 284 | 44263 | 27,5650184 | 56,6382544 | 74,6217466 | 27.565 | 56.6383 | 74.6217
2025-06-04 12:17:26.738 | 12:17:26 | 44246 | 44246 | 26,7088593 | 53,1398027 | 69,5932512 | 285 | 44264 | 27,5678431 | 56,8431018 | 74,9345174 | 27.5678 | 56.8431 | 74.9345
2025-06-04 12:17:27.738 | 12:17:27 | 44247 | 44247 | 26,7382402 | 53,3461596 | 69,8747702 | 286 | 44265 | 27,593057 | 57,0344604 | 75,2374103 | 27.5931 | 57.0345 | 75.2374
2025-06-04 12:17:28.738 | 12:17:28 | 44248 | 44248 | 26,7560299 | 53,5580208 | 70,171814 | 287 | 44266 | 27,5999847 | 57,2310473 | 75,5299701 | 27.6 | 57.231 | 75.53
2025-06-04 12:17:29.738 | 12:17:29 | 44249 | 44249 | 26,9350769 | 53,7704684 | 70,4689113 | 288 | 44267 | 27,6337257 | 57,4352516 | 75,8053008 | 27.6337 | 57.4353 | 75.8053
2025-06-04 12:17:30.738 | 12:17:30 | 44250 | 44250 | 27,2603695 | 53,9670303 | 70,7508584 | 289 | 44268 | 27,6494286 | 57,6361045 | 76,1013895 | 27.6494 | 57.6361 | 76.1014
2025-06-04 12:17:31.738 | 12:17:31 | 44251 | 44251 | 27,4281241 | 54,1763946 | 71,0638708 | 290 | 44269 | 27,6419789 | 57,8363214 | 76,4120921 | 27.642 | 57.8363 | 76.4121
2025-06-04 12:17:32.738 | 12:17:32 | 44252 | 44252 | 27,5200924 | 54,379951 | 71,352963 | 291 | 44270 | 27,640039 | 58,0461633 | 76,6730669 | 27.64 | 58.0462 | 76.6731
2025-06-04 12:17:33.738 | 12:17:33 | 44253 | 44253 | 27,5537226 | 54,5770648 | 71,6292404 | 292 | 44271 | 27,6473509 | 58,2471987 | 76,953079 | 27.6474 | 58.2472 | 76.9531
2025-06-04 12:17:34.738 | 12:17:34 | 44254 | 44254 | 27,5589503 | 54,7879677 | 71,931739 | 293 | 44272 | 27,6528814 | 58,4438881 | 77,2227688 | 27.6529 | 58.4439 | 77.2228
2025-06-04 12:17:35.738 | 12:17:35 | 44255 | 44255 | 27,5383966 | 54,9776157 | 72,2153881 | 294 | 44273 | 27,6550443 | 58,6346066 | 77,5137033 | 27.655 | 58.6346 | 77.5137
2025-06-04 12:17:36.738 | 12:17:36 | 44256 | 44256 | 27,5026937 | 55,1873661 | 72,5156335 | 295 | 44274 | 27,6606861 | 58,8312968 | 77,8252111 | 27.6607 | 58.8313 | 77.8252
2025-06-04 12:17:37.738 | 12:17:37 | 44257 | 44257 | 27,4848258 | 55,4014381 | 72,8112377 | 296 | 44275 | 27,6553896 | 59,0459637 | 78,1165741 | 27.6554 | 59.046 | 78.1166
2025-06-04 12:17:38.738 | 12:17:38 | 44258 | 44258 | 27,464534 | 55,5954193 | 73,1253746 | 297 | 44276 | 27,6718555 | 59,2475856 | 78,4410669 | 27.6719 | 59.2476 | 78.4411
2025-06-04 12:17:39.738 | 12:17:39 | 44259 | 44259 | 27,4854113 | 55,8111248 | 73,472091 | 298 | 44277 | 27,6754458 | 59,4795807 | 78,7800817 | 27.6754 | 59.4796 | 78.7801
2025-06-04 12:17:40.738 | 12:17:40 | 44260 | 44260 | 27,5048016 | 56,0246908 | 73,7464046 | 299 | 44278 | 27,688722 | 59,6925579 | 79,1127871 | 27.6887 | 59.6926 | 79.1128
2025-06-04 12:17:41.738 | 12:17:41 | 44261 | 44261 | 27,5279833 | 56,2205317 | 74,0352681 | 300 | 44279 | 27,7207629 | 59,899566 | 79,4501641 | 27.7208 | 59.8996 | 79.4502
2025-06-04 12:17:42.738 | 12:17:42 | 44262 | 44262 | 27,5323528 | 56,4439756 | 74,319163 | 301 | 44280 | 27,7450915 | 60,1152767 | 79,7729933 | 27.7451 | 60.1153 | 79.773
2025-06-04 12:17:43.738 | 12:17:43 | 44263 | 44263 | 27,5650184 | 56,6382544 | 74,6217466 | 302 | 44281 | 27,7510828 | 60,3443777 | 80,0785939 | 27.7511 | 60.3444 | 80.0786
2025-06-04 12:17:44.738 | 12:17:44 | 44264 | 44264 | 27,5678431 | 56,8431018 | 74,9345174 | 303 | 44282 | 27,7908445 | 60,5673243 | 80,3971858 | 27.7908 | 60.5673 | 80.3972
2025-06-04 12:17:45.738 | 12:17:45 | 44265 | 44265 | 27,593057 | 57,0344604 | 75,2374103 | 304 | 44283 | 27,8207248 | 60,7854747 | 80,6868523 | 27.8207 | 60.7855 | 80.6869
2025-06-04 12:17:46.738 | 12:17:46 | 44266 | 44266 | 27,5999847 | 57,2310473 | 75,5299701 | 305 | 44284 | 27,8625855 | 61,0075631 | 80,9623086 | 27.8626 | 61.0076 | 80.9623
2025-06-04 12:17:47.738 | 12:17:47 | 44267 | 44267 | 27,6337257 | 57,4352516 | 75,8053008 | 306 | 44285 | 27,8846887 | 61,2215124 | 81,2733381 | 27.8847 | 61.2215 | 81.2733
2025-06-04 12:17:48.738 | 12:17:48 | 44268 | 44268 | 27,6494286 | 57,6361045 | 76,1013895 | 307 | 44286 | 27,9030733 | 61,4389358 | 81,5697348 | 27.9031 | 61.4389 | 81.5697
2025-06-04 12:17:49.738 | 12:17:49 | 44269 | 44269 | 27,6419789 | 57,8363214 | 76,4120921 | 308 | 44287 | 27,9348187 | 61,6469079 | 81,8323233 | 27.9348 | 61.6469 | 81.8323
2025-06-04 12:17:50.738 | 12:17:50 | 44270 | 44270 | 27,640039 | 58,0461633 | 76,6730669 | 309 | 44288 | 27,9273366 | 61,8543884 | 82,1086448 | 27.9273 | 61.8544 | 82.1086
2025-06-04 12:17:51.738 | 12:17:51 | 44271 | 44271 | 27,6473509 | 58,2471987 | 76,953079 | 310 | 44289 | 27,9320151 | 62,0694223 | 82,4326914 | 27.932 | 62.0694 | 82.4327
2025-06-04 12:17:52.738 | 12:17:52 | 44272 | 44272 | 27,6528814 | 58,4438881 | 77,2227688 | 311 | 44290 | 27,9561567 | 62,2867563 | 82,7326493 | 27.9562 | 62.2868 | 82.7326
2025-06-04 12:17:53.738 | 12:17:53 | 44273 | 44273 | 27,6550443 | 58,6346066 | 77,5137033 | 312 | 44291 | 27,9425089 | 62,4979647 | 83,0254173 | 27.9425 | 62.498 | 83.0254
2025-06-04 12:17:54.738 | 12:17:54 | 44274 | 44274 | 27,6606861 | 58,8312968 | 77,8252111 | 313 | 44292 | 27,9463954 | 62,692851 | 83,3300712 | 27.9464 | 62.6929 | 83.3301
2025-06-04 12:17:55.738 | 12:17:55 | 44275 | 44275 | 27,6553896 | 59,0459637 | 78,1165741 | 314 | 44293 | 27,9528274 | 62,9056406 | 83,6266168 | 27.9528 | 62.9056 | 83.6266
2025-06-04 12:17:56.738 | 12:17:56 | 44276 | 44276 | 27,6718555 | 59,2475856 | 78,4410669 | 315 | 44294 | 27,9744525 | 63,1181577 | 83,8996837 | 27.9745 | 63.1182 | 83.8997
2025-06-04 12:17:57.757 | 12:17:57 | 44277 | 44277 | 27,6754458 | 59,4795807 | 78,7800817 | 316 | 44295 | 28,0057849 | 63,3166968 | 84,2052351 | 28.0058 | 63.3167 | 84.2052
2025-06-04 12:17:58.738 | 12:17:58 | 44278 | 44278 | 27,688722 | 59,6925579 | 79,1127871 | 317 | 44296 | 28,0389064 | 63,5214968 | 84,5118006 | 28.0389 | 63.5215 | 84.5118
2025-06-04 12:17:59.738 | 12:17:59 | 44279 | 44279 | 27,7207629 | 59,899566 | 79,4501641 | 318 | 44297 | 28,0882143 | 63,7435484 | 84,8188504 | 28.0882 | 63.7435 | 84.8189
2025-06-04 12:18:00.738 | 12:18:00 | 44280 | 44280 | 27,7450915 | 60,1152767 | 79,7729933 | 319 | 44298 | 28,1212621 | 63,9520891 | 85,0843168 | 28.1213 | 63.9521 | 85.0843
2025-06-04 12:18:01.738 | 12:18:01 | 44281 | 44281 | 27,7510828 | 60,3443777 | 80,0785939 | 320 | 44299 | 28,141811 | 64,154193 | 85,3605652 | 28.1418 | 64.1542 | 85.3606
2025-06-04 12:18:02.738 | 12:18:02 | 44282 | 44282 | 27,7908445 | 60,5673243 | 80,3971858 | 321 | 44300 | 28,1520395 | 64,3502248 | 85,6750397 | 28.152 | 64.3502 | 85.675
2025-06-04 12:18:03.738 | 12:18:03 | 44283 | 44283 | 27,8207248 | 60,7854747 | 80,6868523 | 322 | 44301 | 28,1948904 | 64,5525959 | 85,9612824 | 28.1949 | 64.5526 | 85.9613
2025-06-04 12:18:04.738 | 12:18:04 | 44284 | 44284 | 27,8625855 | 61,0075631 | 80,9623086 | 323 | 44302 | 28,2095582 | 64,7666591 | 86,2501759 | 28.2096 | 64.7667 | 86.2502
2025-06-04 12:18:05.738 | 12:18:05 | 44285 | 44285 | 27,8846887 | 61,2215124 | 81,2733381 | 324 | 44303 | 28,2196139 | 64,9668144 | 86,5040035 | 28.2196 | 64.9668 | 86.504
2025-06-04 12:18:06.738 | 12:18:06 | 44286 | 44286 | 27,9030733 | 61,4389358 | 81,5697348 | 325 | 44304 | 28,2305421 | 65,1686773 | 86,76175 | 28.2305 | 65.1687 | 86.7618
2025-06-04 12:18:07.738 | 12:18:07 | 44287 | 44287 | 27,9348187 | 61,6469079 | 81,8323233 | 326 | 44305 | 28,2460591 | 65,3668999 | 87,0175581 | 28.2461 | 65.3669 | 87.0176
2025-06-04 12:18:08.738 | 12:18:08 | 44288 | 44288 | 27,9273366 | 61,8543884 | 82,1086448 | 327 | 44306 | 28,2632959 | 65,566961 | 87,2813218 | 28.2633 | 65.567 | 87.2813
2025-06-04 12:18:09.738 | 12:18:09 | 44289 | 44289 | 27,9320151 | 62,0694223 | 82,4326914 | 328 | 44307 | 28,2913783 | 65,7876732 | 87,5669555 | 28.2914 | 65.7877 | 87.567
2025-06-04 12:18:10.738 | 12:18:10 | 44290 | 44290 | 27,9561567 | 62,2867563 | 82,7326493 | 329 | 44308 | 28,3001484 | 65,980225 | 87,8686538 | 28.3001 | 65.9802 | 87.8687
2025-06-04 12:18:11.738 | 12:18:11 | 44291 | 44291 | 27,9425089 | 62,4979647 | 83,0254173 | 330 | 44309 | 28,3248091 | 66,1698445 | 88,1647536 | 28.3248 | 66.1698 | 88.1648
2025-06-04 12:18:12.738 | 12:18:12 | 44292 | 44292 | 27,9463954 | 62,692851 | 83,3300712 | 331 | 44310 | 28,3647171 | 66,3777009 | 88,4023434 | 28.3647 | 66.3777 | 88.4023
2025-06-04 12:18:13.738 | 12:18:13 | 44293 | 44293 | 27,9528274 | 62,9056406 | 83,6266168 | 332 | 44311 | 28,3990505 | 66,5669509 | 88,614554 | 28.3991 | 66.567 | 88.6146
2025-06-04 12:18:14.738 | 12:18:14 | 44294 | 44294 | 27,9744525 | 63,1181577 | 83,8996837 | 333 | 44312 | 28,4100693 | 66,7640398 | 88,8633079 | 28.4101 | 66.764 | 88.8633
2025-06-04 12:18:15.738 | 12:18:15 | 44295 | 44295 | 28,0057849 | 63,3166968 | 84,2052351 | 334 | 44313 | 28,4209432 | 66,9777674 | 89,1618509 | 28.4209 | 66.9778 | 89.1619
2025-06-04 12:18:16.738 | 12:18:16 | 44296 | 44296 | 28,0389064 | 63,5214968 | 84,5118006 | 335 | 44314 | 28,4544754 | 67,1751305 | 89,4445588 | 28.4545 | 67.1751 | 89.4446
2025-06-04 12:18:17.738 | 12:18:17 | 44297 | 44297 | 28,0882143 | 63,7435484 | 84,8188504 | 336 | 44315 | 28,5067218 | 67,3793725 | 89,7346634 | 28.5067 | 67.3794 | 89.7347
2025-06-04 12:18:18.738 | 12:18:18 | 44298 | 44298 | 28,1212621 | 63,9520891 | 85,0843168 | 337 | 44316 | 28,5528292 | 67,591015 | 90,0395505 | 28.5528 | 67.591 | 90.0396
2025-06-04 12:18:19.738 | 12:18:19 | 44299 | 44299 | 28,141811 | 64,154193 | 85,3605652 | 338 | 44317 | 28,6038013 | 67,7827168 | 90,3131434 | 28.6038 | 67.7827 | 90.3131
2025-06-04 12:18:20.738 | 12:18:20 | 44300 | 44300 | 28,1520395 | 64,3502248 | 85,6750397 | 339 | 44318 | 28,6313176 | 67,9907453 | 90,5800357 | 28.6313 | 67.9907 | 90.58
2025-06-04 12:18:21.738 | 12:18:21 | 44301 | 44301 | 28,1948904 | 64,5525959 | 85,9612824 | 340 | 44319 | 28,6643049 | 68,1938756 | 90,8360754 | 28.6643 | 68.1939 | 90.8361
2025-06-04 12:18:22.738 | 12:18:22 | 44302 | 44302 | 28,2095582 | 64,7666591 | 86,2501759 | 341 | 44320 | 28,6860015 | 68,4035323 | 91,1080523 | 28.686 | 68.4035 | 91.1081
2025-06-04 12:18:23.738 | 12:18:23 | 44303 | 44303 | 28,2196139 | 64,9668144 | 86,5040035 | 342 | 44321 | 28,7239751 | 68,5933119 | 91,3587809 | 28.724 | 68.5933 | 91.3588
2025-06-04 12:18:24.738 | 12:18:24 | 44304 | 44304 | 28,2305421 | 65,1686773 | 86,76175 | 343 | 44322 | 28,7490948 | 68,8017499 | 91,6188676 | 28.7491 | 68.8017 | 91.6189
2025-06-04 12:18:25.738 | 12:18:25 | 44305 | 44305 | 28,2460591 | 65,3668999 | 87,0175581 | 344 | 44323 | 28,758144 | 69,0106553 | 91,9030142 | 28.7581 | 69.0107 | 91.903
2025-06-04 12:18:26.738 | 12:18:26 | 44306 | 44306 | 28,2632959 | 65,566961 | 87,2813218 | 345 | 44324 | 28,7993486 | 69,229411 | 92,215411 | 28.7993 | 69.2294 | 92.2154
2025-06-04 12:18:27.738 | 12:18:27 | 44307 | 44307 | 28,2913783 | 65,7876732 | 87,5669555 | 346 | 44325 | 28,8235707 | 69,4302246 | 92,475058 | 28.8236 | 69.4302 | 92.4751
2025-06-04 12:18:28.738 | 12:18:28 | 44308 | 44308 | 28,3001484 | 65,980225 | 87,8686538 | 347 | 44326 | 28,8378199 | 69,6360589 | 92,7561357 | 28.8378 | 69.6361 | 92.7561
2025-06-04 12:18:29.738 | 12:18:29 | 44309 | 44309 | 28,3248091 | 66,1698445 | 88,1647536 | 348 | 44327 | 28,8557293 | 69,8373032 | 93,0544604 | 28.8557 | 69.8373 | 93.0545
2025-06-04 12:18:30.738 | 12:18:30 | 44310 | 44310 | 28,3647171 | 66,3777009 | 88,4023434 | 349 | 44328 | 28,891884 | 70,0592481 | 93,3412306 | 28.8919 | 70.0592 | 93.3412
2025-06-04 12:18:31.738 | 12:18:31 | 44311 | 44311 | 28,3990505 | 66,5669509 | 88,614554 | 350 | 44329 | 28,8963245 | 70,2706006 | 93,6460978 | 28.8963 | 70.2706 | 93.6461
2025-06-04 12:18:32.738 | 12:18:32 | 44312 | 44312 | 28,4100693 | 66,7640398 | 88,8633079 | 351 | 44330 | 28,9322141 | 70,4841377 | 93,9233546 | 28.9322 | 70.4841 | 93.9234
2025-06-04 12:18:33.738 | 12:18:33 | 44313 | 44313 | 28,4209432 | 66,9777674 | 89,1618509 | 352 | 44331 | 28,9864697 | 70,6972036 | 94,1876126 | 28.9865 | 70.6972 | 94.1876
2025-06-04 12:18:34.738 | 12:18:34 | 44314 | 44314 | 28,4544754 | 67,1751305 | 89,4445588 | 353 | 44332 | 28,9989713 | 70,9292284 | 94,4791633 | 28.999 | 70.9292 | 94.4792
2025-06-04 12:18:35.738 | 12:18:35 | 44315 | 44315 | 28,5067218 | 67,3793725 | 89,7346634 | 354 | 44333 | 29,0224301 | 71,1379705 | 94,7581212 | 29.0224 | 71.138 | 94.7581
2025-06-04 12:18:36.738 | 12:18:36 | 44316 | 44316 | 28,5528292 | 67,591015 | 90,0395505 | 355 | 44334 | 29,054801 | 71,343418 | 95,0150381 | 29.0548 | 71.3434 | 95.015
2025-06-04 12:18:37.738 | 12:18:37 | 44317 | 44317 | 28,6038013 | 67,7827168 | 90,3131434 | 356 | 44335 | 29,0776416 | 71,5514504 | 95,3229437 | 29.0776 | 71.5515 | 95.3229
2025-06-04 12:18:38.738 | 12:18:38 | 44318 | 44318 | 28,6313176 | 67,9907453 | 90,5800357 | 357 | 44336 | 29,1010549 | 71,7610193 | 95,5894584 | 29.1011 | 71.761 | 95.5895
2025-06-04 12:18:39.738 | 12:18:39 | 44319 | 44319 | 28,6643049 | 68,1938756 | 90,8360754 | 358 | 44337 | 29,1239269 | 71,975979 | 95,8666529 | 29.1239 | 71.976 | 95.8667
2025-06-04 12:18:40.738 | 12:18:40 | 44320 | 44320 | 28,6860015 | 68,4035323 | 91,1080523 | 359 | 44338 | 29,1443303 | 72,1914233 | 96,1532996 | 29.1443 | 72.1914 | 96.1533
2025-06-04 12:18:41.738 | 12:18:41 | 44321 | 44321 | 28,7239751 | 68,5933119 | 91,3587809 | 360 | 44339 | 29,1553399 | 72,4162953 | 96,435474 | 29.1553 | 72.4163 | 96.4355
2025-06-04 12:18:42.738 | 12:18:42 | 44322 | 44322 | 28,7490948 | 68,8017499 | 91,6188676 | 361 | 44340 | 29,1948663 | 72,6304003 | 96,7693353 | 29.1949 | 72.6304 | 96.7693
2025-06-04 12:18:43.738 | 12:18:43 | 44323 | 44323 | 28,758144 | 69,0106553 | 91,9030142 | 362 | 44341 | 29,2442108 | 72,8390075 | 97,050308 | 29.2442 | 72.839 | 97.0503
2025-06-04 12:18:44.738 | 12:18:44 | 44324 | 44324 | 28,7993486 | 69,229411 | 92,215411 | 363 | 44342 | 29,2538175 | 73,045848 | 97,3227501 | 29.2538 | 73.0458 | 97.3228
2025-06-04 12:18:45.738 | 12:18:45 | 44325 | 44325 | 28,8235707 | 69,4302246 | 92,475058 | 364 | 44343 | 29,2714526 | 73,2437498 | 97,5701742 | 29.2715 | 73.2437 | 97.5702
2025-06-04 12:18:46.738 | 12:18:46 | 44326 | 44326 | 28,8378199 | 69,6360589 | 92,7561357 | 365 | 44344 | 29,3148376 | 73,448474 | 97,8441707 | 29.3148 | 73.4485 | 97.8442
2025-06-04 12:18:47.738 | 12:18:47 | 44327 | 44327 | 28,8557293 | 69,8373032 | 93,0544604 | 366 | 44345 | 29,3529484 | 73,6353485 | 98,1180465 | 29.3529 | 73.6353 | 98.118
2025-06-04 12:18:48.738 | 12:18:48 | 44328 | 44328 | 28,891884 | 70,0592481 | 93,3412306 | 367 | 44346 | 29,3714335 | 73,840964 | 98,4170606 | 29.3714 | 73.841 | 98.4171
2025-06-04 12:18:49.738 | 12:18:49 | 44329 | 44329 | 28,8963245 | 70,2706006 | 93,6460978 | 368 | 44347 | 29,399867 | 74,0489696 | 98,7186176 | 29.3999 | 74.049 | 98.7186
2025-06-04 12:18:50.738 | 12:18:50 | 44330 | 44330 | 28,9322141 | 70,4841377 | 93,9233546 | 369 | 44348 | 29,425353 | 74,2420128 | 98,9681081 | 29.4254 | 74.242 | 98.9681
2025-06-04 12:18:51.738 | 12:18:51 | 44331 | 44331 | 28,9864697 | 70,6972036 | 94,1876126 | 370 | 44349 | 29,4721464 | 74,4442364 | 99,2338009 | 29.4721 | 74.4442 | 99.2338
2025-06-04 12:18:52.738 | 12:18:52 | 44332 | 44332 | 28,9989713 | 70,9292284 | 94,4791633 | 371 | 44350 | 29,5143231 | 74,6551778 | 99,5237604 | 29.5143 | 74.6552 | 99.5238
2025-06-04 12:18:53.738 | 12:18:53 | 44333 | 44333 | 29,0224301 | 71,1379705 | 94,7581212 | 372 | 44351 | 29,5227851 | 74,8414763 | 99,8117688 | 29.5228 | 74.8415 | 99.8118
2025-06-04 12:18:54.738 | 12:18:54 | 44334 | 44334 | 29,054801 | 71,343418 | 95,0150381 | 373 | 44352 | 29,5488217 | 75,0465276 | 100,10587 | 29.5488 | 75.0465 | 100.1059
2025-06-04 12:18:55.738 | 12:18:55 | 44335 | 44335 | 29,0776416 | 71,5514504 | 95,3229437 | 374 | 44353 | 29,5669981 | 75,2321919 | 100,341055 | 29.567 | 75.2322 | 100.3411
2025-06-04 12:18:56.738 | 12:18:56 | 44336 | 44336 | 29,1010549 | 71,7610193 | 95,5894584 | 375 | 44354 | 29,5921822 | 75,4136339 | 100,624238 | 29.5922 | 75.4136 | 100.6242
2025-06-04 12:18:57.738 | 12:18:57 | 44337 | 44337 | 29,1239269 | 71,975979 | 95,8666529 | 376 | 44355 | 29,6092882 | 75,6329451 | 100,898405 | 29.6093 | 75.6329 | 100.8984
2025-06-04 12:18:58.738 | 12:18:58 | 44338 | 44338 | 29,1443303 | 72,1914233 | 96,1532996 | 377 | 44356 | 29,615859 | 75,8250757 | 101,233317 | 29.6159 | 75.8251 | 101.2333
2025-06-04 12:18:59.738 | 12:18:59 | 44339 | 44339 | 29,1553399 | 72,4162953 | 96,435474 | 378 | 44357 | 29,6637213 | 76,0206665 | 101,493322 | 29.6637 | 76.0207 | 101.4933
2025-06-04 12:19:00.738 | 12:19:00 | 44340 | 44340 | 29,1948663 | 72,6304003 | 96,7693353 | 379 | 44358 | 29,7053351 | 76,199345 | 101,792669 | 29.7053 | 76.1993 | 101.7927
2025-06-04 12:19:01.738 | 12:19:01 | 44341 | 44341 | 29,2442108 | 72,8390075 | 97,050308 | 380 | 44359 | 29,741989 | 76,4119613 | 102,100398 | 29.742 | 76.412 | 102.1004
2025-06-04 12:19:02.738 | 12:19:02 | 44342 | 44342 | 29,2538175 | 73,045848 | 97,3227501 | 381 | 44360 | 29,747503 | 76,6154141 | 102,42513 | 29.7475 | 76.6154 | 102.4251
2025-06-04 12:19:03.738 | 12:19:03 | 44343 | 44343 | 29,2714526 | 73,2437498 | 97,5701742 | 382 | 44361 | 29,7887663 | 76,8130419 | 102,726722 | 29.7888 | 76.813 | 102.7267
2025-06-04 12:19:04.738 | 12:19:04 | 44344 | 44344 | 29,3148376 | 73,448474 | 97,8441707 | 383 | 44362 | 29,7987151 | 77,0078883 | 103,045918 | 29.7987 | 77.0079 | 103.0459
2025-06-04 12:19:05.738 | 12:19:05 | 44345 | 44345 | 29,3529484 | 73,6353485 | 98,1180465 | 384 | 44363 | 29,8277478 | 77,2208398 | 103,324942 | 29.8277 | 77.2208 | 103.3249
2025-06-04 12:19:06.738 | 12:19:06 | 44346 | 44346 | 29,3714335 | 73,840964 | 98,4170606 | 385 | 44364 | 29,8425648 | 77,4186897 | 103,625797 | 29.8426 | 77.4187 | 103.6258
2025-06-04 12:19:07.738 | 12:19:07 | 44347 | 44347 | 29,399867 | 74,0489696 | 98,7186176 | 386 | 44365 | 29,8801232 | 77,6175931 | 103,900778 | 29.8801 | 77.6176 | 103.9008
2025-06-04 12:19:08.738 | 12:19:08 | 44348 | 44348 | 29,425353 | 74,2420128 | 98,9681081 | 387 | 44366 | 29,9292846 | 77,8098684 | 104,189935 | 29.9293 | 77.8099 | 104.1899
2025-06-04 12:19:09.738 | 12:19:09 | 44349 | 44349 | 29,4721464 | 74,4442364 | 99,2338009 | 388 | 44367 | 29,972492 | 78,0113364 | 104,485202 | 29.9725 | 78.0113 | 104.4852
2025-06-04 12:19:10.738 | 12:19:10 | 44350 | 44350 | 29,5143231 | 74,6551778 | 99,5237604 | 389 | 44368 | 30,0175671 | 78,2210359 | 104,844713 | 30.0176 | 78.221 | 104.8447
2025-06-04 12:19:11.738 | 12:19:11 | 44351 | 44351 | 29,5227851 | 74,8414763 | 99,8117688 | 390 | 44369 | 30,083261 | 78,4351726 | 105,175856 | 30.0833 | 78.4352 | 105.1759
2025-06-04 12:19:12.738 | 12:19:12 | 44352 | 44352 | 29,5488217 | 75,0465276 | 100,10587 | 391 | 44370 | 30,0900865 | 78,6587268 | 105,512669 | 30.0901 | 78.6587 | 105.5127
2025-06-04 12:19:13.738 | 12:19:13 | 44353 | 44353 | 29,5669981 | 75,2321919 | 100,341055 | 392 | 44371 | 30,1118226 | 78,8867398 | 105,901937 | 30.1118 | 78.8867 | 105.9019
2025-06-04 12:19:14.738 | 12:19:14 | 44354 | 44354 | 29,5921822 | 75,4136339 | 100,624238 | 393 | 44372 | 30,1057572 | 79,0955484 | 106,273082 | 30.1058 | 79.0955 | 106.2731
2025-06-04 12:19:15.738 | 12:19:15 | 44355 | 44355 | 29,6092882 | 75,6329451 | 100,898405 | 394 | 44373 | 30,1520492 | 79,3235676 | 106,610599 | 30.152 | 79.3236 | 106.6106
2025-06-04 12:19:16.738 | 12:19:16 | 44356 | 44356 | 29,615859 | 75,8250757 | 101,233317 | 395 | 44374 | 30,1844851 | 79,5380069 | 106,886839 | 30.1845 | 79.538 | 106.8868
2025-06-04 12:19:17.738 | 12:19:17 | 44357 | 44357 | 29,6637213 | 76,0206665 | 101,493322 | 396 | 44375 | 30,2391802 | 79,7759652 | 107,178777 | 30.2392 | 79.776 | 107.1788
2025-06-04 12:19:18.738 | 12:19:18 | 44358 | 44358 | 29,7053351 | 76,199345 | 101,792669 | 397 | 44376 | 30,2988265 | 80,0005162 | 107,463697 | 30.2988 | 80.0005 | 107.4637
2025-06-04 12:19:19.738 | 12:19:19 | 44359 | 44359 | 29,741989 | 76,4119613 | 102,100398 | 398 | 44377 | 30,3559657 | 80,2061448 | 107,768135 | 30.356 | 80.2061 | 107.7681
2025-06-04 12:19:20.738 | 12:19:20 | 44360 | 44360 | 29,747503 | 76,6154141 | 102,42513 | 399 | 44378 | 30,394635 | 80,4230005 | 108,086043 | 30.3946 | 80.423 | 108.086
2025-06-04 12:19:21.738 | 12:19:21 | 44361 | 44361 | 29,7887663 | 76,8130419 | 102,726722 | 400 | 44379 | 30,4384622 | 80,6708074 | 108,454068 | 30.4385 | 80.6708 | 108.4541
2025-06-04 12:19:22.738 | 12:19:22 | 44362 | 44362 | 29,7987151 | 77,0078883 | 103,045918 | 401 | 44380 | 30,4874545 | 80,8772852 | 108,713244 | 30.4875 | 80.8773 | 108.7132
2025-06-04 12:19:23.738 | 12:19:23 | 44363 | 44363 | 29,8277478 | 77,2208398 | 103,324942 | 402 | 44381 | 30,5304945 | 81,0996812 | 108,96531 | 30.5305 | 81.0997 | 108.9653
2025-06-04 12:19:24.738 | 12:19:24 | 44364 | 44364 | 29,8425648 | 77,4186897 | 103,625797 | 403 | 44382 | 30,5684261 | 81,3157676 | 109,234758 | 30.5684 | 81.3158 | 109.2348
2025-06-04 12:19:25.738 | 12:19:25 | 44365 | 44365 | 29,8801232 | 77,6175931 | 103,900778 | 404 | 44383 | 30,5878457 | 81,5696049 | 109,487128 | 30.5878 | 81.5696 | 109.4871
2025-06-04 12:19:26.738 | 12:19:26 | 44366 | 44366 | 29,9292846 | 77,8098684 | 104,189935 | 405 | 44384 | 30,6571308 | 81,7805208 | 109,779461 | 30.6571 | 81.7805 | 109.7795
2025-06-04 12:19:27.738 | 12:19:27 | 44367 | 44367 | 29,972492 | 78,0113364 | 104,485202 | 406 | 44385 | 30,6694577 | 82,0180983 | 110,107909 | 30.6695 | 82.0181 | 110.1079
2025-06-04 12:19:28.741 | 12:19:28 | 44368 | 44368 | 30,0175671 | 78,2210359 | 104,844713 | 407 | 44386 | 30,7023415 | 82,2616736 | 110,427634 | 30.7023 | 82.2617 | 110.4276
2025-06-04 12:19:29.738 | 12:19:29 | 44369 | 44369 | 30,083261 | 78,4351726 | 105,175856 | 408 | 44387 | 30,7493709 | 82,4969758 | 110,821801 | 30.7494 | 82.497 | 110.8218
2025-06-04 12:19:30.738 | 12:19:30 | 44370 | 44370 | 30,0900865 | 78,6587268 | 105,512669 | 409 | 44388 | 30,7543552 | 82,7383678 | 111,185002 | 30.7544 | 82.7384 | 111.185
2025-06-04 12:19:31.738 | 12:19:31 | 44371 | 44371 | 30,1118226 | 78,8867398 | 105,901937 | 410 | 44389 | 30,8029778 | 82,9931278 | 111,524448 | 30.803 | 82.9931 | 111.5244
2025-06-04 12:19:32.738 | 12:19:32 | 44372 | 44372 | 30,1057572 | 79,0955484 | 106,273082 | 411 | 44390 | 30,8365324 | 83,2411715 | 111,877295 | 30.8365 | 83.2412 | 111.8773
2025-06-04 12:19:33.738 | 12:19:33 | 44373 | 44373 | 30,1520492 | 79,3235676 | 106,610599 | 412 | 44391 | 30,8587222 | 83,5097435 | 112,251879 | 30.8587 | 83.5097 | 112.2519
2025-06-04 12:19:34.738 | 12:19:34 | 44374 | 44374 | 30,1844851 | 79,5380069 | 106,886839 | 413 | 44392 | 30,9160785 | 83,7696355 | 112,646331 | 30.9161 | 83.7696 | 112.6463
2025-06-04 12:19:35.738 | 12:19:35 | 44375 | 44375 | 30,2391802 | 79,7759652 | 107,178777 | 414 | 44393 | 30,9609427 | 84,0637039 | 113,049892 | 30.9609 | 84.0637 | 113.0499
2025-06-04 12:19:36.738 | 12:19:36 | 44376 | 44376 | 30,2988265 | 80,0005162 | 107,463697 | 415 | 44394 | 30,9896807 | 84,3162359 | 113,41827 | 30.9897 | 84.3162 | 113.4183
2025-06-04 12:19:37.738 | 12:19:37 | 44377 | 44377 | 30,3559657 | 80,2061448 | 107,768135 | 416 | 44395 | 31,0459073 | 84,58942 | 113,795368 | 31.0459 | 84.5894 | 113.7954
2025-06-04 12:19:38.738 | 12:19:38 | 44378 | 44378 | 30,394635 | 80,4230005 | 108,086043 | 417 | 44396 | 31,07301 | 84,8635264 | 114,173768 | 31.073 | 84.8635 | 114.1738
2025-06-04 12:19:39.738 | 12:19:39 | 44379 | 44379 | 30,4384622 | 80,6708074 | 108,454068 | 418 | 44397 | 31,1321095 | 85,1363411 | 114,570415 | 31.1321 | 85.1363 | 114.5704
2025-06-04 12:19:40.738 | 12:19:40 | 44380 | 44380 | 30,4874545 | 80,8772852 | 108,713244 | 419 | 44398 | 31,1444448 | 85,3974432 | 115,01156 | 31.1444 | 85.3974 | 115.0116
2025-06-04 12:19:41.738 | 12:19:41 | 44381 | 44381 | 30,5304945 | 81,0996812 | 108,96531 | 420 | 44399 | 31,187231 | 85,6947658 | 115,397495 | 31.1872 | 85.6948 | 115.3975
2025-06-04 12:19:42.738 | 12:19:42 | 44382 | 44382 | 30,5684261 | 81,3157676 | 109,234758 | 421 | 44400 | 31,2205388 | 85,9788898 | 115,786405 | 31.2205 | 85.9789 | 115.7864
2025-06-04 12:19:43.738 | 12:19:43 | 44383 | 44383 | 30,5878457 | 81,5696049 | 109,487128 | 422 | 44401 | 31,238282 | 86,2620052 | 116,193844 | 31.2383 | 86.262 | 116.1938
2025-06-04 12:19:44.738 | 12:19:44 | 44384 | 44384 | 30,6571308 | 81,7805208 | 109,779461 | 423 | 44402 | 31,2868233 | 86,5712618 | 116,630653 | 31.2868 | 86.5713 | 116.6307
2025-06-04 12:19:45.738 | 12:19:45 | 44385 | 44385 | 30,6694577 | 82,0180983 | 110,107909 | 424 | 44403 | 31,2935839 | 86,8580927 | 117,042073 | 31.2936 | 86.8581 | 117.0421
2025-06-04 12:19:46.738 | 12:19:46 | 44386 | 44386 | 30,7023415 | 82,2616736 | 110,427634 | 425 | 44404 | 31,3388074 | 87,1460779 | 117,497631 | 31.3388 | 87.1461 | 117.4976
2025-06-04 12:19:47.738 | 12:19:47 | 44387 | 44387 | 30,7493709 | 82,4969758 | 110,821801 | 426 | 44405 | 31,38636 | 87,4355166 | 117,974902 | 31.3864 | 87.4355 | 117.9749
2025-06-04 12:19:48.738 | 12:19:48 | 44388 | 44388 | 30,7543552 | 82,7383678 | 111,185002 | 427 | 44406 | 31,4315167 | 87,718864 | 118,369352 | 31.4315 | 87.7189 | 118.3694
2025-06-04 12:19:49.738 | 12:19:49 | 44389 | 44389 | 30,8029778 | 82,9931278 | 111,524448 | 428 | 44407 | 31,5143714 | 88,0007742 | 118,767976 | 31.5144 | 88.0008 | 118.768
2025-06-04 12:19:50.738 | 12:19:50 | 44390 | 44390 | 30,8365324 | 83,2411715 | 111,877295 | 429 | 44408 | 31,5649778 | 88,2938695 | 119,169679 | 31.565 | 88.2939 | 119.1697
2025-06-04 12:19:51.738 | 12:19:51 | 44391 | 44391 | 30,8587222 | 83,5097435 | 112,251879 | 430 | 44409 | 31,6189209 | 88,5589529 | 119,566428 | 31.6189 | 88.559 | 119.5664
2025-06-04 12:19:52.738 | 12:19:52 | 44392 | 44392 | 30,9160785 | 83,7696355 | 112,646331 | 431 | 44410 | 31,682276 | 88,8320503 | 120,01302 | 31.6823 | 88.8321 | 120.013
2025-06-04 12:19:53.738 | 12:19:53 | 44393 | 44393 | 30,9609427 | 84,0637039 | 113,049892 | 432 | 44411 | 31,7308904 | 89,1022779 | 120,415917 | 31.7309 | 89.1023 | 120.4159
2025-06-04 12:19:54.738 | 12:19:54 | 44394 | 44394 | 30,9896807 | 84,3162359 | 113,41827 | 433 | 44412 | 31,775194 | 89,3881556 | 120,813427 | 31.7752 | 89.3882 | 120.8134
2025-06-04 12:19:55.738 | 12:19:55 | 44395 | 44395 | 31,0459073 | 84,58942 | 113,795368 | 434 | 44413 | 31,7965103 | 89,6578839 | 121,247276 | 31.7965 | 89.6579 | 121.2473
2025-06-04 12:19:56.738 | 12:19:56 | 44396 | 44396 | 31,07301 | 84,8635264 | 114,173768 | 435 | 44414 | 31,8281412 | 89,9452388 | 121,763348 | 31.8281 | 89.9452 | 121.7633
2025-06-04 12:19:57.738 | 12:19:57 | 44397 | 44397 | 31,1321095 | 85,1363411 | 114,570415 | 436 | 44415 | 31,851409 | 90,2325216 | 122,237478 | 31.8514 | 90.2325 | 122.2375
2025-06-04 12:19:58.738 | 12:19:58 | 44398 | 44398 | 31,1444448 | 85,3974432 | 115,01156 | 437 | 44416 | 31,8819521 | 90,518617 | 122,677614 | 31.882 | 90.5186 | 122.6776
2025-06-04 12:19:59.738 | 12:19:59 | 44399 | 44399 | 31,187231 | 85,6947658 | 115,397495 | 438 | 44417 | 31,9413023 | 90,8014117 | 123,057424 | 31.9413 | 90.8014 | 123.0574
2025-06-04 12:20:00.738 | 12:20:00 | 44400 | 44400 | 31,2205388 | 85,9788898 | 115,786405 | 439 | 44418 | 31,9632016 | 91,0731912 | 123,445218 | 31.9632 | 91.0732 | 123.4452
2025-06-04 12:20:01.738 | 12:20:01 | 44401 | 44401 | 31,238282 | 86,2620052 | 116,193844 | 440 | 44419 | 31,9982683 | 91,3426246 | 123,795814 | 31.9983 | 91.3426 | 123.7958
2025-06-04 12:20:02.738 | 12:20:02 | 44402 | 44402 | 31,2868233 | 86,5712618 | 116,630653 | 441 | 44420 | 32,0276424 | 91,6006492 | 124,111787 | 32.0276 | 91.6006 | 124.1118
2025-06-04 12:20:03.738 | 12:20:03 | 44403 | 44403 | 31,2935839 | 86,8580927 | 117,042073 | 442 | 44421 | 32,0844825 | 91,8564318 | 124,499995 | 32.0845 | 91.8564 | 124.5
2025-06-04 12:20:04.738 | 12:20:04 | 44404 | 44404 | 31,3388074 | 87,1460779 | 117,497631 | 443 | 44422 | 32,1292665 | 92,1011789 | 124,919183 | 32.1293 | 92.1012 | 124.9192
2025-06-04 12:20:05.738 | 12:20:05 | 44405 | 44405 | 31,38636 | 87,4355166 | 117,974902 | 444 | 44423 | 32,1921491 | 92,3518305 | 125,301582 | 32.1921 | 92.3518 | 125.3016
2025-06-04 12:20:06.738 | 12:20:06 | 44406 | 44406 | 31,4315167 | 87,718864 | 118,369352 | 445 | 44424 | 32,2388531 | 92,6257567 | 125,692642 | 32.2389 | 92.6258 | 125.6926
2025-06-04 12:20:07.738 | 12:20:07 | 44407 | 44407 | 31,5143714 | 88,0007742 | 118,767976 | 446 | 44425 | 32,305373 | 92,8846642 | 126,032079 | 32.3054 | 92.8847 | 126.0321
2025-06-04 12:20:08.738 | 12:20:08 | 44408 | 44408 | 31,5649778 | 88,2938695 | 119,169679 | 447 | 44426 | 32,350519 | 93,126361 | 126,442427 | 32.3505 | 93.1264 | 126.4424
2025-06-04 12:20:09.738 | 12:20:09 | 44409 | 44409 | 31,6189209 | 88,5589529 | 119,566428 | 448 | 44427 | 32,3950861 | 93,3753042 | 126,843036 | 32.3951 | 93.3753 | 126.843
2025-06-04 12:20:10.738 | 12:20:10 | 44410 | 44410 | 31,682276 | 88,8320503 | 120,01302 | 449 | 44428 | 32,4354018 | 93,6207883 | 127,194292 | 32.4354 | 93.6208 | 127.1943
2025-06-04 12:20:11.738 | 12:20:11 | 44411 | 44411 | 31,7308904 | 89,1022779 | 120,415917 | 450 | 44429 | 32,4724754 | 93,873277 | 127,498689 | 32.4725 | 93.8733 | 127.4987
2025-06-04 12:20:12.738 | 12:20:12 | 44412 | 44412 | 31,775194 | 89,3881556 | 120,813427 | 451 | 44430 | 32,5340397 | 94,1089848 | 127,808905 | 32.534 | 94.109 | 127.8089
2025-06-04 12:20:13.738 | 12:20:13 | 44413 | 44413 | 31,7965103 | 89,6578839 | 121,247276 | 452 | 44431 | 32,5821801 | 94,3582357 | 128,166676 | 32.5822 | 94.3582 | 128.1667
2025-06-04 12:20:14.738 | 12:20:14 | 44414 | 44414 | 31,8281412 | 89,9452388 | 121,763348 | 453 | 44432 | 32,663056 | 94,5869607 | 128,5239 | 32.6631 | 94.587 | 128.5239
2025-06-04 12:20:15.738 | 12:20:15 | 44415 | 44415 | 31,851409 | 90,2325216 | 122,237478 | 454 | 44433 | 32,7322452 | 94,8194509 | 128,845981 | 32.7322 | 94.8195 | 128.846
2025-06-04 12:20:16.738 | 12:20:16 | 44416 | 44416 | 31,8819521 | 90,518617 | 122,677614 | 455 | 44434 | 32,7852657 | 95,0250057 | 129,190675 | 32.7853 | 95.025 | 129.1907
2025-06-04 12:20:17.738 | 12:20:17 | 44417 | 44417 | 31,9413023 | 90,8014117 | 123,057424 | 456 | 44435 | 32,8456098 | 95,2746528 | 129,509124 | 32.8456 | 95.2747 | 129.5091
2025-06-04 12:20:18.738 | 12:20:18 | 44418 | 44418 | 31,9632016 | 91,0731912 | 123,445218 | 457 | 44436 | 32,9140112 | 95,5051162 | 129,78227 | 32.914 | 95.5051 | 129.7823
2025-06-04 12:20:19.738 | 12:20:19 | 44419 | 44419 | 31,9982683 | 91,3426246 | 123,795814 | 458 | 44437 | 32,9600964 | 95,7364373 | 130,107663 | 32.9601 | 95.7364 | 130.1077
2025-06-04 12:20:20.738 | 12:20:20 | 44420 | 44420 | 32,0276424 | 91,6006492 | 124,111787 | 459 | 44438 | 33,0064937 | 95,9465588 | 130,433247 | 33.0065 | 95.9466 | 130.4332
2025-06-04 12:20:21.738 | 12:20:21 | 44421 | 44421 | 32,0844825 | 91,8564318 | 124,499995 | 460 | 44439 | 33,0339041 | 96,1756679 | 130,771246 | 33.0339 | 96.1757 | 130.7712
2025-06-04 12:20:22.738 | 12:20:22 | 44422 | 44422 | 32,1292665 | 92,1011789 | 124,919183 | 461 | 44440 | 33,0851859 | 96,3919047 | 131,120307 | 33.0852 | 96.3919 | 131.1203
2025-06-04 12:20:23.738 | 12:20:23 | 44423 | 44423 | 32,1921491 | 92,3518305 | 125,301582 | 462 | 44441 | 33,1511649 | 96,6225142 | 131,412859 | 33.1512 | 96.6225 | 131.4129
2025-06-04 12:20:24.738 | 12:20:24 | 44424 | 44424 | 32,2388531 | 92,6257567 | 125,692642 | 463 | 44442 | 33,193369 | 96,843252 | 131,693216 | 33.1934 | 96.8433 | 131.6932
2025-06-04 12:20:25.738 | 12:20:25 | 44425 | 44425 | 32,305373 | 92,8846642 | 126,032079 | 464 | 44443 | 33,2079422 | 97,041146 | 131,960393 | 33.2079 | 97.0411 | 131.9604
2025-06-04 12:20:26.738 | 12:20:26 | 44426 | 44426 | 32,350519 | 93,126361 | 126,442427 | 465 | 44444 | 33,2334165 | 97,2547755 | 132,196485 | 33.2334 | 97.2548 | 132.1965
2025-06-04 12:20:27.738 | 12:20:27 | 44427 | 44427 | 32,3950861 | 93,3753042 | 126,843036 | 466 | 44445 | 33,2443266 | 97,4708042 | 132,44771 | 33.2443 | 97.4708 | 132.4477
2025-06-04 12:20:28.738 | 12:20:28 | 44428 | 44428 | 32,4354018 | 93,6207883 | 127,194292 | 467 | 44446 | 33,2718354 | 97,6782713 | 132,681652 | 33.2718 | 97.6783 | 132.6817
2025-06-04 12:20:29.738 | 12:20:29 | 44429 | 44429 | 32,4724754 | 93,873277 | 127,498689 | 468 | 44447 | 33,3523348 | 97,8641413 | 132,908742 | 33.3523 | 97.8641 | 132.9087
2025-06-04 12:20:30.738 | 12:20:30 | 44430 | 44430 | 32,5340397 | 94,1089848 | 127,808905 | 469 | 44448 | 33,3823209 | 98,0509739 | 133,156869 | 33.3823 | 98.051 | 133.1569
2025-06-04 12:20:31.738 | 12:20:31 | 44431 | 44431 | 32,5821801 | 94,3582357 | 128,166676 | 470 | 44449 | 33,4246078 | 98,2576256 | 133,392464 | 33.4246 | 98.2576 | 133.3925
2025-06-04 12:20:32.738 | 12:20:32 | 44432 | 44432 | 32,663056 | 94,5869607 | 128,5239 | 471 | 44450 | 33,4606092 | 98,4490664 | 133,599997 | 33.4606 | 98.4491 | 133.6
2025-06-04 12:20:33.738 | 12:20:33 | 44433 | 44433 | 32,7322452 | 94,8194509 | 128,845981 | 472 | 44451 | 33,4637428 | 98,6370373 | 133,772112 | 33.4637 | 98.637 | 133.7721
2025-06-04 12:20:34.738 | 12:20:34 | 44434 | 44434 | 32,7852657 | 95,0250057 | 129,190675 | 473 | 44452 | 33,4937829 | 98,8238789 | 133,983706 | 33.4938 | 98.8239 | 133.9837
2025-06-04 12:20:35.738 | 12:20:35 | 44435 | 44435 | 32,8456098 | 95,2746528 | 129,509124 | 474 | 44453 | 33,4970705 | 99,0072999 | 134,223003 | 33.4971 | 99.0073 | 134.223
2025-06-04 12:20:36.738 | 12:20:36 | 44436 | 44436 | 32,9140112 | 95,5051162 | 129,78227 | 475 | 44454 | 33,4736288 | 99,2115067 | 134,50485 | 33.4736 | 99.2115 | 134.5049
2025-06-04 12:20:37.738 | 12:20:37 | 44437 | 44437 | 32,9600964 | 95,7364373 | 130,107663 | 476 | 44455 | 33,5161475 | 99,3759662 | 134,735654 | 33.5161 | 99.376 | 134.7357
2025-06-04 12:20:38.738 | 12:20:38 | 44438 | 44438 | 33,0064937 | 95,9465588 | 130,433247 | 477 | 44456 | 33,520239 | 99,5549464 | 134,931978 | 33.5202 | 99.5549 | 134.932
2025-06-04 12:20:39.738 | 12:20:39 | 44439 | 44439 | 33,0339041 | 96,1756679 | 130,771246 | 478 | 44457 | 33,5335888 | 99,7185784 | 135,14379 | 33.5336 | 99.7186 | 135.1438
2025-06-04 12:20:40.738 | 12:20:40 | 44440 | 44440 | 33,0851859 | 96,3919047 | 131,120307 | 479 | 44458 | 33,5431248 | 99,9088694 | 135,328046 | 33.5431 | 99.9089 | 135.328
2025-06-04 12:20:41.738 | 12:20:41 | 44441 | 44441 | 33,1511649 | 96,6225142 | 131,412859 | 480 | 44459 | 33,5665364 | 100,053287 | 135,522977 | 33.5665 | 100.0533 | 135.523
2025-06-04 12:20:42.738 | 12:20:42 | 44442 | 44442 | 33,193369 | 96,843252 | 131,693216 | 481 | 44460 | 33,6106734 | 100,230083 | 135,709492 | 33.6107 | 100.2301 | 135.7095
2025-06-04 12:20:43.738 | 12:20:43 | 44443 | 44443 | 33,2079422 | 97,041146 | 131,960393 | 482 | 44461 | 33,6749788 | 100,39584 | 135,899024 | 33.675 | 100.3958 | 135.899
2025-06-04 12:20:44.738 | 12:20:44 | 44444 | 44444 | 33,2334165 | 97,2547755 | 132,196485 | 483 | 44462 | 33,7169636 | 100,575741 | 136,110831 | 33.717 | 100.5757 | 136.1108
2025-06-04 12:20:45.738 | 12:20:45 | 44445 | 44445 | 33,2443266 | 97,4708042 | 132,44771 | 484 | 44463 | 33,7695021 | 100,732065 | 136,266129 | 33.7695 | 100.7321 | 136.2661
2025-06-04 12:20:46.738 | 12:20:46 | 44446 | 44446 | 33,2718354 | 97,6782713 | 132,681652 | 485 | 44464 | 33,7937093 | 100,896735 | 136,419951 | 33.7937 | 100.8967 | 136.42
2025-06-04 12:20:47.738 | 12:20:47 | 44447 | 44447 | 33,3523348 | 97,8641413 | 132,908742 | 486 | 44465 | 33,8208802 | 101,055936 | 136,587429 | 33.8209 | 101.0559 | 136.5874
2025-06-04 12:20:48.738 | 12:20:48 | 44448 | 44448 | 33,3823209 | 98,0509739 | 133,156869 | 487 | 44466 | 33,8769315 | 101,222423 | 136,733213 | 33.8769 | 101.2224 | 136.7332
2025-06-04 12:20:49.738 | 12:20:49 | 44449 | 44449 | 33,4246078 | 98,2576256 | 133,392464 | 488 | 44467 | 33,9213795 | 101,396702 | 136,912446 | 33.9214 | 101.3967 | 136.9124
2025-06-04 12:20:50.738 | 12:20:50 | 44450 | 44450 | 33,4606092 | 98,4490664 | 133,599997 | 489 | 44468 | 33,9469893 | 101,598237 | 137,046975 | 33.947 | 101.5982 | 137.047
2025-06-04 12:20:51.738 | 12:20:51 | 44451 | 44451 | 33,4637428 | 98,6370373 | 133,772112 | 490 | 44469 | 33,9660277 | 101,773427 | 137,23182 | 33.966 | 101.7734 | 137.2318
2025-06-04 12:20:52.738 | 12:20:52 | 44452 | 44452 | 33,4937829 | 98,8238789 | 133,983706 | 491 | 44470 | 34,011802 | 101,955584 | 137,426735 | 34.0118 | 101.9556 | 137.4267
2025-06-04 12:20:53.738 | 12:20:53 | 44453 | 44453 | 33,4970705 | 99,0072999 | 134,223003 | 492 | 44471 | 34,0241816 | 102,116987 | 137,655605 | 34.0242 | 102.117 | 137.6556
2025-06-04 12:20:54.738 | 12:20:54 | 44454 | 44454 | 33,4736288 | 99,2115067 | 134,50485 | 493 | 44472 | 34,0587104 | 102,280924 | 137,858119 | 34.0587 | 102.2809 | 137.8581
2025-06-04 12:20:55.738 | 12:20:55 | 44455 | 44455 | 33,5161475 | 99,3759662 | 134,735654 | 494 | 44473 | 34,1119541 | 102,443147 | 138,092019 | 34.112 | 102.4431 | 138.092
2025-06-04 12:20:56.738 | 12:20:56 | 44456 | 44456 | 33,520239 | 99,5549464 | 134,931978 | 495 | 44474 | 34,1642907 | 102,609674 | 138,319532 | 34.1643 | 102.6097 | 138.3195
2025-06-04 12:20:57.738 | 12:20:57 | 44457 | 44457 | 33,5335888 | 99,7185784 | 135,14379 | 496 | 44475 | 34,2061267 | 102,777875 | 138,500381 | 34.2061 | 102.7779 | 138.5004
2025-06-04 12:20:58.780 | 12:20:58 | 44458 | 44458 | 33,5431248 | 99,9088694 | 135,328046 | 497 | 44476 | 34,2194908 | 102,938426 | 138,710013 | 34.2195 | 102.9384 | 138.71
2025-06-04 12:20:59.738 | 12:20:59 | 44459 | 44459 | 33,5665364 | 100,053287 | 135,522977 | 498 | 44477 | 34,2437363 | 103,108733 | 138,94404 | 34.2437 | 103.1087 | 138.944
2025-06-04 12:21:00.738 | 12:21:00 | 44460 | 44460 | 33,6106734 | 100,230083 | 135,709492 | 499 | 44478 | 34,2593072 | 103,268841 | 139,15768 | 34.2593 | 103.2688 | 139.1577
2025-06-04 12:21:01.738 | 12:21:01 | 44461 | 44461 | 33,6749788 | 100,39584 | 135,899024 | 500 | 44479 | 34,2609099 | 103,419352 | 139,332309 | 34.2609 | 103.4194 | 139.3323
2025-06-04 12:21:02.738 | 12:21:02 | 44462 | 44462 | 33,7169636 | 100,575741 | 136,110831 | 501 | 44480 | 34,2882469 | 103,581782 | 139,517926 | 34.2882 | 103.5818 | 139.5179
2025-06-04 12:21:03.738 | 12:21:03 | 44463 | 44463 | 33,7695021 | 100,732065 | 136,266129 | 502 | 44481 | 34,3179684 | 103,740762 | 139,736211 | 34.318 | 103.7408 | 139.7362
2025-06-04 12:21:04.738 | 12:21:04 | 44464 | 44464 | 33,7937093 | 100,896735 | 136,419951 | 503 | 44482 | 34,3290441 | 103,901454 | 139,975884 | 34.329 | 103.9015 | 139.9759
2025-06-04 12:21:05.738 | 12:21:05 | 44465 | 44465 | 33,8208802 | 101,055936 | 136,587429 | 504 | 44483 | 34,3783748 | 104,090392 | 140,231094 | 34.3784 | 104.0904 | 140.2311
2025-06-04 12:21:06.738 | 12:21:06 | 44466 | 44466 | 33,8769315 | 101,222423 | 136,733213 | 505 | 44484 | 34,9435046 | 104,254882 | 140,433641 | 34.9435 | 104.2549 | 140.4336
2025-06-04 12:21:07.738 | 12:21:07 | 44467 | 44467 | 33,9213795 | 101,396702 | 136,912446 | 506 | 44485 | 35,3429209 | 104,431983 | 140,604412 | 35.3429 | 104.432 | 140.6044
2025-06-04 12:21:08.738 | 12:21:08 | 44468 | 44468 | 33,9469893 | 101,598237 | 137,046975 | 507 | 44486 | 35,6167007 | 104,592429 | 140,778228 | 35.6167 | 104.5924 | 140.7782
2025-06-04 12:21:09.738 | 12:21:09 | 44469 | 44469 | 33,9660277 | 101,773427 | 137,23182 | 508 | 44487 | 35,8232683 | 104,76867 | 140,956286 | 35.8233 | 104.7687 | 140.9563
2025-06-04 12:21:10.738 | 12:21:10 | 44470 | 44470 | 34,011802 | 101,955584 | 137,426735 | 509 | 44488 | 35,8216793 | 104,969674 | 141,166406 | 35.8217 | 104.9697 | 141.1664
2025-06-04 12:21:11.738 | 12:21:11 | 44471 | 44471 | 34,0241816 | 102,116987 | 137,655605 | 510 | 44489 | 35,7573486 | 105,160556 | 141,41079 | 35.7573 | 105.1606 | 141.4108
2025-06-04 12:21:12.738 | 12:21:12 | 44472 | 44472 | 34,0587104 | 102,280924 | 137,858119 | 511 | 44490 | 35,6933045 | 105,361281 | 141,663696 | 35.6933 | 105.3613 | 141.6637
2025-06-04 12:21:13.738 | 12:21:13 | 44473 | 44473 | 34,1119541 | 102,443147 | 138,092019 | 512 | 44491 | 35,5989649 | 105,563114 | 141,932881 | 35.599 | 105.5631 | 141.9329
2025-06-04 12:21:14.738 | 12:21:14 | 44474 | 44474 | 34,1642907 | 102,609674 | 138,319532 | 513 | 44492 | 35,53872 | 105,779524 | 142,209866 | 35.5387 | 105.7795 | 142.2099
2025-06-04 12:21:15.738 | 12:21:15 | 44475 | 44475 | 34,2061267 | 102,777875 | 138,500381 | 514 | 44493 | 35,5024971 | 106,013741 | 142,500234 | 35.5025 | 106.0137 | 142.5002
2025-06-04 12:21:16.738 | 12:21:16 | 44476 | 44476 | 34,2194908 | 102,938426 | 138,710013 | 515 | 44494 | 35,4960537 | 106,25356 | 142,793633 | 35.4961 | 106.2536 | 142.7936
2025-06-04 12:21:17.738 | 12:21:17 | 44477 | 44477 | 34,2437363 | 103,108733 | 138,94404 | 516 | 44495 | 35,5085056 | 106,48717 | 143,094022 | 35.5085 | 106.4872 | 143.094
2025-06-04 12:21:18.738 | 12:21:18 | 44478 | 44478 | 34,2593072 | 103,268841 | 139,15768 | 517 | 44496 | 35,5140412 | 106,729857 | 143,415883 | 35.514 | 106.7299 | 143.4159
2025-06-04 12:21:19.738 | 12:21:19 | 44479 | 44479 | 34,2609099 | 103,419352 | 139,332309 | 518 | 44497 | 35,5352013 | 106,977699 | 143,728417 | 35.5352 | 106.9777 | 143.7284
2025-06-04 12:21:20.738 | 12:21:20 | 44480 | 44480 | 34,2882469 | 103,581782 | 139,517926 | 519 | 44498 | 35,5737534 | 107,227111 | 144,066793 | 35.5738 | 107.2271 | 144.0668
2025-06-04 12:21:21.738 | 12:21:21 | 44481 | 44481 | 34,3179684 | 103,740762 | 139,736211 | 520 | 44499 | 35,5968501 | 107,477302 | 144,405987 | 35.5969 | 107.4773 | 144.406
2025-06-04 12:21:22.738 | 12:21:22 | 44482 | 44482 | 34,3290441 | 103,901454 | 139,975884 | 521 | 44500 | 35,649815 | 107,757297 | 144,737224 | 35.6498 | 107.7573 | 144.7372
2025-06-04 12:21:23.738 | 12:21:23 | 44483 | 44483 | 34,3783748 | 104,090392 | 140,231094 | 522 | 44501 | 35,6997016 | 108,023616 | 145,097574 | 35.6997 | 108.0236 | 145.0976
2025-06-04 12:21:24.738 | 12:21:24 | 44484 | 44484 | 34,9435046 | 104,254882 | 140,433641 | 523 | 44502 | 35,7264798 | 108,278791 | 145,444939 | 35.7265 | 108.2788 | 145.4449
2025-06-04 12:21:25.738 | 12:21:25 | 44485 | 44485 | 35,3429209 | 104,431983 | 140,604412 | 524 | 44503 | 35,7564281 | 108,540124 | 145,808716 | 35.7564 | 108.5401 | 145.8087
2025-06-04 12:21:26.738 | 12:21:26 | 44486 | 44486 | 35,6167007 | 104,592429 | 140,778228 | 525 | 44504 | 35,765706 | 108,811012 | 146,17582 | 35.7657 | 108.811 | 146.1758
2025-06-04 12:21:27.738 | 12:21:27 | 44487 | 44487 | 35,8232683 | 104,76867 | 140,956286 | 526 | 44505 | 35,8126306 | 109,079548 | 146,533994 | 35.8126 | 109.0795 | 146.534
2025-06-04 12:21:28.738 | 12:21:28 | 44488 | 44488 | 35,8216793 | 104,969674 | 141,166406 | 527 | 44506 | 35,8935191 | 109,346732 | 146,897778 | 35.8935 | 109.3467 | 146.8978
2025-06-04 12:21:29.738 | 12:21:29 | 44489 | 44489 | 35,7573486 | 105,160556 | 141,41079 | 528 | 44507 | 35,929317 | 109,63126 | 147,23385 | 35.9293 | 109.6313 | 147.2338
2025-06-04 12:21:30.738 | 12:21:30 | 44490 | 44490 | 35,6933045 | 105,361281 | 141,663696 | 529 | 44508 | 35,9888262 | 109,914369 | 147,56789 | 35.9888 | 109.9144 | 147.5679
2025-06-04 12:21:31.738 | 12:21:31 | 44491 | 44491 | 35,5989649 | 105,563114 | 141,932881 | 530 | 44509 | 36,0558358 | 110,187238 | 147,937762 | 36.0558 | 110.1872 | 147.9378
2025-06-04 12:21:32.738 | 12:21:32 | 44492 | 44492 | 35,53872 | 105,779524 | 142,209866 | 531 | 44510 | 36,0928754 | 110,465634 | 148,313131 | 36.0929 | 110.4656 | 148.3131
2025-06-04 12:21:33.738 | 12:21:33 | 44493 | 44493 | 35,5024971 | 106,013741 | 142,500234 | 532 | 44511 | 36,1448836 | 110,748622 | 148,683419 | 36.1449 | 110.7486 | 148.6834
2025-06-04 12:21:34.738 | 12:21:34 | 44494 | 44494 | 35,4960537 | 106,25356 | 142,793633 | 533 | 44512 | 36,1654215 | 111,035834 | 149,065732 | 36.1654 | 111.0358 | 149.0657
2025-06-04 12:21:35.738 | 12:21:35 | 44495 | 44495 | 35,5085056 | 106,48717 | 143,094022 | 534 | 44513 | 36,2141798 | 111,312284 | 149,475938 | 36.2142 | 111.3123 | 149.4759
2025-06-04 12:21:36.738 | 12:21:36 | 44496 | 44496 | 35,5140412 | 106,729857 | 143,415883 | 535 | 44514 | 36,2638639 | 111,627721 | 149,875512 | 36.2639 | 111.6277 | 149.8755
2025-06-04 12:21:37.738 | 12:21:37 | 44497 | 44497 | 35,5352013 | 106,977699 | 143,728417 | 536 | 44515 | 36,3374722 | 111,928995 | 150,319725 | 36.3375 | 111.929 | 150.3197
2025-06-04 12:21:38.738 | 12:21:38 | 44498 | 44498 | 35,5737534 | 107,227111 | 144,066793 | 537 | 44516 | 36,3919056 | 112,217135 | 150,697242 | 36.3919 | 112.2171 | 150.6972
2025-06-04 12:21:39.738 | 12:21:39 | 44499 | 44499 | 35,5968501 | 107,477302 | 144,405987 | 538 | 44517 | 36,4406311 | 112,517487 | 151,088988 | 36.4406 | 112.5175 | 151.089
2025-06-04 12:21:40.738 | 12:21:40 | 44500 | 44500 | 35,649815 | 107,757297 | 144,737224 | 539 | 44518 | 36,5114123 | 112,817577 | 151,467013 | 36.5114 | 112.8176 | 151.467
2025-06-04 12:21:41.738 | 12:21:41 | 44501 | 44501 | 35,6997016 | 108,023616 | 145,097574 | 540 | 44519 | 36,551491 | 113,121325 | 151,864939 | 36.5515 | 113.1213 | 151.8649
2025-06-04 12:21:42.738 | 12:21:42 | 44502 | 44502 | 35,7264798 | 108,278791 | 145,444939 | 541 | 44520 | 36,5929757 | 113,434279 | 152,299115 | 36.593 | 113.4343 | 152.2991
2025-06-04 12:21:43.738 | 12:21:43 | 44503 | 44503 | 35,7564281 | 108,540124 | 145,808716 | 542 | 44521 | 36,6343564 | 113,759519 | 152,742774 | 36.6344 | 113.7595 | 152.7428
2025-06-04 12:21:44.738 | 12:21:44 | 44504 | 44504 | 35,765706 | 108,811012 | 146,17582 | 543 | 44522 | 36,6612839 | 114,067683 | 153,183446 | 36.6613 | 114.0677 | 153.1834
2025-06-04 12:21:45.738 | 12:21:45 | 44505 | 44505 | 35,8126306 | 109,079548 | 146,533994 | 544 | 44523 | 36,7149703 | 114,394093 | 153,648265 | 36.715 | 114.3941 | 153.6483
2025-06-04 12:21:46.738 | 12:21:46 | 44506 | 44506 | 35,8935191 | 109,346732 | 146,897778 | 545 | 44524 | 36,7582584 | 114,721901 | 154,147976 | 36.7583 | 114.7219 | 154.148
2025-06-04 12:21:47.738 | 12:21:47 | 44507 | 44507 | 35,929317 | 109,63126 | 147,23385 | 546 | 44525 | 36,7945497 | 115,073989 | 154,641009 | 36.7945 | 115.074 | 154.641
2025-06-04 12:21:48.738 | 12:21:48 | 44508 | 44508 | 35,9888262 | 109,914369 | 147,56789 | 547 | 44526 | 36,8408192 | 115,41087 | 155,10876 | 36.8408 | 115.4109 | 155.1088
2025-06-04 12:21:49.738 | 12:21:49 | 44509 | 44509 | 36,0558358 | 110,187238 | 147,937762 | 548 | 44527 | 36,9149405 | 115,761523 | 155,553396 | 36.9149 | 115.7615 | 155.5534
2025-06-04 12:21:50.738 | 12:21:50 | 44510 | 44510 | 36,0928754 | 110,465634 | 148,313131 | 549 | 44528 | 36,9562465 | 116,112658 | 156,050791 | 36.9562 | 116.1127 | 156.0508
2025-06-04 12:21:51.738 | 12:21:51 | 44511 | 44511 | 36,1448836 | 110,748622 | 148,683419 | 550 | 44529 | 37,0325374 | 116,453851 | 156,538698 | 37.0325 | 116.4539 | 156.5387
2025-06-04 12:21:52.738 | 12:21:52 | 44512 | 44512 | 36,1654215 | 111,035834 | 149,065732 | 551 | 44530 | 37,0775434 | 116,816891 | 157,047149 | 37.0775 | 116.8169 | 157.0471
2025-06-04 12:21:53.738 | 12:21:53 | 44513 | 44513 | 36,2141798 | 111,312284 | 149,475938 | 552 | 44531 | 37,1154528 | 117,16897 | 157,516279 | 37.1155 | 117.169 | 157.5163
2025-06-04 12:21:54.738 | 12:21:54 | 44514 | 44514 | 36,2638639 | 111,627721 | 149,875512 | 553 | 44532 | 37,1543647 | 117,51858 | 158,012806 | 37.1544 | 117.5186 | 158.0128
2025-06-04 12:21:55.738 | 12:21:55 | 44515 | 44515 | 36,3374722 | 111,928995 | 150,319725 | 554 | 44533 | 37,1922431 | 117,878375 | 158,493268 | 37.1922 | 117.8784 | 158.4933
2025-06-04 12:21:56.738 | 12:21:56 | 44516 | 44516 | 36,3919056 | 112,217135 | 150,697242 | 555 | 44534 | 37,274133 | 118,21139 | 158,980002 | 37.2741 | 118.2114 | 158.98
2025-06-04 12:21:57.738 | 12:21:57 | 44517 | 44517 | 36,4406311 | 112,517487 | 151,088988 | 556 | 44535 | 37,3074367 | 118,581103 | 159,442873 | 37.3074 | 118.5811 | 159.4429
2025-06-04 12:21:58.738 | 12:21:58 | 44518 | 44518 | 36,5114123 | 112,817577 | 151,467013 | 557 | 44536 | 37,3477611 | 118,925228 | 159,913686 | 37.3478 | 118.9252 | 159.9137
2025-06-04 12:21:59.738 | 12:21:59 | 44519 | 44519 | 36,551491 | 113,121325 | 151,864939 | 558 | 44537 | 37,3906432 | 119,265914 | 160,395257 | 37.3906 | 119.2659 | 160.3953
2025-06-04 12:22:00.738 | 12:22:00 | 44520 | 44520 | 36,5929757 | 113,434279 | 152,299115 | 559 | 44538 | 37,4041193 | 119,621899 | 160,838487 | 37.4041 | 119.6219 | 160.8385
2025-06-04 12:22:01.738 | 12:22:01 | 44521 | 44521 | 36,6343564 | 113,759519 | 152,742774 | 560 | 44539 | 37,4530785 | 119,990154 | 161,262247 | 37.4531 | 119.9902 | 161.2622
2025-06-04 12:22:02.738 | 12:22:02 | 44522 | 44522 | 36,6612839 | 114,067683 | 153,183446 | 561 | 44540 | 37,5118017 | 120,328546 | 161,77304 | 37.5118 | 120.3285 | 161.773
2025-06-04 12:22:03.738 | 12:22:03 | 44523 | 44523 | 36,7149703 | 114,394093 | 153,648265 | 562 | 44541 | 37,5503672 | 120,695131 | 162,220832 | 37.5504 | 120.6951 | 162.2208
2025-06-04 12:22:04.738 | 12:22:04 | 44524 | 44524 | 36,7582584 | 114,721901 | 154,147976 | 563 | 44542 | 37,6103061 | 121,050726 | 162,674102 | 37.6103 | 121.0507 | 162.6741
2025-06-04 12:22:05.738 | 12:22:05 | 44525 | 44525 | 36,7945497 | 115,073989 | 154,641009 | 564 | 44543 | 37,636193 | 121,392699 | 163,126093 | 37.6362 | 121.3927 | 163.1261
2025-06-04 12:22:06.738 | 12:22:06 | 44526 | 44526 | 36,8408192 | 115,41087 | 155,10876 | 565 | 44544 | 37,6853239 | 121,760852 | 163,591001 | 37.6853 | 121.7609 | 163.591
2025-06-04 12:22:07.738 | 12:22:07 | 44527 | 44527 | 36,9149405 | 115,761523 | 155,553396 | 566 | 44545 | 37,7567226 | 122,112173 | 164,008453 | 37.7567 | 122.1122 | 164.0085
2025-06-04 12:22:08.738 | 12:22:08 | 44528 | 44528 | 36,9562465 | 116,112658 | 156,050791 | 567 | 44546 | 37,8021653 | 122,450653 | 164,407335 | 37.8022 | 122.4507 | 164.4073
2025-06-04 12:22:09.738 | 12:22:09 | 44529 | 44529 | 37,0325374 | 116,453851 | 156,538698 | 568 | 44547 | 37,869264 | 122,774161 | 164,84196 | 37.8693 | 122.7742 | 164.842
2025-06-04 12:22:10.738 | 12:22:10 | 44530 | 44530 | 37,0775434 | 116,816891 | 157,047149 | 569 | 44548 | 37,9546805 | 123,124728 | 165,237343 | 37.9547 | 123.1247 | 165.2373
2025-06-04 12:22:11.738 | 12:22:11 | 44531 | 44531 | 37,1154528 | 117,16897 | 157,516279 | 570 | 44549 | 38,0053181 | 123,446231 | 165,648966 | 38.0053 | 123.4462 | 165.649
2025-06-04 12:22:12.738 | 12:22:12 | 44532 | 44532 | 37,1543647 | 117,51858 | 158,012806 | 571 | 44550 | 38,081245 | 123,803417 | 166,050421 | 38.0812 | 123.8034 | 166.0504
2025-06-04 12:22:13.738 | 12:22:13 | 44533 | 44533 | 37,1922431 | 117,878375 | 158,493268 | 572 | 44551 | 38,1410409 | 124,115798 | 166,41032 | 38.141 | 124.1158 | 166.4103
2025-06-04 12:22:14.738 | 12:22:14 | 44534 | 44534 | 37,274133 | 118,21139 | 158,980002 | 573 | 44552 | 38,2370775 | 124,437758 | 166,804524 | 38.2371 | 124.4378 | 166.8045
2025-06-04 12:22:15.738 | 12:22:15 | 44535 | 44535 | 37,3074367 | 118,581103 | 159,442873 | 574 | 44553 | 38,2876561 | 124,76846 | 167,14878 | 38.2877 | 124.7685 | 167.1488
2025-06-04 12:22:16.738 | 12:22:16 | 44536 | 44536 | 37,3477611 | 118,925228 | 159,913686 | 575 | 44554 | 38,3728801 | 125,060612 | 167,511339 | 38.3729 | 125.0606 | 167.5113
2025-06-04 12:22:17.738 | 12:22:17 | 44537 | 44537 | 37,3906432 | 119,265914 | 160,395257 | 576 | 44555 | 38,4307977 | 125,353648 | 167,887911 | 38.4308 | 125.3536 | 167.8879
2025-06-04 12:22:18.738 | 12:22:18 | 44538 | 44538 | 37,4041193 | 119,621899 | 160,838487 | 577 | 44556 | 38,5097913 | 125,667141 | 168,253107 | 38.5098 | 125.6671 | 168.2531
2025-06-04 12:22:19.738 | 12:22:19 | 44539 | 44539 | 37,4530785 | 119,990154 | 161,262247 | 578 | 44557 | 38,5965096 | 125,972861 | 168,672329 | 38.5965 | 125.9729 | 168.6723
2025-06-04 12:22:20.738 | 12:22:20 | 44540 | 44540 | 37,5118017 | 120,328546 | 161,77304 | 579 | 44558 | 38,6556839 | 126,26419 | 169,056752 | 38.6557 | 126.2642 | 169.0568
2025-06-04 12:22:21.738 | 12:22:21 | 44541 | 44541 | 37,5503672 | 120,695131 | 162,220832 | 580 | 44559 | 38,7083258 | 126,562147 | 169,421866 | 38.7083 | 126.5621 | 169.4219
2025-06-04 12:22:22.738 | 12:22:22 | 44542 | 44542 | 37,6103061 | 121,050726 | 162,674102 | 581 | 44560 | 38,7801194 | 126,876496 | 169,783945 | 38.7801 | 126.8765 | 169.7839
2025-06-04 12:22:23.738 | 12:22:23 | 44543 | 44543 | 37,636193 | 121,392699 | 163,126093 | 582 | 44561 | 38,849045 | 127,182776 | 170,128751 | 38.849 | 127.1828 | 170.1288
2025-06-04 12:22:24.738 | 12:22:24 | 44544 | 44544 | 37,6853239 | 121,760852 | 163,591001 | 583 | 44562 | 38,901303 | 127,494775 | 170,445163 | 38.9013 | 127.4948 | 170.4452
2025-06-04 12:22:25.738 | 12:22:25 | 44545 | 44545 | 37,7567226 | 122,112173 | 164,008453 | 584 | 44563 | 38,9579599 | 127,789256 | 170,772118 | 38.958 | 127.7893 | 170.7721
2025-06-04 12:22:26.738 | 12:22:26 | 44546 | 44546 | 37,8021653 | 122,450653 | 164,407335 | 585 | 44564 | 39,028726 | 128,074879 | 171,135588 | 39.0287 | 128.0749 | 171.1356
2025-06-04 12:22:27.738 | 12:22:27 | 44547 | 44547 | 37,869264 | 122,774161 | 164,84196 | 586 | 44565 | 39,0958477 | 128,360036 | 171,470602 | 39.0958 | 128.36 | 171.4706
2025-06-04 12:22:28.738 | 12:22:28 | 44548 | 44548 | 37,9546805 | 123,124728 | 165,237343 | 587 | 44566 | 39,1780862 | 128,647384 | 171,778443 | 39.1781 | 128.6474 | 171.7784
2025-06-04 12:22:29.738 | 12:22:29 | 44549 | 44549 | 38,0053181 | 123,446231 | 165,648966 | 588 | 44567 | 39,2576646 | 128,939402 | 172,116597 | 39.2577 | 128.9394 | 172.1166
2025-06-04 12:22:30.794 | 12:22:30 | 44550 | 44550 | 38,081245 | 123,803417 | 166,050421 | 589 | 44568 | 39,3033323 | 129,214827 | 172,443368 | 39.3033 | 129.2148 | 172.4434
2025-06-04 12:22:31.738 | 12:22:31 | 44551 | 44551 | 38,1410409 | 124,115798 | 166,41032 | 590 | 44569 | 39,373492 | 129,474994 | 172,765206 | 39.3735 | 129.475 | 172.7652
2025-06-04 12:22:32.738 | 12:22:32 | 44552 | 44552 | 38,2370775 | 124,437758 | 166,804524 | 591 | 44570 | 39,4586431 | 129,742318 | 173,069975 | 39.4586 | 129.7423 | 173.07
2025-06-04 12:22:33.738 | 12:22:33 | 44553 | 44553 | 38,2876561 | 124,76846 | 167,14878 | 592 | 44571 | 39,5370749 | 130,006235 | 173,340945 | 39.5371 | 130.0062 | 173.3409
2025-06-04 12:22:34.738 | 12:22:34 | 44554 | 44554 | 38,3728801 | 125,060612 | 167,511339 | 593 | 44572 | 39,6077442 | 130,289751 | 173,634567 | 39.6077 | 130.2898 | 173.6346
2025-06-04 12:22:35.738 | 12:22:35 | 44555 | 44555 | 38,4307977 | 125,353648 | 167,887911 | 594 | 44573 | 39,6774311 | 130,568356 | 173,919876 | 39.6774 | 130.5684 | 173.9199
2025-06-04 12:22:36.738 | 12:22:36 | 44556 | 44556 | 38,5097913 | 125,667141 | 168,253107 | 595 | 44574 | 39,750847 | 130,837833 | 174,221815 | 39.7508 | 130.8378 | 174.2218
2025-06-04 12:22:37.738 | 12:22:37 | 44557 | 44557 | 38,5965096 | 125,972861 | 168,672329 | 596 | 44575 | 39,8211019 | 131,098776 | 174,513782 | 39.8211 | 131.0988 | 174.5138
2025-06-04 12:22:38.738 | 12:22:38 | 44558 | 44558 | 38,6556839 | 126,26419 | 169,056752 | 597 | 44576 | 39,8928299 | 131,354473 | 174,767338 | 39.8928 | 131.3545 | 174.7673
2025-06-04 12:22:39.738 | 12:22:39 | 44559 | 44559 | 38,7083258 | 126,562147 | 169,421866 | 598 | 44577 | 39,9789997 | 131,616324 | 175,023122 | 39.979 | 131.6163 | 175.0231
2025-06-04 12:22:40.738 | 12:22:40 | 44560 | 44560 | 38,7801194 | 126,876496 | 169,783945 | 599 | 44578 | 40,050888 | 131,866903 | 175,330509 | 40.0509 | 131.8669 | 175.3305
2025-06-04 12:22:41.738 | 12:22:41 | 44561 | 44561 | 38,849045 | 127,182776 | 170,128751 | 600 | 44579 | 40,0907792 | 132,123847 | 175,642997 | 40.0908 | 132.1238 | 175.643
2025-06-04 12:22:42.738 | 12:22:42 | 44562 | 44562 | 38,901303 | 127,494775 | 170,445163 | 601 | 44580 | 40,1618209 | 132,364451 | 175,914624 | 40.1618 | 132.3645 | 175.9146
2025-06-04 12:22:43.738 | 12:22:43 | 44563 | 44563 | 38,9579599 | 127,789256 | 170,772118 | 602 | 44581 | 40,187401 | 132,61557 | 176,188817 | 40.1874 | 132.6156 | 176.1888
2025-06-04 12:22:44.738 | 12:22:44 | 44564 | 44564 | 39,028726 | 128,074879 | 171,135588 | 603 | 44582 | 40,2447912 | 132,861537 | 176,407826 | 40.2448 | 132.8615 | 176.4078
2025-06-04 12:22:45.738 | 12:22:45 | 44565 | 44565 | 39,0958477 | 128,360036 | 171,470602 | 604 | 44583 | 40,3065021 | 133,112994 | 176,654429 | 40.3065 | 133.113 | 176.6544
2025-06-04 12:22:46.738 | 12:22:46 | 44566 | 44566 | 39,1780862 | 128,647384 | 171,778443 | 605 | 44584 | 40,6155515 | 133,344412 | 176,8986 | 40.6156 | 133.3444 | 176.8986
2025-06-04 12:22:47.738 | 12:22:47 | 44567 | 44567 | 39,2576646 | 128,939402 | 172,116597 | 606 | 44585 | 41,2136424 | 133,572631 | 177,12722 | 41.2136 | 133.5726 | 177.1272
2025-06-04 12:22:48.738 | 12:22:48 | 44568 | 44568 | 39,3033323 | 129,214827 | 172,443368 | 607 | 44586 | 41,7801388 | 133,805111 | 177,376321 | 41.7801 | 133.8051 | 177.3763
2025-06-04 12:22:49.738 | 12:22:49 | 44569 | 44569 | 39,373492 | 129,474994 | 172,765206 | 608 | 44587 | 42,212873 | 134,018965 | 177,581185 | 42.2129 | 134.019 | 177.5812
2025-06-04 12:22:50.738 | 12:22:50 | 44570 | 44570 | 39,4586431 | 129,742318 | 173,069975 | 609 | 44588 | 42,5372302 | 134,262485 | 177,833375 | 42.5372 | 134.2625 | 177.8334
2025-06-04 12:22:51.738 | 12:22:51 | 44571 | 44571 | 39,5370749 | 130,006235 | 173,340945 | 610 | 44589 | 42,763513 | 134,502763 | 178,077113 | 42.7635 | 134.5028 | 178.0771
2025-06-04 12:22:52.738 | 12:22:52 | 44572 | 44572 | 39,6077442 | 130,289751 | 173,634567 | 611 | 44590 | 43,0187415 | 134,740993 | 178,274465 | 43.0187 | 134.741 | 178.2745
2025-06-04 12:22:53.738 | 12:22:53 | 44573 | 44573 | 39,6774311 | 130,568356 | 173,919876 | 612 | 44591 | 43,6110685 | 134,965424 | 178,464967 | 43.6111 | 134.9654 | 178.465
2025-06-04 12:22:54.738 | 12:22:54 | 44574 | 44574 | 39,750847 | 130,837833 | 174,221815 | 613 | 44592 | 43,9668355 | 135,203239 | 178,711811 | 43.9668 | 135.2032 | 178.7118
2025-06-04 12:22:55.738 | 12:22:55 | 44575 | 44575 | 39,8211019 | 131,098776 | 174,513782 | 614 | 44593 | 44,3378268 | 135,420887 | 178,944008 | 44.3378 | 135.4209 | 178.944
2025-06-04 12:22:56.738 | 12:22:56 | 44576 | 44576 | 39,8928299 | 131,354473 | 174,767338 | 615 | 44594 | 44,5698007 | 135,651278 | 179,207762 | 44.5698 | 135.6513 | 179.2078
2025-06-04 12:22:57.738 | 12:22:57 | 44577 | 44577 | 39,9789997 | 131,616324 | 175,023122 | 616 | 44595 | 44,755901 | 135,904942 | 179,469947 | 44.7559 | 135.9049 | 179.4699
2025-06-04 12:22:58.738 | 12:22:58 | 44578 | 44578 | 40,050888 | 131,866903 | 175,330509 | 617 | 44596 | 44,8688467 | 136,143586 | 179,729993 | 44.8688 | 136.1436 | 179.73
2025-06-04 12:22:59.738 | 12:22:59 | 44579 | 44579 | 40,0907792 | 132,123847 | 175,642997 | 618 | 44597 | 44,9457434 | 136,384013 | 179,943593 | 44.9457 | 136.384 | 179.9436
2025-06-04 12:23:00.738 | 12:23:00 | 44580 | 44580 | 40,1618209 | 132,364451 | 175,914624 | 619 | 44598 | 44,9794209 | 136,621427 | 180,183403 | 44.9794 | 136.6214 | 180.1834
2025-06-04 12:23:01.738 | 12:23:01 | 44581 | 44581 | 40,187401 | 132,61557 | 176,188817 | 620 | 44599 | 44,9978471 | 136,85484 | 180,40461 | 44.9978 | 136.8548 | 180.4046
2025-06-04 12:23:02.738 | 12:23:02 | 44582 | 44582 | 40,2447912 | 132,861537 | 176,407826 | 621 | 44600 | 44,9947859 | 137,08685 | 180,608523 | 44.9948 | 137.0868 | 180.6085
2025-06-04 12:23:03.738 | 12:23:03 | 44583 | 44583 | 40,3065021 | 133,112994 | 176,654429 | 622 | 44601 | 44,9803403 | 137,336961 | 180,852616 | 44.9803 | 137.337 | 180.8526
2025-06-04 12:23:04.738 | 12:23:04 | 44584 | 44584 | 40,6155515 | 133,344412 | 176,8986 | 623 | 44602 | 45,0098976 | 137,560278 | 181,14258 | 45.0099 | 137.5603 | 181.1426
2025-06-04 12:23:05.738 | 12:23:05 | 44585 | 44585 | 41,2136424 | 133,572631 | 177,12722 | 624 | 44603 | 45,070553 | 137,817236 | 181,381466 | 45.0706 | 137.8172 | 181.3815
2025-06-04 12:23:06.738 | 12:23:06 | 44586 | 44586 | 41,7801388 | 133,805111 | 177,376321 | 625 | 44604 | 45,0893976 | 138,038231 | 181,610813 | 45.0894 | 138.0382 | 181.6108
2025-06-04 12:23:07.738 | 12:23:07 | 44587 | 44587 | 42,212873 | 134,018965 | 177,581185 | 626 | 44605 | 45,2455832 | 138,281749 | 181,80547 | 45.2456 | 138.2817 | 181.8055
2025-06-04 12:23:08.738 | 12:23:08 | 44588 | 44588 | 42,5372302 | 134,262485 | 177,833375 | 627 | 44606 | 45,3562912 | 138,512629 | 182,003359 | 45.3563 | 138.5126 | 182.0034
2025-06-04 12:23:09.738 | 12:23:09 | 44589 | 44589 | 42,763513 | 134,502763 | 178,077113 | 628 | 44607 | 45,4780521 | 138,712643 | 182,208721 | 45.4781 | 138.7126 | 182.2087
2025-06-04 12:23:10.738 | 12:23:10 | 44590 | 44590 | 43,0187415 | 134,740993 | 178,274465 | 629 | 44608 | 45,6069008 | 138,943329 | 182,405604 | 45.6069 | 138.9433 | 182.4056
2025-06-04 12:23:11.738 | 12:23:11 | 44591 | 44591 | 43,6110685 | 134,965424 | 178,464967 | 630 | 44609 | 45,7026147 | 139,164178 | 182,634474 | 45.7026 | 139.1642 | 182.6345
2025-06-04 12:23:12.738 | 12:23:12 | 44592 | 44592 | 43,9668355 | 135,203239 | 178,711811 | 631 | 44610 | 45,825525 | 139,389883 | 182,893146 | 45.8255 | 139.3899 | 182.8931
2025-06-04 12:23:13.738 | 12:23:13 | 44593 | 44593 | 44,3378268 | 135,420887 | 178,944008 | 632 | 44611 | 45,9388683 | 139,620766 | 183,112207 | 45.9389 | 139.6208 | 183.1122
2025-06-04 12:23:14.738 | 12:23:14 | 44594 | 44594 | 44,5698007 | 135,651278 | 179,207762 | 633 | 44612 | 46,0389421 | 139,835496 | 183,315369 | 46.0389 | 139.8355 | 183.3154
2025-06-04 12:23:15.738 | 12:23:15 | 44595 | 44595 | 44,755901 | 135,904942 | 179,469947 | 634 | 44613 | 46,1495288 | 140,043776 | 183,507091 | 46.1495 | 140.0438 | 183.5071
2025-06-04 12:23:16.738 | 12:23:16 | 44596 | 44596 | 44,8688467 | 136,143586 | 179,729993 | 635 | 44614 | 46,216792 | 140,257966 | 183,718841 | 46.2168 | 140.258 | 183.7188
2025-06-04 12:23:17.738 | 12:23:17 | 44597 | 44597 | 44,9457434 | 136,384013 | 179,943593 | 636 | 44615 | 46,3227182 | 140,477602 | 183,935063 | 46.3227 | 140.4776 | 183.9351
2025-06-04 12:23:18.738 | 12:23:18 | 44598 | 44598 | 44,9794209 | 136,621427 | 180,183403 | 637 | 44616 | 46,384013 | 140,68578 | 184,163662 | 46.384 | 140.6858 | 184.1637
2025-06-04 12:23:19.738 | 12:23:19 | 44599 | 44599 | 44,9978471 | 136,85484 | 180,40461 | 638 | 44617 | 46,4922511 | 140,894502 | 184,392062 | 46.4923 | 140.8945 | 184.3921
2025-06-04 12:23:20.738 | 12:23:20 | 44600 | 44600 | 44,9947859 | 137,08685 | 180,608523 | 639 | 44618 | 46,5517456 | 141,125798 | 184,620512 | 46.5517 | 141.1258 | 184.6205
2025-06-04 12:23:21.738 | 12:23:21 | 44601 | 44601 | 44,9803403 | 137,336961 | 180,852616 | 640 | 44619 | 46,6224136 | 141,330521 | 184,830654 | 46.6224 | 141.3305 | 184.8307
2025-06-04 12:23:22.738 | 12:23:22 | 44602 | 44602 | 45,0098976 | 137,560278 | 181,14258 | 641 | 44620 | 46,7015822 | 141,5457 | 185,023554 | 46.7016 | 141.5457 | 185.0236
2025-06-04 12:23:23.738 | 12:23:23 | 44603 | 44603 | 45,070553 | 137,817236 | 181,381466 | 642 | 44621 | 46,7978665 | 141,760825 | 185,215164 | 46.7979 | 141.7608 | 185.2152
2025-06-04 12:23:24.738 | 12:23:24 | 44604 | 44604 | 45,0893976 | 138,038231 | 181,610813 | 643 | 44622 | 46,8824566 | 141,984423 | 185,377384 | 46.8825 | 141.9844 | 185.3774
2025-06-04 12:23:25.738 | 12:23:25 | 44605 | 44605 | 45,2455832 | 138,281749 | 181,80547 | 644 | 44623 | 46,9581436 | 142,186562 | 185,606999 | 46.9581 | 142.1866 | 185.607
2025-06-04 12:23:26.738 | 12:23:26 | 44606 | 44606 | 45,3562912 | 138,512629 | 182,003359 | 645 | 44624 | 47,1158768 | 142,39186 | 185,813227 | 47.1159 | 142.3919 | 185.8132
2025-06-04 12:23:27.738 | 12:23:27 | 44607 | 44607 | 45,4780521 | 138,712643 | 182,208721 | 646 | 44625 | 47,262267 | 142,605012 | 186,03886 | 47.2623 | 142.605 | 186.0389
2025-06-04 12:23:28.738 | 12:23:28 | 44608 | 44608 | 45,6069008 | 138,943329 | 182,405604 | 647 | 44626 | 47,4531512 | 142,840917 | 186,244789 | 47.4532 | 142.8409 | 186.2448
2025-06-04 12:23:29.738 | 12:23:29 | 44609 | 44609 | 45,7026147 | 139,164178 | 182,634474 | 648 | 44627 | 47,6433218 | 143,040358 | 186,448878 | 47.6433 | 143.0404 | 186.4489
2025-06-04 12:23:30.738 | 12:23:30 | 44610 | 44610 | 45,825525 | 139,389883 | 182,893146 | 649 | 44628 | 47,864998 | 143,24605 | 186,644511 | 47.865 | 143.246 | 186.6445
2025-06-04 12:23:31.738 | 12:23:31 | 44611 | 44611 | 45,9388683 | 139,620766 | 183,112207 | 650 | 44629 | 48,0488802 | 143,458454 | 186,816022 | 48.0489 | 143.4585 | 186.816
2025-06-04 12:23:32.738 | 12:23:32 | 44612 | 44612 | 46,0389421 | 139,835496 | 183,315369 | 651 | 44630 | 48,20066 | 143,668253 | 187,007199 | 48.2007 | 143.6683 | 187.0072
2025-06-04 12:23:33.738 | 12:23:33 | 44613 | 44613 | 46,1495288 | 140,043776 | 183,507091 | 652 | 44631 | 48,3096325 | 143,874287 | 187,19123 | 48.3096 | 143.8743 | 187.1912
2025-06-04 12:23:34.738 | 12:23:34 | 44614 | 44614 | 46,216792 | 140,257966 | 183,718841 | 653 | 44632 | 48,4474616 | 144,071101 | 187,411501 | 48.4475 | 144.0711 | 187.4115
2025-06-04 12:23:35.738 | 12:23:35 | 44615 | 44615 | 46,3227182 | 140,477602 | 183,935063 | 654 | 44633 | 48,6247761 | 144,245422 | 187,568741 | 48.6248 | 144.2454 | 187.5687
2025-06-04 12:23:36.738 | 12:23:36 | 44616 | 44616 | 46,384013 | 140,68578 | 184,163662 | 655 | 44634 | 48,7604122 | 144,441504 | 187,742128 | 48.7604 | 144.4415 | 187.7421
2025-06-04 12:23:37.738 | 12:23:37 | 44617 | 44617 | 46,4922511 | 140,894502 | 184,392062 | 656 | 44635 | 48,8833731 | 144,629435 | 187,917101 | 48.8834 | 144.6294 | 187.9171
2025-06-04 12:23:38.738 | 12:23:38 | 44618 | 44618 | 46,5517456 | 141,125798 | 184,620512 | 657 | 44636 | 49,0234748 | 144,831716 | 188,103943 | 49.0235 | 144.8317 | 188.1039
2025-06-04 12:23:39.738 | 12:23:39 | 44619 | 44619 | 46,6224136 | 141,330521 | 184,830654 | 658 | 44637 | 49,1413968 | 145,022276 | 188,311523 | 49.1414 | 145.0223 | 188.3115
2025-06-04 12:23:40.738 | 12:23:40 | 44620 | 44620 | 46,7015822 | 141,5457 | 185,023554 | 659 | 44638 | 49,2905596 | 145,221145 | 188,470279 | 49.2906 | 145.2211 | 188.4703
2025-06-04 12:23:41.738 | 12:23:41 | 44621 | 44621 | 46,7978665 | 141,760825 | 185,215164 | 660 | 44639 | 49,4722439 | 145,427982 | 188,656671 | 49.4722 | 145.428 | 188.6567
2025-06-04 12:23:42.738 | 12:23:42 | 44622 | 44622 | 46,8824566 | 141,984423 | 185,377384 | 661 | 44640 | 49,6411115 | 145,598592 | 188,836012 | 49.6411 | 145.5986 | 188.836
2025-06-04 12:23:43.738 | 12:23:43 | 44623 | 44623 | 46,9581436 | 142,186562 | 185,606999 | 662 | 44641 | 49,7960109 | 145,779651 | 189,022251 | 49.796 | 145.7797 | 189.0223
2025-06-04 12:23:44.738 | 12:23:44 | 44624 | 44624 | 47,1158768 | 142,39186 | 185,813227 | 663 | 44642 | 49,9326913 | 145,981077 | 189,146062 | 49.9327 | 145.9811 | 189.1461
2025-06-04 12:23:45.738 | 12:23:45 | 44625 | 44625 | 47,262267 | 142,605012 | 186,03886 | 664 | 44643 | 50,0654578 | 146,137471 | 189,290178 | 50.0655 | 146.1375 | 189.2902
2025-06-04 12:23:46.738 | 12:23:46 | 44626 | 44626 | 47,4531512 | 142,840917 | 186,244789 | 665 | 44644 | 50,2301003 | 146,315513 | 189,463827 | 50.2301 | 146.3155 | 189.4638
2025-06-04 12:23:47.738 | 12:23:47 | 44627 | 44627 | 47,6433218 | 143,040358 | 186,448878 | 666 | 44645 | 50,3401843 | 146,467957 | 189,635674 | 50.3402 | 146.468 | 189.6357
2025-06-04 12:23:48.738 | 12:23:48 | 44628 | 44628 | 47,864998 | 143,24605 | 186,644511 | 667 | 44646 | 50,4752035 | 146,663465 | 189,793306 | 50.4752 | 146.6635 | 189.7933
2025-06-04 12:23:49.738 | 12:23:49 | 44629 | 44629 | 48,0488802 | 143,458454 | 186,816022 | 668 | 44647 | 50,6032453 | 146,853458 | 189,916881 | 50.6032 | 146.8535 | 189.9169
2025-06-04 12:23:50.738 | 12:23:50 | 44630 | 44630 | 48,20066 | 143,668253 | 187,007199 | 669 | 44648 | 50,7398561 | 147,040716 | 190,033877 | 50.7399 | 147.0407 | 190.0339
2025-06-04 12:23:51.738 | 12:23:51 | 44631 | 44631 | 48,3096325 | 143,874287 | 187,19123 | 670 | 44649 | 50,9034177 | 147,207171 | 190,161358 | 50.9034 | 147.2072 | 190.1614
2025-06-04 12:23:52.738 | 12:23:52 | 44632 | 44632 | 48,4474616 | 144,071101 | 187,411501 | 671 | 44650 | 51,0537251 | 147,377583 | 190,312948 | 51.0537 | 147.3776 | 190.3129
2025-06-04 12:23:53.738 | 12:23:53 | 44633 | 44633 | 48,6247761 | 144,245422 | 187,568741 | 672 | 44651 | 51,2021972 | 147,556474 | 190,471096 | 51.2022 | 147.5565 | 190.4711
2025-06-04 12:23:54.738 | 12:23:54 | 44634 | 44634 | 48,7604122 | 144,441504 | 187,742128 | 673 | 44652 | 51,3583524 | 147,71679 | 190,622981 | 51.3584 | 147.7168 | 190.623
2025-06-04 12:23:55.738 | 12:23:55 | 44635 | 44635 | 48,8833731 | 144,629435 | 187,917101 | 674 | 44653 | 51,5425102 | 147,885791 | 190,765186 | 51.5425 | 147.8858 | 190.7652
2025-06-04 12:23:56.738 | 12:23:56 | 44636 | 44636 | 49,0234748 | 144,831716 | 188,103943 | 675 | 44654 | 51,7004542 | 148,062185 | 190,902904 | 51.7005 | 148.0622 | 190.9029
2025-06-04 12:23:57.738 | 12:23:57 | 44637 | 44637 | 49,1413968 | 145,022276 | 188,311523 | 676 | 44655 | 51,8604563 | 148,226835 | 191,073118 | 51.8605 | 148.2268 | 191.0731
2025-06-04 12:23:58.738 | 12:23:58 | 44638 | 44638 | 49,2905596 | 145,221145 | 188,470279 | 677 | 44656 | 52,022753 | 148,424424 | 191,230944 | 52.0228 | 148.4244 | 191.2309
2025-06-04 12:23:59.738 | 12:23:59 | 44639 | 44639 | 49,4722439 | 145,427982 | 188,656671 | 678 | 44657 | 52,1995296 | 148,600368 | 191,389343 | 52.1995 | 148.6004 | 191.3893
2025-06-04 12:24:00.738 | 12:24:00 | 44640 | 44640 | 49,6411115 | 145,598592 | 188,836012 | 679 | 44658 | 52,3293801 | 148,778816 | 191,530523 | 52.3294 | 148.7788 | 191.5305
2025-06-04 12:24:01.738 | 12:24:01 | 44641 | 44641 | 49,7960109 | 145,779651 | 189,022251 | 680 | 44659 | 52,533982 | 148,961674 | 191,719364 | 52.534 | 148.9617 | 191.7194
2025-06-04 12:24:02.738 | 12:24:02 | 44642 | 44642 | 49,9326913 | 145,981077 | 189,146062 | 681 | 44660 | 52,6820708 | 149,145051 | 191,920758 | 52.6821 | 149.1451 | 191.9208
2025-06-04 12:24:03.747 | 12:24:03 | 44643 | 44643 | 50,0654578 | 146,137471 | 189,290178 | 682 | 44661 | 52,8472118 | 149,341029 | 192,080209 | 52.8472 | 149.341 | 192.0802
2025-06-04 12:24:04.738 | 12:24:04 | 44644 | 44644 | 50,2301003 | 146,315513 | 189,463827 | 683 | 44662 | 53,0346862 | 149,522293 | 192,244557 | 53.0347 | 149.5223 | 192.2446
2025-06-04 12:24:05.738 | 12:24:05 | 44645 | 44645 | 50,3401843 | 146,467957 | 189,635674 | 684 | 44663 | 53,1421484 | 149,690588 | 192,409939 | 53.1421 | 149.6906 | 192.4099
2025-06-04 12:24:06.738 | 12:24:06 | 44646 | 44646 | 50,4752035 | 146,663465 | 189,793306 | 685 | 44664 | 53,2576066 | 149,864023 | 192,576818 | 53.2576 | 149.864 | 192.5768
2025-06-04 12:24:07.738 | 12:24:07 | 44647 | 44647 | 50,6032453 | 146,853458 | 189,916881 | 686 | 44665 | 53,3598988 | 150,042517 | 192,748998 | 53.3599 | 150.0425 | 192.749
2025-06-04 12:24:08.738 | 12:24:08 | 44648 | 44648 | 50,7398561 | 147,040716 | 190,033877 | 687 | 44666 | 53,4619531 | 150,217304 | 192,941896 | 53.462 | 150.2173 | 192.9419
2025-06-04 12:24:09.738 | 12:24:09 | 44649 | 44649 | 50,9034177 | 147,207171 | 190,161358 | 688 | 44667 | 53,4744784 | 150,390308 | 193,09568 | 53.4745 | 150.3903 | 193.0957
2025-06-04 12:24:10.738 | 12:24:10 | 44650 | 44650 | 51,0537251 | 147,377583 | 190,312948 | 689 | 44668 | 53,5126339 | 150,581646 | 193,270407 | 53.5126 | 150.5816 | 193.2704
2025-06-04 12:24:11.738 | 12:24:11 | 44651 | 44651 | 51,2021972 | 147,556474 | 190,471096 | 690 | 44669 | 53,5980248 | 150,75714 | 193,377742 | 53.598 | 150.7571 | 193.3777
2025-06-04 12:24:12.738 | 12:24:12 | 44652 | 44652 | 51,3583524 | 147,71679 | 190,622981 | 691 | 44670 | 53,6432947 | 150,923475 | 193,551449 | 53.6433 | 150.9235 | 193.5514
2025-06-04 12:24:13.738 | 12:24:13 | 44653 | 44653 | 51,5425102 | 147,885791 | 190,765186 | 692 | 44671 | 53,7125947 | 151,098606 | 193,712783 | 53.7126 | 151.0986 | 193.7128
2025-06-04 12:24:14.738 | 12:24:14 | 44654 | 44654 | 51,7004542 | 148,062185 | 190,902904 | 693 | 44672 | 53,810337 | 151,280839 | 193,85175 | 53.8103 | 151.2808 | 193.8518
2025-06-04 12:24:15.738 | 12:24:15 | 44655 | 44655 | 51,8604563 | 148,226835 | 191,073118 | 694 | 44673 | 53,9190585 | 151,442389 | 193,998003 | 53.9191 | 151.4424 | 193.998
2025-06-04 12:24:16.738 | 12:24:16 | 44656 | 44656 | 52,022753 | 148,424424 | 191,230944 | 695 | 44674 | 54,048669 | 151,597774 | 194,096041 | 54.0487 | 151.5978 | 194.096
2025-06-04 12:24:17.738 | 12:24:17 | 44657 | 44657 | 52,1995296 | 148,600368 | 191,389343 | 696 | 44675 | 54,1533364 | 151,754277 | 194,218203 | 54.1533 | 151.7543 | 194.2182
2025-06-04 12:24:18.738 | 12:24:18 | 44658 | 44658 | 52,3293801 | 148,778816 | 191,530523 | 697 | 44676 | 54,2405652 | 151,930145 | 194,321575 | 54.2406 | 151.9301 | 194.3216
2025-06-04 12:24:19.738 | 12:24:19 | 44659 | 44659 | 52,533982 | 148,961674 | 191,719364 | 698 | 44677 | 54,3548327 | 152,085143 | 194,447489 | 54.3548 | 152.0851 | 194.4475
2025-06-04 12:24:20.738 | 12:24:20 | 44660 | 44660 | 52,6820708 | 149,145051 | 191,920758 | 699 | 44678 | 54,4611122 | 152,236997 | 194,573595 | 54.4611 | 152.237 | 194.5736
2025-06-04 12:24:21.738 | 12:24:21 | 44661 | 44661 | 52,8472118 | 149,341029 | 192,080209 | 700 | 44679 | 54,5338083 | 152,372886 | 194,712766 | 54.5338 | 152.3729 | 194.7128
2025-06-04 12:24:22.738 | 12:24:22 | 44662 | 44662 | 53,0346862 | 149,522293 | 192,244557 | 701 | 44680 | 54,6586462 | 152,528643 | 194,823661 | 54.6586 | 152.5286 | 194.8237
2025-06-04 12:24:23.738 | 12:24:23 | 44663 | 44663 | 53,1421484 | 149,690588 | 192,409939 | 702 | 44681 | 54,7535917 | 152,693637 | 194,941329 | 54.7536 | 152.6936 | 194.9413
2025-06-04 12:24:24.738 | 12:24:24 | 44664 | 44664 | 53,2576066 | 149,864023 | 192,576818 | 703 | 44682 | 54,8916821 | 152,84163 | 195,072419 | 54.8917 | 152.8416 | 195.0724
2025-06-04 12:24:25.738 | 12:24:25 | 44665 | 44665 | 53,3598988 | 150,042517 | 192,748998 | 704 | 44683 | 55,0107479 | 152,999846 | 195,1835 | 55.0107 | 152.9998 | 195.1835
2025-06-04 12:24:26.738 | 12:24:26 | 44666 | 44666 | 53,4619531 | 150,217304 | 192,941896 | 705 | 44684 | 55,1053009 | 153,131309 | 195,287515 | 55.1053 | 153.1313 | 195.2875
2025-06-04 12:24:27.738 | 12:24:27 | 44667 | 44667 | 53,4744784 | 150,390308 | 193,09568 | 706 | 44685 | 55,1747216 | 153,266973 | 195,348265 | 55.1747 | 153.267 | 195.3483
2025-06-04 12:24:28.738 | 12:24:28 | 44668 | 44668 | 53,5126339 | 150,581646 | 193,270407 | 707 | 44686 | 55,2406108 | 153,39546 | 195,439524 | 55.2406 | 153.3955 | 195.4395
2025-06-04 12:24:29.738 | 12:24:29 | 44669 | 44669 | 53,5980248 | 150,75714 | 193,377742 | 708 | 44687 | 55,3312995 | 153,542387 | 195,540393 | 55.3313 | 153.5424 | 195.5404
2025-06-04 12:24:30.738 | 12:24:30 | 44670 | 44670 | 53,6432947 | 150,923475 | 193,551449 | 709 | 44688 | 55,4144928 | 153,654949 | 195,65617 | 55.4145 | 153.6549 | 195.6562
2025-06-04 12:24:31.738 | 12:24:31 | 44671 | 44671 | 53,7125947 | 151,098606 | 193,712783 | 710 | 44689 | 55,5132527 | 153,812995 | 195,760506 | 55.5133 | 153.813 | 195.7605
2025-06-04 12:24:32.738 | 12:24:32 | 44672 | 44672 | 53,810337 | 151,280839 | 193,85175 | 711 | 44690 | 55,609036 | 153,947084 | 195,884807 | 55.609 | 153.9471 | 195.8848
2025-06-04 12:24:33.738 | 12:24:33 | 44673 | 44673 | 53,9190585 | 151,442389 | 193,998003 | 712 | 44691 | 55,6942142 | 154,094839 | 195,993288 | 55.6942 | 154.0948 | 195.9933
2025-06-04 12:24:34.738 | 12:24:34 | 44674 | 44674 | 54,048669 | 151,597774 | 194,096041 | 713 | 44692 | 55,7579298 | 154,232742 | 196,105724 | 55.7579 | 154.2327 | 196.1057
2025-06-04 12:24:35.738 | 12:24:35 | 44675 | 44675 | 54,1533364 | 151,754277 | 194,218203 | 714 | 44693 | 55,8176295 | 154,378083 | 196,232975 | 55.8176 | 154.3781 | 196.233
2025-06-04 12:24:36.738 | 12:24:36 | 44676 | 44676 | 54,2405652 | 151,930145 | 194,321575 | 715 | 44694 | 55,8753376 | 154,497554 | 196,328635 | 55.8753 | 154.4976 | 196.3286
2025-06-04 12:24:37.738 | 12:24:37 | 44677 | 44677 | 54,3548327 | 152,085143 | 194,447489 | 716 | 44695 | 55,8907365 | 154,622484 | 196,416341 | 55.8907 | 154.6225 | 196.4163
2025-06-04 12:24:38.738 | 12:24:38 | 44678 | 44678 | 54,4611122 | 152,236997 | 194,573595 | 717 | 44696 | 55,9189702 | 154,749911 | 196,496906 | 55.919 | 154.7499 | 196.4969
2025-06-04 12:24:39.738 | 12:24:39 | 44679 | 44679 | 54,5338083 | 152,372886 | 194,712766 | 718 | 44697 | 55,9671903 | 154,868674 | 196,605147 | 55.9672 | 154.8687 | 196.6051
2025-06-04 12:24:40.738 | 12:24:40 | 44680 | 44680 | 54,6586462 | 152,528643 | 194,823661 | 719 | 44698 | 56,0061924 | 154,990232 | 196,69082 | 56.0062 | 154.9902 | 196.6908
2025-06-04 12:24:41.738 | 12:24:41 | 44681 | 44681 | 54,7535917 | 152,693637 | 194,941329 | 720 | 44699 | 56,0550624 | 155,096916 | 196,781604 | 56.0551 | 155.0969 | 196.7816
2025-06-04 12:24:42.738 | 12:24:42 | 44682 | 44682 | 54,8916821 | 152,84163 | 195,072419 | 721 | 44700 | 56,0732001 | 155,202334 | 196,860974 | 56.0732 | 155.2023 | 196.861
2025-06-04 12:24:43.738 | 12:24:43 | 44683 | 44683 | 55,0107479 | 152,999846 | 195,1835 | 722 | 44701 | 56,118236 | 155,335905 | 196,967293 | 56.1182 | 155.3359 | 196.9673
2025-06-04 12:24:44.738 | 12:24:44 | 44684 | 44684 | 55,1053009 | 153,131309 | 195,287515 | 723 | 44702 | 56,1151743 | 155,453556 | 197,05892 | 56.1152 | 155.4536 | 197.0589
2025-06-04 12:24:45.738 | 12:24:45 | 44685 | 44685 | 55,1747216 | 153,266973 | 195,348265 | 724 | 44703 | 56,1824165 | 155,59296 | 197,134572 | 56.1824 | 155.593 | 197.1346
2025-06-04 12:24:46.738 | 12:24:46 | 44686 | 44686 | 55,2406108 | 153,39546 | 195,439524 | 725 | 44704 | 56,2272535 | 155,699853 | 197,206405 | 56.2273 | 155.6999 | 197.2064
2025-06-04 12:24:47.738 | 12:24:47 | 44687 | 44687 | 55,3312995 | 153,542387 | 195,540393 | 726 | 44705 | 56,2876298 | 155,820816 | 197,272272 | 56.2876 | 155.8208 | 197.2723
2025-06-04 12:24:48.738 | 12:24:48 | 44688 | 44688 | 55,4144928 | 153,654949 | 195,65617 | 727 | 44706 | 56,3299743 | 155,916909 | 197,376896 | 56.33 | 155.9169 | 197.3769
2025-06-04 12:24:49.738 | 12:24:49 | 44689 | 44689 | 55,5132527 | 153,812995 | 195,760506 | 728 | 44707 | 56,3552385 | 156,051799 | 197,442753 | 56.3552 | 156.0518 | 197.4428
2025-06-04 12:24:50.738 | 12:24:50 | 44690 | 44690 | 55,609036 | 153,947084 | 195,884807 | 729 | 44708 | 56,3832074 | 156,166875 | 197,460181 | 56.3832 | 156.1669 | 197.4602
2025-06-04 12:24:51.738 | 12:24:51 | 44691 | 44691 | 55,6942142 | 154,094839 | 195,993288 | 730 | 44709 | 56,4344847 | 156,280038 | 197,492919 | 56.4345 | 156.28 | 197.4929
2025-06-04 12:24:52.738 | 12:24:52 | 44692 | 44692 | 55,7579298 | 154,232742 | 196,105724 | 731 | 44710 | 56,4774582 | 156,382585 | 197,53645 | 56.4775 | 156.3826 | 197.5365
2025-06-04 12:24:53.738 | 12:24:53 | 44693 | 44693 | 55,8176295 | 154,378083 | 196,232975 | 732 | 44711 | 56,5511153 | 156,507102 | 197,60362 | 56.5511 | 156.5071 | 197.6036
2025-06-04 12:24:54.738 | 12:24:54 | 44694 | 44694 | 55,8753376 | 154,497554 | 196,328635 | 733 | 44712 | 56,5732549 | 156,603774 | 197,682721 | 56.5733 | 156.6038 | 197.6827
2025-06-04 12:24:55.738 | 12:24:55 | 44695 | 44695 | 55,8907365 | 154,622484 | 196,416341 | 734 | 44713 | 56,6157122 | 156,707175 | 197,742625 | 56.6157 | 156.7072 | 197.7426
2025-06-04 12:24:56.738 | 12:24:56 | 44696 | 44696 | 55,9189702 | 154,749911 | 196,496906 | 735 | 44714 | 56,628621 | 156,811928 | 197,813383 | 56.6286 | 156.8119 | 197.8134
2025-06-04 12:24:57.738 | 12:24:57 | 44697 | 44697 | 55,9671903 | 154,868674 | 196,605147 | 736 | 44715 | 56,6574215 | 156,913273 | 197,856427 | 56.6574 | 156.9133 | 197.8564
2025-06-04 12:24:58.738 | 12:24:58 | 44698 | 44698 | 56,0061924 | 154,990232 | 196,69082 | 737 | 44716 | 56,6704727 | 156,995931 | 197,902793 | 56.6705 | 156.9959 | 197.9028
2025-06-04 12:24:59.738 | 12:24:59 | 44699 | 44699 | 56,0550624 | 155,096916 | 196,781604 | 738 | 44717 | 56,6798428 | 157,104293 | 197,92112 | 56.6798 | 157.1043 | 197.9211
2025-06-04 12:25:00.738 | 12:25:00 | 44700 | 44700 | 56,0732001 | 155,202334 | 196,860974 | 739 | 44718 | 56,6705288 | 157,212162 | 197,956787 | 56.6705 | 157.2122 | 197.9568
2025-06-04 12:25:01.738 | 12:25:01 | 44701 | 44701 | 56,118236 | 155,335905 | 196,967293 | 740 | 44719 | 56,7092982 | 157,303425 | 197,975781 | 56.7093 | 157.3034 | 197.9758
2025-06-04 12:25:02.738 | 12:25:02 | 44702 | 44702 | 56,1151743 | 155,453556 | 197,05892 | 741 | 44720 | 56,7642073 | 157,396172 | 198,03097 | 56.7642 | 157.3962 | 198.031
2025-06-04 12:25:03.738 | 12:25:03 | 44703 | 44703 | 56,1824165 | 155,59296 | 197,134572 | 742 | 44721 | 56,7817454 | 157,488444 | 198,085282 | 56.7817 | 157.4884 | 198.0853
2025-06-04 12:25:04.738 | 12:25:04 | 44704 | 44704 | 56,2272535 | 155,699853 | 197,206405 | 743 | 44722 | 56,773655 | 157,588264 | 198,131379 | 56.7737 | 157.5883 | 198.1314
2025-06-04 12:25:05.738 | 12:25:05 | 44705 | 44705 | 56,2876298 | 155,820816 | 197,272272 | 744 | 44723 | 56,819527 | 157,668227 | 198,187764 | 56.8195 | 157.6682 | 198.1878
2025-06-04 12:25:06.738 | 12:25:06 | 44706 | 44706 | 56,3299743 | 155,916909 | 197,376896 | 745 | 44724 | 56,8627539 | 157,762142 | 198,199166 | 56.8628 | 157.7621 | 198.1992
2025-06-04 12:25:07.738 | 12:25:07 | 44707 | 44707 | 56,3552385 | 156,051799 | 197,442753 | 746 | 44725 | 56,9066832 | 157,860216 | 198,238478 | 56.9067 | 157.8602 | 198.2385
2025-06-04 12:25:08.738 | 12:25:08 | 44708 | 44708 | 56,3832074 | 156,166875 | 197,460181 | 747 | 44726 | 56,9471335 | 157,934862 | 198,221337 | 56.9471 | 157.9349 | 198.2213
2025-06-04 12:25:09.738 | 12:25:09 | 44709 | 44709 | 56,4344847 | 156,280038 | 197,492919 | 748 | 44727 | 57,0001723 | 158,010528 | 198,228394 | 57.0002 | 158.0105 | 198.2284
2025-06-04 12:25:10.738 | 12:25:10 | 44710 | 44710 | 56,4774582 | 156,382585 | 197,53645 | 749 | 44728 | 57,0115656 | 158,098305 | 198,268147 | 57.0116 | 158.0983 | 198.2681
2025-06-04 12:25:11.738 | 12:25:11 | 44711 | 44711 | 56,5511153 | 156,507102 | 197,60362 | 750 | 44729 | 56,9807238 | 158,171307 | 198,295314 | 56.9807 | 158.1713 | 198.2953
2025-06-04 12:25:12.738 | 12:25:12 | 44712 | 44712 | 56,5732549 | 156,603774 | 197,682721 | 751 | 44730 | 56,9773486 | 158,250642 | 198,330147 | 56.9773 | 158.2506 | 198.3301
2025-06-04 12:25:13.738 | 12:25:13 | 44713 | 44713 | 56,6157122 | 156,707175 | 197,742625 | 752 | 44731 | 56,9668418 | 158,328891 | 198,349315 | 56.9668 | 158.3289 | 198.3493
2025-06-04 12:25:14.738 | 12:25:14 | 44714 | 44714 | 56,628621 | 156,811928 | 197,813383 | 753 | 44732 | 56,9742313 | 158,40852 | 198,330651 | 56.9742 | 158.4085 | 198.3307
2025-06-04 12:25:15.738 | 12:25:15 | 44715 | 44715 | 56,6574215 | 156,913273 | 197,856427 | 754 | 44733 | 56,9846631 | 158,495655 | 198,34976 | 56.9847 | 158.4957 | 198.3498
2025-06-04 12:25:16.738 | 12:25:16 | 44716 | 44716 | 56,6704727 | 156,995931 | 197,902793 | 755 | 44734 | 56,9958883 | 158,558529 | 198,344492 | 56.9959 | 158.5585 | 198.3445
2025-06-04 12:25:17.738 | 12:25:17 | 44717 | 44717 | 56,6798428 | 157,104293 | 197,92112 | 756 | 44735 | 57,0317683 | 158,647386 | 198,350799 | 57.0318 | 158.6474 | 198.3508
2025-06-04 12:25:18.738 | 12:25:18 | 44718 | 44718 | 56,6705288 | 157,212162 | 197,956787 | 757 | 44736 | 57,0422517 | 158,705847 | 198,349475 | 57.0423 | 158.7058 | 198.3495
2025-06-04 12:25:19.738 | 12:25:19 | 44719 | 44719 | 56,7092982 | 157,303425 | 197,975781 | 758 | 44737 | 57,0407267 | 158,75306 | 198,348528 | 57.0407 | 158.7531 | 198.3485
2025-06-04 12:25:20.738 | 12:25:20 | 44720 | 44720 | 56,7642073 | 157,396172 | 198,03097 | 759 | 44738 | 57,0184802 | 158,823386 | 198,355774 | 57.0185 | 158.8234 | 198.3558
2025-06-04 12:25:21.738 | 12:25:21 | 44721 | 44721 | 56,7817454 | 157,488444 | 198,085282 | 760 | 44739 | 57,006205 | 158,875084 | 198,326453 | 57.0062 | 158.8751 | 198.3265
2025-06-04 12:25:22.738 | 12:25:22 | 44722 | 44722 | 56,773655 | 157,588264 | 198,131379 | 761 | 44740 | 57,0373642 | 158,943811 | 198,336757 | 57.0374 | 158.9438 | 198.3368
2025-06-04 12:25:23.738 | 12:25:23 | 44723 | 44723 | 56,819527 | 157,668227 | 198,187764 | 762 | 44741 | 57,0528772 | 159,006529 | 198,352939 | 57.0529 | 159.0065 | 198.3529
2025-06-04 12:25:24.738 | 12:25:24 | 44724 | 44724 | 56,8627539 | 157,762142 | 198,199166 | 763 | 44742 | 57,0464242 | 159,065336 | 198,392059 | 57.0464 | 159.0653 | 198.3921
2025-06-04 12:25:25.738 | 12:25:25 | 44725 | 44725 | 56,9066832 | 157,860216 | 198,238478 | 764 | 44743 | 57,1037462 | 159,151684 | 198,444204 | 57.1037 | 159.1517 | 198.4442
2025-06-04 12:25:26.738 | 12:25:26 | 44726 | 44726 | 56,9471335 | 157,934862 | 198,221337 | 765 | 44744 | 57,1271635 | 159,249337 | 198,490752 | 57.1272 | 159.2493 | 198.4908
2025-06-04 12:25:27.738 | 12:25:27 | 44727 | 44727 | 57,0001723 | 158,010528 | 198,228394 | 766 | 44745 | 57,1624935 | 159,336646 | 198,565771 | 57.1625 | 159.3366 | 198.5658
2025-06-04 12:25:28.738 | 12:25:28 | 44728 | 44728 | 57,0115656 | 158,098305 | 198,268147 | 767 | 44746 | 57,2261581 | 159,415348 | 198,61588 | 57.2262 | 159.4153 | 198.6159
2025-06-04 12:25:29.738 | 12:25:29 | 44729 | 44729 | 56,9807238 | 158,171307 | 198,295314 | 768 | 44747 | 57,2562338 | 159,503271 | 198,6668 | 57.2562 | 159.5033 | 198.6668
2025-06-04 12:25:30.738 | 12:25:30 | 44730 | 44730 | 56,9773486 | 158,250642 | 198,330147 | 769 | 44748 | 57,2695084 | 159,614384 | 198,724476 | 57.2695 | 159.6144 | 198.7245
2025-06-04 12:25:31.738 | 12:25:31 | 44731 | 44731 | 56,9668418 | 158,328891 | 198,349315 | 770 | 44749 | 57,3011428 | 159,707289 | 198,785053 | 57.3011 | 159.7073 | 198.7851
2025-06-04 12:25:32.738 | 12:25:32 | 44732 | 44732 | 56,9742313 | 158,40852 | 198,330651 | 771 | 44750 | 57,3733433 | 159,827401 | 198,869322 | 57.3733 | 159.8274 | 198.8693
2025-06-04 12:25:33.738 | 12:25:33 | 44733 | 44733 | 56,9846631 | 158,495655 | 198,34976 | 772 | 44751 | 57,4580132 | 159,937014 | 198,975789 | 57.458 | 159.937 | 198.9758
2025-06-04 12:25:34.738 | 12:25:34 | 44734 | 44734 | 56,9958883 | 158,558529 | 198,344492 | 773 | 44752 | 57,5740067 | 160,045378 | 199,062884 | 57.574 | 160.0454 | 199.0629
2025-06-04 12:25:35.738 | 12:25:35 | 44735 | 44735 | 57,0317683 | 158,647386 | 198,350799 | 774 | 44753 | 57,6868825 | 160,171698 | 199,159312 | 57.6869 | 160.1717 | 199.1593
2025-06-04 12:25:36.738 | 12:25:36 | 44736 | 44736 | 57,0422517 | 158,705847 | 198,349475 | 775 | 44754 | 57,7369996 | 160,29069 | 199,277279 | 57.737 | 160.2907 | 199.2773
2025-06-04 12:25:37.738 | 12:25:37 | 44737 | 44737 | 57,0407267 | 158,75306 | 198,348528 | 776 | 44755 | 57,8269227 | 160,425602 | 199,39951 | 57.8269 | 160.4256 | 199.3995
2025-06-04 12:25:38.738 | 12:25:38 | 44738 | 44738 | 57,0184802 | 158,823386 | 198,355774 | 777 | 44756 | 57,8779816 | 160,552176 | 199,539263 | 57.878 | 160.5522 | 199.5393
2025-06-04 12:25:39.738 | 12:25:39 | 44739 | 44739 | 57,006205 | 158,875084 | 198,326453 | 778 | 44757 | 57,9747858 | 160,698728 | 199,70589 | 57.9748 | 160.6987 | 199.7059
2025-06-04 12:25:40.738 | 12:25:40 | 44740 | 44740 | 57,0373642 | 158,943811 | 198,336757 | 779 | 44758 | 58,0805907 | 160,85054 | 199,893401 | 58.0806 | 160.8505 | 199.8934
2025-06-04 12:25:41.738 | 12:25:41 | 44741 | 44741 | 57,0528772 | 159,006529 | 198,352939 | 780 | 44759 | 58,1632862 | 161,009565 | 200,07271 | 58.1633 | 161.0096 | 200.0727
2025-06-04 12:25:42.738 | 12:25:42 | 44742 | 44742 | 57,0464242 | 159,065336 | 198,392059 | 781 | 44760 | 58,2475887 | 161,164139 | 200,254607 | 58.2476 | 161.1641 | 200.2546
2025-06-04 12:25:43.738 | 12:25:43 | 44743 | 44743 | 57,1037462 | 159,151684 | 198,444204 | 782 | 44761 | 58,4096047 | 161,355368 | 200,434827 | 58.4096 | 161.3554 | 200.4348
2025-06-04 12:25:44.738 | 12:25:44 | 44744 | 44744 | 57,1271635 | 159,249337 | 198,490752 | 783 | 44762 | 58,579467 | 161,522004 | 200,649859 | 58.5795 | 161.522 | 200.6499
2025-06-04 12:25:45.738 | 12:25:45 | 44745 | 44745 | 57,1624935 | 159,336646 | 198,565771 | 784 | 44763 | 58,7190338 | 161,72777 | 200,881744 | 58.719 | 161.7278 | 200.8817
2025-06-04 12:25:46.738 | 12:25:46 | 44746 | 44746 | 57,2261581 | 159,415348 | 198,61588 | 785 | 44764 | 58,8257362 | 161,925983 | 201,146429 | 58.8257 | 161.926 | 201.1464
2025-06-04 12:25:47.738 | 12:25:47 | 44747 | 44747 | 57,2562338 | 159,503271 | 198,6668 | 786 | 44765 | 58,9533566 | 162,134433 | 201,395394 | 58.9534 | 162.1344 | 201.3954
2025-06-04 12:25:48.738 | 12:25:48 | 44748 | 44748 | 57,2695084 | 159,614384 | 198,724476 | 787 | 44766 | 59,066474 | 162,351086 | 201,64867 | 59.0665 | 162.3511 | 201.6487
2025-06-04 12:25:49.738 | 12:25:49 | 44749 | 44749 | 57,3011428 | 159,707289 | 198,785053 | 788 | 44767 | 59,2228933 | 162,562425 | 201,938969 | 59.2229 | 162.5624 | 201.939
2025-06-04 12:25:50.738 | 12:25:50 | 44750 | 44750 | 57,3733433 | 159,827401 | 198,869322 | 789 | 44768 | 59,3192183 | 162,805982 | 202,209838 | 59.3192 | 162.806 | 202.2098
2025-06-04 12:25:51.738 | 12:25:51 | 44751 | 44751 | 57,4580132 | 159,937014 | 198,975789 | 790 | 44769 | 59,4445228 | 163,025953 | 202,499619 | 59.4445 | 163.026 | 202.4996
2025-06-04 12:25:52.738 | 12:25:52 | 44752 | 44752 | 57,5740067 | 160,045378 | 199,062884 | 791 | 44770 | 59,5357649 | 163,247798 | 202,785373 | 59.5358 | 163.2478 | 202.7854
2025-06-04 12:25:53.738 | 12:25:53 | 44753 | 44753 | 57,6868825 | 160,171698 | 199,159312 | 792 | 44771 | 59,6093998 | 163,496069 | 203,113039 | 59.6094 | 163.4961 | 203.113
2025-06-04 12:25:54.738 | 12:25:54 | 44754 | 44754 | 57,7369996 | 160,29069 | 199,277279 | 793 | 44772 | 59,7279556 | 163,735857 | 203,376432 | 59.728 | 163.7359 | 203.3764
2025-06-04 12:25:55.738 | 12:25:55 | 44755 | 44755 | 57,8269227 | 160,425602 | 199,39951 | 794 | 44773 | 59,8069167 | 163,981269 | 203,667027 | 59.8069 | 163.9813 | 203.667
2025-06-04 12:25:56.738 | 12:25:56 | 44756 | 44756 | 57,8779816 | 160,552176 | 199,539263 | 795 | 44774 | 59,9099285 | 164,222533 | 203,963115 | 59.9099 | 164.2225 | 203.9631
2025-06-04 12:25:57.738 | 12:25:57 | 44757 | 44757 | 57,9747858 | 160,698728 | 199,70589 | 796 | 44775 | 59,9979172 | 164,476482 | 204,283912 | 59.9979 | 164.4765 | 204.2839
2025-06-04 12:25:58.738 | 12:25:58 | 44758 | 44758 | 58,0805907 | 160,85054 | 199,893401 | 797 | 44776 | 60,0997264 | 164,74055 | 204,647508 | 60.0997 | 164.7406 | 204.6475
2025-06-04 12:25:59.738 | 12:25:59 | 44759 | 44759 | 58,1632862 | 161,009565 | 200,07271 | 798 | 44777 | 60,2101907 | 165,01739 | 205,028709 | 60.2102 | 165.0174 | 205.0287
2025-06-04 12:26:00.738 | 12:26:00 | 44760 | 44760 | 58,2475887 | 161,164139 | 200,254607 | 799 | 44778 | 60,3061004 | 165,296637 | 205,408049 | 60.3061 | 165.2966 | 205.408
2025-06-04 12:26:01.738 | 12:26:01 | 44761 | 44761 | 58,4096047 | 161,355368 | 200,434827 | 800 | 44779 | 60,4452793 | 165,578205 | 205,765395 | 60.4453 | 165.5782 | 205.7654
2025-06-04 12:26:02.738 | 12:26:02 | 44762 | 44762 | 58,579467 | 161,522004 | 200,649859 | 801 | 44780 | 60,5725235 | 165,86577 | 206,115699 | 60.5725 | 165.8658 | 206.1157
2025-06-04 12:26:03.738 | 12:26:03 | 44763 | 44763 | 58,7190338 | 161,72777 | 200,881744 | 802 | 44781 | 60,7333923 | 166,157097 | 206,513717 | 60.7334 | 166.1571 | 206.5137
2025-06-04 12:26:04.738 | 12:26:04 | 44764 | 44764 | 58,8257362 | 161,925983 | 201,146429 | 803 | 44782 | 60,8094628 | 166,458973 | 206,892254 | 60.8095 | 166.459 | 206.8923
2025-06-04 12:26:05.738 | 12:26:05 | 44765 | 44765 | 58,9533566 | 162,134433 | 201,395394 | 804 | 44783 | 60,9359191 | 166,724394 | 207,288582 | 60.9359 | 166.7244 | 207.2886
2025-06-04 12:26:06.738 | 12:26:06 | 44766 | 44766 | 59,066474 | 162,351086 | 201,64867 | 805 | 44784 | 61,0414718 | 167,013144 | 207,653435 | 61.0415 | 167.0131 | 207.6534
2025-06-04 12:26:07.738 | 12:26:07 | 44767 | 44767 | 59,2228933 | 162,562425 | 201,938969 | 806 | 44785 | 61,1828267 | 167,2992 | 208,036477 | 61.1828 | 167.2992 | 208.0365
2025-06-04 12:26:08.738 | 12:26:08 | 44768 | 44768 | 59,3192183 | 162,805982 | 202,209838 | 807 | 44786 | 61,2777895 | 167,620983 | 208,46262 | 61.2778 | 167.621 | 208.4626
2025-06-04 12:26:09.738 | 12:26:09 | 44769 | 44769 | 59,4445228 | 163,025953 | 202,499619 | 808 | 44787 | 61,4123793 | 167,942354 | 208,891702 | 61.4124 | 167.9424 | 208.8917
2025-06-04 12:26:10.738 | 12:26:10 | 44770 | 44770 | 59,5357649 | 163,247798 | 202,785373 | 809 | 44788 | 61,5536054 | 168,259603 | 209,281155 | 61.5536 | 168.2596 | 209.2812
2025-06-04 12:26:11.738 | 12:26:11 | 44771 | 44771 | 59,6093998 | 163,496069 | 203,113039 | 810 | 44789 | 61,6900578 | 168,569562 | 209,708109 | 61.6901 | 168.5696 | 209.7081
2025-06-04 12:26:12.738 | 12:26:12 | 44772 | 44772 | 59,7279556 | 163,735857 | 203,376432 | 811 | 44790 | 61,8093299 | 168,899947 | 210,139082 | 61.8093 | 168.8999 | 210.1391
2025-06-04 12:26:13.738 | 12:26:13 | 44773 | 44773 | 59,8069167 | 163,981269 | 203,667027 | 812 | 44791 | 61,9358838 | 169,220422 | 210,580313 | 61.9359 | 169.2204 | 210.5803
2025-06-04 12:26:14.738 | 12:26:14 | 44774 | 44774 | 59,9099285 | 164,222533 | 203,963115 | 813 | 44792 | 62,0586839 | 169,543181 | 211,037185 | 62.0587 | 169.5432 | 211.0372
2025-06-04 12:26:15.738 | 12:26:15 | 44775 | 44775 | 59,9979172 | 164,476482 | 204,283912 | 814 | 44793 | 62,1892151 | 169,866918 | 211,459332 | 62.1892 | 169.8669 | 211.4593
2025-06-04 12:26:16.738 | 12:26:16 | 44776 | 44776 | 60,0997264 | 164,74055 | 204,647508 | 815 | 44794 | 62,3908108 | 170,200544 | 211,901795 | 62.3908 | 170.2005 | 211.9018
2025-06-04 12:26:17.738 | 12:26:17 | 44777 | 44777 | 60,2101907 | 165,01739 | 205,028709 | 816 | 44795 | 62,5743356 | 170,54116 | 212,332074 | 62.5743 | 170.5412 | 212.3321
2025-06-04 12:26:18.738 | 12:26:18 | 44778 | 44778 | 60,3061004 | 165,296637 | 205,408049 | 817 | 44796 | 62,6507269 | 170,872406 | 212,764354 | 62.6507 | 170.8724 | 212.7644
2025-06-04 12:26:19.738 | 12:26:19 | 44779 | 44779 | 60,4452793 | 165,578205 | 205,765395 | 818 | 44797 | 62,6987109 | 171,199032 | 213,163745 | 62.6987 | 171.199 | 213.1637
2025-06-04 12:26:20.738 | 12:26:20 | 44780 | 44780 | 60,5725235 | 165,86577 | 206,115699 | 819 | 44798 | 62,7531373 | 171,532569 | 213,60036 | 62.7531 | 171.5326 | 213.6004
2025-06-04 12:26:21.738 | 12:26:21 | 44781 | 44781 | 60,7333923 | 166,157097 | 206,513717 | 820 | 44799 | 62,8350295 | 171,851806 | 214,052248 | 62.835 | 171.8518 | 214.0522
2025-06-04 12:26:22.738 | 12:26:22 | 44782 | 44782 | 60,8094628 | 166,458973 | 206,892254 | 821 | 44800 | 62,9069789 | 172,170924 | 214,490829 | 62.907 | 172.1709 | 214.4908
2025-06-04 12:26:23.738 | 12:26:23 | 44783 | 44783 | 60,9359191 | 166,724394 | 207,288582 | 822 | 44801 | 63,0000878 | 172,50447 | 214,891166 | 63.0001 | 172.5045 | 214.8912
2025-06-04 12:26:24.738 | 12:26:24 | 44784 | 44784 | 61,0414718 | 167,013144 | 207,653435 | 823 | 44802 | 63,1371016 | 172,824275 | 215,303153 | 63.1371 | 172.8243 | 215.3032
2025-06-04 12:26:25.738 | 12:26:25 | 44785 | 44785 | 61,1828267 | 167,2992 | 208,036477 | 824 | 44803 | 63,2705182 | 173,155867 | 215,741056 | 63.2705 | 173.1559 | 215.7411
2025-06-04 12:26:26.738 | 12:26:26 | 44786 | 44786 | 61,2777895 | 167,620983 | 208,46262 | 825 | 44804 | 63,3971637 | 173,494162 | 216,178258 | 63.3972 | 173.4942 | 216.1783
2025-06-04 12:26:27.738 | 12:26:27 | 44787 | 44787 | 61,4123793 | 167,942354 | 208,891702 | 826 | 44805 | 63,4830589 | 173,831584 | 216,629342 | 63.4831 | 173.8316 | 216.6293
2025-06-04 12:26:28.738 | 12:26:28 | 44788 | 44788 | 61,5536054 | 168,259603 | 209,281155 | 827 | 44806 | 63,5705768 | 174,185558 | 217,03608 | 63.5706 | 174.1856 | 217.0361
2025-06-04 12:26:29.738 | 12:26:29 | 44789 | 44789 | 61,6900578 | 168,569562 | 209,708109 | 828 | 44807 | 63,7019775 | 174,514212 | 217,476701 | 63.702 | 174.5142 | 217.4767
2025-06-04 12:26:30.738 | 12:26:30 | 44790 | 44790 | 61,8093299 | 168,899947 | 210,139082 | 829 | 44808 | 63,7999413 | 174,840103 | 217,917069 | 63.7999 | 174.8401 | 217.9171
2025-06-04 12:26:31.738 | 12:26:31 | 44791 | 44791 | 61,9358838 | 169,220422 | 210,580313 | 830 | 44809 | 63,8621539 | 175,174604 | 218,335139 | 63.8622 | 175.1746 | 218.3351
2025-06-04 12:26:32.738 | 12:26:32 | 44792 | 44792 | 62,0586839 | 169,543181 | 211,037185 | 831 | 44810 | 63,9235875 | 175,472341 | 218,753041 | 63.9236 | 175.4723 | 218.753
2025-06-04 12:26:33.738 | 12:26:33 | 44793 | 44793 | 62,1892151 | 169,866918 | 211,459332 | 832 | 44811 | 64,0061308 | 175,807284 | 219,167521 | 64.0061 | 175.8073 | 219.1675
2025-06-04 12:26:34.738 | 12:26:34 | 44794 | 44794 | 62,3908108 | 170,200544 | 211,901795 | 833 | 44812 | 64,0664246 | 176,130207 | 219,592204 | 64.0664 | 176.1302 | 219.5922
2025-06-04 12:26:35.738 | 12:26:35 | 44795 | 44795 | 62,5743356 | 170,54116 | 212,332074 | 834 | 44813 | 64,1569365 | 176,453531 | 220,000851 | 64.1569 | 176.4535 | 220.0009
2025-06-04 12:26:36.738 | 12:26:36 | 44796 | 44796 | 62,6507269 | 170,872406 | 212,764354 | 835 | 44814 | 64,2222444 | 176,77909 | 220,425301 | 64.2222 | 176.7791 | 220.4253
2025-06-04 12:26:37.738 | 12:26:37 | 44797 | 44797 | 62,6987109 | 171,199032 | 213,163745 | 836 | 44815 | 64,2952942 | 177,087022 | 220,852485 | 64.2953 | 177.087 | 220.8525
2025-06-04 12:26:38.738 | 12:26:38 | 44798 | 44798 | 62,7531373 | 171,532569 | 213,60036 | 837 | 44816 | 64,3886263 | 177,430391 | 221,304329 | 64.3886 | 177.4304 | 221.3043
2025-06-04 12:26:39.738 | 12:26:39 | 44799 | 44799 | 62,8350295 | 171,851806 | 214,052248 | 838 | 44817 | 64,4266434 | 177,750832 | 221,742548 | 64.4266 | 177.7508 | 221.7425
2025-06-04 12:26:40.738 | 12:26:40 | 44800 | 44800 | 62,9069789 | 172,170924 | 214,490829 | 839 | 44818 | 64,4499925 | 178,102265 | 222,142589 | 64.45 | 178.1023 | 222.1426
2025-06-04 12:26:41.738 | 12:26:41 | 44801 | 44801 | 63,0000878 | 172,50447 | 214,891166 | 840 | 44819 | 64,5471404 | 178,442059 | 222,547289 | 64.5471 | 178.4421 | 222.5473
2025-06-04 12:26:42.738 | 12:26:42 | 44802 | 44802 | 63,1371016 | 172,824275 | 215,303153 | 841 | 44820 | 64,6231737 | 178,750781 | 222,945809 | 64.6232 | 178.7508 | 222.9458
2025-06-04 12:26:43.738 | 12:26:43 | 44803 | 44803 | 63,2705182 | 173,155867 | 215,741056 | 842 | 44821 | 64,691519 | 179,070312 | 223,371351 | 64.6915 | 179.0703 | 223.3714
2025-06-04 12:26:44.738 | 12:26:44 | 44804 | 44804 | 63,3971637 | 173,494162 | 216,178258 | 843 | 44822 | 64,7658382 | 179,404584 | 223,786008 | 64.7658 | 179.4046 | 223.786
2025-06-04 12:26:45.738 | 12:26:45 | 44805 | 44805 | 63,4830589 | 173,831584 | 216,629342 | 844 | 44823 | 64,7726127 | 179,731212 | 224,222807 | 64.7726 | 179.7312 | 224.2228
2025-06-04 12:26:46.738 | 12:26:46 | 44806 | 44806 | 63,5705768 | 174,185558 | 217,03608 | 845 | 44824 | 64,8728189 | 180,040526 | 224,607008 | 64.8728 | 180.0405 | 224.607
2025-06-04 12:26:47.738 | 12:26:47 | 44807 | 44807 | 63,7019775 | 174,514212 | 217,476701 | 846 | 44825 | 65,0343396 | 180,381478 | 225,03974 | 65.0343 | 180.3815 | 225.0397
2025-06-04 12:26:48.738 | 12:26:48 | 44808 | 44808 | 63,7999413 | 174,840103 | 217,917069 | 847 | 44826 | 65,5756561 | 180,706589 | 225,502788 | 65.5757 | 180.7066 | 225.5028
2025-06-04 12:26:49.738 | 12:26:49 | 44809 | 44809 | 63,8621539 | 175,174604 | 218,335139 | 848 | 44827 | 65,9462559 | 181,040784 | 225,903593 | 65.9463 | 181.0408 | 225.9036
2025-06-04 12:26:50.738 | 12:26:50 | 44810 | 44810 | 63,9235875 | 175,472341 | 218,753041 | 849 | 44828 | 66,4112428 | 181,380082 | 226,326096 | 66.4112 | 181.3801 | 226.3261
2025-06-04 12:26:51.738 | 12:26:51 | 44811 | 44811 | 64,0061308 | 175,807284 | 219,167521 | 850 | 44829 | 66,8180357 | 181,705269 | 226,718058 | 66.818 | 181.7053 | 226.7181
2025-06-04 12:26:52.738 | 12:26:52 | 44812 | 44812 | 64,0664246 | 176,130207 | 219,592204 | 851 | 44830 | 67,0073229 | 182,015817 | 227,094998 | 67.0073 | 182.0158 | 227.095
2025-06-04 12:26:53.738 | 12:26:53 | 44813 | 44813 | 64,1569365 | 176,453531 | 220,000851 | 852 | 44831 | 67,3350985 | 182,333863 | 227,457653 | 67.3351 | 182.3339 | 227.4577
2025-06-04 12:26:54.738 | 12:26:54 | 44814 | 44814 | 64,2222444 | 176,77909 | 220,425301 | 853 | 44832 | 67,6998123 | 182,669361 | 227,870355 | 67.6998 | 182.6694 | 227.8704
2025-06-04 12:26:55.738 | 12:26:55 | 44815 | 44815 | 64,2952942 | 177,087022 | 220,852485 | 854 | 44833 | 68,0656852 | 182,987621 | 228,294239 | 68.0657 | 182.9876 | 228.2942
2025-06-04 12:26:56.738 | 12:26:56 | 44816 | 44816 | 64,3886263 | 177,430391 | 221,304329 | 855 | 44834 | 68,418096 | 183,316553 | 228,727667 | 68.4181 | 183.3166 | 228.7277
2025-06-04 12:26:57.738 | 12:26:57 | 44817 | 44817 | 64,4266434 | 177,750832 | 221,742548 | 856 | 44835 | 68,7181115 | 183,649519 | 229,16896 | 68.7181 | 183.6495 | 229.169
2025-06-04 12:26:58.738 | 12:26:58 | 44818 | 44818 | 64,4499925 | 178,102265 | 222,142589 | 857 | 44836 | 68,7853648 | 183,975976 | 229,597065 | 68.7854 | 183.976 | 229.5971
2025-06-04 12:26:59.738 | 12:26:59 | 44819 | 44819 | 64,5471404 | 178,442059 | 222,547289 | 858 | 44837 | 68,9370113 | 184,302866 | 230,004308 | 68.937 | 184.3029 | 230.0043
2025-06-04 12:27:00.738 | 12:27:00 | 44820 | 44820 | 64,6231737 | 178,750781 | 222,945809 | 859 | 44838 | 69,4372356 | 184,636956 | 230,388718 | 69.4372 | 184.637 | 230.3887
2025-06-04 12:27:01.738 | 12:27:01 | 44821 | 44821 | 64,691519 | 179,070312 | 223,371351 | 860 | 44839 | 69,7799883 | 184,934864 | 230,779567 | 69.78 | 184.9349 | 230.7796
2025-06-04 12:27:02.738 | 12:27:02 | 44822 | 44822 | 64,7658382 | 179,404584 | 223,786008 | 861 | 44840 | 70,0453813 | 185,246503 | 231,172977 | 70.0454 | 185.2465 | 231.173
2025-06-04 12:27:03.738 | 12:27:03 | 44823 | 44823 | 64,7726127 | 179,731212 | 224,222807 | 862 | 44841 | 70,2452547 | 185,559776 | 231,522908 | 70.2453 | 185.5598 | 231.5229
2025-06-04 12:27:04.738 | 12:27:04 | 44824 | 44824 | 64,8728189 | 180,040526 | 224,607008 | 863 | 44842 | 70,3116994 | 185,860971 | 231,850885 | 70.3117 | 185.861 | 231.8509
2025-06-04 12:27:05.738 | 12:27:05 | 44825 | 44825 | 65,0343396 | 180,381478 | 225,03974 | 864 | 44843 | 70,5410052 | 186,143802 | 232,223533 | 70.541 | 186.1438 | 232.2235
2025-06-04 12:27:06.738 | 12:27:06 | 44826 | 44826 | 65,5756561 | 180,706589 | 225,502788 | 865 | 44844 | 70,8657775 | 186,441031 | 232,618723 | 70.8658 | 186.441 | 232.6187
2025-06-04 12:27:07.738 | 12:27:07 | 44827 | 44827 | 65,9462559 | 181,040784 | 225,903593 | 866 | 44845 | 71,1305283 | 186,713147 | 232,99336 | 71.1305 | 186.7131 | 232.9934
2025-06-04 12:27:08.738 | 12:27:08 | 44828 | 44828 | 66,4112428 | 181,380082 | 226,326096 | 867 | 44846 | 71,385893 | 187,004668 | 233,339811 | 71.3859 | 187.0047 | 233.3398
2025-06-04 12:27:09.738 | 12:27:09 | 44829 | 44829 | 66,8180357 | 181,705269 | 226,718058 | 868 | 44847 | 71,484126 | 187,286688 | 233,682914 | 71.4841 | 187.2867 | 233.6829
2025-06-04 12:27:10.738 | 12:27:10 | 44830 | 44830 | 67,0073229 | 182,015817 | 227,094998 | 869 | 44848 | 71,443116 | 187,580106 | 234,068448 | 71.4431 | 187.5801 | 234.0684
2025-06-04 12:27:11.738 | 12:27:11 | 44831 | 44831 | 67,3350985 | 182,333863 | 227,457653 | 870 | 44849 | 71,3493876 | 187,86519 | 234,424434 | 71.3494 | 187.8652 | 234.4244
2025-06-04 12:27:12.738 | 12:27:12 | 44832 | 44832 | 67,6998123 | 182,669361 | 227,870355 | 871 | 44850 | 71,4180576 | 188,15495 | 234,777906 | 71.4181 | 188.155 | 234.7779
2025-06-04 12:27:13.738 | 12:27:13 | 44833 | 44833 | 68,0656852 | 182,987621 | 228,294239 | 872 | 44851 | 71,8100108 | 188,454587 | 235,12915 | 71.81 | 188.4546 | 235.1292
2025-06-04 12:27:14.738 | 12:27:14 | 44834 | 44834 | 68,418096 | 183,316553 | 228,727667 | 873 | 44852 | 72,1179867 | 188,738874 | 235,442987 | 72.118 | 188.7389 | 235.443
2025-06-04 12:27:15.738 | 12:27:15 | 44835 | 44835 | 68,7181115 | 183,649519 | 229,16896 | 874 | 44853 | 72,4322875 | 189,001357 | 235,795707 | 72.4323 | 189.0014 | 235.7957
2025-06-04 12:27:16.738 | 12:27:16 | 44836 | 44836 | 68,7853648 | 183,975976 | 229,597065 | 875 | 44854 | 72,5971865 | 189,296437 | 236,119269 | 72.5972 | 189.2964 | 236.1193
2025-06-04 12:27:17.738 | 12:27:17 | 44837 | 44837 | 68,9370113 | 184,302866 | 230,004308 | 876 | 44855 | 72,6199477 | 189,583599 | 236,435947 | 72.6199 | 189.5836 | 236.4359
2025-06-04 12:27:18.738 | 12:27:18 | 44838 | 44838 | 69,4372356 | 184,636956 | 230,388718 | 877 | 44856 | 72,8431122 | 189,867801 | 236,726769 | 72.8431 | 189.8678 | 236.7268
2025-06-04 12:27:19.738 | 12:27:19 | 44839 | 44839 | 69,7799883 | 184,934864 | 230,779567 | 878 | 44857 | 73,1771733 | 190,151001 | 237,032458 | 73.1772 | 190.151 | 237.0325
2025-06-04 12:27:20.738 | 12:27:20 | 44840 | 44840 | 70,0453813 | 185,246503 | 231,172977 | 879 | 44858 | 73,4406874 | 190,426959 | 237,385258 | 73.4407 | 190.427 | 237.3853
2025-06-04 12:27:21.738 | 12:27:21 | 44841 | 44841 | 70,2452547 | 185,559776 | 231,522908 | 880 | 44859 | 73,6110977 | 190,697113 | 237,743343 | 73.6111 | 190.6971 | 237.7433
2025-06-04 12:27:22.738 | 12:27:22 | 44842 | 44842 | 70,3116994 | 185,860971 | 231,850885 | 881 | 44860 | 73,6230141 | 190,992294 | 238,050587 | 73.623 | 190.9923 | 238.0506
2025-06-04 12:27:23.738 | 12:27:23 | 44843 | 44843 | 70,5410052 | 186,143802 | 232,223533 | 882 | 44861 | 73,5346579 | 191,277873 | 238,373798 | 73.5347 | 191.2779 | 238.3738
2025-06-04 12:27:24.738 | 12:27:24 | 44844 | 44844 | 70,8657775 | 186,441031 | 232,618723 | 883 | 44862 | 73,4402308 | 191,548659 | 238,710509 | 73.4402 | 191.5487 | 238.7105
2025-06-04 12:27:25.738 | 12:27:25 | 44845 | 44845 | 71,1305283 | 186,713147 | 232,99336 | 884 | 44863 | 73,8349089 | 191,834135 | 239,028572 | 73.8349 | 191.8341 | 239.0286
2025-06-04 12:27:26.738 | 12:27:26 | 44846 | 44846 | 71,385893 | 187,004668 | 233,339811 | 885 | 44864 | 74,1208502 | 192,125437 | 239,350965 | 74.1209 | 192.1254 | 239.351
2025-06-04 12:27:27.738 | 12:27:27 | 44847 | 44847 | 71,484126 | 187,286688 | 233,682914 | 886 | 44865 | 74,4486421 | 192,411315 | 239,698016 | 74.4486 | 192.4113 | 239.698
2025-06-04 12:27:28.738 | 12:27:28 | 44848 | 44848 | 71,443116 | 187,580106 | 234,068448 | 887 | 44866 | 74,5912395 | 192,673265 | 240,043492 | 74.5912 | 192.6733 | 240.0435
2025-06-04 12:27:29.738 | 12:27:29 | 44849 | 44849 | 71,3493876 | 187,86519 | 234,424434 | 888 | 44867 | 74,4939067 | 192,983194 | 240,362107 | 74.4939 | 192.9832 | 240.3621
2025-06-04 12:27:30.738 | 12:27:30 | 44850 | 44850 | 71,4180576 | 188,15495 | 234,777906 | 889 | 44868 | 74,4002452 | 193,256169 | 240,673818 | 74.4002 | 193.2562 | 240.6738
2025-06-04 12:27:31.738 | 12:27:31 | 44851 | 44851 | 71,8100108 | 188,454587 | 235,12915 | 890 | 44869 | 74,2931898 | 193,532954 | 240,980723 | 74.2932 | 193.533 | 240.9807
2025-06-04 12:27:32.738 | 12:27:32 | 44852 | 44852 | 72,1179867 | 188,738874 | 235,442987 | 891 | 44870 | 74,2206229 | 193,794074 | 241,281328 | 74.2206 | 193.7941 | 241.2813
2025-06-04 12:27:33.738 | 12:27:33 | 44853 | 44853 | 72,4322875 | 189,001357 | 235,795707 | 892 | 44871 | 74,1310529 | 194,060522 | 241,618777 | 74.1311 | 194.0605 | 241.6188
2025-06-04 12:27:34.738 | 12:27:34 | 44854 | 44854 | 72,5971865 | 189,296437 | 236,119269 | 893 | 44872 | 74,0787062 | 194,335662 | 241,930634 | 74.0787 | 194.3357 | 241.9306
2025-06-04 12:27:35.738 | 12:27:35 | 44855 | 44855 | 72,6199477 | 189,583599 | 236,435947 | 894 | 44873 | 74,3501989 | 194,616472 | 242,260511 | 74.3502 | 194.6165 | 242.2605
2025-06-04 12:27:36.738 | 12:27:36 | 44856 | 44856 | 72,8431122 | 189,867801 | 236,726769 | 895 | 44874 | 74,6270386 | 194,900178 | 242,614926 | 74.627 | 194.9002 | 242.6149
2025-06-04 12:27:37.738 | 12:27:37 | 44857 | 44857 | 73,1771733 | 190,151001 | 237,032458 | 896 | 44875 | 74,9660019 | 195,174862 | 242,962493 | 74.966 | 195.1749 | 242.9625
2025-06-04 12:27:38.738 | 12:27:38 | 44858 | 44858 | 73,4406874 | 190,426959 | 237,385258 | 897 | 44876 | 75,1611219 | 195,476282 | 243,351606 | 75.1611 | 195.4763 | 243.3516
2025-06-04 12:27:39.738 | 12:27:39 | 44859 | 44859 | 73,6110977 | 190,697113 | 237,743343 | 898 | 44877 | 75,2880478 | 195,762605 | 243,690571 | 75.288 | 195.7626 | 243.6906
2025-06-04 12:27:40.738 | 12:27:40 | 44860 | 44860 | 73,6230141 | 190,992294 | 238,050587 | 899 | 44878 | 75,3486382 | 196,042505 | 244,02584 | 75.3486 | 196.0425 | 244.0258
2025-06-04 12:27:41.738 | 12:27:41 | 44861 | 44861 | 73,5346579 | 191,277873 | 238,373798 | 900 | 44879 | 75,6409044 | 196,349875 | 244,352971 | 75.6409 | 196.3499 | 244.353
2025-06-04 12:27:42.738 | 12:27:42 | 44862 | 44862 | 73,4402308 | 191,548659 | 238,710509 | 901 | 44880 | 75,9614772 | 196,628434 | 244,692515 | 75.9615 | 196.6284 | 244.6925
2025-06-04 12:27:43.738 | 12:27:43 | 44863 | 44863 | 73,8349089 | 191,834135 | 239,028572 | 902 | 44881 | 76,2092547 | 196,930056 | 245,05347 | 76.2093 | 196.9301 | 245.0535
2025-06-04 12:27:44.738 | 12:27:44 | 44864 | 44864 | 74,1208502 | 192,125437 | 239,350965 | 903 | 44882 | 76,3120123 | 197,208227 | 245,410068 | 76.312 | 197.2082 | 245.4101
2025-06-04 12:27:45.738 | 12:27:45 | 44865 | 44865 | 74,4486421 | 192,411315 | 239,698016 | 904 | 44883 | 76,329617 | 197,507132 | 245,805927 | 76.3296 | 197.5071 | 245.8059
2025-06-04 12:27:46.738 | 12:27:46 | 44866 | 44866 | 74,5912395 | 192,673265 | 240,043492 | 905 | 44884 | 76,4996814 | 197,813073 | 246,195637 | 76.4997 | 197.8131 | 246.1956
2025-06-04 12:27:47.738 | 12:27:47 | 44867 | 44867 | 74,4939067 | 192,983194 | 240,362107 | 906 | 44885 | 76,7790905 | 198,153168 | 246,591913 | 76.7791 | 198.1532 | 246.5919
2025-06-04 12:27:48.738 | 12:27:48 | 44868 | 44868 | 74,4002452 | 193,256169 | 240,673818 | 907 | 44886 | 77,0724833 | 198,477148 | 246,975261 | 77.0725 | 198.4771 | 246.9753
2025-06-04 12:27:49.738 | 12:27:49 | 44869 | 44869 | 74,2931898 | 193,532954 | 240,980723 | 908 | 44887 | 77,1472086 | 198,784643 | 247,323995 | 77.1472 | 198.7846 | 247.324
2025-06-04 12:27:50.738 | 12:27:50 | 44870 | 44870 | 74,2206229 | 193,794074 | 241,281328 | 909 | 44888 | 77,1138161 | 199,084051 | 247,703379 | 77.1138 | 199.0841 | 247.7034
2025-06-04 12:27:51.738 | 12:27:51 | 44871 | 44871 | 74,1310529 | 194,060522 | 241,618777 | 910 | 44889 | 77,0249668 | 199,374914 | 248,068277 | 77.025 | 199.3749 | 248.0683
2025-06-04 12:27:52.738 | 12:27:52 | 44872 | 44872 | 74,0787062 | 194,335662 | 241,930634 | 911 | 44890 | 77,027551 | 199,677294 | 248,416174 | 77.0276 | 199.6773 | 248.4162
2025-06-04 12:27:53.738 | 12:27:53 | 44873 | 44873 | 74,3501989 | 194,616472 | 242,260511 | 912 | 44891 | 77,3402962 | 199,990213 | 248,827029 | 77.3403 | 199.9902 | 248.827
2025-06-04 12:27:54.738 | 12:27:54 | 44874 | 44874 | 74,6270386 | 194,900178 | 242,614926 | 913 | 44892 | 77,5735294 | 200,298496 | 249,253209 | 77.5735 | 200.2985 | 249.2532
2025-06-04 12:27:55.738 | 12:27:55 | 44875 | 44875 | 74,9660019 | 195,174862 | 242,962493 | 914 | 44893 | 77,8236034 | 200,655385 | 249,663341 | 77.8236 | 200.6554 | 249.6633
2025-06-04 12:27:56.738 | 12:27:56 | 44876 | 44876 | 75,1611219 | 195,476282 | 243,351606 | 915 | 44894 | 77,9136648 | 200,990447 | 250,055613 | 77.9137 | 200.9904 | 250.0556
2025-06-04 12:27:57.738 | 12:27:57 | 44877 | 44877 | 75,2880478 | 195,762605 | 243,690571 | 916 | 44895 | 77,9693714 | 201,328402 | 250,439691 | 77.9694 | 201.3284 | 250.4397
2025-06-04 12:27:58.738 | 12:27:58 | 44878 | 44878 | 75,3486382 | 196,042505 | 244,02584 | 917 | 44896 | 77,923611 | 201,665676 | 250,861959 | 77.9236 | 201.6657 | 250.862
2025-06-04 12:27:59.738 | 12:27:59 | 44879 | 44879 | 75,6409044 | 196,349875 | 244,352971 | 918 | 44897 | 77,8102122 | 201,987536 | 251,257482 | 77.8102 | 201.9875 | 251.2575
2025-06-04 12:28:00.738 | 12:28:00 | 44880 | 44880 | 75,9614772 | 196,628434 | 244,692515 | 919 | 44898 | 77,6929969 | 202,317968 | 251,668055 | 77.693 | 202.318 | 251.6681
2025-06-04 12:28:01.738 | 12:28:01 | 44881 | 44881 | 76,2092547 | 196,930056 | 245,05347 | 920 | 44899 | 77,6212166 | 202,638327 | 252,071654 | 77.6212 | 202.6383 | 252.0717
2025-06-04 12:28:02.738 | 12:28:02 | 44882 | 44882 | 76,3120123 | 197,208227 | 245,410068 | 921 | 44900 | 77,534863 | 202,965563 | 252,553799 | 77.5349 | 202.9656 | 252.5538
2025-06-04 12:28:03.738 | 12:28:03 | 44883 | 44883 | 76,329617 | 197,507132 | 245,805927 | 922 | 44901 | 77,49079 | 203,332255 | 252,957701 | 77.4908 | 203.3323 | 252.9577
2025-06-04 12:28:04.738 | 12:28:04 | 44884 | 44884 | 76,4996814 | 197,813073 | 246,195637 | 923 | 44902 | 77,4438151 | 203,665568 | 253,410679 | 77.4438 | 203.6656 | 253.4107
2025-06-04 12:28:05.738 | 12:28:05 | 44885 | 44885 | 76,7790905 | 198,153168 | 246,591913 | 924 | 44903 | 77,7369858 | 204,032072 | 253,890337 | 77.737 | 204.0321 | 253.8903
2025-06-04 12:28:06.738 | 12:28:06 | 44886 | 44886 | 77,0724833 | 198,477148 | 246,975261 | 925 | 44904 | 78,1217583 | 204,351946 | 254,313357 | 78.1218 | 204.3519 | 254.3134
2025-06-04 12:28:07.738 | 12:28:07 | 44887 | 44887 | 77,1472086 | 198,784643 | 247,323995 | 926 | 44905 | 78,4353575 | 204,688444 | 254,746226 | 78.4354 | 204.6884 | 254.7462
2025-06-04 12:28:08.738 | 12:28:08 | 44888 | 44888 | 77,1138161 | 199,084051 | 247,703379 | 927 | 44906 | 78,7119519 | 205,01868 | 255,191434 | 78.712 | 205.0187 | 255.1914
2025-06-04 12:28:09.738 | 12:28:09 | 44889 | 44889 | 77,0249668 | 199,374914 | 248,068277 | 928 | 44907 | 78,8067084 | 205,35204 | 255,616422 | 78.8067 | 205.352 | 255.6164
2025-06-04 12:28:10.738 | 12:28:10 | 44890 | 44890 | 77,027551 | 199,677294 | 248,416174 | 929 | 44908 | 78,8099498 | 205,690658 | 256,051992 | 78.8099 | 205.6907 | 256.052
2025-06-04 12:28:11.738 | 12:28:11 | 44891 | 44891 | 77,3402962 | 199,990213 | 248,827029 | 930 | 44909 | 78,7372409 | 206,026427 | 256,504154 | 78.7372 | 206.0264 | 256.5042
2025-06-04 12:28:12.738 | 12:28:12 | 44892 | 44892 | 77,5735294 | 200,298496 | 249,253209 | 931 | 44910 | 78,6502999 | 206,365027 | 256,986544 | 78.6503 | 206.365 | 256.9865
2025-06-04 12:28:13.738 | 12:28:13 | 44893 | 44893 | 77,8236034 | 200,655385 | 249,663341 | 932 | 44911 | 78,5990343 | 206,731083 | 257,443283 | 78.599 | 206.7311 | 257.4433
2025-06-04 12:28:14.738 | 12:28:14 | 44894 | 44894 | 77,9136648 | 200,990447 | 250,055613 | 933 | 44912 | 78,5030292 | 207,095249 | 257,898362 | 78.503 | 207.0952 | 257.8984
2025-06-04 12:28:15.738 | 12:28:15 | 44895 | 44895 | 77,9693714 | 201,328402 | 250,439691 | 934 | 44913 | 78,4548556 | 207,435205 | 258,368655 | 78.4549 | 207.4352 | 258.3687
2025-06-04 12:28:16.738 | 12:28:16 | 44896 | 44896 | 77,923611 | 201,665676 | 250,861959 | 935 | 44914 | 78,428972 | 207,775834 | 258,796463 | 78.429 | 207.7758 | 258.7965
2025-06-04 12:28:17.738 | 12:28:17 | 44897 | 44897 | 77,8102122 | 201,987536 | 251,257482 | 936 | 44915 | 78,4098654 | 208,115495 | 259,260732 | 78.4099 | 208.1155 | 259.2607
2025-06-04 12:28:18.738 | 12:28:18 | 44898 | 44898 | 77,6929969 | 202,317968 | 251,668055 | 937 | 44916 | 78,4009063 | 208,465872 | 259,715647 | 78.4009 | 208.4659 | 259.7156
2025-06-04 12:28:19.738 | 12:28:19 | 44899 | 44899 | 77,6212166 | 202,638327 | 252,071654 | 938 | 44917 | 78,4049746 | 208,815875 | 260,148722 | 78.405 | 208.8159 | 260.1487
2025-06-04 12:28:20.738 | 12:28:20 | 44900 | 44900 | 77,534863 | 202,965563 | 252,553799 | 939 | 44918 | 78,3673518 | 209,157777 | 260,572621 | 78.3674 | 209.1578 | 260.5726
2025-06-04 12:28:21.738 | 12:28:21 | 44901 | 44901 | 77,49079 | 203,332255 | 252,957701 | 940 | 44919 | 78,414296 | 209,470625 | 260,996822 | 78.4143 | 209.4706 | 260.9968
2025-06-04 12:28:22.738 | 12:28:22 | 44902 | 44902 | 77,4438151 | 203,665568 | 253,410679 | 941 | 44920 | 78,3926882 | 209,80897 | 261,431528 | 78.3927 | 209.809 | 261.4315
2025-06-04 12:28:23.738 | 12:28:23 | 44903 | 44903 | 77,7369858 | 204,032072 | 253,890337 | 942 | 44921 | 78,3653094 | 210,149714 | 261,87322 | 78.3653 | 210.1497 | 261.8732
2025-06-04 12:28:24.738 | 12:28:24 | 44904 | 44904 | 78,1217583 | 204,351946 | 254,313357 | 943 | 44922 | 78,3333086 | 210,483634 | 262,33279 | 78.3333 | 210.4836 | 262.3328
2025-06-04 12:28:25.738 | 12:28:25 | 44905 | 44905 | 78,4353575 | 204,688444 | 254,746226 | 944 | 44923 | 78,6512919 | 210,812635 | 262,786581 | 78.6513 | 210.8126 | 262.7866
2025-06-04 12:28:26.738 | 12:28:26 | 44906 | 44906 | 78,7119519 | 205,01868 | 255,191434 | 945 | 44924 | 78,957495 | 211,159794 | 263,246459 | 78.9575 | 211.1598 | 263.2465
2025-06-04 12:28:27.738 | 12:28:27 | 44907 | 44907 | 78,8067084 | 205,35204 | 255,616422 | 946 | 44925 | 79,246317 | 211,52325 | 263,741202 | 79.2463 | 211.5232 | 263.7412
2025-06-04 12:28:28.738 | 12:28:28 | 44908 | 44908 | 78,8099498 | 205,690658 | 256,051992 | 947 | 44926 | 79,5295865 | 211,881843 | 264,220288 | 79.5296 | 211.8818 | 264.2203
2025-06-04 12:28:29.738 | 12:28:29 | 44909 | 44909 | 78,7372409 | 206,026427 | 256,504154 | 948 | 44927 | 79,646679 | 212,249786 | 264,688441 | 79.6467 | 212.2498 | 264.6884
2025-06-04 12:28:30.738 | 12:28:30 | 44910 | 44910 | 78,6502999 | 206,365027 | 256,986544 | 949 | 44928 | 79,6829341 | 212,606297 | 265,151206 | 79.6829 | 212.6063 | 265.1512
2025-06-04 12:28:31.738 | 12:28:31 | 44911 | 44911 | 78,5990343 | 206,731083 | 257,443283 | 950 | 44929 | 79,6551768 | 212,961591 | 265,666063 | 79.6552 | 212.9616 | 265.6661
2025-06-04 12:28:32.738 | 12:28:32 | 44912 | 44912 | 78,5030292 | 207,095249 | 257,898362 | 951 | 44930 | 79,6316518 | 213,336686 | 266,185599 | 79.6317 | 213.3367 | 266.1856
2025-06-04 12:28:33.738 | 12:28:33 | 44913 | 44913 | 78,4548556 | 207,435205 | 258,368655 | 952 | 44931 | 79,6777864 | 213,711424 | 266,692916 | 79.6778 | 213.7114 | 266.6929
2025-06-04 12:28:34.738 | 12:28:34 | 44914 | 44914 | 78,428972 | 207,775834 | 258,796463 | 953 | 44932 | 79,6273013 | 214,072858 | 267,197529 | 79.6273 | 214.0729 | 267.1975
2025-06-04 12:28:35.738 | 12:28:35 | 44915 | 44915 | 78,4098654 | 208,115495 | 259,260732 | 954 | 44933 | 79,608561 | 214,440792 | 267,754595 | 79.6086 | 214.4408 | 267.7546
2025-06-04 12:28:36.738 | 12:28:36 | 44916 | 44916 | 78,4009063 | 208,465872 | 259,715647 | 955 | 44934 | 79,6463098 | 214,812934 | 268,315786 | 79.6463 | 214.8129 | 268.3158
2025-06-04 12:28:37.738 | 12:28:37 | 44917 | 44917 | 78,4049746 | 208,815875 | 260,148722 | 956 | 44935 | 79,6750323 | 215,197093 | 268,87901 | 79.675 | 215.1971 | 268.879
2025-06-04 12:28:38.738 | 12:28:38 | 44918 | 44918 | 78,3673518 | 209,157777 | 260,572621 | 957 | 44936 | 79,7291321 | 215,589971 | 269,484504 | 79.7291 | 215.59 | 269.4845
2025-06-04 12:28:39.738 | 12:28:39 | 44919 | 44919 | 78,414296 | 209,470625 | 260,996822 | 958 | 44937 | 79,7618353 | 215,987846 | 270,041507 | 79.7618 | 215.9878 | 270.0415
2025-06-04 12:28:40.738 | 12:28:40 | 44920 | 44920 | 78,3926882 | 209,80897 | 261,431528 | 959 | 44938 | 79,7962804 | 216,376828 | 270,581553 | 79.7963 | 216.3768 | 270.5816
2025-06-04 12:28:41.740 | 12:28:41 | 44921 | 44921 | 78,3653094 | 210,149714 | 261,87322 | 960 | 44939 | 79,8378643 | 216,758911 | 271,137381 | 79.8379 | 216.7589 | 271.1374
2025-06-04 12:28:42.738 | 12:28:42 | 44922 | 44922 | 78,3333086 | 210,483634 | 262,33279 | 961 | 44940 | 79,8940834 | 217,15271 | 271,716907 | 79.8941 | 217.1527 | 271.7169
2025-06-04 12:28:43.738 | 12:28:43 | 44923 | 44923 | 78,6512919 | 210,812635 | 262,786581 | 962 | 44941 | 79,942324 | 217,543537 | 272,258957 | 79.9423 | 217.5435 | 272.259
2025-06-04 12:28:44.738 | 12:28:44 | 44924 | 44924 | 78,957495 | 211,159794 | 263,246459 | 963 | 44942 | 80,0056335 | 217,93716 | 272,791702 | 80.0056 | 217.9372 | 272.7917
2025-06-04 12:28:45.738 | 12:28:45 | 44925 | 44925 | 79,246317 | 211,52325 | 263,741202 | 964 | 44943 | 80,0860751 | 218,328986 | 273,283106 | 80.0861 | 218.329 | 273.2831
2025-06-04 12:28:46.738 | 12:28:46 | 44926 | 44926 | 79,5295865 | 211,881843 | 264,220288 | 965 | 44944 | 80,1224205 | 218,70682 | 273,760542 | 80.1224 | 218.7068 | 273.7605
2025-06-04 12:28:47.738 | 12:28:47 | 44927 | 44927 | 79,646679 | 212,249786 | 264,688441 | 966 | 44945 | 80,1801916 | 219,097822 | 274,272841 | 80.1802 | 219.0978 | 274.2728
2025-06-04 12:28:48.738 | 12:28:48 | 44928 | 44928 | 79,6829341 | 212,606297 | 265,151206 | 967 | 44946 | 80,2405377 | 219,478111 | 274,847103 | 80.2405 | 219.4781 | 274.8471
2025-06-04 12:28:49.738 | 12:28:49 | 44929 | 44929 | 79,6551768 | 212,961591 | 265,666063 | 968 | 44947 | 80,3119935 | 219,849264 | 275,382151 | 80.312 | 219.8493 | 275.3822
2025-06-04 12:28:50.738 | 12:28:50 | 44930 | 44930 | 79,6316518 | 213,336686 | 266,185599 | 969 | 44948 | 80,3336054 | 220,23953 | 275,854289 | 80.3336 | 220.2395 | 275.8543
2025-06-04 12:28:51.738 | 12:28:51 | 44931 | 44931 | 79,6777864 | 213,711424 | 266,692916 | 970 | 44949 | 80,3434203 | 220,636935 | 276,368107 | 80.3434 | 220.6369 | 276.3681
2025-06-04 12:28:52.738 | 12:28:52 | 44932 | 44932 | 79,6273013 | 214,072858 | 267,197529 | 971 | 44950 | 80,4080381 | 221,02617 | 276,912976 | 80.408 | 221.0262 | 276.913
2025-06-04 12:28:53.738 | 12:28:53 | 44933 | 44933 | 79,608561 | 214,440792 | 267,754595 | 972 | 44951 | 80,4342619 | 221,396393 | 277,414021 | 80.4343 | 221.3964 | 277.414
2025-06-04 12:28:54.738 | 12:28:54 | 44934 | 44934 | 79,6463098 | 214,812934 | 268,315786 | 973 | 44952 | 80,4690224 | 221,765211 | 277,91329 | 80.469 | 221.7652 | 277.9133
2025-06-04 12:28:55.738 | 12:28:55 | 44935 | 44935 | 79,6750323 | 215,197093 | 268,87901 | 974 | 44953 | 80,4518714 | 222,134218 | 278,38513 | 80.4519 | 222.1342 | 278.3851
2025-06-04 12:28:56.738 | 12:28:56 | 44936 | 44936 | 79,7291321 | 215,589971 | 269,484504 | 975 | 44954 | 80,5100644 | 222,503982 | 278,885022 | 80.5101 | 222.504 | 278.885
2025-06-04 12:28:57.738 | 12:28:57 | 44937 | 44937 | 79,7618353 | 215,987846 | 270,041507 | 976 | 44955 | 80,5301384 | 222,85624 | 279,38268 | 80.5301 | 222.8562 | 279.3827
2025-06-04 12:28:58.738 | 12:28:58 | 44938 | 44938 | 79,7962804 | 216,376828 | 270,581553 | 977 | 44956 | 80,5690004 | 223,245672 | 279,914668 | 80.569 | 223.2457 | 279.9147
2025-06-04 12:28:59.738 | 12:28:59 | 44939 | 44939 | 79,8378643 | 216,758911 | 271,137381 | 978 | 44957 | 80,6073124 | 223,612447 | 280,405459 | 80.6073 | 223.6124 | 280.4055
2025-06-04 12:29:00.738 | 12:29:00 | 44940 | 44940 | 79,8940834 | 217,15271 | 271,716907 | 979 | 44958 | 80,6528218 | 223,989361 | 280,910425 | 80.6528 | 223.9894 | 280.9104
2025-06-04 12:29:01.738 | 12:29:01 | 44941 | 44941 | 79,942324 | 217,543537 | 272,258957 | 980 | 44959 | 80,6888091 | 224,36271 | 281,37428 | 80.6888 | 224.3627 | 281.3743
2025-06-04 12:29:02.738 | 12:29:02 | 44942 | 44942 | 80,0056335 | 217,93716 | 272,791702 | 981 | 44960 | 80,6988221 | 224,703086 | 281,869411 | 80.6988 | 224.7031 | 281.8694
2025-06-04 12:29:03.738 | 12:29:03 | 44943 | 44943 | 80,0860751 | 218,328986 | 273,283106 | 982 | 44961 | 80,7326401 | 225,056534 | 282,360851 | 80.7326 | 225.0565 | 282.3609
2025-06-04 12:29:04.738 | 12:29:04 | 44944 | 44944 | 80,1224205 | 218,70682 | 273,760542 | 983 | 44962 | 80,7771505 | 225,426433 | 282,862506 | 80.7772 | 225.4264 | 282.8625
2025-06-04 12:29:05.738 | 12:29:05 | 44945 | 44945 | 80,1801916 | 219,097822 | 274,272841 | 984 | 44963 | 80,803941 | 225,772531 | 283,330679 | 80.8039 | 225.7725 | 283.3307
2025-06-04 12:29:06.738 | 12:29:06 | 44946 | 44946 | 80,2405377 | 219,478111 | 274,847103 | 985 | 44964 | 80,8216961 | 226,158716 | 283,813189 | 80.8217 | 226.1587 | 283.8132
2025-06-04 12:29:07.738 | 12:29:07 | 44947 | 44947 | 80,3119935 | 219,849264 | 275,382151 | 986 | 44965 | 80,8545017 | 226,498622 | 284,294387 | 80.8545 | 226.4986 | 284.2944
2025-06-04 12:29:08.738 | 12:29:08 | 44948 | 44948 | 80,3336054 | 220,23953 | 275,854289 | 987 | 44966 | 80,9351362 | 226,839992 | 284,804071 | 80.9351 | 226.84 | 284.8041
2025-06-04 12:29:09.738 | 12:29:09 | 44949 | 44949 | 80,3434203 | 220,636935 | 276,368107 | 988 | 44967 | 81,0368621 | 227,181352 | 285,287682 | 81.0369 | 227.1814 | 285.2877
2025-06-04 12:29:10.738 | 12:29:10 | 44950 | 44950 | 80,4080381 | 221,02617 | 276,912976 | 989 | 44968 | 81,0861263 | 227,54471 | 285,735064 | 81.0861 | 227.5447 | 285.7351
2025-06-04 12:29:11.738 | 12:29:11 | 44951 | 44951 | 80,4342619 | 221,396393 | 277,414021 | 990 | 44969 | 81,1901824 | 227,8872 | 286,187353 | 81.1902 | 227.8872 | 286.1874
2025-06-04 12:29:12.738 | 12:29:12 | 44952 | 44952 | 80,4690224 | 221,765211 | 277,91329 | 991 | 44970 | 81,2820626 | 228,228984 | 286,649996 | 81.2821 | 228.229 | 286.65
2025-06-04 12:29:13.738 | 12:29:13 | 44953 | 44953 | 80,4518714 | 222,134218 | 278,38513 | 992 | 44971 | 81,357907 | 228,586214 | 287,087243 | 81.3579 | 228.5862 | 287.0872
2025-06-04 12:29:14.738 | 12:29:14 | 44954 | 44954 | 80,5100644 | 222,503982 | 278,885022 | 993 | 44972 | 81,4062067 | 228,935888 | 287,529124 | 81.4062 | 228.9359 | 287.5291
2025-06-04 12:29:15.738 | 12:29:15 | 44955 | 44955 | 80,5301384 | 222,85624 | 279,38268 | 994 | 44973 | 81,5006193 | 229,272315 | 287,995295 | 81.5006 | 229.2723 | 287.9953
2025-06-04 12:29:16.738 | 12:29:16 | 44956 | 44956 | 80,5690004 | 223,245672 | 279,914668 | 995 | 44974 | 81,5867727 | 229,63441 | 288,423294 | 81.5868 | 229.6344 | 288.4233
2025-06-04 12:29:17.738 | 12:29:17 | 44957 | 44957 | 80,6073124 | 223,612447 | 280,405459 | 996 | 44975 | 81,6458572 | 229,994925 | 288,855873 | 81.6459 | 229.9949 | 288.8559
2025-06-04 12:29:18.738 | 12:29:18 | 44958 | 44958 | 80,6528218 | 223,989361 | 280,910425 | 997 | 44976 | 81,7282113 | 230,308619 | 289,266579 | 81.7282 | 230.3086 | 289.2666
2025-06-04 12:29:19.738 | 12:29:19 | 44959 | 44959 | 80,6888091 | 224,36271 | 281,37428 | 998 | 44977 | 81,7612363 | 230,668723 | 289,700237 | 81.7612 | 230.6687 | 289.7002
2025-06-04 12:29:20.738 | 12:29:20 | 44960 | 44960 | 80,6988221 | 224,703086 | 281,869411 | 999 | 44978 | 81,8602886 | 231,017129 | 290,160971 | 81.8603 | 231.0171 | 290.161
2025-06-04 12:29:21.738 | 12:29:21 | 44961 | 44961 | 80,7326401 | 225,056534 | 282,360851 | 1000 | 44979 | 81,9195823 | 231,379143 | 290,641635 | 81.9196 | 231.3791 | 290.6416
2025-06-04 12:29:22.738 | 12:29:22 | 44962 | 44962 | 80,7771505 | 225,426433 | 282,862506 | 1001 | 44980 | 81,9919321 | 231,724667 | 291,081505 | 81.9919 | 231.7247 | 291.0815
2025-06-04 12:29:23.738 | 12:29:23 | 44963 | 44963 | 80,803941 | 225,772531 | 283,330679 | 1002 | 44981 | 82,0733859 | 232,081618 | 291,587258 | 82.0734 | 232.0816 | 291.5873
2025-06-04 12:29:24.738 | 12:29:24 | 44964 | 44964 | 80,8216961 | 226,158716 | 283,813189 | 1003 | 44982 | 82,1859366 | 232,45352 | 292,059083 | 82.1859 | 232.4535 | 292.0591
2025-06-04 12:29:25.738 | 12:29:25 | 44965 | 44965 | 80,8545017 | 226,498622 | 284,294387 | 1004 | 44983 | 82,2666759 | 232,842479 | 292,538327 | 82.2667 | 232.8425 | 292.5383
2025-06-04 12:29:26.738 | 12:29:26 | 44966 | 44966 | 80,9351362 | 226,839992 | 284,804071 | 1005 | 44984 | 82,3328272 | 233,207456 | 293,00013 | 82.3328 | 233.2075 | 293.0001
2025-06-04 12:29:27.738 | 12:29:27 | 44967 | 44967 | 81,0368621 | 227,181352 | 285,287682 | 1006 | 44985 | 82,4437649 | 233,576283 | 293,554251 | 82.4438 | 233.5763 | 293.5543
2025-06-04 12:29:28.738 | 12:29:28 | 44968 | 44968 | 81,0861263 | 227,54471 | 285,735064 | 1007 | 44986 | 82,5328482 | 233,92087 | 294,018214 | 82.5328 | 233.9209 | 294.0182
2025-06-04 12:29:29.738 | 12:29:29 | 44969 | 44969 | 81,1901824 | 227,8872 | 286,187353 | 1008 | 44987 | 82,5602102 | 234,277132 | 294,449215 | 82.5602 | 234.2771 | 294.4492
2025-06-04 12:29:30.738 | 12:29:30 | 44970 | 44970 | 81,2820626 | 228,228984 | 286,649996 | 1009 | 44988 | 82,5977965 | 234,631354 | 294,90646 | 82.5978 | 234.6314 | 294.9065
2025-06-04 12:29:31.738 | 12:29:31 | 44971 | 44971 | 81,357907 | 228,586214 | 287,087243 | 1010 | 44989 | 82,6704386 | 234,985324 | 295,343848 | 82.6704 | 234.9853 | 295.3438
2025-06-04 12:29:32.738 | 12:29:32 | 44972 | 44972 | 81,4062067 | 228,935888 | 287,529124 | 1011 | 44990 | 82,809037 | 235,332507 | 295,773277 | 82.809 | 235.3325 | 295.7733
2025-06-04 12:29:33.738 | 12:29:33 | 44973 | 44973 | 81,5006193 | 229,272315 | 287,995295 | 1012 | 44991 | 82,8714399 | 235,671221 | 296,20863 | 82.8714 | 235.6712 | 296.2086
2025-06-04 12:29:34.738 | 12:29:34 | 44974 | 44974 | 81,5867727 | 229,63441 | 288,423294 | 1013 | 44992 | 82,9458183 | 236,039083 | 296,630497 | 82.9458 | 236.0391 | 296.6305
2025-06-04 12:29:35.738 | 12:29:35 | 44975 | 44975 | 81,6458572 | 229,994925 | 288,855873 | 1014 | 44993 | 83,0415913 | 236,358459 | 297,090037 | 83.0416 | 236.3585 | 297.09
2025-06-04 12:29:36.738 | 12:29:36 | 44976 | 44976 | 81,7282113 | 230,308619 | 289,266579 | 1015 | 44994 | 83,1505348 | 236,712618 | 297,5508 | 83.1505 | 236.7126 | 297.5508
2025-06-04 12:29:37.738 | 12:29:37 | 44977 | 44977 | 81,7612363 | 230,668723 | 289,700237 | 1016 | 44995 | 83,2547155 | 237,055273 | 297,975994 | 83.2547 | 237.0553 | 297.976
2025-06-04 12:29:38.738 | 12:29:38 | 44978 | 44978 | 81,8602886 | 231,017129 | 290,160971 | 1017 | 44996 | 83,3645794 | 237,396199 | 298,415673 | 83.3646 | 237.3962 | 298.4157
2025-06-04 12:29:39.738 | 12:29:39 | 44979 | 44979 | 81,9195823 | 231,379143 | 290,641635 | 1018 | 44997 | 83,4341092 | 237,708942 | 298,877208 | 83.4341 | 237.7089 | 298.8772
2025-06-04 12:29:40.738 | 12:29:40 | 44980 | 44980 | 81,9919321 | 231,724667 | 291,081505 | 1019 | 44998 | 83,5330509 | 238,059458 | 299,37608 | 83.5331 | 238.0595 | 299.3761
2025-06-04 12:29:41.738 | 12:29:41 | 44981 | 44981 | 82,0733859 | 232,081618 | 291,587258 | 1020 | 44999 | 83,6412785 | 238,404103 | 299,812973 | 83.6413 | 238.4041 | 299.813
2025-06-04 12:29:42.738 | 12:29:42 | 44982 | 44982 | 82,1859366 | 232,45352 | 292,059083 | 1021 | 45000 | 83,7744615 | 238,760804 | 300,226007 | 83.7745 | 238.7608 | 300.226
2025-06-04 12:29:43.738 | 12:29:43 | 44983 | 44983 | 82,2666759 | 232,842479 | 292,538327 | 1022 | 45001 | 83,9200665 | 239,106287 | 300,622751 | 83.9201 | 239.1063 | 300.6228
2025-06-04 12:29:44.738 | 12:29:44 | 44984 | 44984 | 82,3328272 | 233,207456 | 293,00013 | 1023 | 45002 | 84,0043088 | 239,421842 | 301,022925 | 84.0043 | 239.4218 | 301.0229
2025-06-04 12:29:45.738 | 12:29:45 | 44985 | 44985 | 82,4437649 | 233,576283 | 293,554251 | 1024 | 45003 | 84,0839367 | 239,752807 | 301,379569 | 84.0839 | 239.7528 | 301.3796
2025-06-04 12:29:46.738 | 12:29:46 | 44986 | 44986 | 82,5328482 | 233,92087 | 294,018214 | 1025 | 45004 | 84,1933439 | 240,099255 | 301,739266 | 84.1933 | 240.0993 | 301.7393
2025-06-04 12:29:47.738 | 12:29:47 | 44987 | 44987 | 82,5602102 | 234,277132 | 294,449215 | 1026 | 45005 | 84,2759084 | 240,431002 | 302,10596 | 84.2759 | 240.431 | 302.106
2025-06-04 12:29:48.738 | 12:29:48 | 44988 | 44988 | 82,5977965 | 234,631354 | 294,90646 | 1027 | 45006 | 84,3974444 | 240,772661 | 302,514641 | 84.3974 | 240.7727 | 302.5146
2025-06-04 12:29:49.738 | 12:29:49 | 44989 | 44989 | 82,6704386 | 234,985324 | 295,343848 | 1028 | 45007 | 84,5207425 | 241,116492 | 302,934321 | 84.5207 | 241.1165 | 302.9343
2025-06-04 12:29:50.738 | 12:29:50 | 44990 | 44990 | 82,809037 | 235,332507 | 295,773277 | 1029 | 45008 | 84,6515879 | 241,432504 | 303,384853 | 84.6516 | 241.4325 | 303.3849
2025-06-04 12:29:51.738 | 12:29:51 | 44991 | 44991 | 82,8714399 | 235,671221 | 296,20863 | 1030 | 45009 | 84,7572202 | 241,762827 | 303,75041 | 84.7572 | 241.7628 | 303.7504
2025-06-04 12:29:52.738 | 12:29:52 | 44992 | 44992 | 82,9458183 | 236,039083 | 296,630497 | 1031 | 45010 | 84,8324147 | 242,114816 | 304,162777 | 84.8324 | 242.1148 | 304.1628
2025-06-04 12:29:53.738 | 12:29:53 | 44993 | 44993 | 83,0415913 | 236,358459 | 297,090037 | 1032 | 45011 | 84,9427322 | 242,444667 | 304,611281 | 84.9427 | 242.4447 | 304.6113
2025-06-04 12:29:54.738 | 12:29:54 | 44994 | 44994 | 83,1505348 | 236,712618 | 297,5508 | 1033 | 45012 | 85,0066987 | 242,79686 | 305,077903 | 85.0067 | 242.7969 | 305.0779
2025-06-04 12:29:55.738 | 12:29:55 | 44995 | 44995 | 83,2547155 | 237,055273 | 297,975994 | 1034 | 45013 | 85,1241184 | 243,134993 | 305,498308 | 85.1241 | 243.135 | 305.4983
2025-06-04 12:29:56.738 | 12:29:56 | 44996 | 44996 | 83,3645794 | 237,396199 | 298,415673 | 1035 | 45014 | 85,2349083 | 243,474333 | 305,904659 | 85.2349 | 243.4743 | 305.9047
2025-06-04 12:29:57.738 | 12:29:57 | 44997 | 44997 | 83,4341092 | 237,708942 | 298,877208 | 1036 | 45015 | 85,331529 | 243,858805 | 306,370865 | 85.3315 | 243.8588 | 306.3709
2025-06-04 12:29:58.738 | 12:29:58 | 44998 | 44998 | 83,5330509 | 238,059458 | 299,37608 | 1037 | 45016 | 85,4638266 | 244,213906 | 306,860168 | 85.4638 | 244.2139 | 306.8602
2025-06-04 12:29:59.738 | 12:29:59 | 44999 | 44999 | 83,6412785 | 238,404103 | 299,812973 | 1038 | 45017 | 85,5425763 | 244,588957 | 307,340641 | 85.5426 | 244.589 | 307.3406
2025-06-04 12:30:00.738 | 12:30:00 | 45000 | 45000 | 83,7744615 | 238,760804 | 300,226007 | 1039 | 45018 | 85,6784736 | 244,934701 | 307,769352 | 85.6785 | 244.9347 | 307.7694
2025-06-04 12:30:01.738 | 12:30:01 | 45001 | 45001 | 83,9200665 | 239,106287 | 300,622751 | 1040 | 45019 | 85,7651128 | 245,293119 | 308,170169 | 85.7651 | 245.2931 | 308.1702
2025-06-04 12:30:02.738 | 12:30:02 | 45002 | 45002 | 84,0043088 | 239,421842 | 301,022925 | 1041 | 45020 | 85,8258294 | 245,63474 | 308,555144 | 85.8258 | 245.6347 | 308.5551
2025-06-04 12:30:03.738 | 12:30:03 | 45003 | 45003 | 84,0839367 | 239,752807 | 301,379569 | 1042 | 45021 | 85,9361292 | 245,981161 | 308,942007 | 85.9361 | 245.9812 | 308.942
2025-06-04 12:30:04.738 | 12:30:04 | 45004 | 45004 | 84,1933439 | 240,099255 | 301,739266 | 1043 | 45022 | 86,0636336 | 246,320424 | 309,390218 | 86.0636 | 246.3204 | 309.3902
2025-06-04 12:30:05.738 | 12:30:05 | 45005 | 45005 | 84,2759084 | 240,431002 | 302,10596 | 1044 | 45023 | 86,1952176 | 246,649476 | 309,791382 | 86.1952 | 246.6495 | 309.7914
2025-06-04 12:30:06.738 | 12:30:06 | 45006 | 45006 | 84,3974444 | 240,772661 | 302,514641 | 1045 | 45024 | 86,3064945 | 247,005748 | 310,200708 | 86.3065 | 247.0057 | 310.2007
2025-06-04 12:30:07.738 | 12:30:07 | 45007 | 45007 | 84,5207425 | 241,116492 | 302,934321 | 1046 | 45025 | 86,3628134 | 247,353163 | 310,598641 | 86.3628 | 247.3532 | 310.5986
2025-06-04 12:30:08.738 | 12:30:08 | 45008 | 45008 | 84,6515879 | 241,432504 | 303,384853 | 1047 | 45026 | 86,4895383 | 247,702595 | 311,005497 | 86.4895 | 247.7026 | 311.0055
2025-06-04 12:30:09.738 | 12:30:09 | 45009 | 45009 | 84,7572202 | 241,762827 | 303,75041 | 1048 | 45027 | 86,536722 | 248,033992 | 311,401036 | 86.5367 | 248.034 | 311.401
2025-06-04 12:30:10.738 | 12:30:10 | 45010 | 45010 | 84,8324147 | 242,114816 | 304,162777 | 1049 | 45028 | 86,6735151 | 248,358536 | 311,800326 | 86.6735 | 248.3585 | 311.8003
2025-06-04 12:30:11.738 | 12:30:11 | 45011 | 45011 | 84,9427322 | 242,444667 | 304,611281 | 1050 | 45029 | 86,7759286 | 248,688122 | 312,182587 | 86.7759 | 248.6881 | 312.1826
2025-06-04 12:30:12.738 | 12:30:12 | 45012 | 45012 | 85,0066987 | 242,79686 | 305,077903 | 1051 | 45030 | 86,8581529 | 249,039323 | 312,568379 | 86.8582 | 249.0393 | 312.5684
2025-06-04 12:30:13.739 | 12:30:13 | 45013 | 45013 | 85,1241184 | 243,134993 | 305,498308 | 1052 | 45031 | 86,9373488 | 249,383102 | 313,034624 | 86.9373 | 249.3831 | 313.0346
2025-06-04 12:30:14.738 | 12:30:14 | 45014 | 45014 | 85,2349083 | 243,474333 | 305,904659 | 1053 | 45032 | 87,02666 | 249,727698 | 313,470612 | 87.0267 | 249.7277 | 313.4706
2025-06-04 12:30:15.738 | 12:30:15 | 45015 | 45015 | 85,331529 | 243,858805 | 306,370865 | 1054 | 45033 | 87,0738552 | 250,080173 | 313,90078 | 87.0739 | 250.0802 | 313.9008
2025-06-04 12:30:16.738 | 12:30:16 | 45016 | 45016 | 85,4638266 | 244,213906 | 306,860168 | 1055 | 45034 | 87,1702854 | 250,406251 | 314,296424 | 87.1703 | 250.4063 | 314.2964
2025-06-04 12:30:17.738 | 12:30:17 | 45017 | 45017 | 85,5425763 | 244,588957 | 307,340641 | 1056 | 45035 | 87,283658 | 250,741354 | 314,705248 | 87.2837 | 250.7414 | 314.7052
2025-06-04 12:30:18.738 | 12:30:18 | 45018 | 45018 | 85,6784736 | 244,934701 | 307,769352 | 1057 | 45036 | 87,3774223 | 251,063496 | 315,118601 | 87.3774 | 251.0635 | 315.1186
2025-06-04 12:30:19.738 | 12:30:19 | 45019 | 45019 | 85,7651128 | 245,293119 | 308,170169 | 1058 | 45037 | 87,3820581 | 251,378095 | 315,524342 | 87.3821 | 251.3781 | 315.5243
2025-06-04 12:30:20.738 | 12:30:20 | 45020 | 45020 | 85,8258294 | 245,63474 | 308,555144 | 1059 | 45038 | 87,4333106 | 251,710952 | 315,931584 | 87.4333 | 251.711 | 315.9316
2025-06-04 12:30:21.738 | 12:30:21 | 45021 | 45021 | 85,9361292 | 245,981161 | 308,942007 | 1060 | 45039 | 87,5705391 | 252,042568 | 316,298181 | 87.5705 | 252.0426 | 316.2982
2025-06-04 12:30:22.738 | 12:30:22 | 45022 | 45022 | 86,0636336 | 246,320424 | 309,390218 | 1061 | 45040 | 87,6830531 | 252,363209 | 316,713117 | 87.6831 | 252.3632 | 316.7131
2025-06-04 12:30:23.738 | 12:30:23 | 45023 | 45023 | 86,1952176 | 246,649476 | 309,791382 | 1062 | 45041 | 87,8662489 | 252,681598 | 317,107256 | 87.8662 | 252.6816 | 317.1073
2025-06-04 12:30:24.738 | 12:30:24 | 45024 | 45024 | 86,3064945 | 247,005748 | 310,200708 | 1063 | 45042 | 88,0078605 | 253,006218 | 317,468155 | 88.0079 | 253.0062 | 317.4682
2025-06-04 12:30:25.738 | 12:30:25 | 45025 | 45025 | 86,3628134 | 247,353163 | 310,598641 | 1064 | 45043 | 88,1283772 | 253,322703 | 317,836105 | 88.1284 | 253.3227 | 317.8361
2025-06-04 12:30:26.738 | 12:30:26 | 45026 | 45026 | 86,4895383 | 247,702595 | 311,005497 | 1065 | 45044 | 88,1901147 | 253,634006 | 318,184477 | 88.1901 | 253.634 | 318.1845
2025-06-04 12:30:27.738 | 12:30:27 | 45027 | 45027 | 86,536722 | 248,033992 | 311,401036 | 1066 | 45045 | 88,3221103 | 253,951971 | 318,586722 | 88.3221 | 253.952 | 318.5867
2025-06-04 12:30:28.738 | 12:30:28 | 45028 | 45028 | 86,6735151 | 248,358536 | 311,800326 | 1067 | 45046 | 88,4237038 | 254,27807 | 318,981485 | 88.4237 | 254.2781 | 318.9815
2025-06-04 12:30:29.738 | 12:30:29 | 45029 | 45029 | 86,7759286 | 248,688122 | 312,182587 | 1068 | 45047 | 88,5251345 | 254,590038 | 319,315577 | 88.5251 | 254.59 | 319.3156
2025-06-04 12:30:30.738 | 12:30:30 | 45030 | 45030 | 86,8581529 | 249,039323 | 312,568379 | 1069 | 45048 | 88,5777348 | 254,898383 | 319,729987 | 88.5777 | 254.8984 | 319.73
2025-06-04 12:30:31.738 | 12:30:31 | 45031 | 45031 | 86,9373488 | 249,383102 | 313,034624 | 1070 | 45049 | 88,6481159 | 255,208204 | 320,127753 | 88.6481 | 255.2082 | 320.1278
2025-06-04 12:30:32.738 | 12:30:32 | 45032 | 45032 | 87,02666 | 249,727698 | 313,470612 | 1071 | 45050 | 88,7150089 | 255,508747 | 320,499866 | 88.715 | 255.5087 | 320.4999
2025-06-04 12:30:33.738 | 12:30:33 | 45033 | 45033 | 87,0738552 | 250,080173 | 313,90078 | 1072 | 45051 | 88,7701176 | 255,80781 | 320,836988 | 88.7701 | 255.8078 | 320.837
2025-06-04 12:30:34.738 | 12:30:34 | 45034 | 45034 | 87,1702854 | 250,406251 | 314,296424 | 1073 | 45052 | 88,8365987 | 256,101206 | 321,202158 | 88.8366 | 256.1012 | 321.2022
2025-06-04 12:30:35.738 | 12:30:35 | 45035 | 45035 | 87,283658 | 250,741354 | 314,705248 | 1074 | 45053 | 88,8975494 | 256,41606 | 321,582114 | 88.8975 | 256.4161 | 321.5821
2025-06-04 12:30:36.738 | 12:30:36 | 45036 | 45036 | 87,3774223 | 251,063496 | 315,118601 | 1075 | 45054 | 88,9448508 | 256,750641 | 321,968159 | 88.9449 | 256.7506 | 321.9682
2025-06-04 12:30:37.738 | 12:30:37 | 45037 | 45037 | 87,3820581 | 251,378095 | 315,524342 | 1076 | 45055 | 88,9940401 | 257,056472 | 322,32053 | 88.994 | 257.0565 | 322.3205
2025-06-04 12:30:38.738 | 12:30:38 | 45038 | 45038 | 87,4333106 | 251,710952 | 315,931584 | 1077 | 45056 | 89,0097979 | 257,355308 | 322,658807 | 89.0098 | 257.3553 | 322.6588
2025-06-04 12:30:39.738 | 12:30:39 | 45039 | 45039 | 87,5705391 | 252,042568 | 316,298181 | 1078 | 45057 | 89,0344489 | 257,63817 | 322,989501 | 89.0344 | 257.6382 | 322.9895
2025-06-04 12:30:40.738 | 12:30:40 | 45040 | 45040 | 87,6830531 | 252,363209 | 316,713117 | 1079 | 45058 | 89,0773354 | 257,959744 | 323,350189 | 89.0773 | 257.9597 | 323.3502
2025-06-04 12:30:41.738 | 12:30:41 | 45041 | 45041 | 87,8662489 | 252,681598 | 317,107256 | 1080 | 45059 | 89,1103663 | 258,27446 | 323,695034 | 89.1104 | 258.2745 | 323.695
2025-06-04 12:30:42.738 | 12:30:42 | 45042 | 45042 | 88,0078605 | 253,006218 | 317,468155 | 1081 | 45060 | 89,2052422 | 258,599619 | 324,116265 | 89.2052 | 258.5996 | 324.1163
2025-06-04 12:30:43.738 | 12:30:43 | 45043 | 45043 | 88,1283772 | 253,322703 | 317,836105 | 1082 | 45061 | 89,2437355 | 258,893498 | 324,492223 | 89.2437 | 258.8935 | 324.4922
2025-06-04 12:30:44.738 | 12:30:44 | 45044 | 45044 | 88,1901147 | 253,634006 | 318,184477 | 1083 | 45062 | 89,3103987 | 259,206911 | 324,861544 | 89.3104 | 259.2069 | 324.8615
2025-06-04 12:30:45.738 | 12:30:45 | 45045 | 45045 | 88,3221103 | 253,951971 | 318,586722 | 1084 | 45063 | 89,4068982 | 259,515376 | 325,254007 | 89.4069 | 259.5154 | 325.254
2025-06-04 12:30:46.738 | 12:30:46 | 45046 | 45046 | 88,4237038 | 254,27807 | 318,981485 | 1085 | 45064 | 89,4779788 | 259,830753 | 325,682205 | 89.478 | 259.8308 | 325.6822
2025-06-04 12:30:47.738 | 12:30:47 | 45047 | 45047 | 88,5251345 | 254,590038 | 319,315577 | 1086 | 45065 | 89,5292853 | 260,173261 | 326,071229 | 89.5293 | 260.1733 | 326.0712
2025-06-04 12:30:48.738 | 12:30:48 | 45048 | 45048 | 88,5777348 | 254,898383 | 319,729987 | 1087 | 45066 | 89,5536717 | 260,48514 | 326,451553 | 89.5537 | 260.4851 | 326.4516
2025-06-04 12:30:49.738 | 12:30:49 | 45049 | 45049 | 88,6481159 | 255,208204 | 320,127753 | 1088 | 45067 | 89,6446611 | 260,800883 | 326,821424 | 89.6447 | 260.8009 | 326.8214
2025-06-04 12:30:50.738 | 12:30:50 | 45050 | 45050 | 88,7150089 | 255,508747 | 320,499866 | 1089 | 45068 | 89,6598272 | 261,097216 | 327,186778 | 89.6598 | 261.0972 | 327.1868
2025-06-04 12:30:51.738 | 12:30:51 | 45051 | 45051 | 88,7701176 | 255,80781 | 320,836988 | 1090 | 45069 | 89,7643447 | 261,399984 | 327,595067 | 89.7643 | 261.4 | 327.5951
2025-06-04 12:30:52.738 | 12:30:52 | 45052 | 45052 | 88,8365987 | 256,101206 | 321,202158 | 1091 | 45070 | 89,8120583 | 261,721675 | 328,0141 | 89.8121 | 261.7217 | 328.0141
2025-06-04 12:30:53.738 | 12:30:53 | 45053 | 45053 | 88,8975494 | 256,41606 | 321,582114 | 1092 | 45071 | 89,9067444 | 262,043125 | 328,432264 | 89.9067 | 262.0431 | 328.4323
2025-06-04 12:30:54.738 | 12:30:54 | 45054 | 45054 | 88,9448508 | 256,750641 | 321,968159 | 1093 | 45072 | 89,934765 | 262,365278 | 328,791879 | 89.9348 | 262.3653 | 328.7919
2025-06-04 12:30:55.738 | 12:30:55 | 45055 | 45055 | 88,9940401 | 257,056472 | 322,32053 | 1094 | 45073 | 89,9862964 | 262,693274 | 329,153772 | 89.9863 | 262.6933 | 329.1538
2025-06-04 12:30:56.738 | 12:30:56 | 45056 | 45056 | 89,0097979 | 257,355308 | 322,658807 | 1095 | 45074 | 90,0077918 | 263,007715 | 329,51153 | 90.0078 | 263.0077 | 329.5115
2025-06-04 12:30:57.738 | 12:30:57 | 45057 | 45057 | 89,0344489 | 257,63817 | 322,989501 | 1096 | 45075 | 90,0474617 | 263,321627 | 329,831485 | 90.0475 | 263.3216 | 329.8315
2025-06-04 12:30:58.738 | 12:30:58 | 45058 | 45058 | 89,0773354 | 257,959744 | 323,350189 | 1097 | 45076 | 90,1084633 | 263,619534 | 330,178575 | 90.1085 | 263.6195 | 330.1786
2025-06-04 12:30:59.738 | 12:30:59 | 45059 | 45059 | 89,1103663 | 258,27446 | 323,695034 | 1098 | 45077 | 90,1992474 | 263,910975 | 330,533925 | 90.1992 | 263.911 | 330.5339
2025-06-04 12:31:00.738 | 12:31:00 | 45060 | 45060 | 89,2052422 | 258,599619 | 324,116265 | 1099 | 45078 | 90,2343052 | 264,243681 | 330,896001 | 90.2343 | 264.2437 | 330.896
2025-06-04 12:31:01.738 | 12:31:01 | 45061 | 45061 | 89,2437355 | 258,893498 | 324,492223 | 1100 | 45079 | 90,2865024 | 264,548066 | 331,241014 | 90.2865 | 264.5481 | 331.241
2025-06-04 12:31:02.738 | 12:31:02 | 45062 | 45062 | 89,3103987 | 259,206911 | 324,861544 | 1101 | 45080 | 90,330693 | 264,84016 | 331,569322 | 90.3307 | 264.8402 | 331.5693
2025-06-04 12:31:03.738 | 12:31:03 | 45063 | 45063 | 89,4068982 | 259,515376 | 325,254007 | 1102 | 45081 | 90,3634002 | 265,128444 | 331,921967 | 90.3634 | 265.1284 | 331.922
2025-06-04 12:31:04.738 | 12:31:04 | 45064 | 45064 | 89,4779788 | 259,830753 | 325,682205 | 1103 | 45082 | 90,3649951 | 265,397302 | 332,280081 | 90.365 | 265.3973 | 332.2801
2025-06-04 12:31:05.738 | 12:31:05 | 45065 | 45065 | 89,5292853 | 260,173261 | 326,071229 | 1104 | 45083 | 90,3918395 | 265,680494 | 332,61623 | 90.3918 | 265.6805 | 332.6162
2025-06-04 12:31:06.738 | 12:31:06 | 45066 | 45066 | 89,5536717 | 260,48514 | 326,451553 | 1105 | 45084 | 90,4310175 | 265,963819 | 332,954078 | 90.431 | 265.9638 | 332.9541
2025-06-04 12:31:07.738 | 12:31:07 | 45067 | 45067 | 89,6446611 | 260,800883 | 326,821424 | 1106 | 45085 | 90,5294601 | 266,253656 | 333,297436 | 90.5295 | 266.2537 | 333.2974
2025-06-04 12:31:08.738 | 12:31:08 | 45068 | 45068 | 89,6598272 | 261,097216 | 327,186778 | 1107 | 45086 | 90,5826411 | 266,524888 | 333,625556 | 90.5826 | 266.5249 | 333.6256
2025-06-04 12:31:09.738 | 12:31:09 | 45069 | 45069 | 89,7643447 | 261,399984 | 327,595067 | 1108 | 45087 | 90,6340674 | 266,779271 | 333,964739 | 90.6341 | 266.7793 | 333.9647
2025-06-04 12:31:10.738 | 12:31:10 | 45070 | 45070 | 89,8120583 | 261,721675 | 328,0141 | 1109 | 45088 | 90,7077179 | 267,073046 | 334,274531 | 90.7077 | 267.073 | 334.2745
2025-06-04 12:31:11.738 | 12:31:11 | 45071 | 45071 | 89,9067444 | 262,043125 | 328,432264 | 1110 | 45089 | 90,7898382 | 267,352247 | 334,577488 | 90.7898 | 267.3522 | 334.5775
2025-06-04 12:31:12.738 | 12:31:12 | 45072 | 45072 | 89,934765 | 262,365278 | 328,791879 | 1111 | 45090 | 90,8674497 | 267,661118 | 334,946152 | 90.8674 | 267.6611 | 334.9462
2025-06-04 12:31:13.738 | 12:31:13 | 45073 | 45073 | 89,9862964 | 262,693274 | 329,153772 | 1112 | 45091 | 90,9355985 | 267,948878 | 335,298157 | 90.9356 | 267.9489 | 335.2982
2025-06-04 12:31:14.738 | 12:31:14 | 45074 | 45074 | 90,0077918 | 263,007715 | 329,51153 | 1113 | 45092 | 91,0065756 | 268,233185 | 335,591576 | 91.0066 | 268.2332 | 335.5916
2025-06-04 12:31:15.738 | 12:31:15 | 45075 | 45075 | 90,0474617 | 263,321627 | 329,831485 | 1114 | 45093 | 91,0732668 | 268,504089 | 335,908014 | 91.0733 | 268.5041 | 335.908
2025-06-04 12:31:16.738 | 12:31:16 | 45076 | 45076 | 90,1084633 | 263,619534 | 330,178575 | 1115 | 45094 | 91,1455233 | 268,772492 | 336,18083 | 91.1455 | 268.7725 | 336.1808
2025-06-04 12:31:17.738 | 12:31:17 | 45077 | 45077 | 90,1992474 | 263,910975 | 330,533925 | 1116 | 45095 | 91,1881594 | 269,040616 | 336,453795 | 91.1882 | 269.0406 | 336.4538
2025-06-04 12:31:18.738 | 12:31:18 | 45078 | 45078 | 90,2343052 | 264,243681 | 330,896001 | 1117 | 45096 | 91,2898281 | 269,302981 | 336,735852 | 91.2898 | 269.303 | 336.7359
2025-06-04 12:31:19.738 | 12:31:19 | 45079 | 45079 | 90,2865024 | 264,548066 | 331,241014 | 1118 | 45097 | 91,6547951 | 269,592622 | 337,078621 | 91.6548 | 269.5926 | 337.0786
2025-06-04 12:31:20.738 | 12:31:20 | 45080 | 45080 | 90,330693 | 264,84016 | 331,569322 | 1119 | 45098 | 92,0302117 | 269,87162 | 337,360743 | 92.0302 | 269.8716 | 337.3607
2025-06-04 12:31:21.738 | 12:31:21 | 45081 | 45081 | 90,3634002 | 265,128444 | 331,921967 | 1120 | 45099 | 92,4981465 | 270,181 | 337,649325 | 92.4981 | 270.181 | 337.6493
2025-06-04 12:31:22.738 | 12:31:22 | 45082 | 45082 | 90,3649951 | 265,397302 | 332,280081 | 1121 | 45100 | 92,8303444 | 270,460831 | 337,921733 | 92.8303 | 270.4608 | 337.9217
2025-06-04 12:31:23.738 | 12:31:23 | 45083 | 45083 | 90,3918395 | 265,680494 | 332,61623 | 1122 | 45101 | 93,0936361 | 270,754631 | 338,164923 | 93.0936 | 270.7546 | 338.1649
2025-06-04 12:31:24.738 | 12:31:24 | 45084 | 45084 | 90,4310175 | 265,963819 | 332,954078 | 1123 | 45102 | 93,1863467 | 271,007434 | 338,412936 | 93.1863 | 271.0074 | 338.4129
2025-06-04 12:31:25.738 | 12:31:25 | 45085 | 45085 | 90,5294601 | 266,253656 | 333,297436 | 1124 | 45103 | 93,3631157 | 271,284944 | 338,694822 | 93.3631 | 271.2849 | 338.6948
2025-06-04 12:31:26.738 | 12:31:26 | 45086 | 45086 | 90,5826411 | 266,524888 | 333,625556 | 1125 | 45104 | 93,8193318 | 271,576329 | 338,997929 | 93.8193 | 271.5763 | 338.9979
2025-06-04 12:31:27.738 | 12:31:27 | 45087 | 45087 | 90,6340674 | 266,779271 | 333,964739 | 1126 | 45105 | 94,2449986 | 271,854465 | 339,29985 | 94.245 | 271.8545 | 339.2998
2025-06-04 12:31:28.738 | 12:31:28 | 45088 | 45088 | 90,7077179 | 267,073046 | 334,274531 | 1127 | 45106 | 94,6133611 | 272,163936 | 339,652103 | 94.6134 | 272.1639 | 339.6521
2025-06-04 12:31:29.738 | 12:31:29 | 45089 | 45089 | 90,7898382 | 267,352247 | 334,577488 | 1128 | 45107 | 94,9202694 | 272,442344 | 339,968304 | 94.9203 | 272.4423 | 339.9683
2025-06-04 12:31:30.738 | 12:31:30 | 45090 | 45090 | 90,8674497 | 267,661118 | 334,946152 | 1129 | 45108 | 94,9533076 | 272,750824 | 340,254765 | 94.9533 | 272.7508 | 340.2548
2025-06-04 12:31:31.738 | 12:31:31 | 45091 | 45091 | 90,9355985 | 267,948878 | 335,298157 | 1130 | 45109 | 94,9280328 | 273,04845 | 340,555069 | 94.928 | 273.0485 | 340.5551
2025-06-04 12:31:32.738 | 12:31:32 | 45092 | 45092 | 91,0065756 | 268,233185 | 335,591576 | 1131 | 45110 | 94,9145295 | 273,335689 | 340,9141 | 94.9145 | 273.3357 | 340.9141
2025-06-04 12:31:33.738 | 12:31:33 | 45093 | 45093 | 91,0732668 | 268,504089 | 335,908014 | 1132 | 45111 | 94,8844384 | 273,597014 | 341,284196 | 94.8844 | 273.597 | 341.2842
2025-06-04 12:31:34.738 | 12:31:34 | 45094 | 45094 | 91,1455233 | 268,772492 | 336,18083 | 1133 | 45112 | 94,875273 | 273,888251 | 341,584739 | 94.8753 | 273.8883 | 341.5847
2025-06-04 12:31:35.738 | 12:31:35 | 45095 | 45095 | 91,1881594 | 269,040616 | 336,453795 | 1134 | 45113 | 94,8694155 | 274,170236 | 341,892777 | 94.8694 | 274.1702 | 341.8928
2025-06-04 12:31:36.738 | 12:31:36 | 45096 | 45096 | 91,2898281 | 269,302981 | 336,735852 | 1135 | 45114 | 94,834837 | 274,444884 | 342,168722 | 94.8348 | 274.4449 | 342.1687
2025-06-04 12:31:37.738 | 12:31:37 | 45097 | 45097 | 91,6547951 | 269,592622 | 337,078621 | 1136 | 45115 | 94,8605601 | 274,707715 | 342,440608 | 94.8606 | 274.7077 | 342.4406
2025-06-04 12:31:38.738 | 12:31:38 | 45098 | 45098 | 92,0302117 | 269,87162 | 337,360743 | 1137 | 45116 | 94,9239 | 274,986034 | 342,731368 | 94.9239 | 274.986 | 342.7314
2025-06-04 12:31:39.738 | 12:31:39 | 45099 | 45099 | 92,4981465 | 270,181 | 337,649325 | 1138 | 45117 | 94,9740405 | 275,266001 | 343,019679 | 94.974 | 275.266 | 343.0197
2025-06-04 12:31:40.738 | 12:31:40 | 45100 | 45100 | 92,8303444 | 270,460831 | 337,921733 | 1139 | 45118 | 95,1085199 | 275,527838 | 343,284137 | 95.1085 | 275.5278 | 343.2841
2025-06-04 12:31:41.738 | 12:31:41 | 45101 | 45101 | 93,0936361 | 270,754631 | 338,164923 | 1140 | 45119 | 95,1671515 | 275,817508 | 343,570585 | 95.1672 | 275.8175 | 343.5706
2025-06-04 12:31:42.738 | 12:31:42 | 45102 | 45102 | 93,1863467 | 271,007434 | 338,412936 | 1141 | 45120 | 95,2025918 | 276,07566 | 343,867985 | 95.2026 | 276.0757 | 343.868
2025-06-04 12:31:43.738 | 12:31:43 | 45103 | 45103 | 93,3631157 | 271,284944 | 338,694822 | 1142 | 45121 | 95,3043083 | 276,351248 | 344,135495 | 95.3043 | 276.3512 | 344.1355
2025-06-04 12:31:44.747 | 12:31:44 | 45104 | 45104 | 93,8193318 | 271,576329 | 338,997929 | 1143 | 45122 | 95,424694 | 276,621832 | 344,377656 | 95.4247 | 276.6218 | 344.3777
2025-06-04 12:31:45.738 | 12:31:45 | 45105 | 45105 | 94,2449986 | 271,854465 | 339,29985 | 1144 | 45123 | 95,5690091 | 276,882311 | 344,66865 | 95.569 | 276.8823 | 344.6687
2025-06-04 12:31:46.738 | 12:31:46 | 45106 | 45106 | 94,6133611 | 272,163936 | 339,652103 | 1145 | 45124 | 95,6189905 | 277,142739 | 345,001948 | 95.619 | 277.1427 | 345.0019
2025-06-04 12:31:47.738 | 12:31:47 | 45107 | 45107 | 94,9202694 | 272,442344 | 339,968304 | 1146 | 45125 | 95,7306502 | 277,414441 | 345,263597 | 95.7307 | 277.4144 | 345.2636
2025-06-04 12:31:48.738 | 12:31:48 | 45108 | 45108 | 94,9533076 | 272,750824 | 340,254765 | 1147 | 45126 | 95,8181415 | 277,664353 | 345,531885 | 95.8181 | 277.6644 | 345.5319
2025-06-04 12:31:49.738 | 12:31:49 | 45109 | 45109 | 94,9280328 | 273,04845 | 340,555069 | 1148 | 45127 | 95,8927664 | 277,906595 | 345,809041 | 95.8928 | 277.9066 | 345.809
2025-06-04 12:31:50.738 | 12:31:50 | 45110 | 45110 | 94,9145295 | 273,335689 | 340,9141 | 1149 | 45128 | 95,9896945 | 278,173219 | 346,076532 | 95.9897 | 278.1732 | 346.0765
2025-06-04 12:31:51.738 | 12:31:51 | 45111 | 45111 | 94,8844384 | 273,597014 | 341,284196 | 1150 | 45129 | 96,1180659 | 278,44047 | 346,316585 | 96.1181 | 278.4405 | 346.3166
2025-06-04 12:31:52.738 | 12:31:52 | 45112 | 45112 | 94,875273 | 273,888251 | 341,584739 | 1151 | 45130 | 96,1030356 | 278,668859 | 346,565939 | 96.103 | 278.6689 | 346.5659
2025-06-04 12:31:53.738 | 12:31:53 | 45113 | 45113 | 94,8694155 | 274,170236 | 341,892777 | 1152 | 45131 | 96,167289 | 278,911779 | 346,809863 | 96.1673 | 278.9118 | 346.8099
2025-06-04 12:31:54.738 | 12:31:54 | 45114 | 45114 | 94,834837 | 274,444884 | 342,168722 | 1153 | 45132 | 96,1832389 | 279,151957 | 347,054908 | 96.1832 | 279.152 | 347.0549
2025-06-04 12:31:55.738 | 12:31:55 | 45115 | 45115 | 94,8605601 | 274,707715 | 342,440608 | 1154 | 45133 | 96,2133787 | 279,380883 | 347,291449 | 96.2134 | 279.3809 | 347.2914
2025-06-04 12:31:56.738 | 12:31:56 | 45116 | 45116 | 94,9239 | 274,986034 | 342,731368 | 1155 | 45134 | 96,2524132 | 279,623094 | 347,584582 | 96.2524 | 279.6231 | 347.5846
2025-06-04 12:31:57.738 | 12:31:57 | 45117 | 45117 | 94,9740405 | 275,266001 | 343,019679 | 1156 | 45135 | 96,3091489 | 279,855928 | 347,841665 | 96.3091 | 279.8559 | 347.8417
2025-06-04 12:31:58.738 | 12:31:58 | 45118 | 45118 | 95,1085199 | 275,527838 | 343,284137 | 1157 | 45136 | 96,366217 | 280,110933 | 348,103728 | 96.3662 | 280.1109 | 348.1037
2025-06-04 12:31:59.738 | 12:31:59 | 45119 | 45119 | 95,1671515 | 275,817508 | 343,570585 | 1158 | 45137 | 96,3818199 | 280,343766 | 348,357817 | 96.3818 | 280.3438 | 348.3578
2025-06-04 12:32:00.738 | 12:32:00 | 45120 | 45120 | 95,2025918 | 276,07566 | 343,867985 | 1159 | 45138 | 96,4320581 | 280,588836 | 348,637181 | 96.4321 | 280.5888 | 348.6372
2025-06-04 12:32:01.738 | 12:32:01 | 45121 | 45121 | 95,3043083 | 276,351248 | 344,135495 | 1160 | 45139 | 96,478343 | 280,8185 | 348,87147 | 96.4783 | 280.8185 | 348.8715
2025-06-04 12:32:02.738 | 12:32:02 | 45122 | 45122 | 95,424694 | 276,621832 | 344,377656 | 1161 | 45140 | 96,556875 | 281,051464 | 349,078479 | 96.5569 | 281.0515 | 349.0785
2025-06-04 12:32:03.738 | 12:32:03 | 45123 | 45123 | 95,5690091 | 276,882311 | 344,66865 | 1162 | 45141 | 96,5716777 | 281,287686 | 349,256436 | 96.5717 | 281.2877 | 349.2564
2025-06-04 12:32:04.738 | 12:32:04 | 45124 | 45124 | 95,6189905 | 277,142739 | 345,001948 | 1163 | 45142 | 96,6157666 | 281,509708 | 349,463178 | 96.6158 | 281.5097 | 349.4632
2025-06-04 12:32:05.738 | 12:32:05 | 45125 | 45125 | 95,7306502 | 277,414441 | 345,263597 | 1164 | 45143 | 96,6186835 | 281,756017 | 349,72071 | 96.6187 | 281.756 | 349.7207
2025-06-04 12:32:06.738 | 12:32:06 | 45126 | 45126 | 95,8181415 | 277,664353 | 345,531885 | 1165 | 45144 | 96,6915506 | 281,988859 | 349,919827 | 96.6916 | 281.9889 | 349.9198
2025-06-04 12:32:07.738 | 12:32:07 | 45127 | 45127 | 95,8927664 | 277,906595 | 345,809041 | 1166 | 45145 | 96,705838 | 282,198129 | 350,137087 | 96.7058 | 282.1981 | 350.1371
2025-06-04 12:32:08.738 | 12:32:08 | 45128 | 45128 | 95,9896945 | 278,173219 | 346,076532 | 1167 | 45146 | 96,7319561 | 282,423819 | 350,319972 | 96.732 | 282.4238 | 350.32
2025-06-04 12:32:09.738 | 12:32:09 | 45129 | 45129 | 96,1180659 | 278,44047 | 346,316585 | 1168 | 45147 | 96,76291 | 282,634246 | 350,456625 | 96.7629 | 282.6342 | 350.4566
2025-06-04 12:32:10.738 | 12:32:10 | 45130 | 45130 | 96,1030356 | 278,668859 | 346,565939 | 1169 | 45148 | 96,8505067 | 282,847328 | 350,601711 | 96.8505 | 282.8473 | 350.6017
2025-06-04 12:32:11.738 | 12:32:11 | 45131 | 45131 | 96,167289 | 278,911779 | 346,809863 | 1170 | 45149 | 96,9196159 | 283,068996 | 350,718869 | 96.9196 | 283.069 | 350.7189
2025-06-04 12:32:12.738 | 12:32:12 | 45132 | 45132 | 96,1832389 | 279,151957 | 347,054908 | 1171 | 45150 | 96,914841 | 283,270692 | 350,872973 | 96.9148 | 283.2707 | 350.873
2025-06-04 12:32:13.738 | 12:32:13 | 45133 | 45133 | 96,2133787 | 279,380883 | 347,291449 | 1172 | 45151 | 96,9201313 | 283,470253 | 351,061996 | 96.9201 | 283.4703 | 351.062
2025-06-04 12:32:14.738 | 12:32:14 | 45134 | 45134 | 96,2524132 | 279,623094 | 347,584582 | 1173 | 45152 | 96,8797729 | 283,683566 | 351,280816 | 96.8798 | 283.6836 | 351.2808
2025-06-04 12:32:15.738 | 12:32:15 | 45135 | 45135 | 96,3091489 | 279,855928 | 347,841665 | 1174 | 45153 | 96,8849734 | 283,900777 | 351,523803 | 96.885 | 283.9008 | 351.5238
2025-06-04 12:32:16.738 | 12:32:16 | 45136 | 45136 | 96,366217 | 280,110933 | 348,103728 | 1175 | 45154 | 96,9356201 | 284,084871 | 351,747977 | 96.9356 | 284.0849 | 351.748
2025-06-04 12:32:17.738 | 12:32:17 | 45137 | 45137 | 96,3818199 | 280,343766 | 348,357817 | 1176 | 45155 | 96,9335388 | 284,287733 | 351,920595 | 96.9335 | 284.2877 | 351.9206
2025-06-04 12:32:18.738 | 12:32:18 | 45138 | 45138 | 96,4320581 | 280,588836 | 348,637181 | 1177 | 45156 | 96,947738 | 284,499134 | 352,073054 | 96.9477 | 284.4991 | 352.0731
2025-06-04 12:32:19.738 | 12:32:19 | 45139 | 45139 | 96,478343 | 280,8185 | 348,87147 | 1178 | 45157 | 96,991357 | 284,701783 | 352,19606 | 96.9914 | 284.7018 | 352.1961
2025-06-04 12:32:20.738 | 12:32:20 | 45140 | 45140 | 96,556875 | 281,051464 | 349,078479 | 1179 | 45158 | 97,0738394 | 284,886109 | 352,38103 | 97.0738 | 284.8861 | 352.381
2025-06-04 12:32:21.738 | 12:32:21 | 45141 | 45141 | 96,5716777 | 281,287686 | 349,256436 | 1180 | 45159 | 97,0873606 | 285,064084 | 352,566443 | 97.0874 | 285.0641 | 352.5664
2025-06-04 12:32:22.738 | 12:32:22 | 45142 | 45142 | 96,6157666 | 281,509708 | 349,463178 | 1181 | 45160 | 97,1391282 | 285,265392 | 352,78383 | 97.1391 | 285.2654 | 352.7838
2025-06-04 12:32:23.738 | 12:32:23 | 45143 | 45143 | 96,6186835 | 281,756017 | 349,72071 | 1182 | 45161 | 97,2234512 | 285,462779 | 352,931493 | 97.2235 | 285.4628 | 352.9315
2025-06-04 12:32:24.738 | 12:32:24 | 45144 | 45144 | 96,6915506 | 281,988859 | 349,919827 | 1183 | 45162 | 97,1981866 | 285,621231 | 353,086971 | 97.1982 | 285.6212 | 353.087
2025-06-04 12:32:25.738 | 12:32:25 | 45145 | 45145 | 96,705838 | 282,198129 | 350,137087 | 1184 | 45163 | 97,3015161 | 285,798367 | 353,191726 | 97.3015 | 285.7984 | 353.1917
2025-06-04 12:32:26.738 | 12:32:26 | 45146 | 45146 | 96,7319561 | 282,423819 | 350,319972 | 1185 | 45164 | 97,3464157 | 285,997032 | 353,298158 | 97.3464 | 285.997 | 353.2982
2025-06-04 12:32:27.738 | 12:32:27 | 45147 | 45147 | 96,76291 | 282,634246 | 350,456625 | 1186 | 45165 | 97,3699776 | 286,141253 | 353,368868 | 97.37 | 286.1413 | 353.3689
2025-06-04 12:32:28.738 | 12:32:28 | 45148 | 45148 | 96,8505067 | 282,847328 | 350,601711 | 1187 | 45166 | 97,4027625 | 286,319368 | 353,4531 | 97.4028 | 286.3194 | 353.4531
2025-06-04 12:32:29.738 | 12:32:29 | 45149 | 45149 | 96,9196159 | 283,068996 | 350,718869 | 1188 | 45167 | 97,3875224 | 286,48748 | 353,53197 | 97.3875 | 286.4875 | 353.532
2025-06-04 12:32:30.738 | 12:32:30 | 45150 | 45150 | 96,914841 | 283,270692 | 350,872973 | 1189 | 45168 | 97,4670793 | 286,65118 | 353,672365 | 97.4671 | 286.6512 | 353.6724
2025-06-04 12:32:31.738 | 12:32:31 | 45151 | 45151 | 96,9201313 | 283,470253 | 351,061996 | 1190 | 45169 | 97,505136 | 286,810255 | 353,828314 | 97.5051 | 286.8103 | 353.8283
2025-06-04 12:32:32.738 | 12:32:32 | 45152 | 45152 | 96,8797729 | 283,683566 | 351,280816 | 1191 | 45170 | 97,5965938 | 286,980712 | 353,979263 | 97.5966 | 286.9807 | 353.9793
2025-06-04 12:32:33.738 | 12:32:33 | 45153 | 45153 | 96,8849734 | 283,900777 | 351,523803 | 1192 | 45171 | 97,6527453 | 287,129675 | 354,136978 | 97.6527 | 287.1297 | 354.137
2025-06-04 12:32:34.738 | 12:32:34 | 45154 | 45154 | 96,9356201 | 284,084871 | 351,747977 | 1193 | 45172 | 97,7221081 | 287,300886 | 354,292618 | 97.7221 | 287.3009 | 354.2926
2025-06-04 12:32:35.738 | 12:32:35 | 45155 | 45155 | 96,9335388 | 284,287733 | 351,920595 | 1194 | 45173 | 97,7580422 | 287,483521 | 354,422665 | 97.758 | 287.4835 | 354.4227
2025-06-04 12:32:36.738 | 12:32:36 | 45156 | 45156 | 96,947738 | 284,499134 | 352,073054 | 1195 | 45174 | 97,8704332 | 287,635607 | 354,562671 | 97.8704 | 287.6356 | 354.5627
2025-06-04 12:32:37.738 | 12:32:37 | 45157 | 45157 | 96,991357 | 284,701783 | 352,19606 | 1196 | 45175 | 97,9258282 | 287,785941 | 354,688348 | 97.9258 | 287.7859 | 354.6883
2025-06-04 12:32:38.738 | 12:32:38 | 45158 | 45158 | 97,0738394 | 284,886109 | 352,38103 | 1197 | 45176 | 97,9707962 | 287,928528 | 354,791722 | 97.9708 | 287.9285 | 354.7917
2025-06-04 12:32:39.738 | 12:32:39 | 45159 | 45159 | 97,0873606 | 285,064084 | 352,566443 | 1198 | 45177 | 98,0133231 | 288,098348 | 354,899939 | 98.0133 | 288.0983 | 354.8999
2025-06-04 12:32:40.738 | 12:32:40 | 45160 | 45160 | 97,1391282 | 285,265392 | 352,78383 | 1199 | 45178 | 98,0592976 | 288,261204 | 355,038926 | 98.0593 | 288.2612 | 355.0389
2025-06-04 12:32:41.738 | 12:32:41 | 45161 | 45161 | 97,2234512 | 285,462779 | 352,931493 | 1200 | 45179 | 98,0816077 | 288,432677 | 355,109391 | 98.0816 | 288.4327 | 355.1094
2025-06-04 12:32:42.738 | 12:32:42 | 45162 | 45162 | 97,1981866 | 285,621231 | 353,086971 | 1201 | 45180 | 98,1325343 | 288,586802 | 355,242172 | 98.1325 | 288.5868 | 355.2422
2025-06-04 12:32:43.738 | 12:32:43 | 45163 | 45163 | 97,3015161 | 285,798367 | 353,191726 | 1202 | 45181 | 98,1906694 | 288,737428 | 355,361284 | 98.1907 | 288.7374 | 355.3613
2025-06-04 12:32:44.738 | 12:32:44 | 45164 | 45164 | 97,3464157 | 285,997032 | 353,298158 | 1203 | 45182 | 98,2193306 | 288,878241 | 355,431303 | 98.2193 | 288.8782 | 355.4313
2025-06-04 12:32:45.738 | 12:32:45 | 45165 | 45165 | 97,3699776 | 286,141253 | 353,368868 | 1204 | 45183 | 98,214346 | 289,003391 | 355,50219 | 98.2143 | 289.0034 | 355.5022
2025-06-04 12:32:46.738 | 12:32:46 | 45166 | 45166 | 97,4027625 | 286,319368 | 353,4531 | 1205 | 45184 | 98,3043683 | 289,167944 | 355,625585 | 98.3044 | 289.1679 | 355.6256
2025-06-04 12:32:47.738 | 12:32:47 | 45167 | 45167 | 97,3875224 | 286,48748 | 353,53197 | 1206 | 45185 | 98,3563896 | 289,318428 | 355,707161 | 98.3564 | 289.3184 | 355.7072
2025-06-04 12:32:48.738 | 12:32:48 | 45168 | 45168 | 97,4670793 | 286,65118 | 353,672365 | 1207 | 45186 | 98,4442102 | 289,484724 | 355,75101 | 98.4442 | 289.4847 | 355.751
2025-06-04 12:32:49.738 | 12:32:49 | 45169 | 45169 | 97,505136 | 286,810255 | 353,828314 | 1208 | 45187 | 98,5131099 | 289,61654 | 355,821625 | 98.5131 | 289.6165 | 355.8216
2025-06-04 12:32:50.738 | 12:32:50 | 45170 | 45170 | 97,5965938 | 286,980712 | 353,979263 | 1209 | 45188 | 98,5500727 | 289,760325 | 355,863967 | 98.5501 | 289.7603 | 355.864
2025-06-04 12:32:51.738 | 12:32:51 | 45171 | 45171 | 97,6527453 | 287,129675 | 354,136978 | 1210 | 45189 | 98,572631 | 289,905353 | 355,969406 | 98.5726 | 289.9054 | 355.9694
2025-06-04 12:32:52.738 | 12:32:52 | 45172 | 45172 | 97,7221081 | 287,300886 | 354,292618 | 1211 | 45190 | 98,6228328 | 290,04558 | 356,082723 | 98.6228 | 290.0456 | 356.0827
2025-06-04 12:32:53.738 | 12:32:53 | 45173 | 45173 | 97,7580422 | 287,483521 | 354,422665 | 1212 | 45191 | 98,643909 | 290,178125 | 356,113672 | 98.6439 | 290.1781 | 356.1137
2025-06-04 12:32:54.738 | 12:32:54 | 45174 | 45174 | 97,8704332 | 287,635607 | 354,562671 | 1213 | 45192 | 98,713528 | 290,32901 | 356,15191 | 98.7135 | 290.329 | 356.1519
2025-06-04 12:32:55.738 | 12:32:55 | 45175 | 45175 | 97,9258282 | 287,785941 | 354,688348 | 1214 | 45193 | 98,8007501 | 290,447272 | 356,175714 | 98.8008 | 290.4473 | 356.1757
2025-06-04 12:32:56.738 | 12:32:56 | 45176 | 45176 | 97,9707962 | 287,928528 | 354,791722 | 1215 | 45194 | 98,8577911 | 290,586124 | 356,237085 | 98.8578 | 290.5861 | 356.2371
2025-06-04 12:32:57.738 | 12:32:57 | 45177 | 45177 | 98,0133231 | 288,098348 | 354,899939 | 1216 | 45195 | 98,8826203 | 290,720544 | 356,306674 | 98.8826 | 290.7205 | 356.3067
2025-06-04 12:32:58.738 | 12:32:58 | 45178 | 45178 | 98,0592976 | 288,261204 | 355,038926 | 1217 | 45196 | 98,9406909 | 290,855601 | 356,408495 | 98.9407 | 290.8556 | 356.4085
2025-06-04 12:32:59.738 | 12:32:59 | 45179 | 45179 | 98,0816077 | 288,432677 | 355,109391 | 1218 | 45197 | 98,9437793 | 290,981409 | 356,457564 | 98.9438 | 290.9814 | 356.4576
2025-06-04 12:33:00.738 | 12:33:00 | 45180 | 45180 | 98,1325343 | 288,586802 | 355,242172 | 1219 | 45198 | 98,9324149 | 291,103119 | 356,50853 | 98.9324 | 291.1031 | 356.5085
2025-06-04 12:33:01.738 | 12:33:01 | 45181 | 45181 | 98,1906694 | 288,737428 | 355,361284 | 1220 | 45199 | 98,920174 | 291,23985 | 356,586883 | 98.9202 | 291.2398 | 356.5869
2025-06-04 12:33:02.738 | 12:33:02 | 45182 | 45182 | 98,2193306 | 288,878241 | 355,431303 | 1221 | 45200 | 98,939916 | 291,368478 | 356,653673 | 98.9399 | 291.3685 | 356.6537
2025-06-04 12:33:03.738 | 12:33:03 | 45183 | 45183 | 98,214346 | 289,003391 | 355,50219 | 1222 | 45201 | 99,0359252 | 291,493057 | 356,704312 | 99.0359 | 291.4931 | 356.7043
2025-06-04 12:33:04.738 | 12:33:04 | 45184 | 45184 | 98,3043683 | 289,167944 | 355,625585 | 1223 | 45202 | 99,0678207 | 291,622753 | 356,762439 | 99.0678 | 291.6228 | 356.7624
2025-06-04 12:33:05.738 | 12:33:05 | 45185 | 45185 | 98,3563896 | 289,318428 | 355,707161 | 1224 | 45203 | 99,1657173 | 291,74144 | 356,88125 | 99.1657 | 291.7414 | 356.8813
2025-06-04 12:33:06.738 | 12:33:06 | 45186 | 45186 | 98,4442102 | 289,484724 | 355,75101 | 1225 | 45204 | 99,2211618 | 291,858745 | 356,957066 | 99.2212 | 291.8587 | 356.9571
2025-06-04 12:33:07.738 | 12:33:07 | 45187 | 45187 | 98,5131099 | 289,61654 | 355,821625 | 1226 | 45205 | 99,2860986 | 291,9882 | 356,99927 | 99.2861 | 291.9882 | 356.9993
2025-06-04 12:33:08.738 | 12:33:08 | 45188 | 45188 | 98,5500727 | 289,760325 | 355,863967 | 1227 | 45206 | 99,3933046 | 292,132507 | 357,057271 | 99.3933 | 292.1325 | 357.0573
2025-06-04 12:33:09.738 | 12:33:09 | 45189 | 45189 | 98,572631 | 289,905353 | 355,969406 | 1228 | 45207 | 99,4745731 | 292,250322 | 357,085286 | 99.4746 | 292.2503 | 357.0853
2025-06-04 12:33:10.738 | 12:33:10 | 45190 | 45190 | 98,6228328 | 290,04558 | 356,082723 | 1229 | 45208 | 99,5049023 | 292,367504 | 357,101125 | 99.5049 | 292.3675 | 357.1011
2025-06-04 12:33:11.738 | 12:33:11 | 45191 | 45191 | 98,643909 | 290,178125 | 356,113672 | 1230 | 45209 | 99,4895079 | 292,477799 | 357,183541 | 99.4895 | 292.4778 | 357.1835
2025-06-04 12:33:12.738 | 12:33:12 | 45192 | 45192 | 98,713528 | 290,32901 | 356,15191 | 1231 | 45210 | 99,5761042 | 292,623826 | 357,26939 | 99.5761 | 292.6238 | 357.2694
2025-06-04 12:33:13.738 | 12:33:13 | 45193 | 45193 | 98,8007501 | 290,447272 | 356,175714 | 1232 | 45211 | 99,6379681 | 292,767962 | 357,316614 | 99.638 | 292.768 | 357.3166
2025-06-04 12:33:14.738 | 12:33:14 | 45194 | 45194 | 98,8577911 | 290,586124 | 356,237085 | 1233 | 45212 | 99,6246055 | 292,861414 | 357,368367 | 99.6246 | 292.8614 | 357.3684
2025-06-04 12:33:15.738 | 12:33:15 | 45195 | 45195 | 98,8826203 | 290,720544 | 356,306674 | 1234 | 45213 | 99,694543 | 292,996673 | 357,436211 | 99.6945 | 292.9967 | 357.4362
2025-06-04 12:33:16.747 | 12:33:16 | 45196 | 45196 | 98,9406909 | 290,855601 | 356,408495 | 1235 | 45214 | 99,7543487 | 293,092125 | 357,472281 | 99.7543 | 293.0921 | 357.4723
2025-06-04 12:33:17.738 | 12:33:17 | 45197 | 45197 | 98,9437793 | 290,981409 | 356,457564 | 1236 | 45215 | 99,7727396 | 293,203013 | 357,511436 | 99.7727 | 293.203 | 357.5114
2025-06-04 12:33:18.738 | 12:33:18 | 45198 | 45198 | 98,9324149 | 291,103119 | 356,50853 | 1237 | 45216 | 99,7950172 | 293,318116 | 357,578056 | 99.795 | 293.3181 | 357.5781
2025-06-04 12:33:19.738 | 12:33:19 | 45199 | 45199 | 98,920174 | 291,23985 | 356,586883 | 1238 | 45217 | 99,8834134 | 293,456761 | 357,678041 | 99.8834 | 293.4568 | 357.678
2025-06-04 12:33:20.738 | 12:33:20 | 45200 | 45200 | 98,939916 | 291,368478 | 356,653673 | 1239 | 45218 | 99,9202808 | 293,563681 | 357,691009 | 99.9203 | 293.5637 | 357.691
2025-06-04 12:33:21.738 | 12:33:21 | 45201 | 45201 | 99,0359252 | 291,493057 | 356,704312 | 1240 | 45219 | 99,9501844 | 293,685156 | 357,707372 | 99.9502 | 293.6852 | 357.7074
2025-06-04 12:33:22.738 | 12:33:22 | 45202 | 45202 | 99,0678207 | 291,622753 | 356,762439 | 1241 | 45220 | 99,9995537 | 293,793252 | 357,775811 | 99.9996 | 293.7933 | 357.7758
2025-06-04 12:33:23.738 | 12:33:23 | 45203 | 45203 | 99,1657173 | 291,74144 | 356,88125 | 1242 | 45221 | 100,017266 | 293,914759 | 357,884315 | 100.0173 | 293.9148 | 357.8843
2025-06-04 12:33:24.738 | 12:33:24 | 45204 | 45204 | 99,2211618 | 291,858745 | 356,957066 | 1243 | 45222 | 100,097037 | 294,030424 | 357,94468 | 100.097 | 294.0304 | 357.9447
2025-06-04 12:33:25.738 | 12:33:25 | 45205 | 45205 | 99,2860986 | 291,9882 | 356,99927 | 1244 | 45223 | 100,100014 | 294,160939 | 357,994923 | 100.1 | 294.1609 | 357.9949
2025-06-04 12:33:26.738 | 12:33:26 | 45206 | 45206 | 99,3933046 | 292,132507 | 357,057271 | 1245 | 45224 | 100,130583 | 294,277807 | 358,058776 | 100.1306 | 294.2778 | 358.0588
2025-06-04 12:33:27.738 | 12:33:27 | 45207 | 45207 | 99,4745731 | 292,250322 | 357,085286 | 1246 | 45225 | 100,214516 | 294,401235 | 358,192996 | 100.2145 | 294.4012 | 358.193
2025-06-04 12:33:28.738 | 12:33:28 | 45208 | 45208 | 99,5049023 | 292,367504 | 357,101125 | 1247 | 45226 | 100,219375 | 294,516045 | 358,27293 | 100.2194 | 294.516 | 358.2729
2025-06-04 12:33:29.738 | 12:33:29 | 45209 | 45209 | 99,4895079 | 292,477799 | 357,183541 | 1248 | 45227 | 100,269296 | 294,638076 | 358,292275 | 100.2693 | 294.6381 | 358.2923
2025-06-04 12:33:30.738 | 12:33:30 | 45210 | 45210 | 99,5761042 | 292,623826 | 357,26939 | 1249 | 45228 | 100,372372 | 294,75189 | 358,355443 | 100.3724 | 294.7519 | 358.3554
2025-06-04 12:33:31.738 | 12:33:31 | 45211 | 45211 | 99,6379681 | 292,767962 | 357,316614 | 1250 | 45229 | 100,423437 | 294,854 | 358,413749 | 100.4234 | 294.854 | 358.4137
2025-06-04 12:33:32.738 | 12:33:32 | 45212 | 45212 | 99,6246055 | 292,861414 | 357,368367 | 1251 | 45230 | 100,490253 | 294,961746 | 358,463264 | 100.4903 | 294.9617 | 358.4633
2025-06-04 12:33:33.738 | 12:33:33 | 45213 | 45213 | 99,694543 | 292,996673 | 357,436211 | 1252 | 45231 | 100,569934 | 295,078892 | 358,523036 | 100.5699 | 295.0789 | 358.523
2025-06-04 12:33:34.738 | 12:33:34 | 45214 | 45214 | 99,7543487 | 293,092125 | 357,472281 | 1253 | 45232 | 100,652692 | 295,20992 | 358,604578 | 100.6527 | 295.2099 | 358.6046
2025-06-04 12:33:35.738 | 12:33:35 | 45215 | 45215 | 99,7727396 | 293,203013 | 357,511436 | 1254 | 45233 | 100,702533 | 295,325622 | 358,639252 | 100.7025 | 295.3256 | 358.6393
2025-06-04 12:33:36.738 | 12:33:36 | 45216 | 45216 | 99,7950172 | 293,318116 | 357,578056 | 1255 | 45234 | 100,772389 | 295,41734 | 358,699189 | 100.7724 | 295.4173 | 358.6992
2025-06-04 12:33:37.738 | 12:33:37 | 45217 | 45217 | 99,8834134 | 293,456761 | 357,678041 | 1256 | 45235 | 100,841813 | 295,531574 | 358,795361 | 100.8418 | 295.5316 | 358.7954
2025-06-04 12:33:38.738 | 12:33:38 | 45218 | 45218 | 99,9202808 | 293,563681 | 357,691009 | 1257 | 45236 | 100,915291 | 295,640257 | 358,940837 | 100.9153 | 295.6403 | 358.9408
2025-06-04 12:33:39.738 | 12:33:39 | 45219 | 45219 | 99,9501844 | 293,685156 | 357,707372 | 1258 | 45237 | 100,998822 | 295,752657 | 359,056196 | 100.9988 | 295.7527 | 359.0562
2025-06-04 12:33:40.738 | 12:33:40 | 45220 | 45220 | 99,9995537 | 293,793252 | 357,775811 | 1259 | 45238 | 101,005752 | 295,852361 | 359,144496 | 101.0058 | 295.8524 | 359.1445
2025-06-04 12:33:41.738 | 12:33:41 | 45221 | 45221 | 100,017266 | 293,914759 | 357,884315 | 1260 | 45239 | 101,044062 | 295,940546 | 359,155733 | 101.0441 | 295.9405 | 359.1557
2025-06-04 12:33:42.738 | 12:33:42 | 45222 | 45222 | 100,097037 | 294,030424 | 357,94468 | 1261 | 45240 | 101,050042 | 296,045722 | 359,201572 | 101.05 | 296.0457 | 359.2016
2025-06-04 12:33:43.738 | 12:33:43 | 45223 | 45223 | 100,100014 | 294,160939 | 357,994923 | 1262 | 45241 | 101,00746 | 296,158299 | 359,305808 | 101.0075 | 296.1583 | 359.3058
2025-06-04 12:33:44.738 | 12:33:44 | 45224 | 45224 | 100,130583 | 294,277807 | 358,058776 | 1263 | 45242 | 101,033376 | 296,262427 | 359,410375 | 101.0334 | 296.2624 | 359.4104
2025-06-04 12:33:45.738 | 12:33:45 | 45225 | 45225 | 100,214516 | 294,401235 | 358,192996 | 1264 | 45243 | 101,059378 | 296,357745 | 359,484633 | 101.0594 | 296.3577 | 359.4846
2025-06-04 12:33:46.738 | 12:33:46 | 45226 | 45226 | 100,219375 | 294,516045 | 358,27293 | 1265 | 45244 | 101,075357 | 296,473605 | 359,55068 | 101.0754 | 296.4736 | 359.5507
2025-06-04 12:33:47.738 | 12:33:47 | 45227 | 45227 | 100,269296 | 294,638076 | 358,292275 | 1266 | 45245 | 101,070692 | 296,590915 | 359,636169 | 101.0707 | 296.5909 | 359.6362
2025-06-04 12:33:48.738 | 12:33:48 | 45228 | 45228 | 100,372372 | 294,75189 | 358,355443 | 1267 | 45246 | 101,115125 | 296,687497 | 359,655133 | 101.1151 | 296.6875 | 359.6551
2025-06-04 12:33:49.738 | 12:33:49 | 45229 | 45229 | 100,423437 | 294,854 | 358,413749 | 1268 | 45247 | 101,173285 | 296,796323 | 359,689205 | 101.1733 | 296.7963 | 359.6892
2025-06-04 12:33:50.738 | 12:33:50 | 45230 | 45230 | 100,490253 | 294,961746 | 358,463264 | 1269 | 45248 | 101,25632 | 296,911596 | 359,78175 | 101.2563 | 296.9116 | 359.7817
2025-06-04 12:33:51.738 | 12:33:51 | 45231 | 45231 | 100,569934 | 295,078892 | 358,523036 | 1270 | 45249 | 101,315916 | 297,01546 | 359,846228 | 101.3159 | 297.0155 | 359.8462
2025-06-04 12:33:52.738 | 12:33:52 | 45232 | 45232 | 100,652692 | 295,20992 | 358,604578 | 1271 | 45250 | 101,361855 | 297,115584 | 359,9288 | 101.3619 | 297.1156 | 359.9288
2025-06-04 12:33:53.738 | 12:33:53 | 45233 | 45233 | 100,702533 | 295,325622 | 358,639252 | 1272 | 45251 | 101,396765 | 297,215592 | 359,961598 | 101.3968 | 297.2156 | 359.9616
2025-06-04 12:33:54.738 | 12:33:54 | 45234 | 45234 | 100,772389 | 295,41734 | 358,699189 | 1273 | 45252 | 101,406812 | 297,291364 | 360,023228 | 101.4068 | 297.2914 | 360.0232
2025-06-04 12:33:55.738 | 12:33:55 | 45235 | 45235 | 100,841813 | 295,531574 | 358,795361 | 1274 | 45253 | 101,452809 | 297,377555 | 360,089869 | 101.4528 | 297.3776 | 360.0899
2025-06-04 12:33:56.738 | 12:33:56 | 45236 | 45236 | 100,915291 | 295,640257 | 358,940837 | 1275 | 45254 | 101,49084 | 297,48241 | 360,131433 | 101.4908 | 297.4824 | 360.1314
2025-06-04 12:33:57.738 | 12:33:57 | 45237 | 45237 | 100,998822 | 295,752657 | 359,056196 | 1276 | 45255 | 101,531082 | 297,575141 | 360,195293 | 101.5311 | 297.5751 | 360.1953
2025-06-04 12:33:58.738 | 12:33:58 | 45238 | 45238 | 101,005752 | 295,852361 | 359,144496 | 1277 | 45256 | 101,582407 | 297,656943 | 360,220733 | 101.5824 | 297.6569 | 360.2207
2025-06-04 12:33:59.738 | 12:33:59 | 45239 | 45239 | 101,044062 | 295,940546 | 359,155733 | 1278 | 45257 | 101,650862 | 297,739681 | 360,228067 | 101.6509 | 297.7397 | 360.2281
2025-06-04 12:34:00.738 | 12:34:00 | 45240 | 45240 | 101,050042 | 296,045722 | 359,201572 | 1279 | 45258 | 101,665295 | 297,830192 | 360,301125 | 101.6653 | 297.8302 | 360.3011
2025-06-04 12:34:01.738 | 12:34:01 | 45241 | 45241 | 101,00746 | 296,158299 | 359,305808 | 1280 | 45259 | 101,738022 | 297,921472 | 360,367088 | 101.738 | 297.9215 | 360.3671
2025-06-04 12:34:02.738 | 12:34:02 | 45242 | 45242 | 101,033376 | 296,262427 | 359,410375 | 1281 | 45260 | 101,776896 | 298,046133 | 360,384904 | 101.7769 | 298.0461 | 360.3849
2025-06-04 12:34:03.738 | 12:34:03 | 45243 | 45243 | 101,059378 | 296,357745 | 359,484633 | 1282 | 45261 | 101,821153 | 298,134826 | 360,413925 | 101.8212 | 298.1348 | 360.4139
2025-06-04 12:34:04.738 | 12:34:04 | 45244 | 45244 | 101,075357 | 296,473605 | 359,55068 | 1283 | 45262 | 101,93766 | 298,234841 | 360,442083 | 101.9377 | 298.2348 | 360.4421
2025-06-04 12:34:05.738 | 12:34:05 | 45245 | 45245 | 101,070692 | 296,590915 | 359,636169 | 1284 | 45263 | 101,998284 | 298,313753 | 360,547092 | 101.9983 | 298.3138 | 360.5471
2025-06-04 12:34:06.738 | 12:34:06 | 45246 | 45246 | 101,115125 | 296,687497 | 359,655133 | 1285 | 45264 | 102,053055 | 298,379398 | 360,621072 | 102.0531 | 298.3794 | 360.6211
2025-06-04 12:34:07.738 | 12:34:07 | 45247 | 45247 | 101,173285 | 296,796323 | 359,689205 | 1286 | 45265 | 102,157081 | 298,443186 | 360,671894 | 102.1571 | 298.4432 | 360.6719
2025-06-04 12:34:08.738 | 12:34:08 | 45248 | 45248 | 101,25632 | 296,911596 | 359,78175 | 1287 | 45266 | 102,197398 | 298,531466 | 360,69995 | 102.1974 | 298.5315 | 360.7
2025-06-04 12:34:09.738 | 12:34:09 | 45249 | 45249 | 101,315916 | 297,01546 | 359,846228 | 1288 | 45267 | 102,249767 | 298,627316 | 360,707992 | 102.2498 | 298.6273 | 360.708
2025-06-04 12:34:10.738 | 12:34:10 | 45250 | 45250 | 101,361855 | 297,115584 | 359,9288 | 1289 | 45268 | 102,304557 | 298,699104 | 360,713687 | 102.3046 | 298.6991 | 360.7137
2025-06-04 12:34:11.738 | 12:34:11 | 45251 | 45251 | 101,396765 | 297,215592 | 359,961598 | 1290 | 45269 | 102,326243 | 298,77787 | 360,777952 | 102.3262 | 298.7779 | 360.778
2025-06-04 12:34:12.738 | 12:34:12 | 45252 | 45252 | 101,406812 | 297,291364 | 360,023228 | 1291 | 45270 | 102,386873 | 298,860033 | 360,836914 | 102.3869 | 298.86 | 360.8369
2025-06-04 12:34:13.738 | 12:34:13 | 45253 | 45253 | 101,452809 | 297,377555 | 360,089869 | 1292 | 45271 | 102,383037 | 298,927691 | 360,885497 | 102.383 | 298.9277 | 360.8855
2025-06-04 12:34:14.738 | 12:34:14 | 45254 | 45254 | 101,49084 | 297,48241 | 360,131433 | 1293 | 45272 | 102,440795 | 298,984797 | 360,893765 | 102.4408 | 298.9848 | 360.8938
2025-06-04 12:34:15.738 | 12:34:15 | 45255 | 45255 | 101,531082 | 297,575141 | 360,195293 | 1294 | 45273 | 102,427533 | 299,056384 | 360,908322 | 102.4275 | 299.0564 | 360.9083
2025-06-04 12:34:16.738 | 12:34:16 | 45256 | 45256 | 101,582407 | 297,656943 | 360,220733 | 1295 | 45274 | 102,471657 | 299,127613 | 360,877726 | 102.4717 | 299.1276 | 360.8777
2025-06-04 12:34:17.738 | 12:34:17 | 45257 | 45257 | 101,650862 | 297,739681 | 360,228067 | 1296 | 45275 | 102,550729 | 299,182914 | 360,894473 | 102.5507 | 299.1829 | 360.8945
2025-06-04 12:34:18.738 | 12:34:18 | 45258 | 45258 | 101,665295 | 297,830192 | 360,301125 | 1297 | 45276 | 102,535103 | 299,258018 | 360,946499 | 102.5351 | 299.258 | 360.9465
2025-06-04 12:34:19.738 | 12:34:19 | 45259 | 45259 | 101,738022 | 297,921472 | 360,367088 | 1298 | 45277 | 102,561523 | 299,319809 | 361,01395 | 102.5615 | 299.3198 | 361.014
2025-06-04 12:34:20.738 | 12:34:20 | 45260 | 45260 | 101,776896 | 298,046133 | 360,384904 | 1299 | 45278 | 102,655702 | 299,411128 | 361,025866 | 102.6557 | 299.4111 | 361.0259
2025-06-04 12:34:21.738 | 12:34:21 | 45261 | 45261 | 101,821153 | 298,134826 | 360,413925 | 1300 | 45279 | 102,674124 | 299,453336 | 361,011853 | 102.6741 | 299.4533 | 361.0119
2025-06-04 12:34:22.738 | 12:34:22 | 45262 | 45262 | 101,93766 | 298,234841 | 360,442083 | 1301 | 45280 | 102,74457 | 299,523126 | 361,02367 | 102.7446 | 299.5231 | 361.0237
2025-06-04 12:34:23.738 | 12:34:23 | 45263 | 45263 | 101,998284 | 298,313753 | 360,547092 | 1302 | 45281 | 102,799244 | 299,57349 | 360,999433 | 102.7992 | 299.5735 | 360.9994
2025-06-04 12:34:24.738 | 12:34:24 | 45264 | 45264 | 102,053055 | 298,379398 | 360,621072 | 1303 | 45282 | 102,84673 | 299,632264 | 360,977383 | 102.8467 | 299.6323 | 360.9774
2025-06-04 12:34:25.738 | 12:34:25 | 45265 | 45265 | 102,157081 | 298,443186 | 360,671894 | 1304 | 45283 | 102,878948 | 299,693519 | 360,972109 | 102.8789 | 299.6935 | 360.9721
2025-06-04 12:34:26.738 | 12:34:26 | 45266 | 45266 | 102,197398 | 298,531466 | 360,69995 | 1305 | 45284 | 102,874621 | 299,751041 | 360,948183 | 102.8746 | 299.751 | 360.9482
2025-06-04 12:34:27.738 | 12:34:27 | 45267 | 45267 | 102,249767 | 298,627316 | 360,707992 | 1306 | 45285 | 102,928365 | 299,796315 | 360,887844 | 102.9284 | 299.7963 | 360.8878
2025-06-04 12:34:28.738 | 12:34:28 | 45268 | 45268 | 102,304557 | 298,699104 | 360,713687 | 1307 | 45286 | 102,952466 | 299,863151 | 360,882729 | 102.9525 | 299.8632 | 360.8827
2025-06-04 12:34:29.738 | 12:34:29 | 45269 | 45269 | 102,326243 | 298,77787 | 360,777952 | 1308 | 45287 | 102,929771 | 299,946288 | 360,905367 | 102.9298 | 299.9463 | 360.9054
2025-06-04 12:34:30.738 | 12:34:30 | 45270 | 45270 | 102,386873 | 298,860033 | 360,836914 | 1309 | 45288 | 102,99249 | 299,999548 | 360,880073 | 102.9925 | 299.9995 | 360.8801
2025-06-04 12:34:31.738 | 12:34:31 | 45271 | 45271 | 102,383037 | 298,927691 | 360,885497 | 1310 | 45289 | 102,947628 | 300,044819 | 360,886481 | 102.9476 | 300.0448 | 360.8865
2025-06-04 12:34:32.738 | 12:34:32 | 45272 | 45272 | 102,440795 | 298,984797 | 360,893765 | 1311 | 45290 | 102,953152 | 300,107151 | 360,885401 | 102.9532 | 300.1072 | 360.8854
2025-06-04 12:34:33.738 | 12:34:33 | 45273 | 45273 | 102,427533 | 299,056384 | 360,908322 | 1312 | 45291 | 102,958942 | 300,153824 | 360,887006 | 102.9589 | 300.1538 | 360.887
2025-06-04 12:34:34.738 | 12:34:34 | 45274 | 45274 | 102,471657 | 299,127613 | 360,877726 | 1313 | 45292 | 102,955211 | 300,207011 | 360,873502 | 102.9552 | 300.207 | 360.8735
2025-06-04 12:34:35.738 | 12:34:35 | 45275 | 45275 | 102,550729 | 299,182914 | 360,894473 | 1314 | 45293 | 102,9357 | 300,273033 | 360,842132 | 102.9357 | 300.273 | 360.8421
2025-06-04 12:34:36.738 | 12:34:36 | 45276 | 45276 | 102,535103 | 299,258018 | 360,946499 | 1315 | 45294 | 102,884461 | 300,320805 | 360,823542 | 102.8845 | 300.3208 | 360.8235
2025-06-04 12:34:37.738 | 12:34:37 | 45277 | 45277 | 102,561523 | 299,319809 | 361,01395 | 1316 | 45295 | 102,887296 | 300,35959 | 360,784544 | 102.8873 | 300.3596 | 360.7845
2025-06-04 12:34:38.738 | 12:34:38 | 45278 | 45278 | 102,655702 | 299,411128 | 361,025866 | 1317 | 45296 | 102,926986 | 300,404197 | 360,800427 | 102.927 | 300.4042 | 360.8004
2025-06-04 12:34:39.738 | 12:34:39 | 45279 | 45279 | 102,674124 | 299,453336 | 361,011853 | 1318 | 45297 | 102,943667 | 300,461785 | 360,797887 | 102.9437 | 300.4618 | 360.7979
2025-06-04 12:34:40.738 | 12:34:40 | 45280 | 45280 | 102,74457 | 299,523126 | 361,02367 | 1319 | 45298 | 103,038224 | 300,505218 | 360,793094 | 103.0382 | 300.5052 | 360.7931
2025-06-04 12:34:41.738 | 12:34:41 | 45281 | 45281 | 102,799244 | 299,57349 | 360,999433 | 1320 | 45299 | 103,268569 | 300,551856 | 360,778598 | 103.2686 | 300.5519 | 360.7786
2025-06-04 12:34:42.738 | 12:34:42 | 45282 | 45282 | 102,84673 | 299,632264 | 360,977383 | 1321 | 45300 | 103,456403 | 300,602564 | 360,762453 | 103.4564 | 300.6026 | 360.7625
2025-06-04 12:34:43.738 | 12:34:43 | 45283 | 45283 | 102,878948 | 299,693519 | 360,972109 | 1322 | 45301 | 103,723041 | 300,649849 | 360,743059 | 103.723 | 300.6498 | 360.7431
2025-06-04 12:34:44.738 | 12:34:44 | 45284 | 45284 | 102,874621 | 299,751041 | 360,948183 | 1323 | 45302 | 103,902976 | 300,696191 | 360,822422 | 103.903 | 300.6962 | 360.8224
2025-06-04 12:34:45.738 | 12:34:45 | 45285 | 45285 | 102,928365 | 299,796315 | 360,887844 | 1324 | 45303 | 103,932425 | 300,744102 | 360,829396 | 103.9324 | 300.7441 | 360.8294
2025-06-04 12:34:46.738 | 12:34:46 | 45286 | 45286 | 102,952466 | 299,863151 | 360,882729 | 1325 | 45304 | 103,879634 | 300,797629 | 360,822815 | 103.8796 | 300.7976 | 360.8228
2025-06-04 12:34:47.744 | 12:34:47 | 45287 | 45287 | 102,929771 | 299,946288 | 360,905367 | 1326 | 45305 | 103,86541 | 300,839545 | 360,815266 | 103.8654 | 300.8395 | 360.8153
2025-06-04 12:34:48.738 | 12:34:48 | 45288 | 45288 | 102,99249 | 299,999548 | 360,880073 | 1327 | 45306 | 103,833238 | 300,894387 | 360,774071 | 103.8332 | 300.8944 | 360.7741
2025-06-04 12:34:49.738 | 12:34:49 | 45289 | 45289 | 102,947628 | 300,044819 | 360,886481 | 1328 | 45307 | 103,80585 | 300,935361 | 360,774126 | 103.8059 | 300.9354 | 360.7741
2025-06-04 12:34:50.738 | 12:34:50 | 45290 | 45290 | 102,953152 | 300,107151 | 360,885401 | 1329 | 45308 | 103,729614 | 300,990349 | 360,757012 | 103.7296 | 300.9903 | 360.757
2025-06-04 12:34:51.738 | 12:34:51 | 45291 | 45291 | 102,958942 | 300,153824 | 360,887006 | 1330 | 45309 | 103,693802 | 301,040291 | 360,718766 | 103.6938 | 301.0403 | 360.7188
2025-06-04 12:34:52.738 | 12:34:52 | 45292 | 45292 | 102,955211 | 300,207011 | 360,873502 | 1331 | 45310 | 103,625276 | 301,075388 | 360,707685 | 103.6253 | 301.0754 | 360.7077
2025-06-04 12:34:53.738 | 12:34:53 | 45293 | 45293 | 102,9357 | 300,273033 | 360,842132 | 1332 | 45311 | 103,596343 | 301,128157 | 360,733577 | 103.5963 | 301.1282 | 360.7336
2025-06-04 12:34:54.738 | 12:34:54 | 45294 | 45294 | 102,884461 | 300,320805 | 360,823542 | 1333 | 45312 | 103,575363 | 301,177912 | 360,77272 | 103.5754 | 301.1779 | 360.7727
2025-06-04 12:34:55.738 | 12:34:55 | 45295 | 45295 | 102,887296 | 300,35959 | 360,784544 | 1334 | 45313 | 103,503802 | 301,228528 | 360,75151 | 103.5038 | 301.2285 | 360.7515
2025-06-04 12:34:56.738 | 12:34:56 | 45296 | 45296 | 102,926986 | 300,404197 | 360,800427 | 1335 | 45314 | 103,543819 | 301,265931 | 360,754105 | 103.5438 | 301.2659 | 360.7541
2025-06-04 12:34:57.738 | 12:34:57 | 45297 | 45297 | 102,943667 | 300,461785 | 360,797887 | 1336 | 45315 | 103,54082 | 301,313817 | 360,778337 | 103.5408 | 301.3138 | 360.7783
2025-06-04 12:34:58.738 | 12:34:58 | 45298 | 45298 | 103,038224 | 300,505218 | 360,793094 | 1337 | 45316 | 103,466789 | 301,347833 | 360,786141 | 103.4668 | 301.3478 | 360.7861
2025-06-04 12:34:59.738 | 12:34:59 | 45299 | 45299 | 103,268569 | 300,551856 | 360,778598 | 1338 | 45317 | 103,436086 | 301,405475 | 360,799237 | 103.4361 | 301.4055 | 360.7992
2025-06-04 12:35:00.738 | 12:35:00 | 45300 | 45300 | 103,456403 | 300,602564 | 360,762453 | 1339 | 45318 | 103,475619 | 301,440995 | 360,808934 | 103.4756 | 301.441 | 360.8089
2025-06-04 12:35:01.738 | 12:35:01 | 45301 | 45301 | 103,723041 | 300,649849 | 360,743059 | 1340 | 45319 | 103,476452 | 301,489549 | 360,801716 | 103.4765 | 301.4895 | 360.8017
2025-06-04 12:35:02.738 | 12:35:02 | 45302 | 45302 | 103,902976 | 300,696191 | 360,822422 | 1341 | 45320 | 103,446981 | 301,52999 | 360,803227 | 103.447 | 301.53 | 360.8032
2025-06-04 12:35:03.738 | 12:35:03 | 45303 | 45303 | 103,932425 | 300,744102 | 360,829396 | 1342 | 45321 | 103,38413 | 301,588297 | 360,802889 | 103.3841 | 301.5883 | 360.8029
2025-06-04 12:35:04.738 | 12:35:04 | 45304 | 45304 | 103,879634 | 300,797629 | 360,822815 | 1343 | 45322 | 103,308823 | 301,636077 | 360,830286 | 103.3088 | 301.6361 | 360.8303
2025-06-04 12:35:05.738 | 12:35:05 | 45305 | 45305 | 103,86541 | 300,839545 | 360,815266 | 1344 | 45323 | 103,269378 | 301,686552 | 360,853238 | 103.2694 | 301.6866 | 360.8532
2025-06-04 12:35:06.738 | 12:35:06 | 45306 | 45306 | 103,833238 | 300,894387 | 360,774071 | 1345 | 45324 | 103,277807 | 301,726548 | 360,857749 | 103.2778 | 301.7265 | 360.8577
2025-06-04 12:35:07.738 | 12:35:07 | 45307 | 45307 | 103,80585 | 300,935361 | 360,774126 | 1346 | 45325 | 103,302143 | 301,791496 | 360,857119 | 103.3021 | 301.7915 | 360.8571
2025-06-04 12:35:08.738 | 12:35:08 | 45308 | 45308 | 103,729614 | 300,990349 | 360,757012 | 1347 | 45326 | 103,265 | 301,825987 | 360,892956 | 103.265 | 301.826 | 360.893
2025-06-04 12:35:09.738 | 12:35:09 | 45309 | 45309 | 103,693802 | 301,040291 | 360,718766 | 1348 | 45327 | 103,249549 | 301,888881 | 360,905476 | 103.2495 | 301.8889 | 360.9055
2025-06-04 12:35:10.738 | 12:35:10 | 45310 | 45310 | 103,625276 | 301,075388 | 360,707685 | 1349 | 45328 | 103,267526 | 301,949391 | 360,930066 | 103.2675 | 301.9494 | 360.9301
2025-06-04 12:35:11.738 | 12:35:11 | 45311 | 45311 | 103,596343 | 301,128157 | 360,733577 | 1350 | 45329 | 103,315715 | 302,005816 | 360,972439 | 103.3157 | 302.0058 | 360.9724
2025-06-04 12:35:12.738 | 12:35:12 | 45312 | 45312 | 103,575363 | 301,177912 | 360,77272 | 1351 | 45330 | 103,33016 | 302,078271 | 360,995556 | 103.3302 | 302.0783 | 360.9956
2025-06-04 12:35:13.738 | 12:35:13 | 45313 | 45313 | 103,503802 | 301,228528 | 360,75151 | 1352 | 45331 | 103,355065 | 302,144559 | 360,985035 | 103.3551 | 302.1446 | 360.985
2025-06-04 12:35:14.738 | 12:35:14 | 45314 | 45314 | 103,543819 | 301,265931 | 360,754105 | 1353 | 45332 | 103,379695 | 302,214016 | 360,998594 | 103.3797 | 302.214 | 360.9986
2025-06-04 12:35:15.738 | 12:35:15 | 45315 | 45315 | 103,54082 | 301,313817 | 360,778337 | 1354 | 45333 | 103,411719 | 302,280021 | 360,982665 | 103.4117 | 302.28 | 360.9827
2025-06-04 12:35:16.738 | 12:35:16 | 45316 | 45316 | 103,466789 | 301,347833 | 360,786141 | 1355 | 45334 | 103,442507 | 302,349258 | 360,945496 | 103.4425 | 302.3493 | 360.9455
2025-06-04 12:35:17.738 | 12:35:17 | 45317 | 45317 | 103,436086 | 301,405475 | 360,799237 | 1356 | 45335 | 103,400859 | 302,396205 | 360,933453 | 103.4009 | 302.3962 | 360.9335
2025-06-04 12:35:18.738 | 12:35:18 | 45318 | 45318 | 103,475619 | 301,440995 | 360,808934 | 1357 | 45336 | 103,374107 | 302,454385 | 360,87675 | 103.3741 | 302.4544 | 360.8768
2025-06-04 12:35:19.738 | 12:35:19 | 45319 | 45319 | 103,476452 | 301,489549 | 360,801716 | 1358 | 45337 | 103,343664 | 302,502251 | 360,897947 | 103.3437 | 302.5023 | 360.8979
2025-06-04 12:35:20.738 | 12:35:20 | 45320 | 45320 | 103,446981 | 301,52999 | 360,803227 | 1359 | 45338 | 103,35255 | 302,551378 | 360,936451 | 103.3525 | 302.5514 | 360.9365
2025-06-04 12:35:21.738 | 12:35:21 | 45321 | 45321 | 103,38413 | 301,588297 | 360,802889 | 1360 | 45339 | 103,354721 | 302,604599 | 360,933423 | 103.3547 | 302.6046 | 360.9334
2025-06-04 12:35:22.738 | 12:35:22 | 45322 | 45322 | 103,308823 | 301,636077 | 360,830286 | 1361 | 45340 | 103,340879 | 302,649862 | 360,932693 | 103.3409 | 302.6499 | 360.9327
2025-06-04 12:35:23.738 | 12:35:23 | 45323 | 45323 | 103,269378 | 301,686552 | 360,853238 | 1362 | 45341 | 103,281998 | 302,689282 | 360,939618 | 103.282 | 302.6893 | 360.9396
2025-06-04 12:35:24.738 | 12:35:24 | 45324 | 45324 | 103,277807 | 301,726548 | 360,857749 | 1363 | 45342 | 103,249177 | 302,752703 | 360,904904 | 103.2492 | 302.7527 | 360.9049
2025-06-04 12:35:25.738 | 12:35:25 | 45325 | 45325 | 103,302143 | 301,791496 | 360,857119 | 1364 | 45343 | 103,261792 | 302,781273 | 360,889386 | 103.2618 | 302.7813 | 360.8894
2025-06-04 12:35:26.738 | 12:35:26 | 45326 | 45326 | 103,265 | 301,825987 | 360,892956 | 1365 | 45344 | 103,237771 | 302,819073 | 360,9134 | 103.2378 | 302.8191 | 360.9134
2025-06-04 12:35:27.738 | 12:35:27 | 45327 | 45327 | 103,249549 | 301,888881 | 360,905476 | 1366 | 45345 | 103,190501 | 302,863625 | 360,927669 | 103.1905 | 302.8636 | 360.9277
2025-06-04 12:35:28.738 | 12:35:28 | 45328 | 45328 | 103,267526 | 301,949391 | 360,930066 | 1367 | 45346 | 103,225223 | 302,906836 | 360,92343 | 103.2252 | 302.9068 | 360.9234
2025-06-04 12:35:29.738 | 12:35:29 | 45329 | 45329 | 103,315715 | 302,005816 | 360,972439 | 1368 | 45347 | 103,299008 | 302,907763 | 360,870619 | 103.299 | 302.9078 | 360.8706
2025-06-04 12:35:30.738 | 12:35:30 | 45330 | 45330 | 103,33016 | 302,078271 | 360,995556 | 1369 | 45348 | 103,400397 | 302,937603 | 360,866939 | 103.4004 | 302.9376 | 360.8669
2025-06-04 12:35:31.738 | 12:35:31 | 45331 | 45331 | 103,355065 | 302,144559 | 360,985035 | 1370 | 45349 | 103,483238 | 302,96002 | 360,846239 | 103.4832 | 302.96 | 360.8462
2025-06-04 12:35:32.738 | 12:35:32 | 45332 | 45332 | 103,379695 | 302,214016 | 360,998594 | 1371 | 45350 | 103,585896 | 303,000002 | 360,801251 | 103.5859 | 303 | 360.8013
2025-06-04 12:35:33.738 | 12:35:33 | 45333 | 45333 | 103,411719 | 302,280021 | 360,982665 | 1372 | 45351 | 103,592863 | 303,044997 | 360,763155 | 103.5929 | 303.045 | 360.7632
2025-06-04 12:35:34.738 | 12:35:34 | 45334 | 45334 | 103,442507 | 302,349258 | 360,945496 | 1373 | 45352 | 103,676387 | 303,100152 | 360,795438 | 103.6764 | 303.1002 | 360.7954
2025-06-04 12:35:35.738 | 12:35:35 | 45335 | 45335 | 103,400859 | 302,396205 | 360,933453 | 1374 | 45353 | 103,712311 | 303,143941 | 360,758589 | 103.7123 | 303.1439 | 360.7586
2025-06-04 12:35:36.738 | 12:35:36 | 45336 | 45336 | 103,374107 | 302,454385 | 360,87675 | 1375 | 45354 | 103,680023 | 303,184456 | 360,724593 | 103.68 | 303.1845 | 360.7246
2025-06-04 12:35:37.738 | 12:35:37 | 45337 | 45337 | 103,343664 | 302,502251 | 360,897947 | 1376 | 45355 | 103,689022 | 303,207856 | 360,668459 | 103.689 | 303.2079 | 360.6685
2025-06-04 12:35:38.738 | 12:35:38 | 45338 | 45338 | 103,35255 | 302,551378 | 360,936451 | 1377 | 45356 | 103,764029 | 303,231178 | 360,637552 | 103.764 | 303.2312 | 360.6376
2025-06-04 12:35:39.738 | 12:35:39 | 45339 | 45339 | 103,354721 | 302,604599 | 360,933423 | 1378 | 45357 | 103,805662 | 303,241291 | 360,600622 | 103.8057 | 303.2413 | 360.6006
2025-06-04 12:35:40.738 | 12:35:40 | 45340 | 45340 | 103,340879 | 302,649862 | 360,932693 | 1379 | 45358 | 103,849215 | 303,267663 | 360,647652 | 103.8492 | 303.2677 | 360.6477
2025-06-04 12:35:41.738 | 12:35:41 | 45341 | 45341 | 103,281998 | 302,689282 | 360,939618 | 1380 | 45359 | 103,88844 | 303,294952 | 360,659641 | 103.8884 | 303.295 | 360.6596
2025-06-04 12:35:42.738 | 12:35:42 | 45342 | 45342 | 103,249177 | 302,752703 | 360,904904 | 1381 | 45360 | 103,953919 | 303,357559 | 360,692252 | 103.9539 | 303.3576 | 360.6923
2025-06-04 12:35:43.738 | 12:35:43 | 45343 | 45343 | 103,261792 | 302,781273 | 360,889386 | 1382 | 45361 | 103,94041 | 303,380776 | 360,703063 | 103.9404 | 303.3808 | 360.7031
2025-06-04 12:35:44.738 | 12:35:44 | 45344 | 45344 | 103,237771 | 302,819073 | 360,9134 | 1383 | 45362 | 103,972049 | 303,463727 | 360,693221 | 103.972 | 303.4637 | 360.6932
2025-06-04 12:35:45.738 | 12:35:45 | 45345 | 45345 | 103,190501 | 302,863625 | 360,927669 | 1384 | 45363 | 104,032634 | 303,476699 | 360,667418 | 104.0326 | 303.4767 | 360.6674
2025-06-04 12:35:46.738 | 12:35:46 | 45346 | 45346 | 103,225223 | 302,906836 | 360,92343 | 1385 | 45364 | 104,078725 | 303,506102 | 360,645195 | 104.0787 | 303.5061 | 360.6452
2025-06-04 12:35:47.738 | 12:35:47 | 45347 | 45347 | 103,299008 | 302,907763 | 360,870619 | 1386 | 45365 | 104,102441 | 303,517328 | 360,604873 | 104.1024 | 303.5173 | 360.6049
2025-06-04 12:35:48.738 | 12:35:48 | 45348 | 45348 | 103,400397 | 302,937603 | 360,866939 | 1387 | 45366 | 104,129456 | 303,558848 | 360,559399 | 104.1295 | 303.5588 | 360.5594
2025-06-04 12:35:49.738 | 12:35:49 | 45349 | 45349 | 103,483238 | 302,96002 | 360,846239 | 1388 | 45367 | 104,069499 | 303,605263 | 360,518485 | 104.0695 | 303.6053 | 360.5185
2025-06-04 12:35:50.738 | 12:35:50 | 45350 | 45350 | 103,585896 | 303,000002 | 360,801251 | 1389 | 45368 | 104,064421 | 303,622969 | 360,470607 | 104.0644 | 303.623 | 360.4706
2025-06-04 12:35:51.738 | 12:35:51 | 45351 | 45351 | 103,592863 | 303,044997 | 360,763155 | 1390 | 45369 | 104,069443 | 303,642346 | 360,464464 | 104.0694 | 303.6423 | 360.4645
2025-06-04 12:35:52.738 | 12:35:52 | 45352 | 45352 | 103,676387 | 303,100152 | 360,795438 | 1391 | 45370 | 104,147807 | 303,676536 | 360,477812 | 104.1478 | 303.6765 | 360.4778
2025-06-04 12:35:53.738 | 12:35:53 | 45353 | 45353 | 103,712311 | 303,143941 | 360,758589 | 1392 | 45371 | 104,206765 | 303,696055 | 360,456363 | 104.2068 | 303.6961 | 360.4564
2025-06-04 12:35:54.738 | 12:35:54 | 45354 | 45354 | 103,680023 | 303,184456 | 360,724593 | 1393 | 45372 | 104,217956 | 303,715641 | 360,449677 | 104.218 | 303.7156 | 360.4497
2025-06-04 12:35:55.738 | 12:35:55 | 45355 | 45355 | 103,689022 | 303,207856 | 360,668459 | 1394 | 45373 | 104,194487 | 303,760823 | 360,389228 | 104.1945 | 303.7608 | 360.3892
2025-06-04 12:35:56.738 | 12:35:56 | 45356 | 45356 | 103,764029 | 303,231178 | 360,637552 | 1395 | 45374 | 104,203697 | 303,786645 | 360,363629 | 104.2037 | 303.7866 | 360.3636
2025-06-04 12:35:57.738 | 12:35:57 | 45357 | 45357 | 103,805662 | 303,241291 | 360,600622 | 1396 | 45375 | 104,216346 | 303,811625 | 360,348651 | 104.2163 | 303.8116 | 360.3487
2025-06-04 12:35:58.738 | 12:35:58 | 45358 | 45358 | 103,849215 | 303,267663 | 360,647652 | 1397 | 45376 | 104,204648 | 303,834288 | 360,358553 | 104.2046 | 303.8343 | 360.3586
2025-06-04 12:35:59.738 | 12:35:59 | 45359 | 45359 | 103,88844 | 303,294952 | 360,659641 | 1398 | 45377 | 104,159713 | 303,872316 | 360,351247 | 104.1597 | 303.8723 | 360.3512
2025-06-04 12:36:00.738 | 12:36:00 | 45360 | 45360 | 103,953919 | 303,357559 | 360,692252 | 1399 | 45378 | 104,202036 | 303,901146 | 360,310149 | 104.202 | 303.9011 | 360.3101
2025-06-04 12:36:01.738 | 12:36:01 | 45361 | 45361 | 103,94041 | 303,380776 | 360,703063 | 1400 | 45379 | 104,165512 | 303,912209 | 360,254 | 104.1655 | 303.9122 | 360.254
2025-06-04 12:36:02.738 | 12:36:02 | 45362 | 45362 | 103,972049 | 303,463727 | 360,693221 | 1401 | 45380 | 104,155514 | 303,917677 | 360,19646 | 104.1555 | 303.9177 | 360.1965
2025-06-04 12:36:03.738 | 12:36:03 | 45363 | 45363 | 104,032634 | 303,476699 | 360,667418 | 1402 | 45381 | 104,14099 | 303,932867 | 360,185556 | 104.141 | 303.9329 | 360.1856
2025-06-04 12:36:04.738 | 12:36:04 | 45364 | 45364 | 104,078725 | 303,506102 | 360,645195 | 1403 | 45382 | 104,103391 | 303,953873 | 360,133243 | 104.1034 | 303.9539 | 360.1332
2025-06-04 12:36:05.738 | 12:36:05 | 45365 | 45365 | 104,102441 | 303,517328 | 360,604873 | 1404 | 45383 | 104,039145 | 303,951379 | 360,061265 | 104.0391 | 303.9514 | 360.0613
2025-06-04 12:36:06.738 | 12:36:06 | 45366 | 45366 | 104,129456 | 303,558848 | 360,559399 | 1405 | 45384 | 103,970601 | 303,95425 | 360,006073 | 103.9706 | 303.9543 | 360.0061
2025-06-04 12:36:07.738 | 12:36:07 | 45367 | 45367 | 104,069499 | 303,605263 | 360,518485 | 1406 | 45385 | 103,900433 | 303,994004 | 359,979039 | 103.9004 | 303.994 | 359.979
2025-06-04 12:36:08.738 | 12:36:08 | 45368 | 45368 | 104,064421 | 303,622969 | 360,470607 | 1407 | 45386 | 103,898199 | 304,018851 | 359,921509 | 103.8982 | 304.0189 | 359.9215
2025-06-04 12:36:09.738 | 12:36:09 | 45369 | 45369 | 104,069443 | 303,642346 | 360,464464 | 1408 | 45387 | 103,870309 | 304,042459 | 359,899185 | 103.8703 | 304.0425 | 359.8992
2025-06-04 12:36:10.738 | 12:36:10 | 45370 | 45370 | 104,147807 | 303,676536 | 360,477812 | 1409 | 45388 | 103,911258 | 304,047713 | 359,882186 | 103.9113 | 304.0477 | 359.8822
2025-06-04 12:36:11.738 | 12:36:11 | 45371 | 45371 | 104,206765 | 303,696055 | 360,456363 | 1410 | 45389 | 103,96508 | 304,057628 | 359,865463 | 103.9651 | 304.0576 | 359.8655
2025-06-04 12:36:12.738 | 12:36:12 | 45372 | 45372 | 104,217956 | 303,715641 | 360,449677 | 1411 | 45390 | 104,023294 | 304,066024 | 359,832714 | 104.0233 | 304.066 | 359.8327
2025-06-04 12:36:13.738 | 12:36:13 | 45373 | 45373 | 104,194487 | 303,760823 | 360,389228 | 1412 | 45391 | 104,045861 | 304,111685 | 359,78165 | 104.0459 | 304.1117 | 359.7817
2025-06-04 12:36:14.738 | 12:36:14 | 45374 | 45374 | 104,203697 | 303,786645 | 360,363629 | 1413 | 45392 | 104,161667 | 304,10045 | 359,715654 | 104.1617 | 304.1005 | 359.7157
2025-06-04 12:36:15.738 | 12:36:15 | 45375 | 45375 | 104,216346 | 303,811625 | 360,348651 | 1414 | 45393 | 104,221604 | 304,118413 | 359,730965 | 104.2216 | 304.1184 | 359.731
2025-06-04 12:36:16.738 | 12:36:16 | 45376 | 45376 | 104,204648 | 303,834288 | 360,358553 | 1415 | 45394 | 104,243199 | 304,135246 | 359,672558 | 104.2432 | 304.1352 | 359.6726
2025-06-04 12:36:17.738 | 12:36:17 | 45377 | 45377 | 104,159713 | 303,872316 | 360,351247 | 1416 | 45395 | 104,244184 | 304,142213 | 359,614108 | 104.2442 | 304.1422 | 359.6141
2025-06-04 12:36:18.738 | 12:36:18 | 45378 | 45378 | 104,202036 | 303,901146 | 360,310149 | 1417 | 45396 | 104,288755 | 304,138406 | 359,577396 | 104.2888 | 304.1384 | 359.5774
2025-06-04 12:36:19.738 | 12:36:19 | 45379 | 45379 | 104,165512 | 303,912209 | 360,254 | 1418 | 45397 | 104,333923 | 304,151874 | 359,478052 | 104.3339 | 304.1519 | 359.4781
2025-06-04 12:36:20.738 | 12:36:20 | 45380 | 45380 | 104,155514 | 303,917677 | 360,19646 | 1419 | 45398 | 104,337983 | 304,138162 | 359,418922 | 104.338 | 304.1382 | 359.4189
2025-06-04 12:36:21.738 | 12:36:21 | 45381 | 45381 | 104,14099 | 303,932867 | 360,185556 | 1420 | 45399 | 104,317917 | 304,126048 | 359,370893 | 104.3179 | 304.126 | 359.3709
2025-06-04 12:36:22.738 | 12:36:22 | 45382 | 45382 | 104,103391 | 303,953873 | 360,133243 | 1421 | 45400 | 104,320073 | 304,140341 | 359,305707 | 104.3201 | 304.1403 | 359.3057
2025-06-04 12:36:23.738 | 12:36:23 | 45383 | 45383 | 104,039145 | 303,951379 | 360,061265 | 1422 | 45401 | 104,378265 | 304,14999 | 359,227495 | 104.3783 | 304.15 | 359.2275
2025-06-04 12:36:24.738 | 12:36:24 | 45384 | 45384 | 103,970601 | 303,95425 | 360,006073 | 1423 | 45402 | 104,412225 | 304,155803 | 359,1694 | 104.4122 | 304.1558 | 359.1694
2025-06-04 12:36:25.738 | 12:36:25 | 45385 | 45385 | 103,900433 | 303,994004 | 359,979039 | 1424 | 45403 | 104,410829 | 304,161836 | 359,116006 | 104.4108 | 304.1618 | 359.116
2025-06-04 12:36:26.738 | 12:36:26 | 45386 | 45386 | 103,898199 | 304,018851 | 359,921509 | 1425 | 45404 | 104,421279 | 304,14056 | 359,078954 | 104.4213 | 304.1406 | 359.079
2025-06-04 12:36:27.738 | 12:36:27 | 45387 | 45387 | 103,870309 | 304,042459 | 359,899185 | 1426 | 45405 | 104,470178 | 304,139542 | 359,044912 | 104.4702 | 304.1395 | 359.0449
2025-06-04 12:36:28.738 | 12:36:28 | 45388 | 45388 | 103,911258 | 304,047713 | 359,882186 | 1427 | 45406 | 104,517101 | 304,123603 | 359,004109 | 104.5171 | 304.1236 | 359.0041
2025-06-04 12:36:29.738 | 12:36:29 | 45389 | 45389 | 103,96508 | 304,057628 | 359,865463 | 1428 | 45407 | 104,587838 | 304,122016 | 358,965151 | 104.5878 | 304.122 | 358.9652
2025-06-04 12:36:30.738 | 12:36:30 | 45390 | 45390 | 104,023294 | 304,066024 | 359,832714 | 1429 | 45408 | 104,669501 | 304,132586 | 358,879572 | 104.6695 | 304.1326 | 358.8796
2025-06-04 12:36:31.738 | 12:36:31 | 45391 | 45391 | 104,045861 | 304,111685 | 359,78165 | 1430 | 45409 | 104,646583 | 304,14785 | 358,810601 | 104.6466 | 304.1479 | 358.8106
2025-06-04 12:36:32.738 | 12:36:32 | 45392 | 45392 | 104,161667 | 304,10045 | 359,715654 | 1431 | 45410 | 104,678195 | 304,14487 | 358,73932 | 104.6782 | 304.1449 | 358.7393
2025-06-04 12:36:33.738 | 12:36:33 | 45393 | 45393 | 104,221604 | 304,118413 | 359,730965 | 1432 | 45411 | 104,726075 | 304,136852 | 358,651574 | 104.7261 | 304.1369 | 358.6516
2025-06-04 12:36:34.738 | 12:36:34 | 45394 | 45394 | 104,243199 | 304,135246 | 359,672558 | 1433 | 45412 | 104,787135 | 304,126908 | 358,565738 | 104.7871 | 304.1269 | 358.5657
2025-06-04 12:36:35.738 | 12:36:35 | 45395 | 45395 | 104,244184 | 304,142213 | 359,614108 | 1434 | 45413 | 104,892385 | 304,095565 | 358,500943 | 104.8924 | 304.0956 | 358.5009
2025-06-04 12:36:36.738 | 12:36:36 | 45396 | 45396 | 104,288755 | 304,138406 | 359,577396 | 1435 | 45414 | 104,912879 | 304,077654 | 358,411272 | 104.9129 | 304.0777 | 358.4113
2025-06-04 12:36:37.738 | 12:36:37 | 45397 | 45397 | 104,333923 | 304,151874 | 359,478052 | 1436 | 45415 | 104,910125 | 304,062169 | 358,315034 | 104.9101 | 304.0622 | 358.315
2025-06-04 12:36:38.738 | 12:36:38 | 45398 | 45398 | 104,337983 | 304,138162 | 359,418922 | 1437 | 45416 | 105,00039 | 304,042593 | 358,258503 | 105.0004 | 304.0426 | 358.2585
2025-06-04 12:36:39.738 | 12:36:39 | 45399 | 45399 | 104,317917 | 304,126048 | 359,370893 | 1438 | 45417 | 104,949519 | 304,019269 | 358,177983 | 104.9495 | 304.0193 | 358.178
2025-06-04 12:36:40.738 | 12:36:40 | 45400 | 45400 | 104,320073 | 304,140341 | 359,305707 | 1439 | 45418 | 104,907602 | 303,991873 | 358,090367 | 104.9076 | 303.9919 | 358.0904
2025-06-04 12:36:41.738 | 12:36:41 | 45401 | 45401 | 104,378265 | 304,14999 | 359,227495 | 1440 | 45419 | 104,889028 | 303,967195 | 358,023972 | 104.889 | 303.9672 | 358.024
2025-06-04 12:36:42.738 | 12:36:42 | 45402 | 45402 | 104,412225 | 304,155803 | 359,1694 | 1441 | 45420 | 104,872511 | 303,944377 | 357,975132 | 104.8725 | 303.9444 | 357.9751
2025-06-04 12:36:43.738 | 12:36:43 | 45403 | 45403 | 104,410829 | 304,161836 | 359,116006 | 1442 | 45421 | 104,877816 | 303,924104 | 357,937973 | 104.8778 | 303.9241 | 357.938
2025-06-04 12:36:44.738 | 12:36:44 | 45404 | 45404 | 104,421279 | 304,14056 | 359,078954 | 1443 | 45422 | 104,93327 | 303,890706 | 357,871229 | 104.9333 | 303.8907 | 357.8712
2025-06-04 12:36:45.738 | 12:36:45 | 45405 | 45405 | 104,470178 | 304,139542 | 359,044912 | 1444 | 45423 | 104,927188 | 303,886325 | 357,78103 | 104.9272 | 303.8863 | 357.781
2025-06-04 12:36:46.738 | 12:36:46 | 45406 | 45406 | 104,517101 | 304,123603 | 359,004109 | 1445 | 45424 | 104,944325 | 303,897875 | 357,662047 | 104.9443 | 303.8979 | 357.662
2025-06-04 12:36:47.738 | 12:36:47 | 45407 | 45407 | 104,587838 | 304,122016 | 358,965151 | 1446 | 45425 | 104,948488 | 303,887341 | 357,537814 | 104.9485 | 303.8873 | 357.5378
2025-06-04 12:36:48.738 | 12:36:48 | 45408 | 45408 | 104,669501 | 304,132586 | 358,879572 | 1447 | 45426 | 104,9445 | 303,870772 | 357,4741 | 104.9445 | 303.8708 | 357.4741
2025-06-04 12:36:49.738 | 12:36:49 | 45409 | 45409 | 104,646583 | 304,14785 | 358,810601 | 1448 | 45427 | 104,945047 | 303,865221 | 357,421983 | 104.945 | 303.8652 | 357.422
2025-06-04 12:36:50.738 | 12:36:50 | 45410 | 45410 | 104,678195 | 304,14487 | 358,73932 | 1449 | 45428 | 104,942265 | 303,848115 | 357,303863 | 104.9423 | 303.8481 | 357.3039
2025-06-04 12:36:51.738 | 12:36:51 | 45411 | 45411 | 104,726075 | 304,136852 | 358,651574 | 1450 | 45429 | 104,96487 | 303,825356 | 357,195011 | 104.9649 | 303.8254 | 357.195
2025-06-04 12:36:52.738 | 12:36:52 | 45412 | 45412 | 104,787135 | 304,126908 | 358,565738 | 1451 | 45430 | 104,925324 | 303,813609 | 357,123605 | 104.9253 | 303.8136 | 357.1236
2025-06-04 12:36:53.738 | 12:36:53 | 45413 | 45413 | 104,892385 | 304,095565 | 358,500943 | 1452 | 45431 | 104,971955 | 303,815035 | 357,03108 | 104.972 | 303.815 | 357.0311
2025-06-04 12:36:54.738 | 12:36:54 | 45414 | 45414 | 104,912879 | 304,077654 | 358,411272 | 1453 | 45432 | 104,925398 | 303,795005 | 356,969418 | 104.9254 | 303.795 | 356.9694
2025-06-04 12:36:55.738 | 12:36:55 | 45415 | 45415 | 104,910125 | 304,062169 | 358,315034 | 1454 | 45433 | 104,960855 | 303,793416 | 356,924224 | 104.9609 | 303.7934 | 356.9242
2025-06-04 12:36:56.738 | 12:36:56 | 45416 | 45416 | 105,00039 | 304,042593 | 358,258503 | 1455 | 45434 | 104,96803 | 303,776027 | 356,841377 | 104.968 | 303.776 | 356.8414
2025-06-04 12:36:57.738 | 12:36:57 | 45417 | 45417 | 104,949519 | 304,019269 | 358,177983 | 1456 | 45435 | 104,906762 | 303,769023 | 356,783223 | 104.9068 | 303.769 | 356.7832
2025-06-04 12:36:58.738 | 12:36:58 | 45418 | 45418 | 104,907602 | 303,991873 | 358,090367 | 1457 | 45436 | 104,885453 | 303,746248 | 356,720307 | 104.8855 | 303.7462 | 356.7203
2025-06-04 12:36:59.738 | 12:36:59 | 45419 | 45419 | 104,889028 | 303,967195 | 358,023972 | 1458 | 45437 | 104,890268 | 303,745878 | 356,646209 | 104.8903 | 303.7459 | 356.6462
2025-06-04 12:37:00.738 | 12:37:00 | 45420 | 45420 | 104,872511 | 303,944377 | 357,975132 | 1459 | 45438 | 104,966047 | 303,724648 | 356,576009 | 104.966 | 303.7246 | 356.576
2025-06-04 12:37:01.738 | 12:37:01 | 45421 | 45421 | 104,877816 | 303,924104 | 357,937973 | 1460 | 45439 | 105,011896 | 303,729402 | 356,509552 | 105.0119 | 303.7294 | 356.5096
2025-06-04 12:37:02.738 | 12:37:02 | 45422 | 45422 | 104,93327 | 303,890706 | 357,871229 | 1461 | 45440 | 104,99598 | 303,726673 | 356,441039 | 104.996 | 303.7267 | 356.441
2025-06-04 12:37:03.738 | 12:37:03 | 45423 | 45423 | 104,927188 | 303,886325 | 357,78103 | 1462 | 45441 | 105,00226 | 303,736802 | 356,334073 | 105.0023 | 303.7368 | 356.3341
2025-06-04 12:37:04.738 | 12:37:04 | 45424 | 45424 | 104,944325 | 303,897875 | 357,662047 | 1463 | 45442 | 104,996639 | 303,735926 | 356,280152 | 104.9966 | 303.7359 | 356.2802
2025-06-04 12:37:05.738 | 12:37:05 | 45425 | 45425 | 104,948488 | 303,887341 | 357,537814 | 1464 | 45443 | 105,022169 | 303,715797 | 356,240066 | 105.0222 | 303.7158 | 356.2401
2025-06-04 12:37:06.738 | 12:37:06 | 45426 | 45426 | 104,9445 | 303,870772 | 357,4741 | 1465 | 45444 | 105,024472 | 303,696183 | 356,172514 | 105.0245 | 303.6962 | 356.1725
2025-06-04 12:37:07.738 | 12:37:07 | 45427 | 45427 | 104,945047 | 303,865221 | 357,421983 | 1466 | 45445 | 105,010128 | 303,671746 | 356,068629 | 105.0101 | 303.6717 | 356.0686
2025-06-04 12:37:08.738 | 12:37:08 | 45428 | 45428 | 104,942265 | 303,848115 | 357,303863 | 1467 | 45446 | 105,051145 | 303,629853 | 356,014517 | 105.0511 | 303.6299 | 356.0145
2025-06-04 12:37:09.738 | 12:37:09 | 45429 | 45429 | 104,96487 | 303,825356 | 357,195011 | 1468 | 45447 | 105,051297 | 303,613563 | 355,979576 | 105.0513 | 303.6136 | 355.9796
2025-06-04 12:37:10.738 | 12:37:10 | 45430 | 45430 | 104,925324 | 303,813609 | 357,123605 | 1469 | 45448 | 105,038755 | 303,611537 | 355,940745 | 105.0388 | 303.6115 | 355.9407
2025-06-04 12:37:11.738 | 12:37:11 | 45431 | 45431 | 104,971955 | 303,815035 | 357,03108 | 1470 | 45449 | 105,072643 | 303,595196 | 355,876752 | 105.0726 | 303.5952 | 355.8768
2025-06-04 12:37:12.738 | 12:37:12 | 45432 | 45432 | 104,925398 | 303,795005 | 356,969418 | 1471 | 45450 | 105,088283 | 303,557323 | 355,794463 | 105.0883 | 303.5573 | 355.7945
2025-06-04 12:37:13.738 | 12:37:13 | 45433 | 45433 | 104,960855 | 303,793416 | 356,924224 | 1472 | 45451 | 105,184201 | 303,565505 | 355,717918 | 105.1842 | 303.5655 | 355.7179
2025-06-04 12:37:14.738 | 12:37:14 | 45434 | 45434 | 104,96803 | 303,776027 | 356,841377 | 1473 | 45452 | 105,19987 | 303,527445 | 355,656233 | 105.1999 | 303.5274 | 355.6562
2025-06-04 12:37:15.738 | 12:37:15 | 45435 | 45435 | 104,906762 | 303,769023 | 356,783223 | 1474 | 45453 | 105,27654 | 303,515874 | 355,637284 | 105.2765 | 303.5159 | 355.6373
2025-06-04 12:37:16.738 | 12:37:16 | 45436 | 45436 | 104,885453 | 303,746248 | 356,720307 | 1475 | 45454 | 105,365719 | 303,498117 | 355,558726 | 105.3657 | 303.4981 | 355.5587
2025-06-04 12:37:17.738 | 12:37:17 | 45437 | 45437 | 104,890268 | 303,745878 | 356,646209 | 1476 | 45455 | 105,399641 | 303,485746 | 355,445454 | 105.3996 | 303.4857 | 355.4455
2025-06-04 12:37:18.738 | 12:37:18 | 45438 | 45438 | 104,966047 | 303,724648 | 356,576009 | 1477 | 45456 | 105,394425 | 303,45957 | 355,403542 | 105.3944 | 303.4596 | 355.4035
2025-06-04 12:37:19.738 | 12:37:19 | 45439 | 45439 | 105,011896 | 303,729402 | 356,509552 | 1478 | 45457 | 105,407657 | 303,456462 | 355,399455 | 105.4077 | 303.4565 | 355.3995
2025-06-04 12:37:20.738 | 12:37:20 | 45440 | 45440 | 104,99598 | 303,726673 | 356,441039 | 1479 | 45458 | 105,373403 | 303,438357 | 355,346939 | 105.3734 | 303.4384 | 355.3469
2025-06-04 12:37:21.738 | 12:37:21 | 45441 | 45441 | 105,00226 | 303,736802 | 356,334073 | 1480 | 45459 | 105,297872 | 303,4093 | 355,286524 | 105.2979 | 303.4093 | 355.2865
2025-06-04 12:37:22.738 | 12:37:22 | 45442 | 45442 | 104,996639 | 303,735926 | 356,280152 | 1481 | 45460 | 105,267168 | 303,391612 | 355,202457 | 105.2672 | 303.3916 | 355.2025
2025-06-04 12:37:23.738 | 12:37:23 | 45443 | 45443 | 105,022169 | 303,715797 | 356,240066 | 1482 | 45461 | 105,235338 | 303,361066 | 355,131892 | 105.2353 | 303.3611 | 355.1319
2025-06-04 12:37:24.738 | 12:37:24 | 45444 | 45444 | 105,024472 | 303,696183 | 356,172514 | 1483 | 45462 | 105,199498 | 303,333908 | 355,068373 | 105.1995 | 303.3339 | 355.0684
2025-06-04 12:37:25.738 | 12:37:25 | 45445 | 45445 | 105,010128 | 303,671746 | 356,068629 | 1484 | 45463 | 105,180218 | 303,326896 | 355,042377 | 105.1802 | 303.3269 | 355.0424
2025-06-04 12:37:26.738 | 12:37:26 | 45446 | 45446 | 105,051145 | 303,629853 | 356,014517 | 1485 | 45464 | 105,1263 | 303,288395 | 354,958413 | 105.1263 | 303.2884 | 354.9584
2025-06-04 12:37:27.738 | 12:37:27 | 45447 | 45447 | 105,051297 | 303,613563 | 355,979576 | 1486 | 45465 | 105,099958 | 303,265142 | 354,871405 | 105.1 | 303.2651 | 354.8714
2025-06-04 12:37:28.738 | 12:37:28 | 45448 | 45448 | 105,038755 | 303,611537 | 355,940745 | 1487 | 45466 | 105,092963 | 303,232267 | 354,783488 | 105.093 | 303.2323 | 354.7835
2025-06-04 12:37:29.738 | 12:37:29 | 45449 | 45449 | 105,072643 | 303,595196 | 355,876752 | 1488 | 45467 | 105,069916 | 303,24655 | 354,706982 | 105.0699 | 303.2466 | 354.707
2025-06-04 12:37:30.738 | 12:37:30 | 45450 | 45450 | 105,088283 | 303,557323 | 355,794463 | 1489 | 45468 | 105,079525 | 303,233519 | 354,689522 | 105.0795 | 303.2335 | 354.6895
2025-06-04 12:37:31.738 | 12:37:31 | 45451 | 45451 | 105,184201 | 303,565505 | 355,717918 | 1490 | 45469 | 105,094918 | 303,219767 | 354,661702 | 105.0949 | 303.2198 | 354.6617
2025-06-04 12:37:32.738 | 12:37:32 | 45452 | 45452 | 105,19987 | 303,527445 | 355,656233 | 1491 | 45470 | 105,107218 | 303,195644 | 354,601934 | 105.1072 | 303.1956 | 354.6019
2025-06-04 12:37:33.738 | 12:37:33 | 45453 | 45453 | 105,27654 | 303,515874 | 355,637284 | 1492 | 45471 | 105,124807 | 303,197234 | 354,598128 | 105.1248 | 303.1972 | 354.5981
2025-06-04 12:37:34.738 | 12:37:34 | 45454 | 45454 | 105,365719 | 303,498117 | 355,558726 | 1493 | 45472 | 105,080629 | 303,205741 | 354,539535 | 105.0806 | 303.2057 | 354.5395
2025-06-04 12:37:35.738 | 12:37:35 | 45455 | 45455 | 105,399641 | 303,485746 | 355,445454 | 1494 | 45473 | 105,071724 | 303,19589 | 354,475756 | 105.0717 | 303.1959 | 354.4758
2025-06-04 12:37:36.738 | 12:37:36 | 45456 | 45456 | 105,394425 | 303,45957 | 355,403542 | 1495 | 45474 | 105,078353 | 303,196377 | 354,458848 | 105.0784 | 303.1964 | 354.4588
2025-06-04 12:37:37.738 | 12:37:37 | 45457 | 45457 | 105,407657 | 303,456462 | 355,399455 | 1496 | 45475 | 105,068654 | 303,20313 | 354,423439 | 105.0687 | 303.2031 | 354.4234
2025-06-04 12:37:38.738 | 12:37:38 | 45458 | 45458 | 105,373403 | 303,438357 | 355,346939 | 1497 | 45476 | 105,115002 | 303,199224 | 354,377037 | 105.115 | 303.1992 | 354.377
2025-06-04 12:37:39.738 | 12:37:39 | 45459 | 45459 | 105,297872 | 303,4093 | 355,286524 | 1498 | 45477 | 105,145946 | 303,169724 | 354,340681 | 105.1459 | 303.1697 | 354.3407
2025-06-04 12:37:40.738 | 12:37:40 | 45460 | 45460 | 105,267168 | 303,391612 | 355,202457 | 1499 | 45478 | 105,142724 | 303,144551 | 354,259387 | 105.1427 | 303.1446 | 354.2594
2025-06-04 12:37:41.738 | 12:37:41 | 45461 | 45461 | 105,235338 | 303,361066 | 355,131892 | 1500 | 45479 | 105,154287 | 303,136667 | 354,25521 | 105.1543 | 303.1367 | 354.2552
2025-06-04 12:37:42.738 | 12:37:42 | 45462 | 45462 | 105,199498 | 303,333908 | 355,068373 | 1501 | 45480 | 105,07503 | 303,137748 | 354,192044 | 105.075 | 303.1377 | 354.192
2025-06-04 12:37:43.738 | 12:37:43 | 45463 | 45463 | 105,180218 | 303,326896 | 355,042377 | 1502 | 45481 | 105,070491 | 303,131599 | 354,167905 | 105.0705 | 303.1316 | 354.1679
2025-06-04 12:37:44.738 | 12:37:44 | 45464 | 45464 | 105,1263 | 303,288395 | 354,958413 | 1503 | 45482 | 104,978915 | 303,131062 | 354,147806 | 104.9789 | 303.1311 | 354.1478
2025-06-04 12:37:45.738 | 12:37:45 | 45465 | 45465 | 105,099958 | 303,265142 | 354,871405 | 1504 | 45483 | 104,989588 | 303,11951 | 354,123735 | 104.9896 | 303.1195 | 354.1237
2025-06-04 12:37:46.738 | 12:37:46 | 45466 | 45466 | 105,092963 | 303,232267 | 354,783488 | 1505 | 45484 | 104,964999 | 303,112542 | 354,039975 | 104.965 | 303.1125 | 354.04
2025-06-04 12:37:47.741 | 12:37:47 | 45467 | 45467 | 105,069916 | 303,24655 | 354,706982 | 1506 | 45485 | 104,921353 | 303,13182 | 353,991338 | 104.9214 | 303.1318 | 353.9913
2025-06-04 12:37:48.738 | 12:37:48 | 45468 | 45468 | 105,079525 | 303,233519 | 354,689522 | 1507 | 45486 | 104,907274 | 303,124 | 353,974079 | 104.9073 | 303.124 | 353.9741
2025-06-04 12:37:49.738 | 12:37:49 | 45469 | 45469 | 105,094918 | 303,219767 | 354,661702 | 1508 | 45487 | 104,866327 | 303,122372 | 353,933265 | 104.8663 | 303.1224 | 353.9333
2025-06-04 12:37:50.738 | 12:37:50 | 45470 | 45470 | 105,107218 | 303,195644 | 354,601934 | 1509 | 45488 | 104,877258 | 303,123758 | 353,911515 | 104.8773 | 303.1238 | 353.9115
2025-06-04 12:37:51.738 | 12:37:51 | 45471 | 45471 | 105,124807 | 303,197234 | 354,598128 | 1510 | 45489 | 104,935703 | 303,130393 | 353,893039 | 104.9357 | 303.1304 | 353.893
2025-06-04 12:37:52.738 | 12:37:52 | 45472 | 45472 | 105,080629 | 303,205741 | 354,539535 | 1511 | 45490 | 104,94299 | 303,123446 | 353,898642 | 104.943 | 303.1234 | 353.8986
2025-06-04 12:37:53.738 | 12:37:53 | 45473 | 45473 | 105,071724 | 303,19589 | 354,475756 | 1512 | 45491 | 104,957031 | 303,13521 | 353,9475 | 104.957 | 303.1352 | 353.9475
2025-06-04 12:37:54.738 | 12:37:54 | 45474 | 45474 | 105,078353 | 303,196377 | 354,458848 | 1513 | 45492 | 104,980358 | 303,140928 | 353,935384 | 104.9804 | 303.1409 | 353.9354
2025-06-04 12:37:55.738 | 12:37:55 | 45475 | 45475 | 105,068654 | 303,20313 | 354,423439 | 1514 | 45493 | 105,026004 | 303,155477 | 353,899882 | 105.026 | 303.1555 | 353.8999
2025-06-04 12:37:56.738 | 12:37:56 | 45476 | 45476 | 105,115002 | 303,199224 | 354,377037 | 1515 | 45494 | 105,074455 | 303,142767 | 353,868584 | 105.0745 | 303.1428 | 353.8686
2025-06-04 12:37:57.738 | 12:37:57 | 45477 | 45477 | 105,145946 | 303,169724 | 354,340681 | 1516 | 45495 | 105,126908 | 303,15981 | 353,820683 | 105.1269 | 303.1598 | 353.8207
2025-06-04 12:37:58.738 | 12:37:58 | 45478 | 45478 | 105,142724 | 303,144551 | 354,259387 | 1517 | 45496 | 105,159057 | 303,16709 | 353,791996 | 105.1591 | 303.1671 | 353.792
2025-06-04 12:37:59.738 | 12:37:59 | 45479 | 45479 | 105,154287 | 303,136667 | 354,25521 | 1518 | 45497 | 105,123534 | 303,164151 | 353,739159 | 105.1235 | 303.1642 | 353.7392
2025-06-04 12:38:00.738 | 12:38:00 | 45480 | 45480 | 105,07503 | 303,137748 | 354,192044 | 1519 | 45498 | 105,203328 | 303,15434 | 353,714066 | 105.2033 | 303.1543 | 353.7141
2025-06-04 12:38:01.738 | 12:38:01 | 45481 | 45481 | 105,070491 | 303,131599 | 354,167905 | 1520 | 45499 | 105,227891 | 303,145183 | 353,722537 | 105.2279 | 303.1452 | 353.7225
2025-06-04 12:38:02.738 | 12:38:02 | 45482 | 45482 | 104,978915 | 303,131062 | 354,147806 | 1521 | 45500 | 105,232482 | 303,144876 | 353,702299 | 105.2325 | 303.1449 | 353.7023
2025-06-04 12:38:03.738 | 12:38:03 | 45483 | 45483 | 104,989588 | 303,11951 | 354,123735 | 1522 | 45501 | 105,17774 | 303,143119 | 353,698953 | 105.1777 | 303.1431 | 353.699
2025-06-04 12:38:04.738 | 12:38:04 | 45484 | 45484 | 104,964999 | 303,112542 | 354,039975 | 1523 | 45502 | 105,223713 | 303,149804 | 353,697734 | 105.2237 | 303.1498 | 353.6977
2025-06-04 12:38:05.738 | 12:38:05 | 45485 | 45485 | 104,921353 | 303,13182 | 353,991338 | 1524 | 45503 | 105,210797 | 303,140111 | 353,699921 | 105.2108 | 303.1401 | 353.6999
2025-06-04 12:38:06.738 | 12:38:06 | 45486 | 45486 | 104,907274 | 303,124 | 353,974079 | 1525 | 45504 | 105,195269 | 303,153831 | 353,64986 | 105.1953 | 303.1538 | 353.6499
2025-06-04 12:38:07.738 | 12:38:07 | 45487 | 45487 | 104,866327 | 303,122372 | 353,933265 | 1526 | 45505 | 105,226236 | 303,174993 | 353,59158 | 105.2262 | 303.175 | 353.5916
2025-06-04 12:38:08.738 | 12:38:08 | 45488 | 45488 | 104,877258 | 303,123758 | 353,911515 | 1527 | 45506 | 105,250073 | 303,164068 | 353,552708 | 105.2501 | 303.1641 | 353.5527
2025-06-04 12:38:09.738 | 12:38:09 | 45489 | 45489 | 104,935703 | 303,130393 | 353,893039 | 1528 | 45507 | 105,382489 | 303,167098 | 353,506915 | 105.3825 | 303.1671 | 353.5069
2025-06-04 12:38:10.738 | 12:38:10 | 45490 | 45490 | 104,94299 | 303,123446 | 353,898642 | 1529 | 45508 | 105,455804 | 303,162954 | 353,506472 | 105.4558 | 303.163 | 353.5065
2025-06-04 12:38:11.738 | 12:38:11 | 45491 | 45491 | 104,957031 | 303,13521 | 353,9475 | 1530 | 45509 | 105,513489 | 303,180316 | 353,490244 | 105.5135 | 303.1803 | 353.4902
2025-06-04 12:38:12.738 | 12:38:12 | 45492 | 45492 | 104,980358 | 303,140928 | 353,935384 | 1531 | 45510 | 105,588257 | 303,180761 | 353,482704 | 105.5883 | 303.1808 | 353.4827
2025-06-04 12:38:13.738 | 12:38:13 | 45493 | 45493 | 105,026004 | 303,155477 | 353,899882 | 1532 | 45511 | 105,688318 | 303,197864 | 353,546297 | 105.6883 | 303.1979 | 353.5463
2025-06-04 12:38:14.738 | 12:38:14 | 45494 | 45494 | 105,074455 | 303,142767 | 353,868584 | 1533 | 45512 | 105,691872 | 303,211727 | 353,55032 | 105.6919 | 303.2117 | 353.5503
2025-06-04 12:38:15.738 | 12:38:15 | 45495 | 45495 | 105,126908 | 303,15981 | 353,820683 | 1534 | 45513 | 105,753464 | 303,215131 | 353,537604 | 105.7535 | 303.2151 | 353.5376
2025-06-04 12:38:16.738 | 12:38:16 | 45496 | 45496 | 105,159057 | 303,16709 | 353,791996 | 1535 | 45514 | 105,821406 | 303,231859 | 353,521653 | 105.8214 | 303.2319 | 353.5217
2025-06-04 12:38:17.738 | 12:38:17 | 45497 | 45497 | 105,123534 | 303,164151 | 353,739159 | 1536 | 45515 | 105,87029 | 303,236392 | 353,520921 | 105.8703 | 303.2364 | 353.5209
2025-06-04 12:38:18.738 | 12:38:18 | 45498 | 45498 | 105,203328 | 303,15434 | 353,714066 | 1537 | 45516 | 105,899313 | 303,253983 | 353,516516 | 105.8993 | 303.254 | 353.5165
2025-06-04 12:38:19.738 | 12:38:19 | 45499 | 45499 | 105,227891 | 303,145183 | 353,722537 | 1538 | 45517 | 105,8603 | 303,260537 | 353,54802 | 105.8603 | 303.2605 | 353.548
2025-06-04 12:38:20.738 | 12:38:20 | 45500 | 45500 | 105,232482 | 303,144876 | 353,702299 | 1539 | 45518 | 105,887419 | 303,273342 | 353,548186 | 105.8874 | 303.2733 | 353.5482
2025-06-04 12:38:21.738 | 12:38:21 | 45501 | 45501 | 105,17774 | 303,143119 | 353,698953 | 1540 | 45519 | 105,958302 | 303,281468 | 353,546702 | 105.9583 | 303.2815 | 353.5467
2025-06-04 12:38:22.738 | 12:38:22 | 45502 | 45502 | 105,223713 | 303,149804 | 353,697734 | 1541 | 45520 | 105,961323 | 303,322126 | 353,573889 | 105.9613 | 303.3221 | 353.5739
2025-06-04 12:38:23.738 | 12:38:23 | 45503 | 45503 | 105,210797 | 303,140111 | 353,699921 | 1542 | 45521 | 105,968586 | 303,332558 | 353,566149 | 105.9686 | 303.3326 | 353.5661
2025-06-04 12:38:24.738 | 12:38:24 | 45504 | 45504 | 105,195269 | 303,153831 | 353,64986 | 1543 | 45522 | 105,964674 | 303,324467 | 353,531021 | 105.9647 | 303.3245 | 353.531
2025-06-04 12:38:25.738 | 12:38:25 | 45505 | 45505 | 105,226236 | 303,174993 | 353,59158 | 1544 | 45523 | 106,007392 | 303,340059 | 353,510671 | 106.0074 | 303.3401 | 353.5107
2025-06-04 12:38:26.738 | 12:38:26 | 45506 | 45506 | 105,250073 | 303,164068 | 353,552708 | 1545 | 45524 | 106,1265 | 303,347489 | 353,534906 | 106.1265 | 303.3475 | 353.5349
2025-06-04 12:38:27.738 | 12:38:27 | 45507 | 45507 | 105,382489 | 303,167098 | 353,506915 | 1546 | 45525 | 106,16704 | 303,353046 | 353,567439 | 106.167 | 303.353 | 353.5674
2025-06-04 12:38:28.738 | 12:38:28 | 45508 | 45508 | 105,455804 | 303,162954 | 353,506472 | 1547 | 45526 | 106,206792 | 303,357747 | 353,58796 | 106.2068 | 303.3577 | 353.588
2025-06-04 12:38:29.738 | 12:38:29 | 45509 | 45509 | 105,513489 | 303,180316 | 353,490244 | 1548 | 45527 | 106,265396 | 303,383446 | 353,553211 | 106.2654 | 303.3834 | 353.5532
2025-06-04 12:38:30.738 | 12:38:30 | 45510 | 45510 | 105,588257 | 303,180761 | 353,482704 | 1549 | 45528 | 106,250287 | 303,402592 | 353,556357 | 106.2503 | 303.4026 | 353.5564
2025-06-04 12:38:31.738 | 12:38:31 | 45511 | 45511 | 105,688318 | 303,197864 | 353,546297 | 1550 | 45529 | 106,247249 | 303,403733 | 353,607574 | 106.2472 | 303.4037 | 353.6076
2025-06-04 12:38:32.738 | 12:38:32 | 45512 | 45512 | 105,691872 | 303,211727 | 353,55032 | 1551 | 45530 | 106,247768 | 303,435994 | 353,655182 | 106.2478 | 303.436 | 353.6552
2025-06-04 12:38:33.738 | 12:38:33 | 45513 | 45513 | 105,753464 | 303,215131 | 353,537604 | 1552 | 45531 | 106,2786 | 303,447344 | 353,711888 | 106.2786 | 303.4473 | 353.7119
2025-06-04 12:38:34.738 | 12:38:34 | 45514 | 45514 | 105,821406 | 303,231859 | 353,521653 | 1553 | 45532 | 106,283256 | 303,474179 | 353,765359 | 106.2833 | 303.4742 | 353.7654
2025-06-04 12:38:35.738 | 12:38:35 | 45515 | 45515 | 105,87029 | 303,236392 | 353,520921 | 1554 | 45533 | 106,246709 | 303,497449 | 353,758838 | 106.2467 | 303.4974 | 353.7588
2025-06-04 12:38:36.738 | 12:38:36 | 45516 | 45516 | 105,899313 | 303,253983 | 353,516516 | 1555 | 45534 | 106,272542 | 303,508793 | 353,790877 | 106.2725 | 303.5088 | 353.7909
2025-06-04 12:38:37.738 | 12:38:37 | 45517 | 45517 | 105,8603 | 303,260537 | 353,54802 | 1556 | 45535 | 106,220842 | 303,529695 | 353,841571 | 106.2208 | 303.5297 | 353.8416
2025-06-04 12:38:38.738 | 12:38:38 | 45518 | 45518 | 105,887419 | 303,273342 | 353,548186 | 1557 | 45536 | 106,254632 | 303,568198 | 353,910426 | 106.2546 | 303.5682 | 353.9104
2025-06-04 12:38:39.738 | 12:38:39 | 45519 | 45519 | 105,958302 | 303,281468 | 353,546702 | 1558 | 45537 | 106,31157 | 303,606543 | 353,921717 | 106.3116 | 303.6065 | 353.9217
2025-06-04 12:38:40.738 | 12:38:40 | 45520 | 45520 | 105,961323 | 303,322126 | 353,573889 | 1559 | 45538 | 106,322312 | 303,613869 | 353,956976 | 106.3223 | 303.6139 | 353.957
2025-06-04 12:38:41.738 | 12:38:41 | 45521 | 45521 | 105,968586 | 303,332558 | 353,566149 | 1560 | 45539 | 106,305721 | 303,658389 | 353,988898 | 106.3057 | 303.6584 | 353.9889
2025-06-04 12:38:42.738 | 12:38:42 | 45522 | 45522 | 105,964674 | 303,324467 | 353,531021 | 1561 | 45540 | 106,378411 | 303,68707 | 354,035649 | 106.3784 | 303.6871 | 354.0356
2025-06-04 12:38:43.738 | 12:38:43 | 45523 | 45523 | 106,007392 | 303,340059 | 353,510671 | 1562 | 45541 | 106,395725 | 303,700892 | 354,058142 | 106.3957 | 303.7009 | 354.0581
2025-06-04 12:38:44.738 | 12:38:44 | 45524 | 45524 | 106,1265 | 303,347489 | 353,534906 | 1563 | 45542 | 106,378011 | 303,720394 | 354,042142 | 106.378 | 303.7204 | 354.0421
2025-06-04 12:38:45.738 | 12:38:45 | 45525 | 45525 | 106,16704 | 303,353046 | 353,567439 | 1564 | 45543 | 106,376021 | 303,744269 | 354,078058 | 106.376 | 303.7443 | 354.0781
2025-06-04 12:38:46.738 | 12:38:46 | 45526 | 45526 | 106,206792 | 303,357747 | 353,58796 | 1565 | 45544 | 106,325287 | 303,76102 | 354,154964 | 106.3253 | 303.761 | 354.155
2025-06-04 12:38:47.738 | 12:38:47 | 45527 | 45527 | 106,265396 | 303,383446 | 353,553211 | 1566 | 45545 | 106,276853 | 303,792178 | 354,171418 | 106.2769 | 303.7922 | 354.1714
2025-06-04 12:38:48.738 | 12:38:48 | 45528 | 45528 | 106,250287 | 303,402592 | 353,556357 | 1567 | 45546 | 106,256329 | 303,824095 | 354,201484 | 106.2563 | 303.8241 | 354.2015
2025-06-04 12:38:49.738 | 12:38:49 | 45529 | 45529 | 106,247249 | 303,403733 | 353,607574 | 1568 | 45547 | 106,197443 | 303,857807 | 354,238292 | 106.1974 | 303.8578 | 354.2383
2025-06-04 12:38:50.738 | 12:38:50 | 45530 | 45530 | 106,247768 | 303,435994 | 353,655182 | 1569 | 45548 | 106,056428 | 303,869781 | 354,301369 | 106.0564 | 303.8698 | 354.3014
2025-06-04 12:38:51.738 | 12:38:51 | 45531 | 45531 | 106,2786 | 303,447344 | 353,711888 | 1570 | 45549 | 105,977917 | 303,898537 | 354,365564 | 105.9779 | 303.8985 | 354.3656
2025-06-04 12:38:52.738 | 12:38:52 | 45532 | 45532 | 106,283256 | 303,474179 | 353,765359 | 1571 | 45550 | 105,963813 | 303,927327 | 354,448312 | 105.9638 | 303.9273 | 354.4483
2025-06-04 12:38:53.738 | 12:38:53 | 45533 | 45533 | 106,246709 | 303,497449 | 353,758838 | 1572 | 45551 | 105,957412 | 303,952445 | 354,502846 | 105.9574 | 303.9524 | 354.5028
2025-06-04 12:38:54.738 | 12:38:54 | 45534 | 45534 | 106,272542 | 303,508793 | 353,790877 | 1573 | 45552 | 105,966399 | 303,978345 | 354,476654 | 105.9664 | 303.9783 | 354.4767
2025-06-04 12:38:55.738 | 12:38:55 | 45535 | 45535 | 106,220842 | 303,529695 | 353,841571 | 1574 | 45553 | 106,015602 | 303,989595 | 354,500055 | 106.0156 | 303.9896 | 354.5001
2025-06-04 12:38:56.738 | 12:38:56 | 45536 | 45536 | 106,254632 | 303,568198 | 353,910426 | 1575 | 45554 | 106,002862 | 304,027135 | 354,521959 | 106.0029 | 304.0271 | 354.522
2025-06-04 12:38:57.738 | 12:38:57 | 45537 | 45537 | 106,31157 | 303,606543 | 353,921717 | 1576 | 45555 | 106,002919 | 304,05593 | 354,523365 | 106.0029 | 304.0559 | 354.5234
2025-06-04 12:38:58.738 | 12:38:58 | 45538 | 45538 | 106,322312 | 303,613869 | 353,956976 | 1577 | 45556 | 106,021891 | 304,073543 | 354,563439 | 106.0219 | 304.0735 | 354.5634
2025-06-04 12:38:59.738 | 12:38:59 | 45539 | 45539 | 106,305721 | 303,658389 | 353,988898 | 1578 | 45557 | 106,053644 | 304,09653 | 354,602279 | 106.0536 | 304.0965 | 354.6023
2025-06-04 12:39:00.738 | 12:39:00 | 45540 | 45540 | 106,378411 | 303,68707 | 354,035649 | 1579 | 45558 | 106,061026 | 304,125805 | 354,612893 | 106.061 | 304.1258 | 354.6129
2025-06-04 12:39:01.738 | 12:39:01 | 45541 | 45541 | 106,395725 | 303,700892 | 354,058142 | 1580 | 45559 | 106,017733 | 304,134627 | 354,619896 | 106.0177 | 304.1346 | 354.6199
2025-06-04 12:39:02.738 | 12:39:02 | 45542 | 45542 | 106,378011 | 303,720394 | 354,042142 | 1581 | 45560 | 105,952719 | 304,175402 | 354,676704 | 105.9527 | 304.1754 | 354.6767
2025-06-04 12:39:03.738 | 12:39:03 | 45543 | 45543 | 106,376021 | 303,744269 | 354,078058 | 1582 | 45561 | 105,89967 | 304,205768 | 354,71213 | 105.8997 | 304.2058 | 354.7121
2025-06-04 12:39:04.738 | 12:39:04 | 45544 | 45544 | 106,325287 | 303,76102 | 354,154964 | 1583 | 45562 | 105,956427 | 304,219518 | 354,753699 | 105.9564 | 304.2195 | 354.7537
2025-06-04 12:39:05.738 | 12:39:05 | 45545 | 45545 | 106,276853 | 303,792178 | 354,171418 | 1584 | 45563 | 105,994827 | 304,247809 | 354,790153 | 105.9948 | 304.2478 | 354.7902
2025-06-04 12:39:06.738 | 12:39:06 | 45546 | 45546 | 106,256329 | 303,824095 | 354,201484 | 1585 | 45564 | 106,054568 | 304,296569 | 354,800849 | 106.0546 | 304.2966 | 354.8008
2025-06-04 12:39:07.738 | 12:39:07 | 45547 | 45547 | 106,197443 | 303,857807 | 354,238292 | 1586 | 45565 | 106,090593 | 304,325389 | 354,861324 | 106.0906 | 304.3254 | 354.8613
2025-06-04 12:39:08.738 | 12:39:08 | 45548 | 45548 | 106,056428 | 303,869781 | 354,301369 | 1587 | 45566 | 106,123497 | 304,360663 | 354,923914 | 106.1235 | 304.3607 | 354.9239
2025-06-04 12:39:09.738 | 12:39:09 | 45549 | 45549 | 105,977917 | 303,898537 | 354,365564 | 1588 | 45567 | 106,121794 | 304,405542 | 354,95382 | 106.1218 | 304.4055 | 354.9538
2025-06-04 12:39:10.738 | 12:39:10 | 45550 | 45550 | 105,963813 | 303,927327 | 354,448312 | 1589 | 45568 | 106,19271 | 304,457731 | 354,994092 | 106.1927 | 304.4577 | 354.9941
2025-06-04 12:39:11.738 | 12:39:11 | 45551 | 45551 | 105,957412 | 303,952445 | 354,502846 | 1590 | 45569 | 106,232964 | 304,478421 | 355,011419 | 106.233 | 304.4784 | 355.0114
2025-06-04 12:39:12.738 | 12:39:12 | 45552 | 45552 | 105,966399 | 303,978345 | 354,476654 | 1591 | 45570 | 106,28631 | 304,531735 | 355,03969 | 106.2863 | 304.5317 | 355.0397
2025-06-04 12:39:13.738 | 12:39:13 | 45553 | 45553 | 106,015602 | 303,989595 | 354,500055 | 1592 | 45571 | 106,304333 | 304,55342 | 355,045678 | 106.3043 | 304.5534 | 355.0457
2025-06-04 12:39:14.738 | 12:39:14 | 45554 | 45554 | 106,002862 | 304,027135 | 354,521959 | 1593 | 45572 | 106,319696 | 304,576302 | 355,093167 | 106.3197 | 304.5763 | 355.0932
2025-06-04 12:39:15.738 | 12:39:15 | 45555 | 45555 | 106,002919 | 304,05593 | 354,523365 | 1594 | 45573 | 106,289607 | 304,584749 | 355,152099 | 106.2896 | 304.5847 | 355.1521
2025-06-04 12:39:16.738 | 12:39:16 | 45556 | 45556 | 106,021891 | 304,073543 | 354,563439 | 1595 | 45574 | 106,277056 | 304,613436 | 355,172982 | 106.2771 | 304.6134 | 355.173
2025-06-04 12:39:17.757 | 12:39:17 | 45557 | 45557 | 106,053644 | 304,09653 | 354,602279 | 1596 | 45575 | 106,330236 | 304,63441 | 355,19104 | 106.3302 | 304.6344 | 355.191
2025-06-04 12:39:18.738 | 12:39:18 | 45558 | 45558 | 106,061026 | 304,125805 | 354,612893 | 1597 | 45576 | 106,338363 | 304,645351 | 355,211281 | 106.3384 | 304.6454 | 355.2113
2025-06-04 12:39:19.738 | 12:39:19 | 45559 | 45559 | 106,017733 | 304,134627 | 354,619896 | 1598 | 45577 | 106,377645 | 304,664842 | 355,232196 | 106.3776 | 304.6648 | 355.2322
2025-06-04 12:39:20.738 | 12:39:20 | 45560 | 45560 | 105,952719 | 304,175402 | 354,676704 | 1599 | 45578 | 106,439895 | 304,71019 | 355,237564 | 106.4399 | 304.7102 | 355.2376
2025-06-04 12:39:21.738 | 12:39:21 | 45561 | 45561 | 105,89967 | 304,205768 | 354,71213 | 1600 | 45579 | 106,438836 | 304,738372 | 355,278714 | 106.4388 | 304.7384 | 355.2787
2025-06-04 12:39:22.738 | 12:39:22 | 45562 | 45562 | 105,956427 | 304,219518 | 354,753699 | 1601 | 45580 | 106,429649 | 304,786498 | 355,300556 | 106.4296 | 304.7865 | 355.3006
2025-06-04 12:39:23.738 | 12:39:23 | 45563 | 45563 | 105,994827 | 304,247809 | 354,790153 | 1602 | 45581 | 106,440324 | 304,82879 | 355,324856 | 106.4403 | 304.8288 | 355.3249
2025-06-04 12:39:24.738 | 12:39:24 | 45564 | 45564 | 106,054568 | 304,296569 | 354,800849 | 1603 | 45582 | 106,437726 | 304,872251 | 355,360184 | 106.4377 | 304.8723 | 355.3602
2025-06-04 12:39:25.738 | 12:39:25 | 45565 | 45565 | 106,090593 | 304,325389 | 354,861324 | 1604 | 45583 | 106,442214 | 304,904568 | 355,417598 | 106.4422 | 304.9046 | 355.4176
2025-06-04 12:39:26.738 | 12:39:26 | 45566 | 45566 | 106,123497 | 304,360663 | 354,923914 | 1605 | 45584 | 106,468884 | 304,931029 | 355,459073 | 106.4689 | 304.931 | 355.4591
2025-06-04 12:39:27.738 | 12:39:27 | 45567 | 45567 | 106,121794 | 304,405542 | 354,95382 | 1606 | 45585 | 106,47784 | 304,947219 | 355,478061 | 106.4778 | 304.9472 | 355.4781
2025-06-04 12:39:28.738 | 12:39:28 | 45568 | 45568 | 106,19271 | 304,457731 | 354,994092 | 1607 | 45586 | 106,527954 | 304,96693 | 355,511146 | 106.528 | 304.9669 | 355.5111
2025-06-04 12:39:29.738 | 12:39:29 | 45569 | 45569 | 106,232964 | 304,478421 | 355,011419 | 1608 | 45587 | 106,615281 | 304,9844 | 355,52846 | 106.6153 | 304.9844 | 355.5285
2025-06-04 12:39:30.738 | 12:39:30 | 45570 | 45570 | 106,28631 | 304,531735 | 355,03969 | 1609 | 45588 | 106,593934 | 304,995447 | 355,554731 | 106.5939 | 304.9954 | 355.5547
2025-06-04 12:39:31.738 | 12:39:31 | 45571 | 45571 | 106,304333 | 304,55342 | 355,045678 | 1610 | 45589 | 106,56933 | 305,027039 | 355,566695 | 106.5693 | 305.027 | 355.5667
2025-06-04 12:39:32.738 | 12:39:32 | 45572 | 45572 | 106,319696 | 304,576302 | 355,093167 | 1611 | 45590 | 106,585513 | 305,032705 | 355,569287 | 106.5855 | 305.0327 | 355.5693
2025-06-04 12:39:33.738 | 12:39:33 | 45573 | 45573 | 106,289607 | 304,584749 | 355,152099 | 1612 | 45591 | 106,581269 | 305,058311 | 355,588385 | 106.5813 | 305.0583 | 355.5884
2025-06-04 12:39:34.738 | 12:39:34 | 45574 | 45574 | 106,277056 | 304,613436 | 355,172982 | 1613 | 45592 | 106,543572 | 305,07686 | 355,598426 | 106.5436 | 305.0769 | 355.5984
2025-06-04 12:39:35.738 | 12:39:35 | 45575 | 45575 | 106,330236 | 304,63441 | 355,19104 | 1614 | 45593 | 106,559702 | 305,099716 | 355,662344 | 106.5597 | 305.0997 | 355.6623
2025-06-04 12:39:36.738 | 12:39:36 | 45576 | 45576 | 106,338363 | 304,645351 | 355,211281 | 1615 | 45594 | 106,540465 | 305,130576 | 355,692723 | 106.5405 | 305.1306 | 355.6927
2025-06-04 12:39:37.738 | 12:39:37 | 45577 | 45577 | 106,377645 | 304,664842 | 355,232196 | 1616 | 45595 | 106,500051 | 305,151506 | 355,699424 | 106.5001 | 305.1515 | 355.6994
2025-06-04 12:39:38.738 | 12:39:38 | 45578 | 45578 | 106,439895 | 304,71019 | 355,237564 | 1617 | 45596 | 106,483492 | 305,16218 | 355,666708 | 106.4835 | 305.1622 | 355.6667
2025-06-04 12:39:39.738 | 12:39:39 | 45579 | 45579 | 106,438836 | 304,738372 | 355,278714 | 1618 | 45597 | 106,544834 | 305,169168 | 355,680772 | 106.5448 | 305.1692 | 355.6808
2025-06-04 12:39:40.738 | 12:39:40 | 45580 | 45580 | 106,429649 | 304,786498 | 355,300556 | 1619 | 45598 | 106,522351 | 305,188112 | 355,674514 | 106.5224 | 305.1881 | 355.6745
2025-06-04 12:39:41.738 | 12:39:41 | 45581 | 45581 | 106,440324 | 304,82879 | 355,324856 | 1620 | 45599 | 106,471641 | 305,196938 | 355,667912 | 106.4716 | 305.1969 | 355.6679
2025-06-04 12:39:42.738 | 12:39:42 | 45582 | 45582 | 106,437726 | 304,872251 | 355,360184 | 1621 | 45600 | 106,481234 | 305,235666 | 355,656802 | 106.4812 | 305.2357 | 355.6568
2025-06-04 12:39:43.738 | 12:39:43 | 45583 | 45583 | 106,442214 | 304,904568 | 355,417598 | 1622 | 45601 | 106,502319 | 305,253957 | 355,657117 | 106.5023 | 305.254 | 355.6571
2025-06-04 12:39:44.738 | 12:39:44 | 45584 | 45584 | 106,468884 | 304,931029 | 355,459073 | 1623 | 45602 | 106,46239 | 305,258712 | 355,696258 | 106.4624 | 305.2587 | 355.6963
2025-06-04 12:39:45.738 | 12:39:45 | 45585 | 45585 | 106,47784 | 304,947219 | 355,478061 | 1624 | 45603 | 106,439851 | 305,271225 | 355,70636 | 106.4399 | 305.2712 | 355.7064
2025-06-04 12:39:46.738 | 12:39:46 | 45586 | 45586 | 106,527954 | 304,96693 | 355,511146 | 1625 | 45604 | 106,434615 | 305,278723 | 355,72024 | 106.4346 | 305.2787 | 355.7202
2025-06-04 12:39:47.738 | 12:39:47 | 45587 | 45587 | 106,615281 | 304,9844 | 355,52846 | 1626 | 45605 | 106,420959 | 305,291457 | 355,72938 | 106.421 | 305.2915 | 355.7294
2025-06-04 12:39:48.738 | 12:39:48 | 45588 | 45588 | 106,593934 | 304,995447 | 355,554731 | 1627 | 45606 | 106,441199 | 305,330444 | 355,742181 | 106.4412 | 305.3304 | 355.7422
2025-06-04 12:39:49.738 | 12:39:49 | 45589 | 45589 | 106,56933 | 305,027039 | 355,566695 | 1628 | 45607 | 106,478134 | 305,345427 | 355,724951 | 106.4781 | 305.3454 | 355.725
2025-06-04 12:39:50.738 | 12:39:50 | 45590 | 45590 | 106,585513 | 305,032705 | 355,569287 | 1629 | 45608 | 106,452974 | 305,365485 | 355,725909 | 106.453 | 305.3655 | 355.7259
2025-06-04 12:39:51.738 | 12:39:51 | 45591 | 45591 | 106,581269 | 305,058311 | 355,588385 | 1630 | 45609 | 106,417448 | 305,392188 | 355,736719 | 106.4174 | 305.3922 | 355.7367
2025-06-04 12:39:52.738 | 12:39:52 | 45592 | 45592 | 106,543572 | 305,07686 | 355,598426 | 1631 | 45610 | 106,4565 | 305,379913 | 355,763547 | 106.4565 | 305.3799 | 355.7635
2025-06-04 12:39:53.738 | 12:39:53 | 45593 | 45593 | 106,559702 | 305,099716 | 355,662344 | 1632 | 45611 | 106,490364 | 305,393724 | 355,773075 | 106.4904 | 305.3937 | 355.7731
2025-06-04 12:39:54.738 | 12:39:54 | 45594 | 45594 | 106,540465 | 305,130576 | 355,692723 | 1633 | 45612 | 106,521166 | 305,410713 | 355,763138 | 106.5212 | 305.4107 | 355.7631
2025-06-04 12:39:55.738 | 12:39:55 | 45595 | 45595 | 106,500051 | 305,151506 | 355,699424 | 1634 | 45613 | 106,600567 | 305,408095 | 355,751231 | 106.6006 | 305.4081 | 355.7512
2025-06-04 12:39:56.738 | 12:39:56 | 45596 | 45596 | 106,483492 | 305,16218 | 355,666708 | 1635 | 45614 | 106,623397 | 305,404004 | 355,718923 | 106.6234 | 305.404 | 355.7189
2025-06-04 12:39:57.738 | 12:39:57 | 45597 | 45597 | 106,544834 | 305,169168 | 355,680772 | 1636 | 45615 | 106,669832 | 305,413616 | 355,708847 | 106.6698 | 305.4136 | 355.7088
2025-06-04 12:39:58.738 | 12:39:58 | 45598 | 45598 | 106,522351 | 305,188112 | 355,674514 | 1637 | 45616 | 106,617968 | 305,418639 | 355,68708 | 106.618 | 305.4186 | 355.6871
2025-06-04 12:39:59.738 | 12:39:59 | 45599 | 45599 | 106,471641 | 305,196938 | 355,667912 | 1638 | 45617 | 106,595049 | 305,456561 | 355,668464 | 106.595 | 305.4566 | 355.6685
2025-06-04 12:40:00.738 | 12:40:00 | 45600 | 45600 | 106,481234 | 305,235666 | 355,656802 | 1639 | 45618 | 106,617105 | 305,469436 | 355,667594 | 106.6171 | 305.4694 | 355.6676
2025-06-04 12:40:01.738 | 12:40:01 | 45601 | 45601 | 106,502319 | 305,253957 | 355,657117 | 1640 | 45619 | 106,651135 | 305,479276 | 355,652353 | 106.6511 | 305.4793 | 355.6524
2025-06-04 12:40:02.738 | 12:40:02 | 45602 | 45602 | 106,46239 | 305,258712 | 355,696258 | 1641 | 45620 | 106,644834 | 305,505833 | 355,639476 | 106.6448 | 305.5058 | 355.6395
2025-06-04 12:40:03.738 | 12:40:03 | 45603 | 45603 | 106,439851 | 305,271225 | 355,70636 | 1642 | 45621 | 106,6274 | 305,51769 | 355,654741 | 106.6274 | 305.5177 | 355.6547
2025-06-04 12:40:04.738 | 12:40:04 | 45604 | 45604 | 106,434615 | 305,278723 | 355,72024 | 1643 | 45622 | 106,639253 | 305,535003 | 355,661813 | 106.6393 | 305.535 | 355.6618
2025-06-04 12:40:05.738 | 12:40:05 | 45605 | 45605 | 106,420959 | 305,291457 | 355,72938 | 1644 | 45623 | 106,649275 | 305,542979 | 355,638451 | 106.6493 | 305.543 | 355.6385
2025-06-04 12:40:06.738 | 12:40:06 | 45606 | 45606 | 106,441199 | 305,330444 | 355,742181 | 1645 | 45624 | 106,665757 | 305,543814 | 355,589403 | 106.6658 | 305.5438 | 355.5894
2025-06-04 12:40:07.738 | 12:40:07 | 45607 | 45607 | 106,478134 | 305,345427 | 355,724951 | 1646 | 45625 | 106,678564 | 305,532018 | 355,591547 | 106.6786 | 305.532 | 355.5915
2025-06-04 12:40:08.738 | 12:40:08 | 45608 | 45608 | 106,452974 | 305,365485 | 355,725909 | 1647 | 45626 | 106,704984 | 305,555755 | 355,571513 | 106.705 | 305.5558 | 355.5715
2025-06-04 12:40:09.738 | 12:40:09 | 45609 | 45609 | 106,417448 | 305,392188 | 355,736719 | 1648 | 45627 | 106,703055 | 305,550231 | 355,572796 | 106.7031 | 305.5502 | 355.5728
2025-06-04 12:40:10.738 | 12:40:10 | 45610 | 45610 | 106,4565 | 305,379913 | 355,763547 | 1649 | 45628 | 106,70398 | 305,572688 | 355,584202 | 106.704 | 305.5727 | 355.5842
2025-06-04 12:40:11.738 | 12:40:11 | 45611 | 45611 | 106,490364 | 305,393724 | 355,773075 | 1650 | 45629 | 106,693665 | 305,586528 | 355,575695 | 106.6937 | 305.5865 | 355.5757
2025-06-04 12:40:12.738 | 12:40:12 | 45612 | 45612 | 106,521166 | 305,410713 | 355,763138 | 1651 | 45630 | 106,694336 | 305,594308 | 355,538019 | 106.6943 | 305.5943 | 355.538
2025-06-04 12:40:13.738 | 12:40:13 | 45613 | 45613 | 106,600567 | 305,408095 | 355,751231 | 1652 | 45631 | 106,720153 | 305,6106 | 355,516683 | 106.7202 | 305.6106 | 355.5167
2025-06-04 12:40:14.738 | 12:40:14 | 45614 | 45614 | 106,623397 | 305,404004 | 355,718923 | 1653 | 45632 | 106,73597 | 305,612228 | 355,475069 | 106.736 | 305.6122 | 355.4751
2025-06-04 12:40:15.738 | 12:40:15 | 45615 | 45615 | 106,669832 | 305,413616 | 355,708847 | 1654 | 45633 | 106,809462 | 305,622088 | 355,435388 | 106.8095 | 305.6221 | 355.4354
2025-06-04 12:40:16.738 | 12:40:16 | 45616 | 45616 | 106,617968 | 305,418639 | 355,68708 | 1655 | 45634 | 106,891464 | 305,61922 | 355,453396 | 106.8915 | 305.6192 | 355.4534
2025-06-04 12:40:17.738 | 12:40:17 | 45617 | 45617 | 106,595049 | 305,456561 | 355,668464 | 1656 | 45635 | 106,98435 | 305,645316 | 355,422355 | 106.9844 | 305.6453 | 355.4224
2025-06-04 12:40:18.738 | 12:40:18 | 45618 | 45618 | 106,617105 | 305,469436 | 355,667594 | 1657 | 45636 | 107,055867 | 305,645031 | 355,363139 | 107.0559 | 305.645 | 355.3631
2025-06-04 12:40:19.738 | 12:40:19 | 45619 | 45619 | 106,651135 | 305,479276 | 355,652353 | 1658 | 45637 | 107,113636 | 305,624663 | 355,340169 | 107.1136 | 305.6247 | 355.3402
2025-06-04 12:40:20.738 | 12:40:20 | 45620 | 45620 | 106,644834 | 305,505833 | 355,639476 | 1659 | 45638 | 107,111532 | 305,587801 | 355,25846 | 107.1115 | 305.5878 | 355.2585
2025-06-04 12:40:21.738 | 12:40:21 | 45621 | 45621 | 106,6274 | 305,51769 | 355,654741 | 1660 | 45639 | 107,122582 | 305,536388 | 355,134472 | 107.1226 | 305.5364 | 355.1345
2025-06-04 12:40:22.738 | 12:40:22 | 45622 | 45622 | 106,639253 | 305,535003 | 355,661813 | 1661 | 45640 | 107,158324 | 305,469381 | 354,960797 | 107.1583 | 305.4694 | 354.9608
2025-06-04 12:40:23.738 | 12:40:23 | 45623 | 45623 | 106,649275 | 305,542979 | 355,638451 | 1662 | 45641 | 107,100695 | 305,381086 | 354,824651 | 107.1007 | 305.3811 | 354.8247
2025-06-04 12:40:24.738 | 12:40:24 | 45624 | 45624 | 106,665757 | 305,543814 | 355,589403 | 1663 | 45642 | 107,036168 | 305,301345 | 354,716398 | 107.0362 | 305.3013 | 354.7164
2025-06-04 12:40:25.738 | 12:40:25 | 45625 | 45625 | 106,678564 | 305,532018 | 355,591547 | 1664 | 45643 | 106,98797 | 305,215677 | 354,609566 | 106.988 | 305.2157 | 354.6096
2025-06-04 12:40:26.738 | 12:40:26 | 45626 | 45626 | 106,704984 | 305,555755 | 355,571513 | 1665 | 45644 | 106,933564 | 305,127735 | 354,443323 | 106.9336 | 305.1277 | 354.4433
2025-06-04 12:40:27.738 | 12:40:27 | 45627 | 45627 | 106,703055 | 305,550231 | 355,572796 | 1666 | 45645 | 106,881005 | 305,042754 | 354,314269 | 106.881 | 305.0428 | 354.3143
2025-06-04 12:40:28.738 | 12:40:28 | 45628 | 45628 | 106,70398 | 305,572688 | 355,584202 | 1667 | 45646 | 106,878734 | 304,962913 | 354,218168 | 106.8787 | 304.9629 | 354.2182
2025-06-04 12:40:29.738 | 12:40:29 | 45629 | 45629 | 106,693665 | 305,586528 | 355,575695 | 1668 | 45647 | 106,815387 | 304,899054 | 354,129234 | 106.8154 | 304.8991 | 354.1292
2025-06-04 12:40:30.738 | 12:40:30 | 45630 | 45630 | 106,694336 | 305,594308 | 355,538019 | 1669 | 45648 | 106,782331 | 304,823136 | 354,012417 | 106.7823 | 304.8231 | 354.0124
2025-06-04 12:40:31.738 | 12:40:31 | 45631 | 45631 | 106,720153 | 305,6106 | 355,516683 | 1670 | 45649 | 106,785031 | 304,747865 | 353,861994 | 106.785 | 304.7479 | 353.862
2025-06-04 12:40:32.738 | 12:40:32 | 45632 | 45632 | 106,73597 | 305,612228 | 355,475069 | 1671 | 45650 | 106,712802 | 304,681865 | 353,741676 | 106.7128 | 304.6819 | 353.7417
2025-06-04 12:40:33.738 | 12:40:33 | 45633 | 45633 | 106,809462 | 305,622088 | 355,435388 | 1672 | 45651 | 106,596274 | 304,602908 | 353,59545 | 106.5963 | 304.6029 | 353.5955
2025-06-04 12:40:34.738 | 12:40:34 | 45634 | 45634 | 106,891464 | 305,61922 | 355,453396 | 1673 | 45652 | 106,545849 | 304,525618 | 353,460273 | 106.5458 | 304.5256 | 353.4603
2025-06-04 12:40:35.738 | 12:40:35 | 45635 | 45635 | 106,98435 | 305,645316 | 355,422355 | 1674 | 45653 | 106,505994 | 304,463722 | 353,342691 | 106.506 | 304.4637 | 353.3427
2025-06-04 12:40:36.738 | 12:40:36 | 45636 | 45636 | 107,055867 | 305,645031 | 355,363139 | 1675 | 45654 | 106,478834 | 304,378557 | 353,205813 | 106.4788 | 304.3786 | 353.2058
2025-06-04 12:40:37.738 | 12:40:37 | 45637 | 45637 | 107,113636 | 305,624663 | 355,340169 | 1676 | 45655 | 106,457135 | 304,295073 | 353,074603 | 106.4571 | 304.2951 | 353.0746
2025-06-04 12:40:38.738 | 12:40:38 | 45638 | 45638 | 107,111532 | 305,587801 | 355,25846 | 1677 | 45656 | 106,373721 | 304,229884 | 352,912198 | 106.3737 | 304.2299 | 352.9122
2025-06-04 12:40:39.738 | 12:40:39 | 45639 | 45639 | 107,122582 | 305,536388 | 355,134472 | 1678 | 45657 | 106,294468 | 304,146443 | 352,785123 | 106.2945 | 304.1464 | 352.7851
2025-06-04 12:40:40.738 | 12:40:40 | 45640 | 45640 | 107,158324 | 305,469381 | 354,960797 | 1679 | 45658 | 106,323459 | 304,081045 | 352,658474 | 106.3235 | 304.081 | 352.6585
2025-06-04 12:40:41.738 | 12:40:41 | 45641 | 45641 | 107,100695 | 305,381086 | 354,824651 | 1680 | 45659 | 106,313501 | 303,998949 | 352,505414 | 106.3135 | 303.9989 | 352.5054
2025-06-04 12:40:42.738 | 12:40:42 | 45642 | 45642 | 107,036168 | 305,301345 | 354,716398 | 1681 | 45660 | 106,333865 | 303,932291 | 352,391497 | 106.3339 | 303.9323 | 352.3915
2025-06-04 12:40:43.738 | 12:40:43 | 45643 | 45643 | 106,98797 | 305,215677 | 354,609566 | 1682 | 45661 | 106,337573 | 303,851842 | 352,262226 | 106.3376 | 303.8518 | 352.2622
2025-06-04 12:40:44.738 | 12:40:44 | 45644 | 45644 | 106,933564 | 305,127735 | 354,443323 | 1683 | 45662 | 106,29895 | 303,766515 | 352,088025 | 106.299 | 303.7665 | 352.088
2025-06-04 12:40:45.738 | 12:40:45 | 45645 | 45645 | 106,881005 | 305,042754 | 354,314269 | 1684 | 45663 | 106,288124 | 303,671009 | 351,929565 | 106.2881 | 303.671 | 351.9296
2025-06-04 12:40:46.738 | 12:40:46 | 45646 | 45646 | 106,878734 | 304,962913 | 354,218168 | 1685 | 45664 | 106,242047 | 303,572791 | 351,778821 | 106.242 | 303.5728 | 351.7788
2025-06-04 12:40:47.738 | 12:40:47 | 45647 | 45647 | 106,815387 | 304,899054 | 354,129234 | 1686 | 45665 | 106,197649 | 303,48629 | 351,642298 | 106.1976 | 303.4863 | 351.6423
2025-06-04 12:40:48.738 | 12:40:48 | 45648 | 45648 | 106,782331 | 304,823136 | 354,012417 | 1687 | 45666 | 106,162597 | 303,402932 | 351,514393 | 106.1626 | 303.4029 | 351.5144
2025-06-04 12:40:49.740 | 12:40:49 | 45649 | 45649 | 106,785031 | 304,747865 | 353,861994 | 1688 | 45667 | 106,122728 | 303,311789 | 351,353616 | 106.1227 | 303.3118 | 351.3536
2025-06-04 12:40:50.738 | 12:40:50 | 45650 | 45650 | 106,712802 | 304,681865 | 353,741676 | 1689 | 45668 | 106,079181 | 303,235905 | 351,221532 | 106.0792 | 303.2359 | 351.2215
2025-06-04 12:40:51.738 | 12:40:51 | 45651 | 45651 | 106,596274 | 304,602908 | 353,59545 | 1690 | 45669 | 106,015366 | 303,163332 | 351,116077 | 106.0154 | 303.1633 | 351.1161
2025-06-04 12:40:52.738 | 12:40:52 | 45652 | 45652 | 106,545849 | 304,525618 | 353,460273 | 1691 | 45670 | 106,020533 | 303,092111 | 351,007672 | 106.0205 | 303.0921 | 351.0077
2025-06-04 12:40:53.738 | 12:40:53 | 45653 | 45653 | 106,505994 | 304,463722 | 353,342691 | 1692 | 45671 | 106,008305 | 303,005054 | 350,857506 | 106.0083 | 303.0051 | 350.8575
2025-06-04 12:40:54.738 | 12:40:54 | 45654 | 45654 | 106,478834 | 304,378557 | 353,205813 | 1693 | 45672 | 105,962236 | 302,908209 | 350,728257 | 105.9622 | 302.9082 | 350.7283
2025-06-04 12:40:55.738 | 12:40:55 | 45655 | 45655 | 106,457135 | 304,295073 | 353,074603 | 1694 | 45673 | 105,924946 | 302,809522 | 350,603976 | 105.9249 | 302.8095 | 350.604
2025-06-04 12:40:56.738 | 12:40:56 | 45656 | 45656 | 106,373721 | 304,229884 | 352,912198 | 1695 | 45674 | 105,917051 | 302,723552 | 350,446119 | 105.9171 | 302.7236 | 350.4461
2025-06-04 12:40:57.738 | 12:40:57 | 45657 | 45657 | 106,294468 | 304,146443 | 352,785123 | 1696 | 45675 | 105,926894 | 302,63998 | 350,321211 | 105.9269 | 302.64 | 350.3212
2025-06-04 12:40:58.738 | 12:40:58 | 45658 | 45658 | 106,323459 | 304,081045 | 352,658474 | 1697 | 45676 | 105,902266 | 302,541003 | 350,211867 | 105.9023 | 302.541 | 350.2119
2025-06-04 12:40:59.738 | 12:40:59 | 45659 | 45659 | 106,313501 | 303,998949 | 352,505414 | 1698 | 45677 | 105,871067 | 302,438693 | 350,044892 | 105.8711 | 302.4387 | 350.0449
2025-06-04 12:41:00.738 | 12:41:00 | 45660 | 45660 | 106,333865 | 303,932291 | 352,391497 | 1699 | 45678 | 105,821365 | 302,339958 | 349,865658 | 105.8214 | 302.34 | 349.8657
2025-06-04 12:41:01.738 | 12:41:01 | 45661 | 45661 | 106,337573 | 303,851842 | 352,262226 | 1700 | 45679 | 105,82283 | 302,241562 | 349,707096 | 105.8228 | 302.2416 | 349.7071
2025-06-04 12:41:02.738 | 12:41:02 | 45662 | 45662 | 106,29895 | 303,766515 | 352,088025 | 1701 | 45680 | 105,805003 | 302,143729 | 349,569132 | 105.805 | 302.1437 | 349.5691
2025-06-04 12:41:03.738 | 12:41:03 | 45663 | 45663 | 106,288124 | 303,671009 | 351,929565 | 1702 | 45681 | 105,812588 | 302,045889 | 349,434298 | 105.8126 | 302.0459 | 349.4343
2025-06-04 12:41:04.738 | 12:41:04 | 45664 | 45664 | 106,242047 | 303,572791 | 351,778821 | 1703 | 45682 | 105,765233 | 301,937664 | 349,277029 | 105.7652 | 301.9377 | 349.277
2025-06-04 12:41:05.738 | 12:41:05 | 45665 | 45665 | 106,197649 | 303,48629 | 351,642298 | 1704 | 45683 | 105,748438 | 301,830813 | 349,107455 | 105.7484 | 301.8308 | 349.1075
2025-06-04 12:41:06.738 | 12:41:06 | 45666 | 45666 | 106,162597 | 303,402932 | 351,514393 | 1705 | 45684 | 105,714775 | 301,736039 | 348,981509 | 105.7148 | 301.736 | 348.9815
2025-06-04 12:41:07.738 | 12:41:07 | 45667 | 45667 | 106,122728 | 303,311789 | 351,353616 | 1706 | 45685 | 105,66985 | 301,641968 | 348,813473 | 105.6698 | 301.642 | 348.8135
2025-06-04 12:41:08.738 | 12:41:08 | 45668 | 45668 | 106,079181 | 303,235905 | 351,221532 | 1707 | 45686 | 105,639946 | 301,547041 | 348,652233 | 105.6399 | 301.547 | 348.6522
2025-06-04 12:41:09.738 | 12:41:09 | 45669 | 45669 | 106,015366 | 303,163332 | 351,116077 | 1708 | 45687 | 105,611193 | 301,435676 | 348,47498 | 105.6112 | 301.4357 | 348.475
2025-06-04 12:41:10.738 | 12:41:10 | 45670 | 45670 | 106,020533 | 303,092111 | 351,007672 | 1709 | 45688 | 105,556834 | 301,346345 | 348,280927 | 105.5568 | 301.3463 | 348.2809
2025-06-04 12:41:11.738 | 12:41:11 | 45671 | 45671 | 106,008305 | 303,005054 | 350,857506 | 1710 | 45689 | 105,479836 | 301,224294 | 348,073087 | 105.4798 | 301.2243 | 348.0731
2025-06-04 12:41:12.738 | 12:41:12 | 45672 | 45672 | 105,962236 | 302,908209 | 350,728257 | 1711 | 45690 | 105,427597 | 301,11889 | 347,896334 | 105.4276 | 301.1189 | 347.8963
2025-06-04 12:41:13.738 | 12:41:13 | 45673 | 45673 | 105,924946 | 302,809522 | 350,603976 | 1712 | 45691 | 105,43853 | 301,007708 | 347,713714 | 105.4385 | 301.0077 | 347.7137
2025-06-04 12:41:14.738 | 12:41:14 | 45674 | 45674 | 105,917051 | 302,723552 | 350,446119 | 1713 | 45692 | 105,400732 | 300,918094 | 347,601811 | 105.4007 | 300.9181 | 347.6018
2025-06-04 12:41:15.738 | 12:41:15 | 45675 | 45675 | 105,926894 | 302,63998 | 350,321211 | 1714 | 45693 | 105,38741 | 300,812152 | 347,417587 | 105.3874 | 300.8122 | 347.4176
2025-06-04 12:41:16.738 | 12:41:16 | 45676 | 45676 | 105,902266 | 302,541003 | 350,211867 | 1715 | 45694 | 105,352751 | 300,699445 | 347,231267 | 105.3528 | 300.6994 | 347.2313
2025-06-04 12:41:17.738 | 12:41:17 | 45677 | 45677 | 105,871067 | 302,438693 | 350,044892 | 1716 | 45695 | 105,353263 | 300,590499 | 347,042702 | 105.3533 | 300.5905 | 347.0427
2025-06-04 12:41:18.738 | 12:41:18 | 45678 | 45678 | 105,821365 | 302,339958 | 349,865658 | 1717 | 45696 | 105,355175 | 300,488343 | 346,876545 | 105.3552 | 300.4883 | 346.8765
2025-06-04 12:41:19.738 | 12:41:19 | 45679 | 45679 | 105,82283 | 302,241562 | 349,707096 | 1718 | 45697 | 105,361483 | 300,386262 | 346,707546 | 105.3615 | 300.3863 | 346.7075
2025-06-04 12:41:20.738 | 12:41:20 | 45680 | 45680 | 105,805003 | 302,143729 | 349,569132 | 1719 | 45698 | 105,324971 | 300,279858 | 346,54236 | 105.325 | 300.2799 | 346.5424
2025-06-04 12:41:21.738 | 12:41:21 | 45681 | 45681 | 105,812588 | 302,045889 | 349,434298 | 1720 | 45699 | 105,294447 | 300,186504 | 346,418939 | 105.2944 | 300.1865 | 346.4189
2025-06-04 12:41:22.738 | 12:41:22 | 45682 | 45682 | 105,765233 | 301,937664 | 349,277029 | 1721 | 45700 | 105,24019 | 300,099781 | 346,263754 | 105.2402 | 300.0998 | 346.2638
2025-06-04 12:41:23.738 | 12:41:23 | 45683 | 45683 | 105,748438 | 301,830813 | 349,107455 | 1722 | 45701 | 105,180298 | 300,017295 | 346,069259 | 105.1803 | 300.0173 | 346.0693
2025-06-04 12:41:24.738 | 12:41:24 | 45684 | 45684 | 105,714775 | 301,736039 | 348,981509 | 1723 | 45702 | 105,212381 | 299,931893 | 345,903813 | 105.2124 | 299.9319 | 345.9038
2025-06-04 12:41:25.738 | 12:41:25 | 45685 | 45685 | 105,66985 | 301,641968 | 348,813473 | 1724 | 45703 | 105,228051 | 299,816725 | 345,738102 | 105.2281 | 299.8167 | 345.7381
2025-06-04 12:41:26.738 | 12:41:26 | 45686 | 45686 | 105,639946 | 301,547041 | 348,652233 | 1725 | 45704 | 105,196977 | 299,697216 | 345,547353 | 105.197 | 299.6972 | 345.5474
2025-06-04 12:41:27.738 | 12:41:27 | 45687 | 45687 | 105,611193 | 301,435676 | 348,47498 | 1726 | 45705 | 105,124796 | 299,587742 | 345,386584 | 105.1248 | 299.5877 | 345.3866
2025-06-04 12:41:28.738 | 12:41:28 | 45688 | 45688 | 105,556834 | 301,346345 | 348,280927 | 1727 | 45706 | 105,068216 | 299,462118 | 345,231484 | 105.0682 | 299.4621 | 345.2315
2025-06-04 12:41:29.738 | 12:41:29 | 45689 | 45689 | 105,479836 | 301,224294 | 348,073087 | 1728 | 45707 | 105,082314 | 299,34406 | 345,068724 | 105.0823 | 299.3441 | 345.0687
2025-06-04 12:41:30.738 | 12:41:30 | 45690 | 45690 | 105,427597 | 301,11889 | 347,896334 | 1729 | 45708 | 105,076175 | 299,23327 | 344,946407 | 105.0762 | 299.2333 | 344.9464
2025-06-04 12:41:31.738 | 12:41:31 | 45691 | 45691 | 105,43853 | 301,007708 | 347,713714 | 1730 | 45709 | 105,057978 | 299,132796 | 344,817076 | 105.058 | 299.1328 | 344.8171
2025-06-04 12:41:32.738 | 12:41:32 | 45692 | 45692 | 105,400732 | 300,918094 | 347,601811 | 1731 | 45710 | 105,079617 | 299,041702 | 344,627819 | 105.0796 | 299.0417 | 344.6278
2025-06-04 12:41:33.738 | 12:41:33 | 45693 | 45693 | 105,38741 | 300,812152 | 347,417587 | 1732 | 45711 | 105,023233 | 298,933013 | 344,466436 | 105.0232 | 298.933 | 344.4664
2025-06-04 12:41:34.738 | 12:41:34 | 45694 | 45694 | 105,352751 | 300,699445 | 347,231267 | 1733 | 45712 | 105,058931 | 298,826719 | 344,318056 | 105.0589 | 298.8267 | 344.3181
2025-06-04 12:41:35.738 | 12:41:35 | 45695 | 45695 | 105,353263 | 300,590499 | 347,042702 | 1734 | 45713 | 105,036555 | 298,74404 | 344,202205 | 105.0366 | 298.744 | 344.2022
2025-06-04 12:41:36.738 | 12:41:36 | 45696 | 45696 | 105,355175 | 300,488343 | 346,876545 | 1735 | 45714 | 105,050044 | 298,642735 | 344,049244 | 105.05 | 298.6427 | 344.0492
2025-06-04 12:41:37.738 | 12:41:37 | 45697 | 45697 | 105,361483 | 300,386262 | 346,707546 | 1736 | 45715 | 105,041166 | 298,541817 | 343,87069 | 105.0412 | 298.5418 | 343.8707
2025-06-04 12:41:38.738 | 12:41:38 | 45698 | 45698 | 105,324971 | 300,279858 | 346,54236 | 1737 | 45716 | 105,090386 | 298,451055 | 343,705623 | 105.0904 | 298.4511 | 343.7056
2025-06-04 12:41:39.738 | 12:41:39 | 45699 | 45699 | 105,294447 | 300,186504 | 346,418939 | 1738 | 45717 | 105,061018 | 298,32799 | 343,56456 | 105.061 | 298.328 | 343.5646
2025-06-04 12:41:40.738 | 12:41:40 | 45700 | 45700 | 105,24019 | 300,099781 | 346,263754 | 1739 | 45718 | 105,060905 | 298,229996 | 343,451383 | 105.0609 | 298.23 | 343.4514
2025-06-04 12:41:41.738 | 12:41:41 | 45701 | 45701 | 105,180298 | 300,017295 | 346,069259 | 1740 | 45719 | 105,020046 | 298,128445 | 343,295791 | 105.02 | 298.1284 | 343.2958
2025-06-04 12:41:42.738 | 12:41:42 | 45702 | 45702 | 105,212381 | 299,931893 | 345,903813 | 1741 | 45720 | 105,002001 | 298,030458 | 343,169967 | 105.002 | 298.0305 | 343.17
2025-06-04 12:41:43.738 | 12:41:43 | 45703 | 45703 | 105,228051 | 299,816725 | 345,738102 | 1742 | 45721 | 105,003032 | 297,914566 | 343,023747 | 105.003 | 297.9146 | 343.0237
2025-06-04 12:41:44.738 | 12:41:44 | 45704 | 45704 | 105,196977 | 299,697216 | 345,547353 | 1743 | 45722 | 104,992269 | 297,790971 | 342,910775 | 104.9923 | 297.791 | 342.9108
2025-06-04 12:41:45.738 | 12:41:45 | 45705 | 45705 | 105,124796 | 299,587742 | 345,386584 | 1744 | 45723 | 104,999011 | 297,69264 | 342,744599 | 104.999 | 297.6926 | 342.7446
2025-06-04 12:41:46.738 | 12:41:46 | 45706 | 45706 | 105,068216 | 299,462118 | 345,231484 | 1745 | 45724 | 104,983068 | 297,59061 | 342,560699 | 104.9831 | 297.5906 | 342.5607
2025-06-04 12:41:47.738 | 12:41:47 | 45707 | 45707 | 105,082314 | 299,34406 | 345,068724 | 1746 | 45725 | 104,982472 | 297,489258 | 342,414394 | 104.9825 | 297.4893 | 342.4144
2025-06-04 12:41:48.738 | 12:41:48 | 45708 | 45708 | 105,076175 | 299,23327 | 344,946407 | 1747 | 45726 | 105,00631 | 297,364997 | 342,226131 | 105.0063 | 297.365 | 342.2261
2025-06-04 12:41:49.738 | 12:41:49 | 45709 | 45709 | 105,057978 | 299,132796 | 344,817076 | 1748 | 45727 | 105,024811 | 297,249855 | 342,084535 | 105.0248 | 297.2499 | 342.0845
2025-06-04 12:41:50.738 | 12:41:50 | 45710 | 45710 | 105,079617 | 299,041702 | 344,627819 | 1749 | 45728 | 105,008118 | 297,130682 | 341,958626 | 105.0081 | 297.1307 | 341.9586
2025-06-04 12:41:51.738 | 12:41:51 | 45711 | 45711 | 105,023233 | 298,933013 | 344,466436 | 1750 | 45729 | 105,05514 | 297,018021 | 341,836416 | 105.0551 | 297.018 | 341.8364
2025-06-04 12:41:52.738 | 12:41:52 | 45712 | 45712 | 105,058931 | 298,826719 | 344,318056 | 1751 | 45730 | 105,041257 | 296,912085 | 341,672498 | 105.0413 | 296.9121 | 341.6725
2025-06-04 12:41:53.738 | 12:41:53 | 45713 | 45713 | 105,036555 | 298,74404 | 344,202205 | 1752 | 45731 | 105,050409 | 296,807979 | 341,501421 | 105.0504 | 296.808 | 341.5014
2025-06-04 12:41:54.738 | 12:41:54 | 45714 | 45714 | 105,050044 | 298,642735 | 344,049244 | 1753 | 45732 | 105,056876 | 296,725958 | 341,372888 | 105.0569 | 296.726 | 341.3729
2025-06-04 12:41:55.738 | 12:41:55 | 45715 | 45715 | 105,041166 | 298,541817 | 343,87069 | 1754 | 45733 | 105,060802 | 296,625783 | 341,218322 | 105.0608 | 296.6258 | 341.2183
2025-06-04 12:41:56.738 | 12:41:56 | 45716 | 45716 | 105,090386 | 298,451055 | 343,705623 | 1755 | 45734 | 105,059028 | 296,513017 | 341,073112 | 105.059 | 296.513 | 341.0731
2025-06-04 12:41:57.738 | 12:41:57 | 45717 | 45717 | 105,061018 | 298,32799 | 343,56456 | 1756 | 45735 | 105,06916 | 296,392916 | 340,91936 | 105.0692 | 296.3929 | 340.9194
2025-06-04 12:41:58.738 | 12:41:58 | 45718 | 45718 | 105,060905 | 298,229996 | 343,451383 | 1757 | 45736 | 105,129041 | 296,293839 | 340,753452 | 105.129 | 296.2938 | 340.7535
2025-06-04 12:41:59.738 | 12:41:59 | 45719 | 45719 | 105,020046 | 298,128445 | 343,295791 | 1758 | 45737 | 105,137009 | 296,180167 | 340,604944 | 105.137 | 296.1802 | 340.6049
2025-06-04 12:42:00.738 | 12:42:00 | 45720 | 45720 | 105,002001 | 298,030458 | 343,169967 | 1759 | 45738 | 105,105221 | 296,074604 | 340,453441 | 105.1052 | 296.0746 | 340.4534
2025-06-04 12:42:01.738 | 12:42:01 | 45721 | 45721 | 105,003032 | 297,914566 | 343,023747 | 1760 | 45739 | 105,177298 | 295,972795 | 340,328931 | 105.1773 | 295.9728 | 340.3289
2025-06-04 12:42:02.738 | 12:42:02 | 45722 | 45722 | 104,992269 | 297,790971 | 342,910775 | 1761 | 45740 | 105,18903 | 295,851397 | 340,169476 | 105.189 | 295.8514 | 340.1695
2025-06-04 12:42:03.738 | 12:42:03 | 45723 | 45723 | 104,999011 | 297,69264 | 342,744599 | 1762 | 45741 | 105,261025 | 295,736084 | 339,986765 | 105.261 | 295.7361 | 339.9868
2025-06-04 12:42:04.738 | 12:42:04 | 45724 | 45724 | 104,983068 | 297,59061 | 342,560699 | 1763 | 45742 | 105,262636 | 295,61417 | 339,860725 | 105.2626 | 295.6142 | 339.8607
2025-06-04 12:42:05.738 | 12:42:05 | 45725 | 45725 | 104,982472 | 297,489258 | 342,414394 | 1764 | 45743 | 105,268145 | 295,511401 | 339,704312 | 105.2681 | 295.5114 | 339.7043
2025-06-04 12:42:06.738 | 12:42:06 | 45726 | 45726 | 105,00631 | 297,364997 | 342,226131 | 1765 | 45744 | 105,243868 | 295,411171 | 339,531758 | 105.2439 | 295.4112 | 339.5318
2025-06-04 12:42:07.738 | 12:42:07 | 45727 | 45727 | 105,024811 | 297,249855 | 342,084535 | 1766 | 45745 | 105,242082 | 295,302485 | 339,37431 | 105.2421 | 295.3025 | 339.3743
2025-06-04 12:42:08.738 | 12:42:08 | 45728 | 45728 | 105,008118 | 297,130682 | 341,958626 | 1767 | 45746 | 105,187706 | 295,193109 | 339,215502 | 105.1877 | 295.1931 | 339.2155
2025-06-04 12:42:09.738 | 12:42:09 | 45729 | 45729 | 105,05514 | 297,018021 | 341,836416 | 1768 | 45747 | 105,19273 | 295,114537 | 339,078595 | 105.1927 | 295.1145 | 339.0786
2025-06-04 12:42:10.738 | 12:42:10 | 45730 | 45730 | 105,041257 | 296,912085 | 341,672498 | 1769 | 45748 | 105,231428 | 295,003053 | 338,930294 | 105.2314 | 295.0031 | 338.9303
2025-06-04 12:42:11.738 | 12:42:11 | 45731 | 45731 | 105,050409 | 296,807979 | 341,501421 | 1770 | 45749 | 105,244799 | 294,90009 | 338,746408 | 105.2448 | 294.9001 | 338.7464
2025-06-04 12:42:12.738 | 12:42:12 | 45732 | 45732 | 105,056876 | 296,725958 | 341,372888 | 1771 | 45750 | 105,279463 | 294,78554 | 338,594403 | 105.2795 | 294.7855 | 338.5944
2025-06-04 12:42:13.738 | 12:42:13 | 45733 | 45733 | 105,060802 | 296,625783 | 341,218322 | 1772 | 45751 | 105,283507 | 294,69418 | 338,441323 | 105.2835 | 294.6942 | 338.4413
2025-06-04 12:42:14.738 | 12:42:14 | 45734 | 45734 | 105,059028 | 296,513017 | 341,073112 | 1773 | 45752 | 105,293698 | 294,598099 | 338,320872 | 105.2937 | 294.5981 | 338.3209
2025-06-04 12:42:15.738 | 12:42:15 | 45735 | 45735 | 105,06916 | 296,392916 | 340,91936 | 1774 | 45753 | 105,263856 | 294,50945 | 338,183878 | 105.2639 | 294.5095 | 338.1839
2025-06-04 12:42:16.738 | 12:42:16 | 45736 | 45736 | 105,129041 | 296,293839 | 340,753452 | 1775 | 45754 | 105,242992 | 294,389718 | 338,032086 | 105.243 | 294.3897 | 338.0321
2025-06-04 12:42:17.738 | 12:42:17 | 45737 | 45737 | 105,137009 | 296,180167 | 340,604944 | 1776 | 45755 | 105,210944 | 294,282573 | 337,866485 | 105.2109 | 294.2826 | 337.8665
2025-06-04 12:42:18.738 | 12:42:18 | 45738 | 45738 | 105,105221 | 296,074604 | 340,453441 | 1777 | 45756 | 105,193894 | 294,169942 | 337,698834 | 105.1939 | 294.1699 | 337.6988
2025-06-04 12:42:19.738 | 12:42:19 | 45739 | 45739 | 105,177298 | 295,972795 | 340,328931 | 1778 | 45757 | 105,240491 | 294,065077 | 337,552816 | 105.2405 | 294.0651 | 337.5528
2025-06-04 12:42:20.738 | 12:42:20 | 45740 | 45740 | 105,18903 | 295,851397 | 340,169476 | 1779 | 45758 | 105,207517 | 293,955833 | 337,410406 | 105.2075 | 293.9558 | 337.4104
2025-06-04 12:42:21.738 | 12:42:21 | 45741 | 45741 | 105,261025 | 295,736084 | 339,986765 | 1780 | 45759 | 105,191483 | 293,856787 | 337,287829 | 105.1915 | 293.8568 | 337.2878
2025-06-04 12:42:22.768 | 12:42:22 | 45742 | 45742 | 105,262636 | 295,61417 | 339,860725 | 1781 | 45760 | 105,187923 | 293,748233 | 337,161349 | 105.1879 | 293.7482 | 337.1613
2025-06-04 12:42:23.738 | 12:42:23 | 45743 | 45743 | 105,268145 | 295,511401 | 339,704312 | 1782 | 45761 | 105,223852 | 293,627522 | 337,027124 | 105.2239 | 293.6275 | 337.0271
2025-06-04 12:42:24.738 | 12:42:24 | 45744 | 45744 | 105,243868 | 295,411171 | 339,531758 | 1783 | 45762 | 105,24698 | 293,520817 | 336,885601 | 105.247 | 293.5208 | 336.8856
2025-06-04 12:42:25.738 | 12:42:25 | 45745 | 45745 | 105,242082 | 295,302485 | 339,37431 | 1784 | 45763 | 105,262677 | 293,423372 | 336,748341 | 105.2627 | 293.4234 | 336.7483
2025-06-04 12:42:26.738 | 12:42:26 | 45746 | 45746 | 105,187706 | 295,193109 | 339,215502 | 1785 | 45764 | 105,291189 | 293,325465 | 336,62072 | 105.2912 | 293.3255 | 336.6207
2025-06-04 12:42:27.738 | 12:42:27 | 45747 | 45747 | 105,19273 | 295,114537 | 339,078595 | 1786 | 45765 | 105,277783 | 293,229602 | 336,476366 | 105.2778 | 293.2296 | 336.4764
2025-06-04 12:42:28.738 | 12:42:28 | 45748 | 45748 | 105,231428 | 295,003053 | 338,930294 | 1787 | 45766 | 105,331285 | 293,127382 | 336,33411 | 105.3313 | 293.1274 | 336.3341
2025-06-04 12:42:29.738 | 12:42:29 | 45749 | 45749 | 105,244799 | 294,90009 | 338,746408 | 1788 | 45767 | 105,281812 | 293,025311 | 336,181262 | 105.2818 | 293.0253 | 336.1813
2025-06-04 12:42:30.738 | 12:42:30 | 45750 | 45750 | 105,279463 | 294,78554 | 338,594403 | 1789 | 45768 | 105,335279 | 292,907127 | 336,026763 | 105.3353 | 292.9071 | 336.0268
2025-06-04 12:42:31.738 | 12:42:31 | 45751 | 45751 | 105,283507 | 294,69418 | 338,441323 | 1790 | 45769 | 105,347012 | 292,79974 | 335,880095 | 105.347 | 292.7997 | 335.8801
2025-06-04 12:42:32.738 | 12:42:32 | 45752 | 45752 | 105,293698 | 294,598099 | 338,320872 | 1791 | 45770 | 105,377352 | 292,693173 | 335,68867 | 105.3774 | 292.6932 | 335.6887
2025-06-04 12:42:33.738 | 12:42:33 | 45753 | 45753 | 105,263856 | 294,50945 | 338,183878 | 1792 | 45771 | 105,343493 | 292,587867 | 335,516801 | 105.3435 | 292.5879 | 335.5168
2025-06-04 12:42:34.738 | 12:42:34 | 45754 | 45754 | 105,242992 | 294,389718 | 338,032086 | 1793 | 45772 | 105,319817 | 292,464376 | 335,38111 | 105.3198 | 292.4644 | 335.3811
2025-06-04 12:42:35.738 | 12:42:35 | 45755 | 45755 | 105,210944 | 294,282573 | 337,866485 | 1794 | 45773 | 105,291349 | 292,358944 | 335,203799 | 105.2913 | 292.3589 | 335.2038
2025-06-04 12:42:36.738 | 12:42:36 | 45756 | 45756 | 105,193894 | 294,169942 | 337,698834 | 1795 | 45774 | 105,233462 | 292,241593 | 335,044906 | 105.2335 | 292.2416 | 335.0449
2025-06-04 12:42:37.738 | 12:42:37 | 45757 | 45757 | 105,240491 | 294,065077 | 337,552816 | 1796 | 45775 | 105,228618 | 292,119877 | 334,877314 | 105.2286 | 292.1199 | 334.8773
2025-06-04 12:42:38.738 | 12:42:38 | 45758 | 45758 | 105,207517 | 293,955833 | 337,410406 | 1797 | 45776 | 105,137514 | 291,988966 | 334,711718 | 105.1375 | 291.989 | 334.7117
2025-06-04 12:42:39.738 | 12:42:39 | 45759 | 45759 | 105,191483 | 293,856787 | 337,287829 | 1798 | 45777 | 105,093268 | 291,861628 | 334,569829 | 105.0933 | 291.8616 | 334.5698
2025-06-04 12:42:40.738 | 12:42:40 | 45760 | 45760 | 105,187923 | 293,748233 | 337,161349 | 1799 | 45778 | 105,048628 | 291,728533 | 334,41027 | 105.0486 | 291.7285 | 334.4103
2025-06-04 12:42:41.738 | 12:42:41 | 45761 | 45761 | 105,223852 | 293,627522 | 337,027124 | 1800 | 45779 | 104,989375 | 291,597682 | 334,244504 | 104.9894 | 291.5977 | 334.2445
2025-06-04 12:42:42.738 | 12:42:42 | 45762 | 45762 | 105,24698 | 293,520817 | 336,885601 | 1801 | 45780 | 104,967615 | 291,459928 | 334,073783 | 104.9676 | 291.4599 | 334.0738
2025-06-04 12:42:43.738 | 12:42:43 | 45763 | 45763 | 105,262677 | 293,423372 | 336,748341 | 1802 | 45781 | 104,925265 | 291,33678 | 333,936101 | 104.9253 | 291.3368 | 333.9361
2025-06-04 12:42:44.738 | 12:42:44 | 45764 | 45764 | 105,291189 | 293,325465 | 336,62072 | 1803 | 45782 | 104,934464 | 291,25271 | 333,800692 | 104.9345 | 291.2527 | 333.8007
2025-06-04 12:42:45.738 | 12:42:45 | 45765 | 45765 | 105,277783 | 293,229602 | 336,476366 | 1804 | 45783 | 104,944731 | 291,141167 | 333,615606 | 104.9447 | 291.1412 | 333.6156
2025-06-04 12:42:46.738 | 12:42:46 | 45766 | 45766 | 105,331285 | 293,127382 | 336,33411 | 1805 | 45784 | 104,894148 | 291,033884 | 333,439507 | 104.8941 | 291.0339 | 333.4395
2025-06-04 12:42:47.738 | 12:42:47 | 45767 | 45767 | 105,281812 | 293,025311 | 336,181262 | 1806 | 45785 | 104,898498 | 290,944114 | 333,312657 | 104.8985 | 290.9441 | 333.3127
2025-06-04 12:42:48.738 | 12:42:48 | 45768 | 45768 | 105,335279 | 292,907127 | 336,026763 | 1807 | 45786 | 104,841829 | 290,81696 | 333,16171 | 104.8418 | 290.817 | 333.1617
2025-06-04 12:42:49.738 | 12:42:49 | 45769 | 45769 | 105,347012 | 292,79974 | 335,880095 | 1808 | 45787 | 104,810297 | 290,707659 | 333,017658 | 104.8103 | 290.7077 | 333.0177
2025-06-04 12:42:50.738 | 12:42:50 | 45770 | 45770 | 105,377352 | 292,693173 | 335,68867 | 1809 | 45788 | 104,795001 | 290,608847 | 332,873062 | 104.795 | 290.6088 | 332.8731
2025-06-04 12:42:51.738 | 12:42:51 | 45771 | 45771 | 105,343493 | 292,587867 | 335,516801 | 1810 | 45789 | 104,803668 | 290,503062 | 332,73017 | 104.8037 | 290.5031 | 332.7302
2025-06-04 12:42:52.738 | 12:42:52 | 45772 | 45772 | 105,319817 | 292,464376 | 335,38111 | 1811 | 45790 | 104,724944 | 290,38546 | 332,556594 | 104.7249 | 290.3855 | 332.5566
2025-06-04 12:42:53.738 | 12:42:53 | 45773 | 45773 | 105,291349 | 292,358944 | 335,203799 | 1812 | 45791 | 104,635097 | 290,272046 | 332,43334 | 104.6351 | 290.272 | 332.4333
2025-06-04 12:42:54.738 | 12:42:54 | 45774 | 45774 | 105,233462 | 292,241593 | 335,044906 | 1813 | 45792 | 104,586994 | 290,163757 | 332,319134 | 104.587 | 290.1638 | 332.3191
2025-06-04 12:42:55.738 | 12:42:55 | 45775 | 45775 | 105,228618 | 292,119877 | 334,877314 | 1814 | 45793 | 104,505155 | 290,051233 | 332,205615 | 104.5052 | 290.0512 | 332.2056
2025-06-04 12:42:56.738 | 12:42:56 | 45776 | 45776 | 105,137514 | 291,988966 | 334,711718 | 1815 | 45794 | 104,429894 | 289,950553 | 332,103117 | 104.4299 | 289.9506 | 332.1031
2025-06-04 12:42:57.738 | 12:42:57 | 45777 | 45777 | 105,093268 | 291,861628 | 334,569829 | 1816 | 45795 | 104,42783 | 289,877878 | 331,999669 | 104.4278 | 289.8779 | 331.9997
2025-06-04 12:42:58.738 | 12:42:58 | 45778 | 45778 | 105,048628 | 291,728533 | 334,41027 | 1817 | 45796 | 104,393896 | 289,747782 | 331,852867 | 104.3939 | 289.7478 | 331.8529
2025-06-04 12:42:59.738 | 12:42:59 | 45779 | 45779 | 104,989375 | 291,597682 | 334,244504 | 1818 | 45797 | 104,336531 | 289,651119 | 331,729369 | 104.3365 | 289.6511 | 331.7294
2025-06-04 12:43:00.738 | 12:43:00 | 45780 | 45780 | 104,967615 | 291,459928 | 334,073783 | 1819 | 45798 | 104,308805 | 289,54599 | 331,626959 | 104.3088 | 289.546 | 331.627
2025-06-04 12:43:01.738 | 12:43:01 | 45781 | 45781 | 104,925265 | 291,33678 | 333,936101 | 1820 | 45799 | 104,215106 | 289,4601 | 331,512463 | 104.2151 | 289.4601 | 331.5125
2025-06-04 12:43:02.738 | 12:43:02 | 45782 | 45782 | 104,934464 | 291,25271 | 333,800692 | 1821 | 45800 | 104,22064 | 289,364875 | 331,393584 | 104.2206 | 289.3649 | 331.3936
2025-06-04 12:43:03.738 | 12:43:03 | 45783 | 45783 | 104,944731 | 291,141167 | 333,615606 | 1822 | 45801 | 104,200998 | 289,275166 | 331,234043 | 104.201 | 289.2752 | 331.234
2025-06-04 12:43:04.738 | 12:43:04 | 45784 | 45784 | 104,894148 | 291,033884 | 333,439507 | 1823 | 45802 | 104,181462 | 289,181334 | 331,079093 | 104.1815 | 289.1813 | 331.0791
2025-06-04 12:43:05.738 | 12:43:05 | 45785 | 45785 | 104,898498 | 290,944114 | 333,312657 | 1824 | 45803 | 104,146847 | 289,104058 | 330,981217 | 104.1468 | 289.1041 | 330.9812
2025-06-04 12:43:06.738 | 12:43:06 | 45786 | 45786 | 104,841829 | 290,81696 | 333,16171 | 1825 | 45804 | 104,178017 | 289,029444 | 330,891786 | 104.178 | 289.0294 | 330.8918
2025-06-04 12:43:07.738 | 12:43:07 | 45787 | 45787 | 104,810297 | 290,707659 | 333,017658 | 1826 | 45805 | 104,154047 | 288,94351 | 330,809521 | 104.154 | 288.9435 | 330.8095
2025-06-04 12:43:08.738 | 12:43:08 | 45788 | 45788 | 104,795001 | 290,608847 | 332,873062 | 1827 | 45806 | 104,092501 | 288,839172 | 330,70302 | 104.0925 | 288.8392 | 330.703
2025-06-04 12:43:09.738 | 12:43:09 | 45789 | 45789 | 104,803668 | 290,503062 | 332,73017 | 1828 | 45807 | 104,109992 | 288,74914 | 330,600134 | 104.11 | 288.7491 | 330.6001
2025-06-04 12:43:10.738 | 12:43:10 | 45790 | 45790 | 104,724944 | 290,38546 | 332,556594 | 1829 | 45808 | 104,09342 | 288,649421 | 330,491567 | 104.0934 | 288.6494 | 330.4916
2025-06-04 12:43:11.738 | 12:43:11 | 45791 | 45791 | 104,635097 | 290,272046 | 332,43334 | 1830 | 45809 | 104,027052 | 288,546375 | 330,343598 | 104.0271 | 288.5464 | 330.3436
2025-06-04 12:43:12.738 | 12:43:12 | 45792 | 45792 | 104,586994 | 290,163757 | 332,319134 | 1831 | 45810 | 103,98402 | 288,453401 | 330,21035 | 103.984 | 288.4534 | 330.2104
2025-06-04 12:43:13.738 | 12:43:13 | 45793 | 45793 | 104,505155 | 290,051233 | 332,205615 | 1832 | 45811 | 103,950873 | 288,343136 | 330,057912 | 103.9509 | 288.3431 | 330.0579
2025-06-04 12:43:14.738 | 12:43:14 | 45794 | 45794 | 104,429894 | 289,950553 | 332,103117 | 1833 | 45812 | 103,951257 | 288,252588 | 329,962845 | 103.9513 | 288.2526 | 329.9628
2025-06-04 12:43:15.738 | 12:43:15 | 45795 | 45795 | 104,42783 | 289,877878 | 331,999669 | 1834 | 45813 | 103,943412 | 288,155637 | 329,860713 | 103.9434 | 288.1556 | 329.8607
2025-06-04 12:43:16.738 | 12:43:16 | 45796 | 45796 | 104,393896 | 289,747782 | 331,852867 | 1835 | 45814 | 103,946998 | 288,070689 | 329,767208 | 103.947 | 288.0707 | 329.7672
2025-06-04 12:43:17.738 | 12:43:17 | 45797 | 45797 | 104,336531 | 289,651119 | 331,729369 | 1836 | 45815 | 103,950634 | 287,963775 | 329,659737 | 103.9506 | 287.9638 | 329.6597
2025-06-04 12:43:18.738 | 12:43:18 | 45798 | 45798 | 104,308805 | 289,54599 | 331,626959 | 1837 | 45816 | 103,88999 | 287,867554 | 329,576257 | 103.89 | 287.8676 | 329.5763
2025-06-04 12:43:19.738 | 12:43:19 | 45799 | 45799 | 104,215106 | 289,4601 | 331,512463 | 1838 | 45817 | 103,790602 | 287,777001 | 329,46223 | 103.7906 | 287.777 | 329.4622
2025-06-04 12:43:20.738 | 12:43:20 | 45800 | 45800 | 104,22064 | 289,364875 | 331,393584 | 1839 | 45818 | 103,769957 | 287,670508 | 329,353132 | 103.77 | 287.6705 | 329.3531
2025-06-04 12:43:21.738 | 12:43:21 | 45801 | 45801 | 104,200998 | 289,275166 | 331,234043 | 1840 | 45819 | 103,765021 | 287,562723 | 329,257634 | 103.765 | 287.5627 | 329.2576
2025-06-04 12:43:22.738 | 12:43:22 | 45802 | 45802 | 104,181462 | 289,181334 | 331,079093 | 1841 | 45820 | 103,768949 | 287,46131 | 329,159946 | 103.7689 | 287.4613 | 329.1599
2025-06-04 12:43:23.738 | 12:43:23 | 45803 | 45803 | 104,146847 | 289,104058 | 330,981217 | 1842 | 45821 | 103,851725 | 287,358333 | 329,035285 | 103.8517 | 287.3583 | 329.0353
2025-06-04 12:43:24.738 | 12:43:24 | 45804 | 45804 | 104,178017 | 289,029444 | 330,891786 | 1843 | 45822 | 103,837971 | 287,268481 | 328,931838 | 103.838 | 287.2685 | 328.9318
2025-06-04 12:43:25.738 | 12:43:25 | 45805 | 45805 | 104,154047 | 288,94351 | 330,809521 | 1844 | 45823 | 103,796 | 287,181197 | 328,834185 | 103.796 | 287.1812 | 328.8342
2025-06-04 12:43:26.738 | 12:43:26 | 45806 | 45806 | 104,092501 | 288,839172 | 330,70302 | 1845 | 45824 | 103,7822 | 287,09422 | 328,726945 | 103.7822 | 287.0942 | 328.7269
2025-06-04 12:43:27.738 | 12:43:27 | 45807 | 45807 | 104,109992 | 288,74914 | 330,600134 | 1846 | 45825 | 103,741778 | 287,020057 | 328,640759 | 103.7418 | 287.0201 | 328.6408
2025-06-04 12:43:28.738 | 12:43:28 | 45808 | 45808 | 104,09342 | 288,649421 | 330,491567 | 1847 | 45826 | 103,750952 | 286,917232 | 328,539384 | 103.751 | 286.9172 | 328.5394
2025-06-04 12:43:29.738 | 12:43:29 | 45809 | 45809 | 104,027052 | 288,546375 | 330,343598 | 1848 | 45827 | 103,761849 | 286,818905 | 328,447525 | 103.7618 | 286.8189 | 328.4475
2025-06-04 12:43:30.738 | 12:43:30 | 45810 | 45810 | 103,98402 | 288,453401 | 330,21035 | 1849 | 45828 | 103,754048 | 286,743291 | 328,340789 | 103.754 | 286.7433 | 328.3408
2025-06-04 12:43:31.738 | 12:43:31 | 45811 | 45811 | 103,950873 | 288,343136 | 330,057912 | 1850 | 45829 | 103,72056 | 286,657762 | 328,210499 | 103.7206 | 286.6578 | 328.2105
2025-06-04 12:43:32.738 | 12:43:32 | 45812 | 45812 | 103,951257 | 288,252588 | 329,962845 | 1851 | 45830 | 103,650192 | 286,570613 | 328,099902 | 103.6502 | 286.5706 | 328.0999
2025-06-04 12:43:33.738 | 12:43:33 | 45813 | 45813 | 103,943412 | 288,155637 | 329,860713 | 1852 | 45831 | 103,706689 | 286,480881 | 328,006915 | 103.7067 | 286.4809 | 328.0069
2025-06-04 12:43:34.738 | 12:43:34 | 45814 | 45814 | 103,946998 | 288,070689 | 329,767208 | 1853 | 45832 | 103,690171 | 286,376838 | 327,902072 | 103.6902 | 286.3768 | 327.9021
2025-06-04 12:43:35.738 | 12:43:35 | 45815 | 45815 | 103,950634 | 287,963775 | 329,659737 | 1854 | 45833 | 103,633947 | 286,282285 | 327,787279 | 103.6339 | 286.2823 | 327.7873
2025-06-04 12:43:36.738 | 12:43:36 | 45816 | 45816 | 103,88999 | 287,867554 | 329,576257 | 1855 | 45834 | 103,541882 | 286,188207 | 327,649599 | 103.5419 | 286.1882 | 327.6496
2025-06-04 12:43:37.738 | 12:43:37 | 45817 | 45817 | 103,790602 | 287,777001 | 329,46223 | 1856 | 45835 | 103,590596 | 286,08301 | 327,50509 | 103.5906 | 286.083 | 327.5051
2025-06-04 12:43:38.738 | 12:43:38 | 45818 | 45818 | 103,769957 | 287,670508 | 329,353132 | 1857 | 45836 | 103,572123 | 285,979694 | 327,394405 | 103.5721 | 285.9797 | 327.3944
2025-06-04 12:43:39.738 | 12:43:39 | 45819 | 45819 | 103,765021 | 287,562723 | 329,257634 | 1858 | 45837 | 103,539724 | 285,875876 | 327,306064 | 103.5397 | 285.8759 | 327.3061
2025-06-04 12:43:40.738 | 12:43:40 | 45820 | 45820 | 103,768949 | 287,46131 | 329,159946 | 1859 | 45838 | 103,53109 | 285,779529 | 327,177813 | 103.5311 | 285.7795 | 327.1778
2025-06-04 12:43:41.738 | 12:43:41 | 45821 | 45821 | 103,851725 | 287,358333 | 329,035285 | 1860 | 45839 | 103,583928 | 285,703137 | 327,050859 | 103.5839 | 285.7031 | 327.0509
2025-06-04 12:43:42.738 | 12:43:42 | 45822 | 45822 | 103,837971 | 287,268481 | 328,931838 | 1861 | 45840 | 103,578061 | 285,595779 | 326,9768 | 103.5781 | 285.5958 | 326.9768
2025-06-04 12:43:43.738 | 12:43:43 | 45823 | 45823 | 103,796 | 287,181197 | 328,834185 | 1862 | 45841 | 103,617756 | 285,490362 | 326,832152 | 103.6178 | 285.4904 | 326.8322
2025-06-04 12:43:44.738 | 12:43:44 | 45824 | 45824 | 103,7822 | 287,09422 | 328,726945 | 1863 | 45842 | 103,57299 | 285,38819 | 326,696608 | 103.573 | 285.3882 | 326.6966
2025-06-04 12:43:45.738 | 12:43:45 | 45825 | 45825 | 103,741778 | 287,020057 | 328,640759 | 1864 | 45843 | 103,60791 | 285,272929 | 326,594008 | 103.6079 | 285.2729 | 326.594
2025-06-04 12:43:46.738 | 12:43:46 | 45826 | 45826 | 103,750952 | 286,917232 | 328,539384 | 1865 | 45844 | 103,548672 | 285,189193 | 326,489727 | 103.5487 | 285.1892 | 326.4897
2025-06-04 12:43:47.738 | 12:43:47 | 45827 | 45827 | 103,761849 | 286,818905 | 328,447525 | 1866 | 45845 | 103,569344 | 285,0961 | 326,416008 | 103.5693 | 285.0961 | 326.416
2025-06-04 12:43:48.738 | 12:43:48 | 45828 | 45828 | 103,754048 | 286,743291 | 328,340789 | 1867 | 45846 | 103,519691 | 285,005105 | 326,305117 | 103.5197 | 285.0051 | 326.3051
2025-06-04 12:43:49.738 | 12:43:49 | 45829 | 45829 | 103,72056 | 286,657762 | 328,210499 | 1868 | 45847 | 103,509686 | 284,921456 | 326,208599 | 103.5097 | 284.9215 | 326.2086
2025-06-04 12:43:50.738 | 12:43:50 | 45830 | 45830 | 103,650192 | 286,570613 | 328,099902 | 1869 | 45848 | 103,476238 | 284,829985 | 326,089462 | 103.4762 | 284.83 | 326.0895
2025-06-04 12:43:51.738 | 12:43:51 | 45831 | 45831 | 103,706689 | 286,480881 | 328,006915 | 1870 | 45849 | 103,4289 | 284,735745 | 325,962661 | 103.4289 | 284.7357 | 325.9627
2025-06-04 12:43:52.738 | 12:43:52 | 45832 | 45832 | 103,690171 | 286,376838 | 327,902072 | 1871 | 45850 | 103,384923 | 284,63511 | 325,833018 | 103.3849 | 284.6351 | 325.833
2025-06-04 12:43:53.738 | 12:43:53 | 45833 | 45833 | 103,633947 | 286,282285 | 327,787279 | 1872 | 45851 | 103,34923 | 284,52956 | 325,699231 | 103.3492 | 284.5296 | 325.6992
2025-06-04 12:43:54.738 | 12:43:54 | 45834 | 45834 | 103,541882 | 286,188207 | 327,649599 | 1873 | 45852 | 103,365219 | 284,431341 | 325,536981 | 103.3652 | 284.4313 | 325.537
2025-06-04 12:43:55.738 | 12:43:55 | 45835 | 45835 | 103,590596 | 286,08301 | 327,50509 | 1874 | 45853 | 103,413418 | 284,340771 | 325,427758 | 103.4134 | 284.3408 | 325.4278
2025-06-04 12:43:56.759 | 12:43:56 | 45836 | 45836 | 103,572123 | 285,979694 | 327,394405 | 1875 | 45854 | 103,41439 | 284,210425 | 325,299364 | 103.4144 | 284.2104 | 325.2994
2025-06-04 12:43:57.738 | 12:43:57 | 45837 | 45837 | 103,539724 | 285,875876 | 327,306064 | 1876 | 45855 | 103,411003 | 284,139492 | 325,168741 | 103.411 | 284.1395 | 325.1687
2025-06-04 12:43:58.738 | 12:43:58 | 45838 | 45838 | 103,53109 | 285,779529 | 327,177813 | 1877 | 45856 | 103,428444 | 284,052403 | 325,056755 | 103.4284 | 284.0524 | 325.0568
2025-06-04 12:43:59.738 | 12:43:59 | 45839 | 45839 | 103,583928 | 285,703137 | 327,050859 | 1878 | 45857 | 103,42334 | 283,966797 | 324,95274 | 103.4233 | 283.9668 | 324.9527
2025-06-04 12:44:00.738 | 12:44:00 | 45840 | 45840 | 103,578061 | 285,595779 | 326,9768 | 1879 | 45858 | 103,413643 | 283,875337 | 324,88255 | 103.4136 | 283.8753 | 324.8825
2025-06-04 12:44:01.738 | 12:44:01 | 45841 | 45841 | 103,617756 | 285,490362 | 326,832152 | 1880 | 45859 | 103,368096 | 283,781334 | 324,797785 | 103.3681 | 283.7813 | 324.7978
2025-06-04 12:44:02.738 | 12:44:02 | 45842 | 45842 | 103,57299 | 285,38819 | 326,696608 | 1881 | 45860 | 103,32515 | 283,700977 | 324,718847 | 103.3251 | 283.701 | 324.7188
2025-06-04 12:44:03.738 | 12:44:03 | 45843 | 45843 | 103,60791 | 285,272929 | 326,594008 | 1882 | 45861 | 103,248073 | 283,622356 | 324,636055 | 103.2481 | 283.6224 | 324.6361
2025-06-04 12:44:04.738 | 12:44:04 | 45844 | 45844 | 103,548672 | 285,189193 | 326,489727 | 1883 | 45862 | 103,178004 | 283,540416 | 324,541381 | 103.178 | 283.5404 | 324.5414
2025-06-04 12:44:05.738 | 12:44:05 | 45845 | 45845 | 103,569344 | 285,0961 | 326,416008 | 1884 | 45863 | 103,176686 | 283,441468 | 324,439093 | 103.1767 | 283.4415 | 324.4391
2025-06-04 12:44:06.738 | 12:44:06 | 45846 | 45846 | 103,519691 | 285,005105 | 326,305117 | 1885 | 45864 | 103,121051 | 283,367803 | 324,32034 | 103.1211 | 283.3678 | 324.3203
2025-06-04 12:44:07.738 | 12:44:07 | 45847 | 45847 | 103,509686 | 284,921456 | 326,208599 | 1886 | 45865 | 103,070544 | 283,277049 | 324,225337 | 103.0705 | 283.277 | 324.2253
2025-06-04 12:44:08.738 | 12:44:08 | 45848 | 45848 | 103,476238 | 284,829985 | 326,089462 | 1887 | 45866 | 102,984678 | 283,194063 | 324,101695 | 102.9847 | 283.1941 | 324.1017
2025-06-04 12:44:09.738 | 12:44:09 | 45849 | 45849 | 103,4289 | 284,735745 | 325,962661 | 1888 | 45867 | 102,968278 | 283,096168 | 323,986982 | 102.9683 | 283.0962 | 323.987
2025-06-04 12:44:10.738 | 12:44:10 | 45850 | 45850 | 103,384923 | 284,63511 | 325,833018 | 1889 | 45868 | 102,980059 | 283,021889 | 323,878018 | 102.9801 | 283.0219 | 323.878
2025-06-04 12:44:11.738 | 12:44:11 | 45851 | 45851 | 103,34923 | 284,52956 | 325,699231 | 1890 | 45869 | 102,990124 | 282,92412 | 323,797119 | 102.9901 | 282.9241 | 323.7971
2025-06-04 12:44:12.738 | 12:44:12 | 45852 | 45852 | 103,365219 | 284,431341 | 325,536981 | 1891 | 45870 | 102,989964 | 282,833467 | 323,670081 | 102.99 | 282.8335 | 323.6701
2025-06-04 12:44:13.738 | 12:44:13 | 45853 | 45853 | 103,413418 | 284,340771 | 325,427758 | 1892 | 45871 | 102,962488 | 282,757253 | 323,532249 | 102.9625 | 282.7573 | 323.5322
2025-06-04 12:44:14.738 | 12:44:14 | 45854 | 45854 | 103,41439 | 284,210425 | 325,299364 | 1893 | 45872 | 102,994914 | 282,667769 | 323,40426 | 102.9949 | 282.6678 | 323.4043
2025-06-04 12:44:15.738 | 12:44:15 | 45855 | 45855 | 103,411003 | 284,139492 | 325,168741 | 1894 | 45873 | 102,984134 | 282,581208 | 323,327148 | 102.9841 | 282.5812 | 323.3271
2025-06-04 12:44:16.738 | 12:44:16 | 45856 | 45856 | 103,428444 | 284,052403 | 325,056755 | 1895 | 45874 | 102,990076 | 282,4941 | 323,268068 | 102.9901 | 282.4941 | 323.2681
2025-06-04 12:44:17.738 | 12:44:17 | 45857 | 45857 | 103,42334 | 283,966797 | 324,95274 | 1896 | 45875 | 102,944044 | 282,426419 | 323,183096 | 102.944 | 282.4264 | 323.1831
2025-06-04 12:44:18.738 | 12:44:18 | 45858 | 45858 | 103,413643 | 283,875337 | 324,88255 | 1897 | 45876 | 102,950919 | 282,342809 | 323,073635 | 102.9509 | 282.3428 | 323.0736
2025-06-04 12:44:19.738 | 12:44:19 | 45859 | 45859 | 103,368096 | 283,781334 | 324,797785 | 1898 | 45877 | 102,8987 | 282,239581 | 322,940429 | 102.8987 | 282.2396 | 322.9404
2025-06-04 12:44:20.738 | 12:44:20 | 45860 | 45860 | 103,32515 | 283,700977 | 324,718847 | 1899 | 45878 | 102,928499 | 282,137354 | 322,828354 | 102.9285 | 282.1374 | 322.8284
2025-06-04 12:44:21.738 | 12:44:21 | 45861 | 45861 | 103,248073 | 283,622356 | 324,636055 | 1900 | 45879 | 102,9113 | 282,043948 | 322,719146 | 102.9113 | 282.0439 | 322.7191
2025-06-04 12:44:22.738 | 12:44:22 | 45862 | 45862 | 103,178004 | 283,540416 | 324,541381 | 1901 | 45880 | 102,891125 | 281,931235 | 322,601246 | 102.8911 | 281.9312 | 322.6012
2025-06-04 12:44:23.738 | 12:44:23 | 45863 | 45863 | 103,176686 | 283,441468 | 324,439093 | 1902 | 45881 | 102,878574 | 281,841893 | 322,504244 | 102.8786 | 281.8419 | 322.5042
2025-06-04 12:44:24.738 | 12:44:24 | 45864 | 45864 | 103,121051 | 283,367803 | 324,32034 | 1903 | 45882 | 102,803581 | 281,746218 | 322,393798 | 102.8036 | 281.7462 | 322.3938
2025-06-04 12:44:25.738 | 12:44:25 | 45865 | 45865 | 103,070544 | 283,277049 | 324,225337 | 1904 | 45883 | 102,789591 | 281,663751 | 322,291734 | 102.7896 | 281.6638 | 322.2917
2025-06-04 12:44:26.738 | 12:44:26 | 45866 | 45866 | 102,984678 | 283,194063 | 324,101695 | 1905 | 45884 | 102,76188 | 281,569594 | 322,191719 | 102.7619 | 281.5696 | 322.1917
2025-06-04 12:44:27.738 | 12:44:27 | 45867 | 45867 | 102,968278 | 283,096168 | 323,986982 | 1906 | 45885 | 102,692433 | 281,487851 | 322,063646 | 102.6924 | 281.4879 | 322.0636
2025-06-04 12:44:28.738 | 12:44:28 | 45868 | 45868 | 102,980059 | 283,021889 | 323,878018 | 1907 | 45886 | 102,674292 | 281,384815 | 321,946901 | 102.6743 | 281.3848 | 321.9469
2025-06-04 12:44:29.738 | 12:44:29 | 45869 | 45869 | 102,990124 | 282,92412 | 323,797119 | 1908 | 45887 | 102,632317 | 281,292579 | 321,863944 | 102.6323 | 281.2926 | 321.8639
2025-06-04 12:44:30.738 | 12:44:30 | 45870 | 45870 | 102,989964 | 282,833467 | 323,670081 | 1909 | 45888 | 102,574594 | 281,208896 | 321,774073 | 102.5746 | 281.2089 | 321.7741
2025-06-04 12:44:31.738 | 12:44:31 | 45871 | 45871 | 102,962488 | 282,757253 | 323,532249 | 1910 | 45889 | 102,550841 | 281,115621 | 321,67415 | 102.5508 | 281.1156 | 321.6741
2025-06-04 12:44:32.738 | 12:44:32 | 45872 | 45872 | 102,994914 | 282,667769 | 323,40426 | 1911 | 45890 | 102,463162 | 281,03926 | 321,576987 | 102.4632 | 281.0393 | 321.577
2025-06-04 12:44:33.738 | 12:44:33 | 45873 | 45873 | 102,984134 | 282,581208 | 323,327148 | 1912 | 45891 | 102,425534 | 280,95153 | 321,487435 | 102.4255 | 280.9515 | 321.4874
2025-06-04 12:44:34.738 | 12:44:34 | 45874 | 45874 | 102,990076 | 282,4941 | 323,268068 | 1913 | 45892 | 102,362588 | 280,861641 | 321,413957 | 102.3626 | 280.8616 | 321.414
2025-06-04 12:44:35.738 | 12:44:35 | 45875 | 45875 | 102,944044 | 282,426419 | 323,183096 | 1914 | 45893 | 102,274457 | 280,757667 | 321,333994 | 102.2745 | 280.7577 | 321.334
2025-06-04 12:44:36.738 | 12:44:36 | 45876 | 45876 | 102,950919 | 282,342809 | 323,073635 | 1915 | 45894 | 102,219739 | 280,675526 | 321,260784 | 102.2197 | 280.6755 | 321.2608
2025-06-04 12:44:37.738 | 12:44:37 | 45877 | 45877 | 102,8987 | 282,239581 | 322,940429 | 1916 | 45895 | 102,16599 | 280,572022 | 321,158903 | 102.166 | 280.572 | 321.1589
2025-06-04 12:44:38.738 | 12:44:38 | 45878 | 45878 | 102,928499 | 282,137354 | 322,828354 | 1917 | 45896 | 102,182574 | 280,472641 | 321,052497 | 102.1826 | 280.4726 | 321.0525
2025-06-04 12:44:39.738 | 12:44:39 | 45879 | 45879 | 102,9113 | 282,043948 | 322,719146 | 1918 | 45897 | 102,192314 | 280,385247 | 320,930605 | 102.1923 | 280.3852 | 320.9306
2025-06-04 12:44:40.738 | 12:44:40 | 45880 | 45880 | 102,891125 | 281,931235 | 322,601246 | 1919 | 45898 | 102,112518 | 280,301944 | 320,841534 | 102.1125 | 280.3019 | 320.8415
2025-06-04 12:44:41.738 | 12:44:41 | 45881 | 45881 | 102,878574 | 281,841893 | 322,504244 | 1920 | 45899 | 102,048601 | 280,23424 | 320,776125 | 102.0486 | 280.2342 | 320.7761
2025-06-04 12:44:42.738 | 12:44:42 | 45882 | 45882 | 102,803581 | 281,746218 | 322,393798 | 1921 | 45900 | 102,083731 | 280,16817 | 320,69235 | 102.0837 | 280.1682 | 320.6923
2025-06-04 12:44:43.738 | 12:44:43 | 45883 | 45883 | 102,789591 | 281,663751 | 322,291734 | 1922 | 45901 | 102,067715 | 280,093772 | 320,581216 | 102.0677 | 280.0938 | 320.5812
2025-06-04 12:44:44.738 | 12:44:44 | 45884 | 45884 | 102,76188 | 281,569594 | 322,191719 | 1923 | 45902 | 102,106912 | 280,018953 | 320,461301 | 102.1069 | 280.019 | 320.4613
2025-06-04 12:44:45.738 | 12:44:45 | 45885 | 45885 | 102,692433 | 281,487851 | 322,063646 | 1924 | 45903 | 102,129367 | 279,941871 | 320,357465 | 102.1294 | 279.9419 | 320.3575
2025-06-04 12:44:46.738 | 12:44:46 | 45886 | 45886 | 102,674292 | 281,384815 | 321,946901 | 1925 | 45904 | 102,122315 | 279,872102 | 320,241998 | 102.1223 | 279.8721 | 320.242
2025-06-04 12:44:47.738 | 12:44:47 | 45887 | 45887 | 102,632317 | 281,292579 | 321,863944 | 1926 | 45905 | 102,07081 | 279,78485 | 320,132333 | 102.0708 | 279.7849 | 320.1323
2025-06-04 12:44:48.738 | 12:44:48 | 45888 | 45888 | 102,574594 | 281,208896 | 321,774073 | 1927 | 45906 | 102,058237 | 279,719464 | 320,012325 | 102.0582 | 279.7195 | 320.0123
2025-06-04 12:44:49.738 | 12:44:49 | 45889 | 45889 | 102,550841 | 281,115621 | 321,67415 | 1928 | 45907 | 102,063738 | 279,636617 | 319,929429 | 102.0637 | 279.6366 | 319.9294
2025-06-04 12:44:50.738 | 12:44:50 | 45890 | 45890 | 102,463162 | 281,03926 | 321,576987 | 1929 | 45908 | 102,055432 | 279,553978 | 319,818708 | 102.0554 | 279.554 | 319.8187
2025-06-04 12:44:51.738 | 12:44:51 | 45891 | 45891 | 102,425534 | 280,95153 | 321,487435 | 1930 | 45909 | 102,053745 | 279,441818 | 319,707301 | 102.0537 | 279.4418 | 319.7073
2025-06-04 12:44:52.738 | 12:44:52 | 45892 | 45892 | 102,362588 | 280,861641 | 321,413957 | 1931 | 45910 | 102,056961 | 279,302656 | 319,609801 | 102.057 | 279.3027 | 319.6098
2025-06-04 12:44:53.738 | 12:44:53 | 45893 | 45893 | 102,274457 | 280,757667 | 321,333994 | 1932 | 45911 | 102,003066 | 279,102176 | 319,548888 | 102.0031 | 279.1022 | 319.5489
2025-06-04 12:44:54.738 | 12:44:54 | 45894 | 45894 | 102,219739 | 280,675526 | 321,260784 | 1933 | 45912 | 102,037419 | 278,915585 | 319,455549 | 102.0374 | 278.9156 | 319.4555
2025-06-04 12:44:55.738 | 12:44:55 | 45895 | 45895 | 102,16599 | 280,572022 | 321,158903 | 1934 | 45913 | 102,003122 | 278,737694 | 319,36782 | 102.0031 | 278.7377 | 319.3678
2025-06-04 12:44:56.738 | 12:44:56 | 45896 | 45896 | 102,182574 | 280,472641 | 321,052497 | 1935 | 45914 | 101,932324 | 278,521128 | 319,276822 | 101.9323 | 278.5211 | 319.2768
2025-06-04 12:44:57.738 | 12:44:57 | 45897 | 45897 | 102,192314 | 280,385247 | 320,930605 | 1936 | 45915 | 101,880103 | 278,302364 | 319,147471 | 101.8801 | 278.3024 | 319.1475
2025-06-04 12:44:58.738 | 12:44:58 | 45898 | 45898 | 102,112518 | 280,301944 | 320,841534 | 1937 | 45916 | 101,850342 | 278,096327 | 319,028415 | 101.8503 | 278.0963 | 319.0284
2025-06-04 12:44:59.738 | 12:44:59 | 45899 | 45899 | 102,048601 | 280,23424 | 320,776125 | 1938 | 45917 | 101,864062 | 277,891776 | 318,939697 | 101.8641 | 277.8918 | 318.9397
2025-06-04 12:45:00.738 | 12:45:00 | 45900 | 45900 | 102,083731 | 280,16817 | 320,69235 | 1939 | 45918 | 101,825652 | 277,693538 | 318,856212 | 101.8257 | 277.6935 | 318.8562
2025-06-04 12:45:01.738 | 12:45:01 | 45901 | 45901 | 102,067715 | 280,093772 | 320,581216 | 1940 | 45919 | 101,79566 | 277,497947 | 318,776902 | 101.7957 | 277.4979 | 318.7769
2025-06-04 12:45:02.738 | 12:45:02 | 45902 | 45902 | 102,106912 | 280,018953 | 320,461301 | 1941 | 45920 | 101,738463 | 277,268998 | 318,633202 | 101.7385 | 277.269 | 318.6332
2025-06-04 12:45:03.738 | 12:45:03 | 45903 | 45903 | 102,129367 | 279,941871 | 320,357465 | 1942 | 45921 | 101,733587 | 277,092067 | 318,511818 | 101.7336 | 277.0921 | 318.5118
2025-06-04 12:45:04.738 | 12:45:04 | 45904 | 45904 | 102,122315 | 279,872102 | 320,241998 | 1943 | 45922 | 101,710248 | 276,891491 | 318,409259 | 101.7102 | 276.8915 | 318.4093
2025-06-04 12:45:05.738 | 12:45:05 | 45905 | 45905 | 102,07081 | 279,78485 | 320,132333 | 1944 | 45923 | 101,682036 | 276,680667 | 318,31201 | 101.682 | 276.6807 | 318.312
2025-06-04 12:45:06.738 | 12:45:06 | 45906 | 45906 | 102,058237 | 279,719464 | 320,012325 | 1945 | 45924 | 101,606708 | 276,465817 | 318,1759 | 101.6067 | 276.4658 | 318.1759
2025-06-04 12:45:07.738 | 12:45:07 | 45907 | 45907 | 102,063738 | 279,636617 | 319,929429 | 1946 | 45925 | 101,591432 | 276,28502 | 318,036613 | 101.5914 | 276.285 | 318.0366
2025-06-04 12:45:08.738 | 12:45:08 | 45908 | 45908 | 102,055432 | 279,553978 | 319,818708 | 1947 | 45926 | 101,535554 | 276,060183 | 317,908684 | 101.5356 | 276.0602 | 317.9087
2025-06-04 12:45:09.738 | 12:45:09 | 45909 | 45909 | 102,053745 | 279,441818 | 319,707301 | 1948 | 45927 | 101,52513 | 275,875419 | 317,834864 | 101.5251 | 275.8754 | 317.8349
2025-06-04 12:45:10.738 | 12:45:10 | 45910 | 45910 | 102,056961 | 279,302656 | 319,609801 | 1949 | 45928 | 101,479042 | 275,692998 | 317,735299 | 101.479 | 275.693 | 317.7353
2025-06-04 12:45:11.738 | 12:45:11 | 45911 | 45911 | 102,003066 | 279,102176 | 319,548888 | 1950 | 45929 | 101,425999 | 275,493984 | 317,617582 | 101.426 | 275.494 | 317.6176
2025-06-04 12:45:12.738 | 12:45:12 | 45912 | 45912 | 102,037419 | 278,915585 | 319,455549 | 1951 | 45930 | 101,413711 | 275,295923 | 317,497956 | 101.4137 | 275.2959 | 317.498
2025-06-04 12:45:13.738 | 12:45:13 | 45913 | 45913 | 102,003122 | 278,737694 | 319,36782 | 1952 | 45931 | 101,40873 | 275,109586 | 317,409068 | 101.4087 | 275.1096 | 317.4091
2025-06-04 12:45:14.738 | 12:45:14 | 45914 | 45914 | 101,932324 | 278,521128 | 319,276822 | 1953 | 45932 | 101,414921 | 274,925618 | 317,333922 | 101.4149 | 274.9256 | 317.3339
2025-06-04 12:45:15.738 | 12:45:15 | 45915 | 45915 | 101,880103 | 278,302364 | 319,147471 | 1954 | 45933 | 101,387531 | 274,739724 | 317,228747 | 101.3875 | 274.7397 | 317.2287
2025-06-04 12:45:16.738 | 12:45:16 | 45916 | 45916 | 101,850342 | 278,096327 | 319,028415 | 1955 | 45934 | 101,422019 | 274,565315 | 317,12356 | 101.422 | 274.5653 | 317.1236
2025-06-04 12:45:17.738 | 12:45:17 | 45917 | 45917 | 101,864062 | 277,891776 | 318,939697 | 1956 | 45935 | 101,440432 | 274,405462 | 317,017331 | 101.4404 | 274.4055 | 317.0173
2025-06-04 12:45:18.738 | 12:45:18 | 45918 | 45918 | 101,825652 | 277,693538 | 318,856212 | 1957 | 45936 | 101,469577 | 274,25168 | 316,934101 | 101.4696 | 274.2517 | 316.9341
2025-06-04 12:45:19.738 | 12:45:19 | 45919 | 45919 | 101,79566 | 277,497947 | 318,776902 | 1958 | 45937 | 101,47218 | 274,114629 | 316,858343 | 101.4722 | 274.1146 | 316.8583
2025-06-04 12:45:20.738 | 12:45:20 | 45920 | 45920 | 101,738463 | 277,268998 | 318,633202 | 1959 | 45938 | 101,478867 | 273,932305 | 316,768538 | 101.4789 | 273.9323 | 316.7685
2025-06-04 12:45:21.738 | 12:45:21 | 45921 | 45921 | 101,733587 | 277,092067 | 318,511818 | 1960 | 45939 | 101,372172 | 273,777583 | 316,644615 | 101.3722 | 273.7776 | 316.6446
2025-06-04 12:45:22.738 | 12:45:22 | 45922 | 45922 | 101,710248 | 276,891491 | 318,409259 | 1961 | 45940 | 101,369564 | 273,590709 | 316,552842 | 101.3696 | 273.5907 | 316.5528
2025-06-04 12:45:23.738 | 12:45:23 | 45923 | 45923 | 101,682036 | 276,680667 | 318,31201 | 1962 | 45941 | 101,338913 | 273,429616 | 316,451913 | 101.3389 | 273.4296 | 316.4519
2025-06-04 12:45:24.738 | 12:45:24 | 45924 | 45924 | 101,606708 | 276,465817 | 318,1759 | 1963 | 45942 | 101,293003 | 273,238338 | 316,370551 | 101.293 | 273.2383 | 316.3706
2025-06-04 12:45:25.738 | 12:45:25 | 45925 | 45925 | 101,591432 | 276,28502 | 318,036613 | 1964 | 45943 | 101,221649 | 273,058537 | 316,263054 | 101.2216 | 273.0585 | 316.2631
2025-06-04 12:45:26.738 | 12:45:26 | 45926 | 45926 | 101,535554 | 276,060183 | 317,908684 | 1965 | 45944 | 101,150409 | 272,893127 | 316,15313 | 101.1504 | 272.8931 | 316.1531
2025-06-04 12:45:27.738 | 12:45:27 | 45927 | 45927 | 101,52513 | 275,875419 | 317,834864 | 1966 | 45945 | 101,101328 | 272,727083 | 316,039828 | 101.1013 | 272.7271 | 316.0398
2025-06-04 12:45:28.738 | 12:45:28 | 45928 | 45928 | 101,479042 | 275,692998 | 317,735299 | 1967 | 45946 | 101,070682 | 272,530865 | 315,928623 | 101.0707 | 272.5309 | 315.9286
2025-06-04 12:45:29.738 | 12:45:29 | 45929 | 45929 | 101,425999 | 275,493984 | 317,617582 | 1968 | 45947 | 101,054679 | 272,342838 | 315,839363 | 101.0547 | 272.3428 | 315.8394
2025-06-04 12:45:30.738 | 12:45:30 | 45930 | 45930 | 101,413711 | 275,295923 | 317,497956 | 1969 | 45948 | 101,041839 | 272,168727 | 315,743111 | 101.0418 | 272.1687 | 315.7431
2025-06-04 12:45:31.738 | 12:45:31 | 45931 | 45931 | 101,40873 | 275,109586 | 317,409068 | 1970 | 45949 | 101,11216 | 271,989411 | 315,661661 | 101.1122 | 271.9894 | 315.6617
2025-06-04 12:45:32.738 | 12:45:32 | 45932 | 45932 | 101,414921 | 274,925618 | 317,333922 | 1971 | 45950 | 101,109215 | 271,840575 | 315,590156 | 101.1092 | 271.8406 | 315.5902
2025-06-04 12:45:33.738 | 12:45:33 | 45933 | 45933 | 101,387531 | 274,739724 | 317,228747 | 1972 | 45951 | 101,119237 | 271,677201 | 315,466356 | 101.1192 | 271.6772 | 315.4664
2025-06-04 12:45:34.738 | 12:45:34 | 45934 | 45934 | 101,422019 | 274,565315 | 317,12356 | 1973 | 45952 | 101,076772 | 271,523252 | 315,339567 | 101.0768 | 271.5233 | 315.3396
2025-06-04 12:45:35.738 | 12:45:35 | 45935 | 45935 | 101,440432 | 274,405462 | 317,017331 | 1974 | 45953 | 101,073396 | 271,361925 | 315,213786 | 101.0734 | 271.3619 | 315.2138
2025-06-04 12:45:36.738 | 12:45:36 | 45936 | 45936 | 101,469577 | 274,25168 | 316,934101 | 1975 | 45954 | 101,062177 | 271,192533 | 315,110646 | 101.0622 | 271.1925 | 315.1106
2025-06-04 12:45:37.738 | 12:45:37 | 45937 | 45937 | 101,47218 | 274,114629 | 316,858343 | 1976 | 45955 | 101,069395 | 271,016717 | 314,962522 | 101.0694 | 271.0167 | 314.9625
2025-06-04 12:45:38.738 | 12:45:38 | 45938 | 45938 | 101,478867 | 273,932305 | 316,768538 | 1977 | 45956 | 101,109034 | 270,867877 | 314,850349 | 101.109 | 270.8679 | 314.8503
2025-06-04 12:45:39.738 | 12:45:39 | 45939 | 45939 | 101,372172 | 273,777583 | 316,644615 | 1978 | 45957 | 101,146978 | 270,727369 | 314,731741 | 101.147 | 270.7274 | 314.7317
2025-06-04 12:45:40.738 | 12:45:40 | 45940 | 45940 | 101,369564 | 273,590709 | 316,552842 | 1979 | 45958 | 101,201024 | 270,547601 | 314,626665 | 101.201 | 270.5476 | 314.6267
2025-06-04 12:45:41.738 | 12:45:41 | 45941 | 45941 | 101,338913 | 273,429616 | 316,451913 | 1980 | 45959 | 101,251814 | 270,402722 | 314,533059 | 101.2518 | 270.4027 | 314.5331
2025-06-04 12:45:42.738 | 12:45:42 | 45942 | 45942 | 101,293003 | 273,238338 | 316,370551 | 1981 | 45960 | 101,286213 | 270,261904 | 314,420676 | 101.2862 | 270.2619 | 314.4207
2025-06-04 12:45:43.738 | 12:45:43 | 45943 | 45943 | 101,221649 | 273,058537 | 316,263054 | 1982 | 45961 | 101,298955 | 270,101325 | 314,343838 | 101.299 | 270.1013 | 314.3438
2025-06-04 12:45:44.738 | 12:45:44 | 45944 | 45944 | 101,150409 | 272,893127 | 316,15313 | 1983 | 45962 | 101,294774 | 269,996765 | 314,282489 | 101.2948 | 269.9968 | 314.2825
2025-06-04 12:45:45.738 | 12:45:45 | 45945 | 45945 | 101,101328 | 272,727083 | 316,039828 | 1984 | 45963 | 101,284462 | 269,849487 | 314,179 | 101.2845 | 269.8495 | 314.179
2025-06-04 12:45:46.738 | 12:45:46 | 45946 | 45946 | 101,070682 | 272,530865 | 315,928623 | 1985 | 45964 | 101,31104 | 269,719366 | 314,073919 | 101.311 | 269.7194 | 314.0739
2025-06-04 12:45:47.738 | 12:45:47 | 45947 | 45947 | 101,054679 | 272,342838 | 315,839363 | 1986 | 45965 | 101,321058 | 269,561083 | 313,964985 | 101.3211 | 269.5611 | 313.965
2025-06-04 12:45:48.738 | 12:45:48 | 45948 | 45948 | 101,041839 | 272,168727 | 315,743111 | 1987 | 45966 | 101,322288 | 269,409686 | 313,882874 | 101.3223 | 269.4097 | 313.8829
2025-06-04 12:45:49.738 | 12:45:49 | 45949 | 45949 | 101,11216 | 271,989411 | 315,661661 | 1988 | 45967 | 101,322168 | 269,245838 | 313,78063 | 101.3222 | 269.2458 | 313.7806
2025-06-04 12:45:50.738 | 12:45:50 | 45950 | 45950 | 101,109215 | 271,840575 | 315,590156 | 1989 | 45968 | 101,307356 | 269,123769 | 313,733019 | 101.3074 | 269.1238 | 313.733
2025-06-04 12:45:51.738 | 12:45:51 | 45951 | 45951 | 101,119237 | 271,677201 | 315,466356 | 1990 | 45969 | 101,363326 | 268,987863 | 313,715709 | 101.3633 | 268.9879 | 313.7157
2025-06-04 12:45:52.738 | 12:45:52 | 45952 | 45952 | 101,076772 | 271,523252 | 315,339567 | 1991 | 45970 | 101,332312 | 268,8571 | 313,637317 | 101.3323 | 268.8571 | 313.6373
2025-06-04 12:45:53.738 | 12:45:53 | 45953 | 45953 | 101,073396 | 271,361925 | 315,213786 | 1992 | 45971 | 101,321946 | 268,731316 | 313,558019 | 101.3219 | 268.7313 | 313.558
2025-06-04 12:45:54.738 | 12:45:54 | 45954 | 45954 | 101,062177 | 271,192533 | 315,110646 | 1993 | 45972 | 101,351729 | 268,599259 | 313,45108 | 101.3517 | 268.5993 | 313.4511
2025-06-04 12:45:55.738 | 12:45:55 | 45955 | 45955 | 101,069395 | 271,016717 | 314,962522 | 1994 | 45973 | 101,393667 | 268,474299 | 313,34913 | 101.3937 | 268.4743 | 313.3491
2025-06-04 12:45:56.738 | 12:45:56 | 45956 | 45956 | 101,109034 | 270,867877 | 314,850349 | 1995 | 45974 | 101,413217 | 268,345081 | 313,245175 | 101.4132 | 268.3451 | 313.2452
2025-06-04 12:45:57.738 | 12:45:57 | 45957 | 45957 | 101,146978 | 270,727369 | 314,731741 | 1996 | 45975 | 101,428716 | 268,213615 | 313,186224 | 101.4287 | 268.2136 | 313.1862
2025-06-04 12:45:58.738 | 12:45:58 | 45958 | 45958 | 101,201024 | 270,547601 | 314,626665 | 1997 | 45976 | 101,427185 | 268,08277 | 313,104962 | 101.4272 | 268.0828 | 313.105
2025-06-04 12:45:59.738 | 12:45:59 | 45959 | 45959 | 101,251814 | 270,402722 | 314,533059 | 1998 | 45977 | 101,463629 | 267,969276 | 313,028919 | 101.4636 | 267.9693 | 313.0289
2025-06-04 12:46:00.738 | 12:46:00 | 45960 | 45960 | 101,286213 | 270,261904 | 314,420676 | 1999 | 45978 | 101,431437 | 267,832061 | 312,936635 | 101.4314 | 267.8321 | 312.9366
2025-06-04 12:46:01.738 | 12:46:01 | 45961 | 45961 | 101,298955 | 270,101325 | 314,343838 | 2000 | 45979 | 101,358435 | 267,691274 | 312,838321 | 101.3584 | 267.6913 | 312.8383
2025-06-04 12:46:02.738 | 12:46:02 | 45962 | 45962 | 101,294774 | 269,996765 | 314,282489 | 2001 | 45980 | 101,314846 | 267,58521 | 312,7563 | 101.3148 | 267.5852 | 312.7563
2025-06-04 12:46:03.738 | 12:46:03 | 45963 | 45963 | 101,284462 | 269,849487 | 314,179 | 2002 | 45981 | 101,269168 | 267,450275 | 312,680106 | 101.2692 | 267.4503 | 312.6801
2025-06-04 12:46:04.738 | 12:46:04 | 45964 | 45964 | 101,31104 | 269,719366 | 314,073919 | 2003 | 45982 | 101,301566 | 267,346182 | 312,596252 | 101.3016 | 267.3462 | 312.5963
2025-06-04 12:46:05.738 | 12:46:05 | 45965 | 45965 | 101,321058 | 269,561083 | 313,964985 | 2004 | 45983 | 101,260727 | 267,217567 | 312,503799 | 101.2607 | 267.2176 | 312.5038
2025-06-04 12:46:06.738 | 12:46:06 | 45966 | 45966 | 101,322288 | 269,409686 | 313,882874 | 2005 | 45984 | 101,282128 | 267,105222 | 312,428431 | 101.2821 | 267.1052 | 312.4284
2025-06-04 12:46:07.738 | 12:46:07 | 45967 | 45967 | 101,322168 | 269,245838 | 313,78063 | 2006 | 45985 | 101,29481 | 266,958924 | 312,348562 | 101.2948 | 266.9589 | 312.3486
2025-06-04 12:46:08.738 | 12:46:08 | 45968 | 45968 | 101,307356 | 269,123769 | 313,733019 | 2007 | 45986 | 101,288403 | 266,842595 | 312,259977 | 101.2884 | 266.8426 | 312.26
2025-06-04 12:46:09.738 | 12:46:09 | 45969 | 45969 | 101,363326 | 268,987863 | 313,715709 | 2008 | 45987 | 101,313407 | 266,695399 | 312,153455 | 101.3134 | 266.6954 | 312.1535
2025-06-04 12:46:10.738 | 12:46:10 | 45970 | 45970 | 101,332312 | 268,8571 | 313,637317 | 2009 | 45988 | 101,275771 | 266,564675 | 312,046591 | 101.2758 | 266.5647 | 312.0466
2025-06-04 12:46:11.738 | 12:46:11 | 45971 | 45971 | 101,321946 | 268,731316 | 313,558019 | 2010 | 45989 | 101,260134 | 266,429272 | 311,954008 | 101.2601 | 266.4293 | 311.954
2025-06-04 12:46:12.738 | 12:46:12 | 45972 | 45972 | 101,351729 | 268,599259 | 313,45108 | 2011 | 45990 | 101,262029 | 266,327423 | 311,871358 | 101.262 | 266.3274 | 311.8714
2025-06-04 12:46:13.738 | 12:46:13 | 45973 | 45973 | 101,393667 | 268,474299 | 313,34913 | 2012 | 45991 | 101,307413 | 266,206819 | 311,752737 | 101.3074 | 266.2068 | 311.7527
2025-06-04 12:46:14.738 | 12:46:14 | 45974 | 45974 | 101,413217 | 268,345081 | 313,245175 | 2013 | 45992 | 101,353746 | 266,079952 | 311,67132 | 101.3537 | 266.08 | 311.6713
2025-06-04 12:46:15.738 | 12:46:15 | 45975 | 45975 | 101,428716 | 268,213615 | 313,186224 | 2014 | 45993 | 101,350086 | 265,964129 | 311,604817 | 101.3501 | 265.9641 | 311.6048
2025-06-04 12:46:16.738 | 12:46:16 | 45976 | 45976 | 101,427185 | 268,08277 | 313,104962 | 2015 | 45994 | 101,365733 | 265,828791 | 311,516431 | 101.3657 | 265.8288 | 311.5164
2025-06-04 12:46:17.738 | 12:46:17 | 45977 | 45977 | 101,463629 | 267,969276 | 313,028919 | 2016 | 45995 | 101,360829 | 265,693738 | 311,432076 | 101.3608 | 265.6937 | 311.4321
2025-06-04 12:46:18.738 | 12:46:18 | 45978 | 45978 | 101,431437 | 267,832061 | 312,936635 | 2017 | 45996 | 101,396914 | 265,572128 | 311,347122 | 101.3969 | 265.5721 | 311.3471
2025-06-04 12:46:19.738 | 12:46:19 | 45979 | 45979 | 101,358435 | 267,691274 | 312,838321 | 2018 | 45997 | 101,390344 | 265,441999 | 311,250021 | 101.3903 | 265.442 | 311.25
2025-06-04 12:46:20.738 | 12:46:20 | 45980 | 45980 | 101,314846 | 267,58521 | 312,7563 | 2019 | 45998 | 101,382952 | 265,299076 | 311,176585 | 101.383 | 265.2991 | 311.1766
2025-06-04 12:46:21.738 | 12:46:21 | 45981 | 45981 | 101,269168 | 267,450275 | 312,680106 | 2020 | 45999 | 101,387703 | 265,167866 | 311,114874 | 101.3877 | 265.1679 | 311.1149
2025-06-04 12:46:22.738 | 12:46:22 | 45982 | 45982 | 101,301566 | 267,346182 | 312,596252 | 2021 | 46000 | 101,384385 | 265,043967 | 311,022211 | 101.3844 | 265.044 | 311.0222
2025-06-04 12:46:23.738 | 12:46:23 | 45983 | 45983 | 101,260727 | 267,217567 | 312,503799 | 2022 | 46001 | 101,33807 | 264,909748 | 310,895726 | 101.3381 | 264.9097 | 310.8957
2025-06-04 12:46:24.738 | 12:46:24 | 45984 | 45984 | 101,282128 | 267,105222 | 312,428431 | 2023 | 46002 | 101,312253 | 264,790584 | 310,798389 | 101.3123 | 264.7906 | 310.7984
2025-06-04 12:46:25.738 | 12:46:25 | 45985 | 45985 | 101,29481 | 266,958924 | 312,348562 | 2024 | 46003 | 101,261335 | 264,659175 | 310,707841 | 101.2613 | 264.6592 | 310.7078
2025-06-04 12:46:26.738 | 12:46:26 | 45986 | 45986 | 101,288403 | 266,842595 | 312,259977 | 2025 | 46004 | 101,251481 | 264,519084 | 310,620061 | 101.2515 | 264.5191 | 310.6201
2025-06-04 12:46:27.738 | 12:46:27 | 45987 | 45987 | 101,313407 | 266,695399 | 312,153455 | 2026 | 46005 | 101,168841 | 264,405489 | 310,549994 | 101.1688 | 264.4055 | 310.55
2025-06-04 12:46:28.738 | 12:46:28 | 45988 | 45988 | 101,275771 | 266,564675 | 312,046591 | 2027 | 46006 | 101,083741 | 264,27331 | 310,459675 | 101.0837 | 264.2733 | 310.4597
2025-06-04 12:46:29.738 | 12:46:29 | 45989 | 45989 | 101,260134 | 266,429272 | 311,954008 | 2028 | 46007 | 101,041102 | 264,149458 | 310,384151 | 101.0411 | 264.1495 | 310.3842
2025-06-04 12:46:30.738 | 12:46:30 | 45990 | 45990 | 101,262029 | 266,327423 | 311,871358 | 2029 | 46008 | 100,983294 | 264,026581 | 310,313658 | 100.9833 | 264.0266 | 310.3137
2025-06-04 12:46:31.738 | 12:46:31 | 45991 | 45991 | 101,307413 | 266,206819 | 311,752737 | 2030 | 46009 | 100,876973 | 263,901156 | 310,254323 | 100.877 | 263.9012 | 310.2543
2025-06-04 12:46:32.738 | 12:46:32 | 45992 | 45992 | 101,353746 | 266,079952 | 311,67132 | 2031 | 46010 | 100,839996 | 263,774401 | 310,133904 | 100.84 | 263.7744 | 310.1339
2025-06-04 12:46:33.738 | 12:46:33 | 45993 | 45993 | 101,350086 | 265,964129 | 311,604817 | 2032 | 46011 | 100,822681 | 263,651062 | 310,103599 | 100.8227 | 263.6511 | 310.1036
2025-06-04 12:46:34.738 | 12:46:34 | 45994 | 45994 | 101,365733 | 265,828791 | 311,516431 | 2033 | 46012 | 100,801473 | 263,56263 | 310,064822 | 100.8015 | 263.5626 | 310.0648
2025-06-04 12:46:35.738 | 12:46:35 | 45995 | 45995 | 101,360829 | 265,693738 | 311,432076 | 2034 | 46013 | 100,797376 | 263,447907 | 310,007054 | 100.7974 | 263.4479 | 310.0071
2025-06-04 12:46:36.738 | 12:46:36 | 45996 | 45996 | 101,396914 | 265,572128 | 311,347122 | 2035 | 46014 | 100,754889 | 263,314225 | 309,933593 | 100.7549 | 263.3142 | 309.9336
2025-06-04 12:46:37.738 | 12:46:37 | 45997 | 45997 | 101,390344 | 265,441999 | 311,250021 | 2036 | 46015 | 100,69324 | 263,223659 | 309,899513 | 100.6932 | 263.2237 | 309.8995
2025-06-04 12:46:38.738 | 12:46:38 | 45998 | 45998 | 101,382952 | 265,299076 | 311,176585 | 2037 | 46016 | 100,672605 | 263,101692 | 309,805546 | 100.6726 | 263.1017 | 309.8055
2025-06-04 12:46:39.738 | 12:46:39 | 45999 | 45999 | 101,387703 | 265,167866 | 311,114874 | 2038 | 46017 | 100,66648 | 262,978619 | 309,728394 | 100.6665 | 262.9786 | 309.7284
2025-06-04 12:46:40.738 | 12:46:40 | 46000 | 46000 | 101,384385 | 265,043967 | 311,022211 | 2039 | 46018 | 100,610663 | 262,877913 | 309,672512 | 100.6107 | 262.8779 | 309.6725
2025-06-04 12:46:41.738 | 12:46:41 | 46001 | 46001 | 101,33807 | 264,909748 | 310,895726 | 2040 | 46019 | 100,664774 | 262,767235 | 309,622957 | 100.6648 | 262.7672 | 309.623
2025-06-04 12:46:42.738 | 12:46:42 | 46002 | 46002 | 101,312253 | 264,790584 | 310,798389 | 2041 | 46020 | 100,62078 | 262,650541 | 309,548759 | 100.6208 | 262.6505 | 309.5488
2025-06-04 12:46:43.738 | 12:46:43 | 46003 | 46003 | 101,261335 | 264,659175 | 310,707841 | 2042 | 46021 | 100,581135 | 262,538836 | 309,518136 | 100.5811 | 262.5388 | 309.5181
2025-06-04 12:46:44.738 | 12:46:44 | 46004 | 46004 | 101,251481 | 264,519084 | 310,620061 | 2043 | 46022 | 100,595155 | 262,431995 | 309,468914 | 100.5952 | 262.432 | 309.4689
2025-06-04 12:46:45.738 | 12:46:45 | 46005 | 46005 | 101,168841 | 264,405489 | 310,549994 | 2044 | 46023 | 100,652882 | 262,330805 | 309,400765 | 100.6529 | 262.3308 | 309.4008
2025-06-04 12:46:46.738 | 12:46:46 | 46006 | 46006 | 101,083741 | 264,27331 | 310,459675 | 2045 | 46024 | 100,576911 | 262,207981 | 309,342467 | 100.5769 | 262.208 | 309.3425
2025-06-04 12:46:47.738 | 12:46:47 | 46007 | 46007 | 101,041102 | 264,149458 | 310,384151 | 2046 | 46025 | 100,565831 | 262,098242 | 309,256842 | 100.5658 | 262.0982 | 309.2568
2025-06-04 12:46:48.738 | 12:46:48 | 46008 | 46008 | 100,983294 | 264,026581 | 310,313658 | 2047 | 46026 | 100,512403 | 261,985788 | 309,155766 | 100.5124 | 261.9858 | 309.1558
2025-06-04 12:46:49.738 | 12:46:49 | 46009 | 46009 | 100,876973 | 263,901156 | 310,254323 | 2048 | 46027 | 100,487022 | 261,870717 | 309,069021 | 100.487 | 261.8707 | 309.069
2025-06-04 12:46:50.738 | 12:46:50 | 46010 | 46010 | 100,839996 | 263,774401 | 310,133904 | 2049 | 46028 | 100,423119 | 261,760162 | 309,025828 | 100.4231 | 261.7602 | 309.0258
2025-06-04 12:46:51.738 | 12:46:51 | 46011 | 46011 | 100,822681 | 263,651062 | 310,103599 | 2050 | 46029 | 100,393544 | 261,640603 | 309,004849 | 100.3935 | 261.6406 | 309.0048
2025-06-04 12:46:52.738 | 12:46:52 | 46012 | 46012 | 100,801473 | 263,56263 | 310,064822 | 2051 | 46030 | 100,379233 | 261,522398 | 308,954492 | 100.3792 | 261.5224 | 308.9545
2025-06-04 12:46:53.738 | 12:46:53 | 46013 | 46013 | 100,797376 | 263,447907 | 310,007054 | 2052 | 46031 | 100,360235 | 261,441248 | 308,887559 | 100.3602 | 261.4412 | 308.8876
2025-06-04 12:46:54.810 | 12:46:54 | 46014 | 46014 | 100,754889 | 263,314225 | 309,933593 | 2053 | 46032 | 100,389605 | 261,347324 | 308,820229 | 100.3896 | 261.3473 | 308.8202
2025-06-04 12:46:55.738 | 12:46:55 | 46015 | 46015 | 100,69324 | 263,223659 | 309,899513 | 2054 | 46033 | 100,406294 | 261,242274 | 308,742024 | 100.4063 | 261.2423 | 308.742
2025-06-04 12:46:56.738 | 12:46:56 | 46016 | 46016 | 100,672605 | 263,101692 | 309,805546 | 2055 | 46034 | 100,409871 | 261,14009 | 308,676712 | 100.4099 | 261.1401 | 308.6767
2025-06-04 12:46:57.738 | 12:46:57 | 46017 | 46017 | 100,66648 | 262,978619 | 309,728394 | 2056 | 46035 | 100,406145 | 261,010966 | 308,628792 | 100.4061 | 261.011 | 308.6288
2025-06-04 12:46:58.738 | 12:46:58 | 46018 | 46018 | 100,610663 | 262,877913 | 309,672512 | 2057 | 46036 | 100,390744 | 260,901237 | 308,570599 | 100.3907 | 260.9012 | 308.5706
2025-06-04 12:46:59.738 | 12:46:59 | 46019 | 46019 | 100,664774 | 262,767235 | 309,622957 | 2058 | 46037 | 100,377353 | 260,80136 | 308,547827 | 100.3774 | 260.8014 | 308.5478
2025-06-04 12:47:00.738 | 12:47:00 | 46020 | 46020 | 100,62078 | 262,650541 | 309,548759 | 2059 | 46038 | 100,423959 | 260,706587 | 308,501282 | 100.424 | 260.7066 | 308.5013
2025-06-04 12:47:01.738 | 12:47:01 | 46021 | 46021 | 100,581135 | 262,538836 | 309,518136 | 2060 | 46039 | 100,415682 | 260,612201 | 308,457244 | 100.4157 | 260.6122 | 308.4572
2025-06-04 12:47:02.738 | 12:47:02 | 46022 | 46022 | 100,595155 | 262,431995 | 309,468914 | 2061 | 46040 | 100,391268 | 260,479806 | 308,409449 | 100.3913 | 260.4798 | 308.4094
2025-06-04 12:47:03.738 | 12:47:03 | 46023 | 46023 | 100,652882 | 262,330805 | 309,400765 | 2062 | 46041 | 100,380158 | 260,367111 | 308,35991 | 100.3802 | 260.3671 | 308.3599
2025-06-04 12:47:04.738 | 12:47:04 | 46024 | 46024 | 100,576911 | 262,207981 | 309,342467 | 2063 | 46042 | 100,420056 | 260,216624 | 308,28137 | 100.4201 | 260.2166 | 308.2814
2025-06-04 12:47:05.738 | 12:47:05 | 46025 | 46025 | 100,565831 | 262,098242 | 309,256842 | 2064 | 46043 | 100,445072 | 260,1071 | 308,209912 | 100.4451 | 260.1071 | 308.2099
2025-06-04 12:47:06.738 | 12:47:06 | 46026 | 46026 | 100,512403 | 261,985788 | 309,155766 | 2065 | 46044 | 100,474024 | 259,977763 | 308,145711 | 100.474 | 259.9778 | 308.1457
2025-06-04 12:47:07.738 | 12:47:07 | 46027 | 46027 | 100,487022 | 261,870717 | 309,069021 | 2066 | 46045 | 100,446263 | 259,86331 | 308,09037 | 100.4463 | 259.8633 | 308.0904
2025-06-04 12:47:08.738 | 12:47:08 | 46028 | 46028 | 100,423119 | 261,760162 | 309,025828 | 2067 | 46046 | 100,416201 | 259,764705 | 308,037085 | 100.4162 | 259.7647 | 308.0371
2025-06-04 12:47:09.738 | 12:47:09 | 46029 | 46029 | 100,393544 | 261,640603 | 309,004849 | 2068 | 46047 | 100,354587 | 259,672959 | 307,970567 | 100.3546 | 259.673 | 307.9706
2025-06-04 12:47:10.738 | 12:47:10 | 46030 | 46030 | 100,379233 | 261,522398 | 308,954492 | 2069 | 46048 | 100,262634 | 259,592859 | 307,895488 | 100.2626 | 259.5929 | 307.8955
2025-06-04 12:47:11.738 | 12:47:11 | 46031 | 46031 | 100,360235 | 261,441248 | 308,887559 | 2070 | 46049 | 100,197084 | 259,509832 | 307,83827 | 100.1971 | 259.5098 | 307.8383
2025-06-04 12:47:12.738 | 12:47:12 | 46032 | 46032 | 100,389605 | 261,347324 | 308,820229 | 2071 | 46050 | 100,114716 | 259,399053 | 307,775061 | 100.1147 | 259.3991 | 307.7751
2025-06-04 12:47:13.738 | 12:47:13 | 46033 | 46033 | 100,406294 | 261,242274 | 308,742024 | 2072 | 46051 | 100,045134 | 259,315554 | 307,714268 | 100.0451 | 259.3156 | 307.7143
2025-06-04 12:47:14.738 | 12:47:14 | 46034 | 46034 | 100,409871 | 261,14009 | 308,676712 | 2073 | 46052 | #N/A | #N/A | #N/A | #N/A | #N/A | #N/A
2025-06-04 12:47:15.738 | 12:47:15 | 46035 | 46035 | 100,406145 | 261,010966 | 308,628792 | 2074 | 46053 | #N/A | #N/A | #N/A | #N/A | #N/A | #N/A
2025-06-04 12:47:16.738 | 12:47:16 | 46036 | 46036 | 100,390744 | 260,901237 | 308,570599 | 2075 | 46054 | #N/A | #N/A | #N/A | #N/A | #N/A | #N/A
2025-06-04 12:47:17.738 | 12:47:17 | 46037 | 46037 | 100,377353 | 260,80136 | 308,547827 | 2076 | 46055 | #N/A | #N/A | #N/A | #N/A | #N/A | #N/A
2025-06-04 12:47:18.738 | 12:47:18 | 46038 | 46038 | 100,423959 | 260,706587 | 308,501282 | 2077 | 46056 | #N/A | #N/A | #N/A | #N/A | #N/A | #N/A
2025-06-04 12:47:19.738 | 12:47:19 | 46039 | 46039 | 100,415682 | 260,612201 | 308,457244 | 2078 | 46057 | #N/A | #N/A | #N/A | #N/A | #N/A | #N/A
2025-06-04 12:47:20.738 | 12:47:20 | 46040 | 46040 | 100,391268 | 260,479806 | 308,409449 | 2079 | 46058 | #N/A | #N/A | #N/A | #N/A | #N/A | #N/A
2025-06-04 12:47:21.738 | 12:47:21 | 46041 | 46041 | 100,380158 | 260,367111 | 308,35991 | 2080 | 46059 | #N/A | #N/A | #N/A | #N/A | #N/A | #N/A
2025-06-04 12:47:22.738 | 12:47:22 | 46042 | 46042 | 100,420056 | 260,216624 | 308,28137 | 2081 | 46060 | #N/A | #N/A | #N/A | #N/A | #N/A | #N/A
2025-06-04 12:47:23.738 | 12:47:23 | 46043 | 46043 | 100,445072 | 260,1071 | 308,209912 | 2082 | 46061 | #N/A | #N/A | #N/A | #N/A | #N/A | #N/A
2025-06-04 12:47:24.738 | 12:47:24 | 46044 | 46044 | 100,474024 | 259,977763 | 308,145711 | 2083 | 46062 | #N/A | #N/A | #N/A | #N/A | #N/A | #N/A
2025-06-04 12:47:25.738 | 12:47:25 | 46045 | 46045 | 100,446263 | 259,86331 | 308,09037 | 2084 | 46063 | #N/A | #N/A | #N/A | #N/A | #N/A | #N/A
2025-06-04 12:47:26.738 | 12:47:26 | 46046 | 46046 | 100,416201 | 259,764705 | 308,037085 | 2085 | 46064 | #N/A | #N/A | #N/A | #N/A | #N/A | #N/A
2025-06-04 12:47:27.738 | 12:47:27 | 46047 | 46047 | 100,354587 | 259,672959 | 307,970567 | 2086 | 46065 | #N/A | #N/A | #N/A | #N/A | #N/A | #N/A
2025-06-04 12:47:28.738 | 12:47:28 | 46048 | 46048 | 100,262634 | 259,592859 | 307,895488 | 2087 | 46066 | #N/A | #N/A | #N/A | #N/A | #N/A | #N/A
2025-06-04 12:47:29.738 | 12:47:29 | 46049 | 46049 | 100,197084 | 259,509832 | 307,83827 | 2088 | 46067 | #N/A | #N/A | #N/A | #N/A | #N/A | #N/A
2025-06-04 12:47:30.738 | 12:47:30 | 46050 | 46050 | 100,114716 | 259,399053 | 307,775061 | 2089 | 46068 | #N/A | #N/A | #N/A | #N/A | #N/A | #N/A
2025-06-04 12:47:31.738 | 12:47:31 | 46051 | 46051 | 100,045134 | 259,315554 | 307,714268 | 2090 | 46069 | #N/A | #N/A | #N/A | #N/A | #N/A | #N/A
0 |  | #VALUE! | #VALUE! | 0 | 0 | 0 | 2091 | 46070 | #N/A | #N/A | #N/A | #N/A | #N/A | #N/A
0 |  | #VALUE! | #VALUE! | 0 | 0 | 0 | 2092 | 46071 | #N/A | #N/A | #N/A | #N/A | #N/A | #N/A
0 |  | #VALUE! | #VALUE! | 0 | 0 | 0 | 2093 | 46072 | #N/A | #N/A | #N/A | #N/A | #N/A | #N/A
0 |  | #VALUE! | #VALUE! | 0 | 0 | 0 | 2094 | 46073 | #N/A | #N/A | #N/A | #N/A | #N/A | #N/A
0 |  | #VALUE! | #VALUE! | 0 | 0 | 0 | 2095 | 46074 | #N/A | #N/A | #N/A | #N/A | #N/A | #N/A
0 |  | #VALUE! | #VALUE! | 0 | 0 | 0 | 2096 | 46075 | #N/A | #N/A | #N/A | #N/A | #N/A | #N/A
0 |  | #VALUE! | #VALUE! | 0 | 0 | 0 | 2097 | 46076 | #N/A | #N/A | #N/A | #N/A | #N/A | #N/A
0 |  | #VALUE! | #VALUE! | 0 | 0 | 0 | 2098 | 46077 | #N/A | #N/A | #N/A | #N/A | #N/A | #N/A
0 |  | #VALUE! | #VALUE! | 0 | 0 | 0 | 2099 | 46078 | #N/A | #N/A | #N/A | #N/A | #N/A | #N/A
0 |  | #VALUE! | #VALUE! | 0 | 0 | 0 | 2100 | 46079 | #N/A | #N/A | #N/A | #N/A | #N/A | #N/A
0 |  | #VALUE! | #VALUE! | 0 | 0 | 0 | 2101 | 46080 | #N/A | #N/A | #N/A | #N/A | #N/A | #N/A
0 |  | #VALUE! | #VALUE! | 0 | 0 | 0 | 2102 | 46081 | #N/A | #N/A | #N/A | #N/A | #N/A | #N/A
0 |  | #VALUE! | #VALUE! | 0 | 0 | 0 | 2103 | 46082 | #N/A | #N/A | #N/A | #N/A | #N/A | #N/A
0 |  | #VALUE! | #VALUE! | 0 | 0 | 0 | 2104 | 46083 | #N/A | #N/A | #N/A | #N/A | #N/A | #N/A
0 |  | #VALUE! | #VALUE! | 0 | 0 | 0 | 2105 | 46084 | #N/A | #N/A | #N/A | #N/A | #N/A | #N/A
0 |  | #VALUE! | #VALUE! | 0 | 0 | 0 | 2106 | 46085 | #N/A | #N/A | #N/A | #N/A | #N/A | #N/A
0 |  | #VALUE! | #VALUE! | 0 | 0 | 0 | 2107 | 46086 | #N/A | #N/A | #N/A | #N/A | #N/A | #N/A
0 |  | #VALUE! | #VALUE! | 0 | 0 | 0 | 2108 | 46087 | #N/A | #N/A | #N/A | #N/A | #N/A | #N/A
0 |  | #VALUE! | #VALUE! | 0 | 0 | 0 | 2109 | 46088 | #N/A | #N/A | #N/A | #N/A | #N/A | #N/A
0 |  | #VALUE! | #VALUE! | 0 | 0 | 0 | 2110 | 46089 | #N/A | #N/A | #N/A | #N/A | #N/A | #N/A
0 |  | #VALUE! | #VALUE! | 0 | 0 | 0 | 2111 | 46090 | #N/A | #N/A | #N/A | #N/A | #N/A | #N/A
0 |  | #VALUE! | #VALUE! | 0 | 0 | 0 | 2112 | 46091 | #N/A | #N/A | #N/A | #N/A | #N/A | #N/A
0 |  | #VALUE! | #VALUE! | 0 | 0 | 0 | 2113 | 46092 | #N/A | #N/A | #N/A | #N/A | #N/A | #N/A
0 |  | #VALUE! | #VALUE! | 0 | 0 | 0 | 2114 | 46093 | #N/A | #N/A | #N/A | #N/A | #N/A | #N/A
0 |  | #VALUE! | #VALUE! | 0 | 0 | 0 | 2115 | 46094 | #N/A | #N/A | #N/A | #N/A | #N/A | #N/A
0 |  | #VALUE! | #VALUE! | 0 | 0 | 0 | 2116 | 46095 | #N/A | #N/A | #N/A | #N/A | #N/A | #N/A
0 |  | #VALUE! | #VALUE! | 0 | 0 | 0 | 2117 | 46096 | #N/A | #N/A | #N/A | #N/A | #N/A | #N/A
0 |  | #VALUE! | #VALUE! | 0 | 0 | 0 | 2118 | 46097 | #N/A | #N/A | #N/A | #N/A | #N/A | #N/A
0 |  | #VALUE! | #VALUE! | 0 | 0 | 0 | 2119 | 46098 | #N/A | #N/A | #N/A | #N/A | #N/A | #N/A
0 |  | #VALUE! | #VALUE! | 0 | 0 | 0 | 2120 | 46099 | #N/A | #N/A | #N/A | #N/A | #N/A | #N/A
0 |  | #VALUE! | #VALUE! | 0 | 0 | 0 | 2121 | 46100 | #N/A | #N/A | #N/A | #N/A | #N/A | #N/A
0 |  | #VALUE! | #VALUE! | 0 | 0 | 0 | 2122 | 46101 | #N/A | #N/A | #N/A | #N/A | #N/A | #N/A
0 |  | #VALUE! | #VALUE! | 0 | 0 | 0 | 2123 | 46102 | #N/A | #N/A | #N/A | #N/A | #N/A | #N/A
0 |  | #VALUE! | #VALUE! | 0 | 0 | 0 | 2124 | 46103 | #N/A | #N/A | #N/A | #N/A | #N/A | #N/A
0 |  | #VALUE! | #VALUE! | 0 | 0 | 0 | 2125 | 46104 | #N/A | #N/A | #N/A | #N/A | #N/A | #N/A
0 |  | #VALUE! | #VALUE! | 0 | 0 | 0 | 2126 | 46105 | #N/A | #N/A | #N/A | #N/A | #N/A | #N/A
0 |  | #VALUE! | #VALUE! | 0 | 0 | 0 | 2127 | 46106 | #N/A | #N/A | #N/A | #N/A | #N/A | #N/A
0 |  | #VALUE! | #VALUE! | 0 | 0 | 0 | 2128 | 46107 | #N/A | #N/A | #N/A | #N/A | #N/A | #N/A
0 |  | #VALUE! | #VALUE! | 0 | 0 | 0 | 2129 | 46108 | #N/A | #N/A | #N/A | #N/A | #N/A | #N/A
0 |  | #VALUE! | #VALUE! | 0 | 0 | 0 | 2130 | 46109 | #N/A | #N/A | #N/A | #N/A | #N/A | #N/A
0 |  | #VALUE! | #VALUE! | 0 | 0 | 0 | 2131 | 46110 | #N/A | #N/A | #N/A | #N/A | #N/A | #N/A
0 |  | #VALUE! | #VALUE! | 0 | 0 | 0 | 2132 | 46111 | #N/A | #N/A | #N/A | #N/A | #N/A | #N/A
0 |  | #VALUE! | #VALUE! | 0 | 0 | 0 | 2133 | 46112 | #N/A | #N/A | #N/A | #N/A | #N/A | #N/A
0 |  | #VALUE! | #VALUE! | 0 | 0 | 0 | 2134 | 46113 | #N/A | #N/A | #N/A | #N/A | #N/A | #N/A
0 |  | #VALUE! | #VALUE! | 0 | 0 | 0 | 2135 | 46114 | #N/A | #N/A | #N/A | #N/A | #N/A | #N/A
0 |  | #VALUE! | #VALUE! | 0 | 0 | 0 | 2136 | 46115 | #N/A | #N/A | #N/A | #N/A | #N/A | #N/A
0 |  | #VALUE! | #VALUE! | 0 | 0 | 0 | 2137 | 46116 | #N/A | #N/A | #N/A | #N/A | #N/A | #N/A
0 |  | #VALUE! | #VALUE! | 0 | 0 | 0 | 2138 | 46117 | #N/A | #N/A | #N/A | #N/A | #N/A | #N/A
0 |  | #VALUE! | #VALUE! | 0 | 0 | 0 | 2139 | 46118 | #N/A | #N/A | #N/A | #N/A | #N/A | #N/A
0 |  | #VALUE! | #VALUE! | 0 | 0 | 0 | 2140 | 46119 | #N/A | #N/A | #N/A | #N/A | #N/A | #N/A
0 |  | #VALUE! | #VALUE! | 0 | 0 | 0 | 2141 | 46120 | #N/A | #N/A | #N/A | #N/A | #N/A | #N/A
0 |  | #VALUE! | #VALUE! | 0 | 0 | 0 | 2142 | 46121 | #N/A | #N/A | #N/A | #N/A | #N/A | #N/A
0 |  | #VALUE! | #VALUE! | 0 | 0 | 0 | 2143 | 46122 | #N/A | #N/A | #N/A | #N/A | #N/A | #N/A
0 |  | #VALUE! | #VALUE! | 0 | 0 | 0 | 2144 | 46123 | #N/A | #N/A | #N/A | #N/A | #N/A | #N/A
0 |  | #VALUE! | #VALUE! | 0 | 0 | 0 | 2145 | 46124 | #N/A | #N/A | #N/A | #N/A | #N/A | #N/A
0 |  | #VALUE! | #VALUE! | 0 | 0 | 0 | 2146 | 46125 | #N/A | #N/A | #N/A | #N/A | #N/A | #N/A
0 |  | #VALUE! | #VALUE! | 0 | 0 | 0 | 2147 | 46126 | #N/A | #N/A | #N/A | #N/A | #N/A | #N/A
0 |  | #VALUE! | #VALUE! | 0 | 0 | 0 | 2148 | 46127 | #N/A | #N/A | #N/A | #N/A | #N/A | #N/A
0 |  | #VALUE! | #VALUE! | 0 | 0 | 0 | 2149 | 46128 | #N/A | #N/A | #N/A | #N/A | #N/A | #N/A
0 |  | #VALUE! | #VALUE! | 0 | 0 | 0 | 2150 | 46129 | #N/A | #N/A | #N/A | #N/A | #N/A | #N/A
0 |  | #VALUE! | #VALUE! | 0 | 0 | 0 | 2151 | 46130 | #N/A | #N/A | #N/A | #N/A | #N/A | #N/A
0 |  | #VALUE! | #VALUE! | 0 | 0 | 0 | 2152 | 46131 | #N/A | #N/A | #N/A | #N/A | #N/A | #N/A
0 |  | #VALUE! | #VALUE! | 0 | 0 | 0 | 2153 | 46132 | #N/A | #N/A | #N/A | #N/A | #N/A | #N/A
0 |  | #VALUE! | #VALUE! | 0 | 0 | 0 | 2154 | 46133 | #N/A | #N/A | #N/A | #N/A | #N/A | #N/A
0 |  | #VALUE! | #VALUE! | 0 | 0 | 0 | 2155 | 46134 | #N/A | #N/A | #N/A | #N/A | #N/A | #N/A
0 |  | #VALUE! | #VALUE! | 0 | 0 | 0 | 2156 | 46135 | #N/A | #N/A | #N/A | #N/A | #N/A | #N/A
0 |  | #VALUE! | #VALUE! | 0 | 0 | 0 | 2157 | 46136 | #N/A | #N/A | #N/A | #N/A | #N/A | #N/A
0 |  | #VALUE! | #VALUE! | 0 | 0 | 0 | 2158 | 46137 | #N/A | #N/A | #N/A | #N/A | #N/A | #N/A
0 |  | #VALUE! | #VALUE! | 0 | 0 | 0 | 2159 | 46138 | #N/A | #N/A | #N/A | #N/A | #N/A | #N/A
0 |  | #VALUE! | #VALUE! | 0 | 0 | 0 | 2160 | 46139 | #N/A | #N/A | #N/A | #N/A | #N/A | #N/A
0 |  | #VALUE! | #VALUE! | 0 | 0 | 0 | 2161 | 46140 | #N/A | #N/A | #N/A | #N/A | #N/A | #N/A
0 |  | #VALUE! | #VALUE! | 0 | 0 | 0 | 2162 | 46141 | #N/A | #N/A | #N/A | #N/A | #N/A | #N/A
0 |  | #VALUE! | #VALUE! | 0 | 0 | 0 | 2163 | 46142 | #N/A | #N/A | #N/A | #N/A | #N/A | #N/A
0 |  | #VALUE! | #VALUE! | 0 | 0 | 0 | 2164 | 46143 | #N/A | #N/A | #N/A | #N/A | #N/A | #N/A
0 |  | #VALUE! | #VALUE! | 0 | 0 | 0 | 2165 | 46144 | #N/A | #N/A | #N/A | #N/A | #N/A | #N/A
0 |  | #VALUE! | #VALUE! | 0 | 0 | 0 | 2166 | 46145 | #N/A | #N/A | #N/A | #N/A | #N/A | #N/A
0 |  | #VALUE! | #VALUE! | 0 | 0 | 0 | 2167 | 46146 | #N/A | #N/A | #N/A | #N/A | #N/A | #N/A
0 |  | #VALUE! | #VALUE! | 0 | 0 | 0 | 2168 | 46147 | #N/A | #N/A | #N/A | #N/A | #N/A | #N/A
0 |  | #VALUE! | #VALUE! | 0 | 0 | 0 | 2169 | 46148 | #N/A | #N/A | #N/A | #N/A | #N/A | #N/A
0 |  | #VALUE! | #VALUE! | 0 | 0 | 0 | 2170 | 46149 | #N/A | #N/A | #N/A | #N/A | #N/A | #N/A
0 |  | #VALUE! | #VALUE! | 0 | 0 | 0 | 2171 | 46150 | #N/A | #N/A | #N/A | #N/A | #N/A | #N/A
0 |  | #VALUE! | #VALUE! | 0 | 0 | 0 | 2172 | 46151 | #N/A | #N/A | #N/A | #N/A | #N/A | #N/A
0 |  | #VALUE! | #VALUE! | 0 | 0 | 0 | 2173 | 46152 | #N/A | #N/A | #N/A | #N/A | #N/A | #N/A
0 |  | #VALUE! | #VALUE! | 0 | 0 | 0 | 2174 | 46153 | #N/A | #N/A | #N/A | #N/A | #N/A | #N/A
0 |  | #VALUE! | #VALUE! | 0 | 0 | 0 | 2175 | 46154 | #N/A | #N/A | #N/A | #N/A | #N/A | #N/A
0 |  | #VALUE! | #VALUE! | 0 | 0 | 0 | 2176 | 46155 | #N/A | #N/A | #N/A | #N/A | #N/A | #N/A
0 |  | #VALUE! | #VALUE! | 0 | 0 | 0 | 2177 | 46156 | #N/A | #N/A | #N/A | #N/A | #N/A | #N/A
0 |  | #VALUE! | #VALUE! | 0 | 0 | 0 | 2178 | 46157 | #N/A | #N/A | #N/A | #N/A | #N/A | #N/A
0 |  | #VALUE! | #VALUE! | 0 | 0 | 0 | 2179 | 46158 | #N/A | #N/A | #N/A | #N/A | #N/A | #N/A
0 |  | #VALUE! | #VALUE! | 0 | 0 | 0 | 2180 | 46159 | #N/A | #N/A | #N/A | #N/A | #N/A | #N/A
0 |  | #VALUE! | #VALUE! | 0 | 0 | 0 | 2181 | 46160 | #N/A | #N/A | #N/A | #N/A | #N/A | #N/A
0 |  | #VALUE! | #VALUE! | 0 | 0 | 0 | 2182 | 46161 | #N/A | #N/A | #N/A | #N/A | #N/A | #N/A
0 |  | #VALUE! | #VALUE! | 0 | 0 | 0 | 2183 | 46162 | #N/A | #N/A | #N/A | #N/A | #N/A | #N/A
0 |  | #VALUE! | #VALUE! | 0 | 0 | 0 | 2184 | 46163 | #N/A | #N/A | #N/A | #N/A | #N/A | #N/A
0 |  | #VALUE! | #VALUE! | 0 | 0 | 0 | 2185 | 46164 | #N/A | #N/A | #N/A | #N/A | #N/A | #N/A
0 |  | #VALUE! | #VALUE! | 0 | 0 | 0 | 2186 | 46165 | #N/A | #N/A | #N/A | #N/A | #N/A | #N/A
0 |  | #VALUE! | #VALUE! | 0 | 0 | 0 | 2187 | 46166 | #N/A | #N/A | #N/A | #N/A | #N/A | #N/A
0 |  | #VALUE! | #VALUE! | 0 | 0 | 0 | 2188 | 46167 | #N/A | #N/A | #N/A | #N/A | #N/A | #N/A
0 |  | #VALUE! | #VALUE! | 0 | 0 | 0 | 2189 | 46168 | #N/A | #N/A | #N/A | #N/A | #N/A | #N/A
0 |  | #VALUE! | #VALUE! | 0 | 0 | 0 | 2190 | 46169 | #N/A | #N/A | #N/A | #N/A | #N/A | #N/A
0 |  | #VALUE! | #VALUE! | 0 | 0 | 0 | 2191 | 46170 | #N/A | #N/A | #N/A | #N/A | #N/A | #N/A
0 |  | #VALUE! | #VALUE! | 0 | 0 | 0 | 2192 | 46171 | #N/A | #N/A | #N/A | #N/A | #N/A | #N/A
0 |  | #VALUE! | #VALUE! | 0 | 0 | 0 | 2193 | 46172 | #N/A | #N/A | #N/A | #N/A | #N/A | #N/A
0 |  | #VALUE! | #VALUE! | 0 | 0 | 0 | 2194 | 46173 | #N/A | #N/A | #N/A | #N/A | #N/A | #N/A
0 |  | #VALUE! | #VALUE! | 0 | 0 | 0 | 2195 | 46174 | #N/A | #N/A | #N/A | #N/A | #N/A | #N/A
0 |  | #VALUE! | #VALUE! | 0 | 0 | 0 | 2196 | 46175 | #N/A | #N/A | #N/A | #N/A | #N/A | #N/A
0 |  | #VALUE! | #VALUE! | 0 | 0 | 0 | 2197 | 46176 | #N/A | #N/A | #N/A | #N/A | #N/A | #N/A
0 |  | #VALUE! | #VALUE! | 0 | 0 | 0 | 2198 | 46177 | #N/A | #N/A | #N/A | #N/A | #N/A | #N/A
0 |  | #VALUE! | #VALUE! | 0 | 0 | 0 | 2199 | 46178 | #N/A | #N/A | #N/A | #N/A | #N/A | #N/A
0 |  | #VALUE! | #VALUE! | 0 | 0 | 0 | 2200 | 46179 | #N/A | #N/A | #N/A | #N/A | #N/A | #N/A
0 |  | #VALUE! | #VALUE! | 0 | 0 | 0 | 2201 | 46180 | #N/A | #N/A | #N/A | #N/A | #N/A | #N/A
0 |  | #VALUE! | #VALUE! | 0 | 0 | 0 | 2202 | 46181 | #N/A | #N/A | #N/A | #N/A | #N/A | #N/A
0 |  | #VALUE! | #VALUE! | 0 | 0 | 0 | 2203 | 46182 | #N/A | #N/A | #N/A | #N/A | #N/A | #N/A
0 |  | #VALUE! | #VALUE! | 0 | 0 | 0 | 2204 | 46183 | #N/A | #N/A | #N/A | #N/A | #N/A | #N/A
0 |  | #VALUE! | #VALUE! | 0 | 0 | 0 | 2205 | 46184 | #N/A | #N/A | #N/A | #N/A | #N/A | #N/A
0 |  | #VALUE! | #VALUE! | 0 | 0 | 0 | 2206 | 46185 | #N/A | #N/A | #N/A | #N/A | #N/A | #N/A
0 |  | #VALUE! | #VALUE! | 0 | 0 | 0 | 2207 | 46186 | #N/A | #N/A | #N/A | #N/A | #N/A | #N/A
0 |  | #VALUE! | #VALUE! | 0 | 0 | 0 | 2208 | 46187 | #N/A | #N/A | #N/A | #N/A | #N/A | #N/A
0 |  | #VALUE! | #VALUE! | 0 | 0 | 0 | 2209 | 46188 | #N/A | #N/A | #N/A | #N/A | #N/A | #N/A
0 |  | #VALUE! | #VALUE! | 0 | 0 | 0 | 2210 | 46189 | #N/A | #N/A | #N/A | #N/A | #N/A | #N/A
0 |  | #VALUE! | #VALUE! | 0 | 0 | 0 | 2211 | 46190 | #N/A | #N/A | #N/A | #N/A | #N/A | #N/A
0 |  | #VALUE! | #VALUE! | 0 | 0 | 0 | 2212 | 46191 | #N/A | #N/A | #N/A | #N/A | #N/A | #N/A
0 |  | #VALUE! | #VALUE! | 0 | 0 | 0 | 2213 | 46192 | #N/A | #N/A | #N/A | #N/A | #N/A | #N/A
0 |  | #VALUE! | #VALUE! | 0 | 0 | 0 | 2214 | 46193 | #N/A | #N/A | #N/A | #N/A | #N/A | #N/A
0 |  | #VALUE! | #VALUE! | 0 | 0 | 0 | 2215 | 46194 | #N/A | #N/A | #N/A | #N/A | #N/A | #N/A
0 |  | #VALUE! | #VALUE! | 0 | 0 | 0 | 2216 | 46195 | #N/A | #N/A | #N/A | #N/A | #N/A | #N/A
0 |  | #VALUE! | #VALUE! | 0 | 0 | 0 | 2217 | 46196 | #N/A | #N/A | #N/A | #N/A | #N/A | #N/A
0 |  | #VALUE! | #VALUE! | 0 | 0 | 0 | 2218 | 46197 | #N/A | #N/A | #N/A | #N/A | #N/A | #N/A
0 |  | #VALUE! | #VALUE! | 0 | 0 | 0 | 2219 | 46198 | #N/A | #N/A | #N/A | #N/A | #N/A | #N/A
0 |  | #VALUE! | #VALUE! | 0 | 0 | 0 | 2220 | 46199 | #N/A | #N/A | #N/A | #N/A | #N/A | #N/A
0 |  | #VALUE! | #VALUE! | 0 | 0 | 0 | 2221 | 46200 | #N/A | #N/A | #N/A | #N/A | #N/A | #N/A
0 |  | #VALUE! | #VALUE! | 0 | 0 | 0 | 2222 | 46201 | #N/A | #N/A | #N/A | #N/A | #N/A | #N/A
0 |  | #VALUE! | #VALUE! | 0 | 0 | 0 | 2223 | 46202 | #N/A | #N/A | #N/A | #N/A | #N/A | #N/A
0 |  | #VALUE! | #VALUE! | 0 | 0 | 0 | 2224 | 46203 | #N/A | #N/A | #N/A | #N/A | #N/A | #N/A
0 |  | #VALUE! | #VALUE! | 0 | 0 | 0 | 2225 | 46204 | #N/A | #N/A | #N/A | #N/A | #N/A | #N/A
0 |  | #VALUE! | #VALUE! | 0 | 0 | 0 | 2226 | 46205 | #N/A | #N/A | #N/A | #N/A | #N/A | #N/A
0 |  | #VALUE! | #VALUE! | 0 | 0 | 0 | 2227 | 46206 | #N/A | #N/A | #N/A | #N/A | #N/A | #N/A
0 |  | #VALUE! | #VALUE! | 0 | 0 | 0 | 2228 | 46207 | #N/A | #N/A | #N/A | #N/A | #N/A | #N/A
0 |  | #VALUE! | #VALUE! | 0 | 0 | 0 | 2229 | 46208 | #N/A | #N/A | #N/A | #N/A | #N/A | #N/A
0 |  | #VALUE! | #VALUE! | 0 | 0 | 0 | 2230 | 46209 | #N/A | #N/A | #N/A | #N/A | #N/A | #N/A
0 |  | #VALUE! | #VALUE! | 0 | 0 | 0 | 2231 | 46210 | #N/A | #N/A | #N/A | #N/A | #N/A | #N/A
0 |  | #VALUE! | #VALUE! | 0 | 0 | 0 | 2232 | 46211 | #N/A | #N/A | #N/A | #N/A | #N/A | #N/A
0 |  | #VALUE! | #VALUE! | 0 | 0 | 0 | 2233 | 46212 | #N/A | #N/A | #N/A | #N/A | #N/A | #N/A
0 |  | #VALUE! | #VALUE! | 0 | 0 | 0 | 2234 | 46213 | #N/A | #N/A | #N/A | #N/A | #N/A | #N/A
0 |  | #VALUE! | #VALUE! | 0 | 0 | 0 | 2235 | 46214 | #N/A | #N/A | #N/A | #N/A | #N/A | #N/A
0 |  | #VALUE! | #VALUE! | 0 | 0 | 0 | 2236 | 46215 | #N/A | #N/A | #N/A | #N/A | #N/A | #N/A
0 |  | #VALUE! | #VALUE! | 0 | 0 | 0 | 2237 | 46216 | #N/A | #N/A | #N/A | #N/A | #N/A | #N/A
0 |  | #VALUE! | #VALUE! | 0 | 0 | 0 | 2238 | 46217 | #N/A | #N/A | #N/A | #N/A | #N/A | #N/A
0 |  | #VALUE! | #VALUE! | 0 | 0 | 0 | 2239 | 46218 | #N/A | #N/A | #N/A | #N/A | #N/A | #N/A
0 |  | #VALUE! | #VALUE! | 0 | 0 | 0 | 2240 | 46219 | #N/A | #N/A | #N/A | #N/A | #N/A | #N/A
0 |  | #VALUE! | #VALUE! | 0 | 0 | 0 | 2241 | 46220 | #N/A | #N/A | #N/A | #N/A | #N/A | #N/A
0 |  | #VALUE! | #VALUE! | 0 | 0 | 0 | 2242 | 46221 | #N/A | #N/A | #N/A | #N/A | #N/A | #N/A
0 |  | #VALUE! | #VALUE! | 0 | 0 | 0 | 2243 | 46222 | #N/A | #N/A | #N/A | #N/A | #N/A | #N/A
0 |  | #VALUE! | #VALUE! | 0 | 0 | 0 | 2244 | 46223 | #N/A | #N/A | #N/A | #N/A | #N/A | #N/A
0 |  | #VALUE! | #VALUE! | 0 | 0 | 0 | 2245 | 46224 | #N/A | #N/A | #N/A | #N/A | #N/A | #N/A
0 |  | #VALUE! | #VALUE! | 0 | 0 | 0 | 2246 | 46225 | #N/A | #N/A | #N/A | #N/A | #N/A | #N/A
0 |  | #VALUE! | #VALUE! | 0 | 0 | 0 | 2247 | 46226 | #N/A | #N/A | #N/A | #N/A | #N/A | #N/A
0 |  | #VALUE! | #VALUE! | 0 | 0 | 0 | 2248 | 46227 | #N/A | #N/A | #N/A | #N/A | #N/A | #N/A
0 |  | #VALUE! | #VALUE! | 0 | 0 | 0 | 2249 | 46228 | #N/A | #N/A | #N/A | #N/A | #N/A | #N/A
0 |  | #VALUE! | #VALUE! | 0 | 0 | 0 | 2250 | 46229 | #N/A | #N/A | #N/A | #N/A | #N/A | #N/A
0 |  | #VALUE! | #VALUE! | 0 | 0 | 0 | 2251 | 46230 | #N/A | #N/A | #N/A | #N/A | #N/A | #N/A
0 |  | #VALUE! | #VALUE! | 0 | 0 | 0 | 2252 | 46231 | #N/A | #N/A | #N/A | #N/A | #N/A | #N/A
0 |  | #VALUE! | #VALUE! | 0 | 0 | 0 | 2253 | 46232 | #N/A | #N/A | #N/A | #N/A | #N/A | #N/A
0 |  | #VALUE! | #VALUE! | 0 | 0 | 0 | 2254 | 46233 | #N/A | #N/A | #N/A | #N/A | #N/A | #N/A
0 |  | #VALUE! | #VALUE! | 0 | 0 | 0 | 2255 | 46234 | #N/A | #N/A | #N/A | #N/A | #N/A | #N/A
0 |  | #VALUE! | #VALUE! | 0 | 0 | 0 | 2256 | 46235 | #N/A | #N/A | #N/A | #N/A | #N/A | #N/A
0 |  | #VALUE! | #VALUE! | 0 | 0 | 0 | 2257 | 46236 | #N/A | #N/A | #N/A | #N/A | #N/A | #N/A
0 |  | #VALUE! | #VALUE! | 0 | 0 | 0 | 2258 | 46237 | #N/A | #N/A | #N/A | #N/A | #N/A | #N/A
0 |  | #VALUE! | #VALUE! | 0 | 0 | 0 | 2259 | 46238 | #N/A | #N/A | #N/A | #N/A | #N/A | #N/A
0 |  | #VALUE! | #VALUE! | 0 | 0 | 0 | 2260 | 46239 | #N/A | #N/A | #N/A | #N/A | #N/A | #N/A
0 |  | #VALUE! | #VALUE! | 0 | 0 | 0 | 2261 | 46240 | #N/A | #N/A | #N/A | #N/A | #N/A | #N/A
0 |  | #VALUE! | #VALUE! | 0 | 0 | 0 | 2262 | 46241 | #N/A | #N/A | #N/A | #N/A | #N/A | #N/A
0 |  | #VALUE! | #VALUE! | 0 | 0 | 0 | 2263 | 46242 | #N/A | #N/A | #N/A | #N/A | #N/A | #N/A
0 |  | #VALUE! | #VALUE! | 0 | 0 | 0 | 2264 | 46243 | #N/A | #N/A | #N/A | #N/A | #N/A | #N/A
0 |  | #VALUE! | #VALUE! | 0 | 0 | 0 | 2265 | 46244 | #N/A | #N/A | #N/A | #N/A | #N/A | #N/A
0 |  | #VALUE! | #VALUE! | 0 | 0 | 0 | 2266 | 46245 | #N/A | #N/A | #N/A | #N/A | #N/A | #N/A
0 |  | #VALUE! | #VALUE! | 0 | 0 | 0 | 2267 | 46246 | #N/A | #N/A | #N/A | #N/A | #N/A | #N/A
0 |  | #VALUE! | #VALUE! | 0 | 0 | 0 | 2268 | 46247 | #N/A | #N/A | #N/A | #N/A | #N/A | #N/A
0 |  | #VALUE! | #VALUE! | 0 | 0 | 0 | 2269 | 46248 | #N/A | #N/A | #N/A | #N/A | #N/A | #N/A
0 |  | #VALUE! | #VALUE! | 0 | 0 | 0 | 2270 | 46249 | #N/A | #N/A | #N/A | #N/A | #N/A | #N/A
0 |  | #VALUE! | #VALUE! | 0 | 0 | 0 | 2271 | 46250 | #N/A | #N/A | #N/A | #N/A | #N/A | #N/A
0 |  | #VALUE! | #VALUE! | 0 | 0 | 0 | 2272 | 46251 | #N/A | #N/A | #N/A | #N/A | #N/A | #N/A
0 |  | #VALUE! | #VALUE! | 0 | 0 | 0 | 2273 | 46252 | #N/A | #N/A | #N/A | #N/A | #N/A | #N/A
0 |  | #VALUE! | #VALUE! | 0 | 0 | 0 | 2274 | 46253 | #N/A | #N/A | #N/A | #N/A | #N/A | #N/A
0 |  | #VALUE! | #VALUE! | 0 | 0 | 0 | 2275 | 46254 | #N/A | #N/A | #N/A | #N/A | #N/A | #N/A
0 |  | #VALUE! | #VALUE! | 0 | 0 | 0 | 2276 | 46255 | #N/A | #N/A | #N/A | #N/A | #N/A | #N/A
0 |  | #VALUE! | #VALUE! | 0 | 0 | 0 | 2277 | 46256 | #N/A | #N/A | #N/A | #N/A | #N/A | #N/A
0 |  | #VALUE! | #VALUE! | 0 | 0 | 0 | 2278 | 46257 | #N/A | #N/A | #N/A | #N/A | #N/A | #N/A
0 |  | #VALUE! | #VALUE! | 0 | 0 | 0 | 2279 | 46258 | #N/A | #N/A | #N/A | #N/A | #N/A | #N/A
0 |  | #VALUE! | #VALUE! | 0 | 0 | 0 | 2280 | 46259 | #N/A | #N/A | #N/A | #N/A | #N/A | #N/A
0 |  | #VALUE! | #VALUE! | 0 | 0 | 0 | 2281 | 46260 | #N/A | #N/A | #N/A | #N/A | #N/A | #N/A
0 |  | #VALUE! | #VALUE! | 0 | 0 | 0 | 2282 | 46261 | #N/A | #N/A | #N/A | #N/A | #N/A | #N/A
0 |  | #VALUE! | #VALUE! | 0 | 0 | 0 | 2283 | 46262 | #N/A | #N/A | #N/A | #N/A | #N/A | #N/A
0 |  | #VALUE! | #VALUE! | 0 | 0 | 0 | 2284 | 46263 | #N/A | #N/A | #N/A | #N/A | #N/A | #N/A
0 |  | #VALUE! | #VALUE! | 0 | 0 | 0 | 2285 | 46264 | #N/A | #N/A | #N/A | #N/A | #N/A | #N/A
0 |  | #VALUE! | #VALUE! | 0 | 0 | 0 | 2286 | 46265 | #N/A | #N/A | #N/A | #N/A | #N/A | #N/A
0 |  | #VALUE! | #VALUE! | 0 | 0 | 0 | 2287 | 46266 | #N/A | #N/A | #N/A | #N/A | #N/A | #N/A
0 |  | #VALUE! | #VALUE! | 0 | 0 | 0 | 2288 | 46267 | #N/A | #N/A | #N/A | #N/A | #N/A | #N/A
0 |  | #VALUE! | #VALUE! | 0 | 0 | 0 | 2289 | 46268 | #N/A | #N/A | #N/A | #N/A | #N/A | #N/A
0 |  | #VALUE! | #VALUE! | 0 | 0 | 0 | 2290 | 46269 | #N/A | #N/A | #N/A | #N/A | #N/A | #N/A
0 |  | #VALUE! | #VALUE! | 0 | 0 | 0 | 2291 | 46270 | #N/A | #N/A | #N/A | #N/A | #N/A | #N/A
0 |  | #VALUE! | #VALUE! | 0 | 0 | 0 | 2292 | 46271 | #N/A | #N/A | #N/A | #N/A | #N/A | #N/A
0 |  | #VALUE! | #VALUE! | 0 | 0 | 0 | 2293 | 46272 | #N/A | #N/A | #N/A | #N/A | #N/A | #N/A
0 |  | #VALUE! | #VALUE! | 0 | 0 | 0 | 2294 | 46273 | #N/A | #N/A | #N/A | #N/A | #N/A | #N/A
0 |  | #VALUE! | #VALUE! | 0 | 0 | 0 | 2295 | 46274 | #N/A | #N/A | #N/A | #N/A | #N/A | #N/A
0 |  | #VALUE! | #VALUE! | 0 | 0 | 0 | 2296 | 46275 | #N/A | #N/A | #N/A | #N/A | #N/A | #N/A
0 |  | #VALUE! | #VALUE! | 0 | 0 | 0 | 2297 | 46276 | #N/A | #N/A | #N/A | #N/A | #N/A | #N/A
0 |  | #VALUE! | #VALUE! | 0 | 0 | 0 | 2298 | 46277 | #N/A | #N/A | #N/A | #N/A | #N/A | #N/A
0 |  | #VALUE! | #VALUE! | 0 | 0 | 0 | 2299 | 46278 | #N/A | #N/A | #N/A | #N/A | #N/A | #N/A
0 |  | #VALUE! | #VALUE! | 0 | 0 | 0 | 2300 | 46279 | #N/A | #N/A | #N/A | #N/A | #N/A | #N/A
0 |  | #VALUE! | #VALUE! | 0 | 0 | 0 | 2301 | 46280 | #N/A | #N/A | #N/A | #N/A | #N/A | #N/A
0 |  | #VALUE! | #VALUE! | 0 | 0 | 0 | 2302 | 46281 | #N/A | #N/A | #N/A | #N/A | #N/A | #N/A
0 |  | #VALUE! | #VALUE! | 0 | 0 | 0 | 2303 | 46282 | #N/A | #N/A | #N/A | #N/A | #N/A | #N/A
0 |  | #VALUE! | #VALUE! | 0 | 0 | 0 | 2304 | 46283 | #N/A | #N/A | #N/A | #N/A | #N/A | #N/A
0 |  | #VALUE! | #VALUE! | 0 | 0 | 0 | 2305 | 46284 | #N/A | #N/A | #N/A | #N/A | #N/A | #N/A
0 |  | #VALUE! | #VALUE! | 0 | 0 | 0 | 2306 | 46285 | #N/A | #N/A | #N/A | #N/A | #N/A | #N/A
0 |  | #VALUE! | #VALUE! | 0 | 0 | 0 | 2307 | 46286 | #N/A | #N/A | #N/A | #N/A | #N/A | #N/A
0 |  | #VALUE! | #VALUE! | 0 | 0 | 0 | 2308 | 46287 | #N/A | #N/A | #N/A | #N/A | #N/A | #N/A
0 |  | #VALUE! | #VALUE! | 0 | 0 | 0 | 2309 | 46288 | #N/A | #N/A | #N/A | #N/A | #N/A | #N/A
0 |  | #VALUE! | #VALUE! | 0 | 0 | 0 | 2310 | 46289 | #N/A | #N/A | #N/A | #N/A | #N/A | #N/A
0 |  | #VALUE! | #VALUE! | 0 | 0 | 0 | 2311 | 46290 | #N/A | #N/A | #N/A | #N/A | #N/A | #N/A
0 |  | #VALUE! | #VALUE! | 0 | 0 | 0 | 2312 | 46291 | #N/A | #N/A | #N/A | #N/A | #N/A | #N/A
0 |  | #VALUE! | #VALUE! | 0 | 0 | 0 | 2313 | 46292 | #N/A | #N/A | #N/A | #N/A | #N/A | #N/A
0 |  | #VALUE! | #VALUE! | 0 | 0 | 0 | 2314 | 46293 | #N/A | #N/A | #N/A | #N/A | #N/A | #N/A
0 |  | #VALUE! | #VALUE! | 0 | 0 | 0 | 2315 | 46294 | #N/A | #N/A | #N/A | #N/A | #N/A | #N/A
0 |  | #VALUE! | #VALUE! | 0 | 0 | 0 | 2316 | 46295 | #N/A | #N/A | #N/A | #N/A | #N/A | #N/A
0 |  | #VALUE! | #VALUE! | 0 | 0 | 0 | 2317 | 46296 | #N/A | #N/A | #N/A | #N/A | #N/A | #N/A
0 |  | #VALUE! | #VALUE! | 0 | 0 | 0 | 2318 | 46297 | #N/A | #N/A | #N/A | #N/A | #N/A | #N/A
0 |  | #VALUE! | #VALUE! | 0 | 0 | 0 | 2319 | 46298 | #N/A | #N/A | #N/A | #N/A | #N/A | #N/A
0 |  | #VALUE! | #VALUE! | 0 | 0 | 0 | 2320 | 46299 | #N/A | #N/A | #N/A | #N/A | #N/A | #N/A
0 |  | #VALUE! | #VALUE! | 0 | 0 | 0 | 2321 | 46300 | #N/A | #N/A | #N/A | #N/A | #N/A | #N/A
0 |  | #VALUE! | #VALUE! | 0 | 0 | 0 | 2322 | 46301 | #N/A | #N/A | #N/A | #N/A | #N/A | #N/A
0 |  | #VALUE! | #VALUE! | 0 | 0 | 0 | 2323 | 46302 | #N/A | #N/A | #N/A | #N/A | #N/A | #N/A
0 |  | #VALUE! | #VALUE! | 0 | 0 | 0 | 2324 | 46303 | #N/A | #N/A | #N/A | #N/A | #N/A | #N/A
0 |  | #VALUE! | #VALUE! | 0 | 0 | 0 | 2325 | 46304 | #N/A | #N/A | #N/A | #N/A | #N/A | #N/A
0 |  | #VALUE! | #VALUE! | 0 | 0 | 0 | 2326 | 46305 | #N/A | #N/A | #N/A | #N/A | #N/A | #N/A
0 |  | #VALUE! | #VALUE! | 0 | 0 | 0 | 2327 | 46306 | #N/A | #N/A | #N/A | #N/A | #N/A | #N/A
0 |  | #VALUE! | #VALUE! | 0 | 0 | 0 | 2328 | 46307 | #N/A | #N/A | #N/A | #N/A | #N/A | #N/A
0 |  | #VALUE! | #VALUE! | 0 | 0 | 0 | 2329 | 46308 | #N/A | #N/A | #N/A | #N/A | #N/A | #N/A
0 |  | #VALUE! | #VALUE! | 0 | 0 | 0 | 2330 | 46309 | #N/A | #N/A | #N/A | #N/A | #N/A | #N/A
0 |  | #VALUE! | #VALUE! | 0 | 0 | 0 | 2331 | 46310 | #N/A | #N/A | #N/A | #N/A | #N/A | #N/A
0 |  | #VALUE! | #VALUE! | 0 | 0 | 0 | 2332 | 46311 | #N/A | #N/A | #N/A | #N/A | #N/A | #N/A
0 |  | #VALUE! | #VALUE! | 0 | 0 | 0 | 2333 | 46312 | #N/A | #N/A | #N/A | #N/A | #N/A | #N/A
0 |  | #VALUE! | #VALUE! | 0 | 0 | 0 | 2334 | 46313 | #N/A | #N/A | #N/A | #N/A | #N/A | #N/A
0 |  | #VALUE! | #VALUE! | 0 | 0 | 0 | 2335 | 46314 | #N/A | #N/A | #N/A | #N/A | #N/A | #N/A
0 |  | #VALUE! | #VALUE! | 0 | 0 | 0 | 2336 | 46315 | #N/A | #N/A | #N/A | #N/A | #N/A | #N/A
0 |  | #VALUE! | #VALUE! | 0 | 0 | 0 | 2337 | 46316 | #N/A | #N/A | #N/A | #N/A | #N/A | #N/A
0 |  | #VALUE! | #VALUE! | 0 | 0 | 0 | 2338 | 46317 | #N/A | #N/A | #N/A | #N/A | #N/A | #N/A
0 |  | #VALUE! | #VALUE! | 0 | 0 | 0 | 2339 | 46318 | #N/A | #N/A | #N/A | #N/A | #N/A | #N/A
0 |  | #VALUE! | #VALUE! | 0 | 0 | 0 | 2340 | 46319 | #N/A | #N/A | #N/A | #N/A | #N/A | #N/A
0 |  | #VALUE! | #VALUE! | 0 | 0 | 0 | 2341 | 46320 | #N/A | #N/A | #N/A | #N/A | #N/A | #N/A
0 |  | #VALUE! | #VALUE! | 0 | 0 | 0 | 2342 | 46321 | #N/A | #N/A | #N/A | #N/A | #N/A | #N/A
0 |  | #VALUE! | #VALUE! | 0 | 0 | 0 | 2343 | 46322 | #N/A | #N/A | #N/A | #N/A | #N/A | #N/A
0 |  | #VALUE! | #VALUE! | 0 | 0 | 0 | 2344 | 46323 | #N/A | #N/A | #N/A | #N/A | #N/A | #N/A
0 |  | #VALUE! | #VALUE! | 0 | 0 | 0 | 2345 | 46324 | #N/A | #N/A | #N/A | #N/A | #N/A | #N/A
0 |  | #VALUE! | #VALUE! | 0 | 0 | 0 | 2346 | 46325 | #N/A | #N/A | #N/A | #N/A | #N/A | #N/A
0 |  | #VALUE! | #VALUE! | 0 | 0 | 0 | 2347 | 46326 | #N/A | #N/A | #N/A | #N/A | #N/A | #N/A
0 |  | #VALUE! | #VALUE! | 0 | 0 | 0 | 2348 | 46327 | #N/A | #N/A | #N/A | #N/A | #N/A | #N/A
0 |  | #VALUE! | #VALUE! | 0 | 0 | 0 | 2349 | 46328 | #N/A | #N/A | #N/A | #N/A | #N/A | #N/A
0 |  | #VALUE! | #VALUE! | 0 | 0 | 0 | 2350 | 46329 | #N/A | #N/A | #N/A | #N/A | #N/A | #N/A
0 |  | #VALUE! | #VALUE! | 0 | 0 | 0 | 2351 | 46330 | #N/A | #N/A | #N/A | #N/A | #N/A | #N/A
0 |  | #VALUE! | #VALUE! | 0 | 0 | 0 | 2352 | 46331 | #N/A | #N/A | #N/A | #N/A | #N/A | #N/A
0 |  | #VALUE! | #VALUE! | 0 | 0 | 0 | 2353 | 46332 | #N/A | #N/A | #N/A | #N/A | #N/A | #N/A
0 |  | #VALUE! | #VALUE! | 0 | 0 | 0 | 2354 | 46333 | #N/A | #N/A | #N/A | #N/A | #N/A | #N/A
0 |  | #VALUE! | #VALUE! | 0 | 0 | 0 | 2355 | 46334 | #N/A | #N/A | #N/A | #N/A | #N/A | #N/A
0 |  | #VALUE! | #VALUE! | 0 | 0 | 0 | 2356 | 46335 | #N/A | #N/A | #N/A | #N/A | #N/A | #N/A
0 |  | #VALUE! | #VALUE! | 0 | 0 | 0 | 2357 | 46336 | #N/A | #N/A | #N/A | #N/A | #N/A | #N/A
0 |  | #VALUE! | #VALUE! | 0 | 0 | 0 | 2358 | 46337 | #N/A | #N/A | #N/A | #N/A | #N/A | #N/A
0 |  | #VALUE! | #VALUE! | 0 | 0 | 0 | 2359 | 46338 | #N/A | #N/A | #N/A | #N/A | #N/A | #N/A
0 |  | #VALUE! | #VALUE! | 0 | 0 | 0 | 2360 | 46339 | #N/A | #N/A | #N/A | #N/A | #N/A | #N/A
0 |  | #VALUE! | #VALUE! | 0 | 0 | 0 | 2361 | 46340 | #N/A | #N/A | #N/A | #N/A | #N/A | #N/A
0 |  | #VALUE! | #VALUE! | 0 | 0 | 0 | 2362 | 46341 | #N/A | #N/A | #N/A | #N/A | #N/A | #N/A
0 |  | #VALUE! | #VALUE! | 0 | 0 | 0 | 2363 | 46342 | #N/A | #N/A | #N/A | #N/A | #N/A | #N/A
0 |  | #VALUE! | #VALUE! | 0 | 0 | 0 | 2364 | 46343 | #N/A | #N/A | #N/A | #N/A | #N/A | #N/A
0 |  | #VALUE! | #VALUE! | 0 | 0 | 0 | 2365 | 46344 | #N/A | #N/A | #N/A | #N/A | #N/A | #N/A
0 |  | #VALUE! | #VALUE! | 0 | 0 | 0 | 2366 | 46345 | #N/A | #N/A | #N/A | #N/A | #N/A | #N/A
0 |  | #VALUE! | #VALUE! | 0 | 0 | 0 | 2367 | 46346 | #N/A | #N/A | #N/A | #N/A | #N/A | #N/A
0 |  | #VALUE! | #VALUE! | 0 | 0 | 0 | 2368 | 46347 | #N/A | #N/A | #N/A | #N/A | #N/A | #N/A
0 |  | #VALUE! | #VALUE! | 0 | 0 | 0 | 2369 | 46348 | #N/A | #N/A | #N/A | #N/A | #N/A | #N/A
0 |  | #VALUE! | #VALUE! | 0 | 0 | 0 | 2370 | 46349 | #N/A | #N/A | #N/A | #N/A | #N/A | #N/A
0 |  | #VALUE! | #VALUE! | 0 | 0 | 0 | 2371 | 46350 | #N/A | #N/A | #N/A | #N/A | #N/A | #N/A
0 |  | #VALUE! | #VALUE! | 0 | 0 | 0 | 2372 | 46351 | #N/A | #N/A | #N/A | #N/A | #N/A | #N/A
0 |  | #VALUE! | #VALUE! | 0 | 0 | 0 | 2373 | 46352 | #N/A | #N/A | #N/A | #N/A | #N/A | #N/A
0 |  | #VALUE! | #VALUE! | 0 | 0 | 0 | 2374 | 46353 | #N/A | #N/A | #N/A | #N/A | #N/A | #N/A
0 |  | #VALUE! | #VALUE! | 0 | 0 | 0 | 2375 | 46354 | #N/A | #N/A | #N/A | #N/A | #N/A | #N/A
0 |  | #VALUE! | #VALUE! | 0 | 0 | 0 | 2376 | 46355 | #N/A | #N/A | #N/A | #N/A | #N/A | #N/A
0 |  | #VALUE! | #VALUE! | 0 | 0 | 0 | 2377 | 46356 | #N/A | #N/A | #N/A | #N/A | #N/A | #N/A
0 |  | #VALUE! | #VALUE! | 0 | 0 | 0 | 2378 | 46357 | #N/A | #N/A | #N/A | #N/A | #N/A | #N/A
0 |  | #VALUE! | #VALUE! | 0 | 0 | 0 | 2379 | 46358 | #N/A | #N/A | #N/A | #N/A | #N/A | #N/A
0 |  | #VALUE! | #VALUE! | 0 | 0 | 0 | 2380 | 46359 | #N/A | #N/A | #N/A | #N/A | #N/A | #N/A
0 |  | #VALUE! | #VALUE! | 0 | 0 | 0 | 2381 | 46360 | #N/A | #N/A | #N/A | #N/A | #N/A | #N/A
0 |  | #VALUE! | #VALUE! | 0 | 0 | 0 | 2382 | 46361 | #N/A | #N/A | #N/A | #N/A | #N/A | #N/A
0 |  | #VALUE! | #VALUE! | 0 | 0 | 0 | 2383 | 46362 | #N/A | #N/A | #N/A | #N/A | #N/A | #N/A
0 |  | #VALUE! | #VALUE! | 0 | 0 | 0 | 2384 | 46363 | #N/A | #N/A | #N/A | #N/A | #N/A | #N/A
0 |  | #VALUE! | #VALUE! | 0 | 0 | 0 | 2385 | 46364 | #N/A | #N/A | #N/A | #N/A | #N/A | #N/A
0 |  | #VALUE! | #VALUE! | 0 | 0 | 0 | 2386 | 46365 | #N/A | #N/A | #N/A | #N/A | #N/A | #N/A
0 |  | #VALUE! | #VALUE! | 0 | 0 | 0 | 2387 | 46366 | #N/A | #N/A | #N/A | #N/A | #N/A | #N/A
0 |  | #VALUE! | #VALUE! | 0 | 0 | 0 | 2388 | 46367 | #N/A | #N/A | #N/A | #N/A | #N/A | #N/A
0 |  | #VALUE! | #VALUE! | 0 | 0 | 0 | 2389 | 46368 | #N/A | #N/A | #N/A | #N/A | #N/A | #N/A
0 |  | #VALUE! | #VALUE! | 0 | 0 | 0 | 2390 | 46369 | #N/A | #N/A | #N/A | #N/A | #N/A | #N/A
0 |  | #VALUE! | #VALUE! | 0 | 0 | 0 | 2391 | 46370 | #N/A | #N/A | #N/A | #N/A | #N/A | #N/A
0 |  | #VALUE! | #VALUE! | 0 | 0 | 0 | 2392 | 46371 | #N/A | #N/A | #N/A | #N/A | #N/A | #N/A
0 |  | #VALUE! | #VALUE! | 0 | 0 | 0 | 2393 | 46372 | #N/A | #N/A | #N/A | #N/A | #N/A | #N/A
0 |  | #VALUE! | #VALUE! | 0 | 0 | 0 | 2394 | 46373 | #N/A | #N/A | #N/A | #N/A | #N/A | #N/A
0 |  | #VALUE! | #VALUE! | 0 | 0 | 0 | 2395 | 46374 | #N/A | #N/A | #N/A | #N/A | #N/A | #N/A
0 |  | #VALUE! | #VALUE! | 0 | 0 | 0 | 2396 | 46375 | #N/A | #N/A | #N/A | #N/A | #N/A | #N/A
0 |  | #VALUE! | #VALUE! | 0 | 0 | 0 | 2397 | 46376 | #N/A | #N/A | #N/A | #N/A | #N/A | #N/A
0 |  | #VALUE! | #VALUE! | 0 | 0 | 0 | 2398 | 46377 | #N/A | #N/A | #N/A | #N/A | #N/A | #N/A
0 |  | #VALUE! | #VALUE! | 0 | 0 | 0 | 2399 | 46378 | #N/A | #N/A | #N/A | #N/A | #N/A | #N/A
0 |  | #VALUE! | #VALUE! | 0 | 0 | 0 | 2400 | 46379 | #N/A | #N/A | #N/A | #N/A | #N/A | #N/A
0 |  | #VALUE! | #VALUE! | 0 | 0 | 0 | 2401 | 46380 | #N/A | #N/A | #N/A | #N/A | #N/A | #N/A
0 |  | #VALUE! | #VALUE! | 0 | 0 | 0 | 2402 | 46381 | #N/A | #N/A | #N/A | #N/A | #N/A | #N/A
0 |  | #VALUE! | #VALUE! | 0 | 0 | 0 | 2403 | 46382 | #N/A | #N/A | #N/A | #N/A | #N/A | #N/A
0 |  | #VALUE! | #VALUE! | 0 | 0 | 0 | 2404 | 46383 | #N/A | #N/A | #N/A | #N/A | #N/A | #N/A
0 |  | #VALUE! | #VALUE! | 0 | 0 | 0 | 2405 | 46384 | #N/A | #N/A | #N/A | #N/A | #N/A | #N/A
0 |  | #VALUE! | #VALUE! | 0 | 0 | 0 | 2406 | 46385 | #N/A | #N/A | #N/A | #N/A | #N/A | #N/A
0 |  | #VALUE! | #VALUE! | 0 | 0 | 0 | 2407 | 46386 | #N/A | #N/A | #N/A | #N/A | #N/A | #N/A
0 |  | #VALUE! | #VALUE! | 0 | 0 | 0 | 2408 | 46387 | #N/A | #N/A | #N/A | #N/A | #N/A | #N/A
0 |  | #VALUE! | #VALUE! | 0 | 0 | 0 | 2409 | 46388 | #N/A | #N/A | #N/A | #N/A | #N/A | #N/A
0 |  | #VALUE! | #VALUE! | 0 | 0 | 0 | 2410 | 46389 | #N/A | #N/A | #N/A | #N/A | #N/A | #N/A
0 |  | #VALUE! | #VALUE! | 0 | 0 | 0 | 2411 | 46390 | #N/A | #N/A | #N/A | #N/A | #N/A | #N/A
0 |  | #VALUE! | #VALUE! | 0 | 0 | 0 | 2412 | 46391 | #N/A | #N/A | #N/A | #N/A | #N/A | #N/A
0 |  | #VALUE! | #VALUE! | 0 | 0 | 0 | 2413 | 46392 | #N/A | #N/A | #N/A | #N/A | #N/A | #N/A
0 |  | #VALUE! | #VALUE! | 0 | 0 | 0 | 2414 | 46393 | #N/A | #N/A | #N/A | #N/A | #N/A | #N/A
0 |  | #VALUE! | #VALUE! | 0 | 0 | 0 | 2415 | 46394 | #N/A | #N/A | #N/A | #N/A | #N/A | #N/A
0 |  | #VALUE! | #VALUE! | 0 | 0 | 0 | 2416 | 46395 | #N/A | #N/A | #N/A | #N/A | #N/A | #N/A
0 |  | #VALUE! | #VALUE! | 0 | 0 | 0 | 2417 | 46396 | #N/A | #N/A | #N/A | #N/A | #N/A | #N/A
0 |  | #VALUE! | #VALUE! | 0 | 0 | 0 | 2418 | 46397 | #N/A | #N/A | #N/A | #N/A | #N/A | #N/A
0 |  | #VALUE! | #VALUE! | 0 | 0 | 0 | 2419 | 46398 | #N/A | #N/A | #N/A | #N/A | #N/A | #N/A
0 |  | #VALUE! | #VALUE! | 0 | 0 | 0 | 2420 | 46399 | #N/A | #N/A | #N/A | #N/A | #N/A | #N/A
0 |  | #VALUE! | #VALUE! | 0 | 0 | 0 | 2421 | 46400 | #N/A | #N/A | #N/A | #N/A | #N/A | #N/A
0 |  | #VALUE! | #VALUE! | 0 | 0 | 0 | 2422 | 46401 | #N/A | #N/A | #N/A | #N/A | #N/A | #N/A
0 |  | #VALUE! | #VALUE! | 0 | 0 | 0 | 2423 | 46402 | #N/A | #N/A | #N/A | #N/A | #N/A | #N/A
0 |  | #VALUE! | #VALUE! | 0 | 0 | 0 | 2424 | 46403 | #N/A | #N/A | #N/A | #N/A | #N/A | #N/A
0 |  | #VALUE! | #VALUE! | 0 | 0 | 0 | 2425 | 46404 | #N/A | #N/A | #N/A | #N/A | #N/A | #N/A
0 |  | #VALUE! | #VALUE! | 0 | 0 | 0 | 2426 | 46405 | #N/A | #N/A | #N/A | #N/A | #N/A | #N/A
0 |  | #VALUE! | #VALUE! | 0 | 0 | 0 | 2427 | 46406 | #N/A | #N/A | #N/A | #N/A | #N/A | #N/A
0 |  | #VALUE! | #VALUE! | 0 | 0 | 0 | 2428 | 46407 | #N/A | #N/A | #N/A | #N/A | #N/A | #N/A
0 |  | #VALUE! | #VALUE! | 0 | 0 | 0 | 2429 | 46408 | #N/A | #N/A | #N/A | #N/A | #N/A | #N/A
0 |  | #VALUE! | #VALUE! | 0 | 0 | 0 | 2430 | 46409 | #N/A | #N/A | #N/A | #N/A | #N/A | #N/A
0 |  | #VALUE! | #VALUE! | 0 | 0 | 0 | 2431 | 46410 | #N/A | #N/A | #N/A | #N/A | #N/A | #N/A
0 |  | #VALUE! | #VALUE! | 0 | 0 | 0 | 2432 | 46411 | #N/A | #N/A | #N/A | #N/A | #N/A | #N/A
0 |  | #VALUE! | #VALUE! | 0 | 0 | 0 | 2433 | 46412 | #N/A | #N/A | #N/A | #N/A | #N/A | #N/A
0 |  | #VALUE! | #VALUE! | 0 | 0 | 0 | 2434 | 46413 | #N/A | #N/A | #N/A | #N/A | #N/A | #N/A
0 |  | #VALUE! | #VALUE! | 0 | 0 | 0 | 2435 | 46414 | #N/A | #N/A | #N/A | #N/A | #N/A | #N/A
0 |  | #VALUE! | #VALUE! | 0 | 0 | 0 | 2436 | 46415 | #N/A | #N/A | #N/A | #N/A | #N/A | #N/A
0 |  | #VALUE! | #VALUE! | 0 | 0 | 0 | 2437 | 46416 | #N/A | #N/A | #N/A | #N/A | #N/A | #N/A
0 |  | #VALUE! | #VALUE! | 0 | 0 | 0 | 2438 | 46417 | #N/A | #N/A | #N/A | #N/A | #N/A | #N/A
0 |  | #VALUE! | #VALUE! | 0 | 0 | 0 | 2439 | 46418 | #N/A | #N/A | #N/A | #N/A | #N/A | #N/A
0 |  | #VALUE! | #VALUE! | 0 | 0 | 0 | 2440 | 46419 | #N/A | #N/A | #N/A | #N/A | #N/A | #N/A
0 |  | #VALUE! | #VALUE! | 0 | 0 | 0 | 2441 | 46420 | #N/A | #N/A | #N/A | #N/A | #N/A | #N/A
0 |  | #VALUE! | #VALUE! | 0 | 0 | 0 | 2442 | 46421 | #N/A | #N/A | #N/A | #N/A | #N/A | #N/A
0 |  | #VALUE! | #VALUE! | 0 | 0 | 0 | 2443 | 46422 | #N/A | #N/A | #N/A | #N/A | #N/A | #N/A
0 |  | #VALUE! | #VALUE! | 0 | 0 | 0 | 2444 | 46423 | #N/A | #N/A | #N/A | #N/A | #N/A | #N/A
0 |  | #VALUE! | #VALUE! | 0 | 0 | 0 | 2445 | 46424 | #N/A | #N/A | #N/A | #N/A | #N/A | #N/A
0 |  | #VALUE! | #VALUE! | 0 | 0 | 0 | 2446 | 46425 | #N/A | #N/A | #N/A | #N/A | #N/A | #N/A
0 |  | #VALUE! | #VALUE! | 0 | 0 | 0 | 2447 | 46426 | #N/A | #N/A | #N/A | #N/A | #N/A | #N/A
0 |  | #VALUE! | #VALUE! | 0 | 0 | 0 | 2448 | 46427 | #N/A | #N/A | #N/A | #N/A | #N/A | #N/A
0 |  | #VALUE! | #VALUE! | 0 | 0 | 0 | 2449 | 46428 | #N/A | #N/A | #N/A | #N/A | #N/A | #N/A
0 |  | #VALUE! | #VALUE! | 0 | 0 | 0 | 2450 | 46429 | #N/A | #N/A | #N/A | #N/A | #N/A | #N/A
0 |  | #VALUE! | #VALUE! | 0 | 0 | 0 | 2451 | 46430 | #N/A | #N/A | #N/A | #N/A | #N/A | #N/A
0 |  | #VALUE! | #VALUE! | 0 | 0 | 0 | 2452 | 46431 | #N/A | #N/A | #N/A | #N/A | #N/A | #N/A
0 |  | #VALUE! | #VALUE! | 0 | 0 | 0 | 2453 | 46432 | #N/A | #N/A | #N/A | #N/A | #N/A | #N/A
0 |  | #VALUE! | #VALUE! | 0 | 0 | 0 | 2454 | 46433 | #N/A | #N/A | #N/A | #N/A | #N/A | #N/A
0 |  | #VALUE! | #VALUE! | 0 | 0 | 0 | 2455 | 46434 | #N/A | #N/A | #N/A | #N/A | #N/A | #N/A
0 |  | #VALUE! | #VALUE! | 0 | 0 | 0 | 2456 | 46435 | #N/A | #N/A | #N/A | #N/A | #N/A | #N/A
0 |  | #VALUE! | #VALUE! | 0 | 0 | 0 | 2457 | 46436 | #N/A | #N/A | #N/A | #N/A | #N/A | #N/A
0 |  | #VALUE! | #VALUE! | 0 | 0 | 0 | 2458 | 46437 | #N/A | #N/A | #N/A | #N/A | #N/A | #N/A
0 |  | #VALUE! | #VALUE! | 0 | 0 | 0 | 2459 | 46438 | #N/A | #N/A | #N/A | #N/A | #N/A | #N/A
0 |  | #VALUE! | #VALUE! | 0 | 0 | 0 | 2460 | 46439 | #N/A | #N/A | #N/A | #N/A | #N/A | #N/A
0 |  | #VALUE! | #VALUE! | 0 | 0 | 0 | 2461 | 46440 | #N/A | #N/A | #N/A | #N/A | #N/A | #N/A
0 |  | #VALUE! | #VALUE! | 0 | 0 | 0 | 2462 | 46441 | #N/A | #N/A | #N/A | #N/A | #N/A | #N/A
0 |  | #VALUE! | #VALUE! | 0 | 0 | 0 | 2463 | 46442 | #N/A | #N/A | #N/A | #N/A | #N/A | #N/A
0 |  | #VALUE! | #VALUE! | 0 | 0 | 0 | 2464 | 46443 | #N/A | #N/A | #N/A | #N/A | #N/A | #N/A
0 |  | #VALUE! | #VALUE! | 0 | 0 | 0 | 2465 | 46444 | #N/A | #N/A | #N/A | #N/A | #N/A | #N/A
0 |  | #VALUE! | #VALUE! | 0 | 0 | 0 | 2466 | 46445 | #N/A | #N/A | #N/A | #N/A | #N/A | #N/A
0 |  | #VALUE! | #VALUE! | 0 | 0 | 0 | 2467 | 46446 | #N/A | #N/A | #N/A | #N/A | #N/A | #N/A
0 |  | #VALUE! | #VALUE! | 0 | 0 | 0 | 2468 | 46447 | #N/A | #N/A | #N/A | #N/A | #N/A | #N/A
0 |  | #VALUE! | #VALUE! | 0 | 0 | 0 | 2469 | 46448 | #N/A | #N/A | #N/A | #N/A | #N/A | #N/A
0 |  | #VALUE! | #VALUE! | 0 | 0 | 0 | 2470 | 46449 | #N/A | #N/A | #N/A | #N/A | #N/A | #N/A
0 |  | #VALUE! | #VALUE! | 0 | 0 | 0 | 2471 | 46450 | #N/A | #N/A | #N/A | #N/A | #N/A | #N/A
0 |  | #VALUE! | #VALUE! | 0 | 0 | 0 | 2472 | 46451 | #N/A | #N/A | #N/A | #N/A | #N/A | #N/A
0 |  | #VALUE! | #VALUE! | 0 | 0 | 0 | 2473 | 46452 | #N/A | #N/A | #N/A | #N/A | #N/A | #N/A
0 |  | #VALUE! | #VALUE! | 0 | 0 | 0 | 2474 | 46453 | #N/A | #N/A | #N/A | #N/A | #N/A | #N/A
0 |  | #VALUE! | #VALUE! | 0 | 0 | 0 | 2475 | 46454 | #N/A | #N/A | #N/A | #N/A | #N/A | #N/A
0 |  | #VALUE! | #VALUE! | 0 | 0 | 0 | 2476 | 46455 | #N/A | #N/A | #N/A | #N/A | #N/A | #N/A
0 |  | #VALUE! | #VALUE! | 0 | 0 | 0 | 2477 | 46456 | #N/A | #N/A | #N/A | #N/A | #N/A | #N/A
0 |  | #VALUE! | #VALUE! | 0 | 0 | 0 | 2478 | 46457 | #N/A | #N/A | #N/A | #N/A | #N/A | #N/A
0 |  | #VALUE! | #VALUE! | 0 | 0 | 0 | 2479 | 46458 | #N/A | #N/A | #N/A | #N/A | #N/A | #N/A
0 |  | #VALUE! | #VALUE! | 0 | 0 | 0 | 2480 | 46459 | #N/A | #N/A | #N/A | #N/A | #N/A | #N/A
0 |  | #VALUE! | #VALUE! | 0 | 0 | 0 | 2481 | 46460 | #N/A | #N/A | #N/A | #N/A | #N/A | #N/A
0 |  | #VALUE! | #VALUE! | 0 | 0 | 0 | 2482 | 46461 | #N/A | #N/A | #N/A | #N/A | #N/A | #N/A
0 |  | #VALUE! | #VALUE! | 0 | 0 | 0 | 2483 | 46462 | #N/A | #N/A | #N/A | #N/A | #N/A | #N/A
0 |  | #VALUE! | #VALUE! | 0 | 0 | 0 | 2484 | 46463 | #N/A | #N/A | #N/A | #N/A | #N/A | #N/A
0 |  | #VALUE! | #VALUE! | 0 | 0 | 0 | 2485 | 46464 | #N/A | #N/A | #N/A | #N/A | #N/A | #N/A
0 |  | #VALUE! | #VALUE! | 0 | 0 | 0 | 2486 | 46465 | #N/A | #N/A | #N/A | #N/A | #N/A | #N/A
0 |  | #VALUE! | #VALUE! | 0 | 0 | 0 | 2487 | 46466 | #N/A | #N/A | #N/A | #N/A | #N/A | #N/A
0 |  | #VALUE! | #VALUE! | 0 | 0 | 0 | 2488 | 46467 | #N/A | #N/A | #N/A | #N/A | #N/A | #N/A
0 |  | #VALUE! | #VALUE! | 0 | 0 | 0 | 2489 | 46468 | #N/A | #N/A | #N/A | #N/A | #N/A | #N/A
0 |  | #VALUE! | #VALUE! | 0 | 0 | 0 | 2490 | 46469 | #N/A | #N/A | #N/A | #N/A | #N/A | #N/A
0 |  | #VALUE! | #VALUE! | 0 | 0 | 0 | 2491 | 46470 | #N/A | #N/A | #N/A | #N/A | #N/A | #N/A
0 |  | #VALUE! | #VALUE! | 0 | 0 | 0 | 2492 | 46471 | #N/A | #N/A | #N/A | #N/A | #N/A | #N/A
0 |  | #VALUE! | #VALUE! | 0 | 0 | 0 | 2493 | 46472 | #N/A | #N/A | #N/A | #N/A | #N/A | #N/A
0 |  | #VALUE! | #VALUE! | 0 | 0 | 0 | 2494 | 46473 | #N/A | #N/A | #N/A | #N/A | #N/A | #N/A
0 |  | #VALUE! | #VALUE! | 0 | 0 | 0 | 2495 | 46474 | #N/A | #N/A | #N/A | #N/A | #N/A | #N/A
0 |  | #VALUE! | #VALUE! | 0 | 0 | 0 | 2496 | 46475 | #N/A | #N/A | #N/A | #N/A | #N/A | #N/A
0 |  | #VALUE! | #VALUE! | 0 | 0 | 0 | 2497 | 46476 | #N/A | #N/A | #N/A | #N/A | #N/A | #N/A
0 |  | #VALUE! | #VALUE! | 0 | 0 | 0 | 2498 | 46477 | #N/A | #N/A | #N/A | #N/A | #N/A | #N/A
0 |  | #VALUE! | #VALUE! | 0 | 0 | 0 | 2499 | 46478 | #N/A | #N/A | #N/A | #N/A | #N/A | #N/A
0 |  | #VALUE! | #VALUE! | 0 | 0 | 0 | 2500 | 46479 | #N/A | #N/A | #N/A | #N/A | #N/A | #N/A
0 |  | #VALUE! | #VALUE! | 0 | 0 | 0 | 2501 | 46480 | #N/A | #N/A | #N/A | #N/A | #N/A | #N/A
0 |  | #VALUE! | #VALUE! | 0 | 0 | 0 | 2502 | 46481 | #N/A | #N/A | #N/A | #N/A | #N/A | #N/A
0 |  | #VALUE! | #VALUE! | 0 | 0 | 0 | 2503 | 46482 | #N/A | #N/A | #N/A | #N/A | #N/A | #N/A
0 |  | #VALUE! | #VALUE! | 0 | 0 | 0 | 2504 | 46483 | #N/A | #N/A | #N/A | #N/A | #N/A | #N/A
0 |  | #VALUE! | #VALUE! | 0 | 0 | 0 | 2505 | 46484 | #N/A | #N/A | #N/A | #N/A | #N/A | #N/A
0 |  | #VALUE! | #VALUE! | 0 | 0 | 0 | 2506 | 46485 | #N/A | #N/A | #N/A | #N/A | #N/A | #N/A
0 |  | #VALUE! | #VALUE! | 0 | 0 | 0 | 2507 | 46486 | #N/A | #N/A | #N/A | #N/A | #N/A | #N/A
0 |  | #VALUE! | #VALUE! | 0 | 0 | 0 | 2508 | 46487 | #N/A | #N/A | #N/A | #N/A | #N/A | #N/A
0 |  | #VALUE! | #VALUE! | 0 | 0 | 0 | 2509 | 46488 | #N/A | #N/A | #N/A | #N/A | #N/A | #N/A
0 |  | #VALUE! | #VALUE! | 0 | 0 | 0 | 2510 | 46489 | #N/A | #N/A | #N/A | #N/A | #N/A | #N/A
0 |  | #VALUE! | #VALUE! | 0 | 0 | 0 | 2511 | 46490 | #N/A | #N/A | #N/A | #N/A | #N/A | #N/A
0 |  | #VALUE! | #VALUE! | 0 | 0 | 0 | 2512 | 46491 | #N/A | #N/A | #N/A | #N/A | #N/A | #N/A
0 |  | #VALUE! | #VALUE! | 0 | 0 | 0 | 2513 | 46492 | #N/A | #N/A | #N/A | #N/A | #N/A | #N/A
0 |  | #VALUE! | #VALUE! | 0 | 0 | 0 | 2514 | 46493 | #N/A | #N/A | #N/A | #N/A | #N/A | #N/A
0 |  | #VALUE! | #VALUE! | 0 | 0 | 0 | 2515 | 46494 | #N/A | #N/A | #N/A | #N/A | #N/A | #N/A
0 |  | #VALUE! | #VALUE! | 0 | 0 | 0 | 2516 | 46495 | #N/A | #N/A | #N/A | #N/A | #N/A | #N/A
0 |  | #VALUE! | #VALUE! | 0 | 0 | 0 | 2517 | 46496 | #N/A | #N/A | #N/A | #N/A | #N/A | #N/A
0 |  | #VALUE! | #VALUE! | 0 | 0 | 0 | 2518 | 46497 | #N/A | #N/A | #N/A | #N/A | #N/A | #N/A
0 |  | #VALUE! | #VALUE! | 0 | 0 | 0 | 2519 | 46498 | #N/A | #N/A | #N/A | #N/A | #N/A | #N/A
0 |  | #VALUE! | #VALUE! | 0 | 0 | 0 | 2520 | 46499 | #N/A | #N/A | #N/A | #N/A | #N/A | #N/A
0 |  | #VALUE! | #VALUE! | 0 | 0 | 0 | 2521 | 46500 | #N/A | #N/A | #N/A | #N/A | #N/A | #N/A
0 |  | #VALUE! | #VALUE! | 0 | 0 | 0 | 2522 | 46501 | #N/A | #N/A | #N/A | #N/A | #N/A | #N/A
0 |  | #VALUE! | #VALUE! | 0 | 0 | 0 | 2523 | 46502 | #N/A | #N/A | #N/A | #N/A | #N/A | #N/A
0 |  | #VALUE! | #VALUE! | 0 | 0 | 0 | 2524 | 46503 | #N/A | #N/A | #N/A | #N/A | #N/A | #N/A
0 |  | #VALUE! | #VALUE! | 0 | 0 | 0 | 2525 | 46504 | #N/A | #N/A | #N/A | #N/A | #N/A | #N/A
0 |  | #VALUE! | #VALUE! | 0 | 0 | 0 | 2526 | 46505 | #N/A | #N/A | #N/A | #N/A | #N/A | #N/A
0 |  | #VALUE! | #VALUE! | 0 | 0 | 0 | 2527 | 46506 | #N/A | #N/A | #N/A | #N/A | #N/A | #N/A
0 |  | #VALUE! | #VALUE! | 0 | 0 | 0 | 2528 | 46507 | #N/A | #N/A | #N/A | #N/A | #N/A | #N/A
0 |  | #VALUE! | #VALUE! | 0 | 0 | 0 | 2529 | 46508 | #N/A | #N/A | #N/A | #N/A | #N/A | #N/A
0 |  | #VALUE! | #VALUE! | 0 | 0 | 0 | 2530 | 46509 | #N/A | #N/A | #N/A | #N/A | #N/A | #N/A
0 |  | #VALUE! | #VALUE! | 0 | 0 | 0 | 2531 | 46510 | #N/A | #N/A | #N/A | #N/A | #N/A | #N/A
0 |  | #VALUE! | #VALUE! | 0 | 0 | 0 | 2532 | 46511 | #N/A | #N/A | #N/A | #N/A | #N/A | #N/A
0 |  | #VALUE! | #VALUE! | 0 | 0 | 0 | 2533 | 46512 | #N/A | #N/A | #N/A | #N/A | #N/A | #N/A
0 |  | #VALUE! | #VALUE! | 0 | 0 | 0 | 2534 | 46513 | #N/A | #N/A | #N/A | #N/A | #N/A | #N/A
0 |  | #VALUE! | #VALUE! | 0 | 0 | 0 | 2535 | 46514 | #N/A | #N/A | #N/A | #N/A | #N/A | #N/A
0 |  | #VALUE! | #VALUE! | 0 | 0 | 0 | 2536 | 46515 | #N/A | #N/A | #N/A | #N/A | #N/A | #N/A
0 |  | #VALUE! | #VALUE! | 0 | 0 | 0 | 2537 | 46516 | #N/A | #N/A | #N/A | #N/A | #N/A | #N/A
0 |  | #VALUE! | #VALUE! | 0 | 0 | 0 | 2538 | 46517 | #N/A | #N/A | #N/A | #N/A | #N/A | #N/A
0 |  | #VALUE! | #VALUE! | 0 | 0 | 0 | 2539 | 46518 | #N/A | #N/A | #N/A | #N/A | #N/A | #N/A
0 |  | #VALUE! | #VALUE! | 0 | 0 | 0 | 2540 | 46519 | #N/A | #N/A | #N/A | #N/A | #N/A | #N/A
0 |  | #VALUE! | #VALUE! | 0 | 0 | 0 | 2541 | 46520 | #N/A | #N/A | #N/A | #N/A | #N/A | #N/A
0 |  | #VALUE! | #VALUE! | 0 | 0 | 0 | 2542 | 46521 | #N/A | #N/A | #N/A | #N/A | #N/A | #N/A
0 |  | #VALUE! | #VALUE! | 0 | 0 | 0 | 2543 | 46522 | #N/A | #N/A | #N/A | #N/A | #N/A | #N/A
0 |  | #VALUE! | #VALUE! | 0 | 0 | 0 | 2544 | 46523 | #N/A | #N/A | #N/A | #N/A | #N/A | #N/A
0 |  | #VALUE! | #VALUE! | 0 | 0 | 0 | 2545 | 46524 | #N/A | #N/A | #N/A | #N/A | #N/A | #N/A
0 |  | #VALUE! | #VALUE! | 0 | 0 | 0 | 2546 | 46525 | #N/A | #N/A | #N/A | #N/A | #N/A | #N/A
0 |  | #VALUE! | #VALUE! | 0 | 0 | 0 | 2547 | 46526 | #N/A | #N/A | #N/A | #N/A | #N/A | #N/A
0 |  | #VALUE! | #VALUE! | 0 | 0 | 0 | 2548 | 46527 | #N/A | #N/A | #N/A | #N/A | #N/A | #N/A
0 |  | #VALUE! | #VALUE! | 0 | 0 | 0 | 2549 | 46528 | #N/A | #N/A | #N/A | #N/A | #N/A | #N/A
0 |  | #VALUE! | #VALUE! | 0 | 0 | 0 | 2550 | 46529 | #N/A | #N/A | #N/A | #N/A | #N/A | #N/A
0 |  | #VALUE! | #VALUE! | 0 | 0 | 0 | 2551 | 46530 | #N/A | #N/A | #N/A | #N/A | #N/A | #N/A
0 |  | #VALUE! | #VALUE! | 0 | 0 | 0 | 2552 | 46531 | #N/A | #N/A | #N/A | #N/A | #N/A | #N/A
0 |  | #VALUE! | #VALUE! | 0 | 0 | 0 | 2553 | 46532 | #N/A | #N/A | #N/A | #N/A | #N/A | #N/A
0 |  | #VALUE! | #VALUE! | 0 | 0 | 0 | 2554 | 46533 | #N/A | #N/A | #N/A | #N/A | #N/A | #N/A
0 |  | #VALUE! | #VALUE! | 0 | 0 | 0 | 2555 | 46534 | #N/A | #N/A | #N/A | #N/A | #N/A | #N/A
0 |  | #VALUE! | #VALUE! | 0 | 0 | 0 | 2556 | 46535 | #N/A | #N/A | #N/A | #N/A | #N/A | #N/A
0 |  | #VALUE! | #VALUE! | 0 | 0 | 0 | 2557 | 46536 | #N/A | #N/A | #N/A | #N/A | #N/A | #N/A
0 |  | #VALUE! | #VALUE! | 0 | 0 | 0 | 2558 | 46537 | #N/A | #N/A | #N/A | #N/A | #N/A | #N/A
0 |  | #VALUE! | #VALUE! | 0 | 0 | 0 | 2559 | 46538 | #N/A | #N/A | #N/A | #N/A | #N/A | #N/A
0 |  | #VALUE! | #VALUE! | 0 | 0 | 0 | 2560 | 46539 | #N/A | #N/A | #N/A | #N/A | #N/A | #N/A
0 |  | #VALUE! | #VALUE! | 0 | 0 | 0 | 2561 | 46540 | #N/A | #N/A | #N/A | #N/A | #N/A | #N/A
0 |  | #VALUE! | #VALUE! | 0 | 0 | 0 | 2562 | 46541 | #N/A | #N/A | #N/A | #N/A | #N/A | #N/A
0 |  | #VALUE! | #VALUE! | 0 | 0 | 0 | 2563 | 46542 | #N/A | #N/A | #N/A | #N/A | #N/A | #N/A
0 |  | #VALUE! | #VALUE! | 0 | 0 | 0 | 2564 | 46543 | #N/A | #N/A | #N/A | #N/A | #N/A | #N/A
0 |  | #VALUE! | #VALUE! | 0 | 0 | 0 | 2565 | 46544 | #N/A | #N/A | #N/A | #N/A | #N/A | #N/A
0 |  | #VALUE! | #VALUE! | 0 | 0 | 0 | 2566 | 46545 | #N/A | #N/A | #N/A | #N/A | #N/A | #N/A
0 |  | #VALUE! | #VALUE! | 0 | 0 | 0 | 2567 | 46546 | #N/A | #N/A | #N/A | #N/A | #N/A | #N/A
0 |  | #VALUE! | #VALUE! | 0 | 0 | 0 | 2568 | 46547 | #N/A | #N/A | #N/A | #N/A | #N/A | #N/A
0 |  | #VALUE! | #VALUE! | 0 | 0 | 0 | 2569 | 46548 | #N/A | #N/A | #N/A | #N/A | #N/A | #N/A
0 |  | #VALUE! | #VALUE! | 0 | 0 | 0 | 2570 | 46549 | #N/A | #N/A | #N/A | #N/A | #N/A | #N/A
0 |  | #VALUE! | #VALUE! | 0 | 0 | 0 | 2571 | 46550 | #N/A | #N/A | #N/A | #N/A | #N/A | #N/A
0 |  | #VALUE! | #VALUE! | 0 | 0 | 0 | 2572 | 46551 | #N/A | #N/A | #N/A | #N/A | #N/A | #N/A
0 |  | #VALUE! | #VALUE! | 0 | 0 | 0 | 2573 | 46552 | #N/A | #N/A | #N/A | #N/A | #N/A | #N/A
0 |  | #VALUE! | #VALUE! | 0 | 0 | 0 | 2574 | 46553 | #N/A | #N/A | #N/A | #N/A | #N/A | #N/A
0 |  | #VALUE! | #VALUE! | 0 | 0 | 0 | 2575 | 46554 | #N/A | #N/A | #N/A | #N/A | #N/A | #N/A
0 |  | #VALUE! | #VALUE! | 0 | 0 | 0 | 2576 | 46555 | #N/A | #N/A | #N/A | #N/A | #N/A | #N/A
0 |  | #VALUE! | #VALUE! | 0 | 0 | 0 | 2577 | 46556 | #N/A | #N/A | #N/A | #N/A | #N/A | #N/A
0 |  | #VALUE! | #VALUE! | 0 | 0 | 0 | 2578 | 46557 | #N/A | #N/A | #N/A | #N/A | #N/A | #N/A
0 |  | #VALUE! | #VALUE! | 0 | 0 | 0 | 2579 | 46558 | #N/A | #N/A | #N/A | #N/A | #N/A | #N/A
0 |  | #VALUE! | #VALUE! | 0 | 0 | 0 | 2580 | 46559 | #N/A | #N/A | #N/A | #N/A | #N/A | #N/A
0 |  | #VALUE! | #VALUE! | 0 | 0 | 0 | 2581 | 46560 | #N/A | #N/A | #N/A | #N/A | #N/A | #N/A
0 |  | #VALUE! | #VALUE! | 0 | 0 | 0 | 2582 | 46561 | #N/A | #N/A | #N/A | #N/A | #N/A | #N/A
0 |  | #VALUE! | #VALUE! | 0 | 0 | 0 | 2583 | 46562 | #N/A | #N/A | #N/A | #N/A | #N/A | #N/A
0 |  | #VALUE! | #VALUE! | 0 | 0 | 0 | 2584 | 46563 | #N/A | #N/A | #N/A | #N/A | #N/A | #N/A
0 |  | #VALUE! | #VALUE! | 0 | 0 | 0 | 2585 | 46564 | #N/A | #N/A | #N/A | #N/A | #N/A | #N/A
0 |  | #VALUE! | #VALUE! | 0 | 0 | 0 | 2586 | 46565 | #N/A | #N/A | #N/A | #N/A | #N/A | #N/A
0 |  | #VALUE! | #VALUE! | 0 | 0 | 0 | 2587 | 46566 | #N/A | #N/A | #N/A | #N/A | #N/A | #N/A
0 |  | #VALUE! | #VALUE! | 0 | 0 | 0 | 2588 | 46567 | #N/A | #N/A | #N/A | #N/A | #N/A | #N/A
0 |  | #VALUE! | #VALUE! | 0 | 0 | 0 | 2589 | 46568 | #N/A | #N/A | #N/A | #N/A | #N/A | #N/A
0 |  | #VALUE! | #VALUE! | 0 | 0 | 0 | 2590 | 46569 | #N/A | #N/A | #N/A | #N/A | #N/A | #N/A
0 |  | #VALUE! | #VALUE! | 0 | 0 | 0 | 2591 | 46570 | #N/A | #N/A | #N/A | #N/A | #N/A | #N/A
0 |  | #VALUE! | #VALUE! | 0 | 0 | 0 | 2592 | 46571 | #N/A | #N/A | #N/A | #N/A | #N/A | #N/A
0 |  | #VALUE! | #VALUE! | 0 | 0 | 0 | 2593 | 46572 | #N/A | #N/A | #N/A | #N/A | #N/A | #N/A
0 |  | #VALUE! | #VALUE! | 0 | 0 | 0 | 2594 | 46573 | #N/A | #N/A | #N/A | #N/A | #N/A | #N/A
0 |  | #VALUE! | #VALUE! | 0 | 0 | 0 | 2595 | 46574 | #N/A | #N/A | #N/A | #N/A | #N/A | #N/A
0 |  | #VALUE! | #VALUE! | 0 | 0 | 0 | 2596 | 46575 | #N/A | #N/A | #N/A | #N/A | #N/A | #N/A
0 |  | #VALUE! | #VALUE! | 0 | 0 | 0 | 2597 | 46576 | #N/A | #N/A | #N/A | #N/A | #N/A | #N/A
0 |  | #VALUE! | #VALUE! | 0 | 0 | 0 | 2598 | 46577 | #N/A | #N/A | #N/A | #N/A | #N/A | #N/A
0 |  | #VALUE! | #VALUE! | 0 | 0 | 0 | 2599 | 46578 | #N/A | #N/A | #N/A | #N/A | #N/A | #N/A
0 |  | #VALUE! | #VALUE! | 0 | 0 | 0 | 2600 | 46579 | #N/A | #N/A | #N/A | #N/A | #N/A | #N/A
0 |  | #VALUE! | #VALUE! | 0 | 0 | 0 | 2601 | 46580 | #N/A | #N/A | #N/A | #N/A | #N/A | #N/A
0 |  | #VALUE! | #VALUE! | 0 | 0 | 0 | 2602 | 46581 | #N/A | #N/A | #N/A | #N/A | #N/A | #N/A
0 |  | #VALUE! | #VALUE! | 0 | 0 | 0 | 2603 | 46582 | #N/A | #N/A | #N/A | #N/A | #N/A | #N/A
0 |  | #VALUE! | #VALUE! | 0 | 0 | 0 | 2604 | 46583 | #N/A | #N/A | #N/A | #N/A | #N/A | #N/A
0 |  | #VALUE! | #VALUE! | 0 | 0 | 0 | 2605 | 46584 | #N/A | #N/A | #N/A | #N/A | #N/A | #N/A
0 |  | #VALUE! | #VALUE! | 0 | 0 | 0 | 2606 | 46585 | #N/A | #N/A | #N/A | #N/A | #N/A | #N/A
0 |  | #VALUE! | #VALUE! | 0 | 0 | 0 | 2607 | 46586 | #N/A | #N/A | #N/A | #N/A | #N/A | #N/A
0 |  | #VALUE! | #VALUE! | 0 | 0 | 0 | 2608 | 46587 | #N/A | #N/A | #N/A | #N/A | #N/A | #N/A
0 |  | #VALUE! | #VALUE! | 0 | 0 | 0 | 2609 | 46588 | #N/A | #N/A | #N/A | #N/A | #N/A | #N/A
0 |  | #VALUE! | #VALUE! | 0 | 0 | 0 | 2610 | 46589 | #N/A | #N/A | #N/A | #N/A | #N/A | #N/A
0 |  | #VALUE! | #VALUE! | 0 | 0 | 0 | 2611 | 46590 | #N/A | #N/A | #N/A | #N/A | #N/A | #N/A
0 |  | #VALUE! | #VALUE! | 0 | 0 | 0 | 2612 | 46591 | #N/A | #N/A | #N/A | #N/A | #N/A | #N/A
0 |  | #VALUE! | #VALUE! | 0 | 0 | 0 | 2613 | 46592 | #N/A | #N/A | #N/A | #N/A | #N/A | #N/A
0 |  | #VALUE! | #VALUE! | 0 | 0 | 0 | 2614 | 46593 | #N/A | #N/A | #N/A | #N/A | #N/A | #N/A
0 |  | #VALUE! | #VALUE! | 0 | 0 | 0 | 2615 | 46594 | #N/A | #N/A | #N/A | #N/A | #N/A | #N/A
0 |  | #VALUE! | #VALUE! | 0 | 0 | 0 | 2616 | 46595 | #N/A | #N/A | #N/A | #N/A | #N/A | #N/A
0 |  | #VALUE! | #VALUE! | 0 | 0 | 0 | 2617 | 46596 | #N/A | #N/A | #N/A | #N/A | #N/A | #N/A
0 |  | #VALUE! | #VALUE! | 0 | 0 | 0 | 2618 | 46597 | #N/A | #N/A | #N/A | #N/A | #N/A | #N/A
0 |  | #VALUE! | #VALUE! | 0 | 0 | 0 | 2619 | 46598 | #N/A | #N/A | #N/A | #N/A | #N/A | #N/A
0 |  | #VALUE! | #VALUE! | 0 | 0 | 0 | 2620 | 46599 | #N/A | #N/A | #N/A | #N/A | #N/A | #N/A
0 |  | #VALUE! | #VALUE! | 0 | 0 | 0 | 2621 | 46600 | #N/A | #N/A | #N/A | #N/A | #N/A | #N/A
0 |  | #VALUE! | #VALUE! | 0 | 0 | 0 | 2622 | 46601 | #N/A | #N/A | #N/A | #N/A | #N/A | #N/A
0 |  | #VALUE! | #VALUE! | 0 | 0 | 0 | 2623 | 46602 | #N/A | #N/A | #N/A | #N/A | #N/A | #N/A
0 |  | #VALUE! | #VALUE! | 0 | 0 | 0 | 2624 | 46603 | #N/A | #N/A | #N/A | #N/A | #N/A | #N/A
0 |  | #VALUE! | #VALUE! | 0 | 0 | 0 | 2625 | 46604 | #N/A | #N/A | #N/A | #N/A | #N/A | #N/A
0 |  | #VALUE! | #VALUE! | 0 | 0 | 0 | 2626 | 46605 | #N/A | #N/A | #N/A | #N/A | #N/A | #N/A
0 |  | #VALUE! | #VALUE! | 0 | 0 | 0 | 2627 | 46606 | #N/A | #N/A | #N/A | #N/A | #N/A | #N/A
0 |  | #VALUE! | #VALUE! | 0 | 0 | 0 | 2628 | 46607 | #N/A | #N/A | #N/A | #N/A | #N/A | #N/A
0 |  | #VALUE! | #VALUE! | 0 | 0 | 0 | 2629 | 46608 | #N/A | #N/A | #N/A | #N/A | #N/A | #N/A
0 |  | #VALUE! | #VALUE! | 0 | 0 | 0 | 2630 | 46609 | #N/A | #N/A | #N/A | #N/A | #N/A | #N/A
0 |  | #VALUE! | #VALUE! | 0 | 0 | 0 | 2631 | 46610 | #N/A | #N/A | #N/A | #N/A | #N/A | #N/A
0 |  | #VALUE! | #VALUE! | 0 | 0 | 0 | 2632 | 46611 | #N/A | #N/A | #N/A | #N/A | #N/A | #N/A
0 |  | #VALUE! | #VALUE! | 0 | 0 | 0 | 2633 | 46612 | #N/A | #N/A | #N/A | #N/A | #N/A | #N/A
0 |  | #VALUE! | #VALUE! | 0 | 0 | 0 | 2634 | 46613 | #N/A | #N/A | #N/A | #N/A | #N/A | #N/A
0 |  | #VALUE! | #VALUE! | 0 | 0 | 0 | 2635 | 46614 | #N/A | #N/A | #N/A | #N/A | #N/A | #N/A
0 |  | #VALUE! | #VALUE! | 0 | 0 | 0 | 2636 | 46615 | #N/A | #N/A | #N/A | #N/A | #N/A | #N/A
0 |  | #VALUE! | #VALUE! | 0 | 0 | 0 | 2637 | 46616 | #N/A | #N/A | #N/A | #N/A | #N/A | #N/A
0 |  | #VALUE! | #VALUE! | 0 | 0 | 0 | 2638 | 46617 | #N/A | #N/A | #N/A | #N/A | #N/A | #N/A
0 |  | #VALUE! | #VALUE! | 0 | 0 | 0 | 2639 | 46618 | #N/A | #N/A | #N/A | #N/A | #N/A | #N/A
0 |  | #VALUE! | #VALUE! | 0 | 0 | 0 | 2640 | 46619 | #N/A | #N/A | #N/A | #N/A | #N/A | #N/A
0 |  | #VALUE! | #VALUE! | 0 | 0 | 0 | 2641 | 46620 | #N/A | #N/A | #N/A | #N/A | #N/A | #N/A
0 |  | #VALUE! | #VALUE! | 0 | 0 | 0 | 2642 | 46621 | #N/A | #N/A | #N/A | #N/A | #N/A | #N/A
0 |  | #VALUE! | #VALUE! | 0 | 0 | 0 | 2643 | 46622 | #N/A | #N/A | #N/A | #N/A | #N/A | #N/A
0 |  | #VALUE! | #VALUE! | 0 | 0 | 0 | 2644 | 46623 | #N/A | #N/A | #N/A | #N/A | #N/A | #N/A
0 |  | #VALUE! | #VALUE! | 0 | 0 | 0 | 2645 | 46624 | #N/A | #N/A | #N/A | #N/A | #N/A | #N/A
0 |  | #VALUE! | #VALUE! | 0 | 0 | 0 | 2646 | 46625 | #N/A | #N/A | #N/A | #N/A | #N/A | #N/A
0 |  | #VALUE! | #VALUE! | 0 | 0 | 0 | 2647 | 46626 | #N/A | #N/A | #N/A | #N/A | #N/A | #N/A
0 |  | #VALUE! | #VALUE! | 0 | 0 | 0 | 2648 | 46627 | #N/A | #N/A | #N/A | #N/A | #N/A | #N/A
0 |  | #VALUE! | #VALUE! | 0 | 0 | 0 | 2649 | 46628 | #N/A | #N/A | #N/A | #N/A | #N/A | #N/A
0 |  | #VALUE! | #VALUE! | 0 | 0 | 0 | 2650 | 46629 | #N/A | #N/A | #N/A | #N/A | #N/A | #N/A
0 |  | #VALUE! | #VALUE! | 0 | 0 | 0 | 2651 | 46630 | #N/A | #N/A | #N/A | #N/A | #N/A | #N/A
0 |  | #VALUE! | #VALUE! | 0 | 0 | 0 | 2652 | 46631 | #N/A | #N/A | #N/A | #N/A | #N/A | #N/A
0 |  | #VALUE! | #VALUE! | 0 | 0 | 0 | 2653 | 46632 | #N/A | #N/A | #N/A | #N/A | #N/A | #N/A
0 |  | #VALUE! | #VALUE! | 0 | 0 | 0 | 2654 | 46633 | #N/A | #N/A | #N/A | #N/A | #N/A | #N/A
0 |  | #VALUE! | #VALUE! | 0 | 0 | 0 | 2655 | 46634 | #N/A | #N/A | #N/A | #N/A | #N/A | #N/A
0 |  | #VALUE! | #VALUE! | 0 | 0 | 0 | 2656 | 46635 | #N/A | #N/A | #N/A | #N/A | #N/A | #N/A
0 |  | #VALUE! | #VALUE! | 0 | 0 | 0 | 2657 | 46636 | #N/A | #N/A | #N/A | #N/A | #N/A | #N/A
0 |  | #VALUE! | #VALUE! | 0 | 0 | 0 | 2658 | 46637 | #N/A | #N/A | #N/A | #N/A | #N/A | #N/A
0 |  | #VALUE! | #VALUE! | 0 | 0 | 0 | 2659 | 46638 | #N/A | #N/A | #N/A | #N/A | #N/A | #N/A
0 |  | #VALUE! | #VALUE! | 0 | 0 | 0 | 2660 | 46639 | #N/A | #N/A | #N/A | #N/A | #N/A | #N/A
0 |  | #VALUE! | #VALUE! | 0 | 0 | 0 | 2661 | 46640 | #N/A | #N/A | #N/A | #N/A | #N/A | #N/A
0 |  | #VALUE! | #VALUE! | 0 | 0 | 0 | 2662 | 46641 | #N/A | #N/A | #N/A | #N/A | #N/A | #N/A
0 |  | #VALUE! | #VALUE! | 0 | 0 | 0 | 2663 | 46642 | #N/A | #N/A | #N/A | #N/A | #N/A | #N/A
0 |  | #VALUE! | #VALUE! | 0 | 0 | 0 | 2664 | 46643 | #N/A | #N/A | #N/A | #N/A | #N/A | #N/A
0 |  | #VALUE! | #VALUE! | 0 | 0 | 0 | 2665 | 46644 | #N/A | #N/A | #N/A | #N/A | #N/A | #N/A
0 |  | #VALUE! | #VALUE! | 0 | 0 | 0 | 2666 | 46645 | #N/A | #N/A | #N/A | #N/A | #N/A | #N/A
0 |  | #VALUE! | #VALUE! | 0 | 0 | 0 | 2667 | 46646 | #N/A | #N/A | #N/A | #N/A | #N/A | #N/A
0 |  | #VALUE! | #VALUE! | 0 | 0 | 0 | 2668 | 46647 | #N/A | #N/A | #N/A | #N/A | #N/A | #N/A
0 |  | #VALUE! | #VALUE! | 0 | 0 | 0 | 2669 | 46648 | #N/A | #N/A | #N/A | #N/A | #N/A | #N/A
0 |  | #VALUE! | #VALUE! | 0 | 0 | 0 | 2670 | 46649 | #N/A | #N/A | #N/A | #N/A | #N/A | #N/A
0 |  | #VALUE! | #VALUE! | 0 | 0 | 0 | 2671 | 46650 | #N/A | #N/A | #N/A | #N/A | #N/A | #N/A
0 |  | #VALUE! | #VALUE! | 0 | 0 | 0 | 2672 | 46651 | #N/A | #N/A | #N/A | #N/A | #N/A | #N/A
0 |  | #VALUE! | #VALUE! | 0 | 0 | 0 | 2673 | 46652 | #N/A | #N/A | #N/A | #N/A | #N/A | #N/A
0 |  | #VALUE! | #VALUE! | 0 | 0 | 0 | 2674 | 46653 | #N/A | #N/A | #N/A | #N/A | #N/A | #N/A
0 |  | #VALUE! | #VALUE! | 0 | 0 | 0 | 2675 | 46654 | #N/A | #N/A | #N/A | #N/A | #N/A | #N/A
0 |  | #VALUE! | #VALUE! | 0 | 0 | 0 | 2676 | 46655 | #N/A | #N/A | #N/A | #N/A | #N/A | #N/A
0 |  | #VALUE! | #VALUE! | 0 | 0 | 0 | 2677 | 46656 | #N/A | #N/A | #N/A | #N/A | #N/A | #N/A
0 |  | #VALUE! | #VALUE! | 0 | 0 | 0 | 2678 | 46657 | #N/A | #N/A | #N/A | #N/A | #N/A | #N/A
0 |  | #VALUE! | #VALUE! | 0 | 0 | 0 | 2679 | 46658 | #N/A | #N/A | #N/A | #N/A | #N/A | #N/A
0 |  | #VALUE! | #VALUE! | 0 | 0 | 0 | 2680 | 46659 | #N/A | #N/A | #N/A | #N/A | #N/A | #N/A
0 |  | #VALUE! | #VALUE! | 0 | 0 | 0 | 2681 | 46660 | #N/A | #N/A | #N/A | #N/A | #N/A | #N/A
0 |  | #VALUE! | #VALUE! | 0 | 0 | 0 | 2682 | 46661 | #N/A | #N/A | #N/A | #N/A | #N/A | #N/A
0 |  | #VALUE! | #VALUE! | 0 | 0 | 0 | 2683 | 46662 | #N/A | #N/A | #N/A | #N/A | #N/A | #N/A
0 |  | #VALUE! | #VALUE! | 0 | 0 | 0 | 2684 | 46663 | #N/A | #N/A | #N/A | #N/A | #N/A | #N/A
0 |  | #VALUE! | #VALUE! | 0 | 0 | 0 | 2685 | 46664 | #N/A | #N/A | #N/A | #N/A | #N/A | #N/A
0 |  | #VALUE! | #VALUE! | 0 | 0 | 0 | 2686 | 46665 | #N/A | #N/A | #N/A | #N/A | #N/A | #N/A
0 |  | #VALUE! | #VALUE! | 0 | 0 | 0 | 2687 | 46666 | #N/A | #N/A | #N/A | #N/A | #N/A | #N/A
0 |  | #VALUE! | #VALUE! | 0 | 0 | 0 | 2688 | 46667 | #N/A | #N/A | #N/A | #N/A | #N/A | #N/A
0 |  | #VALUE! | #VALUE! | 0 | 0 | 0 | 2689 | 46668 | #N/A | #N/A | #N/A | #N/A | #N/A | #N/A
0 |  | #VALUE! | #VALUE! | 0 | 0 | 0 | 2690 | 46669 | #N/A | #N/A | #N/A | #N/A | #N/A | #N/A
0 |  | #VALUE! | #VALUE! | 0 | 0 | 0 | 2691 | 46670 | #N/A | #N/A | #N/A | #N/A | #N/A | #N/A
0 |  | #VALUE! | #VALUE! | 0 | 0 | 0 | 2692 | 46671 | #N/A | #N/A | #N/A | #N/A | #N/A | #N/A
0 |  | #VALUE! | #VALUE! | 0 | 0 | 0 | 2693 | 46672 | #N/A | #N/A | #N/A | #N/A | #N/A | #N/A
0 |  | #VALUE! | #VALUE! | 0 | 0 | 0 | 2694 | 46673 | #N/A | #N/A | #N/A | #N/A | #N/A | #N/A
0 |  | #VALUE! | #VALUE! | 0 | 0 | 0 | 2695 | 46674 | #N/A | #N/A | #N/A | #N/A | #N/A | #N/A
0 |  | #VALUE! | #VALUE! | 0 | 0 | 0 | 2696 | 46675 | #N/A | #N/A | #N/A | #N/A | #N/A | #N/A
0 |  | #VALUE! | #VALUE! | 0 | 0 | 0 | 2697 | 46676 | #N/A | #N/A | #N/A | #N/A | #N/A | #N/A
0 |  | #VALUE! | #VALUE! | 0 | 0 | 0 | 2698 | 46677 | #N/A | #N/A | #N/A | #N/A | #N/A | #N/A
0 |  | #VALUE! | #VALUE! | 0 | 0 | 0 | 2699 | 46678 | #N/A | #N/A | #N/A | #N/A | #N/A | #N/A
0 |  | #VALUE! | #VALUE! | 0 | 0 | 0 | 2700 | 46679 | #N/A | #N/A | #N/A | #N/A | #N/A | #N/A
0 |  | #VALUE! | #VALUE! | 0 | 0 | 0 | 2701 | 46680 | #N/A | #N/A | #N/A | #N/A | #N/A | #N/A
0 |  | #VALUE! | #VALUE! | 0 | 0 | 0 | 2702 | 46681 | #N/A | #N/A | #N/A | #N/A | #N/A | #N/A
0 |  | #VALUE! | #VALUE! | 0 | 0 | 0 | 2703 | 46682 | #N/A | #N/A | #N/A | #N/A | #N/A | #N/A
0 |  | #VALUE! | #VALUE! | 0 | 0 | 0 | 2704 | 46683 | #N/A | #N/A | #N/A | #N/A | #N/A | #N/A
0 |  | #VALUE! | #VALUE! | 0 | 0 | 0 | 2705 | 46684 | #N/A | #N/A | #N/A | #N/A | #N/A | #N/A
0 |  | #VALUE! | #VALUE! | 0 | 0 | 0 | 2706 | 46685 | #N/A | #N/A | #N/A | #N/A | #N/A | #N/A
0 |  | #VALUE! | #VALUE! | 0 | 0 | 0 | 2707 | 46686 | #N/A | #N/A | #N/A | #N/A | #N/A | #N/A
0 |  | #VALUE! | #VALUE! | 0 | 0 | 0 | 2708 | 46687 | #N/A | #N/A | #N/A | #N/A | #N/A | #N/A
0 |  | #VALUE! | #VALUE! | 0 | 0 | 0 | 2709 | 46688 | #N/A | #N/A | #N/A | #N/A | #N/A | #N/A
0 |  | #VALUE! | #VALUE! | 0 | 0 | 0 | 2710 | 46689 | #N/A | #N/A | #N/A | #N/A | #N/A | #N/A
0 |  | #VALUE! | #VALUE! | 0 | 0 | 0 | 2711 | 46690 | #N/A | #N/A | #N/A | #N/A | #N/A | #N/A
0 |  | #VALUE! | #VALUE! | 0 | 0 | 0 | 2712 | 46691 | #N/A | #N/A | #N/A | #N/A | #N/A | #N/A
0 |  | #VALUE! | #VALUE! | 0 | 0 | 0 | 2713 | 46692 | #N/A | #N/A | #N/A | #N/A | #N/A | #N/A
0 |  | #VALUE! | #VALUE! | 0 | 0 | 0 | 2714 | 46693 | #N/A | #N/A | #N/A | #N/A | #N/A | #N/A
0 |  | #VALUE! | #VALUE! | 0 | 0 | 0 | 2715 | 46694 | #N/A | #N/A | #N/A | #N/A | #N/A | #N/A
0 |  | #VALUE! | #VALUE! | 0 | 0 | 0 | 2716 | 46695 | #N/A | #N/A | #N/A | #N/A | #N/A | #N/A
0 |  | #VALUE! | #VALUE! | 0 | 0 | 0 | 2717 | 46696 | #N/A | #N/A | #N/A | #N/A | #N/A | #N/A
0 |  | #VALUE! | #VALUE! | 0 | 0 | 0 | 2718 | 46697 | #N/A | #N/A | #N/A | #N/A | #N/A | #N/A
0 |  | #VALUE! | #VALUE! | 0 | 0 | 0 | 2719 | 46698 | #N/A | #N/A | #N/A | #N/A | #N/A | #N/A
0 |  | #VALUE! | #VALUE! | 0 | 0 | 0 | 2720 | 46699 | #N/A | #N/A | #N/A | #N/A | #N/A | #N/A
0 |  | #VALUE! | #VALUE! | 0 | 0 | 0 | 2721 | 46700 | #N/A | #N/A | #N/A | #N/A | #N/A | #N/A
0 |  | #VALUE! | #VALUE! | 0 | 0 | 0 | 2722 | 46701 | #N/A | #N/A | #N/A | #N/A | #N/A | #N/A
0 |  | #VALUE! | #VALUE! | 0 | 0 | 0 | 2723 | 46702 | #N/A | #N/A | #N/A | #N/A | #N/A | #N/A
0 |  | #VALUE! | #VALUE! | 0 | 0 | 0 | 2724 | 46703 | #N/A | #N/A | #N/A | #N/A | #N/A | #N/A
0 |  | #VALUE! | #VALUE! | 0 | 0 | 0 | 2725 | 46704 | #N/A | #N/A | #N/A | #N/A | #N/A | #N/A
0 |  | #VALUE! | #VALUE! | 0 | 0 | 0 | 2726 | 46705 | #N/A | #N/A | #N/A | #N/A | #N/A | #N/A
0 |  | #VALUE! | #VALUE! | 0 | 0 | 0 | 2727 | 46706 | #N/A | #N/A | #N/A | #N/A | #N/A | #N/A
0 |  | #VALUE! | #VALUE! | 0 | 0 | 0 | 2728 | 46707 | #N/A | #N/A | #N/A | #N/A | #N/A | #N/A
0 |  | #VALUE! | #VALUE! | 0 | 0 | 0 | 2729 | 46708 | #N/A | #N/A | #N/A | #N/A | #N/A | #N/A
0 |  | #VALUE! | #VALUE! | 0 | 0 | 0 | 2730 | 46709 | #N/A | #N/A | #N/A | #N/A | #N/A | #N/A
0 |  | #VALUE! | #VALUE! | 0 | 0 | 0 | 2731 | 46710 | #N/A | #N/A | #N/A | #N/A | #N/A | #N/A
0 |  | #VALUE! | #VALUE! | 0 | 0 | 0 | 2732 | 46711 | #N/A | #N/A | #N/A | #N/A | #N/A | #N/A
0 |  | #VALUE! | #VALUE! | 0 | 0 | 0 | 2733 | 46712 | #N/A | #N/A | #N/A | #N/A | #N/A | #N/A
0 |  | #VALUE! | #VALUE! | 0 | 0 | 0 | 2734 | 46713 | #N/A | #N/A | #N/A | #N/A | #N/A | #N/A
0 |  | #VALUE! | #VALUE! | 0 | 0 | 0 | 2735 | 46714 | #N/A | #N/A | #N/A | #N/A | #N/A | #N/A
0 |  | #VALUE! | #VALUE! | 0 | 0 | 0 | 2736 | 46715 | #N/A | #N/A | #N/A | #N/A | #N/A | #N/A
0 |  | #VALUE! | #VALUE! | 0 | 0 | 0 | 2737 | 46716 | #N/A | #N/A | #N/A | #N/A | #N/A | #N/A
0 |  | #VALUE! | #VALUE! | 0 | 0 | 0 | 2738 | 46717 | #N/A | #N/A | #N/A | #N/A | #N/A | #N/A
0 |  | #VALUE! | #VALUE! | 0 | 0 | 0 | 2739 | 46718 | #N/A | #N/A | #N/A | #N/A | #N/A | #N/A
0 |  | #VALUE! | #VALUE! | 0 | 0 | 0 | 2740 | 46719 | #N/A | #N/A | #N/A | #N/A | #N/A | #N/A
0 |  | #VALUE! | #VALUE! | 0 | 0 | 0 | 2741 | 46720 | #N/A | #N/A | #N/A | #N/A | #N/A | #N/A
0 |  | #VALUE! | #VALUE! | 0 | 0 | 0 | 2742 | 46721 | #N/A | #N/A | #N/A | #N/A | #N/A | #N/A
0 |  | #VALUE! | #VALUE! | 0 | 0 | 0 | 2743 | 46722 | #N/A | #N/A | #N/A | #N/A | #N/A | #N/A
0 |  | #VALUE! | #VALUE! | 0 | 0 | 0 | 2744 | 46723 | #N/A | #N/A | #N/A | #N/A | #N/A | #N/A
0 |  | #VALUE! | #VALUE! | 0 | 0 | 0 | 2745 | 46724 | #N/A | #N/A | #N/A | #N/A | #N/A | #N/A
0 |  | #VALUE! | #VALUE! | 0 | 0 | 0 | 2746 | 46725 | #N/A | #N/A | #N/A | #N/A | #N/A | #N/A
0 |  | #VALUE! | #VALUE! | 0 | 0 | 0 | 2747 | 46726 | #N/A | #N/A | #N/A | #N/A | #N/A | #N/A
0 |  | #VALUE! | #VALUE! | 0 | 0 | 0 | 2748 | 46727 | #N/A | #N/A | #N/A | #N/A | #N/A | #N/A
0 |  | #VALUE! | #VALUE! | 0 | 0 | 0 | 2749 | 46728 | #N/A | #N/A | #N/A | #N/A | #N/A | #N/A
0 |  | #VALUE! | #VALUE! | 0 | 0 | 0 | 2750 | 46729 | #N/A | #N/A | #N/A | #N/A | #N/A | #N/A
0 |  | #VALUE! | #VALUE! | 0 | 0 | 0 | 2751 | 46730 | #N/A | #N/A | #N/A | #N/A | #N/A | #N/A
0 |  | #VALUE! | #VALUE! | 0 | 0 | 0 | 2752 | 46731 | #N/A | #N/A | #N/A | #N/A | #N/A | #N/A
0 |  | #VALUE! | #VALUE! | 0 | 0 | 0 | 2753 | 46732 | #N/A | #N/A | #N/A | #N/A | #N/A | #N/A
0 |  | #VALUE! | #VALUE! | 0 | 0 | 0 | 2754 | 46733 | #N/A | #N/A | #N/A | #N/A | #N/A | #N/A
0 |  | #VALUE! | #VALUE! | 0 | 0 | 0 | 2755 | 46734 | #N/A | #N/A | #N/A | #N/A | #N/A | #N/A
0 |  | #VALUE! | #VALUE! | 0 | 0 | 0 | 2756 | 46735 | #N/A | #N/A | #N/A | #N/A | #N/A | #N/A
0 |  | #VALUE! | #VALUE! | 0 | 0 | 0 | 2757 | 46736 | #N/A | #N/A | #N/A | #N/A | #N/A | #N/A
0 |  | #VALUE! | #VALUE! | 0 | 0 | 0 | 2758 | 46737 | #N/A | #N/A | #N/A | #N/A | #N/A | #N/A
0 |  | #VALUE! | #VALUE! | 0 | 0 | 0 | 2759 | 46738 | #N/A | #N/A | #N/A | #N/A | #N/A | #N/A
0 |  | #VALUE! | #VALUE! | 0 | 0 | 0 | 2760 | 46739 | #N/A | #N/A | #N/A | #N/A | #N/A | #N/A
0 |  | #VALUE! | #VALUE! | 0 | 0 | 0 | 2761 | 46740 | #N/A | #N/A | #N/A | #N/A | #N/A | #N/A
0 |  | #VALUE! | #VALUE! | 0 | 0 | 0 | 2762 | 46741 | #N/A | #N/A | #N/A | #N/A | #N/A | #N/A
0 |  | #VALUE! | #VALUE! | 0 | 0 | 0 | 2763 | 46742 | #N/A | #N/A | #N/A | #N/A | #N/A | #N/A
0 |  | #VALUE! | #VALUE! | 0 | 0 | 0 | 2764 | 46743 | #N/A | #N/A | #N/A | #N/A | #N/A | #N/A
0 |  | #VALUE! | #VALUE! | 0 | 0 | 0 | 2765 | 46744 | #N/A | #N/A | #N/A | #N/A | #N/A | #N/A
0 |  | #VALUE! | #VALUE! | 0 | 0 | 0 | 2766 | 46745 | #N/A | #N/A | #N/A | #N/A | #N/A | #N/A
0 |  | #VALUE! | #VALUE! | 0 | 0 | 0 | 2767 | 46746 | #N/A | #N/A | #N/A | #N/A | #N/A | #N/A
0 |  | #VALUE! | #VALUE! | 0 | 0 | 0 | 2768 | 46747 | #N/A | #N/A | #N/A | #N/A | #N/A | #N/A
0 |  | #VALUE! | #VALUE! | 0 | 0 | 0 | 2769 | 46748 | #N/A | #N/A | #N/A | #N/A | #N/A | #N/A
0 |  | #VALUE! | #VALUE! | 0 | 0 | 0 | 2770 | 46749 | #N/A | #N/A | #N/A | #N/A | #N/A | #N/A
0 |  | #VALUE! | #VALUE! | 0 | 0 | 0 | 2771 | 46750 | #N/A | #N/A | #N/A | #N/A | #N/A | #N/A
0 |  | #VALUE! | #VALUE! | 0 | 0 | 0 | 2772 | 46751 | #N/A | #N/A | #N/A | #N/A | #N/A | #N/A
0 |  | #VALUE! | #VALUE! | 0 | 0 | 0 | 2773 | 46752 | #N/A | #N/A | #N/A | #N/A | #N/A | #N/A
0 |  | #VALUE! | #VALUE! | 0 | 0 | 0 | 2774 | 46753 | #N/A | #N/A | #N/A | #N/A | #N/A | #N/A
0 |  | #VALUE! | #VALUE! | 0 | 0 | 0 | 2775 | 46754 | #N/A | #N/A | #N/A | #N/A | #N/A | #N/A
0 |  | #VALUE! | #VALUE! | 0 | 0 | 0 | 2776 | 46755 | #N/A | #N/A | #N/A | #N/A | #N/A | #N/A
0 |  | #VALUE! | #VALUE! | 0 | 0 | 0 | 2777 | 46756 | #N/A | #N/A | #N/A | #N/A | #N/A | #N/A
0 |  | #VALUE! | #VALUE! | 0 | 0 | 0 | 2778 | 46757 | #N/A | #N/A | #N/A | #N/A | #N/A | #N/A
0 |  | #VALUE! | #VALUE! | 0 | 0 | 0 | 2779 | 46758 | #N/A | #N/A | #N/A | #N/A | #N/A | #N/A
0 |  | #VALUE! | #VALUE! | 0 | 0 | 0 | 2780 | 46759 | #N/A | #N/A | #N/A | #N/A | #N/A | #N/A
0 |  | #VALUE! | #VALUE! | 0 | 0 | 0 | 2781 | 46760 | #N/A | #N/A | #N/A | #N/A | #N/A | #N/A
0 |  | #VALUE! | #VALUE! | 0 | 0 | 0 | 2782 | 46761 | #N/A | #N/A | #N/A | #N/A | #N/A | #N/A
0 |  | #VALUE! | #VALUE! | 0 | 0 | 0 | 2783 | 46762 | #N/A | #N/A | #N/A | #N/A | #N/A | #N/A
0 |  | #VALUE! | #VALUE! | 0 | 0 | 0 | 2784 | 46763 | #N/A | #N/A | #N/A | #N/A | #N/A | #N/A
0 |  | #VALUE! | #VALUE! | 0 | 0 | 0 | 2785 | 46764 | #N/A | #N/A | #N/A | #N/A | #N/A | #N/A
0 |  | #VALUE! | #VALUE! | 0 | 0 | 0 | 2786 | 46765 | #N/A | #N/A | #N/A | #N/A | #N/A | #N/A
0 |  | #VALUE! | #VALUE! | 0 | 0 | 0 | 2787 | 46766 | #N/A | #N/A | #N/A | #N/A | #N/A | #N/A
0 |  | #VALUE! | #VALUE! | 0 | 0 | 0 | 2788 | 46767 | #N/A | #N/A | #N/A | #N/A | #N/A | #N/A
0 |  | #VALUE! | #VALUE! | 0 | 0 | 0 | 2789 | 46768 | #N/A | #N/A | #N/A | #N/A | #N/A | #N/A
0 |  | #VALUE! | #VALUE! | 0 | 0 | 0 | 2790 | 46769 | #N/A | #N/A | #N/A | #N/A | #N/A | #N/A
0 |  | #VALUE! | #VALUE! | 0 | 0 | 0 | 2791 | 46770 | #N/A | #N/A | #N/A | #N/A | #N/A | #N/A
0 |  | #VALUE! | #VALUE! | 0 | 0 | 0 | 2792 | 46771 | #N/A | #N/A | #N/A | #N/A | #N/A | #N/A
0 |  | #VALUE! | #VALUE! | 0 | 0 | 0 | 2793 | 46772 | #N/A | #N/A | #N/A | #N/A | #N/A | #N/A
0 |  | #VALUE! | #VALUE! | 0 | 0 | 0 | 2794 | 46773 | #N/A | #N/A | #N/A | #N/A | #N/A | #N/A
0 |  | #VALUE! | #VALUE! | 0 | 0 | 0 | 2795 | 46774 | #N/A | #N/A | #N/A | #N/A | #N/A | #N/A
0 |  | #VALUE! | #VALUE! | 0 | 0 | 0 | 2796 | 46775 | #N/A | #N/A | #N/A | #N/A | #N/A | #N/A
0 |  | #VALUE! | #VALUE! | 0 | 0 | 0 | 2797 | 46776 | #N/A | #N/A | #N/A | #N/A | #N/A | #N/A
0 |  | #VALUE! | #VALUE! | 0 | 0 | 0 | 2798 | 46777 | #N/A | #N/A | #N/A | #N/A | #N/A | #N/A
0 |  | #VALUE! | #VALUE! | 0 | 0 | 0 | 2799 | 46778 | #N/A | #N/A | #N/A | #N/A | #N/A | #N/A
0 |  | #VALUE! | #VALUE! | 0 | 0 | 0 | 2800 | 46779 | #N/A | #N/A | #N/A | #N/A | #N/A | #N/A
0 |  | #VALUE! | #VALUE! | 0 | 0 | 0 | 2801 | 46780 | #N/A | #N/A | #N/A | #N/A | #N/A | #N/A
0 |  | #VALUE! | #VALUE! | 0 | 0 | 0 | 2802 | 46781 | #N/A | #N/A | #N/A | #N/A | #N/A | #N/A
0 |  | #VALUE! | #VALUE! | 0 | 0 | 0 | 2803 | 46782 | #N/A | #N/A | #N/A | #N/A | #N/A | #N/A
0 |  | #VALUE! | #VALUE! | 0 | 0 | 0 | 2804 | 46783 | #N/A | #N/A | #N/A | #N/A | #N/A | #N/A
0 |  | #VALUE! | #VALUE! | 0 | 0 | 0 | 2805 | 46784 | #N/A | #N/A | #N/A | #N/A | #N/A | #N/A
0 |  | #VALUE! | #VALUE! | 0 | 0 | 0 | 2806 | 46785 | #N/A | #N/A | #N/A | #N/A | #N/A | #N/A
0 |  | #VALUE! | #VALUE! | 0 | 0 | 0 | 2807 | 46786 | #N/A | #N/A | #N/A | #N/A | #N/A | #N/A
0 |  | #VALUE! | #VALUE! | 0 | 0 | 0 | 2808 | 46787 | #N/A | #N/A | #N/A | #N/A | #N/A | #N/A
0 |  | #VALUE! | #VALUE! | 0 | 0 | 0 | 2809 | 46788 | #N/A | #N/A | #N/A | #N/A | #N/A | #N/A
0 |  | #VALUE! | #VALUE! | 0 | 0 | 0 | 2810 | 46789 | #N/A | #N/A | #N/A | #N/A | #N/A | #N/A
0 |  | #VALUE! | #VALUE! | 0 | 0 | 0 | 2811 | 46790 | #N/A | #N/A | #N/A | #N/A | #N/A | #N/A
0 |  | #VALUE! | #VALUE! | 0 | 0 | 0 | 2812 | 46791 | #N/A | #N/A | #N/A | #N/A | #N/A | #N/A
0 |  | #VALUE! | #VALUE! | 0 | 0 | 0 | 2813 | 46792 | #N/A | #N/A | #N/A | #N/A | #N/A | #N/A
0 |  | #VALUE! | #VALUE! | 0 | 0 | 0 | 2814 | 46793 | #N/A | #N/A | #N/A | #N/A | #N/A | #N/A
0 |  | #VALUE! | #VALUE! | 0 | 0 | 0 | 2815 | 46794 | #N/A | #N/A | #N/A | #N/A | #N/A | #N/A
0 |  | #VALUE! | #VALUE! | 0 | 0 | 0 | 2816 | 46795 | #N/A | #N/A | #N/A | #N/A | #N/A | #N/A
0 |  | #VALUE! | #VALUE! | 0 | 0 | 0 | 2817 | 46796 | #N/A | #N/A | #N/A | #N/A | #N/A | #N/A
0 |  | #VALUE! | #VALUE! | 0 | 0 | 0 | 2818 | 46797 | #N/A | #N/A | #N/A | #N/A | #N/A | #N/A
0 |  | #VALUE! | #VALUE! | 0 | 0 | 0 | 2819 | 46798 | #N/A | #N/A | #N/A | #N/A | #N/A | #N/A
0 |  | #VALUE! | #VALUE! | 0 | 0 | 0 | 2820 | 46799 | #N/A | #N/A | #N/A | #N/A | #N/A | #N/A
0 |  | #VALUE! | #VALUE! | 0 | 0 | 0 | 2821 | 46800 | #N/A | #N/A | #N/A | #N/A | #N/A | #N/A
0 |  | #VALUE! | #VALUE! | 0 | 0 | 0 | 2822 | 46801 | #N/A | #N/A | #N/A | #N/A | #N/A | #N/A
0 |  | #VALUE! | #VALUE! | 0 | 0 | 0 | 2823 | 46802 | #N/A | #N/A | #N/A | #N/A | #N/A | #N/A
0 |  | #VALUE! | #VALUE! | 0 | 0 | 0 | 2824 | 46803 | #N/A | #N/A | #N/A | #N/A | #N/A | #N/A
0 |  | #VALUE! | #VALUE! | 0 | 0 | 0 | 2825 | 46804 | #N/A | #N/A | #N/A | #N/A | #N/A | #N/A
0 |  | #VALUE! | #VALUE! | 0 | 0 | 0 | 2826 | 46805 | #N/A | #N/A | #N/A | #N/A | #N/A | #N/A
0 |  | #VALUE! | #VALUE! | 0 | 0 | 0 | 2827 | 46806 | #N/A | #N/A | #N/A | #N/A | #N/A | #N/A
0 |  | #VALUE! | #VALUE! | 0 | 0 | 0 | 2828 | 46807 | #N/A | #N/A | #N/A | #N/A | #N/A | #N/A
0 |  | #VALUE! | #VALUE! | 0 | 0 | 0 | 2829 | 46808 | #N/A | #N/A | #N/A | #N/A | #N/A | #N/A
0 |  | #VALUE! | #VALUE! | 0 | 0 | 0 | 2830 | 46809 | #N/A | #N/A | #N/A | #N/A | #N/A | #N/A
0 |  | #VALUE! | #VALUE! | 0 | 0 | 0 | 2831 | 46810 | #N/A | #N/A | #N/A | #N/A | #N/A | #N/A
0 |  | #VALUE! | #VALUE! | 0 | 0 | 0 | 2832 | 46811 | #N/A | #N/A | #N/A | #N/A | #N/A | #N/A
0 |  | #VALUE! | #VALUE! | 0 | 0 | 0 | 2833 | 46812 | #N/A | #N/A | #N/A | #N/A | #N/A | #N/A
0 |  | #VALUE! | #VALUE! | 0 | 0 | 0 | 2834 | 46813 | #N/A | #N/A | #N/A | #N/A | #N/A | #N/A
0 |  | #VALUE! | #VALUE! | 0 | 0 | 0 | 2835 | 46814 | #N/A | #N/A | #N/A | #N/A | #N/A | #N/A
0 |  | #VALUE! | #VALUE! | 0 | 0 | 0 | 2836 | 46815 | #N/A | #N/A | #N/A | #N/A | #N/A | #N/A
0 |  | #VALUE! | #VALUE! | 0 | 0 | 0 | 2837 | 46816 | #N/A | #N/A | #N/A | #N/A | #N/A | #N/A
0 |  | #VALUE! | #VALUE! | 0 | 0 | 0 | 2838 | 46817 | #N/A | #N/A | #N/A | #N/A | #N/A | #N/A
0 |  | #VALUE! | #VALUE! | 0 | 0 | 0 | 2839 | 46818 | #N/A | #N/A | #N/A | #N/A | #N/A | #N/A
0 |  | #VALUE! | #VALUE! | 0 | 0 | 0 | 2840 | 46819 | #N/A | #N/A | #N/A | #N/A | #N/A | #N/A
0 |  | #VALUE! | #VALUE! | 0 | 0 | 0 | 2841 | 46820 | #N/A | #N/A | #N/A | #N/A | #N/A | #N/A
0 |  | #VALUE! | #VALUE! | 0 | 0 | 0 | 2842 | 46821 | #N/A | #N/A | #N/A | #N/A | #N/A | #N/A
0 |  | #VALUE! | #VALUE! | 0 | 0 | 0 | 2843 | 46822 | #N/A | #N/A | #N/A | #N/A | #N/A | #N/A
0 |  | #VALUE! | #VALUE! | 0 | 0 | 0 | 2844 | 46823 | #N/A | #N/A | #N/A | #N/A | #N/A | #N/A
0 |  | #VALUE! | #VALUE! | 0 | 0 | 0 | 2845 | 46824 | #N/A | #N/A | #N/A | #N/A | #N/A | #N/A
0 |  | #VALUE! | #VALUE! | 0 | 0 | 0 | 2846 | 46825 | #N/A | #N/A | #N/A | #N/A | #N/A | #N/A
0 |  | #VALUE! | #VALUE! | 0 | 0 | 0 | 2847 | 46826 | #N/A | #N/A | #N/A | #N/A | #N/A | #N/A
0 |  | #VALUE! | #VALUE! | 0 | 0 | 0 | 2848 | 46827 | #N/A | #N/A | #N/A | #N/A | #N/A | #N/A
0 |  | #VALUE! | #VALUE! | 0 | 0 | 0 | 2849 | 46828 | #N/A | #N/A | #N/A | #N/A | #N/A | #N/A
0 |  | #VALUE! | #VALUE! | 0 | 0 | 0 | 2850 | 46829 | #N/A | #N/A | #N/A | #N/A | #N/A | #N/A
0 |  | #VALUE! | #VALUE! | 0 | 0 | 0 | 2851 | 46830 | #N/A | #N/A | #N/A | #N/A | #N/A | #N/A
0 |  | #VALUE! | #VALUE! | 0 | 0 | 0 | 2852 | 46831 | #N/A | #N/A | #N/A | #N/A | #N/A | #N/A
0 |  | #VALUE! | #VALUE! | 0 | 0 | 0 | 2853 | 46832 | #N/A | #N/A | #N/A | #N/A | #N/A | #N/A
0 |  | #VALUE! | #VALUE! | 0 | 0 | 0 | 2854 | 46833 | #N/A | #N/A | #N/A | #N/A | #N/A | #N/A
0 |  | #VALUE! | #VALUE! | 0 | 0 | 0 | 2855 | 46834 | #N/A | #N/A | #N/A | #N/A | #N/A | #N/A
0 |  | #VALUE! | #VALUE! | 0 | 0 | 0 | 2856 | 46835 | #N/A | #N/A | #N/A | #N/A | #N/A | #N/A
0 |  | #VALUE! | #VALUE! | 0 | 0 | 0 | 2857 | 46836 | #N/A | #N/A | #N/A | #N/A | #N/A | #N/A
0 |  | #VALUE! | #VALUE! | 0 | 0 | 0 | 2858 | 46837 | #N/A | #N/A | #N/A | #N/A | #N/A | #N/A
0 |  | #VALUE! | #VALUE! | 0 | 0 | 0 | 2859 | 46838 | #N/A | #N/A | #N/A | #N/A | #N/A | #N/A
0 |  | #VALUE! | #VALUE! | 0 | 0 | 0 | 2860 | 46839 | #N/A | #N/A | #N/A | #N/A | #N/A | #N/A
0 |  | #VALUE! | #VALUE! | 0 | 0 | 0 | 2861 | 46840 | #N/A | #N/A | #N/A | #N/A | #N/A | #N/A
0 |  | #VALUE! | #VALUE! | 0 | 0 | 0 | 2862 | 46841 | #N/A | #N/A | #N/A | #N/A | #N/A | #N/A
0 |  | #VALUE! | #VALUE! | 0 | 0 | 0 | 2863 | 46842 | #N/A | #N/A | #N/A | #N/A | #N/A | #N/A
0 |  | #VALUE! | #VALUE! | 0 | 0 | 0 | 2864 | 46843 | #N/A | #N/A | #N/A | #N/A | #N/A | #N/A
0 |  | #VALUE! | #VALUE! | 0 | 0 | 0 | 2865 | 46844 | #N/A | #N/A | #N/A | #N/A | #N/A | #N/A
0 |  | #VALUE! | #VALUE! | 0 | 0 | 0 | 2866 | 46845 | #N/A | #N/A | #N/A | #N/A | #N/A | #N/A
0 |  | #VALUE! | #VALUE! | 0 | 0 | 0 | 2867 | 46846 | #N/A | #N/A | #N/A | #N/A | #N/A | #N/A
0 |  | #VALUE! | #VALUE! | 0 | 0 | 0 | 2868 | 46847 | #N/A | #N/A | #N/A | #N/A | #N/A | #N/A
0 |  | #VALUE! | #VALUE! | 0 | 0 | 0 | 2869 | 46848 | #N/A | #N/A | #N/A | #N/A | #N/A | #N/A
0 |  | #VALUE! | #VALUE! | 0 | 0 | 0 | 2870 | 46849 | #N/A | #N/A | #N/A | #N/A | #N/A | #N/A
0 |  | #VALUE! | #VALUE! | 0 | 0 | 0 | 2871 | 46850 | #N/A | #N/A | #N/A | #N/A | #N/A | #N/A
0 |  | #VALUE! | #VALUE! | 0 | 0 | 0 | 2872 | 46851 | #N/A | #N/A | #N/A | #N/A | #N/A | #N/A
0 |  | #VALUE! | #VALUE! | 0 | 0 | 0 | 2873 | 46852 | #N/A | #N/A | #N/A | #N/A | #N/A | #N/A
0 |  | #VALUE! | #VALUE! | 0 | 0 | 0 | 2874 | 46853 | #N/A | #N/A | #N/A | #N/A | #N/A | #N/A
0 |  | #VALUE! | #VALUE! | 0 | 0 | 0 | 2875 | 46854 | #N/A | #N/A | #N/A | #N/A | #N/A | #N/A
0 |  | #VALUE! | #VALUE! | 0 | 0 | 0 | 2876 | 46855 | #N/A | #N/A | #N/A | #N/A | #N/A | #N/A
0 |  | #VALUE! | #VALUE! | 0 | 0 | 0 | 2877 | 46856 | #N/A | #N/A | #N/A | #N/A | #N/A | #N/A
0 |  | #VALUE! | #VALUE! | 0 | 0 | 0 | 2878 | 46857 | #N/A | #N/A | #N/A | #N/A | #N/A | #N/A
0 |  | #VALUE! | #VALUE! | 0 | 0 | 0 | 2879 | 46858 | #N/A | #N/A | #N/A | #N/A | #N/A | #N/A
0 |  | #VALUE! | #VALUE! | 0 | 0 | 0 | 2880 | 46859 | #N/A | #N/A | #N/A | #N/A | #N/A | #N/A
0 |  | #VALUE! | #VALUE! | 0 | 0 | 0 | 2881 | 46860 | #N/A | #N/A | #N/A | #N/A | #N/A | #N/A
0 |  | #VALUE! | #VALUE! | 0 | 0 | 0 | 2882 | 46861 | #N/A | #N/A | #N/A | #N/A | #N/A | #N/A
0 |  | #VALUE! | #VALUE! | 0 | 0 | 0 | 2883 | 46862 | #N/A | #N/A | #N/A | #N/A | #N/A | #N/A
0 |  | #VALUE! | #VALUE! | 0 | 0 | 0 | 2884 | 46863 | #N/A | #N/A | #N/A | #N/A | #N/A | #N/A
0 |  | #VALUE! | #VALUE! | 0 | 0 | 0 | 2885 | 46864 | #N/A | #N/A | #N/A | #N/A | #N/A | #N/A
0 |  | #VALUE! | #VALUE! | 0 | 0 | 0 | 2886 | 46865 | #N/A | #N/A | #N/A | #N/A | #N/A | #N/A
0 |  | #VALUE! | #VALUE! | 0 | 0 | 0 | 2887 | 46866 | #N/A | #N/A | #N/A | #N/A | #N/A | #N/A
0 |  | #VALUE! | #VALUE! | 0 | 0 | 0 | 2888 | 46867 | #N/A | #N/A | #N/A | #N/A | #N/A | #N/A
0 |  | #VALUE! | #VALUE! | 0 | 0 | 0 | 2889 | 46868 | #N/A | #N/A | #N/A | #N/A | #N/A | #N/A
0 |  | #VALUE! | #VALUE! | 0 | 0 | 0 | 2890 | 46869 | #N/A | #N/A | #N/A | #N/A | #N/A | #N/A
0 |  | #VALUE! | #VALUE! | 0 | 0 | 0 | 2891 | 46870 | #N/A | #N/A | #N/A | #N/A | #N/A | #N/A
0 |  | #VALUE! | #VALUE! | 0 | 0 | 0 | 2892 | 46871 | #N/A | #N/A | #N/A | #N/A | #N/A | #N/A
0 |  | #VALUE! | #VALUE! | 0 | 0 | 0 | 2893 | 46872 | #N/A | #N/A | #N/A | #N/A | #N/A | #N/A
0 |  | #VALUE! | #VALUE! | 0 | 0 | 0 | 2894 | 46873 | #N/A | #N/A | #N/A | #N/A | #N/A | #N/A
0 |  | #VALUE! | #VALUE! | 0 | 0 | 0 | 2895 | 46874 | #N/A | #N/A | #N/A | #N/A | #N/A | #N/A
0 |  | #VALUE! | #VALUE! | 0 | 0 | 0 | 2896 | 46875 | #N/A | #N/A | #N/A | #N/A | #N/A | #N/A
0 |  | #VALUE! | #VALUE! | 0 | 0 | 0 | 2897 | 46876 | #N/A | #N/A | #N/A | #N/A | #N/A | #N/A
0 |  | #VALUE! | #VALUE! | 0 | 0 | 0 | 2898 | 46877 | #N/A | #N/A | #N/A | #N/A | #N/A | #N/A
0 |  | #VALUE! | #VALUE! | 0 | 0 | 0 | 2899 | 46878 | #N/A | #N/A | #N/A | #N/A | #N/A | #N/A
0 |  | #VALUE! | #VALUE! | 0 | 0 | 0 | 2900 | 46879 | #N/A | #N/A | #N/A | #N/A | #N/A | #N/A
0 |  | #VALUE! | #VALUE! | 0 | 0 | 0 | 2901 | 46880 | #N/A | #N/A | #N/A | #N/A | #N/A | #N/A
0 |  | #VALUE! | #VALUE! | 0 | 0 | 0 | 2902 | 46881 | #N/A | #N/A | #N/A | #N/A | #N/A | #N/A
0 |  | #VALUE! | #VALUE! | 0 | 0 | 0 | 2903 | 46882 | #N/A | #N/A | #N/A | #N/A | #N/A | #N/A
0 |  | #VALUE! | #VALUE! | 0 | 0 | 0 | 2904 | 46883 | #N/A | #N/A | #N/A | #N/A | #N/A | #N/A
0 |  | #VALUE! | #VALUE! | 0 | 0 | 0 | 2905 | 46884 | #N/A | #N/A | #N/A | #N/A | #N/A | #N/A
0 |  | #VALUE! | #VALUE! | 0 | 0 | 0 | 2906 | 46885 | #N/A | #N/A | #N/A | #N/A | #N/A | #N/A
0 |  | #VALUE! | #VALUE! | 0 | 0 | 0 | 2907 | 46886 | #N/A | #N/A | #N/A | #N/A | #N/A | #N/A
0 |  | #VALUE! | #VALUE! | 0 | 0 | 0 | 2908 | 46887 | #N/A | #N/A | #N/A | #N/A | #N/A | #N/A
0 |  | #VALUE! | #VALUE! | 0 | 0 | 0 | 2909 | 46888 | #N/A | #N/A | #N/A | #N/A | #N/A | #N/A
0 |  | #VALUE! | #VALUE! | 0 | 0 | 0 | 2910 | 46889 | #N/A | #N/A | #N/A | #N/A | #N/A | #N/A
0 |  | #VALUE! | #VALUE! | 0 | 0 | 0 | 2911 | 46890 | #N/A | #N/A | #N/A | #N/A | #N/A | #N/A
0 |  | #VALUE! | #VALUE! | 0 | 0 | 0 | 2912 | 46891 | #N/A | #N/A | #N/A | #N/A | #N/A | #N/A
0 |  | #VALUE! | #VALUE! | 0 | 0 | 0 | 2913 | 46892 | #N/A | #N/A | #N/A | #N/A | #N/A | #N/A
0 |  | #VALUE! | #VALUE! | 0 | 0 | 0 | 2914 | 46893 | #N/A | #N/A | #N/A | #N/A | #N/A | #N/A
0 |  | #VALUE! | #VALUE! | 0 | 0 | 0 | 2915 | 46894 | #N/A | #N/A | #N/A | #N/A | #N/A | #N/A
0 |  | #VALUE! | #VALUE! | 0 | 0 | 0 | 2916 | 46895 | #N/A | #N/A | #N/A | #N/A | #N/A | #N/A
0 |  | #VALUE! | #VALUE! | 0 | 0 | 0 | 2917 | 46896 | #N/A | #N/A | #N/A | #N/A | #N/A | #N/A
0 |  | #VALUE! | #VALUE! | 0 | 0 | 0 | 2918 | 46897 | #N/A | #N/A | #N/A | #N/A | #N/A | #N/A
0 |  | #VALUE! | #VALUE! | 0 | 0 | 0 | 2919 | 46898 | #N/A | #N/A | #N/A | #N/A | #N/A | #N/A
0 |  | #VALUE! | #VALUE! | 0 | 0 | 0 | 2920 | 46899 | #N/A | #N/A | #N/A | #N/A | #N/A | #N/A
0 |  | #VALUE! | #VALUE! | 0 | 0 | 0 | 2921 | 46900 | #N/A | #N/A | #N/A | #N/A | #N/A | #N/A
0 |  | #VALUE! | #VALUE! | 0 | 0 | 0 | 2922 | 46901 | #N/A | #N/A | #N/A | #N/A | #N/A | #N/A
0 |  | #VALUE! | #VALUE! | 0 | 0 | 0 | 2923 | 46902 | #N/A | #N/A | #N/A | #N/A | #N/A | #N/A
0 |  | #VALUE! | #VALUE! | 0 | 0 | 0 | 2924 | 46903 | #N/A | #N/A | #N/A | #N/A | #N/A | #N/A
0 |  | #VALUE! | #VALUE! | 0 | 0 | 0 | 2925 | 46904 | #N/A | #N/A | #N/A | #N/A | #N/A | #N/A
0 |  | #VALUE! | #VALUE! | 0 | 0 | 0 | 2926 | 46905 | #N/A | #N/A | #N/A | #N/A | #N/A | #N/A
0 |  | #VALUE! | #VALUE! | 0 | 0 | 0 | 2927 | 46906 | #N/A | #N/A | #N/A | #N/A | #N/A | #N/A
0 |  | #VALUE! | #VALUE! | 0 | 0 | 0 | 2928 | 46907 | #N/A | #N/A | #N/A | #N/A | #N/A | #N/A
0 |  | #VALUE! | #VALUE! | 0 | 0 | 0 | 2929 | 46908 | #N/A | #N/A | #N/A | #N/A | #N/A | #N/A
0 |  | #VALUE! | #VALUE! | 0 | 0 | 0 | 2930 | 46909 | #N/A | #N/A | #N/A | #N/A | #N/A | #N/A
0 |  | #VALUE! | #VALUE! | 0 | 0 | 0 | 2931 | 46910 | #N/A | #N/A | #N/A | #N/A | #N/A | #N/A
0 |  | #VALUE! | #VALUE! | 0 | 0 | 0 | 2932 | 46911 | #N/A | #N/A | #N/A | #N/A | #N/A | #N/A
0 |  | #VALUE! | #VALUE! | 0 | 0 | 0 | 2933 | 46912 | #N/A | #N/A | #N/A | #N/A | #N/A | #N/A
0 |  | #VALUE! | #VALUE! | 0 | 0 | 0 | 2934 | 46913 | #N/A | #N/A | #N/A | #N/A | #N/A | #N/A
0 |  | #VALUE! | #VALUE! | 0 | 0 | 0 | 2935 | 46914 | #N/A | #N/A | #N/A | #N/A | #N/A | #N/A
0 |  | #VALUE! | #VALUE! | 0 | 0 | 0 | 2936 | 46915 | #N/A | #N/A | #N/A | #N/A | #N/A | #N/A
0 |  | #VALUE! | #VALUE! | 0 | 0 | 0 | 2937 | 46916 | #N/A | #N/A | #N/A | #N/A | #N/A | #N/A
0 |  | #VALUE! | #VALUE! | 0 | 0 | 0 | 2938 | 46917 | #N/A | #N/A | #N/A | #N/A | #N/A | #N/A
0 |  | #VALUE! | #VALUE! | 0 | 0 | 0 | 2939 | 46918 | #N/A | #N/A | #N/A | #N/A | #N/A | #N/A
0 |  | #VALUE! | #VALUE! | 0 | 0 | 0 | 2940 | 46919 | #N/A | #N/A | #N/A | #N/A | #N/A | #N/A
0 |  | #VALUE! | #VALUE! | 0 | 0 | 0 | 2941 | 46920 | #N/A | #N/A | #N/A | #N/A | #N/A | #N/A
0 |  | #VALUE! | #VALUE! | 0 | 0 | 0 | 2942 | 46921 | #N/A | #N/A | #N/A | #N/A | #N/A | #N/A
0 |  | #VALUE! | #VALUE! | 0 | 0 | 0 | 2943 | 46922 | #N/A | #N/A | #N/A | #N/A | #N/A | #N/A
0 |  | #VALUE! | #VALUE! | 0 | 0 | 0 | 2944 | 46923 | #N/A | #N/A | #N/A | #N/A | #N/A | #N/A
0 |  | #VALUE! | #VALUE! | 0 | 0 | 0 | 2945 | 46924 | #N/A | #N/A | #N/A | #N/A | #N/A | #N/A
0 |  | #VALUE! | #VALUE! | 0 | 0 | 0 | 2946 | 46925 | #N/A | #N/A | #N/A | #N/A | #N/A | #N/A
0 |  | #VALUE! | #VALUE! | 0 | 0 | 0 | 2947 | 46926 | #N/A | #N/A | #N/A | #N/A | #N/A | #N/A
0 |  | #VALUE! | #VALUE! | 0 | 0 | 0 | 2948 | 46927 | #N/A | #N/A | #N/A | #N/A | #N/A | #N/A
0 |  | #VALUE! | #VALUE! | 0 | 0 | 0 | 2949 | 46928 | #N/A | #N/A | #N/A | #N/A | #N/A | #N/A
0 |  | #VALUE! | #VALUE! | 0 | 0 | 0 | 2950 | 46929 | #N/A | #N/A | #N/A | #N/A | #N/A | #N/A
0 |  | #VALUE! | #VALUE! | 0 | 0 | 0 | 2951 | 46930 | #N/A | #N/A | #N/A | #N/A | #N/A | #N/A
0 |  | #VALUE! | #VALUE! | 0 | 0 | 0 | 2952 | 46931 | #N/A | #N/A | #N/A | #N/A | #N/A | #N/A
0 |  | #VALUE! | #VALUE! | 0 | 0 | 0 | 2953 | 46932 | #N/A | #N/A | #N/A | #N/A | #N/A | #N/A
0 |  | #VALUE! | #VALUE! | 0 | 0 | 0 | 2954 | 46933 | #N/A | #N/A | #N/A | #N/A | #N/A | #N/A
0 |  | #VALUE! | #VALUE! | 0 | 0 | 0 | 2955 | 46934 | #N/A | #N/A | #N/A | #N/A | #N/A | #N/A
0 |  | #VALUE! | #VALUE! | 0 | 0 | 0 | 2956 | 46935 | #N/A | #N/A | #N/A | #N/A | #N/A | #N/A
0 |  | #VALUE! | #VALUE! | 0 | 0 | 0 | 2957 | 46936 | #N/A | #N/A | #N/A | #N/A | #N/A | #N/A
0 |  | #VALUE! | #VALUE! | 0 | 0 | 0 | 2958 | 46937 | #N/A | #N/A | #N/A | #N/A | #N/A | #N/A
0 |  | #VALUE! | #VALUE! | 0 | 0 | 0 | 2959 | 46938 | #N/A | #N/A | #N/A | #N/A | #N/A | #N/A
0 |  | #VALUE! | #VALUE! | 0 | 0 | 0 | 2960 | 46939 | #N/A | #N/A | #N/A | #N/A | #N/A | #N/A
0 |  | #VALUE! | #VALUE! | 0 | 0 | 0 | 2961 | 46940 | #N/A | #N/A | #N/A | #N/A | #N/A | #N/A
0 |  | #VALUE! | #VALUE! | 0 | 0 | 0 | 2962 | 46941 | #N/A | #N/A | #N/A | #N/A | #N/A | #N/A
0 |  | #VALUE! | #VALUE! | 0 | 0 | 0 | 2963 | 46942 | #N/A | #N/A | #N/A | #N/A | #N/A | #N/A
0 |  | #VALUE! | #VALUE! | 0 | 0 | 0 | 2964 | 46943 | #N/A | #N/A | #N/A | #N/A | #N/A | #N/A
0 |  | #VALUE! | #VALUE! | 0 | 0 | 0 | 2965 | 46944 | #N/A | #N/A | #N/A | #N/A | #N/A | #N/A
0 |  | #VALUE! | #VALUE! | 0 | 0 | 0 | 2966 | 46945 | #N/A | #N/A | #N/A | #N/A | #N/A | #N/A
0 |  | #VALUE! | #VALUE! | 0 | 0 | 0 | 2967 | 46946 | #N/A | #N/A | #N/A | #N/A | #N/A | #N/A
0 |  | #VALUE! | #VALUE! | 0 | 0 | 0 | 2968 | 46947 | #N/A | #N/A | #N/A | #N/A | #N/A | #N/A
0 |  | #VALUE! | #VALUE! | 0 | 0 | 0 | 2969 | 46948 | #N/A | #N/A | #N/A | #N/A | #N/A | #N/A
0 |  | #VALUE! | #VALUE! | 0 | 0 | 0 | 2970 | 46949 | #N/A | #N/A | #N/A | #N/A | #N/A | #N/A
0 |  | #VALUE! | #VALUE! | 0 | 0 | 0 | 2971 | 46950 | #N/A | #N/A | #N/A | #N/A | #N/A | #N/A
0 |  | #VALUE! | #VALUE! | 0 | 0 | 0 | 2972 | 46951 | #N/A | #N/A | #N/A | #N/A | #N/A | #N/A
0 |  | #VALUE! | #VALUE! | 0 | 0 | 0 | 2973 | 46952 | #N/A | #N/A | #N/A | #N/A | #N/A | #N/A
0 |  | #VALUE! | #VALUE! | 0 | 0 | 0 | 2974 | 46953 | #N/A | #N/A | #N/A | #N/A | #N/A | #N/A
0 |  | #VALUE! | #VALUE! | 0 | 0 | 0 | 2975 | 46954 | #N/A | #N/A | #N/A | #N/A | #N/A | #N/A
0 |  | #VALUE! | #VALUE! | 0 | 0 | 0 | 2976 | 46955 | #N/A | #N/A | #N/A | #N/A | #N/A | #N/A
0 |  | #VALUE! | #VALUE! | 0 | 0 | 0 | 2977 | 46956 | #N/A | #N/A | #N/A | #N/A | #N/A | #N/A
0 |  | #VALUE! | #VALUE! | 0 | 0 | 0 | 2978 | 46957 | #N/A | #N/A | #N/A | #N/A | #N/A | #N/A
0 |  | #VALUE! | #VALUE! | 0 | 0 | 0 | 2979 | 46958 | #N/A | #N/A | #N/A | #N/A | #N/A | #N/A
0 |  | #VALUE! | #VALUE! | 0 | 0 | 0 | 2980 | 46959 | #N/A | #N/A | #N/A | #N/A | #N/A | #N/A
0 |  | #VALUE! | #VALUE! | 0 | 0 | 0 | 2981 | 46960 | #N/A | #N/A | #N/A | #N/A | #N/A | #N/A
0 |  | #VALUE! | #VALUE! | 0 | 0 | 0 | 2982 | 46961 | #N/A | #N/A | #N/A | #N/A | #N/A | #N/A
0 |  | #VALUE! | #VALUE! | 0 | 0 | 0 | 2983 | 46962 | #N/A | #N/A | #N/A | #N/A | #N/A | #N/A
0 |  | #VALUE! | #VALUE! | 0 | 0 | 0 | 2984 | 46963 | #N/A | #N/A | #N/A | #N/A | #N/A | #N/A
0 |  | #VALUE! | #VALUE! | 0 | 0 | 0 | 2985 | 46964 | #N/A | #N/A | #N/A | #N/A | #N/A | #N/A
0 |  | #VALUE! | #VALUE! | 0 | 0 | 0 | 2986 | 46965 | #N/A | #N/A | #N/A | #N/A | #N/A | #N/A
0 |  | #VALUE! | #VALUE! | 0 | 0 | 0 | 2987 | 46966 | #N/A | #N/A | #N/A | #N/A | #N/A | #N/A
0 |  | #VALUE! | #VALUE! | 0 | 0 | 0 | 2988 | 46967 | #N/A | #N/A | #N/A | #N/A | #N/A | #N/A
0 |  | #VALUE! | #VALUE! | 0 | 0 | 0 | 2989 | 46968 | #N/A | #N/A | #N/A | #N/A | #N/A | #N/A
0 |  | #VALUE! | #VALUE! | 0 | 0 | 0 | 2990 | 46969 | #N/A | #N/A | #N/A | #N/A | #N/A | #N/A
0 |  | #VALUE! | #VALUE! | 0 | 0 | 0 | 2991 | 46970 | #N/A | #N/A | #N/A | #N/A | #N/A | #N/A
0 |  | #VALUE! | #VALUE! | 0 | 0 | 0 | 2992 | 46971 | #N/A | #N/A | #N/A | #N/A | #N/A | #N/A
0 |  | #VALUE! | #VALUE! | 0 | 0 | 0 | 2993 | 46972 | #N/A | #N/A | #N/A | #N/A | #N/A | #N/A
0 |  | #VALUE! | #VALUE! | 0 | 0 | 0 | 2994 | 46973 | #N/A | #N/A | #N/A | #N/A | #N/A | #N/A
0 |  | #VALUE! | #VALUE! | 0 | 0 | 0 | 2995 | 46974 | #N/A | #N/A | #N/A | #N/A | #N/A | #N/A
0 |  | #VALUE! | #VALUE! | 0 | 0 | 0 | 2996 | 46975 | #N/A | #N/A | #N/A | #N/A | #N/A | #N/A
0 |  | #VALUE! | #VALUE! | 0 | 0 | 0 | 2997 | 46976 | #N/A | #N/A | #N/A | #N/A | #N/A | #N/A
0 |  | #VALUE! | #VALUE! | 0 | 0 | 0 | 2998 | 46977 | #N/A | #N/A | #N/A | #N/A | #N/A | #N/A
0 |  | #VALUE! | #VALUE! | 0 | 0 | 0 | 2999 | 46978 | #N/A | #N/A | #N/A | #N/A | #N/A | #N/A
0 |  | #VALUE! | #VALUE! | 0 | 0 | 0 | 3000 | 46979 | #N/A | #N/A | #N/A | #N/A | #N/A | #N/A
0 |  | #VALUE! | #VALUE! | 0 | 0 | 0 | 3001 | 46980 | #N/A | #N/A | #N/A | #N/A | #N/A | #N/A
0 |  | #VALUE! | #VALUE! | 0 | 0 | 0 | 3002 | 46981 | #N/A | #N/A | #N/A | #N/A | #N/A | #N/A
0 |  | #VALUE! | #VALUE! | 0 | 0 | 0 | 3003 | 46982 | #N/A | #N/A | #N/A | #N/A | #N/A | #N/A
0 |  | #VALUE! | #VALUE! | 0 | 0 | 0 | 3004 | 46983 | #N/A | #N/A | #N/A | #N/A | #N/A | #N/A
0 |  | #VALUE! | #VALUE! | 0 | 0 | 0 | 3005 | 46984 | #N/A | #N/A | #N/A | #N/A | #N/A | #N/A
0 |  | #VALUE! | #VALUE! | 0 | 0 | 0 | 3006 | 46985 | #N/A | #N/A | #N/A | #N/A | #N/A | #N/A
0 |  | #VALUE! | #VALUE! | 0 | 0 | 0 | 3007 | 46986 | #N/A | #N/A | #N/A | #N/A | #N/A | #N/A
0 |  | #VALUE! | #VALUE! | 0 | 0 | 0 | 3008 | 46987 | #N/A | #N/A | #N/A | #N/A | #N/A | #N/A
0 |  | #VALUE! | #VALUE! | 0 | 0 | 0 | 3009 | 46988 | #N/A | #N/A | #N/A | #N/A | #N/A | #N/A
0 |  | #VALUE! | #VALUE! | 0 | 0 | 0 | 3010 | 46989 | #N/A | #N/A | #N/A | #N/A | #N/A | #N/A
0 |  | #VALUE! | #VALUE! | 0 | 0 | 0 | 3011 | 46990 | #N/A | #N/A | #N/A | #N/A | #N/A | #N/A
0 |  | #VALUE! | #VALUE! | 0 | 0 | 0 | 3012 | 46991 | #N/A | #N/A | #N/A | #N/A | #N/A | #N/A
0 |  | #VALUE! | #VALUE! | 0 | 0 | 0 | 3013 | 46992 | #N/A | #N/A | #N/A | #N/A | #N/A | #N/A
0 |  | #VALUE! | #VALUE! | 0 | 0 | 0 | 3014 | 46993 | #N/A | #N/A | #N/A | #N/A | #N/A | #N/A
0 |  | #VALUE! | #VALUE! | 0 | 0 | 0 | 3015 | 46994 | #N/A | #N/A | #N/A | #N/A | #N/A | #N/A
0 |  | #VALUE! | #VALUE! | 0 | 0 | 0 | 3016 | 46995 | #N/A | #N/A | #N/A | #N/A | #N/A | #N/A
0 |  | #VALUE! | #VALUE! | 0 | 0 | 0 | 3017 | 46996 | #N/A | #N/A | #N/A | #N/A | #N/A | #N/A
0 |  | #VALUE! | #VALUE! | 0 | 0 | 0 | 3018 | 46997 | #N/A | #N/A | #N/A | #N/A | #N/A | #N/A
0 |  | #VALUE! | #VALUE! | 0 | 0 | 0 | 3019 | 46998 | #N/A | #N/A | #N/A | #N/A | #N/A | #N/A
0 |  | #VALUE! | #VALUE! | 0 | 0 | 0 | 3020 | 46999 | #N/A | #N/A | #N/A | #N/A | #N/A | #N/A
0 |  | #VALUE! | #VALUE! | 0 | 0 | 0 | 3021 | 47000 | #N/A | #N/A | #N/A | #N/A | #N/A | #N/A
0 |  | #VALUE! | #VALUE! | 0 | 0 | 0 | 3022 | 47001 | #N/A | #N/A | #N/A | #N/A | #N/A | #N/A
0 |  | #VALUE! | #VALUE! | 0 | 0 | 0 | 3023 | 47002 | #N/A | #N/A | #N/A | #N/A | #N/A | #N/A
0 |  | #VALUE! | #VALUE! | 0 | 0 | 0 | 3024 | 47003 | #N/A | #N/A | #N/A | #N/A | #N/A | #N/A
0 |  | #VALUE! | #VALUE! | 0 | 0 | 0 | 3025 | 47004 | #N/A | #N/A | #N/A | #N/A | #N/A | #N/A
0 |  | #VALUE! | #VALUE! | 0 | 0 | 0 | 3026 | 47005 | #N/A | #N/A | #N/A | #N/A | #N/A | #N/A
0 |  | #VALUE! | #VALUE! | 0 | 0 | 0 | 3027 | 47006 | #N/A | #N/A | #N/A | #N/A | #N/A | #N/A
0 |  | #VALUE! | #VALUE! | 0 | 0 | 0 | 3028 | 47007 | #N/A | #N/A | #N/A | #N/A | #N/A | #N/A
0 |  | #VALUE! | #VALUE! | 0 | 0 | 0 | 3029 | 47008 | #N/A | #N/A | #N/A | #N/A | #N/A | #N/A
0 |  | #VALUE! | #VALUE! | 0 | 0 | 0 | 3030 | 47009 | #N/A | #N/A | #N/A | #N/A | #N/A | #N/A
0 |  | #VALUE! | #VALUE! | 0 | 0 | 0 | 3031 | 47010 | #N/A | #N/A | #N/A | #N/A | #N/A | #N/A
0 |  | #VALUE! | #VALUE! | 0 | 0 | 0 | 3032 | 47011 | #N/A | #N/A | #N/A | #N/A | #N/A | #N/A
0 |  | #VALUE! | #VALUE! | 0 | 0 | 0 | 3033 | 47012 | #N/A | #N/A | #N/A | #N/A | #N/A | #N/A
0 |  | #VALUE! | #VALUE! | 0 | 0 | 0 | 3034 | 47013 | #N/A | #N/A | #N/A | #N/A | #N/A | #N/A
0 |  | #VALUE! | #VALUE! | 0 | 0 | 0 | 3035 | 47014 | #N/A | #N/A | #N/A | #N/A | #N/A | #N/A
0 |  | #VALUE! | #VALUE! | 0 | 0 | 0 | 3036 | 47015 | #N/A | #N/A | #N/A | #N/A | #N/A | #N/A
0 |  | #VALUE! | #VALUE! | 0 | 0 | 0 | 3037 | 47016 | #N/A | #N/A | #N/A | #N/A | #N/A | #N/A
0 |  | #VALUE! | #VALUE! | 0 | 0 | 0 | 3038 | 47017 | #N/A | #N/A | #N/A | #N/A | #N/A | #N/A
0 |  | #VALUE! | #VALUE! | 0 | 0 | 0 | 3039 | 47018 | #N/A | #N/A | #N/A | #N/A | #N/A | #N/A
0 |  | #VALUE! | #VALUE! | 0 | 0 | 0 | 3040 | 47019 | #N/A | #N/A | #N/A | #N/A | #N/A | #N/A
0 |  | #VALUE! | #VALUE! | 0 | 0 | 0 | 3041 | 47020 | #N/A | #N/A | #N/A | #N/A | #N/A | #N/A
0 |  | #VALUE! | #VALUE! | 0 | 0 | 0 | 3042 | 47021 | #N/A | #N/A | #N/A | #N/A | #N/A | #N/A
0 |  | #VALUE! | #VALUE! | 0 | 0 | 0 | 3043 | 47022 | #N/A | #N/A | #N/A | #N/A | #N/A | #N/A
0 |  | #VALUE! | #VALUE! | 0 | 0 | 0 | 3044 | 47023 | #N/A | #N/A | #N/A | #N/A | #N/A | #N/A
0 |  | #VALUE! | #VALUE! | 0 | 0 | 0 | 3045 | 47024 | #N/A | #N/A | #N/A | #N/A | #N/A | #N/A
0 |  | #VALUE! | #VALUE! | 0 | 0 | 0 | 3046 | 47025 | #N/A | #N/A | #N/A | #N/A | #N/A | #N/A
0 |  | #VALUE! | #VALUE! | 0 | 0 | 0 | 3047 | 47026 | #N/A | #N/A | #N/A | #N/A | #N/A | #N/A
0 |  | #VALUE! | #VALUE! | 0 | 0 | 0 | 3048 | 47027 | #N/A | #N/A | #N/A | #N/A | #N/A | #N/A
0 |  | #VALUE! | #VALUE! | 0 | 0 | 0 | 3049 | 47028 | #N/A | #N/A | #N/A | #N/A | #N/A | #N/A
0 |  | #VALUE! | #VALUE! | 0 | 0 | 0 | 3050 | 47029 | #N/A | #N/A | #N/A | #N/A | #N/A | #N/A
0 |  | #VALUE! | #VALUE! | 0 | 0 | 0 | 3051 | 47030 | #N/A | #N/A | #N/A | #N/A | #N/A | #N/A
0 |  | #VALUE! | #VALUE! | 0 | 0 | 0 | 3052 | 47031 | #N/A | #N/A | #N/A | #N/A | #N/A | #N/A
0 |  | #VALUE! | #VALUE! | 0 | 0 | 0 | 3053 | 47032 | #N/A | #N/A | #N/A | #N/A | #N/A | #N/A
0 |  | #VALUE! | #VALUE! | 0 | 0 | 0 | 3054 | 47033 | #N/A | #N/A | #N/A | #N/A | #N/A | #N/A
0 |  | #VALUE! | #VALUE! | 0 | 0 | 0 | 3055 | 47034 | #N/A | #N/A | #N/A | #N/A | #N/A | #N/A
0 |  | #VALUE! | #VALUE! | 0 | 0 | 0 | 3056 | 47035 | #N/A | #N/A | #N/A | #N/A | #N/A | #N/A
0 |  | #VALUE! | #VALUE! | 0 | 0 | 0 | 3057 | 47036 | #N/A | #N/A | #N/A | #N/A | #N/A | #N/A
0 |  | #VALUE! | #VALUE! | 0 | 0 | 0 | 3058 | 47037 | #N/A | #N/A | #N/A | #N/A | #N/A | #N/A
0 |  | #VALUE! | #VALUE! | 0 | 0 | 0 | 3059 | 47038 | #N/A | #N/A | #N/A | #N/A | #N/A | #N/A
0 |  | #VALUE! | #VALUE! | 0 | 0 | 0 | 3060 | 47039 | #N/A | #N/A | #N/A | #N/A | #N/A | #N/A
0 |  | #VALUE! | #VALUE! | 0 | 0 | 0 | 3061 | 47040 | #N/A | #N/A | #N/A | #N/A | #N/A | #N/A
0 |  | #VALUE! | #VALUE! | 0 | 0 | 0 | 3062 | 47041 | #N/A | #N/A | #N/A | #N/A | #N/A | #N/A
0 |  | #VALUE! | #VALUE! | 0 | 0 | 0 | 3063 | 47042 | #N/A | #N/A | #N/A | #N/A | #N/A | #N/A
0 |  | #VALUE! | #VALUE! | 0 | 0 | 0 | 3064 | 47043 | #N/A | #N/A | #N/A | #N/A | #N/A | #N/A
0 |  | #VALUE! | #VALUE! | 0 | 0 | 0 | 3065 | 47044 | #N/A | #N/A | #N/A | #N/A | #N/A | #N/A
0 |  | #VALUE! | #VALUE! | 0 | 0 | 0 | 3066 | 47045 | #N/A | #N/A | #N/A | #N/A | #N/A | #N/A
0 |  | #VALUE! | #VALUE! | 0 | 0 | 0 | 3067 | 47046 | #N/A | #N/A | #N/A | #N/A | #N/A | #N/A
0 |  | #VALUE! | #VALUE! | 0 | 0 | 0 | 3068 | 47047 | #N/A | #N/A | #N/A | #N/A | #N/A | #N/A
0 |  | #VALUE! | #VALUE! | 0 | 0 | 0 | 3069 | 47048 | #N/A | #N/A | #N/A | #N/A | #N/A | #N/A
0 |  | #VALUE! | #VALUE! | 0 | 0 | 0 | 3070 | 47049 | #N/A | #N/A | #N/A | #N/A | #N/A | #N/A
0 |  | #VALUE! | #VALUE! | 0 | 0 | 0 | 3071 | 47050 | #N/A | #N/A | #N/A | #N/A | #N/A | #N/A
0 |  | #VALUE! | #VALUE! | 0 | 0 | 0 | 3072 | 47051 | #N/A | #N/A | #N/A | #N/A | #N/A | #N/A
0 |  | #VALUE! | #VALUE! | 0 | 0 | 0 | 3073 | 47052 | #N/A | #N/A | #N/A | #N/A | #N/A | #N/A
0 |  | #VALUE! | #VALUE! | 0 | 0 | 0 | 3074 | 47053 | #N/A | #N/A | #N/A | #N/A | #N/A | #N/A
0 |  | #VALUE! | #VALUE! | 0 | 0 | 0 | 3075 | 47054 | #N/A | #N/A | #N/A | #N/A | #N/A | #N/A
0 |  | #VALUE! | #VALUE! | 0 | 0 | 0 | 3076 | 47055 | #N/A | #N/A | #N/A | #N/A | #N/A | #N/A
0 |  | #VALUE! | #VALUE! | 0 | 0 | 0 | 3077 | 47056 | #N/A | #N/A | #N/A | #N/A | #N/A | #N/A
0 |  | #VALUE! | #VALUE! | 0 | 0 | 0 | 3078 | 47057 | #N/A | #N/A | #N/A | #N/A | #N/A | #N/A
0 |  | #VALUE! | #VALUE! | 0 | 0 | 0 | 3079 | 47058 | #N/A | #N/A | #N/A | #N/A | #N/A | #N/A
0 |  | #VALUE! | #VALUE! | 0 | 0 | 0 | 3080 | 47059 | #N/A | #N/A | #N/A | #N/A | #N/A | #N/A
0 |  | #VALUE! | #VALUE! | 0 | 0 | 0 | 3081 | 47060 | #N/A | #N/A | #N/A | #N/A | #N/A | #N/A
0 |  | #VALUE! | #VALUE! | 0 | 0 | 0 | 3082 | 47061 | #N/A | #N/A | #N/A | #N/A | #N/A | #N/A
0 |  | #VALUE! | #VALUE! | 0 | 0 | 0 | 3083 | 47062 | #N/A | #N/A | #N/A | #N/A | #N/A | #N/A
0 |  | #VALUE! | #VALUE! | 0 | 0 | 0 | 3084 | 47063 | #N/A | #N/A | #N/A | #N/A | #N/A | #N/A
0 |  | #VALUE! | #VALUE! | 0 | 0 | 0 | 3085 | 47064 | #N/A | #N/A | #N/A | #N/A | #N/A | #N/A
0 |  | #VALUE! | #VALUE! | 0 | 0 | 0 | 3086 | 47065 | #N/A | #N/A | #N/A | #N/A | #N/A | #N/A
0 |  | #VALUE! | #VALUE! | 0 | 0 | 0 | 3087 | 47066 | #N/A | #N/A | #N/A | #N/A | #N/A | #N/A
0 |  | #VALUE! | #VALUE! | 0 | 0 | 0 | 3088 | 47067 | #N/A | #N/A | #N/A | #N/A | #N/A | #N/A
0 |  | #VALUE! | #VALUE! | 0 | 0 | 0 | 3089 | 47068 | #N/A | #N/A | #N/A | #N/A | #N/A | #N/A
0 |  | #VALUE! | #VALUE! | 0 | 0 | 0 | 3090 | 47069 | #N/A | #N/A | #N/A | #N/A | #N/A | #N/A
0 |  | #VALUE! | #VALUE! | 0 | 0 | 0 | 3091 | 47070 | #N/A | #N/A | #N/A | #N/A | #N/A | #N/A
0 |  | #VALUE! | #VALUE! | 0 | 0 | 0 | 3092 | 47071 | #N/A | #N/A | #N/A | #N/A | #N/A | #N/A
0 |  | #VALUE! | #VALUE! | 0 | 0 | 0 | 3093 | 47072 | #N/A | #N/A | #N/A | #N/A | #N/A | #N/A
0 |  | #VALUE! | #VALUE! | 0 | 0 | 0 | 3094 | 47073 | #N/A | #N/A | #N/A | #N/A | #N/A | #N/A
0 |  | #VALUE! | #VALUE! | 0 | 0 | 0 | 3095 | 47074 | #N/A | #N/A | #N/A | #N/A | #N/A | #N/A
0 |  | #VALUE! | #VALUE! | 0 | 0 | 0 | 3096 | 47075 | #N/A | #N/A | #N/A | #N/A | #N/A | #N/A
0 |  | #VALUE! | #VALUE! | 0 | 0 | 0 | 3097 | 47076 | #N/A | #N/A | #N/A | #N/A | #N/A | #N/A
0 |  | #VALUE! | #VALUE! | 0 | 0 | 0 | 3098 | 47077 | #N/A | #N/A | #N/A | #N/A | #N/A | #N/A
0 |  | #VALUE! | #VALUE! | 0 | 0 | 0 | 3099 | 47078 | #N/A | #N/A | #N/A | #N/A | #N/A | #N/A
0 |  | #VALUE! | #VALUE! | 0 | 0 | 0 | 3100 | 47079 | #N/A | #N/A | #N/A | #N/A | #N/A | #N/A
0 |  | #VALUE! | #VALUE! | 0 | 0 | 0 | 3101 | 47080 | #N/A | #N/A | #N/A | #N/A | #N/A | #N/A
0 |  | #VALUE! | #VALUE! | 0 | 0 | 0 | 3102 | 47081 | #N/A | #N/A | #N/A | #N/A | #N/A | #N/A
0 |  | #VALUE! | #VALUE! | 0 | 0 | 0 | 3103 | 47082 | #N/A | #N/A | #N/A | #N/A | #N/A | #N/A
0 |  | #VALUE! | #VALUE! | 0 | 0 | 0 | 3104 | 47083 | #N/A | #N/A | #N/A | #N/A | #N/A | #N/A
0 |  | #VALUE! | #VALUE! | 0 | 0 | 0 | 3105 | 47084 | #N/A | #N/A | #N/A | #N/A | #N/A | #N/A
0 |  | #VALUE! | #VALUE! | 0 | 0 | 0 | 3106 | 47085 | #N/A | #N/A | #N/A | #N/A | #N/A | #N/A
0 |  | #VALUE! | #VALUE! | 0 | 0 | 0 | 3107 | 47086 | #N/A | #N/A | #N/A | #N/A | #N/A | #N/A
0 |  | #VALUE! | #VALUE! | 0 | 0 | 0 | 3108 | 47087 | #N/A | #N/A | #N/A | #N/A | #N/A | #N/A
0 |  | #VALUE! | #VALUE! | 0 | 0 | 0 | 3109 | 47088 | #N/A | #N/A | #N/A | #N/A | #N/A | #N/A
0 |  | #VALUE! | #VALUE! | 0 | 0 | 0 | 3110 | 47089 | #N/A | #N/A | #N/A | #N/A | #N/A | #N/A
0 |  | #VALUE! | #VALUE! | 0 | 0 | 0 | 3111 | 47090 | #N/A | #N/A | #N/A | #N/A | #N/A | #N/A
0 |  | #VALUE! | #VALUE! | 0 | 0 | 0 | 3112 | 47091 | #N/A | #N/A | #N/A | #N/A | #N/A | #N/A
0 |  | #VALUE! | #VALUE! | 0 | 0 | 0 | 3113 | 47092 | #N/A | #N/A | #N/A | #N/A | #N/A | #N/A
0 |  | #VALUE! | #VALUE! | 0 | 0 | 0 | 3114 | 47093 | #N/A | #N/A | #N/A | #N/A | #N/A | #N/A
0 |  | #VALUE! | #VALUE! | 0 | 0 | 0 | 3115 | 47094 | #N/A | #N/A | #N/A | #N/A | #N/A | #N/A
0 |  | #VALUE! | #VALUE! | 0 | 0 | 0 | 3116 | 47095 | #N/A | #N/A | #N/A | #N/A | #N/A | #N/A
0 |  | #VALUE! | #VALUE! | 0 | 0 | 0 | 3117 | 47096 | #N/A | #N/A | #N/A | #N/A | #N/A | #N/A
0 |  | #VALUE! | #VALUE! | 0 | 0 | 0 | 3118 | 47097 | #N/A | #N/A | #N/A | #N/A | #N/A | #N/A
0 |  | #VALUE! | #VALUE! | 0 | 0 | 0 | 3119 | 47098 | #N/A | #N/A | #N/A | #N/A | #N/A | #N/A
0 |  | #VALUE! | #VALUE! | 0 | 0 | 0 | 3120 | 47099 | #N/A | #N/A | #N/A | #N/A | #N/A | #N/A
0 |  | #VALUE! | #VALUE! | 0 | 0 | 0 | 3121 | 47100 | #N/A | #N/A | #N/A | #N/A | #N/A | #N/A
0 |  | #VALUE! | #VALUE! | 0 | 0 | 0 | 3122 | 47101 | #N/A | #N/A | #N/A | #N/A | #N/A | #N/A
0 |  | #VALUE! | #VALUE! | 0 | 0 | 0 | 3123 | 47102 | #N/A | #N/A | #N/A | #N/A | #N/A | #N/A
0 |  | #VALUE! | #VALUE! | 0 | 0 | 0 | 3124 | 47103 | #N/A | #N/A | #N/A | #N/A | #N/A | #N/A
0 |  | #VALUE! | #VALUE! | 0 | 0 | 0 | 3125 | 47104 | #N/A | #N/A | #N/A | #N/A | #N/A | #N/A
0 |  | #VALUE! | #VALUE! | 0 | 0 | 0 | 3126 | 47105 | #N/A | #N/A | #N/A | #N/A | #N/A | #N/A
0 |  | #VALUE! | #VALUE! | 0 | 0 | 0 | 3127 | 47106 | #N/A | #N/A | #N/A | #N/A | #N/A | #N/A
0 |  | #VALUE! | #VALUE! | 0 | 0 | 0 | 3128 | 47107 | #N/A | #N/A | #N/A | #N/A | #N/A | #N/A
0 |  | #VALUE! | #VALUE! | 0 | 0 | 0 | 3129 | 47108 | #N/A | #N/A | #N/A | #N/A | #N/A | #N/A
0 |  | #VALUE! | #VALUE! | 0 | 0 | 0 | 3130 | 47109 | #N/A | #N/A | #N/A | #N/A | #N/A | #N/A
0 |  | #VALUE! | #VALUE! | 0 | 0 | 0 | 3131 | 47110 | #N/A | #N/A | #N/A | #N/A | #N/A | #N/A
0 |  | #VALUE! | #VALUE! | 0 | 0 | 0 | 3132 | 47111 | #N/A | #N/A | #N/A | #N/A | #N/A | #N/A
0 |  | #VALUE! | #VALUE! | 0 | 0 | 0 | 3133 | 47112 | #N/A | #N/A | #N/A | #N/A | #N/A | #N/A
0 |  | #VALUE! | #VALUE! | 0 | 0 | 0 | 3134 | 47113 | #N/A | #N/A | #N/A | #N/A | #N/A | #N/A
0 |  | #VALUE! | #VALUE! | 0 | 0 | 0 | 3135 | 47114 | #N/A | #N/A | #N/A | #N/A | #N/A | #N/A
0 |  | #VALUE! | #VALUE! | 0 | 0 | 0 | 3136 | 47115 | #N/A | #N/A | #N/A | #N/A | #N/A | #N/A
0 |  | #VALUE! | #VALUE! | 0 | 0 | 0 | 3137 | 47116 | #N/A | #N/A | #N/A | #N/A | #N/A | #N/A
0 |  | #VALUE! | #VALUE! | 0 | 0 | 0 | 3138 | 47117 | #N/A | #N/A | #N/A | #N/A | #N/A | #N/A
0 |  | #VALUE! | #VALUE! | 0 | 0 | 0 | 3139 | 47118 | #N/A | #N/A | #N/A | #N/A | #N/A | #N/A
0 |  | #VALUE! | #VALUE! | 0 | 0 | 0 | 3140 | 47119 | #N/A | #N/A | #N/A | #N/A | #N/A | #N/A
0 |  | #VALUE! | #VALUE! | 0 | 0 | 0 | 3141 | 47120 | #N/A | #N/A | #N/A | #N/A | #N/A | #N/A
0 |  | #VALUE! | #VALUE! | 0 | 0 | 0 | 3142 | 47121 | #N/A | #N/A | #N/A | #N/A | #N/A | #N/A
0 |  | #VALUE! | #VALUE! | 0 | 0 | 0 | 3143 | 47122 | #N/A | #N/A | #N/A | #N/A | #N/A | #N/A
0 |  | #VALUE! | #VALUE! | 0 | 0 | 0 | 3144 | 47123 | #N/A | #N/A | #N/A | #N/A | #N/A | #N/A
0 |  | #VALUE! | #VALUE! | 0 | 0 | 0 | 3145 | 47124 | #N/A | #N/A | #N/A | #N/A | #N/A | #N/A
0 |  | #VALUE! | #VALUE! | 0 | 0 | 0 | 3146 | 47125 | #N/A | #N/A | #N/A | #N/A | #N/A | #N/A
0 |  | #VALUE! | #VALUE! | 0 | 0 | 0 | 3147 | 47126 | #N/A | #N/A | #N/A | #N/A | #N/A | #N/A
0 |  | #VALUE! | #VALUE! | 0 | 0 | 0 | 3148 | 47127 | #N/A | #N/A | #N/A | #N/A | #N/A | #N/A
0 |  | #VALUE! | #VALUE! | 0 | 0 | 0 | 3149 | 47128 | #N/A | #N/A | #N/A | #N/A | #N/A | #N/A
0 |  | #VALUE! | #VALUE! | 0 | 0 | 0 | 3150 | 47129 | #N/A | #N/A | #N/A | #N/A | #N/A | #N/A
0 |  | #VALUE! | #VALUE! | 0 | 0 | 0 | 3151 | 47130 | #N/A | #N/A | #N/A | #N/A | #N/A | #N/A
0 |  | #VALUE! | #VALUE! | 0 | 0 | 0 | 3152 | 47131 | #N/A | #N/A | #N/A | #N/A | #N/A | #N/A
0 |  | #VALUE! | #VALUE! | 0 | 0 | 0 | 3153 | 47132 | #N/A | #N/A | #N/A | #N/A | #N/A | #N/A
0 |  | #VALUE! | #VALUE! | 0 | 0 | 0 | 3154 | 47133 | #N/A | #N/A | #N/A | #N/A | #N/A | #N/A
0 |  | #VALUE! | #VALUE! | 0 | 0 | 0 | 3155 | 47134 | #N/A | #N/A | #N/A | #N/A | #N/A | #N/A
0 |  | #VALUE! | #VALUE! | 0 | 0 | 0 | 3156 | 47135 | #N/A | #N/A | #N/A | #N/A | #N/A | #N/A
0 |  | #VALUE! | #VALUE! | 0 | 0 | 0 | 3157 | 47136 | #N/A | #N/A | #N/A | #N/A | #N/A | #N/A
0 |  | #VALUE! | #VALUE! | 0 | 0 | 0 | 3158 | 47137 | #N/A | #N/A | #N/A | #N/A | #N/A | #N/A
0 |  | #VALUE! | #VALUE! | 0 | 0 | 0 | 3159 | 47138 | #N/A | #N/A | #N/A | #N/A | #N/A | #N/A
0 |  | #VALUE! | #VALUE! | 0 | 0 | 0 | 3160 | 47139 | #N/A | #N/A | #N/A | #N/A | #N/A | #N/A
0 |  | #VALUE! | #VALUE! | 0 | 0 | 0 | 3161 | 47140 | #N/A | #N/A | #N/A | #N/A | #N/A | #N/A
0 |  | #VALUE! | #VALUE! | 0 | 0 | 0 | 3162 | 47141 | #N/A | #N/A | #N/A | #N/A | #N/A | #N/A
0 |  | #VALUE! | #VALUE! | 0 | 0 | 0 | 3163 | 47142 | #N/A | #N/A | #N/A | #N/A | #N/A | #N/A
0 |  | #VALUE! | #VALUE! | 0 | 0 | 0 | 3164 | 47143 | #N/A | #N/A | #N/A | #N/A | #N/A | #N/A
0 |  | #VALUE! | #VALUE! | 0 | 0 | 0 | 3165 | 47144 | #N/A | #N/A | #N/A | #N/A | #N/A | #N/A
0 |  | #VALUE! | #VALUE! | 0 | 0 | 0 | 3166 | 47145 | #N/A | #N/A | #N/A | #N/A | #N/A | #N/A
0 |  | #VALUE! | #VALUE! | 0 | 0 | 0 | 3167 | 47146 | #N/A | #N/A | #N/A | #N/A | #N/A | #N/A
0 |  | #VALUE! | #VALUE! | 0 | 0 | 0 | 3168 | 47147 | #N/A | #N/A | #N/A | #N/A | #N/A | #N/A
0 |  | #VALUE! | #VALUE! | 0 | 0 | 0 | 3169 | 47148 | #N/A | #N/A | #N/A | #N/A | #N/A | #N/A
0 |  | #VALUE! | #VALUE! | 0 | 0 | 0 | 3170 | 47149 | #N/A | #N/A | #N/A | #N/A | #N/A | #N/A
0 |  | #VALUE! | #VALUE! | 0 | 0 | 0 | 3171 | 47150 | #N/A | #N/A | #N/A | #N/A | #N/A | #N/A
0 |  | #VALUE! | #VALUE! | 0 | 0 | 0 | 3172 | 47151 | #N/A | #N/A | #N/A | #N/A | #N/A | #N/A
0 |  | #VALUE! | #VALUE! | 0 | 0 | 0 | 3173 | 47152 | #N/A | #N/A | #N/A | #N/A | #N/A | #N/A
0 |  | #VALUE! | #VALUE! | 0 | 0 | 0 | 3174 | 47153 | #N/A | #N/A | #N/A | #N/A | #N/A | #N/A
0 |  | #VALUE! | #VALUE! | 0 | 0 | 0 | 3175 | 47154 | #N/A | #N/A | #N/A | #N/A | #N/A | #N/A
0 |  | #VALUE! | #VALUE! | 0 | 0 | 0 | 3176 | 47155 | #N/A | #N/A | #N/A | #N/A | #N/A | #N/A
0 |  | #VALUE! | #VALUE! | 0 | 0 | 0 | 3177 | 47156 | #N/A | #N/A | #N/A | #N/A | #N/A | #N/A
0 |  | #VALUE! | #VALUE! | 0 | 0 | 0 | 3178 | 47157 | #N/A | #N/A | #N/A | #N/A | #N/A | #N/A
0 |  | #VALUE! | #VALUE! | 0 | 0 | 0 | 3179 | 47158 | #N/A | #N/A | #N/A | #N/A | #N/A | #N/A
0 |  | #VALUE! | #VALUE! | 0 | 0 | 0 | 3180 | 47159 | #N/A | #N/A | #N/A | #N/A | #N/A | #N/A
0 |  | #VALUE! | #VALUE! | 0 | 0 | 0 | 3181 | 47160 | #N/A | #N/A | #N/A | #N/A | #N/A | #N/A
0 |  | #VALUE! | #VALUE! | 0 | 0 | 0 | 3182 | 47161 | #N/A | #N/A | #N/A | #N/A | #N/A | #N/A
0 |  | #VALUE! | #VALUE! | 0 | 0 | 0 | 3183 | 47162 | #N/A | #N/A | #N/A | #N/A | #N/A | #N/A
0 |  | #VALUE! | #VALUE! | 0 | 0 | 0 | 3184 | 47163 | #N/A | #N/A | #N/A | #N/A | #N/A | #N/A
0 |  | #VALUE! | #VALUE! | 0 | 0 | 0 | 3185 | 47164 | #N/A | #N/A | #N/A | #N/A | #N/A | #N/A
0 |  | #VALUE! | #VALUE! | 0 | 0 | 0 | 3186 | 47165 | #N/A | #N/A | #N/A | #N/A | #N/A | #N/A
0 |  | #VALUE! | #VALUE! | 0 | 0 | 0 | 3187 | 47166 | #N/A | #N/A | #N/A | #N/A | #N/A | #N/A
0 |  | #VALUE! | #VALUE! | 0 | 0 | 0 | 3188 | 47167 | #N/A | #N/A | #N/A | #N/A | #N/A | #N/A
0 |  | #VALUE! | #VALUE! | 0 | 0 | 0 | 3189 | 47168 | #N/A | #N/A | #N/A | #N/A | #N/A | #N/A
0 |  | #VALUE! | #VALUE! | 0 | 0 | 0 | 3190 | 47169 | #N/A | #N/A | #N/A | #N/A | #N/A | #N/A
0 |  | #VALUE! | #VALUE! | 0 | 0 | 0 | 3191 | 47170 | #N/A | #N/A | #N/A | #N/A | #N/A | #N/A
0 |  | #VALUE! | #VALUE! | 0 | 0 | 0 | 3192 | 47171 | #N/A | #N/A | #N/A | #N/A | #N/A | #N/A
0 |  | #VALUE! | #VALUE! | 0 | 0 | 0 | 3193 | 47172 | #N/A | #N/A | #N/A | #N/A | #N/A | #N/A
0 |  | #VALUE! | #VALUE! | 0 | 0 | 0 | 3194 | 47173 | #N/A | #N/A | #N/A | #N/A | #N/A | #N/A
0 |  | #VALUE! | #VALUE! | 0 | 0 | 0 | 3195 | 47174 | #N/A | #N/A | #N/A | #N/A | #N/A | #N/A
0 |  | #VALUE! | #VALUE! | 0 | 0 | 0 | 3196 | 47175 | #N/A | #N/A | #N/A | #N/A | #N/A | #N/A
0 |  | #VALUE! | #VALUE! | 0 | 0 | 0 | 3197 | 47176 | #N/A | #N/A | #N/A | #N/A | #N/A | #N/A
0 |  | #VALUE! | #VALUE! | 0 | 0 | 0 | 3198 | 47177 | #N/A | #N/A | #N/A | #N/A | #N/A | #N/A
0 |  | #VALUE! | #VALUE! | 0 | 0 | 0 | 3199 | 47178 | #N/A | #N/A | #N/A | #N/A | #N/A | #N/A
0 |  | #VALUE! | #VALUE! | 0 | 0 | 0 | 3200 | 47179 | #N/A | #N/A | #N/A | #N/A | #N/A | #N/A
0 |  | #VALUE! | #VALUE! | 0 | 0 | 0 | 3201 | 47180 | #N/A | #N/A | #N/A | #N/A | #N/A | #N/A
0 |  | #VALUE! | #VALUE! | 0 | 0 | 0 | 3202 | 47181 | #N/A | #N/A | #N/A | #N/A | #N/A | #N/A
0 |  | #VALUE! | #VALUE! | 0 | 0 | 0 | 3203 | 47182 | #N/A | #N/A | #N/A | #N/A | #N/A | #N/A
0 |  | #VALUE! | #VALUE! | 0 | 0 | 0 | 3204 | 47183 | #N/A | #N/A | #N/A | #N/A | #N/A | #N/A
0 |  | #VALUE! | #VALUE! | 0 | 0 | 0 | 3205 | 47184 | #N/A | #N/A | #N/A | #N/A | #N/A | #N/A
0 |  | #VALUE! | #VALUE! | 0 | 0 | 0 | 3206 | 47185 | #N/A | #N/A | #N/A | #N/A | #N/A | #N/A
0 |  | #VALUE! | #VALUE! | 0 | 0 | 0 | 3207 | 47186 | #N/A | #N/A | #N/A | #N/A | #N/A | #N/A
0 |  | #VALUE! | #VALUE! | 0 | 0 | 0 | 3208 | 47187 | #N/A | #N/A | #N/A | #N/A | #N/A | #N/A
0 |  | #VALUE! | #VALUE! | 0 | 0 | 0 | 3209 | 47188 | #N/A | #N/A | #N/A | #N/A | #N/A | #N/A
0 |  | #VALUE! | #VALUE! | 0 | 0 | 0 | 3210 | 47189 | #N/A | #N/A | #N/A | #N/A | #N/A | #N/A
0 |  | #VALUE! | #VALUE! | 0 | 0 | 0 | 3211 | 47190 | #N/A | #N/A | #N/A | #N/A | #N/A | #N/A
0 |  | #VALUE! | #VALUE! | 0 | 0 | 0 | 3212 | 47191 | #N/A | #N/A | #N/A | #N/A | #N/A | #N/A
0 |  | #VALUE! | #VALUE! | 0 | 0 | 0 | 3213 | 47192 | #N/A | #N/A | #N/A | #N/A | #N/A | #N/A
0 |  | #VALUE! | #VALUE! | 0 | 0 | 0 | 3214 | 47193 | #N/A | #N/A | #N/A | #N/A | #N/A | #N/A
0 |  | #VALUE! | #VALUE! | 0 | 0 | 0 | 3215 | 47194 | #N/A | #N/A | #N/A | #N/A | #N/A | #N/A
0 |  | #VALUE! | #VALUE! | 0 | 0 | 0 | 3216 | 47195 | #N/A | #N/A | #N/A | #N/A | #N/A | #N/A
0 |  | #VALUE! | #VALUE! | 0 | 0 | 0 | 3217 | 47196 | #N/A | #N/A | #N/A | #N/A | #N/A | #N/A
0 |  | #VALUE! | #VALUE! | 0 | 0 | 0 | 3218 | 47197 | #N/A | #N/A | #N/A | #N/A | #N/A | #N/A
0 |  | #VALUE! | #VALUE! | 0 | 0 | 0 | 3219 | 47198 | #N/A | #N/A | #N/A | #N/A | #N/A | #N/A
0 |  | #VALUE! | #VALUE! | 0 | 0 | 0 | 3220 | 47199 | #N/A | #N/A | #N/A | #N/A | #N/A | #N/A
0 |  | #VALUE! | #VALUE! | 0 | 0 | 0 | 3221 | 47200 | #N/A | #N/A | #N/A | #N/A | #N/A | #N/A
0 |  | #VALUE! | #VALUE! | 0 | 0 | 0 | 3222 | 47201 | #N/A | #N/A | #N/A | #N/A | #N/A | #N/A
0 |  | #VALUE! | #VALUE! | 0 | 0 | 0 | 3223 | 47202 | #N/A | #N/A | #N/A | #N/A | #N/A | #N/A
0 |  | #VALUE! | #VALUE! | 0 | 0 | 0 | 3224 | 47203 | #N/A | #N/A | #N/A | #N/A | #N/A | #N/A
0 |  | #VALUE! | #VALUE! | 0 | 0 | 0 | 3225 | 47204 | #N/A | #N/A | #N/A | #N/A | #N/A | #N/A
0 |  | #VALUE! | #VALUE! | 0 | 0 | 0 | 3226 | 47205 | #N/A | #N/A | #N/A | #N/A | #N/A | #N/A
0 |  | #VALUE! | #VALUE! | 0 | 0 | 0 | 3227 | 47206 | #N/A | #N/A | #N/A | #N/A | #N/A | #N/A
0 |  | #VALUE! | #VALUE! | 0 | 0 | 0 | 3228 | 47207 | #N/A | #N/A | #N/A | #N/A | #N/A | #N/A
0 |  | #VALUE! | #VALUE! | 0 | 0 | 0 | 3229 | 47208 | #N/A | #N/A | #N/A | #N/A | #N/A | #N/A
0 |  | #VALUE! | #VALUE! | 0 | 0 | 0 | 3230 | 47209 | #N/A | #N/A | #N/A | #N/A | #N/A | #N/A
0 |  | #VALUE! | #VALUE! | 0 | 0 | 0 | 3231 | 47210 | #N/A | #N/A | #N/A | #N/A | #N/A | #N/A
0 |  | #VALUE! | #VALUE! | 0 | 0 | 0 | 3232 | 47211 | #N/A | #N/A | #N/A | #N/A | #N/A | #N/A
0 |  | #VALUE! | #VALUE! | 0 | 0 | 0 | 3233 | 47212 | #N/A | #N/A | #N/A | #N/A | #N/A | #N/A
0 |  | #VALUE! | #VALUE! | 0 | 0 | 0 | 3234 | 47213 | #N/A | #N/A | #N/A | #N/A | #N/A | #N/A
0 |  | #VALUE! | #VALUE! | 0 | 0 | 0 | 3235 | 47214 | #N/A | #N/A | #N/A | #N/A | #N/A | #N/A
0 |  | #VALUE! | #VALUE! | 0 | 0 | 0 | 3236 | 47215 | #N/A | #N/A | #N/A | #N/A | #N/A | #N/A
0 |  | #VALUE! | #VALUE! | 0 | 0 | 0 | 3237 | 47216 | #N/A | #N/A | #N/A | #N/A | #N/A | #N/A
0 |  | #VALUE! | #VALUE! | 0 | 0 | 0 | 3238 | 47217 | #N/A | #N/A | #N/A | #N/A | #N/A | #N/A
0 |  | #VALUE! | #VALUE! | 0 | 0 | 0 | 3239 | 47218 | #N/A | #N/A | #N/A | #N/A | #N/A | #N/A
0 |  | #VALUE! | #VALUE! | 0 | 0 | 0 | 3240 | 47219 | #N/A | #N/A | #N/A | #N/A | #N/A | #N/A
0 |  | #VALUE! | #VALUE! | 0 | 0 | 0 | 3241 | 47220 | #N/A | #N/A | #N/A | #N/A | #N/A | #N/A
0 |  | #VALUE! | #VALUE! | 0 | 0 | 0 | 3242 | 47221 | #N/A | #N/A | #N/A | #N/A | #N/A | #N/A
0 |  | #VALUE! | #VALUE! | 0 | 0 | 0 | 3243 | 47222 | #N/A | #N/A | #N/A | #N/A | #N/A | #N/A
0 |  | #VALUE! | #VALUE! | 0 | 0 | 0 | 3244 | 47223 | #N/A | #N/A | #N/A | #N/A | #N/A | #N/A
0 |  | #VALUE! | #VALUE! | 0 | 0 | 0 | 3245 | 47224 | #N/A | #N/A | #N/A | #N/A | #N/A | #N/A
0 |  | #VALUE! | #VALUE! | 0 | 0 | 0 | 3246 | 47225 | #N/A | #N/A | #N/A | #N/A | #N/A | #N/A
0 |  | #VALUE! | #VALUE! | 0 | 0 | 0 | 3247 | 47226 | #N/A | #N/A | #N/A | #N/A | #N/A | #N/A
0 |  | #VALUE! | #VALUE! | 0 | 0 | 0 | 3248 | 47227 | #N/A | #N/A | #N/A | #N/A | #N/A | #N/A
0 |  | #VALUE! | #VALUE! | 0 | 0 | 0 | 3249 | 47228 | #N/A | #N/A | #N/A | #N/A | #N/A | #N/A
0 |  | #VALUE! | #VALUE! | 0 | 0 | 0 | 3250 | 47229 | #N/A | #N/A | #N/A | #N/A | #N/A | #N/A
0 |  | #VALUE! | #VALUE! | 0 | 0 | 0 | 3251 | 47230 | #N/A | #N/A | #N/A | #N/A | #N/A | #N/A
0 |  | #VALUE! | #VALUE! | 0 | 0 | 0 | 3252 | 47231 | #N/A | #N/A | #N/A | #N/A | #N/A | #N/A
0 |  | #VALUE! | #VALUE! | 0 | 0 | 0 | 3253 | 47232 | #N/A | #N/A | #N/A | #N/A | #N/A | #N/A
0 |  | #VALUE! | #VALUE! | 0 | 0 | 0 | 3254 | 47233 | #N/A | #N/A | #N/A | #N/A | #N/A | #N/A
0 |  | #VALUE! | #VALUE! | 0 | 0 | 0 | 3255 | 47234 | #N/A | #N/A | #N/A | #N/A | #N/A | #N/A
0 |  | #VALUE! | #VALUE! | 0 | 0 | 0 | 3256 | 47235 | #N/A | #N/A | #N/A | #N/A | #N/A | #N/A
0 |  | #VALUE! | #VALUE! | 0 | 0 | 0 | 3257 | 47236 | #N/A | #N/A | #N/A | #N/A | #N/A | #N/A
0 |  | #VALUE! | #VALUE! | 0 | 0 | 0 | 3258 | 47237 | #N/A | #N/A | #N/A | #N/A | #N/A | #N/A
0 |  | #VALUE! | #VALUE! | 0 | 0 | 0 | 3259 | 47238 | #N/A | #N/A | #N/A | #N/A | #N/A | #N/A
0 |  | #VALUE! | #VALUE! | 0 | 0 | 0 | 3260 | 47239 | #N/A | #N/A | #N/A | #N/A | #N/A | #N/A
0 |  | #VALUE! | #VALUE! | 0 | 0 | 0 | 3261 | 47240 | #N/A | #N/A | #N/A | #N/A | #N/A | #N/A
0 |  | #VALUE! | #VALUE! | 0 | 0 | 0 | 3262 | 47241 | #N/A | #N/A | #N/A | #N/A | #N/A | #N/A
0 |  | #VALUE! | #VALUE! | 0 | 0 | 0 | 3263 | 47242 | #N/A | #N/A | #N/A | #N/A | #N/A | #N/A
0 |  | #VALUE! | #VALUE! | 0 | 0 | 0 | 3264 | 47243 | #N/A | #N/A | #N/A | #N/A | #N/A | #N/A
0 |  | #VALUE! | #VALUE! | 0 | 0 | 0 | 3265 | 47244 | #N/A | #N/A | #N/A | #N/A | #N/A | #N/A
0 |  | #VALUE! | #VALUE! | 0 | 0 | 0 | 3266 | 47245 | #N/A | #N/A | #N/A | #N/A | #N/A | #N/A
0 |  | #VALUE! | #VALUE! | 0 | 0 | 0 | 3267 | 47246 | #N/A | #N/A | #N/A | #N/A | #N/A | #N/A
0 |  | #VALUE! | #VALUE! | 0 | 0 | 0 | 3268 | 47247 | #N/A | #N/A | #N/A | #N/A | #N/A | #N/A
0 |  | #VALUE! | #VALUE! | 0 | 0 | 0 | 3269 | 47248 | #N/A | #N/A | #N/A | #N/A | #N/A | #N/A
0 |  | #VALUE! | #VALUE! | 0 | 0 | 0 | 3270 | 47249 | #N/A | #N/A | #N/A | #N/A | #N/A | #N/A
0 |  | #VALUE! | #VALUE! | 0 | 0 | 0 | 3271 | 47250 | #N/A | #N/A | #N/A | #N/A | #N/A | #N/A
0 |  | #VALUE! | #VALUE! | 0 | 0 | 0 | 3272 | 47251 | #N/A | #N/A | #N/A | #N/A | #N/A | #N/A
0 |  | #VALUE! | #VALUE! | 0 | 0 | 0 | 3273 | 47252 | #N/A | #N/A | #N/A | #N/A | #N/A | #N/A
0 |  | #VALUE! | #VALUE! | 0 | 0 | 0 | 3274 | 47253 | #N/A | #N/A | #N/A | #N/A | #N/A | #N/A
0 |  | #VALUE! | #VALUE! | 0 | 0 | 0 | 3275 | 47254 | #N/A | #N/A | #N/A | #N/A | #N/A | #N/A
0 |  | #VALUE! | #VALUE! | 0 | 0 | 0 | 3276 | 47255 | #N/A | #N/A | #N/A | #N/A | #N/A | #N/A
0 |  | #VALUE! | #VALUE! | 0 | 0 | 0 | 3277 | 47256 | #N/A | #N/A | #N/A | #N/A | #N/A | #N/A
0 |  | #VALUE! | #VALUE! | 0 | 0 | 0 | 3278 | 47257 | #N/A | #N/A | #N/A | #N/A | #N/A | #N/A
0 |  | #VALUE! | #VALUE! | 0 | 0 | 0 | 3279 | 47258 | #N/A | #N/A | #N/A | #N/A | #N/A | #N/A
0 |  | #VALUE! | #VALUE! | 0 | 0 | 0 | 3280 | 47259 | #N/A | #N/A | #N/A | #N/A | #N/A | #N/A
0 |  | #VALUE! | #VALUE! | 0 | 0 | 0 | 3281 | 47260 | #N/A | #N/A | #N/A | #N/A | #N/A | #N/A
0 |  | #VALUE! | #VALUE! | 0 | 0 | 0 | 3282 | 47261 | #N/A | #N/A | #N/A | #N/A | #N/A | #N/A
0 |  | #VALUE! | #VALUE! | 0 | 0 | 0 | 3283 | 47262 | #N/A | #N/A | #N/A | #N/A | #N/A | #N/A
0 |  | #VALUE! | #VALUE! | 0 | 0 | 0 | 3284 | 47263 | #N/A | #N/A | #N/A | #N/A | #N/A | #N/A
0 |  | #VALUE! | #VALUE! | 0 | 0 | 0 | 3285 | 47264 | #N/A | #N/A | #N/A | #N/A | #N/A | #N/A
0 |  | #VALUE! | #VALUE! | 0 | 0 | 0 | 3286 | 47265 | #N/A | #N/A | #N/A | #N/A | #N/A | #N/A
0 |  | #VALUE! | #VALUE! | 0 | 0 | 0 | 3287 | 47266 | #N/A | #N/A | #N/A | #N/A | #N/A | #N/A
0 |  | #VALUE! | #VALUE! | 0 | 0 | 0 | 3288 | 47267 | #N/A | #N/A | #N/A | #N/A | #N/A | #N/A
0 |  | #VALUE! | #VALUE! | 0 | 0 | 0 | 3289 | 47268 | #N/A | #N/A | #N/A | #N/A | #N/A | #N/A
0 |  | #VALUE! | #VALUE! | 0 | 0 | 0 | 3290 | 47269 | #N/A | #N/A | #N/A | #N/A | #N/A | #N/A
0 |  | #VALUE! | #VALUE! | 0 | 0 | 0 | 3291 | 47270 | #N/A | #N/A | #N/A | #N/A | #N/A | #N/A
0 |  | #VALUE! | #VALUE! | 0 | 0 | 0 | 3292 | 47271 | #N/A | #N/A | #N/A | #N/A | #N/A | #N/A
0 |  | #VALUE! | #VALUE! | 0 | 0 | 0 | 3293 | 47272 | #N/A | #N/A | #N/A | #N/A | #N/A | #N/A
0 |  | #VALUE! | #VALUE! | 0 | 0 | 0 | 3294 | 47273 | #N/A | #N/A | #N/A | #N/A | #N/A | #N/A
0 |  | #VALUE! | #VALUE! | 0 | 0 | 0 | 3295 | 47274 | #N/A | #N/A | #N/A | #N/A | #N/A | #N/A
0 |  | #VALUE! | #VALUE! | 0 | 0 | 0 | 3296 | 47275 | #N/A | #N/A | #N/A | #N/A | #N/A | #N/A
0 |  | #VALUE! | #VALUE! | 0 | 0 | 0 | 3297 | 47276 | #N/A | #N/A | #N/A | #N/A | #N/A | #N/A
0 |  | #VALUE! | #VALUE! | 0 | 0 | 0 | 3298 | 47277 | #N/A | #N/A | #N/A | #N/A | #N/A | #N/A
0 |  | #VALUE! | #VALUE! | 0 | 0 | 0 | 3299 | 47278 | #N/A | #N/A | #N/A | #N/A | #N/A | #N/A
0 |  | #VALUE! | #VALUE! | 0 | 0 | 0 | 3300 | 47279 | #N/A | #N/A | #N/A | #N/A | #N/A | #N/A
0 |  | #VALUE! | #VALUE! | 0 | 0 | 0 | 3301 | 47280 | #N/A | #N/A | #N/A | #N/A | #N/A | #N/A
0 |  | #VALUE! | #VALUE! | 0 | 0 | 0 | 3302 | 47281 | #N/A | #N/A | #N/A | #N/A | #N/A | #N/A
0 |  | #VALUE! | #VALUE! | 0 | 0 | 0 | 3303 | 47282 | #N/A | #N/A | #N/A | #N/A | #N/A | #N/A
0 |  | #VALUE! | #VALUE! | 0 | 0 | 0 | 3304 | 47283 | #N/A | #N/A | #N/A | #N/A | #N/A | #N/A
0 |  | #VALUE! | #VALUE! | 0 | 0 | 0 | 3305 | 47284 | #N/A | #N/A | #N/A | #N/A | #N/A | #N/A
0 |  | #VALUE! | #VALUE! | 0 | 0 | 0 | 3306 | 47285 | #N/A | #N/A | #N/A | #N/A | #N/A | #N/A
0 |  | #VALUE! | #VALUE! | 0 | 0 | 0 | 3307 | 47286 | #N/A | #N/A | #N/A | #N/A | #N/A | #N/A
0 |  | #VALUE! | #VALUE! | 0 | 0 | 0 | 3308 | 47287 | #N/A | #N/A | #N/A | #N/A | #N/A | #N/A
0 |  | #VALUE! | #VALUE! | 0 | 0 | 0 | 3309 | 47288 | #N/A | #N/A | #N/A | #N/A | #N/A | #N/A
0 |  | #VALUE! | #VALUE! | 0 | 0 | 0 | 3310 | 47289 | #N/A | #N/A | #N/A | #N/A | #N/A | #N/A
0 |  | #VALUE! | #VALUE! | 0 | 0 | 0 | 3311 | 47290 | #N/A | #N/A | #N/A | #N/A | #N/A | #N/A
0 |  | #VALUE! | #VALUE! | 0 | 0 | 0 | 3312 | 47291 | #N/A | #N/A | #N/A | #N/A | #N/A | #N/A
0 |  | #VALUE! | #VALUE! | 0 | 0 | 0 | 3313 | 47292 | #N/A | #N/A | #N/A | #N/A | #N/A | #N/A
0 |  | #VALUE! | #VALUE! | 0 | 0 | 0 | 3314 | 47293 | #N/A | #N/A | #N/A | #N/A | #N/A | #N/A
0 |  | #VALUE! | #VALUE! | 0 | 0 | 0 | 3315 | 47294 | #N/A | #N/A | #N/A | #N/A | #N/A | #N/A
0 |  | #VALUE! | #VALUE! | 0 | 0 | 0 | 3316 | 47295 | #N/A | #N/A | #N/A | #N/A | #N/A | #N/A
0 |  | #VALUE! | #VALUE! | 0 | 0 | 0 | 3317 | 47296 | #N/A | #N/A | #N/A | #N/A | #N/A | #N/A
0 |  | #VALUE! | #VALUE! | 0 | 0 | 0 | 3318 | 47297 | #N/A | #N/A | #N/A | #N/A | #N/A | #N/A
0 |  | #VALUE! | #VALUE! | 0 | 0 | 0 | 3319 | 47298 | #N/A | #N/A | #N/A | #N/A | #N/A | #N/A
0 |  | #VALUE! | #VALUE! | 0 | 0 | 0 | 3320 | 47299 | #N/A | #N/A | #N/A | #N/A | #N/A | #N/A
0 |  | #VALUE! | #VALUE! | 0 | 0 | 0 | 3321 | 47300 | #N/A | #N/A | #N/A | #N/A | #N/A | #N/A
0 |  | #VALUE! | #VALUE! | 0 | 0 | 0 | 3322 | 47301 | #N/A | #N/A | #N/A | #N/A | #N/A | #N/A
0 |  | #VALUE! | #VALUE! | 0 | 0 | 0 | 3323 | 47302 | #N/A | #N/A | #N/A | #N/A | #N/A | #N/A
0 |  | #VALUE! | #VALUE! | 0 | 0 | 0 | 3324 | 47303 | #N/A | #N/A | #N/A | #N/A | #N/A | #N/A
0 |  | #VALUE! | #VALUE! | 0 | 0 | 0 | 3325 | 47304 | #N/A | #N/A | #N/A | #N/A | #N/A | #N/A
0 |  | #VALUE! | #VALUE! | 0 | 0 | 0 | 3326 | 47305 | #N/A | #N/A | #N/A | #N/A | #N/A | #N/A
0 |  | #VALUE! | #VALUE! | 0 | 0 | 0 | 3327 | 47306 | #N/A | #N/A | #N/A | #N/A | #N/A | #N/A
0 |  | #VALUE! | #VALUE! | 0 | 0 | 0 | 3328 | 47307 | #N/A | #N/A | #N/A | #N/A | #N/A | #N/A
0 |  | #VALUE! | #VALUE! | 0 | 0 | 0 | 3329 | 47308 | #N/A | #N/A | #N/A | #N/A | #N/A | #N/A
0 |  | #VALUE! | #VALUE! | 0 | 0 | 0 | 3330 | 47309 | #N/A | #N/A | #N/A | #N/A | #N/A | #N/A
0 |  | #VALUE! | #VALUE! | 0 | 0 | 0 | 3331 | 47310 | #N/A | #N/A | #N/A | #N/A | #N/A | #N/A
0 |  | #VALUE! | #VALUE! | 0 | 0 | 0 | 3332 | 47311 | #N/A | #N/A | #N/A | #N/A | #N/A | #N/A
0 |  | #VALUE! | #VALUE! | 0 | 0 | 0 | 3333 | 47312 | #N/A | #N/A | #N/A | #N/A | #N/A | #N/A
0 |  | #VALUE! | #VALUE! | 0 | 0 | 0 | 3334 | 47313 | #N/A | #N/A | #N/A | #N/A | #N/A | #N/A
0 |  | #VALUE! | #VALUE! | 0 | 0 | 0 | 3335 | 47314 | #N/A | #N/A | #N/A | #N/A | #N/A | #N/A
0 |  | #VALUE! | #VALUE! | 0 | 0 | 0 | 3336 | 47315 | #N/A | #N/A | #N/A | #N/A | #N/A | #N/A
0 |  | #VALUE! | #VALUE! | 0 | 0 | 0 | 3337 | 47316 | #N/A | #N/A | #N/A | #N/A | #N/A | #N/A
0 |  | #VALUE! | #VALUE! | 0 | 0 | 0 | 3338 | 47317 | #N/A | #N/A | #N/A | #N/A | #N/A | #N/A
0 |  | #VALUE! | #VALUE! | 0 | 0 | 0 | 3339 | 47318 | #N/A | #N/A | #N/A | #N/A | #N/A | #N/A
0 |  | #VALUE! | #VALUE! | 0 | 0 | 0 | 3340 | 47319 | #N/A | #N/A | #N/A | #N/A | #N/A | #N/A
0 |  | #VALUE! | #VALUE! | 0 | 0 | 0 | 3341 | 47320 | #N/A | #N/A | #N/A | #N/A | #N/A | #N/A
0 |  | #VALUE! | #VALUE! | 0 | 0 | 0 | 3342 | 47321 | #N/A | #N/A | #N/A | #N/A | #N/A | #N/A
0 |  | #VALUE! | #VALUE! | 0 | 0 | 0 | 3343 | 47322 | #N/A | #N/A | #N/A | #N/A | #N/A | #N/A
0 |  | #VALUE! | #VALUE! | 0 | 0 | 0 | 3344 | 47323 | #N/A | #N/A | #N/A | #N/A | #N/A | #N/A
0 |  | #VALUE! | #VALUE! | 0 | 0 | 0 | 3345 | 47324 | #N/A | #N/A | #N/A | #N/A | #N/A | #N/A
0 |  | #VALUE! | #VALUE! | 0 | 0 | 0 | 3346 | 47325 | #N/A | #N/A | #N/A | #N/A | #N/A | #N/A
0 |  | #VALUE! | #VALUE! | 0 | 0 | 0 | 3347 | 47326 | #N/A | #N/A | #N/A | #N/A | #N/A | #N/A
0 |  | #VALUE! | #VALUE! | 0 | 0 | 0 | 3348 | 47327 | #N/A | #N/A | #N/A | #N/A | #N/A | #N/A
0 |  | #VALUE! | #VALUE! | 0 | 0 | 0 | 3349 | 47328 | #N/A | #N/A | #N/A | #N/A | #N/A | #N/A
0 |  | #VALUE! | #VALUE! | 0 | 0 | 0 | 3350 | 47329 | #N/A | #N/A | #N/A | #N/A | #N/A | #N/A
0 |  | #VALUE! | #VALUE! | 0 | 0 | 0 | 3351 | 47330 | #N/A | #N/A | #N/A | #N/A | #N/A | #N/A
0 |  | #VALUE! | #VALUE! | 0 | 0 | 0 | 3352 | 47331 | #N/A | #N/A | #N/A | #N/A | #N/A | #N/A
0 |  | #VALUE! | #VALUE! | 0 | 0 | 0 | 3353 | 47332 | #N/A | #N/A | #N/A | #N/A | #N/A | #N/A
0 |  | #VALUE! | #VALUE! | 0 | 0 | 0 | 3354 | 47333 | #N/A | #N/A | #N/A | #N/A | #N/A | #N/A
0 |  | #VALUE! | #VALUE! | 0 | 0 | 0 | 3355 | 47334 | #N/A | #N/A | #N/A | #N/A | #N/A | #N/A
0 |  | #VALUE! | #VALUE! | 0 | 0 | 0 | 3356 | 47335 | #N/A | #N/A | #N/A | #N/A | #N/A | #N/A
0 |  | #VALUE! | #VALUE! | 0 | 0 | 0 | 3357 | 47336 | #N/A | #N/A | #N/A | #N/A | #N/A | #N/A
0 |  | #VALUE! | #VALUE! | 0 | 0 | 0 | 3358 | 47337 | #N/A | #N/A | #N/A | #N/A | #N/A | #N/A
0 |  | #VALUE! | #VALUE! | 0 | 0 | 0 | 3359 | 47338 | #N/A | #N/A | #N/A | #N/A | #N/A | #N/A
0 |  | #VALUE! | #VALUE! | 0 | 0 | 0 | 3360 | 47339 | #N/A | #N/A | #N/A | #N/A | #N/A | #N/A
0 |  | #VALUE! | #VALUE! | 0 | 0 | 0 | 3361 | 47340 | #N/A | #N/A | #N/A | #N/A | #N/A | #N/A
0 |  | #VALUE! | #VALUE! | 0 | 0 | 0 | 3362 | 47341 | #N/A | #N/A | #N/A | #N/A | #N/A | #N/A
0 |  | #VALUE! | #VALUE! | 0 | 0 | 0 | 3363 | 47342 | #N/A | #N/A | #N/A | #N/A | #N/A | #N/A
0 |  | #VALUE! | #VALUE! | 0 | 0 | 0 | 3364 | 47343 | #N/A | #N/A | #N/A | #N/A | #N/A | #N/A
0 |  | #VALUE! | #VALUE! | 0 | 0 | 0 | 3365 | 47344 | #N/A | #N/A | #N/A | #N/A | #N/A | #N/A
0 |  | #VALUE! | #VALUE! | 0 | 0 | 0 | 3366 | 47345 | #N/A | #N/A | #N/A | #N/A | #N/A | #N/A
0 |  | #VALUE! | #VALUE! | 0 | 0 | 0 | 3367 | 47346 | #N/A | #N/A | #N/A | #N/A | #N/A | #N/A
0 |  | #VALUE! | #VALUE! | 0 | 0 | 0 | 3368 | 47347 | #N/A | #N/A | #N/A | #N/A | #N/A | #N/A
0 |  | #VALUE! | #VALUE! | 0 | 0 | 0 | 3369 | 47348 | #N/A | #N/A | #N/A | #N/A | #N/A | #N/A
0 |  | #VALUE! | #VALUE! | 0 | 0 | 0 | 3370 | 47349 | #N/A | #N/A | #N/A | #N/A | #N/A | #N/A
0 |  | #VALUE! | #VALUE! | 0 | 0 | 0 | 3371 | 47350 | #N/A | #N/A | #N/A | #N/A | #N/A | #N/A
0 |  | #VALUE! | #VALUE! | 0 | 0 | 0 | 3372 | 47351 | #N/A | #N/A | #N/A | #N/A | #N/A | #N/A
0 |  | #VALUE! | #VALUE! | 0 | 0 | 0 | 3373 | 47352 | #N/A | #N/A | #N/A | #N/A | #N/A | #N/A
0 |  | #VALUE! | #VALUE! | 0 | 0 | 0 | 3374 | 47353 | #N/A | #N/A | #N/A | #N/A | #N/A | #N/A
0 |  | #VALUE! | #VALUE! | 0 | 0 | 0 | 3375 | 47354 | #N/A | #N/A | #N/A | #N/A | #N/A | #N/A
0 |  | #VALUE! | #VALUE! | 0 | 0 | 0 | 3376 | 47355 | #N/A | #N/A | #N/A | #N/A | #N/A | #N/A
0 |  | #VALUE! | #VALUE! | 0 | 0 | 0 | 3377 | 47356 | #N/A | #N/A | #N/A | #N/A | #N/A | #N/A
0 |  | #VALUE! | #VALUE! | 0 | 0 | 0 | 3378 | 47357 | #N/A | #N/A | #N/A | #N/A | #N/A | #N/A
0 |  | #VALUE! | #VALUE! | 0 | 0 | 0 | 3379 | 47358 | #N/A | #N/A | #N/A | #N/A | #N/A | #N/A
0 |  | #VALUE! | #VALUE! | 0 | 0 | 0 | 3380 | 47359 | #N/A | #N/A | #N/A | #N/A | #N/A | #N/A
0 |  | #VALUE! | #VALUE! | 0 | 0 | 0 | 3381 | 47360 | #N/A | #N/A | #N/A | #N/A | #N/A | #N/A
0 |  | #VALUE! | #VALUE! | 0 | 0 | 0 | 3382 | 47361 | #N/A | #N/A | #N/A | #N/A | #N/A | #N/A
0 |  | #VALUE! | #VALUE! | 0 | 0 | 0 | 3383 | 47362 | #N/A | #N/A | #N/A | #N/A | #N/A | #N/A
0 |  | #VALUE! | #VALUE! | 0 | 0 | 0 | 3384 | 47363 | #N/A | #N/A | #N/A | #N/A | #N/A | #N/A
0 |  | #VALUE! | #VALUE! | 0 | 0 | 0 | 3385 | 47364 | #N/A | #N/A | #N/A | #N/A | #N/A | #N/A
0 |  | #VALUE! | #VALUE! | 0 | 0 | 0 | 3386 | 47365 | #N/A | #N/A | #N/A | #N/A | #N/A | #N/A
0 |  | #VALUE! | #VALUE! | 0 | 0 | 0 | 3387 | 47366 | #N/A | #N/A | #N/A | #N/A | #N/A | #N/A
0 |  | #VALUE! | #VALUE! | 0 | 0 | 0 | 3388 | 47367 | #N/A | #N/A | #N/A | #N/A | #N/A | #N/A
0 |  | #VALUE! | #VALUE! | 0 | 0 | 0 | 3389 | 47368 | #N/A | #N/A | #N/A | #N/A | #N/A | #N/A
0 |  | #VALUE! | #VALUE! | 0 | 0 | 0 | 3390 | 47369 | #N/A | #N/A | #N/A | #N/A | #N/A | #N/A
0 |  | #VALUE! | #VALUE! | 0 | 0 | 0 | 3391 | 47370 | #N/A | #N/A | #N/A | #N/A | #N/A | #N/A
0 |  | #VALUE! | #VALUE! | 0 | 0 | 0 | 3392 | 47371 | #N/A | #N/A | #N/A | #N/A | #N/A | #N/A
0 |  | #VALUE! | #VALUE! | 0 | 0 | 0 | 3393 | 47372 | #N/A | #N/A | #N/A | #N/A | #N/A | #N/A
0 |  | #VALUE! | #VALUE! | 0 | 0 | 0 | 3394 | 47373 | #N/A | #N/A | #N/A | #N/A | #N/A | #N/A
0 |  | #VALUE! | #VALUE! | 0 | 0 | 0 | 3395 | 47374 | #N/A | #N/A | #N/A | #N/A | #N/A | #N/A
0 |  | #VALUE! | #VALUE! | 0 | 0 | 0 | 3396 | 47375 | #N/A | #N/A | #N/A | #N/A | #N/A | #N/A
0 |  | #VALUE! | #VALUE! | 0 | 0 | 0 | 3397 | 47376 | #N/A | #N/A | #N/A | #N/A | #N/A | #N/A
0 |  | #VALUE! | #VALUE! | 0 | 0 | 0 | 3398 | 47377 | #N/A | #N/A | #N/A | #N/A | #N/A | #N/A
0 |  | #VALUE! | #VALUE! | 0 | 0 | 0 | 3399 | 47378 | #N/A | #N/A | #N/A | #N/A | #N/A | #N/A
0 |  | #VALUE! | #VALUE! | 0 | 0 | 0 | 3400 | 47379 | #N/A | #N/A | #N/A | #N/A | #N/A | #N/A
0 |  | #VALUE! | #VALUE! | 0 | 0 | 0 | 3401 | 47380 | #N/A | #N/A | #N/A | #N/A | #N/A | #N/A
0 |  | #VALUE! | #VALUE! | 0 | 0 | 0 | 3402 | 47381 | #N/A | #N/A | #N/A | #N/A | #N/A | #N/A
0 |  | #VALUE! | #VALUE! | 0 | 0 | 0 | 3403 | 47382 | #N/A | #N/A | #N/A | #N/A | #N/A | #N/A
0 |  | #VALUE! | #VALUE! | 0 | 0 | 0 | 3404 | 47383 | #N/A | #N/A | #N/A | #N/A | #N/A | #N/A
0 |  | #VALUE! | #VALUE! | 0 | 0 | 0 | 3405 | 47384 | #N/A | #N/A | #N/A | #N/A | #N/A | #N/A
0 |  | #VALUE! | #VALUE! | 0 | 0 | 0 | 3406 | 47385 | #N/A | #N/A | #N/A | #N/A | #N/A | #N/A
0 |  | #VALUE! | #VALUE! | 0 | 0 | 0 | 3407 | 47386 | #N/A | #N/A | #N/A | #N/A | #N/A | #N/A
0 |  | #VALUE! | #VALUE! | 0 | 0 | 0 | 3408 | 47387 | #N/A | #N/A | #N/A | #N/A | #N/A | #N/A
0 |  | #VALUE! | #VALUE! | 0 | 0 | 0 | 3409 | 47388 | #N/A | #N/A | #N/A | #N/A | #N/A | #N/A
0 |  | #VALUE! | #VALUE! | 0 | 0 | 0 | 3410 | 47389 | #N/A | #N/A | #N/A | #N/A | #N/A | #N/A
0 |  | #VALUE! | #VALUE! | 0 | 0 | 0 | 3411 | 47390 | #N/A | #N/A | #N/A | #N/A | #N/A | #N/A
0 |  | #VALUE! | #VALUE! | 0 | 0 | 0 | 3412 | 47391 | #N/A | #N/A | #N/A | #N/A | #N/A | #N/A
0 |  | #VALUE! | #VALUE! | 0 | 0 | 0 | 3413 | 47392 | #N/A | #N/A | #N/A | #N/A | #N/A | #N/A
0 |  | #VALUE! | #VALUE! | 0 | 0 | 0 | 3414 | 47393 | #N/A | #N/A | #N/A | #N/A | #N/A | #N/A
0 |  | #VALUE! | #VALUE! | 0 | 0 | 0 | 3415 | 47394 | #N/A | #N/A | #N/A | #N/A | #N/A | #N/A
0 |  | #VALUE! | #VALUE! | 0 | 0 | 0 | 3416 | 47395 | #N/A | #N/A | #N/A | #N/A | #N/A | #N/A
0 |  | #VALUE! | #VALUE! | 0 | 0 | 0 | 3417 | 47396 | #N/A | #N/A | #N/A | #N/A | #N/A | #N/A
0 |  | #VALUE! | #VALUE! | 0 | 0 | 0 | 3418 | 47397 | #N/A | #N/A | #N/A | #N/A | #N/A | #N/A
0 |  | #VALUE! | #VALUE! | 0 | 0 | 0 | 3419 | 47398 | #N/A | #N/A | #N/A | #N/A | #N/A | #N/A
0 |  | #VALUE! | #VALUE! | 0 | 0 | 0 | 3420 | 47399 | #N/A | #N/A | #N/A | #N/A | #N/A | #N/A
0 |  | #VALUE! | #VALUE! | 0 | 0 | 0 | 3421 | 47400 | #N/A | #N/A | #N/A | #N/A | #N/A | #N/A
0 |  | #VALUE! | #VALUE! | 0 | 0 | 0 | 3422 | 47401 | #N/A | #N/A | #N/A | #N/A | #N/A | #N/A
0 |  | #VALUE! | #VALUE! | 0 | 0 | 0 | 3423 | 47402 | #N/A | #N/A | #N/A | #N/A | #N/A | #N/A
0 |  | #VALUE! | #VALUE! | 0 | 0 | 0 | 3424 | 47403 | #N/A | #N/A | #N/A | #N/A | #N/A | #N/A
0 |  | #VALUE! | #VALUE! | 0 | 0 | 0 | 3425 | 47404 | #N/A | #N/A | #N/A | #N/A | #N/A | #N/A
0 |  | #VALUE! | #VALUE! | 0 | 0 | 0 | 3426 | 47405 | #N/A | #N/A | #N/A | #N/A | #N/A | #N/A
0 |  | #VALUE! | #VALUE! | 0 | 0 | 0 | 3427 | 47406 | #N/A | #N/A | #N/A | #N/A | #N/A | #N/A
0 |  | #VALUE! | #VALUE! | 0 | 0 | 0 | 3428 | 47407 | #N/A | #N/A | #N/A | #N/A | #N/A | #N/A
0 |  | #VALUE! | #VALUE! | 0 | 0 | 0 | 3429 | 47408 | #N/A | #N/A | #N/A | #N/A | #N/A | #N/A
0 |  | #VALUE! | #VALUE! | 0 | 0 | 0 | 3430 | 47409 | #N/A | #N/A | #N/A | #N/A | #N/A | #N/A
0 |  | #VALUE! | #VALUE! | 0 | 0 | 0 | 3431 | 47410 | #N/A | #N/A | #N/A | #N/A | #N/A | #N/A
0 |  | #VALUE! | #VALUE! | 0 | 0 | 0 | 3432 | 47411 | #N/A | #N/A | #N/A | #N/A | #N/A | #N/A
0 |  | #VALUE! | #VALUE! | 0 | 0 | 0 | 3433 | 47412 | #N/A | #N/A | #N/A | #N/A | #N/A | #N/A
0 |  | #VALUE! | #VALUE! | 0 | 0 | 0 | 3434 | 47413 | #N/A | #N/A | #N/A | #N/A | #N/A | #N/A
0 |  | #VALUE! | #VALUE! | 0 | 0 | 0 | 3435 | 47414 | #N/A | #N/A | #N/A | #N/A | #N/A | #N/A
0 |  | #VALUE! | #VALUE! | 0 | 0 | 0 | 3436 | 47415 | #N/A | #N/A | #N/A | #N/A | #N/A | #N/A
0 |  | #VALUE! | #VALUE! | 0 | 0 | 0 | 3437 | 47416 | #N/A | #N/A | #N/A | #N/A | #N/A | #N/A
0 |  | #VALUE! | #VALUE! | 0 | 0 | 0 | 3438 | 47417 | #N/A | #N/A | #N/A | #N/A | #N/A | #N/A
0 |  | #VALUE! | #VALUE! | 0 | 0 | 0 | 3439 | 47418 | #N/A | #N/A | #N/A | #N/A | #N/A | #N/A
0 |  | #VALUE! | #VALUE! | 0 | 0 | 0 | 3440 | 47419 | #N/A | #N/A | #N/A | #N/A | #N/A | #N/A
0 |  | #VALUE! | #VALUE! | 0 | 0 | 0 | 3441 | 47420 | #N/A | #N/A | #N/A | #N/A | #N/A | #N/A
0 |  | #VALUE! | #VALUE! | 0 | 0 | 0 | 3442 | 47421 | #N/A | #N/A | #N/A | #N/A | #N/A | #N/A
0 |  | #VALUE! | #VALUE! | 0 | 0 | 0 | 3443 | 47422 | #N/A | #N/A | #N/A | #N/A | #N/A | #N/A
0 |  | #VALUE! | #VALUE! | 0 | 0 | 0 | 3444 | 47423 | #N/A | #N/A | #N/A | #N/A | #N/A | #N/A
0 |  | #VALUE! | #VALUE! | 0 | 0 | 0 | 3445 | 47424 | #N/A | #N/A | #N/A | #N/A | #N/A | #N/A
0 |  | #VALUE! | #VALUE! | 0 | 0 | 0 | 3446 | 47425 | #N/A | #N/A | #N/A | #N/A | #N/A | #N/A
0 |  | #VALUE! | #VALUE! | 0 | 0 | 0 | 3447 | 47426 | #N/A | #N/A | #N/A | #N/A | #N/A | #N/A
0 |  | #VALUE! | #VALUE! | 0 | 0 | 0 | 3448 | 47427 | #N/A | #N/A | #N/A | #N/A | #N/A | #N/A
0 |  | #VALUE! | #VALUE! | 0 | 0 | 0 | 3449 | 47428 | #N/A | #N/A | #N/A | #N/A | #N/A | #N/A
0 |  | #VALUE! | #VALUE! | 0 | 0 | 0 | 3450 | 47429 | #N/A | #N/A | #N/A | #N/A | #N/A | #N/A
0 |  | #VALUE! | #VALUE! | 0 | 0 | 0 | 3451 | 47430 | #N/A | #N/A | #N/A | #N/A | #N/A | #N/A
0 |  | #VALUE! | #VALUE! | 0 | 0 | 0 | 3452 | 47431 | #N/A | #N/A | #N/A | #N/A | #N/A | #N/A
0 |  | #VALUE! | #VALUE! | 0 | 0 | 0 | 3453 | 47432 | #N/A | #N/A | #N/A | #N/A | #N/A | #N/A
0 |  | #VALUE! | #VALUE! | 0 | 0 | 0 | 3454 | 47433 | #N/A | #N/A | #N/A | #N/A | #N/A | #N/A
0 |  | #VALUE! | #VALUE! | 0 | 0 | 0 | 3455 | 47434 | #N/A | #N/A | #N/A | #N/A | #N/A | #N/A
0 |  | #VALUE! | #VALUE! | 0 | 0 | 0 | 3456 | 47435 | #N/A | #N/A | #N/A | #N/A | #N/A | #N/A
0 |  | #VALUE! | #VALUE! | 0 | 0 | 0 | 3457 | 47436 | #N/A | #N/A | #N/A | #N/A | #N/A | #N/A
0 |  | #VALUE! | #VALUE! | 0 | 0 | 0 | 3458 | 47437 | #N/A | #N/A | #N/A | #N/A | #N/A | #N/A
0 |  | #VALUE! | #VALUE! | 0 | 0 | 0 | 3459 | 47438 | #N/A | #N/A | #N/A | #N/A | #N/A | #N/A
0 |  | #VALUE! | #VALUE! | 0 | 0 | 0 | 3460 | 47439 | #N/A | #N/A | #N/A | #N/A | #N/A | #N/A
0 |  | #VALUE! | #VALUE! | 0 | 0 | 0 | 3461 | 47440 | #N/A | #N/A | #N/A | #N/A | #N/A | #N/A
0 |  | #VALUE! | #VALUE! | 0 | 0 | 0 | 3462 | 47441 | #N/A | #N/A | #N/A | #N/A | #N/A | #N/A
0 |  | #VALUE! | #VALUE! | 0 | 0 | 0 | 3463 | 47442 | #N/A | #N/A | #N/A | #N/A | #N/A | #N/A
0 |  | #VALUE! | #VALUE! | 0 | 0 | 0 | 3464 | 47443 | #N/A | #N/A | #N/A | #N/A | #N/A | #N/A
0 |  | #VALUE! | #VALUE! | 0 | 0 | 0 | 3465 | 47444 | #N/A | #N/A | #N/A | #N/A | #N/A | #N/A
0 |  | #VALUE! | #VALUE! | 0 | 0 | 0 | 3466 | 47445 | #N/A | #N/A | #N/A | #N/A | #N/A | #N/A
0 |  | #VALUE! | #VALUE! | 0 | 0 | 0 | 3467 | 47446 | #N/A | #N/A | #N/A | #N/A | #N/A | #N/A
0 |  | #VALUE! | #VALUE! | 0 | 0 | 0 | 3468 | 47447 | #N/A | #N/A | #N/A | #N/A | #N/A | #N/A
0 |  | #VALUE! | #VALUE! | 0 | 0 | 0 | 3469 | 47448 | #N/A | #N/A | #N/A | #N/A | #N/A | #N/A
0 |  | #VALUE! | #VALUE! | 0 | 0 | 0 | 3470 | 47449 | #N/A | #N/A | #N/A | #N/A | #N/A | #N/A
0 |  | #VALUE! | #VALUE! | 0 | 0 | 0 | 3471 | 47450 | #N/A | #N/A | #N/A | #N/A | #N/A | #N/A
0 |  | #VALUE! | #VALUE! | 0 | 0 | 0 | 3472 | 47451 | #N/A | #N/A | #N/A | #N/A | #N/A | #N/A
0 |  | #VALUE! | #VALUE! | 0 | 0 | 0 | 3473 | 47452 | #N/A | #N/A | #N/A | #N/A | #N/A | #N/A
0 |  | #VALUE! | #VALUE! | 0 | 0 | 0 | 3474 | 47453 | #N/A | #N/A | #N/A | #N/A | #N/A | #N/A
0 |  | #VALUE! | #VALUE! | 0 | 0 | 0 | 3475 | 47454 | #N/A | #N/A | #N/A | #N/A | #N/A | #N/A
0 |  | #VALUE! | #VALUE! | 0 | 0 | 0 | 3476 | 47455 | #N/A | #N/A | #N/A | #N/A | #N/A | #N/A
0 |  | #VALUE! | #VALUE! | 0 | 0 | 0 | 3477 | 47456 | #N/A | #N/A | #N/A | #N/A | #N/A | #N/A
0 |  | #VALUE! | #VALUE! | 0 | 0 | 0 | 3478 | 47457 | #N/A | #N/A | #N/A | #N/A | #N/A | #N/A
0 |  | #VALUE! | #VALUE! | 0 | 0 | 0 | 3479 | 47458 | #N/A | #N/A | #N/A | #N/A | #N/A | #N/A
0 |  | #VALUE! | #VALUE! | 0 | 0 | 0 | 3480 | 47459 | #N/A | #N/A | #N/A | #N/A | #N/A | #N/A
0 |  | #VALUE! | #VALUE! | 0 | 0 | 0 | 3481 | 47460 | #N/A | #N/A | #N/A | #N/A | #N/A | #N/A
0 |  | #VALUE! | #VALUE! | 0 | 0 | 0 | 3482 | 47461 | #N/A | #N/A | #N/A | #N/A | #N/A | #N/A
0 |  | #VALUE! | #VALUE! | 0 | 0 | 0 | 3483 | 47462 | #N/A | #N/A | #N/A | #N/A | #N/A | #N/A
0 |  | #VALUE! | #VALUE! | 0 | 0 | 0 | 3484 | 47463 | #N/A | #N/A | #N/A | #N/A | #N/A | #N/A
0 |  | #VALUE! | #VALUE! | 0 | 0 | 0 | 3485 | 47464 | #N/A | #N/A | #N/A | #N/A | #N/A | #N/A
0 |  | #VALUE! | #VALUE! | 0 | 0 | 0 | 3486 | 47465 | #N/A | #N/A | #N/A | #N/A | #N/A | #N/A
0 |  | #VALUE! | #VALUE! | 0 | 0 | 0 | 3487 | 47466 | #N/A | #N/A | #N/A | #N/A | #N/A | #N/A
0 |  | #VALUE! | #VALUE! | 0 | 0 | 0 | 3488 | 47467 | #N/A | #N/A | #N/A | #N/A | #N/A | #N/A
0 |  | #VALUE! | #VALUE! | 0 | 0 | 0 | 3489 | 47468 | #N/A | #N/A | #N/A | #N/A | #N/A | #N/A
0 |  | #VALUE! | #VALUE! | 0 | 0 | 0 | 3490 | 47469 | #N/A | #N/A | #N/A | #N/A | #N/A | #N/A
0 |  | #VALUE! | #VALUE! | 0 | 0 | 0 | 3491 | 47470 | #N/A | #N/A | #N/A | #N/A | #N/A | #N/A
0 |  | #VALUE! | #VALUE! | 0 | 0 | 0 | 3492 | 47471 | #N/A | #N/A | #N/A | #N/A | #N/A | #N/A
0 |  | #VALUE! | #VALUE! | 0 | 0 | 0 | 3493 | 47472 | #N/A | #N/A | #N/A | #N/A | #N/A | #N/A
0 |  | #VALUE! | #VALUE! | 0 | 0 | 0 | 3494 | 47473 | #N/A | #N/A | #N/A | #N/A | #N/A | #N/A
0 |  | #VALUE! | #VALUE! | 0 | 0 | 0 | 3495 | 47474 | #N/A | #N/A | #N/A | #N/A | #N/A | #N/A
0 |  | #VALUE! | #VALUE! | 0 | 0 | 0 | 3496 | 47475 | #N/A | #N/A | #N/A | #N/A | #N/A | #N/A
0 |  | #VALUE! | #VALUE! | 0 | 0 | 0 | 3497 | 47476 | #N/A | #N/A | #N/A | #N/A | #N/A | #N/A
0 |  | #VALUE! | #VALUE! | 0 | 0 | 0 | 3498 | 47477 | #N/A | #N/A | #N/A | #N/A | #N/A | #N/A
0 |  | #VALUE! | #VALUE! | 0 | 0 | 0 | 3499 | 47478 | #N/A | #N/A | #N/A | #N/A | #N/A | #N/A
0 |  | #VALUE! | #VALUE! | 0 | 0 | 0 | 3500 | 47479 | #N/A | #N/A | #N/A | #N/A | #N/A | #N/A
0 |  | #VALUE! | #VALUE! | 0 | 0 | 0 | 3501 | 47480 | #N/A | #N/A | #N/A | #N/A | #N/A | #N/A
0 |  | #VALUE! | #VALUE! | 0 | 0 | 0 | 3502 | 47481 | #N/A | #N/A | #N/A | #N/A | #N/A | #N/A
0 |  | #VALUE! | #VALUE! | 0 | 0 | 0 | 3503 | 47482 | #N/A | #N/A | #N/A | #N/A | #N/A | #N/A
0 |  | #VALUE! | #VALUE! | 0 | 0 | 0 | 3504 | 47483 | #N/A | #N/A | #N/A | #N/A | #N/A | #N/A
0 |  | #VALUE! | #VALUE! | 0 | 0 | 0 | 3505 | 47484 | #N/A | #N/A | #N/A | #N/A | #N/A | #N/A
0 |  | #VALUE! | #VALUE! | 0 | 0 | 0 | 3506 | 47485 | #N/A | #N/A | #N/A | #N/A | #N/A | #N/A
0 |  | #VALUE! | #VALUE! | 0 | 0 | 0 | 3507 | 47486 | #N/A | #N/A | #N/A | #N/A | #N/A | #N/A
0 |  | #VALUE! | #VALUE! | 0 | 0 | 0 | 3508 | 47487 | #N/A | #N/A | #N/A | #N/A | #N/A | #N/A
0 |  | #VALUE! | #VALUE! | 0 | 0 | 0 | 3509 | 47488 | #N/A | #N/A | #N/A | #N/A | #N/A | #N/A
0 |  | #VALUE! | #VALUE! | 0 | 0 | 0 | 3510 | 47489 | #N/A | #N/A | #N/A | #N/A | #N/A | #N/A
0 |  | #VALUE! | #VALUE! | 0 | 0 | 0 | 3511 | 47490 | #N/A | #N/A | #N/A | #N/A | #N/A | #N/A
0 |  | #VALUE! | #VALUE! | 0 | 0 | 0 | 3512 | 47491 | #N/A | #N/A | #N/A | #N/A | #N/A | #N/A
0 |  | #VALUE! | #VALUE! | 0 | 0 | 0 | 3513 | 47492 | #N/A | #N/A | #N/A | #N/A | #N/A | #N/A
0 |  | #VALUE! | #VALUE! | 0 | 0 | 0 | 3514 | 47493 | #N/A | #N/A | #N/A | #N/A | #N/A | #N/A
0 |  | #VALUE! | #VALUE! | 0 | 0 | 0 | 3515 | 47494 | #N/A | #N/A | #N/A | #N/A | #N/A | #N/A
0 |  | #VALUE! | #VALUE! | 0 | 0 | 0 | 3516 | 47495 | #N/A | #N/A | #N/A | #N/A | #N/A | #N/A
0 |  | #VALUE! | #VALUE! | 0 | 0 | 0 | 3517 | 47496 | #N/A | #N/A | #N/A | #N/A | #N/A | #N/A
0 |  | #VALUE! | #VALUE! | 0 | 0 | 0 | 3518 | 47497 | #N/A | #N/A | #N/A | #N/A | #N/A | #N/A
0 |  | #VALUE! | #VALUE! | 0 | 0 | 0 | 3519 | 47498 | #N/A | #N/A | #N/A | #N/A | #N/A | #N/A
0 |  | #VALUE! | #VALUE! | 0 | 0 | 0 | 3520 | 47499 | #N/A | #N/A | #N/A | #N/A | #N/A | #N/A
0 |  | #VALUE! | #VALUE! | 0 | 0 | 0 | 3521 | 47500 | #N/A | #N/A | #N/A | #N/A | #N/A | #N/A
0 |  | #VALUE! | #VALUE! | 0 | 0 | 0 | 3522 | 47501 | #N/A | #N/A | #N/A | #N/A | #N/A | #N/A
0 |  | #VALUE! | #VALUE! | 0 | 0 | 0 | 3523 | 47502 | #N/A | #N/A | #N/A | #N/A | #N/A | #N/A
0 |  | #VALUE! | #VALUE! | 0 | 0 | 0 | 3524 | 47503 | #N/A | #N/A | #N/A | #N/A | #N/A | #N/A
0 |  | #VALUE! | #VALUE! | 0 | 0 | 0 | 3525 | 47504 | #N/A | #N/A | #N/A | #N/A | #N/A | #N/A
0 |  | #VALUE! | #VALUE! | 0 | 0 | 0 | 3526 | 47505 | #N/A | #N/A | #N/A | #N/A | #N/A | #N/A
0 |  | #VALUE! | #VALUE! | 0 | 0 | 0 | 3527 | 47506 | #N/A | #N/A | #N/A | #N/A | #N/A | #N/A
0 |  | #VALUE! | #VALUE! | 0 | 0 | 0 | 3528 | 47507 | #N/A | #N/A | #N/A | #N/A | #N/A | #N/A
0 |  | #VALUE! | #VALUE! | 0 | 0 | 0 | 3529 | 47508 | #N/A | #N/A | #N/A | #N/A | #N/A | #N/A
0 |  | #VALUE! | #VALUE! | 0 | 0 | 0 | 3530 | 47509 | #N/A | #N/A | #N/A | #N/A | #N/A | #N/A
0 |  | #VALUE! | #VALUE! | 0 | 0 | 0 | 3531 | 47510 | #N/A | #N/A | #N/A | #N/A | #N/A | #N/A
0 |  | #VALUE! | #VALUE! | 0 | 0 | 0 | 3532 | 47511 | #N/A | #N/A | #N/A | #N/A | #N/A | #N/A
0 |  | #VALUE! | #VALUE! | 0 | 0 | 0 | 3533 | 47512 | #N/A | #N/A | #N/A | #N/A | #N/A | #N/A
0 |  | #VALUE! | #VALUE! | 0 | 0 | 0 | 3534 | 47513 | #N/A | #N/A | #N/A | #N/A | #N/A | #N/A
0 |  | #VALUE! | #VALUE! | 0 | 0 | 0 | 3535 | 47514 | #N/A | #N/A | #N/A | #N/A | #N/A | #N/A
0 |  | #VALUE! | #VALUE! | 0 | 0 | 0 | 3536 | 47515 | #N/A | #N/A | #N/A | #N/A | #N/A | #N/A
0 |  | #VALUE! | #VALUE! | 0 | 0 | 0 | 3537 | 47516 | #N/A | #N/A | #N/A | #N/A | #N/A | #N/A
0 |  | #VALUE! | #VALUE! | 0 | 0 | 0 | 3538 | 47517 | #N/A | #N/A | #N/A | #N/A | #N/A | #N/A
0 |  | #VALUE! | #VALUE! | 0 | 0 | 0 | 3539 | 47518 | #N/A | #N/A | #N/A | #N/A | #N/A | #N/A
0 |  | #VALUE! | #VALUE! | 0 | 0 | 0 | 3540 | 47519 | #N/A | #N/A | #N/A | #N/A | #N/A | #N/A
0 |  | #VALUE! | #VALUE! | 0 | 0 | 0 | 3541 | 47520 | #N/A | #N/A | #N/A | #N/A | #N/A | #N/A
0 |  | #VALUE! | #VALUE! | 0 | 0 | 0 | 3542 | 47521 | #N/A | #N/A | #N/A | #N/A | #N/A | #N/A
0 |  | #VALUE! | #VALUE! | 0 | 0 | 0 | 3543 | 47522 | #N/A | #N/A | #N/A | #N/A | #N/A | #N/A
0 |  | #VALUE! | #VALUE! | 0 | 0 | 0 | 3544 | 47523 | #N/A | #N/A | #N/A | #N/A | #N/A | #N/A
0 |  | #VALUE! | #VALUE! | 0 | 0 | 0 | 3545 | 47524 | #N/A | #N/A | #N/A | #N/A | #N/A | #N/A
0 |  | #VALUE! | #VALUE! | 0 | 0 | 0 | 3546 | 47525 | #N/A | #N/A | #N/A | #N/A | #N/A | #N/A
0 |  | #VALUE! | #VALUE! | 0 | 0 | 0 | 3547 | 47526 | #N/A | #N/A | #N/A | #N/A | #N/A | #N/A
0 |  | #VALUE! | #VALUE! | 0 | 0 | 0 | 3548 | 47527 | #N/A | #N/A | #N/A | #N/A | #N/A | #N/A
0 |  | #VALUE! | #VALUE! | 0 | 0 | 0 | 3549 | 47528 | #N/A | #N/A | #N/A | #N/A | #N/A | #N/A
0 |  | #VALUE! | #VALUE! | 0 | 0 | 0 | 3550 | 47529 | #N/A | #N/A | #N/A | #N/A | #N/A | #N/A
0 |  | #VALUE! | #VALUE! | 0 | 0 | 0 | 3551 | 47530 | #N/A | #N/A | #N/A | #N/A | #N/A | #N/A
0 |  | #VALUE! | #VALUE! | 0 | 0 | 0 | 3552 | 47531 | #N/A | #N/A | #N/A | #N/A | #N/A | #N/A
0 |  | #VALUE! | #VALUE! | 0 | 0 | 0 | 3553 | 47532 | #N/A | #N/A | #N/A | #N/A | #N/A | #N/A
0 |  | #VALUE! | #VALUE! | 0 | 0 | 0 | 3554 | 47533 | #N/A | #N/A | #N/A | #N/A | #N/A | #N/A
0 |  | #VALUE! | #VALUE! | 0 | 0 | 0 | 3555 | 47534 | #N/A | #N/A | #N/A | #N/A | #N/A | #N/A
0 |  | #VALUE! | #VALUE! | 0 | 0 | 0 | 3556 | 47535 | #N/A | #N/A | #N/A | #N/A | #N/A | #N/A
0 |  | #VALUE! | #VALUE! | 0 | 0 | 0 | 3557 | 47536 | #N/A | #N/A | #N/A | #N/A | #N/A | #N/A
0 |  | #VALUE! | #VALUE! | 0 | 0 | 0 | 3558 | 47537 | #N/A | #N/A | #N/A | #N/A | #N/A | #N/A
0 |  | #VALUE! | #VALUE! | 0 | 0 | 0 | 3559 | 47538 | #N/A | #N/A | #N/A | #N/A | #N/A | #N/A
0 |  | #VALUE! | #VALUE! | 0 | 0 | 0 | 3560 | 47539 | #N/A | #N/A | #N/A | #N/A | #N/A | #N/A
0 |  | #VALUE! | #VALUE! | 0 | 0 | 0 | 3561 | 47540 | #N/A | #N/A | #N/A | #N/A | #N/A | #N/A
0 |  | #VALUE! | #VALUE! | 0 | 0 | 0 | 3562 | 47541 | #N/A | #N/A | #N/A | #N/A | #N/A | #N/A
0 |  | #VALUE! | #VALUE! | 0 | 0 | 0 | 3563 | 47542 | #N/A | #N/A | #N/A | #N/A | #N/A | #N/A
0 |  | #VALUE! | #VALUE! | 0 | 0 | 0 | 3564 | 47543 | #N/A | #N/A | #N/A | #N/A | #N/A | #N/A
0 |  | #VALUE! | #VALUE! | 0 | 0 | 0 | 3565 | 47544 | #N/A | #N/A | #N/A | #N/A | #N/A | #N/A
0 |  | #VALUE! | #VALUE! | 0 | 0 | 0 | 3566 | 47545 | #N/A | #N/A | #N/A | #N/A | #N/A | #N/A
0 |  | #VALUE! | #VALUE! | 0 | 0 | 0 | 3567 | 47546 | #N/A | #N/A | #N/A | #N/A | #N/A | #N/A
0 |  | #VALUE! | #VALUE! | 0 | 0 | 0 | 3568 | 47547 | #N/A | #N/A | #N/A | #N/A | #N/A | #N/A
0 |  | #VALUE! | #VALUE! | 0 | 0 | 0 | 3569 | 47548 | #N/A | #N/A | #N/A | #N/A | #N/A | #N/A
0 |  | #VALUE! | #VALUE! | 0 | 0 | 0 | 3570 | 47549 | #N/A | #N/A | #N/A | #N/A | #N/A | #N/A
0 |  | #VALUE! | #VALUE! | 0 | 0 | 0 | 3571 | 47550 | #N/A | #N/A | #N/A | #N/A | #N/A | #N/A
0 |  | #VALUE! | #VALUE! | 0 | 0 | 0 | 3572 | 47551 | #N/A | #N/A | #N/A | #N/A | #N/A | #N/A
0 |  | #VALUE! | #VALUE! | 0 | 0 | 0 | 3573 | 47552 | #N/A | #N/A | #N/A | #N/A | #N/A | #N/A
0 |  | #VALUE! | #VALUE! | 0 | 0 | 0 | 3574 | 47553 | #N/A | #N/A | #N/A | #N/A | #N/A | #N/A
0 |  | #VALUE! | #VALUE! | 0 | 0 | 0 | 3575 | 47554 | #N/A | #N/A | #N/A | #N/A | #N/A | #N/A
0 |  | #VALUE! | #VALUE! | 0 | 0 | 0 | 3576 | 47555 | #N/A | #N/A | #N/A | #N/A | #N/A | #N/A
0 |  | #VALUE! | #VALUE! | 0 | 0 | 0 | 3577 | 47556 | #N/A | #N/A | #N/A | #N/A | #N/A | #N/A
0 |  | #VALUE! | #VALUE! | 0 | 0 | 0 | 3578 | 47557 | #N/A | #N/A | #N/A | #N/A | #N/A | #N/A
0 |  | #VALUE! | #VALUE! | 0 | 0 | 0 | 3579 | 47558 | #N/A | #N/A | #N/A | #N/A | #N/A | #N/A
0 |  | #VALUE! | #VALUE! | 0 | 0 | 0 | 3580 | 47559 | #N/A | #N/A | #N/A | #N/A | #N/A | #N/A
0 |  | #VALUE! | #VALUE! | 0 | 0 | 0 | 3581 | 47560 | #N/A | #N/A | #N/A | #N/A | #N/A | #N/A
0 |  | #VALUE! | #VALUE! | 0 | 0 | 0 | 3582 | 47561 | #N/A | #N/A | #N/A | #N/A | #N/A | #N/A
0 |  | #VALUE! | #VALUE! | 0 | 0 | 0 | 3583 | 47562 | #N/A | #N/A | #N/A | #N/A | #N/A | #N/A
0 |  | #VALUE! | #VALUE! | 0 | 0 | 0 | 3584 | 47563 | #N/A | #N/A | #N/A | #N/A | #N/A | #N/A
0 |  | #VALUE! | #VALUE! | 0 | 0 | 0 | 3585 | 47564 | #N/A | #N/A | #N/A | #N/A | #N/A | #N/A
0 |  | #VALUE! | #VALUE! | 0 | 0 | 0 | 3586 | 47565 | #N/A | #N/A | #N/A | #N/A | #N/A | #N/A
0 |  | #VALUE! | #VALUE! | 0 | 0 | 0 | 3587 | 47566 | #N/A | #N/A | #N/A | #N/A | #N/A | #N/A
0 |  | #VALUE! | #VALUE! | 0 | 0 | 0 | 3588 | 47567 | #N/A | #N/A | #N/A | #N/A | #N/A | #N/A
0 |  | #VALUE! | #VALUE! | 0 | 0 | 0 | 3589 | 47568 | #N/A | #N/A | #N/A | #N/A | #N/A | #N/A
0 |  | #VALUE! | #VALUE! | 0 | 0 | 0 | 3590 | 47569 | #N/A | #N/A | #N/A | #N/A | #N/A | #N/A
0 |  | #VALUE! | #VALUE! | 0 | 0 | 0 | 3591 | 47570 | #N/A | #N/A | #N/A | #N/A | #N/A | #N/A
0 |  | #VALUE! | #VALUE! | 0 | 0 | 0 | 3592 | 47571 | #N/A | #N/A | #N/A | #N/A | #N/A | #N/A
0 |  | #VALUE! | #VALUE! | 0 | 0 | 0 | 3593 | 47572 | #N/A | #N/A | #N/A | #N/A | #N/A | #N/A
0 |  | #VALUE! | #VALUE! | 0 | 0 | 0 | 3594 | 47573 | #N/A | #N/A | #N/A | #N/A | #N/A | #N/A
0 |  | #VALUE! | #VALUE! | 0 | 0 | 0 | 3595 | 47574 | #N/A | #N/A | #N/A | #N/A | #N/A | #N/A
0 |  | #VALUE! | #VALUE! | 0 | 0 | 0 | 3596 | 47575 | #N/A | #N/A | #N/A | #N/A | #N/A | #N/A
0 |  | #VALUE! | #VALUE! | 0 | 0 | 0 | 3597 | 47576 | #N/A | #N/A | #N/A | #N/A | #N/A | #N/A
0 |  | #VALUE! | #VALUE! | 0 | 0 | 0 | 3598 | 47577 | #N/A | #N/A | #N/A | #N/A | #N/A | #N/A
0 |  | #VALUE! | #VALUE! | 0 | 0 | 0 | 3599 | 47578 | #N/A | #N/A | #N/A | #N/A | #N/A | #N/A
0 |  | #VALUE! | #VALUE! | 0 | 0 | 0 | 3600 | 47579 | #N/A | #N/A | #N/A | #N/A | #N/A | #N/A
0 |  | #VALUE! | #VALUE! | 0 | 0 | 0 | 3601 | 47580 | #N/A | #N/A | #N/A | #N/A | #N/A | #N/A
0 |  | #VALUE! | #VALUE! | 0 | 0 | 0 | 3602 | 47581 | #N/A | #N/A | #N/A | #N/A | #N/A | #N/A
0 |  | #VALUE! | #VALUE! | 0 | 0 | 0 | 3603 | 47582 | #N/A | #N/A | #N/A | #N/A | #N/A | #N/A
0 |  | #VALUE! | #VALUE! | 0 | 0 | 0 | 3604 | 47583 | #N/A | #N/A | #N/A | #N/A | #N/A | #N/A
0 |  | #VALUE! | #VALUE! | 0 | 0 | 0 | 3605 | 47584 | #N/A | #N/A | #N/A | #N/A | #N/A | #N/A
0 |  | #VALUE! | #VALUE! | 0 | 0 | 0 | 3606 | 47585 | #N/A | #N/A | #N/A | #N/A | #N/A | #N/A
0 |  | #VALUE! | #VALUE! | 0 | 0 | 0 | 3607 | 47586 | #N/A | #N/A | #N/A | #N/A | #N/A | #N/A
0 |  | #VALUE! | #VALUE! | 0 | 0 | 0 | 3608 | 47587 | #N/A | #N/A | #N/A | #N/A | #N/A | #N/A
0 |  | #VALUE! | #VALUE! | 0 | 0 | 0 | 3609 | 47588 | #N/A | #N/A | #N/A | #N/A | #N/A | #N/A
0 |  | #VALUE! | #VALUE! | 0 | 0 | 0 | 3610 | 47589 | #N/A | #N/A | #N/A | #N/A | #N/A | #N/A
0 |  | #VALUE! | #VALUE! | 0 | 0 | 0 | 3611 | 47590 | #N/A | #N/A | #N/A | #N/A | #N/A | #N/A
0 |  | #VALUE! | #VALUE! | 0 | 0 | 0 | 3612 | 47591 | #N/A | #N/A | #N/A | #N/A | #N/A | #N/A
0 |  | #VALUE! | #VALUE! | 0 | 0 | 0 | 3613 | 47592 | #N/A | #N/A | #N/A | #N/A | #N/A | #N/A
0 |  | #VALUE! | #VALUE! | 0 | 0 | 0 | 3614 | 47593 | #N/A | #N/A | #N/A | #N/A | #N/A | #N/A
0 |  | #VALUE! | #VALUE! | 0 | 0 | 0 | 3615 | 47594 | #N/A | #N/A | #N/A | #N/A | #N/A | #N/A
0 |  | #VALUE! | #VALUE! | 0 | 0 | 0 | 3616 | 47595 | #N/A | #N/A | #N/A | #N/A | #N/A | #N/A
0 |  | #VALUE! | #VALUE! | 0 | 0 | 0 | 3617 | 47596 | #N/A | #N/A | #N/A | #N/A | #N/A | #N/A
0 |  | #VALUE! | #VALUE! | 0 | 0 | 0 | 3618 | 47597 | #N/A | #N/A | #N/A | #N/A | #N/A | #N/A
0 |  | #VALUE! | #VALUE! | 0 | 0 | 0 | 3619 | 47598 | #N/A | #N/A | #N/A | #N/A | #N/A | #N/A
0 |  | #VALUE! | #VALUE! | 0 | 0 | 0 | 3620 | 47599 | #N/A | #N/A | #N/A | #N/A | #N/A | #N/A
0 |  | #VALUE! | #VALUE! | 0 | 0 | 0 | 3621 | 47600 | #N/A | #N/A | #N/A | #N/A | #N/A | #N/A
0 |  | #VALUE! | #VALUE! | 0 | 0 | 0 | 3622 | 47601 | #N/A | #N/A | #N/A | #N/A | #N/A | #N/A
0 |  | #VALUE! | #VALUE! | 0 | 0 | 0 | 3623 | 47602 | #N/A | #N/A | #N/A | #N/A | #N/A | #N/A
0 |  | #VALUE! | #VALUE! | 0 | 0 | 0 | 3624 | 47603 | #N/A | #N/A | #N/A | #N/A | #N/A | #N/A
0 |  | #VALUE! | #VALUE! | 0 | 0 | 0 | 3625 | 47604 | #N/A | #N/A | #N/A | #N/A | #N/A | #N/A
0 |  | #VALUE! | #VALUE! | 0 | 0 | 0 | 3626 | 47605 | #N/A | #N/A | #N/A | #N/A | #N/A | #N/A
0 |  | #VALUE! | #VALUE! | 0 | 0 | 0 | 3627 | 47606 | #N/A | #N/A | #N/A | #N/A | #N/A | #N/A
0 |  | #VALUE! | #VALUE! | 0 | 0 | 0 | 3628 | 47607 | #N/A | #N/A | #N/A | #N/A | #N/A | #N/A
0 |  | #VALUE! | #VALUE! | 0 | 0 | 0 | 3629 | 47608 | #N/A | #N/A | #N/A | #N/A | #N/A | #N/A
0 |  | #VALUE! | #VALUE! | 0 | 0 | 0 | 3630 | 47609 | #N/A | #N/A | #N/A | #N/A | #N/A | #N/A
0 |  | #VALUE! | #VALUE! | 0 | 0 | 0 | 3631 | 47610 | #N/A | #N/A | #N/A | #N/A | #N/A | #N/A
0 |  | #VALUE! | #VALUE! | 0 | 0 | 0 | 3632 | 47611 | #N/A | #N/A | #N/A | #N/A | #N/A | #N/A
0 |  | #VALUE! | #VALUE! | 0 | 0 | 0 | 3633 | 47612 | #N/A | #N/A | #N/A | #N/A | #N/A | #N/A
0 |  | #VALUE! | #VALUE! | 0 | 0 | 0 | 3634 | 47613 | #N/A | #N/A | #N/A | #N/A | #N/A | #N/A
0 |  | #VALUE! | #VALUE! | 0 | 0 | 0 | 3635 | 47614 | #N/A | #N/A | #N/A | #N/A | #N/A | #N/A
0 |  | #VALUE! | #VALUE! | 0 | 0 | 0 | 3636 | 47615 | #N/A | #N/A | #N/A | #N/A | #N/A | #N/A
0 |  | #VALUE! | #VALUE! | 0 | 0 | 0 | 3637 | 47616 | #N/A | #N/A | #N/A | #N/A | #N/A | #N/A
0 |  | #VALUE! | #VALUE! | 0 | 0 | 0 | 3638 | 47617 | #N/A | #N/A | #N/A | #N/A | #N/A | #N/A
0 |  | #VALUE! | #VALUE! | 0 | 0 | 0 | 3639 | 47618 | #N/A | #N/A | #N/A | #N/A | #N/A | #N/A
0 |  | #VALUE! | #VALUE! | 0 | 0 | 0 | 3640 | 47619 | #N/A | #N/A | #N/A | #N/A | #N/A | #N/A
0 |  | #VALUE! | #VALUE! | 0 | 0 | 0 | 3641 | 47620 | #N/A | #N/A | #N/A | #N/A | #N/A | #N/A
0 |  | #VALUE! | #VALUE! | 0 | 0 | 0 | 3642 | 47621 | #N/A | #N/A | #N/A | #N/A | #N/A | #N/A
0 |  | #VALUE! | #VALUE! | 0 | 0 | 0 | 3643 | 47622 | #N/A | #N/A | #N/A | #N/A | #N/A | #N/A
0 |  | #VALUE! | #VALUE! | 0 | 0 | 0 | 3644 | 47623 | #N/A | #N/A | #N/A | #N/A | #N/A | #N/A
0 |  | #VALUE! | #VALUE! | 0 | 0 | 0 | 3645 | 47624 | #N/A | #N/A | #N/A | #N/A | #N/A | #N/A
0 |  | #VALUE! | #VALUE! | 0 | 0 | 0 | 3646 | 47625 | #N/A | #N/A | #N/A | #N/A | #N/A | #N/A
0 |  | #VALUE! | #VALUE! | 0 | 0 | 0 | 3647 | 47626 | #N/A | #N/A | #N/A | #N/A | #N/A | #N/A
0 |  | #VALUE! | #VALUE! | 0 | 0 | 0 | 3648 | 47627 | #N/A | #N/A | #N/A | #N/A | #N/A | #N/A
0 |  | #VALUE! | #VALUE! | 0 | 0 | 0 | 3649 | 47628 | #N/A | #N/A | #N/A | #N/A | #N/A | #N/A
0 |  | #VALUE! | #VALUE! | 0 | 0 | 0 | 3650 | 47629 | #N/A | #N/A | #N/A | #N/A | #N/A | #N/A
0 |  | #VALUE! | #VALUE! | 0 | 0 | 0 | 3651 | 47630 | #N/A | #N/A | #N/A | #N/A | #N/A | #N/A
0 |  | #VALUE! | #VALUE! | 0 | 0 | 0 | 3652 | 47631 | #N/A | #N/A | #N/A | #N/A | #N/A | #N/A
0 |  | #VALUE! | #VALUE! | 0 | 0 | 0 | 3653 | 47632 | #N/A | #N/A | #N/A | #N/A | #N/A | #N/A
0 |  | #VALUE! | #VALUE! | 0 | 0 | 0 | 3654 | 47633 | #N/A | #N/A | #N/A | #N/A | #N/A | #N/A
0 |  | #VALUE! | #VALUE! | 0 | 0 | 0 | 3655 | 47634 | #N/A | #N/A | #N/A | #N/A | #N/A | #N/A
0 |  | #VALUE! | #VALUE! | 0 | 0 | 0 | 3656 | 47635 | #N/A | #N/A | #N/A | #N/A | #N/A | #N/A
0 |  | #VALUE! | #VALUE! | 0 | 0 | 0 | 3657 | 47636 | #N/A | #N/A | #N/A | #N/A | #N/A | #N/A
0 |  | #VALUE! | #VALUE! | 0 | 0 | 0 | 3658 | 47637 | #N/A | #N/A | #N/A | #N/A | #N/A | #N/A
0 |  | #VALUE! | #VALUE! | 0 | 0 | 0 | 3659 | 47638 | #N/A | #N/A | #N/A | #N/A | #N/A | #N/A
0 |  | #VALUE! | #VALUE! | 0 | 0 | 0 | 3660 | 47639 | #N/A | #N/A | #N/A | #N/A | #N/A | #N/A
0 |  | #VALUE! | #VALUE! | 0 | 0 | 0 | 3661 | 47640 | #N/A | #N/A | #N/A | #N/A | #N/A | #N/A
0 |  | #VALUE! | #VALUE! | 0 | 0 | 0 | 3662 | 47641 | #N/A | #N/A | #N/A | #N/A | #N/A | #N/A
0 |  | #VALUE! | #VALUE! | 0 | 0 | 0 | 3663 | 47642 | #N/A | #N/A | #N/A | #N/A | #N/A | #N/A
0 |  | #VALUE! | #VALUE! | 0 | 0 | 0 | 3664 | 47643 | #N/A | #N/A | #N/A | #N/A | #N/A | #N/A
0 |  | #VALUE! | #VALUE! | 0 | 0 | 0 | 3665 | 47644 | #N/A | #N/A | #N/A | #N/A | #N/A | #N/A
0 |  | #VALUE! | #VALUE! | 0 | 0 | 0 | 3666 | 47645 | #N/A | #N/A | #N/A | #N/A | #N/A | #N/A
0 |  | #VALUE! | #VALUE! | 0 | 0 | 0 | 3667 | 47646 | #N/A | #N/A | #N/A | #N/A | #N/A | #N/A
0 |  | #VALUE! | #VALUE! | 0 | 0 | 0 | 3668 | 47647 | #N/A | #N/A | #N/A | #N/A | #N/A | #N/A
0 |  | #VALUE! | #VALUE! | 0 | 0 | 0 | 3669 | 47648 | #N/A | #N/A | #N/A | #N/A | #N/A | #N/A
0 |  | #VALUE! | #VALUE! | 0 | 0 | 0 | 3670 | 47649 | #N/A | #N/A | #N/A | #N/A | #N/A | #N/A
0 |  | #VALUE! | #VALUE! | 0 | 0 | 0 | 3671 | 47650 | #N/A | #N/A | #N/A | #N/A | #N/A | #N/A
0 |  | #VALUE! | #VALUE! | 0 | 0 | 0 | 3672 | 47651 | #N/A | #N/A | #N/A | #N/A | #N/A | #N/A
0 |  | #VALUE! | #VALUE! | 0 | 0 | 0 | 3673 | 47652 | #N/A | #N/A | #N/A | #N/A | #N/A | #N/A
0 |  | #VALUE! | #VALUE! | 0 | 0 | 0 | 3674 | 47653 | #N/A | #N/A | #N/A | #N/A | #N/A | #N/A
0 |  | #VALUE! | #VALUE! | 0 | 0 | 0 | 3675 | 47654 | #N/A | #N/A | #N/A | #N/A | #N/A | #N/A
0 |  | #VALUE! | #VALUE! | 0 | 0 | 0 | 3676 | 47655 | #N/A | #N/A | #N/A | #N/A | #N/A | #N/A
0 |  | #VALUE! | #VALUE! | 0 | 0 | 0 | 3677 | 47656 | #N/A | #N/A | #N/A | #N/A | #N/A | #N/A
0 |  | #VALUE! | #VALUE! | 0 | 0 | 0 | 3678 | 47657 | #N/A | #N/A | #N/A | #N/A | #N/A | #N/A
0 |  | #VALUE! | #VALUE! | 0 | 0 | 0 | 3679 | 47658 | #N/A | #N/A | #N/A | #N/A | #N/A | #N/A
0 |  | #VALUE! | #VALUE! | 0 | 0 | 0 | 3680 | 47659 | #N/A | #N/A | #N/A | #N/A | #N/A | #N/A
0 |  | #VALUE! | #VALUE! | 0 | 0 | 0 | 3681 | 47660 | #N/A | #N/A | #N/A | #N/A | #N/A | #N/A
0 |  | #VALUE! | #VALUE! | 0 | 0 | 0 | 3682 | 47661 | #N/A | #N/A | #N/A | #N/A | #N/A | #N/A
0 |  | #VALUE! | #VALUE! | 0 | 0 | 0 | 3683 | 47662 | #N/A | #N/A | #N/A | #N/A | #N/A | #N/A
0 |  | #VALUE! | #VALUE! | 0 | 0 | 0 | 3684 | 47663 | #N/A | #N/A | #N/A | #N/A | #N/A | #N/A
0 |  | #VALUE! | #VALUE! | 0 | 0 | 0 | 3685 | 47664 | #N/A | #N/A | #N/A | #N/A | #N/A | #N/A
0 |  | #VALUE! | #VALUE! | 0 | 0 | 0 | 3686 | 47665 | #N/A | #N/A | #N/A | #N/A | #N/A | #N/A
0 |  | #VALUE! | #VALUE! | 0 | 0 | 0 | 3687 | 47666 | #N/A | #N/A | #N/A | #N/A | #N/A | #N/A
0 |  | #VALUE! | #VALUE! | 0 | 0 | 0 | 3688 | 47667 | #N/A | #N/A | #N/A | #N/A | #N/A | #N/A
0 |  | #VALUE! | #VALUE! | 0 | 0 | 0 | 3689 | 47668 | #N/A | #N/A | #N/A | #N/A | #N/A | #N/A
0 |  | #VALUE! | #VALUE! | 0 | 0 | 0 | 3690 | 47669 | #N/A | #N/A | #N/A | #N/A | #N/A | #N/A
0 |  | #VALUE! | #VALUE! | 0 | 0 | 0 | 3691 | 47670 | #N/A | #N/A | #N/A | #N/A | #N/A | #N/A
0 |  | #VALUE! | #VALUE! | 0 | 0 | 0 | 3692 | 47671 | #N/A | #N/A | #N/A | #N/A | #N/A | #N/A
0 |  | #VALUE! | #VALUE! | 0 | 0 | 0 | 3693 | 47672 | #N/A | #N/A | #N/A | #N/A | #N/A | #N/A
0 |  | #VALUE! | #VALUE! | 0 | 0 | 0 | 3694 | 47673 | #N/A | #N/A | #N/A | #N/A | #N/A | #N/A
0 |  | #VALUE! | #VALUE! | 0 | 0 | 0 | 3695 | 47674 | #N/A | #N/A | #N/A | #N/A | #N/A | #N/A
0 |  | #VALUE! | #VALUE! | 0 | 0 | 0 | 3696 | 47675 | #N/A | #N/A | #N/A | #N/A | #N/A | #N/A
0 |  | #VALUE! | #VALUE! | 0 | 0 | 0 | 3697 | 47676 | #N/A | #N/A | #N/A | #N/A | #N/A | #N/A
0 |  | #VALUE! | #VALUE! | 0 | 0 | 0 | 3698 | 47677 | #N/A | #N/A | #N/A | #N/A | #N/A | #N/A
0 |  | #VALUE! | #VALUE! | 0 | 0 | 0 | 3699 | 47678 | #N/A | #N/A | #N/A | #N/A | #N/A | #N/A
0 |  | #VALUE! | #VALUE! | 0 | 0 | 0 | 3700 | 47679 | #N/A | #N/A | #N/A | #N/A | #N/A | #N/A
0 |  | #VALUE! | #VALUE! | 0 | 0 | 0 | 3701 | 47680 | #N/A | #N/A | #N/A | #N/A | #N/A | #N/A
0 |  | #VALUE! | #VALUE! | 0 | 0 | 0 | 3702 | 47681 | #N/A | #N/A | #N/A | #N/A | #N/A | #N/A
0 |  | #VALUE! | #VALUE! | 0 | 0 | 0 | 3703 | 47682 | #N/A | #N/A | #N/A | #N/A | #N/A | #N/A
0 |  | #VALUE! | #VALUE! | 0 | 0 | 0 | 3704 | 47683 | #N/A | #N/A | #N/A | #N/A | #N/A | #N/A
0 |  | #VALUE! | #VALUE! | 0 | 0 | 0 | 3705 | 47684 | #N/A | #N/A | #N/A | #N/A | #N/A | #N/A
0 |  | #VALUE! | #VALUE! | 0 | 0 | 0 | 3706 | 47685 | #N/A | #N/A | #N/A | #N/A | #N/A | #N/A
0 |  | #VALUE! | #VALUE! | 0 | 0 | 0 | 3707 | 47686 | #N/A | #N/A | #N/A | #N/A | #N/A | #N/A
0 |  | #VALUE! | #VALUE! | 0 | 0 | 0 | 3708 | 47687 | #N/A | #N/A | #N/A | #N/A | #N/A | #N/A
0 |  | #VALUE! | #VALUE! | 0 | 0 | 0 | 3709 | 47688 | #N/A | #N/A | #N/A | #N/A | #N/A | #N/A
0 |  | #VALUE! | #VALUE! | 0 | 0 | 0 | 3710 | 47689 | #N/A | #N/A | #N/A | #N/A | #N/A | #N/A
0 |  | #VALUE! | #VALUE! | 0 | 0 | 0 | 3711 | 47690 | #N/A | #N/A | #N/A | #N/A | #N/A | #N/A
0 |  | #VALUE! | #VALUE! | 0 | 0 | 0 | 3712 | 47691 | #N/A | #N/A | #N/A | #N/A | #N/A | #N/A
0 |  | #VALUE! | #VALUE! | 0 | 0 | 0 | 3713 | 47692 | #N/A | #N/A | #N/A | #N/A | #N/A | #N/A
0 |  | #VALUE! | #VALUE! | 0 | 0 | 0 | 3714 | 47693 | #N/A | #N/A | #N/A | #N/A | #N/A | #N/A
0 |  | #VALUE! | #VALUE! | 0 | 0 | 0 | 3715 | 47694 | #N/A | #N/A | #N/A | #N/A | #N/A | #N/A
0 |  | #VALUE! | #VALUE! | 0 | 0 | 0 | 3716 | 47695 | #N/A | #N/A | #N/A | #N/A | #N/A | #N/A
0 |  | #VALUE! | #VALUE! | 0 | 0 | 0 | 3717 | 47696 | #N/A | #N/A | #N/A | #N/A | #N/A | #N/A
0 |  | #VALUE! | #VALUE! | 0 | 0 | 0 | 3718 | 47697 | #N/A | #N/A | #N/A | #N/A | #N/A | #N/A
0 |  | #VALUE! | #VALUE! | 0 | 0 | 0 | 3719 | 47698 | #N/A | #N/A | #N/A | #N/A | #N/A | #N/A
0 |  | #VALUE! | #VALUE! | 0 | 0 | 0 | 3720 | 47699 | #N/A | #N/A | #N/A | #N/A | #N/A | #N/A
0 |  | #VALUE! | #VALUE! | 0 | 0 | 0 | 3721 | 47700 | #N/A | #N/A | #N/A | #N/A | #N/A | #N/A
0 |  | #VALUE! | #VALUE! | 0 | 0 | 0 | 3722 | 47701 | #N/A | #N/A | #N/A | #N/A | #N/A | #N/A
0 |  | #VALUE! | #VALUE! | 0 | 0 | 0 | 3723 | 47702 | #N/A | #N/A | #N/A | #N/A | #N/A | #N/A
0 |  | #VALUE! | #VALUE! | 0 | 0 | 0 | 3724 | 47703 | #N/A | #N/A | #N/A | #N/A | #N/A | #N/A
0 |  | #VALUE! | #VALUE! | 0 | 0 | 0 | 3725 | 47704 | #N/A | #N/A | #N/A | #N/A | #N/A | #N/A
0 |  | #VALUE! | #VALUE! | 0 | 0 | 0 | 3726 | 47705 | #N/A | #N/A | #N/A | #N/A | #N/A | #N/A
0 |  | #VALUE! | #VALUE! | 0 | 0 | 0 | 3727 | 47706 | #N/A | #N/A | #N/A | #N/A | #N/A | #N/A
0 |  | #VALUE! | #VALUE! | 0 | 0 | 0 | 3728 | 47707 | #N/A | #N/A | #N/A | #N/A | #N/A | #N/A
0 |  | #VALUE! | #VALUE! | 0 | 0 | 0 | 3729 | 47708 | #N/A | #N/A | #N/A | #N/A | #N/A | #N/A
0 |  | #VALUE! | #VALUE! | 0 | 0 | 0 | 3730 | 47709 | #N/A | #N/A | #N/A | #N/A | #N/A | #N/A
0 |  | #VALUE! | #VALUE! | 0 | 0 | 0 | 3731 | 47710 | #N/A | #N/A | #N/A | #N/A | #N/A | #N/A
0 |  | #VALUE! | #VALUE! | 0 | 0 | 0 | 3732 | 47711 | #N/A | #N/A | #N/A | #N/A | #N/A | #N/A
0 |  | #VALUE! | #VALUE! | 0 | 0 | 0 | 3733 | 47712 | #N/A | #N/A | #N/A | #N/A | #N/A | #N/A
0 |  | #VALUE! | #VALUE! | 0 | 0 | 0 | 3734 | 47713 | #N/A | #N/A | #N/A | #N/A | #N/A | #N/A
0 |  | #VALUE! | #VALUE! | 0 | 0 | 0 | 3735 | 47714 | #N/A | #N/A | #N/A | #N/A | #N/A | #N/A
0 |  | #VALUE! | #VALUE! | 0 | 0 | 0 | 3736 | 47715 | #N/A | #N/A | #N/A | #N/A | #N/A | #N/A
0 |  | #VALUE! | #VALUE! | 0 | 0 | 0 | 3737 | 47716 | #N/A | #N/A | #N/A | #N/A | #N/A | #N/A
0 |  | #VALUE! | #VALUE! | 0 | 0 | 0 | 3738 | 47717 | #N/A | #N/A | #N/A | #N/A | #N/A | #N/A
0 |  | #VALUE! | #VALUE! | 0 | 0 | 0 | 3739 | 47718 | #N/A | #N/A | #N/A | #N/A | #N/A | #N/A
0 |  | #VALUE! | #VALUE! | 0 | 0 | 0 | 3740 | 47719 | #N/A | #N/A | #N/A | #N/A | #N/A | #N/A
0 |  | #VALUE! | #VALUE! | 0 | 0 | 0 | 3741 | 47720 | #N/A | #N/A | #N/A | #N/A | #N/A | #N/A
0 |  | #VALUE! | #VALUE! | 0 | 0 | 0 | 3742 | 47721 | #N/A | #N/A | #N/A | #N/A | #N/A | #N/A
0 |  | #VALUE! | #VALUE! | 0 | 0 | 0 | 3743 | 47722 | #N/A | #N/A | #N/A | #N/A | #N/A | #N/A
0 |  | #VALUE! | #VALUE! | 0 | 0 | 0 | 3744 | 47723 | #N/A | #N/A | #N/A | #N/A | #N/A | #N/A
0 |  | #VALUE! | #VALUE! | 0 | 0 | 0 | 3745 | 47724 | #N/A | #N/A | #N/A | #N/A | #N/A | #N/A
0 |  | #VALUE! | #VALUE! | 0 | 0 | 0 | 3746 | 47725 | #N/A | #N/A | #N/A | #N/A | #N/A | #N/A
0 |  | #VALUE! | #VALUE! | 0 | 0 | 0 | 3747 | 47726 | #N/A | #N/A | #N/A | #N/A | #N/A | #N/A
0 |  | #VALUE! | #VALUE! | 0 | 0 | 0 | 3748 | 47727 | #N/A | #N/A | #N/A | #N/A | #N/A | #N/A
0 |  | #VALUE! | #VALUE! | 0 | 0 | 0 | 3749 | 47728 | #N/A | #N/A | #N/A | #N/A | #N/A | #N/A
0 |  | #VALUE! | #VALUE! | 0 | 0 | 0 | 3750 | 47729 | #N/A | #N/A | #N/A | #N/A | #N/A | #N/A
0 |  | #VALUE! | #VALUE! | 0 | 0 | 0 | 3751 | 47730 | #N/A | #N/A | #N/A | #N/A | #N/A | #N/A
0 |  | #VALUE! | #VALUE! | 0 | 0 | 0 | 3752 | 47731 | #N/A | #N/A | #N/A | #N/A | #N/A | #N/A
0 |  | #VALUE! | #VALUE! | 0 | 0 | 0 | 3753 | 47732 | #N/A | #N/A | #N/A | #N/A | #N/A | #N/A
0 |  | #VALUE! | #VALUE! | 0 | 0 | 0 | 3754 | 47733 | #N/A | #N/A | #N/A | #N/A | #N/A | #N/A
0 |  | #VALUE! | #VALUE! | 0 | 0 | 0 | 3755 | 47734 | #N/A | #N/A | #N/A | #N/A | #N/A | #N/A
0 |  | #VALUE! | #VALUE! | 0 | 0 | 0 | 3756 | 47735 | #N/A | #N/A | #N/A | #N/A | #N/A | #N/A
0 |  | #VALUE! | #VALUE! | 0 | 0 | 0 | 3757 | 47736 | #N/A | #N/A | #N/A | #N/A | #N/A | #N/A
0 |  | #VALUE! | #VALUE! | 0 | 0 | 0 | 3758 | 47737 | #N/A | #N/A | #N/A | #N/A | #N/A | #N/A
0 |  | #VALUE! | #VALUE! | 0 | 0 | 0 | 3759 | 47738 | #N/A | #N/A | #N/A | #N/A | #N/A | #N/A
0 |  | #VALUE! | #VALUE! | 0 | 0 | 0 | 3760 | 47739 | #N/A | #N/A | #N/A | #N/A | #N/A | #N/A
0 |  | #VALUE! | #VALUE! | 0 | 0 | 0 | 3761 | 47740 | #N/A | #N/A | #N/A | #N/A | #N/A | #N/A
0 |  | #VALUE! | #VALUE! | 0 | 0 | 0 | 3762 | 47741 | #N/A | #N/A | #N/A | #N/A | #N/A | #N/A
0 |  | #VALUE! | #VALUE! | 0 | 0 | 0 | 3763 | 47742 | #N/A | #N/A | #N/A | #N/A | #N/A | #N/A
0 |  | #VALUE! | #VALUE! | 0 | 0 | 0 | 3764 | 47743 | #N/A | #N/A | #N/A | #N/A | #N/A | #N/A
0 |  | #VALUE! | #VALUE! | 0 | 0 | 0 | 3765 | 47744 | #N/A | #N/A | #N/A | #N/A | #N/A | #N/A
0 |  | #VALUE! | #VALUE! | 0 | 0 | 0 | 3766 | 47745 | #N/A | #N/A | #N/A | #N/A | #N/A | #N/A
0 |  | #VALUE! | #VALUE! | 0 | 0 | 0 | 3767 | 47746 | #N/A | #N/A | #N/A | #N/A | #N/A | #N/A
0 |  | #VALUE! | #VALUE! | 0 | 0 | 0 | 3768 | 47747 | #N/A | #N/A | #N/A | #N/A | #N/A | #N/A
0 |  | #VALUE! | #VALUE! | 0 | 0 | 0 | 3769 | 47748 | #N/A | #N/A | #N/A | #N/A | #N/A | #N/A
0 |  | #VALUE! | #VALUE! | 0 | 0 | 0 | 3770 | 47749 | #N/A | #N/A | #N/A | #N/A | #N/A | #N/A
0 |  | #VALUE! | #VALUE! | 0 | 0 | 0 | 3771 | 47750 | #N/A | #N/A | #N/A | #N/A | #N/A | #N/A
0 |  | #VALUE! | #VALUE! | 0 | 0 | 0 | 3772 | 47751 | #N/A | #N/A | #N/A | #N/A | #N/A | #N/A
0 |  | #VALUE! | #VALUE! | 0 | 0 | 0 | 3773 | 47752 | #N/A | #N/A | #N/A | #N/A | #N/A | #N/A
0 |  | #VALUE! | #VALUE! | 0 | 0 | 0 | 3774 | 47753 | #N/A | #N/A | #N/A | #N/A | #N/A | #N/A
0 |  | #VALUE! | #VALUE! | 0 | 0 | 0 | 3775 | 47754 | #N/A | #N/A | #N/A | #N/A | #N/A | #N/A
0 |  | #VALUE! | #VALUE! | 0 | 0 | 0 | 3776 | 47755 | #N/A | #N/A | #N/A | #N/A | #N/A | #N/A
0 |  | #VALUE! | #VALUE! | 0 | 0 | 0 | 3777 | 47756 | #N/A | #N/A | #N/A | #N/A | #N/A | #N/A
0 |  | #VALUE! | #VALUE! | 0 | 0 | 0 | 3778 | 47757 | #N/A | #N/A | #N/A | #N/A | #N/A | #N/A
0 |  | #VALUE! | #VALUE! | 0 | 0 | 0 | 3779 | 47758 | #N/A | #N/A | #N/A | #N/A | #N/A | #N/A
0 |  | #VALUE! | #VALUE! | 0 | 0 | 0 | 3780 | 47759 | #N/A | #N/A | #N/A | #N/A | #N/A | #N/A
0 |  | #VALUE! | #VALUE! | 0 | 0 | 0 | 3781 | 47760 | #N/A | #N/A | #N/A | #N/A | #N/A | #N/A
0 |  | #VALUE! | #VALUE! | 0 | 0 | 0 | 3782 | 47761 | #N/A | #N/A | #N/A | #N/A | #N/A | #N/A
0 |  | #VALUE! | #VALUE! | 0 | 0 | 0 | 3783 | 47762 | #N/A | #N/A | #N/A | #N/A | #N/A | #N/A
0 |  | #VALUE! | #VALUE! | 0 | 0 | 0 | 3784 | 47763 | #N/A | #N/A | #N/A | #N/A | #N/A | #N/A
0 |  | #VALUE! | #VALUE! | 0 | 0 | 0 | 3785 | 47764 | #N/A | #N/A | #N/A | #N/A | #N/A | #N/A
0 |  | #VALUE! | #VALUE! | 0 | 0 | 0 | 3786 | 47765 | #N/A | #N/A | #N/A | #N/A | #N/A | #N/A
0 |  | #VALUE! | #VALUE! | 0 | 0 | 0 | 3787 | 47766 | #N/A | #N/A | #N/A | #N/A | #N/A | #N/A
0 |  | #VALUE! | #VALUE! | 0 | 0 | 0 | 3788 | 47767 | #N/A | #N/A | #N/A | #N/A | #N/A | #N/A
0 |  | #VALUE! | #VALUE! | 0 | 0 | 0 | 3789 | 47768 | #N/A | #N/A | #N/A | #N/A | #N/A | #N/A
0 |  | #VALUE! | #VALUE! | 0 | 0 | 0 | 3790 | 47769 | #N/A | #N/A | #N/A | #N/A | #N/A | #N/A
0 |  | #VALUE! | #VALUE! | 0 | 0 | 0 | 3791 | 47770 | #N/A | #N/A | #N/A | #N/A | #N/A | #N/A
0 |  | #VALUE! | #VALUE! | 0 | 0 | 0 | 3792 | 47771 | #N/A | #N/A | #N/A | #N/A | #N/A | #N/A
0 |  | #VALUE! | #VALUE! | 0 | 0 | 0 | 3793 | 47772 | #N/A | #N/A | #N/A | #N/A | #N/A | #N/A
0 |  | #VALUE! | #VALUE! | 0 | 0 | 0 | 3794 | 47773 | #N/A | #N/A | #N/A | #N/A | #N/A | #N/A
0 |  | #VALUE! | #VALUE! | 0 | 0 | 0 | 3795 | 47774 | #N/A | #N/A | #N/A | #N/A | #N/A | #N/A
0 |  | #VALUE! | #VALUE! | 0 | 0 | 0 | 3796 | 47775 | #N/A | #N/A | #N/A | #N/A | #N/A | #N/A
0 |  | #VALUE! | #VALUE! | 0 | 0 | 0 | 3797 | 47776 | #N/A | #N/A | #N/A | #N/A | #N/A | #N/A
0 |  | #VALUE! | #VALUE! | 0 | 0 | 0 | 3798 | 47777 | #N/A | #N/A | #N/A | #N/A | #N/A | #N/A
0 |  | #VALUE! | #VALUE! | 0 | 0 | 0 | 3799 | 47778 | #N/A | #N/A | #N/A | #N/A | #N/A | #N/A
0 |  | #VALUE! | #VALUE! | 0 | 0 | 0 | 3800 | 47779 | #N/A | #N/A | #N/A | #N/A | #N/A | #N/A
0 |  | #VALUE! | #VALUE! | 0 | 0 | 0 | 3801 | 47780 | #N/A | #N/A | #N/A | #N/A | #N/A | #N/A
0 |  | #VALUE! | #VALUE! | 0 | 0 | 0 | 3802 | 47781 | #N/A | #N/A | #N/A | #N/A | #N/A | #N/A
0 |  | #VALUE! | #VALUE! | 0 | 0 | 0 | 3803 | 47782 | #N/A | #N/A | #N/A | #N/A | #N/A | #N/A
0 |  | #VALUE! | #VALUE! | 0 | 0 | 0 | 3804 | 47783 | #N/A | #N/A | #N/A | #N/A | #N/A | #N/A
0 |  | #VALUE! | #VALUE! | 0 | 0 | 0 | 3805 | 47784 | #N/A | #N/A | #N/A | #N/A | #N/A | #N/A
0 |  | #VALUE! | #VALUE! | 0 | 0 | 0 | 3806 | 47785 | #N/A | #N/A | #N/A | #N/A | #N/A | #N/A
0 |  | #VALUE! | #VALUE! | 0 | 0 | 0 | 3807 | 47786 | #N/A | #N/A | #N/A | #N/A | #N/A | #N/A
0 |  | #VALUE! | #VALUE! | 0 | 0 | 0 | 3808 | 47787 | #N/A | #N/A | #N/A | #N/A | #N/A | #N/A
0 |  | #VALUE! | #VALUE! | 0 | 0 | 0 | 3809 | 47788 | #N/A | #N/A | #N/A | #N/A | #N/A | #N/A
0 |  | #VALUE! | #VALUE! | 0 | 0 | 0 | 3810 | 47789 | #N/A | #N/A | #N/A | #N/A | #N/A | #N/A
0 |  | #VALUE! | #VALUE! | 0 | 0 | 0 | 3811 | 47790 | #N/A | #N/A | #N/A | #N/A | #N/A | #N/A
0 |  | #VALUE! | #VALUE! | 0 | 0 | 0 | 3812 | 47791 | #N/A | #N/A | #N/A | #N/A | #N/A | #N/A
0 |  | #VALUE! | #VALUE! | 0 | 0 | 0 | 3813 | 47792 | #N/A | #N/A | #N/A | #N/A | #N/A | #N/A
0 |  | #VALUE! | #VALUE! | 0 | 0 | 0 | 3814 | 47793 | #N/A | #N/A | #N/A | #N/A | #N/A | #N/A
0 |  | #VALUE! | #VALUE! | 0 | 0 | 0 | 3815 | 47794 | #N/A | #N/A | #N/A | #N/A | #N/A | #N/A
0 |  | #VALUE! | #VALUE! | 0 | 0 | 0 | 3816 | 47795 | #N/A | #N/A | #N/A | #N/A | #N/A | #N/A
0 |  | #VALUE! | #VALUE! | 0 | 0 | 0 | 3817 | 47796 | #N/A | #N/A | #N/A | #N/A | #N/A | #N/A
0 |  | #VALUE! | #VALUE! | 0 | 0 | 0 | 3818 | 47797 | #N/A | #N/A | #N/A | #N/A | #N/A | #N/A
0 |  | #VALUE! | #VALUE! | 0 | 0 | 0 | 3819 | 47798 | #N/A | #N/A | #N/A | #N/A | #N/A | #N/A
0 |  | #VALUE! | #VALUE! | 0 | 0 | 0 | 3820 | 47799 | #N/A | #N/A | #N/A | #N/A | #N/A | #N/A
0 |  | #VALUE! | #VALUE! | 0 | 0 | 0 | 3821 | 47800 | #N/A | #N/A | #N/A | #N/A | #N/A | #N/A
0 |  | #VALUE! | #VALUE! | 0 | 0 | 0 | 3822 | 47801 | #N/A | #N/A | #N/A | #N/A | #N/A | #N/A
0 |  | #VALUE! | #VALUE! | 0 | 0 | 0 | 3823 | 47802 | #N/A | #N/A | #N/A | #N/A | #N/A | #N/A
0 |  | #VALUE! | #VALUE! | 0 | 0 | 0 | 3824 | 47803 | #N/A | #N/A | #N/A | #N/A | #N/A | #N/A
0 |  | #VALUE! | #VALUE! | 0 | 0 | 0 | 3825 | 47804 | #N/A | #N/A | #N/A | #N/A | #N/A | #N/A
0 |  | #VALUE! | #VALUE! | 0 | 0 | 0 | 3826 | 47805 | #N/A | #N/A | #N/A | #N/A | #N/A | #N/A
0 |  | #VALUE! | #VALUE! | 0 | 0 | 0 | 3827 | 47806 | #N/A | #N/A | #N/A | #N/A | #N/A | #N/A
0 |  | #VALUE! | #VALUE! | 0 | 0 | 0 | 3828 | 47807 | #N/A | #N/A | #N/A | #N/A | #N/A | #N/A
0 |  | #VALUE! | #VALUE! | 0 | 0 | 0 | 3829 | 47808 | #N/A | #N/A | #N/A | #N/A | #N/A | #N/A
0 |  | #VALUE! | #VALUE! | 0 | 0 | 0 | 3830 | 47809 | #N/A | #N/A | #N/A | #N/A | #N/A | #N/A
0 |  | #VALUE! | #VALUE! | 0 | 0 | 0 | 3831 | 47810 | #N/A | #N/A | #N/A | #N/A | #N/A | #N/A
0 |  | #VALUE! | #VALUE! | 0 | 0 | 0 | 3832 | 47811 | #N/A | #N/A | #N/A | #N/A | #N/A | #N/A
0 |  | #VALUE! | #VALUE! | 0 | 0 | 0 | 3833 | 47812 | #N/A | #N/A | #N/A | #N/A | #N/A | #N/A
0 |  | #VALUE! | #VALUE! | 0 | 0 | 0 | 3834 | 47813 | #N/A | #N/A | #N/A | #N/A | #N/A | #N/A
0 |  | #VALUE! | #VALUE! | 0 | 0 | 0 | 3835 | 47814 | #N/A | #N/A | #N/A | #N/A | #N/A | #N/A
0 |  | #VALUE! | #VALUE! | 0 | 0 | 0 | 3836 | 47815 | #N/A | #N/A | #N/A | #N/A | #N/A | #N/A
0 |  | #VALUE! | #VALUE! | 0 | 0 | 0 | 3837 | 47816 | #N/A | #N/A | #N/A | #N/A | #N/A | #N/A
0 |  | #VALUE! | #VALUE! | 0 | 0 | 0 | 3838 | 47817 | #N/A | #N/A | #N/A | #N/A | #N/A | #N/A
0 |  | #VALUE! | #VALUE! | 0 | 0 | 0 | 3839 | 47818 | #N/A | #N/A | #N/A | #N/A | #N/A | #N/A
0 |  | #VALUE! | #VALUE! | 0 | 0 | 0 | 3840 | 47819 | #N/A | #N/A | #N/A | #N/A | #N/A | #N/A
0 |  | #VALUE! | #VALUE! | 0 | 0 | 0 | 3841 | 47820 | #N/A | #N/A | #N/A | #N/A | #N/A | #N/A
0 |  | #VALUE! | #VALUE! | 0 | 0 | 0 | 3842 | 47821 | #N/A | #N/A | #N/A | #N/A | #N/A | #N/A
0 |  | #VALUE! | #VALUE! | 0 | 0 | 0 | 3843 | 47822 | #N/A | #N/A | #N/A | #N/A | #N/A | #N/A
0 |  | #VALUE! | #VALUE! | 0 | 0 | 0 | 3844 | 47823 | #N/A | #N/A | #N/A | #N/A | #N/A | #N/A
0 |  | #VALUE! | #VALUE! | 0 | 0 | 0 | 3845 | 47824 | #N/A | #N/A | #N/A | #N/A | #N/A | #N/A
0 |  | #VALUE! | #VALUE! | 0 | 0 | 0 | 3846 | 47825 | #N/A | #N/A | #N/A | #N/A | #N/A | #N/A
0 |  | #VALUE! | #VALUE! | 0 | 0 | 0 | 3847 | 47826 | #N/A | #N/A | #N/A | #N/A | #N/A | #N/A
0 |  | #VALUE! | #VALUE! | 0 | 0 | 0 | 3848 | 47827 | #N/A | #N/A | #N/A | #N/A | #N/A | #N/A
0 |  | #VALUE! | #VALUE! | 0 | 0 | 0 | 3849 | 47828 | #N/A | #N/A | #N/A | #N/A | #N/A | #N/A
0 |  | #VALUE! | #VALUE! | 0 | 0 | 0 | 3850 | 47829 | #N/A | #N/A | #N/A | #N/A | #N/A | #N/A
0 |  | #VALUE! | #VALUE! | 0 | 0 | 0 | 3851 | 47830 | #N/A | #N/A | #N/A | #N/A | #N/A | #N/A
0 |  | #VALUE! | #VALUE! | 0 | 0 | 0 | 3852 | 47831 | #N/A | #N/A | #N/A | #N/A | #N/A | #N/A
0 |  | #VALUE! | #VALUE! | 0 | 0 | 0 | 3853 | 47832 | #N/A | #N/A | #N/A | #N/A | #N/A | #N/A
0 |  | #VALUE! | #VALUE! | 0 | 0 | 0 | 3854 | 47833 | #N/A | #N/A | #N/A | #N/A | #N/A | #N/A
0 |  | #VALUE! | #VALUE! | 0 | 0 | 0 | 3855 | 47834 | #N/A | #N/A | #N/A | #N/A | #N/A | #N/A
0 |  | #VALUE! | #VALUE! | 0 | 0 | 0 | 3856 | 47835 | #N/A | #N/A | #N/A | #N/A | #N/A | #N/A
0 |  | #VALUE! | #VALUE! | 0 | 0 | 0 | 3857 | 47836 | #N/A | #N/A | #N/A | #N/A | #N/A | #N/A
0 |  | #VALUE! | #VALUE! | 0 | 0 | 0 | 3858 | 47837 | #N/A | #N/A | #N/A | #N/A | #N/A | #N/A
0 |  | #VALUE! | #VALUE! | 0 | 0 | 0 | 3859 | 47838 | #N/A | #N/A | #N/A | #N/A | #N/A | #N/A
0 |  | #VALUE! | #VALUE! | 0 | 0 | 0 | 3860 | 47839 | #N/A | #N/A | #N/A | #N/A | #N/A | #N/A
0 |  | #VALUE! | #VALUE! | 0 | 0 | 0 | 3861 | 47840 | #N/A | #N/A | #N/A | #N/A | #N/A | #N/A
0 |  | #VALUE! | #VALUE! | 0 | 0 | 0 | 3862 | 47841 | #N/A | #N/A | #N/A | #N/A | #N/A | #N/A
0 |  | #VALUE! | #VALUE! | 0 | 0 | 0 | 3863 | 47842 | #N/A | #N/A | #N/A | #N/A | #N/A | #N/A
0 |  | #VALUE! | #VALUE! | 0 | 0 | 0 | 3864 | 47843 | #N/A | #N/A | #N/A | #N/A | #N/A | #N/A
0 |  | #VALUE! | #VALUE! | 0 | 0 | 0 | 3865 | 47844 | #N/A | #N/A | #N/A | #N/A | #N/A | #N/A
0 |  | #VALUE! | #VALUE! | 0 | 0 | 0 | 3866 | 47845 | #N/A | #N/A | #N/A | #N/A | #N/A | #N/A
0 |  | #VALUE! | #VALUE! | 0 | 0 | 0 | 3867 | 47846 | #N/A | #N/A | #N/A | #N/A | #N/A | #N/A
0 |  | #VALUE! | #VALUE! | 0 | 0 | 0 | 3868 | 47847 | #N/A | #N/A | #N/A | #N/A | #N/A | #N/A
0 |  | #VALUE! | #VALUE! | 0 | 0 | 0 | 3869 | 47848 | #N/A | #N/A | #N/A | #N/A | #N/A | #N/A
0 |  | #VALUE! | #VALUE! | 0 | 0 | 0 | 3870 | 47849 | #N/A | #N/A | #N/A | #N/A | #N/A | #N/A
0 |  | #VALUE! | #VALUE! | 0 | 0 | 0 | 3871 | 47850 | #N/A | #N/A | #N/A | #N/A | #N/A | #N/A
0 |  | #VALUE! | #VALUE! | 0 | 0 | 0 | 3872 | 47851 | #N/A | #N/A | #N/A | #N/A | #N/A | #N/A
0 |  | #VALUE! | #VALUE! | 0 | 0 | 0 | 3873 | 47852 | #N/A | #N/A | #N/A | #N/A | #N/A | #N/A
0 |  | #VALUE! | #VALUE! | 0 | 0 | 0 | 3874 | 47853 | #N/A | #N/A | #N/A | #N/A | #N/A | #N/A
0 |  | #VALUE! | #VALUE! | 0 | 0 | 0 | 3875 | 47854 | #N/A | #N/A | #N/A | #N/A | #N/A | #N/A
0 |  | #VALUE! | #VALUE! | 0 | 0 | 0 | 3876 | 47855 | #N/A | #N/A | #N/A | #N/A | #N/A | #N/A
0 |  | #VALUE! | #VALUE! | 0 | 0 | 0 | 3877 | 47856 | #N/A | #N/A | #N/A | #N/A | #N/A | #N/A
0 |  | #VALUE! | #VALUE! | 0 | 0 | 0 | 3878 | 47857 | #N/A | #N/A | #N/A | #N/A | #N/A | #N/A
0 |  | #VALUE! | #VALUE! | 0 | 0 | 0 | 3879 | 47858 | #N/A | #N/A | #N/A | #N/A | #N/A | #N/A
0 |  | #VALUE! | #VALUE! | 0 | 0 | 0 | 3880 | 47859 | #N/A | #N/A | #N/A | #N/A | #N/A | #N/A
0 |  | #VALUE! | #VALUE! | 0 | 0 | 0 | 3881 | 47860 | #N/A | #N/A | #N/A | #N/A | #N/A | #N/A
0 |  | #VALUE! | #VALUE! | 0 | 0 | 0 | 3882 | 47861 | #N/A | #N/A | #N/A | #N/A | #N/A | #N/A
0 |  | #VALUE! | #VALUE! | 0 | 0 | 0 | 3883 | 47862 | #N/A | #N/A | #N/A | #N/A | #N/A | #N/A
0 |  | #VALUE! | #VALUE! | 0 | 0 | 0 | 3884 | 47863 | #N/A | #N/A | #N/A | #N/A | #N/A | #N/A
0 |  | #VALUE! | #VALUE! | 0 | 0 | 0 | 3885 | 47864 | #N/A | #N/A | #N/A | #N/A | #N/A | #N/A
0 |  | #VALUE! | #VALUE! | 0 | 0 | 0 | 3886 | 47865 | #N/A | #N/A | #N/A | #N/A | #N/A | #N/A
0 |  | #VALUE! | #VALUE! | 0 | 0 | 0 | 3887 | 47866 | #N/A | #N/A | #N/A | #N/A | #N/A | #N/A
0 |  | #VALUE! | #VALUE! | 0 | 0 | 0 | 3888 | 47867 | #N/A | #N/A | #N/A | #N/A | #N/A | #N/A
0 |  | #VALUE! | #VALUE! | 0 | 0 | 0 | 3889 | 47868 | #N/A | #N/A | #N/A | #N/A | #N/A | #N/A
0 |  | #VALUE! | #VALUE! | 0 | 0 | 0 | 3890 | 47869 | #N/A | #N/A | #N/A | #N/A | #N/A | #N/A
0 |  | #VALUE! | #VALUE! | 0 | 0 | 0 | 3891 | 47870 | #N/A | #N/A | #N/A | #N/A | #N/A | #N/A
0 |  | #VALUE! | #VALUE! | 0 | 0 | 0 | 3892 | 47871 | #N/A | #N/A | #N/A | #N/A | #N/A | #N/A
0 |  | #VALUE! | #VALUE! | 0 | 0 | 0 | 3893 | 47872 | #N/A | #N/A | #N/A | #N/A | #N/A | #N/A
0 |  | #VALUE! | #VALUE! | 0 | 0 | 0 | 3894 | 47873 | #N/A | #N/A | #N/A | #N/A | #N/A | #N/A
0 |  | #VALUE! | #VALUE! | 0 | 0 | 0 | 3895 | 47874 | #N/A | #N/A | #N/A | #N/A | #N/A | #N/A
0 |  | #VALUE! | #VALUE! | 0 | 0 | 0 | 3896 | 47875 | #N/A | #N/A | #N/A | #N/A | #N/A | #N/A
0 |  | #VALUE! | #VALUE! | 0 | 0 | 0 | 3897 | 47876 | #N/A | #N/A | #N/A | #N/A | #N/A | #N/A
0 |  | #VALUE! | #VALUE! | 0 | 0 | 0 | 3898 | 47877 | #N/A | #N/A | #N/A | #N/A | #N/A | #N/A
0 |  | #VALUE! | #VALUE! | 0 | 0 | 0 | 3899 | 47878 | #N/A | #N/A | #N/A | #N/A | #N/A | #N/A
0 |  | #VALUE! | #VALUE! | 0 | 0 | 0 | 3900 | 47879 | #N/A | #N/A | #N/A | #N/A | #N/A | #N/A
0 |  | #VALUE! | #VALUE! | 0 | 0 | 0 | 3901 | 47880 | #N/A | #N/A | #N/A | #N/A | #N/A | #N/A
0 |  | #VALUE! | #VALUE! | 0 | 0 | 0 | 3902 | 47881 | #N/A | #N/A | #N/A | #N/A | #N/A | #N/A
0 |  | #VALUE! | #VALUE! | 0 | 0 | 0 | 3903 | 47882 | #N/A | #N/A | #N/A | #N/A | #N/A | #N/A
0 |  | #VALUE! | #VALUE! | 0 | 0 | 0 | 3904 | 47883 | #N/A | #N/A | #N/A | #N/A | #N/A | #N/A
0 |  | #VALUE! | #VALUE! | 0 | 0 | 0 | 3905 | 47884 | #N/A | #N/A | #N/A | #N/A | #N/A | #N/A
0 |  | #VALUE! | #VALUE! | 0 | 0 | 0 | 3906 | 47885 | #N/A | #N/A | #N/A | #N/A | #N/A | #N/A
0 |  | #VALUE! | #VALUE! | 0 | 0 | 0 | 3907 | 47886 | #N/A | #N/A | #N/A | #N/A | #N/A | #N/A
0 |  | #VALUE! | #VALUE! | 0 | 0 | 0 | 3908 | 47887 | #N/A | #N/A | #N/A | #N/A | #N/A | #N/A
0 |  | #VALUE! | #VALUE! | 0 | 0 | 0 | 3909 | 47888 | #N/A | #N/A | #N/A | #N/A | #N/A | #N/A
0 |  | #VALUE! | #VALUE! | 0 | 0 | 0 | 3910 | 47889 | #N/A | #N/A | #N/A | #N/A | #N/A | #N/A
0 |  | #VALUE! | #VALUE! | 0 | 0 | 0 | 3911 | 47890 | #N/A | #N/A | #N/A | #N/A | #N/A | #N/A
0 |  | #VALUE! | #VALUE! | 0 | 0 | 0 | 3912 | 47891 | #N/A | #N/A | #N/A | #N/A | #N/A | #N/A
0 |  | #VALUE! | #VALUE! | 0 | 0 | 0 | 3913 | 47892 | #N/A | #N/A | #N/A | #N/A | #N/A | #N/A
0 |  | #VALUE! | #VALUE! | 0 | 0 | 0 | 3914 | 47893 | #N/A | #N/A | #N/A | #N/A | #N/A | #N/A
0 |  | #VALUE! | #VALUE! | 0 | 0 | 0 | 3915 | 47894 | #N/A | #N/A | #N/A | #N/A | #N/A | #N/A
0 |  | #VALUE! | #VALUE! | 0 | 0 | 0 | 3916 | 47895 | #N/A | #N/A | #N/A | #N/A | #N/A | #N/A
0 |  | #VALUE! | #VALUE! | 0 | 0 | 0 | 3917 | 47896 | #N/A | #N/A | #N/A | #N/A | #N/A | #N/A
0 |  | #VALUE! | #VALUE! | 0 | 0 | 0 | 3918 | 47897 | #N/A | #N/A | #N/A | #N/A | #N/A | #N/A
0 |  | #VALUE! | #VALUE! | 0 | 0 | 0 | 3919 | 47898 | #N/A | #N/A | #N/A | #N/A | #N/A | #N/A
0 |  | #VALUE! | #VALUE! | 0 | 0 | 0 | 3920 | 47899 | #N/A | #N/A | #N/A | #N/A | #N/A | #N/A
0 |  | #VALUE! | #VALUE! | 0 | 0 | 0 | 3921 | 47900 | #N/A | #N/A | #N/A | #N/A | #N/A | #N/A
0 |  | #VALUE! | #VALUE! | 0 | 0 | 0 | 3922 | 47901 | #N/A | #N/A | #N/A | #N/A | #N/A | #N/A
0 |  | #VALUE! | #VALUE! | 0 | 0 | 0 | 3923 | 47902 | #N/A | #N/A | #N/A | #N/A | #N/A | #N/A
0 |  | #VALUE! | #VALUE! | 0 | 0 | 0 | 3924 | 47903 | #N/A | #N/A | #N/A | #N/A | #N/A | #N/A
0 |  | #VALUE! | #VALUE! | 0 | 0 | 0 | 3925 | 47904 | #N/A | #N/A | #N/A | #N/A | #N/A | #N/A
0 |  | #VALUE! | #VALUE! | 0 | 0 | 0 | 3926 | 47905 | #N/A | #N/A | #N/A | #N/A | #N/A | #N/A
0 |  | #VALUE! | #VALUE! | 0 | 0 | 0 | 3927 | 47906 | #N/A | #N/A | #N/A | #N/A | #N/A | #N/A
0 |  | #VALUE! | #VALUE! | 0 | 0 | 0 | 3928 | 47907 | #N/A | #N/A | #N/A | #N/A | #N/A | #N/A
0 |  | #VALUE! | #VALUE! | 0 | 0 | 0 | 3929 | 47908 | #N/A | #N/A | #N/A | #N/A | #N/A | #N/A
0 |  | #VALUE! | #VALUE! | 0 | 0 | 0 | 3930 | 47909 | #N/A | #N/A | #N/A | #N/A | #N/A | #N/A
0 |  | #VALUE! | #VALUE! | 0 | 0 | 0 | 3931 | 47910 | #N/A | #N/A | #N/A | #N/A | #N/A | #N/A
0 |  | #VALUE! | #VALUE! | 0 | 0 | 0 | 3932 | 47911 | #N/A | #N/A | #N/A | #N/A | #N/A | #N/A
0 |  | #VALUE! | #VALUE! | 0 | 0 | 0 | 3933 | 47912 | #N/A | #N/A | #N/A | #N/A | #N/A | #N/A
0 |  | #VALUE! | #VALUE! | 0 | 0 | 0 | 3934 | 47913 | #N/A | #N/A | #N/A | #N/A | #N/A | #N/A
0 |  | #VALUE! | #VALUE! | 0 | 0 | 0 | 3935 | 47914 | #N/A | #N/A | #N/A | #N/A | #N/A | #N/A
0 |  | #VALUE! | #VALUE! | 0 | 0 | 0 | 3936 | 47915 | #N/A | #N/A | #N/A | #N/A | #N/A | #N/A
0 |  | #VALUE! | #VALUE! | 0 | 0 | 0 | 3937 | 47916 | #N/A | #N/A | #N/A | #N/A | #N/A | #N/A
0 |  | #VALUE! | #VALUE! | 0 | 0 | 0 | 3938 | 47917 | #N/A | #N/A | #N/A | #N/A | #N/A | #N/A
0 |  | #VALUE! | #VALUE! | 0 | 0 | 0 | 3939 | 47918 | #N/A | #N/A | #N/A | #N/A | #N/A | #N/A
0 |  | #VALUE! | #VALUE! | 0 | 0 | 0 | 3940 | 47919 | #N/A | #N/A | #N/A | #N/A | #N/A | #N/A
0 |  | #VALUE! | #VALUE! | 0 | 0 | 0 | 3941 | 47920 | #N/A | #N/A | #N/A | #N/A | #N/A | #N/A
0 |  | #VALUE! | #VALUE! | 0 | 0 | 0 | 3942 | 47921 | #N/A | #N/A | #N/A | #N/A | #N/A | #N/A
0 |  | #VALUE! | #VALUE! | 0 | 0 | 0 | 3943 | 47922 | #N/A | #N/A | #N/A | #N/A | #N/A | #N/A
0 |  | #VALUE! | #VALUE! | 0 | 0 | 0 | 3944 | 47923 | #N/A | #N/A | #N/A | #N/A | #N/A | #N/A
0 |  | #VALUE! | #VALUE! | 0 | 0 | 0 | 3945 | 47924 | #N/A | #N/A | #N/A | #N/A | #N/A | #N/A
0 |  | #VALUE! | #VALUE! | 0 | 0 | 0 | 3946 | 47925 | #N/A | #N/A | #N/A | #N/A | #N/A | #N/A
0 |  | #VALUE! | #VALUE! | 0 | 0 | 0 | 3947 | 47926 | #N/A | #N/A | #N/A | #N/A | #N/A | #N/A
0 |  | #VALUE! | #VALUE! | 0 | 0 | 0 | 3948 | 47927 | #N/A | #N/A | #N/A | #N/A | #N/A | #N/A
0 |  | #VALUE! | #VALUE! | 0 | 0 | 0 | 3949 | 47928 | #N/A | #N/A | #N/A | #N/A | #N/A | #N/A
0 |  | #VALUE! | #VALUE! | 0 | 0 | 0 | 3950 | 47929 | #N/A | #N/A | #N/A | #N/A | #N/A | #N/A
0 |  | #VALUE! | #VALUE! | 0 | 0 | 0 | 3951 | 47930 | #N/A | #N/A | #N/A | #N/A | #N/A | #N/A
0 |  | #VALUE! | #VALUE! | 0 | 0 | 0 | 3952 | 47931 | #N/A | #N/A | #N/A | #N/A | #N/A | #N/A
0 |  | #VALUE! | #VALUE! | 0 | 0 | 0 | 3953 | 47932 | #N/A | #N/A | #N/A | #N/A | #N/A | #N/A
0 |  | #VALUE! | #VALUE! | 0 | 0 | 0 | 3954 | 47933 | #N/A | #N/A | #N/A | #N/A | #N/A | #N/A
0 |  | #VALUE! | #VALUE! | 0 | 0 | 0 | 3955 | 47934 | #N/A | #N/A | #N/A | #N/A | #N/A | #N/A
0 |  | #VALUE! | #VALUE! | 0 | 0 | 0 | 3956 | 47935 | #N/A | #N/A | #N/A | #N/A | #N/A | #N/A
0 |  | #VALUE! | #VALUE! | 0 | 0 | 0 | 3957 | 47936 | #N/A | #N/A | #N/A | #N/A | #N/A | #N/A
0 |  | #VALUE! | #VALUE! | 0 | 0 | 0 | 3958 | 47937 | #N/A | #N/A | #N/A | #N/A | #N/A | #N/A
0 |  | #VALUE! | #VALUE! | 0 | 0 | 0 | 3959 | 47938 | #N/A | #N/A | #N/A | #N/A | #N/A | #N/A
0 |  | #VALUE! | #VALUE! | 0 | 0 | 0 | 3960 | 47939 | #N/A | #N/A | #N/A | #N/A | #N/A | #N/A
0 |  | #VALUE! | #VALUE! | 0 | 0 | 0 | 3961 | 47940 | #N/A | #N/A | #N/A | #N/A | #N/A | #N/A
0 |  | #VALUE! | #VALUE! | 0 | 0 | 0 | 3962 | 47941 | #N/A | #N/A | #N/A | #N/A | #N/A | #N/A
0 |  | #VALUE! | #VALUE! | 0 | 0 | 0 | 3963 | 47942 | #N/A | #N/A | #N/A | #N/A | #N/A | #N/A
0 |  | #VALUE! | #VALUE! | 0 | 0 | 0 | 3964 | 47943 | #N/A | #N/A | #N/A | #N/A | #N/A | #N/A
0 |  | #VALUE! | #VALUE! | 0 | 0 | 0 | 3965 | 47944 | #N/A | #N/A | #N/A | #N/A | #N/A | #N/A
0 |  | #VALUE! | #VALUE! | 0 | 0 | 0 | 3966 | 47945 | #N/A | #N/A | #N/A | #N/A | #N/A | #N/A
0 |  | #VALUE! | #VALUE! | 0 | 0 | 0 | 3967 | 47946 | #N/A | #N/A | #N/A | #N/A | #N/A | #N/A
0 |  | #VALUE! | #VALUE! | 0 | 0 | 0 | 3968 | 47947 | #N/A | #N/A | #N/A | #N/A | #N/A | #N/A
0 |  | #VALUE! | #VALUE! | 0 | 0 | 0 | 3969 | 47948 | #N/A | #N/A | #N/A | #N/A | #N/A | #N/A
0 |  | #VALUE! | #VALUE! | 0 | 0 | 0 | 3970 | 47949 | #N/A | #N/A | #N/A | #N/A | #N/A | #N/A
0 |  | #VALUE! | #VALUE! | 0 | 0 | 0 | 3971 | 47950 | #N/A | #N/A | #N/A | #N/A | #N/A | #N/A
0 |  | #VALUE! | #VALUE! | 0 | 0 | 0 | 3972 | 47951 | #N/A | #N/A | #N/A | #N/A | #N/A | #N/A
0 |  | #VALUE! | #VALUE! | 0 | 0 | 0 | 3973 | 47952 | #N/A | #N/A | #N/A | #N/A | #N/A | #N/A
0 |  | #VALUE! | #VALUE! | 0 | 0 | 0 | 3974 | 47953 | #N/A | #N/A | #N/A | #N/A | #N/A | #N/A
0 |  | #VALUE! | #VALUE! | 0 | 0 | 0 | 3975 | 47954 | #N/A | #N/A | #N/A | #N/A | #N/A | #N/A
0 |  | #VALUE! | #VALUE! | 0 | 0 | 0 | 3976 | 47955 | #N/A | #N/A | #N/A | #N/A | #N/A | #N/A
0 |  | #VALUE! | #VALUE! | 0 | 0 | 0 | 3977 | 47956 | #N/A | #N/A | #N/A | #N/A | #N/A | #N/A
0 |  | #VALUE! | #VALUE! | 0 | 0 | 0 | 3978 | 47957 | #N/A | #N/A | #N/A | #N/A | #N/A | #N/A
0 |  | #VALUE! | #VALUE! | 0 | 0 | 0 | 3979 | 47958 | #N/A | #N/A | #N/A | #N/A | #N/A | #N/A
0 |  | #VALUE! | #VALUE! | 0 | 0 | 0 | 3980 | 47959 | #N/A | #N/A | #N/A | #N/A | #N/A | #N/A
0 |  | #VALUE! | #VALUE! | 0 | 0 | 0 | 3981 | 47960 | #N/A | #N/A | #N/A | #N/A | #N/A | #N/A
0 |  | #VALUE! | #VALUE! | 0 | 0 | 0 | 3982 | 47961 | #N/A | #N/A | #N/A | #N/A | #N/A | #N/A
0 |  | #VALUE! | #VALUE! | 0 | 0 | 0 | 3983 | 47962 | #N/A | #N/A | #N/A | #N/A | #N/A | #N/A
0 |  | #VALUE! | #VALUE! | 0 | 0 | 0 | 3984 | 47963 | #N/A | #N/A | #N/A | #N/A | #N/A | #N/A
0 |  | #VALUE! | #VALUE! | 0 | 0 | 0 | 3985 | 47964 | #N/A | #N/A | #N/A | #N/A | #N/A | #N/A
0 |  | #VALUE! | #VALUE! | 0 | 0 | 0 | 3986 | 47965 | #N/A | #N/A | #N/A | #N/A | #N/A | #N/A
0 |  | #VALUE! | #VALUE! | 0 | 0 | 0 | 3987 | 47966 | #N/A | #N/A | #N/A | #N/A | #N/A | #N/A
0 |  | #VALUE! | #VALUE! | 0 | 0 | 0 | 3988 | 47967 | #N/A | #N/A | #N/A | #N/A | #N/A | #N/A
0 |  | #VALUE! | #VALUE! | 0 | 0 | 0 | 3989 | 47968 | #N/A | #N/A | #N/A | #N/A | #N/A | #N/A
0 |  | #VALUE! | #VALUE! | 0 | 0 | 0 | 3990 | 47969 | #N/A | #N/A | #N/A | #N/A | #N/A | #N/A
0 |  | #VALUE! | #VALUE! | 0 | 0 | 0 | 3991 | 47970 | #N/A | #N/A | #N/A | #N/A | #N/A | #N/A
0 |  | #VALUE! | #VALUE! | 0 | 0 | 0 | 3992 | 47971 | #N/A | #N/A | #N/A | #N/A | #N/A | #N/A
0 |  | #VALUE! | #VALUE! | 0 | 0 | 0 | 3993 | 47972 | #N/A | #N/A | #N/A | #N/A | #N/A | #N/A
0 |  | #VALUE! | #VALUE! | 0 | 0 | 0 | 3994 | 47973 | #N/A | #N/A | #N/A | #N/A | #N/A | #N/A
0 |  | #VALUE! | #VALUE! | 0 | 0 | 0 | 3995 | 47974 | #N/A | #N/A | #N/A | #N/A | #N/A | #N/A
0 |  | #VALUE! | #VALUE! | 0 | 0 | 0 | 3996 | 47975 | #N/A | #N/A | #N/A | #N/A | #N/A | #N/A
0 |  | #VALUE! | #VALUE! | 0 | 0 | 0 | 3997 | 47976 | #N/A | #N/A | #N/A | #N/A | #N/A | #N/A
0 |  | #VALUE! | #VALUE! | 0 | 0 | 0 | 3998 | 47977 | #N/A | #N/A | #N/A | #N/A | #N/A | #N/A
0 |  | #VALUE! | #VALUE! | 0 | 0 | 0 | 3999 | 47978 | #N/A | #N/A | #N/A | #N/A | #N/A | #N/A
0 |  | #VALUE! | #VALUE! | 0 | 0 | 0 | 4000 | 47979 | #N/A | #N/A | #N/A | #N/A | #N/A | #N/A
0 |  | #VALUE! | #VALUE! | 0 | 0 | 0 | 4001 | 47980 | #N/A | #N/A | #N/A | #N/A | #N/A | #N/A
0 |  | #VALUE! | #VALUE! | 0 | 0 | 0 | 4002 | 47981 | #N/A | #N/A | #N/A | #N/A | #N/A | #N/A
0 |  | #VALUE! | #VALUE! | 0 | 0 | 0 | 4003 | 47982 | #N/A | #N/A | #N/A | #N/A | #N/A | #N/A
0 |  | #VALUE! | #VALUE! | 0 | 0 | 0 | 4004 | 47983 | #N/A | #N/A | #N/A | #N/A | #N/A | #N/A
0 |  | #VALUE! | #VALUE! | 0 | 0 | 0 | 4005 | 47984 | #N/A | #N/A | #N/A | #N/A | #N/A | #N/A
0 |  | #VALUE! | #VALUE! | 0 | 0 | 0 | 4006 | 47985 | #N/A | #N/A | #N/A | #N/A | #N/A | #N/A
0 |  | #VALUE! | #VALUE! | 0 | 0 | 0 | 4007 | 47986 | #N/A | #N/A | #N/A | #N/A | #N/A | #N/A
0 |  | #VALUE! | #VALUE! | 0 | 0 | 0 | 4008 | 47987 | #N/A | #N/A | #N/A | #N/A | #N/A | #N/A
0 |  | #VALUE! | #VALUE! | 0 | 0 | 0 | 4009 | 47988 | #N/A | #N/A | #N/A | #N/A | #N/A | #N/A
0 |  | #VALUE! | #VALUE! | 0 | 0 | 0 | 4010 | 47989 | #N/A | #N/A | #N/A | #N/A | #N/A | #N/A
0 |  | #VALUE! | #VALUE! | 0 | 0 | 0 | 4011 | 47990 | #N/A | #N/A | #N/A | #N/A | #N/A | #N/A
0 |  | #VALUE! | #VALUE! | 0 | 0 | 0 | 4012 | 47991 | #N/A | #N/A | #N/A | #N/A | #N/A | #N/A
0 |  | #VALUE! | #VALUE! | 0 | 0 | 0 | 4013 | 47992 | #N/A | #N/A | #N/A | #N/A | #N/A | #N/A
0 |  | #VALUE! | #VALUE! | 0 | 0 | 0 | 4014 | 47993 | #N/A | #N/A | #N/A | #N/A | #N/A | #N/A
0 |  | #VALUE! | #VALUE! | 0 | 0 | 0 | 4015 | 47994 | #N/A | #N/A | #N/A | #N/A | #N/A | #N/A
0 |  | #VALUE! | #VALUE! | 0 | 0 | 0 | 4016 | 47995 | #N/A | #N/A | #N/A | #N/A | #N/A | #N/A
0 |  | #VALUE! | #VALUE! | 0 | 0 | 0 | 4017 | 47996 | #N/A | #N/A | #N/A | #N/A | #N/A | #N/A
0 |  | #VALUE! | #VALUE! | 0 | 0 | 0 | 4018 | 47997 | #N/A | #N/A | #N/A | #N/A | #N/A | #N/A
0 |  | #VALUE! | #VALUE! | 0 | 0 | 0 | 4019 | 47998 | #N/A | #N/A | #N/A | #N/A | #N/A | #N/A
0 |  | #VALUE! | #VALUE! | 0 | 0 | 0 | 4020 | 47999 | #N/A | #N/A | #N/A | #N/A | #N/A | #N/A
0 |  | #VALUE! | #VALUE! | 0 | 0 | 0 | 4021 | 48000 | #N/A | #N/A | #N/A | #N/A | #N/A | #N/A
0 |  | #VALUE! | #VALUE! | 0 | 0 | 0 | 4022 | 48001 | #N/A | #N/A | #N/A | #N/A | #N/A | #N/A
0 |  | #VALUE! | #VALUE! | 0 | 0 | 0 | 4023 | 48002 | #N/A | #N/A | #N/A | #N/A | #N/A | #N/A
0 |  | #VALUE! | #VALUE! | 0 | 0 | 0 | 4024 | 48003 | #N/A | #N/A | #N/A | #N/A | #N/A | #N/A
0 |  | #VALUE! | #VALUE! | 0 | 0 | 0 | 4025 | 48004 | #N/A | #N/A | #N/A | #N/A | #N/A | #N/A
0 |  | #VALUE! | #VALUE! | 0 | 0 | 0 | 4026 | 48005 | #N/A | #N/A | #N/A | #N/A | #N/A | #N/A
0 |  | #VALUE! | #VALUE! | 0 | 0 | 0 | 4027 | 48006 | #N/A | #N/A | #N/A | #N/A | #N/A | #N/A
0 |  | #VALUE! | #VALUE! | 0 | 0 | 0 | 4028 | 48007 | #N/A | #N/A | #N/A | #N/A | #N/A | #N/A
0 |  | #VALUE! | #VALUE! | 0 | 0 | 0 | 4029 | 48008 | #N/A | #N/A | #N/A | #N/A | #N/A | #N/A
0 |  | #VALUE! | #VALUE! | 0 | 0 | 0 | 4030 | 48009 | #N/A | #N/A | #N/A | #N/A | #N/A | #N/A
0 |  | #VALUE! | #VALUE! | 0 | 0 | 0 | 4031 | 48010 | #N/A | #N/A | #N/A | #N/A | #N/A | #N/A
0 |  | #VALUE! | #VALUE! | 0 | 0 | 0 | 4032 | 48011 | #N/A | #N/A | #N/A | #N/A | #N/A | #N/A
0 |  | #VALUE! | #VALUE! | 0 | 0 | 0 | 4033 | 48012 | #N/A | #N/A | #N/A | #N/A | #N/A | #N/A
0 |  | #VALUE! | #VALUE! | 0 | 0 | 0 | 4034 | 48013 | #N/A | #N/A | #N/A | #N/A | #N/A | #N/A
0 |  | #VALUE! | #VALUE! | 0 | 0 | 0 | 4035 | 48014 | #N/A | #N/A | #N/A | #N/A | #N/A | #N/A
0 |  | #VALUE! | #VALUE! | 0 | 0 | 0 | 4036 | 48015 | #N/A | #N/A | #N/A | #N/A | #N/A | #N/A
0 |  | #VALUE! | #VALUE! | 0 | 0 | 0 | 4037 | 48016 | #N/A | #N/A | #N/A | #N/A | #N/A | #N/A
0 |  | #VALUE! | #VALUE! | 0 | 0 | 0 | 4038 | 48017 | #N/A | #N/A | #N/A | #N/A | #N/A | #N/A
0 |  | #VALUE! | #VALUE! | 0 | 0 | 0 | 4039 | 48018 | #N/A | #N/A | #N/A | #N/A | #N/A | #N/A
0 |  | #VALUE! | #VALUE! | 0 | 0 | 0 | 4040 | 48019 | #N/A | #N/A | #N/A | #N/A | #N/A | #N/A
0 |  | #VALUE! | #VALUE! | 0 | 0 | 0 | 4041 | 48020 | #N/A | #N/A | #N/A | #N/A | #N/A | #N/A
0 |  | #VALUE! | #VALUE! | 0 | 0 | 0 | 4042 | 48021 | #N/A | #N/A | #N/A | #N/A | #N/A | #N/A
0 |  | #VALUE! | #VALUE! | 0 | 0 | 0 | 4043 | 48022 | #N/A | #N/A | #N/A | #N/A | #N/A | #N/A
0 |  | #VALUE! | #VALUE! | 0 | 0 | 0 | 4044 | 48023 | #N/A | #N/A | #N/A | #N/A | #N/A | #N/A
0 |  | #VALUE! | #VALUE! | 0 | 0 | 0 | 4045 | 48024 | #N/A | #N/A | #N/A | #N/A | #N/A | #N/A
0 |  | #VALUE! | #VALUE! | 0 | 0 | 0 | 4046 | 48025 | #N/A | #N/A | #N/A | #N/A | #N/A | #N/A
0 |  | #VALUE! | #VALUE! | 0 | 0 | 0 | 4047 | 48026 | #N/A | #N/A | #N/A | #N/A | #N/A | #N/A
0 |  | #VALUE! | #VALUE! | 0 | 0 | 0 | 4048 | 48027 | #N/A | #N/A | #N/A | #N/A | #N/A | #N/A
0 |  | #VALUE! | #VALUE! | 0 | 0 | 0 | 4049 | 48028 | #N/A | #N/A | #N/A | #N/A | #N/A | #N/A
0 |  | #VALUE! | #VALUE! | 0 | 0 | 0 | 4050 | 48029 | #N/A | #N/A | #N/A | #N/A | #N/A | #N/A
0 |  | #VALUE! | #VALUE! | 0 | 0 | 0 | 4051 | 48030 | #N/A | #N/A | #N/A | #N/A | #N/A | #N/A
0 |  | #VALUE! | #VALUE! | 0 | 0 | 0 | 4052 | 48031 | #N/A | #N/A | #N/A | #N/A | #N/A | #N/A
0 |  | #VALUE! | #VALUE! | 0 | 0 | 0 | 4053 | 48032 | #N/A | #N/A | #N/A | #N/A | #N/A | #N/A
0 |  | #VALUE! | #VALUE! | 0 | 0 | 0 | 4054 | 48033 | #N/A | #N/A | #N/A | #N/A | #N/A | #N/A
0 |  | #VALUE! | #VALUE! | 0 | 0 | 0 | 4055 | 48034 | #N/A | #N/A | #N/A | #N/A | #N/A | #N/A
0 |  | #VALUE! | #VALUE! | 0 | 0 | 0 | 4056 | 48035 | #N/A | #N/A | #N/A | #N/A | #N/A | #N/A
0 |  | #VALUE! | #VALUE! | 0 | 0 | 0 | 4057 | 48036 | #N/A | #N/A | #N/A | #N/A | #N/A | #N/A
0 |  | #VALUE! | #VALUE! | 0 | 0 | 0 | 4058 | 48037 | #N/A | #N/A | #N/A | #N/A | #N/A | #N/A
0 |  | #VALUE! | #VALUE! | 0 | 0 | 0 | 4059 | 48038 | #N/A | #N/A | #N/A | #N/A | #N/A | #N/A
0 |  | #VALUE! | #VALUE! | 0 | 0 | 0 | 4060 | 48039 | #N/A | #N/A | #N/A | #N/A | #N/A | #N/A
0 |  | #VALUE! | #VALUE! | 0 | 0 | 0 | 4061 | 48040 | #N/A | #N/A | #N/A | #N/A | #N/A | #N/A
0 |  | #VALUE! | #VALUE! | 0 | 0 | 0 | 4062 | 48041 | #N/A | #N/A | #N/A | #N/A | #N/A | #N/A
0 |  | #VALUE! | #VALUE! | 0 | 0 | 0 | 4063 | 48042 | #N/A | #N/A | #N/A | #N/A | #N/A | #N/A
0 |  | #VALUE! | #VALUE! | 0 | 0 | 0 | 4064 | 48043 | #N/A | #N/A | #N/A | #N/A | #N/A | #N/A
0 |  | #VALUE! | #VALUE! | 0 | 0 | 0 | 4065 | 48044 | #N/A | #N/A | #N/A | #N/A | #N/A | #N/A
0 |  | #VALUE! | #VALUE! | 0 | 0 | 0 | 4066 | 48045 | #N/A | #N/A | #N/A | #N/A | #N/A | #N/A
0 |  | #VALUE! | #VALUE! | 0 | 0 | 0 | 4067 | 48046 | #N/A | #N/A | #N/A | #N/A | #N/A | #N/A
0 |  | #VALUE! | #VALUE! | 0 | 0 | 0 | 4068 | 48047 | #N/A | #N/A | #N/A | #N/A | #N/A | #N/A
0 |  | #VALUE! | #VALUE! | 0 | 0 | 0 | 4069 | 48048 | #N/A | #N/A | #N/A | #N/A | #N/A | #N/A
0 |  | #VALUE! | #VALUE! | 0 | 0 | 0 | 4070 | 48049 | #N/A | #N/A | #N/A | #N/A | #N/A | #N/A
0 |  | #VALUE! | #VALUE! | 0 | 0 | 0 | 4071 | 48050 | #N/A | #N/A | #N/A | #N/A | #N/A | #N/A
0 |  | #VALUE! | #VALUE! | 0 | 0 | 0 | 4072 | 48051 | #N/A | #N/A | #N/A | #N/A | #N/A | #N/A
0 |  | #VALUE! | #VALUE! | 0 | 0 | 0 | 4073 | 48052 | #N/A | #N/A | #N/A | #N/A | #N/A | #N/A
0 |  | #VALUE! | #VALUE! | 0 | 0 | 0 | 4074 | 48053 | #N/A | #N/A | #N/A | #N/A | #N/A | #N/A
0 |  | #VALUE! | #VALUE! | 0 | 0 | 0 | 4075 | 48054 | #N/A | #N/A | #N/A | #N/A | #N/A | #N/A
0 |  | #VALUE! | #VALUE! | 0 | 0 | 0 | 4076 | 48055 | #N/A | #N/A | #N/A | #N/A | #N/A | #N/A
0 |  | #VALUE! | #VALUE! | 0 | 0 | 0 | 4077 | 48056 | #N/A | #N/A | #N/A | #N/A | #N/A | #N/A
0 |  | #VALUE! | #VALUE! | 0 | 0 | 0 | 4078 | 48057 | #N/A | #N/A | #N/A | #N/A | #N/A | #N/A
0 |  | #VALUE! | #VALUE! | 0 | 0 | 0 | 4079 | 48058 | #N/A | #N/A | #N/A | #N/A | #N/A | #N/A
0 |  | #VALUE! | #VALUE! | 0 | 0 | 0 | 4080 | 48059 | #N/A | #N/A | #N/A | #N/A | #N/A | #N/A
0 |  | #VALUE! | #VALUE! | 0 | 0 | 0 | 4081 | 48060 | #N/A | #N/A | #N/A | #N/A | #N/A | #N/A
0 |  | #VALUE! | #VALUE! | 0 | 0 | 0 | 4082 | 48061 | #N/A | #N/A | #N/A | #N/A | #N/A | #N/A
0 |  | #VALUE! | #VALUE! | 0 | 0 | 0 | 4083 | 48062 | #N/A | #N/A | #N/A | #N/A | #N/A | #N/A
0 |  | #VALUE! | #VALUE! | 0 | 0 | 0 | 4084 | 48063 | #N/A | #N/A | #N/A | #N/A | #N/A | #N/A
0 |  | #VALUE! | #VALUE! | 0 | 0 | 0 | 4085 | 48064 | #N/A | #N/A | #N/A | #N/A | #N/A | #N/A
0 |  | #VALUE! | #VALUE! | 0 | 0 | 0 | 4086 | 48065 | #N/A | #N/A | #N/A | #N/A | #N/A | #N/A
0 |  | #VALUE! | #VALUE! | 0 | 0 | 0 | 4087 | 48066 | #N/A | #N/A | #N/A | #N/A | #N/A | #N/A
0 |  | #VALUE! | #VALUE! | 0 | 0 | 0 | 4088 | 48067 | #N/A | #N/A | #N/A | #N/A | #N/A | #N/A
0 |  | #VALUE! | #VALUE! | 0 | 0 | 0 | 4089 | 48068 | #N/A | #N/A | #N/A | #N/A | #N/A | #N/A
0 |  | #VALUE! | #VALUE! | 0 | 0 | 0 | 4090 | 48069 | #N/A | #N/A | #N/A | #N/A | #N/A | #N/A
0 |  | #VALUE! | #VALUE! | 0 | 0 | 0 | 4091 | 48070 | #N/A | #N/A | #N/A | #N/A | #N/A | #N/A
0 |  | #VALUE! | #VALUE! | 0 | 0 | 0 | 4092 | 48071 | #N/A | #N/A | #N/A | #N/A | #N/A | #N/A
0 |  | #VALUE! | #VALUE! | 0 | 0 | 0 | 4093 | 48072 | #N/A | #N/A | #N/A | #N/A | #N/A | #N/A
0 |  | #VALUE! | #VALUE! | 0 | 0 | 0 | 4094 | 48073 | #N/A | #N/A | #N/A | #N/A | #N/A | #N/A
0 |  | #VALUE! | #VALUE! | 0 | 0 | 0 | 4095 | 48074 | #N/A | #N/A | #N/A | #N/A | #N/A | #N/A
0 |  | #VALUE! | #VALUE! | 0 | 0 | 0 | 4096 | 48075 | #N/A | #N/A | #N/A | #N/A | #N/A | #N/A
0 |  | #VALUE! | #VALUE! | 0 | 0 | 0 | 4097 | 48076 | #N/A | #N/A | #N/A | #N/A | #N/A | #N/A
0 |  | #VALUE! | #VALUE! | 0 | 0 | 0 | 4098 | 48077 | #N/A | #N/A | #N/A | #N/A | #N/A | #N/A
0 |  | #VALUE! | #VALUE! | 0 | 0 | 0 | 4099 | 48078 | #N/A | #N/A | #N/A | #N/A | #N/A | #N/A
0 |  | #VALUE! | #VALUE! | 0 | 0 | 0 | 4100 | 48079 | #N/A | #N/A | #N/A | #N/A | #N/A | #N/A
0 |  | #VALUE! | #VALUE! | 0 | 0 | 0 | 4101 | 48080 | #N/A | #N/A | #N/A | #N/A | #N/A | #N/A
0 |  | #VALUE! | #VALUE! | 0 | 0 | 0 | 4102 | 48081 | #N/A | #N/A | #N/A | #N/A | #N/A | #N/A
0 |  | #VALUE! | #VALUE! | 0 | 0 | 0 | 4103 | 48082 | #N/A | #N/A | #N/A | #N/A | #N/A | #N/A
0 |  | #VALUE! | #VALUE! | 0 | 0 | 0 | 4104 | 48083 | #N/A | #N/A | #N/A | #N/A | #N/A | #N/A
0 |  | #VALUE! | #VALUE! | 0 | 0 | 0 | 4105 | 48084 | #N/A | #N/A | #N/A | #N/A | #N/A | #N/A
0 |  | #VALUE! | #VALUE! | 0 | 0 | 0 | 4106 | 48085 | #N/A | #N/A | #N/A | #N/A | #N/A | #N/A
0 |  | #VALUE! | #VALUE! | 0 | 0 | 0 | 4107 | 48086 | #N/A | #N/A | #N/A | #N/A | #N/A | #N/A
0 |  | #VALUE! | #VALUE! | 0 | 0 | 0 | 4108 | 48087 | #N/A | #N/A | #N/A | #N/A | #N/A | #N/A
0 |  | #VALUE! | #VALUE! | 0 | 0 | 0 | 4109 | 48088 | #N/A | #N/A | #N/A | #N/A | #N/A | #N/A
0 |  | #VALUE! | #VALUE! | 0 | 0 | 0 | 4110 | 48089 | #N/A | #N/A | #N/A | #N/A | #N/A | #N/A
0 |  | #VALUE! | #VALUE! | 0 | 0 | 0 | 4111 | 48090 | #N/A | #N/A | #N/A | #N/A | #N/A | #N/A
0 |  | #VALUE! | #VALUE! | 0 | 0 | 0 | 4112 | 48091 | #N/A | #N/A | #N/A | #N/A | #N/A | #N/A
0 |  | #VALUE! | #VALUE! | 0 | 0 | 0 | 4113 | 48092 | #N/A | #N/A | #N/A | #N/A | #N/A | #N/A
0 |  | #VALUE! | #VALUE! | 0 | 0 | 0 | 4114 | 48093 | #N/A | #N/A | #N/A | #N/A | #N/A | #N/A
0 |  | #VALUE! | #VALUE! | 0 | 0 | 0 | 4115 | 48094 | #N/A | #N/A | #N/A | #N/A | #N/A | #N/A
0 |  | #VALUE! | #VALUE! | 0 | 0 | 0 | 4116 | 48095 | #N/A | #N/A | #N/A | #N/A | #N/A | #N/A
0 |  | #VALUE! | #VALUE! | 0 | 0 | 0 | 4117 | 48096 | #N/A | #N/A | #N/A | #N/A | #N/A | #N/A
0 |  | #VALUE! | #VALUE! | 0 | 0 | 0 | 4118 | 48097 | #N/A | #N/A | #N/A | #N/A | #N/A | #N/A
0 |  | #VALUE! | #VALUE! | 0 | 0 | 0 | 4119 | 48098 | #N/A | #N/A | #N/A | #N/A | #N/A | #N/A
0 |  | #VALUE! | #VALUE! | 0 | 0 | 0 | 4120 | 48099 | #N/A | #N/A | #N/A | #N/A | #N/A | #N/A
0 |  | #VALUE! | #VALUE! | 0 | 0 | 0 | 4121 | 48100 | #N/A | #N/A | #N/A | #N/A | #N/A | #N/A
0 |  | #VALUE! | #VALUE! | 0 | 0 | 0 | 4122 | 48101 | #N/A | #N/A | #N/A | #N/A | #N/A | #N/A
0 |  | #VALUE! | #VALUE! | 0 | 0 | 0 | 4123 | 48102 | #N/A | #N/A | #N/A | #N/A | #N/A | #N/A
0 |  | #VALUE! | #VALUE! | 0 | 0 | 0 | 4124 | 48103 | #N/A | #N/A | #N/A | #N/A | #N/A | #N/A
0 |  | #VALUE! | #VALUE! | 0 | 0 | 0 | 4125 | 48104 | #N/A | #N/A | #N/A | #N/A | #N/A | #N/A
0 |  | #VALUE! | #VALUE! | 0 | 0 | 0 | 4126 | 48105 | #N/A | #N/A | #N/A | #N/A | #N/A | #N/A
0 |  | #VALUE! | #VALUE! | 0 | 0 | 0 | 4127 | 48106 | #N/A | #N/A | #N/A | #N/A | #N/A | #N/A
0 |  | #VALUE! | #VALUE! | 0 | 0 | 0 | 4128 | 48107 | #N/A | #N/A | #N/A | #N/A | #N/A | #N/A
0 |  | #VALUE! | #VALUE! | 0 | 0 | 0 | 4129 | 48108 | #N/A | #N/A | #N/A | #N/A | #N/A | #N/A
0 |  | #VALUE! | #VALUE! | 0 | 0 | 0 | 4130 | 48109 | #N/A | #N/A | #N/A | #N/A | #N/A | #N/A
0 |  | #VALUE! | #VALUE! | 0 | 0 | 0 | 4131 | 48110 | #N/A | #N/A | #N/A | #N/A | #N/A | #N/A
0 |  | #VALUE! | #VALUE! | 0 | 0 | 0 | 4132 | 48111 | #N/A | #N/A | #N/A | #N/A | #N/A | #N/A
0 |  | #VALUE! | #VALUE! | 0 | 0 | 0 | 4133 | 48112 | #N/A | #N/A | #N/A | #N/A | #N/A | #N/A
0 |  | #VALUE! | #VALUE! | 0 | 0 | 0 | 4134 | 48113 | #N/A | #N/A | #N/A | #N/A | #N/A | #N/A
0 |  | #VALUE! | #VALUE! | 0 | 0 | 0 | 4135 | 48114 | #N/A | #N/A | #N/A | #N/A | #N/A | #N/A
0 |  | #VALUE! | #VALUE! | 0 | 0 | 0 | 4136 | 48115 | #N/A | #N/A | #N/A | #N/A | #N/A | #N/A
0 |  | #VALUE! | #VALUE! | 0 | 0 | 0 | 4137 | 48116 | #N/A | #N/A | #N/A | #N/A | #N/A | #N/A
0 |  | #VALUE! | #VALUE! | 0 | 0 | 0 | 4138 | 48117 | #N/A | #N/A | #N/A | #N/A | #N/A | #N/A
0 |  | #VALUE! | #VALUE! | 0 | 0 | 0 | 4139 | 48118 | #N/A | #N/A | #N/A | #N/A | #N/A | #N/A
0 |  | #VALUE! | #VALUE! | 0 | 0 | 0 | 4140 | 48119 | #N/A | #N/A | #N/A | #N/A | #N/A | #N/A
0 |  | #VALUE! | #VALUE! | 0 | 0 | 0 | 4141 | 48120 | #N/A | #N/A | #N/A | #N/A | #N/A | #N/A
0 |  | #VALUE! | #VALUE! | 0 | 0 | 0 | 4142 | 48121 | #N/A | #N/A | #N/A | #N/A | #N/A | #N/A
0 |  | #VALUE! | #VALUE! | 0 | 0 | 0 | 4143 | 48122 | #N/A | #N/A | #N/A | #N/A | #N/A | #N/A
0 |  | #VALUE! | #VALUE! | 0 | 0 | 0 | 4144 | 48123 | #N/A | #N/A | #N/A | #N/A | #N/A | #N/A
0 |  | #VALUE! | #VALUE! | 0 | 0 | 0 | 4145 | 48124 | #N/A | #N/A | #N/A | #N/A | #N/A | #N/A
0 |  | #VALUE! | #VALUE! | 0 | 0 | 0 | 4146 | 48125 | #N/A | #N/A | #N/A | #N/A | #N/A | #N/A
0 |  | #VALUE! | #VALUE! | 0 | 0 | 0 | 4147 | 48126 | #N/A | #N/A | #N/A | #N/A | #N/A | #N/A
0 |  | #VALUE! | #VALUE! | 0 | 0 | 0 | 4148 | 48127 | #N/A | #N/A | #N/A | #N/A | #N/A | #N/A
0 |  | #VALUE! | #VALUE! | 0 | 0 | 0 | 4149 | 48128 | #N/A | #N/A | #N/A | #N/A | #N/A | #N/A
0 |  | #VALUE! | #VALUE! | 0 | 0 | 0 | 4150 | 48129 | #N/A | #N/A | #N/A | #N/A | #N/A | #N/A
0 |  | #VALUE! | #VALUE! | 0 | 0 | 0 | 4151 | 48130 | #N/A | #N/A | #N/A | #N/A | #N/A | #N/A
0 |  | #VALUE! | #VALUE! | 0 | 0 | 0 | 4152 | 48131 | #N/A | #N/A | #N/A | #N/A | #N/A | #N/A
0 |  | #VALUE! | #VALUE! | 0 | 0 | 0 | 4153 | 48132 | #N/A | #N/A | #N/A | #N/A | #N/A | #N/A
0 |  | #VALUE! | #VALUE! | 0 | 0 | 0 | 4154 | 48133 | #N/A | #N/A | #N/A | #N/A | #N/A | #N/A
0 |  | #VALUE! | #VALUE! | 0 | 0 | 0 | 4155 | 48134 | #N/A | #N/A | #N/A | #N/A | #N/A | #N/A
0 |  | #VALUE! | #VALUE! | 0 | 0 | 0 | 4156 | 48135 | #N/A | #N/A | #N/A | #N/A | #N/A | #N/A
0 |  | #VALUE! | #VALUE! | 0 | 0 | 0 | 4157 | 48136 | #N/A | #N/A | #N/A | #N/A | #N/A | #N/A
0 |  | #VALUE! | #VALUE! | 0 | 0 | 0 | 4158 | 48137 | #N/A | #N/A | #N/A | #N/A | #N/A | #N/A
0 |  | #VALUE! | #VALUE! | 0 | 0 | 0 | 4159 | 48138 | #N/A | #N/A | #N/A | #N/A | #N/A | #N/A
0 |  | #VALUE! | #VALUE! | 0 | 0 | 0 | 4160 | 48139 | #N/A | #N/A | #N/A | #N/A | #N/A | #N/A
0 |  | #VALUE! | #VALUE! | 0 | 0 | 0 | 4161 | 48140 | #N/A | #N/A | #N/A | #N/A | #N/A | #N/A
0 |  | #VALUE! | #VALUE! | 0 | 0 | 0 | 4162 | 48141 | #N/A | #N/A | #N/A | #N/A | #N/A | #N/A
0 |  | #VALUE! | #VALUE! | 0 | 0 | 0 | 4163 | 48142 | #N/A | #N/A | #N/A | #N/A | #N/A | #N/A
0 |  | #VALUE! | #VALUE! | 0 | 0 | 0 | 4164 | 48143 | #N/A | #N/A | #N/A | #N/A | #N/A | #N/A
0 |  | #VALUE! | #VALUE! | 0 | 0 | 0 | 4165 | 48144 | #N/A | #N/A | #N/A | #N/A | #N/A | #N/A
0 |  | #VALUE! | #VALUE! | 0 | 0 | 0 | 4166 | 48145 | #N/A | #N/A | #N/A | #N/A | #N/A | #N/A
0 |  | #VALUE! | #VALUE! | 0 | 0 | 0 | 4167 | 48146 | #N/A | #N/A | #N/A | #N/A | #N/A | #N/A
0 |  | #VALUE! | #VALUE! | 0 | 0 | 0 | 4168 | 48147 | #N/A | #N/A | #N/A | #N/A | #N/A | #N/A
0 |  | #VALUE! | #VALUE! | 0 | 0 | 0 | 4169 | 48148 | #N/A | #N/A | #N/A | #N/A | #N/A | #N/A
0 |  | #VALUE! | #VALUE! | 0 | 0 | 0 | 4170 | 48149 | #N/A | #N/A | #N/A | #N/A | #N/A | #N/A
0 |  | #VALUE! | #VALUE! | 0 | 0 | 0 | 4171 | 48150 | #N/A | #N/A | #N/A | #N/A | #N/A | #N/A
0 |  | #VALUE! | #VALUE! | 0 | 0 | 0 | 4172 | 48151 | #N/A | #N/A | #N/A | #N/A | #N/A | #N/A
0 |  | #VALUE! | #VALUE! | 0 | 0 | 0 | 4173 | 48152 | #N/A | #N/A | #N/A | #N/A | #N/A | #N/A
0 |  | #VALUE! | #VALUE! | 0 | 0 | 0 | 4174 | 48153 | #N/A | #N/A | #N/A | #N/A | #N/A | #N/A
0 |  | #VALUE! | #VALUE! | 0 | 0 | 0 | 4175 | 48154 | #N/A | #N/A | #N/A | #N/A | #N/A | #N/A
0 |  | #VALUE! | #VALUE! | 0 | 0 | 0 | 4176 | 48155 | #N/A | #N/A | #N/A | #N/A | #N/A | #N/A
0 |  | #VALUE! | #VALUE! | 0 | 0 | 0 | 4177 | 48156 | #N/A | #N/A | #N/A | #N/A | #N/A | #N/A
0 |  | #VALUE! | #VALUE! | 0 | 0 | 0 | 4178 | 48157 | #N/A | #N/A | #N/A | #N/A | #N/A | #N/A
0 |  | #VALUE! | #VALUE! | 0 | 0 | 0 | 4179 | 48158 | #N/A | #N/A | #N/A | #N/A | #N/A | #N/A
0 |  | #VALUE! | #VALUE! | 0 | 0 | 0 | 4180 | 48159 | #N/A | #N/A | #N/A | #N/A | #N/A | #N/A
0 |  | #VALUE! | #VALUE! | 0 | 0 | 0 | 4181 | 48160 | #N/A | #N/A | #N/A | #N/A | #N/A | #N/A
0 |  | #VALUE! | #VALUE! | 0 | 0 | 0 | 4182 | 48161 | #N/A | #N/A | #N/A | #N/A | #N/A | #N/A
0 |  | #VALUE! | #VALUE! | 0 | 0 | 0 | 4183 | 48162 | #N/A | #N/A | #N/A | #N/A | #N/A | #N/A
0 |  | #VALUE! | #VALUE! | 0 | 0 | 0 | 4184 | 48163 | #N/A | #N/A | #N/A | #N/A | #N/A | #N/A
0 |  | #VALUE! | #VALUE! | 0 | 0 | 0 | 4185 | 48164 | #N/A | #N/A | #N/A | #N/A | #N/A | #N/A
0 |  | #VALUE! | #VALUE! | 0 | 0 | 0 | 4186 | 48165 | #N/A | #N/A | #N/A | #N/A | #N/A | #N/A
0 |  | #VALUE! | #VALUE! | 0 | 0 | 0 | 4187 | 48166 | #N/A | #N/A | #N/A | #N/A | #N/A | #N/A
0 |  | #VALUE! | #VALUE! | 0 | 0 | 0 | 4188 | 48167 | #N/A | #N/A | #N/A | #N/A | #N/A | #N/A
0 |  | #VALUE! | #VALUE! | 0 | 0 | 0 | 4189 | 48168 | #N/A | #N/A | #N/A | #N/A | #N/A | #N/A
0 |  | #VALUE! | #VALUE! | 0 | 0 | 0 | 4190 | 48169 | #N/A | #N/A | #N/A | #N/A | #N/A | #N/A
0 |  | #VALUE! | #VALUE! | 0 | 0 | 0 | 4191 | 48170 | #N/A | #N/A | #N/A | #N/A | #N/A | #N/A
0 |  | #VALUE! | #VALUE! | 0 | 0 | 0 | 4192 | 48171 | #N/A | #N/A | #N/A | #N/A | #N/A | #N/A
0 |  | #VALUE! | #VALUE! | 0 | 0 | 0 | 4193 | 48172 | #N/A | #N/A | #N/A | #N/A | #N/A | #N/A
0 |  | #VALUE! | #VALUE! | 0 | 0 | 0 | 4194 | 48173 | #N/A | #N/A | #N/A | #N/A | #N/A | #N/A
0 |  | #VALUE! | #VALUE! | 0 | 0 | 0 | 4195 | 48174 | #N/A | #N/A | #N/A | #N/A | #N/A | #N/A
0 |  | #VALUE! | #VALUE! | 0 | 0 | 0 | 4196 | 48175 | #N/A | #N/A | #N/A | #N/A | #N/A | #N/A
0 |  | #VALUE! | #VALUE! | 0 | 0 | 0 | 4197 | 48176 | #N/A | #N/A | #N/A | #N/A | #N/A | #N/A
0 |  | #VALUE! | #VALUE! | 0 | 0 | 0 | 4198 | 48177 | #N/A | #N/A | #N/A | #N/A | #N/A | #N/A
0 |  | #VALUE! | #VALUE! | 0 | 0 | 0 | 4199 | 48178 | #N/A | #N/A | #N/A | #N/A | #N/A | #N/A
0 |  | #VALUE! | #VALUE! | 0 | 0 | 0 | 4200 | 48179 | #N/A | #N/A | #N/A | #N/A | #N/A | #N/A
0 |  | #VALUE! | #VALUE! | 0 | 0 | 0 | 4201 | 48180 | #N/A | #N/A | #N/A | #N/A | #N/A | #N/A
0 |  | #VALUE! | #VALUE! | 0 | 0 | 0 | 4202 | 48181 | #N/A | #N/A | #N/A | #N/A | #N/A | #N/A
0 |  | #VALUE! | #VALUE! | 0 | 0 | 0 | 4203 | 48182 | #N/A | #N/A | #N/A | #N/A | #N/A | #N/A
0 |  | #VALUE! | #VALUE! | 0 | 0 | 0 | 4204 | 48183 | #N/A | #N/A | #N/A | #N/A | #N/A | #N/A
0 |  | #VALUE! | #VALUE! | 0 | 0 | 0 | 4205 | 48184 | #N/A | #N/A | #N/A | #N/A | #N/A | #N/A
0 |  | #VALUE! | #VALUE! | 0 | 0 | 0 | 4206 | 48185 | #N/A | #N/A | #N/A | #N/A | #N/A | #N/A
0 |  | #VALUE! | #VALUE! | 0 | 0 | 0 | 4207 | 48186 | #N/A | #N/A | #N/A | #N/A | #N/A | #N/A
0 |  | #VALUE! | #VALUE! | 0 | 0 | 0 | 4208 | 48187 | #N/A | #N/A | #N/A | #N/A | #N/A | #N/A
0 |  | #VALUE! | #VALUE! | 0 | 0 | 0 | 4209 | 48188 | #N/A | #N/A | #N/A | #N/A | #N/A | #N/A
0 |  | #VALUE! | #VALUE! | 0 | 0 | 0 | 4210 | 48189 | #N/A | #N/A | #N/A | #N/A | #N/A | #N/A
0 |  | #VALUE! | #VALUE! | 0 | 0 | 0 | 4211 | 48190 | #N/A | #N/A | #N/A | #N/A | #N/A | #N/A
0 |  | #VALUE! | #VALUE! | 0 | 0 | 0 | 4212 | 48191 | #N/A | #N/A | #N/A | #N/A | #N/A | #N/A
0 |  | #VALUE! | #VALUE! | 0 | 0 | 0 | 4213 | 48192 | #N/A | #N/A | #N/A | #N/A | #N/A | #N/A
0 |  | #VALUE! | #VALUE! | 0 | 0 | 0 | 4214 | 48193 | #N/A | #N/A | #N/A | #N/A | #N/A | #N/A
0 |  | #VALUE! | #VALUE! | 0 | 0 | 0 | 4215 | 48194 | #N/A | #N/A | #N/A | #N/A | #N/A | #N/A
0 |  | #VALUE! | #VALUE! | 0 | 0 | 0 | 4216 | 48195 | #N/A | #N/A | #N/A | #N/A | #N/A | #N/A
0 |  | #VALUE! | #VALUE! | 0 | 0 | 0 | 4217 | 48196 | #N/A | #N/A | #N/A | #N/A | #N/A | #N/A
0 |  | #VALUE! | #VALUE! | 0 | 0 | 0 | 4218 | 48197 | #N/A | #N/A | #N/A | #N/A | #N/A | #N/A
0 |  | #VALUE! | #VALUE! | 0 | 0 | 0 | 4219 | 48198 | #N/A | #N/A | #N/A | #N/A | #N/A | #N/A
0 |  | #VALUE! | #VALUE! | 0 | 0 | 0 | 4220 | 48199 | #N/A | #N/A | #N/A | #N/A | #N/A | #N/A
0 |  | #VALUE! | #VALUE! | 0 | 0 | 0 | 4221 | 48200 | #N/A | #N/A | #N/A | #N/A | #N/A | #N/A
0 |  | #VALUE! | #VALUE! | 0 | 0 | 0 | 4222 | 48201 | #N/A | #N/A | #N/A | #N/A | #N/A | #N/A
0 |  | #VALUE! | #VALUE! | 0 | 0 | 0 | 4223 | 48202 | #N/A | #N/A | #N/A | #N/A | #N/A | #N/A
0 |  | #VALUE! | #VALUE! | 0 | 0 | 0 | 4224 | 48203 | #N/A | #N/A | #N/A | #N/A | #N/A | #N/A
0 |  | #VALUE! | #VALUE! | 0 | 0 | 0 | 4225 | 48204 | #N/A | #N/A | #N/A | #N/A | #N/A | #N/A
0 |  | #VALUE! | #VALUE! | 0 | 0 | 0 | 4226 | 48205 | #N/A | #N/A | #N/A | #N/A | #N/A | #N/A
0 |  | #VALUE! | #VALUE! | 0 | 0 | 0 | 4227 | 48206 | #N/A | #N/A | #N/A | #N/A | #N/A | #N/A
0 |  | #VALUE! | #VALUE! | 0 | 0 | 0 | 4228 | 48207 | #N/A | #N/A | #N/A | #N/A | #N/A | #N/A
0 |  | #VALUE! | #VALUE! | 0 | 0 | 0 | 4229 | 48208 | #N/A | #N/A | #N/A | #N/A | #N/A | #N/A
0 |  | #VALUE! | #VALUE! | 0 | 0 | 0 | 4230 | 48209 | #N/A | #N/A | #N/A | #N/A | #N/A | #N/A
0 |  | #VALUE! | #VALUE! | 0 | 0 | 0 | 4231 | 48210 | #N/A | #N/A | #N/A | #N/A | #N/A | #N/A
0 |  | #VALUE! | #VALUE! | 0 | 0 | 0 | 4232 | 48211 | #N/A | #N/A | #N/A | #N/A | #N/A | #N/A
0 |  | #VALUE! | #VALUE! | 0 | 0 | 0 | 4233 | 48212 | #N/A | #N/A | #N/A | #N/A | #N/A | #N/A
0 |  | #VALUE! | #VALUE! | 0 | 0 | 0 | 4234 | 48213 | #N/A | #N/A | #N/A | #N/A | #N/A | #N/A
0 |  | #VALUE! | #VALUE! | 0 | 0 | 0 | 4235 | 48214 | #N/A | #N/A | #N/A | #N/A | #N/A | #N/A
0 |  | #VALUE! | #VALUE! | 0 | 0 | 0 | 4236 | 48215 | #N/A | #N/A | #N/A | #N/A | #N/A | #N/A
0 |  | #VALUE! | #VALUE! | 0 | 0 | 0 | 4237 | 48216 | #N/A | #N/A | #N/A | #N/A | #N/A | #N/A
0 |  | #VALUE! | #VALUE! | 0 | 0 | 0 | 4238 | 48217 | #N/A | #N/A | #N/A | #N/A | #N/A | #N/A
0 |  | #VALUE! | #VALUE! | 0 | 0 | 0 | 4239 | 48218 | #N/A | #N/A | #N/A | #N/A | #N/A | #N/A
0 |  | #VALUE! | #VALUE! | 0 | 0 | 0 | 4240 | 48219 | #N/A | #N/A | #N/A | #N/A | #N/A | #N/A
0 |  | #VALUE! | #VALUE! | 0 | 0 | 0 | 4241 | 48220 | #N/A | #N/A | #N/A | #N/A | #N/A | #N/A
0 |  | #VALUE! | #VALUE! | 0 | 0 | 0 | 4242 | 48221 | #N/A | #N/A | #N/A | #N/A | #N/A | #N/A
0 |  | #VALUE! | #VALUE! | 0 | 0 | 0 | 4243 | 48222 | #N/A | #N/A | #N/A | #N/A | #N/A | #N/A
0 |  | #VALUE! | #VALUE! | 0 | 0 | 0 | 4244 | 48223 | #N/A | #N/A | #N/A | #N/A | #N/A | #N/A
0 |  | #VALUE! | #VALUE! | 0 | 0 | 0 | 4245 | 48224 | #N/A | #N/A | #N/A | #N/A | #N/A | #N/A
0 |  | #VALUE! | #VALUE! | 0 | 0 | 0 | 4246 | 48225 | #N/A | #N/A | #N/A | #N/A | #N/A | #N/A
0 |  | #VALUE! | #VALUE! | 0 | 0 | 0 | 4247 | 48226 | #N/A | #N/A | #N/A | #N/A | #N/A | #N/A
0 |  | #VALUE! | #VALUE! | 0 | 0 | 0 | 4248 | 48227 | #N/A | #N/A | #N/A | #N/A | #N/A | #N/A
0 |  | #VALUE! | #VALUE! | 0 | 0 | 0 | 4249 | 48228 | #N/A | #N/A | #N/A | #N/A | #N/A | #N/A
0 |  | #VALUE! | #VALUE! | 0 | 0 | 0 | 4250 | 48229 | #N/A | #N/A | #N/A | #N/A | #N/A | #N/A
0 |  | #VALUE! | #VALUE! | 0 | 0 | 0 | 4251 | 48230 | #N/A | #N/A | #N/A | #N/A | #N/A | #N/A
0 |  | #VALUE! | #VALUE! | 0 | 0 | 0 | 4252 | 48231 | #N/A | #N/A | #N/A | #N/A | #N/A | #N/A
0 |  | #VALUE! | #VALUE! | 0 | 0 | 0 | 4253 | 48232 | #N/A | #N/A | #N/A | #N/A | #N/A | #N/A
0 |  | #VALUE! | #VALUE! | 0 | 0 | 0 | 4254 | 48233 | #N/A | #N/A | #N/A | #N/A | #N/A | #N/A
0 |  | #VALUE! | #VALUE! | 0 | 0 | 0 | 4255 | 48234 | #N/A | #N/A | #N/A | #N/A | #N/A | #N/A
0 |  | #VALUE! | #VALUE! | 0 | 0 | 0 | 4256 | 48235 | #N/A | #N/A | #N/A | #N/A | #N/A | #N/A
0 |  | #VALUE! | #VALUE! | 0 | 0 | 0 | 4257 | 48236 | #N/A | #N/A | #N/A | #N/A | #N/A | #N/A
0 |  | #VALUE! | #VALUE! | 0 | 0 | 0 | 4258 | 48237 | #N/A | #N/A | #N/A | #N/A | #N/A | #N/A
0 |  | #VALUE! | #VALUE! | 0 | 0 | 0 | 4259 | 48238 | #N/A | #N/A | #N/A | #N/A | #N/A | #N/A
0 |  | #VALUE! | #VALUE! | 0 | 0 | 0 | 4260 | 48239 | #N/A | #N/A | #N/A | #N/A | #N/A | #N/A
0 |  | #VALUE! | #VALUE! | 0 | 0 | 0 | 4261 | 48240 | #N/A | #N/A | #N/A | #N/A | #N/A | #N/A
0 |  | #VALUE! | #VALUE! | 0 | 0 | 0 | 4262 | 48241 | #N/A | #N/A | #N/A | #N/A | #N/A | #N/A
0 |  | #VALUE! | #VALUE! | 0 | 0 | 0 | 4263 | 48242 | #N/A | #N/A | #N/A | #N/A | #N/A | #N/A
0 |  | #VALUE! | #VALUE! | 0 | 0 | 0 | 4264 | 48243 | #N/A | #N/A | #N/A | #N/A | #N/A | #N/A
0 |  | #VALUE! | #VALUE! | 0 | 0 | 0 | 4265 | 48244 | #N/A | #N/A | #N/A | #N/A | #N/A | #N/A
0 |  | #VALUE! | #VALUE! | 0 | 0 | 0 | 4266 | 48245 | #N/A | #N/A | #N/A | #N/A | #N/A | #N/A
0 |  | #VALUE! | #VALUE! | 0 | 0 | 0 | 4267 | 48246 | #N/A | #N/A | #N/A | #N/A | #N/A | #N/A
0 |  | #VALUE! | #VALUE! | 0 | 0 | 0 | 4268 | 48247 | #N/A | #N/A | #N/A | #N/A | #N/A | #N/A
0 |  | #VALUE! | #VALUE! | 0 | 0 | 0 | 4269 | 48248 | #N/A | #N/A | #N/A | #N/A | #N/A | #N/A
0 |  | #VALUE! | #VALUE! | 0 | 0 | 0 | 4270 | 48249 | #N/A | #N/A | #N/A | #N/A | #N/A | #N/A
0 |  | #VALUE! | #VALUE! | 0 | 0 | 0 | 4271 | 48250 | #N/A | #N/A | #N/A | #N/A | #N/A | #N/A
0 |  | #VALUE! | #VALUE! | 0 | 0 | 0 | 4272 | 48251 | #N/A | #N/A | #N/A | #N/A | #N/A | #N/A
0 |  | #VALUE! | #VALUE! | 0 | 0 | 0 | 4273 | 48252 | #N/A | #N/A | #N/A | #N/A | #N/A | #N/A
0 |  | #VALUE! | #VALUE! | 0 | 0 | 0 | 4274 | 48253 | #N/A | #N/A | #N/A | #N/A | #N/A | #N/A
0 |  | #VALUE! | #VALUE! | 0 | 0 | 0 | 4275 | 48254 | #N/A | #N/A | #N/A | #N/A | #N/A | #N/A
0 |  | #VALUE! | #VALUE! | 0 | 0 | 0 | 4276 | 48255 | #N/A | #N/A | #N/A | #N/A | #N/A | #N/A
0 |  | #VALUE! | #VALUE! | 0 | 0 | 0 | 4277 | 48256 | #N/A | #N/A | #N/A | #N/A | #N/A | #N/A
0 |  | #VALUE! | #VALUE! | 0 | 0 | 0 | 4278 | 48257 | #N/A | #N/A | #N/A | #N/A | #N/A | #N/A
0 |  | #VALUE! | #VALUE! | 0 | 0 | 0 | 4279 | 48258 | #N/A | #N/A | #N/A | #N/A | #N/A | #N/A
0 |  | #VALUE! | #VALUE! | 0 | 0 | 0 | 4280 | 48259 | #N/A | #N/A | #N/A | #N/A | #N/A | #N/A
0 |  | #VALUE! | #VALUE! | 0 | 0 | 0 | 4281 | 48260 | #N/A | #N/A | #N/A | #N/A | #N/A | #N/A
0 |  | #VALUE! | #VALUE! | 0 | 0 | 0 | 4282 | 48261 | #N/A | #N/A | #N/A | #N/A | #N/A | #N/A
0 |  | #VALUE! | #VALUE! | 0 | 0 | 0 | 4283 | 48262 | #N/A | #N/A | #N/A | #N/A | #N/A | #N/A
0 |  | #VALUE! | #VALUE! | 0 | 0 | 0 | 4284 | 48263 | #N/A | #N/A | #N/A | #N/A | #N/A | #N/A
0 |  | #VALUE! | #VALUE! | 0 | 0 | 0 | 4285 | 48264 | #N/A | #N/A | #N/A | #N/A | #N/A | #N/A
0 |  | #VALUE! | #VALUE! | 0 | 0 | 0 | 4286 | 48265 | #N/A | #N/A | #N/A | #N/A | #N/A | #N/A
0 |  | #VALUE! | #VALUE! | 0 | 0 | 0 | 4287 | 48266 | #N/A | #N/A | #N/A | #N/A | #N/A | #N/A
0 |  | #VALUE! | #VALUE! | 0 | 0 | 0 | 4288 | 48267 | #N/A | #N/A | #N/A | #N/A | #N/A | #N/A
0 |  | #VALUE! | #VALUE! | 0 | 0 | 0 | 4289 | 48268 | #N/A | #N/A | #N/A | #N/A | #N/A | #N/A
0 |  | #VALUE! | #VALUE! | 0 | 0 | 0 | 4290 | 48269 | #N/A | #N/A | #N/A | #N/A | #N/A | #N/A
0 |  | #VALUE! | #VALUE! | 0 | 0 | 0 | 4291 | 48270 | #N/A | #N/A | #N/A | #N/A | #N/A | #N/A
0 |  | #VALUE! | #VALUE! | 0 | 0 | 0 | 4292 | 48271 | #N/A | #N/A | #N/A | #N/A | #N/A | #N/A
0 |  | #VALUE! | #VALUE! | 0 | 0 | 0 | 4293 | 48272 | #N/A | #N/A | #N/A | #N/A | #N/A | #N/A
0 |  | #VALUE! | #VALUE! | 0 | 0 | 0 | 4294 | 48273 | #N/A | #N/A | #N/A | #N/A | #N/A | #N/A
0 |  | #VALUE! | #VALUE! | 0 | 0 | 0 | 4295 | 48274 | #N/A | #N/A | #N/A | #N/A | #N/A | #N/A
0 |  | #VALUE! | #VALUE! | 0 | 0 | 0 | 4296 | 48275 | #N/A | #N/A | #N/A | #N/A | #N/A | #N/A
0 |  | #VALUE! | #VALUE! | 0 | 0 | 0 | 4297 | 48276 | #N/A | #N/A | #N/A | #N/A | #N/A | #N/A
0 |  | #VALUE! | #VALUE! | 0 | 0 | 0 | 4298 | 48277 | #N/A | #N/A | #N/A | #N/A | #N/A | #N/A
0 |  | #VALUE! | #VALUE! | 0 | 0 | 0 | 4299 | 48278 | #N/A | #N/A | #N/A | #N/A | #N/A | #N/A
0 |  | #VALUE! | #VALUE! | 0 | 0 | 0 | 4300 | 48279 | #N/A | #N/A | #N/A | #N/A | #N/A | #N/A
0 |  | #VALUE! | #VALUE! | 0 | 0 | 0 | 4301 | 48280 | #N/A | #N/A | #N/A | #N/A | #N/A | #N/A
0 |  | #VALUE! | #VALUE! | 0 | 0 | 0 | 4302 | 48281 | #N/A | #N/A | #N/A | #N/A | #N/A | #N/A
0 |  | #VALUE! | #VALUE! | 0 | 0 | 0 | 4303 | 48282 | #N/A | #N/A | #N/A | #N/A | #N/A | #N/A
0 |  | #VALUE! | #VALUE! | 0 | 0 | 0 | 4304 | 48283 | #N/A | #N/A | #N/A | #N/A | #N/A | #N/A
0 |  | #VALUE! | #VALUE! | 0 | 0 | 0 | 4305 | 48284 | #N/A | #N/A | #N/A | #N/A | #N/A | #N/A
0 |  | #VALUE! | #VALUE! | 0 | 0 | 0 | 4306 | 48285 | #N/A | #N/A | #N/A | #N/A | #N/A | #N/A
0 |  | #VALUE! | #VALUE! | 0 | 0 | 0 | 4307 | 48286 | #N/A | #N/A | #N/A | #N/A | #N/A | #N/A
0 |  | #VALUE! | #VALUE! | 0 | 0 | 0 | 4308 | 48287 | #N/A | #N/A | #N/A | #N/A | #N/A | #N/A
0 |  | #VALUE! | #VALUE! | 0 | 0 | 0 | 4309 | 48288 | #N/A | #N/A | #N/A | #N/A | #N/A | #N/A
0 |  | #VALUE! | #VALUE! | 0 | 0 | 0 | 4310 | 48289 | #N/A | #N/A | #N/A | #N/A | #N/A | #N/A
0 |  | #VALUE! | #VALUE! | 0 | 0 | 0 | 4311 | 48290 | #N/A | #N/A | #N/A | #N/A | #N/A | #N/A
0 |  | #VALUE! | #VALUE! | 0 | 0 | 0 | 4312 | 48291 | #N/A | #N/A | #N/A | #N/A | #N/A | #N/A
0 |  | #VALUE! | #VALUE! | 0 | 0 | 0 | 4313 | 48292 | #N/A | #N/A | #N/A | #N/A | #N/A | #N/A
0 |  | #VALUE! | #VALUE! | 0 | 0 | 0 | 4314 | 48293 | #N/A | #N/A | #N/A | #N/A | #N/A | #N/A
0 |  | #VALUE! | #VALUE! | 0 | 0 | 0 | 4315 | 48294 | #N/A | #N/A | #N/A | #N/A | #N/A | #N/A
0 |  | #VALUE! | #VALUE! | 0 | 0 | 0 | 4316 | 48295 | #N/A | #N/A | #N/A | #N/A | #N/A | #N/A
0 |  | #VALUE! | #VALUE! | 0 | 0 | 0 | 4317 | 48296 | #N/A | #N/A | #N/A | #N/A | #N/A | #N/A
0 |  | #VALUE! | #VALUE! | 0 | 0 | 0 | 4318 | 48297 | #N/A | #N/A | #N/A | #N/A | #N/A | #N/A
0 |  | #VALUE! | #VALUE! | 0 | 0 | 0 | 4319 | 48298 | #N/A | #N/A | #N/A | #N/A | #N/A | #N/A
0 |  | #VALUE! | #VALUE! | 0 | 0 | 0 | 4320 | 48299 | #N/A | #N/A | #N/A | #N/A | #N/A | #N/A
0 |  | #VALUE! | #VALUE! | 0 | 0 | 0 | 4321 | 48300 | #N/A | #N/A | #N/A | #N/A | #N/A | #N/A
0 |  | #VALUE! | #VALUE! | 0 | 0 | 0 | 4322 | 48301 | #N/A | #N/A | #N/A | #N/A | #N/A | #N/A
0 |  | #VALUE! | #VALUE! | 0 | 0 | 0 | 4323 | 48302 | #N/A | #N/A | #N/A | #N/A | #N/A | #N/A
0 |  | #VALUE! | #VALUE! | 0 | 0 | 0 | 4324 | 48303 | #N/A | #N/A | #N/A | #N/A | #N/A | #N/A
0 |  | #VALUE! | #VALUE! | 0 | 0 | 0 | 4325 | 48304 | #N/A | #N/A | #N/A | #N/A | #N/A | #N/A
0 |  | #VALUE! | #VALUE! | 0 | 0 | 0 | 4326 | 48305 | #N/A | #N/A | #N/A | #N/A | #N/A | #N/A
0 |  | #VALUE! | #VALUE! | 0 | 0 | 0 | 4327 | 48306 | #N/A | #N/A | #N/A | #N/A | #N/A | #N/A
0 |  | #VALUE! | #VALUE! | 0 | 0 | 0 | 4328 | 48307 | #N/A | #N/A | #N/A | #N/A | #N/A | #N/A
0 |  | #VALUE! | #VALUE! | 0 | 0 | 0 | 4329 | 48308 | #N/A | #N/A | #N/A | #N/A | #N/A | #N/A
0 |  | #VALUE! | #VALUE! | 0 | 0 | 0 | 4330 | 48309 | #N/A | #N/A | #N/A | #N/A | #N/A | #N/A
0 |  | #VALUE! | #VALUE! | 0 | 0 | 0 | 4331 | 48310 | #N/A | #N/A | #N/A | #N/A | #N/A | #N/A
0 |  | #VALUE! | #VALUE! | 0 | 0 | 0 | 4332 | 48311 | #N/A | #N/A | #N/A | #N/A | #N/A | #N/A
0 |  | #VALUE! | #VALUE! | 0 | 0 | 0 | 4333 | 48312 | #N/A | #N/A | #N/A | #N/A | #N/A | #N/A
0 |  | #VALUE! | #VALUE! | 0 | 0 | 0 | 4334 | 48313 | #N/A | #N/A | #N/A | #N/A | #N/A | #N/A
0 |  | #VALUE! | #VALUE! | 0 | 0 | 0 | 4335 | 48314 | #N/A | #N/A | #N/A | #N/A | #N/A | #N/A
0 |  | #VALUE! | #VALUE! | 0 | 0 | 0 | 4336 | 48315 | #N/A | #N/A | #N/A | #N/A | #N/A | #N/A
0 |  | #VALUE! | #VALUE! | 0 | 0 | 0 | 4337 | 48316 | #N/A | #N/A | #N/A | #N/A | #N/A | #N/A
0 |  | #VALUE! | #VALUE! | 0 | 0 | 0 | 4338 | 48317 | #N/A | #N/A | #N/A | #N/A | #N/A | #N/A
0 |  | #VALUE! | #VALUE! | 0 | 0 | 0 | 4339 | 48318 | #N/A | #N/A | #N/A | #N/A | #N/A | #N/A
0 |  | #VALUE! | #VALUE! | 0 | 0 | 0 | 4340 | 48319 | #N/A | #N/A | #N/A | #N/A | #N/A | #N/A
0 |  | #VALUE! | #VALUE! | 0 | 0 | 0 | 4341 | 48320 | #N/A | #N/A | #N/A | #N/A | #N/A | #N/A
0 |  | #VALUE! | #VALUE! | 0 | 0 | 0 | 4342 | 48321 | #N/A | #N/A | #N/A | #N/A | #N/A | #N/A
0 |  | #VALUE! | #VALUE! | 0 | 0 | 0 | 4343 | 48322 | #N/A | #N/A | #N/A | #N/A | #N/A | #N/A
0 |  | #VALUE! | #VALUE! | 0 | 0 | 0 | 4344 | 48323 | #N/A | #N/A | #N/A | #N/A | #N/A | #N/A
0 |  | #VALUE! | #VALUE! | 0 | 0 | 0 | 4345 | 48324 | #N/A | #N/A | #N/A | #N/A | #N/A | #N/A
0 |  | #VALUE! | #VALUE! | 0 | 0 | 0 | 4346 | 48325 | #N/A | #N/A | #N/A | #N/A | #N/A | #N/A
0 |  | #VALUE! | #VALUE! | 0 | 0 | 0 | 4347 | 48326 | #N/A | #N/A | #N/A | #N/A | #N/A | #N/A
0 |  | #VALUE! | #VALUE! | 0 | 0 | 0 | 4348 | 48327 | #N/A | #N/A | #N/A | #N/A | #N/A | #N/A
0 |  | #VALUE! | #VALUE! | 0 | 0 | 0 | 4349 | 48328 | #N/A | #N/A | #N/A | #N/A | #N/A | #N/A
0 |  | #VALUE! | #VALUE! | 0 | 0 | 0 | 4350 | 48329 | #N/A | #N/A | #N/A | #N/A | #N/A | #N/A
0 |  | #VALUE! | #VALUE! | 0 | 0 | 0 | 4351 | 48330 | #N/A | #N/A | #N/A | #N/A | #N/A | #N/A
0 |  | #VALUE! | #VALUE! | 0 | 0 | 0 | 4352 | 48331 | #N/A | #N/A | #N/A | #N/A | #N/A | #N/A
0 |  | #VALUE! | #VALUE! | 0 | 0 | 0 | 4353 | 48332 | #N/A | #N/A | #N/A | #N/A | #N/A | #N/A
0 |  | #VALUE! | #VALUE! | 0 | 0 | 0 | 4354 | 48333 | #N/A | #N/A | #N/A | #N/A | #N/A | #N/A
0 |  | #VALUE! | #VALUE! | 0 | 0 | 0 | 4355 | 48334 | #N/A | #N/A | #N/A | #N/A | #N/A | #N/A
0 |  | #VALUE! | #VALUE! | 0 | 0 | 0 | 4356 | 48335 | #N/A | #N/A | #N/A | #N/A | #N/A | #N/A
0 |  | #VALUE! | #VALUE! | 0 | 0 | 0 | 4357 | 48336 | #N/A | #N/A | #N/A | #N/A | #N/A | #N/A
0 |  | #VALUE! | #VALUE! | 0 | 0 | 0 | 4358 | 48337 | #N/A | #N/A | #N/A | #N/A | #N/A | #N/A
0 |  | #VALUE! | #VALUE! | 0 | 0 | 0 | 4359 | 48338 | #N/A | #N/A | #N/A | #N/A | #N/A | #N/A
0 |  | #VALUE! | #VALUE! | 0 | 0 | 0 | 4360 | 48339 | #N/A | #N/A | #N/A | #N/A | #N/A | #N/A
0 |  | #VALUE! | #VALUE! | 0 | 0 | 0 | 4361 | 48340 | #N/A | #N/A | #N/A | #N/A | #N/A | #N/A
0 |  | #VALUE! | #VALUE! | 0 | 0 | 0 | 4362 | 48341 | #N/A | #N/A | #N/A | #N/A | #N/A | #N/A
0 |  | #VALUE! | #VALUE! | 0 | 0 | 0 | 4363 | 48342 | #N/A | #N/A | #N/A | #N/A | #N/A | #N/A
0 |  | #VALUE! | #VALUE! | 0 | 0 | 0 | 4364 | 48343 | #N/A | #N/A | #N/A | #N/A | #N/A | #N/A
0 |  | #VALUE! | #VALUE! | 0 | 0 | 0 | 4365 | 48344 | #N/A | #N/A | #N/A | #N/A | #N/A | #N/A
0 |  | #VALUE! | #VALUE! | 0 | 0 | 0 | 4366 | 48345 | #N/A | #N/A | #N/A | #N/A | #N/A | #N/A
0 |  | #VALUE! | #VALUE! | 0 | 0 | 0 | 4367 | 48346 | #N/A | #N/A | #N/A | #N/A | #N/A | #N/A
0 |  | #VALUE! | #VALUE! | 0 | 0 | 0 | 4368 | 48347 | #N/A | #N/A | #N/A | #N/A | #N/A | #N/A
0 |  | #VALUE! | #VALUE! | 0 | 0 | 0 | 4369 | 48348 | #N/A | #N/A | #N/A | #N/A | #N/A | #N/A
0 |  | #VALUE! | #VALUE! | 0 | 0 | 0 | 4370 | 48349 | #N/A | #N/A | #N/A | #N/A | #N/A | #N/A
0 |  | #VALUE! | #VALUE! | 0 | 0 | 0 | 4371 | 48350 | #N/A | #N/A | #N/A | #N/A | #N/A | #N/A
0 |  | #VALUE! | #VALUE! | 0 | 0 | 0 | 4372 | 48351 | #N/A | #N/A | #N/A | #N/A | #N/A | #N/A
0 |  | #VALUE! | #VALUE! | 0 | 0 | 0 | 4373 | 48352 | #N/A | #N/A | #N/A | #N/A | #N/A | #N/A
0 |  | #VALUE! | #VALUE! | 0 | 0 | 0 | 4374 | 48353 | #N/A | #N/A | #N/A | #N/A | #N/A | #N/A
0 |  | #VALUE! | #VALUE! | 0 | 0 | 0 | 4375 | 48354 | #N/A | #N/A | #N/A | #N/A | #N/A | #N/A
0 |  | #VALUE! | #VALUE! | 0 | 0 | 0 | 4376 | 48355 | #N/A | #N/A | #N/A | #N/A | #N/A | #N/A
0 |  | #VALUE! | #VALUE! | 0 | 0 | 0 | 4377 | 48356 | #N/A | #N/A | #N/A | #N/A | #N/A | #N/A
0 |  | #VALUE! | #VALUE! | 0 | 0 | 0 | 4378 | 48357 | #N/A | #N/A | #N/A | #N/A | #N/A | #N/A
0 |  | #VALUE! | #VALUE! | 0 | 0 | 0 | 4379 | 48358 | #N/A | #N/A | #N/A | #N/A | #N/A | #N/A
0 |  | #VALUE! | #VALUE! | 0 | 0 | 0 | 4380 | 48359 | #N/A | #N/A | #N/A | #N/A | #N/A | #N/A
0 |  | #VALUE! | #VALUE! | 0 | 0 | 0 | 4381 | 48360 | #N/A | #N/A | #N/A | #N/A | #N/A | #N/A
0 |  | #VALUE! | #VALUE! | 0 | 0 | 0 | 4382 | 48361 | #N/A | #N/A | #N/A | #N/A | #N/A | #N/A
0 |  | #VALUE! | #VALUE! | 0 | 0 | 0 | 4383 | 48362 | #N/A | #N/A | #N/A | #N/A | #N/A | #N/A
0 |  | #VALUE! | #VALUE! | 0 | 0 | 0 | 4384 | 48363 | #N/A | #N/A | #N/A | #N/A | #N/A | #N/A
0 |  | #VALUE! | #VALUE! | 0 | 0 | 0 | 4385 | 48364 | #N/A | #N/A | #N/A | #N/A | #N/A | #N/A
0 |  | #VALUE! | #VALUE! | 0 | 0 | 0 | 4386 | 48365 | #N/A | #N/A | #N/A | #N/A | #N/A | #N/A
0 |  | #VALUE! | #VALUE! | 0 | 0 | 0 | 4387 | 48366 | #N/A | #N/A | #N/A | #N/A | #N/A | #N/A
0 |  | #VALUE! | #VALUE! | 0 | 0 | 0 | 4388 | 48367 | #N/A | #N/A | #N/A | #N/A | #N/A | #N/A
0 |  | #VALUE! | #VALUE! | 0 | 0 | 0 | 4389 | 48368 | #N/A | #N/A | #N/A | #N/A | #N/A | #N/A
0 |  | #VALUE! | #VALUE! | 0 | 0 | 0 | 4390 | 48369 | #N/A | #N/A | #N/A | #N/A | #N/A | #N/A
0 |  | #VALUE! | #VALUE! | 0 | 0 | 0 | 4391 | 48370 | #N/A | #N/A | #N/A | #N/A | #N/A | #N/A
0 |  | #VALUE! | #VALUE! | 0 | 0 | 0 | 4392 | 48371 | #N/A | #N/A | #N/A | #N/A | #N/A | #N/A
0 |  | #VALUE! | #VALUE! | 0 | 0 | 0 | 4393 | 48372 | #N/A | #N/A | #N/A | #N/A | #N/A | #N/A
0 |  | #VALUE! | #VALUE! | 0 | 0 | 0 | 4394 | 48373 | #N/A | #N/A | #N/A | #N/A | #N/A | #N/A
0 |  | #VALUE! | #VALUE! | 0 | 0 | 0 | 4395 | 48374 | #N/A | #N/A | #N/A | #N/A | #N/A | #N/A
0 |  | #VALUE! | #VALUE! | 0 | 0 | 0 | 4396 | 48375 | #N/A | #N/A | #N/A | #N/A | #N/A | #N/A
0 |  | #VALUE! | #VALUE! | 0 | 0 | 0 | 4397 | 48376 | #N/A | #N/A | #N/A | #N/A | #N/A | #N/A
0 |  | #VALUE! | #VALUE! | 0 | 0 | 0 | 4398 | 48377 | #N/A | #N/A | #N/A | #N/A | #N/A | #N/A
0 |  | #VALUE! | #VALUE! | 0 | 0 | 0 | 4399 | 48378 | #N/A | #N/A | #N/A | #N/A | #N/A | #N/A
0 |  | #VALUE! | #VALUE! | 0 | 0 | 0 | 4400 | 48379 | #N/A | #N/A | #N/A | #N/A | #N/A | #N/A
0 |  | #VALUE! | #VALUE! | 0 | 0 | 0 | 4401 | 48380 | #N/A | #N/A | #N/A | #N/A | #N/A | #N/A
0 |  | #VALUE! | #VALUE! | 0 | 0 | 0 | 4402 | 48381 | #N/A | #N/A | #N/A | #N/A | #N/A | #N/A
0 |  | #VALUE! | #VALUE! | 0 | 0 | 0 | 4403 | 48382 | #N/A | #N/A | #N/A | #N/A | #N/A | #N/A
0 |  | #VALUE! | #VALUE! | 0 | 0 | 0 | 4404 | 48383 | #N/A | #N/A | #N/A | #N/A | #N/A | #N/A
0 |  | #VALUE! | #VALUE! | 0 | 0 | 0 | 4405 | 48384 | #N/A | #N/A | #N/A | #N/A | #N/A | #N/A
0 |  | #VALUE! | #VALUE! | 0 | 0 | 0 | 4406 | 48385 | #N/A | #N/A | #N/A | #N/A | #N/A | #N/A
0 |  | #VALUE! | #VALUE! | 0 | 0 | 0 | 4407 | 48386 | #N/A | #N/A | #N/A | #N/A | #N/A | #N/A
0 |  | #VALUE! | #VALUE! | 0 | 0 | 0 | 4408 | 48387 | #N/A | #N/A | #N/A | #N/A | #N/A | #N/A
0 |  | #VALUE! | #VALUE! | 0 | 0 | 0 | 4409 | 48388 | #N/A | #N/A | #N/A | #N/A | #N/A | #N/A
0 |  | #VALUE! | #VALUE! | 0 | 0 | 0 | 4410 | 48389 | #N/A | #N/A | #N/A | #N/A | #N/A | #N/A
0 |  | #VALUE! | #VALUE! | 0 | 0 | 0 | 4411 | 48390 | #N/A | #N/A | #N/A | #N/A | #N/A | #N/A
0 |  | #VALUE! | #VALUE! | 0 | 0 | 0 | 4412 | 48391 | #N/A | #N/A | #N/A | #N/A | #N/A | #N/A
0 |  | #VALUE! | #VALUE! | 0 | 0 | 0 | 4413 | 48392 | #N/A | #N/A | #N/A | #N/A | #N/A | #N/A
0 |  | #VALUE! | #VALUE! | 0 | 0 | 0 | 4414 | 48393 | #N/A | #N/A | #N/A | #N/A | #N/A | #N/A
0 |  | #VALUE! | #VALUE! | 0 | 0 | 0 | 4415 | 48394 | #N/A | #N/A | #N/A | #N/A | #N/A | #N/A
0 |  | #VALUE! | #VALUE! | 0 | 0 | 0 | 4416 | 48395 | #N/A | #N/A | #N/A | #N/A | #N/A | #N/A
0 |  | #VALUE! | #VALUE! | 0 | 0 | 0 | 4417 | 48396 | #N/A | #N/A | #N/A | #N/A | #N/A | #N/A
0 |  | #VALUE! | #VALUE! | 0 | 0 | 0 | 4418 | 48397 | #N/A | #N/A | #N/A | #N/A | #N/A | #N/A
0 |  | #VALUE! | #VALUE! | 0 | 0 | 0 | 4419 | 48398 | #N/A | #N/A | #N/A | #N/A | #N/A | #N/A
0 |  | #VALUE! | #VALUE! | 0 | 0 | 0 | 4420 | 48399 | #N/A | #N/A | #N/A | #N/A | #N/A | #N/A
0 |  | #VALUE! | #VALUE! | 0 | 0 | 0 | 4421 | 48400 | #N/A | #N/A | #N/A | #N/A | #N/A | #N/A
0 |  | #VALUE! | #VALUE! | 0 | 0 | 0 | 4422 | 48401 | #N/A | #N/A | #N/A | #N/A | #N/A | #N/A
0 |  | #VALUE! | #VALUE! | 0 | 0 | 0 | 4423 | 48402 | #N/A | #N/A | #N/A | #N/A | #N/A | #N/A
0 |  | #VALUE! | #VALUE! | 0 | 0 | 0 | 4424 | 48403 | #N/A | #N/A | #N/A | #N/A | #N/A | #N/A
0 |  | #VALUE! | #VALUE! | 0 | 0 | 0 | 4425 | 48404 | #N/A | #N/A | #N/A | #N/A | #N/A | #N/A
0 |  | #VALUE! | #VALUE! | 0 | 0 | 0 | 4426 | 48405 | #N/A | #N/A | #N/A | #N/A | #N/A | #N/A
0 |  | #VALUE! | #VALUE! | 0 | 0 | 0 | 4427 | 48406 | #N/A | #N/A | #N/A | #N/A | #N/A | #N/A
0 |  | #VALUE! | #VALUE! | 0 | 0 | 0 | 4428 | 48407 | #N/A | #N/A | #N/A | #N/A | #N/A | #N/A
0 |  | #VALUE! | #VALUE! | 0 | 0 | 0 | 4429 | 48408 | #N/A | #N/A | #N/A | #N/A | #N/A | #N/A
0 |  | #VALUE! | #VALUE! | 0 | 0 | 0 | 4430 | 48409 | #N/A | #N/A | #N/A | #N/A | #N/A | #N/A
0 |  | #VALUE! | #VALUE! | 0 | 0 | 0 | 4431 | 48410 | #N/A | #N/A | #N/A | #N/A | #N/A | #N/A
0 |  | #VALUE! | #VALUE! | 0 | 0 | 0 | 4432 | 48411 | #N/A | #N/A | #N/A | #N/A | #N/A | #N/A
0 |  | #VALUE! | #VALUE! | 0 | 0 | 0 | 4433 | 48412 | #N/A | #N/A | #N/A | #N/A | #N/A | #N/A
0 |  | #VALUE! | #VALUE! | 0 | 0 | 0 | 4434 | 48413 | #N/A | #N/A | #N/A | #N/A | #N/A | #N/A
0 |  | #VALUE! | #VALUE! | 0 | 0 | 0 | 4435 | 48414 | #N/A | #N/A | #N/A | #N/A | #N/A | #N/A
0 |  | #VALUE! | #VALUE! | 0 | 0 | 0 | 4436 | 48415 | #N/A | #N/A | #N/A | #N/A | #N/A | #N/A
0 |  | #VALUE! | #VALUE! | 0 | 0 | 0 | 4437 | 48416 | #N/A | #N/A | #N/A | #N/A | #N/A | #N/A
0 |  | #VALUE! | #VALUE! | 0 | 0 | 0 | 4438 | 48417 | #N/A | #N/A | #N/A | #N/A | #N/A | #N/A
0 |  | #VALUE! | #VALUE! | 0 | 0 | 0 | 4439 | 48418 | #N/A | #N/A | #N/A | #N/A | #N/A | #N/A
0 |  | #VALUE! | #VALUE! | 0 | 0 | 0 | 4440 | 48419 | #N/A | #N/A | #N/A | #N/A | #N/A | #N/A
0 |  | #VALUE! | #VALUE! | 0 | 0 | 0 | 4441 | 48420 | #N/A | #N/A | #N/A | #N/A | #N/A | #N/A
0 |  | #VALUE! | #VALUE! | 0 | 0 | 0 | 4442 | 48421 | #N/A | #N/A | #N/A | #N/A | #N/A | #N/A
0 |  | #VALUE! | #VALUE! | 0 | 0 | 0 | 4443 | 48422 | #N/A | #N/A | #N/A | #N/A | #N/A | #N/A
0 |  | #VALUE! | #VALUE! | 0 | 0 | 0 | 4444 | 48423 | #N/A | #N/A | #N/A | #N/A | #N/A | #N/A
0 |  | #VALUE! | #VALUE! | 0 | 0 | 0 | 4445 | 48424 | #N/A | #N/A | #N/A | #N/A | #N/A | #N/A
0 |  | #VALUE! | #VALUE! | 0 | 0 | 0 | 4446 | 48425 | #N/A | #N/A | #N/A | #N/A | #N/A | #N/A
0 |  | #VALUE! | #VALUE! | 0 | 0 | 0 | 4447 | 48426 | #N/A | #N/A | #N/A | #N/A | #N/A | #N/A
0 |  | #VALUE! | #VALUE! | 0 | 0 | 0 | 4448 | 48427 | #N/A | #N/A | #N/A | #N/A | #N/A | #N/A
0 |  | #VALUE! | #VALUE! | 0 | 0 | 0 | 4449 | 48428 | #N/A | #N/A | #N/A | #N/A | #N/A | #N/A
0 |  | #VALUE! | #VALUE! | 0 | 0 | 0 | 4450 | 48429 | #N/A | #N/A | #N/A | #N/A | #N/A | #N/A
0 |  | #VALUE! | #VALUE! | 0 | 0 | 0 | 4451 | 48430 | #N/A | #N/A | #N/A | #N/A | #N/A | #N/A
0 |  | #VALUE! | #VALUE! | 0 | 0 | 0 | 4452 | 48431 | #N/A | #N/A | #N/A | #N/A | #N/A | #N/A
0 |  | #VALUE! | #VALUE! | 0 | 0 | 0 | 4453 | 48432 | #N/A | #N/A | #N/A | #N/A | #N/A | #N/A
0 |  | #VALUE! | #VALUE! | 0 | 0 | 0 | 4454 | 48433 | #N/A | #N/A | #N/A | #N/A | #N/A | #N/A
0 |  | #VALUE! | #VALUE! | 0 | 0 | 0 | 4455 | 48434 | #N/A | #N/A | #N/A | #N/A | #N/A | #N/A
0 |  | #VALUE! | #VALUE! | 0 | 0 | 0 | 4456 | 48435 | #N/A | #N/A | #N/A | #N/A | #N/A | #N/A
0 |  | #VALUE! | #VALUE! | 0 | 0 | 0 | 4457 | 48436 | #N/A | #N/A | #N/A | #N/A | #N/A | #N/A
0 |  | #VALUE! | #VALUE! | 0 | 0 | 0 | 4458 | 48437 | #N/A | #N/A | #N/A | #N/A | #N/A | #N/A
0 |  | #VALUE! | #VALUE! | 0 | 0 | 0 | 4459 | 48438 | #N/A | #N/A | #N/A | #N/A | #N/A | #N/A
0 |  | #VALUE! | #VALUE! | 0 | 0 | 0 | 4460 | 48439 | #N/A | #N/A | #N/A | #N/A | #N/A | #N/A
0 |  | #VALUE! | #VALUE! | 0 | 0 | 0 | 4461 | 48440 | #N/A | #N/A | #N/A | #N/A | #N/A | #N/A
0 |  | #VALUE! | #VALUE! | 0 | 0 | 0 | 4462 | 48441 | #N/A | #N/A | #N/A | #N/A | #N/A | #N/A
0 |  | #VALUE! | #VALUE! | 0 | 0 | 0 | 4463 | 48442 | #N/A | #N/A | #N/A | #N/A | #N/A | #N/A
0 |  | #VALUE! | #VALUE! | 0 | 0 | 0 | 4464 | 48443 | #N/A | #N/A | #N/A | #N/A | #N/A | #N/A
0 |  | #VALUE! | #VALUE! | 0 | 0 | 0 | 4465 | 48444 | #N/A | #N/A | #N/A | #N/A | #N/A | #N/A
0 |  | #VALUE! | #VALUE! | 0 | 0 | 0 | 4466 | 48445 | #N/A | #N/A | #N/A | #N/A | #N/A | #N/A
0 |  | #VALUE! | #VALUE! | 0 | 0 | 0 | 4467 | 48446 | #N/A | #N/A | #N/A | #N/A | #N/A | #N/A
0 |  | #VALUE! | #VALUE! | 0 | 0 | 0 | 4468 | 48447 | #N/A | #N/A | #N/A | #N/A | #N/A | #N/A
0 |  | #VALUE! | #VALUE! | 0 | 0 | 0 | 4469 | 48448 | #N/A | #N/A | #N/A | #N/A | #N/A | #N/A
0 |  | #VALUE! | #VALUE! | 0 | 0 | 0 | 4470 | 48449 | #N/A | #N/A | #N/A | #N/A | #N/A | #N/A
0 |  | #VALUE! | #VALUE! | 0 | 0 | 0 | 4471 | 48450 | #N/A | #N/A | #N/A | #N/A | #N/A | #N/A
0 |  | #VALUE! | #VALUE! | 0 | 0 | 0 | 4472 | 48451 | #N/A | #N/A | #N/A | #N/A | #N/A | #N/A
0 |  | #VALUE! | #VALUE! | 0 | 0 | 0 | 4473 | 48452 | #N/A | #N/A | #N/A | #N/A | #N/A | #N/A
0 |  | #VALUE! | #VALUE! | 0 | 0 | 0 | 4474 | 48453 | #N/A | #N/A | #N/A | #N/A | #N/A | #N/A
0 |  | #VALUE! | #VALUE! | 0 | 0 | 0 | 4475 | 48454 | #N/A | #N/A | #N/A | #N/A | #N/A | #N/A
0 |  | #VALUE! | #VALUE! | 0 | 0 | 0 | 4476 | 48455 | #N/A | #N/A | #N/A | #N/A | #N/A | #N/A
0 |  | #VALUE! | #VALUE! | 0 | 0 | 0 | 4477 | 48456 | #N/A | #N/A | #N/A | #N/A | #N/A | #N/A
0 |  | #VALUE! | #VALUE! | 0 | 0 | 0 | 4478 | 48457 | #N/A | #N/A | #N/A | #N/A | #N/A | #N/A
0 |  | #VALUE! | #VALUE! | 0 | 0 | 0 | 4479 | 48458 | #N/A | #N/A | #N/A | #N/A | #N/A | #N/A
0 |  | #VALUE! | #VALUE! | 0 | 0 | 0 | 4480 | 48459 | #N/A | #N/A | #N/A | #N/A | #N/A | #N/A
0 |  | #VALUE! | #VALUE! | 0 | 0 | 0 | 4481 | 48460 | #N/A | #N/A | #N/A | #N/A | #N/A | #N/A
0 |  | #VALUE! | #VALUE! | 0 | 0 | 0 | 4482 | 48461 | #N/A | #N/A | #N/A | #N/A | #N/A | #N/A
0 |  | #VALUE! | #VALUE! | 0 | 0 | 0 | 4483 | 48462 | #N/A | #N/A | #N/A | #N/A | #N/A | #N/A
0 |  | #VALUE! | #VALUE! | 0 | 0 | 0 | 4484 | 48463 | #N/A | #N/A | #N/A | #N/A | #N/A | #N/A
0 |  | #VALUE! | #VALUE! | 0 | 0 | 0 | 4485 | 48464 | #N/A | #N/A | #N/A | #N/A | #N/A | #N/A
0 |  | #VALUE! | #VALUE! | 0 | 0 | 0 | 4486 | 48465 | #N/A | #N/A | #N/A | #N/A | #N/A | #N/A
0 |  | #VALUE! | #VALUE! | 0 | 0 | 0 | 4487 | 48466 | #N/A | #N/A | #N/A | #N/A | #N/A | #N/A
0 |  | #VALUE! | #VALUE! | 0 | 0 | 0 | 4488 | 48467 | #N/A | #N/A | #N/A | #N/A | #N/A | #N/A
0 |  | #VALUE! | #VALUE! | 0 | 0 | 0 | 4489 | 48468 | #N/A | #N/A | #N/A | #N/A | #N/A | #N/A
0 |  | #VALUE! | #VALUE! | 0 | 0 | 0 | 4490 | 48469 | #N/A | #N/A | #N/A | #N/A | #N/A | #N/A
0 |  | #VALUE! | #VALUE! | 0 | 0 | 0 | 4491 | 48470 | #N/A | #N/A | #N/A | #N/A | #N/A | #N/A
0 |  | #VALUE! | #VALUE! | 0 | 0 | 0 | 4492 | 48471 | #N/A | #N/A | #N/A | #N/A | #N/A | #N/A
0 |  | #VALUE! | #VALUE! | 0 | 0 | 0 | 4493 | 48472 | #N/A | #N/A | #N/A | #N/A | #N/A | #N/A
0 |  | #VALUE! | #VALUE! | 0 | 0 | 0 | 4494 | 48473 | #N/A | #N/A | #N/A | #N/A | #N/A | #N/A
0 |  | #VALUE! | #VALUE! | 0 | 0 | 0 | 4495 | 48474 | #N/A | #N/A | #N/A | #N/A | #N/A | #N/A
0 |  | #VALUE! | #VALUE! | 0 | 0 | 0 | 4496 | 48475 | #N/A | #N/A | #N/A | #N/A | #N/A | #N/A
0 |  | #VALUE! | #VALUE! | 0 | 0 | 0 | 4497 | 48476 | #N/A | #N/A | #N/A | #N/A | #N/A | #N/A
0 |  | #VALUE! | #VALUE! | 0 | 0 | 0 | 4498 | 48477 | #N/A | #N/A | #N/A | #N/A | #N/A | #N/A
0 |  | #VALUE! | #VALUE! | 0 | 0 | 0 | 4499 | 48478 | #N/A | #N/A | #N/A | #N/A | #N/A | #N/A
0 |  | #VALUE! | #VALUE! | 0 | 0 | 0 | 4500 | 48479 | #N/A | #N/A | #N/A | #N/A | #N/A | #N/A
0 |  | #VALUE! | #VALUE! | 0 | 0 | 0 | 4501 | 48480 | #N/A | #N/A | #N/A | #N/A | #N/A | #N/A
0 |  | #VALUE! | #VALUE! | 0 | 0 | 0 | 4502 | 48481 | #N/A | #N/A | #N/A | #N/A | #N/A | #N/A
0 |  | #VALUE! | #VALUE! | 0 | 0 | 0 | 4503 | 48482 | #N/A | #N/A | #N/A | #N/A | #N/A | #N/A
0 |  | #VALUE! | #VALUE! | 0 | 0 | 0 | 4504 | 48483 | #N/A | #N/A | #N/A | #N/A | #N/A | #N/A
0 |  | #VALUE! | #VALUE! | 0 | 0 | 0 | 4505 | 48484 | #N/A | #N/A | #N/A | #N/A | #N/A | #N/A
0 |  | #VALUE! | #VALUE! | 0 | 0 | 0 | 4506 | 48485 | #N/A | #N/A | #N/A | #N/A | #N/A | #N/A
0 |  | #VALUE! | #VALUE! | 0 | 0 | 0 | 4507 | 48486 | #N/A | #N/A | #N/A | #N/A | #N/A | #N/A
0 |  | #VALUE! | #VALUE! | 0 | 0 | 0 | 4508 | 48487 | #N/A | #N/A | #N/A | #N/A | #N/A | #N/A
0 |  | #VALUE! | #VALUE! | 0 | 0 | 0 | 4509 | 48488 | #N/A | #N/A | #N/A | #N/A | #N/A | #N/A
0 |  | #VALUE! | #VALUE! | 0 | 0 | 0 | 4510 | 48489 | #N/A | #N/A | #N/A | #N/A | #N/A | #N/A
0 |  | #VALUE! | #VALUE! | 0 | 0 | 0 | 4511 | 48490 | #N/A | #N/A | #N/A | #N/A | #N/A | #N/A
0 |  | #VALUE! | #VALUE! | 0 | 0 | 0 | 4512 | 48491 | #N/A | #N/A | #N/A | #N/A | #N/A | #N/A
0 |  | #VALUE! | #VALUE! | 0 | 0 | 0 | 4513 | 48492 | #N/A | #N/A | #N/A | #N/A | #N/A | #N/A
0 |  | #VALUE! | #VALUE! | 0 | 0 | 0 | 4514 | 48493 | #N/A | #N/A | #N/A | #N/A | #N/A | #N/A
0 |  | #VALUE! | #VALUE! | 0 | 0 | 0 | 4515 | 48494 | #N/A | #N/A | #N/A | #N/A | #N/A | #N/A
0 |  | #VALUE! | #VALUE! | 0 | 0 | 0 | 4516 | 48495 | #N/A | #N/A | #N/A | #N/A | #N/A | #N/A
0 |  | #VALUE! | #VALUE! | 0 | 0 | 0 | 4517 | 48496 | #N/A | #N/A | #N/A | #N/A | #N/A | #N/A
0 |  | #VALUE! | #VALUE! | 0 | 0 | 0 | 4518 | 48497 | #N/A | #N/A | #N/A | #N/A | #N/A | #N/A
0 |  | #VALUE! | #VALUE! | 0 | 0 | 0 | 4519 | 48498 | #N/A | #N/A | #N/A | #N/A | #N/A | #N/A
0 |  | #VALUE! | #VALUE! | 0 | 0 | 0 | 4520 | 48499 | #N/A | #N/A | #N/A | #N/A | #N/A | #N/A
0 |  | #VALUE! | #VALUE! | 0 | 0 | 0 | 4521 | 48500 | #N/A | #N/A | #N/A | #N/A | #N/A | #N/A
0 |  | #VALUE! | #VALUE! | 0 | 0 | 0 | 4522 | 48501 | #N/A | #N/A | #N/A | #N/A | #N/A | #N/A
0 |  | #VALUE! | #VALUE! | 0 | 0 | 0 | 4523 | 48502 | #N/A | #N/A | #N/A | #N/A | #N/A | #N/A
0 |  | #VALUE! | #VALUE! | 0 | 0 | 0 | 4524 | 48503 | #N/A | #N/A | #N/A | #N/A | #N/A | #N/A
0 |  | #VALUE! | #VALUE! | 0 | 0 | 0 | 4525 | 48504 | #N/A | #N/A | #N/A | #N/A | #N/A | #N/A
0 |  | #VALUE! | #VALUE! | 0 | 0 | 0 | 4526 | 48505 | #N/A | #N/A | #N/A | #N/A | #N/A | #N/A
0 |  | #VALUE! | #VALUE! | 0 | 0 | 0 | 4527 | 48506 | #N/A | #N/A | #N/A | #N/A | #N/A | #N/A
0 |  | #VALUE! | #VALUE! | 0 | 0 | 0 | 4528 | 48507 | #N/A | #N/A | #N/A | #N/A | #N/A | #N/A
0 |  | #VALUE! | #VALUE! | 0 | 0 | 0 | 4529 | 48508 | #N/A | #N/A | #N/A | #N/A | #N/A | #N/A
0 |  | #VALUE! | #VALUE! | 0 | 0 | 0 | 4530 | 48509 | #N/A | #N/A | #N/A | #N/A | #N/A | #N/A
0 |  | #VALUE! | #VALUE! | 0 | 0 | 0 | 4531 | 48510 | #N/A | #N/A | #N/A | #N/A | #N/A | #N/A
0 |  | #VALUE! | #VALUE! | 0 | 0 | 0 | 4532 | 48511 | #N/A | #N/A | #N/A | #N/A | #N/A | #N/A
0 |  | #VALUE! | #VALUE! | 0 | 0 | 0 | 4533 | 48512 | #N/A | #N/A | #N/A | #N/A | #N/A | #N/A
0 |  | #VALUE! | #VALUE! | 0 | 0 | 0 | 4534 | 48513 | #N/A | #N/A | #N/A | #N/A | #N/A | #N/A
0 |  | #VALUE! | #VALUE! | 0 | 0 | 0 | 4535 | 48514 | #N/A | #N/A | #N/A | #N/A | #N/A | #N/A
0 |  | #VALUE! | #VALUE! | 0 | 0 | 0 | 4536 | 48515 | #N/A | #N/A | #N/A | #N/A | #N/A | #N/A
0 |  | #VALUE! | #VALUE! | 0 | 0 | 0 | 4537 | 48516 | #N/A | #N/A | #N/A | #N/A | #N/A | #N/A
0 |  | #VALUE! | #VALUE! | 0 | 0 | 0 | 4538 | 48517 | #N/A | #N/A | #N/A | #N/A | #N/A | #N/A
0 |  | #VALUE! | #VALUE! | 0 | 0 | 0 | 4539 | 48518 | #N/A | #N/A | #N/A | #N/A | #N/A | #N/A
0 |  | #VALUE! | #VALUE! | 0 | 0 | 0 | 4540 | 48519 | #N/A | #N/A | #N/A | #N/A | #N/A | #N/A
0 |  | #VALUE! | #VALUE! | 0 | 0 | 0 | 4541 | 48520 | #N/A | #N/A | #N/A | #N/A | #N/A | #N/A
0 |  | #VALUE! | #VALUE! | 0 | 0 | 0 | 4542 | 48521 | #N/A | #N/A | #N/A | #N/A | #N/A | #N/A
0 |  | #VALUE! | #VALUE! | 0 | 0 | 0 | 4543 | 48522 | #N/A | #N/A | #N/A | #N/A | #N/A | #N/A
0 |  | #VALUE! | #VALUE! | 0 | 0 | 0 | 4544 | 48523 | #N/A | #N/A | #N/A | #N/A | #N/A | #N/A
0 |  | #VALUE! | #VALUE! | 0 | 0 | 0 | 4545 | 48524 | #N/A | #N/A | #N/A | #N/A | #N/A | #N/A
0 |  | #VALUE! | #VALUE! | 0 | 0 | 0 | 4546 | 48525 | #N/A | #N/A | #N/A | #N/A | #N/A | #N/A
0 |  | #VALUE! | #VALUE! | 0 | 0 | 0 | 4547 | 48526 | #N/A | #N/A | #N/A | #N/A | #N/A | #N/A
0 |  | #VALUE! | #VALUE! | 0 | 0 | 0 | 4548 | 48527 | #N/A | #N/A | #N/A | #N/A | #N/A | #N/A
0 |  | #VALUE! | #VALUE! | 0 | 0 | 0 | 4549 | 48528 | #N/A | #N/A | #N/A | #N/A | #N/A | #N/A
0 |  | #VALUE! | #VALUE! | 0 | 0 | 0 | 4550 | 48529 | #N/A | #N/A | #N/A | #N/A | #N/A | #N/A
0 |  | #VALUE! | #VALUE! | 0 | 0 | 0 | 4551 | 48530 | #N/A | #N/A | #N/A | #N/A | #N/A | #N/A
0 |  | #VALUE! | #VALUE! | 0 | 0 | 0 | 4552 | 48531 | #N/A | #N/A | #N/A | #N/A | #N/A | #N/A
0 |  | #VALUE! | #VALUE! | 0 | 0 | 0 | 4553 | 48532 | #N/A | #N/A | #N/A | #N/A | #N/A | #N/A
0 |  | #VALUE! | #VALUE! | 0 | 0 | 0 | 4554 | 48533 | #N/A | #N/A | #N/A | #N/A | #N/A | #N/A
0 |  | #VALUE! | #VALUE! | 0 | 0 | 0 | 4555 | 48534 | #N/A | #N/A | #N/A | #N/A | #N/A | #N/A
0 |  | #VALUE! | #VALUE! | 0 | 0 | 0 | 4556 | 48535 | #N/A | #N/A | #N/A | #N/A | #N/A | #N/A
0 |  | #VALUE! | #VALUE! | 0 | 0 | 0 | 4557 | 48536 | #N/A | #N/A | #N/A | #N/A | #N/A | #N/A
0 |  | #VALUE! | #VALUE! | 0 | 0 | 0 | 4558 | 48537 | #N/A | #N/A | #N/A | #N/A | #N/A | #N/A
0 |  | #VALUE! | #VALUE! | 0 | 0 | 0 | 4559 | 48538 | #N/A | #N/A | #N/A | #N/A | #N/A | #N/A
0 |  | #VALUE! | #VALUE! | 0 | 0 | 0 | 4560 | 48539 | #N/A | #N/A | #N/A | #N/A | #N/A | #N/A
0 |  | #VALUE! | #VALUE! | 0 | 0 | 0 | 4561 | 48540 | #N/A | #N/A | #N/A | #N/A | #N/A | #N/A
0 |  | #VALUE! | #VALUE! | 0 | 0 | 0 | 4562 | 48541 | #N/A | #N/A | #N/A | #N/A | #N/A | #N/A
0 |  | #VALUE! | #VALUE! | 0 | 0 | 0 | 4563 | 48542 | #N/A | #N/A | #N/A | #N/A | #N/A | #N/A
0 |  | #VALUE! | #VALUE! | 0 | 0 | 0 | 4564 | 48543 | #N/A | #N/A | #N/A | #N/A | #N/A | #N/A
0 |  | #VALUE! | #VALUE! | 0 | 0 | 0 | 4565 | 48544 | #N/A | #N/A | #N/A | #N/A | #N/A | #N/A
0 |  | #VALUE! | #VALUE! | 0 | 0 | 0 | 4566 | 48545 | #N/A | #N/A | #N/A | #N/A | #N/A | #N/A
0 |  | #VALUE! | #VALUE! | 0 | 0 | 0 | 4567 | 48546 | #N/A | #N/A | #N/A | #N/A | #N/A | #N/A
0 |  | #VALUE! | #VALUE! | 0 | 0 | 0 | 4568 | 48547 | #N/A | #N/A | #N/A | #N/A | #N/A | #N/A
0 |  | #VALUE! | #VALUE! | 0 | 0 | 0 | 4569 | 48548 | #N/A | #N/A | #N/A | #N/A | #N/A | #N/A
0 |  | #VALUE! | #VALUE! | 0 | 0 | 0 | 4570 | 48549 | #N/A | #N/A | #N/A | #N/A | #N/A | #N/A
0 |  | #VALUE! | #VALUE! | 0 | 0 | 0 | 4571 | 48550 | #N/A | #N/A | #N/A | #N/A | #N/A | #N/A
0 |  | #VALUE! | #VALUE! | 0 | 0 | 0 | 4572 | 48551 | #N/A | #N/A | #N/A | #N/A | #N/A | #N/A
0 |  | #VALUE! | #VALUE! | 0 | 0 | 0 | 4573 | 48552 | #N/A | #N/A | #N/A | #N/A | #N/A | #N/A
0 |  | #VALUE! | #VALUE! | 0 | 0 | 0 | 4574 | 48553 | #N/A | #N/A | #N/A | #N/A | #N/A | #N/A
0 |  | #VALUE! | #VALUE! | 0 | 0 | 0 | 4575 | 48554 | #N/A | #N/A | #N/A | #N/A | #N/A | #N/A
0 |  | #VALUE! | #VALUE! | 0 | 0 | 0 | 4576 | 48555 | #N/A | #N/A | #N/A | #N/A | #N/A | #N/A
0 |  | #VALUE! | #VALUE! | 0 | 0 | 0 | 4577 | 48556 | #N/A | #N/A | #N/A | #N/A | #N/A | #N/A
0 |  | #VALUE! | #VALUE! | 0 | 0 | 0 | 4578 | 48557 | #N/A | #N/A | #N/A | #N/A | #N/A | #N/A
0 |  | #VALUE! | #VALUE! | 0 | 0 | 0 | 4579 | 48558 | #N/A | #N/A | #N/A | #N/A | #N/A | #N/A
0 |  | #VALUE! | #VALUE! | 0 | 0 | 0 | 4580 | 48559 | #N/A | #N/A | #N/A | #N/A | #N/A | #N/A
0 |  | #VALUE! | #VALUE! | 0 | 0 | 0 | 4581 | 48560 | #N/A | #N/A | #N/A | #N/A | #N/A | #N/A
0 |  | #VALUE! | #VALUE! | 0 | 0 | 0 | 4582 | 48561 | #N/A | #N/A | #N/A | #N/A | #N/A | #N/A
0 |  | #VALUE! | #VALUE! | 0 | 0 | 0 | 4583 | 48562 | #N/A | #N/A | #N/A | #N/A | #N/A | #N/A
0 |  | #VALUE! | #VALUE! | 0 | 0 | 0 | 4584 | 48563 | #N/A | #N/A | #N/A | #N/A | #N/A | #N/A
0 |  | #VALUE! | #VALUE! | 0 | 0 | 0 | 4585 | 48564 | #N/A | #N/A | #N/A | #N/A | #N/A | #N/A
0 |  | #VALUE! | #VALUE! | 0 | 0 | 0 | 4586 | 48565 | #N/A | #N/A | #N/A | #N/A | #N/A | #N/A
0 |  | #VALUE! | #VALUE! | 0 | 0 | 0 | 4587 | 48566 | #N/A | #N/A | #N/A | #N/A | #N/A | #N/A
0 |  | #VALUE! | #VALUE! | 0 | 0 | 0 | 4588 | 48567 | #N/A | #N/A | #N/A | #N/A | #N/A | #N/A
0 |  | #VALUE! | #VALUE! | 0 | 0 | 0 | 4589 | 48568 | #N/A | #N/A | #N/A | #N/A | #N/A | #N/A
0 |  | #VALUE! | #VALUE! | 0 | 0 | 0 | 4590 | 48569 | #N/A | #N/A | #N/A | #N/A | #N/A | #N/A
0 |  | #VALUE! | #VALUE! | 0 | 0 | 0 | 4591 | 48570 | #N/A | #N/A | #N/A | #N/A | #N/A | #N/A
0 |  | #VALUE! | #VALUE! | 0 | 0 | 0 | 4592 | 48571 | #N/A | #N/A | #N/A | #N/A | #N/A | #N/A
0 |  | #VALUE! | #VALUE! | 0 | 0 | 0 | 4593 | 48572 | #N/A | #N/A | #N/A | #N/A | #N/A | #N/A
0 |  | #VALUE! | #VALUE! | 0 | 0 | 0 | 4594 | 48573 | #N/A | #N/A | #N/A | #N/A | #N/A | #N/A
0 |  | #VALUE! | #VALUE! | 0 | 0 | 0 | 4595 | 48574 | #N/A | #N/A | #N/A | #N/A | #N/A | #N/A
0 |  | #VALUE! | #VALUE! | 0 | 0 | 0 | 4596 | 48575 | #N/A | #N/A | #N/A | #N/A | #N/A | #N/A
0 |  | #VALUE! | #VALUE! | 0 | 0 | 0 | 4597 | 48576 | #N/A | #N/A | #N/A | #N/A | #N/A | #N/A
0 |  | #VALUE! | #VALUE! | 0 | 0 | 0 | 4598 | 48577 | #N/A | #N/A | #N/A | #N/A | #N/A | #N/A
0 |  | #VALUE! | #VALUE! | 0 | 0 | 0 | 4599 | 48578 | #N/A | #N/A | #N/A | #N/A | #N/A | #N/A
0 |  | #VALUE! | #VALUE! | 0 | 0 | 0 | 4600 | 48579 | #N/A | #N/A | #N/A | #N/A | #N/A | #N/A
0 |  | #VALUE! | #VALUE! | 0 | 0 | 0 | 4601 | 48580 | #N/A | #N/A | #N/A | #N/A | #N/A | #N/A
0 |  | #VALUE! | #VALUE! | 0 | 0 | 0 | 4602 | 48581 | #N/A | #N/A | #N/A | #N/A | #N/A | #N/A
0 |  | #VALUE! | #VALUE! | 0 | 0 | 0 | 4603 | 48582 | #N/A | #N/A | #N/A | #N/A | #N/A | #N/A
0 |  | #VALUE! | #VALUE! | 0 | 0 | 0 | 4604 | 48583 | #N/A | #N/A | #N/A | #N/A | #N/A | #N/A
0 |  | #VALUE! | #VALUE! | 0 | 0 | 0 | 4605 | 48584 | #N/A | #N/A | #N/A | #N/A | #N/A | #N/A
0 |  | #VALUE! | #VALUE! | 0 | 0 | 0 | 4606 | 48585 | #N/A | #N/A | #N/A | #N/A | #N/A | #N/A
0 |  | #VALUE! | #VALUE! | 0 | 0 | 0 | 4607 | 48586 | #N/A | #N/A | #N/A | #N/A | #N/A | #N/A
0 |  | #VALUE! | #VALUE! | 0 | 0 | 0 | 4608 | 48587 | #N/A | #N/A | #N/A | #N/A | #N/A | #N/A
0 |  | #VALUE! | #VALUE! | 0 | 0 | 0 | 4609 | 48588 | #N/A | #N/A | #N/A | #N/A | #N/A | #N/A
0 |  | #VALUE! | #VALUE! | 0 | 0 | 0 | 4610 | 48589 | #N/A | #N/A | #N/A | #N/A | #N/A | #N/A
0 |  | #VALUE! | #VALUE! | 0 | 0 | 0 | 4611 | 48590 | #N/A | #N/A | #N/A | #N/A | #N/A | #N/A
0 |  | #VALUE! | #VALUE! | 0 | 0 | 0 | 4612 | 48591 | #N/A | #N/A | #N/A | #N/A | #N/A | #N/A
0 |  | #VALUE! | #VALUE! | 0 | 0 | 0 | 4613 | 48592 | #N/A | #N/A | #N/A | #N/A | #N/A | #N/A
0 |  | #VALUE! | #VALUE! | 0 | 0 | 0 | 4614 | 48593 | #N/A | #N/A | #N/A | #N/A | #N/A | #N/A
0 |  | #VALUE! | #VALUE! | 0 | 0 | 0 | 4615 | 48594 | #N/A | #N/A | #N/A | #N/A | #N/A | #N/A
0 |  | #VALUE! | #VALUE! | 0 | 0 | 0 | 4616 | 48595 | #N/A | #N/A | #N/A | #N/A | #N/A | #N/A
0 |  | #VALUE! | #VALUE! | 0 | 0 | 0 | 4617 | 48596 | #N/A | #N/A | #N/A | #N/A | #N/A | #N/A
0 |  | #VALUE! | #VALUE! | 0 | 0 | 0 | 4618 | 48597 | #N/A | #N/A | #N/A | #N/A | #N/A | #N/A
0 |  | #VALUE! | #VALUE! | 0 | 0 | 0 | 4619 | 48598 | #N/A | #N/A | #N/A | #N/A | #N/A | #N/A
0 |  | #VALUE! | #VALUE! | 0 | 0 | 0 | 4620 | 48599 | #N/A | #N/A | #N/A | #N/A | #N/A | #N/A
0 |  | #VALUE! | #VALUE! | 0 | 0 | 0 | 4621 | 48600 | #N/A | #N/A | #N/A | #N/A | #N/A | #N/A
0 |  | #VALUE! | #VALUE! | 0 | 0 | 0 | 4622 | 48601 | #N/A | #N/A | #N/A | #N/A | #N/A | #N/A
0 |  | #VALUE! | #VALUE! | 0 | 0 | 0 | 4623 | 48602 | #N/A | #N/A | #N/A | #N/A | #N/A | #N/A
0 |  | #VALUE! | #VALUE! | 0 | 0 | 0 | 4624 | 48603 | #N/A | #N/A | #N/A | #N/A | #N/A | #N/A
0 |  | #VALUE! | #VALUE! | 0 | 0 | 0 | 4625 | 48604 | #N/A | #N/A | #N/A | #N/A | #N/A | #N/A
0 |  | #VALUE! | #VALUE! | 0 | 0 | 0 | 4626 | 48605 | #N/A | #N/A | #N/A | #N/A | #N/A | #N/A
0 |  | #VALUE! | #VALUE! | 0 | 0 | 0 | 4627 | 48606 | #N/A | #N/A | #N/A | #N/A | #N/A | #N/A
0 |  | #VALUE! | #VALUE! | 0 | 0 | 0 | 4628 | 48607 | #N/A | #N/A | #N/A | #N/A | #N/A | #N/A
0 |  | #VALUE! | #VALUE! | 0 | 0 | 0 | 4629 | 48608 | #N/A | #N/A | #N/A | #N/A | #N/A | #N/A
0 |  | #VALUE! | #VALUE! | 0 | 0 | 0 | 4630 | 48609 | #N/A | #N/A | #N/A | #N/A | #N/A | #N/A
0 |  | #VALUE! | #VALUE! | 0 | 0 | 0 | 4631 | 48610 | #N/A | #N/A | #N/A | #N/A | #N/A | #N/A
0 |  | #VALUE! | #VALUE! | 0 | 0 | 0 | 4632 | 48611 | #N/A | #N/A | #N/A | #N/A | #N/A | #N/A
0 |  | #VALUE! | #VALUE! | 0 | 0 | 0 | 4633 | 48612 | #N/A | #N/A | #N/A | #N/A | #N/A | #N/A
0 |  | #VALUE! | #VALUE! | 0 | 0 | 0 | 4634 | 48613 | #N/A | #N/A | #N/A | #N/A | #N/A | #N/A
0 |  | #VALUE! | #VALUE! | 0 | 0 | 0 | 4635 | 48614 | #N/A | #N/A | #N/A | #N/A | #N/A | #N/A
0 |  | #VALUE! | #VALUE! | 0 | 0 | 0 | 4636 | 48615 | #N/A | #N/A | #N/A | #N/A | #N/A | #N/A
0 |  | #VALUE! | #VALUE! | 0 | 0 | 0 | 4637 | 48616 | #N/A | #N/A | #N/A | #N/A | #N/A | #N/A
0 |  | #VALUE! | #VALUE! | 0 | 0 | 0 | 4638 | 48617 | #N/A | #N/A | #N/A | #N/A | #N/A | #N/A
0 |  | #VALUE! | #VALUE! | 0 | 0 | 0 | 4639 | 48618 | #N/A | #N/A | #N/A | #N/A | #N/A | #N/A
0 |  | #VALUE! | #VALUE! | 0 | 0 | 0 | 4640 | 48619 | #N/A | #N/A | #N/A | #N/A | #N/A | #N/A
0 |  | #VALUE! | #VALUE! | 0 | 0 | 0 | 4641 | 48620 | #N/A | #N/A | #N/A | #N/A | #N/A | #N/A
0 |  | #VALUE! | #VALUE! | 0 | 0 | 0 | 4642 | 48621 | #N/A | #N/A | #N/A | #N/A | #N/A | #N/A
0 |  | #VALUE! | #VALUE! | 0 | 0 | 0 | 4643 | 48622 | #N/A | #N/A | #N/A | #N/A | #N/A | #N/A
0 |  | #VALUE! | #VALUE! | 0 | 0 | 0 | 4644 | 48623 | #N/A | #N/A | #N/A | #N/A | #N/A | #N/A
0 |  | #VALUE! | #VALUE! | 0 | 0 | 0 | 4645 | 48624 | #N/A | #N/A | #N/A | #N/A | #N/A | #N/A
0 |  | #VALUE! | #VALUE! | 0 | 0 | 0 | 4646 | 48625 | #N/A | #N/A | #N/A | #N/A | #N/A | #N/A
0 |  | #VALUE! | #VALUE! | 0 | 0 | 0 | 4647 | 48626 | #N/A | #N/A | #N/A | #N/A | #N/A | #N/A
0 |  | #VALUE! | #VALUE! | 0 | 0 | 0 | 4648 | 48627 | #N/A | #N/A | #N/A | #N/A | #N/A | #N/A
0 |  | #VALUE! | #VALUE! | 0 | 0 | 0 | 4649 | 48628 | #N/A | #N/A | #N/A | #N/A | #N/A | #N/A
0 |  | #VALUE! | #VALUE! | 0 | 0 | 0 | 4650 | 48629 | #N/A | #N/A | #N/A | #N/A | #N/A | #N/A
0 |  | #VALUE! | #VALUE! | 0 | 0 | 0 | 4651 | 48630 | #N/A | #N/A | #N/A | #N/A | #N/A | #N/A
0 |  | #VALUE! | #VALUE! | 0 | 0 | 0 | 4652 | 48631 | #N/A | #N/A | #N/A | #N/A | #N/A | #N/A
0 |  | #VALUE! | #VALUE! | 0 | 0 | 0 | 4653 | 48632 | #N/A | #N/A | #N/A | #N/A | #N/A | #N/A
0 |  | #VALUE! | #VALUE! | 0 | 0 | 0 | 4654 | 48633 | #N/A | #N/A | #N/A | #N/A | #N/A | #N/A
0 |  | #VALUE! | #VALUE! | 0 | 0 | 0 | 4655 | 48634 | #N/A | #N/A | #N/A | #N/A | #N/A | #N/A
0 |  | #VALUE! | #VALUE! | 0 | 0 | 0 | 4656 | 48635 | #N/A | #N/A | #N/A | #N/A | #N/A | #N/A
0 |  | #VALUE! | #VALUE! | 0 | 0 | 0 | 4657 | 48636 | #N/A | #N/A | #N/A | #N/A | #N/A | #N/A
0 |  | #VALUE! | #VALUE! | 0 | 0 | 0 | 4658 | 48637 | #N/A | #N/A | #N/A | #N/A | #N/A | #N/A
0 |  | #VALUE! | #VALUE! | 0 | 0 | 0 | 4659 | 48638 | #N/A | #N/A | #N/A | #N/A | #N/A | #N/A
0 |  | #VALUE! | #VALUE! | 0 | 0 | 0 | 4660 | 48639 | #N/A | #N/A | #N/A | #N/A | #N/A | #N/A
0 |  | #VALUE! | #VALUE! | 0 | 0 | 0 | 4661 | 48640 | #N/A | #N/A | #N/A | #N/A | #N/A | #N/A
0 |  | #VALUE! | #VALUE! | 0 | 0 | 0 | 4662 | 48641 | #N/A | #N/A | #N/A | #N/A | #N/A | #N/A
0 |  | #VALUE! | #VALUE! | 0 | 0 | 0 | 4663 | 48642 | #N/A | #N/A | #N/A | #N/A | #N/A | #N/A
0 |  | #VALUE! | #VALUE! | 0 | 0 | 0 | 4664 | 48643 | #N/A | #N/A | #N/A | #N/A | #N/A | #N/A
0 |  | #VALUE! | #VALUE! | 0 | 0 | 0 | 4665 | 48644 | #N/A | #N/A | #N/A | #N/A | #N/A | #N/A
0 |  | #VALUE! | #VALUE! | 0 | 0 | 0 | 4666 | 48645 | #N/A | #N/A | #N/A | #N/A | #N/A | #N/A
0 |  | #VALUE! | #VALUE! | 0 | 0 | 0 | 4667 | 48646 | #N/A | #N/A | #N/A | #N/A | #N/A | #N/A
0 |  | #VALUE! | #VALUE! | 0 | 0 | 0 | 4668 | 48647 | #N/A | #N/A | #N/A | #N/A | #N/A | #N/A
0 |  | #VALUE! | #VALUE! | 0 | 0 | 0 | 4669 | 48648 | #N/A | #N/A | #N/A | #N/A | #N/A | #N/A
0 |  | #VALUE! | #VALUE! | 0 | 0 | 0 | 4670 | 48649 | #N/A | #N/A | #N/A | #N/A | #N/A | #N/A
0 |  | #VALUE! | #VALUE! | 0 | 0 | 0 | 4671 | 48650 | #N/A | #N/A | #N/A | #N/A | #N/A | #N/A
0 |  | #VALUE! | #VALUE! | 0 | 0 | 0 | 4672 | 48651 | #N/A | #N/A | #N/A | #N/A | #N/A | #N/A
0 |  | #VALUE! | #VALUE! | 0 | 0 | 0 | 4673 | 48652 | #N/A | #N/A | #N/A | #N/A | #N/A | #N/A
0 |  | #VALUE! | #VALUE! | 0 | 0 | 0 | 4674 | 48653 | #N/A | #N/A | #N/A | #N/A | #N/A | #N/A
0 |  | #VALUE! | #VALUE! | 0 | 0 | 0 | 4675 | 48654 | #N/A | #N/A | #N/A | #N/A | #N/A | #N/A
0 |  | #VALUE! | #VALUE! | 0 | 0 | 0 | 4676 | 48655 | #N/A | #N/A | #N/A | #N/A | #N/A | #N/A
0 |  | #VALUE! | #VALUE! | 0 | 0 | 0 | 4677 | 48656 | #N/A | #N/A | #N/A | #N/A | #N/A | #N/A
0 |  | #VALUE! | #VALUE! | 0 | 0 | 0 | 4678 | 48657 | #N/A | #N/A | #N/A | #N/A | #N/A | #N/A
0 |  | #VALUE! | #VALUE! | 0 | 0 | 0 | 4679 | 48658 | #N/A | #N/A | #N/A | #N/A | #N/A | #N/A
0 |  | #VALUE! | #VALUE! | 0 | 0 | 0 | 4680 | 48659 | #N/A | #N/A | #N/A | #N/A | #N/A | #N/A
0 |  | #VALUE! | #VALUE! | 0 | 0 | 0 | 4681 | 48660 | #N/A | #N/A | #N/A | #N/A | #N/A | #N/A
0 |  | #VALUE! | #VALUE! | 0 | 0 | 0 | 4682 | 48661 | #N/A | #N/A | #N/A | #N/A | #N/A | #N/A
0 |  | #VALUE! | #VALUE! | 0 | 0 | 0 | 4683 | 48662 | #N/A | #N/A | #N/A | #N/A | #N/A | #N/A
0 |  | #VALUE! | #VALUE! | 0 | 0 | 0 | 4684 | 48663 | #N/A | #N/A | #N/A | #N/A | #N/A | #N/A
0 |  | #VALUE! | #VALUE! | 0 | 0 | 0 | 4685 | 48664 | #N/A | #N/A | #N/A | #N/A | #N/A | #N/A
0 |  | #VALUE! | #VALUE! | 0 | 0 | 0 | 4686 | 48665 | #N/A | #N/A | #N/A | #N/A | #N/A | #N/A
0 |  | #VALUE! | #VALUE! | 0 | 0 | 0 | 4687 | 48666 | #N/A | #N/A | #N/A | #N/A | #N/A | #N/A
0 |  | #VALUE! | #VALUE! | 0 | 0 | 0 | 4688 | 48667 | #N/A | #N/A | #N/A | #N/A | #N/A | #N/A
0 |  | #VALUE! | #VALUE! | 0 | 0 | 0 | 4689 | 48668 | #N/A | #N/A | #N/A | #N/A | #N/A | #N/A
0 |  | #VALUE! | #VALUE! | 0 | 0 | 0 | 4690 | 48669 | #N/A | #N/A | #N/A | #N/A | #N/A | #N/A
0 |  | #VALUE! | #VALUE! | 0 | 0 | 0 | 4691 | 48670 | #N/A | #N/A | #N/A | #N/A | #N/A | #N/A
0 |  | #VALUE! | #VALUE! | 0 | 0 | 0 | 4692 | 48671 | #N/A | #N/A | #N/A | #N/A | #N/A | #N/A
0 |  | #VALUE! | #VALUE! | 0 | 0 | 0 | 4693 | 48672 | #N/A | #N/A | #N/A | #N/A | #N/A | #N/A
0 |  | #VALUE! | #VALUE! | 0 | 0 | 0 | 4694 | 48673 | #N/A | #N/A | #N/A | #N/A | #N/A | #N/A
0 |  | #VALUE! | #VALUE! | 0 | 0 | 0 | 4695 | 48674 | #N/A | #N/A | #N/A | #N/A | #N/A | #N/A
0 |  | #VALUE! | #VALUE! | 0 | 0 | 0 | 4696 | 48675 | #N/A | #N/A | #N/A | #N/A | #N/A | #N/A
0 |  | #VALUE! | #VALUE! | 0 | 0 | 0 | 4697 | 48676 | #N/A | #N/A | #N/A | #N/A | #N/A | #N/A
0 |  | #VALUE! | #VALUE! | 0 | 0 | 0 | 4698 | 48677 | #N/A | #N/A | #N/A | #N/A | #N/A | #N/A
0 |  | #VALUE! | #VALUE! | 0 | 0 | 0 | 4699 | 48678 | #N/A | #N/A | #N/A | #N/A | #N/A | #N/A
0 |  | #VALUE! | #VALUE! | 0 | 0 | 0 | 4700 | 48679 | #N/A | #N/A | #N/A | #N/A | #N/A | #N/A
0 |  | #VALUE! | #VALUE! | 0 | 0 | 0 | 4701 | 48680 | #N/A | #N/A | #N/A | #N/A | #N/A | #N/A
0 |  | #VALUE! | #VALUE! | 0 | 0 | 0 | 4702 | 48681 | #N/A | #N/A | #N/A | #N/A | #N/A | #N/A
0 |  | #VALUE! | #VALUE! | 0 | 0 | 0 | 4703 | 48682 | #N/A | #N/A | #N/A | #N/A | #N/A | #N/A
0 |  | #VALUE! | #VALUE! | 0 | 0 | 0 | 4704 | 48683 | #N/A | #N/A | #N/A | #N/A | #N/A | #N/A
0 |  | #VALUE! | #VALUE! | 0 | 0 | 0 | 4705 | 48684 | #N/A | #N/A | #N/A | #N/A | #N/A | #N/A
0 |  | #VALUE! | #VALUE! | 0 | 0 | 0 | 4706 | 48685 | #N/A | #N/A | #N/A | #N/A | #N/A | #N/A
0 |  | #VALUE! | #VALUE! | 0 | 0 | 0 | 4707 | 48686 | #N/A | #N/A | #N/A | #N/A | #N/A | #N/A
0 |  | #VALUE! | #VALUE! | 0 | 0 | 0 | 4708 | 48687 | #N/A | #N/A | #N/A | #N/A | #N/A | #N/A
0 |  | #VALUE! | #VALUE! | 0 | 0 | 0 | 4709 | 48688 | #N/A | #N/A | #N/A | #N/A | #N/A | #N/A
0 |  | #VALUE! | #VALUE! | 0 | 0 | 0 | 4710 | 48689 | #N/A | #N/A | #N/A | #N/A | #N/A | #N/A
0 |  | #VALUE! | #VALUE! | 0 | 0 | 0 | 4711 | 48690 | #N/A | #N/A | #N/A | #N/A | #N/A | #N/A
0 |  | #VALUE! | #VALUE! | 0 | 0 | 0 | 4712 | 48691 | #N/A | #N/A | #N/A | #N/A | #N/A | #N/A
0 |  | #VALUE! | #VALUE! | 0 | 0 | 0 | 4713 | 48692 | #N/A | #N/A | #N/A | #N/A | #N/A | #N/A
0 |  | #VALUE! | #VALUE! | 0 | 0 | 0 | 4714 | 48693 | #N/A | #N/A | #N/A | #N/A | #N/A | #N/A
0 |  | #VALUE! | #VALUE! | 0 | 0 | 0 | 4715 | 48694 | #N/A | #N/A | #N/A | #N/A | #N/A | #N/A
0 |  | #VALUE! | #VALUE! | 0 | 0 | 0 | 4716 | 48695 | #N/A | #N/A | #N/A | #N/A | #N/A | #N/A
0 |  | #VALUE! | #VALUE! | 0 | 0 | 0 | 4717 | 48696 | #N/A | #N/A | #N/A | #N/A | #N/A | #N/A
0 |  | #VALUE! | #VALUE! | 0 | 0 | 0 | 4718 | 48697 | #N/A | #N/A | #N/A | #N/A | #N/A | #N/A
0 |  | #VALUE! | #VALUE! | 0 | 0 | 0 | 4719 | 48698 | #N/A | #N/A | #N/A | #N/A | #N/A | #N/A
0 |  | #VALUE! | #VALUE! | 0 | 0 | 0 | 4720 | 48699 | #N/A | #N/A | #N/A | #N/A | #N/A | #N/A
0 |  | #VALUE! | #VALUE! | 0 | 0 | 0 | 4721 | 48700 | #N/A | #N/A | #N/A | #N/A | #N/A | #N/A
0 |  | #VALUE! | #VALUE! | 0 | 0 | 0 | 4722 | 48701 | #N/A | #N/A | #N/A | #N/A | #N/A | #N/A
0 |  | #VALUE! | #VALUE! | 0 | 0 | 0 | 4723 | 48702 | #N/A | #N/A | #N/A | #N/A | #N/A | #N/A
0 |  | #VALUE! | #VALUE! | 0 | 0 | 0 | 4724 | 48703 | #N/A | #N/A | #N/A | #N/A | #N/A | #N/A
0 |  | #VALUE! | #VALUE! | 0 | 0 | 0 | 4725 | 48704 | #N/A | #N/A | #N/A | #N/A | #N/A | #N/A
0 |  | #VALUE! | #VALUE! | 0 | 0 | 0 | 4726 | 48705 | #N/A | #N/A | #N/A | #N/A | #N/A | #N/A
0 |  | #VALUE! | #VALUE! | 0 | 0 | 0 | 4727 | 48706 | #N/A | #N/A | #N/A | #N/A | #N/A | #N/A
0 |  | #VALUE! | #VALUE! | 0 | 0 | 0 | 4728 | 48707 | #N/A | #N/A | #N/A | #N/A | #N/A | #N/A
0 |  | #VALUE! | #VALUE! | 0 | 0 | 0 | 4729 | 48708 | #N/A | #N/A | #N/A | #N/A | #N/A | #N/A
0 |  | #VALUE! | #VALUE! | 0 | 0 | 0 | 4730 | 48709 | #N/A | #N/A | #N/A | #N/A | #N/A | #N/A
0 |  | #VALUE! | #VALUE! | 0 | 0 | 0 | 4731 | 48710 | #N/A | #N/A | #N/A | #N/A | #N/A | #N/A
0 |  | #VALUE! | #VALUE! | 0 | 0 | 0 | 4732 | 48711 | #N/A | #N/A | #N/A | #N/A | #N/A | #N/A
0 |  | #VALUE! | #VALUE! | 0 | 0 | 0 | 4733 | 48712 | #N/A | #N/A | #N/A | #N/A | #N/A | #N/A
0 |  | #VALUE! | #VALUE! | 0 | 0 | 0 | 4734 | 48713 | #N/A | #N/A | #N/A | #N/A | #N/A | #N/A
0 |  | #VALUE! | #VALUE! | 0 | 0 | 0 | 4735 | 48714 | #N/A | #N/A | #N/A | #N/A | #N/A | #N/A
0 |  | #VALUE! | #VALUE! | 0 | 0 | 0 | 4736 | 48715 | #N/A | #N/A | #N/A | #N/A | #N/A | #N/A
0 |  | #VALUE! | #VALUE! | 0 | 0 | 0 | 4737 | 48716 | #N/A | #N/A | #N/A | #N/A | #N/A | #N/A
0 |  | #VALUE! | #VALUE! | 0 | 0 | 0 | 4738 | 48717 | #N/A | #N/A | #N/A | #N/A | #N/A | #N/A
0 |  | #VALUE! | #VALUE! | 0 | 0 | 0 | 4739 | 48718 | #N/A | #N/A | #N/A | #N/A | #N/A | #N/A
0 |  | #VALUE! | #VALUE! | 0 | 0 | 0 | 4740 | 48719 | #N/A | #N/A | #N/A | #N/A | #N/A | #N/A
0 |  | #VALUE! | #VALUE! | 0 | 0 | 0 | 4741 | 48720 | #N/A | #N/A | #N/A | #N/A | #N/A | #N/A
0 |  | #VALUE! | #VALUE! | 0 | 0 | 0 | 4742 | 48721 | #N/A | #N/A | #N/A | #N/A | #N/A | #N/A
0 |  | #VALUE! | #VALUE! | 0 | 0 | 0 | 4743 | 48722 | #N/A | #N/A | #N/A | #N/A | #N/A | #N/A
0 |  | #VALUE! | #VALUE! | 0 | 0 | 0 | 4744 | 48723 | #N/A | #N/A | #N/A | #N/A | #N/A | #N/A
0 |  | #VALUE! | #VALUE! | 0 | 0 | 0 | 4745 | 48724 | #N/A | #N/A | #N/A | #N/A | #N/A | #N/A
0 |  | #VALUE! | #VALUE! | 0 | 0 | 0 | 4746 | 48725 | #N/A | #N/A | #N/A | #N/A | #N/A | #N/A
0 |  | #VALUE! | #VALUE! | 0 | 0 | 0 | 4747 | 48726 | #N/A | #N/A | #N/A | #N/A | #N/A | #N/A
0 |  | #VALUE! | #VALUE! | 0 | 0 | 0 | 4748 | 48727 | #N/A | #N/A | #N/A | #N/A | #N/A | #N/A
0 |  | #VALUE! | #VALUE! | 0 | 0 | 0 | 4749 | 48728 | #N/A | #N/A | #N/A | #N/A | #N/A | #N/A
0 |  | #VALUE! | #VALUE! | 0 | 0 | 0 | 4750 | 48729 | #N/A | #N/A | #N/A | #N/A | #N/A | #N/A
0 |  | #VALUE! | #VALUE! | 0 | 0 | 0 | 4751 | 48730 | #N/A | #N/A | #N/A | #N/A | #N/A | #N/A
0 |  | #VALUE! | #VALUE! | 0 | 0 | 0 | 4752 | 48731 | #N/A | #N/A | #N/A | #N/A | #N/A | #N/A
0 |  | #VALUE! | #VALUE! | 0 | 0 | 0 | 4753 | 48732 | #N/A | #N/A | #N/A | #N/A | #N/A | #N/A
0 |  | #VALUE! | #VALUE! | 0 | 0 | 0 | 4754 | 48733 | #N/A | #N/A | #N/A | #N/A | #N/A | #N/A
0 |  | #VALUE! | #VALUE! | 0 | 0 | 0 | 4755 | 48734 | #N/A | #N/A | #N/A | #N/A | #N/A | #N/A
0 |  | #VALUE! | #VALUE! | 0 | 0 | 0 | 4756 | 48735 | #N/A | #N/A | #N/A | #N/A | #N/A | #N/A
0 |  | #VALUE! | #VALUE! | 0 | 0 | 0 | 4757 | 48736 | #N/A | #N/A | #N/A | #N/A | #N/A | #N/A
0 |  | #VALUE! | #VALUE! | 0 | 0 | 0 | 4758 | 48737 | #N/A | #N/A | #N/A | #N/A | #N/A | #N/A
0 |  | #VALUE! | #VALUE! | 0 | 0 | 0 | 4759 | 48738 | #N/A | #N/A | #N/A | #N/A | #N/A | #N/A
0 |  | #VALUE! | #VALUE! | 0 | 0 | 0 | 4760 | 48739 | #N/A | #N/A | #N/A | #N/A | #N/A | #N/A
0 |  | #VALUE! | #VALUE! | 0 | 0 | 0 | 4761 | 48740 | #N/A | #N/A | #N/A | #N/A | #N/A | #N/A
0 |  | #VALUE! | #VALUE! | 0 | 0 | 0 | 4762 | 48741 | #N/A | #N/A | #N/A | #N/A | #N/A | #N/A
0 |  | #VALUE! | #VALUE! | 0 | 0 | 0 | 4763 | 48742 | #N/A | #N/A | #N/A | #N/A | #N/A | #N/A
0 |  | #VALUE! | #VALUE! | 0 | 0 | 0 | 4764 | 48743 | #N/A | #N/A | #N/A | #N/A | #N/A | #N/A
0 |  | #VALUE! | #VALUE! | 0 | 0 | 0 | 4765 | 48744 | #N/A | #N/A | #N/A | #N/A | #N/A | #N/A
0 |  | #VALUE! | #VALUE! | 0 | 0 | 0 | 4766 | 48745 | #N/A | #N/A | #N/A | #N/A | #N/A | #N/A
0 |  | #VALUE! | #VALUE! | 0 | 0 | 0 | 4767 | 48746 | #N/A | #N/A | #N/A | #N/A | #N/A | #N/A
0 |  | #VALUE! | #VALUE! | 0 | 0 | 0 | 4768 | 48747 | #N/A | #N/A | #N/A | #N/A | #N/A | #N/A
0 |  | #VALUE! | #VALUE! | 0 | 0 | 0 | 4769 | 48748 | #N/A | #N/A | #N/A | #N/A | #N/A | #N/A
0 |  | #VALUE! | #VALUE! | 0 | 0 | 0 | 4770 | 48749 | #N/A | #N/A | #N/A | #N/A | #N/A | #N/A
0 |  | #VALUE! | #VALUE! | 0 | 0 | 0 | 4771 | 48750 | #N/A | #N/A | #N/A | #N/A | #N/A | #N/A
0 |  | #VALUE! | #VALUE! | 0 | 0 | 0 | 4772 | 48751 | #N/A | #N/A | #N/A | #N/A | #N/A | #N/A
0 |  | #VALUE! | #VALUE! | 0 | 0 | 0 | 4773 | 48752 | #N/A | #N/A | #N/A | #N/A | #N/A | #N/A
0 |  | #VALUE! | #VALUE! | 0 | 0 | 0 | 4774 | 48753 | #N/A | #N/A | #N/A | #N/A | #N/A | #N/A
0 |  | #VALUE! | #VALUE! | 0 | 0 | 0 | 4775 | 48754 | #N/A | #N/A | #N/A | #N/A | #N/A | #N/A
0 |  | #VALUE! | #VALUE! | 0 | 0 | 0 | 4776 | 48755 | #N/A | #N/A | #N/A | #N/A | #N/A | #N/A
0 |  | #VALUE! | #VALUE! | 0 | 0 | 0 | 4777 | 48756 | #N/A | #N/A | #N/A | #N/A | #N/A | #N/A
0 |  | #VALUE! | #VALUE! | 0 | 0 | 0 | 4778 | 48757 | #N/A | #N/A | #N/A | #N/A | #N/A | #N/A
0 |  | #VALUE! | #VALUE! | 0 | 0 | 0 | 4779 | 48758 | #N/A | #N/A | #N/A | #N/A | #N/A | #N/A
0 |  | #VALUE! | #VALUE! | 0 | 0 | 0 | 4780 | 48759 | #N/A | #N/A | #N/A | #N/A | #N/A | #N/A
0 |  | #VALUE! | #VALUE! | 0 | 0 | 0 | 4781 | 48760 | #N/A | #N/A | #N/A | #N/A | #N/A | #N/A
0 |  | #VALUE! | #VALUE! | 0 | 0 | 0 | 4782 | 48761 | #N/A | #N/A | #N/A | #N/A | #N/A | #N/A
0 |  | #VALUE! | #VALUE! | 0 | 0 | 0 | 4783 | 48762 | #N/A | #N/A | #N/A | #N/A | #N/A | #N/A
0 |  | #VALUE! | #VALUE! | 0 | 0 | 0 | 4784 | 48763 | #N/A | #N/A | #N/A | #N/A | #N/A | #N/A
0 |  | #VALUE! | #VALUE! | 0 | 0 | 0 | 4785 | 48764 | #N/A | #N/A | #N/A | #N/A | #N/A | #N/A
0 |  | #VALUE! | #VALUE! | 0 | 0 | 0 | 4786 | 48765 | #N/A | #N/A | #N/A | #N/A | #N/A | #N/A
0 |  | #VALUE! | #VALUE! | 0 | 0 | 0 | 4787 | 48766 | #N/A | #N/A | #N/A | #N/A | #N/A | #N/A
0 |  | #VALUE! | #VALUE! | 0 | 0 | 0 | 4788 | 48767 | #N/A | #N/A | #N/A | #N/A | #N/A | #N/A
0 |  | #VALUE! | #VALUE! | 0 | 0 | 0 | 4789 | 48768 | #N/A | #N/A | #N/A | #N/A | #N/A | #N/A
0 |  | #VALUE! | #VALUE! | 0 | 0 | 0 | 4790 | 48769 | #N/A | #N/A | #N/A | #N/A | #N/A | #N/A
0 |  | #VALUE! | #VALUE! | 0 | 0 | 0 | 4791 | 48770 | #N/A | #N/A | #N/A | #N/A | #N/A | #N/A
0 |  | #VALUE! | #VALUE! | 0 | 0 | 0 | 4792 | 48771 | #N/A | #N/A | #N/A | #N/A | #N/A | #N/A
0 |  | #VALUE! | #VALUE! | 0 | 0 | 0 | 4793 | 48772 | #N/A | #N/A | #N/A | #N/A | #N/A | #N/A
0 |  | #VALUE! | #VALUE! | 0 | 0 | 0 | 4794 | 48773 | #N/A | #N/A | #N/A | #N/A | #N/A | #N/A
0 |  | #VALUE! | #VALUE! | 0 | 0 | 0 | 4795 | 48774 | #N/A | #N/A | #N/A | #N/A | #N/A | #N/A
0 |  | #VALUE! | #VALUE! | 0 | 0 | 0 | 4796 | 48775 | #N/A | #N/A | #N/A | #N/A | #N/A | #N/A
0 |  | #VALUE! | #VALUE! | 0 | 0 | 0 | 4797 | 48776 | #N/A | #N/A | #N/A | #N/A | #N/A | #N/A
0 |  | #VALUE! | #VALUE! | 0 | 0 | 0 | 4798 | 48777 | #N/A | #N/A | #N/A | #N/A | #N/A | #N/A
0 |  | #VALUE! | #VALUE! | 0 | 0 | 0 | 4799 | 48778 | #N/A | #N/A | #N/A | #N/A | #N/A | #N/A
0 |  | #VALUE! | #VALUE! | 0 | 0 | 0 | 4800 | 48779 | #N/A | #N/A | #N/A | #N/A | #N/A | #N/A
0 |  | #VALUE! | #VALUE! | 0 | 0 | 0 | 4801 | 48780 | #N/A | #N/A | #N/A | #N/A | #N/A | #N/A
0 |  | #VALUE! | #VALUE! | 0 | 0 | 0 | 4802 | 48781 | #N/A | #N/A | #N/A | #N/A | #N/A | #N/A
0 |  | #VALUE! | #VALUE! | 0 | 0 | 0 | 4803 | 48782 | #N/A | #N/A | #N/A | #N/A | #N/A | #N/A
0 |  | #VALUE! | #VALUE! | 0 | 0 | 0 | 4804 | 48783 | #N/A | #N/A | #N/A | #N/A | #N/A | #N/A
0 |  | #VALUE! | #VALUE! | 0 | 0 | 0 | 4805 | 48784 | #N/A | #N/A | #N/A | #N/A | #N/A | #N/A
0 |  | #VALUE! | #VALUE! | 0 | 0 | 0 | 4806 | 48785 | #N/A | #N/A | #N/A | #N/A | #N/A | #N/A
0 |  | #VALUE! | #VALUE! | 0 | 0 | 0 | 4807 | 48786 | #N/A | #N/A | #N/A | #N/A | #N/A | #N/A
0 |  | #VALUE! | #VALUE! | 0 | 0 | 0 | 4808 | 48787 | #N/A | #N/A | #N/A | #N/A | #N/A | #N/A
0 |  | #VALUE! | #VALUE! | 0 | 0 | 0 | 4809 | 48788 | #N/A | #N/A | #N/A | #N/A | #N/A | #N/A
0 |  | #VALUE! | #VALUE! | 0 | 0 | 0 | 4810 | 48789 | #N/A | #N/A | #N/A | #N/A | #N/A | #N/A
0 |  | #VALUE! | #VALUE! | 0 | 0 | 0 | 4811 | 48790 | #N/A | #N/A | #N/A | #N/A | #N/A | #N/A
0 |  | #VALUE! | #VALUE! | 0 | 0 | 0 | 4812 | 48791 | #N/A | #N/A | #N/A | #N/A | #N/A | #N/A
0 |  | #VALUE! | #VALUE! | 0 | 0 | 0 | 4813 | 48792 | #N/A | #N/A | #N/A | #N/A | #N/A | #N/A
0 |  | #VALUE! | #VALUE! | 0 | 0 | 0 | 4814 | 48793 | #N/A | #N/A | #N/A | #N/A | #N/A | #N/A
0 |  | #VALUE! | #VALUE! | 0 | 0 | 0 | 4815 | 48794 | #N/A | #N/A | #N/A | #N/A | #N/A | #N/A
0 |  | #VALUE! | #VALUE! | 0 | 0 | 0 | 4816 | 48795 | #N/A | #N/A | #N/A | #N/A | #N/A | #N/A
0 |  | #VALUE! | #VALUE! | 0 | 0 | 0 | 4817 | 48796 | #N/A | #N/A | #N/A | #N/A | #N/A | #N/A
0 |  | #VALUE! | #VALUE! | 0 | 0 | 0 | 4818 | 48797 | #N/A | #N/A | #N/A | #N/A | #N/A | #N/A
0 |  | #VALUE! | #VALUE! | 0 | 0 | 0 | 4819 | 48798 | #N/A | #N/A | #N/A | #N/A | #N/A | #N/A
0 |  | #VALUE! | #VALUE! | 0 | 0 | 0 | 4820 | 48799 | #N/A | #N/A | #N/A | #N/A | #N/A | #N/A
0 |  | #VALUE! | #VALUE! | 0 | 0 | 0 | 4821 | 48800 | #N/A | #N/A | #N/A | #N/A | #N/A | #N/A
0 |  | #VALUE! | #VALUE! | 0 | 0 | 0 | 4822 | 48801 | #N/A | #N/A | #N/A | #N/A | #N/A | #N/A
0 |  | #VALUE! | #VALUE! | 0 | 0 | 0 | 4823 | 48802 | #N/A | #N/A | #N/A | #N/A | #N/A | #N/A
0 |  | #VALUE! | #VALUE! | 0 | 0 | 0 | 4824 | 48803 | #N/A | #N/A | #N/A | #N/A | #N/A | #N/A
0 |  | #VALUE! | #VALUE! | 0 | 0 | 0 | 4825 | 48804 | #N/A | #N/A | #N/A | #N/A | #N/A | #N/A
0 |  | #VALUE! | #VALUE! | 0 | 0 | 0 | 4826 | 48805 | #N/A | #N/A | #N/A | #N/A | #N/A | #N/A
0 |  | #VALUE! | #VALUE! | 0 | 0 | 0 | 4827 | 48806 | #N/A | #N/A | #N/A | #N/A | #N/A | #N/A
0 |  | #VALUE! | #VALUE! | 0 | 0 | 0 | 4828 | 48807 | #N/A | #N/A | #N/A | #N/A | #N/A | #N/A
0 |  | #VALUE! | #VALUE! | 0 | 0 | 0 | 4829 | 48808 | #N/A | #N/A | #N/A | #N/A | #N/A | #N/A
0 |  | #VALUE! | #VALUE! | 0 | 0 | 0 | 4830 | 48809 | #N/A | #N/A | #N/A | #N/A | #N/A | #N/A
0 |  | #VALUE! | #VALUE! | 0 | 0 | 0 | 4831 | 48810 | #N/A | #N/A | #N/A | #N/A | #N/A | #N/A
0 |  | #VALUE! | #VALUE! | 0 | 0 | 0 | 4832 | 48811 | #N/A | #N/A | #N/A | #N/A | #N/A | #N/A
0 |  | #VALUE! | #VALUE! | 0 | 0 | 0 | 4833 | 48812 | #N/A | #N/A | #N/A | #N/A | #N/A | #N/A
0 |  | #VALUE! | #VALUE! | 0 | 0 | 0 | 4834 | 48813 | #N/A | #N/A | #N/A | #N/A | #N/A | #N/A
0 |  | #VALUE! | #VALUE! | 0 | 0 | 0 | 4835 | 48814 | #N/A | #N/A | #N/A | #N/A | #N/A | #N/A
0 |  | #VALUE! | #VALUE! | 0 | 0 | 0 | 4836 | 48815 | #N/A | #N/A | #N/A | #N/A | #N/A | #N/A
0 |  | #VALUE! | #VALUE! | 0 | 0 | 0 | 4837 | 48816 | #N/A | #N/A | #N/A | #N/A | #N/A | #N/A
0 |  | #VALUE! | #VALUE! | 0 | 0 | 0 | 4838 | 48817 | #N/A | #N/A | #N/A | #N/A | #N/A | #N/A
0 |  | #VALUE! | #VALUE! | 0 | 0 | 0 | 4839 | 48818 | #N/A | #N/A | #N/A | #N/A | #N/A | #N/A
0 |  | #VALUE! | #VALUE! | 0 | 0 | 0 | 4840 | 48819 | #N/A | #N/A | #N/A | #N/A | #N/A | #N/A
0 |  | #VALUE! | #VALUE! | 0 | 0 | 0 | 4841 | 48820 | #N/A | #N/A | #N/A | #N/A | #N/A | #N/A
0 |  | #VALUE! | #VALUE! | 0 | 0 | 0 | 4842 | 48821 | #N/A | #N/A | #N/A | #N/A | #N/A | #N/A
0 |  | #VALUE! | #VALUE! | 0 | 0 | 0 | 4843 | 48822 | #N/A | #N/A | #N/A | #N/A | #N/A | #N/A
0 |  | #VALUE! | #VALUE! | 0 | 0 | 0 | 4844 | 48823 | #N/A | #N/A | #N/A | #N/A | #N/A | #N/A
0 |  | #VALUE! | #VALUE! | 0 | 0 | 0 | 4845 | 48824 | #N/A | #N/A | #N/A | #N/A | #N/A | #N/A
0 |  | #VALUE! | #VALUE! | 0 | 0 | 0 | 4846 | 48825 | #N/A | #N/A | #N/A | #N/A | #N/A | #N/A
0 |  | #VALUE! | #VALUE! | 0 | 0 | 0 | 4847 | 48826 | #N/A | #N/A | #N/A | #N/A | #N/A | #N/A
0 |  | #VALUE! | #VALUE! | 0 | 0 | 0 | 4848 | 48827 | #N/A | #N/A | #N/A | #N/A | #N/A | #N/A
0 |  | #VALUE! | #VALUE! | 0 | 0 | 0 | 4849 | 48828 | #N/A | #N/A | #N/A | #N/A | #N/A | #N/A
0 |  | #VALUE! | #VALUE! | 0 | 0 | 0 | 4850 | 48829 | #N/A | #N/A | #N/A | #N/A | #N/A | #N/A
0 |  | #VALUE! | #VALUE! | 0 | 0 | 0 | 4851 | 48830 | #N/A | #N/A | #N/A | #N/A | #N/A | #N/A
0 |  | #VALUE! | #VALUE! | 0 | 0 | 0 | 4852 | 48831 | #N/A | #N/A | #N/A | #N/A | #N/A | #N/A
0 |  | #VALUE! | #VALUE! | 0 | 0 | 0 | 4853 | 48832 | #N/A | #N/A | #N/A | #N/A | #N/A | #N/A
0 |  | #VALUE! | #VALUE! | 0 | 0 | 0 | 4854 | 48833 | #N/A | #N/A | #N/A | #N/A | #N/A | #N/A
0 |  | #VALUE! | #VALUE! | 0 | 0 | 0 | 4855 | 48834 | #N/A | #N/A | #N/A | #N/A | #N/A | #N/A
0 |  | #VALUE! | #VALUE! | 0 | 0 | 0 | 4856 | 48835 | #N/A | #N/A | #N/A | #N/A | #N/A | #N/A
0 |  | #VALUE! | #VALUE! | 0 | 0 | 0 | 4857 | 48836 | #N/A | #N/A | #N/A | #N/A | #N/A | #N/A
0 |  | #VALUE! | #VALUE! | 0 | 0 | 0 | 4858 | 48837 | #N/A | #N/A | #N/A | #N/A | #N/A | #N/A
0 |  | #VALUE! | #VALUE! | 0 | 0 | 0 | 4859 | 48838 | #N/A | #N/A | #N/A | #N/A | #N/A | #N/A
0 |  | #VALUE! | #VALUE! | 0 | 0 | 0 | 4860 | 48839 | #N/A | #N/A | #N/A | #N/A | #N/A | #N/A
0 |  | #VALUE! | #VALUE! | 0 | 0 | 0 | 4861 | 48840 | #N/A | #N/A | #N/A | #N/A | #N/A | #N/A
0 |  | #VALUE! | #VALUE! | 0 | 0 | 0 | 4862 | 48841 | #N/A | #N/A | #N/A | #N/A | #N/A | #N/A
0 |  | #VALUE! | #VALUE! | 0 | 0 | 0 | 4863 | 48842 | #N/A | #N/A | #N/A | #N/A | #N/A | #N/A
0 |  | #VALUE! | #VALUE! | 0 | 0 | 0 | 4864 | 48843 | #N/A | #N/A | #N/A | #N/A | #N/A | #N/A
0 |  | #VALUE! | #VALUE! | 0 | 0 | 0 | 4865 | 48844 | #N/A | #N/A | #N/A | #N/A | #N/A | #N/A
0 |  | #VALUE! | #VALUE! | 0 | 0 | 0 | 4866 | 48845 | #N/A | #N/A | #N/A | #N/A | #N/A | #N/A
0 |  | #VALUE! | #VALUE! | 0 | 0 | 0 | 4867 | 48846 | #N/A | #N/A | #N/A | #N/A | #N/A | #N/A
0 |  | #VALUE! | #VALUE! | 0 | 0 | 0 | 4868 | 48847 | #N/A | #N/A | #N/A | #N/A | #N/A | #N/A
0 |  | #VALUE! | #VALUE! | 0 | 0 | 0 | 4869 | 48848 | #N/A | #N/A | #N/A | #N/A | #N/A | #N/A
0 |  | #VALUE! | #VALUE! | 0 | 0 | 0 | 4870 | 48849 | #N/A | #N/A | #N/A | #N/A | #N/A | #N/A
0 |  | #VALUE! | #VALUE! | 0 | 0 | 0 | 4871 | 48850 | #N/A | #N/A | #N/A | #N/A | #N/A | #N/A
0 |  | #VALUE! | #VALUE! | 0 | 0 | 0 | 4872 | 48851 | #N/A | #N/A | #N/A | #N/A | #N/A | #N/A
0 |  | #VALUE! | #VALUE! | 0 | 0 | 0 | 4873 | 48852 | #N/A | #N/A | #N/A | #N/A | #N/A | #N/A
0 |  | #VALUE! | #VALUE! | 0 | 0 | 0 | 4874 | 48853 | #N/A | #N/A | #N/A | #N/A | #N/A | #N/A
0 |  | #VALUE! | #VALUE! | 0 | 0 | 0 | 4875 | 48854 | #N/A | #N/A | #N/A | #N/A | #N/A | #N/A
0 |  | #VALUE! | #VALUE! | 0 | 0 | 0 | 4876 | 48855 | #N/A | #N/A | #N/A | #N/A | #N/A | #N/A
0 |  | #VALUE! | #VALUE! | 0 | 0 | 0 | 4877 | 48856 | #N/A | #N/A | #N/A | #N/A | #N/A | #N/A
0 |  | #VALUE! | #VALUE! | 0 | 0 | 0 | 4878 | 48857 | #N/A | #N/A | #N/A | #N/A | #N/A | #N/A
0 |  | #VALUE! | #VALUE! | 0 | 0 | 0 | 4879 | 48858 | #N/A | #N/A | #N/A | #N/A | #N/A | #N/A
0 |  | #VALUE! | #VALUE! | 0 | 0 | 0 | 4880 | 48859 | #N/A | #N/A | #N/A | #N/A | #N/A | #N/A
0 |  | #VALUE! | #VALUE! | 0 | 0 | 0 | 4881 | 48860 | #N/A | #N/A | #N/A | #N/A | #N/A | #N/A
0 |  | #VALUE! | #VALUE! | 0 | 0 | 0 | 4882 | 48861 | #N/A | #N/A | #N/A | #N/A | #N/A | #N/A
0 |  | #VALUE! | #VALUE! | 0 | 0 | 0 | 4883 | 48862 | #N/A | #N/A | #N/A | #N/A | #N/A | #N/A
0 |  | #VALUE! | #VALUE! | 0 | 0 | 0 | 4884 | 48863 | #N/A | #N/A | #N/A | #N/A | #N/A | #N/A
0 |  | #VALUE! | #VALUE! | 0 | 0 | 0 | 4885 | 48864 | #N/A | #N/A | #N/A | #N/A | #N/A | #N/A
0 |  | #VALUE! | #VALUE! | 0 | 0 | 0 | 4886 | 48865 | #N/A | #N/A | #N/A | #N/A | #N/A | #N/A
0 |  | #VALUE! | #VALUE! | 0 | 0 | 0 | 4887 | 48866 | #N/A | #N/A | #N/A | #N/A | #N/A | #N/A
0 |  | #VALUE! | #VALUE! | 0 | 0 | 0 | 4888 | 48867 | #N/A | #N/A | #N/A | #N/A | #N/A | #N/A
0 |  | #VALUE! | #VALUE! | 0 | 0 | 0 | 4889 | 48868 | #N/A | #N/A | #N/A | #N/A | #N/A | #N/A
0 |  | #VALUE! | #VALUE! | 0 | 0 | 0 | 4890 | 48869 | #N/A | #N/A | #N/A | #N/A | #N/A | #N/A
0 |  | #VALUE! | #VALUE! | 0 | 0 | 0 | 4891 | 48870 | #N/A | #N/A | #N/A | #N/A | #N/A | #N/A
0 |  | #VALUE! | #VALUE! | 0 | 0 | 0 | 4892 | 48871 | #N/A | #N/A | #N/A | #N/A | #N/A | #N/A
0 |  | #VALUE! | #VALUE! | 0 | 0 | 0 | 4893 | 48872 | #N/A | #N/A | #N/A | #N/A | #N/A | #N/A
0 |  | #VALUE! | #VALUE! | 0 | 0 | 0 | 4894 | 48873 | #N/A | #N/A | #N/A | #N/A | #N/A | #N/A
0 |  | #VALUE! | #VALUE! | 0 | 0 | 0 | 4895 | 48874 | #N/A | #N/A | #N/A | #N/A | #N/A | #N/A
0 |  | #VALUE! | #VALUE! | 0 | 0 | 0 | 4896 | 48875 | #N/A | #N/A | #N/A | #N/A | #N/A | #N/A
0 |  | #VALUE! | #VALUE! | 0 | 0 | 0 | 4897 | 48876 | #N/A | #N/A | #N/A | #N/A | #N/A | #N/A
0 |  | #VALUE! | #VALUE! | 0 | 0 | 0 | 4898 | 48877 | #N/A | #N/A | #N/A | #N/A | #N/A | #N/A
0 |  | #VALUE! | #VALUE! | 0 | 0 | 0 | 4899 | 48878 | #N/A | #N/A | #N/A | #N/A | #N/A | #N/A
0 |  | #VALUE! | #VALUE! | 0 | 0 | 0 | 4900 | 48879 | #N/A | #N/A | #N/A | #N/A | #N/A | #N/A
0 |  | #VALUE! | #VALUE! | 0 | 0 | 0 | 4901 | 48880 | #N/A | #N/A | #N/A | #N/A | #N/A | #N/A
0 |  | #VALUE! | #VALUE! | 0 | 0 | 0 | 4902 | 48881 | #N/A | #N/A | #N/A | #N/A | #N/A | #N/A
0 |  | #VALUE! | #VALUE! | 0 | 0 | 0 | 4903 | 48882 | #N/A | #N/A | #N/A | #N/A | #N/A | #N/A
0 |  | #VALUE! | #VALUE! | 0 | 0 | 0 | 4904 | 48883 | #N/A | #N/A | #N/A | #N/A | #N/A | #N/A
0 |  | #VALUE! | #VALUE! | 0 | 0 | 0 | 4905 | 48884 | #N/A | #N/A | #N/A | #N/A | #N/A | #N/A
0 |  | #VALUE! | #VALUE! | 0 | 0 | 0 | 4906 | 48885 | #N/A | #N/A | #N/A | #N/A | #N/A | #N/A
0 |  | #VALUE! | #VALUE! | 0 | 0 | 0 | 4907 | 48886 | #N/A | #N/A | #N/A | #N/A | #N/A | #N/A
0 |  | #VALUE! | #VALUE! | 0 | 0 | 0 | 4908 | 48887 | #N/A | #N/A | #N/A | #N/A | #N/A | #N/A
0 |  | #VALUE! | #VALUE! | 0 | 0 | 0 | 4909 | 48888 | #N/A | #N/A | #N/A | #N/A | #N/A | #N/A
0 |  | #VALUE! | #VALUE! | 0 | 0 | 0 | 4910 | 48889 | #N/A | #N/A | #N/A | #N/A | #N/A | #N/A
0 |  | #VALUE! | #VALUE! | 0 | 0 | 0 | 4911 | 48890 | #N/A | #N/A | #N/A | #N/A | #N/A | #N/A
0 |  | #VALUE! | #VALUE! | 0 | 0 | 0 | 4912 | 48891 | #N/A | #N/A | #N/A | #N/A | #N/A | #N/A
0 |  | #VALUE! | #VALUE! | 0 | 0 | 0 | 4913 | 48892 | #N/A | #N/A | #N/A | #N/A | #N/A | #N/A
0 |  | #VALUE! | #VALUE! | 0 | 0 | 0 | 4914 | 48893 | #N/A | #N/A | #N/A | #N/A | #N/A | #N/A
0 |  | #VALUE! | #VALUE! | 0 | 0 | 0 | 4915 | 48894 | #N/A | #N/A | #N/A | #N/A | #N/A | #N/A
0 |  | #VALUE! | #VALUE! | 0 | 0 | 0 | 4916 | 48895 | #N/A | #N/A | #N/A | #N/A | #N/A | #N/A
0 |  | #VALUE! | #VALUE! | 0 | 0 | 0 | 4917 | 48896 | #N/A | #N/A | #N/A | #N/A | #N/A | #N/A
0 |  | #VALUE! | #VALUE! | 0 | 0 | 0 | 4918 | 48897 | #N/A | #N/A | #N/A | #N/A | #N/A | #N/A
0 |  | #VALUE! | #VALUE! | 0 | 0 | 0 | 4919 | 48898 | #N/A | #N/A | #N/A | #N/A | #N/A | #N/A
0 |  | #VALUE! | #VALUE! | 0 | 0 | 0 | 4920 | 48899 | #N/A | #N/A | #N/A | #N/A | #N/A | #N/A
0 |  | #VALUE! | #VALUE! | 0 | 0 | 0 | 4921 | 48900 | #N/A | #N/A | #N/A | #N/A | #N/A | #N/A
0 |  | #VALUE! | #VALUE! | 0 | 0 | 0 | 4922 | 48901 | #N/A | #N/A | #N/A | #N/A | #N/A | #N/A
0 |  | #VALUE! | #VALUE! | 0 | 0 | 0 | 4923 | 48902 | #N/A | #N/A | #N/A | #N/A | #N/A | #N/A
0 |  | #VALUE! | #VALUE! | 0 | 0 | 0 | 4924 | 48903 | #N/A | #N/A | #N/A | #N/A | #N/A | #N/A
0 |  | #VALUE! | #VALUE! | 0 | 0 | 0 | 4925 | 48904 | #N/A | #N/A | #N/A | #N/A | #N/A | #N/A
0 |  | #VALUE! | #VALUE! | 0 | 0 | 0 | 4926 | 48905 | #N/A | #N/A | #N/A | #N/A | #N/A | #N/A
0 |  | #VALUE! | #VALUE! | 0 | 0 | 0 | 4927 | 48906 | #N/A | #N/A | #N/A | #N/A | #N/A | #N/A
0 |  | #VALUE! | #VALUE! | 0 | 0 | 0 | 4928 | 48907 | #N/A | #N/A | #N/A | #N/A | #N/A | #N/A
0 |  | #VALUE! | #VALUE! | 0 | 0 | 0 | 4929 | 48908 | #N/A | #N/A | #N/A | #N/A | #N/A | #N/A
0 |  | #VALUE! | #VALUE! | 0 | 0 | 0 | 4930 | 48909 | #N/A | #N/A | #N/A | #N/A | #N/A | #N/A
0 |  | #VALUE! | #VALUE! | 0 | 0 | 0 | 4931 | 48910 | #N/A | #N/A | #N/A | #N/A | #N/A | #N/A
0 |  | #VALUE! | #VALUE! | 0 | 0 | 0 | 4932 | 48911 | #N/A | #N/A | #N/A | #N/A | #N/A | #N/A
0 |  | #VALUE! | #VALUE! | 0 | 0 | 0 | 4933 | 48912 | #N/A | #N/A | #N/A | #N/A | #N/A | #N/A
0 |  | #VALUE! | #VALUE! | 0 | 0 | 0 | 4934 | 48913 | #N/A | #N/A | #N/A | #N/A | #N/A | #N/A
0 |  | #VALUE! | #VALUE! | 0 | 0 | 0 | 4935 | 48914 | #N/A | #N/A | #N/A | #N/A | #N/A | #N/A
0 |  | #VALUE! | #VALUE! | 0 | 0 | 0 | 4936 | 48915 | #N/A | #N/A | #N/A | #N/A | #N/A | #N/A
0 |  | #VALUE! | #VALUE! | 0 | 0 | 0 | 4937 | 48916 | #N/A | #N/A | #N/A | #N/A | #N/A | #N/A
0 |  | #VALUE! | #VALUE! | 0 | 0 | 0 | 4938 | 48917 | #N/A | #N/A | #N/A | #N/A | #N/A | #N/A
0 |  | #VALUE! | #VALUE! | 0 | 0 | 0 | 4939 | 48918 | #N/A | #N/A | #N/A | #N/A | #N/A | #N/A
0 |  | #VALUE! | #VALUE! | 0 | 0 | 0 | 4940 | 48919 | #N/A | #N/A | #N/A | #N/A | #N/A | #N/A
0 |  | #VALUE! | #VALUE! | 0 | 0 | 0 | 4941 | 48920 | #N/A | #N/A | #N/A | #N/A | #N/A | #N/A
0 |  | #VALUE! | #VALUE! | 0 | 0 | 0 | 4942 | 48921 | #N/A | #N/A | #N/A | #N/A | #N/A | #N/A
0 |  | #VALUE! | #VALUE! | 0 | 0 | 0 | 4943 | 48922 | #N/A | #N/A | #N/A | #N/A | #N/A | #N/A
0 |  | #VALUE! | #VALUE! | 0 | 0 | 0 | 4944 | 48923 | #N/A | #N/A | #N/A | #N/A | #N/A | #N/A
0 |  | #VALUE! | #VALUE! | 0 | 0 | 0 | 4945 | 48924 | #N/A | #N/A | #N/A | #N/A | #N/A | #N/A
0 |  | #VALUE! | #VALUE! | 0 | 0 | 0 | 4946 | 48925 | #N/A | #N/A | #N/A | #N/A | #N/A | #N/A
0 |  | #VALUE! | #VALUE! | 0 | 0 | 0 | 4947 | 48926 | #N/A | #N/A | #N/A | #N/A | #N/A | #N/A
0 |  | #VALUE! | #VALUE! | 0 | 0 | 0 | 4948 | 48927 | #N/A | #N/A | #N/A | #N/A | #N/A | #N/A
0 |  | #VALUE! | #VALUE! | 0 | 0 | 0 | 4949 | 48928 | #N/A | #N/A | #N/A | #N/A | #N/A | #N/A
0 |  | #VALUE! | #VALUE! | 0 | 0 | 0 | 4950 | 48929 | #N/A | #N/A | #N/A | #N/A | #N/A | #N/A
0 |  | #VALUE! | #VALUE! | 0 | 0 | 0 | 4951 | 48930 | #N/A | #N/A | #N/A | #N/A | #N/A | #N/A
0 |  | #VALUE! | #VALUE! | 0 | 0 | 0 | 4952 | 48931 | #N/A | #N/A | #N/A | #N/A | #N/A | #N/A
0 |  | #VALUE! | #VALUE! | 0 | 0 | 0 | 4953 | 48932 | #N/A | #N/A | #N/A | #N/A | #N/A | #N/A
0 |  | #VALUE! | #VALUE! | 0 | 0 | 0 | 4954 | 48933 | #N/A | #N/A | #N/A | #N/A | #N/A | #N/A
0 |  | #VALUE! | #VALUE! | 0 | 0 | 0 | 4955 | 48934 | #N/A | #N/A | #N/A | #N/A | #N/A | #N/A
0 |  | #VALUE! | #VALUE! | 0 | 0 | 0 | 4956 | 48935 | #N/A | #N/A | #N/A | #N/A | #N/A | #N/A
0 |  | #VALUE! | #VALUE! | 0 | 0 | 0 | 4957 | 48936 | #N/A | #N/A | #N/A | #N/A | #N/A | #N/A
0 |  | #VALUE! | #VALUE! | 0 | 0 | 0 | 4958 | 48937 | #N/A | #N/A | #N/A | #N/A | #N/A | #N/A
0 |  | #VALUE! | #VALUE! | 0 | 0 | 0 | 4959 | 48938 | #N/A | #N/A | #N/A | #N/A | #N/A | #N/A
0 |  | #VALUE! | #VALUE! | 0 | 0 | 0 | 4960 | 48939 | #N/A | #N/A | #N/A | #N/A | #N/A | #N/A
0 |  | #VALUE! | #VALUE! | 0 | 0 | 0 | 4961 | 48940 | #N/A | #N/A | #N/A | #N/A | #N/A | #N/A
0 |  | #VALUE! | #VALUE! | 0 | 0 | 0 | 4962 | 48941 | #N/A | #N/A | #N/A | #N/A | #N/A | #N/A
0 |  | #VALUE! | #VALUE! | 0 | 0 | 0 | 4963 | 48942 | #N/A | #N/A | #N/A | #N/A | #N/A | #N/A
0 |  | #VALUE! | #VALUE! | 0 | 0 | 0 | 4964 | 48943 | #N/A | #N/A | #N/A | #N/A | #N/A | #N/A
0 |  | #VALUE! | #VALUE! | 0 | 0 | 0 | 4965 | 48944 | #N/A | #N/A | #N/A | #N/A | #N/A | #N/A
0 |  | #VALUE! | #VALUE! | 0 | 0 | 0 | 4966 | 48945 | #N/A | #N/A | #N/A | #N/A | #N/A | #N/A
0 |  | #VALUE! | #VALUE! | 0 | 0 | 0 | 4967 | 48946 | #N/A | #N/A | #N/A | #N/A | #N/A | #N/A
0 |  | #VALUE! | #VALUE! | 0 | 0 | 0 | 4968 | 48947 | #N/A | #N/A | #N/A | #N/A | #N/A | #N/A
0 |  | #VALUE! | #VALUE! | 0 | 0 | 0 | 4969 | 48948 | #N/A | #N/A | #N/A | #N/A | #N/A | #N/A
0 |  | #VALUE! | #VALUE! | 0 | 0 | 0 | 4970 | 48949 | #N/A | #N/A | #N/A | #N/A | #N/A | #N/A
0 |  | #VALUE! | #VALUE! | 0 | 0 | 0 | 4971 | 48950 | #N/A | #N/A | #N/A | #N/A | #N/A | #N/A
0 |  | #VALUE! | #VALUE! | 0 | 0 | 0 | 4972 | 48951 | #N/A | #N/A | #N/A | #N/A | #N/A | #N/A
0 |  | #VALUE! | #VALUE! | 0 | 0 | 0 | 4973 | 48952 | #N/A | #N/A | #N/A | #N/A | #N/A | #N/A
0 |  | #VALUE! | #VALUE! | 0 | 0 | 0 | 4974 | 48953 | #N/A | #N/A | #N/A | #N/A | #N/A | #N/A
0 |  | #VALUE! | #VALUE! | 0 | 0 | 0 | 4975 | 48954 | #N/A | #N/A | #N/A | #N/A | #N/A | #N/A
0 |  | #VALUE! | #VALUE! | 0 | 0 | 0 | 4976 | 48955 | #N/A | #N/A | #N/A | #N/A | #N/A | #N/A
0 |  | #VALUE! | #VALUE! | 0 | 0 | 0 | 4977 | 48956 | #N/A | #N/A | #N/A | #N/A | #N/A | #N/A
0 |  | #VALUE! | #VALUE! | 0 | 0 | 0 | 4978 | 48957 | #N/A | #N/A | #N/A | #N/A | #N/A | #N/A
0 |  | #VALUE! | #VALUE! | 0 | 0 | 0 | 4979 | 48958 | #N/A | #N/A | #N/A | #N/A | #N/A | #N/A
0 |  | #VALUE! | #VALUE! | 0 | 0 | 0 | 4980 | 48959 | #N/A | #N/A | #N/A | #N/A | #N/A | #N/A
0 |  | #VALUE! | #VALUE! | 0 | 0 | 0 | 4981 | 48960 | #N/A | #N/A | #N/A | #N/A | #N/A | #N/A
0 |  | #VALUE! | #VALUE! | 0 | 0 | 0 | 4982 | 48961 | #N/A | #N/A | #N/A | #N/A | #N/A | #N/A
0 |  | #VALUE! | #VALUE! | 0 | 0 | 0 | 4983 | 48962 | #N/A | #N/A | #N/A | #N/A | #N/A | #N/A
0 |  | #VALUE! | #VALUE! | 0 | 0 | 0 | 4984 | 48963 | #N/A | #N/A | #N/A | #N/A | #N/A | #N/A
0 |  | #VALUE! | #VALUE! | 0 | 0 | 0 | 4985 | 48964 | #N/A | #N/A | #N/A | #N/A | #N/A | #N/A
0 |  | #VALUE! | #VALUE! | 0 | 0 | 0 | 4986 | 48965 | #N/A | #N/A | #N/A | #N/A | #N/A | #N/A
0 |  | #VALUE! | #VALUE! | 0 | 0 | 0 | 4987 | 48966 | #N/A | #N/A | #N/A | #N/A | #N/A | #N/A
0 |  | #VALUE! | #VALUE! | 0 | 0 | 0 | 4988 | 48967 | #N/A | #N/A | #N/A | #N/A | #N/A | #N/A
0 |  | #VALUE! | #VALUE! | 0 | 0 | 0 | 4989 | 48968 | #N/A | #N/A | #N/A | #N/A | #N/A | #N/A
0 |  | #VALUE! | #VALUE! | 0 | 0 | 0 | 4990 | 48969 | #N/A | #N/A | #N/A | #N/A | #N/A | #N/A
0 |  | #VALUE! | #VALUE! | 0 | 0 | 0 | 4991 | 48970 | #N/A | #N/A | #N/A | #N/A | #N/A | #N/A
0 |  | #VALUE! | #VALUE! | 0 | 0 | 0 | 4992 | 48971 | #N/A | #N/A | #N/A | #N/A | #N/A | #N/A
0 |  | #VALUE! | #VALUE! | 0 | 0 | 0 | 4993 | 48972 | #N/A | #N/A | #N/A | #N/A | #N/A | #N/A
0 |  | #VALUE! | #VALUE! | 0 | 0 | 0 | 4994 | 48973 | #N/A | #N/A | #N/A | #N/A | #N/A | #N/A
0 |  | #VALUE! | #VALUE! | 0 | 0 | 0 | 4995 | 48974 | #N/A | #N/A | #N/A | #N/A | #N/A | #N/A
0 |  | #VALUE! | #VALUE! | 0 | 0 | 0 | 4996 | 48975 | #N/A | #N/A | #N/A | #N/A | #N/A | #N/A
0 |  | #VALUE! | #VALUE! | 0 | 0 | 0 | 4997 | 48976 | #N/A | #N/A | #N/A | #N/A | #N/A | #N/A
0 |  | #VALUE! | #VALUE! | 0 | 0 | 0 | 4998 | 48977 | #N/A | #N/A | #N/A | #N/A | #N/A | #N/A
0 |  | #VALUE! | #VALUE! | 0 | 0 | 0 | 4999 | 48978 | #N/A | #N/A | #N/A | #N/A | #N/A | #N/A
0 |  | #VALUE! | #VALUE! | 0 | 0 | 0 | 5000 | 48979 | #N/A | #N/A | #N/A | #N/A | #N/A | #N/A
0 |  | #VALUE! | #VALUE! | 0 | 0 | 0 | 5001 | 48980 | #N/A | #N/A | #N/A | #N/A | #N/A | #N/A
0 |  | #VALUE! | #VALUE! | 0 | 0 | 0 | 5002 | 48981 | #N/A | #N/A | #N/A | #N/A | #N/A | #N/A
0 |  | #VALUE! | #VALUE! | 0 | 0 | 0 | 5003 | 48982 | #N/A | #N/A | #N/A | #N/A | #N/A | #N/A
0 |  | #VALUE! | #VALUE! | 0 | 0 | 0 | 5004 | 48983 | #N/A | #N/A | #N/A | #N/A | #N/A | #N/A
0 |  | #VALUE! | #VALUE! | 0 | 0 | 0 | 5005 | 48984 | #N/A | #N/A | #N/A | #N/A | #N/A | #N/A
0 |  | #VALUE! | #VALUE! | 0 | 0 | 0 | 5006 | 48985 | #N/A | #N/A | #N/A | #N/A | #N/A | #N/A
0 |  | #VALUE! | #VALUE! | 0 | 0 | 0 | 5007 | 48986 | #N/A | #N/A | #N/A | #N/A | #N/A | #N/A
0 |  | #VALUE! | #VALUE! | 0 | 0 | 0 | 5008 | 48987 | #N/A | #N/A | #N/A | #N/A | #N/A | #N/A
0 |  | #VALUE! | #VALUE! | 0 | 0 | 0 | 5009 | 48988 | #N/A | #N/A | #N/A | #N/A | #N/A | #N/A
0 |  | #VALUE! | #VALUE! | 0 | 0 | 0 | 5010 | 48989 | #N/A | #N/A | #N/A | #N/A | #N/A | #N/A
0 |  | #VALUE! | #VALUE! | 0 | 0 | 0 | 5011 | 48990 | #N/A | #N/A | #N/A | #N/A | #N/A | #N/A
0 |  | #VALUE! | #VALUE! | 0 | 0 | 0 | 5012 | 48991 | #N/A | #N/A | #N/A | #N/A | #N/A | #N/A
0 |  | #VALUE! | #VALUE! | 0 | 0 | 0 | 5013 | 48992 | #N/A | #N/A | #N/A | #N/A | #N/A | #N/A
0 |  | #VALUE! | #VALUE! | 0 | 0 | 0 | 5014 | 48993 | #N/A | #N/A | #N/A | #N/A | #N/A | #N/A
0 |  | #VALUE! | #VALUE! | 0 | 0 | 0 | 5015 | 48994 | #N/A | #N/A | #N/A | #N/A | #N/A | #N/A
0 |  | #VALUE! | #VALUE! | 0 | 0 | 0 | 5016 | 48995 | #N/A | #N/A | #N/A | #N/A | #N/A | #N/A
0 |  | #VALUE! | #VALUE! | 0 | 0 | 0 | 5017 | 48996 | #N/A | #N/A | #N/A | #N/A | #N/A | #N/A
0 |  | #VALUE! | #VALUE! | 0 | 0 | 0 | 5018 | 48997 | #N/A | #N/A | #N/A | #N/A | #N/A | #N/A
0 |  | #VALUE! | #VALUE! | 0 | 0 | 0 | 5019 | 48998 | #N/A | #N/A | #N/A | #N/A | #N/A | #N/A
0 |  | #VALUE! | #VALUE! | 0 | 0 | 0 | 5020 | 48999 | #N/A | #N/A | #N/A | #N/A | #N/A | #N/A
0 |  | #VALUE! | #VALUE! | 0 | 0 | 0 | 5021 | 49000 | #N/A | #N/A | #N/A | #N/A | #N/A | #N/A
0 |  | #VALUE! | #VALUE! | 0 | 0 | 0 | 5022 | 49001 | #N/A | #N/A | #N/A | #N/A | #N/A | #N/A
0 |  | #VALUE! | #VALUE! | 0 | 0 | 0 | 5023 | 49002 | #N/A | #N/A | #N/A | #N/A | #N/A | #N/A
0 |  | #VALUE! | #VALUE! | 0 | 0 | 0 | 5024 | 49003 | #N/A | #N/A | #N/A | #N/A | #N/A | #N/A
0 |  | #VALUE! | #VALUE! | 0 | 0 | 0 | 5025 | 49004 | #N/A | #N/A | #N/A | #N/A | #N/A | #N/A
0 |  | #VALUE! | #VALUE! | 0 | 0 | 0 | 5026 | 49005 | #N/A | #N/A | #N/A | #N/A | #N/A | #N/A
0 |  | #VALUE! | #VALUE! | 0 | 0 | 0 | 5027 | 49006 | #N/A | #N/A | #N/A | #N/A | #N/A | #N/A
0 |  | #VALUE! | #VALUE! | 0 | 0 | 0 | 5028 | 49007 | #N/A | #N/A | #N/A | #N/A | #N/A | #N/A
0 |  | #VALUE! | #VALUE! | 0 | 0 | 0 | 5029 | 49008 | #N/A | #N/A | #N/A | #N/A | #N/A | #N/A
0 |  | #VALUE! | #VALUE! | 0 | 0 | 0 | 5030 | 49009 | #N/A | #N/A | #N/A | #N/A | #N/A | #N/A
0 |  | #VALUE! | #VALUE! | 0 | 0 | 0 | 5031 | 49010 | #N/A | #N/A | #N/A | #N/A | #N/A | #N/A
0 |  | #VALUE! | #VALUE! | 0 | 0 | 0 | 5032 | 49011 | #N/A | #N/A | #N/A | #N/A | #N/A | #N/A
0 |  | #VALUE! | #VALUE! | 0 | 0 | 0 | 5033 | 49012 | #N/A | #N/A | #N/A | #N/A | #N/A | #N/A
0 |  | #VALUE! | #VALUE! | 0 | 0 | 0 | 5034 | 49013 | #N/A | #N/A | #N/A | #N/A | #N/A | #N/A
0 |  | #VALUE! | #VALUE! | 0 | 0 | 0 | 5035 | 49014 | #N/A | #N/A | #N/A | #N/A | #N/A | #N/A
0 |  | #VALUE! | #VALUE! | 0 | 0 | 0 | 5036 | 49015 | #N/A | #N/A | #N/A | #N/A | #N/A | #N/A
0 |  | #VALUE! | #VALUE! | 0 | 0 | 0 | 5037 | 49016 | #N/A | #N/A | #N/A | #N/A | #N/A | #N/A
0 |  | #VALUE! | #VALUE! | 0 | 0 | 0 | 5038 | 49017 | #N/A | #N/A | #N/A | #N/A | #N/A | #N/A
0 |  | #VALUE! | #VALUE! | 0 | 0 | 0 | 5039 | 49018 | #N/A | #N/A | #N/A | #N/A | #N/A | #N/A
0 |  | #VALUE! | #VALUE! | 0 | 0 | 0 | 5040 | 49019 | #N/A | #N/A | #N/A | #N/A | #N/A | #N/A
0 |  | #VALUE! | #VALUE! | 0 | 0 | 0 | 5041 | 49020 | #N/A | #N/A | #N/A | #N/A | #N/A | #N/A
0 |  | #VALUE! | #VALUE! | 0 | 0 | 0 | 5042 | 49021 | #N/A | #N/A | #N/A | #N/A | #N/A | #N/A
0 |  | #VALUE! | #VALUE! | 0 | 0 | 0 | 5043 | 49022 | #N/A | #N/A | #N/A | #N/A | #N/A | #N/A
0 |  | #VALUE! | #VALUE! | 0 | 0 | 0 | 5044 | 49023 | #N/A | #N/A | #N/A | #N/A | #N/A | #N/A
0 |  | #VALUE! | #VALUE! | 0 | 0 | 0 | 5045 | 49024 | #N/A | #N/A | #N/A | #N/A | #N/A | #N/A
0 |  | #VALUE! | #VALUE! | 0 | 0 | 0 | 5046 | 49025 | #N/A | #N/A | #N/A | #N/A | #N/A | #N/A
0 |  | #VALUE! | #VALUE! | 0 | 0 | 0 | 5047 | 49026 | #N/A | #N/A | #N/A | #N/A | #N/A | #N/A
0 |  | #VALUE! | #VALUE! | 0 | 0 | 0 | 5048 | 49027 | #N/A | #N/A | #N/A | #N/A | #N/A | #N/A
0 |  | #VALUE! | #VALUE! | 0 | 0 | 0 | 5049 | 49028 | #N/A | #N/A | #N/A | #N/A | #N/A | #N/A
0 |  | #VALUE! | #VALUE! | 0 | 0 | 0 | 5050 | 49029 | #N/A | #N/A | #N/A | #N/A | #N/A | #N/A
0 |  | #VALUE! | #VALUE! | 0 | 0 | 0 | 5051 | 49030 | #N/A | #N/A | #N/A | #N/A | #N/A | #N/A
0 |  | #VALUE! | #VALUE! | 0 | 0 | 0 | 5052 | 49031 | #N/A | #N/A | #N/A | #N/A | #N/A | #N/A
0 |  | #VALUE! | #VALUE! | 0 | 0 | 0 | 5053 | 49032 | #N/A | #N/A | #N/A | #N/A | #N/A | #N/A
0 |  | #VALUE! | #VALUE! | 0 | 0 | 0 | 5054 | 49033 | #N/A | #N/A | #N/A | #N/A | #N/A | #N/A
0 |  | #VALUE! | #VALUE! | 0 | 0 | 0 | 5055 | 49034 | #N/A | #N/A | #N/A | #N/A | #N/A | #N/A
0 |  | #VALUE! | #VALUE! | 0 | 0 | 0 | 5056 | 49035 | #N/A | #N/A | #N/A | #N/A | #N/A | #N/A
0 |  | #VALUE! | #VALUE! | 0 | 0 | 0 | 5057 | 49036 | #N/A | #N/A | #N/A | #N/A | #N/A | #N/A
0 |  | #VALUE! | #VALUE! | 0 | 0 | 0 | 5058 | 49037 | #N/A | #N/A | #N/A | #N/A | #N/A | #N/A
0 |  | #VALUE! | #VALUE! | 0 | 0 | 0 | 5059 | 49038 | #N/A | #N/A | #N/A | #N/A | #N/A | #N/A
0 |  | #VALUE! | #VALUE! | 0 | 0 | 0 | 5060 | 49039 | #N/A | #N/A | #N/A | #N/A | #N/A | #N/A
0 |  | #VALUE! | #VALUE! | 0 | 0 | 0 | 5061 | 49040 | #N/A | #N/A | #N/A | #N/A | #N/A | #N/A
0 |  | #VALUE! | #VALUE! | 0 | 0 | 0 | 5062 | 49041 | #N/A | #N/A | #N/A | #N/A | #N/A | #N/A
0 |  | #VALUE! | #VALUE! | 0 | 0 | 0 | 5063 | 49042 | #N/A | #N/A | #N/A | #N/A | #N/A | #N/A
0 |  | #VALUE! | #VALUE! | 0 | 0 | 0 | 5064 | 49043 | #N/A | #N/A | #N/A | #N/A | #N/A | #N/A
0 |  | #VALUE! | #VALUE! | 0 | 0 | 0 | 5065 | 49044 | #N/A | #N/A | #N/A | #N/A | #N/A | #N/A
0 |  | #VALUE! | #VALUE! | 0 | 0 | 0 | 5066 | 49045 | #N/A | #N/A | #N/A | #N/A | #N/A | #N/A
0 |  | #VALUE! | #VALUE! | 0 | 0 | 0 | 5067 | 49046 | #N/A | #N/A | #N/A | #N/A | #N/A | #N/A
0 |  | #VALUE! | #VALUE! | 0 | 0 | 0 | 5068 | 49047 | #N/A | #N/A | #N/A | #N/A | #N/A | #N/A
0 |  | #VALUE! | #VALUE! | 0 | 0 | 0 | 5069 | 49048 | #N/A | #N/A | #N/A | #N/A | #N/A | #N/A
0 |  | #VALUE! | #VALUE! | 0 | 0 | 0 | 5070 | 49049 | #N/A | #N/A | #N/A | #N/A | #N/A | #N/A
0 |  | #VALUE! | #VALUE! | 0 | 0 | 0 | 5071 | 49050 | #N/A | #N/A | #N/A | #N/A | #N/A | #N/A
0 |  | #VALUE! | #VALUE! | 0 | 0 | 0 | 5072 | 49051 | #N/A | #N/A | #N/A | #N/A | #N/A | #N/A
0 |  | #VALUE! | #VALUE! | 0 | 0 | 0 | 5073 | 49052 | #N/A | #N/A | #N/A | #N/A | #N/A | #N/A
0 |  | #VALUE! | #VALUE! | 0 | 0 | 0 | 5074 | 49053 | #N/A | #N/A | #N/A | #N/A | #N/A | #N/A
0 |  | #VALUE! | #VALUE! | 0 | 0 | 0 | 5075 | 49054 | #N/A | #N/A | #N/A | #N/A | #N/A | #N/A
0 |  | #VALUE! | #VALUE! | 0 | 0 | 0 | 5076 | 49055 | #N/A | #N/A | #N/A | #N/A | #N/A | #N/A
0 |  | #VALUE! | #VALUE! | 0 | 0 | 0 | 5077 | 49056 | #N/A | #N/A | #N/A | #N/A | #N/A | #N/A
0 |  | #VALUE! | #VALUE! | 0 | 0 | 0 | 5078 | 49057 | #N/A | #N/A | #N/A | #N/A | #N/A | #N/A
0 |  | #VALUE! | #VALUE! | 0 | 0 | 0 | 5079 | 49058 | #N/A | #N/A | #N/A | #N/A | #N/A | #N/A
0 |  | #VALUE! | #VALUE! | 0 | 0 | 0 | 5080 | 49059 | #N/A | #N/A | #N/A | #N/A | #N/A | #N/A
0 |  | #VALUE! | #VALUE! | 0 | 0 | 0 | 5081 | 49060 | #N/A | #N/A | #N/A | #N/A | #N/A | #N/A
0 |  | #VALUE! | #VALUE! | 0 | 0 | 0 | 5082 | 49061 | #N/A | #N/A | #N/A | #N/A | #N/A | #N/A
0 |  | #VALUE! | #VALUE! | 0 | 0 | 0 | 5083 | 49062 | #N/A | #N/A | #N/A | #N/A | #N/A | #N/A
0 |  | #VALUE! | #VALUE! | 0 | 0 | 0 | 5084 | 49063 | #N/A | #N/A | #N/A | #N/A | #N/A | #N/A
0 |  | #VALUE! | #VALUE! | 0 | 0 | 0 | 5085 | 49064 | #N/A | #N/A | #N/A | #N/A | #N/A | #N/A
0 |  | #VALUE! | #VALUE! | 0 | 0 | 0 | 5086 | 49065 | #N/A | #N/A | #N/A | #N/A | #N/A | #N/A
0 |  | #VALUE! | #VALUE! | 0 | 0 | 0 | 5087 | 49066 | #N/A | #N/A | #N/A | #N/A | #N/A | #N/A
0 |  | #VALUE! | #VALUE! | 0 | 0 | 0 | 5088 | 49067 | #N/A | #N/A | #N/A | #N/A | #N/A | #N/A
0 |  | #VALUE! | #VALUE! | 0 | 0 | 0 | 5089 | 49068 | #N/A | #N/A | #N/A | #N/A | #N/A | #N/A
0 |  | #VALUE! | #VALUE! | 0 | 0 | 0 | 5090 | 49069 | #N/A | #N/A | #N/A | #N/A | #N/A | #N/A
0 |  | #VALUE! | #VALUE! | 0 | 0 | 0 | 5091 | 49070 | #N/A | #N/A | #N/A | #N/A | #N/A | #N/A
0 |  | #VALUE! | #VALUE! | 0 | 0 | 0 | 5092 | 49071 | #N/A | #N/A | #N/A | #N/A | #N/A | #N/A
0 |  | #VALUE! | #VALUE! | 0 | 0 | 0 | 5093 | 49072 | #N/A | #N/A | #N/A | #N/A | #N/A | #N/A
0 |  | #VALUE! | #VALUE! | 0 | 0 | 0 | 5094 | 49073 | #N/A | #N/A | #N/A | #N/A | #N/A | #N/A
0 |  | #VALUE! | #VALUE! | 0 | 0 | 0 | 5095 | 49074 | #N/A | #N/A | #N/A | #N/A | #N/A | #N/A
0 |  | #VALUE! | #VALUE! | 0 | 0 | 0 | 5096 | 49075 | #N/A | #N/A | #N/A | #N/A | #N/A | #N/A
0 |  | #VALUE! | #VALUE! | 0 | 0 | 0 | 5097 | 49076 | #N/A | #N/A | #N/A | #N/A | #N/A | #N/A
0 |  | #VALUE! | #VALUE! | 0 | 0 | 0 | 5098 | 49077 | #N/A | #N/A | #N/A | #N/A | #N/A | #N/A
0 |  | #VALUE! | #VALUE! | 0 | 0 | 0 | 5099 | 49078 | #N/A | #N/A | #N/A | #N/A | #N/A | #N/A
0 |  | #VALUE! | #VALUE! | 0 | 0 | 0 | 5100 | 49079 | #N/A | #N/A | #N/A | #N/A | #N/A | #N/A
0 |  | #VALUE! | #VALUE! | 0 | 0 | 0 | 5101 | 49080 | #N/A | #N/A | #N/A | #N/A | #N/A | #N/A
0 |  | #VALUE! | #VALUE! | 0 | 0 | 0 | 5102 | 49081 | #N/A | #N/A | #N/A | #N/A | #N/A | #N/A
0 |  | #VALUE! | #VALUE! | 0 | 0 | 0 | 5103 | 49082 | #N/A | #N/A | #N/A | #N/A | #N/A | #N/A
0 |  | #VALUE! | #VALUE! | 0 | 0 | 0 | 5104 | 49083 | #N/A | #N/A | #N/A | #N/A | #N/A | #N/A
0 |  | #VALUE! | #VALUE! | 0 | 0 | 0 | 5105 | 49084 | #N/A | #N/A | #N/A | #N/A | #N/A | #N/A
0 |  | #VALUE! | #VALUE! | 0 | 0 | 0 | 5106 | 49085 | #N/A | #N/A | #N/A | #N/A | #N/A | #N/A
0 |  | #VALUE! | #VALUE! | 0 | 0 | 0 | 5107 | 49086 | #N/A | #N/A | #N/A | #N/A | #N/A | #N/A
0 |  | #VALUE! | #VALUE! | 0 | 0 | 0 | 5108 | 49087 | #N/A | #N/A | #N/A | #N/A | #N/A | #N/A
0 |  | #VALUE! | #VALUE! | 0 | 0 | 0 | 5109 | 49088 | #N/A | #N/A | #N/A | #N/A | #N/A | #N/A
0 |  | #VALUE! | #VALUE! | 0 | 0 | 0 | 5110 | 49089 | #N/A | #N/A | #N/A | #N/A | #N/A | #N/A
0 |  | #VALUE! | #VALUE! | 0 | 0 | 0 | 5111 | 49090 | #N/A | #N/A | #N/A | #N/A | #N/A | #N/A
0 |  | #VALUE! | #VALUE! | 0 | 0 | 0 | 5112 | 49091 | #N/A | #N/A | #N/A | #N/A | #N/A | #N/A
0 |  | #VALUE! | #VALUE! | 0 | 0 | 0 | 5113 | 49092 | #N/A | #N/A | #N/A | #N/A | #N/A | #N/A
0 |  | #VALUE! | #VALUE! | 0 | 0 | 0 | 5114 | 49093 | #N/A | #N/A | #N/A | #N/A | #N/A | #N/A
0 |  | #VALUE! | #VALUE! | 0 | 0 | 0 | 5115 | 49094 | #N/A | #N/A | #N/A | #N/A | #N/A | #N/A
0 |  | #VALUE! | #VALUE! | 0 | 0 | 0 | 5116 | 49095 | #N/A | #N/A | #N/A | #N/A | #N/A | #N/A
0 |  | #VALUE! | #VALUE! | 0 | 0 | 0 | 5117 | 49096 | #N/A | #N/A | #N/A | #N/A | #N/A | #N/A
0 |  | #VALUE! | #VALUE! | 0 | 0 | 0 | 5118 | 49097 | #N/A | #N/A | #N/A | #N/A | #N/A | #N/A
0 |  | #VALUE! | #VALUE! | 0 | 0 | 0 | 5119 | 49098 | #N/A | #N/A | #N/A | #N/A | #N/A | #N/A
0 |  | #VALUE! | #VALUE! | 0 | 0 | 0 | 5120 | 49099 | #N/A | #N/A | #N/A | #N/A | #N/A | #N/A
0 |  | #VALUE! | #VALUE! | 0 | 0 | 0 | 5121 | 49100 | #N/A | #N/A | #N/A | #N/A | #N/A | #N/A
0 |  | #VALUE! | #VALUE! | 0 | 0 | 0 | 5122 | 49101 | #N/A | #N/A | #N/A | #N/A | #N/A | #N/A
0 |  | #VALUE! | #VALUE! | 0 | 0 | 0 | 5123 | 49102 | #N/A | #N/A | #N/A | #N/A | #N/A | #N/A
0 |  | #VALUE! | #VALUE! | 0 | 0 | 0 | 5124 | 49103 | #N/A | #N/A | #N/A | #N/A | #N/A | #N/A
0 |  | #VALUE! | #VALUE! | 0 | 0 | 0 | 5125 | 49104 | #N/A | #N/A | #N/A | #N/A | #N/A | #N/A
0 |  | #VALUE! | #VALUE! | 0 | 0 | 0 | 5126 | 49105 | #N/A | #N/A | #N/A | #N/A | #N/A | #N/A
0 |  | #VALUE! | #VALUE! | 0 | 0 | 0 | 5127 | 49106 | #N/A | #N/A | #N/A | #N/A | #N/A | #N/A
0 |  | #VALUE! | #VALUE! | 0 | 0 | 0 | 5128 | 49107 | #N/A | #N/A | #N/A | #N/A | #N/A | #N/A
0 |  | #VALUE! | #VALUE! | 0 | 0 | 0 | 5129 | 49108 | #N/A | #N/A | #N/A | #N/A | #N/A | #N/A
0 |  | #VALUE! | #VALUE! | 0 | 0 | 0 | 5130 | 49109 | #N/A | #N/A | #N/A | #N/A | #N/A | #N/A
0 |  | #VALUE! | #VALUE! | 0 | 0 | 0 | 5131 | 49110 | #N/A | #N/A | #N/A | #N/A | #N/A | #N/A
0 |  | #VALUE! | #VALUE! | 0 | 0 | 0 | 5132 | 49111 | #N/A | #N/A | #N/A | #N/A | #N/A | #N/A
0 |  | #VALUE! | #VALUE! | 0 | 0 | 0 | 5133 | 49112 | #N/A | #N/A | #N/A | #N/A | #N/A | #N/A
0 |  | #VALUE! | #VALUE! | 0 | 0 | 0 | 5134 | 49113 | #N/A | #N/A | #N/A | #N/A | #N/A | #N/A
0 |  | #VALUE! | #VALUE! | 0 | 0 | 0 | 5135 | 49114 | #N/A | #N/A | #N/A | #N/A | #N/A | #N/A
0 |  | #VALUE! | #VALUE! | 0 | 0 | 0 | 5136 | 49115 | #N/A | #N/A | #N/A | #N/A | #N/A | #N/A
0 |  | #VALUE! | #VALUE! | 0 | 0 | 0 | 5137 | 49116 | #N/A | #N/A | #N/A | #N/A | #N/A | #N/A
0 |  | #VALUE! | #VALUE! | 0 | 0 | 0 | 5138 | 49117 | #N/A | #N/A | #N/A | #N/A | #N/A | #N/A
0 |  | #VALUE! | #VALUE! | 0 | 0 | 0 | 5139 | 49118 | #N/A | #N/A | #N/A | #N/A | #N/A | #N/A
0 |  | #VALUE! | #VALUE! | 0 | 0 | 0 | 5140 | 49119 | #N/A | #N/A | #N/A | #N/A | #N/A | #N/A
0 |  | #VALUE! | #VALUE! | 0 | 0 | 0 | 5141 | 49120 | #N/A | #N/A | #N/A | #N/A | #N/A | #N/A
0 |  | #VALUE! | #VALUE! | 0 | 0 | 0 | 5142 | 49121 | #N/A | #N/A | #N/A | #N/A | #N/A | #N/A
0 |  | #VALUE! | #VALUE! | 0 | 0 | 0 | 5143 | 49122 | #N/A | #N/A | #N/A | #N/A | #N/A | #N/A
0 |  | #VALUE! | #VALUE! | 0 | 0 | 0 | 5144 | 49123 | #N/A | #N/A | #N/A | #N/A | #N/A | #N/A
0 |  | #VALUE! | #VALUE! | 0 | 0 | 0 | 5145 | 49124 | #N/A | #N/A | #N/A | #N/A | #N/A | #N/A
0 |  | #VALUE! | #VALUE! | 0 | 0 | 0 | 5146 | 49125 | #N/A | #N/A | #N/A | #N/A | #N/A | #N/A
0 |  | #VALUE! | #VALUE! | 0 | 0 | 0 | 5147 | 49126 | #N/A | #N/A | #N/A | #N/A | #N/A | #N/A
0 |  | #VALUE! | #VALUE! | 0 | 0 | 0 | 5148 | 49127 | #N/A | #N/A | #N/A | #N/A | #N/A | #N/A
0 |  | #VALUE! | #VALUE! | 0 | 0 | 0 | 5149 | 49128 | #N/A | #N/A | #N/A | #N/A | #N/A | #N/A
0 |  | #VALUE! | #VALUE! | 0 | 0 | 0 | 5150 | 49129 | #N/A | #N/A | #N/A | #N/A | #N/A | #N/A
0 |  | #VALUE! | #VALUE! | 0 | 0 | 0 | 5151 | 49130 | #N/A | #N/A | #N/A | #N/A | #N/A | #N/A
0 |  | #VALUE! | #VALUE! | 0 | 0 | 0 | 5152 | 49131 | #N/A | #N/A | #N/A | #N/A | #N/A | #N/A
0 |  | #VALUE! | #VALUE! | 0 | 0 | 0 | 5153 | 49132 | #N/A | #N/A | #N/A | #N/A | #N/A | #N/A
0 |  | #VALUE! | #VALUE! | 0 | 0 | 0 | 5154 | 49133 | #N/A | #N/A | #N/A | #N/A | #N/A | #N/A
0 |  | #VALUE! | #VALUE! | 0 | 0 | 0 | 5155 | 49134 | #N/A | #N/A | #N/A | #N/A | #N/A | #N/A
0 |  | #VALUE! | #VALUE! | 0 | 0 | 0 | 5156 | 49135 | #N/A | #N/A | #N/A | #N/A | #N/A | #N/A
0 |  | #VALUE! | #VALUE! | 0 | 0 | 0 | 5157 | 49136 | #N/A | #N/A | #N/A | #N/A | #N/A | #N/A
0 |  | #VALUE! | #VALUE! | 0 | 0 | 0 | 5158 | 49137 | #N/A | #N/A | #N/A | #N/A | #N/A | #N/A
0 |  | #VALUE! | #VALUE! | 0 | 0 | 0 | 5159 | 49138 | #N/A | #N/A | #N/A | #N/A | #N/A | #N/A
0 |  | #VALUE! | #VALUE! | 0 | 0 | 0 | 5160 | 49139 | #N/A | #N/A | #N/A | #N/A | #N/A | #N/A
0 |  | #VALUE! | #VALUE! | 0 | 0 | 0 | 5161 | 49140 | #N/A | #N/A | #N/A | #N/A | #N/A | #N/A
0 |  | #VALUE! | #VALUE! | 0 | 0 | 0 | 5162 | 49141 | #N/A | #N/A | #N/A | #N/A | #N/A | #N/A
0 |  | #VALUE! | #VALUE! | 0 | 0 | 0 | 5163 | 49142 | #N/A | #N/A | #N/A | #N/A | #N/A | #N/A
0 |  | #VALUE! | #VALUE! | 0 | 0 | 0 | 5164 | 49143 | #N/A | #N/A | #N/A | #N/A | #N/A | #N/A
0 |  | #VALUE! | #VALUE! | 0 | 0 | 0 | 5165 | 49144 | #N/A | #N/A | #N/A | #N/A | #N/A | #N/A
0 |  | #VALUE! | #VALUE! | 0 | 0 | 0 | 5166 | 49145 | #N/A | #N/A | #N/A | #N/A | #N/A | #N/A
0 |  | #VALUE! | #VALUE! | 0 | 0 | 0 | 5167 | 49146 | #N/A | #N/A | #N/A | #N/A | #N/A | #N/A
0 |  | #VALUE! | #VALUE! | 0 | 0 | 0 | 5168 | 49147 | #N/A | #N/A | #N/A | #N/A | #N/A | #N/A
0 |  | #VALUE! | #VALUE! | 0 | 0 | 0 | 5169 | 49148 | #N/A | #N/A | #N/A | #N/A | #N/A | #N/A
0 |  | #VALUE! | #VALUE! | 0 | 0 | 0 | 5170 | 49149 | #N/A | #N/A | #N/A | #N/A | #N/A | #N/A
0 |  | #VALUE! | #VALUE! | 0 | 0 | 0 | 5171 | 49150 | #N/A | #N/A | #N/A | #N/A | #N/A | #N/A
0 |  | #VALUE! | #VALUE! | 0 | 0 | 0 | 5172 | 49151 | #N/A | #N/A | #N/A | #N/A | #N/A | #N/A
0 |  | #VALUE! | #VALUE! | 0 | 0 | 0 | 5173 | 49152 | #N/A | #N/A | #N/A | #N/A | #N/A | #N/A
0 |  | #VALUE! | #VALUE! | 0 | 0 | 0 | 5174 | 49153 | #N/A | #N/A | #N/A | #N/A | #N/A | #N/A
0 |  | #VALUE! | #VALUE! | 0 | 0 | 0 | 5175 | 49154 | #N/A | #N/A | #N/A | #N/A | #N/A | #N/A
0 |  | #VALUE! | #VALUE! | 0 | 0 | 0 | 5176 | 49155 | #N/A | #N/A | #N/A | #N/A | #N/A | #N/A
0 |  | #VALUE! | #VALUE! | 0 | 0 | 0 | 5177 | 49156 | #N/A | #N/A | #N/A | #N/A | #N/A | #N/A
0 |  | #VALUE! | #VALUE! | 0 | 0 | 0 | 5178 | 49157 | #N/A | #N/A | #N/A | #N/A | #N/A | #N/A
0 |  | #VALUE! | #VALUE! | 0 | 0 | 0 | 5179 | 49158 | #N/A | #N/A | #N/A | #N/A | #N/A | #N/A
0 |  | #VALUE! | #VALUE! | 0 | 0 | 0 | 5180 | 49159 | #N/A | #N/A | #N/A | #N/A | #N/A | #N/A
0 |  | #VALUE! | #VALUE! | 0 | 0 | 0 | 5181 | 49160 | #N/A | #N/A | #N/A | #N/A | #N/A | #N/A
0 |  | #VALUE! | #VALUE! | 0 | 0 | 0 | 5182 | 49161 | #N/A | #N/A | #N/A | #N/A | #N/A | #N/A
0 |  | #VALUE! | #VALUE! | 0 | 0 | 0 | 5183 | 49162 | #N/A | #N/A | #N/A | #N/A | #N/A | #N/A
0 |  | #VALUE! | #VALUE! | 0 | 0 | 0 | 5184 | 49163 | #N/A | #N/A | #N/A | #N/A | #N/A | #N/A
0 |  | #VALUE! | #VALUE! | 0 | 0 | 0 | 5185 | 49164 | #N/A | #N/A | #N/A | #N/A | #N/A | #N/A
0 |  | #VALUE! | #VALUE! | 0 | 0 | 0 | 5186 | 49165 | #N/A | #N/A | #N/A | #N/A | #N/A | #N/A
0 |  | #VALUE! | #VALUE! | 0 | 0 | 0 | 5187 | 49166 | #N/A | #N/A | #N/A | #N/A | #N/A | #N/A
0 |  | #VALUE! | #VALUE! | 0 | 0 | 0 | 5188 | 49167 | #N/A | #N/A | #N/A | #N/A | #N/A | #N/A
0 |  | #VALUE! | #VALUE! | 0 | 0 | 0 | 5189 | 49168 | #N/A | #N/A | #N/A | #N/A | #N/A | #N/A
0 |  | #VALUE! | #VALUE! | 0 | 0 | 0 | 5190 | 49169 | #N/A | #N/A | #N/A | #N/A | #N/A | #N/A
0 |  | #VALUE! | #VALUE! | 0 | 0 | 0 | 5191 | 49170 | #N/A | #N/A | #N/A | #N/A | #N/A | #N/A
0 |  | #VALUE! | #VALUE! | 0 | 0 | 0 | 5192 | 49171 | #N/A | #N/A | #N/A | #N/A | #N/A | #N/A
0 |  | #VALUE! | #VALUE! | 0 | 0 | 0 | 5193 | 49172 | #N/A | #N/A | #N/A | #N/A | #N/A | #N/A
0 |  | #VALUE! | #VALUE! | 0 | 0 | 0 | 5194 | 49173 | #N/A | #N/A | #N/A | #N/A | #N/A | #N/A
0 |  | #VALUE! | #VALUE! | 0 | 0 | 0 | 5195 | 49174 | #N/A | #N/A | #N/A | #N/A | #N/A | #N/A
0 |  | #VALUE! | #VALUE! | 0 | 0 | 0 | 5196 | 49175 | #N/A | #N/A | #N/A | #N/A | #N/A | #N/A
0 |  | #VALUE! | #VALUE! | 0 | 0 | 0 | 5197 | 49176 | #N/A | #N/A | #N/A | #N/A | #N/A | #N/A
0 |  | #VALUE! | #VALUE! | 0 | 0 | 0 | 5198 | 49177 | #N/A | #N/A | #N/A | #N/A | #N/A | #N/A
0 |  | #VALUE! | #VALUE! | 0 | 0 | 0 | 5199 | 49178 | #N/A | #N/A | #N/A | #N/A | #N/A | #N/A
0 |  | #VALUE! | #VALUE! | 0 | 0 | 0 | 5200 | 49179 | #N/A | #N/A | #N/A | #N/A | #N/A | #N/A
0 |  | #VALUE! | #VALUE! | 0 | 0 | 0 | 5201 | 49180 | #N/A | #N/A | #N/A | #N/A | #N/A | #N/A
0 |  | #VALUE! | #VALUE! | 0 | 0 | 0 | 5202 | 49181 | #N/A | #N/A | #N/A | #N/A | #N/A | #N/A
0 |  | #VALUE! | #VALUE! | 0 | 0 | 0 | 5203 | 49182 | #N/A | #N/A | #N/A | #N/A | #N/A | #N/A
0 |  | #VALUE! | #VALUE! | 0 | 0 | 0 | 5204 | 49183 | #N/A | #N/A | #N/A | #N/A | #N/A | #N/A
0 |  | #VALUE! | #VALUE! | 0 | 0 | 0 | 5205 | 49184 | #N/A | #N/A | #N/A | #N/A | #N/A | #N/A
0 |  | #VALUE! | #VALUE! | 0 | 0 | 0 | 5206 | 49185 | #N/A | #N/A | #N/A | #N/A | #N/A | #N/A
0 |  | #VALUE! | #VALUE! | 0 | 0 | 0 | 5207 | 49186 | #N/A | #N/A | #N/A | #N/A | #N/A | #N/A
0 |  | #VALUE! | #VALUE! | 0 | 0 | 0 | 5208 | 49187 | #N/A | #N/A | #N/A | #N/A | #N/A | #N/A
0 |  | #VALUE! | #VALUE! | 0 | 0 | 0 | 5209 | 49188 | #N/A | #N/A | #N/A | #N/A | #N/A | #N/A
0 |  | #VALUE! | #VALUE! | 0 | 0 | 0 | 5210 | 49189 | #N/A | #N/A | #N/A | #N/A | #N/A | #N/A
0 |  | #VALUE! | #VALUE! | 0 | 0 | 0 | 5211 | 49190 | #N/A | #N/A | #N/A | #N/A | #N/A | #N/A
0 |  | #VALUE! | #VALUE! | 0 | 0 | 0 | 5212 | 49191 | #N/A | #N/A | #N/A | #N/A | #N/A | #N/A
0 |  | #VALUE! | #VALUE! | 0 | 0 | 0 | 5213 | 49192 | #N/A | #N/A | #N/A | #N/A | #N/A | #N/A
0 |  | #VALUE! | #VALUE! | 0 | 0 | 0 | 5214 | 49193 | #N/A | #N/A | #N/A | #N/A | #N/A | #N/A
0 |  | #VALUE! | #VALUE! | 0 | 0 | 0 | 5215 | 49194 | #N/A | #N/A | #N/A | #N/A | #N/A | #N/A
0 |  | #VALUE! | #VALUE! | 0 | 0 | 0 | 5216 | 49195 | #N/A | #N/A | #N/A | #N/A | #N/A | #N/A
0 |  | #VALUE! | #VALUE! | 0 | 0 | 0 | 5217 | 49196 | #N/A | #N/A | #N/A | #N/A | #N/A | #N/A
0 |  | #VALUE! | #VALUE! | 0 | 0 | 0 | 5218 | 49197 | #N/A | #N/A | #N/A | #N/A | #N/A | #N/A
0 |  | #VALUE! | #VALUE! | 0 | 0 | 0 | 5219 | 49198 | #N/A | #N/A | #N/A | #N/A | #N/A | #N/A
0 |  | #VALUE! | #VALUE! | 0 | 0 | 0 | 5220 | 49199 | #N/A | #N/A | #N/A | #N/A | #N/A | #N/A
0 |  | #VALUE! | #VALUE! | 0 | 0 | 0 | 5221 | 49200 | #N/A | #N/A | #N/A | #N/A | #N/A | #N/A
0 |  | #VALUE! | #VALUE! | 0 | 0 | 0 | 5222 | 49201 | #N/A | #N/A | #N/A | #N/A | #N/A | #N/A
0 |  | #VALUE! | #VALUE! | 0 | 0 | 0 | 5223 | 49202 | #N/A | #N/A | #N/A | #N/A | #N/A | #N/A
0 |  | #VALUE! | #VALUE! | 0 | 0 | 0 | 5224 | 49203 | #N/A | #N/A | #N/A | #N/A | #N/A | #N/A
0 |  | #VALUE! | #VALUE! | 0 | 0 | 0 | 5225 | 49204 | #N/A | #N/A | #N/A | #N/A | #N/A | #N/A
0 |  | #VALUE! | #VALUE! | 0 | 0 | 0 | 5226 | 49205 | #N/A | #N/A | #N/A | #N/A | #N/A | #N/A
0 |  | #VALUE! | #VALUE! | 0 | 0 | 0 | 5227 | 49206 | #N/A | #N/A | #N/A | #N/A | #N/A | #N/A
0 |  | #VALUE! | #VALUE! | 0 | 0 | 0 | 5228 | 49207 | #N/A | #N/A | #N/A | #N/A | #N/A | #N/A
0 |  | #VALUE! | #VALUE! | 0 | 0 | 0 | 5229 | 49208 | #N/A | #N/A | #N/A | #N/A | #N/A | #N/A
0 |  | #VALUE! | #VALUE! | 0 | 0 | 0 | 5230 | 49209 | #N/A | #N/A | #N/A | #N/A | #N/A | #N/A
0 |  | #VALUE! | #VALUE! | 0 | 0 | 0 | 5231 | 49210 | #N/A | #N/A | #N/A | #N/A | #N/A | #N/A
0 |  | #VALUE! | #VALUE! | 0 | 0 | 0 | 5232 | 49211 | #N/A | #N/A | #N/A | #N/A | #N/A | #N/A
0 |  | #VALUE! | #VALUE! | 0 | 0 | 0 | 5233 | 49212 | #N/A | #N/A | #N/A | #N/A | #N/A | #N/A
0 |  | #VALUE! | #VALUE! | 0 | 0 | 0 | 5234 | 49213 | #N/A | #N/A | #N/A | #N/A | #N/A | #N/A
0 |  | #VALUE! | #VALUE! | 0 | 0 | 0 | 5235 | 49214 | #N/A | #N/A | #N/A | #N/A | #N/A | #N/A
0 |  | #VALUE! | #VALUE! | 0 | 0 | 0 | 5236 | 49215 | #N/A | #N/A | #N/A | #N/A | #N/A | #N/A
0 |  | #VALUE! | #VALUE! | 0 | 0 | 0 | 5237 | 49216 | #N/A | #N/A | #N/A | #N/A | #N/A | #N/A
0 |  | #VALUE! | #VALUE! | 0 | 0 | 0 | 5238 | 49217 | #N/A | #N/A | #N/A | #N/A | #N/A | #N/A
0 |  | #VALUE! | #VALUE! | 0 | 0 | 0 | 5239 | 49218 | #N/A | #N/A | #N/A | #N/A | #N/A | #N/A
0 |  | #VALUE! | #VALUE! | 0 | 0 | 0 | 5240 | 49219 | #N/A | #N/A | #N/A | #N/A | #N/A | #N/A
0 |  | #VALUE! | #VALUE! | 0 | 0 | 0 | 5241 | 49220 | #N/A | #N/A | #N/A | #N/A | #N/A | #N/A
0 |  | #VALUE! | #VALUE! | 0 | 0 | 0 | 5242 | 49221 | #N/A | #N/A | #N/A | #N/A | #N/A | #N/A
0 |  | #VALUE! | #VALUE! | 0 | 0 | 0 | 5243 | 49222 | #N/A | #N/A | #N/A | #N/A | #N/A | #N/A
0 |  | #VALUE! | #VALUE! | 0 | 0 | 0 | 5244 | 49223 | #N/A | #N/A | #N/A | #N/A | #N/A | #N/A
0 |  | #VALUE! | #VALUE! | 0 | 0 | 0 | 5245 | 49224 | #N/A | #N/A | #N/A | #N/A | #N/A | #N/A
0 |  | #VALUE! | #VALUE! | 0 | 0 | 0 | 5246 | 49225 | #N/A | #N/A | #N/A | #N/A | #N/A | #N/A
0 |  | #VALUE! | #VALUE! | 0 | 0 | 0 | 5247 | 49226 | #N/A | #N/A | #N/A | #N/A | #N/A | #N/A
0 |  | #VALUE! | #VALUE! | 0 | 0 | 0 | 5248 | 49227 | #N/A | #N/A | #N/A | #N/A | #N/A | #N/A
0 |  | #VALUE! | #VALUE! | 0 | 0 | 0 | 5249 | 49228 | #N/A | #N/A | #N/A | #N/A | #N/A | #N/A
0 |  | #VALUE! | #VALUE! | 0 | 0 | 0 | 5250 | 49229 | #N/A | #N/A | #N/A | #N/A | #N/A | #N/A
0 |  | #VALUE! | #VALUE! | 0 | 0 | 0 | 5251 | 49230 | #N/A | #N/A | #N/A | #N/A | #N/A | #N/A
0 |  | #VALUE! | #VALUE! | 0 | 0 | 0 | 5252 | 49231 | #N/A | #N/A | #N/A | #N/A | #N/A | #N/A
0 |  | #VALUE! | #VALUE! | 0 | 0 | 0 | 5253 | 49232 | #N/A | #N/A | #N/A | #N/A | #N/A | #N/A
0 |  | #VALUE! | #VALUE! | 0 | 0 | 0 | 5254 | 49233 | #N/A | #N/A | #N/A | #N/A | #N/A | #N/A
0 |  | #VALUE! | #VALUE! | 0 | 0 | 0 | 5255 | 49234 | #N/A | #N/A | #N/A | #N/A | #N/A | #N/A
0 |  | #VALUE! | #VALUE! | 0 | 0 | 0 | 5256 | 49235 | #N/A | #N/A | #N/A | #N/A | #N/A | #N/A
0 |  | #VALUE! | #VALUE! | 0 | 0 | 0 | 5257 | 49236 | #N/A | #N/A | #N/A | #N/A | #N/A | #N/A
0 |  | #VALUE! | #VALUE! | 0 | 0 | 0 | 5258 | 49237 | #N/A | #N/A | #N/A | #N/A | #N/A | #N/A
0 |  | #VALUE! | #VALUE! | 0 | 0 | 0 | 5259 | 49238 | #N/A | #N/A | #N/A | #N/A | #N/A | #N/A
0 |  | #VALUE! | #VALUE! | 0 | 0 | 0 | 5260 | 49239 | #N/A | #N/A | #N/A | #N/A | #N/A | #N/A
0 |  | #VALUE! | #VALUE! | 0 | 0 | 0 | 5261 | 49240 | #N/A | #N/A | #N/A | #N/A | #N/A | #N/A
0 |  | #VALUE! | #VALUE! | 0 | 0 | 0 | 5262 | 49241 | #N/A | #N/A | #N/A | #N/A | #N/A | #N/A
0 |  | #VALUE! | #VALUE! | 0 | 0 | 0 | 5263 | 49242 | #N/A | #N/A | #N/A | #N/A | #N/A | #N/A
0 |  | #VALUE! | #VALUE! | 0 | 0 | 0 | 5264 | 49243 | #N/A | #N/A | #N/A | #N/A | #N/A | #N/A
0 |  | #VALUE! | #VALUE! | 0 | 0 | 0 | 5265 | 49244 | #N/A | #N/A | #N/A | #N/A | #N/A | #N/A
0 |  | #VALUE! | #VALUE! | 0 | 0 | 0 | 5266 | 49245 | #N/A | #N/A | #N/A | #N/A | #N/A | #N/A
0 |  | #VALUE! | #VALUE! | 0 | 0 | 0 | 5267 | 49246 | #N/A | #N/A | #N/A | #N/A | #N/A | #N/A
0 |  | #VALUE! | #VALUE! | 0 | 0 | 0 | 5268 | 49247 | #N/A | #N/A | #N/A | #N/A | #N/A | #N/A
0 |  | #VALUE! | #VALUE! | 0 | 0 | 0 | 5269 | 49248 | #N/A | #N/A | #N/A | #N/A | #N/A | #N/A
0 |  | #VALUE! | #VALUE! | 0 | 0 | 0 | 5270 | 49249 | #N/A | #N/A | #N/A | #N/A | #N/A | #N/A
0 |  | #VALUE! | #VALUE! | 0 | 0 | 0 | 5271 | 49250 | #N/A | #N/A | #N/A | #N/A | #N/A | #N/A
0 |  | #VALUE! | #VALUE! | 0 | 0 | 0 | 5272 | 49251 | #N/A | #N/A | #N/A | #N/A | #N/A | #N/A
0 |  | #VALUE! | #VALUE! | 0 | 0 | 0 | 5273 | 49252 | #N/A | #N/A | #N/A | #N/A | #N/A | #N/A
0 |  | #VALUE! | #VALUE! | 0 | 0 | 0 | 5274 | 49253 | #N/A | #N/A | #N/A | #N/A | #N/A | #N/A
0 |  | #VALUE! | #VALUE! | 0 | 0 | 0 | 5275 | 49254 | #N/A | #N/A | #N/A | #N/A | #N/A | #N/A
0 |  | #VALUE! | #VALUE! | 0 | 0 | 0 | 5276 | 49255 | #N/A | #N/A | #N/A | #N/A | #N/A | #N/A
0 |  | #VALUE! | #VALUE! | 0 | 0 | 0 | 5277 | 49256 | #N/A | #N/A | #N/A | #N/A | #N/A | #N/A
0 |  | #VALUE! | #VALUE! | 0 | 0 | 0 | 5278 | 49257 | #N/A | #N/A | #N/A | #N/A | #N/A | #N/A
0 |  | #VALUE! | #VALUE! | 0 | 0 | 0 | 5279 | 49258 | #N/A | #N/A | #N/A | #N/A | #N/A | #N/A
0 |  | #VALUE! | #VALUE! | 0 | 0 | 0 | 5280 | 49259 | #N/A | #N/A | #N/A | #N/A | #N/A | #N/A
0 |  | #VALUE! | #VALUE! | 0 | 0 | 0 | 5281 | 49260 | #N/A | #N/A | #N/A | #N/A | #N/A | #N/A
0 |  | #VALUE! | #VALUE! | 0 | 0 | 0 | 5282 | 49261 | #N/A | #N/A | #N/A | #N/A | #N/A | #N/A
0 |  | #VALUE! | #VALUE! | 0 | 0 | 0 | 5283 | 49262 | #N/A | #N/A | #N/A | #N/A | #N/A | #N/A
0 |  | #VALUE! | #VALUE! | 0 | 0 | 0 | 5284 | 49263 | #N/A | #N/A | #N/A | #N/A | #N/A | #N/A
0 |  | #VALUE! | #VALUE! | 0 | 0 | 0 | 5285 | 49264 | #N/A | #N/A | #N/A | #N/A | #N/A | #N/A
0 |  | #VALUE! | #VALUE! | 0 | 0 | 0 | 5286 | 49265 | #N/A | #N/A | #N/A | #N/A | #N/A | #N/A
0 |  | #VALUE! | #VALUE! | 0 | 0 | 0 | 5287 | 49266 | #N/A | #N/A | #N/A | #N/A | #N/A | #N/A
0 |  | #VALUE! | #VALUE! | 0 | 0 | 0 | 5288 | 49267 | #N/A | #N/A | #N/A | #N/A | #N/A | #N/A
0 |  | #VALUE! | #VALUE! | 0 | 0 | 0 | 5289 | 49268 | #N/A | #N/A | #N/A | #N/A | #N/A | #N/A
0 |  | #VALUE! | #VALUE! | 0 | 0 | 0 | 5290 | 49269 | #N/A | #N/A | #N/A | #N/A | #N/A | #N/A
0 |  | #VALUE! | #VALUE! | 0 | 0 | 0 | 5291 | 49270 | #N/A | #N/A | #N/A | #N/A | #N/A | #N/A
0 |  | #VALUE! | #VALUE! | 0 | 0 | 0 | 5292 | 49271 | #N/A | #N/A | #N/A | #N/A | #N/A | #N/A
0 |  | #VALUE! | #VALUE! | 0 | 0 | 0 | 5293 | 49272 | #N/A | #N/A | #N/A | #N/A | #N/A | #N/A
0 |  | #VALUE! | #VALUE! | 0 | 0 | 0 | 5294 | 49273 | #N/A | #N/A | #N/A | #N/A | #N/A | #N/A
0 |  | #VALUE! | #VALUE! | 0 | 0 | 0 | 5295 | 49274 | #N/A | #N/A | #N/A | #N/A | #N/A | #N/A
0 |  | #VALUE! | #VALUE! | 0 | 0 | 0 | 5296 | 49275 | #N/A | #N/A | #N/A | #N/A | #N/A | #N/A
0 |  | #VALUE! | #VALUE! | 0 | 0 | 0 | 5297 | 49276 | #N/A | #N/A | #N/A | #N/A | #N/A | #N/A
0 |  | #VALUE! | #VALUE! | 0 | 0 | 0 | 5298 | 49277 | #N/A | #N/A | #N/A | #N/A | #N/A | #N/A
0 |  | #VALUE! | #VALUE! | 0 | 0 | 0 | 5299 | 49278 | #N/A | #N/A | #N/A | #N/A | #N/A | #N/A
0 |  | #VALUE! | #VALUE! | 0 | 0 | 0 | 5300 | 49279 | #N/A | #N/A | #N/A | #N/A | #N/A | #N/A
0 |  | #VALUE! | #VALUE! | 0 | 0 | 0 | 5301 | 49280 | #N/A | #N/A | #N/A | #N/A | #N/A | #N/A
0 |  | #VALUE! | #VALUE! | 0 | 0 | 0 | 5302 | 49281 | #N/A | #N/A | #N/A | #N/A | #N/A | #N/A
0 |  | #VALUE! | #VALUE! | 0 | 0 | 0 | 5303 | 49282 | #N/A | #N/A | #N/A | #N/A | #N/A | #N/A
0 |  | #VALUE! | #VALUE! | 0 | 0 | 0 | 5304 | 49283 | #N/A | #N/A | #N/A | #N/A | #N/A | #N/A
0 |  | #VALUE! | #VALUE! | 0 | 0 | 0 | 5305 | 49284 | #N/A | #N/A | #N/A | #N/A | #N/A | #N/A
0 |  | #VALUE! | #VALUE! | 0 | 0 | 0 | 5306 | 49285 | #N/A | #N/A | #N/A | #N/A | #N/A | #N/A
0 |  | #VALUE! | #VALUE! | 0 | 0 | 0 | 5307 | 49286 | #N/A | #N/A | #N/A | #N/A | #N/A | #N/A
0 |  | #VALUE! | #VALUE! | 0 | 0 | 0 | 5308 | 49287 | #N/A | #N/A | #N/A | #N/A | #N/A | #N/A
0 |  | #VALUE! | #VALUE! | 0 | 0 | 0 | 5309 | 49288 | #N/A | #N/A | #N/A | #N/A | #N/A | #N/A
0 |  | #VALUE! | #VALUE! | 0 | 0 | 0 | 5310 | 49289 | #N/A | #N/A | #N/A | #N/A | #N/A | #N/A
0 |  | #VALUE! | #VALUE! | 0 | 0 | 0 | 5311 | 49290 | #N/A | #N/A | #N/A | #N/A | #N/A | #N/A
0 |  | #VALUE! | #VALUE! | 0 | 0 | 0 | 5312 | 49291 | #N/A | #N/A | #N/A | #N/A | #N/A | #N/A
0 |  | #VALUE! | #VALUE! | 0 | 0 | 0 | 5313 | 49292 | #N/A | #N/A | #N/A | #N/A | #N/A | #N/A
0 |  | #VALUE! | #VALUE! | 0 | 0 | 0 | 5314 | 49293 | #N/A | #N/A | #N/A | #N/A | #N/A | #N/A
0 |  | #VALUE! | #VALUE! | 0 | 0 | 0 | 5315 | 49294 | #N/A | #N/A | #N/A | #N/A | #N/A | #N/A
0 |  | #VALUE! | #VALUE! | 0 | 0 | 0 | 5316 | 49295 | #N/A | #N/A | #N/A | #N/A | #N/A | #N/A
0 |  | #VALUE! | #VALUE! | 0 | 0 | 0 | 5317 | 49296 | #N/A | #N/A | #N/A | #N/A | #N/A | #N/A
0 |  | #VALUE! | #VALUE! | 0 | 0 | 0 | 5318 | 49297 | #N/A | #N/A | #N/A | #N/A | #N/A | #N/A
0 |  | #VALUE! | #VALUE! | 0 | 0 | 0 | 5319 | 49298 | #N/A | #N/A | #N/A | #N/A | #N/A | #N/A
0 |  | #VALUE! | #VALUE! | 0 | 0 | 0 | 5320 | 49299 | #N/A | #N/A | #N/A | #N/A | #N/A | #N/A
0 |  | #VALUE! | #VALUE! | 0 | 0 | 0 | 5321 | 49300 | #N/A | #N/A | #N/A | #N/A | #N/A | #N/A
0 |  | #VALUE! | #VALUE! | 0 | 0 | 0 | 5322 | 49301 | #N/A | #N/A | #N/A | #N/A | #N/A | #N/A
0 |  | #VALUE! | #VALUE! | 0 | 0 | 0 | 5323 | 49302 | #N/A | #N/A | #N/A | #N/A | #N/A | #N/A
0 |  | #VALUE! | #VALUE! | 0 | 0 | 0 | 5324 | 49303 | #N/A | #N/A | #N/A | #N/A | #N/A | #N/A
0 |  | #VALUE! | #VALUE! | 0 | 0 | 0 | 5325 | 49304 | #N/A | #N/A | #N/A | #N/A | #N/A | #N/A
0 |  | #VALUE! | #VALUE! | 0 | 0 | 0 | 5326 | 49305 | #N/A | #N/A | #N/A | #N/A | #N/A | #N/A
0 |  | #VALUE! | #VALUE! | 0 | 0 | 0 | 5327 | 49306 | #N/A | #N/A | #N/A | #N/A | #N/A | #N/A
0 |  | #VALUE! | #VALUE! | 0 | 0 | 0 | 5328 | 49307 | #N/A | #N/A | #N/A | #N/A | #N/A | #N/A
0 |  | #VALUE! | #VALUE! | 0 | 0 | 0 | 5329 | 49308 | #N/A | #N/A | #N/A | #N/A | #N/A | #N/A
0 |  | #VALUE! | #VALUE! | 0 | 0 | 0 | 5330 | 49309 | #N/A | #N/A | #N/A | #N/A | #N/A | #N/A
0 |  | #VALUE! | #VALUE! | 0 | 0 | 0 | 5331 | 49310 | #N/A | #N/A | #N/A | #N/A | #N/A | #N/A
0 |  | #VALUE! | #VALUE! | 0 | 0 | 0 | 5332 | 49311 | #N/A | #N/A | #N/A | #N/A | #N/A | #N/A
0 |  | #VALUE! | #VALUE! | 0 | 0 | 0 | 5333 | 49312 | #N/A | #N/A | #N/A | #N/A | #N/A | #N/A
0 |  | #VALUE! | #VALUE! | 0 | 0 | 0 | 5334 | 49313 | #N/A | #N/A | #N/A | #N/A | #N/A | #N/A
0 |  | #VALUE! | #VALUE! | 0 | 0 | 0 | 5335 | 49314 | #N/A | #N/A | #N/A | #N/A | #N/A | #N/A
0 |  | #VALUE! | #VALUE! | 0 | 0 | 0 | 5336 | 49315 | #N/A | #N/A | #N/A | #N/A | #N/A | #N/A
0 |  | #VALUE! | #VALUE! | 0 | 0 | 0 | 5337 | 49316 | #N/A | #N/A | #N/A | #N/A | #N/A | #N/A
0 |  | #VALUE! | #VALUE! | 0 | 0 | 0 | 5338 | 49317 | #N/A | #N/A | #N/A | #N/A | #N/A | #N/A
0 |  | #VALUE! | #VALUE! | 0 | 0 | 0 | 5339 | 49318 | #N/A | #N/A | #N/A | #N/A | #N/A | #N/A
0 |  | #VALUE! | #VALUE! | 0 | 0 | 0 | 5340 | 49319 | #N/A | #N/A | #N/A | #N/A | #N/A | #N/A
0 |  | #VALUE! | #VALUE! | 0 | 0 | 0 | 5341 | 49320 | #N/A | #N/A | #N/A | #N/A | #N/A | #N/A
0 |  | #VALUE! | #VALUE! | 0 | 0 | 0 | 5342 | 49321 | #N/A | #N/A | #N/A | #N/A | #N/A | #N/A
0 |  | #VALUE! | #VALUE! | 0 | 0 | 0 | 5343 | 49322 | #N/A | #N/A | #N/A | #N/A | #N/A | #N/A
0 |  | #VALUE! | #VALUE! | 0 | 0 | 0 | 5344 | 49323 | #N/A | #N/A | #N/A | #N/A | #N/A | #N/A
0 |  | #VALUE! | #VALUE! | 0 | 0 | 0 | 5345 | 49324 | #N/A | #N/A | #N/A | #N/A | #N/A | #N/A
0 |  | #VALUE! | #VALUE! | 0 | 0 | 0 | 5346 | 49325 | #N/A | #N/A | #N/A | #N/A | #N/A | #N/A
0 |  | #VALUE! | #VALUE! | 0 | 0 | 0 | 5347 | 49326 | #N/A | #N/A | #N/A | #N/A | #N/A | #N/A
0 |  | #VALUE! | #VALUE! | 0 | 0 | 0 | 5348 | 49327 | #N/A | #N/A | #N/A | #N/A | #N/A | #N/A
0 |  | #VALUE! | #VALUE! | 0 | 0 | 0 | 5349 | 49328 | #N/A | #N/A | #N/A | #N/A | #N/A | #N/A
0 |  | #VALUE! | #VALUE! | 0 | 0 | 0 | 5350 | 49329 | #N/A | #N/A | #N/A | #N/A | #N/A | #N/A
0 |  | #VALUE! | #VALUE! | 0 | 0 | 0 | 5351 | 49330 | #N/A | #N/A | #N/A | #N/A | #N/A | #N/A
0 |  | #VALUE! | #VALUE! | 0 | 0 | 0 | 5352 | 49331 | #N/A | #N/A | #N/A | #N/A | #N/A | #N/A
0 |  | #VALUE! | #VALUE! | 0 | 0 | 0 | 5353 | 49332 | #N/A | #N/A | #N/A | #N/A | #N/A | #N/A
0 |  | #VALUE! | #VALUE! | 0 | 0 | 0 | 5354 | 49333 | #N/A | #N/A | #N/A | #N/A | #N/A | #N/A
0 |  | #VALUE! | #VALUE! | 0 | 0 | 0 | 5355 | 49334 | #N/A | #N/A | #N/A | #N/A | #N/A | #N/A
0 |  | #VALUE! | #VALUE! | 0 | 0 | 0 | 5356 | 49335 | #N/A | #N/A | #N/A | #N/A | #N/A | #N/A
0 |  | #VALUE! | #VALUE! | 0 | 0 | 0 | 5357 | 49336 | #N/A | #N/A | #N/A | #N/A | #N/A | #N/A
0 |  | #VALUE! | #VALUE! | 0 | 0 | 0 | 5358 | 49337 | #N/A | #N/A | #N/A | #N/A | #N/A | #N/A
0 |  | #VALUE! | #VALUE! | 0 | 0 | 0 | 5359 | 49338 | #N/A | #N/A | #N/A | #N/A | #N/A | #N/A
0 |  | #VALUE! | #VALUE! | 0 | 0 | 0 | 5360 | 49339 | #N/A | #N/A | #N/A | #N/A | #N/A | #N/A
0 |  | #VALUE! | #VALUE! | 0 | 0 | 0 | 5361 | 49340 | #N/A | #N/A | #N/A | #N/A | #N/A | #N/A
0 |  | #VALUE! | #VALUE! | 0 | 0 | 0 | 5362 | 49341 | #N/A | #N/A | #N/A | #N/A | #N/A | #N/A
0 |  | #VALUE! | #VALUE! | 0 | 0 | 0 | 5363 | 49342 | #N/A | #N/A | #N/A | #N/A | #N/A | #N/A
0 |  | #VALUE! | #VALUE! | 0 | 0 | 0 | 5364 | 49343 | #N/A | #N/A | #N/A | #N/A | #N/A | #N/A
0 |  | #VALUE! | #VALUE! | 0 | 0 | 0 | 5365 | 49344 | #N/A | #N/A | #N/A | #N/A | #N/A | #N/A
0 |  | #VALUE! | #VALUE! | 0 | 0 | 0 | 5366 | 49345 | #N/A | #N/A | #N/A | #N/A | #N/A | #N/A
0 |  | #VALUE! | #VALUE! | 0 | 0 | 0 | 5367 | 49346 | #N/A | #N/A | #N/A | #N/A | #N/A | #N/A
0 |  | #VALUE! | #VALUE! | 0 | 0 | 0 | 5368 | 49347 | #N/A | #N/A | #N/A | #N/A | #N/A | #N/A
0 |  | #VALUE! | #VALUE! | 0 | 0 | 0 | 5369 | 49348 | #N/A | #N/A | #N/A | #N/A | #N/A | #N/A
0 |  | #VALUE! | #VALUE! | 0 | 0 | 0 | 5370 | 49349 | #N/A | #N/A | #N/A | #N/A | #N/A | #N/A
0 |  | #VALUE! | #VALUE! | 0 | 0 | 0 | 5371 | 49350 | #N/A | #N/A | #N/A | #N/A | #N/A | #N/A
0 |  | #VALUE! | #VALUE! | 0 | 0 | 0 | 5372 | 49351 | #N/A | #N/A | #N/A | #N/A | #N/A | #N/A
0 |  | #VALUE! | #VALUE! | 0 | 0 | 0 | 5373 | 49352 | #N/A | #N/A | #N/A | #N/A | #N/A | #N/A
0 |  | #VALUE! | #VALUE! | 0 | 0 | 0 | 5374 | 49353 | #N/A | #N/A | #N/A | #N/A | #N/A | #N/A
0 |  | #VALUE! | #VALUE! | 0 | 0 | 0 | 5375 | 49354 | #N/A | #N/A | #N/A | #N/A | #N/A | #N/A
0 |  | #VALUE! | #VALUE! | 0 | 0 | 0 | 5376 | 49355 | #N/A | #N/A | #N/A | #N/A | #N/A | #N/A
0 |  | #VALUE! | #VALUE! | 0 | 0 | 0 | 5377 | 49356 | #N/A | #N/A | #N/A | #N/A | #N/A | #N/A
0 |  | #VALUE! | #VALUE! | 0 | 0 | 0 | 5378 | 49357 | #N/A | #N/A | #N/A | #N/A | #N/A | #N/A
0 |  | #VALUE! | #VALUE! | 0 | 0 | 0 | 5379 | 49358 | #N/A | #N/A | #N/A | #N/A | #N/A | #N/A
0 |  | #VALUE! | #VALUE! | 0 | 0 | 0 | 5380 | 49359 | #N/A | #N/A | #N/A | #N/A | #N/A | #N/A
0 |  | #VALUE! | #VALUE! | 0 | 0 | 0 | 5381 | 49360 | #N/A | #N/A | #N/A | #N/A | #N/A | #N/A
0 |  | #VALUE! | #VALUE! | 0 | 0 | 0 | 5382 | 49361 | #N/A | #N/A | #N/A | #N/A | #N/A | #N/A
0 |  | #VALUE! | #VALUE! | 0 | 0 | 0 | 5383 | 49362 | #N/A | #N/A | #N/A | #N/A | #N/A | #N/A
0 |  | #VALUE! | #VALUE! | 0 | 0 | 0 | 5384 | 49363 | #N/A | #N/A | #N/A | #N/A | #N/A | #N/A
0 |  | #VALUE! | #VALUE! | 0 | 0 | 0 | 5385 | 49364 | #N/A | #N/A | #N/A | #N/A | #N/A | #N/A
0 |  | #VALUE! | #VALUE! | 0 | 0 | 0 | 5386 | 49365 | #N/A | #N/A | #N/A | #N/A | #N/A | #N/A
0 |  | #VALUE! | #VALUE! | 0 | 0 | 0 | 5387 | 49366 | #N/A | #N/A | #N/A | #N/A | #N/A | #N/A
0 |  | #VALUE! | #VALUE! | 0 | 0 | 0 | 5388 | 49367 | #N/A | #N/A | #N/A | #N/A | #N/A | #N/A
0 |  | #VALUE! | #VALUE! | 0 | 0 | 0 | 5389 | 49368 | #N/A | #N/A | #N/A | #N/A | #N/A | #N/A
0 |  | #VALUE! | #VALUE! | 0 | 0 | 0 | 5390 | 49369 | #N/A | #N/A | #N/A | #N/A | #N/A | #N/A
0 |  | #VALUE! | #VALUE! | 0 | 0 | 0 | 5391 | 49370 | #N/A | #N/A | #N/A | #N/A | #N/A | #N/A
0 |  | #VALUE! | #VALUE! | 0 | 0 | 0 | 5392 | 49371 | #N/A | #N/A | #N/A | #N/A | #N/A | #N/A
0 |  | #VALUE! | #VALUE! | 0 | 0 | 0 | 5393 | 49372 | #N/A | #N/A | #N/A | #N/A | #N/A | #N/A
0 |  | #VALUE! | #VALUE! | 0 | 0 | 0 | 5394 | 49373 | #N/A | #N/A | #N/A | #N/A | #N/A | #N/A
0 |  | #VALUE! | #VALUE! | 0 | 0 | 0 | 5395 | 49374 | #N/A | #N/A | #N/A | #N/A | #N/A | #N/A
0 |  | #VALUE! | #VALUE! | 0 | 0 | 0 | 5396 | 49375 | #N/A | #N/A | #N/A | #N/A | #N/A | #N/A
0 |  | #VALUE! | #VALUE! | 0 | 0 | 0 | 5397 | 49376 | #N/A | #N/A | #N/A | #N/A | #N/A | #N/A
0 |  | #VALUE! | #VALUE! | 0 | 0 | 0 | 5398 | 49377 | #N/A | #N/A | #N/A | #N/A | #N/A | #N/A
0 |  | #VALUE! | #VALUE! | 0 | 0 | 0 | 5399 | 49378 | #N/A | #N/A | #N/A | #N/A | #N/A | #N/A
0 |  | #VALUE! | #VALUE! | 0 | 0 | 0 | 5400 | 49379 | #N/A | #N/A | #N/A | #N/A | #N/A | #N/A
0 |  | #VALUE! | #VALUE! | 0 | 0 | 0 | 5401 | 49380 | #N/A | #N/A | #N/A | #N/A | #N/A | #N/A
0 |  | #VALUE! | #VALUE! | 0 | 0 | 0 | 5402 | 49381 | #N/A | #N/A | #N/A | #N/A | #N/A | #N/A
0 |  | #VALUE! | #VALUE! | 0 | 0 | 0 | 5403 | 49382 | #N/A | #N/A | #N/A | #N/A | #N/A | #N/A
0 |  | #VALUE! | #VALUE! | 0 | 0 | 0 | 5404 | 49383 | #N/A | #N/A | #N/A | #N/A | #N/A | #N/A
0 |  | #VALUE! | #VALUE! | 0 | 0 | 0 | 5405 | 49384 | #N/A | #N/A | #N/A | #N/A | #N/A | #N/A
0 |  | #VALUE! | #VALUE! | 0 | 0 | 0 | 5406 | 49385 | #N/A | #N/A | #N/A | #N/A | #N/A | #N/A
0 |  | #VALUE! | #VALUE! | 0 | 0 | 0 | 5407 | 49386 | #N/A | #N/A | #N/A | #N/A | #N/A | #N/A
0 |  | #VALUE! | #VALUE! | 0 | 0 | 0 | 5408 | 49387 | #N/A | #N/A | #N/A | #N/A | #N/A | #N/A
0 |  | #VALUE! | #VALUE! | 0 | 0 | 0 | 5409 | 49388 | #N/A | #N/A | #N/A | #N/A | #N/A | #N/A
0 |  | #VALUE! | #VALUE! | 0 | 0 | 0 | 5410 | 49389 | #N/A | #N/A | #N/A | #N/A | #N/A | #N/A
0 |  | #VALUE! | #VALUE! | 0 | 0 | 0 | 5411 | 49390 | #N/A | #N/A | #N/A | #N/A | #N/A | #N/A
0 |  | #VALUE! | #VALUE! | 0 | 0 | 0 | 5412 | 49391 | #N/A | #N/A | #N/A | #N/A | #N/A | #N/A
0 |  | #VALUE! | #VALUE! | 0 | 0 | 0 | 5413 | 49392 | #N/A | #N/A | #N/A | #N/A | #N/A | #N/A
0 |  | #VALUE! | #VALUE! | 0 | 0 | 0 | 5414 | 49393 | #N/A | #N/A | #N/A | #N/A | #N/A | #N/A
0 |  | #VALUE! | #VALUE! | 0 | 0 | 0 | 5415 | 49394 | #N/A | #N/A | #N/A | #N/A | #N/A | #N/A
0 |  | #VALUE! | #VALUE! | 0 | 0 | 0 | 5416 | 49395 | #N/A | #N/A | #N/A | #N/A | #N/A | #N/A
0 |  | #VALUE! | #VALUE! | 0 | 0 | 0 | 5417 | 49396 | #N/A | #N/A | #N/A | #N/A | #N/A | #N/A
0 |  | #VALUE! | #VALUE! | 0 | 0 | 0 | 5418 | 49397 | #N/A | #N/A | #N/A | #N/A | #N/A | #N/A
0 |  | #VALUE! | #VALUE! | 0 | 0 | 0 | 5419 | 49398 | #N/A | #N/A | #N/A | #N/A | #N/A | #N/A
0 |  | #VALUE! | #VALUE! | 0 | 0 | 0 | 5420 | 49399 | #N/A | #N/A | #N/A | #N/A | #N/A | #N/A
0 |  | #VALUE! | #VALUE! | 0 | 0 | 0 | 5421 | 49400 | #N/A | #N/A | #N/A | #N/A | #N/A | #N/A
0 |  | #VALUE! | #VALUE! | 0 | 0 | 0 | 5422 | 49401 | #N/A | #N/A | #N/A | #N/A | #N/A | #N/A
0 |  | #VALUE! | #VALUE! | 0 | 0 | 0 | 5423 | 49402 | #N/A | #N/A | #N/A | #N/A | #N/A | #N/A
0 |  | #VALUE! | #VALUE! | 0 | 0 | 0 | 5424 | 49403 | #N/A | #N/A | #N/A | #N/A | #N/A | #N/A
0 |  | #VALUE! | #VALUE! | 0 | 0 | 0 | 5425 | 49404 | #N/A | #N/A | #N/A | #N/A | #N/A | #N/A
0 |  | #VALUE! | #VALUE! | 0 | 0 | 0 | 5426 | 49405 | #N/A | #N/A | #N/A | #N/A | #N/A | #N/A
0 |  | #VALUE! | #VALUE! | 0 | 0 | 0 | 5427 | 49406 | #N/A | #N/A | #N/A | #N/A | #N/A | #N/A
0 |  | #VALUE! | #VALUE! | 0 | 0 | 0 | 5428 | 49407 | #N/A | #N/A | #N/A | #N/A | #N/A | #N/A
0 |  | #VALUE! | #VALUE! | 0 | 0 | 0 | 5429 | 49408 | #N/A | #N/A | #N/A | #N/A | #N/A | #N/A
0 |  | #VALUE! | #VALUE! | 0 | 0 | 0 | 5430 | 49409 | #N/A | #N/A | #N/A | #N/A | #N/A | #N/A
0 |  | #VALUE! | #VALUE! | 0 | 0 | 0 | 5431 | 49410 | #N/A | #N/A | #N/A | #N/A | #N/A | #N/A
0 |  | #VALUE! | #VALUE! | 0 | 0 | 0 | 5432 | 49411 | #N/A | #N/A | #N/A | #N/A | #N/A | #N/A
0 |  | #VALUE! | #VALUE! | 0 | 0 | 0 | 5433 | 49412 | #N/A | #N/A | #N/A | #N/A | #N/A | #N/A
0 |  | #VALUE! | #VALUE! | 0 | 0 | 0 | 5434 | 49413 | #N/A | #N/A | #N/A | #N/A | #N/A | #N/A
0 |  | #VALUE! | #VALUE! | 0 | 0 | 0 | 5435 | 49414 | #N/A | #N/A | #N/A | #N/A | #N/A | #N/A
0 |  | #VALUE! | #VALUE! | 0 | 0 | 0 | 5436 | 49415 | #N/A | #N/A | #N/A | #N/A | #N/A | #N/A
0 |  | #VALUE! | #VALUE! | 0 | 0 | 0 | 5437 | 49416 | #N/A | #N/A | #N/A | #N/A | #N/A | #N/A
0 |  | #VALUE! | #VALUE! | 0 | 0 | 0 | 5438 | 49417 | #N/A | #N/A | #N/A | #N/A | #N/A | #N/A
0 |  | #VALUE! | #VALUE! | 0 | 0 | 0 | 5439 | 49418 | #N/A | #N/A | #N/A | #N/A | #N/A | #N/A
0 |  | #VALUE! | #VALUE! | 0 | 0 | 0 | 5440 | 49419 | #N/A | #N/A | #N/A | #N/A | #N/A | #N/A
0 |  | #VALUE! | #VALUE! | 0 | 0 | 0 | 5441 | 49420 | #N/A | #N/A | #N/A | #N/A | #N/A | #N/A
0 |  | #VALUE! | #VALUE! | 0 | 0 | 0 | 5442 | 49421 | #N/A | #N/A | #N/A | #N/A | #N/A | #N/A
0 |  | #VALUE! | #VALUE! | 0 | 0 | 0 | 5443 | 49422 | #N/A | #N/A | #N/A | #N/A | #N/A | #N/A
0 |  | #VALUE! | #VALUE! | 0 | 0 | 0 | 5444 | 49423 | #N/A | #N/A | #N/A | #N/A | #N/A | #N/A
0 |  | #VALUE! | #VALUE! | 0 | 0 | 0 | 5445 | 49424 | #N/A | #N/A | #N/A | #N/A | #N/A | #N/A
0 |  | #VALUE! | #VALUE! | 0 | 0 | 0 | 5446 | 49425 | #N/A | #N/A | #N/A | #N/A | #N/A | #N/A
0 |  | #VALUE! | #VALUE! | 0 | 0 | 0 | 5447 | 49426 | #N/A | #N/A | #N/A | #N/A | #N/A | #N/A
0 |  | #VALUE! | #VALUE! | 0 | 0 | 0 | 5448 | 49427 | #N/A | #N/A | #N/A | #N/A | #N/A | #N/A
0 |  | #VALUE! | #VALUE! | 0 | 0 | 0 | 5449 | 49428 | #N/A | #N/A | #N/A | #N/A | #N/A | #N/A
0 |  | #VALUE! | #VALUE! | 0 | 0 | 0 | 5450 | 49429 | #N/A | #N/A | #N/A | #N/A | #N/A | #N/A
0 |  | #VALUE! | #VALUE! | 0 | 0 | 0 | 5451 | 49430 | #N/A | #N/A | #N/A | #N/A | #N/A | #N/A
0 |  | #VALUE! | #VALUE! | 0 | 0 | 0 | 5452 | 49431 | #N/A | #N/A | #N/A | #N/A | #N/A | #N/A
0 |  | #VALUE! | #VALUE! | 0 | 0 | 0 | 5453 | 49432 | #N/A | #N/A | #N/A | #N/A | #N/A | #N/A
0 |  | #VALUE! | #VALUE! | 0 | 0 | 0 | 5454 | 49433 | #N/A | #N/A | #N/A | #N/A | #N/A | #N/A
0 |  | #VALUE! | #VALUE! | 0 | 0 | 0 | 5455 | 49434 | #N/A | #N/A | #N/A | #N/A | #N/A | #N/A
0 |  | #VALUE! | #VALUE! | 0 | 0 | 0 | 5456 | 49435 | #N/A | #N/A | #N/A | #N/A | #N/A | #N/A
0 |  | #VALUE! | #VALUE! | 0 | 0 | 0 | 5457 | 49436 | #N/A | #N/A | #N/A | #N/A | #N/A | #N/A
0 |  | #VALUE! | #VALUE! | 0 | 0 | 0 | 5458 | 49437 | #N/A | #N/A | #N/A | #N/A | #N/A | #N/A
0 |  | #VALUE! | #VALUE! | 0 | 0 | 0 | 5459 | 49438 | #N/A | #N/A | #N/A | #N/A | #N/A | #N/A
0 |  | #VALUE! | #VALUE! | 0 | 0 | 0 | 5460 | 49439 | #N/A | #N/A | #N/A | #N/A | #N/A | #N/A
0 |  | #VALUE! | #VALUE! | 0 | 0 | 0 | 5461 | 49440 | #N/A | #N/A | #N/A | #N/A | #N/A | #N/A
0 |  | #VALUE! | #VALUE! | 0 | 0 | 0 | 5462 | 49441 | #N/A | #N/A | #N/A | #N/A | #N/A | #N/A
0 |  | #VALUE! | #VALUE! | 0 | 0 | 0 | 5463 | 49442 | #N/A | #N/A | #N/A | #N/A | #N/A | #N/A
0 |  | #VALUE! | #VALUE! | 0 | 0 | 0 | 5464 | 49443 | #N/A | #N/A | #N/A | #N/A | #N/A | #N/A
0 |  | #VALUE! | #VALUE! | 0 | 0 | 0 | 5465 | 49444 | #N/A | #N/A | #N/A | #N/A | #N/A | #N/A
0 |  | #VALUE! | #VALUE! | 0 | 0 | 0 | 5466 | 49445 | #N/A | #N/A | #N/A | #N/A | #N/A | #N/A
0 |  | #VALUE! | #VALUE! | 0 | 0 | 0 | 5467 | 49446 | #N/A | #N/A | #N/A | #N/A | #N/A | #N/A
0 |  | #VALUE! | #VALUE! | 0 | 0 | 0 | 5468 | 49447 | #N/A | #N/A | #N/A | #N/A | #N/A | #N/A
0 |  | #VALUE! | #VALUE! | 0 | 0 | 0 | 5469 | 49448 | #N/A | #N/A | #N/A | #N/A | #N/A | #N/A
0 |  | #VALUE! | #VALUE! | 0 | 0 | 0 | 5470 | 49449 | #N/A | #N/A | #N/A | #N/A | #N/A | #N/A
0 |  | #VALUE! | #VALUE! | 0 | 0 | 0 | 5471 | 49450 | #N/A | #N/A | #N/A | #N/A | #N/A | #N/A
0 |  | #VALUE! | #VALUE! | 0 | 0 | 0 | 5472 | 49451 | #N/A | #N/A | #N/A | #N/A | #N/A | #N/A
0 |  | #VALUE! | #VALUE! | 0 | 0 | 0 | 5473 | 49452 | #N/A | #N/A | #N/A | #N/A | #N/A | #N/A
0 |  | #VALUE! | #VALUE! | 0 | 0 | 0 | 5474 | 49453 | #N/A | #N/A | #N/A | #N/A | #N/A | #N/A
0 |  | #VALUE! | #VALUE! | 0 | 0 | 0 | 5475 | 49454 | #N/A | #N/A | #N/A | #N/A | #N/A | #N/A
0 |  | #VALUE! | #VALUE! | 0 | 0 | 0 | 5476 | 49455 | #N/A | #N/A | #N/A | #N/A | #N/A | #N/A
0 |  | #VALUE! | #VALUE! | 0 | 0 | 0 | 5477 | 49456 | #N/A | #N/A | #N/A | #N/A | #N/A | #N/A
0 |  | #VALUE! | #VALUE! | 0 | 0 | 0 | 5478 | 49457 | #N/A | #N/A | #N/A | #N/A | #N/A | #N/A
0 |  | #VALUE! | #VALUE! | 0 | 0 | 0 | 5479 | 49458 | #N/A | #N/A | #N/A | #N/A | #N/A | #N/A
0 |  | #VALUE! | #VALUE! | 0 | 0 | 0 | 5480 | 49459 | #N/A | #N/A | #N/A | #N/A | #N/A | #N/A
0 |  | #VALUE! | #VALUE! | 0 | 0 | 0 | 5481 | 49460 | #N/A | #N/A | #N/A | #N/A | #N/A | #N/A
0 |  | #VALUE! | #VALUE! | 0 | 0 | 0 | 5482 | 49461 | #N/A | #N/A | #N/A | #N/A | #N/A | #N/A
0 |  | #VALUE! | #VALUE! | 0 | 0 | 0 | 5483 | 49462 | #N/A | #N/A | #N/A | #N/A | #N/A | #N/A
0 |  | #VALUE! | #VALUE! | 0 | 0 | 0 | 5484 | 49463 | #N/A | #N/A | #N/A | #N/A | #N/A | #N/A
0 |  | #VALUE! | #VALUE! | 0 | 0 | 0 | 5485 | 49464 | #N/A | #N/A | #N/A | #N/A | #N/A | #N/A
0 |  | #VALUE! | #VALUE! | 0 | 0 | 0 | 5486 | 49465 | #N/A | #N/A | #N/A | #N/A | #N/A | #N/A
0 |  | #VALUE! | #VALUE! | 0 | 0 | 0 | 5487 | 49466 | #N/A | #N/A | #N/A | #N/A | #N/A | #N/A
0 |  | #VALUE! | #VALUE! | 0 | 0 | 0 | 5488 | 49467 | #N/A | #N/A | #N/A | #N/A | #N/A | #N/A
0 |  | #VALUE! | #VALUE! | 0 | 0 | 0 | 5489 | 49468 | #N/A | #N/A | #N/A | #N/A | #N/A | #N/A
0 |  | #VALUE! | #VALUE! | 0 | 0 | 0 | 5490 | 49469 | #N/A | #N/A | #N/A | #N/A | #N/A | #N/A
0 |  | #VALUE! | #VALUE! | 0 | 0 | 0 | 5491 | 49470 | #N/A | #N/A | #N/A | #N/A | #N/A | #N/A
0 |  | #VALUE! | #VALUE! | 0 | 0 | 0 | 5492 | 49471 | #N/A | #N/A | #N/A | #N/A | #N/A | #N/A
0 |  | #VALUE! | #VALUE! | 0 | 0 | 0 | 5493 | 49472 | #N/A | #N/A | #N/A | #N/A | #N/A | #N/A
0 |  | #VALUE! | #VALUE! | 0 | 0 | 0 | 5494 | 49473 | #N/A | #N/A | #N/A | #N/A | #N/A | #N/A
0 |  | #VALUE! | #VALUE! | 0 | 0 | 0 | 5495 | 49474 | #N/A | #N/A | #N/A | #N/A | #N/A | #N/A
0 |  | #VALUE! | #VALUE! | 0 | 0 | 0 | 5496 | 49475 | #N/A | #N/A | #N/A | #N/A | #N/A | #N/A
0 |  | #VALUE! | #VALUE! | 0 | 0 | 0 | 5497 | 49476 | #N/A | #N/A | #N/A | #N/A | #N/A | #N/A
0 |  | #VALUE! | #VALUE! | 0 | 0 | 0 | 5498 | 49477 | #N/A | #N/A | #N/A | #N/A | #N/A | #N/A
0 |  | #VALUE! | #VALUE! | 0 | 0 | 0 | 5499 | 49478 | #N/A | #N/A | #N/A | #N/A | #N/A | #N/A
0 |  | #VALUE! | #VALUE! | 0 | 0 | 0 | 5500 | 49479 | #N/A | #N/A | #N/A | #N/A | #N/A | #N/A
0 |  | #VALUE! | #VALUE! | 0 | 0 | 0 | 5501 | 49480 | #N/A | #N/A | #N/A | #N/A | #N/A | #N/A
0 |  | #VALUE! | #VALUE! | 0 | 0 | 0 | 5502 | 49481 | #N/A | #N/A | #N/A | #N/A | #N/A | #N/A
0 |  | #VALUE! | #VALUE! | 0 | 0 | 0 | 5503 | 49482 | #N/A | #N/A | #N/A | #N/A | #N/A | #N/A
0 |  | #VALUE! | #VALUE! | 0 | 0 | 0 | 5504 | 49483 | #N/A | #N/A | #N/A | #N/A | #N/A | #N/A
0 |  | #VALUE! | #VALUE! | 0 | 0 | 0 | 5505 | 49484 | #N/A | #N/A | #N/A | #N/A | #N/A | #N/A
0 |  | #VALUE! | #VALUE! | 0 | 0 | 0 | 5506 | 49485 | #N/A | #N/A | #N/A | #N/A | #N/A | #N/A
0 |  | #VALUE! | #VALUE! | 0 | 0 | 0 | 5507 | 49486 | #N/A | #N/A | #N/A | #N/A | #N/A | #N/A
0 |  | #VALUE! | #VALUE! | 0 | 0 | 0 | 5508 | 49487 | #N/A | #N/A | #N/A | #N/A | #N/A | #N/A
0 |  | #VALUE! | #VALUE! | 0 | 0 | 0 | 5509 | 49488 | #N/A | #N/A | #N/A | #N/A | #N/A | #N/A
0 |  | #VALUE! | #VALUE! | 0 | 0 | 0 | 5510 | 49489 | #N/A | #N/A | #N/A | #N/A | #N/A | #N/A
0 |  | #VALUE! | #VALUE! | 0 | 0 | 0 | 5511 | 49490 | #N/A | #N/A | #N/A | #N/A | #N/A | #N/A
0 |  | #VALUE! | #VALUE! | 0 | 0 | 0 | 5512 | 49491 | #N/A | #N/A | #N/A | #N/A | #N/A | #N/A
0 |  | #VALUE! | #VALUE! | 0 | 0 | 0 | 5513 | 49492 | #N/A | #N/A | #N/A | #N/A | #N/A | #N/A
0 |  | #VALUE! | #VALUE! | 0 | 0 | 0 | 5514 | 49493 | #N/A | #N/A | #N/A | #N/A | #N/A | #N/A
0 |  | #VALUE! | #VALUE! | 0 | 0 | 0 | 5515 | 49494 | #N/A | #N/A | #N/A | #N/A | #N/A | #N/A
0 |  | #VALUE! | #VALUE! | 0 | 0 | 0 | 5516 | 49495 | #N/A | #N/A | #N/A | #N/A | #N/A | #N/A
0 |  | #VALUE! | #VALUE! | 0 | 0 | 0 | 5517 | 49496 | #N/A | #N/A | #N/A | #N/A | #N/A | #N/A
0 |  | #VALUE! | #VALUE! | 0 | 0 | 0 | 5518 | 49497 | #N/A | #N/A | #N/A | #N/A | #N/A | #N/A
0 |  | #VALUE! | #VALUE! | 0 | 0 | 0 | 5519 | 49498 | #N/A | #N/A | #N/A | #N/A | #N/A | #N/A
0 |  | #VALUE! | #VALUE! | 0 | 0 | 0 | 5520 | 49499 | #N/A | #N/A | #N/A | #N/A | #N/A | #N/A
0 |  | #VALUE! | #VALUE! | 0 | 0 | 0 | 5521 | 49500 | #N/A | #N/A | #N/A | #N/A | #N/A | #N/A
0 |  | #VALUE! | #VALUE! | 0 | 0 | 0 | 5522 | 49501 | #N/A | #N/A | #N/A | #N/A | #N/A | #N/A
0 |  | #VALUE! | #VALUE! | 0 | 0 | 0 | 5523 | 49502 | #N/A | #N/A | #N/A | #N/A | #N/A | #N/A
0 |  | #VALUE! | #VALUE! | 0 | 0 | 0 | 5524 | 49503 | #N/A | #N/A | #N/A | #N/A | #N/A | #N/A
0 |  | #VALUE! | #VALUE! | 0 | 0 | 0 | 5525 | 49504 | #N/A | #N/A | #N/A | #N/A | #N/A | #N/A
0 |  | #VALUE! | #VALUE! | 0 | 0 | 0 | 5526 | 49505 | #N/A | #N/A | #N/A | #N/A | #N/A | #N/A
0 |  | #VALUE! | #VALUE! | 0 | 0 | 0 | 5527 | 49506 | #N/A | #N/A | #N/A | #N/A | #N/A | #N/A
0 |  | #VALUE! | #VALUE! | 0 | 0 | 0 | 5528 | 49507 | #N/A | #N/A | #N/A | #N/A | #N/A | #N/A
0 |  | #VALUE! | #VALUE! | 0 | 0 | 0 | 5529 | 49508 | #N/A | #N/A | #N/A | #N/A | #N/A | #N/A
0 |  | #VALUE! | #VALUE! | 0 | 0 | 0 | 5530 | 49509 | #N/A | #N/A | #N/A | #N/A | #N/A | #N/A
0 |  | #VALUE! | #VALUE! | 0 | 0 | 0 | 5531 | 49510 | #N/A | #N/A | #N/A | #N/A | #N/A | #N/A
0 |  | #VALUE! | #VALUE! | 0 | 0 | 0 | 5532 | 49511 | #N/A | #N/A | #N/A | #N/A | #N/A | #N/A
0 |  | #VALUE! | #VALUE! | 0 | 0 | 0 | 5533 | 49512 | #N/A | #N/A | #N/A | #N/A | #N/A | #N/A
0 |  | #VALUE! | #VALUE! | 0 | 0 | 0 | 5534 | 49513 | #N/A | #N/A | #N/A | #N/A | #N/A | #N/A
0 |  | #VALUE! | #VALUE! | 0 | 0 | 0 | 5535 | 49514 | #N/A | #N/A | #N/A | #N/A | #N/A | #N/A
0 |  | #VALUE! | #VALUE! | 0 | 0 | 0 | 5536 | 49515 | #N/A | #N/A | #N/A | #N/A | #N/A | #N/A
0 |  | #VALUE! | #VALUE! | 0 | 0 | 0 | 5537 | 49516 | #N/A | #N/A | #N/A | #N/A | #N/A | #N/A
0 |  | #VALUE! | #VALUE! | 0 | 0 | 0 | 5538 | 49517 | #N/A | #N/A | #N/A | #N/A | #N/A | #N/A
0 |  | #VALUE! | #VALUE! | 0 | 0 | 0 | 5539 | 49518 | #N/A | #N/A | #N/A | #N/A | #N/A | #N/A
0 |  | #VALUE! | #VALUE! | 0 | 0 | 0 | 5540 | 49519 | #N/A | #N/A | #N/A | #N/A | #N/A | #N/A
0 |  | #VALUE! | #VALUE! | 0 | 0 | 0 | 5541 | 49520 | #N/A | #N/A | #N/A | #N/A | #N/A | #N/A
0 |  | #VALUE! | #VALUE! | 0 | 0 | 0 | 5542 | 49521 | #N/A | #N/A | #N/A | #N/A | #N/A | #N/A
0 |  | #VALUE! | #VALUE! | 0 | 0 | 0 | 5543 | 49522 | #N/A | #N/A | #N/A | #N/A | #N/A | #N/A
0 |  | #VALUE! | #VALUE! | 0 | 0 | 0 | 5544 | 49523 | #N/A | #N/A | #N/A | #N/A | #N/A | #N/A
0 |  | #VALUE! | #VALUE! | 0 | 0 | 0 | 5545 | 49524 | #N/A | #N/A | #N/A | #N/A | #N/A | #N/A
0 |  | #VALUE! | #VALUE! | 0 | 0 | 0 | 5546 | 49525 | #N/A | #N/A | #N/A | #N/A | #N/A | #N/A
0 |  | #VALUE! | #VALUE! | 0 | 0 | 0 | 5547 | 49526 | #N/A | #N/A | #N/A | #N/A | #N/A | #N/A
0 |  | #VALUE! | #VALUE! | 0 | 0 | 0 | 5548 | 49527 | #N/A | #N/A | #N/A | #N/A | #N/A | #N/A
0 |  | #VALUE! | #VALUE! | 0 | 0 | 0 | 5549 | 49528 | #N/A | #N/A | #N/A | #N/A | #N/A | #N/A
0 |  | #VALUE! | #VALUE! | 0 | 0 | 0 | 5550 | 49529 | #N/A | #N/A | #N/A | #N/A | #N/A | #N/A
0 |  | #VALUE! | #VALUE! | 0 | 0 | 0 | 5551 | 49530 | #N/A | #N/A | #N/A | #N/A | #N/A | #N/A
0 |  | #VALUE! | #VALUE! | 0 | 0 | 0 | 5552 | 49531 | #N/A | #N/A | #N/A | #N/A | #N/A | #N/A
0 |  | #VALUE! | #VALUE! | 0 | 0 | 0 | 5553 | 49532 | #N/A | #N/A | #N/A | #N/A | #N/A | #N/A
0 |  | #VALUE! | #VALUE! | 0 | 0 | 0 | 5554 | 49533 | #N/A | #N/A | #N/A | #N/A | #N/A | #N/A
0 |  | #VALUE! | #VALUE! | 0 | 0 | 0 | 5555 | 49534 | #N/A | #N/A | #N/A | #N/A | #N/A | #N/A
0 |  | #VALUE! | #VALUE! | 0 | 0 | 0 | 5556 | 49535 | #N/A | #N/A | #N/A | #N/A | #N/A | #N/A
0 |  | #VALUE! | #VALUE! | 0 | 0 | 0 | 5557 | 49536 | #N/A | #N/A | #N/A | #N/A | #N/A | #N/A
0 |  | #VALUE! | #VALUE! | 0 | 0 | 0 | 5558 | 49537 | #N/A | #N/A | #N/A | #N/A | #N/A | #N/A
0 |  | #VALUE! | #VALUE! | 0 | 0 | 0 | 5559 | 49538 | #N/A | #N/A | #N/A | #N/A | #N/A | #N/A
0 |  | #VALUE! | #VALUE! | 0 | 0 | 0 | 5560 | 49539 | #N/A | #N/A | #N/A | #N/A | #N/A | #N/A
0 |  | #VALUE! | #VALUE! | 0 | 0 | 0 | 5561 | 49540 | #N/A | #N/A | #N/A | #N/A | #N/A | #N/A
0 |  | #VALUE! | #VALUE! | 0 | 0 | 0 | 5562 | 49541 | #N/A | #N/A | #N/A | #N/A | #N/A | #N/A
0 |  | #VALUE! | #VALUE! | 0 | 0 | 0 | 5563 | 49542 | #N/A | #N/A | #N/A | #N/A | #N/A | #N/A
0 |  | #VALUE! | #VALUE! | 0 | 0 | 0 | 5564 | 49543 | #N/A | #N/A | #N/A | #N/A | #N/A | #N/A
0 |  | #VALUE! | #VALUE! | 0 | 0 | 0 | 5565 | 49544 | #N/A | #N/A | #N/A | #N/A | #N/A | #N/A
0 |  | #VALUE! | #VALUE! | 0 | 0 | 0 | 5566 | 49545 | #N/A | #N/A | #N/A | #N/A | #N/A | #N/A
0 |  | #VALUE! | #VALUE! | 0 | 0 | 0 | 5567 | 49546 | #N/A | #N/A | #N/A | #N/A | #N/A | #N/A
0 |  | #VALUE! | #VALUE! | 0 | 0 | 0 | 5568 | 49547 | #N/A | #N/A | #N/A | #N/A | #N/A | #N/A
0 |  | #VALUE! | #VALUE! | 0 | 0 | 0 | 5569 | 49548 | #N/A | #N/A | #N/A | #N/A | #N/A | #N/A
0 |  | #VALUE! | #VALUE! | 0 | 0 | 0 | 5570 | 49549 | #N/A | #N/A | #N/A | #N/A | #N/A | #N/A
0 |  | #VALUE! | #VALUE! | 0 | 0 | 0 | 5571 | 49550 | #N/A | #N/A | #N/A | #N/A | #N/A | #N/A
0 |  | #VALUE! | #VALUE! | 0 | 0 | 0 | 5572 | 49551 | #N/A | #N/A | #N/A | #N/A | #N/A | #N/A
0 |  | #VALUE! | #VALUE! | 0 | 0 | 0 | 5573 | 49552 | #N/A | #N/A | #N/A | #N/A | #N/A | #N/A
0 |  | #VALUE! | #VALUE! | 0 | 0 | 0 | 5574 | 49553 | #N/A | #N/A | #N/A | #N/A | #N/A | #N/A
0 |  | #VALUE! | #VALUE! | 0 | 0 | 0 | 5575 | 49554 | #N/A | #N/A | #N/A | #N/A | #N/A | #N/A
0 |  | #VALUE! | #VALUE! | 0 | 0 | 0 | 5576 | 49555 | #N/A | #N/A | #N/A | #N/A | #N/A | #N/A
0 |  | #VALUE! | #VALUE! | 0 | 0 | 0 | 5577 | 49556 | #N/A | #N/A | #N/A | #N/A | #N/A | #N/A
0 |  | #VALUE! | #VALUE! | 0 | 0 | 0 | 5578 | 49557 | #N/A | #N/A | #N/A | #N/A | #N/A | #N/A
0 |  | #VALUE! | #VALUE! | 0 | 0 | 0 | 5579 | 49558 | #N/A | #N/A | #N/A | #N/A | #N/A | #N/A
0 |  | #VALUE! | #VALUE! | 0 | 0 | 0 | 5580 | 49559 | #N/A | #N/A | #N/A | #N/A | #N/A | #N/A
0 |  | #VALUE! | #VALUE! | 0 | 0 | 0 | 5581 | 49560 | #N/A | #N/A | #N/A | #N/A | #N/A | #N/A
0 |  | #VALUE! | #VALUE! | 0 | 0 | 0 | 5582 | 49561 | #N/A | #N/A | #N/A | #N/A | #N/A | #N/A
0 |  | #VALUE! | #VALUE! | 0 | 0 | 0 | 5583 | 49562 | #N/A | #N/A | #N/A | #N/A | #N/A | #N/A
0 |  | #VALUE! | #VALUE! | 0 | 0 | 0 | 5584 | 49563 | #N/A | #N/A | #N/A | #N/A | #N/A | #N/A
0 |  | #VALUE! | #VALUE! | 0 | 0 | 0 | 5585 | 49564 | #N/A | #N/A | #N/A | #N/A | #N/A | #N/A
0 |  | #VALUE! | #VALUE! | 0 | 0 | 0 | 5586 | 49565 | #N/A | #N/A | #N/A | #N/A | #N/A | #N/A
0 |  | #VALUE! | #VALUE! | 0 | 0 | 0 | 5587 | 49566 | #N/A | #N/A | #N/A | #N/A | #N/A | #N/A
0 |  | #VALUE! | #VALUE! | 0 | 0 | 0 | 5588 | 49567 | #N/A | #N/A | #N/A | #N/A | #N/A | #N/A
0 |  | #VALUE! | #VALUE! | 0 | 0 | 0 | 5589 | 49568 | #N/A | #N/A | #N/A | #N/A | #N/A | #N/A
0 |  | #VALUE! | #VALUE! | 0 | 0 | 0 | 5590 | 49569 | #N/A | #N/A | #N/A | #N/A | #N/A | #N/A
0 |  | #VALUE! | #VALUE! | 0 | 0 | 0 | 5591 | 49570 | #N/A | #N/A | #N/A | #N/A | #N/A | #N/A
0 |  | #VALUE! | #VALUE! | 0 | 0 | 0 | 5592 | 49571 | #N/A | #N/A | #N/A | #N/A | #N/A | #N/A
0 |  | #VALUE! | #VALUE! | 0 | 0 | 0 | 5593 | 49572 | #N/A | #N/A | #N/A | #N/A | #N/A | #N/A
0 |  | #VALUE! | #VALUE! | 0 | 0 | 0 | 5594 | 49573 | #N/A | #N/A | #N/A | #N/A | #N/A | #N/A
0 |  | #VALUE! | #VALUE! | 0 | 0 | 0 | 5595 | 49574 | #N/A | #N/A | #N/A | #N/A | #N/A | #N/A
0 |  | #VALUE! | #VALUE! | 0 | 0 | 0 | 5596 | 49575 | #N/A | #N/A | #N/A | #N/A | #N/A | #N/A
0 |  | #VALUE! | #VALUE! | 0 | 0 | 0 | 5597 | 49576 | #N/A | #N/A | #N/A | #N/A | #N/A | #N/A
0 |  | #VALUE! | #VALUE! | 0 | 0 | 0 | 5598 | 49577 | #N/A | #N/A | #N/A | #N/A | #N/A | #N/A
0 |  | #VALUE! | #VALUE! | 0 | 0 | 0 | 5599 | 49578 | #N/A | #N/A | #N/A | #N/A | #N/A | #N/A
0 |  | #VALUE! | #VALUE! | 0 | 0 | 0 | 5600 | 49579 | #N/A | #N/A | #N/A | #N/A | #N/A | #N/A
0 |  | #VALUE! | #VALUE! | 0 | 0 | 0 | 5601 | 49580 | #N/A | #N/A | #N/A | #N/A | #N/A | #N/A
0 |  | #VALUE! | #VALUE! | 0 | 0 | 0 | 5602 | 49581 | #N/A | #N/A | #N/A | #N/A | #N/A | #N/A
0 |  | #VALUE! | #VALUE! | 0 | 0 | 0 | 5603 | 49582 | #N/A | #N/A | #N/A | #N/A | #N/A | #N/A
0 |  | #VALUE! | #VALUE! | 0 | 0 | 0 | 5604 | 49583 | #N/A | #N/A | #N/A | #N/A | #N/A | #N/A
0 |  | #VALUE! | #VALUE! | 0 | 0 | 0 | 5605 | 49584 | #N/A | #N/A | #N/A | #N/A | #N/A | #N/A
0 |  | #VALUE! | #VALUE! | 0 | 0 | 0 | 5606 | 49585 | #N/A | #N/A | #N/A | #N/A | #N/A | #N/A
0 |  | #VALUE! | #VALUE! | 0 | 0 | 0 | 5607 | 49586 | #N/A | #N/A | #N/A | #N/A | #N/A | #N/A
0 |  | #VALUE! | #VALUE! | 0 | 0 | 0 | 5608 | 49587 | #N/A | #N/A | #N/A | #N/A | #N/A | #N/A
0 |  | #VALUE! | #VALUE! | 0 | 0 | 0 | 5609 | 49588 | #N/A | #N/A | #N/A | #N/A | #N/A | #N/A
0 |  | #VALUE! | #VALUE! | 0 | 0 | 0 | 5610 | 49589 | #N/A | #N/A | #N/A | #N/A | #N/A | #N/A
0 |  | #VALUE! | #VALUE! | 0 | 0 | 0 | 5611 | 49590 | #N/A | #N/A | #N/A | #N/A | #N/A | #N/A
0 |  | #VALUE! | #VALUE! | 0 | 0 | 0 | 5612 | 49591 | #N/A | #N/A | #N/A | #N/A | #N/A | #N/A
0 |  | #VALUE! | #VALUE! | 0 | 0 | 0 | 5613 | 49592 | #N/A | #N/A | #N/A | #N/A | #N/A | #N/A
0 |  | #VALUE! | #VALUE! | 0 | 0 | 0 | 5614 | 49593 | #N/A | #N/A | #N/A | #N/A | #N/A | #N/A
0 |  | #VALUE! | #VALUE! | 0 | 0 | 0 | 5615 | 49594 | #N/A | #N/A | #N/A | #N/A | #N/A | #N/A
0 |  | #VALUE! | #VALUE! | 0 | 0 | 0 | 5616 | 49595 | #N/A | #N/A | #N/A | #N/A | #N/A | #N/A
0 |  | #VALUE! | #VALUE! | 0 | 0 | 0 | 5617 | 49596 | #N/A | #N/A | #N/A | #N/A | #N/A | #N/A
0 |  | #VALUE! | #VALUE! | 0 | 0 | 0 | 5618 | 49597 | #N/A | #N/A | #N/A | #N/A | #N/A | #N/A
0 |  | #VALUE! | #VALUE! | 0 | 0 | 0 | 5619 | 49598 | #N/A | #N/A | #N/A | #N/A | #N/A | #N/A
0 |  | #VALUE! | #VALUE! | 0 | 0 | 0 | 5620 | 49599 | #N/A | #N/A | #N/A | #N/A | #N/A | #N/A
0 |  | #VALUE! | #VALUE! | 0 | 0 | 0 | 5621 | 49600 | #N/A | #N/A | #N/A | #N/A | #N/A | #N/A
0 |  | #VALUE! | #VALUE! | 0 | 0 | 0 | 5622 | 49601 | #N/A | #N/A | #N/A | #N/A | #N/A | #N/A
0 |  | #VALUE! | #VALUE! | 0 | 0 | 0 | 5623 | 49602 | #N/A | #N/A | #N/A | #N/A | #N/A | #N/A
0 |  | #VALUE! | #VALUE! | 0 | 0 | 0 | 5624 | 49603 | #N/A | #N/A | #N/A | #N/A | #N/A | #N/A
0 |  | #VALUE! | #VALUE! | 0 | 0 | 0 | 5625 | 49604 | #N/A | #N/A | #N/A | #N/A | #N/A | #N/A
0 |  | #VALUE! | #VALUE! | 0 | 0 | 0 | 5626 | 49605 | #N/A | #N/A | #N/A | #N/A | #N/A | #N/A
0 |  | #VALUE! | #VALUE! | 0 | 0 | 0 | 5627 | 49606 | #N/A | #N/A | #N/A | #N/A | #N/A | #N/A
0 |  | #VALUE! | #VALUE! | 0 | 0 | 0 | 5628 | 49607 | #N/A | #N/A | #N/A | #N/A | #N/A | #N/A
0 |  | #VALUE! | #VALUE! | 0 | 0 | 0 | 5629 | 49608 | #N/A | #N/A | #N/A | #N/A | #N/A | #N/A
0 |  | #VALUE! | #VALUE! | 0 | 0 | 0 | 5630 | 49609 | #N/A | #N/A | #N/A | #N/A | #N/A | #N/A
0 |  | #VALUE! | #VALUE! | 0 | 0 | 0 | 5631 | 49610 | #N/A | #N/A | #N/A | #N/A | #N/A | #N/A
0 |  | #VALUE! | #VALUE! | 0 | 0 | 0 | 5632 | 49611 | #N/A | #N/A | #N/A | #N/A | #N/A | #N/A
0 |  | #VALUE! | #VALUE! | 0 | 0 | 0 | 5633 | 49612 | #N/A | #N/A | #N/A | #N/A | #N/A | #N/A
0 |  | #VALUE! | #VALUE! | 0 | 0 | 0 | 5634 | 49613 | #N/A | #N/A | #N/A | #N/A | #N/A | #N/A
0 |  | #VALUE! | #VALUE! | 0 | 0 | 0 | 5635 | 49614 | #N/A | #N/A | #N/A | #N/A | #N/A | #N/A
0 |  | #VALUE! | #VALUE! | 0 | 0 | 0 | 5636 | 49615 | #N/A | #N/A | #N/A | #N/A | #N/A | #N/A
0 |  | #VALUE! | #VALUE! | 0 | 0 | 0 | 5637 | 49616 | #N/A | #N/A | #N/A | #N/A | #N/A | #N/A
0 |  | #VALUE! | #VALUE! | 0 | 0 | 0 | 5638 | 49617 | #N/A | #N/A | #N/A | #N/A | #N/A | #N/A
0 |  | #VALUE! | #VALUE! | 0 | 0 | 0 | 5639 | 49618 | #N/A | #N/A | #N/A | #N/A | #N/A | #N/A
0 |  | #VALUE! | #VALUE! | 0 | 0 | 0 | 5640 | 49619 | #N/A | #N/A | #N/A | #N/A | #N/A | #N/A
0 |  | #VALUE! | #VALUE! | 0 | 0 | 0 | 5641 | 49620 | #N/A | #N/A | #N/A | #N/A | #N/A | #N/A
0 |  | #VALUE! | #VALUE! | 0 | 0 | 0 | 5642 | 49621 | #N/A | #N/A | #N/A | #N/A | #N/A | #N/A
0 |  | #VALUE! | #VALUE! | 0 | 0 | 0 | 5643 | 49622 | #N/A | #N/A | #N/A | #N/A | #N/A | #N/A
0 |  | #VALUE! | #VALUE! | 0 | 0 | 0 | 5644 | 49623 | #N/A | #N/A | #N/A | #N/A | #N/A | #N/A
0 |  | #VALUE! | #VALUE! | 0 | 0 | 0 | 5645 | 49624 | #N/A | #N/A | #N/A | #N/A | #N/A | #N/A
0 |  | #VALUE! | #VALUE! | 0 | 0 | 0 | 5646 | 49625 | #N/A | #N/A | #N/A | #N/A | #N/A | #N/A
0 |  | #VALUE! | #VALUE! | 0 | 0 | 0 | 5647 | 49626 | #N/A | #N/A | #N/A | #N/A | #N/A | #N/A
0 |  | #VALUE! | #VALUE! | 0 | 0 | 0 | 5648 | 49627 | #N/A | #N/A | #N/A | #N/A | #N/A | #N/A
0 |  | #VALUE! | #VALUE! | 0 | 0 | 0 | 5649 | 49628 | #N/A | #N/A | #N/A | #N/A | #N/A | #N/A
0 |  | #VALUE! | #VALUE! | 0 | 0 | 0 | 5650 | 49629 | #N/A | #N/A | #N/A | #N/A | #N/A | #N/A
0 |  | #VALUE! | #VALUE! | 0 | 0 | 0 | 5651 | 49630 | #N/A | #N/A | #N/A | #N/A | #N/A | #N/A
0 |  | #VALUE! | #VALUE! | 0 | 0 | 0 | 5652 | 49631 | #N/A | #N/A | #N/A | #N/A | #N/A | #N/A
0 |  | #VALUE! | #VALUE! | 0 | 0 | 0 | 5653 | 49632 | #N/A | #N/A | #N/A | #N/A | #N/A | #N/A
0 |  | #VALUE! | #VALUE! | 0 | 0 | 0 | 5654 | 49633 | #N/A | #N/A | #N/A | #N/A | #N/A | #N/A
0 |  | #VALUE! | #VALUE! | 0 | 0 | 0 | 5655 | 49634 | #N/A | #N/A | #N/A | #N/A | #N/A | #N/A
0 |  | #VALUE! | #VALUE! | 0 | 0 | 0 | 5656 | 49635 | #N/A | #N/A | #N/A | #N/A | #N/A | #N/A
0 |  | #VALUE! | #VALUE! | 0 | 0 | 0 | 5657 | 49636 | #N/A | #N/A | #N/A | #N/A | #N/A | #N/A
0 |  | #VALUE! | #VALUE! | 0 | 0 | 0 | 5658 | 49637 | #N/A | #N/A | #N/A | #N/A | #N/A | #N/A
0 |  | #VALUE! | #VALUE! | 0 | 0 | 0 | 5659 | 49638 | #N/A | #N/A | #N/A | #N/A | #N/A | #N/A
0 |  | #VALUE! | #VALUE! | 0 | 0 | 0 | 5660 | 49639 | #N/A | #N/A | #N/A | #N/A | #N/A | #N/A
0 |  | #VALUE! | #VALUE! | 0 | 0 | 0 | 5661 | 49640 | #N/A | #N/A | #N/A | #N/A | #N/A | #N/A
0 |  | #VALUE! | #VALUE! | 0 | 0 | 0 | 5662 | 49641 | #N/A | #N/A | #N/A | #N/A | #N/A | #N/A
0 |  | #VALUE! | #VALUE! | 0 | 0 | 0 | 5663 | 49642 | #N/A | #N/A | #N/A | #N/A | #N/A | #N/A
0 |  | #VALUE! | #VALUE! | 0 | 0 | 0 | 5664 | 49643 | #N/A | #N/A | #N/A | #N/A | #N/A | #N/A
0 |  | #VALUE! | #VALUE! | 0 | 0 | 0 | 5665 | 49644 | #N/A | #N/A | #N/A | #N/A | #N/A | #N/A
0 |  | #VALUE! | #VALUE! | 0 | 0 | 0 | 5666 | 49645 | #N/A | #N/A | #N/A | #N/A | #N/A | #N/A
0 |  | #VALUE! | #VALUE! | 0 | 0 | 0 | 5667 | 49646 | #N/A | #N/A | #N/A | #N/A | #N/A | #N/A
0 |  | #VALUE! | #VALUE! | 0 | 0 | 0 | 5668 | 49647 | #N/A | #N/A | #N/A | #N/A | #N/A | #N/A
0 |  | #VALUE! | #VALUE! | 0 | 0 | 0 | 5669 | 49648 | #N/A | #N/A | #N/A | #N/A | #N/A | #N/A
0 |  | #VALUE! | #VALUE! | 0 | 0 | 0 | 5670 | 49649 | #N/A | #N/A | #N/A | #N/A | #N/A | #N/A
0 |  | #VALUE! | #VALUE! | 0 | 0 | 0 | 5671 | 49650 | #N/A | #N/A | #N/A | #N/A | #N/A | #N/A
0 |  | #VALUE! | #VALUE! | 0 | 0 | 0 | 5672 | 49651 | #N/A | #N/A | #N/A | #N/A | #N/A | #N/A
0 |  | #VALUE! | #VALUE! | 0 | 0 | 0 | 5673 | 49652 | #N/A | #N/A | #N/A | #N/A | #N/A | #N/A
0 |  | #VALUE! | #VALUE! | 0 | 0 | 0 | 5674 | 49653 | #N/A | #N/A | #N/A | #N/A | #N/A | #N/A
0 |  | #VALUE! | #VALUE! | 0 | 0 | 0 | 5675 | 49654 | #N/A | #N/A | #N/A | #N/A | #N/A | #N/A
0 |  | #VALUE! | #VALUE! | 0 | 0 | 0 | 5676 | 49655 | #N/A | #N/A | #N/A | #N/A | #N/A | #N/A
0 |  | #VALUE! | #VALUE! | 0 | 0 | 0 | 5677 | 49656 | #N/A | #N/A | #N/A | #N/A | #N/A | #N/A
0 |  | #VALUE! | #VALUE! | 0 | 0 | 0 | 5678 | 49657 | #N/A | #N/A | #N/A | #N/A | #N/A | #N/A
0 |  | #VALUE! | #VALUE! | 0 | 0 | 0 | 5679 | 49658 | #N/A | #N/A | #N/A | #N/A | #N/A | #N/A
0 |  | #VALUE! | #VALUE! | 0 | 0 | 0 | 5680 | 49659 | #N/A | #N/A | #N/A | #N/A | #N/A | #N/A
0 |  | #VALUE! | #VALUE! | 0 | 0 | 0 | 5681 | 49660 | #N/A | #N/A | #N/A | #N/A | #N/A | #N/A
0 |  | #VALUE! | #VALUE! | 0 | 0 | 0 | 5682 | 49661 | #N/A | #N/A | #N/A | #N/A | #N/A | #N/A
0 |  | #VALUE! | #VALUE! | 0 | 0 | 0 | 5683 | 49662 | #N/A | #N/A | #N/A | #N/A | #N/A | #N/A
0 |  | #VALUE! | #VALUE! | 0 | 0 | 0 | 5684 | 49663 | #N/A | #N/A | #N/A | #N/A | #N/A | #N/A
0 |  | #VALUE! | #VALUE! | 0 | 0 | 0 | 5685 | 49664 | #N/A | #N/A | #N/A | #N/A | #N/A | #N/A
0 |  | #VALUE! | #VALUE! | 0 | 0 | 0 | 5686 | 49665 | #N/A | #N/A | #N/A | #N/A | #N/A | #N/A
0 |  | #VALUE! | #VALUE! | 0 | 0 | 0 | 5687 | 49666 | #N/A | #N/A | #N/A | #N/A | #N/A | #N/A
0 |  | #VALUE! | #VALUE! | 0 | 0 | 0 | 5688 | 49667 | #N/A | #N/A | #N/A | #N/A | #N/A | #N/A
0 |  | #VALUE! | #VALUE! | 0 | 0 | 0 | 5689 | 49668 | #N/A | #N/A | #N/A | #N/A | #N/A | #N/A
0 |  | #VALUE! | #VALUE! | 0 | 0 | 0 | 5690 | 49669 | #N/A | #N/A | #N/A | #N/A | #N/A | #N/A
0 |  | #VALUE! | #VALUE! | 0 | 0 | 0 | 5691 | 49670 | #N/A | #N/A | #N/A | #N/A | #N/A | #N/A
0 |  | #VALUE! | #VALUE! | 0 | 0 | 0 | 5692 | 49671 | #N/A | #N/A | #N/A | #N/A | #N/A | #N/A
0 |  | #VALUE! | #VALUE! | 0 | 0 | 0 | 5693 | 49672 | #N/A | #N/A | #N/A | #N/A | #N/A | #N/A
0 |  | #VALUE! | #VALUE! | 0 | 0 | 0 | 5694 | 49673 | #N/A | #N/A | #N/A | #N/A | #N/A | #N/A
0 |  | #VALUE! | #VALUE! | 0 | 0 | 0 | 5695 | 49674 | #N/A | #N/A | #N/A | #N/A | #N/A | #N/A
0 |  | #VALUE! | #VALUE! | 0 | 0 | 0 | 5696 | 49675 | #N/A | #N/A | #N/A | #N/A | #N/A | #N/A
0 |  | #VALUE! | #VALUE! | 0 | 0 | 0 | 5697 | 49676 | #N/A | #N/A | #N/A | #N/A | #N/A | #N/A
0 |  | #VALUE! | #VALUE! | 0 | 0 | 0 | 5698 | 49677 | #N/A | #N/A | #N/A | #N/A | #N/A | #N/A
0 |  | #VALUE! | #VALUE! | 0 | 0 | 0 | 5699 | 49678 | #N/A | #N/A | #N/A | #N/A | #N/A | #N/A
0 |  | #VALUE! | #VALUE! | 0 | 0 | 0 | 5700 | 49679 | #N/A | #N/A | #N/A | #N/A | #N/A | #N/A
0 |  | #VALUE! | #VALUE! | 0 | 0 | 0 | 5701 | 49680 | #N/A | #N/A | #N/A | #N/A | #N/A | #N/A
0 |  | #VALUE! | #VALUE! | 0 | 0 | 0 | 5702 | 49681 | #N/A | #N/A | #N/A | #N/A | #N/A | #N/A
0 |  | #VALUE! | #VALUE! | 0 | 0 | 0 | 5703 | 49682 | #N/A | #N/A | #N/A | #N/A | #N/A | #N/A
0 |  | #VALUE! | #VALUE! | 0 | 0 | 0 | 5704 | 49683 | #N/A | #N/A | #N/A | #N/A | #N/A | #N/A
0 |  | #VALUE! | #VALUE! | 0 | 0 | 0 | 5705 | 49684 | #N/A | #N/A | #N/A | #N/A | #N/A | #N/A
0 |  | #VALUE! | #VALUE! | 0 | 0 | 0 | 5706 | 49685 | #N/A | #N/A | #N/A | #N/A | #N/A | #N/A
0 |  | #VALUE! | #VALUE! | 0 | 0 | 0 | 5707 | 49686 | #N/A | #N/A | #N/A | #N/A | #N/A | #N/A
0 |  | #VALUE! | #VALUE! | 0 | 0 | 0 | 5708 | 49687 | #N/A | #N/A | #N/A | #N/A | #N/A | #N/A
0 |  | #VALUE! | #VALUE! | 0 | 0 | 0 | 5709 | 49688 | #N/A | #N/A | #N/A | #N/A | #N/A | #N/A
0 |  | #VALUE! | #VALUE! | 0 | 0 | 0 | 5710 | 49689 | #N/A | #N/A | #N/A | #N/A | #N/A | #N/A
0 |  | #VALUE! | #VALUE! | 0 | 0 | 0 | 5711 | 49690 | #N/A | #N/A | #N/A | #N/A | #N/A | #N/A
0 |  | #VALUE! | #VALUE! | 0 | 0 | 0 | 5712 | 49691 | #N/A | #N/A | #N/A | #N/A | #N/A | #N/A
0 |  | #VALUE! | #VALUE! | 0 | 0 | 0 | 5713 | 49692 | #N/A | #N/A | #N/A | #N/A | #N/A | #N/A
0 |  | #VALUE! | #VALUE! | 0 | 0 | 0 | 5714 | 49693 | #N/A | #N/A | #N/A | #N/A | #N/A | #N/A
0 |  | #VALUE! | #VALUE! | 0 | 0 | 0 | 5715 | 49694 | #N/A | #N/A | #N/A | #N/A | #N/A | #N/A
0 |  | #VALUE! | #VALUE! | 0 | 0 | 0 | 5716 | 49695 | #N/A | #N/A | #N/A | #N/A | #N/A | #N/A
0 |  | #VALUE! | #VALUE! | 0 | 0 | 0 | 5717 | 49696 | #N/A | #N/A | #N/A | #N/A | #N/A | #N/A
0 |  | #VALUE! | #VALUE! | 0 | 0 | 0 | 5718 | 49697 | #N/A | #N/A | #N/A | #N/A | #N/A | #N/A
0 |  | #VALUE! | #VALUE! | 0 | 0 | 0 | 5719 | 49698 | #N/A | #N/A | #N/A | #N/A | #N/A | #N/A
0 |  | #VALUE! | #VALUE! | 0 | 0 | 0 | 5720 | 49699 | #N/A | #N/A | #N/A | #N/A | #N/A | #N/A
0 |  | #VALUE! | #VALUE! | 0 | 0 | 0 | 5721 | 49700 | #N/A | #N/A | #N/A | #N/A | #N/A | #N/A
0 |  | #VALUE! | #VALUE! | 0 | 0 | 0 | 5722 | 49701 | #N/A | #N/A | #N/A | #N/A | #N/A | #N/A
0 |  | #VALUE! | #VALUE! | 0 | 0 | 0 | 5723 | 49702 | #N/A | #N/A | #N/A | #N/A | #N/A | #N/A
0 |  | #VALUE! | #VALUE! | 0 | 0 | 0 | 5724 | 49703 | #N/A | #N/A | #N/A | #N/A | #N/A | #N/A
0 |  | #VALUE! | #VALUE! | 0 | 0 | 0 | 5725 | 49704 | #N/A | #N/A | #N/A | #N/A | #N/A | #N/A
0 |  | #VALUE! | #VALUE! | 0 | 0 | 0 | 5726 | 49705 | #N/A | #N/A | #N/A | #N/A | #N/A | #N/A
0 |  | #VALUE! | #VALUE! | 0 | 0 | 0 | 5727 | 49706 | #N/A | #N/A | #N/A | #N/A | #N/A | #N/A
0 |  | #VALUE! | #VALUE! | 0 | 0 | 0 | 5728 | 49707 | #N/A | #N/A | #N/A | #N/A | #N/A | #N/A
0 |  | #VALUE! | #VALUE! | 0 | 0 | 0 | 5729 | 49708 | #N/A | #N/A | #N/A | #N/A | #N/A | #N/A
0 |  | #VALUE! | #VALUE! | 0 | 0 | 0 | 5730 | 49709 | #N/A | #N/A | #N/A | #N/A | #N/A | #N/A
0 |  | #VALUE! | #VALUE! | 0 | 0 | 0 | 5731 | 49710 | #N/A | #N/A | #N/A | #N/A | #N/A | #N/A
0 |  | #VALUE! | #VALUE! | 0 | 0 | 0 | 5732 | 49711 | #N/A | #N/A | #N/A | #N/A | #N/A | #N/A
0 |  | #VALUE! | #VALUE! | 0 | 0 | 0 | 5733 | 49712 | #N/A | #N/A | #N/A | #N/A | #N/A | #N/A
0 |  | #VALUE! | #VALUE! | 0 | 0 | 0 | 5734 | 49713 | #N/A | #N/A | #N/A | #N/A | #N/A | #N/A
0 |  | #VALUE! | #VALUE! | 0 | 0 | 0 | 5735 | 49714 | #N/A | #N/A | #N/A | #N/A | #N/A | #N/A
0 |  | #VALUE! | #VALUE! | 0 | 0 | 0 | 5736 | 49715 | #N/A | #N/A | #N/A | #N/A | #N/A | #N/A
0 |  | #VALUE! | #VALUE! | 0 | 0 | 0 | 5737 | 49716 | #N/A | #N/A | #N/A | #N/A | #N/A | #N/A
0 |  | #VALUE! | #VALUE! | 0 | 0 | 0 | 5738 | 49717 | #N/A | #N/A | #N/A | #N/A | #N/A | #N/A
0 |  | #VALUE! | #VALUE! | 0 | 0 | 0 | 5739 | 49718 | #N/A | #N/A | #N/A | #N/A | #N/A | #N/A
0 |  | #VALUE! | #VALUE! | 0 | 0 | 0 | 5740 | 49719 | #N/A | #N/A | #N/A | #N/A | #N/A | #N/A
0 |  | #VALUE! | #VALUE! | 0 | 0 | 0 | 5741 | 49720 | #N/A | #N/A | #N/A | #N/A | #N/A | #N/A
0 |  | #VALUE! | #VALUE! | 0 | 0 | 0 | 5742 | 49721 | #N/A | #N/A | #N/A | #N/A | #N/A | #N/A
0 |  | #VALUE! | #VALUE! | 0 | 0 | 0 | 5743 | 49722 | #N/A | #N/A | #N/A | #N/A | #N/A | #N/A
0 |  | #VALUE! | #VALUE! | 0 | 0 | 0 | 5744 | 49723 | #N/A | #N/A | #N/A | #N/A | #N/A | #N/A
0 |  | #VALUE! | #VALUE! | 0 | 0 | 0 | 5745 | 49724 | #N/A | #N/A | #N/A | #N/A | #N/A | #N/A
0 |  | #VALUE! | #VALUE! | 0 | 0 | 0 | 5746 | 49725 | #N/A | #N/A | #N/A | #N/A | #N/A | #N/A
0 |  | #VALUE! | #VALUE! | 0 | 0 | 0 | 5747 | 49726 | #N/A | #N/A | #N/A | #N/A | #N/A | #N/A
0 |  | #VALUE! | #VALUE! | 0 | 0 | 0 | 5748 | 49727 | #N/A | #N/A | #N/A | #N/A | #N/A | #N/A
0 |  | #VALUE! | #VALUE! | 0 | 0 | 0 | 5749 | 49728 | #N/A | #N/A | #N/A | #N/A | #N/A | #N/A
0 |  | #VALUE! | #VALUE! | 0 | 0 | 0 | 5750 | 49729 | #N/A | #N/A | #N/A | #N/A | #N/A | #N/A
0 |  | #VALUE! | #VALUE! | 0 | 0 | 0 | 5751 | 49730 | #N/A | #N/A | #N/A | #N/A | #N/A | #N/A
0 |  | #VALUE! | #VALUE! | 0 | 0 | 0 | 5752 | 49731 | #N/A | #N/A | #N/A | #N/A | #N/A | #N/A
0 |  | #VALUE! | #VALUE! | 0 | 0 | 0 | 5753 | 49732 | #N/A | #N/A | #N/A | #N/A | #N/A | #N/A
0 |  | #VALUE! | #VALUE! | 0 | 0 | 0 | 5754 | 49733 | #N/A | #N/A | #N/A | #N/A | #N/A | #N/A
0 |  | #VALUE! | #VALUE! | 0 | 0 | 0 | 5755 | 49734 | #N/A | #N/A | #N/A | #N/A | #N/A | #N/A
0 |  | #VALUE! | #VALUE! | 0 | 0 | 0 | 5756 | 49735 | #N/A | #N/A | #N/A | #N/A | #N/A | #N/A
0 |  | #VALUE! | #VALUE! | 0 | 0 | 0 | 5757 | 49736 | #N/A | #N/A | #N/A | #N/A | #N/A | #N/A
0 |  | #VALUE! | #VALUE! | 0 | 0 | 0 | 5758 | 49737 | #N/A | #N/A | #N/A | #N/A | #N/A | #N/A
0 |  | #VALUE! | #VALUE! | 0 | 0 | 0 | 5759 | 49738 | #N/A | #N/A | #N/A | #N/A | #N/A | #N/A
0 |  | #VALUE! | #VALUE! | 0 | 0 | 0 | 5760 | 49739 | #N/A | #N/A | #N/A | #N/A | #N/A | #N/A
0 |  | #VALUE! | #VALUE! | 0 | 0 | 0 | 5761 | 49740 | #N/A | #N/A | #N/A | #N/A | #N/A | #N/A
0 |  | #VALUE! | #VALUE! | 0 | 0 | 0 | 5762 | 49741 | #N/A | #N/A | #N/A | #N/A | #N/A | #N/A
0 |  | #VALUE! | #VALUE! | 0 | 0 | 0 | 5763 | 49742 | #N/A | #N/A | #N/A | #N/A | #N/A | #N/A
0 |  | #VALUE! | #VALUE! | 0 | 0 | 0 | 5764 | 49743 | #N/A | #N/A | #N/A | #N/A | #N/A | #N/A
0 |  | #VALUE! | #VALUE! | 0 | 0 | 0 | 5765 | 49744 | #N/A | #N/A | #N/A | #N/A | #N/A | #N/A
0 |  | #VALUE! | #VALUE! | 0 | 0 | 0 | 5766 | 49745 | #N/A | #N/A | #N/A | #N/A | #N/A | #N/A
0 |  | #VALUE! | #VALUE! | 0 | 0 | 0 | 5767 | 49746 | #N/A | #N/A | #N/A | #N/A | #N/A | #N/A
0 |  | #VALUE! | #VALUE! | 0 | 0 | 0 | 5768 | 49747 | #N/A | #N/A | #N/A | #N/A | #N/A | #N/A
0 |  | #VALUE! | #VALUE! | 0 | 0 | 0 | 5769 | 49748 | #N/A | #N/A | #N/A | #N/A | #N/A | #N/A
0 |  | #VALUE! | #VALUE! | 0 | 0 | 0 | 5770 | 49749 | #N/A | #N/A | #N/A | #N/A | #N/A | #N/A
0 |  | #VALUE! | #VALUE! | 0 | 0 | 0 | 5771 | 49750 | #N/A | #N/A | #N/A | #N/A | #N/A | #N/A
0 |  | #VALUE! | #VALUE! | 0 | 0 | 0 | 5772 | 49751 | #N/A | #N/A | #N/A | #N/A | #N/A | #N/A
0 |  | #VALUE! | #VALUE! | 0 | 0 | 0 | 5773 | 49752 | #N/A | #N/A | #N/A | #N/A | #N/A | #N/A
0 |  | #VALUE! | #VALUE! | 0 | 0 | 0 | 5774 | 49753 | #N/A | #N/A | #N/A | #N/A | #N/A | #N/A
0 |  | #VALUE! | #VALUE! | 0 | 0 | 0 | 5775 | 49754 | #N/A | #N/A | #N/A | #N/A | #N/A | #N/A
0 |  | #VALUE! | #VALUE! | 0 | 0 | 0 | 5776 | 49755 | #N/A | #N/A | #N/A | #N/A | #N/A | #N/A
0 |  | #VALUE! | #VALUE! | 0 | 0 | 0 | 5777 | 49756 | #N/A | #N/A | #N/A | #N/A | #N/A | #N/A
0 |  | #VALUE! | #VALUE! | 0 | 0 | 0 | 5778 | 49757 | #N/A | #N/A | #N/A | #N/A | #N/A | #N/A
0 |  | #VALUE! | #VALUE! | 0 | 0 | 0 | 5779 | 49758 | #N/A | #N/A | #N/A | #N/A | #N/A | #N/A
0 |  | #VALUE! | #VALUE! | 0 | 0 | 0 | 5780 | 49759 | #N/A | #N/A | #N/A | #N/A | #N/A | #N/A
0 |  | #VALUE! | #VALUE! | 0 | 0 | 0 | 5781 | 49760 | #N/A | #N/A | #N/A | #N/A | #N/A | #N/A
0 |  | #VALUE! | #VALUE! | 0 | 0 | 0 | 5782 | 49761 | #N/A | #N/A | #N/A | #N/A | #N/A | #N/A
0 |  | #VALUE! | #VALUE! | 0 | 0 | 0 | 5783 | 49762 | #N/A | #N/A | #N/A | #N/A | #N/A | #N/A
0 |  | #VALUE! | #VALUE! | 0 | 0 | 0 | 5784 | 49763 | #N/A | #N/A | #N/A | #N/A | #N/A | #N/A
0 |  | #VALUE! | #VALUE! | 0 | 0 | 0 | 5785 | 49764 | #N/A | #N/A | #N/A | #N/A | #N/A | #N/A
0 |  | #VALUE! | #VALUE! | 0 | 0 | 0 | 5786 | 49765 | #N/A | #N/A | #N/A | #N/A | #N/A | #N/A
0 |  | #VALUE! | #VALUE! | 0 | 0 | 0 | 5787 | 49766 | #N/A | #N/A | #N/A | #N/A | #N/A | #N/A
0 |  | #VALUE! | #VALUE! | 0 | 0 | 0 | 5788 | 49767 | #N/A | #N/A | #N/A | #N/A | #N/A | #N/A
0 |  | #VALUE! | #VALUE! | 0 | 0 | 0 | 5789 | 49768 | #N/A | #N/A | #N/A | #N/A | #N/A | #N/A
0 |  | #VALUE! | #VALUE! | 0 | 0 | 0 | 5790 | 49769 | #N/A | #N/A | #N/A | #N/A | #N/A | #N/A
0 |  | #VALUE! | #VALUE! | 0 | 0 | 0 | 5791 | 49770 | #N/A | #N/A | #N/A | #N/A | #N/A | #N/A
0 |  | #VALUE! | #VALUE! | 0 | 0 | 0 | 5792 | 49771 | #N/A | #N/A | #N/A | #N/A | #N/A | #N/A
0 |  | #VALUE! | #VALUE! | 0 | 0 | 0 | 5793 | 49772 | #N/A | #N/A | #N/A | #N/A | #N/A | #N/A
0 |  | #VALUE! | #VALUE! | 0 | 0 | 0 | 5794 | 49773 | #N/A | #N/A | #N/A | #N/A | #N/A | #N/A
0 |  | #VALUE! | #VALUE! | 0 | 0 | 0 | 5795 | 49774 | #N/A | #N/A | #N/A | #N/A | #N/A | #N/A
0 |  | #VALUE! | #VALUE! | 0 | 0 | 0 | 5796 | 49775 | #N/A | #N/A | #N/A | #N/A | #N/A | #N/A
0 |  | #VALUE! | #VALUE! | 0 | 0 | 0 | 5797 | 49776 | #N/A | #N/A | #N/A | #N/A | #N/A | #N/A
0 |  | #VALUE! | #VALUE! | 0 | 0 | 0 | 5798 | 49777 | #N/A | #N/A | #N/A | #N/A | #N/A | #N/A
0 |  | #VALUE! | #VALUE! | 0 | 0 | 0 | 5799 | 49778 | #N/A | #N/A | #N/A | #N/A | #N/A | #N/A
0 |  | #VALUE! | #VALUE! | 0 | 0 | 0 | 5800 | 49779 | #N/A | #N/A | #N/A | #N/A | #N/A | #N/A
0 |  | #VALUE! | #VALUE! | 0 | 0 | 0 | 5801 | 49780 | #N/A | #N/A | #N/A | #N/A | #N/A | #N/A
0 |  | #VALUE! | #VALUE! | 0 | 0 | 0 | 5802 | 49781 | #N/A | #N/A | #N/A | #N/A | #N/A | #N/A
0 |  | #VALUE! | #VALUE! | 0 | 0 | 0 | 5803 | 49782 | #N/A | #N/A | #N/A | #N/A | #N/A | #N/A
0 |  | #VALUE! | #VALUE! | 0 | 0 | 0 | 5804 | 49783 | #N/A | #N/A | #N/A | #N/A | #N/A | #N/A
0 |  | #VALUE! | #VALUE! | 0 | 0 | 0 | 5805 | 49784 | #N/A | #N/A | #N/A | #N/A | #N/A | #N/A
0 |  | #VALUE! | #VALUE! | 0 | 0 | 0 | 5806 | 49785 | #N/A | #N/A | #N/A | #N/A | #N/A | #N/A
0 |  | #VALUE! | #VALUE! | 0 | 0 | 0 | 5807 | 49786 | #N/A | #N/A | #N/A | #N/A | #N/A | #N/A
0 |  | #VALUE! | #VALUE! | 0 | 0 | 0 | 5808 | 49787 | #N/A | #N/A | #N/A | #N/A | #N/A | #N/A
0 |  | #VALUE! | #VALUE! | 0 | 0 | 0 | 5809 | 49788 | #N/A | #N/A | #N/A | #N/A | #N/A | #N/A
0 |  | #VALUE! | #VALUE! | 0 | 0 | 0 | 5810 | 49789 | #N/A | #N/A | #N/A | #N/A | #N/A | #N/A
0 |  | #VALUE! | #VALUE! | 0 | 0 | 0 | 5811 | 49790 | #N/A | #N/A | #N/A | #N/A | #N/A | #N/A
0 |  | #VALUE! | #VALUE! | 0 | 0 | 0 | 5812 | 49791 | #N/A | #N/A | #N/A | #N/A | #N/A | #N/A
0 |  | #VALUE! | #VALUE! | 0 | 0 | 0 | 5813 | 49792 | #N/A | #N/A | #N/A | #N/A | #N/A | #N/A
0 |  | #VALUE! | #VALUE! | 0 | 0 | 0 | 5814 | 49793 | #N/A | #N/A | #N/A | #N/A | #N/A | #N/A
0 |  | #VALUE! | #VALUE! | 0 | 0 | 0 | 5815 | 49794 | #N/A | #N/A | #N/A | #N/A | #N/A | #N/A
0 |  | #VALUE! | #VALUE! | 0 | 0 | 0 | 5816 | 49795 | #N/A | #N/A | #N/A | #N/A | #N/A | #N/A
0 |  | #VALUE! | #VALUE! | 0 | 0 | 0 | 5817 | 49796 | #N/A | #N/A | #N/A | #N/A | #N/A | #N/A
0 |  | #VALUE! | #VALUE! | 0 | 0 | 0 | 5818 | 49797 | #N/A | #N/A | #N/A | #N/A | #N/A | #N/A
0 |  | #VALUE! | #VALUE! | 0 | 0 | 0 | 5819 | 49798 | #N/A | #N/A | #N/A | #N/A | #N/A | #N/A
0 |  | #VALUE! | #VALUE! | 0 | 0 | 0 | 5820 | 49799 | #N/A | #N/A | #N/A | #N/A | #N/A | #N/A
0 |  | #VALUE! | #VALUE! | 0 | 0 | 0 | 5821 | 49800 | #N/A | #N/A | #N/A | #N/A | #N/A | #N/A
0 |  | #VALUE! | #VALUE! | 0 | 0 | 0 | 5822 | 49801 | #N/A | #N/A | #N/A | #N/A | #N/A | #N/A
0 |  | #VALUE! | #VALUE! | 0 | 0 | 0 | 5823 | 49802 | #N/A | #N/A | #N/A | #N/A | #N/A | #N/A
0 |  | #VALUE! | #VALUE! | 0 | 0 | 0 | 5824 | 49803 | #N/A | #N/A | #N/A | #N/A | #N/A | #N/A
0 |  | #VALUE! | #VALUE! | 0 | 0 | 0 | 5825 | 49804 | #N/A | #N/A | #N/A | #N/A | #N/A | #N/A
0 |  | #VALUE! | #VALUE! | 0 | 0 | 0 | 5826 | 49805 | #N/A | #N/A | #N/A | #N/A | #N/A | #N/A
0 |  | #VALUE! | #VALUE! | 0 | 0 | 0 | 5827 | 49806 | #N/A | #N/A | #N/A | #N/A | #N/A | #N/A
0 |  | #VALUE! | #VALUE! | 0 | 0 | 0 | 5828 | 49807 | #N/A | #N/A | #N/A | #N/A | #N/A | #N/A
0 |  | #VALUE! | #VALUE! | 0 | 0 | 0 | 5829 | 49808 | #N/A | #N/A | #N/A | #N/A | #N/A | #N/A
0 |  | #VALUE! | #VALUE! | 0 | 0 | 0 | 5830 | 49809 | #N/A | #N/A | #N/A | #N/A | #N/A | #N/A
0 |  | #VALUE! | #VALUE! | 0 | 0 | 0 | 5831 | 49810 | #N/A | #N/A | #N/A | #N/A | #N/A | #N/A
0 |  | #VALUE! | #VALUE! | 0 | 0 | 0 | 5832 | 49811 | #N/A | #N/A | #N/A | #N/A | #N/A | #N/A
0 |  | #VALUE! | #VALUE! | 0 | 0 | 0 | 5833 | 49812 | #N/A | #N/A | #N/A | #N/A | #N/A | #N/A
0 |  | #VALUE! | #VALUE! | 0 | 0 | 0 | 5834 | 49813 | #N/A | #N/A | #N/A | #N/A | #N/A | #N/A
0 |  | #VALUE! | #VALUE! | 0 | 0 | 0 | 5835 | 49814 | #N/A | #N/A | #N/A | #N/A | #N/A | #N/A
0 |  | #VALUE! | #VALUE! | 0 | 0 | 0 | 5836 | 49815 | #N/A | #N/A | #N/A | #N/A | #N/A | #N/A
0 |  | #VALUE! | #VALUE! | 0 | 0 | 0 | 5837 | 49816 | #N/A | #N/A | #N/A | #N/A | #N/A | #N/A
0 |  | #VALUE! | #VALUE! | 0 | 0 | 0 | 5838 | 49817 | #N/A | #N/A | #N/A | #N/A | #N/A | #N/A
0 |  | #VALUE! | #VALUE! | 0 | 0 | 0 | 5839 | 49818 | #N/A | #N/A | #N/A | #N/A | #N/A | #N/A
0 |  | #VALUE! | #VALUE! | 0 | 0 | 0 | 5840 | 49819 | #N/A | #N/A | #N/A | #N/A | #N/A | #N/A
0 |  | #VALUE! | #VALUE! | 0 | 0 | 0 | 5841 | 49820 | #N/A | #N/A | #N/A | #N/A | #N/A | #N/A
0 |  | #VALUE! | #VALUE! | 0 | 0 | 0 | 5842 | 49821 | #N/A | #N/A | #N/A | #N/A | #N/A | #N/A
0 |  | #VALUE! | #VALUE! | 0 | 0 | 0 | 5843 | 49822 | #N/A | #N/A | #N/A | #N/A | #N/A | #N/A
0 |  | #VALUE! | #VALUE! | 0 | 0 | 0 | 5844 | 49823 | #N/A | #N/A | #N/A | #N/A | #N/A | #N/A
0 |  | #VALUE! | #VALUE! | 0 | 0 | 0 | 5845 | 49824 | #N/A | #N/A | #N/A | #N/A | #N/A | #N/A
0 |  | #VALUE! | #VALUE! | 0 | 0 | 0 | 5846 | 49825 | #N/A | #N/A | #N/A | #N/A | #N/A | #N/A
0 |  | #VALUE! | #VALUE! | 0 | 0 | 0 | 5847 | 49826 | #N/A | #N/A | #N/A | #N/A | #N/A | #N/A
0 |  | #VALUE! | #VALUE! | 0 | 0 | 0 | 5848 | 49827 | #N/A | #N/A | #N/A | #N/A | #N/A | #N/A
0 |  | #VALUE! | #VALUE! | 0 | 0 | 0 | 5849 | 49828 | #N/A | #N/A | #N/A | #N/A | #N/A | #N/A
0 |  | #VALUE! | #VALUE! | 0 | 0 | 0 | 5850 | 49829 | #N/A | #N/A | #N/A | #N/A | #N/A | #N/A
0 |  | #VALUE! | #VALUE! | 0 | 0 | 0 | 5851 | 49830 | #N/A | #N/A | #N/A | #N/A | #N/A | #N/A
0 |  | #VALUE! | #VALUE! | 0 | 0 | 0 | 5852 | 49831 | #N/A | #N/A | #N/A | #N/A | #N/A | #N/A
0 |  | #VALUE! | #VALUE! | 0 | 0 | 0 | 5853 | 49832 | #N/A | #N/A | #N/A | #N/A | #N/A | #N/A
0 |  | #VALUE! | #VALUE! | 0 | 0 | 0 | 5854 | 49833 | #N/A | #N/A | #N/A | #N/A | #N/A | #N/A
0 |  | #VALUE! | #VALUE! | 0 | 0 | 0 | 5855 | 49834 | #N/A | #N/A | #N/A | #N/A | #N/A | #N/A
0 |  | #VALUE! | #VALUE! | 0 | 0 | 0 | 5856 | 49835 | #N/A | #N/A | #N/A | #N/A | #N/A | #N/A
0 |  | #VALUE! | #VALUE! | 0 | 0 | 0 | 5857 | 49836 | #N/A | #N/A | #N/A | #N/A | #N/A | #N/A
0 |  | #VALUE! | #VALUE! | 0 | 0 | 0 | 5858 | 49837 | #N/A | #N/A | #N/A | #N/A | #N/A | #N/A
0 |  | #VALUE! | #VALUE! | 0 | 0 | 0 | 5859 | 49838 | #N/A | #N/A | #N/A | #N/A | #N/A | #N/A
0 |  | #VALUE! | #VALUE! | 0 | 0 | 0 | 5860 | 49839 | #N/A | #N/A | #N/A | #N/A | #N/A | #N/A
0 |  | #VALUE! | #VALUE! | 0 | 0 | 0 | 5861 | 49840 | #N/A | #N/A | #N/A | #N/A | #N/A | #N/A
0 |  | #VALUE! | #VALUE! | 0 | 0 | 0 | 5862 | 49841 | #N/A | #N/A | #N/A | #N/A | #N/A | #N/A
0 |  | #VALUE! | #VALUE! | 0 | 0 | 0 | 5863 | 49842 | #N/A | #N/A | #N/A | #N/A | #N/A | #N/A
0 |  | #VALUE! | #VALUE! | 0 | 0 | 0 | 5864 | 49843 | #N/A | #N/A | #N/A | #N/A | #N/A | #N/A
0 |  | #VALUE! | #VALUE! | 0 | 0 | 0 | 5865 | 49844 | #N/A | #N/A | #N/A | #N/A | #N/A | #N/A
0 |  | #VALUE! | #VALUE! | 0 | 0 | 0 | 5866 | 49845 | #N/A | #N/A | #N/A | #N/A | #N/A | #N/A
0 |  | #VALUE! | #VALUE! | 0 | 0 | 0 | 5867 | 49846 | #N/A | #N/A | #N/A | #N/A | #N/A | #N/A
0 |  | #VALUE! | #VALUE! | 0 | 0 | 0 | 5868 | 49847 | #N/A | #N/A | #N/A | #N/A | #N/A | #N/A
0 |  | #VALUE! | #VALUE! | 0 | 0 | 0 | 5869 | 49848 | #N/A | #N/A | #N/A | #N/A | #N/A | #N/A
0 |  | #VALUE! | #VALUE! | 0 | 0 | 0 | 5870 | 49849 | #N/A | #N/A | #N/A | #N/A | #N/A | #N/A
0 |  | #VALUE! | #VALUE! | 0 | 0 | 0 | 5871 | 49850 | #N/A | #N/A | #N/A | #N/A | #N/A | #N/A
0 |  | #VALUE! | #VALUE! | 0 | 0 | 0 | 5872 | 49851 | #N/A | #N/A | #N/A | #N/A | #N/A | #N/A
0 |  | #VALUE! | #VALUE! | 0 | 0 | 0 | 5873 | 49852 | #N/A | #N/A | #N/A | #N/A | #N/A | #N/A
0 |  | #VALUE! | #VALUE! | 0 | 0 | 0 | 5874 | 49853 | #N/A | #N/A | #N/A | #N/A | #N/A | #N/A
0 |  | #VALUE! | #VALUE! | 0 | 0 | 0 | 5875 | 49854 | #N/A | #N/A | #N/A | #N/A | #N/A | #N/A
0 |  | #VALUE! | #VALUE! | 0 | 0 | 0 | 5876 | 49855 | #N/A | #N/A | #N/A | #N/A | #N/A | #N/A
0 |  | #VALUE! | #VALUE! | 0 | 0 | 0 | 5877 | 49856 | #N/A | #N/A | #N/A | #N/A | #N/A | #N/A
0 |  | #VALUE! | #VALUE! | 0 | 0 | 0 | 5878 | 49857 | #N/A | #N/A | #N/A | #N/A | #N/A | #N/A
0 |  | #VALUE! | #VALUE! | 0 | 0 | 0 | 5879 | 49858 | #N/A | #N/A | #N/A | #N/A | #N/A | #N/A
0 |  | #VALUE! | #VALUE! | 0 | 0 | 0 | 5880 | 49859 | #N/A | #N/A | #N/A | #N/A | #N/A | #N/A
0 |  | #VALUE! | #VALUE! | 0 | 0 | 0 | 5881 | 49860 | #N/A | #N/A | #N/A | #N/A | #N/A | #N/A
0 |  | #VALUE! | #VALUE! | 0 | 0 | 0 | 5882 | 49861 | #N/A | #N/A | #N/A | #N/A | #N/A | #N/A
0 |  | #VALUE! | #VALUE! | 0 | 0 | 0 | 5883 | 49862 | #N/A | #N/A | #N/A | #N/A | #N/A | #N/A
0 |  | #VALUE! | #VALUE! | 0 | 0 | 0 | 5884 | 49863 | #N/A | #N/A | #N/A | #N/A | #N/A | #N/A
0 |  | #VALUE! | #VALUE! | 0 | 0 | 0 | 5885 | 49864 | #N/A | #N/A | #N/A | #N/A | #N/A | #N/A
0 |  | #VALUE! | #VALUE! | 0 | 0 | 0 | 5886 | 49865 | #N/A | #N/A | #N/A | #N/A | #N/A | #N/A
0 |  | #VALUE! | #VALUE! | 0 | 0 | 0 | 5887 | 49866 | #N/A | #N/A | #N/A | #N/A | #N/A | #N/A
0 |  | #VALUE! | #VALUE! | 0 | 0 | 0 | 5888 | 49867 | #N/A | #N/A | #N/A | #N/A | #N/A | #N/A
0 |  | #VALUE! | #VALUE! | 0 | 0 | 0 | 5889 | 49868 | #N/A | #N/A | #N/A | #N/A | #N/A | #N/A
0 |  | #VALUE! | #VALUE! | 0 | 0 | 0 | 5890 | 49869 | #N/A | #N/A | #N/A | #N/A | #N/A | #N/A
0 |  | #VALUE! | #VALUE! | 0 | 0 | 0 | 5891 | 49870 | #N/A | #N/A | #N/A | #N/A | #N/A | #N/A
0 |  | #VALUE! | #VALUE! | 0 | 0 | 0 | 5892 | 49871 | #N/A | #N/A | #N/A | #N/A | #N/A | #N/A
0 |  | #VALUE! | #VALUE! | 0 | 0 | 0 | 5893 | 49872 | #N/A | #N/A | #N/A | #N/A | #N/A | #N/A
0 |  | #VALUE! | #VALUE! | 0 | 0 | 0 | 5894 | 49873 | #N/A | #N/A | #N/A | #N/A | #N/A | #N/A
0 |  | #VALUE! | #VALUE! | 0 | 0 | 0 | 5895 | 49874 | #N/A | #N/A | #N/A | #N/A | #N/A | #N/A
0 |  | #VALUE! | #VALUE! | 0 | 0 | 0 | 5896 | 49875 | #N/A | #N/A | #N/A | #N/A | #N/A | #N/A
0 |  | #VALUE! | #VALUE! | 0 | 0 | 0 | 5897 | 49876 | #N/A | #N/A | #N/A | #N/A | #N/A | #N/A
0 |  | #VALUE! | #VALUE! | 0 | 0 | 0 | 5898 | 49877 | #N/A | #N/A | #N/A | #N/A | #N/A | #N/A
0 |  | #VALUE! | #VALUE! | 0 | 0 | 0 | 5899 | 49878 | #N/A | #N/A | #N/A | #N/A | #N/A | #N/A
0 |  | #VALUE! | #VALUE! | 0 | 0 | 0 | 5900 | 49879 | #N/A | #N/A | #N/A | #N/A | #N/A | #N/A
0 |  | #VALUE! | #VALUE! | 0 | 0 | 0 | 5901 | 49880 | #N/A | #N/A | #N/A | #N/A | #N/A | #N/A
0 |  | #VALUE! | #VALUE! | 0 | 0 | 0 | 5902 | 49881 | #N/A | #N/A | #N/A | #N/A | #N/A | #N/A
0 |  | #VALUE! | #VALUE! | 0 | 0 | 0 | 5903 | 49882 | #N/A | #N/A | #N/A | #N/A | #N/A | #N/A
0 |  | #VALUE! | #VALUE! | 0 | 0 | 0 | 5904 | 49883 | #N/A | #N/A | #N/A | #N/A | #N/A | #N/A
0 |  | #VALUE! | #VALUE! | 0 | 0 | 0 | 5905 | 49884 | #N/A | #N/A | #N/A | #N/A | #N/A | #N/A
0 |  | #VALUE! | #VALUE! | 0 | 0 | 0 | 5906 | 49885 | #N/A | #N/A | #N/A | #N/A | #N/A | #N/A
0 |  | #VALUE! | #VALUE! | 0 | 0 | 0 | 5907 | 49886 | #N/A | #N/A | #N/A | #N/A | #N/A | #N/A
0 |  | #VALUE! | #VALUE! | 0 | 0 | 0 | 5908 | 49887 | #N/A | #N/A | #N/A | #N/A | #N/A | #N/A
0 |  | #VALUE! | #VALUE! | 0 | 0 | 0 | 5909 | 49888 | #N/A | #N/A | #N/A | #N/A | #N/A | #N/A
0 |  | #VALUE! | #VALUE! | 0 | 0 | 0 | 5910 | 49889 | #N/A | #N/A | #N/A | #N/A | #N/A | #N/A
0 |  | #VALUE! | #VALUE! | 0 | 0 | 0 | 5911 | 49890 | #N/A | #N/A | #N/A | #N/A | #N/A | #N/A
0 |  | #VALUE! | #VALUE! | 0 | 0 | 0 | 5912 | 49891 | #N/A | #N/A | #N/A | #N/A | #N/A | #N/A
0 |  | #VALUE! | #VALUE! | 0 | 0 | 0 | 5913 | 49892 | #N/A | #N/A | #N/A | #N/A | #N/A | #N/A
0 |  | #VALUE! | #VALUE! | 0 | 0 | 0 | 5914 | 49893 | #N/A | #N/A | #N/A | #N/A | #N/A | #N/A
0 |  | #VALUE! | #VALUE! | 0 | 0 | 0 | 5915 | 49894 | #N/A | #N/A | #N/A | #N/A | #N/A | #N/A
0 |  | #VALUE! | #VALUE! | 0 | 0 | 0 | 5916 | 49895 | #N/A | #N/A | #N/A | #N/A | #N/A | #N/A
0 |  | #VALUE! | #VALUE! | 0 | 0 | 0 | 5917 | 49896 | #N/A | #N/A | #N/A | #N/A | #N/A | #N/A
0 |  | #VALUE! | #VALUE! | 0 | 0 | 0 | 5918 | 49897 | #N/A | #N/A | #N/A | #N/A | #N/A | #N/A
0 |  | #VALUE! | #VALUE! | 0 | 0 | 0 | 5919 | 49898 | #N/A | #N/A | #N/A | #N/A | #N/A | #N/A
0 |  | #VALUE! | #VALUE! | 0 | 0 | 0 | 5920 | 49899 | #N/A | #N/A | #N/A | #N/A | #N/A | #N/A
0 |  | #VALUE! | #VALUE! | 0 | 0 | 0 | 5921 | 49900 | #N/A | #N/A | #N/A | #N/A | #N/A | #N/A
0 |  | #VALUE! | #VALUE! | 0 | 0 | 0 | 5922 | 49901 | #N/A | #N/A | #N/A | #N/A | #N/A | #N/A
0 |  | #VALUE! | #VALUE! | 0 | 0 | 0 | 5923 | 49902 | #N/A | #N/A | #N/A | #N/A | #N/A | #N/A
0 |  | #VALUE! | #VALUE! | 0 | 0 | 0 | 5924 | 49903 | #N/A | #N/A | #N/A | #N/A | #N/A | #N/A
0 |  | #VALUE! | #VALUE! | 0 | 0 | 0 | 5925 | 49904 | #N/A | #N/A | #N/A | #N/A | #N/A | #N/A
0 |  | #VALUE! | #VALUE! | 0 | 0 | 0 | 5926 | 49905 | #N/A | #N/A | #N/A | #N/A | #N/A | #N/A
0 |  | #VALUE! | #VALUE! | 0 | 0 | 0 | 5927 | 49906 | #N/A | #N/A | #N/A | #N/A | #N/A | #N/A
0 |  | #VALUE! | #VALUE! | 0 | 0 | 0 | 5928 | 49907 | #N/A | #N/A | #N/A | #N/A | #N/A | #N/A
0 |  | #VALUE! | #VALUE! | 0 | 0 | 0 | 5929 | 49908 | #N/A | #N/A | #N/A | #N/A | #N/A | #N/A
0 |  | #VALUE! | #VALUE! | 0 | 0 | 0 | 5930 | 49909 | #N/A | #N/A | #N/A | #N/A | #N/A | #N/A
0 |  | #VALUE! | #VALUE! | 0 | 0 | 0 | 5931 | 49910 | #N/A | #N/A | #N/A | #N/A | #N/A | #N/A
0 |  | #VALUE! | #VALUE! | 0 | 0 | 0 | 5932 | 49911 | #N/A | #N/A | #N/A | #N/A | #N/A | #N/A
0 |  | #VALUE! | #VALUE! | 0 | 0 | 0 | 5933 | 49912 | #N/A | #N/A | #N/A | #N/A | #N/A | #N/A
0 |  | #VALUE! | #VALUE! | 0 | 0 | 0 | 5934 | 49913 | #N/A | #N/A | #N/A | #N/A | #N/A | #N/A
0 |  | #VALUE! | #VALUE! | 0 | 0 | 0 | 5935 | 49914 | #N/A | #N/A | #N/A | #N/A | #N/A | #N/A
0 |  | #VALUE! | #VALUE! | 0 | 0 | 0 | 5936 | 49915 | #N/A | #N/A | #N/A | #N/A | #N/A | #N/A
0 |  | #VALUE! | #VALUE! | 0 | 0 | 0 | 5937 | 49916 | #N/A | #N/A | #N/A | #N/A | #N/A | #N/A
0 |  | #VALUE! | #VALUE! | 0 | 0 | 0 | 5938 | 49917 | #N/A | #N/A | #N/A | #N/A | #N/A | #N/A
0 |  | #VALUE! | #VALUE! | 0 | 0 | 0 | 5939 | 49918 | #N/A | #N/A | #N/A | #N/A | #N/A | #N/A
0 |  | #VALUE! | #VALUE! | 0 | 0 | 0 | 5940 | 49919 | #N/A | #N/A | #N/A | #N/A | #N/A | #N/A
0 |  | #VALUE! | #VALUE! | 0 | 0 | 0 | 5941 | 49920 | #N/A | #N/A | #N/A | #N/A | #N/A | #N/A
0 |  | #VALUE! | #VALUE! | 0 | 0 | 0 | 5942 | 49921 | #N/A | #N/A | #N/A | #N/A | #N/A | #N/A
0 |  | #VALUE! | #VALUE! | 0 | 0 | 0 | 5943 | 49922 | #N/A | #N/A | #N/A | #N/A | #N/A | #N/A
0 |  | #VALUE! | #VALUE! | 0 | 0 | 0 | 5944 | 49923 | #N/A | #N/A | #N/A | #N/A | #N/A | #N/A
0 |  | #VALUE! | #VALUE! | 0 | 0 | 0 | 5945 | 49924 | #N/A | #N/A | #N/A | #N/A | #N/A | #N/A
0 |  | #VALUE! | #VALUE! | 0 | 0 | 0 | 5946 | 49925 | #N/A | #N/A | #N/A | #N/A | #N/A | #N/A
0 |  | #VALUE! | #VALUE! | 0 | 0 | 0 | 5947 | 49926 | #N/A | #N/A | #N/A | #N/A | #N/A | #N/A
0 |  | #VALUE! | #VALUE! | 0 | 0 | 0 | 5948 | 49927 | #N/A | #N/A | #N/A | #N/A | #N/A | #N/A
0 |  | #VALUE! | #VALUE! | 0 | 0 | 0 | 5949 | 49928 | #N/A | #N/A | #N/A | #N/A | #N/A | #N/A
0 |  | #VALUE! | #VALUE! | 0 | 0 | 0 | 5950 | 49929 | #N/A | #N/A | #N/A | #N/A | #N/A | #N/A
0 |  | #VALUE! | #VALUE! | 0 | 0 | 0 | 5951 | 49930 | #N/A | #N/A | #N/A | #N/A | #N/A | #N/A
0 |  | #VALUE! | #VALUE! | 0 | 0 | 0 | 5952 | 49931 | #N/A | #N/A | #N/A | #N/A | #N/A | #N/A
0 |  | #VALUE! | #VALUE! | 0 | 0 | 0 | 5953 | 49932 | #N/A | #N/A | #N/A | #N/A | #N/A | #N/A
0 |  | #VALUE! | #VALUE! | 0 | 0 | 0 | 5954 | 49933 | #N/A | #N/A | #N/A | #N/A | #N/A | #N/A
0 |  | #VALUE! | #VALUE! | 0 | 0 | 0 | 5955 | 49934 | #N/A | #N/A | #N/A | #N/A | #N/A | #N/A
0 |  | #VALUE! | #VALUE! | 0 | 0 | 0 | 5956 | 49935 | #N/A | #N/A | #N/A | #N/A | #N/A | #N/A
0 |  | #VALUE! | #VALUE! | 0 | 0 | 0 | 5957 | 49936 | #N/A | #N/A | #N/A | #N/A | #N/A | #N/A
0 |  | #VALUE! | #VALUE! | 0 | 0 | 0 | 5958 | 49937 | #N/A | #N/A | #N/A | #N/A | #N/A | #N/A
0 |  | #VALUE! | #VALUE! | 0 | 0 | 0 | 5959 | 49938 | #N/A | #N/A | #N/A | #N/A | #N/A | #N/A
0 |  | #VALUE! | #VALUE! | 0 | 0 | 0 | 5960 | 49939 | #N/A | #N/A | #N/A | #N/A | #N/A | #N/A
0 |  | #VALUE! | #VALUE! | 0 | 0 | 0 | 5961 | 49940 | #N/A | #N/A | #N/A | #N/A | #N/A | #N/A
0 |  | #VALUE! | #VALUE! | 0 | 0 | 0 | 5962 | 49941 | #N/A | #N/A | #N/A | #N/A | #N/A | #N/A
0 |  | #VALUE! | #VALUE! | 0 | 0 | 0 | 5963 | 49942 | #N/A | #N/A | #N/A | #N/A | #N/A | #N/A
0 |  | #VALUE! | #VALUE! | 0 | 0 | 0 | 5964 | 49943 | #N/A | #N/A | #N/A | #N/A | #N/A | #N/A
0 |  | #VALUE! | #VALUE! | 0 | 0 | 0 | 5965 | 49944 | #N/A | #N/A | #N/A | #N/A | #N/A | #N/A
0 |  | #VALUE! | #VALUE! | 0 | 0 | 0 | 5966 | 49945 | #N/A | #N/A | #N/A | #N/A | #N/A | #N/A
0 |  | #VALUE! | #VALUE! | 0 | 0 | 0 | 5967 | 49946 | #N/A | #N/A | #N/A | #N/A | #N/A | #N/A
0 |  | #VALUE! | #VALUE! | 0 | 0 | 0 | 5968 | 49947 | #N/A | #N/A | #N/A | #N/A | #N/A | #N/A
0 |  | #VALUE! | #VALUE! | 0 | 0 | 0 | 5969 | 49948 | #N/A | #N/A | #N/A | #N/A | #N/A | #N/A
0 |  | #VALUE! | #VALUE! | 0 | 0 | 0 | 5970 | 49949 | #N/A | #N/A | #N/A | #N/A | #N/A | #N/A
0 |  | #VALUE! | #VALUE! | 0 | 0 | 0 | 5971 | 49950 | #N/A | #N/A | #N/A | #N/A | #N/A | #N/A
0 |  | #VALUE! | #VALUE! | 0 | 0 | 0 | 5972 | 49951 | #N/A | #N/A | #N/A | #N/A | #N/A | #N/A
0 |  | #VALUE! | #VALUE! | 0 | 0 | 0 | 5973 | 49952 | #N/A | #N/A | #N/A | #N/A | #N/A | #N/A
0 |  | #VALUE! | #VALUE! | 0 | 0 | 0 | 5974 | 49953 | #N/A | #N/A | #N/A | #N/A | #N/A | #N/A
0 |  | #VALUE! | #VALUE! | 0 | 0 | 0 | 5975 | 49954 | #N/A | #N/A | #N/A | #N/A | #N/A | #N/A
0 |  | #VALUE! | #VALUE! | 0 | 0 | 0 | 5976 | 49955 | #N/A | #N/A | #N/A | #N/A | #N/A | #N/A
0 |  | #VALUE! | #VALUE! | 0 | 0 | 0 | 5977 | 49956 | #N/A | #N/A | #N/A | #N/A | #N/A | #N/A
0 |  | #VALUE! | #VALUE! | 0 | 0 | 0 | 5978 | 49957 | #N/A | #N/A | #N/A | #N/A | #N/A | #N/A
0 |  | #VALUE! | #VALUE! | 0 | 0 | 0 | 5979 | 49958 | #N/A | #N/A | #N/A | #N/A | #N/A | #N/A
0 |  | #VALUE! | #VALUE! | 0 | 0 | 0 | 5980 | 49959 | #N/A | #N/A | #N/A | #N/A | #N/A | #N/A
0 |  | #VALUE! | #VALUE! | 0 | 0 | 0 | 5981 | 49960 | #N/A | #N/A | #N/A | #N/A | #N/A | #N/A
0 |  | #VALUE! | #VALUE! | 0 | 0 | 0 | 5982 | 49961 | #N/A | #N/A | #N/A | #N/A | #N/A | #N/A
0 |  | #VALUE! | #VALUE! | 0 | 0 | 0 | 5983 | 49962 | #N/A | #N/A | #N/A | #N/A | #N/A | #N/A
0 |  | #VALUE! | #VALUE! | 0 | 0 | 0 | 5984 | 49963 | #N/A | #N/A | #N/A | #N/A | #N/A | #N/A
0 |  | #VALUE! | #VALUE! | 0 | 0 | 0 | 5985 | 49964 | #N/A | #N/A | #N/A | #N/A | #N/A | #N/A
0 |  | #VALUE! | #VALUE! | 0 | 0 | 0 | 5986 | 49965 | #N/A | #N/A | #N/A | #N/A | #N/A | #N/A
0 |  | #VALUE! | #VALUE! | 0 | 0 | 0 | 5987 | 49966 | #N/A | #N/A | #N/A | #N/A | #N/A | #N/A
0 |  | #VALUE! | #VALUE! | 0 | 0 | 0 | 5988 | 49967 | #N/A | #N/A | #N/A | #N/A | #N/A | #N/A
0 |  | #VALUE! | #VALUE! | 0 | 0 | 0 | 5989 | 49968 | #N/A | #N/A | #N/A | #N/A | #N/A | #N/A
0 |  | #VALUE! | #VALUE! | 0 | 0 | 0 | 5990 | 49969 | #N/A | #N/A | #N/A | #N/A | #N/A | #N/A
0 |  | #VALUE! | #VALUE! | 0 | 0 | 0 | 5991 | 49970 | #N/A | #N/A | #N/A | #N/A | #N/A | #N/A
0 |  | #VALUE! | #VALUE! | 0 | 0 | 0 | 5992 | 49971 | #N/A | #N/A | #N/A | #N/A | #N/A | #N/A
0 |  | #VALUE! | #VALUE! | 0 | 0 | 0 | 5993 | 49972 | #N/A | #N/A | #N/A | #N/A | #N/A | #N/A
0 |  | #VALUE! | #VALUE! | 0 | 0 | 0 | 5994 | 49973 | #N/A | #N/A | #N/A | #N/A | #N/A | #N/A
0 |  | #VALUE! | #VALUE! | 0 | 0 | 0 | 5995 | 49974 | #N/A | #N/A | #N/A | #N/A | #N/A | #N/A
0 |  | #VALUE! | #VALUE! | 0 | 0 | 0 | 5996 | 49975 | #N/A | #N/A | #N/A | #N/A | #N/A | #N/A
0 |  | #VALUE! | #VALUE! | 0 | 0 | 0 | 5997 | 49976 | #N/A | #N/A | #N/A | #N/A | #N/A | #N/A
0 |  | #VALUE! | #VALUE! | 0 | 0 | 0 | 5998 | 49977 | #N/A | #N/A | #N/A | #N/A | #N/A | #N/A
0 |  | #VALUE! | #VALUE! | 0 | 0 | 0 | 5999 | 49978 | #N/A | #N/A | #N/A | #N/A | #N/A | #N/A
0 |  | #VALUE! | #VALUE! | 0 | 0 | 0 | 6000 | 49979 | #N/A | #N/A | #N/A | #N/A | #N/A | #N/A
0 |  | #VALUE! | #VALUE! | 0 | 0 | 0 | 6001 | 49980 | #N/A | #N/A | #N/A | #N/A | #N/A | #N/A
0 |  | #VALUE! | #VALUE! | 0 | 0 | 0 | 6002 | 49981 | #N/A | #N/A | #N/A | #N/A | #N/A | #N/A
0 |  | #VALUE! | #VALUE! | 0 | 0 | 0 | 6003 | 49982 | #N/A | #N/A | #N/A | #N/A | #N/A | #N/A
0 |  | #VALUE! | #VALUE! | 0 | 0 | 0 | 6004 | 49983 | #N/A | #N/A | #N/A | #N/A | #N/A | #N/A
0 |  | #VALUE! | #VALUE! | 0 | 0 | 0 | 6005 | 49984 | #N/A | #N/A | #N/A | #N/A | #N/A | #N/A
0 |  | #VALUE! | #VALUE! | 0 | 0 | 0 | 6006 | 49985 | #N/A | #N/A | #N/A | #N/A | #N/A | #N/A
0 |  | #VALUE! | #VALUE! | 0 | 0 | 0 | 6007 | 49986 | #N/A | #N/A | #N/A | #N/A | #N/A | #N/A
0 |  | #VALUE! | #VALUE! | 0 | 0 | 0 | 6008 | 49987 | #N/A | #N/A | #N/A | #N/A | #N/A | #N/A
0 |  | #VALUE! | #VALUE! | 0 | 0 | 0 | 6009 | 49988 | #N/A | #N/A | #N/A | #N/A | #N/A | #N/A
0 |  | #VALUE! | #VALUE! | 0 | 0 | 0 | 6010 | 49989 | #N/A | #N/A | #N/A | #N/A | #N/A | #N/A
0 |  | #VALUE! | #VALUE! | 0 | 0 | 0 | 6011 | 49990 | #N/A | #N/A | #N/A | #N/A | #N/A | #N/A
0 |  | #VALUE! | #VALUE! | 0 | 0 | 0 | 6012 | 49991 | #N/A | #N/A | #N/A | #N/A | #N/A | #N/A
0 |  | #VALUE! | #VALUE! | 0 | 0 | 0 | 6013 | 49992 | #N/A | #N/A | #N/A | #N/A | #N/A | #N/A
0 |  | #VALUE! | #VALUE! | 0 | 0 | 0 | 6014 | 49993 | #N/A | #N/A | #N/A | #N/A | #N/A | #N/A
0 |  | #VALUE! | #VALUE! | 0 | 0 | 0 | 6015 | 49994 | #N/A | #N/A | #N/A | #N/A | #N/A | #N/A
0 |  | #VALUE! | #VALUE! | 0 | 0 | 0 | 6016 | 49995 | #N/A | #N/A | #N/A | #N/A | #N/A | #N/A
0 |  | #VALUE! | #VALUE! | 0 | 0 | 0 | 6017 | 49996 | #N/A | #N/A | #N/A | #N/A | #N/A | #N/A
0 |  | #VALUE! | #VALUE! | 0 | 0 | 0 | 6018 | 49997 | #N/A | #N/A | #N/A | #N/A | #N/A | #N/A
0 |  | #VALUE! | #VALUE! | 0 | 0 | 0 | 6019 | 49998 | #N/A | #N/A | #N/A | #N/A | #N/A | #N/A
0 |  | #VALUE! | #VALUE! | 0 | 0 | 0 | 6020 | 49999 | #N/A | #N/A | #N/A | #N/A | #N/A | #N/A
0 |  | #VALUE! | #VALUE! | 0 | 0 | 0 | 6021 | 50000 | #N/A | #N/A | #N/A | #N/A | #N/A | #N/A
0 |  | #VALUE! | #VALUE! | 0 | 0 | 0 | 6022 | 50001 | #N/A | #N/A | #N/A | #N/A | #N/A | #N/A
0 |  | #VALUE! | #VALUE! | 0 | 0 | 0 | 6023 | 50002 | #N/A | #N/A | #N/A | #N/A | #N/A | #N/A
0 |  | #VALUE! | #VALUE! | 0 | 0 | 0 | 6024 | 50003 | #N/A | #N/A | #N/A | #N/A | #N/A | #N/A
0 |  | #VALUE! | #VALUE! | 0 | 0 | 0 | 6025 | 50004 | #N/A | #N/A | #N/A | #N/A | #N/A | #N/A
0 |  | #VALUE! | #VALUE! | 0 | 0 | 0 | 6026 | 50005 | #N/A | #N/A | #N/A | #N/A | #N/A | #N/A
0 |  | #VALUE! | #VALUE! | 0 | 0 | 0 | 6027 | 50006 | #N/A | #N/A | #N/A | #N/A | #N/A | #N/A
0 |  | #VALUE! | #VALUE! | 0 | 0 | 0 | 6028 | 50007 | #N/A | #N/A | #N/A | #N/A | #N/A | #N/A
0 |  | #VALUE! | #VALUE! | 0 | 0 | 0 | 6029 | 50008 | #N/A | #N/A | #N/A | #N/A | #N/A | #N/A
0 |  | #VALUE! | #VALUE! | 0 | 0 | 0 | 6030 | 50009 | #N/A | #N/A | #N/A | #N/A | #N/A | #N/A
0 |  | #VALUE! | #VALUE! | 0 | 0 | 0 | 6031 | 50010 | #N/A | #N/A | #N/A | #N/A | #N/A | #N/A
0 |  | #VALUE! | #VALUE! | 0 | 0 | 0 | 6032 | 50011 | #N/A | #N/A | #N/A | #N/A | #N/A | #N/A
0 |  | #VALUE! | #VALUE! | 0 | 0 | 0 | 6033 | 50012 | #N/A | #N/A | #N/A | #N/A | #N/A | #N/A
0 |  | #VALUE! | #VALUE! | 0 | 0 | 0 | 6034 | 50013 | #N/A | #N/A | #N/A | #N/A | #N/A | #N/A
0 |  | #VALUE! | #VALUE! | 0 | 0 | 0 | 6035 | 50014 | #N/A | #N/A | #N/A | #N/A | #N/A | #N/A
0 |  | #VALUE! | #VALUE! | 0 | 0 | 0 | 6036 | 50015 | #N/A | #N/A | #N/A | #N/A | #N/A | #N/A
0 |  | #VALUE! | #VALUE! | 0 | 0 | 0 | 6037 | 50016 | #N/A | #N/A | #N/A | #N/A | #N/A | #N/A
0 |  | #VALUE! | #VALUE! | 0 | 0 | 0 | 6038 | 50017 | #N/A | #N/A | #N/A | #N/A | #N/A | #N/A
0 |  | #VALUE! | #VALUE! | 0 | 0 | 0 | 6039 | 50018 | #N/A | #N/A | #N/A | #N/A | #N/A | #N/A
0 |  | #VALUE! | #VALUE! | 0 | 0 | 0 | 6040 | 50019 | #N/A | #N/A | #N/A | #N/A | #N/A | #N/A
0 |  | #VALUE! | #VALUE! | 0 | 0 | 0 | 6041 | 50020 | #N/A | #N/A | #N/A | #N/A | #N/A | #N/A
0 |  | #VALUE! | #VALUE! | 0 | 0 | 0 | 6042 | 50021 | #N/A | #N/A | #N/A | #N/A | #N/A | #N/A
0 |  | #VALUE! | #VALUE! | 0 | 0 | 0 | 6043 | 50022 | #N/A | #N/A | #N/A | #N/A | #N/A | #N/A
0 |  | #VALUE! | #VALUE! | 0 | 0 | 0 | 6044 | 50023 | #N/A | #N/A | #N/A | #N/A | #N/A | #N/A
0 |  | #VALUE! | #VALUE! | 0 | 0 | 0 | 6045 | 50024 | #N/A | #N/A | #N/A | #N/A | #N/A | #N/A
0 |  | #VALUE! | #VALUE! | 0 | 0 | 0 | 6046 | 50025 | #N/A | #N/A | #N/A | #N/A | #N/A | #N/A
0 |  | #VALUE! | #VALUE! | 0 | 0 | 0 | 6047 | 50026 | #N/A | #N/A | #N/A | #N/A | #N/A | #N/A
0 |  | #VALUE! | #VALUE! | 0 | 0 | 0 | 6048 | 50027 | #N/A | #N/A | #N/A | #N/A | #N/A | #N/A
0 |  | #VALUE! | #VALUE! | 0 | 0 | 0 | 6049 | 50028 | #N/A | #N/A | #N/A | #N/A | #N/A | #N/A
0 |  | #VALUE! | #VALUE! | 0 | 0 | 0 | 6050 | 50029 | #N/A | #N/A | #N/A | #N/A | #N/A | #N/A
0 |  | #VALUE! | #VALUE! | 0 | 0 | 0 | 6051 | 50030 | #N/A | #N/A | #N/A | #N/A | #N/A | #N/A
0 |  | #VALUE! | #VALUE! | 0 | 0 | 0 | 6052 | 50031 | #N/A | #N/A | #N/A | #N/A | #N/A | #N/A
0 |  | #VALUE! | #VALUE! | 0 | 0 | 0 | 6053 | 50032 | #N/A | #N/A | #N/A | #N/A | #N/A | #N/A
0 |  | #VALUE! | #VALUE! | 0 | 0 | 0 | 6054 | 50033 | #N/A | #N/A | #N/A | #N/A | #N/A | #N/A
0 |  | #VALUE! | #VALUE! | 0 | 0 | 0 | 6055 | 50034 | #N/A | #N/A | #N/A | #N/A | #N/A | #N/A
0 |  | #VALUE! | #VALUE! | 0 | 0 | 0 | 6056 | 50035 | #N/A | #N/A | #N/A | #N/A | #N/A | #N/A
0 |  | #VALUE! | #VALUE! | 0 | 0 | 0 | 6057 | 50036 | #N/A | #N/A | #N/A | #N/A | #N/A | #N/A
0 |  | #VALUE! | #VALUE! | 0 | 0 | 0 | 6058 | 50037 | #N/A | #N/A | #N/A | #N/A | #N/A | #N/A
0 |  | #VALUE! | #VALUE! | 0 | 0 | 0 | 6059 | 50038 | #N/A | #N/A | #N/A | #N/A | #N/A | #N/A
0 |  | #VALUE! | #VALUE! | 0 | 0 | 0 | 6060 | 50039 | #N/A | #N/A | #N/A | #N/A | #N/A | #N/A
0 |  | #VALUE! | #VALUE! | 0 | 0 | 0 | 6061 | 50040 | #N/A | #N/A | #N/A | #N/A | #N/A | #N/A
0 |  | #VALUE! | #VALUE! | 0 | 0 | 0 | 6062 | 50041 | #N/A | #N/A | #N/A | #N/A | #N/A | #N/A
0 |  | #VALUE! | #VALUE! | 0 | 0 | 0 | 6063 | 50042 | #N/A | #N/A | #N/A | #N/A | #N/A | #N/A
0 |  | #VALUE! | #VALUE! | 0 | 0 | 0 | 6064 | 50043 | #N/A | #N/A | #N/A | #N/A | #N/A | #N/A
0 |  | #VALUE! | #VALUE! | 0 | 0 | 0 | 6065 | 50044 | #N/A | #N/A | #N/A | #N/A | #N/A | #N/A
0 |  | #VALUE! | #VALUE! | 0 | 0 | 0 | 6066 | 50045 | #N/A | #N/A | #N/A | #N/A | #N/A | #N/A
0 |  | #VALUE! | #VALUE! | 0 | 0 | 0 | 6067 | 50046 | #N/A | #N/A | #N/A | #N/A | #N/A | #N/A
0 |  | #VALUE! | #VALUE! | 0 | 0 | 0 | 6068 | 50047 | #N/A | #N/A | #N/A | #N/A | #N/A | #N/A
0 |  | #VALUE! | #VALUE! | 0 | 0 | 0 | 6069 | 50048 | #N/A | #N/A | #N/A | #N/A | #N/A | #N/A
0 |  | #VALUE! | #VALUE! | 0 | 0 | 0 | 6070 | 50049 | #N/A | #N/A | #N/A | #N/A | #N/A | #N/A
0 |  | #VALUE! | #VALUE! | 0 | 0 | 0 | 6071 | 50050 | #N/A | #N/A | #N/A | #N/A | #N/A | #N/A
0 |  | #VALUE! | #VALUE! | 0 | 0 | 0 | 6072 | 50051 | #N/A | #N/A | #N/A | #N/A | #N/A | #N/A
0 |  | #VALUE! | #VALUE! | 0 | 0 | 0 | 6073 | 50052 | #N/A | #N/A | #N/A | #N/A | #N/A | #N/A
0 |  | #VALUE! | #VALUE! | 0 | 0 | 0 | 6074 | 50053 | #N/A | #N/A | #N/A | #N/A | #N/A | #N/A
0 |  | #VALUE! | #VALUE! | 0 | 0 | 0 | 6075 | 50054 | #N/A | #N/A | #N/A | #N/A | #N/A | #N/A
0 |  | #VALUE! | #VALUE! | 0 | 0 | 0 | 6076 | 50055 | #N/A | #N/A | #N/A | #N/A | #N/A | #N/A
0 |  | #VALUE! | #VALUE! | 0 | 0 | 0 | 6077 | 50056 | #N/A | #N/A | #N/A | #N/A | #N/A | #N/A
0 |  | #VALUE! | #VALUE! | 0 | 0 | 0 | 6078 | 50057 | #N/A | #N/A | #N/A | #N/A | #N/A | #N/A
0 |  | #VALUE! | #VALUE! | 0 | 0 | 0 | 6079 | 50058 | #N/A | #N/A | #N/A | #N/A | #N/A | #N/A
0 |  | #VALUE! | #VALUE! | 0 | 0 | 0 | 6080 | 50059 | #N/A | #N/A | #N/A | #N/A | #N/A | #N/A
0 |  | #VALUE! | #VALUE! | 0 | 0 | 0 | 6081 | 50060 | #N/A | #N/A | #N/A | #N/A | #N/A | #N/A
0 |  | #VALUE! | #VALUE! | 0 | 0 | 0 | 6082 | 50061 | #N/A | #N/A | #N/A | #N/A | #N/A | #N/A
0 |  | #VALUE! | #VALUE! | 0 | 0 | 0 | 6083 | 50062 | #N/A | #N/A | #N/A | #N/A | #N/A | #N/A
0 |  | #VALUE! | #VALUE! | 0 | 0 | 0 | 6084 | 50063 | #N/A | #N/A | #N/A | #N/A | #N/A | #N/A
0 |  | #VALUE! | #VALUE! | 0 | 0 | 0 | 6085 | 50064 | #N/A | #N/A | #N/A | #N/A | #N/A | #N/A
0 |  | #VALUE! | #VALUE! | 0 | 0 | 0 | 6086 | 50065 | #N/A | #N/A | #N/A | #N/A | #N/A | #N/A
0 |  | #VALUE! | #VALUE! | 0 | 0 | 0 | 6087 | 50066 | #N/A | #N/A | #N/A | #N/A | #N/A | #N/A
0 |  | #VALUE! | #VALUE! | 0 | 0 | 0 | 6088 | 50067 | #N/A | #N/A | #N/A | #N/A | #N/A | #N/A
0 |  | #VALUE! | #VALUE! | 0 | 0 | 0 | 6089 | 50068 | #N/A | #N/A | #N/A | #N/A | #N/A | #N/A
0 |  | #VALUE! | #VALUE! | 0 | 0 | 0 | 6090 | 50069 | #N/A | #N/A | #N/A | #N/A | #N/A | #N/A
0 |  | #VALUE! | #VALUE! | 0 | 0 | 0 | 6091 | 50070 | #N/A | #N/A | #N/A | #N/A | #N/A | #N/A
0 |  | #VALUE! | #VALUE! | 0 | 0 | 0 | 6092 | 50071 | #N/A | #N/A | #N/A | #N/A | #N/A | #N/A
0 |  | #VALUE! | #VALUE! | 0 | 0 | 0 | 6093 | 50072 | #N/A | #N/A | #N/A | #N/A | #N/A | #N/A
0 |  | #VALUE! | #VALUE! | 0 | 0 | 0 | 6094 | 50073 | #N/A | #N/A | #N/A | #N/A | #N/A | #N/A
0 |  | #VALUE! | #VALUE! | 0 | 0 | 0 | 6095 | 50074 | #N/A | #N/A | #N/A | #N/A | #N/A | #N/A
0 |  | #VALUE! | #VALUE! | 0 | 0 | 0 | 6096 | 50075 | #N/A | #N/A | #N/A | #N/A | #N/A | #N/A
0 |  | #VALUE! | #VALUE! | 0 | 0 | 0 | 6097 | 50076 | #N/A | #N/A | #N/A | #N/A | #N/A | #N/A
0 |  | #VALUE! | #VALUE! | 0 | 0 | 0 | 6098 | 50077 | #N/A | #N/A | #N/A | #N/A | #N/A | #N/A
0 |  | #VALUE! | #VALUE! | 0 | 0 | 0 | 6099 | 50078 | #N/A | #N/A | #N/A | #N/A | #N/A | #N/A
0 |  | #VALUE! | #VALUE! | 0 | 0 | 0 | 6100 | 50079 | #N/A | #N/A | #N/A | #N/A | #N/A | #N/A
0 |  | #VALUE! | #VALUE! | 0 | 0 | 0 | 6101 | 50080 | #N/A | #N/A | #N/A | #N/A | #N/A | #N/A
0 |  | #VALUE! | #VALUE! | 0 | 0 | 0 | 6102 | 50081 | #N/A | #N/A | #N/A | #N/A | #N/A | #N/A
0 |  | #VALUE! | #VALUE! | 0 | 0 | 0 | 6103 | 50082 | #N/A | #N/A | #N/A | #N/A | #N/A | #N/A
0 |  | #VALUE! | #VALUE! | 0 | 0 | 0 | 6104 | 50083 | #N/A | #N/A | #N/A | #N/A | #N/A | #N/A
0 |  | #VALUE! | #VALUE! | 0 | 0 | 0 | 6105 | 50084 | #N/A | #N/A | #N/A | #N/A | #N/A | #N/A
0 |  | #VALUE! | #VALUE! | 0 | 0 | 0 | 6106 | 50085 | #N/A | #N/A | #N/A | #N/A | #N/A | #N/A
0 |  | #VALUE! | #VALUE! | 0 | 0 | 0 | 6107 | 50086 | #N/A | #N/A | #N/A | #N/A | #N/A | #N/A
0 |  | #VALUE! | #VALUE! | 0 | 0 | 0 | 6108 | 50087 | #N/A | #N/A | #N/A | #N/A | #N/A | #N/A
0 |  | #VALUE! | #VALUE! | 0 | 0 | 0 | 6109 | 50088 | #N/A | #N/A | #N/A | #N/A | #N/A | #N/A
0 |  | #VALUE! | #VALUE! | 0 | 0 | 0 | 6110 | 50089 | #N/A | #N/A | #N/A | #N/A | #N/A | #N/A
0 |  | #VALUE! | #VALUE! | 0 | 0 | 0 | 6111 | 50090 | #N/A | #N/A | #N/A | #N/A | #N/A | #N/A
0 |  | #VALUE! | #VALUE! | 0 | 0 | 0 | 6112 | 50091 | #N/A | #N/A | #N/A | #N/A | #N/A | #N/A
0 |  | #VALUE! | #VALUE! | 0 | 0 | 0 | 6113 | 50092 | #N/A | #N/A | #N/A | #N/A | #N/A | #N/A
0 |  | #VALUE! | #VALUE! | 0 | 0 | 0 | 6114 | 50093 | #N/A | #N/A | #N/A | #N/A | #N/A | #N/A
0 |  | #VALUE! | #VALUE! | 0 | 0 | 0 | 6115 | 50094 | #N/A | #N/A | #N/A | #N/A | #N/A | #N/A
0 |  | #VALUE! | #VALUE! | 0 | 0 | 0 | 6116 | 50095 | #N/A | #N/A | #N/A | #N/A | #N/A | #N/A
0 |  | #VALUE! | #VALUE! | 0 | 0 | 0 | 6117 | 50096 | #N/A | #N/A | #N/A | #N/A | #N/A | #N/A
0 |  | #VALUE! | #VALUE! | 0 | 0 | 0 | 6118 | 50097 | #N/A | #N/A | #N/A | #N/A | #N/A | #N/A
0 |  | #VALUE! | #VALUE! | 0 | 0 | 0 | 6119 | 50098 | #N/A | #N/A | #N/A | #N/A | #N/A | #N/A
0 |  | #VALUE! | #VALUE! | 0 | 0 | 0 | 6120 | 50099 | #N/A | #N/A | #N/A | #N/A | #N/A | #N/A
0 |  | #VALUE! | #VALUE! | 0 | 0 | 0 | 6121 | 50100 | #N/A | #N/A | #N/A | #N/A | #N/A | #N/A
0 |  | #VALUE! | #VALUE! | 0 | 0 | 0 | 6122 | 50101 | #N/A | #N/A | #N/A | #N/A | #N/A | #N/A
0 |  | #VALUE! | #VALUE! | 0 | 0 | 0 | 6123 | 50102 | #N/A | #N/A | #N/A | #N/A | #N/A | #N/A
0 |  | #VALUE! | #VALUE! | 0 | 0 | 0 | 6124 | 50103 | #N/A | #N/A | #N/A | #N/A | #N/A | #N/A
0 |  | #VALUE! | #VALUE! | 0 | 0 | 0 | 6125 | 50104 | #N/A | #N/A | #N/A | #N/A | #N/A | #N/A
0 |  | #VALUE! | #VALUE! | 0 | 0 | 0 | 6126 | 50105 | #N/A | #N/A | #N/A | #N/A | #N/A | #N/A
0 |  | #VALUE! | #VALUE! | 0 | 0 | 0 | 6127 | 50106 | #N/A | #N/A | #N/A | #N/A | #N/A | #N/A
0 |  | #VALUE! | #VALUE! | 0 | 0 | 0 | 6128 | 50107 | #N/A | #N/A | #N/A | #N/A | #N/A | #N/A
0 |  | #VALUE! | #VALUE! | 0 | 0 | 0 | 6129 | 50108 | #N/A | #N/A | #N/A | #N/A | #N/A | #N/A
0 |  | #VALUE! | #VALUE! | 0 | 0 | 0 | 6130 | 50109 | #N/A | #N/A | #N/A | #N/A | #N/A | #N/A
0 |  | #VALUE! | #VALUE! | 0 | 0 | 0 | 6131 | 50110 | #N/A | #N/A | #N/A | #N/A | #N/A | #N/A
0 |  | #VALUE! | #VALUE! | 0 | 0 | 0 | 6132 | 50111 | #N/A | #N/A | #N/A | #N/A | #N/A | #N/A
0 |  | #VALUE! | #VALUE! | 0 | 0 | 0 | 6133 | 50112 | #N/A | #N/A | #N/A | #N/A | #N/A | #N/A
0 |  | #VALUE! | #VALUE! | 0 | 0 | 0 | 6134 | 50113 | #N/A | #N/A | #N/A | #N/A | #N/A | #N/A
0 |  | #VALUE! | #VALUE! | 0 | 0 | 0 | 6135 | 50114 | #N/A | #N/A | #N/A | #N/A | #N/A | #N/A
0 |  | #VALUE! | #VALUE! | 0 | 0 | 0 | 6136 | 50115 | #N/A | #N/A | #N/A | #N/A | #N/A | #N/A
0 |  | #VALUE! | #VALUE! | 0 | 0 | 0 | 6137 | 50116 | #N/A | #N/A | #N/A | #N/A | #N/A | #N/A
0 |  | #VALUE! | #VALUE! | 0 | 0 | 0 | 6138 | 50117 | #N/A | #N/A | #N/A | #N/A | #N/A | #N/A
0 |  | #VALUE! | #VALUE! | 0 | 0 | 0 | 6139 | 50118 | #N/A | #N/A | #N/A | #N/A | #N/A | #N/A
0 |  | #VALUE! | #VALUE! | 0 | 0 | 0 | 6140 | 50119 | #N/A | #N/A | #N/A | #N/A | #N/A | #N/A
0 |  | #VALUE! | #VALUE! | 0 | 0 | 0 | 6141 | 50120 | #N/A | #N/A | #N/A | #N/A | #N/A | #N/A
0 |  | #VALUE! | #VALUE! | 0 | 0 | 0 | 6142 | 50121 | #N/A | #N/A | #N/A | #N/A | #N/A | #N/A
0 |  | #VALUE! | #VALUE! | 0 | 0 | 0 | 6143 | 50122 | #N/A | #N/A | #N/A | #N/A | #N/A | #N/A
0 |  | #VALUE! | #VALUE! | 0 | 0 | 0 | 6144 | 50123 | #N/A | #N/A | #N/A | #N/A | #N/A | #N/A
0 |  | #VALUE! | #VALUE! | 0 | 0 | 0 | 6145 | 50124 | #N/A | #N/A | #N/A | #N/A | #N/A | #N/A
0 |  | #VALUE! | #VALUE! | 0 | 0 | 0 | 6146 | 50125 | #N/A | #N/A | #N/A | #N/A | #N/A | #N/A
0 |  | #VALUE! | #VALUE! | 0 | 0 | 0 | 6147 | 50126 | #N/A | #N/A | #N/A | #N/A | #N/A | #N/A
0 |  | #VALUE! | #VALUE! | 0 | 0 | 0 | 6148 | 50127 | #N/A | #N/A | #N/A | #N/A | #N/A | #N/A
0 |  | #VALUE! | #VALUE! | 0 | 0 | 0 | 6149 | 50128 | #N/A | #N/A | #N/A | #N/A | #N/A | #N/A
0 |  | #VALUE! | #VALUE! | 0 | 0 | 0 | 6150 | 50129 | #N/A | #N/A | #N/A | #N/A | #N/A | #N/A
0 |  | #VALUE! | #VALUE! | 0 | 0 | 0 | 6151 | 50130 | #N/A | #N/A | #N/A | #N/A | #N/A | #N/A
0 |  | #VALUE! | #VALUE! | 0 | 0 | 0 | 6152 | 50131 | #N/A | #N/A | #N/A | #N/A | #N/A | #N/A
0 |  | #VALUE! | #VALUE! | 0 | 0 | 0 | 6153 | 50132 | #N/A | #N/A | #N/A | #N/A | #N/A | #N/A
0 |  | #VALUE! | #VALUE! | 0 | 0 | 0 | 6154 | 50133 | #N/A | #N/A | #N/A | #N/A | #N/A | #N/A
0 |  | #VALUE! | #VALUE! | 0 | 0 | 0 | 6155 | 50134 | #N/A | #N/A | #N/A | #N/A | #N/A | #N/A
0 |  | #VALUE! | #VALUE! | 0 | 0 | 0 | 6156 | 50135 | #N/A | #N/A | #N/A | #N/A | #N/A | #N/A
0 |  | #VALUE! | #VALUE! | 0 | 0 | 0 | 6157 | 50136 | #N/A | #N/A | #N/A | #N/A | #N/A | #N/A
0 |  | #VALUE! | #VALUE! | 0 | 0 | 0 | 6158 | 50137 | #N/A | #N/A | #N/A | #N/A | #N/A | #N/A
0 |  | #VALUE! | #VALUE! | 0 | 0 | 0 | 6159 | 50138 | #N/A | #N/A | #N/A | #N/A | #N/A | #N/A
0 |  | #VALUE! | #VALUE! | 0 | 0 | 0 | 6160 | 50139 | #N/A | #N/A | #N/A | #N/A | #N/A | #N/A
0 |  | #VALUE! | #VALUE! | 0 | 0 | 0 | 6161 | 50140 | #N/A | #N/A | #N/A | #N/A | #N/A | #N/A
0 |  | #VALUE! | #VALUE! | 0 | 0 | 0 | 6162 | 50141 | #N/A | #N/A | #N/A | #N/A | #N/A | #N/A
0 |  | #VALUE! | #VALUE! | 0 | 0 | 0 | 6163 | 50142 | #N/A | #N/A | #N/A | #N/A | #N/A | #N/A
0 |  | #VALUE! | #VALUE! | 0 | 0 | 0 | 6164 | 50143 | #N/A | #N/A | #N/A | #N/A | #N/A | #N/A
0 |  | #VALUE! | #VALUE! | 0 | 0 | 0 | 6165 | 50144 | #N/A | #N/A | #N/A | #N/A | #N/A | #N/A
0 |  | #VALUE! | #VALUE! | 0 | 0 | 0 | 6166 | 50145 | #N/A | #N/A | #N/A | #N/A | #N/A | #N/A
0 |  | #VALUE! | #VALUE! | 0 | 0 | 0 | 6167 | 50146 | #N/A | #N/A | #N/A | #N/A | #N/A | #N/A
0 |  | #VALUE! | #VALUE! | 0 | 0 | 0 | 6168 | 50147 | #N/A | #N/A | #N/A | #N/A | #N/A | #N/A
0 |  | #VALUE! | #VALUE! | 0 | 0 | 0 | 6169 | 50148 | #N/A | #N/A | #N/A | #N/A | #N/A | #N/A
0 |  | #VALUE! | #VALUE! | 0 | 0 | 0 | 6170 | 50149 | #N/A | #N/A | #N/A | #N/A | #N/A | #N/A
0 |  | #VALUE! | #VALUE! | 0 | 0 | 0 | 6171 | 50150 | #N/A | #N/A | #N/A | #N/A | #N/A | #N/A
0 |  | #VALUE! | #VALUE! | 0 | 0 | 0 | 6172 | 50151 | #N/A | #N/A | #N/A | #N/A | #N/A | #N/A
0 |  | #VALUE! | #VALUE! | 0 | 0 | 0 | 6173 | 50152 | #N/A | #N/A | #N/A | #N/A | #N/A | #N/A
0 |  | #VALUE! | #VALUE! | 0 | 0 | 0 | 6174 | 50153 | #N/A | #N/A | #N/A | #N/A | #N/A | #N/A
0 |  | #VALUE! | #VALUE! | 0 | 0 | 0 | 6175 | 50154 | #N/A | #N/A | #N/A | #N/A | #N/A | #N/A
0 |  | #VALUE! | #VALUE! | 0 | 0 | 0 | 6176 | 50155 | #N/A | #N/A | #N/A | #N/A | #N/A | #N/A
0 |  | #VALUE! | #VALUE! | 0 | 0 | 0 | 6177 | 50156 | #N/A | #N/A | #N/A | #N/A | #N/A | #N/A
0 |  | #VALUE! | #VALUE! | 0 | 0 | 0 | 6178 | 50157 | #N/A | #N/A | #N/A | #N/A | #N/A | #N/A
0 |  | #VALUE! | #VALUE! | 0 | 0 | 0 | 6179 | 50158 | #N/A | #N/A | #N/A | #N/A | #N/A | #N/A
0 |  | #VALUE! | #VALUE! | 0 | 0 | 0 | 6180 | 50159 | #N/A | #N/A | #N/A | #N/A | #N/A | #N/A
0 |  | #VALUE! | #VALUE! | 0 | 0 | 0 | 6181 | 50160 | #N/A | #N/A | #N/A | #N/A | #N/A | #N/A
0 |  | #VALUE! | #VALUE! | 0 | 0 | 0 | 6182 | 50161 | #N/A | #N/A | #N/A | #N/A | #N/A | #N/A
0 |  | #VALUE! | #VALUE! | 0 | 0 | 0 | 6183 | 50162 | #N/A | #N/A | #N/A | #N/A | #N/A | #N/A
0 |  | #VALUE! | #VALUE! | 0 | 0 | 0 | 6184 | 50163 | #N/A | #N/A | #N/A | #N/A | #N/A | #N/A
0 |  | #VALUE! | #VALUE! | 0 | 0 | 0 | 6185 | 50164 | #N/A | #N/A | #N/A | #N/A | #N/A | #N/A
0 |  | #VALUE! | #VALUE! | 0 | 0 | 0 | 6186 | 50165 | #N/A | #N/A | #N/A | #N/A | #N/A | #N/A
0 |  | #VALUE! | #VALUE! | 0 | 0 | 0 | 6187 | 50166 | #N/A | #N/A | #N/A | #N/A | #N/A | #N/A
0 |  | #VALUE! | #VALUE! | 0 | 0 | 0 | 6188 | 50167 | #N/A | #N/A | #N/A | #N/A | #N/A | #N/A
0 |  | #VALUE! | #VALUE! | 0 | 0 | 0 | 6189 | 50168 | #N/A | #N/A | #N/A | #N/A | #N/A | #N/A
0 |  | #VALUE! | #VALUE! | 0 | 0 | 0 | 6190 | 50169 | #N/A | #N/A | #N/A | #N/A | #N/A | #N/A
0 |  | #VALUE! | #VALUE! | 0 | 0 | 0 | 6191 | 50170 | #N/A | #N/A | #N/A | #N/A | #N/A | #N/A
0 |  | #VALUE! | #VALUE! | 0 | 0 | 0 | 6192 | 50171 | #N/A | #N/A | #N/A | #N/A | #N/A | #N/A
0 |  | #VALUE! | #VALUE! | 0 | 0 | 0 | 6193 | 50172 | #N/A | #N/A | #N/A | #N/A | #N/A | #N/A
0 |  | #VALUE! | #VALUE! | 0 | 0 | 0 | 6194 | 50173 | #N/A | #N/A | #N/A | #N/A | #N/A | #N/A
0 |  | #VALUE! | #VALUE! | 0 | 0 | 0 | 6195 | 50174 | #N/A | #N/A | #N/A | #N/A | #N/A | #N/A
0 |  | #VALUE! | #VALUE! | 0 | 0 | 0 | 6196 | 50175 | #N/A | #N/A | #N/A | #N/A | #N/A | #N/A
0 |  | #VALUE! | #VALUE! | 0 | 0 | 0 | 6197 | 50176 | #N/A | #N/A | #N/A | #N/A | #N/A | #N/A
0 |  | #VALUE! | #VALUE! | 0 | 0 | 0 | 6198 | 50177 | #N/A | #N/A | #N/A | #N/A | #N/A | #N/A
0 |  | #VALUE! | #VALUE! | 0 | 0 | 0 | 6199 | 50178 | #N/A | #N/A | #N/A | #N/A | #N/A | #N/A
0 |  | #VALUE! | #VALUE! | 0 | 0 | 0 | 6200 | 50179 | #N/A | #N/A | #N/A | #N/A | #N/A | #N/A
0 |  | #VALUE! | #VALUE! | 0 | 0 | 0 | 6201 | 50180 | #N/A | #N/A | #N/A | #N/A | #N/A | #N/A
0 |  | #VALUE! | #VALUE! | 0 | 0 | 0 | 6202 | 50181 | #N/A | #N/A | #N/A | #N/A | #N/A | #N/A
0 |  | #VALUE! | #VALUE! | 0 | 0 | 0 | 6203 | 50182 | #N/A | #N/A | #N/A | #N/A | #N/A | #N/A
0 |  | #VALUE! | #VALUE! | 0 | 0 | 0 | 6204 | 50183 | #N/A | #N/A | #N/A | #N/A | #N/A | #N/A
0 |  | #VALUE! | #VALUE! | 0 | 0 | 0 | 6205 | 50184 | #N/A | #N/A | #N/A | #N/A | #N/A | #N/A
0 |  | #VALUE! | #VALUE! | 0 | 0 | 0 | 6206 | 50185 | #N/A | #N/A | #N/A | #N/A | #N/A | #N/A
0 |  | #VALUE! | #VALUE! | 0 | 0 | 0 | 6207 | 50186 | #N/A | #N/A | #N/A | #N/A | #N/A | #N/A
0 |  | #VALUE! | #VALUE! | 0 | 0 | 0 | 6208 | 50187 | #N/A | #N/A | #N/A | #N/A | #N/A | #N/A
0 |  | #VALUE! | #VALUE! | 0 | 0 | 0 | 6209 | 50188 | #N/A | #N/A | #N/A | #N/A | #N/A | #N/A
0 |  | #VALUE! | #VALUE! | 0 | 0 | 0 | 6210 | 50189 | #N/A | #N/A | #N/A | #N/A | #N/A | #N/A
0 |  | #VALUE! | #VALUE! | 0 | 0 | 0 | 6211 | 50190 | #N/A | #N/A | #N/A | #N/A | #N/A | #N/A
0 |  | #VALUE! | #VALUE! | 0 | 0 | 0 | 6212 | 50191 | #N/A | #N/A | #N/A | #N/A | #N/A | #N/A
0 |  | #VALUE! | #VALUE! | 0 | 0 | 0 | 6213 | 50192 | #N/A | #N/A | #N/A | #N/A | #N/A | #N/A
0 |  | #VALUE! | #VALUE! | 0 | 0 | 0 | 6214 | 50193 | #N/A | #N/A | #N/A | #N/A | #N/A | #N/A
0 |  | #VALUE! | #VALUE! | 0 | 0 | 0 | 6215 | 50194 | #N/A | #N/A | #N/A | #N/A | #N/A | #N/A
0 |  | #VALUE! | #VALUE! | 0 | 0 | 0 | 6216 | 50195 | #N/A | #N/A | #N/A | #N/A | #N/A | #N/A
0 |  | #VALUE! | #VALUE! | 0 | 0 | 0 | 6217 | 50196 | #N/A | #N/A | #N/A | #N/A | #N/A | #N/A
0 |  | #VALUE! | #VALUE! | 0 | 0 | 0 | 6218 | 50197 | #N/A | #N/A | #N/A | #N/A | #N/A | #N/A
0 |  | #VALUE! | #VALUE! | 0 | 0 | 0 | 6219 | 50198 | #N/A | #N/A | #N/A | #N/A | #N/A | #N/A
0 |  | #VALUE! | #VALUE! | 0 | 0 | 0 | 6220 | 50199 | #N/A | #N/A | #N/A | #N/A | #N/A | #N/A
0 |  | #VALUE! | #VALUE! | 0 | 0 | 0 | 6221 | 50200 | #N/A | #N/A | #N/A | #N/A | #N/A | #N/A
0 |  | #VALUE! | #VALUE! | 0 | 0 | 0 | 6222 | 50201 | #N/A | #N/A | #N/A | #N/A | #N/A | #N/A
0 |  | #VALUE! | #VALUE! | 0 | 0 | 0 | 6223 | 50202 | #N/A | #N/A | #N/A | #N/A | #N/A | #N/A
0 |  | #VALUE! | #VALUE! | 0 | 0 | 0 | 6224 | 50203 | #N/A | #N/A | #N/A | #N/A | #N/A | #N/A
0 |  | #VALUE! | #VALUE! | 0 | 0 | 0 | 6225 | 50204 | #N/A | #N/A | #N/A | #N/A | #N/A | #N/A
0 |  | #VALUE! | #VALUE! | 0 | 0 | 0 | 6226 | 50205 | #N/A | #N/A | #N/A | #N/A | #N/A | #N/A
0 |  | #VALUE! | #VALUE! | 0 | 0 | 0 | 6227 | 50206 | #N/A | #N/A | #N/A | #N/A | #N/A | #N/A
0 |  | #VALUE! | #VALUE! | 0 | 0 | 0 | 6228 | 50207 | #N/A | #N/A | #N/A | #N/A | #N/A | #N/A
0 |  | #VALUE! | #VALUE! | 0 | 0 | 0 | 6229 | 50208 | #N/A | #N/A | #N/A | #N/A | #N/A | #N/A
0 |  | #VALUE! | #VALUE! | 0 | 0 | 0 | 6230 | 50209 | #N/A | #N/A | #N/A | #N/A | #N/A | #N/A
0 |  | #VALUE! | #VALUE! | 0 | 0 | 0 | 6231 | 50210 | #N/A | #N/A | #N/A | #N/A | #N/A | #N/A
0 |  | #VALUE! | #VALUE! | 0 | 0 | 0 | 6232 | 50211 | #N/A | #N/A | #N/A | #N/A | #N/A | #N/A
0 |  | #VALUE! | #VALUE! | 0 | 0 | 0 | 6233 | 50212 | #N/A | #N/A | #N/A | #N/A | #N/A | #N/A
0 |  | #VALUE! | #VALUE! | 0 | 0 | 0 | 6234 | 50213 | #N/A | #N/A | #N/A | #N/A | #N/A | #N/A
0 |  | #VALUE! | #VALUE! | 0 | 0 | 0 | 6235 | 50214 | #N/A | #N/A | #N/A | #N/A | #N/A | #N/A
0 |  | #VALUE! | #VALUE! | 0 | 0 | 0 | 6236 | 50215 | #N/A | #N/A | #N/A | #N/A | #N/A | #N/A
0 |  | #VALUE! | #VALUE! | 0 | 0 | 0 | 6237 | 50216 | #N/A | #N/A | #N/A | #N/A | #N/A | #N/A
0 |  | #VALUE! | #VALUE! | 0 | 0 | 0 | 6238 | 50217 | #N/A | #N/A | #N/A | #N/A | #N/A | #N/A
0 |  | #VALUE! | #VALUE! | 0 | 0 | 0 | 6239 | 50218 | #N/A | #N/A | #N/A | #N/A | #N/A | #N/A
0 |  | #VALUE! | #VALUE! | 0 | 0 | 0 | 6240 | 50219 | #N/A | #N/A | #N/A | #N/A | #N/A | #N/A
0 |  | #VALUE! | #VALUE! | 0 | 0 | 0 | 6241 | 50220 | #N/A | #N/A | #N/A | #N/A | #N/A | #N/A
0 |  | #VALUE! | #VALUE! | 0 | 0 | 0 | 6242 | 50221 | #N/A | #N/A | #N/A | #N/A | #N/A | #N/A
0 |  | #VALUE! | #VALUE! | 0 | 0 | 0 | 6243 | 50222 | #N/A | #N/A | #N/A | #N/A | #N/A | #N/A
0 |  | #VALUE! | #VALUE! | 0 | 0 | 0 | 6244 | 50223 | #N/A | #N/A | #N/A | #N/A | #N/A | #N/A
0 |  | #VALUE! | #VALUE! | 0 | 0 | 0 | 6245 | 50224 | #N/A | #N/A | #N/A | #N/A | #N/A | #N/A
0 |  | #VALUE! | #VALUE! | 0 | 0 | 0 | 6246 | 50225 | #N/A | #N/A | #N/A | #N/A | #N/A | #N/A
0 |  | #VALUE! | #VALUE! | 0 | 0 | 0 | 6247 | 50226 | #N/A | #N/A | #N/A | #N/A | #N/A | #N/A
0 |  | #VALUE! | #VALUE! | 0 | 0 | 0 | 6248 | 50227 | #N/A | #N/A | #N/A | #N/A | #N/A | #N/A
0 |  | #VALUE! | #VALUE! | 0 | 0 | 0 | 6249 | 50228 | #N/A | #N/A | #N/A | #N/A | #N/A | #N/A
0 |  | #VALUE! | #VALUE! | 0 | 0 | 0 | 6250 | 50229 | #N/A | #N/A | #N/A | #N/A | #N/A | #N/A
0 |  | #VALUE! | #VALUE! | 0 | 0 | 0 | 6251 | 50230 | #N/A | #N/A | #N/A | #N/A | #N/A | #N/A
0 |  | #VALUE! | #VALUE! | 0 | 0 | 0 | 6252 | 50231 | #N/A | #N/A | #N/A | #N/A | #N/A | #N/A
0 |  | #VALUE! | #VALUE! | 0 | 0 | 0 | 6253 | 50232 | #N/A | #N/A | #N/A | #N/A | #N/A | #N/A
0 |  | #VALUE! | #VALUE! | 0 | 0 | 0 | 6254 | 50233 | #N/A | #N/A | #N/A | #N/A | #N/A | #N/A
0 |  | #VALUE! | #VALUE! | 0 | 0 | 0 | 6255 | 50234 | #N/A | #N/A | #N/A | #N/A | #N/A | #N/A
0 |  | #VALUE! | #VALUE! | 0 | 0 | 0 | 6256 | 50235 | #N/A | #N/A | #N/A | #N/A | #N/A | #N/A
0 |  | #VALUE! | #VALUE! | 0 | 0 | 0 | 6257 | 50236 | #N/A | #N/A | #N/A | #N/A | #N/A | #N/A
0 |  | #VALUE! | #VALUE! | 0 | 0 | 0 | 6258 | 50237 | #N/A | #N/A | #N/A | #N/A | #N/A | #N/A
0 |  | #VALUE! | #VALUE! | 0 | 0 | 0 | 6259 | 50238 | #N/A | #N/A | #N/A | #N/A | #N/A | #N/A
0 |  | #VALUE! | #VALUE! | 0 | 0 | 0 | 6260 | 50239 | #N/A | #N/A | #N/A | #N/A | #N/A | #N/A
0 |  | #VALUE! | #VALUE! | 0 | 0 | 0 | 6261 | 50240 | #N/A | #N/A | #N/A | #N/A | #N/A | #N/A
0 |  | #VALUE! | #VALUE! | 0 | 0 | 0 | 6262 | 50241 | #N/A | #N/A | #N/A | #N/A | #N/A | #N/A
0 |  | #VALUE! | #VALUE! | 0 | 0 | 0 | 6263 | 50242 | #N/A | #N/A | #N/A | #N/A | #N/A | #N/A
0 |  | #VALUE! | #VALUE! | 0 | 0 | 0 | 6264 | 50243 | #N/A | #N/A | #N/A | #N/A | #N/A | #N/A
0 |  | #VALUE! | #VALUE! | 0 | 0 | 0 | 6265 | 50244 | #N/A | #N/A | #N/A | #N/A | #N/A | #N/A
0 |  | #VALUE! | #VALUE! | 0 | 0 | 0 | 6266 | 50245 | #N/A | #N/A | #N/A | #N/A | #N/A | #N/A
0 |  | #VALUE! | #VALUE! | 0 | 0 | 0 | 6267 | 50246 | #N/A | #N/A | #N/A | #N/A | #N/A | #N/A
0 |  | #VALUE! | #VALUE! | 0 | 0 | 0 | 6268 | 50247 | #N/A | #N/A | #N/A | #N/A | #N/A | #N/A
0 |  | #VALUE! | #VALUE! | 0 | 0 | 0 | 6269 | 50248 | #N/A | #N/A | #N/A | #N/A | #N/A | #N/A
0 |  | #VALUE! | #VALUE! | 0 | 0 | 0 | 6270 | 50249 | #N/A | #N/A | #N/A | #N/A | #N/A | #N/A
0 |  | #VALUE! | #VALUE! | 0 | 0 | 0 | 6271 | 50250 | #N/A | #N/A | #N/A | #N/A | #N/A | #N/A
0 |  | #VALUE! | #VALUE! | 0 | 0 | 0 | 6272 | 50251 | #N/A | #N/A | #N/A | #N/A | #N/A | #N/A
0 |  | #VALUE! | #VALUE! | 0 | 0 | 0 | 6273 | 50252 | #N/A | #N/A | #N/A | #N/A | #N/A | #N/A
0 |  | #VALUE! | #VALUE! | 0 | 0 | 0 | 6274 | 50253 | #N/A | #N/A | #N/A | #N/A | #N/A | #N/A
0 |  | #VALUE! | #VALUE! | 0 | 0 | 0 | 6275 | 50254 | #N/A | #N/A | #N/A | #N/A | #N/A | #N/A
0 |  | #VALUE! | #VALUE! | 0 | 0 | 0 | 6276 | 50255 | #N/A | #N/A | #N/A | #N/A | #N/A | #N/A
0 |  | #VALUE! | #VALUE! | 0 | 0 | 0 | 6277 | 50256 | #N/A | #N/A | #N/A | #N/A | #N/A | #N/A
0 |  | #VALUE! | #VALUE! | 0 | 0 | 0 | 6278 | 50257 | #N/A | #N/A | #N/A | #N/A | #N/A | #N/A
0 |  | #VALUE! | #VALUE! | 0 | 0 | 0 | 6279 | 50258 | #N/A | #N/A | #N/A | #N/A | #N/A | #N/A
0 |  | #VALUE! | #VALUE! | 0 | 0 | 0 | 6280 | 50259 | #N/A | #N/A | #N/A | #N/A | #N/A | #N/A
0 |  | #VALUE! | #VALUE! | 0 | 0 | 0 | 6281 | 50260 | #N/A | #N/A | #N/A | #N/A | #N/A | #N/A
0 |  | #VALUE! | #VALUE! | 0 | 0 | 0 | 6282 | 50261 | #N/A | #N/A | #N/A | #N/A | #N/A | #N/A
0 |  | #VALUE! | #VALUE! | 0 | 0 | 0 | 6283 | 50262 | #N/A | #N/A | #N/A | #N/A | #N/A | #N/A
0 |  | #VALUE! | #VALUE! | 0 | 0 | 0 | 6284 | 50263 | #N/A | #N/A | #N/A | #N/A | #N/A | #N/A
0 |  | #VALUE! | #VALUE! | 0 | 0 | 0 | 6285 | 50264 | #N/A | #N/A | #N/A | #N/A | #N/A | #N/A
0 |  | #VALUE! | #VALUE! | 0 | 0 | 0 | 6286 | 50265 | #N/A | #N/A | #N/A | #N/A | #N/A | #N/A
0 |  | #VALUE! | #VALUE! | 0 | 0 | 0 | 6287 | 50266 | #N/A | #N/A | #N/A | #N/A | #N/A | #N/A
0 |  | #VALUE! | #VALUE! | 0 | 0 | 0 | 6288 | 50267 | #N/A | #N/A | #N/A | #N/A | #N/A | #N/A
0 |  | #VALUE! | #VALUE! | 0 | 0 | 0 | 6289 | 50268 | #N/A | #N/A | #N/A | #N/A | #N/A | #N/A
0 |  | #VALUE! | #VALUE! | 0 | 0 | 0 | 6290 | 50269 | #N/A | #N/A | #N/A | #N/A | #N/A | #N/A
0 |  | #VALUE! | #VALUE! | 0 | 0 | 0 | 6291 | 50270 | #N/A | #N/A | #N/A | #N/A | #N/A | #N/A
0 |  | #VALUE! | #VALUE! | 0 | 0 | 0 | 6292 | 50271 | #N/A | #N/A | #N/A | #N/A | #N/A | #N/A
0 |  | #VALUE! | #VALUE! | 0 | 0 | 0 | 6293 | 50272 | #N/A | #N/A | #N/A | #N/A | #N/A | #N/A
0 |  | #VALUE! | #VALUE! | 0 | 0 | 0 | 6294 | 50273 | #N/A | #N/A | #N/A | #N/A | #N/A | #N/A
0 |  | #VALUE! | #VALUE! | 0 | 0 | 0 | 6295 | 50274 | #N/A | #N/A | #N/A | #N/A | #N/A | #N/A
0 |  | #VALUE! | #VALUE! | 0 | 0 | 0 | 6296 | 50275 | #N/A | #N/A | #N/A | #N/A | #N/A | #N/A
0 |  | #VALUE! | #VALUE! | 0 | 0 | 0 | 6297 | 50276 | #N/A | #N/A | #N/A | #N/A | #N/A | #N/A
0 |  | #VALUE! | #VALUE! | 0 | 0 | 0 | 6298 | 50277 | #N/A | #N/A | #N/A | #N/A | #N/A | #N/A
0 |  | #VALUE! | #VALUE! | 0 | 0 | 0 | 6299 | 50278 | #N/A | #N/A | #N/A | #N/A | #N/A | #N/A
0 |  | #VALUE! | #VALUE! | 0 | 0 | 0 | 6300 | 50279 | #N/A | #N/A | #N/A | #N/A | #N/A | #N/A
0 |  | #VALUE! | #VALUE! | 0 | 0 | 0 | 6301 | 50280 | #N/A | #N/A | #N/A | #N/A | #N/A | #N/A
0 |  | #VALUE! | #VALUE! | 0 | 0 | 0 | 6302 | 50281 | #N/A | #N/A | #N/A | #N/A | #N/A | #N/A
0 |  | #VALUE! | #VALUE! | 0 | 0 | 0 | 6303 | 50282 | #N/A | #N/A | #N/A | #N/A | #N/A | #N/A
0 |  | #VALUE! | #VALUE! | 0 | 0 | 0 | 6304 | 50283 | #N/A | #N/A | #N/A | #N/A | #N/A | #N/A
0 |  | #VALUE! | #VALUE! | 0 | 0 | 0 | 6305 | 50284 | #N/A | #N/A | #N/A | #N/A | #N/A | #N/A
0 |  | #VALUE! | #VALUE! | 0 | 0 | 0 | 6306 | 50285 | #N/A | #N/A | #N/A | #N/A | #N/A | #N/A
0 |  | #VALUE! | #VALUE! | 0 | 0 | 0 | 6307 | 50286 | #N/A | #N/A | #N/A | #N/A | #N/A | #N/A
0 |  | #VALUE! | #VALUE! | 0 | 0 | 0 | 6308 | 50287 | #N/A | #N/A | #N/A | #N/A | #N/A | #N/A
0 |  | #VALUE! | #VALUE! | 0 | 0 | 0 | 6309 | 50288 | #N/A | #N/A | #N/A | #N/A | #N/A | #N/A
0 |  | #VALUE! | #VALUE! | 0 | 0 | 0 | 6310 | 50289 | #N/A | #N/A | #N/A | #N/A | #N/A | #N/A
0 |  | #VALUE! | #VALUE! | 0 | 0 | 0 | 6311 | 50290 | #N/A | #N/A | #N/A | #N/A | #N/A | #N/A
0 |  | #VALUE! | #VALUE! | 0 | 0 | 0 | 6312 | 50291 | #N/A | #N/A | #N/A | #N/A | #N/A | #N/A
0 |  | #VALUE! | #VALUE! | 0 | 0 | 0 | 6313 | 50292 | #N/A | #N/A | #N/A | #N/A | #N/A | #N/A
0 |  | #VALUE! | #VALUE! | 0 | 0 | 0 | 6314 | 50293 | #N/A | #N/A | #N/A | #N/A | #N/A | #N/A
0 |  | #VALUE! | #VALUE! | 0 | 0 | 0 | 6315 | 50294 | #N/A | #N/A | #N/A | #N/A | #N/A | #N/A
0 |  | #VALUE! | #VALUE! | 0 | 0 | 0 | 6316 | 50295 | #N/A | #N/A | #N/A | #N/A | #N/A | #N/A
0 |  | #VALUE! | #VALUE! | 0 | 0 | 0 | 6317 | 50296 | #N/A | #N/A | #N/A | #N/A | #N/A | #N/A
0 |  | #VALUE! | #VALUE! | 0 | 0 | 0 | 6318 | 50297 | #N/A | #N/A | #N/A | #N/A | #N/A | #N/A
0 |  | #VALUE! | #VALUE! | 0 | 0 | 0 | 6319 | 50298 | #N/A | #N/A | #N/A | #N/A | #N/A | #N/A
0 |  | #VALUE! | #VALUE! | 0 | 0 | 0 | 6320 | 50299 | #N/A | #N/A | #N/A | #N/A | #N/A | #N/A
0 |  | #VALUE! | #VALUE! | 0 | 0 | 0 | 6321 | 50300 | #N/A | #N/A | #N/A | #N/A | #N/A | #N/A
0 |  | #VALUE! | #VALUE! | 0 | 0 | 0 | 6322 | 50301 | #N/A | #N/A | #N/A | #N/A | #N/A | #N/A
0 |  | #VALUE! | #VALUE! | 0 | 0 | 0 | 6323 | 50302 | #N/A | #N/A | #N/A | #N/A | #N/A | #N/A
0 |  | #VALUE! | #VALUE! | 0 | 0 | 0 | 6324 | 50303 | #N/A | #N/A | #N/A | #N/A | #N/A | #N/A
0 |  | #VALUE! | #VALUE! | 0 | 0 | 0 | 6325 | 50304 | #N/A | #N/A | #N/A | #N/A | #N/A | #N/A
0 |  | #VALUE! | #VALUE! | 0 | 0 | 0 | 6326 | 50305 | #N/A | #N/A | #N/A | #N/A | #N/A | #N/A
0 |  | #VALUE! | #VALUE! | 0 | 0 | 0 | 6327 | 50306 | #N/A | #N/A | #N/A | #N/A | #N/A | #N/A
0 |  | #VALUE! | #VALUE! | 0 | 0 | 0 | 6328 | 50307 | #N/A | #N/A | #N/A | #N/A | #N/A | #N/A
0 |  | #VALUE! | #VALUE! | 0 | 0 | 0 | 6329 | 50308 | #N/A | #N/A | #N/A | #N/A | #N/A | #N/A
0 |  | #VALUE! | #VALUE! | 0 | 0 | 0 | 6330 | 50309 | #N/A | #N/A | #N/A | #N/A | #N/A | #N/A
0 |  | #VALUE! | #VALUE! | 0 | 0 | 0 | 6331 | 50310 | #N/A | #N/A | #N/A | #N/A | #N/A | #N/A
0 |  | #VALUE! | #VALUE! | 0 | 0 | 0 | 6332 | 50311 | #N/A | #N/A | #N/A | #N/A | #N/A | #N/A
0 |  | #VALUE! | #VALUE! | 0 | 0 | 0 | 6333 | 50312 | #N/A | #N/A | #N/A | #N/A | #N/A | #N/A
0 |  | #VALUE! | #VALUE! | 0 | 0 | 0 | 6334 | 50313 | #N/A | #N/A | #N/A | #N/A | #N/A | #N/A
0 |  | #VALUE! | #VALUE! | 0 | 0 | 0 | 6335 | 50314 | #N/A | #N/A | #N/A | #N/A | #N/A | #N/A
0 |  | #VALUE! | #VALUE! | 0 | 0 | 0 | 6336 | 50315 | #N/A | #N/A | #N/A | #N/A | #N/A | #N/A
0 |  | #VALUE! | #VALUE! | 0 | 0 | 0 | 6337 | 50316 | #N/A | #N/A | #N/A | #N/A | #N/A | #N/A
0 |  | #VALUE! | #VALUE! | 0 | 0 | 0 | 6338 | 50317 | #N/A | #N/A | #N/A | #N/A | #N/A | #N/A
0 |  | #VALUE! | #VALUE! | 0 | 0 | 0 | 6339 | 50318 | #N/A | #N/A | #N/A | #N/A | #N/A | #N/A
0 |  | #VALUE! | #VALUE! | 0 | 0 | 0 | 6340 | 50319 | #N/A | #N/A | #N/A | #N/A | #N/A | #N/A
0 |  | #VALUE! | #VALUE! | 0 | 0 | 0 | 6341 | 50320 | #N/A | #N/A | #N/A | #N/A | #N/A | #N/A
0 |  | #VALUE! | #VALUE! | 0 | 0 | 0 | 6342 | 50321 | #N/A | #N/A | #N/A | #N/A | #N/A | #N/A
0 |  | #VALUE! | #VALUE! | 0 | 0 | 0 | 6343 | 50322 | #N/A | #N/A | #N/A | #N/A | #N/A | #N/A
0 |  | #VALUE! | #VALUE! | 0 | 0 | 0 | 6344 | 50323 | #N/A | #N/A | #N/A | #N/A | #N/A | #N/A
0 |  | #VALUE! | #VALUE! | 0 | 0 | 0 | 6345 | 50324 | #N/A | #N/A | #N/A | #N/A | #N/A | #N/A
0 |  | #VALUE! | #VALUE! | 0 | 0 | 0 | 6346 | 50325 | #N/A | #N/A | #N/A | #N/A | #N/A | #N/A
0 |  | #VALUE! | #VALUE! | 0 | 0 | 0 | 6347 | 50326 | #N/A | #N/A | #N/A | #N/A | #N/A | #N/A
0 |  | #VALUE! | #VALUE! | 0 | 0 | 0 | 6348 | 50327 | #N/A | #N/A | #N/A | #N/A | #N/A | #N/A
0 |  | #VALUE! | #VALUE! | 0 | 0 | 0 | 6349 | 50328 | #N/A | #N/A | #N/A | #N/A | #N/A | #N/A
0 |  | #VALUE! | #VALUE! | 0 | 0 | 0 | 6350 | 50329 | #N/A | #N/A | #N/A | #N/A | #N/A | #N/A
0 |  | #VALUE! | #VALUE! | 0 | 0 | 0 | 6351 | 50330 | #N/A | #N/A | #N/A | #N/A | #N/A | #N/A
0 |  | #VALUE! | #VALUE! | 0 | 0 | 0 | 6352 | 50331 | #N/A | #N/A | #N/A | #N/A | #N/A | #N/A
0 |  | #VALUE! | #VALUE! | 0 | 0 | 0 | 6353 | 50332 | #N/A | #N/A | #N/A | #N/A | #N/A | #N/A
0 |  | #VALUE! | #VALUE! | 0 | 0 | 0 | 6354 | 50333 | #N/A | #N/A | #N/A | #N/A | #N/A | #N/A
0 |  | #VALUE! | #VALUE! | 0 | 0 | 0 | 6355 | 50334 | #N/A | #N/A | #N/A | #N/A | #N/A | #N/A
0 |  | #VALUE! | #VALUE! | 0 | 0 | 0 | 6356 | 50335 | #N/A | #N/A | #N/A | #N/A | #N/A | #N/A
0 |  | #VALUE! | #VALUE! | 0 | 0 | 0 | 6357 | 50336 | #N/A | #N/A | #N/A | #N/A | #N/A | #N/A
0 |  | #VALUE! | #VALUE! | 0 | 0 | 0 | 6358 | 50337 | #N/A | #N/A | #N/A | #N/A | #N/A | #N/A
0 |  | #VALUE! | #VALUE! | 0 | 0 | 0 | 6359 | 50338 | #N/A | #N/A | #N/A | #N/A | #N/A | #N/A
0 |  | #VALUE! | #VALUE! | 0 | 0 | 0 | 6360 | 50339 | #N/A | #N/A | #N/A | #N/A | #N/A | #N/A
0 |  | #VALUE! | #VALUE! | 0 | 0 | 0 | 6361 | 50340 | #N/A | #N/A | #N/A | #N/A | #N/A | #N/A
0 |  | #VALUE! | #VALUE! | 0 | 0 | 0 | 6362 | 50341 | #N/A | #N/A | #N/A | #N/A | #N/A | #N/A
0 |  | #VALUE! | #VALUE! | 0 | 0 | 0 | 6363 | 50342 | #N/A | #N/A | #N/A | #N/A | #N/A | #N/A
0 |  | #VALUE! | #VALUE! | 0 | 0 | 0 | 6364 | 50343 | #N/A | #N/A | #N/A | #N/A | #N/A | #N/A
0 |  | #VALUE! | #VALUE! | 0 | 0 | 0 | 6365 | 50344 | #N/A | #N/A | #N/A | #N/A | #N/A | #N/A
0 |  | #VALUE! | #VALUE! | 0 | 0 | 0 | 6366 | 50345 | #N/A | #N/A | #N/A | #N/A | #N/A | #N/A
0 |  | #VALUE! | #VALUE! | 0 | 0 | 0 | 6367 | 50346 | #N/A | #N/A | #N/A | #N/A | #N/A | #N/A
0 |  | #VALUE! | #VALUE! | 0 | 0 | 0 | 6368 | 50347 | #N/A | #N/A | #N/A | #N/A | #N/A | #N/A
0 |  | #VALUE! | #VALUE! | 0 | 0 | 0 | 6369 | 50348 | #N/A | #N/A | #N/A | #N/A | #N/A | #N/A
0 |  | #VALUE! | #VALUE! | 0 | 0 | 0 | 6370 | 50349 | #N/A | #N/A | #N/A | #N/A | #N/A | #N/A
0 |  | #VALUE! | #VALUE! | 0 | 0 | 0 | 6371 | 50350 | #N/A | #N/A | #N/A | #N/A | #N/A | #N/A
0 |  | #VALUE! | #VALUE! | 0 | 0 | 0 | 6372 | 50351 | #N/A | #N/A | #N/A | #N/A | #N/A | #N/A
0 |  | #VALUE! | #VALUE! | 0 | 0 | 0 | 6373 | 50352 | #N/A | #N/A | #N/A | #N/A | #N/A | #N/A
0 |  | #VALUE! | #VALUE! | 0 | 0 | 0 | 6374 | 50353 | #N/A | #N/A | #N/A | #N/A | #N/A | #N/A
0 |  | #VALUE! | #VALUE! | 0 | 0 | 0 | 6375 | 50354 | #N/A | #N/A | #N/A | #N/A | #N/A | #N/A
0 |  | #VALUE! | #VALUE! | 0 | 0 | 0 | 6376 | 50355 | #N/A | #N/A | #N/A | #N/A | #N/A | #N/A
0 |  | #VALUE! | #VALUE! | 0 | 0 | 0 | 6377 | 50356 | #N/A | #N/A | #N/A | #N/A | #N/A | #N/A
0 |  | #VALUE! | #VALUE! | 0 | 0 | 0 | 6378 | 50357 | #N/A | #N/A | #N/A | #N/A | #N/A | #N/A
0 |  | #VALUE! | #VALUE! | 0 | 0 | 0 | 6379 | 50358 | #N/A | #N/A | #N/A | #N/A | #N/A | #N/A
0 |  | #VALUE! | #VALUE! | 0 | 0 | 0 | 6380 | 50359 | #N/A | #N/A | #N/A | #N/A | #N/A | #N/A
0 |  | #VALUE! | #VALUE! | 0 | 0 | 0 | 6381 | 50360 | #N/A | #N/A | #N/A | #N/A | #N/A | #N/A
0 |  | #VALUE! | #VALUE! | 0 | 0 | 0 | 6382 | 50361 | #N/A | #N/A | #N/A | #N/A | #N/A | #N/A
0 |  | #VALUE! | #VALUE! | 0 | 0 | 0 | 6383 | 50362 | #N/A | #N/A | #N/A | #N/A | #N/A | #N/A
0 |  | #VALUE! | #VALUE! | 0 | 0 | 0 | 6384 | 50363 | #N/A | #N/A | #N/A | #N/A | #N/A | #N/A
0 |  | #VALUE! | #VALUE! | 0 | 0 | 0 | 6385 | 50364 | #N/A | #N/A | #N/A | #N/A | #N/A | #N/A
0 |  | #VALUE! | #VALUE! | 0 | 0 | 0 | 6386 | 50365 | #N/A | #N/A | #N/A | #N/A | #N/A | #N/A
0 |  | #VALUE! | #VALUE! | 0 | 0 | 0 | 6387 | 50366 | #N/A | #N/A | #N/A | #N/A | #N/A | #N/A
0 |  | #VALUE! | #VALUE! | 0 | 0 | 0 | 6388 | 50367 | #N/A | #N/A | #N/A | #N/A | #N/A | #N/A
0 |  | #VALUE! | #VALUE! | 0 | 0 | 0 | 6389 | 50368 | #N/A | #N/A | #N/A | #N/A | #N/A | #N/A
0 |  | #VALUE! | #VALUE! | 0 | 0 | 0 | 6390 | 50369 | #N/A | #N/A | #N/A | #N/A | #N/A | #N/A
0 |  | #VALUE! | #VALUE! | 0 | 0 | 0 | 6391 | 50370 | #N/A | #N/A | #N/A | #N/A | #N/A | #N/A
0 |  | #VALUE! | #VALUE! | 0 | 0 | 0 | 6392 | 50371 | #N/A | #N/A | #N/A | #N/A | #N/A | #N/A
0 |  | #VALUE! | #VALUE! | 0 | 0 | 0 | 6393 | 50372 | #N/A | #N/A | #N/A | #N/A | #N/A | #N/A
0 |  | #VALUE! | #VALUE! | 0 | 0 | 0 | 6394 | 50373 | #N/A | #N/A | #N/A | #N/A | #N/A | #N/A
0 |  | #VALUE! | #VALUE! | 0 | 0 | 0 | 6395 | 50374 | #N/A | #N/A | #N/A | #N/A | #N/A | #N/A
0 |  | #VALUE! | #VALUE! | 0 | 0 | 0 | 6396 | 50375 | #N/A | #N/A | #N/A | #N/A | #N/A | #N/A
0 |  | #VALUE! | #VALUE! | 0 | 0 | 0 | 6397 | 50376 | #N/A | #N/A | #N/A | #N/A | #N/A | #N/A
0 |  | #VALUE! | #VALUE! | 0 | 0 | 0 | 6398 | 50377 | #N/A | #N/A | #N/A | #N/A | #N/A | #N/A
0 |  | #VALUE! | #VALUE! | 0 | 0 | 0 | 6399 | 50378 | #N/A | #N/A | #N/A | #N/A | #N/A | #N/A
0 |  | #VALUE! | #VALUE! | 0 | 0 | 0 | 6400 | 50379 | #N/A | #N/A | #N/A | #N/A | #N/A | #N/A
0 |  | #VALUE! | #VALUE! | 0 | 0 | 0 | 6401 | 50380 | #N/A | #N/A | #N/A | #N/A | #N/A | #N/A
0 |  | #VALUE! | #VALUE! | 0 | 0 | 0 | 6402 | 50381 | #N/A | #N/A | #N/A | #N/A | #N/A | #N/A
0 |  | #VALUE! | #VALUE! | 0 | 0 | 0 | 6403 | 50382 | #N/A | #N/A | #N/A | #N/A | #N/A | #N/A
0 |  | #VALUE! | #VALUE! | 0 | 0 | 0 | 6404 | 50383 | #N/A | #N/A | #N/A | #N/A | #N/A | #N/A
0 |  | #VALUE! | #VALUE! | 0 | 0 | 0 | 6405 | 50384 | #N/A | #N/A | #N/A | #N/A | #N/A | #N/A
0 |  | #VALUE! | #VALUE! | 0 | 0 | 0 | 6406 | 50385 | #N/A | #N/A | #N/A | #N/A | #N/A | #N/A
0 |  | #VALUE! | #VALUE! | 0 | 0 | 0 | 6407 | 50386 | #N/A | #N/A | #N/A | #N/A | #N/A | #N/A
0 |  | #VALUE! | #VALUE! | 0 | 0 | 0 | 6408 | 50387 | #N/A | #N/A | #N/A | #N/A | #N/A | #N/A
0 |  | #VALUE! | #VALUE! | 0 | 0 | 0 | 6409 | 50388 | #N/A | #N/A | #N/A | #N/A | #N/A | #N/A
0 |  | #VALUE! | #VALUE! | 0 | 0 | 0 | 6410 | 50389 | #N/A | #N/A | #N/A | #N/A | #N/A | #N/A
0 |  | #VALUE! | #VALUE! | 0 | 0 | 0 | 6411 | 50390 | #N/A | #N/A | #N/A | #N/A | #N/A | #N/A
0 |  | #VALUE! | #VALUE! | 0 | 0 | 0 | 6412 | 50391 | #N/A | #N/A | #N/A | #N/A | #N/A | #N/A
0 |  | #VALUE! | #VALUE! | 0 | 0 | 0 | 6413 | 50392 | #N/A | #N/A | #N/A | #N/A | #N/A | #N/A
0 |  | #VALUE! | #VALUE! | 0 | 0 | 0 | 6414 | 50393 | #N/A | #N/A | #N/A | #N/A | #N/A | #N/A
0 |  | #VALUE! | #VALUE! | 0 | 0 | 0 | 6415 | 50394 | #N/A | #N/A | #N/A | #N/A | #N/A | #N/A
0 |  | #VALUE! | #VALUE! | 0 | 0 | 0 | 6416 | 50395 | #N/A | #N/A | #N/A | #N/A | #N/A | #N/A
0 |  | #VALUE! | #VALUE! | 0 | 0 | 0 | 6417 | 50396 | #N/A | #N/A | #N/A | #N/A | #N/A | #N/A
0 |  | #VALUE! | #VALUE! | 0 | 0 | 0 | 6418 | 50397 | #N/A | #N/A | #N/A | #N/A | #N/A | #N/A
0 |  | #VALUE! | #VALUE! | 0 | 0 | 0 | 6419 | 50398 | #N/A | #N/A | #N/A | #N/A | #N/A | #N/A
0 |  | #VALUE! | #VALUE! | 0 | 0 | 0 | 6420 | 50399 | #N/A | #N/A | #N/A | #N/A | #N/A | #N/A
0 |  | #VALUE! | #VALUE! | 0 | 0 | 0 | 6421 | 50400 | #N/A | #N/A | #N/A | #N/A | #N/A | #N/A
0 |  | #VALUE! | #VALUE! | 0 | 0 | 0 | 6422 | 50401 | #N/A | #N/A | #N/A | #N/A | #N/A | #N/A
0 |  | #VALUE! | #VALUE! | 0 | 0 | 0 | 6423 | 50402 | #N/A | #N/A | #N/A | #N/A | #N/A | #N/A
0 |  | #VALUE! | #VALUE! | 0 | 0 | 0 | 6424 | 50403 | #N/A | #N/A | #N/A | #N/A | #N/A | #N/A
0 |  | #VALUE! | #VALUE! | 0 | 0 | 0 | 6425 | 50404 | #N/A | #N/A | #N/A | #N/A | #N/A | #N/A
0 |  | #VALUE! | #VALUE! | 0 | 0 | 0 | 6426 | 50405 | #N/A | #N/A | #N/A | #N/A | #N/A | #N/A
0 |  | #VALUE! | #VALUE! | 0 | 0 | 0 | 6427 | 50406 | #N/A | #N/A | #N/A | #N/A | #N/A | #N/A
0 |  | #VALUE! | #VALUE! | 0 | 0 | 0 | 6428 | 50407 | #N/A | #N/A | #N/A | #N/A | #N/A | #N/A
0 |  | #VALUE! | #VALUE! | 0 | 0 | 0 | 6429 | 50408 | #N/A | #N/A | #N/A | #N/A | #N/A | #N/A
0 |  | #VALUE! | #VALUE! | 0 | 0 | 0 | 6430 | 50409 | #N/A | #N/A | #N/A | #N/A | #N/A | #N/A
0 |  | #VALUE! | #VALUE! | 0 | 0 | 0 | 6431 | 50410 | #N/A | #N/A | #N/A | #N/A | #N/A | #N/A
0 |  | #VALUE! | #VALUE! | 0 | 0 | 0 | 6432 | 50411 | #N/A | #N/A | #N/A | #N/A | #N/A | #N/A
0 |  | #VALUE! | #VALUE! | 0 | 0 | 0 | 6433 | 50412 | #N/A | #N/A | #N/A | #N/A | #N/A | #N/A
0 |  | #VALUE! | #VALUE! | 0 | 0 | 0 | 6434 | 50413 | #N/A | #N/A | #N/A | #N/A | #N/A | #N/A
0 |  | #VALUE! | #VALUE! | 0 | 0 | 0 | 6435 | 50414 | #N/A | #N/A | #N/A | #N/A | #N/A | #N/A
0 |  | #VALUE! | #VALUE! | 0 | 0 | 0 | 6436 | 50415 | #N/A | #N/A | #N/A | #N/A | #N/A | #N/A
0 |  | #VALUE! | #VALUE! | 0 | 0 | 0 | 6437 | 50416 | #N/A | #N/A | #N/A | #N/A | #N/A | #N/A
0 |  | #VALUE! | #VALUE! | 0 | 0 | 0 | 6438 | 50417 | #N/A | #N/A | #N/A | #N/A | #N/A | #N/A
0 |  | #VALUE! | #VALUE! | 0 | 0 | 0 | 6439 | 50418 | #N/A | #N/A | #N/A | #N/A | #N/A | #N/A
0 |  | #VALUE! | #VALUE! | 0 | 0 | 0 | 6440 | 50419 | #N/A | #N/A | #N/A | #N/A | #N/A | #N/A
0 |  | #VALUE! | #VALUE! | 0 | 0 | 0 | 6441 | 50420 | #N/A | #N/A | #N/A | #N/A | #N/A | #N/A
0 |  | #VALUE! | #VALUE! | 0 | 0 | 0 | 6442 | 50421 | #N/A | #N/A | #N/A | #N/A | #N/A | #N/A
0 |  | #VALUE! | #VALUE! | 0 | 0 | 0 | 6443 | 50422 | #N/A | #N/A | #N/A | #N/A | #N/A | #N/A
0 |  | #VALUE! | #VALUE! | 0 | 0 | 0 | 6444 | 50423 | #N/A | #N/A | #N/A | #N/A | #N/A | #N/A
0 |  | #VALUE! | #VALUE! | 0 | 0 | 0 | 6445 | 50424 | #N/A | #N/A | #N/A | #N/A | #N/A | #N/A
0 |  | #VALUE! | #VALUE! | 0 | 0 | 0 | 6446 | 50425 | #N/A | #N/A | #N/A | #N/A | #N/A | #N/A
0 |  | #VALUE! | #VALUE! | 0 | 0 | 0 | 6447 | 50426 | #N/A | #N/A | #N/A | #N/A | #N/A | #N/A
0 |  | #VALUE! | #VALUE! | 0 | 0 | 0 | 6448 | 50427 | #N/A | #N/A | #N/A | #N/A | #N/A | #N/A
0 |  | #VALUE! | #VALUE! | 0 | 0 | 0 | 6449 | 50428 | #N/A | #N/A | #N/A | #N/A | #N/A | #N/A
0 |  | #VALUE! | #VALUE! | 0 | 0 | 0 | 6450 | 50429 | #N/A | #N/A | #N/A | #N/A | #N/A | #N/A
0 |  | #VALUE! | #VALUE! | 0 | 0 | 0 | 6451 | 50430 | #N/A | #N/A | #N/A | #N/A | #N/A | #N/A
0 |  | #VALUE! | #VALUE! | 0 | 0 | 0 | 6452 | 50431 | #N/A | #N/A | #N/A | #N/A | #N/A | #N/A
0 |  | #VALUE! | #VALUE! | 0 | 0 | 0 | 6453 | 50432 | #N/A | #N/A | #N/A | #N/A | #N/A | #N/A
0 |  | #VALUE! | #VALUE! | 0 | 0 | 0 | 6454 | 50433 | #N/A | #N/A | #N/A | #N/A | #N/A | #N/A
0 |  | #VALUE! | #VALUE! | 0 | 0 | 0 | 6455 | 50434 | #N/A | #N/A | #N/A | #N/A | #N/A | #N/A
0 |  | #VALUE! | #VALUE! | 0 | 0 | 0 | 6456 | 50435 | #N/A | #N/A | #N/A | #N/A | #N/A | #N/A
0 |  | #VALUE! | #VALUE! | 0 | 0 | 0 | 6457 | 50436 | #N/A | #N/A | #N/A | #N/A | #N/A | #N/A
0 |  | #VALUE! | #VALUE! | 0 | 0 | 0 | 6458 | 50437 | #N/A | #N/A | #N/A | #N/A | #N/A | #N/A
0 |  | #VALUE! | #VALUE! | 0 | 0 | 0 | 6459 | 50438 | #N/A | #N/A | #N/A | #N/A | #N/A | #N/A
0 |  | #VALUE! | #VALUE! | 0 | 0 | 0 | 6460 | 50439 | #N/A | #N/A | #N/A | #N/A | #N/A | #N/A
0 |  | #VALUE! | #VALUE! | 0 | 0 | 0 | 6461 | 50440 | #N/A | #N/A | #N/A | #N/A | #N/A | #N/A
0 |  | #VALUE! | #VALUE! | 0 | 0 | 0 | 6462 | 50441 | #N/A | #N/A | #N/A | #N/A | #N/A | #N/A
0 |  | #VALUE! | #VALUE! | 0 | 0 | 0 | 6463 | 50442 | #N/A | #N/A | #N/A | #N/A | #N/A | #N/A
0 |  | #VALUE! | #VALUE! | 0 | 0 | 0 | 6464 | 50443 | #N/A | #N/A | #N/A | #N/A | #N/A | #N/A
0 |  | #VALUE! | #VALUE! | 0 | 0 | 0 | 6465 | 50444 | #N/A | #N/A | #N/A | #N/A | #N/A | #N/A
0 |  | #VALUE! | #VALUE! | 0 | 0 | 0 | 6466 | 50445 | #N/A | #N/A | #N/A | #N/A | #N/A | #N/A
0 |  | #VALUE! | #VALUE! | 0 | 0 | 0 | 6467 | 50446 | #N/A | #N/A | #N/A | #N/A | #N/A | #N/A
0 |  | #VALUE! | #VALUE! | 0 | 0 | 0 | 6468 | 50447 | #N/A | #N/A | #N/A | #N/A | #N/A | #N/A
0 |  | #VALUE! | #VALUE! | 0 | 0 | 0 | 6469 | 50448 | #N/A | #N/A | #N/A | #N/A | #N/A | #N/A
0 |  | #VALUE! | #VALUE! | 0 | 0 | 0 | 6470 | 50449 | #N/A | #N/A | #N/A | #N/A | #N/A | #N/A
0 |  | #VALUE! | #VALUE! | 0 | 0 | 0 | 6471 | 50450 | #N/A | #N/A | #N/A | #N/A | #N/A | #N/A
0 |  | #VALUE! | #VALUE! | 0 | 0 | 0 | 6472 | 50451 | #N/A | #N/A | #N/A | #N/A | #N/A | #N/A
0 |  | #VALUE! | #VALUE! | 0 | 0 | 0 | 6473 | 50452 | #N/A | #N/A | #N/A | #N/A | #N/A | #N/A
0 |  | #VALUE! | #VALUE! | 0 | 0 | 0 | 6474 | 50453 | #N/A | #N/A | #N/A | #N/A | #N/A | #N/A
0 |  | #VALUE! | #VALUE! | 0 | 0 | 0 | 6475 | 50454 | #N/A | #N/A | #N/A | #N/A | #N/A | #N/A
0 |  | #VALUE! | #VALUE! | 0 | 0 | 0 | 6476 | 50455 | #N/A | #N/A | #N/A | #N/A | #N/A | #N/A
0 |  | #VALUE! | #VALUE! | 0 | 0 | 0 | 6477 | 50456 | #N/A | #N/A | #N/A | #N/A | #N/A | #N/A
0 |  | #VALUE! | #VALUE! | 0 | 0 | 0 | 6478 | 50457 | #N/A | #N/A | #N/A | #N/A | #N/A | #N/A
0 |  | #VALUE! | #VALUE! | 0 | 0 | 0 | 6479 | 50458 | #N/A | #N/A | #N/A | #N/A | #N/A | #N/A
0 |  | #VALUE! | #VALUE! | 0 | 0 | 0 | 6480 | 50459 | #N/A | #N/A | #N/A | #N/A | #N/A | #N/A
0 |  | #VALUE! | #VALUE! | 0 | 0 | 0 | 6481 | 50460 | #N/A | #N/A | #N/A | #N/A | #N/A | #N/A
0 |  | #VALUE! | #VALUE! | 0 | 0 | 0 | 6482 | 50461 | #N/A | #N/A | #N/A | #N/A | #N/A | #N/A
0 |  | #VALUE! | #VALUE! | 0 | 0 | 0 | 6483 | 50462 | #N/A | #N/A | #N/A | #N/A | #N/A | #N/A
0 |  | #VALUE! | #VALUE! | 0 | 0 | 0 | 6484 | 50463 | #N/A | #N/A | #N/A | #N/A | #N/A | #N/A
0 |  | #VALUE! | #VALUE! | 0 | 0 | 0 | 6485 | 50464 | #N/A | #N/A | #N/A | #N/A | #N/A | #N/A
0 |  | #VALUE! | #VALUE! | 0 | 0 | 0 | 6486 | 50465 | #N/A | #N/A | #N/A | #N/A | #N/A | #N/A
0 |  | #VALUE! | #VALUE! | 0 | 0 | 0 | 6487 | 50466 | #N/A | #N/A | #N/A | #N/A | #N/A | #N/A
0 |  | #VALUE! | #VALUE! | 0 | 0 | 0 | 6488 | 50467 | #N/A | #N/A | #N/A | #N/A | #N/A | #N/A
0 |  | #VALUE! | #VALUE! | 0 | 0 | 0 | 6489 | 50468 | #N/A | #N/A | #N/A | #N/A | #N/A | #N/A
0 |  | #VALUE! | #VALUE! | 0 | 0 | 0 | 6490 | 50469 | #N/A | #N/A | #N/A | #N/A | #N/A | #N/A
0 |  | #VALUE! | #VALUE! | 0 | 0 | 0 | 6491 | 50470 | #N/A | #N/A | #N/A | #N/A | #N/A | #N/A
0 |  | #VALUE! | #VALUE! | 0 | 0 | 0 | 6492 | 50471 | #N/A | #N/A | #N/A | #N/A | #N/A | #N/A
0 |  | #VALUE! | #VALUE! | 0 | 0 | 0 | 6493 | 50472 | #N/A | #N/A | #N/A | #N/A | #N/A | #N/A
0 |  | #VALUE! | #VALUE! | 0 | 0 | 0 | 6494 | 50473 | #N/A | #N/A | #N/A | #N/A | #N/A | #N/A
0 |  | #VALUE! | #VALUE! | 0 | 0 | 0 | 6495 | 50474 | #N/A | #N/A | #N/A | #N/A | #N/A | #N/A
0 |  | #VALUE! | #VALUE! | 0 | 0 | 0 | 6496 | 50475 | #N/A | #N/A | #N/A | #N/A | #N/A | #N/A
0 |  | #VALUE! | #VALUE! | 0 | 0 | 0 | 6497 | 50476 | #N/A | #N/A | #N/A | #N/A | #N/A | #N/A
0 |  | #VALUE! | #VALUE! | 0 | 0 | 0 | 6498 | 50477 | #N/A | #N/A | #N/A | #N/A | #N/A | #N/A
0 |  | #VALUE! | #VALUE! | 0 | 0 | 0 | 6499 | 50478 | #N/A | #N/A | #N/A | #N/A | #N/A | #N/A
0 |  | #VALUE! | #VALUE! | 0 | 0 | 0 | 6500 | 50479 | #N/A | #N/A | #N/A | #N/A | #N/A | #N/A
0 |  | #VALUE! | #VALUE! | 0 | 0 | 0 | 6501 | 50480 | #N/A | #N/A | #N/A | #N/A | #N/A | #N/A
0 |  | #VALUE! | #VALUE! | 0 | 0 | 0 | 6502 | 50481 | #N/A | #N/A | #N/A | #N/A | #N/A | #N/A
0 |  | #VALUE! | #VALUE! | 0 | 0 | 0 | 6503 | 50482 | #N/A | #N/A | #N/A | #N/A | #N/A | #N/A
0 |  | #VALUE! | #VALUE! | 0 | 0 | 0 | 6504 | 50483 | #N/A | #N/A | #N/A | #N/A | #N/A | #N/A
0 |  | #VALUE! | #VALUE! | 0 | 0 | 0 | 6505 | 50484 | #N/A | #N/A | #N/A | #N/A | #N/A | #N/A
0 |  | #VALUE! | #VALUE! | 0 | 0 | 0 | 6506 | 50485 | #N/A | #N/A | #N/A | #N/A | #N/A | #N/A
0 |  | #VALUE! | #VALUE! | 0 | 0 | 0 | 6507 | 50486 | #N/A | #N/A | #N/A | #N/A | #N/A | #N/A
0 |  | #VALUE! | #VALUE! | 0 | 0 | 0 | 6508 | 50487 | #N/A | #N/A | #N/A | #N/A | #N/A | #N/A
0 |  | #VALUE! | #VALUE! | 0 | 0 | 0 | 6509 | 50488 | #N/A | #N/A | #N/A | #N/A | #N/A | #N/A
0 |  | #VALUE! | #VALUE! | 0 | 0 | 0 | 6510 | 50489 | #N/A | #N/A | #N/A | #N/A | #N/A | #N/A
0 |  | #VALUE! | #VALUE! | 0 | 0 | 0 | 6511 | 50490 | #N/A | #N/A | #N/A | #N/A | #N/A | #N/A
0 |  | #VALUE! | #VALUE! | 0 | 0 | 0 | 6512 | 50491 | #N/A | #N/A | #N/A | #N/A | #N/A | #N/A
0 |  | #VALUE! | #VALUE! | 0 | 0 | 0 | 6513 | 50492 | #N/A | #N/A | #N/A | #N/A | #N/A | #N/A
0 |  | #VALUE! | #VALUE! | 0 | 0 | 0 | 6514 | 50493 | #N/A | #N/A | #N/A | #N/A | #N/A | #N/A
0 |  | #VALUE! | #VALUE! | 0 | 0 | 0 | 6515 | 50494 | #N/A | #N/A | #N/A | #N/A | #N/A | #N/A
0 |  | #VALUE! | #VALUE! | 0 | 0 | 0 | 6516 | 50495 | #N/A | #N/A | #N/A | #N/A | #N/A | #N/A
0 |  | #VALUE! | #VALUE! | 0 | 0 | 0 | 6517 | 50496 | #N/A | #N/A | #N/A | #N/A | #N/A | #N/A
0 |  | #VALUE! | #VALUE! | 0 | 0 | 0 | 6518 | 50497 | #N/A | #N/A | #N/A | #N/A | #N/A | #N/A
0 |  | #VALUE! | #VALUE! | 0 | 0 | 0 | 6519 | 50498 | #N/A | #N/A | #N/A | #N/A | #N/A | #N/A
0 |  | #VALUE! | #VALUE! | 0 | 0 | 0 | 6520 | 50499 | #N/A | #N/A | #N/A | #N/A | #N/A | #N/A
0 |  | #VALUE! | #VALUE! | 0 | 0 | 0 | 6521 | 50500 | #N/A | #N/A | #N/A | #N/A | #N/A | #N/A
0 |  | #VALUE! | #VALUE! | 0 | 0 | 0 | 6522 | 50501 | #N/A | #N/A | #N/A | #N/A | #N/A | #N/A
0 |  | #VALUE! | #VALUE! | 0 | 0 | 0 | 6523 | 50502 | #N/A | #N/A | #N/A | #N/A | #N/A | #N/A
0 |  | #VALUE! | #VALUE! | 0 | 0 | 0 | 6524 | 50503 | #N/A | #N/A | #N/A | #N/A | #N/A | #N/A
0 |  | #VALUE! | #VALUE! | 0 | 0 | 0 | 6525 | 50504 | #N/A | #N/A | #N/A | #N/A | #N/A | #N/A
0 |  | #VALUE! | #VALUE! | 0 | 0 | 0 | 6526 | 50505 | #N/A | #N/A | #N/A | #N/A | #N/A | #N/A
0 |  | #VALUE! | #VALUE! | 0 | 0 | 0 | 6527 | 50506 | #N/A | #N/A | #N/A | #N/A | #N/A | #N/A
0 |  | #VALUE! | #VALUE! | 0 | 0 | 0 | 6528 | 50507 | #N/A | #N/A | #N/A | #N/A | #N/A | #N/A
0 |  | #VALUE! | #VALUE! | 0 | 0 | 0 | 6529 | 50508 | #N/A | #N/A | #N/A | #N/A | #N/A | #N/A
0 |  | #VALUE! | #VALUE! | 0 | 0 | 0 | 6530 | 50509 | #N/A | #N/A | #N/A | #N/A | #N/A | #N/A
0 |  | #VALUE! | #VALUE! | 0 | 0 | 0 | 6531 | 50510 | #N/A | #N/A | #N/A | #N/A | #N/A | #N/A
0 |  | #VALUE! | #VALUE! | 0 | 0 | 0 | 6532 | 50511 | #N/A | #N/A | #N/A | #N/A | #N/A | #N/A
0 |  | #VALUE! | #VALUE! | 0 | 0 | 0 | 6533 | 50512 | #N/A | #N/A | #N/A | #N/A | #N/A | #N/A
0 |  | #VALUE! | #VALUE! | 0 | 0 | 0 | 6534 | 50513 | #N/A | #N/A | #N/A | #N/A | #N/A | #N/A
0 |  | #VALUE! | #VALUE! | 0 | 0 | 0 | 6535 | 50514 | #N/A | #N/A | #N/A | #N/A | #N/A | #N/A
0 |  | #VALUE! | #VALUE! | 0 | 0 | 0 | 6536 | 50515 | #N/A | #N/A | #N/A | #N/A | #N/A | #N/A
0 |  | #VALUE! | #VALUE! | 0 | 0 | 0 | 6537 | 50516 | #N/A | #N/A | #N/A | #N/A | #N/A | #N/A
0 |  | #VALUE! | #VALUE! | 0 | 0 | 0 | 6538 | 50517 | #N/A | #N/A | #N/A | #N/A | #N/A | #N/A
0 |  | #VALUE! | #VALUE! | 0 | 0 | 0 | 6539 | 50518 | #N/A | #N/A | #N/A | #N/A | #N/A | #N/A
0 |  | #VALUE! | #VALUE! | 0 | 0 | 0 | 6540 | 50519 | #N/A | #N/A | #N/A | #N/A | #N/A | #N/A
0 |  | #VALUE! | #VALUE! | 0 | 0 | 0 | 6541 | 50520 | #N/A | #N/A | #N/A | #N/A | #N/A | #N/A
0 |  | #VALUE! | #VALUE! | 0 | 0 | 0 | 6542 | 50521 | #N/A | #N/A | #N/A | #N/A | #N/A | #N/A
0 |  | #VALUE! | #VALUE! | 0 | 0 | 0 | 6543 | 50522 | #N/A | #N/A | #N/A | #N/A | #N/A | #N/A
0 |  | #VALUE! | #VALUE! | 0 | 0 | 0 | 6544 | 50523 | #N/A | #N/A | #N/A | #N/A | #N/A | #N/A
0 |  | #VALUE! | #VALUE! | 0 | 0 | 0 | 6545 | 50524 | #N/A | #N/A | #N/A | #N/A | #N/A | #N/A
0 |  | #VALUE! | #VALUE! | 0 | 0 | 0 | 6546 | 50525 | #N/A | #N/A | #N/A | #N/A | #N/A | #N/A
0 |  | #VALUE! | #VALUE! | 0 | 0 | 0 | 6547 | 50526 | #N/A | #N/A | #N/A | #N/A | #N/A | #N/A
0 |  | #VALUE! | #VALUE! | 0 | 0 | 0 | 6548 | 50527 | #N/A | #N/A | #N/A | #N/A | #N/A | #N/A
0 |  | #VALUE! | #VALUE! | 0 | 0 | 0 | 6549 | 50528 | #N/A | #N/A | #N/A | #N/A | #N/A | #N/A
0 |  | #VALUE! | #VALUE! | 0 | 0 | 0 | 6550 | 50529 | #N/A | #N/A | #N/A | #N/A | #N/A | #N/A
0 |  | #VALUE! | #VALUE! | 0 | 0 | 0 | 6551 | 50530 | #N/A | #N/A | #N/A | #N/A | #N/A | #N/A
0 |  | #VALUE! | #VALUE! | 0 | 0 | 0 | 6552 | 50531 | #N/A | #N/A | #N/A | #N/A | #N/A | #N/A
0 |  | #VALUE! | #VALUE! | 0 | 0 | 0 | 6553 | 50532 | #N/A | #N/A | #N/A | #N/A | #N/A | #N/A
0 |  | #VALUE! | #VALUE! | 0 | 0 | 0 | 6554 | 50533 | #N/A | #N/A | #N/A | #N/A | #N/A | #N/A
0 |  | #VALUE! | #VALUE! | 0 | 0 | 0 | 6555 | 50534 | #N/A | #N/A | #N/A | #N/A | #N/A | #N/A
0 |  | #VALUE! | #VALUE! | 0 | 0 | 0 | 6556 | 50535 | #N/A | #N/A | #N/A | #N/A | #N/A | #N/A
0 |  | #VALUE! | #VALUE! | 0 | 0 | 0 | 6557 | 50536 | #N/A | #N/A | #N/A | #N/A | #N/A | #N/A
0 |  | #VALUE! | #VALUE! | 0 | 0 | 0 | 6558 | 50537 | #N/A | #N/A | #N/A | #N/A | #N/A | #N/A
0 |  | #VALUE! | #VALUE! | 0 | 0 | 0 | 6559 | 50538 | #N/A | #N/A | #N/A | #N/A | #N/A | #N/A
0 |  | #VALUE! | #VALUE! | 0 | 0 | 0 | 6560 | 50539 | #N/A | #N/A | #N/A | #N/A | #N/A | #N/A
0 |  | #VALUE! | #VALUE! | 0 | 0 | 0 | 6561 | 50540 | #N/A | #N/A | #N/A | #N/A | #N/A | #N/A
0 |  | #VALUE! | #VALUE! | 0 | 0 | 0 | 6562 | 50541 | #N/A | #N/A | #N/A | #N/A | #N/A | #N/A
0 |  | #VALUE! | #VALUE! | 0 | 0 | 0 | 6563 | 50542 | #N/A | #N/A | #N/A | #N/A | #N/A | #N/A
0 |  | #VALUE! | #VALUE! | 0 | 0 | 0 | 6564 | 50543 | #N/A | #N/A | #N/A | #N/A | #N/A | #N/A
0 |  | #VALUE! | #VALUE! | 0 | 0 | 0 | 6565 | 50544 | #N/A | #N/A | #N/A | #N/A | #N/A | #N/A
0 |  | #VALUE! | #VALUE! | 0 | 0 | 0 | 6566 | 50545 | #N/A | #N/A | #N/A | #N/A | #N/A | #N/A
0 |  | #VALUE! | #VALUE! | 0 | 0 | 0 | 6567 | 50546 | #N/A | #N/A | #N/A | #N/A | #N/A | #N/A
0 |  | #VALUE! | #VALUE! | 0 | 0 | 0 | 6568 | 50547 | #N/A | #N/A | #N/A | #N/A | #N/A | #N/A
0 |  | #VALUE! | #VALUE! | 0 | 0 | 0 | 6569 | 50548 | #N/A | #N/A | #N/A | #N/A | #N/A | #N/A
0 |  | #VALUE! | #VALUE! | 0 | 0 | 0 | 6570 | 50549 | #N/A | #N/A | #N/A | #N/A | #N/A | #N/A
0 |  | #VALUE! | #VALUE! | 0 | 0 | 0 | 6571 | 50550 | #N/A | #N/A | #N/A | #N/A | #N/A | #N/A
0 |  | #VALUE! | #VALUE! | 0 | 0 | 0 | 6572 | 50551 | #N/A | #N/A | #N/A | #N/A | #N/A | #N/A
0 |  | #VALUE! | #VALUE! | 0 | 0 | 0 | 6573 | 50552 | #N/A | #N/A | #N/A | #N/A | #N/A | #N/A
0 |  | #VALUE! | #VALUE! | 0 | 0 | 0 | 6574 | 50553 | #N/A | #N/A | #N/A | #N/A | #N/A | #N/A
0 |  | #VALUE! | #VALUE! | 0 | 0 | 0 | 6575 | 50554 | #N/A | #N/A | #N/A | #N/A | #N/A | #N/A
0 |  | #VALUE! | #VALUE! | 0 | 0 | 0 | 6576 | 50555 | #N/A | #N/A | #N/A | #N/A | #N/A | #N/A
0 |  | #VALUE! | #VALUE! | 0 | 0 | 0 | 6577 | 50556 | #N/A | #N/A | #N/A | #N/A | #N/A | #N/A
0 |  | #VALUE! | #VALUE! | 0 | 0 | 0 | 6578 | 50557 | #N/A | #N/A | #N/A | #N/A | #N/A | #N/A
0 |  | #VALUE! | #VALUE! | 0 | 0 | 0 | 6579 | 50558 | #N/A | #N/A | #N/A | #N/A | #N/A | #N/A
0 |  | #VALUE! | #VALUE! | 0 | 0 | 0 | 6580 | 50559 | #N/A | #N/A | #N/A | #N/A | #N/A | #N/A
0 |  | #VALUE! | #VALUE! | 0 | 0 | 0 | 6581 | 50560 | #N/A | #N/A | #N/A | #N/A | #N/A | #N/A
0 |  | #VALUE! | #VALUE! | 0 | 0 | 0 | 6582 | 50561 | #N/A | #N/A | #N/A | #N/A | #N/A | #N/A
0 |  | #VALUE! | #VALUE! | 0 | 0 | 0 | 6583 | 50562 | #N/A | #N/A | #N/A | #N/A | #N/A | #N/A
0 |  | #VALUE! | #VALUE! | 0 | 0 | 0 | 6584 | 50563 | #N/A | #N/A | #N/A | #N/A | #N/A | #N/A
0 |  | #VALUE! | #VALUE! | 0 | 0 | 0 | 6585 | 50564 | #N/A | #N/A | #N/A | #N/A | #N/A | #N/A
0 |  | #VALUE! | #VALUE! | 0 | 0 | 0 | 6586 | 50565 | #N/A | #N/A | #N/A | #N/A | #N/A | #N/A
0 |  | #VALUE! | #VALUE! | 0 | 0 | 0 | 6587 | 50566 | #N/A | #N/A | #N/A | #N/A | #N/A | #N/A
0 |  | #VALUE! | #VALUE! | 0 | 0 | 0 | 6588 | 50567 | #N/A | #N/A | #N/A | #N/A | #N/A | #N/A
0 |  | #VALUE! | #VALUE! | 0 | 0 | 0 | 6589 | 50568 | #N/A | #N/A | #N/A | #N/A | #N/A | #N/A
0 |  | #VALUE! | #VALUE! | 0 | 0 | 0 | 6590 | 50569 | #N/A | #N/A | #N/A | #N/A | #N/A | #N/A
0 |  | #VALUE! | #VALUE! | 0 | 0 | 0 | 6591 | 50570 | #N/A | #N/A | #N/A | #N/A | #N/A | #N/A
0 |  | #VALUE! | #VALUE! | 0 | 0 | 0 | 6592 | 50571 | #N/A | #N/A | #N/A | #N/A | #N/A | #N/A
0 |  | #VALUE! | #VALUE! | 0 | 0 | 0 | 6593 | 50572 | #N/A | #N/A | #N/A | #N/A | #N/A | #N/A
0 |  | #VALUE! | #VALUE! | 0 | 0 | 0 | 6594 | 50573 | #N/A | #N/A | #N/A | #N/A | #N/A | #N/A
0 |  | #VALUE! | #VALUE! | 0 | 0 | 0 | 6595 | 50574 | #N/A | #N/A | #N/A | #N/A | #N/A | #N/A
0 |  | #VALUE! | #VALUE! | 0 | 0 | 0 | 6596 | 50575 | #N/A | #N/A | #N/A | #N/A | #N/A | #N/A
0 |  | #VALUE! | #VALUE! | 0 | 0 | 0 | 6597 | 50576 | #N/A | #N/A | #N/A | #N/A | #N/A | #N/A
0 |  | #VALUE! | #VALUE! | 0 | 0 | 0 | 6598 | 50577 | #N/A | #N/A | #N/A | #N/A | #N/A | #N/A
0 |  | #VALUE! | #VALUE! | 0 | 0 | 0 | 6599 | 50578 | #N/A | #N/A | #N/A | #N/A | #N/A | #N/A
0 |  | #VALUE! | #VALUE! | 0 | 0 | 0 | 6600 | 50579 | #N/A | #N/A | #N/A | #N/A | #N/A | #N/A
0 |  | #VALUE! | #VALUE! | 0 | 0 | 0 | 6601 | 50580 | #N/A | #N/A | #N/A | #N/A | #N/A | #N/A
0 |  | #VALUE! | #VALUE! | 0 | 0 | 0 | 6602 | 50581 | #N/A | #N/A | #N/A | #N/A | #N/A | #N/A
0 |  | #VALUE! | #VALUE! | 0 | 0 | 0 | 6603 | 50582 | #N/A | #N/A | #N/A | #N/A | #N/A | #N/A
0 |  | #VALUE! | #VALUE! | 0 | 0 | 0 | 6604 | 50583 | #N/A | #N/A | #N/A | #N/A | #N/A | #N/A
0 |  | #VALUE! | #VALUE! | 0 | 0 | 0 | 6605 | 50584 | #N/A | #N/A | #N/A | #N/A | #N/A | #N/A
0 |  | #VALUE! | #VALUE! | 0 | 0 | 0 | 6606 | 50585 | #N/A | #N/A | #N/A | #N/A | #N/A | #N/A
0 |  | #VALUE! | #VALUE! | 0 | 0 | 0 | 6607 | 50586 | #N/A | #N/A | #N/A | #N/A | #N/A | #N/A
0 |  | #VALUE! | #VALUE! | 0 | 0 | 0 | 6608 | 50587 | #N/A | #N/A | #N/A | #N/A | #N/A | #N/A
0 |  | #VALUE! | #VALUE! | 0 | 0 | 0 | 6609 | 50588 | #N/A | #N/A | #N/A | #N/A | #N/A | #N/A
0 |  | #VALUE! | #VALUE! | 0 | 0 | 0 | 6610 | 50589 | #N/A | #N/A | #N/A | #N/A | #N/A | #N/A
0 |  | #VALUE! | #VALUE! | 0 | 0 | 0 | 6611 | 50590 | #N/A | #N/A | #N/A | #N/A | #N/A | #N/A
0 |  | #VALUE! | #VALUE! | 0 | 0 | 0 | 6612 | 50591 | #N/A | #N/A | #N/A | #N/A | #N/A | #N/A
0 |  | #VALUE! | #VALUE! | 0 | 0 | 0 | 6613 | 50592 | #N/A | #N/A | #N/A | #N/A | #N/A | #N/A
0 |  | #VALUE! | #VALUE! | 0 | 0 | 0 | 6614 | 50593 | #N/A | #N/A | #N/A | #N/A | #N/A | #N/A
0 |  | #VALUE! | #VALUE! | 0 | 0 | 0 | 6615 | 50594 | #N/A | #N/A | #N/A | #N/A | #N/A | #N/A
0 |  | #VALUE! | #VALUE! | 0 | 0 | 0 | 6616 | 50595 | #N/A | #N/A | #N/A | #N/A | #N/A | #N/A
0 |  | #VALUE! | #VALUE! | 0 | 0 | 0 | 6617 | 50596 | #N/A | #N/A | #N/A | #N/A | #N/A | #N/A
0 |  | #VALUE! | #VALUE! | 0 | 0 | 0 | 6618 | 50597 | #N/A | #N/A | #N/A | #N/A | #N/A | #N/A
0 |  | #VALUE! | #VALUE! | 0 | 0 | 0 | 6619 | 50598 | #N/A | #N/A | #N/A | #N/A | #N/A | #N/A
0 |  | #VALUE! | #VALUE! | 0 | 0 | 0 | 6620 | 50599 | #N/A | #N/A | #N/A | #N/A | #N/A | #N/A
0 |  | #VALUE! | #VALUE! | 0 | 0 | 0 | 6621 | 50600 | #N/A | #N/A | #N/A | #N/A | #N/A | #N/A
0 |  | #VALUE! | #VALUE! | 0 | 0 | 0 | 6622 | 50601 | #N/A | #N/A | #N/A | #N/A | #N/A | #N/A
0 |  | #VALUE! | #VALUE! | 0 | 0 | 0 | 6623 | 50602 | #N/A | #N/A | #N/A | #N/A | #N/A | #N/A
0 |  | #VALUE! | #VALUE! | 0 | 0 | 0 | 6624 | 50603 | #N/A | #N/A | #N/A | #N/A | #N/A | #N/A
0 |  | #VALUE! | #VALUE! | 0 | 0 | 0 | 6625 | 50604 | #N/A | #N/A | #N/A | #N/A | #N/A | #N/A
0 |  | #VALUE! | #VALUE! | 0 | 0 | 0 | 6626 | 50605 | #N/A | #N/A | #N/A | #N/A | #N/A | #N/A
0 |  | #VALUE! | #VALUE! | 0 | 0 | 0 | 6627 | 50606 | #N/A | #N/A | #N/A | #N/A | #N/A | #N/A
0 |  | #VALUE! | #VALUE! | 0 | 0 | 0 | 6628 | 50607 | #N/A | #N/A | #N/A | #N/A | #N/A | #N/A
0 |  | #VALUE! | #VALUE! | 0 | 0 | 0 | 6629 | 50608 | #N/A | #N/A | #N/A | #N/A | #N/A | #N/A
0 |  | #VALUE! | #VALUE! | 0 | 0 | 0 | 6630 | 50609 | #N/A | #N/A | #N/A | #N/A | #N/A | #N/A
0 |  | #VALUE! | #VALUE! | 0 | 0 | 0 | 6631 | 50610 | #N/A | #N/A | #N/A | #N/A | #N/A | #N/A
0 |  | #VALUE! | #VALUE! | 0 | 0 | 0 | 6632 | 50611 | #N/A | #N/A | #N/A | #N/A | #N/A | #N/A
0 |  | #VALUE! | #VALUE! | 0 | 0 | 0 | 6633 | 50612 | #N/A | #N/A | #N/A | #N/A | #N/A | #N/A
0 |  | #VALUE! | #VALUE! | 0 | 0 | 0 | 6634 | 50613 | #N/A | #N/A | #N/A | #N/A | #N/A | #N/A
0 |  | #VALUE! | #VALUE! | 0 | 0 | 0 | 6635 | 50614 | #N/A | #N/A | #N/A | #N/A | #N/A | #N/A
0 |  | #VALUE! | #VALUE! | 0 | 0 | 0 | 6636 | 50615 | #N/A | #N/A | #N/A | #N/A | #N/A | #N/A
0 |  | #VALUE! | #VALUE! | 0 | 0 | 0 | 6637 | 50616 | #N/A | #N/A | #N/A | #N/A | #N/A | #N/A
0 |  | #VALUE! | #VALUE! | 0 | 0 | 0 | 6638 | 50617 | #N/A | #N/A | #N/A | #N/A | #N/A | #N/A
0 |  | #VALUE! | #VALUE! | 0 | 0 | 0 | 6639 | 50618 | #N/A | #N/A | #N/A | #N/A | #N/A | #N/A
0 |  | #VALUE! | #VALUE! | 0 | 0 | 0 | 6640 | 50619 | #N/A | #N/A | #N/A | #N/A | #N/A | #N/A
0 |  | #VALUE! | #VALUE! | 0 | 0 | 0 | 6641 | 50620 | #N/A | #N/A | #N/A | #N/A | #N/A | #N/A
0 |  | #VALUE! | #VALUE! | 0 | 0 | 0 | 6642 | 50621 | #N/A | #N/A | #N/A | #N/A | #N/A | #N/A
0 |  | #VALUE! | #VALUE! | 0 | 0 | 0 | 6643 | 50622 | #N/A | #N/A | #N/A | #N/A | #N/A | #N/A
0 |  | #VALUE! | #VALUE! | 0 | 0 | 0 | 6644 | 50623 | #N/A | #N/A | #N/A | #N/A | #N/A | #N/A
0 |  | #VALUE! | #VALUE! | 0 | 0 | 0 | 6645 | 50624 | #N/A | #N/A | #N/A | #N/A | #N/A | #N/A
0 |  | #VALUE! | #VALUE! | 0 | 0 | 0 | 6646 | 50625 | #N/A | #N/A | #N/A | #N/A | #N/A | #N/A
0 |  | #VALUE! | #VALUE! | 0 | 0 | 0 | 6647 | 50626 | #N/A | #N/A | #N/A | #N/A | #N/A | #N/A
0 |  | #VALUE! | #VALUE! | 0 | 0 | 0 | 6648 | 50627 | #N/A | #N/A | #N/A | #N/A | #N/A | #N/A
0 |  | #VALUE! | #VALUE! | 0 | 0 | 0 | 6649 | 50628 | #N/A | #N/A | #N/A | #N/A | #N/A | #N/A
0 |  | #VALUE! | #VALUE! | 0 | 0 | 0 | 6650 | 50629 | #N/A | #N/A | #N/A | #N/A | #N/A | #N/A
0 |  | #VALUE! | #VALUE! | 0 | 0 | 0 | 6651 | 50630 | #N/A | #N/A | #N/A | #N/A | #N/A | #N/A
0 |  | #VALUE! | #VALUE! | 0 | 0 | 0 | 6652 | 50631 | #N/A | #N/A | #N/A | #N/A | #N/A | #N/A
0 |  | #VALUE! | #VALUE! | 0 | 0 | 0 | 6653 | 50632 | #N/A | #N/A | #N/A | #N/A | #N/A | #N/A
0 |  | #VALUE! | #VALUE! | 0 | 0 | 0 | 6654 | 50633 | #N/A | #N/A | #N/A | #N/A | #N/A | #N/A
0 |  | #VALUE! | #VALUE! | 0 | 0 | 0 | 6655 | 50634 | #N/A | #N/A | #N/A | #N/A | #N/A | #N/A
0 |  | #VALUE! | #VALUE! | 0 | 0 | 0 | 6656 | 50635 | #N/A | #N/A | #N/A | #N/A | #N/A | #N/A
0 |  | #VALUE! | #VALUE! | 0 | 0 | 0 | 6657 | 50636 | #N/A | #N/A | #N/A | #N/A | #N/A | #N/A
0 |  | #VALUE! | #VALUE! | 0 | 0 | 0 | 6658 | 50637 | #N/A | #N/A | #N/A | #N/A | #N/A | #N/A
0 |  | #VALUE! | #VALUE! | 0 | 0 | 0 | 6659 | 50638 | #N/A | #N/A | #N/A | #N/A | #N/A | #N/A
0 |  | #VALUE! | #VALUE! | 0 | 0 | 0 | 6660 | 50639 | #N/A | #N/A | #N/A | #N/A | #N/A | #N/A
0 |  | #VALUE! | #VALUE! | 0 | 0 | 0 | 6661 | 50640 | #N/A | #N/A | #N/A | #N/A | #N/A | #N/A
0 |  | #VALUE! | #VALUE! | 0 | 0 | 0 | 6662 | 50641 | #N/A | #N/A | #N/A | #N/A | #N/A | #N/A
0 |  | #VALUE! | #VALUE! | 0 | 0 | 0 | 6663 | 50642 | #N/A | #N/A | #N/A | #N/A | #N/A | #N/A
0 |  | #VALUE! | #VALUE! | 0 | 0 | 0 | 6664 | 50643 | #N/A | #N/A | #N/A | #N/A | #N/A | #N/A
0 |  | #VALUE! | #VALUE! | 0 | 0 | 0 | 6665 | 50644 | #N/A | #N/A | #N/A | #N/A | #N/A | #N/A
0 |  | #VALUE! | #VALUE! | 0 | 0 | 0 | 6666 | 50645 | #N/A | #N/A | #N/A | #N/A | #N/A | #N/A
0 |  | #VALUE! | #VALUE! | 0 | 0 | 0 | 6667 | 50646 | #N/A | #N/A | #N/A | #N/A | #N/A | #N/A
0 |  | #VALUE! | #VALUE! | 0 | 0 | 0 | 6668 | 50647 | #N/A | #N/A | #N/A | #N/A | #N/A | #N/A
0 |  | #VALUE! | #VALUE! | 0 | 0 | 0 | 6669 | 50648 | #N/A | #N/A | #N/A | #N/A | #N/A | #N/A
0 |  | #VALUE! | #VALUE! | 0 | 0 | 0 | 6670 | 50649 | #N/A | #N/A | #N/A | #N/A | #N/A | #N/A
0 |  | #VALUE! | #VALUE! | 0 | 0 | 0 | 6671 | 50650 | #N/A | #N/A | #N/A | #N/A | #N/A | #N/A
0 |  | #VALUE! | #VALUE! | 0 | 0 | 0 | 6672 | 50651 | #N/A | #N/A | #N/A | #N/A | #N/A | #N/A
0 |  | #VALUE! | #VALUE! | 0 | 0 | 0 | 6673 | 50652 | #N/A | #N/A | #N/A | #N/A | #N/A | #N/A
0 |  | #VALUE! | #VALUE! | 0 | 0 | 0 | 6674 | 50653 | #N/A | #N/A | #N/A | #N/A | #N/A | #N/A
0 |  | #VALUE! | #VALUE! | 0 | 0 | 0 | 6675 | 50654 | #N/A | #N/A | #N/A | #N/A | #N/A | #N/A
0 |  | #VALUE! | #VALUE! | 0 | 0 | 0 | 6676 | 50655 | #N/A | #N/A | #N/A | #N/A | #N/A | #N/A
0 |  | #VALUE! | #VALUE! | 0 | 0 | 0 | 6677 | 50656 | #N/A | #N/A | #N/A | #N/A | #N/A | #N/A
0 |  | #VALUE! | #VALUE! | 0 | 0 | 0 | 6678 | 50657 | #N/A | #N/A | #N/A | #N/A | #N/A | #N/A
0 |  | #VALUE! | #VALUE! | 0 | 0 | 0 | 6679 | 50658 | #N/A | #N/A | #N/A | #N/A | #N/A | #N/A
0 |  | #VALUE! | #VALUE! | 0 | 0 | 0 | 6680 | 50659 | #N/A | #N/A | #N/A | #N/A | #N/A | #N/A
0 |  | #VALUE! | #VALUE! | 0 | 0 | 0 | 6681 | 50660 | #N/A | #N/A | #N/A | #N/A | #N/A | #N/A
0 |  | #VALUE! | #VALUE! | 0 | 0 | 0 | 6682 | 50661 | #N/A | #N/A | #N/A | #N/A | #N/A | #N/A
0 |  | #VALUE! | #VALUE! | 0 | 0 | 0 | 6683 | 50662 | #N/A | #N/A | #N/A | #N/A | #N/A | #N/A
0 |  | #VALUE! | #VALUE! | 0 | 0 | 0 | 6684 | 50663 | #N/A | #N/A | #N/A | #N/A | #N/A | #N/A
0 |  | #VALUE! | #VALUE! | 0 | 0 | 0 | 6685 | 50664 | #N/A | #N/A | #N/A | #N/A | #N/A | #N/A
0 |  | #VALUE! | #VALUE! | 0 | 0 | 0 | 6686 | 50665 | #N/A | #N/A | #N/A | #N/A | #N/A | #N/A
0 |  | #VALUE! | #VALUE! | 0 | 0 | 0 | 6687 | 50666 | #N/A | #N/A | #N/A | #N/A | #N/A | #N/A
0 |  | #VALUE! | #VALUE! | 0 | 0 | 0 | 6688 | 50667 | #N/A | #N/A | #N/A | #N/A | #N/A | #N/A
0 |  | #VALUE! | #VALUE! | 0 | 0 | 0 | 6689 | 50668 | #N/A | #N/A | #N/A | #N/A | #N/A | #N/A
0 |  | #VALUE! | #VALUE! | 0 | 0 | 0 | 6690 | 50669 | #N/A | #N/A | #N/A | #N/A | #N/A | #N/A
0 |  | #VALUE! | #VALUE! | 0 | 0 | 0 | 6691 | 50670 | #N/A | #N/A | #N/A | #N/A | #N/A | #N/A
0 |  | #VALUE! | #VALUE! | 0 | 0 | 0 | 6692 | 50671 | #N/A | #N/A | #N/A | #N/A | #N/A | #N/A
0 |  | #VALUE! | #VALUE! | 0 | 0 | 0 | 6693 | 50672 | #N/A | #N/A | #N/A | #N/A | #N/A | #N/A
0 |  | #VALUE! | #VALUE! | 0 | 0 | 0 | 6694 | 50673 | #N/A | #N/A | #N/A | #N/A | #N/A | #N/A
0 |  | #VALUE! | #VALUE! | 0 | 0 | 0 | 6695 | 50674 | #N/A | #N/A | #N/A | #N/A | #N/A | #N/A
0 |  | #VALUE! | #VALUE! | 0 | 0 | 0 | 6696 | 50675 | #N/A | #N/A | #N/A | #N/A | #N/A | #N/A
0 |  | #VALUE! | #VALUE! | 0 | 0 | 0 | 6697 | 50676 | #N/A | #N/A | #N/A | #N/A | #N/A | #N/A
0 |  | #VALUE! | #VALUE! | 0 | 0 | 0 | 6698 | 50677 | #N/A | #N/A | #N/A | #N/A | #N/A | #N/A
0 |  | #VALUE! | #VALUE! | 0 | 0 | 0 | 6699 | 50678 | #N/A | #N/A | #N/A | #N/A | #N/A | #N/A
0 |  | #VALUE! | #VALUE! | 0 | 0 | 0 | 6700 | 50679 | #N/A | #N/A | #N/A | #N/A | #N/A | #N/A
0 |  | #VALUE! | #VALUE! | 0 | 0 | 0 | 6701 | 50680 | #N/A | #N/A | #N/A | #N/A | #N/A | #N/A
0 |  | #VALUE! | #VALUE! | 0 | 0 | 0 | 6702 | 50681 | #N/A | #N/A | #N/A | #N/A | #N/A | #N/A
0 |  | #VALUE! | #VALUE! | 0 | 0 | 0 | 6703 | 50682 | #N/A | #N/A | #N/A | #N/A | #N/A | #N/A
0 |  | #VALUE! | #VALUE! | 0 | 0 | 0 | 6704 | 50683 | #N/A | #N/A | #N/A | #N/A | #N/A | #N/A
0 |  | #VALUE! | #VALUE! | 0 | 0 | 0 | 6705 | 50684 | #N/A | #N/A | #N/A | #N/A | #N/A | #N/A
0 |  | #VALUE! | #VALUE! | 0 | 0 | 0 | 6706 | 50685 | #N/A | #N/A | #N/A | #N/A | #N/A | #N/A
0 |  | #VALUE! | #VALUE! | 0 | 0 | 0 | 6707 | 50686 | #N/A | #N/A | #N/A | #N/A | #N/A | #N/A
0 |  | #VALUE! | #VALUE! | 0 | 0 | 0 | 6708 | 50687 | #N/A | #N/A | #N/A | #N/A | #N/A | #N/A
0 |  | #VALUE! | #VALUE! | 0 | 0 | 0 | 6709 | 50688 | #N/A | #N/A | #N/A | #N/A | #N/A | #N/A
0 |  | #VALUE! | #VALUE! | 0 | 0 | 0 | 6710 | 50689 | #N/A | #N/A | #N/A | #N/A | #N/A | #N/A
0 |  | #VALUE! | #VALUE! | 0 | 0 | 0 | 6711 | 50690 | #N/A | #N/A | #N/A | #N/A | #N/A | #N/A
0 |  | #VALUE! | #VALUE! | 0 | 0 | 0 | 6712 | 50691 | #N/A | #N/A | #N/A | #N/A | #N/A | #N/A
0 |  | #VALUE! | #VALUE! | 0 | 0 | 0 | 6713 | 50692 | #N/A | #N/A | #N/A | #N/A | #N/A | #N/A
0 |  | #VALUE! | #VALUE! | 0 | 0 | 0 | 6714 | 50693 | #N/A | #N/A | #N/A | #N/A | #N/A | #N/A
0 |  | #VALUE! | #VALUE! | 0 | 0 | 0 | 6715 | 50694 | #N/A | #N/A | #N/A | #N/A | #N/A | #N/A
0 |  | #VALUE! | #VALUE! | 0 | 0 | 0 | 6716 | 50695 | #N/A | #N/A | #N/A | #N/A | #N/A | #N/A
0 |  | #VALUE! | #VALUE! | 0 | 0 | 0 | 6717 | 50696 | #N/A | #N/A | #N/A | #N/A | #N/A | #N/A
0 |  | #VALUE! | #VALUE! | 0 | 0 | 0 | 6718 | 50697 | #N/A | #N/A | #N/A | #N/A | #N/A | #N/A
0 |  | #VALUE! | #VALUE! | 0 | 0 | 0 | 6719 | 50698 | #N/A | #N/A | #N/A | #N/A | #N/A | #N/A
0 |  | #VALUE! | #VALUE! | 0 | 0 | 0 | 6720 | 50699 | #N/A | #N/A | #N/A | #N/A | #N/A | #N/A
0 |  | #VALUE! | #VALUE! | 0 | 0 | 0 | 6721 | 50700 | #N/A | #N/A | #N/A | #N/A | #N/A | #N/A
0 |  | #VALUE! | #VALUE! | 0 | 0 | 0 | 6722 | 50701 | #N/A | #N/A | #N/A | #N/A | #N/A | #N/A
0 |  | #VALUE! | #VALUE! | 0 | 0 | 0 | 6723 | 50702 | #N/A | #N/A | #N/A | #N/A | #N/A | #N/A
0 |  | #VALUE! | #VALUE! | 0 | 0 | 0 | 6724 | 50703 | #N/A | #N/A | #N/A | #N/A | #N/A | #N/A
0 |  | #VALUE! | #VALUE! | 0 | 0 | 0 | 6725 | 50704 | #N/A | #N/A | #N/A | #N/A | #N/A | #N/A
0 |  | #VALUE! | #VALUE! | 0 | 0 | 0 | 6726 | 50705 | #N/A | #N/A | #N/A | #N/A | #N/A | #N/A
0 |  | #VALUE! | #VALUE! | 0 | 0 | 0 | 6727 | 50706 | #N/A | #N/A | #N/A | #N/A | #N/A | #N/A
0 |  | #VALUE! | #VALUE! | 0 | 0 | 0 | 6728 | 50707 | #N/A | #N/A | #N/A | #N/A | #N/A | #N/A
0 |  | #VALUE! | #VALUE! | 0 | 0 | 0 | 6729 | 50708 | #N/A | #N/A | #N/A | #N/A | #N/A | #N/A
0 |  | #VALUE! | #VALUE! | 0 | 0 | 0 | 6730 | 50709 | #N/A | #N/A | #N/A | #N/A | #N/A | #N/A
0 |  | #VALUE! | #VALUE! | 0 | 0 | 0 | 6731 | 50710 | #N/A | #N/A | #N/A | #N/A | #N/A | #N/A
0 |  | #VALUE! | #VALUE! | 0 | 0 | 0 | 6732 | 50711 | #N/A | #N/A | #N/A | #N/A | #N/A | #N/A
0 |  | #VALUE! | #VALUE! | 0 | 0 | 0 | 6733 | 50712 | #N/A | #N/A | #N/A | #N/A | #N/A | #N/A
0 |  | #VALUE! | #VALUE! | 0 | 0 | 0 | 6734 | 50713 | #N/A | #N/A | #N/A | #N/A | #N/A | #N/A
0 |  | #VALUE! | #VALUE! | 0 | 0 | 0 | 6735 | 50714 | #N/A | #N/A | #N/A | #N/A | #N/A | #N/A
0 |  | #VALUE! | #VALUE! | 0 | 0 | 0 | 6736 | 50715 | #N/A | #N/A | #N/A | #N/A | #N/A | #N/A
0 |  | #VALUE! | #VALUE! | 0 | 0 | 0 | 6737 | 50716 | #N/A | #N/A | #N/A | #N/A | #N/A | #N/A
0 |  | #VALUE! | #VALUE! | 0 | 0 | 0 | 6738 | 50717 | #N/A | #N/A | #N/A | #N/A | #N/A | #N/A
0 |  | #VALUE! | #VALUE! | 0 | 0 | 0 | 6739 | 50718 | #N/A | #N/A | #N/A | #N/A | #N/A | #N/A
0 |  | #VALUE! | #VALUE! | 0 | 0 | 0 | 6740 | 50719 | #N/A | #N/A | #N/A | #N/A | #N/A | #N/A
0 |  | #VALUE! | #VALUE! | 0 | 0 | 0 | 6741 | 50720 | #N/A | #N/A | #N/A | #N/A | #N/A | #N/A
0 |  | #VALUE! | #VALUE! | 0 | 0 | 0 | 6742 | 50721 | #N/A | #N/A | #N/A | #N/A | #N/A | #N/A
0 |  | #VALUE! | #VALUE! | 0 | 0 | 0 | 6743 | 50722 | #N/A | #N/A | #N/A | #N/A | #N/A | #N/A
0 |  | #VALUE! | #VALUE! | 0 | 0 | 0 | 6744 | 50723 | #N/A | #N/A | #N/A | #N/A | #N/A | #N/A
0 |  | #VALUE! | #VALUE! | 0 | 0 | 0 | 6745 | 50724 | #N/A | #N/A | #N/A | #N/A | #N/A | #N/A
0 |  | #VALUE! | #VALUE! | 0 | 0 | 0 | 6746 | 50725 | #N/A | #N/A | #N/A | #N/A | #N/A | #N/A
0 |  | #VALUE! | #VALUE! | 0 | 0 | 0 | 6747 | 50726 | #N/A | #N/A | #N/A | #N/A | #N/A | #N/A
0 |  | #VALUE! | #VALUE! | 0 | 0 | 0 | 6748 | 50727 | #N/A | #N/A | #N/A | #N/A | #N/A | #N/A
0 |  | #VALUE! | #VALUE! | 0 | 0 | 0 | 6749 | 50728 | #N/A | #N/A | #N/A | #N/A | #N/A | #N/A
0 |  | #VALUE! | #VALUE! | 0 | 0 | 0 | 6750 | 50729 | #N/A | #N/A | #N/A | #N/A | #N/A | #N/A
0 |  | #VALUE! | #VALUE! | 0 | 0 | 0 | 6751 | 50730 | #N/A | #N/A | #N/A | #N/A | #N/A | #N/A
0 |  | #VALUE! | #VALUE! | 0 | 0 | 0 | 6752 | 50731 | #N/A | #N/A | #N/A | #N/A | #N/A | #N/A
0 |  | #VALUE! | #VALUE! | 0 | 0 | 0 | 6753 | 50732 | #N/A | #N/A | #N/A | #N/A | #N/A | #N/A
0 |  | #VALUE! | #VALUE! | 0 | 0 | 0 | 6754 | 50733 | #N/A | #N/A | #N/A | #N/A | #N/A | #N/A
0 |  | #VALUE! | #VALUE! | 0 | 0 | 0 | 6755 | 50734 | #N/A | #N/A | #N/A | #N/A | #N/A | #N/A
0 |  | #VALUE! | #VALUE! | 0 | 0 | 0 | 6756 | 50735 | #N/A | #N/A | #N/A | #N/A | #N/A | #N/A
0 |  | #VALUE! | #VALUE! | 0 | 0 | 0 | 6757 | 50736 | #N/A | #N/A | #N/A | #N/A | #N/A | #N/A
0 |  | #VALUE! | #VALUE! | 0 | 0 | 0 | 6758 | 50737 | #N/A | #N/A | #N/A | #N/A | #N/A | #N/A
0 |  | #VALUE! | #VALUE! | 0 | 0 | 0 | 6759 | 50738 | #N/A | #N/A | #N/A | #N/A | #N/A | #N/A
0 |  | #VALUE! | #VALUE! | 0 | 0 | 0 | 6760 | 50739 | #N/A | #N/A | #N/A | #N/A | #N/A | #N/A
0 |  | #VALUE! | #VALUE! | 0 | 0 | 0 | 6761 | 50740 | #N/A | #N/A | #N/A | #N/A | #N/A | #N/A
0 |  | #VALUE! | #VALUE! | 0 | 0 | 0 | 6762 | 50741 | #N/A | #N/A | #N/A | #N/A | #N/A | #N/A
0 |  | #VALUE! | #VALUE! | 0 | 0 | 0 | 6763 | 50742 | #N/A | #N/A | #N/A | #N/A | #N/A | #N/A
0 |  | #VALUE! | #VALUE! | 0 | 0 | 0 | 6764 | 50743 | #N/A | #N/A | #N/A | #N/A | #N/A | #N/A
0 |  | #VALUE! | #VALUE! | 0 | 0 | 0 | 6765 | 50744 | #N/A | #N/A | #N/A | #N/A | #N/A | #N/A
0 |  | #VALUE! | #VALUE! | 0 | 0 | 0 | 6766 | 50745 | #N/A | #N/A | #N/A | #N/A | #N/A | #N/A
0 |  | #VALUE! | #VALUE! | 0 | 0 | 0 | 6767 | 50746 | #N/A | #N/A | #N/A | #N/A | #N/A | #N/A
0 |  | #VALUE! | #VALUE! | 0 | 0 | 0 | 6768 | 50747 | #N/A | #N/A | #N/A | #N/A | #N/A | #N/A
0 |  | #VALUE! | #VALUE! | 0 | 0 | 0 | 6769 | 50748 | #N/A | #N/A | #N/A | #N/A | #N/A | #N/A
0 |  | #VALUE! | #VALUE! | 0 | 0 | 0 | 6770 | 50749 | #N/A | #N/A | #N/A | #N/A | #N/A | #N/A
0 |  | #VALUE! | #VALUE! | 0 | 0 | 0 | 6771 | 50750 | #N/A | #N/A | #N/A | #N/A | #N/A | #N/A
0 |  | #VALUE! | #VALUE! | 0 | 0 | 0 | 6772 | 50751 | #N/A | #N/A | #N/A | #N/A | #N/A | #N/A
0 |  | #VALUE! | #VALUE! | 0 | 0 | 0 | 6773 | 50752 | #N/A | #N/A | #N/A | #N/A | #N/A | #N/A
0 |  | #VALUE! | #VALUE! | 0 | 0 | 0 | 6774 | 50753 | #N/A | #N/A | #N/A | #N/A | #N/A | #N/A
0 |  | #VALUE! | #VALUE! | 0 | 0 | 0 | 6775 | 50754 | #N/A | #N/A | #N/A | #N/A | #N/A | #N/A
0 |  | #VALUE! | #VALUE! | 0 | 0 | 0 | 6776 | 50755 | #N/A | #N/A | #N/A | #N/A | #N/A | #N/A
0 |  | #VALUE! | #VALUE! | 0 | 0 | 0 | 6777 | 50756 | #N/A | #N/A | #N/A | #N/A | #N/A | #N/A
0 |  | #VALUE! | #VALUE! | 0 | 0 | 0 | 6778 | 50757 | #N/A | #N/A | #N/A | #N/A | #N/A | #N/A
0 |  | #VALUE! | #VALUE! | 0 | 0 | 0 | 6779 | 50758 | #N/A | #N/A | #N/A | #N/A | #N/A | #N/A
0 |  | #VALUE! | #VALUE! | 0 | 0 | 0 | 6780 | 50759 | #N/A | #N/A | #N/A | #N/A | #N/A | #N/A
0 |  | #VALUE! | #VALUE! | 0 | 0 | 0 | 6781 | 50760 | #N/A | #N/A | #N/A | #N/A | #N/A | #N/A
0 |  | #VALUE! | #VALUE! | 0 | 0 | 0 | 6782 | 50761 | #N/A | #N/A | #N/A | #N/A | #N/A | #N/A
0 |  | #VALUE! | #VALUE! | 0 | 0 | 0 | 6783 | 50762 | #N/A | #N/A | #N/A | #N/A | #N/A | #N/A
0 |  | #VALUE! | #VALUE! | 0 | 0 | 0 | 6784 | 50763 | #N/A | #N/A | #N/A | #N/A | #N/A | #N/A
0 |  | #VALUE! | #VALUE! | 0 | 0 | 0 | 6785 | 50764 | #N/A | #N/A | #N/A | #N/A | #N/A | #N/A
0 |  | #VALUE! | #VALUE! | 0 | 0 | 0 | 6786 | 50765 | #N/A | #N/A | #N/A | #N/A | #N/A | #N/A
0 |  | #VALUE! | #VALUE! | 0 | 0 | 0 | 6787 | 50766 | #N/A | #N/A | #N/A | #N/A | #N/A | #N/A
0 |  | #VALUE! | #VALUE! | 0 | 0 | 0 | 6788 | 50767 | #N/A | #N/A | #N/A | #N/A | #N/A | #N/A
0 |  | #VALUE! | #VALUE! | 0 | 0 | 0 | 6789 | 50768 | #N/A | #N/A | #N/A | #N/A | #N/A | #N/A
0 |  | #VALUE! | #VALUE! | 0 | 0 | 0 | 6790 | 50769 | #N/A | #N/A | #N/A | #N/A | #N/A | #N/A
0 |  | #VALUE! | #VALUE! | 0 | 0 | 0 | 6791 | 50770 | #N/A | #N/A | #N/A | #N/A | #N/A | #N/A
0 |  | #VALUE! | #VALUE! | 0 | 0 | 0 | 6792 | 50771 | #N/A | #N/A | #N/A | #N/A | #N/A | #N/A
0 |  | #VALUE! | #VALUE! | 0 | 0 | 0 | 6793 | 50772 | #N/A | #N/A | #N/A | #N/A | #N/A | #N/A
0 |  | #VALUE! | #VALUE! | 0 | 0 | 0 | 6794 | 50773 | #N/A | #N/A | #N/A | #N/A | #N/A | #N/A
0 |  | #VALUE! | #VALUE! | 0 | 0 | 0 | 6795 | 50774 | #N/A | #N/A | #N/A | #N/A | #N/A | #N/A
0 |  | #VALUE! | #VALUE! | 0 | 0 | 0 | 6796 | 50775 | #N/A | #N/A | #N/A | #N/A | #N/A | #N/A
0 |  | #VALUE! | #VALUE! | 0 | 0 | 0 | 6797 | 50776 | #N/A | #N/A | #N/A | #N/A | #N/A | #N/A
0 |  | #VALUE! | #VALUE! | 0 | 0 | 0 | 6798 | 50777 | #N/A | #N/A | #N/A | #N/A | #N/A | #N/A
0 |  | #VALUE! | #VALUE! | 0 | 0 | 0 | 6799 | 50778 | #N/A | #N/A | #N/A | #N/A | #N/A | #N/A
0 |  | #VALUE! | #VALUE! | 0 | 0 | 0 | 6800 | 50779 | #N/A | #N/A | #N/A | #N/A | #N/A | #N/A
0 |  | #VALUE! | #VALUE! | 0 | 0 | 0 | 6801 | 50780 | #N/A | #N/A | #N/A | #N/A | #N/A | #N/A
0 |  | #VALUE! | #VALUE! | 0 | 0 | 0 | 6802 | 50781 | #N/A | #N/A | #N/A | #N/A | #N/A | #N/A
0 |  | #VALUE! | #VALUE! | 0 | 0 | 0 | 6803 | 50782 | #N/A | #N/A | #N/A | #N/A | #N/A | #N/A
0 |  | #VALUE! | #VALUE! | 0 | 0 | 0 | 6804 | 50783 | #N/A | #N/A | #N/A | #N/A | #N/A | #N/A
0 |  | #VALUE! | #VALUE! | 0 | 0 | 0 | 6805 | 50784 | #N/A | #N/A | #N/A | #N/A | #N/A | #N/A
0 |  | #VALUE! | #VALUE! | 0 | 0 | 0 | 6806 | 50785 | #N/A | #N/A | #N/A | #N/A | #N/A | #N/A
0 |  | #VALUE! | #VALUE! | 0 | 0 | 0 | 6807 | 50786 | #N/A | #N/A | #N/A | #N/A | #N/A | #N/A
0 |  | #VALUE! | #VALUE! | 0 | 0 | 0 | 6808 | 50787 | #N/A | #N/A | #N/A | #N/A | #N/A | #N/A
0 |  | #VALUE! | #VALUE! | 0 | 0 | 0 | 6809 | 50788 | #N/A | #N/A | #N/A | #N/A | #N/A | #N/A
0 |  | #VALUE! | #VALUE! | 0 | 0 | 0 | 6810 | 50789 | #N/A | #N/A | #N/A | #N/A | #N/A | #N/A
0 |  | #VALUE! | #VALUE! | 0 | 0 | 0 | 6811 | 50790 | #N/A | #N/A | #N/A | #N/A | #N/A | #N/A
0 |  | #VALUE! | #VALUE! | 0 | 0 | 0 | 6812 | 50791 | #N/A | #N/A | #N/A | #N/A | #N/A | #N/A
0 |  | #VALUE! | #VALUE! | 0 | 0 | 0 | 6813 | 50792 | #N/A | #N/A | #N/A | #N/A | #N/A | #N/A
0 |  | #VALUE! | #VALUE! | 0 | 0 | 0 | 6814 | 50793 | #N/A | #N/A | #N/A | #N/A | #N/A | #N/A
0 |  | #VALUE! | #VALUE! | 0 | 0 | 0 | 6815 | 50794 | #N/A | #N/A | #N/A | #N/A | #N/A | #N/A
0 |  | #VALUE! | #VALUE! | 0 | 0 | 0 | 6816 | 50795 | #N/A | #N/A | #N/A | #N/A | #N/A | #N/A
0 |  | #VALUE! | #VALUE! | 0 | 0 | 0 | 6817 | 50796 | #N/A | #N/A | #N/A | #N/A | #N/A | #N/A
0 |  | #VALUE! | #VALUE! | 0 | 0 | 0 | 6818 | 50797 | #N/A | #N/A | #N/A | #N/A | #N/A | #N/A
0 |  | #VALUE! | #VALUE! | 0 | 0 | 0 | 6819 | 50798 | #N/A | #N/A | #N/A | #N/A | #N/A | #N/A
0 |  | #VALUE! | #VALUE! | 0 | 0 | 0 | 6820 | 50799 | #N/A | #N/A | #N/A | #N/A | #N/A | #N/A
0 |  | #VALUE! | #VALUE! | 0 | 0 | 0 | 6821 | 50800 | #N/A | #N/A | #N/A | #N/A | #N/A | #N/A
0 |  | #VALUE! | #VALUE! | 0 | 0 | 0 | 6822 | 50801 | #N/A | #N/A | #N/A | #N/A | #N/A | #N/A
0 |  | #VALUE! | #VALUE! | 0 | 0 | 0 | 6823 | 50802 | #N/A | #N/A | #N/A | #N/A | #N/A | #N/A
0 |  | #VALUE! | #VALUE! | 0 | 0 | 0 | 6824 | 50803 | #N/A | #N/A | #N/A | #N/A | #N/A | #N/A
0 |  | #VALUE! | #VALUE! | 0 | 0 | 0 | 6825 | 50804 | #N/A | #N/A | #N/A | #N/A | #N/A | #N/A
0 |  | #VALUE! | #VALUE! | 0 | 0 | 0 | 6826 | 50805 | #N/A | #N/A | #N/A | #N/A | #N/A | #N/A
0 |  | #VALUE! | #VALUE! | 0 | 0 | 0 | 6827 | 50806 | #N/A | #N/A | #N/A | #N/A | #N/A | #N/A
0 |  | #VALUE! | #VALUE! | 0 | 0 | 0 | 6828 | 50807 | #N/A | #N/A | #N/A | #N/A | #N/A | #N/A
0 |  | #VALUE! | #VALUE! | 0 | 0 | 0 | 6829 | 50808 | #N/A | #N/A | #N/A | #N/A | #N/A | #N/A
0 |  | #VALUE! | #VALUE! | 0 | 0 | 0 | 6830 | 50809 | #N/A | #N/A | #N/A | #N/A | #N/A | #N/A
0 |  | #VALUE! | #VALUE! | 0 | 0 | 0 | 6831 | 50810 | #N/A | #N/A | #N/A | #N/A | #N/A | #N/A
0 |  | #VALUE! | #VALUE! | 0 | 0 | 0 | 6832 | 50811 | #N/A | #N/A | #N/A | #N/A | #N/A | #N/A
0 |  | #VALUE! | #VALUE! | 0 | 0 | 0 | 6833 | 50812 | #N/A | #N/A | #N/A | #N/A | #N/A | #N/A
0 |  | #VALUE! | #VALUE! | 0 | 0 | 0 | 6834 | 50813 | #N/A | #N/A | #N/A | #N/A | #N/A | #N/A
0 |  | #VALUE! | #VALUE! | 0 | 0 | 0 | 6835 | 50814 | #N/A | #N/A | #N/A | #N/A | #N/A | #N/A
0 |  | #VALUE! | #VALUE! | 0 | 0 | 0 | 6836 | 50815 | #N/A | #N/A | #N/A | #N/A | #N/A | #N/A
0 |  | #VALUE! | #VALUE! | 0 | 0 | 0 | 6837 | 50816 | #N/A | #N/A | #N/A | #N/A | #N/A | #N/A
0 |  | #VALUE! | #VALUE! | 0 | 0 | 0 | 6838 | 50817 | #N/A | #N/A | #N/A | #N/A | #N/A | #N/A
0 |  | #VALUE! | #VALUE! | 0 | 0 | 0 | 6839 | 50818 | #N/A | #N/A | #N/A | #N/A | #N/A | #N/A
0 |  | #VALUE! | #VALUE! | 0 | 0 | 0 | 6840 | 50819 | #N/A | #N/A | #N/A | #N/A | #N/A | #N/A
0 |  | #VALUE! | #VALUE! | 0 | 0 | 0 | 6841 | 50820 | #N/A | #N/A | #N/A | #N/A | #N/A | #N/A
0 |  | #VALUE! | #VALUE! | 0 | 0 | 0 | 6842 | 50821 | #N/A | #N/A | #N/A | #N/A | #N/A | #N/A
0 |  | #VALUE! | #VALUE! | 0 | 0 | 0 | 6843 | 50822 | #N/A | #N/A | #N/A | #N/A | #N/A | #N/A
0 |  | #VALUE! | #VALUE! | 0 | 0 | 0 | 6844 | 50823 | #N/A | #N/A | #N/A | #N/A | #N/A | #N/A
0 |  | #VALUE! | #VALUE! | 0 | 0 | 0 | 6845 | 50824 | #N/A | #N/A | #N/A | #N/A | #N/A | #N/A
0 |  | #VALUE! | #VALUE! | 0 | 0 | 0 | 6846 | 50825 | #N/A | #N/A | #N/A | #N/A | #N/A | #N/A
0 |  | #VALUE! | #VALUE! | 0 | 0 | 0 | 6847 | 50826 | #N/A | #N/A | #N/A | #N/A | #N/A | #N/A
0 |  | #VALUE! | #VALUE! | 0 | 0 | 0 | 6848 | 50827 | #N/A | #N/A | #N/A | #N/A | #N/A | #N/A
0 |  | #VALUE! | #VALUE! | 0 | 0 | 0 | 6849 | 50828 | #N/A | #N/A | #N/A | #N/A | #N/A | #N/A
0 |  | #VALUE! | #VALUE! | 0 | 0 | 0 | 6850 | 50829 | #N/A | #N/A | #N/A | #N/A | #N/A | #N/A
0 |  | #VALUE! | #VALUE! | 0 | 0 | 0 | 6851 | 50830 | #N/A | #N/A | #N/A | #N/A | #N/A | #N/A
0 |  | #VALUE! | #VALUE! | 0 | 0 | 0 | 6852 | 50831 | #N/A | #N/A | #N/A | #N/A | #N/A | #N/A
0 |  | #VALUE! | #VALUE! | 0 | 0 | 0 | 6853 | 50832 | #N/A | #N/A | #N/A | #N/A | #N/A | #N/A
0 |  | #VALUE! | #VALUE! | 0 | 0 | 0 | 6854 | 50833 | #N/A | #N/A | #N/A | #N/A | #N/A | #N/A
0 |  | #VALUE! | #VALUE! | 0 | 0 | 0 | 6855 | 50834 | #N/A | #N/A | #N/A | #N/A | #N/A | #N/A
0 |  | #VALUE! | #VALUE! | 0 | 0 | 0 | 6856 | 50835 | #N/A | #N/A | #N/A | #N/A | #N/A | #N/A
0 |  | #VALUE! | #VALUE! | 0 | 0 | 0 | 6857 | 50836 | #N/A | #N/A | #N/A | #N/A | #N/A | #N/A
0 |  | #VALUE! | #VALUE! | 0 | 0 | 0 | 6858 | 50837 | #N/A | #N/A | #N/A | #N/A | #N/A | #N/A
0 |  | #VALUE! | #VALUE! | 0 | 0 | 0 | 6859 | 50838 | #N/A | #N/A | #N/A | #N/A | #N/A | #N/A
0 |  | #VALUE! | #VALUE! | 0 | 0 | 0 | 6860 | 50839 | #N/A | #N/A | #N/A | #N/A | #N/A | #N/A
0 |  | #VALUE! | #VALUE! | 0 | 0 | 0 | 6861 | 50840 | #N/A | #N/A | #N/A | #N/A | #N/A | #N/A
0 |  | #VALUE! | #VALUE! | 0 | 0 | 0 | 6862 | 50841 | #N/A | #N/A | #N/A | #N/A | #N/A | #N/A
0 |  | #VALUE! | #VALUE! | 0 | 0 | 0 | 6863 | 50842 | #N/A | #N/A | #N/A | #N/A | #N/A | #N/A
0 |  | #VALUE! | #VALUE! | 0 | 0 | 0 | 6864 | 50843 | #N/A | #N/A | #N/A | #N/A | #N/A | #N/A
0 |  | #VALUE! | #VALUE! | 0 | 0 | 0 | 6865 | 50844 | #N/A | #N/A | #N/A | #N/A | #N/A | #N/A
0 |  | #VALUE! | #VALUE! | 0 | 0 | 0 | 6866 | 50845 | #N/A | #N/A | #N/A | #N/A | #N/A | #N/A
0 |  | #VALUE! | #VALUE! | 0 | 0 | 0 | 6867 | 50846 | #N/A | #N/A | #N/A | #N/A | #N/A | #N/A
0 |  | #VALUE! | #VALUE! | 0 | 0 | 0 | 6868 | 50847 | #N/A | #N/A | #N/A | #N/A | #N/A | #N/A
0 |  | #VALUE! | #VALUE! | 0 | 0 | 0 | 6869 | 50848 | #N/A | #N/A | #N/A | #N/A | #N/A | #N/A
0 |  | #VALUE! | #VALUE! | 0 | 0 | 0 | 6870 | 50849 | #N/A | #N/A | #N/A | #N/A | #N/A | #N/A
0 |  | #VALUE! | #VALUE! | 0 | 0 | 0 | 6871 | 50850 | #N/A | #N/A | #N/A | #N/A | #N/A | #N/A
0 |  | #VALUE! | #VALUE! | 0 | 0 | 0 | 6872 | 50851 | #N/A | #N/A | #N/A | #N/A | #N/A | #N/A
0 |  | #VALUE! | #VALUE! | 0 | 0 | 0 | 6873 | 50852 | #N/A | #N/A | #N/A | #N/A | #N/A | #N/A
0 |  | #VALUE! | #VALUE! | 0 | 0 | 0 | 6874 | 50853 | #N/A | #N/A | #N/A | #N/A | #N/A | #N/A
0 |  | #VALUE! | #VALUE! | 0 | 0 | 0 | 6875 | 50854 | #N/A | #N/A | #N/A | #N/A | #N/A | #N/A
0 |  | #VALUE! | #VALUE! | 0 | 0 | 0 | 6876 | 50855 | #N/A | #N/A | #N/A | #N/A | #N/A | #N/A
0 |  | #VALUE! | #VALUE! | 0 | 0 | 0 | 6877 | 50856 | #N/A | #N/A | #N/A | #N/A | #N/A | #N/A
0 |  | #VALUE! | #VALUE! | 0 | 0 | 0 | 6878 | 50857 | #N/A | #N/A | #N/A | #N/A | #N/A | #N/A
0 |  | #VALUE! | #VALUE! | 0 | 0 | 0 | 6879 | 50858 | #N/A | #N/A | #N/A | #N/A | #N/A | #N/A
0 |  | #VALUE! | #VALUE! | 0 | 0 | 0 | 6880 | 50859 | #N/A | #N/A | #N/A | #N/A | #N/A | #N/A
0 |  | #VALUE! | #VALUE! | 0 | 0 | 0 | 6881 | 50860 | #N/A | #N/A | #N/A | #N/A | #N/A | #N/A
0 |  | #VALUE! | #VALUE! | 0 | 0 | 0 | 6882 | 50861 | #N/A | #N/A | #N/A | #N/A | #N/A | #N/A
0 |  | #VALUE! | #VALUE! | 0 | 0 | 0 | 6883 | 50862 | #N/A | #N/A | #N/A | #N/A | #N/A | #N/A
0 |  | #VALUE! | #VALUE! | 0 | 0 | 0 | 6884 | 50863 | #N/A | #N/A | #N/A | #N/A | #N/A | #N/A
0 |  | #VALUE! | #VALUE! | 0 | 0 | 0 | 6885 | 50864 | #N/A | #N/A | #N/A | #N/A | #N/A | #N/A
0 |  | #VALUE! | #VALUE! | 0 | 0 | 0 | 6886 | 50865 | #N/A | #N/A | #N/A | #N/A | #N/A | #N/A
0 |  | #VALUE! | #VALUE! | 0 | 0 | 0 | 6887 | 50866 | #N/A | #N/A | #N/A | #N/A | #N/A | #N/A
0 |  | #VALUE! | #VALUE! | 0 | 0 | 0 | 6888 | 50867 | #N/A | #N/A | #N/A | #N/A | #N/A | #N/A
0 |  | #VALUE! | #VALUE! | 0 | 0 | 0 | 6889 | 50868 | #N/A | #N/A | #N/A | #N/A | #N/A | #N/A
0 |  | #VALUE! | #VALUE! | 0 | 0 | 0 | 6890 | 50869 | #N/A | #N/A | #N/A | #N/A | #N/A | #N/A
0 |  | #VALUE! | #VALUE! | 0 | 0 | 0 | 6891 | 50870 | #N/A | #N/A | #N/A | #N/A | #N/A | #N/A
0 |  | #VALUE! | #VALUE! | 0 | 0 | 0 | 6892 | 50871 | #N/A | #N/A | #N/A | #N/A | #N/A | #N/A
0 |  | #VALUE! | #VALUE! | 0 | 0 | 0 | 6893 | 50872 | #N/A | #N/A | #N/A | #N/A | #N/A | #N/A
0 |  | #VALUE! | #VALUE! | 0 | 0 | 0 | 6894 | 50873 | #N/A | #N/A | #N/A | #N/A | #N/A | #N/A
0 |  | #VALUE! | #VALUE! | 0 | 0 | 0 | 6895 | 50874 | #N/A | #N/A | #N/A | #N/A | #N/A | #N/A
0 |  | #VALUE! | #VALUE! | 0 | 0 | 0 | 6896 | 50875 | #N/A | #N/A | #N/A | #N/A | #N/A | #N/A
0 |  | #VALUE! | #VALUE! | 0 | 0 | 0 | 6897 | 50876 | #N/A | #N/A | #N/A | #N/A | #N/A | #N/A
0 |  | #VALUE! | #VALUE! | 0 | 0 | 0 | 6898 | 50877 | #N/A | #N/A | #N/A | #N/A | #N/A | #N/A
0 |  | #VALUE! | #VALUE! | 0 | 0 | 0 | 6899 | 50878 | #N/A | #N/A | #N/A | #N/A | #N/A | #N/A
0 |  | #VALUE! | #VALUE! | 0 | 0 | 0 | 6900 | 50879 | #N/A | #N/A | #N/A | #N/A | #N/A | #N/A
0 |  | #VALUE! | #VALUE! | 0 | 0 | 0 | 6901 | 50880 | #N/A | #N/A | #N/A | #N/A | #N/A | #N/A
0 |  | #VALUE! | #VALUE! | 0 | 0 | 0 | 6902 | 50881 | #N/A | #N/A | #N/A | #N/A | #N/A | #N/A
0 |  | #VALUE! | #VALUE! | 0 | 0 | 0 | 6903 | 50882 | #N/A | #N/A | #N/A | #N/A | #N/A | #N/A
0 |  | #VALUE! | #VALUE! | 0 | 0 | 0 | 6904 | 50883 | #N/A | #N/A | #N/A | #N/A | #N/A | #N/A
0 |  | #VALUE! | #VALUE! | 0 | 0 | 0 | 6905 | 50884 | #N/A | #N/A | #N/A | #N/A | #N/A | #N/A
0 |  | #VALUE! | #VALUE! | 0 | 0 | 0 | 6906 | 50885 | #N/A | #N/A | #N/A | #N/A | #N/A | #N/A
0 |  | #VALUE! | #VALUE! | 0 | 0 | 0 | 6907 | 50886 | #N/A | #N/A | #N/A | #N/A | #N/A | #N/A
0 |  | #VALUE! | #VALUE! | 0 | 0 | 0 | 6908 | 50887 | #N/A | #N/A | #N/A | #N/A | #N/A | #N/A
0 |  | #VALUE! | #VALUE! | 0 | 0 | 0 | 6909 | 50888 | #N/A | #N/A | #N/A | #N/A | #N/A | #N/A
0 |  | #VALUE! | #VALUE! | 0 | 0 | 0 | 6910 | 50889 | #N/A | #N/A | #N/A | #N/A | #N/A | #N/A
0 |  | #VALUE! | #VALUE! | 0 | 0 | 0 | 6911 | 50890 | #N/A | #N/A | #N/A | #N/A | #N/A | #N/A
0 |  | #VALUE! | #VALUE! | 0 | 0 | 0 | 6912 | 50891 | #N/A | #N/A | #N/A | #N/A | #N/A | #N/A
0 |  | #VALUE! | #VALUE! | 0 | 0 | 0 | 6913 | 50892 | #N/A | #N/A | #N/A | #N/A | #N/A | #N/A
0 |  | #VALUE! | #VALUE! | 0 | 0 | 0 | 6914 | 50893 | #N/A | #N/A | #N/A | #N/A | #N/A | #N/A
0 |  | #VALUE! | #VALUE! | 0 | 0 | 0 | 6915 | 50894 | #N/A | #N/A | #N/A | #N/A | #N/A | #N/A
0 |  | #VALUE! | #VALUE! | 0 | 0 | 0 | 6916 | 50895 | #N/A | #N/A | #N/A | #N/A | #N/A | #N/A
0 |  | #VALUE! | #VALUE! | 0 | 0 | 0 | 6917 | 50896 | #N/A | #N/A | #N/A | #N/A | #N/A | #N/A
0 |  | #VALUE! | #VALUE! | 0 | 0 | 0 | 6918 | 50897 | #N/A | #N/A | #N/A | #N/A | #N/A | #N/A
0 |  | #VALUE! | #VALUE! | 0 | 0 | 0 | 6919 | 50898 | #N/A | #N/A | #N/A | #N/A | #N/A | #N/A
0 |  | #VALUE! | #VALUE! | 0 | 0 | 0 | 6920 | 50899 | #N/A | #N/A | #N/A | #N/A | #N/A | #N/A
0 |  | #VALUE! | #VALUE! | 0 | 0 | 0 | 6921 | 50900 | #N/A | #N/A | #N/A | #N/A | #N/A | #N/A
0 |  | #VALUE! | #VALUE! | 0 | 0 | 0 | 6922 | 50901 | #N/A | #N/A | #N/A | #N/A | #N/A | #N/A
0 |  | #VALUE! | #VALUE! | 0 | 0 | 0 | 6923 | 50902 | #N/A | #N/A | #N/A | #N/A | #N/A | #N/A
0 |  | #VALUE! | #VALUE! | 0 | 0 | 0 | 6924 | 50903 | #N/A | #N/A | #N/A | #N/A | #N/A | #N/A
0 |  | #VALUE! | #VALUE! | 0 | 0 | 0 | 6925 | 50904 | #N/A | #N/A | #N/A | #N/A | #N/A | #N/A
0 |  | #VALUE! | #VALUE! | 0 | 0 | 0 | 6926 | 50905 | #N/A | #N/A | #N/A | #N/A | #N/A | #N/A
0 |  | #VALUE! | #VALUE! | 0 | 0 | 0 | 6927 | 50906 | #N/A | #N/A | #N/A | #N/A | #N/A | #N/A
0 |  | #VALUE! | #VALUE! | 0 | 0 | 0 | 6928 | 50907 | #N/A | #N/A | #N/A | #N/A | #N/A | #N/A
0 |  | #VALUE! | #VALUE! | 0 | 0 | 0 | 6929 | 50908 | #N/A | #N/A | #N/A | #N/A | #N/A | #N/A
0 |  | #VALUE! | #VALUE! | 0 | 0 | 0 | 6930 | 50909 | #N/A | #N/A | #N/A | #N/A | #N/A | #N/A
0 |  | #VALUE! | #VALUE! | 0 | 0 | 0 | 6931 | 50910 | #N/A | #N/A | #N/A | #N/A | #N/A | #N/A
0 |  | #VALUE! | #VALUE! | 0 | 0 | 0 | 6932 | 50911 | #N/A | #N/A | #N/A | #N/A | #N/A | #N/A
0 |  | #VALUE! | #VALUE! | 0 | 0 | 0 | 6933 | 50912 | #N/A | #N/A | #N/A | #N/A | #N/A | #N/A
0 |  | #VALUE! | #VALUE! | 0 | 0 | 0 | 6934 | 50913 | #N/A | #N/A | #N/A | #N/A | #N/A | #N/A
0 |  | #VALUE! | #VALUE! | 0 | 0 | 0 | 6935 | 50914 | #N/A | #N/A | #N/A | #N/A | #N/A | #N/A
0 |  | #VALUE! | #VALUE! | 0 | 0 | 0 | 6936 | 50915 | #N/A | #N/A | #N/A | #N/A | #N/A | #N/A
0 |  | #VALUE! | #VALUE! | 0 | 0 | 0 | 6937 | 50916 | #N/A | #N/A | #N/A | #N/A | #N/A | #N/A
0 |  | #VALUE! | #VALUE! | 0 | 0 | 0 | 6938 | 50917 | #N/A | #N/A | #N/A | #N/A | #N/A | #N/A
0 |  | #VALUE! | #VALUE! | 0 | 0 | 0 | 6939 | 50918 | #N/A | #N/A | #N/A | #N/A | #N/A | #N/A
0 |  | #VALUE! | #VALUE! | 0 | 0 | 0 | 6940 | 50919 | #N/A | #N/A | #N/A | #N/A | #N/A | #N/A
0 |  | #VALUE! | #VALUE! | 0 | 0 | 0 | 6941 | 50920 | #N/A | #N/A | #N/A | #N/A | #N/A | #N/A
0 |  | #VALUE! | #VALUE! | 0 | 0 | 0 | 6942 | 50921 | #N/A | #N/A | #N/A | #N/A | #N/A | #N/A
0 |  | #VALUE! | #VALUE! | 0 | 0 | 0 | 6943 | 50922 | #N/A | #N/A | #N/A | #N/A | #N/A | #N/A
0 |  | #VALUE! | #VALUE! | 0 | 0 | 0 | 6944 | 50923 | #N/A | #N/A | #N/A | #N/A | #N/A | #N/A
0 |  | #VALUE! | #VALUE! | 0 | 0 | 0 | 6945 | 50924 | #N/A | #N/A | #N/A | #N/A | #N/A | #N/A
0 |  | #VALUE! | #VALUE! | 0 | 0 | 0 | 6946 | 50925 | #N/A | #N/A | #N/A | #N/A | #N/A | #N/A
0 |  | #VALUE! | #VALUE! | 0 | 0 | 0 | 6947 | 50926 | #N/A | #N/A | #N/A | #N/A | #N/A | #N/A
0 |  | #VALUE! | #VALUE! | 0 | 0 | 0 | 6948 | 50927 | #N/A | #N/A | #N/A | #N/A | #N/A | #N/A
0 |  | #VALUE! | #VALUE! | 0 | 0 | 0 | 6949 | 50928 | #N/A | #N/A | #N/A | #N/A | #N/A | #N/A
0 |  | #VALUE! | #VALUE! | 0 | 0 | 0 | 6950 | 50929 | #N/A | #N/A | #N/A | #N/A | #N/A | #N/A
0 |  | #VALUE! | #VALUE! | 0 | 0 | 0 | 6951 | 50930 | #N/A | #N/A | #N/A | #N/A | #N/A | #N/A
0 |  | #VALUE! | #VALUE! | 0 | 0 | 0 | 6952 | 50931 | #N/A | #N/A | #N/A | #N/A | #N/A | #N/A
0 |  | #VALUE! | #VALUE! | 0 | 0 | 0 | 6953 | 50932 | #N/A | #N/A | #N/A | #N/A | #N/A | #N/A
0 |  | #VALUE! | #VALUE! | 0 | 0 | 0 | 6954 | 50933 | #N/A | #N/A | #N/A | #N/A | #N/A | #N/A
0 |  | #VALUE! | #VALUE! | 0 | 0 | 0 | 6955 | 50934 | #N/A | #N/A | #N/A | #N/A | #N/A | #N/A
0 |  | #VALUE! | #VALUE! | 0 | 0 | 0 | 6956 | 50935 | #N/A | #N/A | #N/A | #N/A | #N/A | #N/A
0 |  | #VALUE! | #VALUE! | 0 | 0 | 0 | 6957 | 50936 | #N/A | #N/A | #N/A | #N/A | #N/A | #N/A
0 |  | #VALUE! | #VALUE! | 0 | 0 | 0 | 6958 | 50937 | #N/A | #N/A | #N/A | #N/A | #N/A | #N/A
0 |  | #VALUE! | #VALUE! | 0 | 0 | 0 | 6959 | 50938 | #N/A | #N/A | #N/A | #N/A | #N/A | #N/A
0 |  | #VALUE! | #VALUE! | 0 | 0 | 0 | 6960 | 50939 | #N/A | #N/A | #N/A | #N/A | #N/A | #N/A
0 |  | #VALUE! | #VALUE! | 0 | 0 | 0 | 6961 | 50940 | #N/A | #N/A | #N/A | #N/A | #N/A | #N/A
0 |  | #VALUE! | #VALUE! | 0 | 0 | 0 | 6962 | 50941 | #N/A | #N/A | #N/A | #N/A | #N/A | #N/A
0 |  | #VALUE! | #VALUE! | 0 | 0 | 0 | 6963 | 50942 | #N/A | #N/A | #N/A | #N/A | #N/A | #N/A
0 |  | #VALUE! | #VALUE! | 0 | 0 | 0 | 6964 | 50943 | #N/A | #N/A | #N/A | #N/A | #N/A | #N/A
0 |  | #VALUE! | #VALUE! | 0 | 0 | 0 | 6965 | 50944 | #N/A | #N/A | #N/A | #N/A | #N/A | #N/A
0 |  | #VALUE! | #VALUE! | 0 | 0 | 0 | 6966 | 50945 | #N/A | #N/A | #N/A | #N/A | #N/A | #N/A
0 |  | #VALUE! | #VALUE! | 0 | 0 | 0 | 6967 | 50946 | #N/A | #N/A | #N/A | #N/A | #N/A | #N/A
0 |  | #VALUE! | #VALUE! | 0 | 0 | 0 | 6968 | 50947 | #N/A | #N/A | #N/A | #N/A | #N/A | #N/A
0 |  | #VALUE! | #VALUE! | 0 | 0 | 0 | 6969 | 50948 | #N/A | #N/A | #N/A | #N/A | #N/A | #N/A
0 |  | #VALUE! | #VALUE! | 0 | 0 | 0 | 6970 | 50949 | #N/A | #N/A | #N/A | #N/A | #N/A | #N/A
0 |  | #VALUE! | #VALUE! | 0 | 0 | 0 | 6971 | 50950 | #N/A | #N/A | #N/A | #N/A | #N/A | #N/A
0 |  | #VALUE! | #VALUE! | 0 | 0 | 0 | 6972 | 50951 | #N/A | #N/A | #N/A | #N/A | #N/A | #N/A
0 |  | #VALUE! | #VALUE! | 0 | 0 | 0 | 6973 | 50952 | #N/A | #N/A | #N/A | #N/A | #N/A | #N/A
0 |  | #VALUE! | #VALUE! | 0 | 0 | 0 | 6974 | 50953 | #N/A | #N/A | #N/A | #N/A | #N/A | #N/A
0 |  | #VALUE! | #VALUE! | 0 | 0 | 0 | 6975 | 50954 | #N/A | #N/A | #N/A | #N/A | #N/A | #N/A
0 |  | #VALUE! | #VALUE! | 0 | 0 | 0 | 6976 | 50955 | #N/A | #N/A | #N/A | #N/A | #N/A | #N/A
0 |  | #VALUE! | #VALUE! | 0 | 0 | 0 | 6977 | 50956 | #N/A | #N/A | #N/A | #N/A | #N/A | #N/A
0 |  | #VALUE! | #VALUE! | 0 | 0 | 0 | 6978 | 50957 | #N/A | #N/A | #N/A | #N/A | #N/A | #N/A
0 |  | #VALUE! | #VALUE! | 0 | 0 | 0 | 6979 | 50958 | #N/A | #N/A | #N/A | #N/A | #N/A | #N/A
0 |  | #VALUE! | #VALUE! | 0 | 0 | 0 | 6980 | 50959 | #N/A | #N/A | #N/A | #N/A | #N/A | #N/A
0 |  | #VALUE! | #VALUE! | 0 | 0 | 0 | 6981 | 50960 | #N/A | #N/A | #N/A | #N/A | #N/A | #N/A
0 |  | #VALUE! | #VALUE! | 0 | 0 | 0 | 6982 | 50961 | #N/A | #N/A | #N/A | #N/A | #N/A | #N/A
0 |  | #VALUE! | #VALUE! | 0 | 0 | 0 | 6983 | 50962 | #N/A | #N/A | #N/A | #N/A | #N/A | #N/A
0 |  | #VALUE! | #VALUE! | 0 | 0 | 0 | 6984 | 50963 | #N/A | #N/A | #N/A | #N/A | #N/A | #N/A
0 |  | #VALUE! | #VALUE! | 0 | 0 | 0 | 6985 | 50964 | #N/A | #N/A | #N/A | #N/A | #N/A | #N/A
0 |  | #VALUE! | #VALUE! | 0 | 0 | 0 | 6986 | 50965 | #N/A | #N/A | #N/A | #N/A | #N/A | #N/A
0 |  | #VALUE! | #VALUE! | 0 | 0 | 0 | 6987 | 50966 | #N/A | #N/A | #N/A | #N/A | #N/A | #N/A
0 |  | #VALUE! | #VALUE! | 0 | 0 | 0 | 6988 | 50967 | #N/A | #N/A | #N/A | #N/A | #N/A | #N/A
0 |  | #VALUE! | #VALUE! | 0 | 0 | 0 | 6989 | 50968 | #N/A | #N/A | #N/A | #N/A | #N/A | #N/A
0 |  | #VALUE! | #VALUE! | 0 | 0 | 0 | 6990 | 50969 | #N/A | #N/A | #N/A | #N/A | #N/A | #N/A
0 |  | #VALUE! | #VALUE! | 0 | 0 | 0 | 6991 | 50970 | #N/A | #N/A | #N/A | #N/A | #N/A | #N/A
0 |  | #VALUE! | #VALUE! | 0 | 0 | 0 | 6992 | 50971 | #N/A | #N/A | #N/A | #N/A | #N/A | #N/A
0 |  | #VALUE! | #VALUE! | 0 | 0 | 0 | 6993 | 50972 | #N/A | #N/A | #N/A | #N/A | #N/A | #N/A
0 |  | #VALUE! | #VALUE! | 0 | 0 | 0 | 6994 | 50973 | #N/A | #N/A | #N/A | #N/A | #N/A | #N/A
0 |  | #VALUE! | #VALUE! | 0 | 0 | 0 | 6995 | 50974 | #N/A | #N/A | #N/A | #N/A | #N/A | #N/A
0 |  | #VALUE! | #VALUE! | 0 | 0 | 0 | 6996 | 50975 | #N/A | #N/A | #N/A | #N/A | #N/A | #N/A
0 |  | #VALUE! | #VALUE! | 0 | 0 | 0 | 6997 | 50976 | #N/A | #N/A | #N/A | #N/A | #N/A | #N/A
0 |  | #VALUE! | #VALUE! | 0 | 0 | 0 | 6998 | 50977 | #N/A | #N/A | #N/A | #N/A | #N/A | #N/A
0 |  | #VALUE! | #VALUE! | 0 | 0 | 0 | 6999 | 50978 | #N/A | #N/A | #N/A | #N/A | #N/A | #N/A
0 |  | #VALUE! | #VALUE! | 0 | 0 | 0 | 7000 | 50979 | #N/A | #N/A | #N/A | #N/A | #N/A | #N/A
0 |  | #VALUE! | #VALUE! | 0 | 0 | 0 | 7001 | 50980 | #N/A | #N/A | #N/A | #N/A | #N/A | #N/A
0 |  | #VALUE! | #VALUE! | 0 | 0 | 0 | 7002 | 50981 | #N/A | #N/A | #N/A | #N/A | #N/A | #N/A
0 |  | #VALUE! | #VALUE! | 0 | 0 | 0 | 7003 | 50982 | #N/A | #N/A | #N/A | #N/A | #N/A | #N/A
0 |  | #VALUE! | #VALUE! | 0 | 0 | 0 | 7004 | 50983 | #N/A | #N/A | #N/A | #N/A | #N/A | #N/A
0 |  | #VALUE! | #VALUE! | 0 | 0 | 0 | 7005 | 50984 | #N/A | #N/A | #N/A | #N/A | #N/A | #N/A
0 |  | #VALUE! | #VALUE! | 0 | 0 | 0 | 7006 | 50985 | #N/A | #N/A | #N/A | #N/A | #N/A | #N/A
0 |  | #VALUE! | #VALUE! | 0 | 0 | 0 | 7007 | 50986 | #N/A | #N/A | #N/A | #N/A | #N/A | #N/A
0 |  | #VALUE! | #VALUE! | 0 | 0 | 0 | 7008 | 50987 | #N/A | #N/A | #N/A | #N/A | #N/A | #N/A
0 |  | #VALUE! | #VALUE! | 0 | 0 | 0 | 7009 | 50988 | #N/A | #N/A | #N/A | #N/A | #N/A | #N/A
0 |  | #VALUE! | #VALUE! | 0 | 0 | 0 | 7010 | 50989 | #N/A | #N/A | #N/A | #N/A | #N/A | #N/A
0 |  | #VALUE! | #VALUE! | 0 | 0 | 0 | 7011 | 50990 | #N/A | #N/A | #N/A | #N/A | #N/A | #N/A
0 |  | #VALUE! | #VALUE! | 0 | 0 | 0 | 7012 | 50991 | #N/A | #N/A | #N/A | #N/A | #N/A | #N/A
0 |  | #VALUE! | #VALUE! | 0 | 0 | 0 | 7013 | 50992 | #N/A | #N/A | #N/A | #N/A | #N/A | #N/A
0 |  | #VALUE! | #VALUE! | 0 | 0 | 0 | 7014 | 50993 | #N/A | #N/A | #N/A | #N/A | #N/A | #N/A
0 |  | #VALUE! | #VALUE! | 0 | 0 | 0 | 7015 | 50994 | #N/A | #N/A | #N/A | #N/A | #N/A | #N/A
0 |  | #VALUE! | #VALUE! | 0 | 0 | 0 | 7016 | 50995 | #N/A | #N/A | #N/A | #N/A | #N/A | #N/A
0 |  | #VALUE! | #VALUE! | 0 | 0 | 0 | 7017 | 50996 | #N/A | #N/A | #N/A | #N/A | #N/A | #N/A
0 |  | #VALUE! | #VALUE! | 0 | 0 | 0 | 7018 | 50997 | #N/A | #N/A | #N/A | #N/A | #N/A | #N/A
0 |  | #VALUE! | #VALUE! | 0 | 0 | 0 | 7019 | 50998 | #N/A | #N/A | #N/A | #N/A | #N/A | #N/A
0 |  | #VALUE! | #VALUE! | 0 | 0 | 0 | 7020 | 50999 | #N/A | #N/A | #N/A | #N/A | #N/A | #N/A
0 |  | #VALUE! | #VALUE! | 0 | 0 | 0 | 7021 | 51000 | #N/A | #N/A | #N/A | #N/A | #N/A | #N/A
0 |  | #VALUE! | #VALUE! | 0 | 0 | 0 | 7022 | 51001 | #N/A | #N/A | #N/A | #N/A | #N/A | #N/A
0 |  | #VALUE! | #VALUE! | 0 | 0 | 0 | 7023 | 51002 | #N/A | #N/A | #N/A | #N/A | #N/A | #N/A
0 |  | #VALUE! | #VALUE! | 0 | 0 | 0 | 7024 | 51003 | #N/A | #N/A | #N/A | #N/A | #N/A | #N/A
0 |  | #VALUE! | #VALUE! | 0 | 0 | 0 | 7025 | 51004 | #N/A | #N/A | #N/A | #N/A | #N/A | #N/A
0 |  | #VALUE! | #VALUE! | 0 | 0 | 0 | 7026 | 51005 | #N/A | #N/A | #N/A | #N/A | #N/A | #N/A
0 |  | #VALUE! | #VALUE! | 0 | 0 | 0 | 7027 | 51006 | #N/A | #N/A | #N/A | #N/A | #N/A | #N/A
0 |  | #VALUE! | #VALUE! | 0 | 0 | 0 | 7028 | 51007 | #N/A | #N/A | #N/A | #N/A | #N/A | #N/A
0 |  | #VALUE! | #VALUE! | 0 | 0 | 0 | 7029 | 51008 | #N/A | #N/A | #N/A | #N/A | #N/A | #N/A
0 |  | #VALUE! | #VALUE! | 0 | 0 | 0 | 7030 | 51009 | #N/A | #N/A | #N/A | #N/A | #N/A | #N/A
0 |  | #VALUE! | #VALUE! | 0 | 0 | 0 | 7031 | 51010 | #N/A | #N/A | #N/A | #N/A | #N/A | #N/A
0 |  | #VALUE! | #VALUE! | 0 | 0 | 0 | 7032 | 51011 | #N/A | #N/A | #N/A | #N/A | #N/A | #N/A
0 |  | #VALUE! | #VALUE! | 0 | 0 | 0 | 7033 | 51012 | #N/A | #N/A | #N/A | #N/A | #N/A | #N/A
0 |  | #VALUE! | #VALUE! | 0 | 0 | 0 | 7034 | 51013 | #N/A | #N/A | #N/A | #N/A | #N/A | #N/A
0 |  | #VALUE! | #VALUE! | 0 | 0 | 0 | 7035 | 51014 | #N/A | #N/A | #N/A | #N/A | #N/A | #N/A
0 |  | #VALUE! | #VALUE! | 0 | 0 | 0 | 7036 | 51015 | #N/A | #N/A | #N/A | #N/A | #N/A | #N/A
0 |  | #VALUE! | #VALUE! | 0 | 0 | 0 | 7037 | 51016 | #N/A | #N/A | #N/A | #N/A | #N/A | #N/A
0 |  | #VALUE! | #VALUE! | 0 | 0 | 0 | 7038 | 51017 | #N/A | #N/A | #N/A | #N/A | #N/A | #N/A
0 |  | #VALUE! | #VALUE! | 0 | 0 | 0 | 7039 | 51018 | #N/A | #N/A | #N/A | #N/A | #N/A | #N/A
0 |  | #VALUE! | #VALUE! | 0 | 0 | 0 | 7040 | 51019 | #N/A | #N/A | #N/A | #N/A | #N/A | #N/A
0 |  | #VALUE! | #VALUE! | 0 | 0 | 0 | 7041 | 51020 | #N/A | #N/A | #N/A | #N/A | #N/A | #N/A
0 |  | #VALUE! | #VALUE! | 0 | 0 | 0 | 7042 | 51021 | #N/A | #N/A | #N/A | #N/A | #N/A | #N/A
0 |  | #VALUE! | #VALUE! | 0 | 0 | 0 | 7043 | 51022 | #N/A | #N/A | #N/A | #N/A | #N/A | #N/A
0 |  | #VALUE! | #VALUE! | 0 | 0 | 0 | 7044 | 51023 | #N/A | #N/A | #N/A | #N/A | #N/A | #N/A
0 |  | #VALUE! | #VALUE! | 0 | 0 | 0 | 7045 | 51024 | #N/A | #N/A | #N/A | #N/A | #N/A | #N/A
0 |  | #VALUE! | #VALUE! | 0 | 0 | 0 | 7046 | 51025 | #N/A | #N/A | #N/A | #N/A | #N/A | #N/A
0 |  | #VALUE! | #VALUE! | 0 | 0 | 0 | 7047 | 51026 | #N/A | #N/A | #N/A | #N/A | #N/A | #N/A
0 |  | #VALUE! | #VALUE! | 0 | 0 | 0 | 7048 | 51027 | #N/A | #N/A | #N/A | #N/A | #N/A | #N/A
0 |  | #VALUE! | #VALUE! | 0 | 0 | 0 | 7049 | 51028 | #N/A | #N/A | #N/A | #N/A | #N/A | #N/A
0 |  | #VALUE! | #VALUE! | 0 | 0 | 0 | 7050 | 51029 | #N/A | #N/A | #N/A | #N/A | #N/A | #N/A
0 |  | #VALUE! | #VALUE! | 0 | 0 | 0 | 7051 | 51030 | #N/A | #N/A | #N/A | #N/A | #N/A | #N/A
0 |  | #VALUE! | #VALUE! | 0 | 0 | 0 | 7052 | 51031 | #N/A | #N/A | #N/A | #N/A | #N/A | #N/A
0 |  | #VALUE! | #VALUE! | 0 | 0 | 0 | 7053 | 51032 | #N/A | #N/A | #N/A | #N/A | #N/A | #N/A
0 |  | #VALUE! | #VALUE! | 0 | 0 | 0 | 7054 | 51033 | #N/A | #N/A | #N/A | #N/A | #N/A | #N/A
0 |  | #VALUE! | #VALUE! | 0 | 0 | 0 | 7055 | 51034 | #N/A | #N/A | #N/A | #N/A | #N/A | #N/A
0 |  | #VALUE! | #VALUE! | 0 | 0 | 0 | 7056 | 51035 | #N/A | #N/A | #N/A | #N/A | #N/A | #N/A
0 |  | #VALUE! | #VALUE! | 0 | 0 | 0 | 7057 | 51036 | #N/A | #N/A | #N/A | #N/A | #N/A | #N/A
0 |  | #VALUE! | #VALUE! | 0 | 0 | 0 | 7058 | 51037 | #N/A | #N/A | #N/A | #N/A | #N/A | #N/A
0 |  | #VALUE! | #VALUE! | 0 | 0 | 0 | 7059 | 51038 | #N/A | #N/A | #N/A | #N/A | #N/A | #N/A
0 |  | #VALUE! | #VALUE! | 0 | 0 | 0 | 7060 | 51039 | #N/A | #N/A | #N/A | #N/A | #N/A | #N/A
0 |  | #VALUE! | #VALUE! | 0 | 0 | 0 | 7061 | 51040 | #N/A | #N/A | #N/A | #N/A | #N/A | #N/A
0 |  | #VALUE! | #VALUE! | 0 | 0 | 0 | 7062 | 51041 | #N/A | #N/A | #N/A | #N/A | #N/A | #N/A
0 |  | #VALUE! | #VALUE! | 0 | 0 | 0 | 7063 | 51042 | #N/A | #N/A | #N/A | #N/A | #N/A | #N/A
0 |  | #VALUE! | #VALUE! | 0 | 0 | 0 | 7064 | 51043 | #N/A | #N/A | #N/A | #N/A | #N/A | #N/A
0 |  | #VALUE! | #VALUE! | 0 | 0 | 0 | 7065 | 51044 | #N/A | #N/A | #N/A | #N/A | #N/A | #N/A
0 |  | #VALUE! | #VALUE! | 0 | 0 | 0 | 7066 | 51045 | #N/A | #N/A | #N/A | #N/A | #N/A | #N/A
0 |  | #VALUE! | #VALUE! | 0 | 0 | 0 | 7067 | 51046 | #N/A | #N/A | #N/A | #N/A | #N/A | #N/A
0 |  | #VALUE! | #VALUE! | 0 | 0 | 0 | 7068 | 51047 | #N/A | #N/A | #N/A | #N/A | #N/A | #N/A
0 |  | #VALUE! | #VALUE! | 0 | 0 | 0 | 7069 | 51048 | #N/A | #N/A | #N/A | #N/A | #N/A | #N/A
0 |  | #VALUE! | #VALUE! | 0 | 0 | 0 | 7070 | 51049 | #N/A | #N/A | #N/A | #N/A | #N/A | #N/A
0 |  | #VALUE! | #VALUE! | 0 | 0 | 0 | 7071 | 51050 | #N/A | #N/A | #N/A | #N/A | #N/A | #N/A
0 |  | #VALUE! | #VALUE! | 0 | 0 | 0 | 7072 | 51051 | #N/A | #N/A | #N/A | #N/A | #N/A | #N/A
0 |  | #VALUE! | #VALUE! | 0 | 0 | 0 | 7073 | 51052 | #N/A | #N/A | #N/A | #N/A | #N/A | #N/A
0 |  | #VALUE! | #VALUE! | 0 | 0 | 0 | 7074 | 51053 | #N/A | #N/A | #N/A | #N/A | #N/A | #N/A
0 |  | #VALUE! | #VALUE! | 0 | 0 | 0 | 7075 | 51054 | #N/A | #N/A | #N/A | #N/A | #N/A | #N/A
0 |  | #VALUE! | #VALUE! | 0 | 0 | 0 | 7076 | 51055 | #N/A | #N/A | #N/A | #N/A | #N/A | #N/A
0 |  | #VALUE! | #VALUE! | 0 | 0 | 0 | 7077 | 51056 | #N/A | #N/A | #N/A | #N/A | #N/A | #N/A
0 |  | #VALUE! | #VALUE! | 0 | 0 | 0 | 7078 | 51057 | #N/A | #N/A | #N/A | #N/A | #N/A | #N/A
0 |  | #VALUE! | #VALUE! | 0 | 0 | 0 | 7079 | 51058 | #N/A | #N/A | #N/A | #N/A | #N/A | #N/A
0 |  | #VALUE! | #VALUE! | 0 | 0 | 0 | 7080 | 51059 | #N/A | #N/A | #N/A | #N/A | #N/A | #N/A
0 |  | #VALUE! | #VALUE! | 0 | 0 | 0 | 7081 | 51060 | #N/A | #N/A | #N/A | #N/A | #N/A | #N/A
0 |  | #VALUE! | #VALUE! | 0 | 0 | 0 | 7082 | 51061 | #N/A | #N/A | #N/A | #N/A | #N/A | #N/A
0 |  | #VALUE! | #VALUE! | 0 | 0 | 0 | 7083 | 51062 | #N/A | #N/A | #N/A | #N/A | #N/A | #N/A
0 |  | #VALUE! | #VALUE! | 0 | 0 | 0 | 7084 | 51063 | #N/A | #N/A | #N/A | #N/A | #N/A | #N/A
0 |  | #VALUE! | #VALUE! | 0 | 0 | 0 | 7085 | 51064 | #N/A | #N/A | #N/A | #N/A | #N/A | #N/A
0 |  | #VALUE! | #VALUE! | 0 | 0 | 0 | 7086 | 51065 | #N/A | #N/A | #N/A | #N/A | #N/A | #N/A
0 |  | #VALUE! | #VALUE! | 0 | 0 | 0 | 7087 | 51066 | #N/A | #N/A | #N/A | #N/A | #N/A | #N/A
0 |  | #VALUE! | #VALUE! | 0 | 0 | 0 | 7088 | 51067 | #N/A | #N/A | #N/A | #N/A | #N/A | #N/A
0 |  | #VALUE! | #VALUE! | 0 | 0 | 0 | 7089 | 51068 | #N/A | #N/A | #N/A | #N/A | #N/A | #N/A
0 |  | #VALUE! | #VALUE! | 0 | 0 | 0 | 7090 | 51069 | #N/A | #N/A | #N/A | #N/A | #N/A | #N/A
0 |  | #VALUE! | #VALUE! | 0 | 0 | 0 | 7091 | 51070 | #N/A | #N/A | #N/A | #N/A | #N/A | #N/A
0 |  | #VALUE! | #VALUE! | 0 | 0 | 0 | 7092 | 51071 | #N/A | #N/A | #N/A | #N/A | #N/A | #N/A
0 |  | #VALUE! | #VALUE! | 0 | 0 | 0 | 7093 | 51072 | #N/A | #N/A | #N/A | #N/A | #N/A | #N/A
0 |  | #VALUE! | #VALUE! | 0 | 0 | 0 | 7094 | 51073 | #N/A | #N/A | #N/A | #N/A | #N/A | #N/A
0 |  | #VALUE! | #VALUE! | 0 | 0 | 0 | 7095 | 51074 | #N/A | #N/A | #N/A | #N/A | #N/A | #N/A
0 |  | #VALUE! | #VALUE! | 0 | 0 | 0 | 7096 | 51075 | #N/A | #N/A | #N/A | #N/A | #N/A | #N/A
0 |  | #VALUE! | #VALUE! | 0 | 0 | 0 | 7097 | 51076 | #N/A | #N/A | #N/A | #N/A | #N/A | #N/A
0 |  | #VALUE! | #VALUE! | 0 | 0 | 0 | 7098 | 51077 | #N/A | #N/A | #N/A | #N/A | #N/A | #N/A
0 |  | #VALUE! | #VALUE! | 0 | 0 | 0 | 7099 | 51078 | #N/A | #N/A | #N/A | #N/A | #N/A | #N/A
0 |  | #VALUE! | #VALUE! | 0 | 0 | 0 | 7100 | 51079 | #N/A | #N/A | #N/A | #N/A | #N/A | #N/A
0 |  | #VALUE! | #VALUE! | 0 | 0 | 0 | 7101 | 51080 | #N/A | #N/A | #N/A | #N/A | #N/A | #N/A
0 |  | #VALUE! | #VALUE! | 0 | 0 | 0 | 7102 | 51081 | #N/A | #N/A | #N/A | #N/A | #N/A | #N/A
0 |  | #VALUE! | #VALUE! | 0 | 0 | 0 | 7103 | 51082 | #N/A | #N/A | #N/A | #N/A | #N/A | #N/A
0 |  | #VALUE! | #VALUE! | 0 | 0 | 0 | 7104 | 51083 | #N/A | #N/A | #N/A | #N/A | #N/A | #N/A
0 |  | #VALUE! | #VALUE! | 0 | 0 | 0 | 7105 | 51084 | #N/A | #N/A | #N/A | #N/A | #N/A | #N/A
0 |  | #VALUE! | #VALUE! | 0 | 0 | 0 | 7106 | 51085 | #N/A | #N/A | #N/A | #N/A | #N/A | #N/A
0 |  | #VALUE! | #VALUE! | 0 | 0 | 0 | 7107 | 51086 | #N/A | #N/A | #N/A | #N/A | #N/A | #N/A
0 |  | #VALUE! | #VALUE! | 0 | 0 | 0 | 7108 | 51087 | #N/A | #N/A | #N/A | #N/A | #N/A | #N/A
0 |  | #VALUE! | #VALUE! | 0 | 0 | 0 | 7109 | 51088 | #N/A | #N/A | #N/A | #N/A | #N/A | #N/A
0 |  | #VALUE! | #VALUE! | 0 | 0 | 0 | 7110 | 51089 | #N/A | #N/A | #N/A | #N/A | #N/A | #N/A
0 |  | #VALUE! | #VALUE! | 0 | 0 | 0 | 7111 | 51090 | #N/A | #N/A | #N/A | #N/A | #N/A | #N/A
0 |  | #VALUE! | #VALUE! | 0 | 0 | 0 | 7112 | 51091 | #N/A | #N/A | #N/A | #N/A | #N/A | #N/A
0 |  | #VALUE! | #VALUE! | 0 | 0 | 0 | 7113 | 51092 | #N/A | #N/A | #N/A | #N/A | #N/A | #N/A
0 |  | #VALUE! | #VALUE! | 0 | 0 | 0 | 7114 | 51093 | #N/A | #N/A | #N/A | #N/A | #N/A | #N/A
0 |  | #VALUE! | #VALUE! | 0 | 0 | 0 | 7115 | 51094 | #N/A | #N/A | #N/A | #N/A | #N/A | #N/A
0 |  | #VALUE! | #VALUE! | 0 | 0 | 0 | 7116 | 51095 | #N/A | #N/A | #N/A | #N/A | #N/A | #N/A
0 |  | #VALUE! | #VALUE! | 0 | 0 | 0 | 7117 | 51096 | #N/A | #N/A | #N/A | #N/A | #N/A | #N/A
0 |  | #VALUE! | #VALUE! | 0 | 0 | 0 | 7118 | 51097 | #N/A | #N/A | #N/A | #N/A | #N/A | #N/A
0 |  | #VALUE! | #VALUE! | 0 | 0 | 0 | 7119 | 51098 | #N/A | #N/A | #N/A | #N/A | #N/A | #N/A
0 |  | #VALUE! | #VALUE! | 0 | 0 | 0 | 7120 | 51099 | #N/A | #N/A | #N/A | #N/A | #N/A | #N/A
0 |  | #VALUE! | #VALUE! | 0 | 0 | 0 | 7121 | 51100 | #N/A | #N/A | #N/A | #N/A | #N/A | #N/A
0 |  | #VALUE! | #VALUE! | 0 | 0 | 0 | 7122 | 51101 | #N/A | #N/A | #N/A | #N/A | #N/A | #N/A
0 |  | #VALUE! | #VALUE! | 0 | 0 | 0 | 7123 | 51102 | #N/A | #N/A | #N/A | #N/A | #N/A | #N/A
0 |  | #VALUE! | #VALUE! | 0 | 0 | 0 | 7124 | 51103 | #N/A | #N/A | #N/A | #N/A | #N/A | #N/A
0 |  | #VALUE! | #VALUE! | 0 | 0 | 0 | 7125 | 51104 | #N/A | #N/A | #N/A | #N/A | #N/A | #N/A
0 |  | #VALUE! | #VALUE! | 0 | 0 | 0 | 7126 | 51105 | #N/A | #N/A | #N/A | #N/A | #N/A | #N/A
0 |  | #VALUE! | #VALUE! | 0 | 0 | 0 | 7127 | 51106 | #N/A | #N/A | #N/A | #N/A | #N/A | #N/A
0 |  | #VALUE! | #VALUE! | 0 | 0 | 0 | 7128 | 51107 | #N/A | #N/A | #N/A | #N/A | #N/A | #N/A
0 |  | #VALUE! | #VALUE! | 0 | 0 | 0 | 7129 | 51108 | #N/A | #N/A | #N/A | #N/A | #N/A | #N/A
0 |  | #VALUE! | #VALUE! | 0 | 0 | 0 | 7130 | 51109 | #N/A | #N/A | #N/A | #N/A | #N/A | #N/A
0 |  | #VALUE! | #VALUE! | 0 | 0 | 0 | 7131 | 51110 | #N/A | #N/A | #N/A | #N/A | #N/A | #N/A
0 |  | #VALUE! | #VALUE! | 0 | 0 | 0 | 7132 | 51111 | #N/A | #N/A | #N/A | #N/A | #N/A | #N/A
0 |  | #VALUE! | #VALUE! | 0 | 0 | 0 | 7133 | 51112 | #N/A | #N/A | #N/A | #N/A | #N/A | #N/A
0 |  | #VALUE! | #VALUE! | 0 | 0 | 0 | 7134 | 51113 | #N/A | #N/A | #N/A | #N/A | #N/A | #N/A
0 |  | #VALUE! | #VALUE! | 0 | 0 | 0 | 7135 | 51114 | #N/A | #N/A | #N/A | #N/A | #N/A | #N/A
0 |  | #VALUE! | #VALUE! | 0 | 0 | 0 | 7136 | 51115 | #N/A | #N/A | #N/A | #N/A | #N/A | #N/A
0 |  | #VALUE! | #VALUE! | 0 | 0 | 0 | 7137 | 51116 | #N/A | #N/A | #N/A | #N/A | #N/A | #N/A
0 |  | #VALUE! | #VALUE! | 0 | 0 | 0 | 7138 | 51117 | #N/A | #N/A | #N/A | #N/A | #N/A | #N/A
0 |  | #VALUE! | #VALUE! | 0 | 0 | 0 | 7139 | 51118 | #N/A | #N/A | #N/A | #N/A | #N/A | #N/A
0 |  | #VALUE! | #VALUE! | 0 | 0 | 0 | 7140 | 51119 | #N/A | #N/A | #N/A | #N/A | #N/A | #N/A
0 |  | #VALUE! | #VALUE! | 0 | 0 | 0 | 7141 | 51120 | #N/A | #N/A | #N/A | #N/A | #N/A | #N/A
0 |  | #VALUE! | #VALUE! | 0 | 0 | 0 | 7142 | 51121 | #N/A | #N/A | #N/A | #N/A | #N/A | #N/A
0 |  | #VALUE! | #VALUE! | 0 | 0 | 0 | 7143 | 51122 | #N/A | #N/A | #N/A | #N/A | #N/A | #N/A
0 |  | #VALUE! | #VALUE! | 0 | 0 | 0 | 7144 | 51123 | #N/A | #N/A | #N/A | #N/A | #N/A | #N/A
0 |  | #VALUE! | #VALUE! | 0 | 0 | 0 | 7145 | 51124 | #N/A | #N/A | #N/A | #N/A | #N/A | #N/A
0 |  | #VALUE! | #VALUE! | 0 | 0 | 0 | 7146 | 51125 | #N/A | #N/A | #N/A | #N/A | #N/A | #N/A
0 |  | #VALUE! | #VALUE! | 0 | 0 | 0 | 7147 | 51126 | #N/A | #N/A | #N/A | #N/A | #N/A | #N/A
0 |  | #VALUE! | #VALUE! | 0 | 0 | 0 | 7148 | 51127 | #N/A | #N/A | #N/A | #N/A | #N/A | #N/A
0 |  | #VALUE! | #VALUE! | 0 | 0 | 0 | 7149 | 51128 | #N/A | #N/A | #N/A | #N/A | #N/A | #N/A
0 |  | #VALUE! | #VALUE! | 0 | 0 | 0 | 7150 | 51129 | #N/A | #N/A | #N/A | #N/A | #N/A | #N/A
0 |  | #VALUE! | #VALUE! | 0 | 0 | 0 | 7151 | 51130 | #N/A | #N/A | #N/A | #N/A | #N/A | #N/A
0 |  | #VALUE! | #VALUE! | 0 | 0 | 0 | 7152 | 51131 | #N/A | #N/A | #N/A | #N/A | #N/A | #N/A
0 |  | #VALUE! | #VALUE! | 0 | 0 | 0 | 7153 | 51132 | #N/A | #N/A | #N/A | #N/A | #N/A | #N/A
0 |  | #VALUE! | #VALUE! | 0 | 0 | 0 | 7154 | 51133 | #N/A | #N/A | #N/A | #N/A | #N/A | #N/A
0 |  | #VALUE! | #VALUE! | 0 | 0 | 0 | 7155 | 51134 | #N/A | #N/A | #N/A | #N/A | #N/A | #N/A
0 |  | #VALUE! | #VALUE! | 0 | 0 | 0 | 7156 | 51135 | #N/A | #N/A | #N/A | #N/A | #N/A | #N/A
0 |  | #VALUE! | #VALUE! | 0 | 0 | 0 | 7157 | 51136 | #N/A | #N/A | #N/A | #N/A | #N/A | #N/A
0 |  | #VALUE! | #VALUE! | 0 | 0 | 0 | 7158 | 51137 | #N/A | #N/A | #N/A | #N/A | #N/A | #N/A
0 |  | #VALUE! | #VALUE! | 0 | 0 | 0 | 7159 | 51138 | #N/A | #N/A | #N/A | #N/A | #N/A | #N/A
0 |  | #VALUE! | #VALUE! | 0 | 0 | 0 | 7160 | 51139 | #N/A | #N/A | #N/A | #N/A | #N/A | #N/A
0 |  | #VALUE! | #VALUE! | 0 | 0 | 0 | 7161 | 51140 | #N/A | #N/A | #N/A | #N/A | #N/A | #N/A
0 |  | #VALUE! | #VALUE! | 0 | 0 | 0 | 7162 | 51141 | #N/A | #N/A | #N/A | #N/A | #N/A | #N/A
0 |  | #VALUE! | #VALUE! | 0 | 0 | 0 | 7163 | 51142 | #N/A | #N/A | #N/A | #N/A | #N/A | #N/A
0 |  | #VALUE! | #VALUE! | 0 | 0 | 0 | 7164 | 51143 | #N/A | #N/A | #N/A | #N/A | #N/A | #N/A
0 |  | #VALUE! | #VALUE! | 0 | 0 | 0 | 7165 | 51144 | #N/A | #N/A | #N/A | #N/A | #N/A | #N/A
0 |  | #VALUE! | #VALUE! | 0 | 0 | 0 | 7166 | 51145 | #N/A | #N/A | #N/A | #N/A | #N/A | #N/A
0 |  | #VALUE! | #VALUE! | 0 | 0 | 0 | 7167 | 51146 | #N/A | #N/A | #N/A | #N/A | #N/A | #N/A
0 |  | #VALUE! | #VALUE! | 0 | 0 | 0 | 7168 | 51147 | #N/A | #N/A | #N/A | #N/A | #N/A | #N/A
0 |  | #VALUE! | #VALUE! | 0 | 0 | 0 | 7169 | 51148 | #N/A | #N/A | #N/A | #N/A | #N/A | #N/A
0 |  | #VALUE! | #VALUE! | 0 | 0 | 0 | 7170 | 51149 | #N/A | #N/A | #N/A | #N/A | #N/A | #N/A
0 |  | #VALUE! | #VALUE! | 0 | 0 | 0 | 7171 | 51150 | #N/A | #N/A | #N/A | #N/A | #N/A | #N/A
0 |  | #VALUE! | #VALUE! | 0 | 0 | 0 | 7172 | 51151 | #N/A | #N/A | #N/A | #N/A | #N/A | #N/A
0 |  | #VALUE! | #VALUE! | 0 | 0 | 0 | 7173 | 51152 | #N/A | #N/A | #N/A | #N/A | #N/A | #N/A
0 |  | #VALUE! | #VALUE! | 0 | 0 | 0 | 7174 | 51153 | #N/A | #N/A | #N/A | #N/A | #N/A | #N/A
0 |  | #VALUE! | #VALUE! | 0 | 0 | 0 | 7175 | 51154 | #N/A | #N/A | #N/A | #N/A | #N/A | #N/A
0 |  | #VALUE! | #VALUE! | 0 | 0 | 0 | 7176 | 51155 | #N/A | #N/A | #N/A | #N/A | #N/A | #N/A
0 |  | #VALUE! | #VALUE! | 0 | 0 | 0 | 7177 | 51156 | #N/A | #N/A | #N/A | #N/A | #N/A | #N/A
0 |  | #VALUE! | #VALUE! | 0 | 0 | 0 | 7178 | 51157 | #N/A | #N/A | #N/A | #N/A | #N/A | #N/A
0 |  | #VALUE! | #VALUE! | 0 | 0 | 0 | 7179 | 51158 | #N/A | #N/A | #N/A | #N/A | #N/A | #N/A
0 |  | #VALUE! | #VALUE! | 0 | 0 | 0 | 7180 | 51159 | #N/A | #N/A | #N/A | #N/A | #N/A | #N/A
0 |  | #VALUE! | #VALUE! | 0 | 0 | 0 | 7181 | 51160 | #N/A | #N/A | #N/A | #N/A | #N/A | #N/A
0 |  | #VALUE! | #VALUE! | 0 | 0 | 0 | 7182 | 51161 | #N/A | #N/A | #N/A | #N/A | #N/A | #N/A
0 |  | #VALUE! | #VALUE! | 0 | 0 | 0 | 7183 | 51162 | #N/A | #N/A | #N/A | #N/A | #N/A | #N/A
0 |  | #VALUE! | #VALUE! | 0 | 0 | 0 | 7184 | 51163 | #N/A | #N/A | #N/A | #N/A | #N/A | #N/A
0 |  | #VALUE! | #VALUE! | 0 | 0 | 0 | 7185 | 51164 | #N/A | #N/A | #N/A | #N/A | #N/A | #N/A
0 |  | #VALUE! | #VALUE! | 0 | 0 | 0 | 7186 | 51165 | #N/A | #N/A | #N/A | #N/A | #N/A | #N/A
0 |  | #VALUE! | #VALUE! | 0 | 0 | 0 | 7187 | 51166 | #N/A | #N/A | #N/A | #N/A | #N/A | #N/A
0 |  | #VALUE! | #VALUE! | 0 | 0 | 0 | 7188 | 51167 | #N/A | #N/A | #N/A | #N/A | #N/A | #N/A
0 |  | #VALUE! | #VALUE! | 0 | 0 | 0 | 7189 | 51168 | #N/A | #N/A | #N/A | #N/A | #N/A | #N/A
0 |  | #VALUE! | #VALUE! | 0 | 0 | 0 | 7190 | 51169 | #N/A | #N/A | #N/A | #N/A | #N/A | #N/A
0 |  | #VALUE! | #VALUE! | 0 | 0 | 0 | 7191 | 51170 | #N/A | #N/A | #N/A | #N/A | #N/A | #N/A
0 |  | #VALUE! | #VALUE! | 0 | 0 | 0 | 7192 | 51171 | #N/A | #N/A | #N/A | #N/A | #N/A | #N/A
0 |  | #VALUE! | #VALUE! | 0 | 0 | 0 | 7193 | 51172 | #N/A | #N/A | #N/A | #N/A | #N/A | #N/A
0 |  | #VALUE! | #VALUE! | 0 | 0 | 0 | 7194 | 51173 | #N/A | #N/A | #N/A | #N/A | #N/A | #N/A
0 |  | #VALUE! | #VALUE! | 0 | 0 | 0 | 7195 | 51174 | #N/A | #N/A | #N/A | #N/A | #N/A | #N/A
0 |  | #VALUE! | #VALUE! | 0 | 0 | 0 | 7196 | 51175 | #N/A | #N/A | #N/A | #N/A | #N/A | #N/A
0 |  | #VALUE! | #VALUE! | 0 | 0 | 0 | 7197 | 51176 | #N/A | #N/A | #N/A | #N/A | #N/A | #N/A
0 |  | #VALUE! | #VALUE! | 0 | 0 | 0 | 7198 | 51177 | #N/A | #N/A | #N/A | #N/A | #N/A | #N/A
0 |  | #VALUE! | #VALUE! | 0 | 0 | 0 | 7199 | 51178 | #N/A | #N/A | #N/A | #N/A | #N/A | #N/A
0 |  | #VALUE! | #VALUE! | 0 | 0 | 0 | 7200 | 51179 | #N/A | #N/A | #N/A | #N/A | #N/A | #N/A
0 |  | #VALUE! | #VALUE! | 0 | 0 | 0 | 7201 | 51180 | #N/A | #N/A | #N/A | #N/A | #N/A | #N/A
0 |  | #VALUE! | #VALUE! | 0 | 0 | 0 | 7202 | 51181 | #N/A | #N/A | #N/A | #N/A | #N/A | #N/A
0 |  | #VALUE! | #VALUE! | 0 | 0 | 0 | 7203 | 51182 | #N/A | #N/A | #N/A | #N/A | #N/A | #N/A
0 |  | #VALUE! | #VALUE! | 0 | 0 | 0 | 7204 | 51183 | #N/A | #N/A | #N/A | #N/A | #N/A | #N/A
0 |  | #VALUE! | #VALUE! | 0 | 0 | 0 | 7205 | 51184 | #N/A | #N/A | #N/A | #N/A | #N/A | #N/A
0 |  | #VALUE! | #VALUE! | 0 | 0 | 0 | 7206 | 51185 | #N/A | #N/A | #N/A | #N/A | #N/A | #N/A
0 |  | #VALUE! | #VALUE! | 0 | 0 | 0 | 7207 | 51186 | #N/A | #N/A | #N/A | #N/A | #N/A | #N/A
0 |  | #VALUE! | #VALUE! | 0 | 0 | 0 | 7208 | 51187 | #N/A | #N/A | #N/A | #N/A | #N/A | #N/A
0 |  | #VALUE! | #VALUE! | 0 | 0 | 0 | 7209 | 51188 | #N/A | #N/A | #N/A | #N/A | #N/A | #N/A
0 |  | #VALUE! | #VALUE! | 0 | 0 | 0 | 7210 | 51189 | #N/A | #N/A | #N/A | #N/A | #N/A | #N/A
0 |  | #VALUE! | #VALUE! | 0 | 0 | 0 | 7211 | 51190 | #N/A | #N/A | #N/A | #N/A | #N/A | #N/A
0 |  | #VALUE! | #VALUE! | 0 | 0 | 0 | 7212 | 51191 | #N/A | #N/A | #N/A | #N/A | #N/A | #N/A
0 |  | #VALUE! | #VALUE! | 0 | 0 | 0 | 7213 | 51192 | #N/A | #N/A | #N/A | #N/A | #N/A | #N/A
0 |  | #VALUE! | #VALUE! | 0 | 0 | 0 | 7214 | 51193 | #N/A | #N/A | #N/A | #N/A | #N/A | #N/A
0 |  | #VALUE! | #VALUE! | 0 | 0 | 0 | 7215 | 51194 | #N/A | #N/A | #N/A | #N/A | #N/A | #N/A
0 |  | #VALUE! | #VALUE! | 0 | 0 | 0 | 7216 | 51195 | #N/A | #N/A | #N/A | #N/A | #N/A | #N/A
0 |  | #VALUE! | #VALUE! | 0 | 0 | 0 | 7217 | 51196 | #N/A | #N/A | #N/A | #N/A | #N/A | #N/A
0 |  | #VALUE! | #VALUE! | 0 | 0 | 0 | 7218 | 51197 | #N/A | #N/A | #N/A | #N/A | #N/A | #N/A
0 |  | #VALUE! | #VALUE! | 0 | 0 | 0 | 7219 | 51198 | #N/A | #N/A | #N/A | #N/A | #N/A | #N/A
0 |  | #VALUE! | #VALUE! | 0 | 0 | 0 | 7220 | 51199 | #N/A | #N/A | #N/A | #N/A | #N/A | #N/A
0 |  | #VALUE! | #VALUE! | 0 | 0 | 0 | 7221 | 51200 | #N/A | #N/A | #N/A | #N/A | #N/A | #N/A
0 |  | #VALUE! | #VALUE! | 0 | 0 | 0 | 7222 | 51201 | #N/A | #N/A | #N/A | #N/A | #N/A | #N/A
0 |  | #VALUE! | #VALUE! | 0 | 0 | 0 | 7223 | 51202 | #N/A | #N/A | #N/A | #N/A | #N/A | #N/A
0 |  | #VALUE! | #VALUE! | 0 | 0 | 0 | 7224 | 51203 | #N/A | #N/A | #N/A | #N/A | #N/A | #N/A
0 |  | #VALUE! | #VALUE! | 0 | 0 | 0 | 7225 | 51204 | #N/A | #N/A | #N/A | #N/A | #N/A | #N/A
0 |  | #VALUE! | #VALUE! | 0 | 0 | 0 | 7226 | 51205 | #N/A | #N/A | #N/A | #N/A | #N/A | #N/A
0 |  | #VALUE! | #VALUE! | 0 | 0 | 0 | 7227 | 51206 | #N/A | #N/A | #N/A | #N/A | #N/A | #N/A
0 |  | #VALUE! | #VALUE! | 0 | 0 | 0 | 7228 | 51207 | #N/A | #N/A | #N/A | #N/A | #N/A | #N/A
0 |  | #VALUE! | #VALUE! | 0 | 0 | 0 | 7229 | 51208 | #N/A | #N/A | #N/A | #N/A | #N/A | #N/A
0 |  | #VALUE! | #VALUE! | 0 | 0 | 0 | 7230 | 51209 | #N/A | #N/A | #N/A | #N/A | #N/A | #N/A
0 |  | #VALUE! | #VALUE! | 0 | 0 | 0 | 7231 | 51210 | #N/A | #N/A | #N/A | #N/A | #N/A | #N/A
0 |  | #VALUE! | #VALUE! | 0 | 0 | 0 | 7232 | 51211 | #N/A | #N/A | #N/A | #N/A | #N/A | #N/A
0 |  | #VALUE! | #VALUE! | 0 | 0 | 0 | 7233 | 51212 | #N/A | #N/A | #N/A | #N/A | #N/A | #N/A
0 |  | #VALUE! | #VALUE! | 0 | 0 | 0 | 7234 | 51213 | #N/A | #N/A | #N/A | #N/A | #N/A | #N/A
0 |  | #VALUE! | #VALUE! | 0 | 0 | 0 | 7235 | 51214 | #N/A | #N/A | #N/A | #N/A | #N/A | #N/A
0 |  | #VALUE! | #VALUE! | 0 | 0 | 0 | 7236 | 51215 | #N/A | #N/A | #N/A | #N/A | #N/A | #N/A
0 |  | #VALUE! | #VALUE! | 0 | 0 | 0 | 7237 | 51216 | #N/A | #N/A | #N/A | #N/A | #N/A | #N/A
0 |  | #VALUE! | #VALUE! | 0 | 0 | 0 | 7238 | 51217 | #N/A | #N/A | #N/A | #N/A | #N/A | #N/A
0 |  | #VALUE! | #VALUE! | 0 | 0 | 0 | 7239 | 51218 | #N/A | #N/A | #N/A | #N/A | #N/A | #N/A
0 |  | #VALUE! | #VALUE! | 0 | 0 | 0 | 7240 | 51219 | #N/A | #N/A | #N/A | #N/A | #N/A | #N/A
0 |  | #VALUE! | #VALUE! | 0 | 0 | 0 | 7241 | 51220 | #N/A | #N/A | #N/A | #N/A | #N/A | #N/A
0 |  | #VALUE! | #VALUE! | 0 | 0 | 0 | 7242 | 51221 | #N/A | #N/A | #N/A | #N/A | #N/A | #N/A
0 |  | #VALUE! | #VALUE! | 0 | 0 | 0 | 7243 | 51222 | #N/A | #N/A | #N/A | #N/A | #N/A | #N/A
0 |  | #VALUE! | #VALUE! | 0 | 0 | 0 | 7244 | 51223 | #N/A | #N/A | #N/A | #N/A | #N/A | #N/A
0 |  | #VALUE! | #VALUE! | 0 | 0 | 0 | 7245 | 51224 | #N/A | #N/A | #N/A | #N/A | #N/A | #N/A
0 |  | #VALUE! | #VALUE! | 0 | 0 | 0 | 7246 | 51225 | #N/A | #N/A | #N/A | #N/A | #N/A | #N/A
0 |  | #VALUE! | #VALUE! | 0 | 0 | 0 | 7247 | 51226 | #N/A | #N/A | #N/A | #N/A | #N/A | #N/A
0 |  | #VALUE! | #VALUE! | 0 | 0 | 0 | 7248 | 51227 | #N/A | #N/A | #N/A | #N/A | #N/A | #N/A
0 |  | #VALUE! | #VALUE! | 0 | 0 | 0 | 7249 | 51228 | #N/A | #N/A | #N/A | #N/A | #N/A | #N/A
0 |  | #VALUE! | #VALUE! | 0 | 0 | 0 | 7250 | 51229 | #N/A | #N/A | #N/A | #N/A | #N/A | #N/A
0 |  | #VALUE! | #VALUE! | 0 | 0 | 0 | 7251 | 51230 | #N/A | #N/A | #N/A | #N/A | #N/A | #N/A
0 |  | #VALUE! | #VALUE! | 0 | 0 | 0 | 7252 | 51231 | #N/A | #N/A | #N/A | #N/A | #N/A | #N/A
0 |  | #VALUE! | #VALUE! | 0 | 0 | 0 | 7253 | 51232 | #N/A | #N/A | #N/A | #N/A | #N/A | #N/A
0 |  | #VALUE! | #VALUE! | 0 | 0 | 0 | 7254 | 51233 | #N/A | #N/A | #N/A | #N/A | #N/A | #N/A
0 |  | #VALUE! | #VALUE! | 0 | 0 | 0 | 7255 | 51234 | #N/A | #N/A | #N/A | #N/A | #N/A | #N/A
0 |  | #VALUE! | #VALUE! | 0 | 0 | 0 | 7256 | 51235 | #N/A | #N/A | #N/A | #N/A | #N/A | #N/A
0 |  | #VALUE! | #VALUE! | 0 | 0 | 0 | 7257 | 51236 | #N/A | #N/A | #N/A | #N/A | #N/A | #N/A
0 |  | #VALUE! | #VALUE! | 0 | 0 | 0 | 7258 | 51237 | #N/A | #N/A | #N/A | #N/A | #N/A | #N/A
0 |  | #VALUE! | #VALUE! | 0 | 0 | 0 | 7259 | 51238 | #N/A | #N/A | #N/A | #N/A | #N/A | #N/A
0 |  | #VALUE! | #VALUE! | 0 | 0 | 0 | 7260 | 51239 | #N/A | #N/A | #N/A | #N/A | #N/A | #N/A
0 |  | #VALUE! | #VALUE! | 0 | 0 | 0 | 7261 | 51240 | #N/A | #N/A | #N/A | #N/A | #N/A | #N/A
0 |  | #VALUE! | #VALUE! | 0 | 0 | 0 | 7262 | 51241 | #N/A | #N/A | #N/A | #N/A | #N/A | #N/A
0 |  | #VALUE! | #VALUE! | 0 | 0 | 0 | 7263 | 51242 | #N/A | #N/A | #N/A | #N/A | #N/A | #N/A
0 |  | #VALUE! | #VALUE! | 0 | 0 | 0 | 7264 | 51243 | #N/A | #N/A | #N/A | #N/A | #N/A | #N/A
0 |  | #VALUE! | #VALUE! | 0 | 0 | 0 | 7265 | 51244 | #N/A | #N/A | #N/A | #N/A | #N/A | #N/A
0 |  | #VALUE! | #VALUE! | 0 | 0 | 0 | 7266 | 51245 | #N/A | #N/A | #N/A | #N/A | #N/A | #N/A
0 |  | #VALUE! | #VALUE! | 0 | 0 | 0 | 7267 | 51246 | #N/A | #N/A | #N/A | #N/A | #N/A | #N/A
0 |  | #VALUE! | #VALUE! | 0 | 0 | 0 | 7268 | 51247 | #N/A | #N/A | #N/A | #N/A | #N/A | #N/A
0 |  | #VALUE! | #VALUE! | 0 | 0 | 0 | 7269 | 51248 | #N/A | #N/A | #N/A | #N/A | #N/A | #N/A
0 |  | #VALUE! | #VALUE! | 0 | 0 | 0 | 7270 | 51249 | #N/A | #N/A | #N/A | #N/A | #N/A | #N/A
0 |  | #VALUE! | #VALUE! | 0 | 0 | 0 | 7271 | 51250 | #N/A | #N/A | #N/A | #N/A | #N/A | #N/A
0 |  | #VALUE! | #VALUE! | 0 | 0 | 0 | 7272 | 51251 | #N/A | #N/A | #N/A | #N/A | #N/A | #N/A
0 |  | #VALUE! | #VALUE! | 0 | 0 | 0 | 7273 | 51252 | #N/A | #N/A | #N/A | #N/A | #N/A | #N/A
0 |  | #VALUE! | #VALUE! | 0 | 0 | 0 | 7274 | 51253 | #N/A | #N/A | #N/A | #N/A | #N/A | #N/A
0 |  | #VALUE! | #VALUE! | 0 | 0 | 0 | 7275 | 51254 | #N/A | #N/A | #N/A | #N/A | #N/A | #N/A
0 |  | #VALUE! | #VALUE! | 0 | 0 | 0 | 7276 | 51255 | #N/A | #N/A | #N/A | #N/A | #N/A | #N/A
0 |  | #VALUE! | #VALUE! | 0 | 0 | 0 | 7277 | 51256 | #N/A | #N/A | #N/A | #N/A | #N/A | #N/A
0 |  | #VALUE! | #VALUE! | 0 | 0 | 0 | 7278 | 51257 | #N/A | #N/A | #N/A | #N/A | #N/A | #N/A
0 |  | #VALUE! | #VALUE! | 0 | 0 | 0 | 7279 | 51258 | #N/A | #N/A | #N/A | #N/A | #N/A | #N/A
0 |  | #VALUE! | #VALUE! | 0 | 0 | 0 | 7280 | 51259 | #N/A | #N/A | #N/A | #N/A | #N/A | #N/A
0 |  | #VALUE! | #VALUE! | 0 | 0 | 0 | 7281 | 51260 | #N/A | #N/A | #N/A | #N/A | #N/A | #N/A
0 |  | #VALUE! | #VALUE! | 0 | 0 | 0 | 7282 | 51261 | #N/A | #N/A | #N/A | #N/A | #N/A | #N/A
0 |  | #VALUE! | #VALUE! | 0 | 0 | 0 | 7283 | 51262 | #N/A | #N/A | #N/A | #N/A | #N/A | #N/A
0 |  | #VALUE! | #VALUE! | 0 | 0 | 0 | 7284 | 51263 | #N/A | #N/A | #N/A | #N/A | #N/A | #N/A
0 |  | #VALUE! | #VALUE! | 0 | 0 | 0 | 7285 | 51264 | #N/A | #N/A | #N/A | #N/A | #N/A | #N/A
0 |  | #VALUE! | #VALUE! | 0 | 0 | 0 | 7286 | 51265 | #N/A | #N/A | #N/A | #N/A | #N/A | #N/A
0 |  | #VALUE! | #VALUE! | 0 | 0 | 0 | 7287 | 51266 | #N/A | #N/A | #N/A | #N/A | #N/A | #N/A
0 |  | #VALUE! | #VALUE! | 0 | 0 | 0 | 7288 | 51267 | #N/A | #N/A | #N/A | #N/A | #N/A | #N/A
0 |  | #VALUE! | #VALUE! | 0 | 0 | 0 | 7289 | 51268 | #N/A | #N/A | #N/A | #N/A | #N/A | #N/A
0 |  | #VALUE! | #VALUE! | 0 | 0 | 0 | 7290 | 51269 | #N/A | #N/A | #N/A | #N/A | #N/A | #N/A
0 |  | #VALUE! | #VALUE! | 0 | 0 | 0 | 7291 | 51270 | #N/A | #N/A | #N/A | #N/A | #N/A | #N/A
0 |  | #VALUE! | #VALUE! | 0 | 0 | 0 | 7292 | 51271 | #N/A | #N/A | #N/A | #N/A | #N/A | #N/A
0 |  | #VALUE! | #VALUE! | 0 | 0 | 0 | 7293 | 51272 | #N/A | #N/A | #N/A | #N/A | #N/A | #N/A
0 |  | #VALUE! | #VALUE! | 0 | 0 | 0 | 7294 | 51273 | #N/A | #N/A | #N/A | #N/A | #N/A | #N/A
0 |  | #VALUE! | #VALUE! | 0 | 0 | 0 | 7295 | 51274 | #N/A | #N/A | #N/A | #N/A | #N/A | #N/A
0 |  | #VALUE! | #VALUE! | 0 | 0 | 0 | 7296 | 51275 | #N/A | #N/A | #N/A | #N/A | #N/A | #N/A
0 |  | #VALUE! | #VALUE! | 0 | 0 | 0 | 7297 | 51276 | #N/A | #N/A | #N/A | #N/A | #N/A | #N/A
0 |  | #VALUE! | #VALUE! | 0 | 0 | 0 | 7298 | 51277 | #N/A | #N/A | #N/A | #N/A | #N/A | #N/A
0 |  | #VALUE! | #VALUE! | 0 | 0 | 0 | 7299 | 51278 | #N/A | #N/A | #N/A | #N/A | #N/A | #N/A
0 |  | #VALUE! | #VALUE! | 0 | 0 | 0 | 7300 | 51279 | #N/A | #N/A | #N/A | #N/A | #N/A | #N/A
0 |  | #VALUE! | #VALUE! | 0 | 0 | 0 | 7301 | 51280 | #N/A | #N/A | #N/A | #N/A | #N/A | #N/A
0 |  | #VALUE! | #VALUE! | 0 | 0 | 0 | 7302 | 51281 | #N/A | #N/A | #N/A | #N/A | #N/A | #N/A
0 |  | #VALUE! | #VALUE! | 0 | 0 | 0 | 7303 | 51282 | #N/A | #N/A | #N/A | #N/A | #N/A | #N/A
0 |  | #VALUE! | #VALUE! | 0 | 0 | 0 | 7304 | 51283 | #N/A | #N/A | #N/A | #N/A | #N/A | #N/A
0 |  | #VALUE! | #VALUE! | 0 | 0 | 0 | 7305 | 51284 | #N/A | #N/A | #N/A | #N/A | #N/A | #N/A
0 |  | #VALUE! | #VALUE! | 0 | 0 | 0 | 7306 | 51285 | #N/A | #N/A | #N/A | #N/A | #N/A | #N/A
0 |  | #VALUE! | #VALUE! | 0 | 0 | 0 | 7307 | 51286 | #N/A | #N/A | #N/A | #N/A | #N/A | #N/A
0 |  | #VALUE! | #VALUE! | 0 | 0 | 0 | 7308 | 51287 | #N/A | #N/A | #N/A | #N/A | #N/A | #N/A
0 |  | #VALUE! | #VALUE! | 0 | 0 | 0 | 7309 | 51288 | #N/A | #N/A | #N/A | #N/A | #N/A | #N/A
0 |  | #VALUE! | #VALUE! | 0 | 0 | 0 | 7310 | 51289 | #N/A | #N/A | #N/A | #N/A | #N/A | #N/A
0 |  | #VALUE! | #VALUE! | 0 | 0 | 0 | 7311 | 51290 | #N/A | #N/A | #N/A | #N/A | #N/A | #N/A
0 |  | #VALUE! | #VALUE! | 0 | 0 | 0 | 7312 | 51291 | #N/A | #N/A | #N/A | #N/A | #N/A | #N/A
0 |  | #VALUE! | #VALUE! | 0 | 0 | 0 | 7313 | 51292 | #N/A | #N/A | #N/A | #N/A | #N/A | #N/A
0 |  | #VALUE! | #VALUE! | 0 | 0 | 0 | 7314 | 51293 | #N/A | #N/A | #N/A | #N/A | #N/A | #N/A
0 |  | #VALUE! | #VALUE! | 0 | 0 | 0 | 7315 | 51294 | #N/A | #N/A | #N/A | #N/A | #N/A | #N/A
0 |  | #VALUE! | #VALUE! | 0 | 0 | 0 | 7316 | 51295 | #N/A | #N/A | #N/A | #N/A | #N/A | #N/A
0 |  | #VALUE! | #VALUE! | 0 | 0 | 0 | 7317 | 51296 | #N/A | #N/A | #N/A | #N/A | #N/A | #N/A
0 |  | #VALUE! | #VALUE! | 0 | 0 | 0 | 7318 | 51297 | #N/A | #N/A | #N/A | #N/A | #N/A | #N/A
0 |  | #VALUE! | #VALUE! | 0 | 0 | 0 | 7319 | 51298 | #N/A | #N/A | #N/A | #N/A | #N/A | #N/A
0 |  | #VALUE! | #VALUE! | 0 | 0 | 0 | 7320 | 51299 | #N/A | #N/A | #N/A | #N/A | #N/A | #N/A
0 |  | #VALUE! | #VALUE! | 0 | 0 | 0 | 7321 | 51300 | #N/A | #N/A | #N/A | #N/A | #N/A | #N/A
0 |  | #VALUE! | #VALUE! | 0 | 0 | 0 | 7322 | 51301 | #N/A | #N/A | #N/A | #N/A | #N/A | #N/A
0 |  | #VALUE! | #VALUE! | 0 | 0 | 0 | 7323 | 51302 | #N/A | #N/A | #N/A | #N/A | #N/A | #N/A
0 |  | #VALUE! | #VALUE! | 0 | 0 | 0 | 7324 | 51303 | #N/A | #N/A | #N/A | #N/A | #N/A | #N/A
0 |  | #VALUE! | #VALUE! | 0 | 0 | 0 | 7325 | 51304 | #N/A | #N/A | #N/A | #N/A | #N/A | #N/A
0 |  | #VALUE! | #VALUE! | 0 | 0 | 0 | 7326 | 51305 | #N/A | #N/A | #N/A | #N/A | #N/A | #N/A
0 |  | #VALUE! | #VALUE! | 0 | 0 | 0 | 7327 | 51306 | #N/A | #N/A | #N/A | #N/A | #N/A | #N/A
0 |  | #VALUE! | #VALUE! | 0 | 0 | 0 | 7328 | 51307 | #N/A | #N/A | #N/A | #N/A | #N/A | #N/A
0 |  | #VALUE! | #VALUE! | 0 | 0 | 0 | 7329 | 51308 | #N/A | #N/A | #N/A | #N/A | #N/A | #N/A
0 |  | #VALUE! | #VALUE! | 0 | 0 | 0 | 7330 | 51309 | #N/A | #N/A | #N/A | #N/A | #N/A | #N/A
0 |  | #VALUE! | #VALUE! | 0 | 0 | 0 | 7331 | 51310 | #N/A | #N/A | #N/A | #N/A | #N/A | #N/A
0 |  | #VALUE! | #VALUE! | 0 | 0 | 0 | 7332 | 51311 | #N/A | #N/A | #N/A | #N/A | #N/A | #N/A
0 |  | #VALUE! | #VALUE! | 0 | 0 | 0 | 7333 | 51312 | #N/A | #N/A | #N/A | #N/A | #N/A | #N/A
0 |  | #VALUE! | #VALUE! | 0 | 0 | 0 | 7334 | 51313 | #N/A | #N/A | #N/A | #N/A | #N/A | #N/A
0 |  | #VALUE! | #VALUE! | 0 | 0 | 0 | 7335 | 51314 | #N/A | #N/A | #N/A | #N/A | #N/A | #N/A
0 |  | #VALUE! | #VALUE! | 0 | 0 | 0 | 7336 | 51315 | #N/A | #N/A | #N/A | #N/A | #N/A | #N/A
0 |  | #VALUE! | #VALUE! | 0 | 0 | 0 | 7337 | 51316 | #N/A | #N/A | #N/A | #N/A | #N/A | #N/A
0 |  | #VALUE! | #VALUE! | 0 | 0 | 0 | 7338 | 51317 | #N/A | #N/A | #N/A | #N/A | #N/A | #N/A
0 |  | #VALUE! | #VALUE! | 0 | 0 | 0 | 7339 | 51318 | #N/A | #N/A | #N/A | #N/A | #N/A | #N/A
0 |  | #VALUE! | #VALUE! | 0 | 0 | 0 | 7340 | 51319 | #N/A | #N/A | #N/A | #N/A | #N/A | #N/A
0 |  | #VALUE! | #VALUE! | 0 | 0 | 0 | 7341 | 51320 | #N/A | #N/A | #N/A | #N/A | #N/A | #N/A
0 |  | #VALUE! | #VALUE! | 0 | 0 | 0 | 7342 | 51321 | #N/A | #N/A | #N/A | #N/A | #N/A | #N/A
0 |  | #VALUE! | #VALUE! | 0 | 0 | 0 | 7343 | 51322 | #N/A | #N/A | #N/A | #N/A | #N/A | #N/A
0 |  | #VALUE! | #VALUE! | 0 | 0 | 0 | 7344 | 51323 | #N/A | #N/A | #N/A | #N/A | #N/A | #N/A
0 |  | #VALUE! | #VALUE! | 0 | 0 | 0 | 7345 | 51324 | #N/A | #N/A | #N/A | #N/A | #N/A | #N/A
0 |  | #VALUE! | #VALUE! | 0 | 0 | 0 | 7346 | 51325 | #N/A | #N/A | #N/A | #N/A | #N/A | #N/A
0 |  | #VALUE! | #VALUE! | 0 | 0 | 0 | 7347 | 51326 | #N/A | #N/A | #N/A | #N/A | #N/A | #N/A
0 |  | #VALUE! | #VALUE! | 0 | 0 | 0 | 7348 | 51327 | #N/A | #N/A | #N/A | #N/A | #N/A | #N/A
0 |  | #VALUE! | #VALUE! | 0 | 0 | 0 | 7349 | 51328 | #N/A | #N/A | #N/A | #N/A | #N/A | #N/A
0 |  | #VALUE! | #VALUE! | 0 | 0 | 0 | 7350 | 51329 | #N/A | #N/A | #N/A | #N/A | #N/A | #N/A
0 |  | #VALUE! | #VALUE! | 0 | 0 | 0 | 7351 | 51330 | #N/A | #N/A | #N/A | #N/A | #N/A | #N/A
0 |  | #VALUE! | #VALUE! | 0 | 0 | 0 | 7352 | 51331 | #N/A | #N/A | #N/A | #N/A | #N/A | #N/A
0 |  | #VALUE! | #VALUE! | 0 | 0 | 0 | 7353 | 51332 | #N/A | #N/A | #N/A | #N/A | #N/A | #N/A
0 |  | #VALUE! | #VALUE! | 0 | 0 | 0 | 7354 | 51333 | #N/A | #N/A | #N/A | #N/A | #N/A | #N/A
0 |  | #VALUE! | #VALUE! | 0 | 0 | 0 | 7355 | 51334 | #N/A | #N/A | #N/A | #N/A | #N/A | #N/A
0 |  | #VALUE! | #VALUE! | 0 | 0 | 0 | 7356 | 51335 | #N/A | #N/A | #N/A | #N/A | #N/A | #N/A
0 |  | #VALUE! | #VALUE! | 0 | 0 | 0 | 7357 | 51336 | #N/A | #N/A | #N/A | #N/A | #N/A | #N/A
0 |  | #VALUE! | #VALUE! | 0 | 0 | 0 | 7358 | 51337 | #N/A | #N/A | #N/A | #N/A | #N/A | #N/A
0 |  | #VALUE! | #VALUE! | 0 | 0 | 0 | 7359 | 51338 | #N/A | #N/A | #N/A | #N/A | #N/A | #N/A
0 |  | #VALUE! | #VALUE! | 0 | 0 | 0 | 7360 | 51339 | #N/A | #N/A | #N/A | #N/A | #N/A | #N/A
0 |  | #VALUE! | #VALUE! | 0 | 0 | 0 | 7361 | 51340 | #N/A | #N/A | #N/A | #N/A | #N/A | #N/A
0 |  | #VALUE! | #VALUE! | 0 | 0 | 0 | 7362 | 51341 | #N/A | #N/A | #N/A | #N/A | #N/A | #N/A
0 |  | #VALUE! | #VALUE! | 0 | 0 | 0 | 7363 | 51342 | #N/A | #N/A | #N/A | #N/A | #N/A | #N/A
0 |  | #VALUE! | #VALUE! | 0 | 0 | 0 | 7364 | 51343 | #N/A | #N/A | #N/A | #N/A | #N/A | #N/A
0 |  | #VALUE! | #VALUE! | 0 | 0 | 0 | 7365 | 51344 | #N/A | #N/A | #N/A | #N/A | #N/A | #N/A
0 |  | #VALUE! | #VALUE! | 0 | 0 | 0 | 7366 | 51345 | #N/A | #N/A | #N/A | #N/A | #N/A | #N/A
0 |  | #VALUE! | #VALUE! | 0 | 0 | 0 | 7367 | 51346 | #N/A | #N/A | #N/A | #N/A | #N/A | #N/A
0 |  | #VALUE! | #VALUE! | 0 | 0 | 0 | 7368 | 51347 | #N/A | #N/A | #N/A | #N/A | #N/A | #N/A
0 |  | #VALUE! | #VALUE! | 0 | 0 | 0 | 7369 | 51348 | #N/A | #N/A | #N/A | #N/A | #N/A | #N/A
0 |  | #VALUE! | #VALUE! | 0 | 0 | 0 | 7370 | 51349 | #N/A | #N/A | #N/A | #N/A | #N/A | #N/A
0 |  | #VALUE! | #VALUE! | 0 | 0 | 0 | 7371 | 51350 | #N/A | #N/A | #N/A | #N/A | #N/A | #N/A
0 |  | #VALUE! | #VALUE! | 0 | 0 | 0 | 7372 | 51351 | #N/A | #N/A | #N/A | #N/A | #N/A | #N/A
0 |  | #VALUE! | #VALUE! | 0 | 0 | 0 | 7373 | 51352 | #N/A | #N/A | #N/A | #N/A | #N/A | #N/A
0 |  | #VALUE! | #VALUE! | 0 | 0 | 0 | 7374 | 51353 | #N/A | #N/A | #N/A | #N/A | #N/A | #N/A
0 |  | #VALUE! | #VALUE! | 0 | 0 | 0 | 7375 | 51354 | #N/A | #N/A | #N/A | #N/A | #N/A | #N/A
0 |  | #VALUE! | #VALUE! | 0 | 0 | 0 | 7376 | 51355 | #N/A | #N/A | #N/A | #N/A | #N/A | #N/A
0 |  | #VALUE! | #VALUE! | 0 | 0 | 0 | 7377 | 51356 | #N/A | #N/A | #N/A | #N/A | #N/A | #N/A
0 |  | #VALUE! | #VALUE! | 0 | 0 | 0 | 7378 | 51357 | #N/A | #N/A | #N/A | #N/A | #N/A | #N/A
0 |  | #VALUE! | #VALUE! | 0 | 0 | 0 | 7379 | 51358 | #N/A | #N/A | #N/A | #N/A | #N/A | #N/A
0 |  | #VALUE! | #VALUE! | 0 | 0 | 0 | 7380 | 51359 | #N/A | #N/A | #N/A | #N/A | #N/A | #N/A
0 |  | #VALUE! | #VALUE! | 0 | 0 | 0 | 7381 | 51360 | #N/A | #N/A | #N/A | #N/A | #N/A | #N/A
0 |  | #VALUE! | #VALUE! | 0 | 0 | 0 | 7382 | 51361 | #N/A | #N/A | #N/A | #N/A | #N/A | #N/A
0 |  | #VALUE! | #VALUE! | 0 | 0 | 0 | 7383 | 51362 | #N/A | #N/A | #N/A | #N/A | #N/A | #N/A
0 |  | #VALUE! | #VALUE! | 0 | 0 | 0 | 7384 | 51363 | #N/A | #N/A | #N/A | #N/A | #N/A | #N/A
0 |  | #VALUE! | #VALUE! | 0 | 0 | 0 | 7385 | 51364 | #N/A | #N/A | #N/A | #N/A | #N/A | #N/A
0 |  | #VALUE! | #VALUE! | 0 | 0 | 0 | 7386 | 51365 | #N/A | #N/A | #N/A | #N/A | #N/A | #N/A
0 |  | #VALUE! | #VALUE! | 0 | 0 | 0 | 7387 | 51366 | #N/A | #N/A | #N/A | #N/A | #N/A | #N/A
0 |  | #VALUE! | #VALUE! | 0 | 0 | 0 | 7388 | 51367 | #N/A | #N/A | #N/A | #N/A | #N/A | #N/A
0 |  | #VALUE! | #VALUE! | 0 | 0 | 0 | 7389 | 51368 | #N/A | #N/A | #N/A | #N/A | #N/A | #N/A
0 |  | #VALUE! | #VALUE! | 0 | 0 | 0 | 7390 | 51369 | #N/A | #N/A | #N/A | #N/A | #N/A | #N/A
0 |  | #VALUE! | #VALUE! | 0 | 0 | 0 | 7391 | 51370 | #N/A | #N/A | #N/A | #N/A | #N/A | #N/A
0 |  | #VALUE! | #VALUE! | 0 | 0 | 0 | 7392 | 51371 | #N/A | #N/A | #N/A | #N/A | #N/A | #N/A
0 |  | #VALUE! | #VALUE! | 0 | 0 | 0 | 7393 | 51372 | #N/A | #N/A | #N/A | #N/A | #N/A | #N/A
0 |  | #VALUE! | #VALUE! | 0 | 0 | 0 | 7394 | 51373 | #N/A | #N/A | #N/A | #N/A | #N/A | #N/A
0 |  | #VALUE! | #VALUE! | 0 | 0 | 0 | 7395 | 51374 | #N/A | #N/A | #N/A | #N/A | #N/A | #N/A
0 |  | #VALUE! | #VALUE! | 0 | 0 | 0 | 7396 | 51375 | #N/A | #N/A | #N/A | #N/A | #N/A | #N/A
0 |  | #VALUE! | #VALUE! | 0 | 0 | 0 | 7397 | 51376 | #N/A | #N/A | #N/A | #N/A | #N/A | #N/A
0 |  | #VALUE! | #VALUE! | 0 | 0 | 0 | 7398 | 51377 | #N/A | #N/A | #N/A | #N/A | #N/A | #N/A
0 |  | #VALUE! | #VALUE! | 0 | 0 | 0 | 7399 | 51378 | #N/A | #N/A | #N/A | #N/A | #N/A | #N/A
0 |  | #VALUE! | #VALUE! | 0 | 0 | 0 | 7400 | 51379 | #N/A | #N/A | #N/A | #N/A | #N/A | #N/A
0 |  | #VALUE! | #VALUE! | 0 | 0 | 0 | 7401 | 51380 | #N/A | #N/A | #N/A | #N/A | #N/A | #N/A
0 |  | #VALUE! | #VALUE! | 0 | 0 | 0 | 7402 | 51381 | #N/A | #N/A | #N/A | #N/A | #N/A | #N/A
0 |  | #VALUE! | #VALUE! | 0 | 0 | 0 | 7403 | 51382 | #N/A | #N/A | #N/A | #N/A | #N/A | #N/A
0 |  | #VALUE! | #VALUE! | 0 | 0 | 0 | 7404 | 51383 | #N/A | #N/A | #N/A | #N/A | #N/A | #N/A
0 |  | #VALUE! | #VALUE! | 0 | 0 | 0 | 7405 | 51384 | #N/A | #N/A | #N/A | #N/A | #N/A | #N/A
0 |  | #VALUE! | #VALUE! | 0 | 0 | 0 | 7406 | 51385 | #N/A | #N/A | #N/A | #N/A | #N/A | #N/A
0 |  | #VALUE! | #VALUE! | 0 | 0 | 0 | 7407 | 51386 | #N/A | #N/A | #N/A | #N/A | #N/A | #N/A
0 |  | #VALUE! | #VALUE! | 0 | 0 | 0 | 7408 | 51387 | #N/A | #N/A | #N/A | #N/A | #N/A | #N/A
0 |  | #VALUE! | #VALUE! | 0 | 0 | 0 | 7409 | 51388 | #N/A | #N/A | #N/A | #N/A | #N/A | #N/A
0 |  | #VALUE! | #VALUE! | 0 | 0 | 0 | 7410 | 51389 | #N/A | #N/A | #N/A | #N/A | #N/A | #N/A
0 |  | #VALUE! | #VALUE! | 0 | 0 | 0 | 7411 | 51390 | #N/A | #N/A | #N/A | #N/A | #N/A | #N/A
0 |  | #VALUE! | #VALUE! | 0 | 0 | 0 | 7412 | 51391 | #N/A | #N/A | #N/A | #N/A | #N/A | #N/A
0 |  | #VALUE! | #VALUE! | 0 | 0 | 0 | 7413 | 51392 | #N/A | #N/A | #N/A | #N/A | #N/A | #N/A
0 |  | #VALUE! | #VALUE! | 0 | 0 | 0 | 7414 | 51393 | #N/A | #N/A | #N/A | #N/A | #N/A | #N/A
0 |  | #VALUE! | #VALUE! | 0 | 0 | 0 | 7415 | 51394 | #N/A | #N/A | #N/A | #N/A | #N/A | #N/A
0 |  | #VALUE! | #VALUE! | 0 | 0 | 0 | 7416 | 51395 | #N/A | #N/A | #N/A | #N/A | #N/A | #N/A
0 |  | #VALUE! | #VALUE! | 0 | 0 | 0 | 7417 | 51396 | #N/A | #N/A | #N/A | #N/A | #N/A | #N/A
0 |  | #VALUE! | #VALUE! | 0 | 0 | 0 | 7418 | 51397 | #N/A | #N/A | #N/A | #N/A | #N/A | #N/A
0 |  | #VALUE! | #VALUE! | 0 | 0 | 0 | 7419 | 51398 | #N/A | #N/A | #N/A | #N/A | #N/A | #N/A
0 |  | #VALUE! | #VALUE! | 0 | 0 | 0 | 7420 | 51399 | #N/A | #N/A | #N/A | #N/A | #N/A | #N/A
0 |  | #VALUE! | #VALUE! | 0 | 0 | 0 | 7421 | 51400 | #N/A | #N/A | #N/A | #N/A | #N/A | #N/A
0 |  | #VALUE! | #VALUE! | 0 | 0 | 0 | 7422 | 51401 | #N/A | #N/A | #N/A | #N/A | #N/A | #N/A
0 |  | #VALUE! | #VALUE! | 0 | 0 | 0 | 7423 | 51402 | #N/A | #N/A | #N/A | #N/A | #N/A | #N/A
0 |  | #VALUE! | #VALUE! | 0 | 0 | 0 | 7424 | 51403 | #N/A | #N/A | #N/A | #N/A | #N/A | #N/A
0 |  | #VALUE! | #VALUE! | 0 | 0 | 0 | 7425 | 51404 | #N/A | #N/A | #N/A | #N/A | #N/A | #N/A
0 |  | #VALUE! | #VALUE! | 0 | 0 | 0 | 7426 | 51405 | #N/A | #N/A | #N/A | #N/A | #N/A | #N/A
0 |  | #VALUE! | #VALUE! | 0 | 0 | 0 | 7427 | 51406 | #N/A | #N/A | #N/A | #N/A | #N/A | #N/A
0 |  | #VALUE! | #VALUE! | 0 | 0 | 0 | 7428 | 51407 | #N/A | #N/A | #N/A | #N/A | #N/A | #N/A
0 |  | #VALUE! | #VALUE! | 0 | 0 | 0 | 7429 | 51408 | #N/A | #N/A | #N/A | #N/A | #N/A | #N/A
0 |  | #VALUE! | #VALUE! | 0 | 0 | 0 | 7430 | 51409 | #N/A | #N/A | #N/A | #N/A | #N/A | #N/A
0 |  | #VALUE! | #VALUE! | 0 | 0 | 0 | 7431 | 51410 | #N/A | #N/A | #N/A | #N/A | #N/A | #N/A
0 |  | #VALUE! | #VALUE! | 0 | 0 | 0 | 7432 | 51411 | #N/A | #N/A | #N/A | #N/A | #N/A | #N/A
0 |  | #VALUE! | #VALUE! | 0 | 0 | 0 | 7433 | 51412 | #N/A | #N/A | #N/A | #N/A | #N/A | #N/A
0 |  | #VALUE! | #VALUE! | 0 | 0 | 0 | 7434 | 51413 | #N/A | #N/A | #N/A | #N/A | #N/A | #N/A
0 |  | #VALUE! | #VALUE! | 0 | 0 | 0 | 7435 | 51414 | #N/A | #N/A | #N/A | #N/A | #N/A | #N/A
0 |  | #VALUE! | #VALUE! | 0 | 0 | 0 | 7436 | 51415 | #N/A | #N/A | #N/A | #N/A | #N/A | #N/A
0 |  | #VALUE! | #VALUE! | 0 | 0 | 0 | 7437 | 51416 | #N/A | #N/A | #N/A | #N/A | #N/A | #N/A
0 |  | #VALUE! | #VALUE! | 0 | 0 | 0 | 7438 | 51417 | #N/A | #N/A | #N/A | #N/A | #N/A | #N/A
0 |  | #VALUE! | #VALUE! | 0 | 0 | 0 | 7439 | 51418 | #N/A | #N/A | #N/A | #N/A | #N/A | #N/A
0 |  | #VALUE! | #VALUE! | 0 | 0 | 0 | 7440 | 51419 | #N/A | #N/A | #N/A | #N/A | #N/A | #N/A
0 |  | #VALUE! | #VALUE! | 0 | 0 | 0 | 7441 | 51420 | #N/A | #N/A | #N/A | #N/A | #N/A | #N/A
0 |  | #VALUE! | #VALUE! | 0 | 0 | 0 | 7442 | 51421 | #N/A | #N/A | #N/A | #N/A | #N/A | #N/A
0 |  | #VALUE! | #VALUE! | 0 | 0 | 0 | 7443 | 51422 | #N/A | #N/A | #N/A | #N/A | #N/A | #N/A
0 |  | #VALUE! | #VALUE! | 0 | 0 | 0 | 7444 | 51423 | #N/A | #N/A | #N/A | #N/A | #N/A | #N/A
0 |  | #VALUE! | #VALUE! | 0 | 0 | 0 | 7445 | 51424 | #N/A | #N/A | #N/A | #N/A | #N/A | #N/A
0 |  | #VALUE! | #VALUE! | 0 | 0 | 0 | 7446 | 51425 | #N/A | #N/A | #N/A | #N/A | #N/A | #N/A
0 |  | #VALUE! | #VALUE! | 0 | 0 | 0 | 7447 | 51426 | #N/A | #N/A | #N/A | #N/A | #N/A | #N/A
0 |  | #VALUE! | #VALUE! | 0 | 0 | 0 | 7448 | 51427 | #N/A | #N/A | #N/A | #N/A | #N/A | #N/A
0 |  | #VALUE! | #VALUE! | 0 | 0 | 0 | 7449 | 51428 | #N/A | #N/A | #N/A | #N/A | #N/A | #N/A
0 |  | #VALUE! | #VALUE! | 0 | 0 | 0 | 7450 | 51429 | #N/A | #N/A | #N/A | #N/A | #N/A | #N/A
0 |  | #VALUE! | #VALUE! | 0 | 0 | 0 | 7451 | 51430 | #N/A | #N/A | #N/A | #N/A | #N/A | #N/A
0 |  | #VALUE! | #VALUE! | 0 | 0 | 0 | 7452 | 51431 | #N/A | #N/A | #N/A | #N/A | #N/A | #N/A
0 |  | #VALUE! | #VALUE! | 0 | 0 | 0 | 7453 | 51432 | #N/A | #N/A | #N/A | #N/A | #N/A | #N/A
0 |  | #VALUE! | #VALUE! | 0 | 0 | 0 | 7454 | 51433 | #N/A | #N/A | #N/A | #N/A | #N/A | #N/A
0 |  | #VALUE! | #VALUE! | 0 | 0 | 0 | 7455 | 51434 | #N/A | #N/A | #N/A | #N/A | #N/A | #N/A
0 |  | #VALUE! | #VALUE! | 0 | 0 | 0 | 7456 | 51435 | #N/A | #N/A | #N/A | #N/A | #N/A | #N/A
0 |  | #VALUE! | #VALUE! | 0 | 0 | 0 | 7457 | 51436 | #N/A | #N/A | #N/A | #N/A | #N/A | #N/A
0 |  | #VALUE! | #VALUE! | 0 | 0 | 0 | 7458 | 51437 | #N/A | #N/A | #N/A | #N/A | #N/A | #N/A
0 |  | #VALUE! | #VALUE! | 0 | 0 | 0 | 7459 | 51438 | #N/A | #N/A | #N/A | #N/A | #N/A | #N/A
0 |  | #VALUE! | #VALUE! | 0 | 0 | 0 | 7460 | 51439 | #N/A | #N/A | #N/A | #N/A | #N/A | #N/A
0 |  | #VALUE! | #VALUE! | 0 | 0 | 0 | 7461 | 51440 | #N/A | #N/A | #N/A | #N/A | #N/A | #N/A
0 |  | #VALUE! | #VALUE! | 0 | 0 | 0 | 7462 | 51441 | #N/A | #N/A | #N/A | #N/A | #N/A | #N/A
0 |  | #VALUE! | #VALUE! | 0 | 0 | 0 | 7463 | 51442 | #N/A | #N/A | #N/A | #N/A | #N/A | #N/A
0 |  | #VALUE! | #VALUE! | 0 | 0 | 0 | 7464 | 51443 | #N/A | #N/A | #N/A | #N/A | #N/A | #N/A
0 |  | #VALUE! | #VALUE! | 0 | 0 | 0 | 7465 | 51444 | #N/A | #N/A | #N/A | #N/A | #N/A | #N/A
0 |  | #VALUE! | #VALUE! | 0 | 0 | 0 | 7466 | 51445 | #N/A | #N/A | #N/A | #N/A | #N/A | #N/A
0 |  | #VALUE! | #VALUE! | 0 | 0 | 0 | 7467 | 51446 | #N/A | #N/A | #N/A | #N/A | #N/A | #N/A
0 |  | #VALUE! | #VALUE! | 0 | 0 | 0 | 7468 | 51447 | #N/A | #N/A | #N/A | #N/A | #N/A | #N/A
0 |  | #VALUE! | #VALUE! | 0 | 0 | 0 | 7469 | 51448 | #N/A | #N/A | #N/A | #N/A | #N/A | #N/A
0 |  | #VALUE! | #VALUE! | 0 | 0 | 0 | 7470 | 51449 | #N/A | #N/A | #N/A | #N/A | #N/A | #N/A
0 |  | #VALUE! | #VALUE! | 0 | 0 | 0 | 7471 | 51450 | #N/A | #N/A | #N/A | #N/A | #N/A | #N/A
0 |  | #VALUE! | #VALUE! | 0 | 0 | 0 | 7472 | 51451 | #N/A | #N/A | #N/A | #N/A | #N/A | #N/A
0 |  | #VALUE! | #VALUE! | 0 | 0 | 0 | 7473 | 51452 | #N/A | #N/A | #N/A | #N/A | #N/A | #N/A
0 |  | #VALUE! | #VALUE! | 0 | 0 | 0 | 7474 | 51453 | #N/A | #N/A | #N/A | #N/A | #N/A | #N/A
0 |  | #VALUE! | #VALUE! | 0 | 0 | 0 | 7475 | 51454 | #N/A | #N/A | #N/A | #N/A | #N/A | #N/A
0 |  | #VALUE! | #VALUE! | 0 | 0 | 0 | 7476 | 51455 | #N/A | #N/A | #N/A | #N/A | #N/A | #N/A
0 |  | #VALUE! | #VALUE! | 0 | 0 | 0 | 7477 | 51456 | #N/A | #N/A | #N/A | #N/A | #N/A | #N/A
0 |  | #VALUE! | #VALUE! | 0 | 0 | 0 | 7478 | 51457 | #N/A | #N/A | #N/A | #N/A | #N/A | #N/A
0 |  | #VALUE! | #VALUE! | 0 | 0 | 0 | 7479 | 51458 | #N/A | #N/A | #N/A | #N/A | #N/A | #N/A
0 |  | #VALUE! | #VALUE! | 0 | 0 | 0 | 7480 | 51459 | #N/A | #N/A | #N/A | #N/A | #N/A | #N/A
0 |  | #VALUE! | #VALUE! | 0 | 0 | 0 | 7481 | 51460 | #N/A | #N/A | #N/A | #N/A | #N/A | #N/A
0 |  | #VALUE! | #VALUE! | 0 | 0 | 0 | 7482 | 51461 | #N/A | #N/A | #N/A | #N/A | #N/A | #N/A
0 |  | #VALUE! | #VALUE! | 0 | 0 | 0 | 7483 | 51462 | #N/A | #N/A | #N/A | #N/A | #N/A | #N/A
0 |  | #VALUE! | #VALUE! | 0 | 0 | 0 | 7484 | 51463 | #N/A | #N/A | #N/A | #N/A | #N/A | #N/A
0 |  | #VALUE! | #VALUE! | 0 | 0 | 0 | 7485 | 51464 | #N/A | #N/A | #N/A | #N/A | #N/A | #N/A
0 |  | #VALUE! | #VALUE! | 0 | 0 | 0 | 7486 | 51465 | #N/A | #N/A | #N/A | #N/A | #N/A | #N/A
0 |  | #VALUE! | #VALUE! | 0 | 0 | 0 | 7487 | 51466 | #N/A | #N/A | #N/A | #N/A | #N/A | #N/A
0 |  | #VALUE! | #VALUE! | 0 | 0 | 0 | 7488 | 51467 | #N/A | #N/A | #N/A | #N/A | #N/A | #N/A
0 |  | #VALUE! | #VALUE! | 0 | 0 | 0 | 7489 | 51468 | #N/A | #N/A | #N/A | #N/A | #N/A | #N/A
0 |  | #VALUE! | #VALUE! | 0 | 0 | 0 | 7490 | 51469 | #N/A | #N/A | #N/A | #N/A | #N/A | #N/A
0 |  | #VALUE! | #VALUE! | 0 | 0 | 0 | 7491 | 51470 | #N/A | #N/A | #N/A | #N/A | #N/A | #N/A
0 |  | #VALUE! | #VALUE! | 0 | 0 | 0 | 7492 | 51471 | #N/A | #N/A | #N/A | #N/A | #N/A | #N/A
0 |  | #VALUE! | #VALUE! | 0 | 0 | 0 | 7493 | 51472 | #N/A | #N/A | #N/A | #N/A | #N/A | #N/A
0 |  | #VALUE! | #VALUE! | 0 | 0 | 0 | 7494 | 51473 | #N/A | #N/A | #N/A | #N/A | #N/A | #N/A
0 |  | #VALUE! | #VALUE! | 0 | 0 | 0 | 7495 | 51474 | #N/A | #N/A | #N/A | #N/A | #N/A | #N/A
0 |  | #VALUE! | #VALUE! | 0 | 0 | 0 | 7496 | 51475 | #N/A | #N/A | #N/A | #N/A | #N/A | #N/A
0 |  | #VALUE! | #VALUE! | 0 | 0 | 0 | 7497 | 51476 | #N/A | #N/A | #N/A | #N/A | #N/A | #N/A
0 |  | #VALUE! | #VALUE! | 0 | 0 | 0 | 7498 | 51477 | #N/A | #N/A | #N/A | #N/A | #N/A | #N/A
0 |  | #VALUE! | #VALUE! | 0 | 0 | 0 | 7499 | 51478 | #N/A | #N/A | #N/A | #N/A | #N/A | #N/A
0 |  | #VALUE! | #VALUE! | 0 | 0 | 0 | 7500 | 51479 | #N/A | #N/A | #N/A | #N/A | #N/A | #N/A
0 |  | #VALUE! | #VALUE! | 0 | 0 | 0 | 7501 | 51480 | #N/A | #N/A | #N/A | #N/A | #N/A | #N/A
0 |  | #VALUE! | #VALUE! | 0 | 0 | 0 | 7502 | 51481 | #N/A | #N/A | #N/A | #N/A | #N/A | #N/A
0 |  | #VALUE! | #VALUE! | 0 | 0 | 0 | 7503 | 51482 | #N/A | #N/A | #N/A | #N/A | #N/A | #N/A
0 |  | #VALUE! | #VALUE! | 0 | 0 | 0 | 7504 | 51483 | #N/A | #N/A | #N/A | #N/A | #N/A | #N/A
0 |  | #VALUE! | #VALUE! | 0 | 0 | 0 | 7505 | 51484 | #N/A | #N/A | #N/A | #N/A | #N/A | #N/A
0 |  | #VALUE! | #VALUE! | 0 | 0 | 0 | 7506 | 51485 | #N/A | #N/A | #N/A | #N/A | #N/A | #N/A
0 |  | #VALUE! | #VALUE! | 0 | 0 | 0 | 7507 | 51486 | #N/A | #N/A | #N/A | #N/A | #N/A | #N/A
0 |  | #VALUE! | #VALUE! | 0 | 0 | 0 | 7508 | 51487 | #N/A | #N/A | #N/A | #N/A | #N/A | #N/A
0 |  | #VALUE! | #VALUE! | 0 | 0 | 0 | 7509 | 51488 | #N/A | #N/A | #N/A | #N/A | #N/A | #N/A
0 |  | #VALUE! | #VALUE! | 0 | 0 | 0 | 7510 | 51489 | #N/A | #N/A | #N/A | #N/A | #N/A | #N/A
0 |  | #VALUE! | #VALUE! | 0 | 0 | 0 | 7511 | 51490 | #N/A | #N/A | #N/A | #N/A | #N/A | #N/A
0 |  | #VALUE! | #VALUE! | 0 | 0 | 0 | 7512 | 51491 | #N/A | #N/A | #N/A | #N/A | #N/A | #N/A
0 |  | #VALUE! | #VALUE! | 0 | 0 | 0 | 7513 | 51492 | #N/A | #N/A | #N/A | #N/A | #N/A | #N/A
0 |  | #VALUE! | #VALUE! | 0 | 0 | 0 | 7514 | 51493 | #N/A | #N/A | #N/A | #N/A | #N/A | #N/A
0 |  | #VALUE! | #VALUE! | 0 | 0 | 0 | 7515 | 51494 | #N/A | #N/A | #N/A | #N/A | #N/A | #N/A
0 |  | #VALUE! | #VALUE! | 0 | 0 | 0 | 7516 | 51495 | #N/A | #N/A | #N/A | #N/A | #N/A | #N/A
0 |  | #VALUE! | #VALUE! | 0 | 0 | 0 | 7517 | 51496 | #N/A | #N/A | #N/A | #N/A | #N/A | #N/A
0 |  | #VALUE! | #VALUE! | 0 | 0 | 0 | 7518 | 51497 | #N/A | #N/A | #N/A | #N/A | #N/A | #N/A
0 |  | #VALUE! | #VALUE! | 0 | 0 | 0 | 7519 | 51498 | #N/A | #N/A | #N/A | #N/A | #N/A | #N/A
0 |  | #VALUE! | #VALUE! | 0 | 0 | 0 | 7520 | 51499 | #N/A | #N/A | #N/A | #N/A | #N/A | #N/A
0 |  | #VALUE! | #VALUE! | 0 | 0 | 0 | 7521 | 51500 | #N/A | #N/A | #N/A | #N/A | #N/A | #N/A
0 |  | #VALUE! | #VALUE! | 0 | 0 | 0 | 7522 | 51501 | #N/A | #N/A | #N/A | #N/A | #N/A | #N/A
0 |  | #VALUE! | #VALUE! | 0 | 0 | 0 | 7523 | 51502 | #N/A | #N/A | #N/A | #N/A | #N/A | #N/A
0 |  | #VALUE! | #VALUE! | 0 | 0 | 0 | 7524 | 51503 | #N/A | #N/A | #N/A | #N/A | #N/A | #N/A
0 |  | #VALUE! | #VALUE! | 0 | 0 | 0 | 7525 | 51504 | #N/A | #N/A | #N/A | #N/A | #N/A | #N/A
0 |  | #VALUE! | #VALUE! | 0 | 0 | 0 | 7526 | 51505 | #N/A | #N/A | #N/A | #N/A | #N/A | #N/A
0 |  | #VALUE! | #VALUE! | 0 | 0 | 0 | 7527 | 51506 | #N/A | #N/A | #N/A | #N/A | #N/A | #N/A
0 |  | #VALUE! | #VALUE! | 0 | 0 | 0 | 7528 | 51507 | #N/A | #N/A | #N/A | #N/A | #N/A | #N/A
0 |  | #VALUE! | #VALUE! | 0 | 0 | 0 | 7529 | 51508 | #N/A | #N/A | #N/A | #N/A | #N/A | #N/A
0 |  | #VALUE! | #VALUE! | 0 | 0 | 0 | 7530 | 51509 | #N/A | #N/A | #N/A | #N/A | #N/A | #N/A
0 |  | #VALUE! | #VALUE! | 0 | 0 | 0 | 7531 | 51510 | #N/A | #N/A | #N/A | #N/A | #N/A | #N/A
0 |  | #VALUE! | #VALUE! | 0 | 0 | 0 | 7532 | 51511 | #N/A | #N/A | #N/A | #N/A | #N/A | #N/A
0 |  | #VALUE! | #VALUE! | 0 | 0 | 0 | 7533 | 51512 | #N/A | #N/A | #N/A | #N/A | #N/A | #N/A
0 |  | #VALUE! | #VALUE! | 0 | 0 | 0 | 7534 | 51513 | #N/A | #N/A | #N/A | #N/A | #N/A | #N/A
0 |  | #VALUE! | #VALUE! | 0 | 0 | 0 | 7535 | 51514 | #N/A | #N/A | #N/A | #N/A | #N/A | #N/A
0 |  | #VALUE! | #VALUE! | 0 | 0 | 0 | 7536 | 51515 | #N/A | #N/A | #N/A | #N/A | #N/A | #N/A
0 |  | #VALUE! | #VALUE! | 0 | 0 | 0 | 7537 | 51516 | #N/A | #N/A | #N/A | #N/A | #N/A | #N/A
0 |  | #VALUE! | #VALUE! | 0 | 0 | 0 | 7538 | 51517 | #N/A | #N/A | #N/A | #N/A | #N/A | #N/A
0 |  | #VALUE! | #VALUE! | 0 | 0 | 0 | 7539 | 51518 | #N/A | #N/A | #N/A | #N/A | #N/A | #N/A
0 |  | #VALUE! | #VALUE! | 0 | 0 | 0 | 7540 | 51519 | #N/A | #N/A | #N/A | #N/A | #N/A | #N/A
0 |  | #VALUE! | #VALUE! | 0 | 0 | 0 | 7541 | 51520 | #N/A | #N/A | #N/A | #N/A | #N/A | #N/A
0 |  | #VALUE! | #VALUE! | 0 | 0 | 0 | 7542 | 51521 | #N/A | #N/A | #N/A | #N/A | #N/A | #N/A
0 |  | #VALUE! | #VALUE! | 0 | 0 | 0 | 7543 | 51522 | #N/A | #N/A | #N/A | #N/A | #N/A | #N/A
0 |  | #VALUE! | #VALUE! | 0 | 0 | 0 | 7544 | 51523 | #N/A | #N/A | #N/A | #N/A | #N/A | #N/A
0 |  | #VALUE! | #VALUE! | 0 | 0 | 0 | 7545 | 51524 | #N/A | #N/A | #N/A | #N/A | #N/A | #N/A
0 |  | #VALUE! | #VALUE! | 0 | 0 | 0 | 7546 | 51525 | #N/A | #N/A | #N/A | #N/A | #N/A | #N/A
0 |  | #VALUE! | #VALUE! | 0 | 0 | 0 | 7547 | 51526 | #N/A | #N/A | #N/A | #N/A | #N/A | #N/A
0 |  | #VALUE! | #VALUE! | 0 | 0 | 0 | 7548 | 51527 | #N/A | #N/A | #N/A | #N/A | #N/A | #N/A
0 |  | #VALUE! | #VALUE! | 0 | 0 | 0 | 7549 | 51528 | #N/A | #N/A | #N/A | #N/A | #N/A | #N/A
0 |  | #VALUE! | #VALUE! | 0 | 0 | 0 | 7550 | 51529 | #N/A | #N/A | #N/A | #N/A | #N/A | #N/A
0 |  | #VALUE! | #VALUE! | 0 | 0 | 0 | 7551 | 51530 | #N/A | #N/A | #N/A | #N/A | #N/A | #N/A
0 |  | #VALUE! | #VALUE! | 0 | 0 | 0 | 7552 | 51531 | #N/A | #N/A | #N/A | #N/A | #N/A | #N/A
0 |  | #VALUE! | #VALUE! | 0 | 0 | 0 | 7553 | 51532 | #N/A | #N/A | #N/A | #N/A | #N/A | #N/A
0 |  | #VALUE! | #VALUE! | 0 | 0 | 0 | 7554 | 51533 | #N/A | #N/A | #N/A | #N/A | #N/A | #N/A
0 |  | #VALUE! | #VALUE! | 0 | 0 | 0 | 7555 | 51534 | #N/A | #N/A | #N/A | #N/A | #N/A | #N/A
0 |  | #VALUE! | #VALUE! | 0 | 0 | 0 | 7556 | 51535 | #N/A | #N/A | #N/A | #N/A | #N/A | #N/A
0 |  | #VALUE! | #VALUE! | 0 | 0 | 0 | 7557 | 51536 | #N/A | #N/A | #N/A | #N/A | #N/A | #N/A
0 |  | #VALUE! | #VALUE! | 0 | 0 | 0 | 7558 | 51537 | #N/A | #N/A | #N/A | #N/A | #N/A | #N/A
0 |  | #VALUE! | #VALUE! | 0 | 0 | 0 | 7559 | 51538 | #N/A | #N/A | #N/A | #N/A | #N/A | #N/A
0 |  | #VALUE! | #VALUE! | 0 | 0 | 0 | 7560 | 51539 | #N/A | #N/A | #N/A | #N/A | #N/A | #N/A
0 |  | #VALUE! | #VALUE! | 0 | 0 | 0 | 7561 | 51540 | #N/A | #N/A | #N/A | #N/A | #N/A | #N/A
0 |  | #VALUE! | #VALUE! | 0 | 0 | 0 | 7562 | 51541 | #N/A | #N/A | #N/A | #N/A | #N/A | #N/A
0 |  | #VALUE! | #VALUE! | 0 | 0 | 0 | 7563 | 51542 | #N/A | #N/A | #N/A | #N/A | #N/A | #N/A
0 |  | #VALUE! | #VALUE! | 0 | 0 | 0 | 7564 | 51543 | #N/A | #N/A | #N/A | #N/A | #N/A | #N/A
0 |  | #VALUE! | #VALUE! | 0 | 0 | 0 | 7565 | 51544 | #N/A | #N/A | #N/A | #N/A | #N/A | #N/A
0 |  | #VALUE! | #VALUE! | 0 | 0 | 0 | 7566 | 51545 | #N/A | #N/A | #N/A | #N/A | #N/A | #N/A
0 |  | #VALUE! | #VALUE! | 0 | 0 | 0 | 7567 | 51546 | #N/A | #N/A | #N/A | #N/A | #N/A | #N/A
0 |  | #VALUE! | #VALUE! | 0 | 0 | 0 | 7568 | 51547 | #N/A | #N/A | #N/A | #N/A | #N/A | #N/A
0 |  | #VALUE! | #VALUE! | 0 | 0 | 0 | 7569 | 51548 | #N/A | #N/A | #N/A | #N/A | #N/A | #N/A
0 |  | #VALUE! | #VALUE! | 0 | 0 | 0 | 7570 | 51549 | #N/A | #N/A | #N/A | #N/A | #N/A | #N/A
0 |  | #VALUE! | #VALUE! | 0 | 0 | 0 | 7571 | 51550 | #N/A | #N/A | #N/A | #N/A | #N/A | #N/A
0 |  | #VALUE! | #VALUE! | 0 | 0 | 0 | 7572 | 51551 | #N/A | #N/A | #N/A | #N/A | #N/A | #N/A
0 |  | #VALUE! | #VALUE! | 0 | 0 | 0 | 7573 | 51552 | #N/A | #N/A | #N/A | #N/A | #N/A | #N/A
0 |  | #VALUE! | #VALUE! | 0 | 0 | 0 | 7574 | 51553 | #N/A | #N/A | #N/A | #N/A | #N/A | #N/A
0 |  | #VALUE! | #VALUE! | 0 | 0 | 0 | 7575 | 51554 | #N/A | #N/A | #N/A | #N/A | #N/A | #N/A
0 |  | #VALUE! | #VALUE! | 0 | 0 | 0 | 7576 | 51555 | #N/A | #N/A | #N/A | #N/A | #N/A | #N/A
0 |  | #VALUE! | #VALUE! | 0 | 0 | 0 | 7577 | 51556 | #N/A | #N/A | #N/A | #N/A | #N/A | #N/A
0 |  | #VALUE! | #VALUE! | 0 | 0 | 0 | 7578 | 51557 | #N/A | #N/A | #N/A | #N/A | #N/A | #N/A
0 |  | #VALUE! | #VALUE! | 0 | 0 | 0 | 7579 | 51558 | #N/A | #N/A | #N/A | #N/A | #N/A | #N/A
0 |  | #VALUE! | #VALUE! | 0 | 0 | 0 | 7580 | 51559 | #N/A | #N/A | #N/A | #N/A | #N/A | #N/A
0 |  | #VALUE! | #VALUE! | 0 | 0 | 0 | 7581 | 51560 | #N/A | #N/A | #N/A | #N/A | #N/A | #N/A
0 |  | #VALUE! | #VALUE! | 0 | 0 | 0 | 7582 | 51561 | #N/A | #N/A | #N/A | #N/A | #N/A | #N/A
0 |  | #VALUE! | #VALUE! | 0 | 0 | 0 | 7583 | 51562 | #N/A | #N/A | #N/A | #N/A | #N/A | #N/A
0 |  | #VALUE! | #VALUE! | 0 | 0 | 0 | 7584 | 51563 | #N/A | #N/A | #N/A | #N/A | #N/A | #N/A
0 |  | #VALUE! | #VALUE! | 0 | 0 | 0 | 7585 | 51564 | #N/A | #N/A | #N/A | #N/A | #N/A | #N/A
0 |  | #VALUE! | #VALUE! | 0 | 0 | 0 | 7586 | 51565 | #N/A | #N/A | #N/A | #N/A | #N/A | #N/A
0 |  | #VALUE! | #VALUE! | 0 | 0 | 0 | 7587 | 51566 | #N/A | #N/A | #N/A | #N/A | #N/A | #N/A
0 |  | #VALUE! | #VALUE! | 0 | 0 | 0 | 7588 | 51567 | #N/A | #N/A | #N/A | #N/A | #N/A | #N/A
0 |  | #VALUE! | #VALUE! | 0 | 0 | 0 | 7589 | 51568 | #N/A | #N/A | #N/A | #N/A | #N/A | #N/A
0 |  | #VALUE! | #VALUE! | 0 | 0 | 0 | 7590 | 51569 | #N/A | #N/A | #N/A | #N/A | #N/A | #N/A
0 |  | #VALUE! | #VALUE! | 0 | 0 | 0 | 7591 | 51570 | #N/A | #N/A | #N/A | #N/A | #N/A | #N/A
0 |  | #VALUE! | #VALUE! | 0 | 0 | 0 | 7592 | 51571 | #N/A | #N/A | #N/A | #N/A | #N/A | #N/A
0 |  | #VALUE! | #VALUE! | 0 | 0 | 0 | 7593 | 51572 | #N/A | #N/A | #N/A | #N/A | #N/A | #N/A
0 |  | #VALUE! | #VALUE! | 0 | 0 | 0 | 7594 | 51573 | #N/A | #N/A | #N/A | #N/A | #N/A | #N/A
0 |  | #VALUE! | #VALUE! | 0 | 0 | 0 | 7595 | 51574 | #N/A | #N/A | #N/A | #N/A | #N/A | #N/A
0 |  | #VALUE! | #VALUE! | 0 | 0 | 0 | 7596 | 51575 | #N/A | #N/A | #N/A | #N/A | #N/A | #N/A
0 |  | #VALUE! | #VALUE! | 0 | 0 | 0 | 7597 | 51576 | #N/A | #N/A | #N/A | #N/A | #N/A | #N/A
0 |  | #VALUE! | #VALUE! | 0 | 0 | 0 | 7598 | 51577 | #N/A | #N/A | #N/A | #N/A | #N/A | #N/A
0 |  | #VALUE! | #VALUE! | 0 | 0 | 0 | 7599 | 51578 | #N/A | #N/A | #N/A | #N/A | #N/A | #N/A
0 |  | #VALUE! | #VALUE! | 0 | 0 | 0 | 7600 | 51579 | #N/A | #N/A | #N/A | #N/A | #N/A | #N/A
0 |  | #VALUE! | #VALUE! | 0 | 0 | 0 | 7601 | 51580 | #N/A | #N/A | #N/A | #N/A | #N/A | #N/A
0 |  | #VALUE! | #VALUE! | 0 | 0 | 0 | 7602 | 51581 | #N/A | #N/A | #N/A | #N/A | #N/A | #N/A
0 |  | #VALUE! | #VALUE! | 0 | 0 | 0 | 7603 | 51582 | #N/A | #N/A | #N/A | #N/A | #N/A | #N/A
0 |  | #VALUE! | #VALUE! | 0 | 0 | 0 | 7604 | 51583 | #N/A | #N/A | #N/A | #N/A | #N/A | #N/A
0 |  | #VALUE! | #VALUE! | 0 | 0 | 0 | 7605 | 51584 | #N/A | #N/A | #N/A | #N/A | #N/A | #N/A
0 |  | #VALUE! | #VALUE! | 0 | 0 | 0 | 7606 | 51585 | #N/A | #N/A | #N/A | #N/A | #N/A | #N/A
0 |  | #VALUE! | #VALUE! | 0 | 0 | 0 | 7607 | 51586 | #N/A | #N/A | #N/A | #N/A | #N/A | #N/A
0 |  | #VALUE! | #VALUE! | 0 | 0 | 0 | 7608 | 51587 | #N/A | #N/A | #N/A | #N/A | #N/A | #N/A
0 |  | #VALUE! | #VALUE! | 0 | 0 | 0 | 7609 | 51588 | #N/A | #N/A | #N/A | #N/A | #N/A | #N/A
0 |  | #VALUE! | #VALUE! | 0 | 0 | 0 | 7610 | 51589 | #N/A | #N/A | #N/A | #N/A | #N/A | #N/A
0 |  | #VALUE! | #VALUE! | 0 | 0 | 0 | 7611 | 51590 | #N/A | #N/A | #N/A | #N/A | #N/A | #N/A
0 |  | #VALUE! | #VALUE! | 0 | 0 | 0 | 7612 | 51591 | #N/A | #N/A | #N/A | #N/A | #N/A | #N/A
0 |  | #VALUE! | #VALUE! | 0 | 0 | 0 | 7613 | 51592 | #N/A | #N/A | #N/A | #N/A | #N/A | #N/A
0 |  | #VALUE! | #VALUE! | 0 | 0 | 0 | 7614 | 51593 | #N/A | #N/A | #N/A | #N/A | #N/A | #N/A
0 |  | #VALUE! | #VALUE! | 0 | 0 | 0 | 7615 | 51594 | #N/A | #N/A | #N/A | #N/A | #N/A | #N/A
0 |  | #VALUE! | #VALUE! | 0 | 0 | 0 | 7616 | 51595 | #N/A | #N/A | #N/A | #N/A | #N/A | #N/A
0 |  | #VALUE! | #VALUE! | 0 | 0 | 0 | 7617 | 51596 | #N/A | #N/A | #N/A | #N/A | #N/A | #N/A
0 |  | #VALUE! | #VALUE! | 0 | 0 | 0 | 7618 | 51597 | #N/A | #N/A | #N/A | #N/A | #N/A | #N/A
0 |  | #VALUE! | #VALUE! | 0 | 0 | 0 | 7619 | 51598 | #N/A | #N/A | #N/A | #N/A | #N/A | #N/A
0 |  | #VALUE! | #VALUE! | 0 | 0 | 0 | 7620 | 51599 | #N/A | #N/A | #N/A | #N/A | #N/A | #N/A
0 |  | #VALUE! | #VALUE! | 0 | 0 | 0 | 7621 | 51600 | #N/A | #N/A | #N/A | #N/A | #N/A | #N/A
0 |  | #VALUE! | #VALUE! | 0 | 0 | 0 | 7622 | 51601 | #N/A | #N/A | #N/A | #N/A | #N/A | #N/A
0 |  | #VALUE! | #VALUE! | 0 | 0 | 0 | 7623 | 51602 | #N/A | #N/A | #N/A | #N/A | #N/A | #N/A
0 |  | #VALUE! | #VALUE! | 0 | 0 | 0 | 7624 | 51603 | #N/A | #N/A | #N/A | #N/A | #N/A | #N/A
0 |  | #VALUE! | #VALUE! | 0 | 0 | 0 | 7625 | 51604 | #N/A | #N/A | #N/A | #N/A | #N/A | #N/A
0 |  | #VALUE! | #VALUE! | 0 | 0 | 0 | 7626 | 51605 | #N/A | #N/A | #N/A | #N/A | #N/A | #N/A
0 |  | #VALUE! | #VALUE! | 0 | 0 | 0 | 7627 | 51606 | #N/A | #N/A | #N/A | #N/A | #N/A | #N/A
0 |  | #VALUE! | #VALUE! | 0 | 0 | 0 | 7628 | 51607 | #N/A | #N/A | #N/A | #N/A | #N/A | #N/A
0 |  | #VALUE! | #VALUE! | 0 | 0 | 0 | 7629 | 51608 | #N/A | #N/A | #N/A | #N/A | #N/A | #N/A
0 |  | #VALUE! | #VALUE! | 0 | 0 | 0 | 7630 | 51609 | #N/A | #N/A | #N/A | #N/A | #N/A | #N/A
0 |  | #VALUE! | #VALUE! | 0 | 0 | 0 | 7631 | 51610 | #N/A | #N/A | #N/A | #N/A | #N/A | #N/A
0 |  | #VALUE! | #VALUE! | 0 | 0 | 0 | 7632 | 51611 | #N/A | #N/A | #N/A | #N/A | #N/A | #N/A
0 |  | #VALUE! | #VALUE! | 0 | 0 | 0 | 7633 | 51612 | #N/A | #N/A | #N/A | #N/A | #N/A | #N/A
0 |  | #VALUE! | #VALUE! | 0 | 0 | 0 | 7634 | 51613 | #N/A | #N/A | #N/A | #N/A | #N/A | #N/A
0 |  | #VALUE! | #VALUE! | 0 | 0 | 0 | 7635 | 51614 | #N/A | #N/A | #N/A | #N/A | #N/A | #N/A
0 |  | #VALUE! | #VALUE! | 0 | 0 | 0 | 7636 | 51615 | #N/A | #N/A | #N/A | #N/A | #N/A | #N/A
0 |  | #VALUE! | #VALUE! | 0 | 0 | 0 | 7637 | 51616 | #N/A | #N/A | #N/A | #N/A | #N/A | #N/A
0 |  | #VALUE! | #VALUE! | 0 | 0 | 0 | 7638 | 51617 | #N/A | #N/A | #N/A | #N/A | #N/A | #N/A
0 |  | #VALUE! | #VALUE! | 0 | 0 | 0 | 7639 | 51618 | #N/A | #N/A | #N/A | #N/A | #N/A | #N/A
0 |  | #VALUE! | #VALUE! | 0 | 0 | 0 | 7640 | 51619 | #N/A | #N/A | #N/A | #N/A | #N/A | #N/A
0 |  | #VALUE! | #VALUE! | 0 | 0 | 0 | 7641 | 51620 | #N/A | #N/A | #N/A | #N/A | #N/A | #N/A
0 |  | #VALUE! | #VALUE! | 0 | 0 | 0 | 7642 | 51621 | #N/A | #N/A | #N/A | #N/A | #N/A | #N/A
0 |  | #VALUE! | #VALUE! | 0 | 0 | 0 | 7643 | 51622 | #N/A | #N/A | #N/A | #N/A | #N/A | #N/A
0 |  | #VALUE! | #VALUE! | 0 | 0 | 0 | 7644 | 51623 | #N/A | #N/A | #N/A | #N/A | #N/A | #N/A
0 |  | #VALUE! | #VALUE! | 0 | 0 | 0 | 7645 | 51624 | #N/A | #N/A | #N/A | #N/A | #N/A | #N/A
0 |  | #VALUE! | #VALUE! | 0 | 0 | 0 | 7646 | 51625 | #N/A | #N/A | #N/A | #N/A | #N/A | #N/A
0 |  | #VALUE! | #VALUE! | 0 | 0 | 0 | 7647 | 51626 | #N/A | #N/A | #N/A | #N/A | #N/A | #N/A
0 |  | #VALUE! | #VALUE! | 0 | 0 | 0 | 7648 | 51627 | #N/A | #N/A | #N/A | #N/A | #N/A | #N/A
0 |  | #VALUE! | #VALUE! | 0 | 0 | 0 | 7649 | 51628 | #N/A | #N/A | #N/A | #N/A | #N/A | #N/A
0 |  | #VALUE! | #VALUE! | 0 | 0 | 0 | 7650 | 51629 | #N/A | #N/A | #N/A | #N/A | #N/A | #N/A
0 |  | #VALUE! | #VALUE! | 0 | 0 | 0 | 7651 | 51630 | #N/A | #N/A | #N/A | #N/A | #N/A | #N/A
0 |  | #VALUE! | #VALUE! | 0 | 0 | 0 | 7652 | 51631 | #N/A | #N/A | #N/A | #N/A | #N/A | #N/A
0 |  | #VALUE! | #VALUE! | 0 | 0 | 0 | 7653 | 51632 | #N/A | #N/A | #N/A | #N/A | #N/A | #N/A
0 |  | #VALUE! | #VALUE! | 0 | 0 | 0 | 7654 | 51633 | #N/A | #N/A | #N/A | #N/A | #N/A | #N/A
0 |  | #VALUE! | #VALUE! | 0 | 0 | 0 | 7655 | 51634 | #N/A | #N/A | #N/A | #N/A | #N/A | #N/A
0 |  | #VALUE! | #VALUE! | 0 | 0 | 0 | 7656 | 51635 | #N/A | #N/A | #N/A | #N/A | #N/A | #N/A
0 |  | #VALUE! | #VALUE! | 0 | 0 | 0 | 7657 | 51636 | #N/A | #N/A | #N/A | #N/A | #N/A | #N/A
0 |  | #VALUE! | #VALUE! | 0 | 0 | 0 | 7658 | 51637 | #N/A | #N/A | #N/A | #N/A | #N/A | #N/A
0 |  | #VALUE! | #VALUE! | 0 | 0 | 0 | 7659 | 51638 | #N/A | #N/A | #N/A | #N/A | #N/A | #N/A
0 |  | #VALUE! | #VALUE! | 0 | 0 | 0 | 7660 | 51639 | #N/A | #N/A | #N/A | #N/A | #N/A | #N/A
0 |  | #VALUE! | #VALUE! | 0 | 0 | 0 | 7661 | 51640 | #N/A | #N/A | #N/A | #N/A | #N/A | #N/A
0 |  | #VALUE! | #VALUE! | 0 | 0 | 0 | 7662 | 51641 | #N/A | #N/A | #N/A | #N/A | #N/A | #N/A
0 |  | #VALUE! | #VALUE! | 0 | 0 | 0 | 7663 | 51642 | #N/A | #N/A | #N/A | #N/A | #N/A | #N/A
0 |  | #VALUE! | #VALUE! | 0 | 0 | 0 | 7664 | 51643 | #N/A | #N/A | #N/A | #N/A | #N/A | #N/A
0 |  | #VALUE! | #VALUE! | 0 | 0 | 0 | 7665 | 51644 | #N/A | #N/A | #N/A | #N/A | #N/A | #N/A
0 |  | #VALUE! | #VALUE! | 0 | 0 | 0 | 7666 | 51645 | #N/A | #N/A | #N/A | #N/A | #N/A | #N/A
0 |  | #VALUE! | #VALUE! | 0 | 0 | 0 | 7667 | 51646 | #N/A | #N/A | #N/A | #N/A | #N/A | #N/A
0 |  | #VALUE! | #VALUE! | 0 | 0 | 0 | 7668 | 51647 | #N/A | #N/A | #N/A | #N/A | #N/A | #N/A
0 |  | #VALUE! | #VALUE! | 0 | 0 | 0 | 7669 | 51648 | #N/A | #N/A | #N/A | #N/A | #N/A | #N/A
0 |  | #VALUE! | #VALUE! | 0 | 0 | 0 | 7670 | 51649 | #N/A | #N/A | #N/A | #N/A | #N/A | #N/A
0 |  | #VALUE! | #VALUE! | 0 | 0 | 0 | 7671 | 51650 | #N/A | #N/A | #N/A | #N/A | #N/A | #N/A
0 |  | #VALUE! | #VALUE! | 0 | 0 | 0 | 7672 | 51651 | #N/A | #N/A | #N/A | #N/A | #N/A | #N/A
0 |  | #VALUE! | #VALUE! | 0 | 0 | 0 | 7673 | 51652 | #N/A | #N/A | #N/A | #N/A | #N/A | #N/A
0 |  | #VALUE! | #VALUE! | 0 | 0 | 0 | 7674 | 51653 | #N/A | #N/A | #N/A | #N/A | #N/A | #N/A
0 |  | #VALUE! | #VALUE! | 0 | 0 | 0 | 7675 | 51654 | #N/A | #N/A | #N/A | #N/A | #N/A | #N/A
0 |  | #VALUE! | #VALUE! | 0 | 0 | 0 | 7676 | 51655 | #N/A | #N/A | #N/A | #N/A | #N/A | #N/A
0 |  | #VALUE! | #VALUE! | 0 | 0 | 0 | 7677 | 51656 | #N/A | #N/A | #N/A | #N/A | #N/A | #N/A
0 |  | #VALUE! | #VALUE! | 0 | 0 | 0 | 7678 | 51657 | #N/A | #N/A | #N/A | #N/A | #N/A | #N/A
0 |  | #VALUE! | #VALUE! | 0 | 0 | 0 | 7679 | 51658 | #N/A | #N/A | #N/A | #N/A | #N/A | #N/A
0 |  | #VALUE! | #VALUE! | 0 | 0 | 0 | 7680 | 51659 | #N/A | #N/A | #N/A | #N/A | #N/A | #N/A
0 |  | #VALUE! | #VALUE! | 0 | 0 | 0 | 7681 | 51660 | #N/A | #N/A | #N/A | #N/A | #N/A | #N/A
0 |  | #VALUE! | #VALUE! | 0 | 0 | 0 | 7682 | 51661 | #N/A | #N/A | #N/A | #N/A | #N/A | #N/A
0 |  | #VALUE! | #VALUE! | 0 | 0 | 0 | 7683 | 51662 | #N/A | #N/A | #N/A | #N/A | #N/A | #N/A
0 |  | #VALUE! | #VALUE! | 0 | 0 | 0 | 7684 | 51663 | #N/A | #N/A | #N/A | #N/A | #N/A | #N/A
0 |  | #VALUE! | #VALUE! | 0 | 0 | 0 | 7685 | 51664 | #N/A | #N/A | #N/A | #N/A | #N/A | #N/A
0 |  | #VALUE! | #VALUE! | 0 | 0 | 0 | 7686 | 51665 | #N/A | #N/A | #N/A | #N/A | #N/A | #N/A
0 |  | #VALUE! | #VALUE! | 0 | 0 | 0 | 7687 | 51666 | #N/A | #N/A | #N/A | #N/A | #N/A | #N/A
0 |  | #VALUE! | #VALUE! | 0 | 0 | 0 | 7688 | 51667 | #N/A | #N/A | #N/A | #N/A | #N/A | #N/A
0 |  | #VALUE! | #VALUE! | 0 | 0 | 0 | 7689 | 51668 | #N/A | #N/A | #N/A | #N/A | #N/A | #N/A
0 |  | #VALUE! | #VALUE! | 0 | 0 | 0 | 7690 | 51669 | #N/A | #N/A | #N/A | #N/A | #N/A | #N/A
0 |  | #VALUE! | #VALUE! | 0 | 0 | 0 | 7691 | 51670 | #N/A | #N/A | #N/A | #N/A | #N/A | #N/A
0 |  | #VALUE! | #VALUE! | 0 | 0 | 0 | 7692 | 51671 | #N/A | #N/A | #N/A | #N/A | #N/A | #N/A
0 |  | #VALUE! | #VALUE! | 0 | 0 | 0 | 7693 | 51672 | #N/A | #N/A | #N/A | #N/A | #N/A | #N/A
0 |  | #VALUE! | #VALUE! | 0 | 0 | 0 | 7694 | 51673 | #N/A | #N/A | #N/A | #N/A | #N/A | #N/A
0 |  | #VALUE! | #VALUE! | 0 | 0 | 0 | 7695 | 51674 | #N/A | #N/A | #N/A | #N/A | #N/A | #N/A
0 |  | #VALUE! | #VALUE! | 0 | 0 | 0 | 7696 | 51675 | #N/A | #N/A | #N/A | #N/A | #N/A | #N/A
0 |  | #VALUE! | #VALUE! | 0 | 0 | 0 | 7697 | 51676 | #N/A | #N/A | #N/A | #N/A | #N/A | #N/A
0 |  | #VALUE! | #VALUE! | 0 | 0 | 0 | 7698 | 51677 | #N/A | #N/A | #N/A | #N/A | #N/A | #N/A
0 |  | #VALUE! | #VALUE! | 0 | 0 | 0 | 7699 | 51678 | #N/A | #N/A | #N/A | #N/A | #N/A | #N/A
0 |  | #VALUE! | #VALUE! | 0 | 0 | 0 | 7700 | 51679 | #N/A | #N/A | #N/A | #N/A | #N/A | #N/A
0 |  | #VALUE! | #VALUE! | 0 | 0 | 0 | 7701 | 51680 | #N/A | #N/A | #N/A | #N/A | #N/A | #N/A
0 |  | #VALUE! | #VALUE! | 0 | 0 | 0 | 7702 | 51681 | #N/A | #N/A | #N/A | #N/A | #N/A | #N/A
0 |  | #VALUE! | #VALUE! | 0 | 0 | 0 | 7703 | 51682 | #N/A | #N/A | #N/A | #N/A | #N/A | #N/A
0 |  | #VALUE! | #VALUE! | 0 | 0 | 0 | 7704 | 51683 | #N/A | #N/A | #N/A | #N/A | #N/A | #N/A
0 |  | #VALUE! | #VALUE! | 0 | 0 | 0 | 7705 | 51684 | #N/A | #N/A | #N/A | #N/A | #N/A | #N/A
0 |  | #VALUE! | #VALUE! | 0 | 0 | 0 | 7706 | 51685 | #N/A | #N/A | #N/A | #N/A | #N/A | #N/A
0 |  | #VALUE! | #VALUE! | 0 | 0 | 0 | 7707 | 51686 | #N/A | #N/A | #N/A | #N/A | #N/A | #N/A
0 |  | #VALUE! | #VALUE! | 0 | 0 | 0 | 7708 | 51687 | #N/A | #N/A | #N/A | #N/A | #N/A | #N/A
0 |  | #VALUE! | #VALUE! | 0 | 0 | 0 | 7709 | 51688 | #N/A | #N/A | #N/A | #N/A | #N/A | #N/A
0 |  | #VALUE! | #VALUE! | 0 | 0 | 0 | 7710 | 51689 | #N/A | #N/A | #N/A | #N/A | #N/A | #N/A
0 |  | #VALUE! | #VALUE! | 0 | 0 | 0 | 7711 | 51690 | #N/A | #N/A | #N/A | #N/A | #N/A | #N/A
0 |  | #VALUE! | #VALUE! | 0 | 0 | 0 | 7712 | 51691 | #N/A | #N/A | #N/A | #N/A | #N/A | #N/A
0 |  | #VALUE! | #VALUE! | 0 | 0 | 0 | 7713 | 51692 | #N/A | #N/A | #N/A | #N/A | #N/A | #N/A
0 |  | #VALUE! | #VALUE! | 0 | 0 | 0 | 7714 | 51693 | #N/A | #N/A | #N/A | #N/A | #N/A | #N/A
0 |  | #VALUE! | #VALUE! | 0 | 0 | 0 | 7715 | 51694 | #N/A | #N/A | #N/A | #N/A | #N/A | #N/A
0 |  | #VALUE! | #VALUE! | 0 | 0 | 0 | 7716 | 51695 | #N/A | #N/A | #N/A | #N/A | #N/A | #N/A
0 |  | #VALUE! | #VALUE! | 0 | 0 | 0 | 7717 | 51696 | #N/A | #N/A | #N/A | #N/A | #N/A | #N/A
0 |  | #VALUE! | #VALUE! | 0 | 0 | 0 | 7718 | 51697 | #N/A | #N/A | #N/A | #N/A | #N/A | #N/A
0 |  | #VALUE! | #VALUE! | 0 | 0 | 0 | 7719 | 51698 | #N/A | #N/A | #N/A | #N/A | #N/A | #N/A
0 |  | #VALUE! | #VALUE! | 0 | 0 | 0 | 7720 | 51699 | #N/A | #N/A | #N/A | #N/A | #N/A | #N/A
0 |  | #VALUE! | #VALUE! | 0 | 0 | 0 | 7721 | 51700 | #N/A | #N/A | #N/A | #N/A | #N/A | #N/A
0 |  | #VALUE! | #VALUE! | 0 | 0 | 0 | 7722 | 51701 | #N/A | #N/A | #N/A | #N/A | #N/A | #N/A
0 |  | #VALUE! | #VALUE! | 0 | 0 | 0 | 7723 | 51702 | #N/A | #N/A | #N/A | #N/A | #N/A | #N/A
0 |  | #VALUE! | #VALUE! | 0 | 0 | 0 | 7724 | 51703 | #N/A | #N/A | #N/A | #N/A | #N/A | #N/A
0 |  | #VALUE! | #VALUE! | 0 | 0 | 0 | 7725 | 51704 | #N/A | #N/A | #N/A | #N/A | #N/A | #N/A
0 |  | #VALUE! | #VALUE! | 0 | 0 | 0 | 7726 | 51705 | #N/A | #N/A | #N/A | #N/A | #N/A | #N/A
0 |  | #VALUE! | #VALUE! | 0 | 0 | 0 | 7727 | 51706 | #N/A | #N/A | #N/A | #N/A | #N/A | #N/A
0 |  | #VALUE! | #VALUE! | 0 | 0 | 0 | 7728 | 51707 | #N/A | #N/A | #N/A | #N/A | #N/A | #N/A
0 |  | #VALUE! | #VALUE! | 0 | 0 | 0 | 7729 | 51708 | #N/A | #N/A | #N/A | #N/A | #N/A | #N/A
0 |  | #VALUE! | #VALUE! | 0 | 0 | 0 | 7730 | 51709 | #N/A | #N/A | #N/A | #N/A | #N/A | #N/A
0 |  | #VALUE! | #VALUE! | 0 | 0 | 0 | 7731 | 51710 | #N/A | #N/A | #N/A | #N/A | #N/A | #N/A
0 |  | #VALUE! | #VALUE! | 0 | 0 | 0 | 7732 | 51711 | #N/A | #N/A | #N/A | #N/A | #N/A | #N/A
0 |  | #VALUE! | #VALUE! | 0 | 0 | 0 | 7733 | 51712 | #N/A | #N/A | #N/A | #N/A | #N/A | #N/A
0 |  | #VALUE! | #VALUE! | 0 | 0 | 0 | 7734 | 51713 | #N/A | #N/A | #N/A | #N/A | #N/A | #N/A
0 |  | #VALUE! | #VALUE! | 0 | 0 | 0 | 7735 | 51714 | #N/A | #N/A | #N/A | #N/A | #N/A | #N/A
0 |  | #VALUE! | #VALUE! | 0 | 0 | 0 | 7736 | 51715 | #N/A | #N/A | #N/A | #N/A | #N/A | #N/A
0 |  | #VALUE! | #VALUE! | 0 | 0 | 0 | 7737 | 51716 | #N/A | #N/A | #N/A | #N/A | #N/A | #N/A
0 |  | #VALUE! | #VALUE! | 0 | 0 | 0 | 7738 | 51717 | #N/A | #N/A | #N/A | #N/A | #N/A | #N/A
0 |  | #VALUE! | #VALUE! | 0 | 0 | 0 | 7739 | 51718 | #N/A | #N/A | #N/A | #N/A | #N/A | #N/A
0 |  | #VALUE! | #VALUE! | 0 | 0 | 0 | 7740 | 51719 | #N/A | #N/A | #N/A | #N/A | #N/A | #N/A
0 |  | #VALUE! | #VALUE! | 0 | 0 | 0 | 7741 | 51720 | #N/A | #N/A | #N/A | #N/A | #N/A | #N/A
0 |  | #VALUE! | #VALUE! | 0 | 0 | 0 | 7742 | 51721 | #N/A | #N/A | #N/A | #N/A | #N/A | #N/A
0 |  | #VALUE! | #VALUE! | 0 | 0 | 0 | 7743 | 51722 | #N/A | #N/A | #N/A | #N/A | #N/A | #N/A
0 |  | #VALUE! | #VALUE! | 0 | 0 | 0 | 7744 | 51723 | #N/A | #N/A | #N/A | #N/A | #N/A | #N/A
0 |  | #VALUE! | #VALUE! | 0 | 0 | 0 | 7745 | 51724 | #N/A | #N/A | #N/A | #N/A | #N/A | #N/A
0 |  | #VALUE! | #VALUE! | 0 | 0 | 0 | 7746 | 51725 | #N/A | #N/A | #N/A | #N/A | #N/A | #N/A
0 |  | #VALUE! | #VALUE! | 0 | 0 | 0 | 7747 | 51726 | #N/A | #N/A | #N/A | #N/A | #N/A | #N/A
0 |  | #VALUE! | #VALUE! | 0 | 0 | 0 | 7748 | 51727 | #N/A | #N/A | #N/A | #N/A | #N/A | #N/A
0 |  | #VALUE! | #VALUE! | 0 | 0 | 0 | 7749 | 51728 | #N/A | #N/A | #N/A | #N/A | #N/A | #N/A
0 |  | #VALUE! | #VALUE! | 0 | 0 | 0 | 7750 | 51729 | #N/A | #N/A | #N/A | #N/A | #N/A | #N/A
0 |  | #VALUE! | #VALUE! | 0 | 0 | 0 | 7751 | 51730 | #N/A | #N/A | #N/A | #N/A | #N/A | #N/A
0 |  | #VALUE! | #VALUE! | 0 | 0 | 0 | 7752 | 51731 | #N/A | #N/A | #N/A | #N/A | #N/A | #N/A
0 |  | #VALUE! | #VALUE! | 0 | 0 | 0 | 7753 | 51732 | #N/A | #N/A | #N/A | #N/A | #N/A | #N/A
0 |  | #VALUE! | #VALUE! | 0 | 0 | 0 | 7754 | 51733 | #N/A | #N/A | #N/A | #N/A | #N/A | #N/A
0 |  | #VALUE! | #VALUE! | 0 | 0 | 0 | 7755 | 51734 | #N/A | #N/A | #N/A | #N/A | #N/A | #N/A
0 |  | #VALUE! | #VALUE! | 0 | 0 | 0 | 7756 | 51735 | #N/A | #N/A | #N/A | #N/A | #N/A | #N/A
0 |  | #VALUE! | #VALUE! | 0 | 0 | 0 | 7757 | 51736 | #N/A | #N/A | #N/A | #N/A | #N/A | #N/A
0 |  | #VALUE! | #VALUE! | 0 | 0 | 0 | 7758 | 51737 | #N/A | #N/A | #N/A | #N/A | #N/A | #N/A
0 |  | #VALUE! | #VALUE! | 0 | 0 | 0 | 7759 | 51738 | #N/A | #N/A | #N/A | #N/A | #N/A | #N/A
0 |  | #VALUE! | #VALUE! | 0 | 0 | 0 | 7760 | 51739 | #N/A | #N/A | #N/A | #N/A | #N/A | #N/A
0 |  | #VALUE! | #VALUE! | 0 | 0 | 0 | 7761 | 51740 | #N/A | #N/A | #N/A | #N/A | #N/A | #N/A
0 |  | #VALUE! | #VALUE! | 0 | 0 | 0 | 7762 | 51741 | #N/A | #N/A | #N/A | #N/A | #N/A | #N/A
0 |  | #VALUE! | #VALUE! | 0 | 0 | 0 | 7763 | 51742 | #N/A | #N/A | #N/A | #N/A | #N/A | #N/A
0 |  | #VALUE! | #VALUE! | 0 | 0 | 0 | 7764 | 51743 | #N/A | #N/A | #N/A | #N/A | #N/A | #N/A
0 |  | #VALUE! | #VALUE! | 0 | 0 | 0 | 7765 | 51744 | #N/A | #N/A | #N/A | #N/A | #N/A | #N/A
0 |  | #VALUE! | #VALUE! | 0 | 0 | 0 | 7766 | 51745 | #N/A | #N/A | #N/A | #N/A | #N/A | #N/A
0 |  | #VALUE! | #VALUE! | 0 | 0 | 0 | 7767 | 51746 | #N/A | #N/A | #N/A | #N/A | #N/A | #N/A
0 |  | #VALUE! | #VALUE! | 0 | 0 | 0 | 7768 | 51747 | #N/A | #N/A | #N/A | #N/A | #N/A | #N/A
0 |  | #VALUE! | #VALUE! | 0 | 0 | 0 | 7769 | 51748 | #N/A | #N/A | #N/A | #N/A | #N/A | #N/A
0 |  | #VALUE! | #VALUE! | 0 | 0 | 0 | 7770 | 51749 | #N/A | #N/A | #N/A | #N/A | #N/A | #N/A
0 |  | #VALUE! | #VALUE! | 0 | 0 | 0 | 7771 | 51750 | #N/A | #N/A | #N/A | #N/A | #N/A | #N/A
0 |  | #VALUE! | #VALUE! | 0 | 0 | 0 | 7772 | 51751 | #N/A | #N/A | #N/A | #N/A | #N/A | #N/A
0 |  | #VALUE! | #VALUE! | 0 | 0 | 0 | 7773 | 51752 | #N/A | #N/A | #N/A | #N/A | #N/A | #N/A
0 |  | #VALUE! | #VALUE! | 0 | 0 | 0 | 7774 | 51753 | #N/A | #N/A | #N/A | #N/A | #N/A | #N/A
0 |  | #VALUE! | #VALUE! | 0 | 0 | 0 | 7775 | 51754 | #N/A | #N/A | #N/A | #N/A | #N/A | #N/A
0 |  | #VALUE! | #VALUE! | 0 | 0 | 0 | 7776 | 51755 | #N/A | #N/A | #N/A | #N/A | #N/A | #N/A
0 |  | #VALUE! | #VALUE! | 0 | 0 | 0 | 7777 | 51756 | #N/A | #N/A | #N/A | #N/A | #N/A | #N/A
0 |  | #VALUE! | #VALUE! | 0 | 0 | 0 | 7778 | 51757 | #N/A | #N/A | #N/A | #N/A | #N/A | #N/A
0 |  | #VALUE! | #VALUE! | 0 | 0 | 0 | 7779 | 51758 | #N/A | #N/A | #N/A | #N/A | #N/A | #N/A
0 |  | #VALUE! | #VALUE! | 0 | 0 | 0 | 7780 | 51759 | #N/A | #N/A | #N/A | #N/A | #N/A | #N/A
0 |  | #VALUE! | #VALUE! | 0 | 0 | 0 | 7781 | 51760 | #N/A | #N/A | #N/A | #N/A | #N/A | #N/A
0 |  | #VALUE! | #VALUE! | 0 | 0 | 0 | 7782 | 51761 | #N/A | #N/A | #N/A | #N/A | #N/A | #N/A
0 |  | #VALUE! | #VALUE! | 0 | 0 | 0 | 7783 | 51762 | #N/A | #N/A | #N/A | #N/A | #N/A | #N/A
0 |  | #VALUE! | #VALUE! | 0 | 0 | 0 | 7784 | 51763 | #N/A | #N/A | #N/A | #N/A | #N/A | #N/A
0 |  | #VALUE! | #VALUE! | 0 | 0 | 0 | 7785 | 51764 | #N/A | #N/A | #N/A | #N/A | #N/A | #N/A
0 |  | #VALUE! | #VALUE! | 0 | 0 | 0 | 7786 | 51765 | #N/A | #N/A | #N/A | #N/A | #N/A | #N/A
0 |  | #VALUE! | #VALUE! | 0 | 0 | 0 | 7787 | 51766 | #N/A | #N/A | #N/A | #N/A | #N/A | #N/A
0 |  | #VALUE! | #VALUE! | 0 | 0 | 0 | 7788 | 51767 | #N/A | #N/A | #N/A | #N/A | #N/A | #N/A
0 |  | #VALUE! | #VALUE! | 0 | 0 | 0 | 7789 | 51768 | #N/A | #N/A | #N/A | #N/A | #N/A | #N/A
0 |  | #VALUE! | #VALUE! | 0 | 0 | 0 | 7790 | 51769 | #N/A | #N/A | #N/A | #N/A | #N/A | #N/A
0 |  | #VALUE! | #VALUE! | 0 | 0 | 0 | 7791 | 51770 | #N/A | #N/A | #N/A | #N/A | #N/A | #N/A
0 |  | #VALUE! | #VALUE! | 0 | 0 | 0 | 7792 | 51771 | #N/A | #N/A | #N/A | #N/A | #N/A | #N/A
0 |  | #VALUE! | #VALUE! | 0 | 0 | 0 | 7793 | 51772 | #N/A | #N/A | #N/A | #N/A | #N/A | #N/A
0 |  | #VALUE! | #VALUE! | 0 | 0 | 0 | 7794 | 51773 | #N/A | #N/A | #N/A | #N/A | #N/A | #N/A
0 |  | #VALUE! | #VALUE! | 0 | 0 | 0 | 7795 | 51774 | #N/A | #N/A | #N/A | #N/A | #N/A | #N/A
0 |  | #VALUE! | #VALUE! | 0 | 0 | 0 | 7796 | 51775 | #N/A | #N/A | #N/A | #N/A | #N/A | #N/A
0 |  | #VALUE! | #VALUE! | 0 | 0 | 0 | 7797 | 51776 | #N/A | #N/A | #N/A | #N/A | #N/A | #N/A
0 |  | #VALUE! | #VALUE! | 0 | 0 | 0 | 7798 | 51777 | #N/A | #N/A | #N/A | #N/A | #N/A | #N/A
0 |  | #VALUE! | #VALUE! | 0 | 0 | 0 | 7799 | 51778 | #N/A | #N/A | #N/A | #N/A | #N/A | #N/A
0 |  | #VALUE! | #VALUE! | 0 | 0 | 0 | 7800 | 51779 | #N/A | #N/A | #N/A | #N/A | #N/A | #N/A
0 |  | #VALUE! | #VALUE! | 0 | 0 | 0 | 7801 | 51780 | #N/A | #N/A | #N/A | #N/A | #N/A | #N/A
0 |  | #VALUE! | #VALUE! | 0 | 0 | 0 | 7802 | 51781 | #N/A | #N/A | #N/A | #N/A | #N/A | #N/A
0 |  | #VALUE! | #VALUE! | 0 | 0 | 0 | 7803 | 51782 | #N/A | #N/A | #N/A | #N/A | #N/A | #N/A
0 |  | #VALUE! | #VALUE! | 0 | 0 | 0 | 7804 | 51783 | #N/A | #N/A | #N/A | #N/A | #N/A | #N/A
0 |  | #VALUE! | #VALUE! | 0 | 0 | 0 | 7805 | 51784 | #N/A | #N/A | #N/A | #N/A | #N/A | #N/A
0 |  | #VALUE! | #VALUE! | 0 | 0 | 0 | 7806 | 51785 | #N/A | #N/A | #N/A | #N/A | #N/A | #N/A
0 |  | #VALUE! | #VALUE! | 0 | 0 | 0 | 7807 | 51786 | #N/A | #N/A | #N/A | #N/A | #N/A | #N/A
0 |  | #VALUE! | #VALUE! | 0 | 0 | 0 | 7808 | 51787 | #N/A | #N/A | #N/A | #N/A | #N/A | #N/A
0 |  | #VALUE! | #VALUE! | 0 | 0 | 0 | 7809 | 51788 | #N/A | #N/A | #N/A | #N/A | #N/A | #N/A
0 |  | #VALUE! | #VALUE! | 0 | 0 | 0 | 7810 | 51789 | #N/A | #N/A | #N/A | #N/A | #N/A | #N/A
0 |  | #VALUE! | #VALUE! | 0 | 0 | 0 | 7811 | 51790 | #N/A | #N/A | #N/A | #N/A | #N/A | #N/A
0 |  | #VALUE! | #VALUE! | 0 | 0 | 0 | 7812 | 51791 | #N/A | #N/A | #N/A | #N/A | #N/A | #N/A
0 |  | #VALUE! | #VALUE! | 0 | 0 | 0 | 7813 | 51792 | #N/A | #N/A | #N/A | #N/A | #N/A | #N/A
0 |  | #VALUE! | #VALUE! | 0 | 0 | 0 | 7814 | 51793 | #N/A | #N/A | #N/A | #N/A | #N/A | #N/A
0 |  | #VALUE! | #VALUE! | 0 | 0 | 0 | 7815 | 51794 | #N/A | #N/A | #N/A | #N/A | #N/A | #N/A
0 |  | #VALUE! | #VALUE! | 0 | 0 | 0 | 7816 | 51795 | #N/A | #N/A | #N/A | #N/A | #N/A | #N/A
0 |  | #VALUE! | #VALUE! | 0 | 0 | 0 | 7817 | 51796 | #N/A | #N/A | #N/A | #N/A | #N/A | #N/A
0 |  | #VALUE! | #VALUE! | 0 | 0 | 0 | 7818 | 51797 | #N/A | #N/A | #N/A | #N/A | #N/A | #N/A
0 |  | #VALUE! | #VALUE! | 0 | 0 | 0 | 7819 | 51798 | #N/A | #N/A | #N/A | #N/A | #N/A | #N/A
0 |  | #VALUE! | #VALUE! | 0 | 0 | 0 | 7820 | 51799 | #N/A | #N/A | #N/A | #N/A | #N/A | #N/A
0 |  | #VALUE! | #VALUE! | 0 | 0 | 0 | 7821 | 51800 | #N/A | #N/A | #N/A | #N/A | #N/A | #N/A
0 |  | #VALUE! | #VALUE! | 0 | 0 | 0 | 7822 | 51801 | #N/A | #N/A | #N/A | #N/A | #N/A | #N/A
0 |  | #VALUE! | #VALUE! | 0 | 0 | 0 | 7823 | 51802 | #N/A | #N/A | #N/A | #N/A | #N/A | #N/A
0 |  | #VALUE! | #VALUE! | 0 | 0 | 0 | 7824 | 51803 | #N/A | #N/A | #N/A | #N/A | #N/A | #N/A
0 |  | #VALUE! | #VALUE! | 0 | 0 | 0 | 7825 | 51804 | #N/A | #N/A | #N/A | #N/A | #N/A | #N/A
0 |  | #VALUE! | #VALUE! | 0 | 0 | 0 | 7826 | 51805 | #N/A | #N/A | #N/A | #N/A | #N/A | #N/A
0 |  | #VALUE! | #VALUE! | 0 | 0 | 0 | 7827 | 51806 | #N/A | #N/A | #N/A | #N/A | #N/A | #N/A
0 |  | #VALUE! | #VALUE! | 0 | 0 | 0 | 7828 | 51807 | #N/A | #N/A | #N/A | #N/A | #N/A | #N/A
0 |  | #VALUE! | #VALUE! | 0 | 0 | 0 | 7829 | 51808 | #N/A | #N/A | #N/A | #N/A | #N/A | #N/A
0 |  | #VALUE! | #VALUE! | 0 | 0 | 0 | 7830 | 51809 | #N/A | #N/A | #N/A | #N/A | #N/A | #N/A
0 |  | #VALUE! | #VALUE! | 0 | 0 | 0 | 7831 | 51810 | #N/A | #N/A | #N/A | #N/A | #N/A | #N/A
0 |  | #VALUE! | #VALUE! | 0 | 0 | 0 | 7832 | 51811 | #N/A | #N/A | #N/A | #N/A | #N/A | #N/A
0 |  | #VALUE! | #VALUE! | 0 | 0 | 0 | 7833 | 51812 | #N/A | #N/A | #N/A | #N/A | #N/A | #N/A
0 |  | #VALUE! | #VALUE! | 0 | 0 | 0 | 7834 | 51813 | #N/A | #N/A | #N/A | #N/A | #N/A | #N/A
0 |  | #VALUE! | #VALUE! | 0 | 0 | 0 | 7835 | 51814 | #N/A | #N/A | #N/A | #N/A | #N/A | #N/A
0 |  | #VALUE! | #VALUE! | 0 | 0 | 0 | 7836 | 51815 | #N/A | #N/A | #N/A | #N/A | #N/A | #N/A
0 |  | #VALUE! | #VALUE! | 0 | 0 | 0 | 7837 | 51816 | #N/A | #N/A | #N/A | #N/A | #N/A | #N/A
0 |  | #VALUE! | #VALUE! | 0 | 0 | 0 | 7838 | 51817 | #N/A | #N/A | #N/A | #N/A | #N/A | #N/A
0 |  | #VALUE! | #VALUE! | 0 | 0 | 0 | 7839 | 51818 | #N/A | #N/A | #N/A | #N/A | #N/A | #N/A
0 |  | #VALUE! | #VALUE! | 0 | 0 | 0 | 7840 | 51819 | #N/A | #N/A | #N/A | #N/A | #N/A | #N/A
0 |  | #VALUE! | #VALUE! | 0 | 0 | 0 | 7841 | 51820 | #N/A | #N/A | #N/A | #N/A | #N/A | #N/A
0 |  | #VALUE! | #VALUE! | 0 | 0 | 0 | 7842 | 51821 | #N/A | #N/A | #N/A | #N/A | #N/A | #N/A
0 |  | #VALUE! | #VALUE! | 0 | 0 | 0 | 7843 | 51822 | #N/A | #N/A | #N/A | #N/A | #N/A | #N/A
0 |  | #VALUE! | #VALUE! | 0 | 0 | 0 | 7844 | 51823 | #N/A | #N/A | #N/A | #N/A | #N/A | #N/A
0 |  | #VALUE! | #VALUE! | 0 | 0 | 0 | 7845 | 51824 | #N/A | #N/A | #N/A | #N/A | #N/A | #N/A
0 |  | #VALUE! | #VALUE! | 0 | 0 | 0 | 7846 | 51825 | #N/A | #N/A | #N/A | #N/A | #N/A | #N/A
0 |  | #VALUE! | #VALUE! | 0 | 0 | 0 | 7847 | 51826 | #N/A | #N/A | #N/A | #N/A | #N/A | #N/A
0 |  | #VALUE! | #VALUE! | 0 | 0 | 0 | 7848 | 51827 | #N/A | #N/A | #N/A | #N/A | #N/A | #N/A
0 |  | #VALUE! | #VALUE! | 0 | 0 | 0 | 7849 | 51828 | #N/A | #N/A | #N/A | #N/A | #N/A | #N/A
0 |  | #VALUE! | #VALUE! | 0 | 0 | 0 | 7850 | 51829 | #N/A | #N/A | #N/A | #N/A | #N/A | #N/A
0 |  | #VALUE! | #VALUE! | 0 | 0 | 0 | 7851 | 51830 | #N/A | #N/A | #N/A | #N/A | #N/A | #N/A
0 |  | #VALUE! | #VALUE! | 0 | 0 | 0 | 7852 | 51831 | #N/A | #N/A | #N/A | #N/A | #N/A | #N/A
0 |  | #VALUE! | #VALUE! | 0 | 0 | 0 | 7853 | 51832 | #N/A | #N/A | #N/A | #N/A | #N/A | #N/A
0 |  | #VALUE! | #VALUE! | 0 | 0 | 0 | 7854 | 51833 | #N/A | #N/A | #N/A | #N/A | #N/A | #N/A
0 |  | #VALUE! | #VALUE! | 0 | 0 | 0 | 7855 | 51834 | #N/A | #N/A | #N/A | #N/A | #N/A | #N/A
0 |  | #VALUE! | #VALUE! | 0 | 0 | 0 | 7856 | 51835 | #N/A | #N/A | #N/A | #N/A | #N/A | #N/A
0 |  | #VALUE! | #VALUE! | 0 | 0 | 0 | 7857 | 51836 | #N/A | #N/A | #N/A | #N/A | #N/A | #N/A
0 |  | #VALUE! | #VALUE! | 0 | 0 | 0 | 7858 | 51837 | #N/A | #N/A | #N/A | #N/A | #N/A | #N/A
0 |  | #VALUE! | #VALUE! | 0 | 0 | 0 | 7859 | 51838 | #N/A | #N/A | #N/A | #N/A | #N/A | #N/A
0 |  | #VALUE! | #VALUE! | 0 | 0 | 0 | 7860 | 51839 | #N/A | #N/A | #N/A | #N/A | #N/A | #N/A
0 |  | #VALUE! | #VALUE! | 0 | 0 | 0 | 7861 | 51840 | #N/A | #N/A | #N/A | #N/A | #N/A | #N/A
0 |  | #VALUE! | #VALUE! | 0 | 0 | 0 | 7862 | 51841 | #N/A | #N/A | #N/A | #N/A | #N/A | #N/A
0 |  | #VALUE! | #VALUE! | 0 | 0 | 0 | 7863 | 51842 | #N/A | #N/A | #N/A | #N/A | #N/A | #N/A
0 |  | #VALUE! | #VALUE! | 0 | 0 | 0 | 7864 | 51843 | #N/A | #N/A | #N/A | #N/A | #N/A | #N/A
0 |  | #VALUE! | #VALUE! | 0 | 0 | 0 | 7865 | 51844 | #N/A | #N/A | #N/A | #N/A | #N/A | #N/A
0 |  | #VALUE! | #VALUE! | 0 | 0 | 0 | 7866 | 51845 | #N/A | #N/A | #N/A | #N/A | #N/A | #N/A
0 |  | #VALUE! | #VALUE! | 0 | 0 | 0 | 7867 | 51846 | #N/A | #N/A | #N/A | #N/A | #N/A | #N/A
0 |  | #VALUE! | #VALUE! | 0 | 0 | 0 | 7868 | 51847 | #N/A | #N/A | #N/A | #N/A | #N/A | #N/A
0 |  | #VALUE! | #VALUE! | 0 | 0 | 0 | 7869 | 51848 | #N/A | #N/A | #N/A | #N/A | #N/A | #N/A
0 |  | #VALUE! | #VALUE! | 0 | 0 | 0 | 7870 | 51849 | #N/A | #N/A | #N/A | #N/A | #N/A | #N/A
0 |  | #VALUE! | #VALUE! | 0 | 0 | 0 | 7871 | 51850 | #N/A | #N/A | #N/A | #N/A | #N/A | #N/A
0 |  | #VALUE! | #VALUE! | 0 | 0 | 0 | 7872 | 51851 | #N/A | #N/A | #N/A | #N/A | #N/A | #N/A
0 |  | #VALUE! | #VALUE! | 0 | 0 | 0 | 7873 | 51852 | #N/A | #N/A | #N/A | #N/A | #N/A | #N/A
0 |  | #VALUE! | #VALUE! | 0 | 0 | 0 | 7874 | 51853 | #N/A | #N/A | #N/A | #N/A | #N/A | #N/A
0 |  | #VALUE! | #VALUE! | 0 | 0 | 0 | 7875 | 51854 | #N/A | #N/A | #N/A | #N/A | #N/A | #N/A
0 |  | #VALUE! | #VALUE! | 0 | 0 | 0 | 7876 | 51855 | #N/A | #N/A | #N/A | #N/A | #N/A | #N/A
0 |  | #VALUE! | #VALUE! | 0 | 0 | 0 | 7877 | 51856 | #N/A | #N/A | #N/A | #N/A | #N/A | #N/A
0 |  | #VALUE! | #VALUE! | 0 | 0 | 0 | 7878 | 51857 | #N/A | #N/A | #N/A | #N/A | #N/A | #N/A
0 |  | #VALUE! | #VALUE! | 0 | 0 | 0 | 7879 | 51858 | #N/A | #N/A | #N/A | #N/A | #N/A | #N/A
0 |  | #VALUE! | #VALUE! | 0 | 0 | 0 | 7880 | 51859 | #N/A | #N/A | #N/A | #N/A | #N/A | #N/A
0 |  | #VALUE! | #VALUE! | 0 | 0 | 0 | 7881 | 51860 | #N/A | #N/A | #N/A | #N/A | #N/A | #N/A
0 |  | #VALUE! | #VALUE! | 0 | 0 | 0 | 7882 | 51861 | #N/A | #N/A | #N/A | #N/A | #N/A | #N/A
0 |  | #VALUE! | #VALUE! | 0 | 0 | 0 | 7883 | 51862 | #N/A | #N/A | #N/A | #N/A | #N/A | #N/A
0 |  | #VALUE! | #VALUE! | 0 | 0 | 0 | 7884 | 51863 | #N/A | #N/A | #N/A | #N/A | #N/A | #N/A
0 |  | #VALUE! | #VALUE! | 0 | 0 | 0 | 7885 | 51864 | #N/A | #N/A | #N/A | #N/A | #N/A | #N/A
0 |  | #VALUE! | #VALUE! | 0 | 0 | 0 | 7886 | 51865 | #N/A | #N/A | #N/A | #N/A | #N/A | #N/A
0 |  | #VALUE! | #VALUE! | 0 | 0 | 0 | 7887 | 51866 | #N/A | #N/A | #N/A | #N/A | #N/A | #N/A
0 |  | #VALUE! | #VALUE! | 0 | 0 | 0 | 7888 | 51867 | #N/A | #N/A | #N/A | #N/A | #N/A | #N/A
0 |  | #VALUE! | #VALUE! | 0 | 0 | 0 | 7889 | 51868 | #N/A | #N/A | #N/A | #N/A | #N/A | #N/A
0 |  | #VALUE! | #VALUE! | 0 | 0 | 0 | 7890 | 51869 | #N/A | #N/A | #N/A | #N/A | #N/A | #N/A
0 |  | #VALUE! | #VALUE! | 0 | 0 | 0 | 7891 | 51870 | #N/A | #N/A | #N/A | #N/A | #N/A | #N/A
0 |  | #VALUE! | #VALUE! | 0 | 0 | 0 | 7892 | 51871 | #N/A | #N/A | #N/A | #N/A | #N/A | #N/A
0 |  | #VALUE! | #VALUE! | 0 | 0 | 0 | 7893 | 51872 | #N/A | #N/A | #N/A | #N/A | #N/A | #N/A
0 |  | #VALUE! | #VALUE! | 0 | 0 | 0 | 7894 | 51873 | #N/A | #N/A | #N/A | #N/A | #N/A | #N/A
0 |  | #VALUE! | #VALUE! | 0 | 0 | 0 | 7895 | 51874 | #N/A | #N/A | #N/A | #N/A | #N/A | #N/A
0 |  | #VALUE! | #VALUE! | 0 | 0 | 0 | 7896 | 51875 | #N/A | #N/A | #N/A | #N/A | #N/A | #N/A
0 |  | #VALUE! | #VALUE! | 0 | 0 | 0 | 7897 | 51876 | #N/A | #N/A | #N/A | #N/A | #N/A | #N/A
0 |  | #VALUE! | #VALUE! | 0 | 0 | 0 | 7898 | 51877 | #N/A | #N/A | #N/A | #N/A | #N/A | #N/A
0 |  | #VALUE! | #VALUE! | 0 | 0 | 0 | 7899 | 51878 | #N/A | #N/A | #N/A | #N/A | #N/A | #N/A
0 |  | #VALUE! | #VALUE! | 0 | 0 | 0 | 7900 | 51879 | #N/A | #N/A | #N/A | #N/A | #N/A | #N/A
0 |  | #VALUE! | #VALUE! | 0 | 0 | 0 | 7901 | 51880 | #N/A | #N/A | #N/A | #N/A | #N/A | #N/A
0 |  | #VALUE! | #VALUE! | 0 | 0 | 0 | 7902 | 51881 | #N/A | #N/A | #N/A | #N/A | #N/A | #N/A
0 |  | #VALUE! | #VALUE! | 0 | 0 | 0 | 7903 | 51882 | #N/A | #N/A | #N/A | #N/A | #N/A | #N/A
0 |  | #VALUE! | #VALUE! | 0 | 0 | 0 | 7904 | 51883 | #N/A | #N/A | #N/A | #N/A | #N/A | #N/A
0 |  | #VALUE! | #VALUE! | 0 | 0 | 0 | 7905 | 51884 | #N/A | #N/A | #N/A | #N/A | #N/A | #N/A
0 |  | #VALUE! | #VALUE! | 0 | 0 | 0 | 7906 | 51885 | #N/A | #N/A | #N/A | #N/A | #N/A | #N/A
0 |  | #VALUE! | #VALUE! | 0 | 0 | 0 | 7907 | 51886 | #N/A | #N/A | #N/A | #N/A | #N/A | #N/A
0 |  | #VALUE! | #VALUE! | 0 | 0 | 0 | 7908 | 51887 | #N/A | #N/A | #N/A | #N/A | #N/A | #N/A
0 |  | #VALUE! | #VALUE! | 0 | 0 | 0 | 7909 | 51888 | #N/A | #N/A | #N/A | #N/A | #N/A | #N/A
0 |  | #VALUE! | #VALUE! | 0 | 0 | 0 | 7910 | 51889 | #N/A | #N/A | #N/A | #N/A | #N/A | #N/A
0 |  | #VALUE! | #VALUE! | 0 | 0 | 0 | 7911 | 51890 | #N/A | #N/A | #N/A | #N/A | #N/A | #N/A
0 |  | #VALUE! | #VALUE! | 0 | 0 | 0 | 7912 | 51891 | #N/A | #N/A | #N/A | #N/A | #N/A | #N/A
0 |  | #VALUE! | #VALUE! | 0 | 0 | 0 | 7913 | 51892 | #N/A | #N/A | #N/A | #N/A | #N/A | #N/A
0 |  | #VALUE! | #VALUE! | 0 | 0 | 0 | 7914 | 51893 | #N/A | #N/A | #N/A | #N/A | #N/A | #N/A
0 |  | #VALUE! | #VALUE! | 0 | 0 | 0 | 7915 | 51894 | #N/A | #N/A | #N/A | #N/A | #N/A | #N/A
0 |  | #VALUE! | #VALUE! | 0 | 0 | 0 | 7916 | 51895 | #N/A | #N/A | #N/A | #N/A | #N/A | #N/A
0 |  | #VALUE! | #VALUE! | 0 | 0 | 0 | 7917 | 51896 | #N/A | #N/A | #N/A | #N/A | #N/A | #N/A
0 |  | #VALUE! | #VALUE! | 0 | 0 | 0 | 7918 | 51897 | #N/A | #N/A | #N/A | #N/A | #N/A | #N/A
0 |  | #VALUE! | #VALUE! | 0 | 0 | 0 | 7919 | 51898 | #N/A | #N/A | #N/A | #N/A | #N/A | #N/A
0 |  | #VALUE! | #VALUE! | 0 | 0 | 0 | 7920 | 51899 | #N/A | #N/A | #N/A | #N/A | #N/A | #N/A
0 |  | #VALUE! | #VALUE! | 0 | 0 | 0 | 7921 | 51900 | #N/A | #N/A | #N/A | #N/A | #N/A | #N/A
0 |  | #VALUE! | #VALUE! | 0 | 0 | 0 | 7922 | 51901 | #N/A | #N/A | #N/A | #N/A | #N/A | #N/A
0 |  | #VALUE! | #VALUE! | 0 | 0 | 0 | 7923 | 51902 | #N/A | #N/A | #N/A | #N/A | #N/A | #N/A
0 |  | #VALUE! | #VALUE! | 0 | 0 | 0 | 7924 | 51903 | #N/A | #N/A | #N/A | #N/A | #N/A | #N/A
0 |  | #VALUE! | #VALUE! | 0 | 0 | 0 | 7925 | 51904 | #N/A | #N/A | #N/A | #N/A | #N/A | #N/A
0 |  | #VALUE! | #VALUE! | 0 | 0 | 0 | 7926 | 51905 | #N/A | #N/A | #N/A | #N/A | #N/A | #N/A
0 |  | #VALUE! | #VALUE! | 0 | 0 | 0 | 7927 | 51906 | #N/A | #N/A | #N/A | #N/A | #N/A | #N/A
0 |  | #VALUE! | #VALUE! | 0 | 0 | 0 | 7928 | 51907 | #N/A | #N/A | #N/A | #N/A | #N/A | #N/A
0 |  | #VALUE! | #VALUE! | 0 | 0 | 0 | 7929 | 51908 | #N/A | #N/A | #N/A | #N/A | #N/A | #N/A
0 |  | #VALUE! | #VALUE! | 0 | 0 | 0 | 7930 | 51909 | #N/A | #N/A | #N/A | #N/A | #N/A | #N/A
0 |  | #VALUE! | #VALUE! | 0 | 0 | 0 | 7931 | 51910 | #N/A | #N/A | #N/A | #N/A | #N/A | #N/A
0 |  | #VALUE! | #VALUE! | 0 | 0 | 0 | 7932 | 51911 | #N/A | #N/A | #N/A | #N/A | #N/A | #N/A
0 |  | #VALUE! | #VALUE! | 0 | 0 | 0 | 7933 | 51912 | #N/A | #N/A | #N/A | #N/A | #N/A | #N/A
0 |  | #VALUE! | #VALUE! | 0 | 0 | 0 | 7934 | 51913 | #N/A | #N/A | #N/A | #N/A | #N/A | #N/A
0 |  | #VALUE! | #VALUE! | 0 | 0 | 0 | 7935 | 51914 | #N/A | #N/A | #N/A | #N/A | #N/A | #N/A
0 |  | #VALUE! | #VALUE! | 0 | 0 | 0 | 7936 | 51915 | #N/A | #N/A | #N/A | #N/A | #N/A | #N/A
0 |  | #VALUE! | #VALUE! | 0 | 0 | 0 | 7937 | 51916 | #N/A | #N/A | #N/A | #N/A | #N/A | #N/A
0 |  | #VALUE! | #VALUE! | 0 | 0 | 0 | 7938 | 51917 | #N/A | #N/A | #N/A | #N/A | #N/A | #N/A
0 |  | #VALUE! | #VALUE! | 0 | 0 | 0 | 7939 | 51918 | #N/A | #N/A | #N/A | #N/A | #N/A | #N/A
0 |  | #VALUE! | #VALUE! | 0 | 0 | 0 | 7940 | 51919 | #N/A | #N/A | #N/A | #N/A | #N/A | #N/A
0 |  | #VALUE! | #VALUE! | 0 | 0 | 0 | 7941 | 51920 | #N/A | #N/A | #N/A | #N/A | #N/A | #N/A
0 |  | #VALUE! | #VALUE! | 0 | 0 | 0 | 7942 | 51921 | #N/A | #N/A | #N/A | #N/A | #N/A | #N/A
0 |  | #VALUE! | #VALUE! | 0 | 0 | 0 | 7943 | 51922 | #N/A | #N/A | #N/A | #N/A | #N/A | #N/A
0 |  | #VALUE! | #VALUE! | 0 | 0 | 0 | 7944 | 51923 | #N/A | #N/A | #N/A | #N/A | #N/A | #N/A
0 |  | #VALUE! | #VALUE! | 0 | 0 | 0 | 7945 | 51924 | #N/A | #N/A | #N/A | #N/A | #N/A | #N/A
0 |  | #VALUE! | #VALUE! | 0 | 0 | 0 | 7946 | 51925 | #N/A | #N/A | #N/A | #N/A | #N/A | #N/A
0 |  | #VALUE! | #VALUE! | 0 | 0 | 0 | 7947 | 51926 | #N/A | #N/A | #N/A | #N/A | #N/A | #N/A
0 |  | #VALUE! | #VALUE! | 0 | 0 | 0 | 7948 | 51927 | #N/A | #N/A | #N/A | #N/A | #N/A | #N/A
0 |  | #VALUE! | #VALUE! | 0 | 0 | 0 | 7949 | 51928 | #N/A | #N/A | #N/A | #N/A | #N/A | #N/A
0 |  | #VALUE! | #VALUE! | 0 | 0 | 0 | 7950 | 51929 | #N/A | #N/A | #N/A | #N/A | #N/A | #N/A
0 |  | #VALUE! | #VALUE! | 0 | 0 | 0 | 7951 | 51930 | #N/A | #N/A | #N/A | #N/A | #N/A | #N/A
0 |  | #VALUE! | #VALUE! | 0 | 0 | 0 | 7952 | 51931 | #N/A | #N/A | #N/A | #N/A | #N/A | #N/A
0 |  | #VALUE! | #VALUE! | 0 | 0 | 0 | 7953 | 51932 | #N/A | #N/A | #N/A | #N/A | #N/A | #N/A
0 |  | #VALUE! | #VALUE! | 0 | 0 | 0 | 7954 | 51933 | #N/A | #N/A | #N/A | #N/A | #N/A | #N/A
0 |  | #VALUE! | #VALUE! | 0 | 0 | 0 | 7955 | 51934 | #N/A | #N/A | #N/A | #N/A | #N/A | #N/A
0 |  | #VALUE! | #VALUE! | 0 | 0 | 0 | 7956 | 51935 | #N/A | #N/A | #N/A | #N/A | #N/A | #N/A
0 |  | #VALUE! | #VALUE! | 0 | 0 | 0 | 7957 | 51936 | #N/A | #N/A | #N/A | #N/A | #N/A | #N/A
0 |  | #VALUE! | #VALUE! | 0 | 0 | 0 | 7958 | 51937 | #N/A | #N/A | #N/A | #N/A | #N/A | #N/A
0 |  | #VALUE! | #VALUE! | 0 | 0 | 0 | 7959 | 51938 | #N/A | #N/A | #N/A | #N/A | #N/A | #N/A
0 |  | #VALUE! | #VALUE! | 0 | 0 | 0 | 7960 | 51939 | #N/A | #N/A | #N/A | #N/A | #N/A | #N/A
0 |  | #VALUE! | #VALUE! | 0 | 0 | 0 | 7961 | 51940 | #N/A | #N/A | #N/A | #N/A | #N/A | #N/A
0 |  | #VALUE! | #VALUE! | 0 | 0 | 0 | 7962 | 51941 | #N/A | #N/A | #N/A | #N/A | #N/A | #N/A
0 |  | #VALUE! | #VALUE! | 0 | 0 | 0 | 7963 | 51942 | #N/A | #N/A | #N/A | #N/A | #N/A | #N/A
0 |  | #VALUE! | #VALUE! | 0 | 0 | 0 | 7964 | 51943 | #N/A | #N/A | #N/A | #N/A | #N/A | #N/A
0 |  | #VALUE! | #VALUE! | 0 | 0 | 0 | 7965 | 51944 | #N/A | #N/A | #N/A | #N/A | #N/A | #N/A
0 |  | #VALUE! | #VALUE! | 0 | 0 | 0 | 7966 | 51945 | #N/A | #N/A | #N/A | #N/A | #N/A | #N/A
0 |  | #VALUE! | #VALUE! | 0 | 0 | 0 | 7967 | 51946 | #N/A | #N/A | #N/A | #N/A | #N/A | #N/A
0 |  | #VALUE! | #VALUE! | 0 | 0 | 0 | 7968 | 51947 | #N/A | #N/A | #N/A | #N/A | #N/A | #N/A
0 |  | #VALUE! | #VALUE! | 0 | 0 | 0 | 7969 | 51948 | #N/A | #N/A | #N/A | #N/A | #N/A | #N/A
0 |  | #VALUE! | #VALUE! | 0 | 0 | 0 | 7970 | 51949 | #N/A | #N/A | #N/A | #N/A | #N/A | #N/A
0 |  | #VALUE! | #VALUE! | 0 | 0 | 0 | 7971 | 51950 | #N/A | #N/A | #N/A | #N/A | #N/A | #N/A
0 |  | #VALUE! | #VALUE! | 0 | 0 | 0 | 7972 | 51951 | #N/A | #N/A | #N/A | #N/A | #N/A | #N/A
0 |  | #VALUE! | #VALUE! | 0 | 0 | 0 | 7973 | 51952 | #N/A | #N/A | #N/A | #N/A | #N/A | #N/A
0 |  | #VALUE! | #VALUE! | 0 | 0 | 0 | 7974 | 51953 | #N/A | #N/A | #N/A | #N/A | #N/A | #N/A
0 |  | #VALUE! | #VALUE! | 0 | 0 | 0 | 7975 | 51954 | #N/A | #N/A | #N/A | #N/A | #N/A | #N/A
0 |  | #VALUE! | #VALUE! | 0 | 0 | 0 | 7976 | 51955 | #N/A | #N/A | #N/A | #N/A | #N/A | #N/A
0 |  | #VALUE! | #VALUE! | 0 | 0 | 0 | 7977 | 51956 | #N/A | #N/A | #N/A | #N/A | #N/A | #N/A
0 |  | #VALUE! | #VALUE! | 0 | 0 | 0 | 7978 | 51957 | #N/A | #N/A | #N/A | #N/A | #N/A | #N/A
0 |  | #VALUE! | #VALUE! | 0 | 0 | 0 | 7979 | 51958 | #N/A | #N/A | #N/A | #N/A | #N/A | #N/A
0 |  | #VALUE! | #VALUE! | 0 | 0 | 0 | 7980 | 51959 | #N/A | #N/A | #N/A | #N/A | #N/A | #N/A
0 |  | #VALUE! | #VALUE! | 0 | 0 | 0 | 7981 | 51960 | #N/A | #N/A | #N/A | #N/A | #N/A | #N/A
0 |  | #VALUE! | #VALUE! | 0 | 0 | 0 | 7982 | 51961 | #N/A | #N/A | #N/A | #N/A | #N/A | #N/A
0 |  | #VALUE! | #VALUE! | 0 | 0 | 0 | 7983 | 51962 | #N/A | #N/A | #N/A | #N/A | #N/A | #N/A
0 |  | #VALUE! | #VALUE! | 0 | 0 | 0 | 7984 | 51963 | #N/A | #N/A | #N/A | #N/A | #N/A | #N/A
0 |  | #VALUE! | #VALUE! | 0 | 0 | 0 | 7985 | 51964 | #N/A | #N/A | #N/A | #N/A | #N/A | #N/A
0 |  | #VALUE! | #VALUE! | 0 | 0 | 0 | 7986 | 51965 | #N/A | #N/A | #N/A | #N/A | #N/A | #N/A
0 |  | #VALUE! | #VALUE! | 0 | 0 | 0 | 7987 | 51966 | #N/A | #N/A | #N/A | #N/A | #N/A | #N/A
0 |  | #VALUE! | #VALUE! | 0 | 0 | 0 | 7988 | 51967 | #N/A | #N/A | #N/A | #N/A | #N/A | #N/A
0 |  | #VALUE! | #VALUE! | 0 | 0 | 0 | 7989 | 51968 | #N/A | #N/A | #N/A | #N/A | #N/A | #N/A
0 |  | #VALUE! | #VALUE! | 0 | 0 | 0 | 7990 | 51969 | #N/A | #N/A | #N/A | #N/A | #N/A | #N/A
0 |  | #VALUE! | #VALUE! | 0 | 0 | 0 | 7991 | 51970 | #N/A | #N/A | #N/A | #N/A | #N/A | #N/A
0 |  | #VALUE! | #VALUE! | 0 | 0 | 0 | 7992 | 51971 | #N/A | #N/A | #N/A | #N/A | #N/A | #N/A
0 |  | #VALUE! | #VALUE! | 0 | 0 | 0 | 7993 | 51972 | #N/A | #N/A | #N/A | #N/A | #N/A | #N/A
0 |  | #VALUE! | #VALUE! | 0 | 0 | 0 | 7994 | 51973 | #N/A | #N/A | #N/A | #N/A | #N/A | #N/A
0 |  | #VALUE! | #VALUE! | 0 | 0 | 0 | 7995 | 51974 | #N/A | #N/A | #N/A | #N/A | #N/A | #N/A
0 |  | #VALUE! | #VALUE! | 0 | 0 | 0 | 7996 | 51975 | #N/A | #N/A | #N/A | #N/A | #N/A | #N/A
0 |  | #VALUE! | #VALUE! | 0 | 0 | 0 | 7997 | 51976 | #N/A | #N/A | #N/A | #N/A | #N/A | #N/A
0 |  | #VALUE! | #VALUE! | 0 | 0 | 0 | 7998 | 51977 | #N/A | #N/A | #N/A | #N/A | #N/A | #N/A
0 |  | #VALUE! | #VALUE! | 0 | 0 | 0 | 7999 | 51978 | #N/A | #N/A | #N/A | #N/A | #N/A | #N/A
0 |  | #VALUE! | #VALUE! | 0 | 0 | 0 | 8000 | 51979 | #N/A | #N/A | #N/A | #N/A | #N/A | #N/A
0 |  | #VALUE! | #VALUE! | 0 | 0 | 0 | 8001 | 51980 | #N/A | #N/A | #N/A | #N/A | #N/A | #N/A
0 |  | #VALUE! | #VALUE! | 0 | 0 | 0 | 8002 | 51981 | #N/A | #N/A | #N/A | #N/A | #N/A | #N/A
0 |  | #VALUE! | #VALUE! | 0 | 0 | 0 | 8003 | 51982 | #N/A | #N/A | #N/A | #N/A | #N/A | #N/A
0 |  | #VALUE! | #VALUE! | 0 | 0 | 0 | 8004 | 51983 | #N/A | #N/A | #N/A | #N/A | #N/A | #N/A
0 |  | #VALUE! | #VALUE! | 0 | 0 | 0 | 8005 | 51984 | #N/A | #N/A | #N/A | #N/A | #N/A | #N/A
0 |  | #VALUE! | #VALUE! | 0 | 0 | 0 | 8006 | 51985 | #N/A | #N/A | #N/A | #N/A | #N/A | #N/A
0 |  | #VALUE! | #VALUE! | 0 | 0 | 0 | 8007 | 51986 | #N/A | #N/A | #N/A | #N/A | #N/A | #N/A
0 |  | #VALUE! | #VALUE! | 0 | 0 | 0 | 8008 | 51987 | #N/A | #N/A | #N/A | #N/A | #N/A | #N/A
0 |  | #VALUE! | #VALUE! | 0 | 0 | 0 | 8009 | 51988 | #N/A | #N/A | #N/A | #N/A | #N/A | #N/A
0 |  | #VALUE! | #VALUE! | 0 | 0 | 0 | 8010 | 51989 | #N/A | #N/A | #N/A | #N/A | #N/A | #N/A
0 |  | #VALUE! | #VALUE! | 0 | 0 | 0 | 8011 | 51990 | #N/A | #N/A | #N/A | #N/A | #N/A | #N/A
0 |  | #VALUE! | #VALUE! | 0 | 0 | 0 | 8012 | 51991 | #N/A | #N/A | #N/A | #N/A | #N/A | #N/A
0 |  | #VALUE! | #VALUE! | 0 | 0 | 0 | 8013 | 51992 | #N/A | #N/A | #N/A | #N/A | #N/A | #N/A
0 |  | #VALUE! | #VALUE! | 0 | 0 | 0 | 8014 | 51993 | #N/A | #N/A | #N/A | #N/A | #N/A | #N/A
0 |  | #VALUE! | #VALUE! | 0 | 0 | 0 | 8015 | 51994 | #N/A | #N/A | #N/A | #N/A | #N/A | #N/A
0 |  | #VALUE! | #VALUE! | 0 | 0 | 0 | 8016 | 51995 | #N/A | #N/A | #N/A | #N/A | #N/A | #N/A
0 |  | #VALUE! | #VALUE! | 0 | 0 | 0 | 8017 | 51996 | #N/A | #N/A | #N/A | #N/A | #N/A | #N/A
0 |  | #VALUE! | #VALUE! | 0 | 0 | 0 | 8018 | 51997 | #N/A | #N/A | #N/A | #N/A | #N/A | #N/A
0 |  | #VALUE! | #VALUE! | 0 | 0 | 0 | 8019 | 51998 | #N/A | #N/A | #N/A | #N/A | #N/A | #N/A
0 |  | #VALUE! | #VALUE! | 0 | 0 | 0 | 8020 | 51999 | #N/A | #N/A | #N/A | #N/A | #N/A | #N/A
0 |  | #VALUE! | #VALUE! | 0 | 0 | 0 | 8021 | 52000 | #N/A | #N/A | #N/A | #N/A | #N/A | #N/A
0 |  | #VALUE! | #VALUE! | 0 | 0 | 0 | 8022 | 52001 | #N/A | #N/A | #N/A | #N/A | #N/A | #N/A
0 |  | #VALUE! | #VALUE! | 0 | 0 | 0 | 8023 | 52002 | #N/A | #N/A | #N/A | #N/A | #N/A | #N/A
0 |  | #VALUE! | #VALUE! | 0 | 0 | 0 | 8024 | 52003 | #N/A | #N/A | #N/A | #N/A | #N/A | #N/A
0 |  | #VALUE! | #VALUE! | 0 | 0 | 0 | 8025 | 52004 | #N/A | #N/A | #N/A | #N/A | #N/A | #N/A
0 |  | #VALUE! | #VALUE! | 0 | 0 | 0 | 8026 | 52005 | #N/A | #N/A | #N/A | #N/A | #N/A | #N/A
0 |  | #VALUE! | #VALUE! | 0 | 0 | 0 | 8027 | 52006 | #N/A | #N/A | #N/A | #N/A | #N/A | #N/A
0 |  | #VALUE! | #VALUE! | 0 | 0 | 0 | 8028 | 52007 | #N/A | #N/A | #N/A | #N/A | #N/A | #N/A
0 |  | #VALUE! | #VALUE! | 0 | 0 | 0 | 8029 | 52008 | #N/A | #N/A | #N/A | #N/A | #N/A | #N/A
0 |  | #VALUE! | #VALUE! | 0 | 0 | 0 | 8030 | 52009 | #N/A | #N/A | #N/A | #N/A | #N/A | #N/A
0 |  | #VALUE! | #VALUE! | 0 | 0 | 0 | 8031 | 52010 | #N/A | #N/A | #N/A | #N/A | #N/A | #N/A
0 |  | #VALUE! | #VALUE! | 0 | 0 | 0 | 8032 | 52011 | #N/A | #N/A | #N/A | #N/A | #N/A | #N/A
0 |  | #VALUE! | #VALUE! | 0 | 0 | 0 | 8033 | 52012 | #N/A | #N/A | #N/A | #N/A | #N/A | #N/A
0 |  | #VALUE! | #VALUE! | 0 | 0 | 0 | 8034 | 52013 | #N/A | #N/A | #N/A | #N/A | #N/A | #N/A
0 |  | #VALUE! | #VALUE! | 0 | 0 | 0 | 8035 | 52014 | #N/A | #N/A | #N/A | #N/A | #N/A | #N/A
0 |  | #VALUE! | #VALUE! | 0 | 0 | 0 | 8036 | 52015 | #N/A | #N/A | #N/A | #N/A | #N/A | #N/A
0 |  | #VALUE! | #VALUE! | 0 | 0 | 0 | 8037 | 52016 | #N/A | #N/A | #N/A | #N/A | #N/A | #N/A
0 |  | #VALUE! | #VALUE! | 0 | 0 | 0 | 8038 | 52017 | #N/A | #N/A | #N/A | #N/A | #N/A | #N/A
0 |  | #VALUE! | #VALUE! | 0 | 0 | 0 | 8039 | 52018 | #N/A | #N/A | #N/A | #N/A | #N/A | #N/A
0 |  | #VALUE! | #VALUE! | 0 | 0 | 0 | 8040 | 52019 | #N/A | #N/A | #N/A | #N/A | #N/A | #N/A
0 |  | #VALUE! | #VALUE! | 0 | 0 | 0 | 8041 | 52020 | #N/A | #N/A | #N/A | #N/A | #N/A | #N/A
0 |  | #VALUE! | #VALUE! | 0 | 0 | 0 | 8042 | 52021 | #N/A | #N/A | #N/A | #N/A | #N/A | #N/A
0 |  | #VALUE! | #VALUE! | 0 | 0 | 0 | 8043 | 52022 | #N/A | #N/A | #N/A | #N/A | #N/A | #N/A
0 |  | #VALUE! | #VALUE! | 0 | 0 | 0 | 8044 | 52023 | #N/A | #N/A | #N/A | #N/A | #N/A | #N/A
0 |  | #VALUE! | #VALUE! | 0 | 0 | 0 | 8045 | 52024 | #N/A | #N/A | #N/A | #N/A | #N/A | #N/A
0 |  | #VALUE! | #VALUE! | 0 | 0 | 0 | 8046 | 52025 | #N/A | #N/A | #N/A | #N/A | #N/A | #N/A
0 |  | #VALUE! | #VALUE! | 0 | 0 | 0 | 8047 | 52026 | #N/A | #N/A | #N/A | #N/A | #N/A | #N/A
0 |  | #VALUE! | #VALUE! | 0 | 0 | 0 | 8048 | 52027 | #N/A | #N/A | #N/A | #N/A | #N/A | #N/A
0 |  | #VALUE! | #VALUE! | 0 | 0 | 0 | 8049 | 52028 | #N/A | #N/A | #N/A | #N/A | #N/A | #N/A
0 |  | #VALUE! | #VALUE! | 0 | 0 | 0 | 8050 | 52029 | #N/A | #N/A | #N/A | #N/A | #N/A | #N/A
0 |  | #VALUE! | #VALUE! | 0 | 0 | 0 | 8051 | 52030 | #N/A | #N/A | #N/A | #N/A | #N/A | #N/A
0 |  | #VALUE! | #VALUE! | 0 | 0 | 0 | 8052 | 52031 | #N/A | #N/A | #N/A | #N/A | #N/A | #N/A
0 |  | #VALUE! | #VALUE! | 0 | 0 | 0 | 8053 | 52032 | #N/A | #N/A | #N/A | #N/A | #N/A | #N/A
0 |  | #VALUE! | #VALUE! | 0 | 0 | 0 | 8054 | 52033 | #N/A | #N/A | #N/A | #N/A | #N/A | #N/A
0 |  | #VALUE! | #VALUE! | 0 | 0 | 0 | 8055 | 52034 | #N/A | #N/A | #N/A | #N/A | #N/A | #N/A
0 |  | #VALUE! | #VALUE! | 0 | 0 | 0 | 8056 | 52035 | #N/A | #N/A | #N/A | #N/A | #N/A | #N/A
0 |  | #VALUE! | #VALUE! | 0 | 0 | 0 | 8057 | 52036 | #N/A | #N/A | #N/A | #N/A | #N/A | #N/A
0 |  | #VALUE! | #VALUE! | 0 | 0 | 0 | 8058 | 52037 | #N/A | #N/A | #N/A | #N/A | #N/A | #N/A
0 |  | #VALUE! | #VALUE! | 0 | 0 | 0 | 8059 | 52038 | #N/A | #N/A | #N/A | #N/A | #N/A | #N/A
0 |  | #VALUE! | #VALUE! | 0 | 0 | 0 | 8060 | 52039 | #N/A | #N/A | #N/A | #N/A | #N/A | #N/A
0 |  | #VALUE! | #VALUE! | 0 | 0 | 0 | 8061 | 52040 | #N/A | #N/A | #N/A | #N/A | #N/A | #N/A
0 |  | #VALUE! | #VALUE! | 0 | 0 | 0 | 8062 | 52041 | #N/A | #N/A | #N/A | #N/A | #N/A | #N/A
0 |  | #VALUE! | #VALUE! | 0 | 0 | 0 | 8063 | 52042 | #N/A | #N/A | #N/A | #N/A | #N/A | #N/A
0 |  | #VALUE! | #VALUE! | 0 | 0 | 0 | 8064 | 52043 | #N/A | #N/A | #N/A | #N/A | #N/A | #N/A
0 |  | #VALUE! | #VALUE! | 0 | 0 | 0 | 8065 | 52044 | #N/A | #N/A | #N/A | #N/A | #N/A | #N/A
0 |  | #VALUE! | #VALUE! | 0 | 0 | 0 | 8066 | 52045 | #N/A | #N/A | #N/A | #N/A | #N/A | #N/A
0 |  | #VALUE! | #VALUE! | 0 | 0 | 0 | 8067 | 52046 | #N/A | #N/A | #N/A | #N/A | #N/A | #N/A
0 |  | #VALUE! | #VALUE! | 0 | 0 | 0 | 8068 | 52047 | #N/A | #N/A | #N/A | #N/A | #N/A | #N/A
0 |  | #VALUE! | #VALUE! | 0 | 0 | 0 | 8069 | 52048 | #N/A | #N/A | #N/A | #N/A | #N/A | #N/A
0 |  | #VALUE! | #VALUE! | 0 | 0 | 0 | 8070 | 52049 | #N/A | #N/A | #N/A | #N/A | #N/A | #N/A
0 |  | #VALUE! | #VALUE! | 0 | 0 | 0 | 8071 | 52050 | #N/A | #N/A | #N/A | #N/A | #N/A | #N/A
0 |  | #VALUE! | #VALUE! | 0 | 0 | 0 | 8072 | 52051 | #N/A | #N/A | #N/A | #N/A | #N/A | #N/A
0 |  | #VALUE! | #VALUE! | 0 | 0 | 0 | 8073 | 52052 | #N/A | #N/A | #N/A | #N/A | #N/A | #N/A
0 |  | #VALUE! | #VALUE! | 0 | 0 | 0 | 8074 | 52053 | #N/A | #N/A | #N/A | #N/A | #N/A | #N/A
0 |  | #VALUE! | #VALUE! | 0 | 0 | 0 | 8075 | 52054 | #N/A | #N/A | #N/A | #N/A | #N/A | #N/A
0 |  | #VALUE! | #VALUE! | 0 | 0 | 0 | 8076 | 52055 | #N/A | #N/A | #N/A | #N/A | #N/A | #N/A
0 |  | #VALUE! | #VALUE! | 0 | 0 | 0 | 8077 | 52056 | #N/A | #N/A | #N/A | #N/A | #N/A | #N/A
0 |  | #VALUE! | #VALUE! | 0 | 0 | 0 | 8078 | 52057 | #N/A | #N/A | #N/A | #N/A | #N/A | #N/A
0 |  | #VALUE! | #VALUE! | 0 | 0 | 0 | 8079 | 52058 | #N/A | #N/A | #N/A | #N/A | #N/A | #N/A
0 |  | #VALUE! | #VALUE! | 0 | 0 | 0 | 8080 | 52059 | #N/A | #N/A | #N/A | #N/A | #N/A | #N/A
0 |  | #VALUE! | #VALUE! | 0 | 0 | 0 | 8081 | 52060 | #N/A | #N/A | #N/A | #N/A | #N/A | #N/A
0 |  | #VALUE! | #VALUE! | 0 | 0 | 0 | 8082 | 52061 | #N/A | #N/A | #N/A | #N/A | #N/A | #N/A
0 |  | #VALUE! | #VALUE! | 0 | 0 | 0 | 8083 | 52062 | #N/A | #N/A | #N/A | #N/A | #N/A | #N/A
0 |  | #VALUE! | #VALUE! | 0 | 0 | 0 | 8084 | 52063 | #N/A | #N/A | #N/A | #N/A | #N/A | #N/A
0 |  | #VALUE! | #VALUE! | 0 | 0 | 0 | 8085 | 52064 | #N/A | #N/A | #N/A | #N/A | #N/A | #N/A
0 |  | #VALUE! | #VALUE! | 0 | 0 | 0 | 8086 | 52065 | #N/A | #N/A | #N/A | #N/A | #N/A | #N/A
0 |  | #VALUE! | #VALUE! | 0 | 0 | 0 | 8087 | 52066 | #N/A | #N/A | #N/A | #N/A | #N/A | #N/A
0 |  | #VALUE! | #VALUE! | 0 | 0 | 0 | 8088 | 52067 | #N/A | #N/A | #N/A | #N/A | #N/A | #N/A
0 |  | #VALUE! | #VALUE! | 0 | 0 | 0 | 8089 | 52068 | #N/A | #N/A | #N/A | #N/A | #N/A | #N/A
0 |  | #VALUE! | #VALUE! | 0 | 0 | 0 | 8090 | 52069 | #N/A | #N/A | #N/A | #N/A | #N/A | #N/A
0 |  | #VALUE! | #VALUE! | 0 | 0 | 0 | 8091 | 52070 | #N/A | #N/A | #N/A | #N/A | #N/A | #N/A
0 |  | #VALUE! | #VALUE! | 0 | 0 | 0 | 8092 | 52071 | #N/A | #N/A | #N/A | #N/A | #N/A | #N/A
0 |  | #VALUE! | #VALUE! | 0 | 0 | 0 | 8093 | 52072 | #N/A | #N/A | #N/A | #N/A | #N/A | #N/A
0 |  | #VALUE! | #VALUE! | 0 | 0 | 0 | 8094 | 52073 | #N/A | #N/A | #N/A | #N/A | #N/A | #N/A
0 |  | #VALUE! | #VALUE! | 0 | 0 | 0 | 8095 | 52074 | #N/A | #N/A | #N/A | #N/A | #N/A | #N/A
0 |  | #VALUE! | #VALUE! | 0 | 0 | 0 | 8096 | 52075 | #N/A | #N/A | #N/A | #N/A | #N/A | #N/A
0 |  | #VALUE! | #VALUE! | 0 | 0 | 0 | 8097 | 52076 | #N/A | #N/A | #N/A | #N/A | #N/A | #N/A
0 |  | #VALUE! | #VALUE! | 0 | 0 | 0 | 8098 | 52077 | #N/A | #N/A | #N/A | #N/A | #N/A | #N/A
0 |  | #VALUE! | #VALUE! | 0 | 0 | 0 | 8099 | 52078 | #N/A | #N/A | #N/A | #N/A | #N/A | #N/A
0 |  | #VALUE! | #VALUE! | 0 | 0 | 0 | 8100 | 52079 | #N/A | #N/A | #N/A | #N/A | #N/A | #N/A
0 |  | #VALUE! | #VALUE! | 0 | 0 | 0 | 8101 | 52080 | #N/A | #N/A | #N/A | #N/A | #N/A | #N/A
0 |  | #VALUE! | #VALUE! | 0 | 0 | 0 | 8102 | 52081 | #N/A | #N/A | #N/A | #N/A | #N/A | #N/A
0 |  | #VALUE! | #VALUE! | 0 | 0 | 0 | 8103 | 52082 | #N/A | #N/A | #N/A | #N/A | #N/A | #N/A
0 |  | #VALUE! | #VALUE! | 0 | 0 | 0 | 8104 | 52083 | #N/A | #N/A | #N/A | #N/A | #N/A | #N/A
0 |  | #VALUE! | #VALUE! | 0 | 0 | 0 | 8105 | 52084 | #N/A | #N/A | #N/A | #N/A | #N/A | #N/A
0 |  | #VALUE! | #VALUE! | 0 | 0 | 0 | 8106 | 52085 | #N/A | #N/A | #N/A | #N/A | #N/A | #N/A
0 |  | #VALUE! | #VALUE! | 0 | 0 | 0 | 8107 | 52086 | #N/A | #N/A | #N/A | #N/A | #N/A | #N/A
0 |  | #VALUE! | #VALUE! | 0 | 0 | 0 | 8108 | 52087 | #N/A | #N/A | #N/A | #N/A | #N/A | #N/A
0 |  | #VALUE! | #VALUE! | 0 | 0 | 0 | 8109 | 52088 | #N/A | #N/A | #N/A | #N/A | #N/A | #N/A
0 |  | #VALUE! | #VALUE! | 0 | 0 | 0 | 8110 | 52089 | #N/A | #N/A | #N/A | #N/A | #N/A | #N/A
0 |  | #VALUE! | #VALUE! | 0 | 0 | 0 | 8111 | 52090 | #N/A | #N/A | #N/A | #N/A | #N/A | #N/A
0 |  | #VALUE! | #VALUE! | 0 | 0 | 0 | 8112 | 52091 | #N/A | #N/A | #N/A | #N/A | #N/A | #N/A
0 |  | #VALUE! | #VALUE! | 0 | 0 | 0 | 8113 | 52092 | #N/A | #N/A | #N/A | #N/A | #N/A | #N/A
0 |  | #VALUE! | #VALUE! | 0 | 0 | 0 | 8114 | 52093 | #N/A | #N/A | #N/A | #N/A | #N/A | #N/A
0 |  | #VALUE! | #VALUE! | 0 | 0 | 0 | 8115 | 52094 | #N/A | #N/A | #N/A | #N/A | #N/A | #N/A
0 |  | #VALUE! | #VALUE! | 0 | 0 | 0 | 8116 | 52095 | #N/A | #N/A | #N/A | #N/A | #N/A | #N/A
0 |  | #VALUE! | #VALUE! | 0 | 0 | 0 | 8117 | 52096 | #N/A | #N/A | #N/A | #N/A | #N/A | #N/A
0 |  | #VALUE! | #VALUE! | 0 | 0 | 0 | 8118 | 52097 | #N/A | #N/A | #N/A | #N/A | #N/A | #N/A
0 |  | #VALUE! | #VALUE! | 0 | 0 | 0 | 8119 | 52098 | #N/A | #N/A | #N/A | #N/A | #N/A | #N/A
0 |  | #VALUE! | #VALUE! | 0 | 0 | 0 | 8120 | 52099 | #N/A | #N/A | #N/A | #N/A | #N/A | #N/A
0 |  | #VALUE! | #VALUE! | 0 | 0 | 0 | 8121 | 52100 | #N/A | #N/A | #N/A | #N/A | #N/A | #N/A
0 |  | #VALUE! | #VALUE! | 0 | 0 | 0 | 8122 | 52101 | #N/A | #N/A | #N/A | #N/A | #N/A | #N/A
0 |  | #VALUE! | #VALUE! | 0 | 0 | 0 | 8123 | 52102 | #N/A | #N/A | #N/A | #N/A | #N/A | #N/A
0 |  | #VALUE! | #VALUE! | 0 | 0 | 0 | 8124 | 52103 | #N/A | #N/A | #N/A | #N/A | #N/A | #N/A
0 |  | #VALUE! | #VALUE! | 0 | 0 | 0 | 8125 | 52104 | #N/A | #N/A | #N/A | #N/A | #N/A | #N/A
0 |  | #VALUE! | #VALUE! | 0 | 0 | 0 | 8126 | 52105 | #N/A | #N/A | #N/A | #N/A | #N/A | #N/A
0 |  | #VALUE! | #VALUE! | 0 | 0 | 0 | 8127 | 52106 | #N/A | #N/A | #N/A | #N/A | #N/A | #N/A
0 |  | #VALUE! | #VALUE! | 0 | 0 | 0 | 8128 | 52107 | #N/A | #N/A | #N/A | #N/A | #N/A | #N/A
0 |  | #VALUE! | #VALUE! | 0 | 0 | 0 | 8129 | 52108 | #N/A | #N/A | #N/A | #N/A | #N/A | #N/A
0 |  | #VALUE! | #VALUE! | 0 | 0 | 0 | 8130 | 52109 | #N/A | #N/A | #N/A | #N/A | #N/A | #N/A
0 |  | #VALUE! | #VALUE! | 0 | 0 | 0 | 8131 | 52110 | #N/A | #N/A | #N/A | #N/A | #N/A | #N/A
0 |  | #VALUE! | #VALUE! | 0 | 0 | 0 | 8132 | 52111 | #N/A | #N/A | #N/A | #N/A | #N/A | #N/A
0 |  | #VALUE! | #VALUE! | 0 | 0 | 0 | 8133 | 52112 | #N/A | #N/A | #N/A | #N/A | #N/A | #N/A
0 |  | #VALUE! | #VALUE! | 0 | 0 | 0 | 8134 | 52113 | #N/A | #N/A | #N/A | #N/A | #N/A | #N/A
0 |  | #VALUE! | #VALUE! | 0 | 0 | 0 | 8135 | 52114 | #N/A | #N/A | #N/A | #N/A | #N/A | #N/A
0 |  | #VALUE! | #VALUE! | 0 | 0 | 0 | 8136 | 52115 | #N/A | #N/A | #N/A | #N/A | #N/A | #N/A
0 |  | #VALUE! | #VALUE! | 0 | 0 | 0 | 8137 | 52116 | #N/A | #N/A | #N/A | #N/A | #N/A | #N/A
0 |  | #VALUE! | #VALUE! | 0 | 0 | 0 | 8138 | 52117 | #N/A | #N/A | #N/A | #N/A | #N/A | #N/A
0 |  | #VALUE! | #VALUE! | 0 | 0 | 0 | 8139 | 52118 | #N/A | #N/A | #N/A | #N/A | #N/A | #N/A
0 |  | #VALUE! | #VALUE! | 0 | 0 | 0 | 8140 | 52119 | #N/A | #N/A | #N/A | #N/A | #N/A | #N/A
0 |  | #VALUE! | #VALUE! | 0 | 0 | 0 | 8141 | 52120 | #N/A | #N/A | #N/A | #N/A | #N/A | #N/A
0 |  | #VALUE! | #VALUE! | 0 | 0 | 0 | 8142 | 52121 | #N/A | #N/A | #N/A | #N/A | #N/A | #N/A
0 |  | #VALUE! | #VALUE! | 0 | 0 | 0 | 8143 | 52122 | #N/A | #N/A | #N/A | #N/A | #N/A | #N/A
0 |  | #VALUE! | #VALUE! | 0 | 0 | 0 | 8144 | 52123 | #N/A | #N/A | #N/A | #N/A | #N/A | #N/A
0 |  | #VALUE! | #VALUE! | 0 | 0 | 0 | 8145 | 52124 | #N/A | #N/A | #N/A | #N/A | #N/A | #N/A
0 |  | #VALUE! | #VALUE! | 0 | 0 | 0 | 8146 | 52125 | #N/A | #N/A | #N/A | #N/A | #N/A | #N/A
0 |  | #VALUE! | #VALUE! | 0 | 0 | 0 | 8147 | 52126 | #N/A | #N/A | #N/A | #N/A | #N/A | #N/A
0 |  | #VALUE! | #VALUE! | 0 | 0 | 0 | 8148 | 52127 | #N/A | #N/A | #N/A | #N/A | #N/A | #N/A
0 |  | #VALUE! | #VALUE! | 0 | 0 | 0 | 8149 | 52128 | #N/A | #N/A | #N/A | #N/A | #N/A | #N/A
0 |  | #VALUE! | #VALUE! | 0 | 0 | 0 | 8150 | 52129 | #N/A | #N/A | #N/A | #N/A | #N/A | #N/A
0 |  | #VALUE! | #VALUE! | 0 | 0 | 0 | 8151 | 52130 | #N/A | #N/A | #N/A | #N/A | #N/A | #N/A
0 |  | #VALUE! | #VALUE! | 0 | 0 | 0 | 8152 | 52131 | #N/A | #N/A | #N/A | #N/A | #N/A | #N/A
0 |  | #VALUE! | #VALUE! | 0 | 0 | 0 | 8153 | 52132 | #N/A | #N/A | #N/A | #N/A | #N/A | #N/A
0 |  | #VALUE! | #VALUE! | 0 | 0 | 0 | 8154 | 52133 | #N/A | #N/A | #N/A | #N/A | #N/A | #N/A
0 |  | #VALUE! | #VALUE! | 0 | 0 | 0 | 8155 | 52134 | #N/A | #N/A | #N/A | #N/A | #N/A | #N/A
0 |  | #VALUE! | #VALUE! | 0 | 0 | 0 | 8156 | 52135 | #N/A | #N/A | #N/A | #N/A | #N/A | #N/A
0 |  | #VALUE! | #VALUE! | 0 | 0 | 0 | 8157 | 52136 | #N/A | #N/A | #N/A | #N/A | #N/A | #N/A
0 |  | #VALUE! | #VALUE! | 0 | 0 | 0 | 8158 | 52137 | #N/A | #N/A | #N/A | #N/A | #N/A | #N/A
0 |  | #VALUE! | #VALUE! | 0 | 0 | 0 | 8159 | 52138 | #N/A | #N/A | #N/A | #N/A | #N/A | #N/A
0 |  | #VALUE! | #VALUE! | 0 | 0 | 0 | 8160 | 52139 | #N/A | #N/A | #N/A | #N/A | #N/A | #N/A
0 |  | #VALUE! | #VALUE! | 0 | 0 | 0 | 8161 | 52140 | #N/A | #N/A | #N/A | #N/A | #N/A | #N/A
0 |  | #VALUE! | #VALUE! | 0 | 0 | 0 | 8162 | 52141 | #N/A | #N/A | #N/A | #N/A | #N/A | #N/A
0 |  | #VALUE! | #VALUE! | 0 | 0 | 0 | 8163 | 52142 | #N/A | #N/A | #N/A | #N/A | #N/A | #N/A
0 |  | #VALUE! | #VALUE! | 0 | 0 | 0 | 8164 | 52143 | #N/A | #N/A | #N/A | #N/A | #N/A | #N/A
0 |  | #VALUE! | #VALUE! | 0 | 0 | 0 | 8165 | 52144 | #N/A | #N/A | #N/A | #N/A | #N/A | #N/A
0 |  | #VALUE! | #VALUE! | 0 | 0 | 0 | 8166 | 52145 | #N/A | #N/A | #N/A | #N/A | #N/A | #N/A
0 |  | #VALUE! | #VALUE! | 0 | 0 | 0 | 8167 | 52146 | #N/A | #N/A | #N/A | #N/A | #N/A | #N/A
0 |  | #VALUE! | #VALUE! | 0 | 0 | 0 | 8168 | 52147 | #N/A | #N/A | #N/A | #N/A | #N/A | #N/A
0 |  | #VALUE! | #VALUE! | 0 | 0 | 0 | 8169 | 52148 | #N/A | #N/A | #N/A | #N/A | #N/A | #N/A
0 |  | #VALUE! | #VALUE! | 0 | 0 | 0 | 8170 | 52149 | #N/A | #N/A | #N/A | #N/A | #N/A | #N/A
0 |  | #VALUE! | #VALUE! | 0 | 0 | 0 | 8171 | 52150 | #N/A | #N/A | #N/A | #N/A | #N/A | #N/A
0 |  | #VALUE! | #VALUE! | 0 | 0 | 0 | 8172 | 52151 | #N/A | #N/A | #N/A | #N/A | #N/A | #N/A
0 |  | #VALUE! | #VALUE! | 0 | 0 | 0 | 8173 | 52152 | #N/A | #N/A | #N/A | #N/A | #N/A | #N/A
0 |  | #VALUE! | #VALUE! | 0 | 0 | 0 | 8174 | 52153 | #N/A | #N/A | #N/A | #N/A | #N/A | #N/A
0 |  | #VALUE! | #VALUE! | 0 | 0 | 0 | 8175 | 52154 | #N/A | #N/A | #N/A | #N/A | #N/A | #N/A
0 |  | #VALUE! | #VALUE! | 0 | 0 | 0 | 8176 | 52155 | #N/A | #N/A | #N/A | #N/A | #N/A | #N/A
0 |  | #VALUE! | #VALUE! | 0 | 0 | 0 | 8177 | 52156 | #N/A | #N/A | #N/A | #N/A | #N/A | #N/A
0 |  | #VALUE! | #VALUE! | 0 | 0 | 0 | 8178 | 52157 | #N/A | #N/A | #N/A | #N/A | #N/A | #N/A
0 |  | #VALUE! | #VALUE! | 0 | 0 | 0 | 8179 | 52158 | #N/A | #N/A | #N/A | #N/A | #N/A | #N/A
0 |  | #VALUE! | #VALUE! | 0 | 0 | 0 | 8180 | 52159 | #N/A | #N/A | #N/A | #N/A | #N/A | #N/A
0 |  | #VALUE! | #VALUE! | 0 | 0 | 0 | 8181 | 52160 | #N/A | #N/A | #N/A | #N/A | #N/A | #N/A
0 |  | #VALUE! | #VALUE! | 0 | 0 | 0 | 8182 | 52161 | #N/A | #N/A | #N/A | #N/A | #N/A | #N/A
0 |  | #VALUE! | #VALUE! | 0 | 0 | 0 | 8183 | 52162 | #N/A | #N/A | #N/A | #N/A | #N/A | #N/A
0 |  | #VALUE! | #VALUE! | 0 | 0 | 0 | 8184 | 52163 | #N/A | #N/A | #N/A | #N/A | #N/A | #N/A
0 |  | #VALUE! | #VALUE! | 0 | 0 | 0 | 8185 | 52164 | #N/A | #N/A | #N/A | #N/A | #N/A | #N/A
0 |  | #VALUE! | #VALUE! | 0 | 0 | 0 | 8186 | 52165 | #N/A | #N/A | #N/A | #N/A | #N/A | #N/A
0 |  | #VALUE! | #VALUE! | 0 | 0 | 0 | 8187 | 52166 | #N/A | #N/A | #N/A | #N/A | #N/A | #N/A
0 |  | #VALUE! | #VALUE! | 0 | 0 | 0 | 8188 | 52167 | #N/A | #N/A | #N/A | #N/A | #N/A | #N/A
0 |  | #VALUE! | #VALUE! | 0 | 0 | 0 | 8189 | 52168 | #N/A | #N/A | #N/A | #N/A | #N/A | #N/A
0 |  | #VALUE! | #VALUE! | 0 | 0 | 0 | 8190 | 52169 | #N/A | #N/A | #N/A | #N/A | #N/A | #N/A
0 |  | #VALUE! | #VALUE! | 0 | 0 | 0 | 8191 | 52170 | #N/A | #N/A | #N/A | #N/A | #N/A | #N/A
0 |  | #VALUE! | #VALUE! | 0 | 0 | 0 | 8192 | 52171 | #N/A | #N/A | #N/A | #N/A | #N/A | #N/A
0 |  | #VALUE! | #VALUE! | 0 | 0 | 0 | 8193 | 52172 | #N/A | #N/A | #N/A | #N/A | #N/A | #N/A
0 |  | #VALUE! | #VALUE! | 0 | 0 | 0 | 8194 | 52173 | #N/A | #N/A | #N/A | #N/A | #N/A | #N/A
0 |  | #VALUE! | #VALUE! | 0 | 0 | 0 | 8195 | 52174 | #N/A | #N/A | #N/A | #N/A | #N/A | #N/A
0 |  | #VALUE! | #VALUE! | 0 | 0 | 0 | 8196 | 52175 | #N/A | #N/A | #N/A | #N/A | #N/A | #N/A
0 |  | #VALUE! | #VALUE! | 0 | 0 | 0 | 8197 | 52176 | #N/A | #N/A | #N/A | #N/A | #N/A | #N/A
0 |  | #VALUE! | #VALUE! | 0 | 0 | 0 | 8198 | 52177 | #N/A | #N/A | #N/A | #N/A | #N/A | #N/A
0 |  | #VALUE! | #VALUE! | 0 | 0 | 0 | 8199 | 52178 | #N/A | #N/A | #N/A | #N/A | #N/A | #N/A
0 |  | #VALUE! | #VALUE! | 0 | 0 | 0 | 8200 | 52179 | #N/A | #N/A | #N/A | #N/A | #N/A | #N/A
0 |  | #VALUE! | #VALUE! | 0 | 0 | 0 | 8201 | 52180 | #N/A | #N/A | #N/A | #N/A | #N/A | #N/A
0 |  | #VALUE! | #VALUE! | 0 | 0 | 0 | 8202 | 52181 | #N/A | #N/A | #N/A | #N/A | #N/A | #N/A
0 |  | #VALUE! | #VALUE! | 0 | 0 | 0 | 8203 | 52182 | #N/A | #N/A | #N/A | #N/A | #N/A | #N/A
0 |  | #VALUE! | #VALUE! | 0 | 0 | 0 | 8204 | 52183 | #N/A | #N/A | #N/A | #N/A | #N/A | #N/A
0 |  | #VALUE! | #VALUE! | 0 | 0 | 0 | 8205 | 52184 | #N/A | #N/A | #N/A | #N/A | #N/A | #N/A
0 |  | #VALUE! | #VALUE! | 0 | 0 | 0 | 8206 | 52185 | #N/A | #N/A | #N/A | #N/A | #N/A | #N/A
0 |  | #VALUE! | #VALUE! | 0 | 0 | 0 | 8207 | 52186 | #N/A | #N/A | #N/A | #N/A | #N/A | #N/A
0 |  | #VALUE! | #VALUE! | 0 | 0 | 0 | 8208 | 52187 | #N/A | #N/A | #N/A | #N/A | #N/A | #N/A
0 |  | #VALUE! | #VALUE! | 0 | 0 | 0 | 8209 | 52188 | #N/A | #N/A | #N/A | #N/A | #N/A | #N/A
0 |  | #VALUE! | #VALUE! | 0 | 0 | 0 | 8210 | 52189 | #N/A | #N/A | #N/A | #N/A | #N/A | #N/A
0 |  | #VALUE! | #VALUE! | 0 | 0 | 0 | 8211 | 52190 | #N/A | #N/A | #N/A | #N/A | #N/A | #N/A
0 |  | #VALUE! | #VALUE! | 0 | 0 | 0 | 8212 | 52191 | #N/A | #N/A | #N/A | #N/A | #N/A | #N/A
0 |  | #VALUE! | #VALUE! | 0 | 0 | 0 | 8213 | 52192 | #N/A | #N/A | #N/A | #N/A | #N/A | #N/A
0 |  | #VALUE! | #VALUE! | 0 | 0 | 0 | 8214 | 52193 | #N/A | #N/A | #N/A | #N/A | #N/A | #N/A
0 |  | #VALUE! | #VALUE! | 0 | 0 | 0 | 8215 | 52194 | #N/A | #N/A | #N/A | #N/A | #N/A | #N/A
0 |  | #VALUE! | #VALUE! | 0 | 0 | 0 | 8216 | 52195 | #N/A | #N/A | #N/A | #N/A | #N/A | #N/A
0 |  | #VALUE! | #VALUE! | 0 | 0 | 0 | 8217 | 52196 | #N/A | #N/A | #N/A | #N/A | #N/A | #N/A
0 |  | #VALUE! | #VALUE! | 0 | 0 | 0 | 8218 | 52197 | #N/A | #N/A | #N/A | #N/A | #N/A | #N/A
0 |  | #VALUE! | #VALUE! | 0 | 0 | 0 | 8219 | 52198 | #N/A | #N/A | #N/A | #N/A | #N/A | #N/A
0 |  | #VALUE! | #VALUE! | 0 | 0 | 0 | 8220 | 52199 | #N/A | #N/A | #N/A | #N/A | #N/A | #N/A
0 |  | #VALUE! | #VALUE! | 0 | 0 | 0 | 8221 | 52200 | #N/A | #N/A | #N/A | #N/A | #N/A | #N/A
0 |  | #VALUE! | #VALUE! | 0 | 0 | 0 | 8222 | 52201 | #N/A | #N/A | #N/A | #N/A | #N/A | #N/A
0 |  | #VALUE! | #VALUE! | 0 | 0 | 0 | 8223 | 52202 | #N/A | #N/A | #N/A | #N/A | #N/A | #N/A
0 |  | #VALUE! | #VALUE! | 0 | 0 | 0 | 8224 | 52203 | #N/A | #N/A | #N/A | #N/A | #N/A | #N/A
0 |  | #VALUE! | #VALUE! | 0 | 0 | 0 | 8225 | 52204 | #N/A | #N/A | #N/A | #N/A | #N/A | #N/A
0 |  | #VALUE! | #VALUE! | 0 | 0 | 0 | 8226 | 52205 | #N/A | #N/A | #N/A | #N/A | #N/A | #N/A
0 |  | #VALUE! | #VALUE! | 0 | 0 | 0 | 8227 | 52206 | #N/A | #N/A | #N/A | #N/A | #N/A | #N/A
0 |  | #VALUE! | #VALUE! | 0 | 0 | 0 | 8228 | 52207 | #N/A | #N/A | #N/A | #N/A | #N/A | #N/A
0 |  | #VALUE! | #VALUE! | 0 | 0 | 0 | 8229 | 52208 | #N/A | #N/A | #N/A | #N/A | #N/A | #N/A
0 |  | #VALUE! | #VALUE! | 0 | 0 | 0 | 8230 | 52209 | #N/A | #N/A | #N/A | #N/A | #N/A | #N/A
0 |  | #VALUE! | #VALUE! | 0 | 0 | 0 | 8231 | 52210 | #N/A | #N/A | #N/A | #N/A | #N/A | #N/A
0 |  | #VALUE! | #VALUE! | 0 | 0 | 0 | 8232 | 52211 | #N/A | #N/A | #N/A | #N/A | #N/A | #N/A
0 |  | #VALUE! | #VALUE! | 0 | 0 | 0 | 8233 | 52212 | #N/A | #N/A | #N/A | #N/A | #N/A | #N/A
0 |  | #VALUE! | #VALUE! | 0 | 0 | 0 | 8234 | 52213 | #N/A | #N/A | #N/A | #N/A | #N/A | #N/A
0 |  | #VALUE! | #VALUE! | 0 | 0 | 0 | 8235 | 52214 | #N/A | #N/A | #N/A | #N/A | #N/A | #N/A
0 |  | #VALUE! | #VALUE! | 0 | 0 | 0 | 8236 | 52215 | #N/A | #N/A | #N/A | #N/A | #N/A | #N/A
0 |  | #VALUE! | #VALUE! | 0 | 0 | 0 | 8237 | 52216 | #N/A | #N/A | #N/A | #N/A | #N/A | #N/A
0 |  | #VALUE! | #VALUE! | 0 | 0 | 0 | 8238 | 52217 | #N/A | #N/A | #N/A | #N/A | #N/A | #N/A
0 |  | #VALUE! | #VALUE! | 0 | 0 | 0 | 8239 | 52218 | #N/A | #N/A | #N/A | #N/A | #N/A | #N/A
0 |  | #VALUE! | #VALUE! | 0 | 0 | 0 | 8240 | 52219 | #N/A | #N/A | #N/A | #N/A | #N/A | #N/A
0 |  | #VALUE! | #VALUE! | 0 | 0 | 0 | 8241 | 52220 | #N/A | #N/A | #N/A | #N/A | #N/A | #N/A
0 |  | #VALUE! | #VALUE! | 0 | 0 | 0 | 8242 | 52221 | #N/A | #N/A | #N/A | #N/A | #N/A | #N/A
0 |  | #VALUE! | #VALUE! | 0 | 0 | 0 | 8243 | 52222 | #N/A | #N/A | #N/A | #N/A | #N/A | #N/A
0 |  | #VALUE! | #VALUE! | 0 | 0 | 0 | 8244 | 52223 | #N/A | #N/A | #N/A | #N/A | #N/A | #N/A
0 |  | #VALUE! | #VALUE! | 0 | 0 | 0 | 8245 | 52224 | #N/A | #N/A | #N/A | #N/A | #N/A | #N/A
0 |  | #VALUE! | #VALUE! | 0 | 0 | 0 |  | 52225 | #N/A | #N/A | #N/A | #N/A | #N/A | #N/A
0 |  | #VALUE! | #VALUE! | 0 | 0 | 0 |  | 52226 | #N/A | #N/A | #N/A | #N/A | #N/A | #N/A
0 |  | #VALUE! | #VALUE! | 0 | 0 | 0 |  | 52227 | #N/A | #N/A | #N/A | #N/A | #N/A | #N/A
0 |  | #VALUE! | #VALUE! | 0 | 0 | 0 |  | 52228 | #N/A | #N/A | #N/A | #N/A | #N/A | #N/A
0 |  | #VALUE! | #VALUE! | 0 | 0 | 0 |  | 52229 | #N/A | #N/A | #N/A | #N/A | #N/A | #N/A
0 |  | #VALUE! | #VALUE! | 0 | 0 | 0 |  | 52230 | #N/A | #N/A | #N/A | #N/A | #N/A | #N/A
0 |  | #VALUE! | #VALUE! | 0 | 0 | 0 |  | 52231 | #N/A | #N/A | #N/A | #N/A | #N/A | #N/A
0 |  | #VALUE! | #VALUE! | 0 | 0 | 0 |  | 52232 | #N/A | #N/A | #N/A | #N/A | #N/A | #N/A
0 |  | #VALUE! | #VALUE! | 0 | 0 | 0 |  | 52233 | #N/A | #N/A | #N/A | #N/A | #N/A | #N/A
0 |  | #VALUE! | #VALUE! | 0 | 0 | 0 |  | 52234 | #N/A | #N/A | #N/A | #N/A | #N/A | #N/A
0 |  | #VALUE! | #VALUE! | 0 | 0 | 0 |  | 52235 | #N/A | #N/A | #N/A | #N/A | #N/A | #N/A
0 |  | #VALUE! | #VALUE! | 0 | 0 | 0 |  | 52236 | #N/A | #N/A | #N/A | #N/A | #N/A | #N/A
0 |  | #VALUE! | #VALUE! | 0 | 0 | 0 |  | 52237 | #N/A | #N/A | #N/A | #N/A | #N/A | #N/A
0 |  | #VALUE! | #VALUE! | 0 | 0 | 0 |  | 52238 | #N/A | #N/A | #N/A | #N/A | #N/A | #N/A
0 |  | #VALUE! | #VALUE! | 0 | 0 | 0 |  | 52239 | #N/A | #N/A | #N/A | #N/A | #N/A | #N/A
0 |  | #VALUE! | #VALUE! | 0 | 0 | 0 |  | 52240 | #N/A | #N/A | #N/A | #N/A | #N/A | #N/A
0 |  | #VALUE! | #VALUE! | 0 | 0 | 0 |  | 52241 | #N/A | #N/A | #N/A | #N/A | #N/A | #N/A
0 |  | #VALUE! | #VALUE! | 0 | 0 | 0 |  | 52242 | #N/A | #N/A | #N/A | #N/A | #N/A | #N/A
0 |  | #VALUE! | #VALUE! | 0 | 0 | 0 |  | 52243 | #N/A | #N/A | #N/A | #N/A | #N/A | #N/A
0 |  | #VALUE! | #VALUE! | 0 | 0 | 0 |  | 52244 | #N/A | #N/A | #N/A | #N/A | #N/A | #N/A
0 |  | #VALUE! | #VALUE! | 0 | 0 | 0 |  | 52245 | #N/A | #N/A | #N/A | #N/A | #N/A | #N/A
0 |  | #VALUE! | #VALUE! | 0 | 0 | 0 |  | 52246 | #N/A | #N/A | #N/A | #N/A | #N/A | #N/A
0 |  | #VALUE! | #VALUE! | 0 | 0 | 0 |  | 52247 | #N/A | #N/A | #N/A | #N/A | #N/A | #N/A
0 |  | #VALUE! | #VALUE! | 0 | 0 | 0 |  | 52248 | #N/A | #N/A | #N/A | #N/A | #N/A | #N/A
0 |  | #VALUE! | #VALUE! | 0 | 0 | 0 |  | 52249 | #N/A | #N/A | #N/A | #N/A | #N/A | #N/A
0 |  | #VALUE! | #VALUE! | 0 | 0 | 0 |  | 52250 | #N/A | #N/A | #N/A | #N/A | #N/A | #N/A
0 |  | #VALUE! | #VALUE! | 0 | 0 | 0 |  | 52251 | #N/A | #N/A | #N/A | #N/A | #N/A | #N/A
0 |  | #VALUE! | #VALUE! | 0 | 0 | 0 |  | 52252 | #N/A | #N/A | #N/A | #N/A | #N/A | #N/A
0 |  | #VALUE! | #VALUE! | 0 | 0 | 0 |  | 52253 | #N/A | #N/A | #N/A | #N/A | #N/A | #N/A
0 |  | #VALUE! | #VALUE! | 0 | 0 | 0 |  | 52254 | #N/A | #N/A | #N/A | #N/A | #N/A | #N/A
0 |  | #VALUE! | #VALUE! | 0 | 0 | 0 |  | 52255 | #N/A | #N/A | #N/A | #N/A | #N/A | #N/A
0 |  | #VALUE! | #VALUE! | 0 | 0 | 0 |  | 52256 | #N/A | #N/A | #N/A | #N/A | #N/A | #N/A
0 |  | #VALUE! | #VALUE! | 0 | 0 | 0 |  | 52257 | #N/A | #N/A | #N/A | #N/A | #N/A | #N/A
0 |  | #VALUE! | #VALUE! | 0 | 0 | 0 |  | 52258 | #N/A | #N/A | #N/A | #N/A | #N/A | #N/A
0 |  | #VALUE! | #VALUE! | 0 | 0 | 0 |  | 52259 | #N/A | #N/A | #N/A | #N/A | #N/A | #N/A
0 |  | #VALUE! | #VALUE! | 0 | 0 | 0 |  | 52260 | #N/A | #N/A | #N/A | #N/A | #N/A | #N/A
0 |  | #VALUE! | #VALUE! | 0 | 0 | 0 |  | 52261 | #N/A | #N/A | #N/A | #N/A | #N/A | #N/A
0 |  | #VALUE! | #VALUE! | 0 | 0 | 0 |  | 52262 | #N/A | #N/A | #N/A | #N/A | #N/A | #N/A
0 |  | #VALUE! | #VALUE! | 0 | 0 | 0 |  | 52263 | #N/A | #N/A | #N/A | #N/A | #N/A | #N/A
0 |  | #VALUE! | #VALUE! | 0 | 0 | 0 |  | 52264 | #N/A | #N/A | #N/A | #N/A | #N/A | #N/A
0 |  | #VALUE! | #VALUE! | 0 | 0 | 0 |  | 52265 | #N/A | #N/A | #N/A | #N/A | #N/A | #N/A
0 |  | #VALUE! | #VALUE! | 0 | 0 | 0 |  | 52266 | #N/A | #N/A | #N/A | #N/A | #N/A | #N/A
0 |  | #VALUE! | #VALUE! | 0 | 0 | 0 |  | 52267 | #N/A | #N/A | #N/A | #N/A | #N/A | #N/A
0 |  | #VALUE! | #VALUE! | 0 | 0 | 0 |  | 52268 | #N/A | #N/A | #N/A | #N/A | #N/A | #N/A
0 |  | #VALUE! | #VALUE! | 0 | 0 | 0 |  | 52269 | #N/A | #N/A | #N/A | #N/A | #N/A | #N/A
0 |  | #VALUE! | #VALUE! | 0 | 0 | 0 |  | 52270 | #N/A | #N/A | #N/A | #N/A | #N/A | #N/A
0 |  | #VALUE! | #VALUE! | 0 | 0 | 0 |  | 52271 | #N/A | #N/A | #N/A | #N/A | #N/A | #N/A
0 |  | #VALUE! | #VALUE! | 0 | 0 | 0 |  | 52272 | #N/A | #N/A | #N/A | #N/A | #N/A | #N/A
0 |  | #VALUE! | #VALUE! | 0 | 0 | 0 |  | 52273 | #N/A | #N/A | #N/A | #N/A | #N/A | #N/A
0 |  | #VALUE! | #VALUE! | 0 | 0 | 0 |  | 52274 | #N/A | #N/A | #N/A | #N/A | #N/A | #N/A
0 |  | #VALUE! | #VALUE! | 0 | 0 | 0 |  | 52275 | #N/A | #N/A | #N/A | #N/A | #N/A | #N/A
0 |  | #VALUE! | #VALUE! | 0 | 0 | 0 |  | 52276 | #N/A | #N/A | #N/A | #N/A | #N/A | #N/A
0 |  | #VALUE! | #VALUE! | 0 | 0 | 0 |  | 52277 | #N/A | #N/A | #N/A | #N/A | #N/A | #N/A
0 |  | #VALUE! | #VALUE! | 0 | 0 | 0 |  | 52278 | #N/A | #N/A | #N/A | #N/A | #N/A | #N/A
0 |  | #VALUE! | #VALUE! | 0 | 0 | 0 |  | 52279 | #N/A | #N/A | #N/A | #N/A | #N/A | #N/A
0 |  | #VALUE! | #VALUE! | 0 | 0 | 0 |  | 52280 | #N/A | #N/A | #N/A | #N/A | #N/A | #N/A
0 |  | #VALUE! | #VALUE! | 0 | 0 | 0 |  | 52281 | #N/A | #N/A | #N/A | #N/A | #N/A | #N/A
0 |  | #VALUE! | #VALUE! | 0 | 0 | 0 |  | 52282 | #N/A | #N/A | #N/A | #N/A | #N/A | #N/A
0 |  | #VALUE! | #VALUE! | 0 | 0 | 0 |  | 52283 | #N/A | #N/A | #N/A | #N/A | #N/A | #N/A
0 |  | #VALUE! | #VALUE! | 0 | 0 | 0 |  | 52284 | #N/A | #N/A | #N/A | #N/A | #N/A | #N/A
0 |  | #VALUE! | #VALUE! | 0 | 0 | 0 |  | 52285 | #N/A | #N/A | #N/A | #N/A | #N/A | #N/A
0 |  | #VALUE! | #VALUE! | 0 | 0 | 0 |  | 52286 | #N/A | #N/A | #N/A | #N/A | #N/A | #N/A
0 |  | #VALUE! | #VALUE! | 0 | 0 | 0 |  | 52287 | #N/A | #N/A | #N/A | #N/A | #N/A | #N/A
0 |  | #VALUE! | #VALUE! | 0 | 0 | 0 |  | 52288 | #N/A | #N/A | #N/A | #N/A | #N/A | #N/A
0 |  | #VALUE! | #VALUE! | 0 | 0 | 0 |  | 52289 | #N/A | #N/A | #N/A | #N/A | #N/A | #N/A
0 |  | #VALUE! | #VALUE! | 0 | 0 | 0 |  | 52290 | #N/A | #N/A | #N/A | #N/A | #N/A | #N/A
0 |  | #VALUE! | #VALUE! | 0 | 0 | 0 |  | 52291 | #N/A | #N/A | #N/A | #N/A | #N/A | #N/A
0 |  | #VALUE! | #VALUE! | 0 | 0 | 0 |  | 52292 | #N/A | #N/A | #N/A | #N/A | #N/A | #N/A
0 |  | #VALUE! | #VALUE! | 0 | 0 | 0 |  | 52293 | #N/A | #N/A | #N/A | #N/A | #N/A | #N/A
0 |  | #VALUE! | #VALUE! | 0 | 0 | 0 |  | 52294 | #N/A | #N/A | #N/A | #N/A | #N/A | #N/A
0 |  | #VALUE! | #VALUE! | 0 | 0 | 0 |  | 52295 | #N/A | #N/A | #N/A | #N/A | #N/A | #N/A
0 |  | #VALUE! | #VALUE! | 0 | 0 | 0 |  | 52296 | #N/A | #N/A | #N/A | #N/A | #N/A | #N/A
0 |  | #VALUE! | #VALUE! | 0 | 0 | 0 |  | 52297 | #N/A | #N/A | #N/A | #N/A | #N/A | #N/A
0 |  | #VALUE! | #VALUE! | 0 | 0 | 0 |  | 52298 | #N/A | #N/A | #N/A | #N/A | #N/A | #N/A
0 |  | #VALUE! | #VALUE! | 0 | 0 | 0 |  | 52299 | #N/A | #N/A | #N/A | #N/A | #N/A | #N/A
0 |  | #VALUE! | #VALUE! | 0 | 0 | 0 |  | 52300 | #N/A | #N/A | #N/A | #N/A | #N/A | #N/A
0 |  | #VALUE! | #VALUE! | 0 | 0 | 0 |  | 52301 | #N/A | #N/A | #N/A | #N/A | #N/A | #N/A
0 |  | #VALUE! | #VALUE! | 0 | 0 | 0 |  | 52302 | #N/A | #N/A | #N/A | #N/A | #N/A | #N/A
0 |  | #VALUE! | #VALUE! | 0 | 0 | 0 |  | 52303 | #N/A | #N/A | #N/A | #N/A | #N/A | #N/A
0 |  | #VALUE! | #VALUE! | 0 | 0 | 0 |  | 52304 | #N/A | #N/A | #N/A | #N/A | #N/A | #N/A
0 |  | #VALUE! | #VALUE! | 0 | 0 | 0 |  | 52305 | #N/A | #N/A | #N/A | #N/A | #N/A | #N/A
0 |  | #VALUE! | #VALUE! | 0 | 0 | 0 |  | 52306 | #N/A | #N/A | #N/A | #N/A | #N/A | #N/A
0 |  | #VALUE! | #VALUE! | 0 | 0 | 0 |  | 52307 | #N/A | #N/A | #N/A | #N/A | #N/A | #N/A
0 |  | #VALUE! | #VALUE! | 0 | 0 | 0 |  | 52308 | #N/A | #N/A | #N/A | #N/A | #N/A | #N/A
0 |  | #VALUE! | #VALUE! | 0 | 0 | 0 |  | 52309 | #N/A | #N/A | #N/A | #N/A | #N/A | #N/A
0 |  | #VALUE! | #VALUE! | 0 | 0 | 0 |  | 52310 | #N/A | #N/A | #N/A | #N/A | #N/A | #N/A
0 |  | #VALUE! | #VALUE! | 0 | 0 | 0 |  | 52311 | #N/A | #N/A | #N/A | #N/A | #N/A | #N/A
0 |  | #VALUE! | #VALUE! | 0 | 0 | 0 |  | 52312 | #N/A | #N/A | #N/A | #N/A | #N/A | #N/A
0 |  | #VALUE! | #VALUE! | 0 | 0 | 0 |  | 52313 | #N/A | #N/A | #N/A | #N/A | #N/A | #N/A
0 |  | #VALUE! | #VALUE! | 0 | 0 | 0 |  | 52314 | #N/A | #N/A | #N/A | #N/A | #N/A | #N/A
0 |  | #VALUE! | #VALUE! | 0 | 0 | 0 |  | 52315 | #N/A | #N/A | #N/A | #N/A | #N/A | #N/A
0 |  | #VALUE! | #VALUE! | 0 | 0 | 0 |  | 52316 | #N/A | #N/A | #N/A | #N/A | #N/A | #N/A
0 |  | #VALUE! | #VALUE! | 0 | 0 | 0 |  | 52317 | #N/A | #N/A | #N/A | #N/A | #N/A | #N/A
0 |  | #VALUE! | #VALUE! | 0 | 0 | 0 |  | 52318 | #N/A | #N/A | #N/A | #N/A | #N/A | #N/A
0 |  | #VALUE! | #VALUE! | 0 | 0 | 0 |  | 52319 | #N/A | #N/A | #N/A | #N/A | #N/A | #N/A
0 |  | #VALUE! | #VALUE! | 0 | 0 | 0 |  | 52320 | #N/A | #N/A | #N/A | #N/A | #N/A | #N/A
0 |  | #VALUE! | #VALUE! | 0 | 0 | 0 |  | 52321 | #N/A | #N/A | #N/A | #N/A | #N/A | #N/A
0 |  | #VALUE! | #VALUE! | 0 | 0 | 0 |  | 52322 | #N/A | #N/A | #N/A | #N/A | #N/A | #N/A
0 |  | #VALUE! | #VALUE! | 0 | 0 | 0 |  | 52323 | #N/A | #N/A | #N/A | #N/A | #N/A | #N/A
0 |  | #VALUE! | #VALUE! | 0 | 0 | 0 |  | 52324 | #N/A | #N/A | #N/A | #N/A | #N/A | #N/A
0 |  | #VALUE! | #VALUE! | 0 | 0 | 0 |  | 52325 | #N/A | #N/A | #N/A | #N/A | #N/A | #N/A
0 |  | #VALUE! | #VALUE! | 0 | 0 | 0 |  | 52326 | #N/A | #N/A | #N/A | #N/A | #N/A | #N/A
0 |  | #VALUE! | #VALUE! | 0 | 0 | 0 |  | 52327 | #N/A | #N/A | #N/A | #N/A | #N/A | #N/A
0 |  | #VALUE! | #VALUE! | 0 | 0 | 0 |  | 52328 | #N/A | #N/A | #N/A | #N/A | #N/A | #N/A
0 |  | #VALUE! | #VALUE! | 0 | 0 | 0 |  | 52329 | #N/A | #N/A | #N/A | #N/A | #N/A | #N/A
0 |  | #VALUE! | #VALUE! | 0 | 0 | 0 |  | 52330 | #N/A | #N/A | #N/A | #N/A | #N/A | #N/A
0 |  | #VALUE! | #VALUE! | 0 | 0 | 0 |  | 52331 | #N/A | #N/A | #N/A | #N/A | #N/A | #N/A
0 |  | #VALUE! | #VALUE! | 0 | 0 | 0 |  | 52332 | #N/A | #N/A | #N/A | #N/A | #N/A | #N/A
0 |  | #VALUE! | #VALUE! | 0 | 0 | 0 |  | 52333 | #N/A | #N/A | #N/A | #N/A | #N/A | #N/A
0 |  | #VALUE! | #VALUE! | 0 | 0 | 0 |  | 52334 | #N/A | #N/A | #N/A | #N/A | #N/A | #N/A
0 |  | #VALUE! | #VALUE! | 0 | 0 | 0 |  | 52335 | #N/A | #N/A | #N/A | #N/A | #N/A | #N/A
0 |  | #VALUE! | #VALUE! | 0 | 0 | 0 |  | 52336 | #N/A | #N/A | #N/A | #N/A | #N/A | #N/A
0 |  | #VALUE! | #VALUE! | 0 | 0 | 0 |  | 52337 | #N/A | #N/A | #N/A | #N/A | #N/A | #N/A
0 |  | #VALUE! | #VALUE! | 0 | 0 | 0 |  | 52338 | #N/A | #N/A | #N/A | #N/A | #N/A | #N/A
0 |  | #VALUE! | #VALUE! | 0 | 0 | 0 |  | 52339 | #N/A | #N/A | #N/A | #N/A | #N/A | #N/A
0 |  | #VALUE! | #VALUE! | 0 | 0 | 0 |  | 52340 | #N/A | #N/A | #N/A | #N/A | #N/A | #N/A
0 |  | #VALUE! | #VALUE! | 0 | 0 | 0 |  | 52341 | #N/A | #N/A | #N/A | #N/A | #N/A | #N/A
0 |  | #VALUE! | #VALUE! | 0 | 0 | 0 |  | 52342 | #N/A | #N/A | #N/A | #N/A | #N/A | #N/A
0 |  | #VALUE! | #VALUE! | 0 | 0 | 0 |  | 52343 | #N/A | #N/A | #N/A | #N/A | #N/A | #N/A
0 |  | #VALUE! | #VALUE! | 0 | 0 | 0 |  | 52344 | #N/A | #N/A | #N/A | #N/A | #N/A | #N/A
0 |  | #VALUE! | #VALUE! | 0 | 0 | 0 |  | 52345 | #N/A | #N/A | #N/A | #N/A | #N/A | #N/A
0 |  | #VALUE! | #VALUE! | 0 | 0 | 0 |  | 52346 | #N/A | #N/A | #N/A | #N/A | #N/A | #N/A
0 |  | #VALUE! | #VALUE! | 0 | 0 | 0 |  | 52347 | #N/A | #N/A | #N/A | #N/A | #N/A | #N/A
0 |  | #VALUE! | #VALUE! | 0 | 0 | 0 |  | 52348 | #N/A | #N/A | #N/A | #N/A | #N/A | #N/A
0 |  | #VALUE! | #VALUE! | 0 | 0 | 0 |  | 52349 | #N/A | #N/A | #N/A | #N/A | #N/A | #N/A
0 |  | #VALUE! | #VALUE! | 0 | 0 | 0 |  | 52350 | #N/A | #N/A | #N/A | #N/A | #N/A | #N/A
0 |  | #VALUE! | #VALUE! | 0 | 0 | 0 |  | 52351 | #N/A | #N/A | #N/A | #N/A | #N/A | #N/A
0 |  | #VALUE! | #VALUE! | 0 | 0 | 0 |  | 52352 | #N/A | #N/A | #N/A | #N/A | #N/A | #N/A
0 |  | #VALUE! | #VALUE! | 0 | 0 | 0 |  | 52353 | #N/A | #N/A | #N/A | #N/A | #N/A | #N/A
0 |  | #VALUE! | #VALUE! | 0 | 0 | 0 |  | 52354 | #N/A | #N/A | #N/A | #N/A | #N/A | #N/A
0 |  | #VALUE! | #VALUE! | 0 | 0 | 0 |  | 52355 | #N/A | #N/A | #N/A | #N/A | #N/A | #N/A
0 |  | #VALUE! | #VALUE! | 0 | 0 | 0 |  | 52356 | #N/A | #N/A | #N/A | #N/A | #N/A | #N/A
0 |  | #VALUE! | #VALUE! | 0 | 0 | 0 |  | 52357 | #N/A | #N/A | #N/A | #N/A | #N/A | #N/A
0 |  | #VALUE! | #VALUE! | 0 | 0 | 0 |  | 52358 | #N/A | #N/A | #N/A | #N/A | #N/A | #N/A
0 |  | #VALUE! | #VALUE! | 0 | 0 | 0 |  | 52359 | #N/A | #N/A | #N/A | #N/A | #N/A | #N/A
0 |  | #VALUE! | #VALUE! | 0 | 0 | 0 |  | 52360 | #N/A | #N/A | #N/A | #N/A | #N/A | #N/A
0 |  | #VALUE! | #VALUE! | 0 | 0 | 0 |  | 52361 | #N/A | #N/A | #N/A | #N/A | #N/A | #N/A
0 |  | #VALUE! | #VALUE! | 0 | 0 | 0 |  | 52362 | #N/A | #N/A | #N/A | #N/A | #N/A | #N/A
0 |  | #VALUE! | #VALUE! | 0 | 0 | 0 |  | 52363 | #N/A | #N/A | #N/A | #N/A | #N/A | #N/A
0 |  | #VALUE! | #VALUE! | 0 | 0 | 0 |  | 52364 | #N/A | #N/A | #N/A | #N/A | #N/A | #N/A
0 |  | #VALUE! | #VALUE! | 0 | 0 | 0 |  | 52365 | #N/A | #N/A | #N/A | #N/A | #N/A | #N/A
0 |  | #VALUE! | #VALUE! | 0 | 0 | 0 |  | 52366 | #N/A | #N/A | #N/A | #N/A | #N/A | #N/A
0 |  | #VALUE! | #VALUE! | 0 | 0 | 0 |  | 52367 | #N/A | #N/A | #N/A | #N/A | #N/A | #N/A
0 |  | #VALUE! | #VALUE! | 0 | 0 | 0 |  | 52368 | #N/A | #N/A | #N/A | #N/A | #N/A | #N/A
0 |  | #VALUE! | #VALUE! | 0 | 0 | 0 |  | 52369 | #N/A | #N/A | #N/A | #N/A | #N/A | #N/A
0 |  | #VALUE! | #VALUE! | 0 | 0 | 0 |  | 52370 | #N/A | #N/A | #N/A | #N/A | #N/A | #N/A
0 |  | #VALUE! | #VALUE! | 0 | 0 | 0 |  | 52371 | #N/A | #N/A | #N/A | #N/A | #N/A | #N/A
0 |  | #VALUE! | #VALUE! | 0 | 0 | 0 |  | 52372 | #N/A | #N/A | #N/A | #N/A | #N/A | #N/A
0 |  | #VALUE! | #VALUE! | 0 | 0 | 0 |  | 52373 | #N/A | #N/A | #N/A | #N/A | #N/A | #N/A
0 |  | #VALUE! | #VALUE! | 0 | 0 | 0 |  | 52374 | #N/A | #N/A | #N/A | #N/A | #N/A | #N/A
0 |  | #VALUE! | #VALUE! | 0 | 0 | 0 |  | 52375 | #N/A | #N/A | #N/A | #N/A | #N/A | #N/A
0 |  | #VALUE! | #VALUE! | 0 | 0 | 0 |  | 52376 | #N/A | #N/A | #N/A | #N/A | #N/A | #N/A
0 |  | #VALUE! | #VALUE! | 0 | 0 | 0 |  | 52377 | #N/A | #N/A | #N/A | #N/A | #N/A | #N/A
0 |  | #VALUE! | #VALUE! | 0 | 0 | 0 |  | 52378 | #N/A | #N/A | #N/A | #N/A | #N/A | #N/A
0 |  | #VALUE! | #VALUE! | 0 | 0 | 0 |  | 52379 | #N/A | #N/A | #N/A | #N/A | #N/A | #N/A
0 |  | #VALUE! | #VALUE! | 0 | 0 | 0 |  | 52380 | #N/A | #N/A | #N/A | #N/A | #N/A | #N/A
0 |  | #VALUE! | #VALUE! | 0 | 0 | 0 |  | 52381 | #N/A | #N/A | #N/A | #N/A | #N/A | #N/A
0 |  | #VALUE! | #VALUE! | 0 | 0 | 0 |  | 52382 | #N/A | #N/A | #N/A | #N/A | #N/A | #N/A
0 |  | #VALUE! | #VALUE! | 0 | 0 | 0 |  | 52383 | #N/A | #N/A | #N/A | #N/A | #N/A | #N/A
0 |  | #VALUE! | #VALUE! | 0 | 0 | 0 |  | 52384 | #N/A | #N/A | #N/A | #N/A | #N/A | #N/A
0 |  | #VALUE! | #VALUE! | 0 | 0 | 0 |  | 52385 | #N/A | #N/A | #N/A | #N/A | #N/A | #N/A
0 |  | #VALUE! | #VALUE! | 0 | 0 | 0 |  | 52386 | #N/A | #N/A | #N/A | #N/A | #N/A | #N/A
0 |  | #VALUE! | #VALUE! | 0 | 0 | 0 |  | 52387 | #N/A | #N/A | #N/A | #N/A | #N/A | #N/A
0 |  | #VALUE! | #VALUE! | 0 | 0 | 0 |  | 52388 | #N/A | #N/A | #N/A | #N/A | #N/A | #N/A
0 |  | #VALUE! | #VALUE! | 0 | 0 | 0 |  | 52389 | #N/A | #N/A | #N/A | #N/A | #N/A | #N/A
0 |  | #VALUE! | #VALUE! | 0 | 0 | 0 |  | 52390 | #N/A | #N/A | #N/A | #N/A | #N/A | #N/A
0 |  | #VALUE! | #VALUE! | 0 | 0 | 0 |  | 52391 | #N/A | #N/A | #N/A | #N/A | #N/A | #N/A
0 |  | #VALUE! | #VALUE! | 0 | 0 | 0 |  | 52392 | #N/A | #N/A | #N/A | #N/A | #N/A | #N/A
0 |  | #VALUE! | #VALUE! | 0 | 0 | 0 |  | 52393 | #N/A | #N/A | #N/A | #N/A | #N/A | #N/A
0 |  | #VALUE! | #VALUE! | 0 | 0 | 0 |  | 52394 | #N/A | #N/A | #N/A | #N/A | #N/A | #N/A
0 |  | #VALUE! | #VALUE! | 0 | 0 | 0 |  | 52395 | #N/A | #N/A | #N/A | #N/A | #N/A | #N/A
0 |  | #VALUE! | #VALUE! | 0 | 0 | 0 |  | 52396 | #N/A | #N/A | #N/A | #N/A | #N/A | #N/A
0 |  | #VALUE! | #VALUE! | 0 | 0 | 0 |  | 52397 | #N/A | #N/A | #N/A | #N/A | #N/A | #N/A
0 |  | #VALUE! | #VALUE! | 0 | 0 | 0 |  | 52398 | #N/A | #N/A | #N/A | #N/A | #N/A | #N/A
0 |  | #VALUE! | #VALUE! | 0 | 0 | 0 |  | 52399 | #N/A | #N/A | #N/A | #N/A | #N/A | #N/A
0 |  | #VALUE! | #VALUE! | 0 | 0 | 0 |  | 52400 | #N/A | #N/A | #N/A | #N/A | #N/A | #N/A
0 |  | #VALUE! | #VALUE! | 0 | 0 | 0 |  | 52401 | #N/A | #N/A | #N/A | #N/A | #N/A | #N/A
0 |  | #VALUE! | #VALUE! | 0 | 0 | 0 |  | 52402 | #N/A | #N/A | #N/A | #N/A | #N/A | #N/A
0 |  | #VALUE! | #VALUE! | 0 | 0 | 0 |  | 52403 | #N/A | #N/A | #N/A | #N/A | #N/A | #N/A
0 |  | #VALUE! | #VALUE! | 0 | 0 | 0 |  | 52404 | #N/A | #N/A | #N/A | #N/A | #N/A | #N/A
0 |  | #VALUE! | #VALUE! | 0 | 0 | 0 |  | 52405 | #N/A | #N/A | #N/A | #N/A | #N/A | #N/A
0 |  | #VALUE! | #VALUE! | 0 | 0 | 0 |  | 52406 | #N/A | #N/A | #N/A | #N/A | #N/A | #N/A
0 |  | #VALUE! | #VALUE! | 0 | 0 | 0 |  | 52407 | #N/A | #N/A | #N/A | #N/A | #N/A | #N/A
0 |  | #VALUE! | #VALUE! | 0 | 0 | 0 |  | 52408 | #N/A | #N/A | #N/A | #N/A | #N/A | #N/A
0 |  | #VALUE! | #VALUE! | 0 | 0 | 0 |  | 52409 | #N/A | #N/A | #N/A | #N/A | #N/A | #N/A
0 |  | #VALUE! | #VALUE! | 0 | 0 | 0 |  | 52410 | #N/A | #N/A | #N/A | #N/A | #N/A | #N/A
0 |  | #VALUE! | #VALUE! | 0 | 0 | 0 |  | 52411 | #N/A | #N/A | #N/A | #N/A | #N/A | #N/A
0 |  | #VALUE! | #VALUE! | 0 | 0 | 0 |  | 52412 | #N/A | #N/A | #N/A | #N/A | #N/A | #N/A
0 |  | #VALUE! | #VALUE! | 0 | 0 | 0 |  | 52413 | #N/A | #N/A | #N/A | #N/A | #N/A | #N/A
0 |  | #VALUE! | #VALUE! | 0 | 0 | 0 |  | 52414 | #N/A | #N/A | #N/A | #N/A | #N/A | #N/A
0 |  | #VALUE! | #VALUE! | 0 | 0 | 0 |  | 52415 | #N/A | #N/A | #N/A | #N/A | #N/A | #N/A
0 |  | #VALUE! | #VALUE! | 0 | 0 | 0 |  | 52416 | #N/A | #N/A | #N/A | #N/A | #N/A | #N/A
0 |  | #VALUE! | #VALUE! | 0 | 0 | 0 |  | 52417 | #N/A | #N/A | #N/A | #N/A | #N/A | #N/A
0 |  | #VALUE! | #VALUE! | 0 | 0 | 0 |  | 52418 | #N/A | #N/A | #N/A | #N/A | #N/A | #N/A
0 |  | #VALUE! | #VALUE! | 0 | 0 | 0 |  | 52419 | #N/A | #N/A | #N/A | #N/A | #N/A | #N/A
0 |  | #VALUE! | #VALUE! | 0 | 0 | 0 |  | 52420 | #N/A | #N/A | #N/A | #N/A | #N/A | #N/A
0 |  | #VALUE! | #VALUE! | 0 | 0 | 0 |  | 52421 | #N/A | #N/A | #N/A | #N/A | #N/A | #N/A
0 |  | #VALUE! | #VALUE! | 0 | 0 | 0 |  | 52422 | #N/A | #N/A | #N/A | #N/A | #N/A | #N/A
0 |  | #VALUE! | #VALUE! | 0 | 0 | 0 |  | 52423 | #N/A | #N/A | #N/A | #N/A | #N/A | #N/A
0 |  | #VALUE! | #VALUE! | 0 | 0 | 0 |  | 52424 | #N/A | #N/A | #N/A | #N/A | #N/A | #N/A
0 |  | #VALUE! | #VALUE! | 0 | 0 | 0 |  | 52425 | #N/A | #N/A | #N/A | #N/A | #N/A | #N/A
0 |  | #VALUE! | #VALUE! | 0 | 0 | 0 |  | 52426 | #N/A | #N/A | #N/A | #N/A | #N/A | #N/A
0 |  | #VALUE! | #VALUE! | 0 | 0 | 0 |  | 52427 | #N/A | #N/A | #N/A | #N/A | #N/A | #N/A
0 |  | #VALUE! | #VALUE! | 0 | 0 | 0 |  | 52428 | #N/A | #N/A | #N/A | #N/A | #N/A | #N/A
0 |  | #VALUE! | #VALUE! | 0 | 0 | 0 |  | 52429 | #N/A | #N/A | #N/A | #N/A | #N/A | #N/A
0 |  | #VALUE! | #VALUE! | 0 | 0 | 0 |  | 52430 | #N/A | #N/A | #N/A | #N/A | #N/A | #N/A
0 |  | #VALUE! | #VALUE! | 0 | 0 | 0 |  | 52431 | #N/A | #N/A | #N/A | #N/A | #N/A | #N/A
0 |  | #VALUE! | #VALUE! | 0 | 0 | 0 |  | 52432 | #N/A | #N/A | #N/A | #N/A | #N/A | #N/A
0 |  | #VALUE! | #VALUE! | 0 | 0 | 0 |  | 52433 | #N/A | #N/A | #N/A | #N/A | #N/A | #N/A
0 |  | #VALUE! | #VALUE! | 0 | 0 | 0 |  | 52434 | #N/A | #N/A | #N/A | #N/A | #N/A | #N/A
0 |  | #VALUE! | #VALUE! | 0 | 0 | 0 |  | 52435 | #N/A | #N/A | #N/A | #N/A | #N/A | #N/A
0 |  | #VALUE! | #VALUE! | 0 | 0 | 0 |  | 52436 | #N/A | #N/A | #N/A | #N/A | #N/A | #N/A
0 |  | #VALUE! | #VALUE! | 0 | 0 | 0 |  | 52437 | #N/A | #N/A | #N/A | #N/A | #N/A | #N/A
0 |  | #VALUE! | #VALUE! | 0 | 0 | 0 |  | 52438 | #N/A | #N/A | #N/A | #N/A | #N/A | #N/A
0 |  | #VALUE! | #VALUE! | 0 | 0 | 0 |  | 52439 | #N/A | #N/A | #N/A | #N/A | #N/A | #N/A
0 |  | #VALUE! | #VALUE! | 0 | 0 | 0 |  | 52440 | #N/A | #N/A | #N/A | #N/A | #N/A | #N/A
0 |  | #VALUE! | #VALUE! | 0 | 0 | 0 |  | 52441 | #N/A | #N/A | #N/A | #N/A | #N/A | #N/A
0 |  | #VALUE! | #VALUE! | 0 | 0 | 0 |  | 52442 | #N/A | #N/A | #N/A | #N/A | #N/A | #N/A
0 |  | #VALUE! | #VALUE! | 0 | 0 | 0 |  | 52443 | #N/A | #N/A | #N/A | #N/A | #N/A | #N/A
0 |  | #VALUE! | #VALUE! | 0 | 0 | 0 |  | 52444 | #N/A | #N/A | #N/A | #N/A | #N/A | #N/A
0 |  | #VALUE! | #VALUE! | 0 | 0 | 0 |  | 52445 | #N/A | #N/A | #N/A | #N/A | #N/A | #N/A
0 |  | #VALUE! | #VALUE! | 0 | 0 | 0 |  | 52446 | #N/A | #N/A | #N/A | #N/A | #N/A | #N/A
0 |  | #VALUE! | #VALUE! | 0 | 0 | 0 |  | 52447 | #N/A | #N/A | #N/A | #N/A | #N/A | #N/A
0 |  | #VALUE! | #VALUE! | 0 | 0 | 0 |  | 52448 | #N/A | #N/A | #N/A | #N/A | #N/A | #N/A
0 |  | #VALUE! | #VALUE! | 0 | 0 | 0 |  | 52449 | #N/A | #N/A | #N/A | #N/A | #N/A | #N/A
0 |  | #VALUE! | #VALUE! | 0 | 0 | 0 |  | 52450 | #N/A | #N/A | #N/A | #N/A | #N/A | #N/A
0 |  | #VALUE! | #VALUE! | 0 | 0 | 0 |  | 52451 | #N/A | #N/A | #N/A | #N/A | #N/A | #N/A
0 |  | #VALUE! | #VALUE! | 0 | 0 | 0 |  | 52452 | #N/A | #N/A | #N/A | #N/A | #N/A | #N/A
0 |  | #VALUE! | #VALUE! | 0 | 0 | 0 |  | 52453 | #N/A | #N/A | #N/A | #N/A | #N/A | #N/A
0 |  | #VALUE! | #VALUE! | 0 | 0 | 0 |  | 52454 | #N/A | #N/A | #N/A | #N/A | #N/A | #N/A
0 |  | #VALUE! | #VALUE! | 0 | 0 | 0 |  | 52455 | #N/A | #N/A | #N/A | #N/A | #N/A | #N/A
0 |  | #VALUE! | #VALUE! | 0 | 0 | 0 |  | 52456 | #N/A | #N/A | #N/A | #N/A | #N/A | #N/A
0 |  | #VALUE! | #VALUE! | 0 | 0 | 0 |  | 52457 | #N/A | #N/A | #N/A | #N/A | #N/A | #N/A
0 |  | #VALUE! | #VALUE! | 0 | 0 | 0 |  | 52458 | #N/A | #N/A | #N/A | #N/A | #N/A | #N/A
0 |  | #VALUE! | #VALUE! | 0 | 0 | 0 |  | 52459 | #N/A | #N/A | #N/A | #N/A | #N/A | #N/A
0 |  | #VALUE! | #VALUE! | 0 | 0 | 0 |  | 52460 | #N/A | #N/A | #N/A | #N/A | #N/A | #N/A
0 |  | #VALUE! | #VALUE! | 0 | 0 | 0 |  | 52461 | #N/A | #N/A | #N/A | #N/A | #N/A | #N/A
0 |  | #VALUE! | #VALUE! | 0 | 0 | 0 |  | 52462 | #N/A | #N/A | #N/A | #N/A | #N/A | #N/A
0 |  | #VALUE! | #VALUE! | 0 | 0 | 0 |  | 52463 | #N/A | #N/A | #N/A | #N/A | #N/A | #N/A
0 |  | #VALUE! | #VALUE! | 0 | 0 | 0 |  | 52464 | #N/A | #N/A | #N/A | #N/A | #N/A | #N/A
0 |  | #VALUE! | #VALUE! | 0 | 0 | 0 |  | 52465 | #N/A | #N/A | #N/A | #N/A | #N/A | #N/A
0 |  | #VALUE! | #VALUE! | 0 | 0 | 0 |  | 52466 | #N/A | #N/A | #N/A | #N/A | #N/A | #N/A
0 |  | #VALUE! | #VALUE! | 0 | 0 | 0 |  | 52467 | #N/A | #N/A | #N/A | #N/A | #N/A | #N/A
0 |  | #VALUE! | #VALUE! | 0 | 0 | 0 |  | 52468 | #N/A | #N/A | #N/A | #N/A | #N/A | #N/A
0 |  | #VALUE! | #VALUE! | 0 | 0 | 0 |  | 52469 | #N/A | #N/A | #N/A | #N/A | #N/A | #N/A
0 |  | #VALUE! | #VALUE! | 0 | 0 | 0 |  | 52470 | #N/A | #N/A | #N/A | #N/A | #N/A | #N/A
0 |  | #VALUE! | #VALUE! | 0 | 0 | 0 |  | 52471 | #N/A | #N/A | #N/A | #N/A | #N/A | #N/A
0 |  | #VALUE! | #VALUE! | 0 | 0 | 0 |  | 52472 | #N/A | #N/A | #N/A | #N/A | #N/A | #N/A
0 |  | #VALUE! | #VALUE! | 0 | 0 | 0 |  | 52473 | #N/A | #N/A | #N/A | #N/A | #N/A | #N/A
0 |  | #VALUE! | #VALUE! | 0 | 0 | 0 |  | 52474 | #N/A | #N/A | #N/A | #N/A | #N/A | #N/A
0 |  | #VALUE! | #VALUE! | 0 | 0 | 0 |  | 52475 | #N/A | #N/A | #N/A | #N/A | #N/A | #N/A
0 |  | #VALUE! | #VALUE! | 0 | 0 | 0 |  | 52476 | #N/A | #N/A | #N/A | #N/A | #N/A | #N/A
0 |  | #VALUE! | #VALUE! | 0 | 0 | 0 |  | 52477 | #N/A | #N/A | #N/A | #N/A | #N/A | #N/A
0 |  | #VALUE! | #VALUE! | 0 | 0 | 0 |  | 52478 | #N/A | #N/A | #N/A | #N/A | #N/A | #N/A
0 |  | #VALUE! | #VALUE! | 0 | 0 | 0 |  | 52479 | #N/A | #N/A | #N/A | #N/A | #N/A | #N/A
0 |  | #VALUE! | #VALUE! | 0 | 0 | 0 |  | 52480 | #N/A | #N/A | #N/A | #N/A | #N/A | #N/A
0 |  | #VALUE! | #VALUE! | 0 | 0 | 0 |  | 52481 | #N/A | #N/A | #N/A | #N/A | #N/A | #N/A
0 |  | #VALUE! | #VALUE! | 0 | 0 | 0 |  | 52482 | #N/A | #N/A | #N/A | #N/A | #N/A | #N/A
0 |  | #VALUE! | #VALUE! | 0 | 0 | 0 |  | 52483 | #N/A | #N/A | #N/A | #N/A | #N/A | #N/A
0 |  | #VALUE! | #VALUE! | 0 | 0 | 0 |  | 52484 | #N/A | #N/A | #N/A | #N/A | #N/A | #N/A
0 |  | #VALUE! | #VALUE! | 0 | 0 | 0 |  | 52485 | #N/A | #N/A | #N/A | #N/A | #N/A | #N/A
0 |  | #VALUE! | #VALUE! | 0 | 0 | 0 |  | 52486 | #N/A | #N/A | #N/A | #N/A | #N/A | #N/A
0 |  | #VALUE! | #VALUE! | 0 | 0 | 0 |  | 52487 | #N/A | #N/A | #N/A | #N/A | #N/A | #N/A
0 |  | #VALUE! | #VALUE! | 0 | 0 | 0 |  | 52488 | #N/A | #N/A | #N/A | #N/A | #N/A | #N/A
0 |  | #VALUE! | #VALUE! | 0 | 0 | 0 |  | 52489 | #N/A | #N/A | #N/A | #N/A | #N/A | #N/A
0 |  | #VALUE! | #VALUE! | 0 | 0 | 0 |  | 52490 | #N/A | #N/A | #N/A | #N/A | #N/A | #N/A
0 |  | #VALUE! | #VALUE! | 0 | 0 | 0 |  | 52491 | #N/A | #N/A | #N/A | #N/A | #N/A | #N/A
0 |  | #VALUE! | #VALUE! | 0 | 0 | 0 |  | 52492 | #N/A | #N/A | #N/A | #N/A | #N/A | #N/A
0 |  | #VALUE! | #VALUE! | 0 | 0 | 0 |  | 52493 | #N/A | #N/A | #N/A | #N/A | #N/A | #N/A
0 |  | #VALUE! | #VALUE! | 0 | 0 | 0 |  | 52494 | #N/A | #N/A | #N/A | #N/A | #N/A | #N/A
0 |  | #VALUE! | #VALUE! | 0 | 0 | 0 |  | 52495 | #N/A | #N/A | #N/A | #N/A | #N/A | #N/A
0 |  | #VALUE! | #VALUE! | 0 | 0 | 0 |  | 52496 | #N/A | #N/A | #N/A | #N/A | #N/A | #N/A
0 |  | #VALUE! | #VALUE! | 0 | 0 | 0 |  | 52497 | #N/A | #N/A | #N/A | #N/A | #N/A | #N/A
0 |  | #VALUE! | #VALUE! | 0 | 0 | 0 |  | 52498 | #N/A | #N/A | #N/A | #N/A | #N/A | #N/A
0 |  | #VALUE! | #VALUE! | 0 | 0 | 0 |  | 52499 | #N/A | #N/A | #N/A | #N/A | #N/A | #N/A
0 |  | #VALUE! | #VALUE! | 0 | 0 | 0 |  | 52500 | #N/A | #N/A | #N/A | #N/A | #N/A | #N/A
0 |  | #VALUE! | #VALUE! | 0 | 0 | 0 |  | 52501 | #N/A | #N/A | #N/A | #N/A | #N/A | #N/A
0 |  | #VALUE! | #VALUE! | 0 | 0 | 0 |  | 52502 | #N/A | #N/A | #N/A | #N/A | #N/A | #N/A
0 |  | #VALUE! | #VALUE! | 0 | 0 | 0 |  | 52503 | #N/A | #N/A | #N/A | #N/A | #N/A | #N/A
0 |  | #VALUE! | #VALUE! | 0 | 0 | 0 |  | 52504 | #N/A | #N/A | #N/A | #N/A | #N/A | #N/A
0 |  | #VALUE! | #VALUE! | 0 | 0 | 0 |  | 52505 | #N/A | #N/A | #N/A | #N/A | #N/A | #N/A
0 |  | #VALUE! | #VALUE! | 0 | 0 | 0 |  | 52506 | #N/A | #N/A | #N/A | #N/A | #N/A | #N/A
0 |  | #VALUE! | #VALUE! | 0 | 0 | 0 |  | 52507 | #N/A | #N/A | #N/A | #N/A | #N/A | #N/A
0 |  | #VALUE! | #VALUE! | 0 | 0 | 0 |  | 52508 | #N/A | #N/A | #N/A | #N/A | #N/A | #N/A
0 |  | #VALUE! | #VALUE! | 0 | 0 | 0 |  | 52509 | #N/A | #N/A | #N/A | #N/A | #N/A | #N/A
0 |  | #VALUE! | #VALUE! | 0 | 0 | 0 |  | 52510 | #N/A | #N/A | #N/A | #N/A | #N/A | #N/A
0 |  | #VALUE! | #VALUE! | 0 | 0 | 0 |  | 52511 | #N/A | #N/A | #N/A | #N/A | #N/A | #N/A
0 |  | #VALUE! | #VALUE! | 0 | 0 | 0 |  | 52512 | #N/A | #N/A | #N/A | #N/A | #N/A | #N/A
0 |  | #VALUE! | #VALUE! | 0 | 0 | 0 |  | 52513 | #N/A | #N/A | #N/A | #N/A | #N/A | #N/A
0 |  | #VALUE! | #VALUE! | 0 | 0 | 0 |  | 52514 | #N/A | #N/A | #N/A | #N/A | #N/A | #N/A
0 |  | #VALUE! | #VALUE! | 0 | 0 | 0 |  | 52515 | #N/A | #N/A | #N/A | #N/A | #N/A | #N/A
0 |  | #VALUE! | #VALUE! | 0 | 0 | 0 |  | 52516 | #N/A | #N/A | #N/A | #N/A | #N/A | #N/A
0 |  | #VALUE! | #VALUE! | 0 | 0 | 0 |  | 52517 | #N/A | #N/A | #N/A | #N/A | #N/A | #N/A
0 |  | #VALUE! | #VALUE! | 0 | 0 | 0 |  | 52518 | #N/A | #N/A | #N/A | #N/A | #N/A | #N/A
0 |  | #VALUE! | #VALUE! | 0 | 0 | 0 |  | 52519 | #N/A | #N/A | #N/A | #N/A | #N/A | #N/A
0 |  | #VALUE! | #VALUE! | 0 | 0 | 0 |  | 52520 | #N/A | #N/A | #N/A | #N/A | #N/A | #N/A
0 |  | #VALUE! | #VALUE! | 0 | 0 | 0 |  | 52521 | #N/A | #N/A | #N/A | #N/A | #N/A | #N/A
0 |  | #VALUE! | #VALUE! | 0 | 0 | 0 |  | 52522 | #N/A | #N/A | #N/A | #N/A | #N/A | #N/A
0 |  | #VALUE! | #VALUE! | 0 | 0 | 0 |  | 52523 | #N/A | #N/A | #N/A | #N/A | #N/A | #N/A
0 |  | #VALUE! | #VALUE! | 0 | 0 | 0 |  | 52524 | #N/A | #N/A | #N/A | #N/A | #N/A | #N/A
0 |  | #VALUE! | #VALUE! | 0 | 0 | 0 |  | 52525 | #N/A | #N/A | #N/A | #N/A | #N/A | #N/A
0 |  | #VALUE! | #VALUE! | 0 | 0 | 0 |  | 52526 | #N/A | #N/A | #N/A | #N/A | #N/A | #N/A
0 |  | #VALUE! | #VALUE! | 0 | 0 | 0 |  | 52527 | #N/A | #N/A | #N/A | #N/A | #N/A | #N/A
0 |  | #VALUE! | #VALUE! | 0 | 0 | 0 |  | 52528 | #N/A | #N/A | #N/A | #N/A | #N/A | #N/A
0 |  | #VALUE! | #VALUE! | 0 | 0 | 0 |  | 52529 | #N/A | #N/A | #N/A | #N/A | #N/A | #N/A
0 |  | #VALUE! | #VALUE! | 0 | 0 | 0 |  | 52530 | #N/A | #N/A | #N/A | #N/A | #N/A | #N/A
0 |  | #VALUE! | #VALUE! | 0 | 0 | 0 |  | 52531 | #N/A | #N/A | #N/A | #N/A | #N/A | #N/A
0 |  | #VALUE! | #VALUE! | 0 | 0 | 0 |  | 52532 | #N/A | #N/A | #N/A | #N/A | #N/A | #N/A
0 |  | #VALUE! | #VALUE! | 0 | 0 | 0 |  | 52533 | #N/A | #N/A | #N/A | #N/A | #N/A | #N/A
0 |  | #VALUE! | #VALUE! | 0 | 0 | 0 |  | 52534 | #N/A | #N/A | #N/A | #N/A | #N/A | #N/A
0 |  | #VALUE! | #VALUE! | 0 | 0 | 0 |  | 52535 | #N/A | #N/A | #N/A | #N/A | #N/A | #N/A
0 |  | #VALUE! | #VALUE! | 0 | 0 | 0 |  | 52536 | #N/A | #N/A | #N/A | #N/A | #N/A | #N/A
0 |  | #VALUE! | #VALUE! | 0 | 0 | 0 |  | 52537 | #N/A | #N/A | #N/A | #N/A | #N/A | #N/A
0 |  | #VALUE! | #VALUE! | 0 | 0 | 0 |  | 52538 | #N/A | #N/A | #N/A | #N/A | #N/A | #N/A
0 |  | #VALUE! | #VALUE! | 0 | 0 | 0 |  | 52539 | #N/A | #N/A | #N/A | #N/A | #N/A | #N/A
0 |  | #VALUE! | #VALUE! | 0 | 0 | 0 |  | 52540 | #N/A | #N/A | #N/A | #N/A | #N/A | #N/A
0 |  | #VALUE! | #VALUE! | 0 | 0 | 0 |  | 52541 | #N/A | #N/A | #N/A | #N/A | #N/A | #N/A
0 |  | #VALUE! | #VALUE! | 0 | 0 | 0 |  | 52542 | #N/A | #N/A | #N/A | #N/A | #N/A | #N/A
0 |  | #VALUE! | #VALUE! | 0 | 0 | 0 |  | 52543 | #N/A | #N/A | #N/A | #N/A | #N/A | #N/A
0 |  | #VALUE! | #VALUE! | 0 | 0 | 0 |  | 52544 | #N/A | #N/A | #N/A | #N/A | #N/A | #N/A
0 |  | #VALUE! | #VALUE! | 0 | 0 | 0 |  | 52545 | #N/A | #N/A | #N/A | #N/A | #N/A | #N/A
0 |  | #VALUE! | #VALUE! | 0 | 0 | 0 |  | 52546 | #N/A | #N/A | #N/A | #N/A | #N/A | #N/A
0 |  | #VALUE! | #VALUE! | 0 | 0 | 0 |  | 52547 | #N/A | #N/A | #N/A | #N/A | #N/A | #N/A
0 |  | #VALUE! | #VALUE! | 0 | 0 | 0 |  | 52548 | #N/A | #N/A | #N/A | #N/A | #N/A | #N/A
0 |  | #VALUE! | #VALUE! | 0 | 0 | 0 |  | 52549 | #N/A | #N/A | #N/A | #N/A | #N/A | #N/A
0 |  | #VALUE! | #VALUE! | 0 | 0 | 0 |  | 52550 | #N/A | #N/A | #N/A | #N/A | #N/A | #N/A
0 |  | #VALUE! | #VALUE! | 0 | 0 | 0 |  | 52551 | #N/A | #N/A | #N/A | #N/A | #N/A | #N/A
0 |  | #VALUE! | #VALUE! | 0 | 0 | 0 |  | 52552 | #N/A | #N/A | #N/A | #N/A | #N/A | #N/A
0 |  | #VALUE! | #VALUE! | 0 | 0 | 0 |  | 52553 | #N/A | #N/A | #N/A | #N/A | #N/A | #N/A
0 |  | #VALUE! | #VALUE! | 0 | 0 | 0 |  | 52554 | #N/A | #N/A | #N/A | #N/A | #N/A | #N/A
0 |  | #VALUE! | #VALUE! | 0 | 0 | 0 |  | 52555 | #N/A | #N/A | #N/A | #N/A | #N/A | #N/A
0 |  | #VALUE! | #VALUE! | 0 | 0 | 0 |  | 52556 | #N/A | #N/A | #N/A | #N/A | #N/A | #N/A
0 |  | #VALUE! | #VALUE! | 0 | 0 | 0 |  | 52557 | #N/A | #N/A | #N/A | #N/A | #N/A | #N/A
0 |  | #VALUE! | #VALUE! | 0 | 0 | 0 |  | 52558 | #N/A | #N/A | #N/A | #N/A | #N/A | #N/A
0 |  | #VALUE! | #VALUE! | 0 | 0 | 0 |  | 52559 | #N/A | #N/A | #N/A | #N/A | #N/A | #N/A
0 |  | #VALUE! | #VALUE! | 0 | 0 | 0 |  | 52560 | #N/A | #N/A | #N/A | #N/A | #N/A | #N/A
0 |  | #VALUE! | #VALUE! | 0 | 0 | 0 |  | 52561 | #N/A | #N/A | #N/A | #N/A | #N/A | #N/A
0 |  | #VALUE! | #VALUE! | 0 | 0 | 0 |  | 52562 | #N/A | #N/A | #N/A | #N/A | #N/A | #N/A
0 |  | #VALUE! | #VALUE! | 0 | 0 | 0 |  | 52563 | #N/A | #N/A | #N/A | #N/A | #N/A | #N/A
0 |  | #VALUE! | #VALUE! | 0 | 0 | 0 |  | 52564 | #N/A | #N/A | #N/A | #N/A | #N/A | #N/A
0 |  | #VALUE! | #VALUE! | 0 | 0 | 0 |  | 52565 | #N/A | #N/A | #N/A | #N/A | #N/A | #N/A
0 |  | #VALUE! | #VALUE! | 0 | 0 | 0 |  | 52566 | #N/A | #N/A | #N/A | #N/A | #N/A | #N/A
0 |  | #VALUE! | #VALUE! | 0 | 0 | 0 |  | 52567 | #N/A | #N/A | #N/A | #N/A | #N/A | #N/A
0 |  | #VALUE! | #VALUE! | 0 | 0 | 0 |  | 52568 | #N/A | #N/A | #N/A | #N/A | #N/A | #N/A
0 |  | #VALUE! | #VALUE! | 0 | 0 | 0 |  | 52569 | #N/A | #N/A | #N/A | #N/A | #N/A | #N/A
0 |  | #VALUE! | #VALUE! | 0 | 0 | 0 |  | 52570 | #N/A | #N/A | #N/A | #N/A | #N/A | #N/A
0 |  | #VALUE! | #VALUE! | 0 | 0 | 0 |  | 52571 | #N/A | #N/A | #N/A | #N/A | #N/A | #N/A
0 |  | #VALUE! | #VALUE! | 0 | 0 | 0 |  | 52572 | #N/A | #N/A | #N/A | #N/A | #N/A | #N/A
0 |  | #VALUE! | #VALUE! | 0 | 0 | 0 |  | 52573 | #N/A | #N/A | #N/A | #N/A | #N/A | #N/A
0 |  | #VALUE! | #VALUE! | 0 | 0 | 0 |  | 52574 | #N/A | #N/A | #N/A | #N/A | #N/A | #N/A
0 |  | #VALUE! | #VALUE! | 0 | 0 | 0 |  | 52575 | #N/A | #N/A | #N/A | #N/A | #N/A | #N/A
0 |  | #VALUE! | #VALUE! | 0 | 0 | 0 |  | 52576 | #N/A | #N/A | #N/A | #N/A | #N/A | #N/A
0 |  | #VALUE! | #VALUE! | 0 | 0 | 0 |  | 52577 | #N/A | #N/A | #N/A | #N/A | #N/A | #N/A
0 |  | #VALUE! | #VALUE! | 0 | 0 | 0 |  | 52578 | #N/A | #N/A | #N/A | #N/A | #N/A | #N/A
0 |  | #VALUE! | #VALUE! | 0 | 0 | 0 |  | 52579 | #N/A | #N/A | #N/A | #N/A | #N/A | #N/A
0 |  | #VALUE! | #VALUE! | 0 | 0 | 0 |  | 52580 | #N/A | #N/A | #N/A | #N/A | #N/A | #N/A
0 |  | #VALUE! | #VALUE! | 0 | 0 | 0 |  | 52581 | #N/A | #N/A | #N/A | #N/A | #N/A | #N/A
0 |  | #VALUE! | #VALUE! | 0 | 0 | 0 |  | 52582 | #N/A | #N/A | #N/A | #N/A | #N/A | #N/A
0 |  | #VALUE! | #VALUE! | 0 | 0 | 0 |  | 52583 | #N/A | #N/A | #N/A | #N/A | #N/A | #N/A
0 |  | #VALUE! | #VALUE! | 0 | 0 | 0 |  | 52584 | #N/A | #N/A | #N/A | #N/A | #N/A | #N/A
0 |  | #VALUE! | #VALUE! | 0 | 0 | 0 |  | 52585 | #N/A | #N/A | #N/A | #N/A | #N/A | #N/A
0 |  | #VALUE! | #VALUE! | 0 | 0 | 0 |  | 52586 | #N/A | #N/A | #N/A | #N/A | #N/A | #N/A
0 |  | #VALUE! | #VALUE! | 0 | 0 | 0 |  | 52587 | #N/A | #N/A | #N/A | #N/A | #N/A | #N/A
0 |  | #VALUE! | #VALUE! | 0 | 0 | 0 |  | 52588 | #N/A | #N/A | #N/A | #N/A | #N/A | #N/A
0 |  | #VALUE! | #VALUE! | 0 | 0 | 0 |  | 52589 | #N/A | #N/A | #N/A | #N/A | #N/A | #N/A
0 |  | #VALUE! | #VALUE! | 0 | 0 | 0 |  | 52590 | #N/A | #N/A | #N/A | #N/A | #N/A | #N/A
0 |  | #VALUE! | #VALUE! | 0 | 0 | 0 |  | 52591 | #N/A | #N/A | #N/A | #N/A | #N/A | #N/A
0 |  | #VALUE! | #VALUE! | 0 | 0 | 0 |  | 52592 | #N/A | #N/A | #N/A | #N/A | #N/A | #N/A
0 |  | #VALUE! | #VALUE! | 0 | 0 | 0 |  | 52593 | #N/A | #N/A | #N/A | #N/A | #N/A | #N/A
0 |  | #VALUE! | #VALUE! | 0 | 0 | 0 |  | 52594 | #N/A | #N/A | #N/A | #N/A | #N/A | #N/A
0 |  | #VALUE! | #VALUE! | 0 | 0 | 0 |  | 52595 | #N/A | #N/A | #N/A | #N/A | #N/A | #N/A
0 |  | #VALUE! | #VALUE! | 0 | 0 | 0 |  | 52596 | #N/A | #N/A | #N/A | #N/A | #N/A | #N/A
0 |  | #VALUE! | #VALUE! | 0 | 0 | 0 |  | 52597 | #N/A | #N/A | #N/A | #N/A | #N/A | #N/A
0 |  | #VALUE! | #VALUE! | 0 | 0 | 0 |  | 52598 | #N/A | #N/A | #N/A | #N/A | #N/A | #N/A
0 |  | #VALUE! | #VALUE! | 0 | 0 | 0 |  | 52599 | #N/A | #N/A | #N/A | #N/A | #N/A | #N/A
0 |  | #VALUE! | #VALUE! | 0 | 0 | 0 |  | 52600 | #N/A | #N/A | #N/A | #N/A | #N/A | #N/A
0 |  | #VALUE! | #VALUE! | 0 | 0 | 0 |  | 52601 | #N/A | #N/A | #N/A | #N/A | #N/A | #N/A
0 |  | #VALUE! | #VALUE! | 0 | 0 | 0 |  | 52602 | #N/A | #N/A | #N/A | #N/A | #N/A | #N/A
0 |  | #VALUE! | #VALUE! | 0 | 0 | 0 |  | 52603 | #N/A | #N/A | #N/A | #N/A | #N/A | #N/A
0 |  | #VALUE! | #VALUE! | 0 | 0 | 0 |  | 52604 | #N/A | #N/A | #N/A | #N/A | #N/A | #N/A
0 |  | #VALUE! | #VALUE! | 0 | 0 | 0 |  | 52605 | #N/A | #N/A | #N/A | #N/A | #N/A | #N/A
0 |  | #VALUE! | #VALUE! | 0 | 0 | 0 |  | 52606 | #N/A | #N/A | #N/A | #N/A | #N/A | #N/A
0 |  | #VALUE! | #VALUE! | 0 | 0 | 0 |  | 52607 | #N/A | #N/A | #N/A | #N/A | #N/A | #N/A
0 |  | #VALUE! | #VALUE! | 0 | 0 | 0 |  | 52608 | #N/A | #N/A | #N/A | #N/A | #N/A | #N/A
0 |  | #VALUE! | #VALUE! | 0 | 0 | 0 |  | 52609 | #N/A | #N/A | #N/A | #N/A | #N/A | #N/A
0 |  | #VALUE! | #VALUE! | 0 | 0 | 0 |  | 52610 | #N/A | #N/A | #N/A | #N/A | #N/A | #N/A
0 |  | #VALUE! | #VALUE! | 0 | 0 | 0 |  | 52611 | #N/A | #N/A | #N/A | #N/A | #N/A | #N/A
0 |  | #VALUE! | #VALUE! | 0 | 0 | 0 |  | 52612 | #N/A | #N/A | #N/A | #N/A | #N/A | #N/A
0 |  | #VALUE! | #VALUE! | 0 | 0 | 0 |  | 52613 | #N/A | #N/A | #N/A | #N/A | #N/A | #N/A
0 |  | #VALUE! | #VALUE! | 0 | 0 | 0 |  | 52614 | #N/A | #N/A | #N/A | #N/A | #N/A | #N/A
0 |  | #VALUE! | #VALUE! | 0 | 0 | 0 |  | 52615 | #N/A | #N/A | #N/A | #N/A | #N/A | #N/A
0 |  | #VALUE! | #VALUE! | 0 | 0 | 0 |  | 52616 | #N/A | #N/A | #N/A | #N/A | #N/A | #N/A
0 |  | #VALUE! | #VALUE! | 0 | 0 | 0 |  | 52617 | #N/A | #N/A | #N/A | #N/A | #N/A | #N/A
0 |  | #VALUE! | #VALUE! | 0 | 0 | 0 |  | 52618 | #N/A | #N/A | #N/A | #N/A | #N/A | #N/A
0 |  | #VALUE! | #VALUE! | 0 | 0 | 0 |  | 52619 | #N/A | #N/A | #N/A | #N/A | #N/A | #N/A
0 |  | #VALUE! | #VALUE! | 0 | 0 | 0 |  | 52620 | #N/A | #N/A | #N/A | #N/A | #N/A | #N/A
0 |  | #VALUE! | #VALUE! | 0 | 0 | 0 |  | 52621 | #N/A | #N/A | #N/A | #N/A | #N/A | #N/A
0 |  | #VALUE! | #VALUE! | 0 | 0 | 0 |  | 52622 | #N/A | #N/A | #N/A | #N/A | #N/A | #N/A
0 |  | #VALUE! | #VALUE! | 0 | 0 | 0 |  | 52623 | #N/A | #N/A | #N/A | #N/A | #N/A | #N/A
0 |  | #VALUE! | #VALUE! | 0 | 0 | 0 |  | 52624 | #N/A | #N/A | #N/A | #N/A | #N/A | #N/A
0 |  | #VALUE! | #VALUE! | 0 | 0 | 0 |  | 52625 | #N/A | #N/A | #N/A | #N/A | #N/A | #N/A
0 |  | #VALUE! | #VALUE! | 0 | 0 | 0 |  | 52626 | #N/A | #N/A | #N/A | #N/A | #N/A | #N/A
0 |  | #VALUE! | #VALUE! | 0 | 0 | 0 |  | 52627 | #N/A | #N/A | #N/A | #N/A | #N/A | #N/A
0 |  | #VALUE! | #VALUE! | 0 | 0 | 0 |  | 52628 | #N/A | #N/A | #N/A | #N/A | #N/A | #N/A
0 |  | #VALUE! | #VALUE! | 0 | 0 | 0 |  | 52629 | #N/A | #N/A | #N/A | #N/A | #N/A | #N/A
0 |  | #VALUE! | #VALUE! | 0 | 0 | 0 |  | 52630 | #N/A | #N/A | #N/A | #N/A | #N/A | #N/A
0 |  | #VALUE! | #VALUE! | 0 | 0 | 0 |  | 52631 | #N/A | #N/A | #N/A | #N/A | #N/A | #N/A
0 |  | #VALUE! | #VALUE! | 0 | 0 | 0 |  | 52632 | #N/A | #N/A | #N/A | #N/A | #N/A | #N/A
0 |  | #VALUE! | #VALUE! | 0 | 0 | 0 |  | 52633 | #N/A | #N/A | #N/A | #N/A | #N/A | #N/A
0 |  | #VALUE! | #VALUE! | 0 | 0 | 0 |  | 52634 | #N/A | #N/A | #N/A | #N/A | #N/A | #N/A
0 |  | #VALUE! | #VALUE! | 0 | 0 | 0 |  | 52635 | #N/A | #N/A | #N/A | #N/A | #N/A | #N/A
0 |  | #VALUE! | #VALUE! | 0 | 0 | 0 |  | 52636 | #N/A | #N/A | #N/A | #N/A | #N/A | #N/A
0 |  | #VALUE! | #VALUE! | 0 | 0 | 0 |  | 52637 | #N/A | #N/A | #N/A | #N/A | #N/A | #N/A
0 |  | #VALUE! | #VALUE! | 0 | 0 | 0 |  | 52638 | #N/A | #N/A | #N/A | #N/A | #N/A | #N/A
0 |  | #VALUE! | #VALUE! | 0 | 0 | 0 |  | 52639 | #N/A | #N/A | #N/A | #N/A | #N/A | #N/A
0 |  | #VALUE! | #VALUE! | 0 | 0 | 0 |  | 52640 | #N/A | #N/A | #N/A | #N/A | #N/A | #N/A
0 |  | #VALUE! | #VALUE! | 0 | 0 | 0 |  | 52641 | #N/A | #N/A | #N/A | #N/A | #N/A | #N/A
0 |  | #VALUE! | #VALUE! | 0 | 0 | 0 |  | 52642 | #N/A | #N/A | #N/A | #N/A | #N/A | #N/A
0 |  | #VALUE! | #VALUE! | 0 | 0 | 0 |  | 52643 | #N/A | #N/A | #N/A | #N/A | #N/A | #N/A
0 |  | #VALUE! | #VALUE! | 0 | 0 | 0 |  | 52644 | #N/A | #N/A | #N/A | #N/A | #N/A | #N/A
0 |  | #VALUE! | #VALUE! | 0 | 0 | 0 |  | 52645 | #N/A | #N/A | #N/A | #N/A | #N/A | #N/A
0 |  | #VALUE! | #VALUE! | 0 | 0 | 0 |  | 52646 | #N/A | #N/A | #N/A | #N/A | #N/A | #N/A
0 |  | #VALUE! | #VALUE! | 0 | 0 | 0 |  | 52647 | #N/A | #N/A | #N/A | #N/A | #N/A | #N/A
0 |  | #VALUE! | #VALUE! | 0 | 0 | 0 |  | 52648 | #N/A | #N/A | #N/A | #N/A | #N/A | #N/A
0 |  | #VALUE! | #VALUE! | 0 | 0 | 0 |  | 52649 | #N/A | #N/A | #N/A | #N/A | #N/A | #N/A
0 |  | #VALUE! | #VALUE! | 0 | 0 | 0 |  | 52650 | #N/A | #N/A | #N/A | #N/A | #N/A | #N/A
0 |  | #VALUE! | #VALUE! | 0 | 0 | 0 |  | 52651 | #N/A | #N/A | #N/A | #N/A | #N/A | #N/A
0 |  | #VALUE! | #VALUE! | 0 | 0 | 0 |  | 52652 | #N/A | #N/A | #N/A | #N/A | #N/A | #N/A
0 |  | #VALUE! | #VALUE! | 0 | 0 | 0 |  | 52653 | #N/A | #N/A | #N/A | #N/A | #N/A | #N/A
0 |  | #VALUE! | #VALUE! | 0 | 0 | 0 |  | 52654 | #N/A | #N/A | #N/A | #N/A | #N/A | #N/A
0 |  | #VALUE! | #VALUE! | 0 | 0 | 0 |  | 52655 | #N/A | #N/A | #N/A | #N/A | #N/A | #N/A
0 |  | #VALUE! | #VALUE! | 0 | 0 | 0 |  | 52656 | #N/A | #N/A | #N/A | #N/A | #N/A | #N/A
0 |  | #VALUE! | #VALUE! | 0 | 0 | 0 |  | 52657 | #N/A | #N/A | #N/A | #N/A | #N/A | #N/A
0 |  | #VALUE! | #VALUE! | 0 | 0 | 0 |  | 52658 | #N/A | #N/A | #N/A | #N/A | #N/A | #N/A
0 |  | #VALUE! | #VALUE! | 0 | 0 | 0 |  | 52659 | #N/A | #N/A | #N/A | #N/A | #N/A | #N/A
0 |  | #VALUE! | #VALUE! | 0 | 0 | 0 |  | 52660 | #N/A | #N/A | #N/A | #N/A | #N/A | #N/A
0 |  | #VALUE! | #VALUE! | 0 | 0 | 0 |  | 52661 | #N/A | #N/A | #N/A | #N/A | #N/A | #N/A
0 |  | #VALUE! | #VALUE! | 0 | 0 | 0 |  | 52662 | #N/A | #N/A | #N/A | #N/A | #N/A | #N/A
0 |  | #VALUE! | #VALUE! | 0 | 0 | 0 |  | 52663 | #N/A | #N/A | #N/A | #N/A | #N/A | #N/A
0 |  | #VALUE! | #VALUE! | 0 | 0 | 0 |  | 52664 | #N/A | #N/A | #N/A | #N/A | #N/A | #N/A
0 |  | #VALUE! | #VALUE! | 0 | 0 | 0 |  | 52665 | #N/A | #N/A | #N/A | #N/A | #N/A | #N/A
0 |  | #VALUE! | #VALUE! | 0 | 0 | 0 |  | 52666 | #N/A | #N/A | #N/A | #N/A | #N/A | #N/A
0 |  | #VALUE! | #VALUE! | 0 | 0 | 0 |  | 52667 | #N/A | #N/A | #N/A | #N/A | #N/A | #N/A
0 |  | #VALUE! | #VALUE! | 0 | 0 | 0 |  | 52668 | #N/A | #N/A | #N/A | #N/A | #N/A | #N/A
0 |  | #VALUE! | #VALUE! | 0 | 0 | 0 |  | 52669 | #N/A | #N/A | #N/A | #N/A | #N/A | #N/A
0 |  | #VALUE! | #VALUE! | 0 | 0 | 0 |  | 52670 | #N/A | #N/A | #N/A | #N/A | #N/A | #N/A
0 |  | #VALUE! | #VALUE! | 0 | 0 | 0 |  | 52671 | #N/A | #N/A | #N/A | #N/A | #N/A | #N/A
0 |  | #VALUE! | #VALUE! | 0 | 0 | 0 |  | 52672 | #N/A | #N/A | #N/A | #N/A | #N/A | #N/A
0 |  | #VALUE! | #VALUE! | 0 | 0 | 0 |  | 52673 | #N/A | #N/A | #N/A | #N/A | #N/A | #N/A
0 |  | #VALUE! | #VALUE! | 0 | 0 | 0 |  | 52674 | #N/A | #N/A | #N/A | #N/A | #N/A | #N/A
0 |  | #VALUE! | #VALUE! | 0 | 0 | 0 |  | 52675 | #N/A | #N/A | #N/A | #N/A | #N/A | #N/A
0 |  | #VALUE! | #VALUE! | 0 | 0 | 0 |  | 52676 | #N/A | #N/A | #N/A | #N/A | #N/A | #N/A
0 |  | #VALUE! | #VALUE! | 0 | 0 | 0 |  | 52677 | #N/A | #N/A | #N/A | #N/A | #N/A | #N/A
0 |  | #VALUE! | #VALUE! | 0 | 0 | 0 |  | 52678 | #N/A | #N/A | #N/A | #N/A | #N/A | #N/A
0 |  | #VALUE! | #VALUE! | 0 | 0 | 0 |  | 52679 | #N/A | #N/A | #N/A | #N/A | #N/A | #N/A
0 |  | #VALUE! | #VALUE! | 0 | 0 | 0 |  | 52680 | #N/A | #N/A | #N/A | #N/A | #N/A | #N/A
0 |  | #VALUE! | #VALUE! | 0 | 0 | 0 |  | 52681 | #N/A | #N/A | #N/A | #N/A | #N/A | #N/A
0 |  | #VALUE! | #VALUE! | 0 | 0 | 0 |  | 52682 | #N/A | #N/A | #N/A | #N/A | #N/A | #N/A
0 |  | #VALUE! | #VALUE! | 0 | 0 | 0 |  | 52683 | #N/A | #N/A | #N/A | #N/A | #N/A | #N/A
0 |  | #VALUE! | #VALUE! | 0 | 0 | 0 |  | 52684 | #N/A | #N/A | #N/A | #N/A | #N/A | #N/A
0 |  | #VALUE! | #VALUE! | 0 | 0 | 0 |  | 52685 | #N/A | #N/A | #N/A | #N/A | #N/A | #N/A
0 |  | #VALUE! | #VALUE! | 0 | 0 | 0 |  | 52686 | #N/A | #N/A | #N/A | #N/A | #N/A | #N/A
0 |  | #VALUE! | #VALUE! | 0 | 0 | 0 |  | 52687 | #N/A | #N/A | #N/A | #N/A | #N/A | #N/A
0 |  | #VALUE! | #VALUE! | 0 | 0 | 0 |  | 52688 | #N/A | #N/A | #N/A | #N/A | #N/A | #N/A
0 |  | #VALUE! | #VALUE! | 0 | 0 | 0 |  | 52689 | #N/A | #N/A | #N/A | #N/A | #N/A | #N/A
0 |  | #VALUE! | #VALUE! | 0 | 0 | 0 |  | 52690 | #N/A | #N/A | #N/A | #N/A | #N/A | #N/A
0 |  | #VALUE! | #VALUE! | 0 | 0 | 0 |  | 52691 | #N/A | #N/A | #N/A | #N/A | #N/A | #N/A
0 |  | #VALUE! | #VALUE! | 0 | 0 | 0 |  | 52692 | #N/A | #N/A | #N/A | #N/A | #N/A | #N/A
0 |  | #VALUE! | #VALUE! | 0 | 0 | 0 |  | 52693 | #N/A | #N/A | #N/A | #N/A | #N/A | #N/A
0 |  | #VALUE! | #VALUE! | 0 | 0 | 0 |  | 52694 | #N/A | #N/A | #N/A | #N/A | #N/A | #N/A
0 |  | #VALUE! | #VALUE! | 0 | 0 | 0 |  | 52695 | #N/A | #N/A | #N/A | #N/A | #N/A | #N/A
0 |  | #VALUE! | #VALUE! | 0 | 0 | 0 |  | 52696 | #N/A | #N/A | #N/A | #N/A | #N/A | #N/A
0 |  | #VALUE! | #VALUE! | 0 | 0 | 0 |  | 52697 | #N/A | #N/A | #N/A | #N/A | #N/A | #N/A
0 |  | #VALUE! | #VALUE! | 0 | 0 | 0 |  | 52698 | #N/A | #N/A | #N/A | #N/A | #N/A | #N/A
0 |  | #VALUE! | #VALUE! | 0 | 0 | 0 |  | 52699 | #N/A | #N/A | #N/A | #N/A | #N/A | #N/A
0 |  | #VALUE! | #VALUE! | 0 | 0 | 0 |  | 52700 | #N/A | #N/A | #N/A | #N/A | #N/A | #N/A
0 |  | #VALUE! | #VALUE! | 0 | 0 | 0 |  | 52701 | #N/A | #N/A | #N/A | #N/A | #N/A | #N/A
0 |  | #VALUE! | #VALUE! | 0 | 0 | 0 |  | 52702 | #N/A | #N/A | #N/A | #N/A | #N/A | #N/A
0 |  | #VALUE! | #VALUE! | 0 | 0 | 0 |  | 52703 | #N/A | #N/A | #N/A | #N/A | #N/A | #N/A
0 |  | #VALUE! | #VALUE! | 0 | 0 | 0 |  | 52704 | #N/A | #N/A | #N/A | #N/A | #N/A | #N/A
0 |  | #VALUE! | #VALUE! | 0 | 0 | 0 |  | 52705 | #N/A | #N/A | #N/A | #N/A | #N/A | #N/A
0 |  | #VALUE! | #VALUE! | 0 | 0 | 0 |  | 52706 | #N/A | #N/A | #N/A | #N/A | #N/A | #N/A
0 |  | #VALUE! | #VALUE! | 0 | 0 | 0 |  | 52707 | #N/A | #N/A | #N/A | #N/A | #N/A | #N/A
0 |  | #VALUE! | #VALUE! | 0 | 0 | 0 |  | 52708 | #N/A | #N/A | #N/A | #N/A | #N/A | #N/A
0 |  | #VALUE! | #VALUE! | 0 | 0 | 0 |  | 52709 | #N/A | #N/A | #N/A | #N/A | #N/A | #N/A
0 |  | #VALUE! | #VALUE! | 0 | 0 | 0 |  | 52710 | #N/A | #N/A | #N/A | #N/A | #N/A | #N/A
0 |  | #VALUE! | #VALUE! | 0 | 0 | 0 |  | 52711 | #N/A | #N/A | #N/A | #N/A | #N/A | #N/A
0 |  | #VALUE! | #VALUE! | 0 | 0 | 0 |  | 52712 | #N/A | #N/A | #N/A | #N/A | #N/A | #N/A
0 |  | #VALUE! | #VALUE! | 0 | 0 | 0 |  | 52713 | #N/A | #N/A | #N/A | #N/A | #N/A | #N/A
0 |  | #VALUE! | #VALUE! | 0 | 0 | 0 |  | 52714 | #N/A | #N/A | #N/A | #N/A | #N/A | #N/A
0 |  | #VALUE! | #VALUE! | 0 | 0 | 0 |  | 52715 | #N/A | #N/A | #N/A | #N/A | #N/A | #N/A
0 |  | #VALUE! | #VALUE! | 0 | 0 | 0 |  | 52716 | #N/A | #N/A | #N/A | #N/A | #N/A | #N/A
0 |  | #VALUE! | #VALUE! | 0 | 0 | 0 |  | 52717 | #N/A | #N/A | #N/A | #N/A | #N/A | #N/A
0 |  | #VALUE! | #VALUE! | 0 | 0 | 0 |  | 52718 | #N/A | #N/A | #N/A | #N/A | #N/A | #N/A
0 |  | #VALUE! | #VALUE! | 0 | 0 | 0 |  | 52719 | #N/A | #N/A | #N/A | #N/A | #N/A | #N/A
0 |  | #VALUE! | #VALUE! | 0 | 0 | 0 |  | 52720 | #N/A | #N/A | #N/A | #N/A | #N/A | #N/A
0 |  | #VALUE! | #VALUE! | 0 | 0 | 0 |  | 52721 | #N/A | #N/A | #N/A | #N/A | #N/A | #N/A
0 |  | #VALUE! | #VALUE! | 0 | 0 | 0 |  | 52722 | #N/A | #N/A | #N/A | #N/A | #N/A | #N/A
0 |  | #VALUE! | #VALUE! | 0 | 0 | 0 |  | 52723 | #N/A | #N/A | #N/A | #N/A | #N/A | #N/A
0 |  | #VALUE! | #VALUE! | 0 | 0 | 0 |  | 52724 | #N/A | #N/A | #N/A | #N/A | #N/A | #N/A
0 |  | #VALUE! | #VALUE! | 0 | 0 | 0 |  | 52725 | #N/A | #N/A | #N/A | #N/A | #N/A | #N/A
0 |  | #VALUE! | #VALUE! | 0 | 0 | 0 |  | 52726 | #N/A | #N/A | #N/A | #N/A | #N/A | #N/A
0 |  | #VALUE! | #VALUE! | 0 | 0 | 0 |  | 52727 | #N/A | #N/A | #N/A | #N/A | #N/A | #N/A
0 |  | #VALUE! | #VALUE! | 0 | 0 | 0 |  | 52728 | #N/A | #N/A | #N/A | #N/A | #N/A | #N/A
0 |  | #VALUE! | #VALUE! | 0 | 0 | 0 |  | 52729 | #N/A | #N/A | #N/A | #N/A | #N/A | #N/A
0 |  | #VALUE! | #VALUE! | 0 | 0 | 0 |  | 52730 | #N/A | #N/A | #N/A | #N/A | #N/A | #N/A
0 |  | #VALUE! | #VALUE! | 0 | 0 | 0 |  | 52731 | #N/A | #N/A | #N/A | #N/A | #N/A | #N/A
0 |  | #VALUE! | #VALUE! | 0 | 0 | 0 |  | 52732 | #N/A | #N/A | #N/A | #N/A | #N/A | #N/A
0 |  | #VALUE! | #VALUE! | 0 | 0 | 0 |  | 52733 | #N/A | #N/A | #N/A | #N/A | #N/A | #N/A
0 |  | #VALUE! | #VALUE! | 0 | 0 | 0 |  | 52734 | #N/A | #N/A | #N/A | #N/A | #N/A | #N/A
0 |  | #VALUE! | #VALUE! | 0 | 0 | 0 |  | 52735 | #N/A | #N/A | #N/A | #N/A | #N/A | #N/A
0 |  | #VALUE! | #VALUE! | 0 | 0 | 0 |  | 52736 | #N/A | #N/A | #N/A | #N/A | #N/A | #N/A
0 |  | #VALUE! | #VALUE! | 0 | 0 | 0 |  | 52737 | #N/A | #N/A | #N/A | #N/A | #N/A | #N/A
0 |  | #VALUE! | #VALUE! | 0 | 0 | 0 |  | 52738 | #N/A | #N/A | #N/A | #N/A | #N/A | #N/A
0 |  | #VALUE! | #VALUE! | 0 | 0 | 0 |  | 52739 | #N/A | #N/A | #N/A | #N/A | #N/A | #N/A
0 |  | #VALUE! | #VALUE! | 0 | 0 | 0 |  | 52740 | #N/A | #N/A | #N/A | #N/A | #N/A | #N/A
0 |  | #VALUE! | #VALUE! | 0 | 0 | 0 |  | 52741 | #N/A | #N/A | #N/A | #N/A | #N/A | #N/A
0 |  | #VALUE! | #VALUE! | 0 | 0 | 0 |  | 52742 | #N/A | #N/A | #N/A | #N/A | #N/A | #N/A
0 |  | #VALUE! | #VALUE! | 0 | 0 | 0 |  | 52743 | #N/A | #N/A | #N/A | #N/A | #N/A | #N/A
0 |  | #VALUE! | #VALUE! | 0 | 0 | 0 |  | 52744 | #N/A | #N/A | #N/A | #N/A | #N/A | #N/A
0 |  | #VALUE! | #VALUE! | 0 | 0 | 0 |  | 52745 | #N/A | #N/A | #N/A | #N/A | #N/A | #N/A
0 |  | #VALUE! | #VALUE! | 0 | 0 | 0 |  | 52746 | #N/A | #N/A | #N/A | #N/A | #N/A | #N/A
0 |  | #VALUE! | #VALUE! | 0 | 0 | 0 |  | 52747 | #N/A | #N/A | #N/A | #N/A | #N/A | #N/A
0 |  | #VALUE! | #VALUE! | 0 | 0 | 0 |  | 52748 | #N/A | #N/A | #N/A | #N/A | #N/A | #N/A
0 |  | #VALUE! | #VALUE! | 0 | 0 | 0 |  | 52749 | #N/A | #N/A | #N/A | #N/A | #N/A | #N/A
0 |  | #VALUE! | #VALUE! | 0 | 0 | 0 |  | 52750 | #N/A | #N/A | #N/A | #N/A | #N/A | #N/A
0 |  | #VALUE! | #VALUE! | 0 | 0 | 0 |  | 52751 | #N/A | #N/A | #N/A | #N/A | #N/A | #N/A
0 |  | #VALUE! | #VALUE! | 0 | 0 | 0 |  | 52752 | #N/A | #N/A | #N/A | #N/A | #N/A | #N/A
0 |  | #VALUE! | #VALUE! | 0 | 0 | 0 |  | 52753 | #N/A | #N/A | #N/A | #N/A | #N/A | #N/A
0 |  | #VALUE! | #VALUE! | 0 | 0 | 0 |  | 52754 | #N/A | #N/A | #N/A | #N/A | #N/A | #N/A
0 |  | #VALUE! | #VALUE! | 0 | 0 | 0 |  | 52755 | #N/A | #N/A | #N/A | #N/A | #N/A | #N/A
0 |  | #VALUE! | #VALUE! | 0 | 0 | 0 |  | 52756 | #N/A | #N/A | #N/A | #N/A | #N/A | #N/A
0 |  | #VALUE! | #VALUE! | 0 | 0 | 0 |  | 52757 | #N/A | #N/A | #N/A | #N/A | #N/A | #N/A
0 |  | #VALUE! | #VALUE! | 0 | 0 | 0 |  | 52758 | #N/A | #N/A | #N/A | #N/A | #N/A | #N/A
0 |  | #VALUE! | #VALUE! | 0 | 0 | 0 |  | 52759 | #N/A | #N/A | #N/A | #N/A | #N/A | #N/A
0 |  | #VALUE! | #VALUE! | 0 | 0 | 0 |  | 52760 | #N/A | #N/A | #N/A | #N/A | #N/A | #N/A
0 |  | #VALUE! | #VALUE! | 0 | 0 | 0 |  | 52761 | #N/A | #N/A | #N/A | #N/A | #N/A | #N/A
0 |  | #VALUE! | #VALUE! | 0 | 0 | 0 |  | 52762 | #N/A | #N/A | #N/A | #N/A | #N/A | #N/A
0 |  | #VALUE! | #VALUE! | 0 | 0 | 0 |  | 52763 | #N/A | #N/A | #N/A | #N/A | #N/A | #N/A
0 |  | #VALUE! | #VALUE! | 0 | 0 | 0 |  | 52764 | #N/A | #N/A | #N/A | #N/A | #N/A | #N/A
0 |  | #VALUE! | #VALUE! | 0 | 0 | 0 |  | 52765 | #N/A | #N/A | #N/A | #N/A | #N/A | #N/A
0 |  | #VALUE! | #VALUE! | 0 | 0 | 0 |  | 52766 | #N/A | #N/A | #N/A | #N/A | #N/A | #N/A
0 |  | #VALUE! | #VALUE! | 0 | 0 | 0 |  | 52767 | #N/A | #N/A | #N/A | #N/A | #N/A | #N/A
0 |  | #VALUE! | #VALUE! | 0 | 0 | 0 |  | 52768 | #N/A | #N/A | #N/A | #N/A | #N/A | #N/A
0 |  | #VALUE! | #VALUE! | 0 | 0 | 0 |  | 52769 | #N/A | #N/A | #N/A | #N/A | #N/A | #N/A
0 |  | #VALUE! | #VALUE! | 0 | 0 | 0 |  | 52770 | #N/A | #N/A | #N/A | #N/A | #N/A | #N/A
0 |  | #VALUE! | #VALUE! | 0 | 0 | 0 |  | 52771 | #N/A | #N/A | #N/A | #N/A | #N/A | #N/A
0 |  | #VALUE! | #VALUE! | 0 | 0 | 0 |  | 52772 | #N/A | #N/A | #N/A | #N/A | #N/A | #N/A
0 |  | #VALUE! | #VALUE! | 0 | 0 | 0 |  | 52773 | #N/A | #N/A | #N/A | #N/A | #N/A | #N/A
0 |  | #VALUE! | #VALUE! | 0 | 0 | 0 |  | 52774 | #N/A | #N/A | #N/A | #N/A | #N/A | #N/A
0 |  | #VALUE! | #VALUE! | 0 | 0 | 0 |  | 52775 | #N/A | #N/A | #N/A | #N/A | #N/A | #N/A
0 |  | #VALUE! | #VALUE! | 0 | 0 | 0 |  | 52776 | #N/A | #N/A | #N/A | #N/A | #N/A | #N/A
0 |  | #VALUE! | #VALUE! | 0 | 0 | 0 |  | 52777 | #N/A | #N/A | #N/A | #N/A | #N/A | #N/A
0 |  | #VALUE! | #VALUE! | 0 | 0 | 0 |  | 52778 | #N/A | #N/A | #N/A | #N/A | #N/A | #N/A
0 |  | #VALUE! | #VALUE! | 0 | 0 | 0 |  | 52779 | #N/A | #N/A | #N/A | #N/A | #N/A | #N/A
0 |  | #VALUE! | #VALUE! | 0 | 0 | 0 |  | 52780 | #N/A | #N/A | #N/A | #N/A | #N/A | #N/A
0 |  | #VALUE! | #VALUE! | 0 | 0 | 0 |  | 52781 | #N/A | #N/A | #N/A | #N/A | #N/A | #N/A
0 |  | #VALUE! | #VALUE! | 0 | 0 | 0 |  | 52782 | #N/A | #N/A | #N/A | #N/A | #N/A | #N/A
0 |  | #VALUE! | #VALUE! | 0 | 0 | 0 |  | 52783 | #N/A | #N/A | #N/A | #N/A | #N/A | #N/A
0 |  | #VALUE! | #VALUE! | 0 | 0 | 0 |  | 52784 | #N/A | #N/A | #N/A | #N/A | #N/A | #N/A
0 |  | #VALUE! | #VALUE! | 0 | 0 | 0 |  | 52785 | #N/A | #N/A | #N/A | #N/A | #N/A | #N/A
0 |  | #VALUE! | #VALUE! | 0 | 0 | 0 |  | 52786 | #N/A | #N/A | #N/A | #N/A | #N/A | #N/A
0 |  | #VALUE! | #VALUE! | 0 | 0 | 0 |  | 52787 | #N/A | #N/A | #N/A | #N/A | #N/A | #N/A
0 |  | #VALUE! | #VALUE! | 0 | 0 | 0 |  | 52788 | #N/A | #N/A | #N/A | #N/A | #N/A | #N/A
0 |  | #VALUE! | #VALUE! | 0 | 0 | 0 |  | 52789 | #N/A | #N/A | #N/A | #N/A | #N/A | #N/A
0 |  | #VALUE! | #VALUE! | 0 | 0 | 0 |  | 52790 | #N/A | #N/A | #N/A | #N/A | #N/A | #N/A
0 |  | #VALUE! | #VALUE! | 0 | 0 | 0 |  | 52791 | #N/A | #N/A | #N/A | #N/A | #N/A | #N/A
0 |  | #VALUE! | #VALUE! | 0 | 0 | 0 |  | 52792 | #N/A | #N/A | #N/A | #N/A | #N/A | #N/A
0 |  | #VALUE! | #VALUE! | 0 | 0 | 0 |  | 52793 | #N/A | #N/A | #N/A | #N/A | #N/A | #N/A
0 |  | #VALUE! | #VALUE! | 0 | 0 | 0 |  | 52794 | #N/A | #N/A | #N/A | #N/A | #N/A | #N/A
0 |  | #VALUE! | #VALUE! | 0 | 0 | 0 |  | 52795 | #N/A | #N/A | #N/A | #N/A | #N/A | #N/A
0 |  | #VALUE! | #VALUE! | 0 | 0 | 0 |  | 52796 | #N/A | #N/A | #N/A | #N/A | #N/A | #N/A
0 |  | #VALUE! | #VALUE! | 0 | 0 | 0 |  | 52797 | #N/A | #N/A | #N/A | #N/A | #N/A | #N/A
0 |  | #VALUE! | #VALUE! | 0 | 0 | 0 |  | 52798 | #N/A | #N/A | #N/A | #N/A | #N/A | #N/A
0 |  | #VALUE! | #VALUE! | 0 | 0 | 0 |  | 52799 | #N/A | #N/A | #N/A | #N/A | #N/A | #N/A
0 |  | #VALUE! | #VALUE! | 0 | 0 | 0 |  | 52800 | #N/A | #N/A | #N/A | #N/A | #N/A | #N/A
0 |  | #VALUE! | #VALUE! | 0 | 0 | 0 |  | 52801 | #N/A | #N/A | #N/A | #N/A | #N/A | #N/A
0 |  | #VALUE! | #VALUE! | 0 | 0 | 0 |  | 52802 | #N/A | #N/A | #N/A | #N/A | #N/A | #N/A
0 |  | #VALUE! | #VALUE! | 0 | 0 | 0 |  | 52803 | #N/A | #N/A | #N/A | #N/A | #N/A | #N/A
0 |  | #VALUE! | #VALUE! | 0 | 0 | 0 |  | 52804 | #N/A | #N/A | #N/A | #N/A | #N/A | #N/A
0 |  | #VALUE! | #VALUE! | 0 | 0 | 0 |  | 52805 | #N/A | #N/A | #N/A | #N/A | #N/A | #N/A
0 |  | #VALUE! | #VALUE! | 0 | 0 | 0 |  | 52806 | #N/A | #N/A | #N/A | #N/A | #N/A | #N/A
0 |  | #VALUE! | #VALUE! | 0 | 0 | 0 |  | 52807 | #N/A | #N/A | #N/A | #N/A | #N/A | #N/A
0 |  | #VALUE! | #VALUE! | 0 | 0 | 0 |  | 52808 | #N/A | #N/A | #N/A | #N/A | #N/A | #N/A
0 |  | #VALUE! | #VALUE! | 0 | 0 | 0 |  | 52809 | #N/A | #N/A | #N/A | #N/A | #N/A | #N/A
0 |  | #VALUE! | #VALUE! | 0 | 0 | 0 |  | 52810 | #N/A | #N/A | #N/A | #N/A | #N/A | #N/A
0 |  | #VALUE! | #VALUE! | 0 | 0 | 0 |  | 52811 | #N/A | #N/A | #N/A | #N/A | #N/A | #N/A
0 |  | #VALUE! | #VALUE! | 0 | 0 | 0 |  | 52812 | #N/A | #N/A | #N/A | #N/A | #N/A | #N/A
0 |  | #VALUE! | #VALUE! | 0 | 0 | 0 |  | 52813 | #N/A | #N/A | #N/A | #N/A | #N/A | #N/A
0 |  | #VALUE! | #VALUE! | 0 | 0 | 0 |  | 52814 | #N/A | #N/A | #N/A | #N/A | #N/A | #N/A
0 |  | #VALUE! | #VALUE! | 0 | 0 | 0 |  | 52815 | #N/A | #N/A | #N/A | #N/A | #N/A | #N/A
0 |  | #VALUE! | #VALUE! | 0 | 0 | 0 |  | 52816 | #N/A | #N/A | #N/A | #N/A | #N/A | #N/A
0 |  | #VALUE! | #VALUE! | 0 | 0 | 0 |  | 52817 | #N/A | #N/A | #N/A | #N/A | #N/A | #N/A
0 |  | #VALUE! | #VALUE! | 0 | 0 | 0 |  | 52818 | #N/A | #N/A | #N/A | #N/A | #N/A | #N/A
0 |  | #VALUE! | #VALUE! | 0 | 0 | 0 |  | 52819 | #N/A | #N/A | #N/A | #N/A | #N/A | #N/A
0 |  | #VALUE! | #VALUE! | 0 | 0 | 0 |  | 52820 | #N/A | #N/A | #N/A | #N/A | #N/A | #N/A
0 |  | #VALUE! | #VALUE! | 0 | 0 | 0 |  | 52821 | #N/A | #N/A | #N/A | #N/A | #N/A | #N/A
0 |  | #VALUE! | #VALUE! | 0 | 0 | 0 |  | 52822 | #N/A | #N/A | #N/A | #N/A | #N/A | #N/A
0 |  | #VALUE! | #VALUE! | 0 | 0 | 0 |  | 52823 | #N/A | #N/A | #N/A | #N/A | #N/A | #N/A
0 |  | #VALUE! | #VALUE! | 0 | 0 | 0 |  | 52824 | #N/A | #N/A | #N/A | #N/A | #N/A | #N/A
0 |  | #VALUE! | #VALUE! | 0 | 0 | 0 |  | 52825 | #N/A | #N/A | #N/A | #N/A | #N/A | #N/A
0 |  | #VALUE! | #VALUE! | 0 | 0 | 0 |  | 52826 | #N/A | #N/A | #N/A | #N/A | #N/A | #N/A
0 |  | #VALUE! | #VALUE! | 0 | 0 | 0 |  | 52827 | #N/A | #N/A | #N/A | #N/A | #N/A | #N/A
0 |  | #VALUE! | #VALUE! | 0 | 0 | 0 |  | 52828 | #N/A | #N/A | #N/A | #N/A | #N/A | #N/A
0 |  | #VALUE! | #VALUE! | 0 | 0 | 0 |  | 52829 | #N/A | #N/A | #N/A | #N/A | #N/A | #N/A
0 |  | #VALUE! | #VALUE! | 0 | 0 | 0 |  | 52830 | #N/A | #N/A | #N/A | #N/A | #N/A | #N/A
0 |  | #VALUE! | #VALUE! | 0 | 0 | 0 |  | 52831 | #N/A | #N/A | #N/A | #N/A | #N/A | #N/A
0 |  | #VALUE! | #VALUE! | 0 | 0 | 0 |  | 52832 | #N/A | #N/A | #N/A | #N/A | #N/A | #N/A
0 |  | #VALUE! | #VALUE! | 0 | 0 | 0 |  | 52833 | #N/A | #N/A | #N/A | #N/A | #N/A | #N/A
0 |  | #VALUE! | #VALUE! | 0 | 0 | 0 |  | 52834 | #N/A | #N/A | #N/A | #N/A | #N/A | #N/A
0 |  | #VALUE! | #VALUE! | 0 | 0 | 0 |  | 52835 | #N/A | #N/A | #N/A | #N/A | #N/A | #N/A
0 |  | #VALUE! | #VALUE! | 0 | 0 | 0 |  | 52836 | #N/A | #N/A | #N/A | #N/A | #N/A | #N/A
0 |  | #VALUE! | #VALUE! | 0 | 0 | 0 |  | 52837 | #N/A | #N/A | #N/A | #N/A | #N/A | #N/A
0 |  | #VALUE! | #VALUE! | 0 | 0 | 0 |  | 52838 | #N/A | #N/A | #N/A | #N/A | #N/A | #N/A
0 |  | #VALUE! | #VALUE! | 0 | 0 | 0 |  | 52839 | #N/A | #N/A | #N/A | #N/A | #N/A | #N/A
0 |  | #VALUE! | #VALUE! | 0 | 0 | 0 |  | 52840 | #N/A | #N/A | #N/A | #N/A | #N/A | #N/A
0 |  | #VALUE! | #VALUE! | 0 | 0 | 0 |  | 52841 | #N/A | #N/A | #N/A | #N/A | #N/A | #N/A
0 |  | #VALUE! | #VALUE! | 0 | 0 | 0 |  | 52842 | #N/A | #N/A | #N/A | #N/A | #N/A | #N/A
0 |  | #VALUE! | #VALUE! | 0 | 0 | 0 |  | 52843 | #N/A | #N/A | #N/A | #N/A | #N/A | #N/A
0 |  | #VALUE! | #VALUE! | 0 | 0 | 0 |  | 52844 | #N/A | #N/A | #N/A | #N/A | #N/A | #N/A
0 |  | #VALUE! | #VALUE! | 0 | 0 | 0 |  | 52845 | #N/A | #N/A | #N/A | #N/A | #N/A | #N/A
0 |  | #VALUE! | #VALUE! | 0 | 0 | 0 |  | 52846 | #N/A | #N/A | #N/A | #N/A | #N/A | #N/A
0 |  | #VALUE! | #VALUE! | 0 | 0 | 0 |  | 52847 | #N/A | #N/A | #N/A | #N/A | #N/A | #N/A
0 |  | #VALUE! | #VALUE! | 0 | 0 | 0 |  | 52848 | #N/A | #N/A | #N/A | #N/A | #N/A | #N/A
0 |  | #VALUE! | #VALUE! | 0 | 0 | 0 |  | 52849 | #N/A | #N/A | #N/A | #N/A | #N/A | #N/A
0 |  | #VALUE! | #VALUE! | 0 | 0 | 0 |  | 52850 | #N/A | #N/A | #N/A | #N/A | #N/A | #N/A
0 |  | #VALUE! | #VALUE! | 0 | 0 | 0 |  | 52851 | #N/A | #N/A | #N/A | #N/A | #N/A | #N/A
0 |  | #VALUE! | #VALUE! | 0 | 0 | 0 |  | 52852 | #N/A | #N/A | #N/A | #N/A | #N/A | #N/A
0 |  | #VALUE! | #VALUE! | 0 | 0 | 0 |  | 52853 | #N/A | #N/A | #N/A | #N/A | #N/A | #N/A
0 |  | #VALUE! | #VALUE! | 0 | 0 | 0 |  | 52854 | #N/A | #N/A | #N/A | #N/A | #N/A | #N/A
0 |  | #VALUE! | #VALUE! | 0 | 0 | 0 |  | 52855 | #N/A | #N/A | #N/A | #N/A | #N/A | #N/A
0 |  | #VALUE! | #VALUE! | 0 | 0 | 0 |  | 52856 | #N/A | #N/A | #N/A | #N/A | #N/A | #N/A
0 |  | #VALUE! | #VALUE! | 0 | 0 | 0 |  | 52857 | #N/A | #N/A | #N/A | #N/A | #N/A | #N/A
0 |  | #VALUE! | #VALUE! | 0 | 0 | 0 |  | 52858 | #N/A | #N/A | #N/A | #N/A | #N/A | #N/A
0 |  | #VALUE! | #VALUE! | 0 | 0 | 0 |  | 52859 | #N/A | #N/A | #N/A | #N/A | #N/A | #N/A
0 |  | #VALUE! | #VALUE! | 0 | 0 | 0 |  | 52860 | #N/A | #N/A | #N/A | #N/A | #N/A | #N/A
0 |  | #VALUE! | #VALUE! | 0 | 0 | 0 |  | 52861 | #N/A | #N/A | #N/A | #N/A | #N/A | #N/A
0 |  | #VALUE! | #VALUE! | 0 | 0 | 0 |  | 52862 | #N/A | #N/A | #N/A | #N/A | #N/A | #N/A
0 |  | #VALUE! | #VALUE! | 0 | 0 | 0 |  | 52863 | #N/A | #N/A | #N/A | #N/A | #N/A | #N/A
0 |  | #VALUE! | #VALUE! | 0 | 0 | 0 |  | 52864 | #N/A | #N/A | #N/A | #N/A | #N/A | #N/A
0 |  | #VALUE! | #VALUE! | 0 | 0 | 0 |  | 52865 | #N/A | #N/A | #N/A | #N/A | #N/A | #N/A
0 |  | #VALUE! | #VALUE! | 0 | 0 | 0 |  | 52866 | #N/A | #N/A | #N/A | #N/A | #N/A | #N/A
0 |  | #VALUE! | #VALUE! | 0 | 0 | 0 |  | 52867 | #N/A | #N/A | #N/A | #N/A | #N/A | #N/A
0 |  | #VALUE! | #VALUE! | 0 | 0 | 0 |  | 52868 | #N/A | #N/A | #N/A | #N/A | #N/A | #N/A
0 |  | #VALUE! | #VALUE! | 0 | 0 | 0 |  | 52869 | #N/A | #N/A | #N/A | #N/A | #N/A | #N/A
0 |  | #VALUE! | #VALUE! | 0 | 0 | 0 |  | 52870 | #N/A | #N/A | #N/A | #N/A | #N/A | #N/A
0 |  | #VALUE! | #VALUE! | 0 | 0 | 0 |  | 52871 | #N/A | #N/A | #N/A | #N/A | #N/A | #N/A
0 |  | #VALUE! | #VALUE! | 0 | 0 | 0 |  | 52872 | #N/A | #N/A | #N/A | #N/A | #N/A | #N/A
0 |  | #VALUE! | #VALUE! | 0 | 0 | 0 |  | 52873 | #N/A | #N/A | #N/A | #N/A | #N/A | #N/A
0 |  | #VALUE! | #VALUE! | 0 | 0 | 0 |  | 52874 | #N/A | #N/A | #N/A | #N/A | #N/A | #N/A
0 |  | #VALUE! | #VALUE! | 0 | 0 | 0 |  | 52875 | #N/A | #N/A | #N/A | #N/A | #N/A | #N/A
0 |  | #VALUE! | #VALUE! | 0 | 0 | 0 |  | 52876 | #N/A | #N/A | #N/A | #N/A | #N/A | #N/A
0 |  | #VALUE! | #VALUE! | 0 | 0 | 0 |  | 52877 | #N/A | #N/A | #N/A | #N/A | #N/A | #N/A
0 |  | #VALUE! | #VALUE! | 0 | 0 | 0 |  | 52878 | #N/A | #N/A | #N/A | #N/A | #N/A | #N/A
0 |  | #VALUE! | #VALUE! | 0 | 0 | 0 |  | 52879 | #N/A | #N/A | #N/A | #N/A | #N/A | #N/A
0 |  | #VALUE! | #VALUE! | 0 | 0 | 0 |  | 52880 | #N/A | #N/A | #N/A | #N/A | #N/A | #N/A
0 |  | #VALUE! | #VALUE! | 0 | 0 | 0 |  | 52881 | #N/A | #N/A | #N/A | #N/A | #N/A | #N/A
0 |  | #VALUE! | #VALUE! | 0 | 0 | 0 |  | 52882 | #N/A | #N/A | #N/A | #N/A | #N/A | #N/A
0 |  | #VALUE! | #VALUE! | 0 | 0 | 0 |  | 52883 | #N/A | #N/A | #N/A | #N/A | #N/A | #N/A
0 |  | #VALUE! | #VALUE! | 0 | 0 | 0 |  | 52884 | #N/A | #N/A | #N/A | #N/A | #N/A | #N/A
0 |  | #VALUE! | #VALUE! | 0 | 0 | 0 |  | 52885 | #N/A | #N/A | #N/A | #N/A | #N/A | #N/A
0 |  | #VALUE! | #VALUE! | 0 | 0 | 0 |  | 52886 | #N/A | #N/A | #N/A | #N/A | #N/A | #N/A
0 |  | #VALUE! | #VALUE! | 0 | 0 | 0 |  | 52887 | #N/A | #N/A | #N/A | #N/A | #N/A | #N/A
0 |  | #VALUE! | #VALUE! | 0 | 0 | 0 |  | 52888 | #N/A | #N/A | #N/A | #N/A | #N/A | #N/A
0 |  | #VALUE! | #VALUE! | 0 | 0 | 0 |  | 52889 | #N/A | #N/A | #N/A | #N/A | #N/A | #N/A
0 |  | #VALUE! | #VALUE! | 0 | 0 | 0 |  | 52890 | #N/A | #N/A | #N/A | #N/A | #N/A | #N/A
0 |  | #VALUE! | #VALUE! | 0 | 0 | 0 |  | 52891 | #N/A | #N/A | #N/A | #N/A | #N/A | #N/A
0 |  | #VALUE! | #VALUE! | 0 | 0 | 0 |  | 52892 | #N/A | #N/A | #N/A | #N/A | #N/A | #N/A
0 |  | #VALUE! | #VALUE! | 0 | 0 | 0 |  | 52893 | #N/A | #N/A | #N/A | #N/A | #N/A | #N/A
0 |  | #VALUE! | #VALUE! | 0 | 0 | 0 |  | 52894 | #N/A | #N/A | #N/A | #N/A | #N/A | #N/A
0 |  | #VALUE! | #VALUE! | 0 | 0 | 0 |  | 52895 | #N/A | #N/A | #N/A | #N/A | #N/A | #N/A
0 |  | #VALUE! | #VALUE! | 0 | 0 | 0 |  | 52896 | #N/A | #N/A | #N/A | #N/A | #N/A | #N/A
0 |  | #VALUE! | #VALUE! | 0 | 0 | 0 |  | 52897 | #N/A | #N/A | #N/A | #N/A | #N/A | #N/A
0 |  | #VALUE! | #VALUE! | 0 | 0 | 0 |  | 52898 | #N/A | #N/A | #N/A | #N/A | #N/A | #N/A
0 |  | #VALUE! | #VALUE! | 0 | 0 | 0 |  | 52899 | #N/A | #N/A | #N/A | #N/A | #N/A | #N/A
0 |  | #VALUE! | #VALUE! | 0 | 0 | 0 |  | 52900 | #N/A | #N/A | #N/A | #N/A | #N/A | #N/A
0 |  | #VALUE! | #VALUE! | 0 | 0 | 0 |  | 52901 | #N/A | #N/A | #N/A | #N/A | #N/A | #N/A
0 |  | #VALUE! | #VALUE! | 0 | 0 | 0 |  | 52902 | #N/A | #N/A | #N/A | #N/A | #N/A | #N/A
0 |  | #VALUE! | #VALUE! | 0 | 0 | 0 |  | 52903 | #N/A | #N/A | #N/A | #N/A | #N/A | #N/A
0 |  | #VALUE! | #VALUE! | 0 | 0 | 0 |  | 52904 | #N/A | #N/A | #N/A | #N/A | #N/A | #N/A
0 |  | #VALUE! | #VALUE! | 0 | 0 | 0 |  | 52905 | #N/A | #N/A | #N/A | #N/A | #N/A | #N/A
0 |  | #VALUE! | #VALUE! | 0 | 0 | 0 |  | 52906 | #N/A | #N/A | #N/A | #N/A | #N/A | #N/A
0 |  | #VALUE! | #VALUE! | 0 | 0 | 0 |  | 52907 | #N/A | #N/A | #N/A | #N/A | #N/A | #N/A
0 |  | #VALUE! | #VALUE! | 0 | 0 | 0 |  | 52908 | #N/A | #N/A | #N/A | #N/A | #N/A | #N/A
0 |  | #VALUE! | #VALUE! | 0 | 0 | 0 |  | 52909 | #N/A | #N/A | #N/A | #N/A | #N/A | #N/A
0 |  | #VALUE! | #VALUE! | 0 | 0 | 0 |  | 52910 | #N/A | #N/A | #N/A | #N/A | #N/A | #N/A
0 |  | #VALUE! | #VALUE! | 0 | 0 | 0 |  | 52911 | #N/A | #N/A | #N/A | #N/A | #N/A | #N/A
0 |  | #VALUE! | #VALUE! | 0 | 0 | 0 |  | 52912 | #N/A | #N/A | #N/A | #N/A | #N/A | #N/A
0 |  | #VALUE! | #VALUE! | 0 | 0 | 0 |  | 52913 | #N/A | #N/A | #N/A | #N/A | #N/A | #N/A
0 |  | #VALUE! | #VALUE! | 0 | 0 | 0 |  | 52914 | #N/A | #N/A | #N/A | #N/A | #N/A | #N/A
0 |  | #VALUE! | #VALUE! | 0 | 0 | 0 |  | 52915 | #N/A | #N/A | #N/A | #N/A | #N/A | #N/A
0 |  | #VALUE! | #VALUE! | 0 | 0 | 0 |  | 52916 | #N/A | #N/A | #N/A | #N/A | #N/A | #N/A
0 |  | #VALUE! | #VALUE! | 0 | 0 | 0 |  | 52917 | #N/A | #N/A | #N/A | #N/A | #N/A | #N/A
0 |  | #VALUE! | #VALUE! | 0 | 0 | 0 |  | 52918 | #N/A | #N/A | #N/A | #N/A | #N/A | #N/A
0 |  | #VALUE! | #VALUE! | 0 | 0 | 0 |  | 52919 | #N/A | #N/A | #N/A | #N/A | #N/A | #N/A
0 |  | #VALUE! | #VALUE! | 0 | 0 | 0 |  | 52920 | #N/A | #N/A | #N/A | #N/A | #N/A | #N/A
0 |  | #VALUE! | #VALUE! | 0 | 0 | 0 |  | 52921 | #N/A | #N/A | #N/A | #N/A | #N/A | #N/A
0 |  | #VALUE! | #VALUE! | 0 | 0 | 0 |  | 52922 | #N/A | #N/A | #N/A | #N/A | #N/A | #N/A
0 |  | #VALUE! | #VALUE! | 0 | 0 | 0 |  | 52923 | #N/A | #N/A | #N/A | #N/A | #N/A | #N/A
0 |  | #VALUE! | #VALUE! | 0 | 0 | 0 |  | 52924 | #N/A | #N/A | #N/A | #N/A | #N/A | #N/A
0 |  | #VALUE! | #VALUE! | 0 | 0 | 0 |  | 52925 | #N/A | #N/A | #N/A | #N/A | #N/A | #N/A
0 |  | #VALUE! | #VALUE! | 0 | 0 | 0 |  | 52926 | #N/A | #N/A | #N/A | #N/A | #N/A | #N/A
0 |  | #VALUE! | #VALUE! | 0 | 0 | 0 |  | 52927 | #N/A | #N/A | #N/A | #N/A | #N/A | #N/A
0 |  | #VALUE! | #VALUE! | 0 | 0 | 0 |  | 52928 | #N/A | #N/A | #N/A | #N/A | #N/A | #N/A
0 |  | #VALUE! | #VALUE! | 0 | 0 | 0 |  | 52929 | #N/A | #N/A | #N/A | #N/A | #N/A | #N/A
0 |  | #VALUE! | #VALUE! | 0 | 0 | 0 |  | 52930 | #N/A | #N/A | #N/A | #N/A | #N/A | #N/A
0 |  | #VALUE! | #VALUE! | 0 | 0 | 0 |  | 52931 | #N/A | #N/A | #N/A | #N/A | #N/A | #N/A
0 |  | #VALUE! | #VALUE! | 0 | 0 | 0 |  | 52932 | #N/A | #N/A | #N/A | #N/A | #N/A | #N/A
0 |  | #VALUE! | #VALUE! | 0 | 0 | 0 |  | 52933 | #N/A | #N/A | #N/A | #N/A | #N/A | #N/A
0 |  | #VALUE! | #VALUE! | 0 | 0 | 0 |  | 52934 | #N/A | #N/A | #N/A | #N/A | #N/A | #N/A
0 |  | #VALUE! | #VALUE! | 0 | 0 | 0 |  | 52935 | #N/A | #N/A | #N/A | #N/A | #N/A | #N/A
0 |  | #VALUE! | #VALUE! | 0 | 0 | 0 |  | 52936 | #N/A | #N/A | #N/A | #N/A | #N/A | #N/A
0 |  | #VALUE! | #VALUE! | 0 | 0 | 0 |  | 52937 | #N/A | #N/A | #N/A | #N/A | #N/A | #N/A
0 |  | #VALUE! | #VALUE! | 0 | 0 | 0 |  | 52938 | #N/A | #N/A | #N/A | #N/A | #N/A | #N/A
0 |  | #VALUE! | #VALUE! | 0 | 0 | 0 |  | 52939 | #N/A | #N/A | #N/A | #N/A | #N/A | #N/A
0 |  | #VALUE! | #VALUE! | 0 | 0 | 0 |  | 52940 | #N/A | #N/A | #N/A | #N/A | #N/A | #N/A
0 |  | #VALUE! | #VALUE! | 0 | 0 | 0 |  | 52941 | #N/A | #N/A | #N/A | #N/A | #N/A | #N/A
0 |  | #VALUE! | #VALUE! | 0 | 0 | 0 |  | 52942 | #N/A | #N/A | #N/A | #N/A | #N/A | #N/A
0 |  | #VALUE! | #VALUE! | 0 | 0 | 0 |  | 52943 | #N/A | #N/A | #N/A | #N/A | #N/A | #N/A
0 |  | #VALUE! | #VALUE! | 0 | 0 | 0 |  | 52944 | #N/A | #N/A | #N/A | #N/A | #N/A | #N/A
0 |  | #VALUE! | #VALUE! | 0 | 0 | 0 |  | 52945 | #N/A | #N/A | #N/A | #N/A | #N/A | #N/A
0 |  | #VALUE! | #VALUE! | 0 | 0 | 0 |  | 52946 | #N/A | #N/A | #N/A | #N/A | #N/A | #N/A
0 |  | #VALUE! | #VALUE! | 0 | 0 | 0 |  | 52947 | #N/A | #N/A | #N/A | #N/A | #N/A | #N/A
0 |  | #VALUE! | #VALUE! | 0 | 0 | 0 |  | 52948 | #N/A | #N/A | #N/A | #N/A | #N/A | #N/A
0 |  | #VALUE! | #VALUE! | 0 | 0 | 0 |  | 52949 | #N/A | #N/A | #N/A | #N/A | #N/A | #N/A
0 |  | #VALUE! | #VALUE! | 0 | 0 | 0 |  | 52950 | #N/A | #N/A | #N/A | #N/A | #N/A | #N/A
0 |  | #VALUE! | #VALUE! | 0 | 0 | 0 |  | 52951 | #N/A | #N/A | #N/A | #N/A | #N/A | #N/A
0 |  | #VALUE! | #VALUE! | 0 | 0 | 0 |  | 52952 | #N/A | #N/A | #N/A | #N/A | #N/A | #N/A
0 |  | #VALUE! | #VALUE! | 0 | 0 | 0 |  | 52953 | #N/A | #N/A | #N/A | #N/A | #N/A | #N/A
0 |  | #VALUE! | #VALUE! | 0 | 0 | 0 |  | 52954 | #N/A | #N/A | #N/A | #N/A | #N/A | #N/A
0 |  | #VALUE! | #VALUE! | 0 | 0 | 0 |  | 52955 | #N/A | #N/A | #N/A | #N/A | #N/A | #N/A
0 |  | #VALUE! | #VALUE! | 0 | 0 | 0 |  | 52956 | #N/A | #N/A | #N/A | #N/A | #N/A | #N/A
0 |  | #VALUE! | #VALUE! | 0 | 0 | 0 |  | 52957 | #N/A | #N/A | #N/A | #N/A | #N/A | #N/A
0 |  | #VALUE! | #VALUE! | 0 | 0 | 0 |  | 52958 | #N/A | #N/A | #N/A | #N/A | #N/A | #N/A
0 |  | #VALUE! | #VALUE! | 0 | 0 | 0 |  | 52959 | #N/A | #N/A | #N/A | #N/A | #N/A | #N/A
0 |  | #VALUE! | #VALUE! | 0 | 0 | 0 |  | 52960 | #N/A | #N/A | #N/A | #N/A | #N/A | #N/A
0 |  | #VALUE! | #VALUE! | 0 | 0 | 0 |  | 52961 | #N/A | #N/A | #N/A | #N/A | #N/A | #N/A
0 |  | #VALUE! | #VALUE! | 0 | 0 | 0 |  | 52962 | #N/A | #N/A | #N/A | #N/A | #N/A | #N/A
0 |  | #VALUE! | #VALUE! | 0 | 0 | 0 |  | 52963 | #N/A | #N/A | #N/A | #N/A | #N/A | #N/A
0 |  | #VALUE! | #VALUE! | 0 | 0 | 0 |  | 52964 | #N/A | #N/A | #N/A | #N/A | #N/A | #N/A
0 |  | #VALUE! | #VALUE! | 0 | 0 | 0 |  | 52965 | #N/A | #N/A | #N/A | #N/A | #N/A | #N/A
0 |  | #VALUE! | #VALUE! | 0 | 0 | 0 |  | 52966 | #N/A | #N/A | #N/A | #N/A | #N/A | #N/A
0 |  | #VALUE! | #VALUE! | 0 | 0 | 0 |  | 52967 | #N/A | #N/A | #N/A | #N/A | #N/A | #N/A
0 |  | #VALUE! | #VALUE! | 0 | 0 | 0 |  | 52968 | #N/A | #N/A | #N/A | #N/A | #N/A | #N/A
0 |  | #VALUE! | #VALUE! | 0 | 0 | 0 |  | 52969 | #N/A | #N/A | #N/A | #N/A | #N/A | #N/A
0 |  | #VALUE! | #VALUE! | 0 | 0 | 0 |  | 52970 | #N/A | #N/A | #N/A | #N/A | #N/A | #N/A
0 |  | #VALUE! | #VALUE! | 0 | 0 | 0 |  | 52971 | #N/A | #N/A | #N/A | #N/A | #N/A | #N/A
0 |  | #VALUE! | #VALUE! | 0 | 0 | 0 |  | 52972 | #N/A | #N/A | #N/A | #N/A | #N/A | #N/A
0 |  | #VALUE! | #VALUE! | 0 | 0 | 0 |  | 52973 | #N/A | #N/A | #N/A | #N/A | #N/A | #N/A
0 |  | #VALUE! | #VALUE! | 0 | 0 | 0 |  | 52974 | #N/A | #N/A | #N/A | #N/A | #N/A | #N/A
0 |  | #VALUE! | #VALUE! | 0 | 0 | 0 |  | 52975 | #N/A | #N/A | #N/A | #N/A | #N/A | #N/A
0 |  | #VALUE! | #VALUE! | 0 | 0 | 0 |  | 52976 | #N/A | #N/A | #N/A | #N/A | #N/A | #N/A
0 |  | #VALUE! | #VALUE! | 0 | 0 | 0 |  | 52977 | #N/A | #N/A | #N/A | #N/A | #N/A | #N/A
0 |  | #VALUE! | #VALUE! | 0 | 0 | 0 |  | 52978 | #N/A | #N/A | #N/A | #N/A | #N/A | #N/A
0 |  | #VALUE! | #VALUE! | 0 | 0 | 0 |  | 52979 | #N/A | #N/A | #N/A | #N/A | #N/A | #N/A
0 |  | #VALUE! | #VALUE! | 0 | 0 | 0 |  | 52980 | #N/A | #N/A | #N/A | #N/A | #N/A | #N/A
0 |  | #VALUE! | #VALUE! | 0 | 0 | 0 |  | 52981 | #N/A | #N/A | #N/A | #N/A | #N/A | #N/A
0 |  | #VALUE! | #VALUE! | 0 | 0 | 0 |  | 52982 | #N/A | #N/A | #N/A | #N/A | #N/A | #N/A
0 |  | #VALUE! | #VALUE! | 0 | 0 | 0 |  | 52983 | #N/A | #N/A | #N/A | #N/A | #N/A | #N/A
0 |  | #VALUE! | #VALUE! | 0 | 0 | 0 |  | 52984 | #N/A | #N/A | #N/A | #N/A | #N/A | #N/A
0 |  | #VALUE! | #VALUE! | 0 | 0 | 0 |  | 52985 | #N/A | #N/A | #N/A | #N/A | #N/A | #N/A
0 |  | #VALUE! | #VALUE! | 0 | 0 | 0 |  | 52986 | #N/A | #N/A | #N/A | #N/A | #N/A | #N/A
0 |  | #VALUE! | #VALUE! | 0 | 0 | 0 |  | 52987 | #N/A | #N/A | #N/A | #N/A | #N/A | #N/A
0 |  | #VALUE! | #VALUE! | 0 | 0 | 0 |  | 52988 | #N/A | #N/A | #N/A | #N/A | #N/A | #N/A
0 |  | #VALUE! | #VALUE! | 0 | 0 | 0 |  | 52989 | #N/A | #N/A | #N/A | #N/A | #N/A | #N/A
0 |  | #VALUE! | #VALUE! | 0 | 0 | 0 |  | 52990 | #N/A | #N/A | #N/A | #N/A | #N/A | #N/A
0 |  | #VALUE! | #VALUE! | 0 | 0 | 0 |  | 52991 | #N/A | #N/A | #N/A | #N/A | #N/A | #N/A
0 |  | #VALUE! | #VALUE! | 0 | 0 | 0 |  | 52992 | #N/A | #N/A | #N/A | #N/A | #N/A | #N/A
0 |  | #VALUE! | #VALUE! | 0 | 0 | 0 |  | 52993 | #N/A | #N/A | #N/A | #N/A | #N/A | #N/A
0 |  | #VALUE! | #VALUE! | 0 | 0 | 0 |  | 52994 | #N/A | #N/A | #N/A | #N/A | #N/A | #N/A
0 |  | #VALUE! | #VALUE! | 0 | 0 | 0 |  | 52995 | #N/A | #N/A | #N/A | #N/A | #N/A | #N/A
0 |  | #VALUE! | #VALUE! | 0 | 0 | 0 |  | 52996 | #N/A | #N/A | #N/A | #N/A | #N/A | #N/A
0 |  | #VALUE! | #VALUE! | 0 | 0 | 0 |  | 52997 | #N/A | #N/A | #N/A | #N/A | #N/A | #N/A
0 |  | #VALUE! | #VALUE! | 0 | 0 | 0 |  | 52998 | #N/A | #N/A | #N/A | #N/A | #N/A | #N/A
0 |  | #VALUE! | #VALUE! | 0 | 0 | 0 |  | 52999 | #N/A | #N/A | #N/A | #N/A | #N/A | #N/A
0 |  | #VALUE! | #VALUE! | 0 | 0 | 0 |  | 53000 | #N/A | #N/A | #N/A | #N/A | #N/A | #N/A
0 |  | #VALUE! | #VALUE! | 0 | 0 | 0 |  | 53001 | #N/A | #N/A | #N/A | #N/A | #N/A | #N/A
0 |  | #VALUE! | #VALUE! | 0 | 0 | 0 |  | 53002 | #N/A | #N/A | #N/A | #N/A | #N/A | #N/A
0 |  | #VALUE! | #VALUE! | 0 | 0 | 0 |  | 53003 | #N/A | #N/A | #N/A | #N/A | #N/A | #N/A
0 |  | #VALUE! | #VALUE! | 0 | 0 | 0 |  | 53004 | #N/A | #N/A | #N/A | #N/A | #N/A | #N/A
0 |  | #VALUE! | #VALUE! | 0 | 0 | 0 |  | 53005 | #N/A | #N/A | #N/A | #N/A | #N/A | #N/A
0 |  | #VALUE! | #VALUE! | 0 | 0 | 0 |  | 53006 | #N/A | #N/A | #N/A | #N/A | #N/A | #N/A
0 |  | #VALUE! | #VALUE! | 0 | 0 | 0 |  | 53007 | #N/A | #N/A | #N/A | #N/A | #N/A | #N/A
0 |  | #VALUE! | #VALUE! | 0 | 0 | 0 |  | 53008 | #N/A | #N/A | #N/A | #N/A | #N/A | #N/A
0 |  | #VALUE! | #VALUE! | 0 | 0 | 0 |  | 53009 | #N/A | #N/A | #N/A | #N/A | #N/A | #N/A
0 |  | #VALUE! | #VALUE! | 0 | 0 | 0 |  | 53010 | #N/A | #N/A | #N/A | #N/A | #N/A | #N/A
0 |  | #VALUE! | #VALUE! | 0 | 0 | 0 |  | 53011 | #N/A | #N/A | #N/A | #N/A | #N/A | #N/A
0 |  | #VALUE! | #VALUE! | 0 | 0 | 0 |  | 53012 | #N/A | #N/A | #N/A | #N/A | #N/A | #N/A
0 |  | #VALUE! | #VALUE! | 0 | 0 | 0 |  | 53013 | #N/A | #N/A | #N/A | #N/A | #N/A | #N/A
0 |  | #VALUE! | #VALUE! | 0 | 0 | 0 |  | 53014 | #N/A | #N/A | #N/A | #N/A | #N/A | #N/A
0 |  | #VALUE! | #VALUE! | 0 | 0 | 0 |  | 53015 | #N/A | #N/A | #N/A | #N/A | #N/A | #N/A
0 |  | #VALUE! | #VALUE! | 0 | 0 | 0 |  | 53016 | #N/A | #N/A | #N/A | #N/A | #N/A | #N/A
0 |  | #VALUE! | #VALUE! | 0 | 0 | 0 |  | 53017 | #N/A | #N/A | #N/A | #N/A | #N/A | #N/A
0 |  | #VALUE! | #VALUE! | 0 | 0 | 0 |  | 53018 | #N/A | #N/A | #N/A | #N/A | #N/A | #N/A
0 |  | #VALUE! | #VALUE! | 0 | 0 | 0 |  | 53019 | #N/A | #N/A | #N/A | #N/A | #N/A | #N/A
0 |  | #VALUE! | #VALUE! | 0 | 0 | 0 |  | 53020 | #N/A | #N/A | #N/A | #N/A | #N/A | #N/A
0 |  | #VALUE! | #VALUE! | 0 | 0 | 0 |  | 53021 | #N/A | #N/A | #N/A | #N/A | #N/A | #N/A
0 |  | #VALUE! | #VALUE! | 0 | 0 | 0 |  | 53022 | #N/A | #N/A | #N/A | #N/A | #N/A | #N/A
0 |  | #VALUE! | #VALUE! | 0 | 0 | 0 |  | 53023 | #N/A | #N/A | #N/A | #N/A | #N/A | #N/A
0 |  | #VALUE! | #VALUE! | 0 | 0 | 0 |  | 53024 | #N/A | #N/A | #N/A | #N/A | #N/A | #N/A
0 |  | #VALUE! | #VALUE! | 0 | 0 | 0 |  | 53025 | #N/A | #N/A | #N/A | #N/A | #N/A | #N/A
0 |  | #VALUE! | #VALUE! | 0 | 0 | 0 |  | 53026 | #N/A | #N/A | #N/A | #N/A | #N/A | #N/A
0 |  | #VALUE! | #VALUE! | 0 | 0 | 0 |  | 53027 | #N/A | #N/A | #N/A | #N/A | #N/A | #N/A
0 |  | #VALUE! | #VALUE! | 0 | 0 | 0 |  | 53028 | #N/A | #N/A | #N/A | #N/A | #N/A | #N/A
0 |  | #VALUE! | #VALUE! | 0 | 0 | 0 |  | 53029 | #N/A | #N/A | #N/A | #N/A | #N/A | #N/A
0 |  | #VALUE! | #VALUE! | 0 | 0 | 0 |  | 53030 | #N/A | #N/A | #N/A | #N/A | #N/A | #N/A
0 |  | #VALUE! | #VALUE! | 0 | 0 | 0 |  | 53031 | #N/A | #N/A | #N/A | #N/A | #N/A | #N/A
0 |  | #VALUE! | #VALUE! | 0 | 0 | 0 |  | 53032 | #N/A | #N/A | #N/A | #N/A | #N/A | #N/A
0 |  | #VALUE! | #VALUE! | 0 | 0 | 0 |  | 53033 | #N/A | #N/A | #N/A | #N/A | #N/A | #N/A
0 |  | #VALUE! | #VALUE! | 0 | 0 | 0 |  | 53034 | #N/A | #N/A | #N/A | #N/A | #N/A | #N/A
0 |  | #VALUE! | #VALUE! | 0 | 0 | 0 |  | 53035 | #N/A | #N/A | #N/A | #N/A | #N/A | #N/A
0 |  | #VALUE! | #VALUE! | 0 | 0 | 0 |  | 53036 | #N/A | #N/A | #N/A | #N/A | #N/A | #N/A
0 |  | #VALUE! | #VALUE! | 0 | 0 | 0 |  | 53037 | #N/A | #N/A | #N/A | #N/A | #N/A | #N/A
0 |  | #VALUE! | #VALUE! | 0 | 0 | 0 |  | 53038 | #N/A | #N/A | #N/A | #N/A | #N/A | #N/A
0 |  | #VALUE! | #VALUE! | 0 | 0 | 0 |  | 53039 | #N/A | #N/A | #N/A | #N/A | #N/A | #N/A
0 |  | #VALUE! | #VALUE! | 0 | 0 | 0 |  | 53040 | #N/A | #N/A | #N/A | #N/A | #N/A | #N/A
0 |  | #VALUE! | #VALUE! | 0 | 0 | 0 |  | 53041 | #N/A | #N/A | #N/A | #N/A | #N/A | #N/A
0 |  | #VALUE! | #VALUE! | 0 | 0 | 0 |  | 53042 | #N/A | #N/A | #N/A | #N/A | #N/A | #N/A
0 |  | #VALUE! | #VALUE! | 0 | 0 | 0 |  | 53043 | #N/A | #N/A | #N/A | #N/A | #N/A | #N/A
0 |  | #VALUE! | #VALUE! | 0 | 0 | 0 |  | 53044 | #N/A | #N/A | #N/A | #N/A | #N/A | #N/A
0 |  | #VALUE! | #VALUE! | 0 | 0 | 0 |  | 53045 | #N/A | #N/A | #N/A | #N/A | #N/A | #N/A
0 |  | #VALUE! | #VALUE! | 0 | 0 | 0 |  | 53046 | #N/A | #N/A | #N/A | #N/A | #N/A | #N/A
0 |  | #VALUE! | #VALUE! | 0 | 0 | 0 |  | 53047 | #N/A | #N/A | #N/A | #N/A | #N/A | #N/A
0 |  | #VALUE! | #VALUE! | 0 | 0 | 0 |  | 53048 | #N/A | #N/A | #N/A | #N/A | #N/A | #N/A
0 |  | #VALUE! | #VALUE! | 0 | 0 | 0 |  | 53049 | #N/A | #N/A | #N/A | #N/A | #N/A | #N/A
0 |  | #VALUE! | #VALUE! | 0 | 0 | 0 |  | 53050 | #N/A | #N/A | #N/A | #N/A | #N/A | #N/A
0 |  | #VALUE! | #VALUE! | 0 | 0 | 0 |  | 53051 | #N/A | #N/A | #N/A | #N/A | #N/A | #N/A
0 |  | #VALUE! | #VALUE! | 0 | 0 | 0 |  | 53052 | #N/A | #N/A | #N/A | #N/A | #N/A | #N/A
0 |  | #VALUE! | #VALUE! | 0 | 0 | 0 |  | 53053 | #N/A | #N/A | #N/A | #N/A | #N/A | #N/A
0 |  | #VALUE! | #VALUE! | 0 | 0 | 0 |  | 53054 | #N/A | #N/A | #N/A | #N/A | #N/A | #N/A
0 |  | #VALUE! | #VALUE! | 0 | 0 | 0 |  | 53055 | #N/A | #N/A | #N/A | #N/A | #N/A | #N/A
0 |  | #VALUE! | #VALUE! | 0 | 0 | 0 |  | 53056 | #N/A | #N/A | #N/A | #N/A | #N/A | #N/A
0 |  | #VALUE! | #VALUE! | 0 | 0 | 0 |  | 53057 | #N/A | #N/A | #N/A | #N/A | #N/A | #N/A
0 |  | #VALUE! | #VALUE! | 0 | 0 | 0 |  | 53058 | #N/A | #N/A | #N/A | #N/A | #N/A | #N/A
0 |  | #VALUE! | #VALUE! | 0 | 0 | 0 |  | 53059 | #N/A | #N/A | #N/A | #N/A | #N/A | #N/A
0 |  | #VALUE! | #VALUE! | 0 | 0 | 0 |  | 53060 | #N/A | #N/A | #N/A | #N/A | #N/A | #N/A
0 |  | #VALUE! | #VALUE! | 0 | 0 | 0 |  | 53061 | #N/A | #N/A | #N/A | #N/A | #N/A | #N/A
0 |  | #VALUE! | #VALUE! | 0 | 0 | 0 |  | 53062 | #N/A | #N/A | #N/A | #N/A | #N/A | #N/A
0 |  | #VALUE! | #VALUE! | 0 | 0 | 0 |  | 53063 | #N/A | #N/A | #N/A | #N/A | #N/A | #N/A
0 |  | #VALUE! | #VALUE! | 0 | 0 | 0 |  | 53064 | #N/A | #N/A | #N/A | #N/A | #N/A | #N/A
0 |  | #VALUE! | #VALUE! | 0 | 0 | 0 |  | 53065 | #N/A | #N/A | #N/A | #N/A | #N/A | #N/A
0 |  | #VALUE! | #VALUE! | 0 | 0 | 0 |  | 53066 | #N/A | #N/A | #N/A | #N/A | #N/A | #N/A
0 |  | #VALUE! | #VALUE! | 0 | 0 | 0 |  | 53067 | #N/A | #N/A | #N/A | #N/A | #N/A | #N/A
0 |  | #VALUE! | #VALUE! | 0 | 0 | 0 |  | 53068 | #N/A | #N/A | #N/A | #N/A | #N/A | #N/A
0 |  | #VALUE! | #VALUE! | 0 | 0 | 0 |  | 53069 | #N/A | #N/A | #N/A | #N/A | #N/A | #N/A
0 |  | #VALUE! | #VALUE! | 0 | 0 | 0 |  | 53070 | #N/A | #N/A | #N/A | #N/A | #N/A | #N/A
0 |  | #VALUE! | #VALUE! | 0 | 0 | 0 |  | 53071 | #N/A | #N/A | #N/A | #N/A | #N/A | #N/A
0 |  | #VALUE! | #VALUE! | 0 | 0 | 0 |  | 53072 | #N/A | #N/A | #N/A | #N/A | #N/A | #N/A
0 |  | #VALUE! | #VALUE! | 0 | 0 | 0 |  | 53073 | #N/A | #N/A | #N/A | #N/A | #N/A | #N/A
0 |  | #VALUE! | #VALUE! | 0 | 0 | 0 |  | 53074 | #N/A | #N/A | #N/A | #N/A | #N/A | #N/A
0 |  | #VALUE! | #VALUE! | 0 | 0 | 0 |  | 53075 | #N/A | #N/A | #N/A | #N/A | #N/A | #N/A
0 |  | #VALUE! | #VALUE! | 0 | 0 | 0 |  | 53076 | #N/A | #N/A | #N/A | #N/A | #N/A | #N/A
0 |  | #VALUE! | #VALUE! | 0 | 0 | 0 |  | 53077 | #N/A | #N/A | #N/A | #N/A | #N/A | #N/A
0 |  | #VALUE! | #VALUE! | 0 | 0 | 0 |  | 53078 | #N/A | #N/A | #N/A | #N/A | #N/A | #N/A
0 |  | #VALUE! | #VALUE! | 0 | 0 | 0 |  | 53079 | #N/A | #N/A | #N/A | #N/A | #N/A | #N/A
0 |  | #VALUE! | #VALUE! | 0 | 0 | 0 |  | 53080 | #N/A | #N/A | #N/A | #N/A | #N/A | #N/A
0 |  | #VALUE! | #VALUE! | 0 | 0 | 0 |  | 53081 | #N/A | #N/A | #N/A | #N/A | #N/A | #N/A
0 |  | #VALUE! | #VALUE! | 0 | 0 | 0 |  | 53082 | #N/A | #N/A | #N/A | #N/A | #N/A | #N/A
0 |  | #VALUE! | #VALUE! | 0 | 0 | 0 |  | 53083 | #N/A | #N/A | #N/A | #N/A | #N/A | #N/A
0 |  | #VALUE! | #VALUE! | 0 | 0 | 0 |  | 53084 | #N/A | #N/A | #N/A | #N/A | #N/A | #N/A
0 |  | #VALUE! | #VALUE! | 0 | 0 | 0 |  | 53085 | #N/A | #N/A | #N/A | #N/A | #N/A | #N/A
0 |  | #VALUE! | #VALUE! | 0 | 0 | 0 |  | 53086 | #N/A | #N/A | #N/A | #N/A | #N/A | #N/A
0 |  | #VALUE! | #VALUE! | 0 | 0 | 0 |  | 53087 | #N/A | #N/A | #N/A | #N/A | #N/A | #N/A
0 |  | #VALUE! | #VALUE! | 0 | 0 | 0 |  | 53088 | #N/A | #N/A | #N/A | #N/A | #N/A | #N/A
0 |  | #VALUE! | #VALUE! | 0 | 0 | 0 |  | 53089 | #N/A | #N/A | #N/A | #N/A | #N/A | #N/A
0 |  | #VALUE! | #VALUE! | 0 | 0 | 0 |  | 53090 | #N/A | #N/A | #N/A | #N/A | #N/A | #N/A
0 |  | #VALUE! | #VALUE! | 0 | 0 | 0 |  | 53091 | #N/A | #N/A | #N/A | #N/A | #N/A | #N/A
0 |  | #VALUE! | #VALUE! | 0 | 0 | 0 |  | 53092 | #N/A | #N/A | #N/A | #N/A | #N/A | #N/A
0 |  | #VALUE! | #VALUE! | 0 | 0 | 0 |  | 53093 | #N/A | #N/A | #N/A | #N/A | #N/A | #N/A
0 |  | #VALUE! | #VALUE! | 0 | 0 | 0 |  | 53094 | #N/A | #N/A | #N/A | #N/A | #N/A | #N/A
0 |  | #VALUE! | #VALUE! | 0 | 0 | 0 |  | 53095 | #N/A | #N/A | #N/A | #N/A | #N/A | #N/A
0 |  | #VALUE! | #VALUE! | 0 | 0 | 0 |  | 53096 | #N/A | #N/A | #N/A | #N/A | #N/A | #N/A
0 |  | #VALUE! | #VALUE! | 0 | 0 | 0 |  | 53097 | #N/A | #N/A | #N/A | #N/A | #N/A | #N/A
0 |  | #VALUE! | #VALUE! | 0 | 0 | 0 |  | 53098 | #N/A | #N/A | #N/A | #N/A | #N/A | #N/A
0 |  | #VALUE! | #VALUE! | 0 | 0 | 0 |  | 53099 | #N/A | #N/A | #N/A | #N/A | #N/A | #N/A
0 |  | #VALUE! | #VALUE! | 0 | 0 | 0 |  | 53100 | #N/A | #N/A | #N/A | #N/A | #N/A | #N/A
0 |  | #VALUE! | #VALUE! | 0 | 0 | 0 |  | 53101 | #N/A | #N/A | #N/A | #N/A | #N/A | #N/A
0 |  | #VALUE! | #VALUE! | 0 | 0 | 0 |  | 53102 | #N/A | #N/A | #N/A | #N/A | #N/A | #N/A
0 |  | #VALUE! | #VALUE! | 0 | 0 | 0 |  | 53103 | #N/A | #N/A | #N/A | #N/A | #N/A | #N/A
0 |  | #VALUE! | #VALUE! | 0 | 0 | 0 |  | 53104 | #N/A | #N/A | #N/A | #N/A | #N/A | #N/A
0 |  | #VALUE! | #VALUE! | 0 | 0 | 0 |  | 53105 | #N/A | #N/A | #N/A | #N/A | #N/A | #N/A
0 |  | #VALUE! | #VALUE! | 0 | 0 | 0 |  | 53106 | #N/A | #N/A | #N/A | #N/A | #N/A | #N/A
0 |  | #VALUE! | #VALUE! | 0 | 0 | 0 |  | 53107 | #N/A | #N/A | #N/A | #N/A | #N/A | #N/A
0 |  | #VALUE! | #VALUE! | 0 | 0 | 0 |  | 53108 | #N/A | #N/A | #N/A | #N/A | #N/A | #N/A
0 |  | #VALUE! | #VALUE! | 0 | 0 | 0 |  | 53109 | #N/A | #N/A | #N/A | #N/A | #N/A | #N/A
0 |  | #VALUE! | #VALUE! | 0 | 0 | 0 |  | 53110 | #N/A | #N/A | #N/A | #N/A | #N/A | #N/A
0 |  | #VALUE! | #VALUE! | 0 | 0 | 0 |  | 53111 | #N/A | #N/A | #N/A | #N/A | #N/A | #N/A
0 |  | #VALUE! | #VALUE! | 0 | 0 | 0 |  | 53112 | #N/A | #N/A | #N/A | #N/A | #N/A | #N/A
0 |  | #VALUE! | #VALUE! | 0 | 0 | 0 |  | 53113 | #N/A | #N/A | #N/A | #N/A | #N/A | #N/A
0 |  | #VALUE! | #VALUE! | 0 | 0 | 0 |  | 53114 | #N/A | #N/A | #N/A | #N/A | #N/A | #N/A
0 |  | #VALUE! | #VALUE! | 0 | 0 | 0 |  | 53115 | #N/A | #N/A | #N/A | #N/A | #N/A | #N/A
0 |  | #VALUE! | #VALUE! | 0 | 0 | 0 |  | 53116 | #N/A | #N/A | #N/A | #N/A | #N/A | #N/A
0 |  | #VALUE! | #VALUE! | 0 | 0 | 0 |  | 53117 | #N/A | #N/A | #N/A | #N/A | #N/A | #N/A
0 |  | #VALUE! | #VALUE! | 0 | 0 | 0 |  | 53118 | #N/A | #N/A | #N/A | #N/A | #N/A | #N/A
0 |  | #VALUE! | #VALUE! | 0 | 0 | 0 |  | 53119 | #N/A | #N/A | #N/A | #N/A | #N/A | #N/A
0 |  | #VALUE! | #VALUE! | 0 | 0 | 0 |  | 53120 | #N/A | #N/A | #N/A | #N/A | #N/A | #N/A
0 |  | #VALUE! | #VALUE! | 0 | 0 | 0 |  | 53121 | #N/A | #N/A | #N/A | #N/A | #N/A | #N/A
0 |  | #VALUE! | #VALUE! | 0 | 0 | 0 |  | 53122 | #N/A | #N/A | #N/A | #N/A | #N/A | #N/A
0 |  | #VALUE! | #VALUE! | 0 | 0 | 0 |  | 53123 | #N/A | #N/A | #N/A | #N/A | #N/A | #N/A
0 |  | #VALUE! | #VALUE! | 0 | 0 | 0 |  | 53124 | #N/A | #N/A | #N/A | #N/A | #N/A | #N/A
0 |  | #VALUE! | #VALUE! | 0 | 0 | 0 |  | 53125 | #N/A | #N/A | #N/A | #N/A | #N/A | #N/A
0 |  | #VALUE! | #VALUE! | 0 | 0 | 0 |  | 53126 | #N/A | #N/A | #N/A | #N/A | #N/A | #N/A
0 |  | #VALUE! | #VALUE! | 0 | 0 | 0 |  | 53127 | #N/A | #N/A | #N/A | #N/A | #N/A | #N/A
0 |  | #VALUE! | #VALUE! | 0 | 0 | 0 |  | 53128 | #N/A | #N/A | #N/A | #N/A | #N/A | #N/A
0 |  | #VALUE! | #VALUE! | 0 | 0 | 0 |  | 53129 | #N/A | #N/A | #N/A | #N/A | #N/A | #N/A
0 |  | #VALUE! | #VALUE! | 0 | 0 | 0 |  | 53130 | #N/A | #N/A | #N/A | #N/A | #N/A | #N/A
0 |  | #VALUE! | #VALUE! | 0 | 0 | 0 |  | 53131 | #N/A | #N/A | #N/A | #N/A | #N/A | #N/A
0 |  | #VALUE! | #VALUE! | 0 | 0 | 0 |  | 53132 | #N/A | #N/A | #N/A | #N/A | #N/A | #N/A
0 |  | #VALUE! | #VALUE! | 0 | 0 | 0 |  | 53133 | #N/A | #N/A | #N/A | #N/A | #N/A | #N/A
0 |  | #VALUE! | #VALUE! | 0 | 0 | 0 |  | 53134 | #N/A | #N/A | #N/A | #N/A | #N/A | #N/A
0 |  | #VALUE! | #VALUE! | 0 | 0 | 0 |  | 53135 | #N/A | #N/A | #N/A | #N/A | #N/A | #N/A
0 |  | #VALUE! | #VALUE! | 0 | 0 | 0 |  | 53136 | #N/A | #N/A | #N/A | #N/A | #N/A | #N/A
0 |  | #VALUE! | #VALUE! | 0 | 0 | 0 |  | 53137 | #N/A | #N/A | #N/A | #N/A | #N/A | #N/A
0 |  | #VALUE! | #VALUE! | 0 | 0 | 0 |  | 53138 | #N/A | #N/A | #N/A | #N/A | #N/A | #N/A
0 |  | #VALUE! | #VALUE! | 0 | 0 | 0 |  | 53139 | #N/A | #N/A | #N/A | #N/A | #N/A | #N/A
0 |  | #VALUE! | #VALUE! | 0 | 0 | 0 |  | 53140 | #N/A | #N/A | #N/A | #N/A | #N/A | #N/A
0 |  | #VALUE! | #VALUE! | 0 | 0 | 0 |  | 53141 | #N/A | #N/A | #N/A | #N/A | #N/A | #N/A
0 |  | #VALUE! | #VALUE! | 0 | 0 | 0 |  | 53142 | #N/A | #N/A | #N/A | #N/A | #N/A | #N/A
0 |  | #VALUE! | #VALUE! | 0 | 0 | 0 |  | 53143 | #N/A | #N/A | #N/A | #N/A | #N/A | #N/A
0 |  | #VALUE! | #VALUE! | 0 | 0 | 0 |  | 53144 | #N/A | #N/A | #N/A | #N/A | #N/A | #N/A
0 |  | #VALUE! | #VALUE! | 0 | 0 | 0 |  | 53145 | #N/A | #N/A | #N/A | #N/A | #N/A | #N/A
0 |  | #VALUE! | #VALUE! | 0 | 0 | 0 |  | 53146 | #N/A | #N/A | #N/A | #N/A | #N/A | #N/A
0 |  | #VALUE! | #VALUE! | 0 | 0 | 0 |  | 53147 | #N/A | #N/A | #N/A | #N/A | #N/A | #N/A
0 |  | #VALUE! | #VALUE! | 0 | 0 | 0 |  | 53148 | #N/A | #N/A | #N/A | #N/A | #N/A | #N/A
0 |  | #VALUE! | #VALUE! | 0 | 0 | 0 |  | 53149 | #N/A | #N/A | #N/A | #N/A | #N/A | #N/A
0 |  | #VALUE! | #VALUE! | 0 | 0 | 0 |  | 53150 | #N/A | #N/A | #N/A | #N/A | #N/A | #N/A
0 |  | #VALUE! | #VALUE! | 0 | 0 | 0 |  | 53151 | #N/A | #N/A | #N/A | #N/A | #N/A | #N/A
0 |  | #VALUE! | #VALUE! | 0 | 0 | 0 |  | 53152 | #N/A | #N/A | #N/A | #N/A | #N/A | #N/A
0 |  | #VALUE! | #VALUE! | 0 | 0 | 0 |  | 53153 | #N/A | #N/A | #N/A | #N/A | #N/A | #N/A
0 |  | #VALUE! | #VALUE! | 0 | 0 | 0 |  | 53154 | #N/A | #N/A | #N/A | #N/A | #N/A | #N/A
0 |  | #VALUE! | #VALUE! | 0 | 0 | 0 |  | 53155 | #N/A | #N/A | #N/A | #N/A | #N/A | #N/A
0 |  | #VALUE! | #VALUE! | 0 | 0 | 0 |  | 53156 | #N/A | #N/A | #N/A | #N/A | #N/A | #N/A
0 |  | #VALUE! | #VALUE! | 0 | 0 | 0 |  | 53157 | #N/A | #N/A | #N/A | #N/A | #N/A | #N/A
0 |  | #VALUE! | #VALUE! | 0 | 0 | 0 |  | 53158 | #N/A | #N/A | #N/A | #N/A | #N/A | #N/A
0 |  | #VALUE! | #VALUE! | 0 | 0 | 0 |  | 53159 | #N/A | #N/A | #N/A | #N/A | #N/A | #N/A
0 |  | #VALUE! | #VALUE! | 0 | 0 | 0 |  | 53160 | #N/A | #N/A | #N/A | #N/A | #N/A | #N/A
0 |  | #VALUE! | #VALUE! | 0 | 0 | 0 |  | 53161 | #N/A | #N/A | #N/A | #N/A | #N/A | #N/A
0 |  | #VALUE! | #VALUE! | 0 | 0 | 0 |  | 53162 | #N/A | #N/A | #N/A | #N/A | #N/A | #N/A
0 |  | #VALUE! | #VALUE! | 0 | 0 | 0 |  | 53163 | #N/A | #N/A | #N/A | #N/A | #N/A | #N/A
0 |  | #VALUE! | #VALUE! | 0 | 0 | 0 |  | 53164 | #N/A | #N/A | #N/A | #N/A | #N/A | #N/A
0 |  | #VALUE! | #VALUE! | 0 | 0 | 0 |  | 53165 | #N/A | #N/A | #N/A | #N/A | #N/A | #N/A
0 |  | #VALUE! | #VALUE! | 0 | 0 | 0 |  | 53166 | #N/A | #N/A | #N/A | #N/A | #N/A | #N/A
0 |  | #VALUE! | #VALUE! | 0 | 0 | 0 |  | 53167 | #N/A | #N/A | #N/A | #N/A | #N/A | #N/A
0 |  | #VALUE! | #VALUE! | 0 | 0 | 0 |  | 53168 | #N/A | #N/A | #N/A | #N/A | #N/A | #N/A
0 |  | #VALUE! | #VALUE! | 0 | 0 | 0 |  | 53169 | #N/A | #N/A | #N/A | #N/A | #N/A | #N/A
0 |  | #VALUE! | #VALUE! | 0 | 0 | 0 |  | 53170 | #N/A | #N/A | #N/A | #N/A | #N/A | #N/A
0 |  | #VALUE! | #VALUE! | 0 | 0 | 0 |  | 53171 | #N/A | #N/A | #N/A | #N/A | #N/A | #N/A
0 |  | #VALUE! | #VALUE! | 0 | 0 | 0 |  | 53172 | #N/A | #N/A | #N/A | #N/A | #N/A | #N/A
0 |  | #VALUE! | #VALUE! | 0 | 0 | 0 |  | 53173 | #N/A | #N/A | #N/A | #N/A | #N/A | #N/A
0 |  | #VALUE! | #VALUE! | 0 | 0 | 0 |  | 53174 | #N/A | #N/A | #N/A | #N/A | #N/A | #N/A
0 |  | #VALUE! | #VALUE! | 0 | 0 | 0 |  | 53175 | #N/A | #N/A | #N/A | #N/A | #N/A | #N/A
0 |  | #VALUE! | #VALUE! | 0 | 0 | 0 |  | 53176 | #N/A | #N/A | #N/A | #N/A | #N/A | #N/A
0 |  | #VALUE! | #VALUE! | 0 | 0 | 0 |  | 53177 | #N/A | #N/A | #N/A | #N/A | #N/A | #N/A
0 |  | #VALUE! | #VALUE! | 0 | 0 | 0 |  | 53178 | #N/A | #N/A | #N/A | #N/A | #N/A | #N/A
0 |  | #VALUE! | #VALUE! | 0 | 0 | 0 |  | 53179 | #N/A | #N/A | #N/A | #N/A | #N/A | #N/A
0 |  | #VALUE! | #VALUE! | 0 | 0 | 0 |  | 53180 | #N/A | #N/A | #N/A | #N/A | #N/A | #N/A
0 |  | #VALUE! | #VALUE! | 0 | 0 | 0 |  | 53181 | #N/A | #N/A | #N/A | #N/A | #N/A | #N/A
0 |  | #VALUE! | #VALUE! | 0 | 0 | 0 |  | 53182 | #N/A | #N/A | #N/A | #N/A | #N/A | #N/A
0 |  | #VALUE! | #VALUE! | 0 | 0 | 0 |  | 53183 | #N/A | #N/A | #N/A | #N/A | #N/A | #N/A
0 |  | #VALUE! | #VALUE! | 0 | 0 | 0 |  | 53184 | #N/A | #N/A | #N/A | #N/A | #N/A | #N/A
0 |  | #VALUE! | #VALUE! | 0 | 0 | 0 |  | 53185 | #N/A | #N/A | #N/A | #N/A | #N/A | #N/A
0 |  | #VALUE! | #VALUE! | 0 | 0 | 0 |  | 53186 | #N/A | #N/A | #N/A | #N/A | #N/A | #N/A
0 |  | #VALUE! | #VALUE! | 0 | 0 | 0 |  | 53187 | #N/A | #N/A | #N/A | #N/A | #N/A | #N/A
0 |  | #VALUE! | #VALUE! | 0 | 0 | 0 |  | 53188 | #N/A | #N/A | #N/A | #N/A | #N/A | #N/A
0 |  | #VALUE! | #VALUE! | 0 | 0 | 0 |  | 53189 | #N/A | #N/A | #N/A | #N/A | #N/A | #N/A
0 |  | #VALUE! | #VALUE! | 0 | 0 | 0 |  | 53190 | #N/A | #N/A | #N/A | #N/A | #N/A | #N/A
0 |  | #VALUE! | #VALUE! | 0 | 0 | 0 |  | 53191 | #N/A | #N/A | #N/A | #N/A | #N/A | #N/A
0 |  | #VALUE! | #VALUE! | 0 | 0 | 0 |  | 53192 | #N/A | #N/A | #N/A | #N/A | #N/A | #N/A
0 |  | #VALUE! | #VALUE! | 0 | 0 | 0 |  | 53193 | #N/A | #N/A | #N/A | #N/A | #N/A | #N/A
0 |  | #VALUE! | #VALUE! | 0 | 0 | 0 |  | 53194 | #N/A | #N/A | #N/A | #N/A | #N/A | #N/A
0 |  | #VALUE! | #VALUE! | 0 | 0 | 0 |  | 53195 | #N/A | #N/A | #N/A | #N/A | #N/A | #N/A
0 |  | #VALUE! | #VALUE! | 0 | 0 | 0 |  | 53196 | #N/A | #N/A | #N/A | #N/A | #N/A | #N/A
0 |  | #VALUE! | #VALUE! | 0 | 0 | 0 |  | 53197 | #N/A | #N/A | #N/A | #N/A | #N/A | #N/A
0 |  | #VALUE! | #VALUE! | 0 | 0 | 0 |  | 53198 | #N/A | #N/A | #N/A | #N/A | #N/A | #N/A
0 |  | #VALUE! | #VALUE! | 0 | 0 | 0 |  | 53199 | #N/A | #N/A | #N/A | #N/A | #N/A | #N/A
0 |  | #VALUE! | #VALUE! | 0 | 0 | 0 |  | 53200 | #N/A | #N/A | #N/A | #N/A | #N/A | #N/A
0 |  | #VALUE! | #VALUE! | 0 | 0 | 0 |  | 53201 | #N/A | #N/A | #N/A | #N/A | #N/A | #N/A
0 |  | #VALUE! | #VALUE! | 0 | 0 | 0 |  | 53202 | #N/A | #N/A | #N/A | #N/A | #N/A | #N/A
0 |  | #VALUE! | #VALUE! | 0 | 0 | 0 |  | 53203 | #N/A | #N/A | #N/A | #N/A | #N/A | #N/A
0 |  | #VALUE! | #VALUE! | 0 | 0 | 0 |  | 53204 | #N/A | #N/A | #N/A | #N/A | #N/A | #N/A
0 |  | #VALUE! | #VALUE! | 0 | 0 | 0 |  | 53205 | #N/A | #N/A | #N/A | #N/A | #N/A | #N/A
0 |  | #VALUE! | #VALUE! | 0 | 0 | 0 |  | 53206 | #N/A | #N/A | #N/A | #N/A | #N/A | #N/A
0 |  | #VALUE! | #VALUE! | 0 | 0 | 0 |  | 53207 | #N/A | #N/A | #N/A | #N/A | #N/A | #N/A
0 |  | #VALUE! | #VALUE! | 0 | 0 | 0 |  | 53208 | #N/A | #N/A | #N/A | #N/A | #N/A | #N/A
0 |  | #VALUE! | #VALUE! | 0 | 0 | 0 |  | 53209 | #N/A | #N/A | #N/A | #N/A | #N/A | #N/A
0 |  | #VALUE! | #VALUE! | 0 | 0 | 0 |  | 53210 | #N/A | #N/A | #N/A | #N/A | #N/A | #N/A
0 |  | #VALUE! | #VALUE! | 0 | 0 | 0 |  | 53211 | #N/A | #N/A | #N/A | #N/A | #N/A | #N/A
0 |  | #VALUE! | #VALUE! | 0 | 0 | 0 |  | 53212 | #N/A | #N/A | #N/A | #N/A | #N/A | #N/A
0 |  | #VALUE! | #VALUE! | 0 | 0 | 0 |  | 53213 | #N/A | #N/A | #N/A | #N/A | #N/A | #N/A
0 |  | #VALUE! | #VALUE! | 0 | 0 | 0 |  | 53214 | #N/A | #N/A | #N/A | #N/A | #N/A | #N/A
0 |  | #VALUE! | #VALUE! | 0 | 0 | 0 |  | 53215 | #N/A | #N/A | #N/A | #N/A | #N/A | #N/A
0 |  | #VALUE! | #VALUE! | 0 | 0 | 0 |  | 53216 | #N/A | #N/A | #N/A | #N/A | #N/A | #N/A
0 |  | #VALUE! | #VALUE! | 0 | 0 | 0 |  | 53217 | #N/A | #N/A | #N/A | #N/A | #N/A | #N/A
0 |  | #VALUE! | #VALUE! | 0 | 0 | 0 |  | 53218 | #N/A | #N/A | #N/A | #N/A | #N/A | #N/A
0 |  | #VALUE! | #VALUE! | 0 | 0 | 0 |  | 53219 | #N/A | #N/A | #N/A | #N/A | #N/A | #N/A
0 |  | #VALUE! | #VALUE! | 0 | 0 | 0 |  | 53220 | #N/A | #N/A | #N/A | #N/A | #N/A | #N/A
0 |  | #VALUE! | #VALUE! | 0 | 0 | 0 |  | 53221 | #N/A | #N/A | #N/A | #N/A | #N/A | #N/A
0 |  | #VALUE! | #VALUE! | 0 | 0 | 0 |  | 53222 | #N/A | #N/A | #N/A | #N/A | #N/A | #N/A
0 |  | #VALUE! | #VALUE! | 0 | 0 | 0 |  | 53223 | #N/A | #N/A | #N/A | #N/A | #N/A | #N/A
0 |  | #VALUE! | #VALUE! | 0 | 0 | 0 |  | 53224 | #N/A | #N/A | #N/A | #N/A | #N/A | #N/A
0 |  | #VALUE! | #VALUE! | 0 | 0 | 0 |  | 53225 | #N/A | #N/A | #N/A | #N/A | #N/A | #N/A
0 |  | #VALUE! | #VALUE! | 0 | 0 | 0 |  | 53226 | #N/A | #N/A | #N/A | #N/A | #N/A | #N/A
0 |  | #VALUE! | #VALUE! | 0 | 0 | 0 |  | 53227 | #N/A | #N/A | #N/A | #N/A | #N/A | #N/A
0 |  | #VALUE! | #VALUE! | 0 | 0 | 0 |  | 53228 | #N/A | #N/A | #N/A | #N/A | #N/A | #N/A
0 |  | #VALUE! | #VALUE! | 0 | 0 | 0 |  | 53229 | #N/A | #N/A | #N/A | #N/A | #N/A | #N/A
0 |  | #VALUE! | #VALUE! | 0 | 0 | 0 |  | 53230 | #N/A | #N/A | #N/A | #N/A | #N/A | #N/A
0 |  | #VALUE! | #VALUE! | 0 | 0 | 0 |  | 53231 | #N/A | #N/A | #N/A | #N/A | #N/A | #N/A
0 |  | #VALUE! | #VALUE! | 0 | 0 | 0 |  | 53232 | #N/A | #N/A | #N/A | #N/A | #N/A | #N/A
0 |  | #VALUE! | #VALUE! | 0 | 0 | 0 |  | 53233 | #N/A | #N/A | #N/A | #N/A | #N/A | #N/A
0 |  | #VALUE! | #VALUE! | 0 | 0 | 0 |  | 53234 | #N/A | #N/A | #N/A | #N/A | #N/A | #N/A
0 |  | #VALUE! | #VALUE! | 0 | 0 | 0 |  | 53235 | #N/A | #N/A | #N/A | #N/A | #N/A | #N/A
0 |  | #VALUE! | #VALUE! | 0 | 0 | 0 |  | 53236 | #N/A | #N/A | #N/A | #N/A | #N/A | #N/A
0 |  | #VALUE! | #VALUE! | 0 | 0 | 0 |  | 53237 | #N/A | #N/A | #N/A | #N/A | #N/A | #N/A
0 |  | #VALUE! | #VALUE! | 0 | 0 | 0 |  | 53238 | #N/A | #N/A | #N/A | #N/A | #N/A | #N/A
0 |  | #VALUE! | #VALUE! | 0 | 0 | 0 |  | 53239 | #N/A | #N/A | #N/A | #N/A | #N/A | #N/A
0 |  | #VALUE! | #VALUE! | 0 | 0 | 0 |  | 53240 | #N/A | #N/A | #N/A | #N/A | #N/A | #N/A
0 |  | #VALUE! | #VALUE! | 0 | 0 | 0 |  | 53241 | #N/A | #N/A | #N/A | #N/A | #N/A | #N/A
0 |  | #VALUE! | #VALUE! | 0 | 0 | 0 |  | 53242 | #N/A | #N/A | #N/A | #N/A | #N/A | #N/A
0 |  | #VALUE! | #VALUE! | 0 | 0 | 0 |  | 53243 | #N/A | #N/A | #N/A | #N/A | #N/A | #N/A
0 |  | #VALUE! | #VALUE! | 0 | 0 | 0 |  | 53244 | #N/A | #N/A | #N/A | #N/A | #N/A | #N/A
0 |  | #VALUE! | #VALUE! | 0 | 0 | 0 |  | 53245 | #N/A | #N/A | #N/A | #N/A | #N/A | #N/A
0 |  | #VALUE! | #VALUE! | 0 | 0 | 0 |  | 53246 | #N/A | #N/A | #N/A | #N/A | #N/A | #N/A
0 |  | #VALUE! | #VALUE! | 0 | 0 | 0 |  | 53247 | #N/A | #N/A | #N/A | #N/A | #N/A | #N/A
0 |  | #VALUE! | #VALUE! | 0 | 0 | 0 |  | 53248 | #N/A | #N/A | #N/A | #N/A | #N/A | #N/A
0 |  | #VALUE! | #VALUE! | 0 | 0 | 0 |  | 53249 | #N/A | #N/A | #N/A | #N/A | #N/A | #N/A
0 |  | #VALUE! | #VALUE! | 0 | 0 | 0 |  | 53250 | #N/A | #N/A | #N/A | #N/A | #N/A | #N/A
0 |  | #VALUE! | #VALUE! | 0 | 0 | 0 |  | 53251 | #N/A | #N/A | #N/A | #N/A | #N/A | #N/A
0 |  | #VALUE! | #VALUE! | 0 | 0 | 0 |  | 53252 | #N/A | #N/A | #N/A | #N/A | #N/A | #N/A
0 |  | #VALUE! | #VALUE! | 0 | 0 | 0 |  | 53253 | #N/A | #N/A | #N/A | #N/A | #N/A | #N/A
0 |  | #VALUE! | #VALUE! | 0 | 0 | 0 |  | 53254 | #N/A | #N/A | #N/A | #N/A | #N/A | #N/A
0 |  | #VALUE! | #VALUE! | 0 | 0 | 0 |  | 53255 | #N/A | #N/A | #N/A | #N/A | #N/A | #N/A
0 |  | #VALUE! | #VALUE! | 0 | 0 | 0 |  | 53256 | #N/A | #N/A | #N/A | #N/A | #N/A | #N/A
0 |  | #VALUE! | #VALUE! | 0 | 0 | 0 |  | 53257 | #N/A | #N/A | #N/A | #N/A | #N/A | #N/A
0 |  | #VALUE! | #VALUE! | 0 | 0 | 0 |  | 53258 | #N/A | #N/A | #N/A | #N/A | #N/A | #N/A
0 |  | #VALUE! | #VALUE! | 0 | 0 | 0 |  | 53259 | #N/A | #N/A | #N/A | #N/A | #N/A | #N/A
0 |  | #VALUE! | #VALUE! | 0 | 0 | 0 |  | 53260 | #N/A | #N/A | #N/A | #N/A | #N/A | #N/A
0 |  | #VALUE! | #VALUE! | 0 | 0 | 0 |  | 53261 | #N/A | #N/A | #N/A | #N/A | #N/A | #N/A
0 |  | #VALUE! | #VALUE! | 0 | 0 | 0 |  | 53262 | #N/A | #N/A | #N/A | #N/A | #N/A | #N/A
0 |  | #VALUE! | #VALUE! | 0 | 0 | 0 |  | 53263 | #N/A | #N/A | #N/A | #N/A | #N/A | #N/A
0 |  | #VALUE! | #VALUE! | 0 | 0 | 0 |  | 53264 | #N/A | #N/A | #N/A | #N/A | #N/A | #N/A
0 |  | #VALUE! | #VALUE! | 0 | 0 | 0 |  | 53265 | #N/A | #N/A | #N/A | #N/A | #N/A | #N/A
0 |  | #VALUE! | #VALUE! | 0 | 0 | 0 |  | 53266 | #N/A | #N/A | #N/A | #N/A | #N/A | #N/A
0 |  | #VALUE! | #VALUE! | 0 | 0 | 0 |  | 53267 | #N/A | #N/A | #N/A | #N/A | #N/A | #N/A
0 |  | #VALUE! | #VALUE! | 0 | 0 | 0 |  | 53268 | #N/A | #N/A | #N/A | #N/A | #N/A | #N/A
0 |  | #VALUE! | #VALUE! | 0 | 0 | 0 |  | 53269 | #N/A | #N/A | #N/A | #N/A | #N/A | #N/A
0 |  | #VALUE! | #VALUE! | 0 | 0 | 0 |  | 53270 | #N/A | #N/A | #N/A | #N/A | #N/A | #N/A
0 |  | #VALUE! | #VALUE! | 0 | 0 | 0 |  | 53271 | #N/A | #N/A | #N/A | #N/A | #N/A | #N/A
0 |  | #VALUE! | #VALUE! | 0 | 0 | 0 |  | 53272 | #N/A | #N/A | #N/A | #N/A | #N/A | #N/A
0 |  | #VALUE! | #VALUE! | 0 | 0 | 0 |  | 53273 | #N/A | #N/A | #N/A | #N/A | #N/A | #N/A
0 |  | #VALUE! | #VALUE! | 0 | 0 | 0 |  | 53274 | #N/A | #N/A | #N/A | #N/A | #N/A | #N/A
0 |  | #VALUE! | #VALUE! | 0 | 0 | 0 |  | 53275 | #N/A | #N/A | #N/A | #N/A | #N/A | #N/A
0 |  | #VALUE! | #VALUE! | 0 | 0 | 0 |  | 53276 | #N/A | #N/A | #N/A | #N/A | #N/A | #N/A
0 |  | #VALUE! | #VALUE! | 0 | 0 | 0 |  | 53277 | #N/A | #N/A | #N/A | #N/A | #N/A | #N/A
0 |  | #VALUE! | #VALUE! | 0 | 0 | 0 |  | 53278 | #N/A | #N/A | #N/A | #N/A | #N/A | #N/A
0 |  | #VALUE! | #VALUE! | 0 | 0 | 0 |  | 53279 | #N/A | #N/A | #N/A | #N/A | #N/A | #N/A
0 |  | #VALUE! | #VALUE! | 0 | 0 | 0 |  | 53280 | #N/A | #N/A | #N/A | #N/A | #N/A | #N/A
0 |  | #VALUE! | #VALUE! | 0 | 0 | 0 |  | 53281 | #N/A | #N/A | #N/A | #N/A | #N/A | #N/A
0 |  | #VALUE! | #VALUE! | 0 | 0 | 0 |  | 53282 | #N/A | #N/A | #N/A | #N/A | #N/A | #N/A
0 |  | #VALUE! | #VALUE! | 0 | 0 | 0 |  | 53283 | #N/A | #N/A | #N/A | #N/A | #N/A | #N/A
0 |  | #VALUE! | #VALUE! | 0 | 0 | 0 |  | 53284 | #N/A | #N/A | #N/A | #N/A | #N/A | #N/A
0 |  | #VALUE! | #VALUE! | 0 | 0 | 0 |  | 53285 | #N/A | #N/A | #N/A | #N/A | #N/A | #N/A
0 |  | #VALUE! | #VALUE! | 0 | 0 | 0 |  | 53286 | #N/A | #N/A | #N/A | #N/A | #N/A | #N/A
0 |  | #VALUE! | #VALUE! | 0 | 0 | 0 |  | 53287 | #N/A | #N/A | #N/A | #N/A | #N/A | #N/A
0 |  | #VALUE! | #VALUE! | 0 | 0 | 0 |  | 53288 | #N/A | #N/A | #N/A | #N/A | #N/A | #N/A
0 |  | #VALUE! | #VALUE! | 0 | 0 | 0 |  | 53289 | #N/A | #N/A | #N/A | #N/A | #N/A | #N/A
0 |  | #VALUE! | #VALUE! | 0 | 0 | 0 |  | 53290 | #N/A | #N/A | #N/A | #N/A | #N/A | #N/A
0 |  | #VALUE! | #VALUE! | 0 | 0 | 0 |  | 53291 | #N/A | #N/A | #N/A | #N/A | #N/A | #N/A
0 |  | #VALUE! | #VALUE! | 0 | 0 | 0 |  | 53292 | #N/A | #N/A | #N/A | #N/A | #N/A | #N/A
0 |  | #VALUE! | #VALUE! | 0 | 0 | 0 |  | 53293 | #N/A | #N/A | #N/A | #N/A | #N/A | #N/A
0 |  | #VALUE! | #VALUE! | 0 | 0 | 0 |  | 53294 | #N/A | #N/A | #N/A | #N/A | #N/A | #N/A
0 |  | #VALUE! | #VALUE! | 0 | 0 | 0 |  | 53295 | #N/A | #N/A | #N/A | #N/A | #N/A | #N/A
0 |  | #VALUE! | #VALUE! | 0 | 0 | 0 |  | 53296 | #N/A | #N/A | #N/A | #N/A | #N/A | #N/A
0 |  | #VALUE! | #VALUE! | 0 | 0 | 0 |  | 53297 | #N/A | #N/A | #N/A | #N/A | #N/A | #N/A
0 |  | #VALUE! | #VALUE! | 0 | 0 | 0 |  | 53298 | #N/A | #N/A | #N/A | #N/A | #N/A | #N/A
0 |  | #VALUE! | #VALUE! | 0 | 0 | 0 |  | 53299 | #N/A | #N/A | #N/A | #N/A | #N/A | #N/A
0 |  | #VALUE! | #VALUE! | 0 | 0 | 0 |  | 53300 | #N/A | #N/A | #N/A | #N/A | #N/A | #N/A
0 |  | #VALUE! | #VALUE! | 0 | 0 | 0 |  | 53301 | #N/A | #N/A | #N/A | #N/A | #N/A | #N/A
0 |  | #VALUE! | #VALUE! | 0 | 0 | 0 |  | 53302 | #N/A | #N/A | #N/A | #N/A | #N/A | #N/A
0 |  | #VALUE! | #VALUE! | 0 | 0 | 0 |  | 53303 | #N/A | #N/A | #N/A | #N/A | #N/A | #N/A
0 |  | #VALUE! | #VALUE! | 0 | 0 | 0 |  | 53304 | #N/A | #N/A | #N/A | #N/A | #N/A | #N/A
0 |  | #VALUE! | #VALUE! | 0 | 0 | 0 |  | 53305 | #N/A | #N/A | #N/A | #N/A | #N/A | #N/A
0 |  | #VALUE! | #VALUE! | 0 | 0 | 0 |  | 53306 | #N/A | #N/A | #N/A | #N/A | #N/A | #N/A
0 |  | #VALUE! | #VALUE! | 0 | 0 | 0 |  | 53307 | #N/A | #N/A | #N/A | #N/A | #N/A | #N/A
0 |  | #VALUE! | #VALUE! | 0 | 0 | 0 |  | 53308 | #N/A | #N/A | #N/A | #N/A | #N/A | #N/A
0 |  | #VALUE! | #VALUE! | 0 | 0 | 0 |  | 53309 | #N/A | #N/A | #N/A | #N/A | #N/A | #N/A
0 |  | #VALUE! | #VALUE! | 0 | 0 | 0 |  | 53310 | #N/A | #N/A | #N/A | #N/A | #N/A | #N/A
0 |  | #VALUE! | #VALUE! | 0 | 0 | 0 |  | 53311 | #N/A | #N/A | #N/A | #N/A | #N/A | #N/A
0 |  | #VALUE! | #VALUE! | 0 | 0 | 0 |  | 53312 | #N/A | #N/A | #N/A | #N/A | #N/A | #N/A
0 |  | #VALUE! | #VALUE! | 0 | 0 | 0 |  | 53313 | #N/A | #N/A | #N/A | #N/A | #N/A | #N/A
0 |  | #VALUE! | #VALUE! | 0 | 0 | 0 |  | 53314 | #N/A | #N/A | #N/A | #N/A | #N/A | #N/A
0 |  | #VALUE! | #VALUE! | 0 | 0 | 0 |  | 53315 | #N/A | #N/A | #N/A | #N/A | #N/A | #N/A
0 |  | #VALUE! | #VALUE! | 0 | 0 | 0 |  | 53316 | #N/A | #N/A | #N/A | #N/A | #N/A | #N/A
0 |  | #VALUE! | #VALUE! | 0 | 0 | 0 |  | 53317 | #N/A | #N/A | #N/A | #N/A | #N/A | #N/A
0 |  | #VALUE! | #VALUE! | 0 | 0 | 0 |  | 53318 | #N/A | #N/A | #N/A | #N/A | #N/A | #N/A
0 |  | #VALUE! | #VALUE! | 0 | 0 | 0 |  | 53319 | #N/A | #N/A | #N/A | #N/A | #N/A | #N/A
0 |  | #VALUE! | #VALUE! | 0 | 0 | 0 |  | 53320 | #N/A | #N/A | #N/A | #N/A | #N/A | #N/A
0 |  | #VALUE! | #VALUE! | 0 | 0 | 0 |  | 53321 | #N/A | #N/A | #N/A | #N/A | #N/A | #N/A
0 |  | #VALUE! | #VALUE! | 0 | 0 | 0 |  | 53322 | #N/A | #N/A | #N/A | #N/A | #N/A | #N/A
0 |  | #VALUE! | #VALUE! | 0 | 0 | 0 |  | 53323 | #N/A | #N/A | #N/A | #N/A | #N/A | #N/A
0 |  | #VALUE! | #VALUE! | 0 | 0 | 0 |  | 53324 | #N/A | #N/A | #N/A | #N/A | #N/A | #N/A
0 |  | #VALUE! | #VALUE! | 0 | 0 | 0 |  | 53325 | #N/A | #N/A | #N/A | #N/A | #N/A | #N/A
0 |  | #VALUE! | #VALUE! | 0 | 0 | 0 |  | 53326 | #N/A | #N/A | #N/A | #N/A | #N/A | #N/A
0 |  | #VALUE! | #VALUE! | 0 | 0 | 0 |  | 53327 | #N/A | #N/A | #N/A | #N/A | #N/A | #N/A
0 |  | #VALUE! | #VALUE! | 0 | 0 | 0 |  | 53328 | #N/A | #N/A | #N/A | #N/A | #N/A | #N/A
0 |  | #VALUE! | #VALUE! | 0 | 0 | 0 |  | 53329 | #N/A | #N/A | #N/A | #N/A | #N/A | #N/A
0 |  | #VALUE! | #VALUE! | 0 | 0 | 0 |  | 53330 | #N/A | #N/A | #N/A | #N/A | #N/A | #N/A
0 |  | #VALUE! | #VALUE! | 0 | 0 | 0 |  | 53331 | #N/A | #N/A | #N/A | #N/A | #N/A | #N/A
0 |  | #VALUE! | #VALUE! | 0 | 0 | 0 |  | 53332 | #N/A | #N/A | #N/A | #N/A | #N/A | #N/A
0 |  | #VALUE! | #VALUE! | 0 | 0 | 0 |  | 53333 | #N/A | #N/A | #N/A | #N/A | #N/A | #N/A
0 |  | #VALUE! | #VALUE! | 0 | 0 | 0 |  | 53334 | #N/A | #N/A | #N/A | #N/A | #N/A | #N/A
0 |  | #VALUE! | #VALUE! | 0 | 0 | 0 |  | 53335 | #N/A | #N/A | #N/A | #N/A | #N/A | #N/A
0 |  | #VALUE! | #VALUE! | 0 | 0 | 0 |  | 53336 | #N/A | #N/A | #N/A | #N/A | #N/A | #N/A
0 |  | #VALUE! | #VALUE! | 0 | 0 | 0 |  | 53337 | #N/A | #N/A | #N/A | #N/A | #N/A | #N/A
0 |  | #VALUE! | #VALUE! | 0 | 0 | 0 |  | 53338 | #N/A | #N/A | #N/A | #N/A | #N/A | #N/A
0 |  | #VALUE! | #VALUE! | 0 | 0 | 0 |  | 53339 | #N/A | #N/A | #N/A | #N/A | #N/A | #N/A
0 |  | #VALUE! | #VALUE! | 0 | 0 | 0 |  | 53340 | #N/A | #N/A | #N/A | #N/A | #N/A | #N/A
0 |  | #VALUE! | #VALUE! | 0 | 0 | 0 |  | 53341 | #N/A | #N/A | #N/A | #N/A | #N/A | #N/A
0 |  | #VALUE! | #VALUE! | 0 | 0 | 0 |  | 53342 | #N/A | #N/A | #N/A | #N/A | #N/A | #N/A
0 |  | #VALUE! | #VALUE! | 0 | 0 | 0 |  | 53343 | #N/A | #N/A | #N/A | #N/A | #N/A | #N/A
0 |  | #VALUE! | #VALUE! | 0 | 0 | 0 |  | 53344 | #N/A | #N/A | #N/A | #N/A | #N/A | #N/A
0 |  | #VALUE! | #VALUE! | 0 | 0 | 0 |  | 53345 | #N/A | #N/A | #N/A | #N/A | #N/A | #N/A
0 |  | #VALUE! | #VALUE! | 0 | 0 | 0 |  | 53346 | #N/A | #N/A | #N/A | #N/A | #N/A | #N/A
0 |  | #VALUE! | #VALUE! | 0 | 0 | 0 |  | 53347 | #N/A | #N/A | #N/A | #N/A | #N/A | #N/A
0 |  | #VALUE! | #VALUE! | 0 | 0 | 0 |  | 53348 | #N/A | #N/A | #N/A | #N/A | #N/A | #N/A
0 |  | #VALUE! | #VALUE! | 0 | 0 | 0 |  | 53349 | #N/A | #N/A | #N/A | #N/A | #N/A | #N/A
0 |  | #VALUE! | #VALUE! | 0 | 0 | 0 |  | 53350 | #N/A | #N/A | #N/A | #N/A | #N/A | #N/A
0 |  | #VALUE! | #VALUE! | 0 | 0 | 0 |  | 53351 | #N/A | #N/A | #N/A | #N/A | #N/A | #N/A
0 |  | #VALUE! | #VALUE! | 0 | 0 | 0 |  | 53352 | #N/A | #N/A | #N/A | #N/A | #N/A | #N/A
0 |  | #VALUE! | #VALUE! | 0 | 0 | 0 |  | 53353 | #N/A | #N/A | #N/A | #N/A | #N/A | #N/A
0 |  | #VALUE! | #VALUE! | 0 | 0 | 0 |  | 53354 | #N/A | #N/A | #N/A | #N/A | #N/A | #N/A
0 |  | #VALUE! | #VALUE! | 0 | 0 | 0 |  | 53355 | #N/A | #N/A | #N/A | #N/A | #N/A | #N/A
0 |  | #VALUE! | #VALUE! | 0 | 0 | 0 |  | 53356 | #N/A | #N/A | #N/A | #N/A | #N/A | #N/A
0 |  | #VALUE! | #VALUE! | 0 | 0 | 0 |  | 53357 | #N/A | #N/A | #N/A | #N/A | #N/A | #N/A
0 |  | #VALUE! | #VALUE! | 0 | 0 | 0 |  | 53358 | #N/A | #N/A | #N/A | #N/A | #N/A | #N/A
0 |  | #VALUE! | #VALUE! | 0 | 0 | 0 |  | 53359 | #N/A | #N/A | #N/A | #N/A | #N/A | #N/A
0 |  | #VALUE! | #VALUE! | 0 | 0 | 0 |  | 53360 | #N/A | #N/A | #N/A | #N/A | #N/A | #N/A
0 |  | #VALUE! | #VALUE! | 0 | 0 | 0 |  | 53361 | #N/A | #N/A | #N/A | #N/A | #N/A | #N/A
0 |  | #VALUE! | #VALUE! | 0 | 0 | 0 |  | 53362 | #N/A | #N/A | #N/A | #N/A | #N/A | #N/A
0 |  | #VALUE! | #VALUE! | 0 | 0 | 0 |  | 53363 | #N/A | #N/A | #N/A | #N/A | #N/A | #N/A
0 |  | #VALUE! | #VALUE! | 0 | 0 | 0 |  | 53364 | #N/A | #N/A | #N/A | #N/A | #N/A | #N/A
0 |  | #VALUE! | #VALUE! | 0 | 0 | 0 |  | 53365 | #N/A | #N/A | #N/A | #N/A | #N/A | #N/A
0 |  | #VALUE! | #VALUE! | 0 | 0 | 0 |  | 53366 | #N/A | #N/A | #N/A | #N/A | #N/A | #N/A
0 |  | #VALUE! | #VALUE! | 0 | 0 | 0 |  | 53367 | #N/A | #N/A | #N/A | #N/A | #N/A | #N/A
0 |  | #VALUE! | #VALUE! | 0 | 0 | 0 |  | 53368 | #N/A | #N/A | #N/A | #N/A | #N/A | #N/A
0 |  | #VALUE! | #VALUE! | 0 | 0 | 0 |  | 53369 | #N/A | #N/A | #N/A | #N/A | #N/A | #N/A
0 |  | #VALUE! | #VALUE! | 0 | 0 | 0 |  | 53370 | #N/A | #N/A | #N/A | #N/A | #N/A | #N/A
0 |  | #VALUE! | #VALUE! | 0 | 0 | 0 |  | 53371 | #N/A | #N/A | #N/A | #N/A | #N/A | #N/A
0 |  | #VALUE! | #VALUE! | 0 | 0 | 0 |  | 53372 | #N/A | #N/A | #N/A | #N/A | #N/A | #N/A
0 |  | #VALUE! | #VALUE! | 0 | 0 | 0 |  | 53373 | #N/A | #N/A | #N/A | #N/A | #N/A | #N/A
0 |  | #VALUE! | #VALUE! | 0 | 0 | 0 |  | 53374 | #N/A | #N/A | #N/A | #N/A | #N/A | #N/A
0 |  | #VALUE! | #VALUE! | 0 | 0 | 0 |  | 53375 | #N/A | #N/A | #N/A | #N/A | #N/A | #N/A
0 |  | #VALUE! | #VALUE! | 0 | 0 | 0 |  | 53376 | #N/A | #N/A | #N/A | #N/A | #N/A | #N/A
0 |  | #VALUE! | #VALUE! | 0 | 0 | 0 |  | 53377 | #N/A | #N/A | #N/A | #N/A | #N/A | #N/A
0 |  | #VALUE! | #VALUE! | 0 | 0 | 0 |  | 53378 | #N/A | #N/A | #N/A | #N/A | #N/A | #N/A
0 |  | #VALUE! | #VALUE! | 0 | 0 | 0 |  | 53379 | #N/A | #N/A | #N/A | #N/A | #N/A | #N/A
0 |  | #VALUE! | #VALUE! | 0 | 0 | 0 |  | 53380 | #N/A | #N/A | #N/A | #N/A | #N/A | #N/A
0 |  | #VALUE! | #VALUE! | 0 | 0 | 0 |  | 53381 | #N/A | #N/A | #N/A | #N/A | #N/A | #N/A
0 |  | #VALUE! | #VALUE! | 0 | 0 | 0 |  | 53382 | #N/A | #N/A | #N/A | #N/A | #N/A | #N/A
0 |  | #VALUE! | #VALUE! | 0 | 0 | 0 |  | 53383 | #N/A | #N/A | #N/A | #N/A | #N/A | #N/A
0 |  | #VALUE! | #VALUE! | 0 | 0 | 0 |  | 53384 | #N/A | #N/A | #N/A | #N/A | #N/A | #N/A
0 |  | #VALUE! | #VALUE! | 0 | 0 | 0 |  | 53385 | #N/A | #N/A | #N/A | #N/A | #N/A | #N/A
0 |  | #VALUE! | #VALUE! | 0 | 0 | 0 |  | 53386 | #N/A | #N/A | #N/A | #N/A | #N/A | #N/A
0 |  | #VALUE! | #VALUE! | 0 | 0 | 0 |  | 53387 | #N/A | #N/A | #N/A | #N/A | #N/A | #N/A
0 |  | #VALUE! | #VALUE! | 0 | 0 | 0 |  | 53388 | #N/A | #N/A | #N/A | #N/A | #N/A | #N/A
0 |  | #VALUE! | #VALUE! | 0 | 0 | 0 |  | 53389 | #N/A | #N/A | #N/A | #N/A | #N/A | #N/A
0 |  | #VALUE! | #VALUE! | 0 | 0 | 0 |  | 53390 | #N/A | #N/A | #N/A | #N/A | #N/A | #N/A
0 |  | #VALUE! | #VALUE! | 0 | 0 | 0 |  | 53391 | #N/A | #N/A | #N/A | #N/A | #N/A | #N/A
0 |  | #VALUE! | #VALUE! | 0 | 0 | 0 |  | 53392 | #N/A | #N/A | #N/A | #N/A | #N/A | #N/A
0 |  | #VALUE! | #VALUE! | 0 | 0 | 0 |  | 53393 | #N/A | #N/A | #N/A | #N/A | #N/A | #N/A
0 |  | #VALUE! | #VALUE! | 0 | 0 | 0 |  | 53394 | #N/A | #N/A | #N/A | #N/A | #N/A | #N/A
0 |  | #VALUE! | #VALUE! | 0 | 0 | 0 |  | 53395 | #N/A | #N/A | #N/A | #N/A | #N/A | #N/A
0 |  | #VALUE! | #VALUE! | 0 | 0 | 0 |  | 53396 | #N/A | #N/A | #N/A | #N/A | #N/A | #N/A
0 |  | #VALUE! | #VALUE! | 0 | 0 | 0 |  | 53397 | #N/A | #N/A | #N/A | #N/A | #N/A | #N/A
0 |  | #VALUE! | #VALUE! | 0 | 0 | 0 |  | 53398 | #N/A | #N/A | #N/A | #N/A | #N/A | #N/A
0 |  | #VALUE! | #VALUE! | 0 | 0 | 0 |  | 53399 | #N/A | #N/A | #N/A | #N/A | #N/A | #N/A
0 |  | #VALUE! | #VALUE! | 0 | 0 | 0 |  | 53400 | #N/A | #N/A | #N/A | #N/A | #N/A | #N/A
0 |  | #VALUE! | #VALUE! | 0 | 0 | 0 |  | 53401 | #N/A | #N/A | #N/A | #N/A | #N/A | #N/A
0 |  | #VALUE! | #VALUE! | 0 | 0 | 0 |  | 53402 | #N/A | #N/A | #N/A | #N/A | #N/A | #N/A
0 |  | #VALUE! | #VALUE! | 0 | 0 | 0 |  | 53403 | #N/A | #N/A | #N/A | #N/A | #N/A | #N/A
0 |  | #VALUE! | #VALUE! | 0 | 0 | 0 |  | 53404 | #N/A | #N/A | #N/A | #N/A | #N/A | #N/A
0 |  | #VALUE! | #VALUE! | 0 | 0 | 0 |  | 53405 | #N/A | #N/A | #N/A | #N/A | #N/A | #N/A
0 |  | #VALUE! | #VALUE! | 0 | 0 | 0 |  | 53406 | #N/A | #N/A | #N/A | #N/A | #N/A | #N/A
0 |  | #VALUE! | #VALUE! | 0 | 0 | 0 |  | 53407 | #N/A | #N/A | #N/A | #N/A | #N/A | #N/A
0 |  | #VALUE! | #VALUE! | 0 | 0 | 0 |  | 53408 | #N/A | #N/A | #N/A | #N/A | #N/A | #N/A
0 |  | #VALUE! | #VALUE! | 0 | 0 | 0 |  | 53409 | #N/A | #N/A | #N/A | #N/A | #N/A | #N/A
0 |  | #VALUE! | #VALUE! | 0 | 0 | 0 |  | 53410 | #N/A | #N/A | #N/A | #N/A | #N/A | #N/A
0 |  | #VALUE! | #VALUE! | 0 | 0 | 0 |  | 53411 | #N/A | #N/A | #N/A | #N/A | #N/A | #N/A
0 |  | #VALUE! | #VALUE! | 0 | 0 | 0 |  | 53412 | #N/A | #N/A | #N/A | #N/A | #N/A | #N/A
0 |  | #VALUE! | #VALUE! | 0 | 0 | 0 |  | 53413 | #N/A | #N/A | #N/A | #N/A | #N/A | #N/A
0 |  | #VALUE! | #VALUE! | 0 | 0 | 0 |  | 53414 | #N/A | #N/A | #N/A | #N/A | #N/A | #N/A
0 |  | #VALUE! | #VALUE! | 0 | 0 | 0 |  | 53415 | #N/A | #N/A | #N/A | #N/A | #N/A | #N/A
0 |  | #VALUE! | #VALUE! | 0 | 0 | 0 |  | 53416 | #N/A | #N/A | #N/A | #N/A | #N/A | #N/A
0 |  | #VALUE! | #VALUE! | 0 | 0 | 0 |  | 53417 | #N/A | #N/A | #N/A | #N/A | #N/A | #N/A
0 |  | #VALUE! | #VALUE! | 0 | 0 | 0 |  | 53418 | #N/A | #N/A | #N/A | #N/A | #N/A | #N/A
0 |  | #VALUE! | #VALUE! | 0 | 0 | 0 |  | 53419 | #N/A | #N/A | #N/A | #N/A | #N/A | #N/A
0 |  | #VALUE! | #VALUE! | 0 | 0 | 0 |  | 53420 | #N/A | #N/A | #N/A | #N/A | #N/A | #N/A
0 |  | #VALUE! | #VALUE! | 0 | 0 | 0 |  | 53421 | #N/A | #N/A | #N/A | #N/A | #N/A | #N/A
0 |  | #VALUE! | #VALUE! | 0 | 0 | 0 |  | 53422 | #N/A | #N/A | #N/A | #N/A | #N/A | #N/A
0 |  | #VALUE! | #VALUE! | 0 | 0 | 0 |  | 53423 | #N/A | #N/A | #N/A | #N/A | #N/A | #N/A
0 |  | #VALUE! | #VALUE! | 0 | 0 | 0 |  | 53424 | #N/A | #N/A | #N/A | #N/A | #N/A | #N/A
0 |  | #VALUE! | #VALUE! | 0 | 0 | 0 |  | 53425 | #N/A | #N/A | #N/A | #N/A | #N/A | #N/A
0 |  | #VALUE! | #VALUE! | 0 | 0 | 0 |  | 53426 | #N/A | #N/A | #N/A | #N/A | #N/A | #N/A
0 |  | #VALUE! | #VALUE! | 0 | 0 | 0 |  | 53427 | #N/A | #N/A | #N/A | #N/A | #N/A | #N/A
0 |  | #VALUE! | #VALUE! | 0 | 0 | 0 |  | 53428 | #N/A | #N/A | #N/A | #N/A | #N/A | #N/A
0 |  | #VALUE! | #VALUE! | 0 | 0 | 0 |  | 53429 | #N/A | #N/A | #N/A | #N/A | #N/A | #N/A
0 |  | #VALUE! | #VALUE! | 0 | 0 | 0 |  | 53430 | #N/A | #N/A | #N/A | #N/A | #N/A | #N/A
0 |  | #VALUE! | #VALUE! | 0 | 0 | 0 |  | 53431 | #N/A | #N/A | #N/A | #N/A | #N/A | #N/A
0 |  | #VALUE! | #VALUE! | 0 | 0 | 0 |  | 53432 | #N/A | #N/A | #N/A | #N/A | #N/A | #N/A
0 |  | #VALUE! | #VALUE! | 0 | 0 | 0 |  | 53433 | #N/A | #N/A | #N/A | #N/A | #N/A | #N/A
0 |  | #VALUE! | #VALUE! | 0 | 0 | 0 |  | 53434 | #N/A | #N/A | #N/A | #N/A | #N/A | #N/A
0 |  | #VALUE! | #VALUE! | 0 | 0 | 0 |  | 53435 | #N/A | #N/A | #N/A | #N/A | #N/A | #N/A
0 |  | #VALUE! | #VALUE! | 0 | 0 | 0 |  | 53436 | #N/A | #N/A | #N/A | #N/A | #N/A | #N/A
0 |  | #VALUE! | #VALUE! | 0 | 0 | 0 |  | 53437 | #N/A | #N/A | #N/A | #N/A | #N/A | #N/A
0 |  | #VALUE! | #VALUE! | 0 | 0 | 0 |  | 53438 | #N/A | #N/A | #N/A | #N/A | #N/A | #N/A
0 |  | #VALUE! | #VALUE! | 0 | 0 | 0 |  | 53439 | #N/A | #N/A | #N/A | #N/A | #N/A | #N/A
0 |  | #VALUE! | #VALUE! | 0 | 0 | 0 |  | 53440 | #N/A | #N/A | #N/A | #N/A | #N/A | #N/A
0 |  | #VALUE! | #VALUE! | 0 | 0 | 0 |  | 53441 | #N/A | #N/A | #N/A | #N/A | #N/A | #N/A
0 |  | #VALUE! | #VALUE! | 0 | 0 | 0 |  | 53442 | #N/A | #N/A | #N/A | #N/A | #N/A | #N/A
0 |  | #VALUE! | #VALUE! | 0 | 0 | 0 |  | 53443 | #N/A | #N/A | #N/A | #N/A | #N/A | #N/A
0 |  | #VALUE! | #VALUE! | 0 | 0 | 0 |  | 53444 | #N/A | #N/A | #N/A | #N/A | #N/A | #N/A
0 |  | #VALUE! | #VALUE! | 0 | 0 | 0 |  | 53445 | #N/A | #N/A | #N/A | #N/A | #N/A | #N/A
0 |  | #VALUE! | #VALUE! | 0 | 0 | 0 |  | 53446 | #N/A | #N/A | #N/A | #N/A | #N/A | #N/A
0 |  | #VALUE! | #VALUE! | 0 | 0 | 0 |  | 53447 | #N/A | #N/A | #N/A | #N/A | #N/A | #N/A
0 |  | #VALUE! | #VALUE! | 0 | 0 | 0 |  | 53448 | #N/A | #N/A | #N/A | #N/A | #N/A | #N/A
0 |  | #VALUE! | #VALUE! | 0 | 0 | 0 |  | 53449 | #N/A | #N/A | #N/A | #N/A | #N/A | #N/A
0 |  | #VALUE! | #VALUE! | 0 | 0 | 0 |  | 53450 | #N/A | #N/A | #N/A | #N/A | #N/A | #N/A
0 |  | #VALUE! | #VALUE! | 0 | 0 | 0 |  | 53451 | #N/A | #N/A | #N/A | #N/A | #N/A | #N/A
0 |  | #VALUE! | #VALUE! | 0 | 0 | 0 |  | 53452 | #N/A | #N/A | #N/A | #N/A | #N/A | #N/A
0 |  | #VALUE! | #VALUE! | 0 | 0 | 0 |  | 53453 | #N/A | #N/A | #N/A | #N/A | #N/A | #N/A
0 |  | #VALUE! | #VALUE! | 0 | 0 | 0 |  | 53454 | #N/A | #N/A | #N/A | #N/A | #N/A | #N/A
0 |  | #VALUE! | #VALUE! | 0 | 0 | 0 |  | 53455 | #N/A | #N/A | #N/A | #N/A | #N/A | #N/A
0 |  | #VALUE! | #VALUE! | 0 | 0 | 0 |  | 53456 | #N/A | #N/A | #N/A | #N/A | #N/A | #N/A
0 |  | #VALUE! | #VALUE! | 0 | 0 | 0 |  | 53457 | #N/A | #N/A | #N/A | #N/A | #N/A | #N/A
0 |  | #VALUE! | #VALUE! | 0 | 0 | 0 |  | 53458 | #N/A | #N/A | #N/A | #N/A | #N/A | #N/A
0 |  | #VALUE! | #VALUE! | 0 | 0 | 0 |  | 53459 | #N/A | #N/A | #N/A | #N/A | #N/A | #N/A
0 |  | #VALUE! | #VALUE! | 0 | 0 | 0 |  | 53460 | #N/A | #N/A | #N/A | #N/A | #N/A | #N/A
0 |  | #VALUE! | #VALUE! | 0 | 0 | 0 |  | 53461 | #N/A | #N/A | #N/A | #N/A | #N/A | #N/A
0 |  | #VALUE! | #VALUE! | 0 | 0 | 0 |  | 53462 | #N/A | #N/A | #N/A | #N/A | #N/A | #N/A
0 |  | #VALUE! | #VALUE! | 0 | 0 | 0 |  | 53463 | #N/A | #N/A | #N/A | #N/A | #N/A | #N/A
0 |  | #VALUE! | #VALUE! | 0 | 0 | 0 |  | 53464 | #N/A | #N/A | #N/A | #N/A | #N/A | #N/A
0 |  | #VALUE! | #VALUE! | 0 | 0 | 0 |  | 53465 | #N/A | #N/A | #N/A | #N/A | #N/A | #N/A
0 |  | #VALUE! | #VALUE! | 0 | 0 | 0 |  | 53466 | #N/A | #N/A | #N/A | #N/A | #N/A | #N/A
0 |  | #VALUE! | #VALUE! | 0 | 0 | 0 |  | 53467 | #N/A | #N/A | #N/A | #N/A | #N/A | #N/A
0 |  | #VALUE! | #VALUE! | 0 | 0 | 0 |  | 53468 | #N/A | #N/A | #N/A | #N/A | #N/A | #N/A
0 |  | #VALUE! | #VALUE! | 0 | 0 | 0 |  | 53469 | #N/A | #N/A | #N/A | #N/A | #N/A | #N/A
0 |  | #VALUE! | #VALUE! | 0 | 0 | 0 |  | 53470 | #N/A | #N/A | #N/A | #N/A | #N/A | #N/A
0 |  | #VALUE! | #VALUE! | 0 | 0 | 0 |  | 53471 | #N/A | #N/A | #N/A | #N/A | #N/A | #N/A
0 |  | #VALUE! | #VALUE! | 0 | 0 | 0 |  | 53472 | #N/A | #N/A | #N/A | #N/A | #N/A | #N/A
0 |  | #VALUE! | #VALUE! | 0 | 0 | 0 |  | 53473 | #N/A | #N/A | #N/A | #N/A | #N/A | #N/A
0 |  | #VALUE! | #VALUE! | 0 | 0 | 0 |  | 53474 | #N/A | #N/A | #N/A | #N/A | #N/A | #N/A
0 |  | #VALUE! | #VALUE! | 0 | 0 | 0 |  | 53475 | #N/A | #N/A | #N/A | #N/A | #N/A | #N/A
0 |  | #VALUE! | #VALUE! | 0 | 0 | 0 |  | 53476 | #N/A | #N/A | #N/A | #N/A | #N/A | #N/A
0 |  | #VALUE! | #VALUE! | 0 | 0 | 0 |  | 53477 | #N/A | #N/A | #N/A | #N/A | #N/A | #N/A
0 |  | #VALUE! | #VALUE! | 0 | 0 | 0 |  | 53478 | #N/A | #N/A | #N/A | #N/A | #N/A | #N/A
0 |  | #VALUE! | #VALUE! | 0 | 0 | 0 |  | 53479 | #N/A | #N/A | #N/A | #N/A | #N/A | #N/A
0 |  | #VALUE! | #VALUE! | 0 | 0 | 0 |  | 53480 | #N/A | #N/A | #N/A | #N/A | #N/A | #N/A
0 |  | #VALUE! | #VALUE! | 0 | 0 | 0 |  | 53481 | #N/A | #N/A | #N/A | #N/A | #N/A | #N/A
0 |  | #VALUE! | #VALUE! | 0 | 0 | 0 |  | 53482 | #N/A | #N/A | #N/A | #N/A | #N/A | #N/A
0 |  | #VALUE! | #VALUE! | 0 | 0 | 0 |  | 53483 | #N/A | #N/A | #N/A | #N/A | #N/A | #N/A
0 |  | #VALUE! | #VALUE! | 0 | 0 | 0 |  | 53484 | #N/A | #N/A | #N/A | #N/A | #N/A | #N/A
0 |  | #VALUE! | #VALUE! | 0 | 0 | 0 |  | 53485 | #N/A | #N/A | #N/A | #N/A | #N/A | #N/A
0 |  | #VALUE! | #VALUE! | 0 | 0 | 0 |  | 53486 | #N/A | #N/A | #N/A | #N/A | #N/A | #N/A
0 |  | #VALUE! | #VALUE! | 0 | 0 | 0 |  | 53487 | #N/A | #N/A | #N/A | #N/A | #N/A | #N/A
0 |  | #VALUE! | #VALUE! | 0 | 0 | 0 |  | 53488 | #N/A | #N/A | #N/A | #N/A | #N/A | #N/A
0 |  | #VALUE! | #VALUE! | 0 | 0 | 0 |  | 53489 | #N/A | #N/A | #N/A | #N/A | #N/A | #N/A
0 |  | #VALUE! | #VALUE! | 0 | 0 | 0 |  | 53490 | #N/A | #N/A | #N/A | #N/A | #N/A | #N/A
0 |  | #VALUE! | #VALUE! | 0 | 0 | 0 |  | 53491 | #N/A | #N/A | #N/A | #N/A | #N/A | #N/A
0 |  | #VALUE! | #VALUE! | 0 | 0 | 0 |  | 53492 | #N/A | #N/A | #N/A | #N/A | #N/A | #N/A
0 |  | #VALUE! | #VALUE! | 0 | 0 | 0 |  | 53493 | #N/A | #N/A | #N/A | #N/A | #N/A | #N/A
0 |  | #VALUE! | #VALUE! | 0 | 0 | 0 |  | 53494 | #N/A | #N/A | #N/A | #N/A | #N/A | #N/A
0 |  | #VALUE! | #VALUE! | 0 | 0 | 0 |  | 53495 | #N/A | #N/A | #N/A | #N/A | #N/A | #N/A
0 |  | #VALUE! | #VALUE! | 0 | 0 | 0 |  | 53496 | #N/A | #N/A | #N/A | #N/A | #N/A | #N/A
0 |  | #VALUE! | #VALUE! | 0 | 0 | 0 |  | 53497 | #N/A | #N/A | #N/A | #N/A | #N/A | #N/A
0 |  | #VALUE! | #VALUE! | 0 | 0 | 0 |  | 53498 | #N/A | #N/A | #N/A | #N/A | #N/A | #N/A
0 |  | #VALUE! | #VALUE! | 0 | 0 | 0 |  | 53499 | #N/A | #N/A | #N/A | #N/A | #N/A | #N/A
0 |  | #VALUE! | #VALUE! | 0 | 0 | 0 |  | 53500 | #N/A | #N/A | #N/A | #N/A | #N/A | #N/A
0 |  | #VALUE! | #VALUE! | 0 | 0 | 0 |  | 53501 | #N/A | #N/A | #N/A | #N/A | #N/A | #N/A
0 |  | #VALUE! | #VALUE! | 0 | 0 | 0 |  | 53502 | #N/A | #N/A | #N/A | #N/A | #N/A | #N/A
0 |  | #VALUE! | #VALUE! | 0 | 0 | 0 |  | 53503 | #N/A | #N/A | #N/A | #N/A | #N/A | #N/A
0 |  | #VALUE! | #VALUE! | 0 | 0 | 0 |  | 53504 | #N/A | #N/A | #N/A | #N/A | #N/A | #N/A
0 |  | #VALUE! | #VALUE! | 0 | 0 | 0 |  | 53505 | #N/A | #N/A | #N/A | #N/A | #N/A | #N/A
0 |  | #VALUE! | #VALUE! | 0 | 0 | 0 |  | 53506 | #N/A | #N/A | #N/A | #N/A | #N/A | #N/A
0 |  | #VALUE! | #VALUE! | 0 | 0 | 0 |  | 53507 | #N/A | #N/A | #N/A | #N/A | #N/A | #N/A
0 |  | #VALUE! | #VALUE! | 0 | 0 | 0 |  | 53508 | #N/A | #N/A | #N/A | #N/A | #N/A | #N/A
0 |  | #VALUE! | #VALUE! | 0 | 0 | 0 |  | 53509 | #N/A | #N/A | #N/A | #N/A | #N/A | #N/A
0 |  | #VALUE! | #VALUE! | 0 | 0 | 0 |  | 53510 | #N/A | #N/A | #N/A | #N/A | #N/A | #N/A
0 |  | #VALUE! | #VALUE! | 0 | 0 | 0 |  | 53511 | #N/A | #N/A | #N/A | #N/A | #N/A | #N/A
0 |  | #VALUE! | #VALUE! | 0 | 0 | 0 |  | 53512 | #N/A | #N/A | #N/A | #N/A | #N/A | #N/A
0 |  | #VALUE! | #VALUE! | 0 | 0 | 0 |  | 53513 | #N/A | #N/A | #N/A | #N/A | #N/A | #N/A
0 |  | #VALUE! | #VALUE! | 0 | 0 | 0 |  | 53514 | #N/A | #N/A | #N/A | #N/A | #N/A | #N/A
0 |  | #VALUE! | #VALUE! | 0 | 0 | 0 |  | 53515 | #N/A | #N/A | #N/A | #N/A | #N/A | #N/A
0 |  | #VALUE! | #VALUE! | 0 | 0 | 0 |  | 53516 | #N/A | #N/A | #N/A | #N/A | #N/A | #N/A
0 |  | #VALUE! | #VALUE! | 0 | 0 | 0 |  | 53517 | #N/A | #N/A | #N/A | #N/A | #N/A | #N/A
0 |  | #VALUE! | #VALUE! | 0 | 0 | 0 |  | 53518 | #N/A | #N/A | #N/A | #N/A | #N/A | #N/A
0 |  | #VALUE! | #VALUE! | 0 | 0 | 0 |  | 53519 | #N/A | #N/A | #N/A | #N/A | #N/A | #N/A
0 |  | #VALUE! | #VALUE! | 0 | 0 | 0 |  | 53520 | #N/A | #N/A | #N/A | #N/A | #N/A | #N/A
0 |  | #VALUE! | #VALUE! | 0 | 0 | 0 |  | 53521 | #N/A | #N/A | #N/A | #N/A | #N/A | #N/A
0 |  | #VALUE! | #VALUE! | 0 | 0 | 0 |  | 53522 | #N/A | #N/A | #N/A | #N/A | #N/A | #N/A
0 |  | #VALUE! | #VALUE! | 0 | 0 | 0 |  | 53523 | #N/A | #N/A | #N/A | #N/A | #N/A | #N/A
0 |  | #VALUE! | #VALUE! | 0 | 0 | 0 |  | 53524 | #N/A | #N/A | #N/A | #N/A | #N/A | #N/A
0 |  | #VALUE! | #VALUE! | 0 | 0 | 0 |  | 53525 | #N/A | #N/A | #N/A | #N/A | #N/A | #N/A
0 |  | #VALUE! | #VALUE! | 0 | 0 | 0 |  | 53526 | #N/A | #N/A | #N/A | #N/A | #N/A | #N/A
0 |  | #VALUE! | #VALUE! | 0 | 0 | 0 |  | 53527 | #N/A | #N/A | #N/A | #N/A | #N/A | #N/A
0 |  | #VALUE! | #VALUE! | 0 | 0 | 0 |  | 53528 | #N/A | #N/A | #N/A | #N/A | #N/A | #N/A
0 |  | #VALUE! | #VALUE! | 0 | 0 | 0 |  | 53529 | #N/A | #N/A | #N/A | #N/A | #N/A | #N/A
0 |  | #VALUE! | #VALUE! | 0 | 0 | 0 |  | 53530 | #N/A | #N/A | #N/A | #N/A | #N/A | #N/A
0 |  | #VALUE! | #VALUE! | 0 | 0 | 0 |  | 53531 | #N/A | #N/A | #N/A | #N/A | #N/A | #N/A
0 |  | #VALUE! | #VALUE! | 0 | 0 | 0 |  | 53532 | #N/A | #N/A | #N/A | #N/A | #N/A | #N/A
0 |  | #VALUE! | #VALUE! | 0 | 0 | 0 |  | 53533 | #N/A | #N/A | #N/A | #N/A | #N/A | #N/A
0 |  | #VALUE! | #VALUE! | 0 | 0 | 0 |  | 53534 | #N/A | #N/A | #N/A | #N/A | #N/A | #N/A
0 |  | #VALUE! | #VALUE! | 0 | 0 | 0 |  | 53535 | #N/A | #N/A | #N/A | #N/A | #N/A | #N/A
0 |  | #VALUE! | #VALUE! | 0 | 0 | 0 |  | 53536 | #N/A | #N/A | #N/A | #N/A | #N/A | #N/A
0 |  | #VALUE! | #VALUE! | 0 | 0 | 0 |  | 53537 | #N/A | #N/A | #N/A | #N/A | #N/A | #N/A
0 |  | #VALUE! | #VALUE! | 0 | 0 | 0 |  | 53538 | #N/A | #N/A | #N/A | #N/A | #N/A | #N/A
0 |  | #VALUE! | #VALUE! | 0 | 0 | 0 |  | 53539 | #N/A | #N/A | #N/A | #N/A | #N/A | #N/A
0 |  | #VALUE! | #VALUE! | 0 | 0 | 0 |  | 53540 | #N/A | #N/A | #N/A | #N/A | #N/A | #N/A
0 |  | #VALUE! | #VALUE! | 0 | 0 | 0 |  | 53541 | #N/A | #N/A | #N/A | #N/A | #N/A | #N/A
0 |  | #VALUE! | #VALUE! | 0 | 0 | 0 |  | 53542 | #N/A | #N/A | #N/A | #N/A | #N/A | #N/A
0 |  | #VALUE! | #VALUE! | 0 | 0 | 0 |  | 53543 | #N/A | #N/A | #N/A | #N/A | #N/A | #N/A
0 |  | #VALUE! | #VALUE! | 0 | 0 | 0 |  | 53544 | #N/A | #N/A | #N/A | #N/A | #N/A | #N/A
0 |  | #VALUE! | #VALUE! | 0 | 0 | 0 |  | 53545 | #N/A | #N/A | #N/A | #N/A | #N/A | #N/A
0 |  | #VALUE! | #VALUE! | 0 | 0 | 0 |  | 53546 | #N/A | #N/A | #N/A | #N/A | #N/A | #N/A
0 |  | #VALUE! | #VALUE! | 0 | 0 | 0 |  | 53547 | #N/A | #N/A | #N/A | #N/A | #N/A | #N/A
0 |  | #VALUE! | #VALUE! | 0 | 0 | 0 |  | 53548 | #N/A | #N/A | #N/A | #N/A | #N/A | #N/A
0 |  | #VALUE! | #VALUE! | 0 | 0 | 0 |  | 53549 | #N/A | #N/A | #N/A | #N/A | #N/A | #N/A
0 |  | #VALUE! | #VALUE! | 0 | 0 | 0 |  | 53550 | #N/A | #N/A | #N/A | #N/A | #N/A | #N/A
0 |  | #VALUE! | #VALUE! | 0 | 0 | 0 |  | 53551 | #N/A | #N/A | #N/A | #N/A | #N/A | #N/A
0 |  | #VALUE! | #VALUE! | 0 | 0 | 0 |  | 53552 | #N/A | #N/A | #N/A | #N/A | #N/A | #N/A
0 |  | #VALUE! | #VALUE! | 0 | 0 | 0 |  | 53553 | #N/A | #N/A | #N/A | #N/A | #N/A | #N/A
0 |  | #VALUE! | #VALUE! | 0 | 0 | 0 |  | 53554 | #N/A | #N/A | #N/A | #N/A | #N/A | #N/A
0 |  | #VALUE! | #VALUE! | 0 | 0 | 0 |  | 53555 | #N/A | #N/A | #N/A | #N/A | #N/A | #N/A
0 |  | #VALUE! | #VALUE! | 0 | 0 | 0 |  | 53556 | #N/A | #N/A | #N/A | #N/A | #N/A | #N/A
0 |  | #VALUE! | #VALUE! | 0 | 0 | 0 |  | 53557 | #N/A | #N/A | #N/A | #N/A | #N/A | #N/A
0 |  | #VALUE! | #VALUE! | 0 | 0 | 0 |  | 53558 | #N/A | #N/A | #N/A | #N/A | #N/A | #N/A
0 |  | #VALUE! | #VALUE! | 0 | 0 | 0 |  | 53559 | #N/A | #N/A | #N/A | #N/A | #N/A | #N/A
0 |  | #VALUE! | #VALUE! | 0 | 0 | 0 |  | 53560 | #N/A | #N/A | #N/A | #N/A | #N/A | #N/A
0 |  | #VALUE! | #VALUE! | 0 | 0 | 0 |  | 53561 | #N/A | #N/A | #N/A | #N/A | #N/A | #N/A
0 |  | #VALUE! | #VALUE! | 0 | 0 | 0 |  | 53562 | #N/A | #N/A | #N/A | #N/A | #N/A | #N/A
0 |  | #VALUE! | #VALUE! | 0 | 0 | 0 |  | 53563 | #N/A | #N/A | #N/A | #N/A | #N/A | #N/A
0 |  | #VALUE! | #VALUE! | 0 | 0 | 0 |  | 53564 | #N/A | #N/A | #N/A | #N/A | #N/A | #N/A
0 |  | #VALUE! | #VALUE! | 0 | 0 | 0 |  | 53565 | #N/A | #N/A | #N/A | #N/A | #N/A | #N/A
0 |  | #VALUE! | #VALUE! | 0 | 0 | 0 |  | 53566 | #N/A | #N/A | #N/A | #N/A | #N/A | #N/A
0 |  | #VALUE! | #VALUE! | 0 | 0 | 0 |  | 53567 | #N/A | #N/A | #N/A | #N/A | #N/A | #N/A
0 |  | #VALUE! | #VALUE! | 0 | 0 | 0 |  | 53568 | #N/A | #N/A | #N/A | #N/A | #N/A | #N/A
0 |  | #VALUE! | #VALUE! | 0 | 0 | 0 |  | 53569 | #N/A | #N/A | #N/A | #N/A | #N/A | #N/A
0 |  | #VALUE! | #VALUE! | 0 | 0 | 0 |  | 53570 | #N/A | #N/A | #N/A | #N/A | #N/A | #N/A
0 |  | #VALUE! | #VALUE! | 0 | 0 | 0 |  | 53571 | #N/A | #N/A | #N/A | #N/A | #N/A | #N/A
0 |  | #VALUE! | #VALUE! | 0 | 0 | 0 |  | 53572 | #N/A | #N/A | #N/A | #N/A | #N/A | #N/A
0 |  | #VALUE! | #VALUE! | 0 | 0 | 0 |  | 53573 | #N/A | #N/A | #N/A | #N/A | #N/A | #N/A
0 |  | #VALUE! | #VALUE! | 0 | 0 | 0 |  | 53574 | #N/A | #N/A | #N/A | #N/A | #N/A | #N/A
0 |  | #VALUE! | #VALUE! | 0 | 0 | 0 |  | 53575 | #N/A | #N/A | #N/A | #N/A | #N/A | #N/A
0 |  | #VALUE! | #VALUE! | 0 | 0 | 0 |  | 53576 | #N/A | #N/A | #N/A | #N/A | #N/A | #N/A
0 |  | #VALUE! | #VALUE! | 0 | 0 | 0 |  | 53577 | #N/A | #N/A | #N/A | #N/A | #N/A | #N/A
0 |  | #VALUE! | #VALUE! | 0 | 0 | 0 |  | 53578 | #N/A | #N/A | #N/A | #N/A | #N/A | #N/A
0 |  | #VALUE! | #VALUE! | 0 | 0 | 0 |  | 53579 | #N/A | #N/A | #N/A | #N/A | #N/A | #N/A
0 |  | #VALUE! | #VALUE! | 0 | 0 | 0 |  | 53580 | #N/A | #N/A | #N/A | #N/A | #N/A | #N/A
0 |  | #VALUE! | #VALUE! | 0 | 0 | 0 |  | 53581 | #N/A | #N/A | #N/A | #N/A | #N/A | #N/A
0 |  | #VALUE! | #VALUE! | 0 | 0 | 0 |  | 53582 | #N/A | #N/A | #N/A | #N/A | #N/A | #N/A
0 |  | #VALUE! | #VALUE! | 0 | 0 | 0 |  | 53583 | #N/A | #N/A | #N/A | #N/A | #N/A | #N/A
0 |  | #VALUE! | #VALUE! | 0 | 0 | 0 |  | 53584 | #N/A | #N/A | #N/A | #N/A | #N/A | #N/A
0 |  | #VALUE! | #VALUE! | 0 | 0 | 0 |  | 53585 | #N/A | #N/A | #N/A | #N/A | #N/A | #N/A
0 |  | #VALUE! | #VALUE! | 0 | 0 | 0 |  | 53586 | #N/A | #N/A | #N/A | #N/A | #N/A | #N/A
0 |  | #VALUE! | #VALUE! | 0 | 0 | 0 |  | 53587 | #N/A | #N/A | #N/A | #N/A | #N/A | #N/A
0 |  | #VALUE! | #VALUE! | 0 | 0 | 0 |  | 53588 | #N/A | #N/A | #N/A | #N/A | #N/A | #N/A
0 |  | #VALUE! | #VALUE! | 0 | 0 | 0 |  | 53589 | #N/A | #N/A | #N/A | #N/A | #N/A | #N/A
0 |  | #VALUE! | #VALUE! | 0 | 0 | 0 |  | 53590 | #N/A | #N/A | #N/A | #N/A | #N/A | #N/A
0 |  | #VALUE! | #VALUE! | 0 | 0 | 0 |  | 53591 | #N/A | #N/A | #N/A | #N/A | #N/A | #N/A
0 |  | #VALUE! | #VALUE! | 0 | 0 | 0 |  | 53592 | #N/A | #N/A | #N/A | #N/A | #N/A | #N/A
0 |  | #VALUE! | #VALUE! | 0 | 0 | 0 |  | 53593 | #N/A | #N/A | #N/A | #N/A | #N/A | #N/A
0 |  | #VALUE! | #VALUE! | 0 | 0 | 0 |  | 53594 | #N/A | #N/A | #N/A | #N/A | #N/A | #N/A
0 |  | #VALUE! | #VALUE! | 0 | 0 | 0 |  | 53595 | #N/A | #N/A | #N/A | #N/A | #N/A | #N/A
0 |  | #VALUE! | #VALUE! | 0 | 0 | 0 |  | 53596 | #N/A | #N/A | #N/A | #N/A | #N/A | #N/A
0 |  | #VALUE! | #VALUE! | 0 | 0 | 0 |  | 53597 | #N/A | #N/A | #N/A | #N/A | #N/A | #N/A
0 |  | #VALUE! | #VALUE! | 0 | 0 | 0 |  | 53598 | #N/A | #N/A | #N/A | #N/A | #N/A | #N/A
0 |  | #VALUE! | #VALUE! | 0 | 0 | 0 |  | 53599 | #N/A | #N/A | #N/A | #N/A | #N/A | #N/A
0 |  | #VALUE! | #VALUE! | 0 | 0 | 0 |  | 53600 | #N/A | #N/A | #N/A | #N/A | #N/A | #N/A
0 |  | #VALUE! | #VALUE! | 0 | 0 | 0 |  | 53601 | #N/A | #N/A | #N/A | #N/A | #N/A | #N/A
0 |  | #VALUE! | #VALUE! | 0 | 0 | 0 |  | 53602 | #N/A | #N/A | #N/A | #N/A | #N/A | #N/A
0 |  | #VALUE! | #VALUE! | 0 | 0 | 0 |  | 53603 | #N/A | #N/A | #N/A | #N/A | #N/A | #N/A
0 |  | #VALUE! | #VALUE! | 0 | 0 | 0 |  | 53604 | #N/A | #N/A | #N/A | #N/A | #N/A | #N/A
0 |  | #VALUE! | #VALUE! | 0 | 0 | 0 |  | 53605 | #N/A | #N/A | #N/A | #N/A | #N/A | #N/A
0 |  | #VALUE! | #VALUE! | 0 | 0 | 0 |  | 53606 | #N/A | #N/A | #N/A | #N/A | #N/A | #N/A
0 |  | #VALUE! | #VALUE! | 0 | 0 | 0 |  | 53607 | #N/A | #N/A | #N/A | #N/A | #N/A | #N/A
0 |  | #VALUE! | #VALUE! | 0 | 0 | 0 |  | 53608 | #N/A | #N/A | #N/A | #N/A | #N/A | #N/A
0 |  | #VALUE! | #VALUE! | 0 | 0 | 0 |  | 53609 | #N/A | #N/A | #N/A | #N/A | #N/A | #N/A
0 |  | #VALUE! | #VALUE! | 0 | 0 | 0 |  | 53610 | #N/A | #N/A | #N/A | #N/A | #N/A | #N/A
0 |  | #VALUE! | #VALUE! | 0 | 0 | 0 |  | 53611 | #N/A | #N/A | #N/A | #N/A | #N/A | #N/A
0 |  | #VALUE! | #VALUE! | 0 | 0 | 0 |  | 53612 | #N/A | #N/A | #N/A | #N/A | #N/A | #N/A
0 |  | #VALUE! | #VALUE! | 0 | 0 | 0 |  | 53613 | #N/A | #N/A | #N/A | #N/A | #N/A | #N/A
0 |  | #VALUE! | #VALUE! | 0 | 0 | 0 |  | 53614 | #N/A | #N/A | #N/A | #N/A | #N/A | #N/A
0 |  | #VALUE! | #VALUE! | 0 | 0 | 0 |  | 53615 | #N/A | #N/A | #N/A | #N/A | #N/A | #N/A
0 |  | #VALUE! | #VALUE! | 0 | 0 | 0 |  | 53616 | #N/A | #N/A | #N/A | #N/A | #N/A | #N/A
0 |  | #VALUE! | #VALUE! | 0 | 0 | 0 |  | 53617 | #N/A | #N/A | #N/A | #N/A | #N/A | #N/A
0 |  | #VALUE! | #VALUE! | 0 | 0 | 0 |  | 53618 | #N/A | #N/A | #N/A | #N/A | #N/A | #N/A
0 |  | #VALUE! | #VALUE! | 0 | 0 | 0 |  | 53619 | #N/A | #N/A | #N/A | #N/A | #N/A | #N/A
0 |  | #VALUE! | #VALUE! | 0 | 0 | 0 |  | 53620 | #N/A | #N/A | #N/A | #N/A | #N/A | #N/A
0 |  | #VALUE! | #VALUE! | 0 | 0 | 0 |  | 53621 | #N/A | #N/A | #N/A | #N/A | #N/A | #N/A
0 |  | #VALUE! | #VALUE! | 0 | 0 | 0 |  | 53622 | #N/A | #N/A | #N/A | #N/A | #N/A | #N/A
0 |  | #VALUE! | #VALUE! | 0 | 0 | 0 |  | 53623 | #N/A | #N/A | #N/A | #N/A | #N/A | #N/A
0 |  | #VALUE! | #VALUE! | 0 | 0 | 0 |  | 53624 | #N/A | #N/A | #N/A | #N/A | #N/A | #N/A
0 |  | #VALUE! | #VALUE! | 0 | 0 | 0 |  | 53625 | #N/A | #N/A | #N/A | #N/A | #N/A | #N/A
0 |  | #VALUE! | #VALUE! | 0 | 0 | 0 |  | 53626 | #N/A | #N/A | #N/A | #N/A | #N/A | #N/A
0 |  | #VALUE! | #VALUE! | 0 | 0 | 0 |  | 53627 | #N/A | #N/A | #N/A | #N/A | #N/A | #N/A
0 |  | #VALUE! | #VALUE! | 0 | 0 | 0 |  | 53628 | #N/A | #N/A | #N/A | #N/A | #N/A | #N/A
0 |  | #VALUE! | #VALUE! | 0 | 0 | 0 |  | 53629 | #N/A | #N/A | #N/A | #N/A | #N/A | #N/A
0 |  | #VALUE! | #VALUE! | 0 | 0 | 0 |  | 53630 | #N/A | #N/A | #N/A | #N/A | #N/A | #N/A
0 |  | #VALUE! | #VALUE! | 0 | 0 | 0 |  | 53631 | #N/A | #N/A | #N/A | #N/A | #N/A | #N/A
0 |  | #VALUE! | #VALUE! | 0 | 0 | 0 |  | 53632 | #N/A | #N/A | #N/A | #N/A | #N/A | #N/A
0 |  | #VALUE! | #VALUE! | 0 | 0 | 0 |  | 53633 | #N/A | #N/A | #N/A | #N/A | #N/A | #N/A
0 |  | #VALUE! | #VALUE! | 0 | 0 | 0 |  | 53634 | #N/A | #N/A | #N/A | #N/A | #N/A | #N/A
0 |  | #VALUE! | #VALUE! | 0 | 0 | 0 |  | 53635 | #N/A | #N/A | #N/A | #N/A | #N/A | #N/A
0 |  | #VALUE! | #VALUE! | 0 | 0 | 0 |  | 53636 | #N/A | #N/A | #N/A | #N/A | #N/A | #N/A
0 |  | #VALUE! | #VALUE! | 0 | 0 | 0 |  | 53637 | #N/A | #N/A | #N/A | #N/A | #N/A | #N/A
0 |  | #VALUE! | #VALUE! | 0 | 0 | 0 |  | 53638 | #N/A | #N/A | #N/A | #N/A | #N/A | #N/A
0 |  | #VALUE! | #VALUE! | 0 | 0 | 0 |  | 53639 | #N/A | #N/A | #N/A | #N/A | #N/A | #N/A
0 |  | #VALUE! | #VALUE! | 0 | 0 | 0 |  | 53640 | #N/A | #N/A | #N/A | #N/A | #N/A | #N/A
0 |  | #VALUE! | #VALUE! | 0 | 0 | 0 |  | 53641 | #N/A | #N/A | #N/A | #N/A | #N/A | #N/A
0 |  | #VALUE! | #VALUE! | 0 | 0 | 0 |  | 53642 | #N/A | #N/A | #N/A | #N/A | #N/A | #N/A
0 |  | #VALUE! | #VALUE! | 0 | 0 | 0 |  | 53643 | #N/A | #N/A | #N/A | #N/A | #N/A | #N/A
0 |  | #VALUE! | #VALUE! | 0 | 0 | 0 |  | 53644 | #N/A | #N/A | #N/A | #N/A | #N/A | #N/A
0 |  | #VALUE! | #VALUE! | 0 | 0 | 0 |  | 53645 | #N/A | #N/A | #N/A | #N/A | #N/A | #N/A
0 |  | #VALUE! | #VALUE! | 0 | 0 | 0 |  | 53646 | #N/A | #N/A | #N/A | #N/A | #N/A | #N/A
0 |  | #VALUE! | #VALUE! | 0 | 0 | 0 |  | 53647 | #N/A | #N/A | #N/A | #N/A | #N/A | #N/A
0 |  | #VALUE! | #VALUE! | 0 | 0 | 0 |  | 53648 | #N/A | #N/A | #N/A | #N/A | #N/A | #N/A
0 |  | #VALUE! | #VALUE! | 0 | 0 | 0 |  | 53649 | #N/A | #N/A | #N/A | #N/A | #N/A | #N/A
0 |  | #VALUE! | #VALUE! | 0 | 0 | 0 |  | 53650 | #N/A | #N/A | #N/A | #N/A | #N/A | #N/A
0 |  | #VALUE! | #VALUE! | 0 | 0 | 0 |  | 53651 | #N/A | #N/A | #N/A | #N/A | #N/A | #N/A
0 |  | #VALUE! | #VALUE! | 0 | 0 | 0 |  | 53652 | #N/A | #N/A | #N/A | #N/A | #N/A | #N/A
0 |  | #VALUE! | #VALUE! | 0 | 0 | 0 |  | 53653 | #N/A | #N/A | #N/A | #N/A | #N/A | #N/A
0 |  | #VALUE! | #VALUE! | 0 | 0 | 0 |  | 53654 | #N/A | #N/A | #N/A | #N/A | #N/A | #N/A
0 |  | #VALUE! | #VALUE! | 0 | 0 | 0 |  | 53655 | #N/A | #N/A | #N/A | #N/A | #N/A | #N/A
0 |  | #VALUE! | #VALUE! | 0 | 0 | 0 |  | 53656 | #N/A | #N/A | #N/A | #N/A | #N/A | #N/A
0 |  | #VALUE! | #VALUE! | 0 | 0 | 0 |  | 53657 | #N/A | #N/A | #N/A | #N/A | #N/A | #N/A
0 |  | #VALUE! | #VALUE! | 0 | 0 | 0 |  | 53658 | #N/A | #N/A | #N/A | #N/A | #N/A | #N/A
0 |  | #VALUE! | #VALUE! | 0 | 0 | 0 |  | 53659 | #N/A | #N/A | #N/A | #N/A | #N/A | #N/A
0 |  | #VALUE! | #VALUE! | 0 | 0 | 0 |  | 53660 | #N/A | #N/A | #N/A | #N/A | #N/A | #N/A
0 |  | #VALUE! | #VALUE! | 0 | 0 | 0 |  | 53661 | #N/A | #N/A | #N/A | #N/A | #N/A | #N/A
0 |  | #VALUE! | #VALUE! | 0 | 0 | 0 |  | 53662 | #N/A | #N/A | #N/A | #N/A | #N/A | #N/A
0 |  | #VALUE! | #VALUE! | 0 | 0 | 0 |  | 53663 | #N/A | #N/A | #N/A | #N/A | #N/A | #N/A
0 |  | #VALUE! | #VALUE! | 0 | 0 | 0 |  | 53664 | #N/A | #N/A | #N/A | #N/A | #N/A | #N/A
0 |  | #VALUE! | #VALUE! | 0 | 0 | 0 |  | 53665 | #N/A | #N/A | #N/A | #N/A | #N/A | #N/A
0 |  | #VALUE! | #VALUE! | 0 | 0 | 0 |  | 53666 | #N/A | #N/A | #N/A | #N/A | #N/A | #N/A
0 |  | #VALUE! | #VALUE! | 0 | 0 | 0 |  | 53667 | #N/A | #N/A | #N/A | #N/A | #N/A | #N/A
0 |  | #VALUE! | #VALUE! | 0 | 0 | 0 |  | 53668 | #N/A | #N/A | #N/A | #N/A | #N/A | #N/A
0 |  | #VALUE! | #VALUE! | 0 | 0 | 0 |  | 53669 | #N/A | #N/A | #N/A | #N/A | #N/A | #N/A
0 |  | #VALUE! | #VALUE! | 0 | 0 | 0 |  | 53670 | #N/A | #N/A | #N/A | #N/A | #N/A | #N/A
0 |  | #VALUE! | #VALUE! | 0 | 0 | 0 |  | 53671 | #N/A | #N/A | #N/A | #N/A | #N/A | #N/A
0 |  | #VALUE! | #VALUE! | 0 | 0 | 0 |  | 53672 | #N/A | #N/A | #N/A | #N/A | #N/A | #N/A
0 |  | #VALUE! | #VALUE! | 0 | 0 | 0 |  | 53673 | #N/A | #N/A | #N/A | #N/A | #N/A | #N/A
0 |  | #VALUE! | #VALUE! | 0 | 0 | 0 |  | 53674 | #N/A | #N/A | #N/A | #N/A | #N/A | #N/A
0 |  | #VALUE! | #VALUE! | 0 | 0 | 0 |  | 53675 | #N/A | #N/A | #N/A | #N/A | #N/A | #N/A
0 |  | #VALUE! | #VALUE! | 0 | 0 | 0 |  | 53676 | #N/A | #N/A | #N/A | #N/A | #N/A | #N/A
0 |  | #VALUE! | #VALUE! | 0 | 0 | 0 |  | 53677 | #N/A | #N/A | #N/A | #N/A | #N/A | #N/A
0 |  | #VALUE! | #VALUE! | 0 | 0 | 0 |  | 53678 | #N/A | #N/A | #N/A | #N/A | #N/A | #N/A
0 |  | #VALUE! | #VALUE! | 0 | 0 | 0 |  | 53679 | #N/A | #N/A | #N/A | #N/A | #N/A | #N/A
0 |  | #VALUE! | #VALUE! | 0 | 0 | 0 |  | 53680 | #N/A | #N/A | #N/A | #N/A | #N/A | #N/A
0 |  | #VALUE! | #VALUE! | 0 | 0 | 0 |  | 53681 | #N/A | #N/A | #N/A | #N/A | #N/A | #N/A
0 |  | #VALUE! | #VALUE! | 0 | 0 | 0 |  | 53682 | #N/A | #N/A | #N/A | #N/A | #N/A | #N/A
0 |  | #VALUE! | #VALUE! | 0 | 0 | 0 |  | 53683 | #N/A | #N/A | #N/A | #N/A | #N/A | #N/A
0 |  | #VALUE! | #VALUE! | 0 | 0 | 0 |  | 53684 | #N/A | #N/A | #N/A | #N/A | #N/A | #N/A
0 |  | #VALUE! | #VALUE! | 0 | 0 | 0 |  | 53685 | #N/A | #N/A | #N/A | #N/A | #N/A | #N/A
0 |  | #VALUE! | #VALUE! | 0 | 0 | 0 |  | 53686 | #N/A | #N/A | #N/A | #N/A | #N/A | #N/A
0 |  | #VALUE! | #VALUE! | 0 | 0 | 0 |  | 53687 | #N/A | #N/A | #N/A | #N/A | #N/A | #N/A
0 |  | #VALUE! | #VALUE! | 0 | 0 | 0 |  | 53688 | #N/A | #N/A | #N/A | #N/A | #N/A | #N/A
0 |  | #VALUE! | #VALUE! | 0 | 0 | 0 |  | 53689 | #N/A | #N/A | #N/A | #N/A | #N/A | #N/A
0 |  | #VALUE! | #VALUE! | 0 | 0 | 0 |  | 53690 | #N/A | #N/A | #N/A | #N/A | #N/A | #N/A
0 |  | #VALUE! | #VALUE! | 0 | 0 | 0 |  | 53691 | #N/A | #N/A | #N/A | #N/A | #N/A | #N/A
0 |  | #VALUE! | #VALUE! | 0 | 0 | 0 |  | 53692 | #N/A | #N/A | #N/A | #N/A | #N/A | #N/A
0 |  | #VALUE! | #VALUE! | 0 | 0 | 0 |  | 53693 | #N/A | #N/A | #N/A | #N/A | #N/A | #N/A
0 |  | #VALUE! | #VALUE! | 0 | 0 | 0 |  | 53694 | #N/A | #N/A | #N/A | #N/A | #N/A | #N/A
0 |  | #VALUE! | #VALUE! | 0 | 0 | 0 |  | 53695 | #N/A | #N/A | #N/A | #N/A | #N/A | #N/A
0 |  | #VALUE! | #VALUE! | 0 | 0 | 0 |  | 53696 | #N/A | #N/A | #N/A | #N/A | #N/A | #N/A
0 |  | #VALUE! | #VALUE! | 0 | 0 | 0 |  | 53697 | #N/A | #N/A | #N/A | #N/A | #N/A | #N/A
0 |  | #VALUE! | #VALUE! | 0 | 0 | 0 |  | 53698 | #N/A | #N/A | #N/A | #N/A | #N/A | #N/A
0 |  | #VALUE! | #VALUE! | 0 | 0 | 0 |  | 53699 | #N/A | #N/A | #N/A | #N/A | #N/A | #N/A
0 |  | #VALUE! | #VALUE! | 0 | 0 | 0 |  | 53700 | #N/A | #N/A | #N/A | #N/A | #N/A | #N/A
0 |  | #VALUE! | #VALUE! | 0 | 0 | 0 |  | 53701 | #N/A | #N/A | #N/A | #N/A | #N/A | #N/A
0 |  | #VALUE! | #VALUE! | 0 | 0 | 0 |  | 53702 | #N/A | #N/A | #N/A | #N/A | #N/A | #N/A
0 |  | #VALUE! | #VALUE! | 0 | 0 | 0 |  | 53703 | #N/A | #N/A | #N/A | #N/A | #N/A | #N/A
0 |  | #VALUE! | #VALUE! | 0 | 0 | 0 |  | 53704 | #N/A | #N/A | #N/A | #N/A | #N/A | #N/A
0 |  | #VALUE! | #VALUE! | 0 | 0 | 0 |  | 53705 | #N/A | #N/A | #N/A | #N/A | #N/A | #N/A
0 |  | #VALUE! | #VALUE! | 0 | 0 | 0 |  | 53706 | #N/A | #N/A | #N/A | #N/A | #N/A | #N/A
0 |  | #VALUE! | #VALUE! | 0 | 0 | 0 |  | 53707 | #N/A | #N/A | #N/A | #N/A | #N/A | #N/A
0 |  | #VALUE! | #VALUE! | 0 | 0 | 0 |  | 53708 | #N/A | #N/A | #N/A | #N/A | #N/A | #N/A
0 |  | #VALUE! | #VALUE! | 0 | 0 | 0 |  | 53709 | #N/A | #N/A | #N/A | #N/A | #N/A | #N/A
0 |  | #VALUE! | #VALUE! | 0 | 0 | 0 |  | 53710 | #N/A | #N/A | #N/A | #N/A | #N/A | #N/A
0 |  | #VALUE! | #VALUE! | 0 | 0 | 0 |  | 53711 | #N/A | #N/A | #N/A | #N/A | #N/A | #N/A
0 |  | #VALUE! | #VALUE! | 0 | 0 | 0 |  | 53712 | #N/A | #N/A | #N/A | #N/A | #N/A | #N/A
0 |  | #VALUE! | #VALUE! | 0 | 0 | 0 |  | 53713 | #N/A | #N/A | #N/A | #N/A | #N/A | #N/A
0 |  | #VALUE! | #VALUE! | 0 | 0 | 0 |  | 53714 | #N/A | #N/A | #N/A | #N/A | #N/A | #N/A
0 |  | #VALUE! | #VALUE! | 0 | 0 | 0 |  | 53715 | #N/A | #N/A | #N/A | #N/A | #N/A | #N/A
0 |  | #VALUE! | #VALUE! | 0 | 0 | 0 |  | 53716 | #N/A | #N/A | #N/A | #N/A | #N/A | #N/A
0 |  | #VALUE! | #VALUE! | 0 | 0 | 0 |  | 53717 | #N/A | #N/A | #N/A | #N/A | #N/A | #N/A
0 |  | #VALUE! | #VALUE! | 0 | 0 | 0 |  | 53718 | #N/A | #N/A | #N/A | #N/A | #N/A | #N/A
0 |  | #VALUE! | #VALUE! | 0 | 0 | 0 |  | 53719 | #N/A | #N/A | #N/A | #N/A | #N/A | #N/A
0 |  | #VALUE! | #VALUE! | 0 | 0 | 0 |  | 53720 | #N/A | #N/A | #N/A | #N/A | #N/A | #N/A
0 |  | #VALUE! | #VALUE! | 0 | 0 | 0 |  | 53721 | #N/A | #N/A | #N/A | #N/A | #N/A | #N/A
0 |  | #VALUE! | #VALUE! | 0 | 0 | 0 |  | 53722 | #N/A | #N/A | #N/A | #N/A | #N/A | #N/A
0 |  | #VALUE! | #VALUE! | 0 | 0 | 0 |  | 53723 | #N/A | #N/A | #N/A | #N/A | #N/A | #N/A
0 |  | #VALUE! | #VALUE! | 0 | 0 | 0 |  | 53724 | #N/A | #N/A | #N/A | #N/A | #N/A | #N/A
0 |  | #VALUE! | #VALUE! | 0 | 0 | 0 |  | 53725 | #N/A | #N/A | #N/A | #N/A | #N/A | #N/A
0 |  | #VALUE! | #VALUE! | 0 | 0 | 0 |  | 53726 | #N/A | #N/A | #N/A | #N/A | #N/A | #N/A
0 |  | #VALUE! | #VALUE! | 0 | 0 | 0 |  | 53727 | #N/A | #N/A | #N/A | #N/A | #N/A | #N/A
0 |  | #VALUE! | #VALUE! | 0 | 0 | 0 |  | 53728 | #N/A | #N/A | #N/A | #N/A | #N/A | #N/A
0 |  | #VALUE! | #VALUE! | 0 | 0 | 0 |  | 53729 | #N/A | #N/A | #N/A | #N/A | #N/A | #N/A
0 |  | #VALUE! | #VALUE! | 0 | 0 | 0 |  | 53730 | #N/A | #N/A | #N/A | #N/A | #N/A | #N/A
0 |  | #VALUE! | #VALUE! | 0 | 0 | 0 |  | 53731 | #N/A | #N/A | #N/A | #N/A | #N/A | #N/A
0 |  | #VALUE! | #VALUE! | 0 | 0 | 0 |  | 53732 | #N/A | #N/A | #N/A | #N/A | #N/A | #N/A
0 |  | #VALUE! | #VALUE! | 0 | 0 | 0 |  | 53733 | #N/A | #N/A | #N/A | #N/A | #N/A | #N/A
0 |  | #VALUE! | #VALUE! | 0 | 0 | 0 |  | 53734 | #N/A | #N/A | #N/A | #N/A | #N/A | #N/A
0 |  | #VALUE! | #VALUE! | 0 | 0 | 0 |  | 53735 | #N/A | #N/A | #N/A | #N/A | #N/A | #N/A
0 |  | #VALUE! | #VALUE! | 0 | 0 | 0 |  | 53736 | #N/A | #N/A | #N/A | #N/A | #N/A | #N/A
0 |  | #VALUE! | #VALUE! | 0 | 0 | 0 |  | 53737 | #N/A | #N/A | #N/A | #N/A | #N/A | #N/A
0 |  | #VALUE! | #VALUE! | 0 | 0 | 0 |  | 53738 | #N/A | #N/A | #N/A | #N/A | #N/A | #N/A
0 |  | #VALUE! | #VALUE! | 0 | 0 | 0 |  | 53739 | #N/A | #N/A | #N/A | #N/A | #N/A | #N/A
0 |  | #VALUE! | #VALUE! | 0 | 0 | 0 |  | 53740 | #N/A | #N/A | #N/A | #N/A | #N/A | #N/A
0 |  | #VALUE! | #VALUE! | 0 | 0 | 0 |  | 53741 | #N/A | #N/A | #N/A | #N/A | #N/A | #N/A
0 |  | #VALUE! | #VALUE! | 0 | 0 | 0 |  | 53742 | #N/A | #N/A | #N/A | #N/A | #N/A | #N/A
0 |  | #VALUE! | #VALUE! | 0 | 0 | 0 |  | 53743 | #N/A | #N/A | #N/A | #N/A | #N/A | #N/A
0 |  | #VALUE! | #VALUE! | 0 | 0 | 0 |  | 53744 | #N/A | #N/A | #N/A | #N/A | #N/A | #N/A
0 |  | #VALUE! | #VALUE! | 0 | 0 | 0 |  | 53745 | #N/A | #N/A | #N/A | #N/A | #N/A | #N/A
0 |  | #VALUE! | #VALUE! | 0 | 0 | 0 |  | 53746 | #N/A | #N/A | #N/A | #N/A | #N/A | #N/A
0 |  | #VALUE! | #VALUE! | 0 | 0 | 0 |  | 53747 | #N/A | #N/A | #N/A | #N/A | #N/A | #N/A
0 |  | #VALUE! | #VALUE! | 0 | 0 | 0 |  | 53748 | #N/A | #N/A | #N/A | #N/A | #N/A | #N/A
0 |  | #VALUE! | #VALUE! | 0 | 0 | 0 |  | 53749 | #N/A | #N/A | #N/A | #N/A | #N/A | #N/A
0 |  | #VALUE! | #VALUE! | 0 | 0 | 0 |  | 53750 | #N/A | #N/A | #N/A | #N/A | #N/A | #N/A
0 |  | #VALUE! | #VALUE! | 0 | 0 | 0 |  | 53751 | #N/A | #N/A | #N/A | #N/A | #N/A | #N/A
0 |  | #VALUE! | #VALUE! | 0 | 0 | 0 |  | 53752 | #N/A | #N/A | #N/A | #N/A | #N/A | #N/A
0 |  | #VALUE! | #VALUE! | 0 | 0 | 0 |  | 53753 | #N/A | #N/A | #N/A | #N/A | #N/A | #N/A
0 |  | #VALUE! | #VALUE! | 0 | 0 | 0 |  | 53754 | #N/A | #N/A | #N/A | #N/A | #N/A | #N/A
0 |  | #VALUE! | #VALUE! | 0 | 0 | 0 |  | 53755 | #N/A | #N/A | #N/A | #N/A | #N/A | #N/A
0 |  | #VALUE! | #VALUE! | 0 | 0 | 0 |  | 53756 | #N/A | #N/A | #N/A | #N/A | #N/A | #N/A
0 |  | #VALUE! | #VALUE! | 0 | 0 | 0 |  | 53757 | #N/A | #N/A | #N/A | #N/A | #N/A | #N/A
0 |  | #VALUE! | #VALUE! | 0 | 0 | 0 |  | 53758 | #N/A | #N/A | #N/A | #N/A | #N/A | #N/A
0 |  | #VALUE! | #VALUE! | 0 | 0 | 0 |  | 53759 | #N/A | #N/A | #N/A | #N/A | #N/A | #N/A
0 |  | #VALUE! | #VALUE! | 0 | 0 | 0 |  | 53760 | #N/A | #N/A | #N/A | #N/A | #N/A | #N/A
0 |  | #VALUE! | #VALUE! | 0 | 0 | 0 |  | 53761 | #N/A | #N/A | #N/A | #N/A | #N/A | #N/A
0 |  | #VALUE! | #VALUE! | 0 | 0 | 0 |  | 53762 | #N/A | #N/A | #N/A | #N/A | #N/A | #N/A
0 |  | #VALUE! | #VALUE! | 0 | 0 | 0 |  | 53763 | #N/A | #N/A | #N/A | #N/A | #N/A | #N/A
0 |  | #VALUE! | #VALUE! | 0 | 0 | 0 |  | 53764 | #N/A | #N/A | #N/A | #N/A | #N/A | #N/A
0 |  | #VALUE! | #VALUE! | 0 | 0 | 0 |  | 53765 | #N/A | #N/A | #N/A | #N/A | #N/A | #N/A
0 |  | #VALUE! | #VALUE! | 0 | 0 | 0 |  | 53766 | #N/A | #N/A | #N/A | #N/A | #N/A | #N/A
0 |  | #VALUE! | #VALUE! | 0 | 0 | 0 |  | 53767 | #N/A | #N/A | #N/A | #N/A | #N/A | #N/A
0 |  | #VALUE! | #VALUE! | 0 | 0 | 0 |  | 53768 | #N/A | #N/A | #N/A | #N/A | #N/A | #N/A
0 |  | #VALUE! | #VALUE! | 0 | 0 | 0 |  | 53769 | #N/A | #N/A | #N/A | #N/A | #N/A | #N/A
0 |  | #VALUE! | #VALUE! | 0 | 0 | 0 |  | 53770 | #N/A | #N/A | #N/A | #N/A | #N/A | #N/A
0 |  | #VALUE! | #VALUE! | 0 | 0 | 0 |  | 53771 | #N/A | #N/A | #N/A | #N/A | #N/A | #N/A
0 |  | #VALUE! | #VALUE! | 0 | 0 | 0 |  | 53772 | #N/A | #N/A | #N/A | #N/A | #N/A | #N/A
0 |  | #VALUE! | #VALUE! | 0 | 0 | 0 |  | 53773 | #N/A | #N/A | #N/A | #N/A | #N/A | #N/A
0 |  | #VALUE! | #VALUE! | 0 | 0 | 0 |  | 53774 | #N/A | #N/A | #N/A | #N/A | #N/A | #N/A
0 |  | #VALUE! | #VALUE! | 0 | 0 | 0 |  | 53775 | #N/A | #N/A | #N/A | #N/A | #N/A | #N/A
0 |  | #VALUE! | #VALUE! | 0 | 0 | 0 |  | 53776 | #N/A | #N/A | #N/A | #N/A | #N/A | #N/A
0 |  | #VALUE! | #VALUE! | 0 | 0 | 0 |  | 53777 | #N/A | #N/A | #N/A | #N/A | #N/A | #N/A
0 |  | #VALUE! | #VALUE! | 0 | 0 | 0 |  | 53778 | #N/A | #N/A | #N/A | #N/A | #N/A | #N/A
0 |  | #VALUE! | #VALUE! | 0 | 0 | 0 |  | 53779 | #N/A | #N/A | #N/A | #N/A | #N/A | #N/A
0 |  | #VALUE! | #VALUE! | 0 | 0 | 0 |  | 53780 | #N/A | #N/A | #N/A | #N/A | #N/A | #N/A
0 |  | #VALUE! | #VALUE! | 0 | 0 | 0 |  | 53781 | #N/A | #N/A | #N/A | #N/A | #N/A | #N/A
0 |  | #VALUE! | #VALUE! | 0 | 0 | 0 |  | 53782 | #N/A | #N/A | #N/A | #N/A | #N/A | #N/A
0 |  | #VALUE! | #VALUE! | 0 | 0 | 0 |  | 53783 | #N/A | #N/A | #N/A | #N/A | #N/A | #N/A
0 |  | #VALUE! | #VALUE! | 0 | 0 | 0 |  | 53784 | #N/A | #N/A | #N/A | #N/A | #N/A | #N/A
0 |  | #VALUE! | #VALUE! | 0 | 0 | 0 |  | 53785 | #N/A | #N/A | #N/A | #N/A | #N/A | #N/A
0 |  | #VALUE! | #VALUE! | 0 | 0 | 0 |  | 53786 | #N/A | #N/A | #N/A | #N/A | #N/A | #N/A
0 |  | #VALUE! | #VALUE! | 0 | 0 | 0 |  | 53787 | #N/A | #N/A | #N/A | #N/A | #N/A | #N/A
0 |  | #VALUE! | #VALUE! | 0 | 0 | 0 |  | 53788 | #N/A | #N/A | #N/A | #N/A | #N/A | #N/A
0 |  | #VALUE! | #VALUE! | 0 | 0 | 0 |  | 53789 | #N/A | #N/A | #N/A | #N/A | #N/A | #N/A
0 |  | #VALUE! | #VALUE! | 0 | 0 | 0 |  | 53790 | #N/A | #N/A | #N/A | #N/A | #N/A | #N/A
0 |  | #VALUE! | #VALUE! | 0 | 0 | 0 |  | 53791 | #N/A | #N/A | #N/A | #N/A | #N/A | #N/A
0 |  | #VALUE! | #VALUE! | 0 | 0 | 0 |  | 53792 | #N/A | #N/A | #N/A | #N/A | #N/A | #N/A
0 |  | #VALUE! | #VALUE! | 0 | 0 | 0 |  | 53793 | #N/A | #N/A | #N/A | #N/A | #N/A | #N/A
0 |  | #VALUE! | #VALUE! | 0 | 0 | 0 |  | 53794 | #N/A | #N/A | #N/A | #N/A | #N/A | #N/A
0 |  | #VALUE! | #VALUE! | 0 | 0 | 0 |  | 53795 | #N/A | #N/A | #N/A | #N/A | #N/A | #N/A
0 |  | #VALUE! | #VALUE! | 0 | 0 | 0 |  | 53796 | #N/A | #N/A | #N/A | #N/A | #N/A | #N/A
0 |  | #VALUE! | #VALUE! | 0 | 0 | 0 |  | 53797 | #N/A | #N/A | #N/A | #N/A | #N/A | #N/A
0 |  | #VALUE! | #VALUE! | 0 | 0 | 0 |  | 53798 | #N/A | #N/A | #N/A | #N/A | #N/A | #N/A
0 |  | #VALUE! | #VALUE! | 0 | 0 | 0 |  | 53799 | #N/A | #N/A | #N/A | #N/A | #N/A | #N/A
0 |  | #VALUE! | #VALUE! | 0 | 0 | 0 |  | 53800 | #N/A | #N/A | #N/A | #N/A | #N/A | #N/A
0 |  | #VALUE! | #VALUE! | 0 | 0 | 0 |  | 53801 | #N/A | #N/A | #N/A | #N/A | #N/A | #N/A
0 |  | #VALUE! | #VALUE! | 0 | 0 | 0 |  | 53802 | #N/A | #N/A | #N/A | #N/A | #N/A | #N/A
0 |  | #VALUE! | #VALUE! | 0 | 0 | 0 |  | 53803 | #N/A | #N/A | #N/A | #N/A | #N/A | #N/A
0 |  | #VALUE! | #VALUE! | 0 | 0 | 0 |  | 53804 | #N/A | #N/A | #N/A | #N/A | #N/A | #N/A
0 |  | #VALUE! | #VALUE! | 0 | 0 | 0 |  | 53805 | #N/A | #N/A | #N/A | #N/A | #N/A | #N/A
0 |  | #VALUE! | #VALUE! | 0 | 0 | 0 |  | 53806 | #N/A | #N/A | #N/A | #N/A | #N/A | #N/A
0 |  | #VALUE! | #VALUE! | 0 | 0 | 0 |  | 53807 | #N/A | #N/A | #N/A | #N/A | #N/A | #N/A
0 |  | #VALUE! | #VALUE! | 0 | 0 | 0 |  | 53808 | #N/A | #N/A | #N/A | #N/A | #N/A | #N/A
0 |  | #VALUE! | #VALUE! | 0 | 0 | 0 |  | 53809 | #N/A | #N/A | #N/A | #N/A | #N/A | #N/A
0 |  | #VALUE! | #VALUE! | 0 | 0 | 0 |  | 53810 | #N/A | #N/A | #N/A | #N/A | #N/A | #N/A
0 |  | #VALUE! | #VALUE! | 0 | 0 | 0 |  | 53811 | #N/A | #N/A | #N/A | #N/A | #N/A | #N/A
0 |  | #VALUE! | #VALUE! | 0 | 0 | 0 |  | 53812 | #N/A | #N/A | #N/A | #N/A | #N/A | #N/A
0 |  | #VALUE! | #VALUE! | 0 | 0 | 0 |  | 53813 | #N/A | #N/A | #N/A | #N/A | #N/A | #N/A
0 |  | #VALUE! | #VALUE! | 0 | 0 | 0 |  | 53814 | #N/A | #N/A | #N/A | #N/A | #N/A | #N/A
0 |  | #VALUE! | #VALUE! | 0 | 0 | 0 |  | 53815 | #N/A | #N/A | #N/A | #N/A | #N/A | #N/A
0 |  | #VALUE! | #VALUE! | 0 | 0 | 0 |  | 53816 | #N/A | #N/A | #N/A | #N/A | #N/A | #N/A
0 |  | #VALUE! | #VALUE! | 0 | 0 | 0 |  | 53817 | #N/A | #N/A | #N/A | #N/A | #N/A | #N/A
0 |  | #VALUE! | #VALUE! | 0 | 0 | 0 |  | 53818 | #N/A | #N/A | #N/A | #N/A | #N/A | #N/A
0 |  | #VALUE! | #VALUE! | 0 | 0 | 0 |  | 53819 | #N/A | #N/A | #N/A | #N/A | #N/A | #N/A
0 |  | #VALUE! | #VALUE! | 0 | 0 | 0 |  | 53820 | #N/A | #N/A | #N/A | #N/A | #N/A | #N/A
0 |  | #VALUE! | #VALUE! | 0 | 0 | 0 |  | 53821 | #N/A | #N/A | #N/A | #N/A | #N/A | #N/A
0 |  | #VALUE! | #VALUE! | 0 | 0 | 0 |  | 53822 | #N/A | #N/A | #N/A | #N/A | #N/A | #N/A
0 |  | #VALUE! | #VALUE! | 0 | 0 | 0 |  | 53823 | #N/A | #N/A | #N/A | #N/A | #N/A | #N/A
0 |  | #VALUE! | #VALUE! | 0 | 0 | 0 |  | 53824 | #N/A | #N/A | #N/A | #N/A | #N/A | #N/A
0 |  | #VALUE! | #VALUE! | 0 | 0 | 0 |  | 53825 | #N/A | #N/A | #N/A | #N/A | #N/A | #N/A
0 |  | #VALUE! | #VALUE! | 0 | 0 | 0 |  | 53826 | #N/A | #N/A | #N/A | #N/A | #N/A | #N/A
0 |  | #VALUE! | #VALUE! | 0 | 0 | 0 |  | 53827 | #N/A | #N/A | #N/A | #N/A | #N/A | #N/A
0 |  | #VALUE! | #VALUE! | 0 | 0 | 0 |  | 53828 | #N/A | #N/A | #N/A | #N/A | #N/A | #N/A
0 |  | #VALUE! | #VALUE! | 0 | 0 | 0 |  | 53829 | #N/A | #N/A | #N/A | #N/A | #N/A | #N/A
0 |  | #VALUE! | #VALUE! | 0 | 0 | 0 |  | 53830 | #N/A | #N/A | #N/A | #N/A | #N/A | #N/A
0 |  | #VALUE! | #VALUE! | 0 | 0 | 0 |  | 53831 | #N/A | #N/A | #N/A | #N/A | #N/A | #N/A
0 |  | #VALUE! | #VALUE! | 0 | 0 | 0 |  | 53832 | #N/A | #N/A | #N/A | #N/A | #N/A | #N/A
0 |  | #VALUE! | #VALUE! | 0 | 0 | 0 |  | 53833 | #N/A | #N/A | #N/A | #N/A | #N/A | #N/A
0 |  | #VALUE! | #VALUE! | 0 | 0 | 0 |  | 53834 | #N/A | #N/A | #N/A | #N/A | #N/A | #N/A
0 |  | #VALUE! | #VALUE! | 0 | 0 | 0 |  | 53835 | #N/A | #N/A | #N/A | #N/A | #N/A | #N/A
0 |  | #VALUE! | #VALUE! | 0 | 0 | 0 |  | 53836 | #N/A | #N/A | #N/A | #N/A | #N/A | #N/A
0 |  | #VALUE! | #VALUE! | 0 | 0 | 0 |  | 53837 | #N/A | #N/A | #N/A | #N/A | #N/A | #N/A
0 |  | #VALUE! | #VALUE! | 0 | 0 | 0 |  | 53838 | #N/A | #N/A | #N/A | #N/A | #N/A | #N/A
0 |  | #VALUE! | #VALUE! | 0 | 0 | 0 |  | 53839 | #N/A | #N/A | #N/A | #N/A | #N/A | #N/A
0 |  | #VALUE! | #VALUE! | 0 | 0 | 0 |  | 53840 | #N/A | #N/A | #N/A | #N/A | #N/A | #N/A
0 |  | #VALUE! | #VALUE! | 0 | 0 | 0 |  | 53841 | #N/A | #N/A | #N/A | #N/A | #N/A | #N/A
0 |  | #VALUE! | #VALUE! | 0 | 0 | 0 |  | 53842 | #N/A | #N/A | #N/A | #N/A | #N/A | #N/A
0 |  | #VALUE! | #VALUE! | 0 | 0 | 0 |  | 53843 | #N/A | #N/A | #N/A | #N/A | #N/A | #N/A
0 |  | #VALUE! | #VALUE! | 0 | 0 | 0 |  | 53844 | #N/A | #N/A | #N/A | #N/A | #N/A | #N/A
0 |  | #VALUE! | #VALUE! | 0 | 0 | 0 |  | 53845 | #N/A | #N/A | #N/A | #N/A | #N/A | #N/A
0 |  | #VALUE! | #VALUE! | 0 | 0 | 0 |  | 53846 | #N/A | #N/A | #N/A | #N/A | #N/A | #N/A
0 |  | #VALUE! | #VALUE! | 0 | 0 | 0 |  | 53847 | #N/A | #N/A | #N/A | #N/A | #N/A | #N/A
0 |  | #VALUE! | #VALUE! | 0 | 0 | 0 |  | 53848 | #N/A | #N/A | #N/A | #N/A | #N/A | #N/A
0 |  | #VALUE! | #VALUE! | 0 | 0 | 0 |  | 53849 | #N/A | #N/A | #N/A | #N/A | #N/A | #N/A
0 |  | #VALUE! | #VALUE! | 0 | 0 | 0 |  | 53850 | #N/A | #N/A | #N/A | #N/A | #N/A | #N/A
0 |  | #VALUE! | #VALUE! | 0 | 0 | 0 |  | 53851 | #N/A | #N/A | #N/A | #N/A | #N/A | #N/A
0 |  | #VALUE! | #VALUE! | 0 | 0 | 0 |  | 53852 | #N/A | #N/A | #N/A | #N/A | #N/A | #N/A
0 |  | #VALUE! | #VALUE! | 0 | 0 | 0 |  | 53853 | #N/A | #N/A | #N/A | #N/A | #N/A | #N/A
0 |  | #VALUE! | #VALUE! | 0 | 0 | 0 |  | 53854 | #N/A | #N/A | #N/A | #N/A | #N/A | #N/A
0 |  | #VALUE! | #VALUE! | 0 | 0 | 0 |  | 53855 | #N/A | #N/A | #N/A | #N/A | #N/A | #N/A
0 |  | #VALUE! | #VALUE! | 0 | 0 | 0 |  | 53856 | #N/A | #N/A | #N/A | #N/A | #N/A | #N/A
0 |  | #VALUE! | #VALUE! | 0 | 0 | 0 |  | 53857 | #N/A | #N/A | #N/A | #N/A | #N/A | #N/A
0 |  | #VALUE! | #VALUE! | 0 | 0 | 0 |  | 53858 | #N/A | #N/A | #N/A | #N/A | #N/A | #N/A
0 |  | #VALUE! | #VALUE! | 0 | 0 | 0 |  | 53859 | #N/A | #N/A | #N/A | #N/A | #N/A | #N/A
0 |  | #VALUE! | #VALUE! | 0 | 0 | 0 |  | 53860 | #N/A | #N/A | #N/A | #N/A | #N/A | #N/A
0 |  | #VALUE! | #VALUE! | 0 | 0 | 0 |  | 53861 | #N/A | #N/A | #N/A | #N/A | #N/A | #N/A
0 |  | #VALUE! | #VALUE! | 0 | 0 | 0 |  | 53862 | #N/A | #N/A | #N/A | #N/A | #N/A | #N/A
0 |  | #VALUE! | #VALUE! | 0 | 0 | 0 |  | 53863 | #N/A | #N/A | #N/A | #N/A | #N/A | #N/A
0 |  | #VALUE! | #VALUE! | 0 | 0 | 0 |  | 53864 | #N/A | #N/A | #N/A | #N/A | #N/A | #N/A
0 |  | #VALUE! | #VALUE! | 0 | 0 | 0 |  | 53865 | #N/A | #N/A | #N/A | #N/A | #N/A | #N/A
0 |  | #VALUE! | #VALUE! | 0 | 0 | 0 |  | 53866 | #N/A | #N/A | #N/A | #N/A | #N/A | #N/A
0 |  | #VALUE! | #VALUE! | 0 | 0 | 0 |  | 53867 | #N/A | #N/A | #N/A | #N/A | #N/A | #N/A
0 |  | #VALUE! | #VALUE! | 0 | 0 | 0 |  | 53868 | #N/A | #N/A | #N/A | #N/A | #N/A | #N/A
0 |  | #VALUE! | #VALUE! | 0 | 0 | 0 |  | 53869 | #N/A | #N/A | #N/A | #N/A | #N/A | #N/A
0 |  | #VALUE! | #VALUE! | 0 | 0 | 0 |  | 53870 | #N/A | #N/A | #N/A | #N/A | #N/A | #N/A
0 |  | #VALUE! | #VALUE! | 0 | 0 | 0 |  | 53871 | #N/A | #N/A | #N/A | #N/A | #N/A | #N/A
0 |  | #VALUE! | #VALUE! | 0 | 0 | 0 |  | 53872 | #N/A | #N/A | #N/A | #N/A | #N/A | #N/A
0 |  | #VALUE! | #VALUE! | 0 | 0 | 0 |  | 53873 | #N/A | #N/A | #N/A | #N/A | #N/A | #N/A
0 |  | #VALUE! | #VALUE! | 0 | 0 | 0 |  | 53874 | #N/A | #N/A | #N/A | #N/A | #N/A | #N/A
0 |  | #VALUE! | #VALUE! | 0 | 0 | 0 |  | 53875 | #N/A | #N/A | #N/A | #N/A | #N/A | #N/A
0 |  | #VALUE! | #VALUE! | 0 | 0 | 0 |  | 53876 | #N/A | #N/A | #N/A | #N/A | #N/A | #N/A
0 |  | #VALUE! | #VALUE! | 0 | 0 | 0 |  | 53877 | #N/A | #N/A | #N/A | #N/A | #N/A | #N/A
0 |  | #VALUE! | #VALUE! | 0 | 0 | 0 |  | 53878 | #N/A | #N/A | #N/A | #N/A | #N/A | #N/A
0 |  | #VALUE! | #VALUE! | 0 | 0 | 0 |  | 53879 | #N/A | #N/A | #N/A | #N/A | #N/A | #N/A
0 |  | #VALUE! | #VALUE! | 0 | 0 | 0 |  | 53880 | #N/A | #N/A | #N/A | #N/A | #N/A | #N/A
0 |  | #VALUE! | #VALUE! | 0 | 0 | 0 |  | 53881 | #N/A | #N/A | #N/A | #N/A | #N/A | #N/A
0 |  | #VALUE! | #VALUE! | 0 | 0 | 0 |  | 53882 | #N/A | #N/A | #N/A | #N/A | #N/A | #N/A
0 |  | #VALUE! | #VALUE! | 0 | 0 | 0 |  | 53883 | #N/A | #N/A | #N/A | #N/A | #N/A | #N/A
0 |  | #VALUE! | #VALUE! | 0 | 0 | 0 |  | 53884 | #N/A | #N/A | #N/A | #N/A | #N/A | #N/A
0 |  | #VALUE! | #VALUE! | 0 | 0 | 0 |  | 53885 | #N/A | #N/A | #N/A | #N/A | #N/A | #N/A
0 |  | #VALUE! | #VALUE! | 0 | 0 | 0 |  | 53886 | #N/A | #N/A | #N/A | #N/A | #N/A | #N/A
0 |  | #VALUE! | #VALUE! | 0 | 0 | 0 |  | 53887 | #N/A | #N/A | #N/A | #N/A | #N/A | #N/A
0 |  | #VALUE! | #VALUE! | 0 | 0 | 0 |  | 53888 | #N/A | #N/A | #N/A | #N/A | #N/A | #N/A
0 |  | #VALUE! | #VALUE! | 0 | 0 | 0 |  | 53889 | #N/A | #N/A | #N/A | #N/A | #N/A | #N/A
0 |  | #VALUE! | #VALUE! | 0 | 0 | 0 |  | 53890 | #N/A | #N/A | #N/A | #N/A | #N/A | #N/A
0 |  | #VALUE! | #VALUE! | 0 | 0 | 0 |  | 53891 | #N/A | #N/A | #N/A | #N/A | #N/A | #N/A
0 |  | #VALUE! | #VALUE! | 0 | 0 | 0 |  | 53892 | #N/A | #N/A | #N/A | #N/A | #N/A | #N/A
0 |  | #VALUE! | #VALUE! | 0 | 0 | 0 |  | 53893 | #N/A | #N/A | #N/A | #N/A | #N/A | #N/A
0 |  | #VALUE! | #VALUE! | 0 | 0 | 0 |  | 53894 | #N/A | #N/A | #N/A | #N/A | #N/A | #N/A
0 |  | #VALUE! | #VALUE! | 0 | 0 | 0 |  | 53895 | #N/A | #N/A | #N/A | #N/A | #N/A | #N/A
0 |  | #VALUE! | #VALUE! | 0 | 0 | 0 |  | 53896 | #N/A | #N/A | #N/A | #N/A | #N/A | #N/A
0 |  | #VALUE! | #VALUE! | 0 | 0 | 0 |  | 53897 | #N/A | #N/A | #N/A | #N/A | #N/A | #N/A
0 |  | #VALUE! | #VALUE! | 0 | 0 | 0 |  | 53898 | #N/A | #N/A | #N/A | #N/A | #N/A | #N/A
0 |  | #VALUE! | #VALUE! | 0 | 0 | 0 |  | 53899 | #N/A | #N/A | #N/A | #N/A | #N/A | #N/A
0 |  | #VALUE! | #VALUE! | 0 | 0 | 0 |  | 53900 | #N/A | #N/A | #N/A | #N/A | #N/A | #N/A
0 |  | #VALUE! | #VALUE! | 0 | 0 | 0 |  | 53901 | #N/A | #N/A | #N/A | #N/A | #N/A | #N/A
0 |  | #VALUE! | #VALUE! | 0 | 0 | 0 |  | 53902 | #N/A | #N/A | #N/A | #N/A | #N/A | #N/A
0 |  | #VALUE! | #VALUE! | 0 | 0 | 0 |  | 53903 | #N/A | #N/A | #N/A | #N/A | #N/A | #N/A
0 |  | #VALUE! | #VALUE! | 0 | 0 | 0 |  | 53904 | #N/A | #N/A | #N/A | #N/A | #N/A | #N/A
0 |  | #VALUE! | #VALUE! | 0 | 0 | 0 |  | 53905 | #N/A | #N/A | #N/A | #N/A | #N/A | #N/A
0 |  | #VALUE! | #VALUE! | 0 | 0 | 0 |  | 53906 | #N/A | #N/A | #N/A | #N/A | #N/A | #N/A
0 |  | #VALUE! | #VALUE! | 0 | 0 | 0 |  | 53907 | #N/A | #N/A | #N/A | #N/A | #N/A | #N/A
0 |  | #VALUE! | #VALUE! | 0 | 0 | 0 |  | 53908 | #N/A | #N/A | #N/A | #N/A | #N/A | #N/A
0 |  | #VALUE! | #VALUE! | 0 | 0 | 0 |  | 53909 | #N/A | #N/A | #N/A | #N/A | #N/A | #N/A
0 |  | #VALUE! | #VALUE! | 0 | 0 | 0 |  | 53910 | #N/A | #N/A | #N/A | #N/A | #N/A | #N/A
0 |  | #VALUE! | #VALUE! | 0 | 0 | 0 |  | 53911 | #N/A | #N/A | #N/A | #N/A | #N/A | #N/A
0 |  | #VALUE! | #VALUE! | 0 | 0 | 0 |  | 53912 | #N/A | #N/A | #N/A | #N/A | #N/A | #N/A
0 |  | #VALUE! | #VALUE! | 0 | 0 | 0 |  | 53913 | #N/A | #N/A | #N/A | #N/A | #N/A | #N/A
0 |  | #VALUE! | #VALUE! | 0 | 0 | 0 |  | 53914 | #N/A | #N/A | #N/A | #N/A | #N/A | #N/A
0 |  | #VALUE! | #VALUE! | 0 | 0 | 0 |  | 53915 | #N/A | #N/A | #N/A | #N/A | #N/A | #N/A
0 |  | #VALUE! | #VALUE! | 0 | 0 | 0 |  | 53916 | #N/A | #N/A | #N/A | #N/A | #N/A | #N/A
0 |  | #VALUE! | #VALUE! | 0 | 0 | 0 |  | 53917 | #N/A | #N/A | #N/A | #N/A | #N/A | #N/A
0 |  | #VALUE! | #VALUE! | 0 | 0 | 0 |  | 53918 | #N/A | #N/A | #N/A | #N/A | #N/A | #N/A
0 |  | #VALUE! | #VALUE! | 0 | 0 | 0 |  | 53919 | #N/A | #N/A | #N/A | #N/A | #N/A | #N/A
0 |  | #VALUE! | #VALUE! | 0 | 0 | 0 |  | 53920 | #N/A | #N/A | #N/A | #N/A | #N/A | #N/A
0 |  | #VALUE! | #VALUE! | 0 | 0 | 0 |  | 53921 | #N/A | #N/A | #N/A | #N/A | #N/A | #N/A
0 |  | #VALUE! | #VALUE! | 0 | 0 | 0 |  | 53922 | #N/A | #N/A | #N/A | #N/A | #N/A | #N/A
0 |  | #VALUE! | #VALUE! | 0 | 0 | 0 |  | 53923 | #N/A | #N/A | #N/A | #N/A | #N/A | #N/A
0 |  | #VALUE! | #VALUE! | 0 | 0 | 0 |  | 53924 | #N/A | #N/A | #N/A | #N/A | #N/A | #N/A
0 |  | #VALUE! | #VALUE! | 0 | 0 | 0 |  | 53925 | #N/A | #N/A | #N/A | #N/A | #N/A | #N/A
0 |  | #VALUE! | #VALUE! | 0 | 0 | 0 |  | 53926 | #N/A | #N/A | #N/A | #N/A | #N/A | #N/A
0 |  | #VALUE! | #VALUE! | 0 | 0 | 0 |  | 53927 | #N/A | #N/A | #N/A | #N/A | #N/A | #N/A
0 |  | #VALUE! | #VALUE! | 0 | 0 | 0 |  | 53928 | #N/A | #N/A | #N/A | #N/A | #N/A | #N/A
0 |  | #VALUE! | #VALUE! | 0 | 0 | 0 |  | 53929 | #N/A | #N/A | #N/A | #N/A | #N/A | #N/A
0 |  | #VALUE! | #VALUE! | 0 | 0 | 0 |  | 53930 | #N/A | #N/A | #N/A | #N/A | #N/A | #N/A
0 |  | #VALUE! | #VALUE! | 0 | 0 | 0 |  | 53931 | #N/A | #N/A | #N/A | #N/A | #N/A | #N/A
0 |  | #VALUE! | #VALUE! | 0 | 0 | 0 |  | 53932 | #N/A | #N/A | #N/A | #N/A | #N/A | #N/A
0 |  | #VALUE! | #VALUE! | 0 | 0 | 0 |  | 53933 | #N/A | #N/A | #N/A | #N/A | #N/A | #N/A
0 |  | #VALUE! | #VALUE! | 0 | 0 | 0 |  | 53934 | #N/A | #N/A | #N/A | #N/A | #N/A | #N/A
0 |  | #VALUE! | #VALUE! | 0 | 0 | 0 |  | 53935 | #N/A | #N/A | #N/A | #N/A | #N/A | #N/A
0 |  | #VALUE! | #VALUE! | 0 | 0 | 0 |  | 53936 | #N/A | #N/A | #N/A | #N/A | #N/A | #N/A
0 |  | #VALUE! | #VALUE! | 0 | 0 | 0 |  | 53937 | #N/A | #N/A | #N/A | #N/A | #N/A | #N/A
0 |  | #VALUE! | #VALUE! | 0 | 0 | 0 |  | 53938 | #N/A | #N/A | #N/A | #N/A | #N/A | #N/A
0 |  | #VALUE! | #VALUE! | 0 | 0 | 0 |  | 53939 | #N/A | #N/A | #N/A | #N/A | #N/A | #N/A
0 |  | #VALUE! | #VALUE! | 0 | 0 | 0 |  | 53940 | #N/A | #N/A | #N/A | #N/A | #N/A | #N/A
0 |  | #VALUE! | #VALUE! | 0 | 0 | 0 |  | 53941 | #N/A | #N/A | #N/A | #N/A | #N/A | #N/A
0 |  | #VALUE! | #VALUE! | 0 | 0 | 0 |  | 53942 | #N/A | #N/A | #N/A | #N/A | #N/A | #N/A
0 |  | #VALUE! | #VALUE! | 0 | 0 | 0 |  | 53943 | #N/A | #N/A | #N/A | #N/A | #N/A | #N/A
0 |  | #VALUE! | #VALUE! | 0 | 0 | 0 |  | 53944 | #N/A | #N/A | #N/A | #N/A | #N/A | #N/A
0 |  | #VALUE! | #VALUE! | 0 | 0 | 0 |  | 53945 | #N/A | #N/A | #N/A | #N/A | #N/A | #N/A
0 |  | #VALUE! | #VALUE! | 0 | 0 | 0 |  | 53946 | #N/A | #N/A | #N/A | #N/A | #N/A | #N/A
0 |  | #VALUE! | #VALUE! | 0 | 0 | 0 |  | 53947 | #N/A | #N/A | #N/A | #N/A | #N/A | #N/A
0 |  | #VALUE! | #VALUE! | 0 | 0 | 0 |  | 53948 | #N/A | #N/A | #N/A | #N/A | #N/A | #N/A
0 |  | #VALUE! | #VALUE! | 0 | 0 | 0 |  | 53949 | #N/A | #N/A | #N/A | #N/A | #N/A | #N/A
0 |  | #VALUE! | #VALUE! | 0 | 0 | 0 |  | 53950 | #N/A | #N/A | #N/A | #N/A | #N/A | #N/A
0 |  | #VALUE! | #VALUE! | 0 | 0 | 0 |  | 53951 | #N/A | #N/A | #N/A | #N/A | #N/A | #N/A
0 |  | #VALUE! | #VALUE! | 0 | 0 | 0 |  | 53952 | #N/A | #N/A | #N/A | #N/A | #N/A | #N/A
0 |  | #VALUE! | #VALUE! | 0 | 0 | 0 |  | 53953 | #N/A | #N/A | #N/A | #N/A | #N/A | #N/A
0 |  | #VALUE! | #VALUE! | 0 | 0 | 0 |  | 53954 | #N/A | #N/A | #N/A | #N/A | #N/A | #N/A
0 |  | #VALUE! | #VALUE! | 0 | 0 | 0 |  | 53955 | #N/A | #N/A | #N/A | #N/A | #N/A | #N/A
0 |  | #VALUE! | #VALUE! | 0 | 0 | 0 |  | 53956 | #N/A | #N/A | #N/A | #N/A | #N/A | #N/A
0 |  | #VALUE! | #VALUE! | 0 | 0 | 0 |  | 53957 | #N/A | #N/A | #N/A | #N/A | #N/A | #N/A
0 |  | #VALUE! | #VALUE! | 0 | 0 | 0 |  | 53958 | #N/A | #N/A | #N/A | #N/A | #N/A | #N/A
0 |  | #VALUE! | #VALUE! | 0 | 0 | 0 |  | 53959 | #N/A | #N/A | #N/A | #N/A | #N/A | #N/A
0 |  | #VALUE! | #VALUE! | 0 | 0 | 0 |  | 53960 | #N/A | #N/A | #N/A | #N/A | #N/A | #N/A
0 |  | #VALUE! | #VALUE! | 0 | 0 | 0 |  | 53961 | #N/A | #N/A | #N/A | #N/A | #N/A | #N/A
0 |  | #VALUE! | #VALUE! | 0 | 0 | 0 |  | 53962 | #N/A | #N/A | #N/A | #N/A | #N/A | #N/A
0 |  | #VALUE! | #VALUE! | 0 | 0 | 0 |  | 53963 | #N/A | #N/A | #N/A | #N/A | #N/A | #N/A
0 |  | #VALUE! | #VALUE! | 0 | 0 | 0 |  | 53964 | #N/A | #N/A | #N/A | #N/A | #N/A | #N/A
0 |  | #VALUE! | #VALUE! | 0 | 0 | 0 |  | 53965 | #N/A | #N/A | #N/A | #N/A | #N/A | #N/A
0 |  | #VALUE! | #VALUE! | 0 | 0 | 0 |  | 53966 | #N/A | #N/A | #N/A | #N/A | #N/A | #N/A
0 |  | #VALUE! | #VALUE! | 0 | 0 | 0 |  | 53967 | #N/A | #N/A | #N/A | #N/A | #N/A | #N/A
0 |  | #VALUE! | #VALUE! | 0 | 0 | 0 |  | 53968 | #N/A | #N/A | #N/A | #N/A | #N/A | #N/A
0 |  | #VALUE! | #VALUE! | 0 | 0 | 0 |  | 53969 | #N/A | #N/A | #N/A | #N/A | #N/A | #N/A
0 |  | #VALUE! | #VALUE! | 0 | 0 | 0 |  | 53970 | #N/A | #N/A | #N/A | #N/A | #N/A | #N/A
0 |  | #VALUE! | #VALUE! | 0 | 0 | 0 |  | 53971 | #N/A | #N/A | #N/A | #N/A | #N/A | #N/A
0 |  | #VALUE! | #VALUE! | 0 | 0 | 0 |  | 53972 | #N/A | #N/A | #N/A | #N/A | #N/A | #N/A
0 |  | #VALUE! | #VALUE! | 0 | 0 | 0 |  | 53973 | #N/A | #N/A | #N/A | #N/A | #N/A | #N/A
0 |  | #VALUE! | #VALUE! | 0 | 0 | 0 |  | 53974 | #N/A | #N/A | #N/A | #N/A | #N/A | #N/A
0 |  | #VALUE! | #VALUE! | 0 | 0 | 0 |  | 53975 | #N/A | #N/A | #N/A | #N/A | #N/A | #N/A
0 |  | #VALUE! | #VALUE! | 0 | 0 | 0 |  | 53976 | #N/A | #N/A | #N/A | #N/A | #N/A | #N/A
0 |  | #VALUE! | #VALUE! | 0 | 0 | 0 |  | 53977 | #N/A | #N/A | #N/A | #N/A | #N/A | #N/A
0 |  | #VALUE! | #VALUE! | 0 | 0 | 0 |  | 53978 | #N/A | #N/A | #N/A | #N/A | #N/A | #N/A
0 |  | #VALUE! | #VALUE! | 0 | 0 | 0 |  | 53979 | #N/A | #N/A | #N/A | #N/A | #N/A | #N/A
0 |  | #VALUE! | #VALUE! | 0 | 0 | 0 |  | 53980 | #N/A | #N/A | #N/A | #N/A | #N/A | #N/A
0 |  | #VALUE! | #VALUE! | 0 | 0 | 0 |  | 53981 | #N/A | #N/A | #N/A | #N/A | #N/A | #N/A
0 |  | #VALUE! | #VALUE! | 0 | 0 | 0 |  | 53982 | #N/A | #N/A | #N/A | #N/A | #N/A | #N/A
0 |  | #VALUE! | #VALUE! | 0 | 0 | 0 |  | 53983 | #N/A | #N/A | #N/A | #N/A | #N/A | #N/A
0 |  | #VALUE! | #VALUE! | 0 | 0 | 0 |  | 53984 | #N/A | #N/A | #N/A | #N/A | #N/A | #N/A
0 |  | #VALUE! | #VALUE! | 0 | 0 | 0 |  | 53985 | #N/A | #N/A | #N/A | #N/A | #N/A | #N/A
0 |  | #VALUE! | #VALUE! | 0 | 0 | 0 |  | 53986 | #N/A | #N/A | #N/A | #N/A | #N/A | #N/A
0 |  | #VALUE! | #VALUE! | 0 | 0 | 0 |  | 53987 | #N/A | #N/A | #N/A | #N/A | #N/A | #N/A
0 |  | #VALUE! | #VALUE! | 0 | 0 | 0 |  | 53988 | #N/A | #N/A | #N/A | #N/A | #N/A | #N/A
0 |  | #VALUE! | #VALUE! | 0 | 0 | 0 |  | 53989 | #N/A | #N/A | #N/A | #N/A | #N/A | #N/A
0 |  | #VALUE! | #VALUE! | 0 | 0 | 0 |  | 53990 | #N/A | #N/A | #N/A | #N/A | #N/A | #N/A
0 |  | #VALUE! | #VALUE! | 0 | 0 | 0 |  | 53991 | #N/A | #N/A | #N/A | #N/A | #N/A | #N/A
0 |  | #VALUE! | #VALUE! | 0 | 0 | 0 |  | 53992 | #N/A | #N/A | #N/A | #N/A | #N/A | #N/A
0 |  | #VALUE! | #VALUE! | 0 | 0 | 0 |  | 53993 | #N/A | #N/A | #N/A | #N/A | #N/A | #N/A
0 |  | #VALUE! | #VALUE! | 0 | 0 | 0 |  | 53994 | #N/A | #N/A | #N/A | #N/A | #N/A | #N/A
0 |  | #VALUE! | #VALUE! | 0 | 0 | 0 |  | 53995 | #N/A | #N/A | #N/A | #N/A | #N/A | #N/A
0 |  | #VALUE! | #VALUE! | 0 | 0 | 0 |  | 53996 | #N/A | #N/A | #N/A | #N/A | #N/A | #N/A
0 |  | #VALUE! | #VALUE! | 0 | 0 | 0 |  | 53997 | #N/A | #N/A | #N/A | #N/A | #N/A | #N/A
0 |  | #VALUE! | #VALUE! | 0 | 0 | 0 |  | 53998 | #N/A | #N/A | #N/A | #N/A | #N/A | #N/A
0 |  | #VALUE! | #VALUE! | 0 | 0 | 0 |  | 53999 | #N/A | #N/A | #N/A | #N/A | #N/A | #N/A
0 |  | #VALUE! | #VALUE! | 0 | 0 | 0 |  | 54000 | #N/A | #N/A | #N/A | #N/A | #N/A | #N/A
0 |  | #VALUE! | #VALUE! | 0 | 0 | 0 |  | 54001 | #N/A | #N/A | #N/A | #N/A | #N/A | #N/A
0 |  | #VALUE! | #VALUE! | 0 | 0 | 0 |  | 54002 | #N/A | #N/A | #N/A | #N/A | #N/A | #N/A
0 |  | #VALUE! | #VALUE! | 0 | 0 | 0 |  | 54003 | #N/A | #N/A | #N/A | #N/A | #N/A | #N/A
0 |  | #VALUE! | #VALUE! | 0 | 0 | 0 |  | 54004 | #N/A | #N/A | #N/A | #N/A | #N/A | #N/A
0 |  | #VALUE! | #VALUE! | 0 | 0 | 0 |  | 54005 | #N/A | #N/A | #N/A | #N/A | #N/A | #N/A
0 |  | #VALUE! | #VALUE! | 0 | 0 | 0 |  | 54006 | #N/A | #N/A | #N/A | #N/A | #N/A | #N/A
0 |  | #VALUE! | #VALUE! | 0 | 0 | 0 |  | 54007 | #N/A | #N/A | #N/A | #N/A | #N/A | #N/A
0 |  | #VALUE! | #VALUE! | 0 | 0 | 0 |  | 54008 | #N/A | #N/A | #N/A | #N/A | #N/A | #N/A
0 |  | #VALUE! | #VALUE! | 0 | 0 | 0 |  | 54009 | #N/A | #N/A | #N/A | #N/A | #N/A | #N/A
0 |  | #VALUE! | #VALUE! | 0 | 0 | 0 |  | 54010 | #N/A | #N/A | #N/A | #N/A | #N/A | #N/A
0 |  | #VALUE! | #VALUE! | 0 | 0 | 0 |  | 54011 | #N/A | #N/A | #N/A | #N/A | #N/A | #N/A
0 |  | #VALUE! | #VALUE! | 0 | 0 | 0 |  | 54012 | #N/A | #N/A | #N/A | #N/A | #N/A | #N/A
0 |  | #VALUE! | #VALUE! | 0 | 0 | 0 |  | 54013 | #N/A | #N/A | #N/A | #N/A | #N/A | #N/A
0 |  | #VALUE! | #VALUE! | 0 | 0 | 0 |  | 54014 | #N/A | #N/A | #N/A | #N/A | #N/A | #N/A
0 |  | #VALUE! | #VALUE! | 0 | 0 | 0 |  | 54015 | #N/A | #N/A | #N/A | #N/A | #N/A | #N/A
0 |  | #VALUE! | #VALUE! | 0 | 0 | 0 |  | 54016 | #N/A | #N/A | #N/A | #N/A | #N/A | #N/A
0 |  | #VALUE! | #VALUE! | 0 | 0 | 0 |  | 54017 | #N/A | #N/A | #N/A | #N/A | #N/A | #N/A
0 |  | #VALUE! | #VALUE! | 0 | 0 | 0 |  | 54018 | #N/A | #N/A | #N/A | #N/A | #N/A | #N/A
0 |  | #VALUE! | #VALUE! | 0 | 0 | 0 |  | 54019 | #N/A | #N/A | #N/A | #N/A | #N/A | #N/A
0 |  | #VALUE! | #VALUE! | 0 | 0 | 0 |  | 54020 | #N/A | #N/A | #N/A | #N/A | #N/A | #N/A
0 |  | #VALUE! | #VALUE! | 0 | 0 | 0 |  | 54021 | #N/A | #N/A | #N/A | #N/A | #N/A | #N/A
0 |  | #VALUE! | #VALUE! | 0 | 0 | 0 |  | 54022 | #N/A | #N/A | #N/A | #N/A | #N/A | #N/A
0 |  | #VALUE! | #VALUE! | 0 | 0 | 0 |  | 54023 | #N/A | #N/A | #N/A | #N/A | #N/A | #N/A
0 |  | #VALUE! | #VALUE! | 0 | 0 | 0 |  | 54024 | #N/A | #N/A | #N/A | #N/A | #N/A | #N/A
0 |  | #VALUE! | #VALUE! | 0 | 0 | 0 |  | 54025 | #N/A | #N/A | #N/A | #N/A | #N/A | #N/A
0 |  | #VALUE! | #VALUE! | 0 | 0 | 0 |  | 54026 | #N/A | #N/A | #N/A | #N/A | #N/A | #N/A
0 |  | #VALUE! | #VALUE! | 0 | 0 | 0 |  | 54027 | #N/A | #N/A | #N/A | #N/A | #N/A | #N/A
0 |  | #VALUE! | #VALUE! | 0 | 0 | 0 |  | 54028 | #N/A | #N/A | #N/A | #N/A | #N/A | #N/A
0 |  | #VALUE! | #VALUE! | 0 | 0 | 0 |  | 54029 | #N/A | #N/A | #N/A | #N/A | #N/A | #N/A
0 |  | #VALUE! | #VALUE! | 0 | 0 | 0 |  | 54030 | #N/A | #N/A | #N/A | #N/A | #N/A | #N/A
0 |  | #VALUE! | #VALUE! | 0 | 0 | 0 |  | 54031 | #N/A | #N/A | #N/A | #N/A | #N/A | #N/A
0 |  | #VALUE! | #VALUE! | 0 | 0 | 0 |  | 54032 | #N/A | #N/A | #N/A | #N/A | #N/A | #N/A
0 |  | #VALUE! | #VALUE! | 0 | 0 | 0 |  | 54033 | #N/A | #N/A | #N/A | #N/A | #N/A | #N/A
0 |  | #VALUE! | #VALUE! | 0 | 0 | 0 |  | 54034 | #N/A | #N/A | #N/A | #N/A | #N/A | #N/A
0 |  | #VALUE! | #VALUE! | 0 | 0 | 0 |  | 54035 | #N/A | #N/A | #N/A | #N/A | #N/A | #N/A
0 |  | #VALUE! | #VALUE! | 0 | 0 | 0 |  | 54036 | #N/A | #N/A | #N/A | #N/A | #N/A | #N/A
0 |  | #VALUE! | #VALUE! | 0 | 0 | 0 |  | 54037 | #N/A | #N/A | #N/A | #N/A | #N/A | #N/A
0 |  | #VALUE! | #VALUE! | 0 | 0 | 0 |  | 54038 | #N/A | #N/A | #N/A | #N/A | #N/A | #N/A
0 |  | #VALUE! | #VALUE! | 0 | 0 | 0 |  | 54039 | #N/A | #N/A | #N/A | #N/A | #N/A | #N/A
0 |  | #VALUE! | #VALUE! | 0 | 0 | 0 |  | 54040 | #N/A | #N/A | #N/A | #N/A | #N/A | #N/A
0 |  | #VALUE! | #VALUE! | 0 | 0 | 0 |  | 54041 | #N/A | #N/A | #N/A | #N/A | #N/A | #N/A
0 |  | #VALUE! | #VALUE! | 0 | 0 | 0 |  | 54042 | #N/A | #N/A | #N/A | #N/A | #N/A | #N/A
0 |  | #VALUE! | #VALUE! | 0 | 0 | 0 |  | 54043 | #N/A | #N/A | #N/A | #N/A | #N/A | #N/A
0 |  | #VALUE! | #VALUE! | 0 | 0 | 0 |  | 54044 | #N/A | #N/A | #N/A | #N/A | #N/A | #N/A
0 |  | #VALUE! | #VALUE! | 0 | 0 | 0 |  | 54045 | #N/A | #N/A | #N/A | #N/A | #N/A | #N/A
0 |  | #VALUE! | #VALUE! | 0 | 0 | 0 |  | 54046 | #N/A | #N/A | #N/A | #N/A | #N/A | #N/A
0 |  | #VALUE! | #VALUE! | 0 | 0 | 0 |  | 54047 | #N/A | #N/A | #N/A | #N/A | #N/A | #N/A
0 |  | #VALUE! | #VALUE! | 0 | 0 | 0 |  | 54048 | #N/A | #N/A | #N/A | #N/A | #N/A | #N/A
0 |  | #VALUE! | #VALUE! | 0 | 0 | 0 |  | 54049 | #N/A | #N/A | #N/A | #N/A | #N/A | #N/A
0 |  | #VALUE! | #VALUE! | 0 | 0 | 0 |  | 54050 | #N/A | #N/A | #N/A | #N/A | #N/A | #N/A
0 |  | #VALUE! | #VALUE! | 0 | 0 | 0 |  | 54051 | #N/A | #N/A | #N/A | #N/A | #N/A | #N/A
0 |  | #VALUE! | #VALUE! | 0 | 0 | 0 |  | 54052 | #N/A | #N/A | #N/A | #N/A | #N/A | #N/A
0 |  | #VALUE! | #VALUE! | 0 | 0 | 0 |  | 54053 | #N/A | #N/A | #N/A | #N/A | #N/A | #N/A
0 |  | #VALUE! | #VALUE! | 0 | 0 | 0 |  | 54054 | #N/A | #N/A | #N/A | #N/A | #N/A | #N/A
0 |  | #VALUE! | #VALUE! | 0 | 0 | 0 |  | 54055 | #N/A | #N/A | #N/A | #N/A | #N/A | #N/A
0 |  | #VALUE! | #VALUE! | 0 | 0 | 0 |  | 54056 | #N/A | #N/A | #N/A | #N/A | #N/A | #N/A
0 |  | #VALUE! | #VALUE! | 0 | 0 | 0 |  | 54057 | #N/A | #N/A | #N/A | #N/A | #N/A | #N/A
0 |  | #VALUE! | #VALUE! | 0 | 0 | 0 |  | 54058 | #N/A | #N/A | #N/A | #N/A | #N/A | #N/A
0 |  | #VALUE! | #VALUE! | 0 | 0 | 0 |  | 54059 | #N/A | #N/A | #N/A | #N/A | #N/A | #N/A
0 |  | #VALUE! | #VALUE! | 0 | 0 | 0 |  | 54060 | #N/A | #N/A | #N/A | #N/A | #N/A | #N/A
0 |  | #VALUE! | #VALUE! | 0 | 0 | 0 |  | 54061 | #N/A | #N/A | #N/A | #N/A | #N/A | #N/A
0 |  | #VALUE! | #VALUE! | 0 | 0 | 0 |  | 54062 | #N/A | #N/A | #N/A | #N/A | #N/A | #N/A
0 |  | #VALUE! | #VALUE! | 0 | 0 | 0 |  | 54063 | #N/A | #N/A | #N/A | #N/A | #N/A | #N/A
0 |  | #VALUE! | #VALUE! | 0 | 0 | 0 |  | 54064 | #N/A | #N/A | #N/A | #N/A | #N/A | #N/A
0 |  | #VALUE! | #VALUE! | 0 | 0 | 0 |  | 54065 | #N/A | #N/A | #N/A | #N/A | #N/A | #N/A
0 |  | #VALUE! | #VALUE! | 0 | 0 | 0 |  | 54066 | #N/A | #N/A | #N/A | #N/A | #N/A | #N/A
0 |  | #VALUE! | #VALUE! | 0 | 0 | 0 |  | 54067 | #N/A | #N/A | #N/A | #N/A | #N/A | #N/A
0 |  | #VALUE! | #VALUE! | 0 | 0 | 0 |  | 54068 | #N/A | #N/A | #N/A | #N/A | #N/A | #N/A
0 |  | #VALUE! | #VALUE! | 0 | 0 | 0 |  | 54069 | #N/A | #N/A | #N/A | #N/A | #N/A | #N/A
0 |  | #VALUE! | #VALUE! | 0 | 0 | 0 |  | 54070 | #N/A | #N/A | #N/A | #N/A | #N/A | #N/A
0 |  | #VALUE! | #VALUE! | 0 | 0 | 0 |  | 54071 | #N/A | #N/A | #N/A | #N/A | #N/A | #N/A
0 |  | #VALUE! | #VALUE! | 0 | 0 | 0 |  | 54072 | #N/A | #N/A | #N/A | #N/A | #N/A | #N/A
0 |  | #VALUE! | #VALUE! | 0 | 0 | 0 |  | 54073 | #N/A | #N/A | #N/A | #N/A | #N/A | #N/A
0 |  | #VALUE! | #VALUE! | 0 | 0 | 0 |  | 54074 | #N/A | #N/A | #N/A | #N/A | #N/A | #N/A
0 |  | #VALUE! | #VALUE! | 0 | 0 | 0 |  | 54075 | #N/A | #N/A | #N/A | #N/A | #N/A | #N/A
0 |  | #VALUE! | #VALUE! | 0 | 0 | 0 |  | 54076 | #N/A | #N/A | #N/A | #N/A | #N/A | #N/A
0 |  | #VALUE! | #VALUE! | 0 | 0 | 0 |  | 54077 | #N/A | #N/A | #N/A | #N/A | #N/A | #N/A
0 |  | #VALUE! | #VALUE! | 0 | 0 | 0 |  | 54078 | #N/A | #N/A | #N/A | #N/A | #N/A | #N/A
0 |  | #VALUE! | #VALUE! | 0 | 0 | 0 |  | 54079 | #N/A | #N/A | #N/A | #N/A | #N/A | #N/A
0 |  | #VALUE! | #VALUE! | 0 | 0 | 0 |  | 54080 | #N/A | #N/A | #N/A | #N/A | #N/A | #N/A
0 |  | #VALUE! | #VALUE! | 0 | 0 | 0 |  | 54081 | #N/A | #N/A | #N/A | #N/A | #N/A | #N/A
0 |  | #VALUE! | #VALUE! | 0 | 0 | 0 |  | 54082 | #N/A | #N/A | #N/A | #N/A | #N/A | #N/A
0 |  | #VALUE! | #VALUE! | 0 | 0 | 0 |  | 54083 | #N/A | #N/A | #N/A | #N/A | #N/A | #N/A
0 |  | #VALUE! | #VALUE! | 0 | 0 | 0 |  | 54084 | #N/A | #N/A | #N/A | #N/A | #N/A | #N/A
0 |  | #VALUE! | #VALUE! | 0 | 0 | 0 |  | 54085 | #N/A | #N/A | #N/A | #N/A | #N/A | #N/A
0 |  | #VALUE! | #VALUE! | 0 | 0 | 0 |  | 54086 | #N/A | #N/A | #N/A | #N/A | #N/A | #N/A
0 |  | #VALUE! | #VALUE! | 0 | 0 | 0 |  | 54087 | #N/A | #N/A | #N/A | #N/A | #N/A | #N/A
0 |  | #VALUE! | #VALUE! | 0 | 0 | 0 |  | 54088 | #N/A | #N/A | #N/A | #N/A | #N/A | #N/A
0 |  | #VALUE! | #VALUE! | 0 | 0 | 0 |  | 54089 | #N/A | #N/A | #N/A | #N/A | #N/A | #N/A
0 |  | #VALUE! | #VALUE! | 0 | 0 | 0 |  | 54090 | #N/A | #N/A | #N/A | #N/A | #N/A | #N/A
0 |  | #VALUE! | #VALUE! | 0 | 0 | 0 |  | 54091 | #N/A | #N/A | #N/A | #N/A | #N/A | #N/A
0 |  | #VALUE! | #VALUE! | 0 | 0 | 0 |  | 54092 | #N/A | #N/A | #N/A | #N/A | #N/A | #N/A
0 |  | #VALUE! | #VALUE! | 0 | 0 | 0 |  | 54093 | #N/A | #N/A | #N/A | #N/A | #N/A | #N/A
0 |  | #VALUE! | #VALUE! | 0 | 0 | 0 |  | 54094 | #N/A | #N/A | #N/A | #N/A | #N/A | #N/A
0 |  | #VALUE! | #VALUE! | 0 | 0 | 0 |  | 54095 | #N/A | #N/A | #N/A | #N/A | #N/A | #N/A
0 |  | #VALUE! | #VALUE! | 0 | 0 | 0 |  | 54096 | #N/A | #N/A | #N/A | #N/A | #N/A | #N/A
0 |  | #VALUE! | #VALUE! | 0 | 0 | 0 |  | 54097 | #N/A | #N/A | #N/A | #N/A | #N/A | #N/A
0 |  | #VALUE! | #VALUE! | 0 | 0 | 0 |  | 54098 | #N/A | #N/A | #N/A | #N/A | #N/A | #N/A
0 |  | #VALUE! | #VALUE! | 0 | 0 | 0 |  | 54099 | #N/A | #N/A | #N/A | #N/A | #N/A | #N/A
0 |  | #VALUE! | #VALUE! | 0 | 0 | 0 |  | 54100 | #N/A | #N/A | #N/A | #N/A | #N/A | #N/A
0 |  | #VALUE! | #VALUE! | 0 | 0 | 0 |  | 54101 | #N/A | #N/A | #N/A | #N/A | #N/A | #N/A
0 |  | #VALUE! | #VALUE! | 0 | 0 | 0 |  | 54102 | #N/A | #N/A | #N/A | #N/A | #N/A | #N/A
0 |  | #VALUE! | #VALUE! | 0 | 0 | 0 |  | 54103 | #N/A | #N/A | #N/A | #N/A | #N/A | #N/A
0 |  | #VALUE! | #VALUE! | 0 | 0 | 0 |  | 54104 | #N/A | #N/A | #N/A | #N/A | #N/A | #N/A
0 |  | #VALUE! | #VALUE! | 0 | 0 | 0 |  | 54105 | #N/A | #N/A | #N/A | #N/A | #N/A | #N/A
0 |  | #VALUE! | #VALUE! | 0 | 0 | 0 |  | 54106 | #N/A | #N/A | #N/A | #N/A | #N/A | #N/A
0 |  | #VALUE! | #VALUE! | 0 | 0 | 0 |  | 54107 | #N/A | #N/A | #N/A | #N/A | #N/A | #N/A
0 |  | #VALUE! | #VALUE! | 0 | 0 | 0 |  | 54108 | #N/A | #N/A | #N/A | #N/A | #N/A | #N/A
0 |  | #VALUE! | #VALUE! | 0 | 0 | 0 |  | 54109 | #N/A | #N/A | #N/A | #N/A | #N/A | #N/A
0 |  | #VALUE! | #VALUE! | 0 | 0 | 0 |  | 54110 | #N/A | #N/A | #N/A | #N/A | #N/A | #N/A
0 |  | #VALUE! | #VALUE! | 0 | 0 | 0 |  | 54111 | #N/A | #N/A | #N/A | #N/A | #N/A | #N/A
0 |  | #VALUE! | #VALUE! | 0 | 0 | 0 |  | 54112 | #N/A | #N/A | #N/A | #N/A | #N/A | #N/A
0 |  | #VALUE! | #VALUE! | 0 | 0 | 0 |  | 54113 | #N/A | #N/A | #N/A | #N/A | #N/A | #N/A
0 |  | #VALUE! | #VALUE! | 0 | 0 | 0 |  | 54114 | #N/A | #N/A | #N/A | #N/A | #N/A | #N/A
0 |  | #VALUE! | #VALUE! | 0 | 0 | 0 |  | 54115 | #N/A | #N/A | #N/A | #N/A | #N/A | #N/A
0 |  | #VALUE! | #VALUE! | 0 | 0 | 0 |  | 54116 | #N/A | #N/A | #N/A | #N/A | #N/A | #N/A
0 |  | #VALUE! | #VALUE! | 0 | 0 | 0 |  | 54117 | #N/A | #N/A | #N/A | #N/A | #N/A | #N/A
0 |  | #VALUE! | #VALUE! | 0 | 0 | 0 |  | 54118 | #N/A | #N/A | #N/A | #N/A | #N/A | #N/A
0 |  | #VALUE! | #VALUE! | 0 | 0 | 0 |  | 54119 | #N/A | #N/A | #N/A | #N/A | #N/A | #N/A
0 |  | #VALUE! | #VALUE! | 0 | 0 | 0 |  | 54120 | #N/A | #N/A | #N/A | #N/A | #N/A | #N/A
0 |  | #VALUE! | #VALUE! | 0 | 0 | 0 |  | 54121 | #N/A | #N/A | #N/A | #N/A | #N/A | #N/A
0 |  | #VALUE! | #VALUE! | 0 | 0 | 0 |  | 54122 | #N/A | #N/A | #N/A | #N/A | #N/A | #N/A
0 |  | #VALUE! | #VALUE! | 0 | 0 | 0 |  | 54123 | #N/A | #N/A | #N/A | #N/A | #N/A | #N/A
0 |  | #VALUE! | #VALUE! | 0 | 0 | 0 |  | 54124 | #N/A | #N/A | #N/A | #N/A | #N/A | #N/A
0 |  | #VALUE! | #VALUE! | 0 | 0 | 0 |  | 54125 | #N/A | #N/A | #N/A | #N/A | #N/A | #N/A
0 |  | #VALUE! | #VALUE! | 0 | 0 | 0 |  | 54126 | #N/A | #N/A | #N/A | #N/A | #N/A | #N/A
0 |  | #VALUE! | #VALUE! | 0 | 0 | 0 |  | 54127 | #N/A | #N/A | #N/A | #N/A | #N/A | #N/A
0 |  | #VALUE! | #VALUE! | 0 | 0 | 0 |  | 54128 | #N/A | #N/A | #N/A | #N/A | #N/A | #N/A
0 |  | #VALUE! | #VALUE! | 0 | 0 | 0 |  | 54129 | #N/A | #N/A | #N/A | #N/A | #N/A | #N/A
0 |  | #VALUE! | #VALUE! | 0 | 0 | 0 |  | 54130 | #N/A | #N/A | #N/A | #N/A | #N/A | #N/A
0 |  | #VALUE! | #VALUE! | 0 | 0 | 0 |  | 54131 | #N/A | #N/A | #N/A | #N/A | #N/A | #N/A
0 |  | #VALUE! | #VALUE! | 0 | 0 | 0 |  | 54132 | #N/A | #N/A | #N/A | #N/A | #N/A | #N/A
0 |  | #VALUE! | #VALUE! | 0 | 0 | 0 |  | 54133 | #N/A | #N/A | #N/A | #N/A | #N/A | #N/A
0 |  | #VALUE! | #VALUE! | 0 | 0 | 0 |  | 54134 | #N/A | #N/A | #N/A | #N/A | #N/A | #N/A
0 |  | #VALUE! | #VALUE! | 0 | 0 | 0 |  | 54135 | #N/A | #N/A | #N/A | #N/A | #N/A | #N/A
0 |  | #VALUE! | #VALUE! | 0 | 0 | 0 |  | 54136 | #N/A | #N/A | #N/A | #N/A | #N/A | #N/A
0 |  | #VALUE! | #VALUE! | 0 | 0 | 0 |  | 54137 | #N/A | #N/A | #N/A | #N/A | #N/A | #N/A
0 |  | #VALUE! | #VALUE! | 0 | 0 | 0 |  | 54138 | #N/A | #N/A | #N/A | #N/A | #N/A | #N/A
0 |  | #VALUE! | #VALUE! | 0 | 0 | 0 |  | 54139 | #N/A | #N/A | #N/A | #N/A | #N/A | #N/A
0 |  | #VALUE! | #VALUE! | 0 | 0 | 0 |  | 54140 | #N/A | #N/A | #N/A | #N/A | #N/A | #N/A
0 |  | #VALUE! | #VALUE! | 0 | 0 | 0 |  | 54141 | #N/A | #N/A | #N/A | #N/A | #N/A | #N/A
0 |  | #VALUE! | #VALUE! | 0 | 0 | 0 |  | 54142 | #N/A | #N/A | #N/A | #N/A | #N/A | #N/A
0 |  | #VALUE! | #VALUE! | 0 | 0 | 0 |  | 54143 | #N/A | #N/A | #N/A | #N/A | #N/A | #N/A
0 |  | #VALUE! | #VALUE! | 0 | 0 | 0 |  | 54144 | #N/A | #N/A | #N/A | #N/A | #N/A | #N/A
0 |  | #VALUE! | #VALUE! | 0 | 0 | 0 |  | 54145 | #N/A | #N/A | #N/A | #N/A | #N/A | #N/A
0 |  | #VALUE! | #VALUE! | 0 | 0 | 0 |  | 54146 | #N/A | #N/A | #N/A | #N/A | #N/A | #N/A
0 |  | #VALUE! | #VALUE! | 0 | 0 | 0 |  | 54147 | #N/A | #N/A | #N/A | #N/A | #N/A | #N/A
0 |  | #VALUE! | #VALUE! | 0 | 0 | 0 |  | 54148 | #N/A | #N/A | #N/A | #N/A | #N/A | #N/A
0 |  | #VALUE! | #VALUE! | 0 | 0 | 0 |  | 54149 | #N/A | #N/A | #N/A | #N/A | #N/A | #N/A
0 |  | #VALUE! | #VALUE! | 0 | 0 | 0 |  | 54150 | #N/A | #N/A | #N/A | #N/A | #N/A | #N/A
0 |  | #VALUE! | #VALUE! | 0 | 0 | 0 |  | 54151 | #N/A | #N/A | #N/A | #N/A | #N/A | #N/A
0 |  | #VALUE! | #VALUE! | 0 | 0 | 0 |  | 54152 | #N/A | #N/A | #N/A | #N/A | #N/A | #N/A
0 |  | #VALUE! | #VALUE! | 0 | 0 | 0 |  | 54153 | #N/A | #N/A | #N/A | #N/A | #N/A | #N/A
0 |  | #VALUE! | #VALUE! | 0 | 0 | 0 |  | 54154 | #N/A | #N/A | #N/A | #N/A | #N/A | #N/A
0 |  | #VALUE! | #VALUE! | 0 | 0 | 0 |  | 54155 | #N/A | #N/A | #N/A | #N/A | #N/A | #N/A
0 |  | #VALUE! | #VALUE! | 0 | 0 | 0 |  | 54156 | #N/A | #N/A | #N/A | #N/A | #N/A | #N/A
0 |  | #VALUE! | #VALUE! | 0 | 0 | 0 |  | 54157 | #N/A | #N/A | #N/A | #N/A | #N/A | #N/A
0 |  | #VALUE! | #VALUE! | 0 | 0 | 0 |  | 54158 | #N/A | #N/A | #N/A | #N/A | #N/A | #N/A
0 |  | #VALUE! | #VALUE! | 0 | 0 | 0 |  | 54159 | #N/A | #N/A | #N/A | #N/A | #N/A | #N/A
0 |  | #VALUE! | #VALUE! | 0 | 0 | 0 |  | 54160 | #N/A | #N/A | #N/A | #N/A | #N/A | #N/A
0 |  | #VALUE! | #VALUE! | 0 | 0 | 0 |  | 54161 | #N/A | #N/A | #N/A | #N/A | #N/A | #N/A
0 |  | #VALUE! | #VALUE! | 0 | 0 | 0 |  | 54162 | #N/A | #N/A | #N/A | #N/A | #N/A | #N/A
0 |  | #VALUE! | #VALUE! | 0 | 0 | 0 |  | 54163 | #N/A | #N/A | #N/A | #N/A | #N/A | #N/A
0 |  | #VALUE! | #VALUE! | 0 | 0 | 0 |  | 54164 | #N/A | #N/A | #N/A | #N/A | #N/A | #N/A
0 |  | #VALUE! | #VALUE! | 0 | 0 | 0 |  | 54165 | #N/A | #N/A | #N/A | #N/A | #N/A | #N/A
0 |  | #VALUE! | #VALUE! | 0 | 0 | 0 |  | 54166 | #N/A | #N/A | #N/A | #N/A | #N/A | #N/A
0 |  | #VALUE! | #VALUE! | 0 | 0 | 0 |  | 54167 | #N/A | #N/A | #N/A | #N/A | #N/A | #N/A
0 |  | #VALUE! | #VALUE! | 0 | 0 | 0 |  | 54168 | #N/A | #N/A | #N/A | #N/A | #N/A | #N/A
0 |  | #VALUE! | #VALUE! | 0 | 0 | 0 |  | 54169 | #N/A | #N/A | #N/A | #N/A | #N/A | #N/A
0 |  | #VALUE! | #VALUE! | 0 | 0 | 0 |  | 54170 | #N/A | #N/A | #N/A | #N/A | #N/A | #N/A
0 |  | #VALUE! | #VALUE! | 0 | 0 | 0 |  | 54171 | #N/A | #N/A | #N/A | #N/A | #N/A | #N/A
0 |  | #VALUE! | #VALUE! | 0 | 0 | 0 |  | 54172 | #N/A | #N/A | #N/A | #N/A | #N/A | #N/A
0 |  | #VALUE! | #VALUE! | 0 | 0 | 0 |  | 54173 | #N/A | #N/A | #N/A | #N/A | #N/A | #N/A
0 |  | #VALUE! | #VALUE! | 0 | 0 | 0 |  | 54174 | #N/A | #N/A | #N/A | #N/A | #N/A | #N/A
0 |  | #VALUE! | #VALUE! | 0 | 0 | 0 |  | 54175 | #N/A | #N/A | #N/A | #N/A | #N/A | #N/A
0 |  | #VALUE! | #VALUE! | 0 | 0 | 0 |  | 54176 | #N/A | #N/A | #N/A | #N/A | #N/A | #N/A
0 |  | #VALUE! | #VALUE! | 0 | 0 | 0 |  | 54177 | #N/A | #N/A | #N/A | #N/A | #N/A | #N/A
0 |  | #VALUE! | #VALUE! | 0 | 0 | 0 |  | 54178 | #N/A | #N/A | #N/A | #N/A | #N/A | #N/A
0 |  | #VALUE! | #VALUE! | 0 | 0 | 0 |  | 54179 | #N/A | #N/A | #N/A | #N/A | #N/A | #N/A
0 |  | #VALUE! | #VALUE! | 0 | 0 | 0 |  | 54180 | #N/A | #N/A | #N/A | #N/A | #N/A | #N/A
0 |  | #VALUE! | #VALUE! | 0 | 0 | 0 |  | 54181 | #N/A | #N/A | #N/A | #N/A | #N/A | #N/A
0 |  | #VALUE! | #VALUE! | 0 | 0 | 0 |  | 54182 | #N/A | #N/A | #N/A | #N/A | #N/A | #N/A
0 |  | #VALUE! | #VALUE! | 0 | 0 | 0 |  | 54183 | #N/A | #N/A | #N/A | #N/A | #N/A | #N/A
0 |  | #VALUE! | #VALUE! | 0 | 0 | 0 |  | 54184 | #N/A | #N/A | #N/A | #N/A | #N/A | #N/A
0 |  | #VALUE! | #VALUE! | 0 | 0 | 0 |  | 54185 | #N/A | #N/A | #N/A | #N/A | #N/A | #N/A
0 |  | #VALUE! | #VALUE! | 0 | 0 | 0 |  | 54186 | #N/A | #N/A | #N/A | #N/A | #N/A | #N/A
0 |  | #VALUE! | #VALUE! | 0 | 0 | 0 |  | 54187 | #N/A | #N/A | #N/A | #N/A | #N/A | #N/A
0 |  | #VALUE! | #VALUE! | 0 | 0 | 0 |  | 54188 | #N/A | #N/A | #N/A | #N/A | #N/A | #N/A
0 |  | #VALUE! | #VALUE! | 0 | 0 | 0 |  | 54189 | #N/A | #N/A | #N/A | #N/A | #N/A | #N/A
0 |  | #VALUE! | #VALUE! | 0 | 0 | 0 |  | 54190 | #N/A | #N/A | #N/A | #N/A | #N/A | #N/A
0 |  | #VALUE! | #VALUE! | 0 | 0 | 0 |  | 54191 | #N/A | #N/A | #N/A | #N/A | #N/A | #N/A
0 |  | #VALUE! | #VALUE! | 0 | 0 | 0 |  | 54192 | #N/A | #N/A | #N/A | #N/A | #N/A | #N/A
0 |  | #VALUE! | #VALUE! | 0 | 0 | 0 |  | 54193 | #N/A | #N/A | #N/A | #N/A | #N/A | #N/A
0 |  | #VALUE! | #VALUE! | 0 | 0 | 0 |  | 54194 | #N/A | #N/A | #N/A | #N/A | #N/A | #N/A
0 |  | #VALUE! | #VALUE! | 0 | 0 | 0 |  | 54195 | #N/A | #N/A | #N/A | #N/A | #N/A | #N/A
0 |  | #VALUE! | #VALUE! | 0 | 0 | 0 |  | 54196 | #N/A | #N/A | #N/A | #N/A | #N/A | #N/A
0 |  | #VALUE! | #VALUE! | 0 | 0 | 0 |  | 54197 | #N/A | #N/A | #N/A | #N/A | #N/A | #N/A
0 |  | #VALUE! | #VALUE! | 0 | 0 | 0 |  | 54198 | #N/A | #N/A | #N/A | #N/A | #N/A | #N/A
0 |  | #VALUE! | #VALUE! | 0 | 0 | 0 |  | 54199 | #N/A | #N/A | #N/A | #N/A | #N/A | #N/A
0 |  | #VALUE! | #VALUE! | 0 | 0 | 0 |  | 54200 | #N/A | #N/A | #N/A | #N/A | #N/A | #N/A
0 |  | #VALUE! | #VALUE! | 0 | 0 | 0 |  | 54201 | #N/A | #N/A | #N/A | #N/A | #N/A | #N/A
0 |  | #VALUE! | #VALUE! | 0 | 0 | 0 |  | 54202 | #N/A | #N/A | #N/A | #N/A | #N/A | #N/A
0 |  | #VALUE! | #VALUE! | 0 | 0 | 0 |  | 54203 | #N/A | #N/A | #N/A | #N/A | #N/A | #N/A
0 |  | #VALUE! | #VALUE! | 0 | 0 | 0 |  | 54204 | #N/A | #N/A | #N/A | #N/A | #N/A | #N/A
0 |  | #VALUE! | #VALUE! | 0 | 0 | 0 |  | 54205 | #N/A | #N/A | #N/A | #N/A | #N/A | #N/A
0 |  | #VALUE! | #VALUE! | 0 | 0 | 0 |  | 54206 | #N/A | #N/A | #N/A | #N/A | #N/A | #N/A
0 |  | #VALUE! | #VALUE! | 0 | 0 | 0 |  | 54207 | #N/A | #N/A | #N/A | #N/A | #N/A | #N/A
0 |  | #VALUE! | #VALUE! | 0 | 0 | 0 |  | 54208 | #N/A | #N/A | #N/A | #N/A | #N/A | #N/A
0 |  | #VALUE! | #VALUE! | 0 | 0 | 0 |  | 54209 | #N/A | #N/A | #N/A | #N/A | #N/A | #N/A
0 |  | #VALUE! | #VALUE! | 0 | 0 | 0 |  | 54210 | #N/A | #N/A | #N/A | #N/A | #N/A | #N/A
0 |  | #VALUE! | #VALUE! | 0 | 0 | 0 |  | 54211 | #N/A | #N/A | #N/A | #N/A | #N/A | #N/A
0 |  | #VALUE! | #VALUE! | 0 | 0 | 0 |  | 54212 | #N/A | #N/A | #N/A | #N/A | #N/A | #N/A
0 |  | #VALUE! | #VALUE! | 0 | 0 | 0 |  | 54213 | #N/A | #N/A | #N/A | #N/A | #N/A | #N/A
0 |  | #VALUE! | #VALUE! | 0 | 0 | 0 |  | 54214 | #N/A | #N/A | #N/A | #N/A | #N/A | #N/A
0 |  | #VALUE! | #VALUE! | 0 | 0 | 0 |  | 54215 | #N/A | #N/A | #N/A | #N/A | #N/A | #N/A
0 |  | #VALUE! | #VALUE! | 0 | 0 | 0 |  | 54216 | #N/A | #N/A | #N/A | #N/A | #N/A | #N/A
0 |  | #VALUE! | #VALUE! | 0 | 0 | 0 |  | 54217 | #N/A | #N/A | #N/A | #N/A | #N/A | #N/A
0 |  | #VALUE! | #VALUE! | 0 | 0 | 0 |  | 54218 | #N/A | #N/A | #N/A | #N/A | #N/A | #N/A
0 |  | #VALUE! | #VALUE! | 0 | 0 | 0 |  | 54219 | #N/A | #N/A | #N/A | #N/A | #N/A | #N/A
0 |  | #VALUE! | #VALUE! | 0 | 0 | 0 |  | 54220 | #N/A | #N/A | #N/A | #N/A | #N/A | #N/A
0 |  | #VALUE! | #VALUE! | 0 | 0 | 0 |  | 54221 | #N/A | #N/A | #N/A | #N/A | #N/A | #N/A
0 |  | #VALUE! | #VALUE! | 0 | 0 | 0 |  | 54222 | #N/A | #N/A | #N/A | #N/A | #N/A | #N/A
0 |  | #VALUE! | #VALUE! | 0 | 0 | 0 |  | 54223 | #N/A | #N/A | #N/A | #N/A | #N/A | #N/A
0 |  | #VALUE! | #VALUE! | 0 | 0 | 0 |  | 54224 | #N/A | #N/A | #N/A | #N/A | #N/A | #N/A
0 |  | #VALUE! | #VALUE! | 0 | 0 | 0 |  | 54225 | #N/A | #N/A | #N/A | #N/A | #N/A | #N/A
0 |  | #VALUE! | #VALUE! | 0 | 0 | 0 |  | 54226 | #N/A | #N/A | #N/A | #N/A | #N/A | #N/A
0 |  | #VALUE! | #VALUE! | 0 | 0 | 0 |  | 54227 | #N/A | #N/A | #N/A | #N/A | #N/A | #N/A
0 |  | #VALUE! | #VALUE! | 0 | 0 | 0 |  | 54228 | #N/A | #N/A | #N/A | #N/A | #N/A | #N/A
0 |  | #VALUE! | #VALUE! | 0 | 0 | 0 |  | 54229 | #N/A | #N/A | #N/A | #N/A | #N/A | #N/A
0 |  | #VALUE! | #VALUE! | 0 | 0 | 0 |  | 54230 | #N/A | #N/A | #N/A | #N/A | #N/A | #N/A
0 |  | #VALUE! | #VALUE! | 0 | 0 | 0 |  | 54231 | #N/A | #N/A | #N/A | #N/A | #N/A | #N/A
0 |  | #VALUE! | #VALUE! | 0 | 0 | 0 |  | 54232 | #N/A | #N/A | #N/A | #N/A | #N/A | #N/A
0 |  | #VALUE! | #VALUE! | 0 | 0 | 0 |  | 54233 | #N/A | #N/A | #N/A | #N/A | #N/A | #N/A
0 |  | #VALUE! | #VALUE! | 0 | 0 | 0 |  | 54234 | #N/A | #N/A | #N/A | #N/A | #N/A | #N/A
0 |  | #VALUE! | #VALUE! | 0 | 0 | 0 |  | 54235 | #N/A | #N/A | #N/A | #N/A | #N/A | #N/A
0 |  | #VALUE! | #VALUE! | 0 | 0 | 0 |  | 54236 | #N/A | #N/A | #N/A | #N/A | #N/A | #N/A
0 |  | #VALUE! | #VALUE! | 0 | 0 | 0 |  | 54237 | #N/A | #N/A | #N/A | #N/A | #N/A | #N/A
0 |  | #VALUE! | #VALUE! | 0 | 0 | 0 |  | 54238 | #N/A | #N/A | #N/A | #N/A | #N/A | #N/A
0 |  | #VALUE! | #VALUE! | 0 | 0 | 0 |  | 54239 | #N/A | #N/A | #N/A | #N/A | #N/A | #N/A
0 |  | #VALUE! | #VALUE! | 0 | 0 | 0 |  | 54240 | #N/A | #N/A | #N/A | #N/A | #N/A | #N/A
0 |  | #VALUE! | #VALUE! | 0 | 0 | 0 |  | 54241 | #N/A | #N/A | #N/A | #N/A | #N/A | #N/A
0 |  | #VALUE! | #VALUE! | 0 | 0 | 0 |  | 54242 | #N/A | #N/A | #N/A | #N/A | #N/A | #N/A
0 |  | #VALUE! | #VALUE! | 0 | 0 | 0 |  | 54243 | #N/A | #N/A | #N/A | #N/A | #N/A | #N/A
0 |  | #VALUE! | #VALUE! | 0 | 0 | 0 |  | 54244 | #N/A | #N/A | #N/A | #N/A | #N/A | #N/A
0 |  | #VALUE! | #VALUE! | 0 | 0 | 0 |  | 54245 | #N/A | #N/A | #N/A | #N/A | #N/A | #N/A
0 |  | #VALUE! | #VALUE! | 0 | 0 | 0 |  | 54246 | #N/A | #N/A | #N/A | #N/A | #N/A | #N/A
0 |  | #VALUE! | #VALUE! | 0 | 0 | 0 |  | 54247 | #N/A | #N/A | #N/A | #N/A | #N/A | #N/A
0 |  | #VALUE! | #VALUE! | 0 | 0 | 0 |  | 54248 | #N/A | #N/A | #N/A | #N/A | #N/A | #N/A
0 |  | #VALUE! | #VALUE! | 0 | 0 | 0 |  | 54249 | #N/A | #N/A | #N/A | #N/A | #N/A | #N/A
0 |  | #VALUE! | #VALUE! | 0 | 0 | 0 |  | 54250 | #N/A | #N/A | #N/A | #N/A | #N/A | #N/A
0 |  | #VALUE! | #VALUE! | 0 | 0 | 0 |  | 54251 | #N/A | #N/A | #N/A | #N/A | #N/A | #N/A
0 |  | #VALUE! | #VALUE! | 0 | 0 | 0 |  | 54252 | #N/A | #N/A | #N/A | #N/A | #N/A | #N/A
0 |  | #VALUE! | #VALUE! | 0 | 0 | 0 |  | 54253 | #N/A | #N/A | #N/A | #N/A | #N/A | #N/A
0 |  | #VALUE! | #VALUE! | 0 | 0 | 0 |  | 54254 | #N/A | #N/A | #N/A | #N/A | #N/A | #N/A
0 |  | #VALUE! | #VALUE! | 0 | 0 | 0 |  | 54255 | #N/A | #N/A | #N/A | #N/A | #N/A | #N/A
0 |  | #VALUE! | #VALUE! | 0 | 0 | 0 |  | 54256 | #N/A | #N/A | #N/A | #N/A | #N/A | #N/A
0 |  | #VALUE! | #VALUE! | 0 | 0 | 0 |  | 54257 | #N/A | #N/A | #N/A | #N/A | #N/A | #N/A
0 |  | #VALUE! | #VALUE! | 0 | 0 | 0 |  | 54258 | #N/A | #N/A | #N/A | #N/A | #N/A | #N/A
0 |  | #VALUE! | #VALUE! | 0 | 0 | 0 |  | 54259 | #N/A | #N/A | #N/A | #N/A | #N/A | #N/A
0 |  | #VALUE! | #VALUE! | 0 | 0 | 0 |  | 54260 | #N/A | #N/A | #N/A | #N/A | #N/A | #N/A
0 |  | #VALUE! | #VALUE! | 0 | 0 | 0 |  | 54261 | #N/A | #N/A | #N/A | #N/A | #N/A | #N/A
0 |  | #VALUE! | #VALUE! | 0 | 0 | 0 |  | 54262 | #N/A | #N/A | #N/A | #N/A | #N/A | #N/A
0 |  | #VALUE! | #VALUE! | 0 | 0 | 0 |  | 54263 | #N/A | #N/A | #N/A | #N/A | #N/A | #N/A
0 |  | #VALUE! | #VALUE! | 0 | 0 | 0 |  | 54264 | #N/A | #N/A | #N/A | #N/A | #N/A | #N/A
0 |  | #VALUE! | #VALUE! | 0 | 0 | 0 |  | 54265 | #N/A | #N/A | #N/A | #N/A | #N/A | #N/A
0 |  | #VALUE! | #VALUE! | 0 | 0 | 0 |  | 54266 | #N/A | #N/A | #N/A | #N/A | #N/A | #N/A
0 |  | #VALUE! | #VALUE! | 0 | 0 | 0 |  | 54267 | #N/A | #N/A | #N/A | #N/A | #N/A | #N/A
0 |  | #VALUE! | #VALUE! | 0 | 0 | 0 |  | 54268 | #N/A | #N/A | #N/A | #N/A | #N/A | #N/A
0 |  | #VALUE! | #VALUE! | 0 | 0 | 0 |  | 54269 | #N/A | #N/A | #N/A | #N/A | #N/A | #N/A
0 |  | #VALUE! | #VALUE! | 0 | 0 | 0 |  | 54270 | #N/A | #N/A | #N/A | #N/A | #N/A | #N/A
0 |  | #VALUE! | #VALUE! | 0 | 0 | 0 |  | 54271 | #N/A | #N/A | #N/A | #N/A | #N/A | #N/A
0 |  | #VALUE! | #VALUE! | 0 | 0 | 0 |  | 54272 | #N/A | #N/A | #N/A | #N/A | #N/A | #N/A
0 |  | #VALUE! | #VALUE! | 0 | 0 | 0 |  | 54273 | #N/A | #N/A | #N/A | #N/A | #N/A | #N/A
0 |  | #VALUE! | #VALUE! | 0 | 0 | 0 |  | 54274 | #N/A | #N/A | #N/A | #N/A | #N/A | #N/A
0 |  | #VALUE! | #VALUE! | 0 | 0 | 0 |  | 54275 | #N/A | #N/A | #N/A | #N/A | #N/A | #N/A
0 |  | #VALUE! | #VALUE! | 0 | 0 | 0 |  | 54276 | #N/A | #N/A | #N/A | #N/A | #N/A | #N/A
0 |  | #VALUE! | #VALUE! | 0 | 0 | 0 |  | 54277 | #N/A | #N/A | #N/A | #N/A | #N/A | #N/A
0 |  | #VALUE! | #VALUE! | 0 | 0 | 0 |  | 54278 | #N/A | #N/A | #N/A | #N/A | #N/A | #N/A
0 |  | #VALUE! | #VALUE! | 0 | 0 | 0 |  | 54279 | #N/A | #N/A | #N/A | #N/A | #N/A | #N/A
0 |  | #VALUE! | #VALUE! | 0 | 0 | 0 |  | 54280 | #N/A | #N/A | #N/A | #N/A | #N/A | #N/A
0 |  | #VALUE! | #VALUE! | 0 | 0 | 0 |  | 54281 | #N/A | #N/A | #N/A | #N/A | #N/A | #N/A
0 |  | #VALUE! | #VALUE! | 0 | 0 | 0 |  | 54282 | #N/A | #N/A | #N/A | #N/A | #N/A | #N/A
0 |  | #VALUE! | #VALUE! | 0 | 0 | 0 |  | 54283 | #N/A | #N/A | #N/A | #N/A | #N/A | #N/A
0 |  | #VALUE! | #VALUE! | 0 | 0 | 0 |  | 54284 | #N/A | #N/A | #N/A | #N/A | #N/A | #N/A
0 |  | #VALUE! | #VALUE! | 0 | 0 | 0 |  | 54285 | #N/A | #N/A | #N/A | #N/A | #N/A | #N/A
0 |  | #VALUE! | #VALUE! | 0 | 0 | 0 |  | 54286 | #N/A | #N/A | #N/A | #N/A | #N/A | #N/A

## ZSWöhler836
Wöhler 836 (Reingas)
Zeit import | in Sekunden | in Sekunden gerundet | mstf | O2 | CON | mstO2 | Messpunkt | Zeit Messprotokoll | mstf | O2 | CON | mstO2
12:16 | 44161 | 44161 | 0.002 | 20.5 | #NUM! | #NUM! | 1 | 43980 | #N/A | #N/A | #N/A | #N/A
12:16 | 44162 | 44162 | 0.009 | 20.4 | #NUM! | #NUM! | 2 | 43981 | #N/A | #N/A | #N/A | #N/A
12:16 | 44163 | 44163 | 0.011 | 20.4 | #NUM! | #NUM! | 3 | 43982 | #N/A | #N/A | #N/A | #N/A
12:16 | 44164 | 44164 | 0.015 | 20.4 | #NUM! | #NUM! | 4 | 43983 | #N/A | #N/A | #N/A | #N/A
12:16 | 44166 | 44166 | 0.016 | 20.3 | #NUM! | #NUM! | 5 | 43984 | #N/A | #N/A | #N/A | #N/A
12:16 | 44167 | 44167 | 0.016 | 20.3 | #NUM! | #NUM! | 6 | 43985 | #N/A | #N/A | #N/A | #N/A
12:16 | 44168 | 44168 | 0.018 | 20.3 | #NUM! | #NUM! | 7 | 43986 | #N/A | #N/A | #N/A | #N/A
12:16 | 44169 | 44169 | 0.02 | 20.3 | #NUM! | #NUM! | 8 | 43987 | #N/A | #N/A | #N/A | #N/A
12:16 | 44170 | 44170 | 0.019 | 20.3 | #NUM! | #NUM! | 9 | 43988 | #N/A | #N/A | #N/A | #N/A
12:16 | 44171 | 44171 | 0.018 | 20.3 | #NUM! | #NUM! | 10 | 43989 | #N/A | #N/A | #N/A | #N/A
12:16 | 44172 | 44172 | 0.018 | 20.3 | #NUM! | #NUM! | 11 | 43990 | #N/A | #N/A | #N/A | #N/A
12:16 | 44173 | 44173 | 0.016 | 20.2 | #NUM! | #NUM! | 12 | 43991 | #N/A | #N/A | #N/A | #N/A
12:16 | 44174 | 44174 | 0.019 | 20.2 | #NUM! | #NUM! | 13 | 43992 | #N/A | #N/A | #N/A | #N/A
12:16 | 44175 | 44175 | 0.022 | 20.2 | #NUM! | #NUM! | 14 | 43993 | #N/A | #N/A | #N/A | #N/A
12:16 | 44176 | 44176 | 0.021 | 20.2 | #NUM! | #NUM! | 15 | 43994 | #N/A | #N/A | #N/A | #N/A
12:16 | 44177 | 44177 | 0.019 | 20.2 | #NUM! | #NUM! | 16 | 43995 | #N/A | #N/A | #N/A | #N/A
12:16 | 44178 | 44178 | 0.02 | 20.2 | #NUM! | #NUM! | 17 | 43996 | #N/A | #N/A | #N/A | #N/A
12:16 | 44179 | 44179 | 0.018 | 20.2 | #NUM! | #NUM! | 18 | 43997 | #N/A | #N/A | #N/A | #N/A
12:16 | 44180 | 44180 | 0.018 | 20.2 | #NUM! | #NUM! | 19 | 43998 | #N/A | #N/A | #N/A | #N/A
12:16 | 44181 | 44181 | 0.017 | 20.2 | #NUM! | #NUM! | 20 | 43999 | #N/A | #N/A | #N/A | #N/A
12:16 | 44182 | 44182 | 0.014 | 20.2 | #NUM! | #NUM! | 21 | 44000 | #N/A | #N/A | #N/A | #N/A
12:16 | 44183 | 44183 | 0.015 | 20.2 | #NUM! | #NUM! | 22 | 44001 | #N/A | #N/A | #N/A | #N/A
12:16 | 44184 | 44184 | 0.02 | 20.2 | #NUM! | #NUM! | 23 | 44002 | #N/A | #N/A | #N/A | #N/A
12:16 | 44185 | 44185 | 0.02 | 20.2 | #NUM! | #NUM! | 24 | 44003 | #N/A | #N/A | #N/A | #N/A
12:16 | 44186 | 44186 | 0.019 | 20.2 | #NUM! | #NUM! | 25 | 44004 | #N/A | #N/A | #N/A | #N/A
12:16 | 44187 | 44187 | 0.017 | 20.2 | #NUM! | #NUM! | 26 | 44005 | #N/A | #N/A | #N/A | #N/A
12:16 | 44188 | 44188 | 0.019 | 20.2 | #NUM! | #NUM! | 27 | 44006 | #N/A | #N/A | #N/A | #N/A
12:16 | 44189 | 44189 | 0.02 | 20.2 | #NUM! | #NUM! | 28 | 44007 | #N/A | #N/A | #N/A | #N/A
12:16 | 44190 | 44190 | 0.02 | 20.2 | #NUM! | #NUM! | 29 | 44008 | #N/A | #N/A | #N/A | #N/A
12:17 | 44191 | 44191 | 0.021 | 20.2 | #NUM! | #NUM! | 30 | 44009 | #N/A | #N/A | #N/A | #N/A
12:17 | 44192 | 44192 | 0.017 | 20.2 | #NUM! | #NUM! | 31 | 44010 | #N/A | #N/A | #N/A | #N/A
12:17 | 44193 | 44193 | 0.017 | 20.1 | #NUM! | #NUM! | 32 | 44011 | #N/A | #N/A | #N/A | #N/A
12:17 | 44194 | 44194 | 0.015 | 20.1 | #NUM! | #NUM! | 33 | 44012 | #N/A | #N/A | #N/A | #N/A
12:17 | 44195 | 44195 | 0.017 | 20.1 | #NUM! | #NUM! | 34 | 44013 | #N/A | #N/A | #N/A | #N/A
12:17 | 44196 | 44196 | 0.015 | 20.1 | #NUM! | #NUM! | 35 | 44014 | #N/A | #N/A | #N/A | #N/A
12:17 | 44197 | 44197 | 0.014 | 20.1 | #NUM! | #NUM! | 36 | 44015 | #N/A | #N/A | #N/A | #N/A
12:17 | 44198 | 44198 | 0.014 | 20.1 | #NUM! | #NUM! | 37 | 44016 | #N/A | #N/A | #N/A | #N/A
12:17 | 44199 | 44199 | 0.014 | 20.1 | #NUM! | #NUM! | 38 | 44017 | #N/A | #N/A | #N/A | #N/A
12:17 | 44200 | 44200 | 0.013 | 20.1 | #NUM! | #NUM! | 39 | 44018 | #N/A | #N/A | #N/A | #N/A
12:17 | 44201 | 44201 | 0.015 | 20.1 | #NUM! | #NUM! | 40 | 44019 | #N/A | #N/A | #N/A | #N/A
12:17 | 44202 | 44202 | 0.015 | 20.1 | #NUM! | #NUM! | 41 | 44020 | #N/A | #N/A | #N/A | #N/A
12:17 | 44203 | 44203 | 0.015 | 20.1 | #NUM! | #NUM! | 42 | 44021 | #N/A | #N/A | #N/A | #N/A
12:17 | 44204 | 44204 | 0.012 | 20.1 | #NUM! | #NUM! | 43 | 44022 | #N/A | #N/A | #N/A | #N/A
12:17 | 44205 | 44205 | 0.012 | 20.1 | #NUM! | #NUM! | 44 | 44023 | #N/A | #N/A | #N/A | #N/A
12:17 | 44206 | 44206 | 0.011 | 20.1 | #NUM! | #NUM! | 45 | 44024 | #N/A | #N/A | #N/A | #N/A
12:17 | 44207 | 44207 | 0.01 | 20.1 | #NUM! | #NUM! | 46 | 44025 | #N/A | #N/A | #N/A | #N/A
12:17 | 44208 | 44208 | 0.011 | 20 | 80 | #NUM! | 47 | 44026 | #N/A | #N/A | #N/A | #N/A
12:17 | 44209 | 44209 | 0.012 | 20 | 80 | #NUM! | 48 | 44027 | #N/A | #N/A | #N/A | #N/A
12:17 | 44210 | 44210 | 0.012 | 20.1 | #NUM! | #NUM! | 49 | 44028 | #N/A | #N/A | #N/A | #N/A
12:17 | 44211 | 44211 | 0.01 | 20.1 | #NUM! | #NUM! | 50 | 44029 | #N/A | #N/A | #N/A | #N/A
12:17 | 44212 | 44212 | 0.012 | 20.1 | #NUM! | #NUM! | 51 | 44030 | #N/A | #N/A | #N/A | #N/A
12:17 | 44213 | 44213 | 0.01 | 20.2 | #NUM! | #NUM! | 52 | 44031 | #N/A | #N/A | #N/A | #N/A
12:17 | 44214 | 44214 | 0.008 | 20.2 | #NUM! | #NUM! | 53 | 44032 | #N/A | #N/A | #N/A | #N/A
12:17 | 44215 | 44215 | 0.007 | 20.2 | #NUM! | #NUM! | 54 | 44033 | #N/A | #N/A | #N/A | #N/A
12:17 | 44216 | 44216 | 0.007 | 20.2 | #NUM! | #NUM! | 55 | 44034 | #N/A | #N/A | #N/A | #N/A
12:17 | 44217 | 44217 | 0.005 | 20.2 | #NUM! | #NUM! | 56 | 44035 | #N/A | #N/A | #N/A | #N/A
12:17 | 44218 | 44218 | 0.006 | 20.2 | #NUM! | #NUM! | 57 | 44036 | #N/A | #N/A | #N/A | #N/A
12:17 | 44219 | 44219 | 0.005 | 20.2 | #NUM! | #NUM! | 58 | 44037 | #N/A | #N/A | #N/A | #N/A
12:17 | 44220 | 44220 | 0.005 | 20.1 | #NUM! | #NUM! | 59 | 44038 | #N/A | #N/A | #N/A | #N/A
12:17 | 44221 | 44221 | 0.005 | 20.1 | #NUM! | #NUM! | 60 | 44039 | #N/A | #N/A | #N/A | #N/A
12:17 | 44222 | 44222 | 0.004 | 20.1 | #NUM! | #NUM! | 61 | 44040 | #N/A | #N/A | #N/A | #N/A
12:17 | 44223 | 44223 | 0.003 | 20.1 | #NUM! | #NUM! | 62 | 44041 | #N/A | #N/A | #N/A | #N/A
12:17 | 44224 | 44224 | 0.003 | 20.1 | #NUM! | #NUM! | 63 | 44042 | #N/A | #N/A | #N/A | #N/A
12:17 | 44225 | 44225 | 0.003 | 20.1 | #NUM! | #NUM! | 64 | 44043 | #N/A | #N/A | #N/A | #N/A
12:17 | 44226 | 44226 | 0.004 | 20.1 | #NUM! | #NUM! | 65 | 44044 | #N/A | #N/A | #N/A | #N/A
12:17 | 44227 | 44227 | 0.005 | 20.1 | #NUM! | #NUM! | 66 | 44045 | #N/A | #N/A | #N/A | #N/A
12:17 | 44228 | 44228 | 0.005 | 20.1 | #NUM! | #NUM! | 67 | 44046 | #N/A | #N/A | #N/A | #N/A
12:17 | 44229 | 44229 | 0.004 | 20.1 | #NUM! | #NUM! | 68 | 44047 | #N/A | #N/A | #N/A | #N/A
12:17 | 44230 | 44230 | 0.004 | 20.1 | #NUM! | #NUM! | 69 | 44048 | #N/A | #N/A | #N/A | #N/A
12:17 | 44231 | 44231 | 0.003 | 20.1 | #NUM! | #NUM! | 70 | 44049 | #N/A | #N/A | #N/A | #N/A
12:17 | 44232 | 44232 | 0.003 | 20.1 | #NUM! | #NUM! | 71 | 44050 | #N/A | #N/A | #N/A | #N/A
12:17 | 44233 | 44233 | 0.002 | 20.1 | #NUM! | #NUM! | 72 | 44051 | #N/A | #N/A | #N/A | #N/A
12:17 | 44234 | 44234 | 0.001 | 20.1 | #NUM! | #NUM! | 73 | 44052 | #N/A | #N/A | #N/A | #N/A
12:17 | 44235 | 44235 | 0.002 | 20.1 | #NUM! | #NUM! | 74 | 44053 | #N/A | #N/A | #N/A | #N/A
12:17 | 44236 | 44236 | 0.004 | 20.1 | #NUM! | #NUM! | 75 | 44054 | #N/A | #N/A | #N/A | #N/A
12:17 | 44237 | 44237 | 0.003 | 20.1 | #NUM! | #NUM! | 76 | 44055 | #N/A | #N/A | #N/A | #N/A
12:17 | 44238 | 44238 | 0.001 | 20.1 | #NUM! | #NUM! | 77 | 44056 | #N/A | #N/A | #N/A | #N/A
12:17 | 44239 | 44239 | 0.003 | 20.1 | #NUM! | #NUM! | 78 | 44057 | #N/A | #N/A | #N/A | #N/A
12:17 | 44240 | 44240 | 0.002 | 20.1 | #NUM! | #NUM! | 79 | 44058 | #N/A | #N/A | #N/A | #N/A
12:17 | 44241 | 44241 | 0.004 | 20.1 | #NUM! | #NUM! | 80 | 44059 | #N/A | #N/A | #N/A | #N/A
12:17 | 44242 | 44242 | 0.004 | 20 | 90 | #NUM! | 81 | 44060 | #N/A | #N/A | #N/A | #N/A
12:17 | 44243 | 44243 | 0.004 | 20 | 90 | #NUM! | 82 | 44061 | #N/A | #N/A | #N/A | #N/A
12:17 | 44244 | 44244 | 0.003 | 20 | 90 | #NUM! | 83 | 44062 | #N/A | #N/A | #N/A | #N/A
12:17 | 44245 | 44245 | 0.003 | 20 | 90 | #NUM! | 84 | 44063 | #N/A | #N/A | #N/A | #N/A
12:17 | 44246 | 44246 | 0.003 | 20 | 100 | #NUM! | 85 | 44064 | #N/A | #N/A | #N/A | #N/A
12:17 | 44247 | 44247 | 0.003 | 20 | 100 | #NUM! | 86 | 44065 | #N/A | #N/A | #N/A | #N/A
12:17 | 44248 | 44248 | 0.003 | 20 | 100 | #NUM! | 87 | 44066 | #N/A | #N/A | #N/A | #N/A
12:17 | 44249 | 44249 | 0.001 | 19.9 | 90 | #NUM! | 88 | 44067 | #N/A | #N/A | #N/A | #N/A
12:18 | 44250 | 44250 | -0.001 | 19.9 | 90 | #NUM! | 89 | 44068 | #N/A | #N/A | #N/A | #N/A
12:18 | 44251 | 44251 | -0.001 | 19.9 | 99 | #NUM! | 90 | 44069 | #N/A | #N/A | #N/A | #N/A
12:18 | 44253 | 44253 | -0.001 | 19.9 | 99 | #NUM! | 91 | 44070 | #N/A | #N/A | #N/A | #N/A
12:18 | 44254 | 44254 | -0.003 | 19.9 | 99 | #NUM! | 92 | 44071 | #N/A | #N/A | #N/A | #N/A
12:18 | 44255 | 44255 | -0.001 | 19.9 | 109 | #NUM! | 93 | 44072 | #N/A | #N/A | #N/A | #N/A
12:18 | 44256 | 44256 | -0.003 | 19.9 | 109 | #NUM! | 94 | 44073 | #N/A | #N/A | #N/A | #N/A
12:18 | 44257 | 44257 | -0.002 | 19.9 | 99 | #NUM! | 95 | 44074 | #N/A | #N/A | #N/A | #N/A
12:18 | 44258 | 44258 | -0.001 | 19.9 | 99 | #NUM! | 96 | 44075 | #N/A | #N/A | #N/A | #N/A
12:18 | 44259 | 44259 | -0.001 | 19.9 | 99 | #NUM! | 97 | 44076 | #N/A | #N/A | #N/A | #N/A
12:18 | 44260 | 44260 | -0.001 | 19.9 | 99 | #NUM! | 98 | 44077 | #N/A | #N/A | #N/A | #N/A
12:18 | 44261 | 44261 | -0.005 | 20 | 110 | #NUM! | 99 | 44078 | #N/A | #N/A | #N/A | #N/A
12:18 | 44262 | 44262 | -0.006 | 20 | 120 | #NUM! | 100 | 44079 | #N/A | #N/A | #N/A | #N/A
12:18 | 44263 | 44263 | -0.006 | 20 | 130 | #NUM! | 101 | 44080 | #N/A | #N/A | #N/A | #N/A
12:18 | 44264 | 44264 | -0.005 | 20 | 130 | #NUM! | 102 | 44081 | #N/A | #N/A | #N/A | #N/A
12:18 | 44265 | 44265 | -0.005 | 20 | 130 | #NUM! | 103 | 44082 | #N/A | #N/A | #N/A | #N/A
12:18 | 44266 | 44266 | -0.005 | 20.1 | #NUM! | #NUM! | 104 | 44083 | #N/A | #N/A | #N/A | #N/A
12:18 | 44267 | 44267 | -0.007 | 20.1 | #NUM! | #NUM! | 105 | 44084 | #N/A | #N/A | #N/A | #N/A
12:18 | 44268 | 44268 | -0.005 | 20.1 | #NUM! | #NUM! | 106 | 44085 | #N/A | #N/A | #N/A | #N/A
12:18 | 44269 | 44269 | -0.007 | 20.1 | #NUM! | #NUM! | 107 | 44086 | #N/A | #N/A | #N/A | #N/A
12:18 | 44270 | 44270 | -0.009 | 20.1 | #NUM! | #NUM! | 108 | 44087 | #N/A | #N/A | #N/A | #N/A
12:18 | 44271 | 44271 | -0.011 | 20.1 | #NUM! | #NUM! | 109 | 44088 | #N/A | #N/A | #N/A | #N/A
12:18 | 44272 | 44272 | -0.013 | 20.1 | #NUM! | #NUM! | 110 | 44089 | #N/A | #N/A | #N/A | #N/A
12:18 | 44273 | 44273 | -0.015 | 20.1 | #NUM! | #NUM! | 111 | 44090 | #N/A | #N/A | #N/A | #N/A
12:18 | 44274 | 44274 | -0.016 | 20.1 | #NUM! | #NUM! | 112 | 44091 | #N/A | #N/A | #N/A | #N/A
12:18 | 44275 | 44275 | -0.016 | 20.1 | #NUM! | #NUM! | 113 | 44092 | #N/A | #N/A | #N/A | #N/A
12:18 | 44276 | 44276 | -0.015 | 20.1 | #NUM! | #NUM! | 114 | 44093 | #N/A | #N/A | #N/A | #N/A
12:18 | 44277 | 44277 | -0.014 | 20.1 | #NUM! | #NUM! | 115 | 44094 | #N/A | #N/A | #N/A | #N/A
12:18 | 44278 | 44278 | -0.015 | 20.1 | #NUM! | #NUM! | 116 | 44095 | #N/A | #N/A | #N/A | #N/A
12:18 | 44279 | 44279 | -0.013 | 20.1 | #NUM! | #NUM! | 117 | 44096 | #N/A | #N/A | #N/A | #N/A
12:18 | 44280 | 44280 | -0.014 | 20.1 | #NUM! | #NUM! | 118 | 44097 | #N/A | #N/A | #N/A | #N/A
12:18 | 44281 | 44281 | -0.014 | 20.1 | #NUM! | #NUM! | 119 | 44098 | #N/A | #N/A | #N/A | #N/A
12:18 | 44282 | 44282 | -0.014 | 20.1 | #NUM! | #NUM! | 120 | 44099 | #N/A | #N/A | #N/A | #N/A
12:18 | 44283 | 44283 | -0.015 | 20.1 | #NUM! | #NUM! | 121 | 44100 | #N/A | #N/A | #N/A | #N/A
12:18 | 44284 | 44284 | -0.016 | 20.1 | #NUM! | #NUM! | 122 | 44101 | #N/A | #N/A | #N/A | #N/A
12:18 | 44285 | 44285 | -0.016 | 20.1 | #NUM! | #NUM! | 123 | 44102 | #N/A | #N/A | #N/A | #N/A
12:18 | 44286 | 44286 | -0.015 | 20.1 | #NUM! | #NUM! | 124 | 44103 | #N/A | #N/A | #N/A | #N/A
12:18 | 44287 | 44287 | -0.012 | 20.1 | #NUM! | #NUM! | 125 | 44104 | #N/A | #N/A | #N/A | #N/A
12:18 | 44288 | 44288 | -0.013 | 20 | 240 | #NUM! | 126 | 44105 | #N/A | #N/A | #N/A | #N/A
12:18 | 44289 | 44289 | -0.012 | 20 | 250 | #NUM! | 127 | 44106 | #N/A | #N/A | #N/A | #N/A
12:18 | 44290 | 44290 | -0.013 | 20 | 250 | #NUM! | 128 | 44107 | #N/A | #N/A | #N/A | #N/A
12:18 | 44291 | 44291 | -0.014 | 20 | 270 | #NUM! | 129 | 44108 | #N/A | #N/A | #N/A | #N/A
12:18 | 44292 | 44292 | -0.015 | 20 | 280 | #NUM! | 130 | 44109 | #N/A | #N/A | #N/A | #N/A
12:18 | 44293 | 44293 | -0.015 | 20 | 300 | #NUM! | 131 | 44110 | #N/A | #N/A | #N/A | #N/A
12:18 | 44294 | 44294 | -0.016 | 20 | 330 | #NUM! | 132 | 44111 | #N/A | #N/A | #N/A | #N/A
12:18 | 44295 | 44295 | -0.014 | 19.9 | 299 | #NUM! | 133 | 44112 | #N/A | #N/A | #N/A | #N/A
12:18 | 44296 | 44296 | -0.012 | 19.9 | 299 | #NUM! | 134 | 44113 | #N/A | #N/A | #N/A | #N/A
12:18 | 44297 | 44297 | -0.013 | 19.8 | 275 | #NUM! | 135 | 44114 | #N/A | #N/A | #N/A | #N/A
12:18 | 44298 | 44298 | -0.01 | 19.8 | 283 | #NUM! | 136 | 44115 | #N/A | #N/A | #N/A | #N/A
12:18 | 44299 | 44299 | -0.011 | 19.8 | 300 | #NUM! | 137 | 44116 | #N/A | #N/A | #N/A | #N/A
12:18 | 44300 | 44300 | -0.012 | 19.8 | 316 | #NUM! | 138 | 44117 | #N/A | #N/A | #N/A | #N/A
12:18 | 44301 | 44301 | -0.013 | 19.7 | 307 | #NUM! | 139 | 44118 | #N/A | #N/A | #N/A | #N/A
12:18 | 44302 | 44302 | -0.012 | 19.7 | 323 | #NUM! | 140 | 44119 | #N/A | #N/A | #N/A | #N/A
12:18 | 44303 | 44303 | -0.011 | 19.7 | 346 | #NUM! | 141 | 44120 | #N/A | #N/A | #N/A | #N/A
12:18 | 44304 | 44304 | -0.012 | 19.8 | 391 | #NUM! | 142 | 44121 | #N/A | #N/A | #N/A | #N/A
12:18 | 44305 | 44305 | -0.012 | 19.8 | 400 | #NUM! | 143 | 44122 | #N/A | #N/A | #N/A | #N/A
12:18 | 44306 | 44306 | -0.01 | 19.8 | 400 | #NUM! | 144 | 44123 | #N/A | #N/A | #N/A | #N/A
12:18 | 44307 | 44307 | -0.013 | 19.9 | 427 | #NUM! | 145 | 44124 | #N/A | #N/A | #N/A | #N/A
12:18 | 44308 | 44308 | -0.015 | 19.9 | 427 | #NUM! | 146 | 44125 | #N/A | #N/A | #N/A | #N/A
12:18 | 44309 | 44309 | -0.013 | 19.8 | 383 | #NUM! | 147 | 44126 | #N/A | #N/A | #N/A | #N/A
12:18 | 44310 | 44310 | -0.015 | 19.8 | 375 | #NUM! | 148 | 44127 | #N/A | #N/A | #N/A | #N/A
12:19 | 44311 | 44311 | -0.013 | 19.8 | 375 | #NUM! | 149 | 44128 | #N/A | #N/A | #N/A | #N/A
12:19 | 44312 | 44312 | -0.014 | 19.8 | 366 | #NUM! | 150 | 44129 | #N/A | #N/A | #N/A | #N/A
12:19 | 44313 | 44313 | -0.011 | 19.8 | 366 | #NUM! | 151 | 44130 | #N/A | #N/A | #N/A | #N/A
12:19 | 44314 | 44314 | -0.012 | 19.8 | 366 | #NUM! | 152 | 44131 | #N/A | #N/A | #N/A | #N/A
12:19 | 44315 | 44315 | -0.014 | 19.9 | 399 | #NUM! | 153 | 44132 | #N/A | #N/A | #N/A | #N/A
12:19 | 44316 | 44316 | -0.017 | 19.9 | 409 | #NUM! | 154 | 44133 | #N/A | #N/A | #N/A | #N/A
12:19 | 44317 | 44317 | -0.014 | 19.9 | 409 | #NUM! | 155 | 44134 | #N/A | #N/A | #N/A | #N/A
12:19 | 44318 | 44318 | -0.018 | 19.9 | 399 | #NUM! | 156 | 44135 | #N/A | #N/A | #N/A | #N/A
12:19 | 44319 | 44319 | -0.019 | 19.9 | 399 | #NUM! | 157 | 44136 | #N/A | #N/A | #N/A | #N/A
12:19 | 44320 | 44320 | -0.021 | 19.9 | 381 | #NUM! | 158 | 44137 | #N/A | #N/A | #N/A | #N/A
12:19 | 44321 | 44321 | -0.018 | 19.9 | 363 | #NUM! | 159 | 44138 | #N/A | #N/A | #N/A | #N/A
12:19 | 44322 | 44322 | -0.022 | 19.9 | 354 | #NUM! | 160 | 44139 | #N/A | #N/A | #N/A | #N/A
12:19 | 44323 | 44323 | -0.017 | 19.9 | 354 | #NUM! | 161 | 44140 | #N/A | #N/A | #N/A | #N/A
12:19 | 44324 | 44324 | -0.016 | 19.9 | 354 | #NUM! | 162 | 44141 | #N/A | #N/A | #N/A | #N/A
12:19 | 44325 | 44325 | -0.016 | 19.9 | 354 | #NUM! | 163 | 44142 | #N/A | #N/A | #N/A | #N/A
12:19 | 44326 | 44326 | -0.017 | 19.8 | 325 | #NUM! | 164 | 44143 | #N/A | #N/A | #N/A | #N/A
12:19 | 44327 | 44327 | -0.018 | 19.8 | 316 | #NUM! | 165 | 44144 | #N/A | #N/A | #N/A | #N/A
12:19 | 44328 | 44328 | -0.019 | 19.8 | 308 | #NUM! | 166 | 44145 | #N/A | #N/A | #N/A | #N/A
12:19 | 44329 | 44329 | -0.016 | 19.8 | 300 | #NUM! | 167 | 44146 | #N/A | #N/A | #N/A | #N/A
12:19 | 44330 | 44330 | -0.015 | 19.8 | 300 | 0 | 168 | 44147 | #N/A | #N/A | #N/A | #N/A
12:19 | 44331 | 44331 | -0.015 | 19.8 | 300 | 0 | 169 | 44148 | #N/A | #N/A | #N/A | #N/A
12:19 | 44332 | 44332 | -0.013 | 19.8 | 316 | 0 | 170 | 44149 | #N/A | #N/A | #N/A | #N/A
12:19 | 44333 | 44333 | -0.014 | 19.8 | 316 | 0 | 171 | 44150 | #N/A | #N/A | #N/A | #N/A
12:19 | 44334 | 44334 | -0.016 | 19.8 | 316 | 0 | 172 | 44151 | #N/A | #N/A | #N/A | #N/A
12:19 | 44335 | 44335 | -0.016 | 19.8 | 316 | 0 | 173 | 44152 | #N/A | #N/A | #N/A | #N/A
12:19 | 44336 | 44336 | -0.013 | 19.8 | 316 | 0 | 174 | 44153 | #N/A | #N/A | #N/A | #N/A
12:19 | 44337 | 44337 | -0.015 | 19.7 | 292 | 0 | 175 | 44154 | #N/A | #N/A | #N/A | #N/A
12:19 | 44338 | 44338 | -0.016 | 19.7 | 292 | 0 | 176 | 44155 | #N/A | #N/A | #N/A | #N/A
12:19 | 44339 | 44339 | -0.017 | 19.7 | 292 | 0 | 177 | 44156 | #N/A | #N/A | #N/A | #N/A
12:19 | 44340 | 44340 | -0.017 | 19.7 | 292 | 0 | 178 | 44157 | #N/A | #N/A | #N/A | #N/A
12:19 | 44341 | 44341 | -0.015 | 19.7 | 292 | 0 | 179 | 44158 | #N/A | #N/A | #N/A | #N/A
12:19 | 44342 | 44342 | -0.016 | 19.6 | 271 | 0 | 180 | 44159 | #N/A | #N/A | #N/A | #N/A
12:19 | 44343 | 44343 | -0.017 | 19.6 | 271 | 0 | 181 | 44160 | #N/A | #N/A | #N/A | #N/A
12:19 | 44344 | 44344 | -0.015 | 19.6 | 271 | 0 | 182 | 44161 | 0.002 | 20.5 | #NUM! | #NUM!
12:19 | 44345 | 44345 | -0.015 | 19.6 | 278 | 0 | 183 | 44162 | 0.009 | 20.4 | #NUM! | #NUM!
12:19 | 44346 | 44346 | -0.015 | 19.6 | 278 | 0 | 184 | 44163 | 0.011 | 20.4 | #NUM! | #NUM!
12:19 | 44347 | 44347 | -0.013 | 19.6 | 271 | 0 | 185 | 44164 | 0.015 | 20.4 | #NUM! | #NUM!
12:19 | 44348 | 44348 | -0.014 | 19.5 | 253 | 0 | 186 | 44165 | #N/A | #N/A | #N/A | #N/A
12:19 | 44350 | 44350 | -0.014 | 19.5 | 240 | 0 | 187 | 44166 | 0.016 | 20.3 | #NUM! | #NUM!
12:19 | 44351 | 44351 | -0.013 | 19.5 | 233 | 0 | 188 | 44167 | 0.016 | 20.3 | #NUM! | #NUM!
12:19 | 44352 | 44352 | -0.013 | 19.5 | 233 | 0 | 189 | 44168 | 0.018 | 20.3 | #NUM! | #NUM!
12:19 | 44353 | 44353 | -0.013 | 19.4 | 212 | 0 | 190 | 44169 | 0.02 | 20.3 | #NUM! | #NUM!
12:19 | 44354 | 44354 | -0.013 | 19.4 | 212 | 0 | 191 | 44170 | 0.019 | 20.3 | #NUM! | #NUM!
12:19 | 44355 | 44355 | -0.011 | 19.4 | 212 | 0 | 192 | 44171 | 0.018 | 20.3 | #NUM! | #NUM!
12:19 | 44356 | 44356 | -0.009 | 19.4 | 206 | 0 | 193 | 44172 | 0.018 | 20.3 | #NUM! | #NUM!
12:19 | 44357 | 44357 | -0.011 | 19.4 | 206 | 0 | 194 | 44173 | 0.016 | 20.2 | #NUM! | #NUM!
12:19 | 44358 | 44358 | -0.011 | 19.4 | 206 | 0 | 195 | 44174 | 0.019 | 20.2 | #NUM! | #NUM!
12:19 | 44359 | 44359 | -0.007 | 19.4 | 206 | 0 | 196 | 44175 | 0.022 | 20.2 | #NUM! | #NUM!
12:19 | 44360 | 44360 | -0.005 | 19.3 | 194 | 0 | 197 | 44176 | 0.021 | 20.2 | #NUM! | #NUM!
12:19 | 44361 | 44361 | -0.005 | 19.3 | 194 | 0 | 198 | 44177 | 0.019 | 20.2 | #NUM! | #NUM!
12:19 | 44362 | 44362 | -0.005 | 19.3 | 194 | 0 | 199 | 44178 | 0.02 | 20.2 | #NUM! | #NUM!
12:19 | 44363 | 44363 | -0.006 | 19.3 | 194 | 0 | 200 | 44179 | 0.018 | 20.2 | #NUM! | #NUM!
12:19 | 44364 | 44364 | -0.005 | 19.3 | 200 | 0 | 201 | 44180 | 0.018 | 20.2 | #NUM! | #NUM!
12:19 | 44365 | 44365 | -0.004 | 19.2 | 183 | 0 | 202 | 44181 | 0.017 | 20.2 | #NUM! | #NUM!
12:19 | 44366 | 44366 | -0.003 | 19.2 | 183 | 0 | 203 | 44182 | 0.014 | 20.2 | #NUM! | #NUM!
12:19 | 44367 | 44367 | 0.001 | 19.2 | 183 | 0 | 204 | 44183 | 0.015 | 20.2 | #NUM! | #NUM!
12:19 | 44368 | 44368 | 0.006 | 19.2 | 183 | 4 | 205 | 44184 | 0.02 | 20.2 | #NUM! | #NUM!
12:19 | 44369 | 44369 | 0.01 | 19.1 | 173 | 6 | 206 | 44185 | 0.02 | 20.2 | #NUM! | #NUM!
12:20 | 44370 | 44370 | 0.013 | 19.1 | 173 | 8 | 207 | 44186 | 0.019 | 20.2 | #NUM! | #NUM!
12:20 | 44371 | 44371 | 0.017 | 19.1 | 178 | 10 | 208 | 44187 | 0.017 | 20.2 | #NUM! | #NUM!
12:20 | 44372 | 44372 | 0.02 | 19.1 | 178 | 12 | 209 | 44188 | 0.019 | 20.2 | #NUM! | #NUM!
12:20 | 44373 | 44373 | 0.025 | 19 | 170 | 15 | 210 | 44189 | 0.02 | 20.2 | #NUM! | #NUM!
12:20 | 44374 | 44374 | 0.029 | 19 | 175 | 18 | 211 | 44190 | 0.02 | 20.2 | #NUM! | #NUM!
12:20 | 44375 | 44375 | 0.031 | 19 | 190 | 19 | 212 | 44191 | 0.021 | 20.2 | #NUM! | #NUM!
12:20 | 44376 | 44376 | 0.035 | 19 | 195 | 21 | 213 | 44192 | 0.017 | 20.2 | #NUM! | #NUM!
12:20 | 44377 | 44377 | 0.038 | 18.9 | 195 | 23 | 214 | 44193 | 0.017 | 20.1 | #NUM! | #NUM!
12:20 | 44378 | 44378 | 0.037 | 18.9 | 209 | 22 | 215 | 44194 | 0.015 | 20.1 | #NUM! | #NUM!
12:20 | 44379 | 44379 | 0.039 | 18.9 | 209 | 23 | 216 | 44195 | 0.017 | 20.1 | #NUM! | #NUM!
12:20 | 44380 | 44380 | 0.04 | 18.8 | 209 | 24 | 217 | 44196 | 0.015 | 20.1 | #NUM! | #NUM!
12:20 | 44381 | 44381 | 0.043 | 18.7 | 208 | 25 | 218 | 44197 | 0.014 | 20.1 | #NUM! | #NUM!
12:20 | 44382 | 44382 | 0.044 | 18.6 | 212 | 26 | 219 | 44198 | 0.014 | 20.1 | #NUM! | #NUM!
12:20 | 44383 | 44383 | 0.045 | 18.6 | 220 | 26 | 220 | 44199 | 0.014 | 20.1 | #NUM! | #NUM!
12:20 | 44384 | 44384 | 0.046 | 18.6 | 237 | 27 | 221 | 44200 | 0.013 | 20.1 | #NUM! | #NUM!
12:20 | 44385 | 44385 | 0.048 | 18.6 | 254 | 28 | 222 | 44201 | 0.015 | 20.1 | #NUM! | #NUM!
12:20 | 44386 | 44386 | 0.05 | 18.7 | 282 | 29 | 223 | 44202 | 0.015 | 20.1 | #NUM! | #NUM!
12:20 | 44387 | 44387 | 0.051 | 18.7 | 295 | 29 | 224 | 44203 | 0.015 | 20.1 | #NUM! | #NUM!
12:20 | 44388 | 44388 | 0.054 | 18.8 | 322 | 31 | 225 | 44204 | 0.012 | 20.1 | #NUM! | #NUM!
12:20 | 44389 | 44389 | 0.057 | 18.8 | 327 | 33 | 226 | 44205 | 0.012 | 20.1 | #NUM! | #NUM!
12:20 | 44390 | 44390 | 0.06 | 18.8 | 336 | 32 | 227 | 44206 | 0.011 | 20.1 | #NUM! | #NUM!
12:20 | 44391 | 44391 | 0.06 | 18.8 | 340 | 31 | 228 | 44207 | 0.01 | 20.1 | #NUM! | #NUM!
12:20 | 44392 | 44392 | 0.062 | 18.7 | 334 | 32 | 229 | 44208 | 0.011 | 20 | 80 | #NUM!
12:20 | 44393 | 44393 | 0.064 | 18.7 | 334 | 33 | 230 | 44209 | 0.012 | 20 | 80 | #NUM!
12:20 | 44394 | 44394 | 0.06 | 18.7 | 334 | 31 | 231 | 44210 | 0.012 | 20.1 | #NUM! | #NUM!
12:20 | 44395 | 44395 | 0.059 | 18.7 | 343 | 30 | 232 | 44211 | 0.01 | 20.1 | #NUM! | #NUM!
12:20 | 44396 | 44396 | 0.062 | 18.7 | 347 | 32 | 233 | 44212 | 0.012 | 20.1 | #NUM! | #NUM!
12:20 | 44397 | 44397 | 0.065 | 18.7 | 356 | 33 | 234 | 44213 | 0.01 | 20.2 | #NUM! | #NUM!
12:20 | 44398 | 44398 | 0.065 | 18.7 | 365 | 33 | 235 | 44214 | 0.008 | 20.2 | #NUM! | #NUM!
12:20 | 44399 | 44399 | 0.068 | 18.7 | 369 | 34 | 236 | 44215 | 0.007 | 20.2 | #NUM! | #NUM!
12:20 | 44400 | 44400 | 0.068 | 18.7 | 378 | 34 | 237 | 44216 | 0.007 | 20.2 | #NUM! | #NUM!
12:20 | 44401 | 44401 | 0.069 | 18.6 | 366 | 34 | 238 | 44217 | 0.005 | 20.2 | #NUM! | #NUM!
12:20 | 44402 | 44402 | 0.069 | 18.6 | 370 | 34 | 239 | 44218 | 0.006 | 20.2 | #NUM! | #NUM!
12:20 | 44403 | 44403 | 0.07 | 18.6 | 379 | 35 | 240 | 44219 | 0.005 | 20.2 | #NUM! | #NUM!
12:20 | 44404 | 44404 | 0.07 | 18.6 | 387 | 34 | 241 | 44220 | 0.005 | 20.1 | #NUM! | #NUM!
12:20 | 44405 | 44405 | 0.071 | 18.6 | 391 | 35 | 242 | 44221 | 0.005 | 20.1 | #NUM! | #NUM!
12:20 | 44406 | 44406 | 0.071 | 18.6 | 404 | 35 | 243 | 44222 | 0.004 | 20.1 | #NUM! | #NUM!
12:20 | 44407 | 44407 | 0.071 | 18.6 | 416 | 35 | 244 | 44223 | 0.003 | 20.1 | #NUM! | #NUM!
12:20 | 44408 | 44408 | 0.072 | 18.6 | 425 | 35 | 245 | 44224 | 0.003 | 20.1 | #NUM! | #NUM!
12:20 | 44409 | 44409 | 0.074 | 18.6 | 433 | 36 | 246 | 44225 | 0.003 | 20.1 | #NUM! | #NUM!
12:20 | 44410 | 44410 | 0.076 | 18.6 | 437 | 34 | 247 | 44226 | 0.004 | 20.1 | #NUM! | #NUM!
12:20 | 44411 | 44411 | 0.079 | 18.6 | 441 | 35 | 248 | 44227 | 0.005 | 20.1 | #NUM! | #NUM!
12:20 | 44412 | 44412 | 0.079 | 18.6 | 450 | 35 | 249 | 44228 | 0.005 | 20.1 | #NUM! | #NUM!
12:20 | 44413 | 44413 | 0.081 | 18.5 | 440 | 35 | 250 | 44229 | 0.004 | 20.1 | #NUM! | #NUM!
12:20 | 44414 | 44414 | 0.081 | 18.5 | 444 | 35 | 251 | 44230 | 0.004 | 20.1 | #NUM! | #NUM!
12:20 | 44415 | 44415 | 0.082 | 18.5 | 452 | 36 | 252 | 44231 | 0.003 | 20.1 | #NUM! | #NUM!
12:20 | 44416 | 44416 | 0.083 | 18.5 | 460 | 36 | 253 | 44232 | 0.003 | 20.1 | #NUM! | #NUM!
12:20 | 44417 | 44417 | 0.083 | 18.5 | 472 | 36 | 254 | 44233 | 0.002 | 20.1 | #NUM! | #NUM!
12:20 | 44418 | 44418 | 0.086 | 18.5 | 484 | 37 | 255 | 44234 | 0.001 | 20.1 | #NUM! | #NUM!
12:20 | 44419 | 44419 | 0.087 | 18.5 | 488 | 37 | 256 | 44235 | 0.002 | 20.1 | #NUM! | #NUM!
12:20 | 44420 | 44420 | 0.087 | 18.5 | 500 | 37 | 257 | 44236 | 0.004 | 20.1 | #NUM! | #NUM!
12:20 | 44421 | 44421 | 0.088 | 18.5 | 504 | 37 | 258 | 44237 | 0.003 | 20.1 | #NUM! | #NUM!
12:20 | 44422 | 44422 | 0.091 | 18.5 | 516 | 39 | 259 | 44238 | 0.001 | 20.1 | #NUM! | #NUM!
12:20 | 44423 | 44423 | 0.09 | 18.5 | 528 | 38 | 260 | 44239 | 0.003 | 20.1 | #NUM! | #NUM!
12:20 | 44424 | 44424 | 0.09 | 18.5 | 532 | 38 | 261 | 44240 | 0.002 | 20.1 | #NUM! | #NUM!
12:20 | 44425 | 44425 | 0.091 | 18.4 | 523 | 38 | 262 | 44241 | 0.004 | 20.1 | #NUM! | #NUM!
12:20 | 44426 | 44426 | 0.093 | 18.4 | 534 | 39 | 263 | 44242 | 0.004 | 20 | 90 | #NUM!
12:20 | 44427 | 44427 | 0.093 | 18.4 | 546 | 39 | 264 | 44243 | 0.004 | 20 | 90 | #NUM!
12:20 | 44428 | 44428 | 0.093 | 18.4 | 561 | 39 | 265 | 44244 | 0.003 | 20 | 90 | #NUM!
12:20 | 44429 | 44429 | 0.095 | 18.4 | 569 | 39 | 266 | 44245 | 0.003 | 20 | 90 | #NUM!
12:20 | 44430 | 44430 | 0.095 | 18.4 | 576 | 39 | 267 | 44246 | 0.003 | 20 | 100 | #NUM!
12:21 | 44431 | 44431 | 0.095 | 18.4 | 592 | 39 | 268 | 44247 | 0.003 | 20 | 100 | #NUM!
12:21 | 44432 | 44432 | 0.094 | 18.4 | 603 | 36 | 269 | 44248 | 0.003 | 20 | 100 | #NUM!
12:21 | 44433 | 44433 | 0.096 | 18.4 | 611 | 36 | 270 | 44249 | 0.001 | 19.9 | 90 | #NUM!
12:21 | 44434 | 44434 | 0.095 | 18.4 | 623 | 36 | 271 | 44250 | -0.001 | 19.9 | 90 | #NUM!
12:21 | 44435 | 44435 | 0.097 | 18.4 | 634 | 36 | 272 | 44251 | -0.001 | 19.9 | 99 | #NUM!
12:21 | 44436 | 44436 | 0.095 | 18.3 | 618 | 35 | 273 | 44252 | #N/A | #N/A | #N/A | #N/A
12:21 | 44437 | 44437 | 0.097 | 18.3 | 629 | 36 | 274 | 44253 | -0.001 | 19.9 | 99 | #NUM!
12:21 | 44438 | 44438 | 0.099 | 18.3 | 640 | 37 | 275 | 44254 | -0.003 | 19.9 | 99 | #NUM!
12:21 | 44439 | 44439 | 0.1 | 18.3 | 659 | 37 | 276 | 44255 | -0.001 | 19.9 | 109 | #NUM!
12:21 | 44440 | 44440 | 0.101 | 18.3 | 670 | 37 | 277 | 44256 | -0.003 | 19.9 | 109 | #NUM!
12:21 | 44441 | 44441 | 0.102 | 18.3 | 677 | 37 | 278 | 44257 | -0.002 | 19.9 | 99 | #NUM!
12:21 | 44442 | 44442 | 0.104 | 18.3 | 692 | 38 | 279 | 44258 | -0.001 | 19.9 | 99 | #NUM!
12:21 | 44443 | 44443 | 0.104 | 18.4 | 726 | 38 | 280 | 44259 | -0.001 | 19.9 | 99 | #NUM!
12:21 | 44444 | 44444 | 0.104 | 18.4 | 738 | 38 | 281 | 44260 | -0.001 | 19.9 | 99 | #NUM!
12:21 | 44445 | 44445 | 0.106 | 18.4 | 749 | 38 | 282 | 44261 | -0.005 | 20 | 110 | #NUM!
12:21 | 44446 | 44446 | 0.105 | 18.4 | 757 | 38 | 283 | 44262 | -0.006 | 20 | 120 | #NUM!
12:21 | 44448 | 44448 | 0.104 | 18.4 | 757 | 37 | 284 | 44263 | -0.006 | 20 | 130 | #NUM!
12:21 | 44449 | 44449 | 0.107 | 18.4 | 761 | 38 | 285 | 44264 | -0.005 | 20 | 130 | #NUM!
12:21 | 44450 | 44450 | 0.109 | 18.5 | 800 | 39 | 286 | 44265 | -0.005 | 20 | 130 | #NUM!
12:21 | 44451 | 44451 | 0.11 | 18.5 | 808 | 39 | 287 | 44266 | -0.005 | 20.1 | #NUM! | #NUM!
12:21 | 44452 | 44452 | 0.11 | 18.5 | 812 | 39 | 288 | 44267 | -0.007 | 20.1 | #NUM! | #NUM!
12:21 | 44453 | 44453 | 0.111 | 18.5 | 812 | 39 | 289 | 44268 | -0.005 | 20.1 | #NUM! | #NUM!
12:21 | 44454 | 44454 | 0.113 | 18.5 | 812 | 40 | 290 | 44269 | -0.007 | 20.1 | #NUM! | #NUM!
12:21 | 44455 | 44455 | 0.115 | 18.5 | 816 | 40 | 291 | 44270 | -0.009 | 20.1 | #NUM! | #NUM!
12:21 | 44456 | 44456 | 0.113 | 18.5 | 824 | 37 | 292 | 44271 | -0.011 | 20.1 | #NUM! | #NUM!
12:21 | 44457 | 44457 | 0.113 | 18.5 | 824 | 37 | 293 | 44272 | -0.013 | 20.1 | #NUM! | #NUM!
12:21 | 44458 | 44458 | 0.113 | 18.5 | 828 | 37 | 294 | 44273 | -0.015 | 20.1 | #NUM! | #NUM!
12:21 | 44459 | 44459 | 0.114 | 18.5 | 832 | 37 | 295 | 44274 | -0.016 | 20.1 | #NUM! | #NUM!
12:21 | 44460 | 44460 | 0.114 | 18.5 | 832 | 37 | 296 | 44275 | -0.016 | 20.1 | #NUM! | #NUM!
12:21 | 44461 | 44461 | 0.114 | 18.5 | 840 | 36 | 297 | 44276 | -0.015 | 20.1 | #NUM! | #NUM!
12:21 | 44462 | 44462 | 0.116 | 18.4 | 815 | 37 | 298 | 44277 | -0.014 | 20.1 | #NUM! | #NUM!
12:21 | 44463 | 44463 | 0.117 | 18.4 | 819 | 37 | 299 | 44278 | -0.015 | 20.1 | #NUM! | #NUM!
12:21 | 44464 | 44464 | 0.116 | 18.4 | 823 | 37 | 300 | 44279 | -0.013 | 20.1 | #NUM! | #NUM!
12:21 | 44465 | 44465 | 0.116 | 18.4 | 819 | 37 | 301 | 44280 | -0.014 | 20.1 | #NUM! | #NUM!
12:21 | 44466 | 44466 | 0.116 | 18.4 | 823 | 37 | 302 | 44281 | -0.014 | 20.1 | #NUM! | #NUM!
12:21 | 44467 | 44467 | 0.116 | 18.4 | 826 | 36 | 303 | 44282 | -0.014 | 20.1 | #NUM! | #NUM!
12:21 | 44468 | 44468 | 0.117 | 18.4 | 834 | 37 | 304 | 44283 | -0.015 | 20.1 | #NUM! | #NUM!
12:21 | 44469 | 44469 | 0.117 | 18.4 | 842 | 36 | 305 | 44284 | -0.016 | 20.1 | #NUM! | #NUM!
12:21 | 44470 | 44470 | 0.118 | 18.3 | 811 | 37 | 306 | 44285 | -0.016 | 20.1 | #NUM! | #NUM!
12:21 | 44471 | 44471 | 0.118 | 18.3 | 811 | 36 | 307 | 44286 | -0.015 | 20.1 | #NUM! | #NUM!
12:21 | 44472 | 44472 | 0.117 | 18.3 | 818 | 36 | 308 | 44287 | -0.012 | 20.1 | #NUM! | #NUM!
12:21 | 44473 | 44473 | 0.12 | 18.3 | 818 | 37 | 309 | 44288 | -0.013 | 20 | 240 | #NUM!
12:21 | 44474 | 44474 | 0.12 | 18.3 | 825 | 37 | 310 | 44289 | -0.012 | 20 | 250 | #NUM!
12:21 | 44475 | 44475 | 0.122 | 18.3 | 829 | 37 | 311 | 44290 | -0.013 | 20 | 250 | #NUM!
12:21 | 44476 | 44476 | 0.12 | 18.3 | 837 | 37 | 312 | 44291 | -0.014 | 20 | 270 | #NUM!
12:21 | 44477 | 44477 | 0.124 | 18.3 | 844 | 38 | 313 | 44292 | -0.015 | 20 | 280 | #NUM!
12:21 | 44478 | 44478 | 0.124 | 18.2 | 821 | 38 | 314 | 44293 | -0.015 | 20 | 300 | #NUM!
12:21 | 44479 | 44479 | 0.124 | 18.2 | 828 | 37 | 315 | 44294 | -0.016 | 20 | 330 | #NUM!
12:21 | 44480 | 44480 | 0.126 | 18.2 | 842 | 38 | 316 | 44295 | -0.014 | 19.9 | 299 | #NUM!
12:21 | 44481 | 44481 | 0.128 | 18.2 | 849 | 38 | 317 | 44296 | -0.012 | 19.9 | 299 | #NUM!
12:21 | 44482 | 44482 | 0.13 | 18.1 | 837 | 36 | 318 | 44297 | -0.013 | 19.8 | 275 | #NUM!
12:21 | 44483 | 44483 | 0.13 | 18.1 | 851 | 36 | 319 | 44298 | -0.01 | 19.8 | 283 | #NUM!
12:21 | 44484 | 44484 | 0.131 | 18.1 | 865 | 36 | 320 | 44299 | -0.011 | 19.8 | 300 | #NUM!
12:21 | 44485 | 44485 | 0.131 | 18.1 | 882 | 36 | 321 | 44300 | -0.012 | 19.8 | 316 | #NUM!
12:21 | 44486 | 44486 | 0.132 | 18.1 | 896 | 36 | 322 | 44301 | -0.013 | 19.7 | 307 | #NUM!
12:21 | 44487 | 44487 | 0.133 | 18.1 | 910 | 37 | 323 | 44302 | -0.012 | 19.7 | 323 | #NUM!
12:21 | 44488 | 44488 | 0.131 | 18.1 | 927 | 36 | 324 | 44303 | -0.011 | 19.7 | 346 | #NUM!
12:21 | 44489 | 44489 | 0.132 | 18 | 906 | 36 | 325 | 44304 | -0.012 | 19.8 | 391 | #NUM!
12:22 | 44490 | 44490 | 0.132 | 18 | 916 | 36 | 326 | 44305 | -0.012 | 19.8 | 400 | #NUM!
12:22 | 44491 | 44491 | 0.136 | 18 | 933 | 37 | 327 | 44306 | -0.01 | 19.8 | 400 | #NUM!
12:22 | 44492 | 44492 | 0.136 | 18 | 950 | 37 | 328 | 44307 | -0.013 | 19.9 | 427 | #NUM!
12:22 | 44493 | 44493 | 0.136 | 18 | 966 | 37 | 329 | 44308 | -0.015 | 19.9 | 427 | #NUM!
12:22 | 44494 | 44494 | 0.136 | 18 | 980 | 37 | 330 | 44309 | -0.013 | 19.8 | 383 | #NUM!
12:22 | 44495 | 44495 | 0.137 | 18 | 990 | 37 | 331 | 44310 | -0.015 | 19.8 | 375 | #NUM!
12:22 | 44496 | 44496 | 0.138 | 18 | 1003 | 37 | 332 | 44311 | -0.013 | 19.8 | 375 | #NUM!
12:22 | 44497 | 44497 | 0.139 | 18 | 1013 | 37 | 333 | 44312 | -0.014 | 19.8 | 366 | #NUM!
12:22 | 44498 | 44498 | 0.138 | 17.9 | 990 | 37 | 334 | 44313 | -0.011 | 19.8 | 366 | #NUM!
12:22 | 44499 | 44499 | 0.138 | 17.9 | 996 | 37 | 335 | 44314 | -0.012 | 19.8 | 366 | #NUM!
12:22 | 44500 | 44500 | 0.138 | 17.9 | 999 | 37 | 336 | 44315 | -0.014 | 19.9 | 399 | #NUM!
12:22 | 44501 | 44501 | 0.138 | 18 | 1040 | 36 | 337 | 44316 | -0.017 | 19.9 | 409 | #NUM!
12:22 | 44502 | 44502 | 0.139 | 18 | 1046 | 37 | 338 | 44317 | -0.014 | 19.9 | 409 | #NUM!
12:22 | 44503 | 44503 | 0.143 | 18 | 1050 | 37 | 339 | 44318 | -0.018 | 19.9 | 399 | #NUM!
12:22 | 44504 | 44504 | 0.141 | 18 | 1053 | 37 | 340 | 44319 | -0.019 | 19.9 | 399 | #NUM!
12:22 | 44505 | 44505 | 0.141 | 18 | 1060 | 37 | 341 | 44320 | -0.021 | 19.9 | 381 | #NUM!
12:22 | 44506 | 44506 | 0.14 | 18 | 1060 | 34 | 342 | 44321 | -0.018 | 19.9 | 363 | #NUM!
12:22 | 44507 | 44507 | 0.143 | 18 | 1060 | 35 | 343 | 44322 | -0.022 | 19.9 | 354 | #NUM!
12:22 | 44508 | 44508 | 0.141 | 18 | 1063 | 34 | 344 | 44323 | -0.017 | 19.9 | 354 | #NUM!
12:22 | 44509 | 44509 | 0.145 | 18 | 1070 | 35 | 345 | 44324 | -0.016 | 19.9 | 354 | #NUM!
12:22 | 44510 | 44510 | 0.146 | 18 | 1073 | 35 | 346 | 44325 | -0.016 | 19.9 | 354 | #NUM!
12:22 | 44511 | 44511 | 0.15 | 18 | 1076 | 36 | 347 | 44326 | -0.017 | 19.8 | 325 | #NUM!
12:22 | 44512 | 44512 | 0.152 | 18 | 1080 | 37 | 348 | 44327 | -0.018 | 19.8 | 316 | #NUM!
12:22 | 44513 | 44513 | 0.155 | 18 | 1080 | 37 | 349 | 44328 | -0.019 | 19.8 | 308 | #NUM!
12:22 | 44514 | 44514 | 0.154 | 18 | 1076 | 37 | 350 | 44329 | -0.016 | 19.8 | 300 | #NUM!
12:22 | 44515 | 44515 | 0.157 | 18 | 1080 | 37 | 351 | 44330 | -0.015 | 19.8 | 300 | 0
12:22 | 44516 | 44516 | 0.157 | 18 | 1080 | 37 | 352 | 44331 | -0.015 | 19.8 | 300 | 0
12:22 | 44517 | 44517 | 0.154 | 18 | 1083 | 36 | 353 | 44332 | -0.013 | 19.8 | 316 | 0
12:22 | 44518 | 44518 | 0.157 | 18 | 1083 | 37 | 354 | 44333 | -0.014 | 19.8 | 316 | 0
12:22 | 44519 | 44519 | 0.16 | 18 | 1083 | 38 | 355 | 44334 | -0.016 | 19.8 | 316 | 0
12:22 | 44520 | 44520 | 0.162 | 17.9 | 1051 | 38 | 356 | 44335 | -0.016 | 19.8 | 316 | 0
12:22 | 44521 | 44521 | 0.164 | 17.9 | 1051 | 38 | 357 | 44336 | -0.013 | 19.8 | 316 | 0
12:22 | 44522 | 44522 | 0.169 | 17.9 | 1054 | 39 | 358 | 44337 | -0.015 | 19.7 | 292 | 0
12:22 | 44523 | 44523 | 0.169 | 17.8 | 1028 | 39 | 359 | 44338 | -0.016 | 19.7 | 292 | 0
12:22 | 44524 | 44524 | 0.171 | 17.8 | 1031 | 40 | 360 | 44339 | -0.017 | 19.7 | 292 | 0
12:22 | 44525 | 44525 | 0.173 | 17.8 | 1040 | 40 | 361 | 44340 | -0.017 | 19.7 | 292 | 0
12:22 | 44526 | 44526 | 0.175 | 17.7 | 1018 | 40 | 362 | 44341 | -0.015 | 19.7 | 292 | 0
12:22 | 44527 | 44527 | 0.179 | 17.7 | 1030 | 41 | 363 | 44342 | -0.016 | 19.6 | 271 | 0
12:22 | 44528 | 44528 | 0.181 | 17.7 | 1045 | 42 | 364 | 44343 | -0.017 | 19.6 | 271 | 0
12:22 | 44529 | 44529 | 0.184 | 17.7 | 1054 | 42 | 365 | 44344 | -0.015 | 19.6 | 271 | 0
12:22 | 44530 | 44530 | 0.185 | 17.7 | 1060 | 42 | 366 | 44345 | -0.015 | 19.6 | 278 | 0
12:22 | 44531 | 44531 | 0.188 | 17.7 | 1063 | 41 | 367 | 44346 | -0.015 | 19.6 | 278 | 0
12:22 | 44532 | 44532 | 0.188 | 17.6 | 1032 | 40 | 368 | 44347 | -0.013 | 19.6 | 271 | 0
12:22 | 44533 | 44533 | 0.191 | 17.6 | 1035 | 41 | 369 | 44348 | -0.014 | 19.5 | 253 | 0
12:22 | 44534 | 44534 | 0.192 | 17.6 | 1038 | 41 | 370 | 44349 | #N/A | #N/A | #N/A | #N/A
12:22 | 44535 | 44535 | 0.194 | 17.5 | 1011 | 41 | 371 | 44350 | -0.014 | 19.5 | 240 | 0
12:22 | 44536 | 44536 | 0.195 | 17.5 | 1017 | 41 | 372 | 44351 | -0.013 | 19.5 | 233 | 0
12:22 | 44537 | 44537 | 0.194 | 17.4 | 988 | 41 | 373 | 44352 | -0.013 | 19.5 | 233 | 0
12:22 | 44538 | 44538 | 0.196 | 17.4 | 991 | 41 | 374 | 44353 | -0.013 | 19.4 | 212 | 0
12:22 | 44539 | 44539 | 0.196 | 17.4 | 991 | 41 | 375 | 44354 | -0.013 | 19.4 | 212 | 0
12:22 | 44540 | 44540 | 0.198 | 17.3 | 970 | 42 | 376 | 44355 | -0.011 | 19.4 | 212 | 0
12:22 | 44541 | 44541 | 0.2 | 17.3 | 975 | 42 | 377 | 44356 | -0.009 | 19.4 | 206 | 0
12:22 | 44542 | 44542 | 0.202 | 17.3 | 978 | 42 | 378 | 44357 | -0.011 | 19.4 | 206 | 0
12:22 | 44543 | 44543 | 0.201 | 17.3 | 986 | 42 | 379 | 44358 | -0.011 | 19.4 | 206 | 0
12:22 | 44544 | 44544 | 0.201 | 17.2 | 965 | 42 | 380 | 44359 | -0.007 | 19.4 | 206 | 0
12:22 | 44546 | 44546 | 0.204 | 17.2 | 973 | 42 | 381 | 44360 | -0.005 | 19.3 | 194 | 0
12:22 | 44547 | 44547 | 0.206 | 17.2 | 981 | 43 | 382 | 44361 | -0.005 | 19.3 | 194 | 0
12:22 | 44548 | 44548 | 0.208 | 17.2 | 986 | 43 | 383 | 44362 | -0.005 | 19.3 | 194 | 0
12:22 | 44549 | 44549 | 0.209 | 17.2 | 994 | 43 | 384 | 44363 | -0.006 | 19.3 | 194 | 0
12:22 | 44550 | 44550 | 0.21 | 17.1 | 979 | 43 | 385 | 44364 | -0.005 | 19.3 | 200 | 0
12:23 | 44551 | 44551 | 0.21 | 17.1 | 987 | 43 | 386 | 44365 | -0.004 | 19.2 | 183 | 0
12:23 | 44552 | 44552 | 0.21 | 17.1 | 992 | 41 | 387 | 44366 | -0.003 | 19.2 | 183 | 0
12:23 | 44553 | 44553 | 0.213 | 17 | 977 | 41 | 388 | 44367 | 0.001 | 19.2 | 183 | 0
12:23 | 44554 | 44554 | 0.216 | 17 | 997 | 42 | 389 | 44368 | 0.006 | 19.2 | 183 | 4
12:23 | 44555 | 44555 | 0.216 | 16.9 | 982 | 41 | 390 | 44369 | 0.01 | 19.1 | 173 | 6
12:23 | 44556 | 44556 | 0.215 | 16.9 | 992 | 41 | 391 | 44370 | 0.013 | 19.1 | 173 | 8
12:23 | 44557 | 44557 | 0.217 | 16.9 | 1002 | 41 | 392 | 44371 | 0.017 | 19.1 | 178 | 10
12:23 | 44558 | 44558 | 0.218 | 16.9 | 1014 | 42 | 393 | 44372 | 0.02 | 19.1 | 178 | 12
12:23 | 44559 | 44559 | 0.219 | 17 | 1050 | 42 | 394 | 44373 | 0.025 | 19 | 170 | 15
12:23 | 44560 | 44560 | 0.218 | 17 | 1052 | 41 | 395 | 44374 | 0.029 | 19 | 175 | 18
12:23 | 44561 | 44561 | 0.221 | 17 | 1055 | 42 | 396 | 44375 | 0.031 | 19 | 190 | 19
12:23 | 44562 | 44562 | 0.221 | 17.1 | 1084 | 42 | 397 | 44376 | 0.035 | 19 | 195 | 21
12:23 | 44563 | 44563 | 0.223 | 17.1 | 1082 | 42 | 398 | 44377 | 0.038 | 18.9 | 195 | 23
12:23 | 44564 | 44564 | 0.225 | 17.1 | 1084 | 42 | 399 | 44378 | 0.037 | 18.9 | 209 | 22
12:23 | 44565 | 44565 | 0.229 | 17.1 | 1082 | 43 | 400 | 44379 | 0.039 | 18.9 | 209 | 23
12:23 | 44566 | 44566 | 0.231 | 17.1 | 1082 | 43 | 401 | 44380 | 0.04 | 18.8 | 209 | 24
12:23 | 44567 | 44567 | 0.233 | 17.1 | 1082 | 44 | 402 | 44381 | 0.043 | 18.7 | 208 | 25
12:23 | 44568 | 44568 | 0.232 | 17.1 | 1082 | 43 | 403 | 44382 | 0.044 | 18.6 | 212 | 26
12:23 | 44569 | 44569 | 0.234 | 17.2 | 1105 | 44 | 404 | 44383 | 0.045 | 18.6 | 220 | 26
12:23 | 44570 | 44570 | 0.235 | 17.2 | 1105 | 43 | 405 | 44384 | 0.046 | 18.6 | 237 | 27
12:23 | 44571 | 44571 | 0.235 | 17.2 | 1105 | 43 | 406 | 44385 | 0.048 | 18.6 | 254 | 28
12:23 | 44572 | 44572 | 0.236 | 17.2 | 1107 | 41 | 407 | 44386 | 0.05 | 18.7 | 282 | 29
12:23 | 44573 | 44573 | 0.238 | 17.2 | 1110 | 42 | 408 | 44387 | 0.051 | 18.7 | 295 | 29
12:23 | 44574 | 44574 | 0.238 | 17.3 | 1140 | 41 | 409 | 44388 | 0.054 | 18.8 | 322 | 31
12:23 | 44575 | 44575 | 0.239 | 17.3 | 1140 | 42 | 410 | 44389 | 0.057 | 18.8 | 327 | 33
12:23 | 44576 | 44576 | 0.24 | 17.3 | 1140 | 42 | 411 | 44390 | 0.06 | 18.8 | 336 | 32
12:23 | 44577 | 44577 | 0.241 | 17.3 | 1145 | 42 | 412 | 44391 | 0.06 | 18.8 | 340 | 31
12:23 | 44578 | 44578 | 0.243 | 17.3 | 1145 | 42 | 413 | 44392 | 0.062 | 18.7 | 334 | 32
12:23 | 44579 | 44579 | 0.245 | 17.3 | 1151 | 42 | 414 | 44393 | 0.064 | 18.7 | 334 | 33
12:23 | 44580 | 44580 | 0.247 | 17.4 | 1183 | 42 | 415 | 44394 | 0.06 | 18.7 | 334 | 31
12:23 | 44581 | 44581 | 0.247 | 17.4 | 1186 | 42 | 416 | 44395 | 0.059 | 18.7 | 343 | 30
12:23 | 44582 | 44582 | 0.249 | 17.4 | 1186 | 42 | 417 | 44396 | 0.062 | 18.7 | 347 | 32
12:23 | 44583 | 44583 | 0.251 | 17.5 | 1222 | 43 | 418 | 44397 | 0.065 | 18.7 | 356 | 33
12:23 | 44584 | 44584 | 0.255 | 17.5 | 1220 | 43 | 419 | 44398 | 0.065 | 18.7 | 365 | 33
12:23 | 44585 | 44585 | 0.254 | 17.5 | 1220 | 43 | 420 | 44399 | 0.068 | 18.7 | 369 | 34
12:23 | 44586 | 44586 | 0.256 | 17.5 | 1217 | 43 | 421 | 44400 | 0.068 | 18.7 | 378 | 34
12:23 | 44587 | 44587 | 0.259 | 17.6 | 1250 | 44 | 422 | 44401 | 0.069 | 18.6 | 366 | 34
12:23 | 44588 | 44588 | 0.263 | 17.6 | 1247 | 44 | 423 | 44402 | 0.069 | 18.6 | 370 | 34
12:23 | 44589 | 44589 | 0.264 | 17.6 | 1247 | 44 | 424 | 44403 | 0.07 | 18.6 | 379 | 35
12:23 | 44590 | 44590 | 0.265 | 17.5 | 1205 | 44 | 425 | 44404 | 0.07 | 18.6 | 387 | 34
12:23 | 44591 | 44591 | 0.267 | 17.5 | 1205 | 45 | 426 | 44405 | 0.071 | 18.6 | 391 | 35
12:23 | 44592 | 44592 | 0.269 | 17.5 | 1205 | 45 | 427 | 44406 | 0.071 | 18.6 | 404 | 35
12:23 | 44593 | 44593 | 0.27 | 17.5 | 1205 | 45 | 428 | 44407 | 0.071 | 18.6 | 416 | 35
12:23 | 44594 | 44594 | 0.271 | 17.4 | 1172 | 45 | 429 | 44408 | 0.072 | 18.6 | 425 | 35
12:23 | 44595 | 44595 | 0.273 | 17.4 | 1177 | 45 | 430 | 44409 | 0.074 | 18.6 | 433 | 36
12:23 | 44596 | 44596 | 0.269 | 17.4 | 1183 | 44 | 431 | 44410 | 0.076 | 18.6 | 437 | 34
12:23 | 44597 | 44597 | 0.266 | 17.4 | 1186 | 44 | 432 | 44411 | 0.079 | 18.6 | 441 | 35
12:23 | 44598 | 44598 | 0.261 | 17.4 | 1186 | 41 | 433 | 44412 | 0.079 | 18.6 | 450 | 35
12:23 | 44599 | 44599 | 0.259 | 17.4 | 1186 | 40 | 434 | 44413 | 0.081 | 18.5 | 440 | 35
12:23 | 44600 | 44600 | 0.258 | 17.5 | 1228 | 40 | 435 | 44414 | 0.081 | 18.5 | 444 | 35
12:23 | 44601 | 44601 | 0.263 | 17.5 | 1231 | 41 | 436 | 44415 | 0.082 | 18.5 | 452 | 36
12:23 | 44602 | 44602 | 0.265 | 17.5 | 1234 | 41 | 437 | 44416 | 0.083 | 18.5 | 460 | 36
12:23 | 44603 | 44603 | 0.269 | 17.5 | 1231 | 42 | 438 | 44417 | 0.083 | 18.5 | 472 | 36
12:23 | 44604 | 44604 | 0.27 | 17.5 | 1225 | 42 | 439 | 44418 | 0.086 | 18.5 | 484 | 37
12:23 | 44605 | 44605 | 0.273 | 17.5 | 1217 | 42 | 440 | 44419 | 0.087 | 18.5 | 488 | 37
12:23 | 44606 | 44606 | 0.274 | 17.5 | 1208 | 42 | 441 | 44420 | 0.087 | 18.5 | 500 | 37
12:23 | 44607 | 44607 | 0.276 | 17.6 | 1238 | 42 | 442 | 44421 | 0.088 | 18.5 | 504 | 37
12:23 | 44608 | 44608 | 0.277 | 17.6 | 1229 | 42 | 443 | 44422 | 0.091 | 18.5 | 516 | 39
12:23 | 44609 | 44609 | 0.278 | 17.6 | 1220 | 42 | 444 | 44423 | 0.09 | 18.5 | 528 | 38
12:24 | 44610 | 44610 | 0.278 | 17.6 | 1208 | 42 | 445 | 44424 | 0.09 | 18.5 | 532 | 38
12:24 | 44611 | 44611 | 0.279 | 17.7 | 1236 | 42 | 446 | 44425 | 0.091 | 18.4 | 523 | 38
12:24 | 44612 | 44612 | 0.279 | 17.7 | 1221 | 42 | 447 | 44426 | 0.093 | 18.4 | 534 | 39
12:24 | 44613 | 44613 | 0.28 | 17.6 | 1170 | 42 | 448 | 44427 | 0.093 | 18.4 | 546 | 39
12:24 | 44614 | 44614 | 0.278 | 17.6 | 1152 | 42 | 449 | 44428 | 0.093 | 18.4 | 561 | 39
12:24 | 44615 | 44615 | 0.273 | 17.5 | 1105 | 41 | 450 | 44429 | 0.095 | 18.4 | 569 | 39
12:24 | 44616 | 44616 | 0.275 | 17.5 | 1094 | 41 | 451 | 44430 | 0.095 | 18.4 | 576 | 39
12:24 | 44617 | 44617 | 0.277 | 17.5 | 1080 | 42 | 452 | 44431 | 0.095 | 18.4 | 592 | 39
12:24 | 44618 | 44618 | 0.278 | 17.5 | 1071 | 41 | 453 | 44432 | 0.094 | 18.4 | 603 | 36
12:24 | 44619 | 44619 | 0.279 | 17.5 | 1060 | 42 | 454 | 44433 | 0.096 | 18.4 | 611 | 36
12:24 | 44620 | 44620 | 0.28 | 17.6 | 1070 | 42 | 455 | 44434 | 0.095 | 18.4 | 623 | 36
12:24 | 44621 | 44621 | 0.28 | 17.7 | 1084 | 42 | 456 | 44435 | 0.097 | 18.4 | 634 | 36
12:24 | 44622 | 44622 | 0.281 | 17.8 | 1100 | 42 | 457 | 44436 | 0.095 | 18.3 | 618 | 35
12:24 | 44623 | 44623 | 0.282 | 17.9 | 1112 | 42 | 458 | 44437 | 0.097 | 18.3 | 629 | 36
12:24 | 44624 | 44624 | 0.286 | 17.9 | 1096 | 42 | 459 | 44438 | 0.099 | 18.3 | 640 | 37
12:24 | 44625 | 44625 | 0.287 | 17.9 | 1077 | 42 | 460 | 44439 | 0.1 | 18.3 | 659 | 37
12:24 | 44626 | 44626 | 0.29 | 17.9 | 1058 | 43 | 461 | 44440 | 0.101 | 18.3 | 670 | 37
12:24 | 44627 | 44627 | 0.294 | 17.8 | 1006 | 43 | 462 | 44441 | 0.102 | 18.3 | 677 | 37
12:24 | 44629 | 44629 | 0.296 | 17.8 | 990 | 43 | 463 | 44442 | 0.104 | 18.3 | 692 | 38
12:24 | 44630 | 44630 | 0.297 | 17.8 | 971 | 43 | 464 | 44443 | 0.104 | 18.4 | 726 | 38
12:24 | 44631 | 44631 | 0.3 | 17.8 | 959 | 44 | 465 | 44444 | 0.104 | 18.4 | 738 | 38
12:24 | 44632 | 44632 | 0.302 | 17.7 | 915 | 44 | 466 | 44445 | 0.106 | 18.4 | 749 | 38
12:24 | 44633 | 44633 | 0.303 | 17.7 | 903 | 44 | 467 | 44446 | 0.105 | 18.4 | 757 | 38
12:24 | 44634 | 44634 | 0.307 | 17.7 | 890 | 44 | 468 | 44447 | #N/A | #N/A | #N/A | #N/A
12:24 | 44635 | 44635 | 0.306 | 17.6 | 852 | 42 | 469 | 44448 | 0.104 | 18.4 | 757 | 37
12:24 | 44636 | 44636 | 0.309 | 17.6 | 841 | 42 | 470 | 44449 | 0.107 | 18.4 | 761 | 38
12:24 | 44637 | 44637 | 0.309 | 17.6 | 829 | 42 | 471 | 44450 | 0.109 | 18.5 | 800 | 39
12:24 | 44638 | 44638 | 0.311 | 17.6 | 817 | 43 | 472 | 44451 | 0.11 | 18.5 | 808 | 39
12:24 | 44639 | 44639 | 0.311 | 17.5 | 782 | 43 | 473 | 44452 | 0.11 | 18.5 | 812 | 39
12:24 | 44640 | 44640 | 0.312 | 17.5 | 768 | 43 | 474 | 44453 | 0.111 | 18.5 | 812 | 39
12:24 | 44641 | 44641 | 0.313 | 17.5 | 751 | 43 | 475 | 44454 | 0.113 | 18.5 | 812 | 40
12:24 | 44642 | 44642 | 0.314 | 17.5 | 737 | 43 | 476 | 44455 | 0.115 | 18.5 | 816 | 40
12:24 | 44643 | 44643 | 0.317 | 17.5 | 720 | 43 | 477 | 44456 | 0.113 | 18.5 | 824 | 37
12:24 | 44644 | 44644 | 0.323 | 17.5 | 702 | 44 | 478 | 44457 | 0.113 | 18.5 | 824 | 37
12:24 | 44645 | 44645 | 0.325 | 17.5 | 685 | 44 | 479 | 44458 | 0.113 | 18.5 | 828 | 37
12:24 | 44646 | 44646 | 0.327 | 17.5 | 668 | 44 | 480 | 44459 | 0.114 | 18.5 | 832 | 37
12:24 | 44647 | 44647 | 0.33 | 17.4 | 633 | 44 | 481 | 44460 | 0.114 | 18.5 | 832 | 37
12:24 | 44648 | 44648 | 0.333 | 17.4 | 613 | 45 | 482 | 44461 | 0.114 | 18.5 | 840 | 36
12:24 | 44649 | 44649 | 0.337 | 17.4 | 599 | 45 | 483 | 44462 | 0.116 | 18.4 | 815 | 37
12:24 | 44650 | 44650 | 0.341 | 17.4 | 583 | 46 | 484 | 44463 | 0.117 | 18.4 | 819 | 37
12:24 | 44651 | 44651 | 0.345 | 17.4 | 563 | 46 | 485 | 44464 | 0.116 | 18.4 | 823 | 37
12:24 | 44652 | 44652 | 0.348 | 17.4 | 555 | 46 | 486 | 44465 | 0.116 | 18.4 | 819 | 37
12:24 | 44653 | 44653 | 0.349 | 17.4 | 547 | 46 | 487 | 44466 | 0.116 | 18.4 | 823 | 37
12:24 | 44654 | 44654 | 0.354 | 17.4 | 538 | 47 | 488 | 44467 | 0.116 | 18.4 | 826 | 36
12:24 | 44655 | 44655 | 0.356 | 17.3 | 518 | 47 | 489 | 44468 | 0.117 | 18.4 | 834 | 37
12:24 | 44656 | 44656 | 0.361 | 17.3 | 516 | 48 | 490 | 44469 | 0.117 | 18.4 | 842 | 36
12:24 | 44657 | 44657 | 0.364 | 17.2 | 497 | 48 | 491 | 44470 | 0.118 | 18.3 | 811 | 37
12:24 | 44658 | 44658 | 0.365 | 17.1 | 492 | 48 | 492 | 44471 | 0.118 | 18.3 | 811 | 36
12:24 | 44659 | 44659 | 0.369 | 17 | 485 | 48 | 493 | 44472 | 0.117 | 18.3 | 818 | 36
12:24 | 44660 | 44660 | 0.37 | 17 | 497 | 49 | 494 | 44473 | 0.12 | 18.3 | 818 | 37
12:24 | 44661 | 44661 | 0.373 | 16.9 | 502 | 49 | 495 | 44474 | 0.12 | 18.3 | 825 | 37
12:24 | 44662 | 44662 | 0.378 | 16.9 | 521 | 49 | 496 | 44475 | 0.122 | 18.3 | 829 | 37
12:24 | 44663 | 44663 | 0.382 | 16.8 | 535 | 50 | 497 | 44476 | 0.12 | 18.3 | 837 | 37
12:24 | 44664 | 44664 | 0.386 | 16.8 | 564 | 50 | 498 | 44477 | 0.124 | 18.3 | 844 | 38
12:24 | 44665 | 44665 | 0.389 | 16.7 | 586 | 51 | 499 | 44478 | 0.124 | 18.2 | 821 | 38
12:24 | 44666 | 44666 | 0.393 | 16.6 | 609 | 51 | 500 | 44479 | 0.124 | 18.2 | 828 | 37
12:24 | 44667 | 44667 | 0.397 | 16.6 | 647 | 49 | 501 | 44480 | 0.126 | 18.2 | 842 | 38
12:24 | 44668 | 44668 | 0.399 | 16.6 | 684 | 49 | 502 | 44481 | 0.128 | 18.2 | 849 | 38
12:24 | 44669 | 44669 | 0.403 | 16.6 | 722 | 50 | 503 | 44482 | 0.13 | 18.1 | 837 | 36
12:24 | 44670 | 44670 | 0.409 | 16.5 | 748 | 50 | 504 | 44483 | 0.13 | 18.1 | 851 | 36
12:25 | 44671 | 44671 | 0.412 | 16.5 | 786 | 51 | 505 | 44484 | 0.131 | 18.1 | 865 | 36
12:25 | 44672 | 44672 | 0.415 | 16.5 | 824 | 51 | 506 | 44485 | 0.131 | 18.1 | 882 | 36
12:25 | 44673 | 44673 | 0.419 | 16.4 | 843 | 51 | 507 | 44486 | 0.132 | 18.1 | 896 | 36
12:25 | 44674 | 44674 | 0.423 | 16.4 | 878 | 52 | 508 | 44487 | 0.133 | 18.1 | 910 | 37
12:25 | 44675 | 44675 | 0.43 | 16.4 | 915 | 52 | 509 | 44488 | 0.131 | 18.1 | 927 | 36
12:25 | 44676 | 44676 | 0.43 | 16.3 | 927 | 52 | 510 | 44489 | 0.132 | 18 | 906 | 36
12:25 | 44677 | 44677 | 0.435 | 16.3 | 959 | 53 | 511 | 44490 | 0.132 | 18 | 916 | 36
12:25 | 44678 | 44678 | 0.438 | 16.2 | 970 | 53 | 512 | 44491 | 0.136 | 18 | 933 | 37
12:25 | 44679 | 44679 | 0.44 | 16.2 | 1012 | 53 | 513 | 44492 | 0.136 | 18 | 950 | 37
12:25 | 44680 | 44680 | 0.445 | 16.2 | 1056 | 54 | 514 | 44493 | 0.136 | 18 | 966 | 37
12:25 | 44681 | 44681 | 0.447 | 16.2 | 1099 | 54 | 515 | 44494 | 0.136 | 18 | 980 | 37
12:25 | 44682 | 44682 | 0.45 | 16.2 | 1133 | 54 | 516 | 44495 | 0.137 | 18 | 990 | 37
12:25 | 44683 | 44683 | 0.449 | 16.2 | 1168 | 54 | 517 | 44496 | 0.138 | 18 | 1003 | 37
12:25 | 44684 | 44684 | 0.45 | 16.2 | 1197 | 54 | 518 | 44497 | 0.139 | 18 | 1013 | 37
12:25 | 44685 | 44685 | 0.451 | 16.2 | 1220 | 54 | 519 | 44498 | 0.138 | 17.9 | 990 | 37
12:25 | 44686 | 44686 | 0.455 | 16.3 | 1265 | 54 | 520 | 44499 | 0.138 | 17.9 | 996 | 37
12:25 | 44687 | 44687 | 0.455 | 16.3 | 1280 | 54 | 521 | 44500 | 0.138 | 17.9 | 999 | 37
12:25 | 44688 | 44688 | 0.457 | 16.3 | 1293 | 52 | 522 | 44501 | 0.138 | 18 | 1040 | 36
12:25 | 44689 | 44689 | 0.459 | 16.3 | 1304 | 52 | 523 | 44502 | 0.139 | 18 | 1046 | 37
12:25 | 44690 | 44690 | 0.462 | 16.3 | 1306 | 52 | 524 | 44503 | 0.143 | 18 | 1050 | 37
12:25 | 44691 | 44691 | 0.463 | 16.3 | 1308 | 52 | 525 | 44504 | 0.141 | 18 | 1053 | 37
12:25 | 44692 | 44692 | 0.467 | 16.4 | 1336 | 53 | 526 | 44505 | 0.141 | 18 | 1060 | 37
12:25 | 44693 | 44693 | 0.47 | 16.4 | 1336 | 53 | 527 | 44506 | 0.14 | 18 | 1060 | 34
12:25 | 44694 | 44694 | 0.471 | 16.3 | 1306 | 53 | 528 | 44507 | 0.143 | 18 | 1060 | 35
12:25 | 44695 | 44695 | 0.474 | 16.3 | 1304 | 53 | 529 | 44508 | 0.141 | 18 | 1063 | 34
12:25 | 44696 | 44696 | 0.476 | 16.4 | 1328 | 53 | 530 | 44509 | 0.145 | 18 | 1070 | 35
12:25 | 44697 | 44697 | 0.48 | 16.4 | 1328 | 54 | 531 | 44510 | 0.146 | 18 | 1073 | 35
12:25 | 44698 | 44698 | 0.48 | 16.4 | 1326 | 54 | 532 | 44511 | 0.15 | 18 | 1076 | 36
12:25 | 44699 | 44699 | 0.477 | 16.4 | 1319 | 53 | 533 | 44512 | 0.152 | 18 | 1080 | 37
12:25 | 44700 | 44700 | 0.475 | 16.4 | 1308 | 53 | 534 | 44513 | 0.155 | 18 | 1080 | 37
12:25 | 44701 | 44701 | 0.475 | 16.5 | 1322 | 53 | 535 | 44514 | 0.154 | 18 | 1076 | 37
12:25 | 44702 | 44702 | 0.479 | 16.5 | 1302 | 53 | 536 | 44515 | 0.157 | 18 | 1080 | 37
12:25 | 44703 | 44703 | 0.487 | 16.5 | 1288 | 54 | 537 | 44516 | 0.157 | 18 | 1080 | 37
12:25 | 44704 | 44704 | 0.494 | 16.5 | 1275 | 55 | 538 | 44517 | 0.154 | 18 | 1083 | 36
12:25 | 44705 | 44705 | 0.5 | 16.5 | 1262 | 55 | 539 | 44518 | 0.157 | 18 | 1083 | 37
12:25 | 44706 | 44706 | 0.503 | 16.6 | 1275 | 55 | 540 | 44519 | 0.16 | 18 | 1083 | 38
12:25 | 44707 | 44707 | 0.508 | 16.6 | 1254 | 56 | 541 | 44520 | 0.162 | 17.9 | 1051 | 38
12:25 | 44708 | 44708 | 0.513 | 16.6 | 1234 | 56 | 542 | 44521 | 0.164 | 17.9 | 1051 | 38
12:25 | 44710 | 44710 | 0.518 | 16.6 | 1211 | 57 | 543 | 44522 | 0.169 | 17.9 | 1054 | 39
12:25 | 44711 | 44711 | 0.523 | 16.7 | 1213 | 57 | 544 | 44523 | 0.169 | 17.8 | 1028 | 39
12:25 | 44712 | 44712 | 0.526 | 16.7 | 1186 | 57 | 545 | 44524 | 0.171 | 17.8 | 1031 | 40
12:25 | 44713 | 44713 | 0.528 | 16.7 | 1158 | 58 | 546 | 44525 | 0.173 | 17.8 | 1040 | 40
12:25 | 44714 | 44714 | 0.529 | 16.7 | 1130 | 57 | 547 | 44526 | 0.175 | 17.7 | 1018 | 40
12:25 | 44715 | 44715 | 0.532 | 16.7 | 1104 | 55 | 548 | 44527 | 0.179 | 17.7 | 1030 | 41
12:25 | 44716 | 44716 | 0.535 | 16.6 | 1056 | 56 | 549 | 44528 | 0.181 | 17.7 | 1045 | 42
12:25 | 44717 | 44717 | 0.538 | 16.6 | 1036 | 56 | 550 | 44529 | 0.184 | 17.7 | 1054 | 42
12:25 | 44718 | 44718 | 0.538 | 16.6 | 1020 | 56 | 551 | 44530 | 0.185 | 17.7 | 1060 | 42
12:25 | 44719 | 44719 | 0.54 | 16.7 | 1025 | 56 | 552 | 44531 | 0.188 | 17.7 | 1063 | 41
12:25 | 44720 | 44720 | 0.543 | 16.8 | 1030 | 56 | 553 | 44532 | 0.188 | 17.6 | 1032 | 40
12:25 | 44721 | 44721 | 0.546 | 16.8 | 1011 | 56 | 554 | 44533 | 0.191 | 17.6 | 1035 | 41
12:25 | 44722 | 44722 | 0.547 | 16.9 | 1014 | 56 | 555 | 44534 | 0.192 | 17.6 | 1038 | 41
12:25 | 44723 | 44723 | 0.548 | 16.9 | 997 | 56 | 556 | 44535 | 0.194 | 17.5 | 1011 | 41
12:25 | 44724 | 44724 | 0.548 | 17.1 | 1025 | 56 | 557 | 44536 | 0.195 | 17.5 | 1017 | 41
12:25 | 44725 | 44725 | 0.55 | 17.2 | 1031 | 56 | 558 | 44537 | 0.194 | 17.4 | 988 | 41
12:25 | 44726 | 44726 | 0.554 | 17.2 | 994 | 56 | 559 | 44538 | 0.196 | 17.4 | 991 | 41
12:25 | 44727 | 44727 | 0.555 | 17.2 | 973 | 57 | 560 | 44539 | 0.196 | 17.4 | 991 | 41
12:25 | 44728 | 44728 | 0.555 | 17.2 | 952 | 56 | 561 | 44540 | 0.198 | 17.3 | 970 | 42
12:25 | 44729 | 44729 | 0.558 | 17.2 | 931 | 57 | 562 | 44541 | 0.2 | 17.3 | 975 | 42
12:26 | 44730 | 44730 | 0.56 | 17.2 | 913 | 57 | 563 | 44542 | 0.202 | 17.3 | 978 | 42
12:26 | 44731 | 44731 | 0.564 | 17.2 | 897 | 57 | 564 | 44543 | 0.201 | 17.3 | 986 | 42
12:26 | 44732 | 44732 | 0.567 | 17.3 | 910 | 57 | 565 | 44544 | 0.201 | 17.2 | 965 | 42
12:26 | 44733 | 44733 | 0.569 | 17.3 | 897 | 57 | 566 | 44545 | #N/A | #N/A | #N/A | #N/A
12:26 | 44734 | 44734 | 0.571 | 17.3 | 881 | 58 | 567 | 44546 | 0.204 | 17.2 | 973 | 42
12:26 | 44735 | 44735 | 0.571 | 17.2 | 849 | 57 | 568 | 44547 | 0.206 | 17.2 | 981 | 43
12:26 | 44736 | 44736 | 0.573 | 17.2 | 836 | 58 | 569 | 44548 | 0.208 | 17.2 | 986 | 43
12:26 | 44737 | 44737 | 0.576 | 17.2 | 826 | 58 | 570 | 44549 | 0.209 | 17.2 | 994 | 43
12:26 | 44738 | 44738 | 0.579 | 17.2 | 818 | 58 | 571 | 44550 | 0.21 | 17.1 | 979 | 43
12:26 | 44739 | 44739 | 0.584 | 17.2 | 815 | 58 | 572 | 44551 | 0.21 | 17.1 | 987 | 43
12:26 | 44740 | 44740 | 0.588 | 17.2 | 813 | 59 | 573 | 44552 | 0.21 | 17.1 | 992 | 41
12:26 | 44741 | 44741 | 0.589 | 17.2 | 805 | 59 | 574 | 44553 | 0.213 | 17 | 977 | 41
12:26 | 44742 | 44742 | 0.591 | 17.2 | 797 | 59 | 575 | 44554 | 0.216 | 17 | 997 | 42
12:26 | 44743 | 44743 | 0.593 | 17.3 | 810 | 59 | 576 | 44555 | 0.216 | 16.9 | 982 | 41
12:26 | 44744 | 44744 | 0.597 | 17.3 | 800 | 59 | 577 | 44556 | 0.215 | 16.9 | 992 | 41
12:26 | 44745 | 44745 | 0.6 | 17.3 | 800 | 59 | 578 | 44557 | 0.217 | 16.9 | 1002 | 41
12:26 | 44746 | 44746 | 0.604 | 17.3 | 800 | 60 | 579 | 44558 | 0.218 | 16.9 | 1014 | 42
12:26 | 44747 | 44747 | 0.604 | 17.3 | 797 | 59 | 580 | 44559 | 0.219 | 17 | 1050 | 42
12:26 | 44748 | 44748 | 0.608 | 17.3 | 797 | 60 | 581 | 44560 | 0.218 | 17 | 1052 | 41
12:26 | 44749 | 44749 | 0.609 | 17.3 | 794 | 60 | 582 | 44561 | 0.221 | 17 | 1055 | 42
12:26 | 44750 | 44750 | 0.61 | 17.3 | 794 | 60 | 583 | 44562 | 0.221 | 17.1 | 1084 | 42
12:26 | 44751 | 44751 | 0.609 | 17.3 | 797 | 59 | 584 | 44563 | 0.223 | 17.1 | 1082 | 42
12:26 | 44752 | 44752 | 0.609 | 17.2 | 784 | 59 | 585 | 44564 | 0.225 | 17.1 | 1084 | 42
12:26 | 44753 | 44753 | 0.612 | 17.2 | 792 | 60 | 586 | 44565 | 0.229 | 17.1 | 1082 | 43
12:26 | 44754 | 44754 | 0.613 | 17.3 | 827 | 60 | 587 | 44566 | 0.231 | 17.1 | 1082 | 43
12:26 | 44755 | 44755 | 0.614 | 17.2 | 813 | 60 | 588 | 44567 | 0.233 | 17.1 | 1082 | 44
12:26 | 44756 | 44756 | 0.612 | 17.3 | 843 | 57 | 589 | 44568 | 0.232 | 17.1 | 1082 | 43
12:26 | 44757 | 44757 | 0.612 | 17.3 | 851 | 57 | 590 | 44569 | 0.234 | 17.2 | 1105 | 44
12:26 | 44758 | 44758 | 0.614 | 17.2 | 836 | 57 | 591 | 44570 | 0.235 | 17.2 | 1105 | 43
12:26 | 44759 | 44759 | 0.614 | 17.3 | 864 | 57 | 592 | 44571 | 0.235 | 17.2 | 1105 | 43
12:26 | 44760 | 44760 | 0.615 | 17.3 | 872 | 57 | 593 | 44572 | 0.236 | 17.2 | 1107 | 41
12:26 | 44761 | 44761 | 0.618 | 17.3 | 872 | 57 | 594 | 44573 | 0.238 | 17.2 | 1110 | 42
12:26 | 44762 | 44762 | 0.619 | 17.4 | 894 | 57 | 595 | 44574 | 0.238 | 17.3 | 1140 | 41
12:26 | 44763 | 44763 | 0.618 | 17.4 | 883 | 57 | 596 | 44575 | 0.239 | 17.3 | 1140 | 42
12:26 | 44764 | 44764 | 0.619 | 17.4 | 874 | 57 | 597 | 44576 | 0.24 | 17.3 | 1140 | 42
12:26 | 44765 | 44765 | 0.62 | 17.4 | 866 | 57 | 598 | 44577 | 0.241 | 17.3 | 1145 | 42
12:26 | 44766 | 44766 | 0.622 | 17.5 | 888 | 57 | 599 | 44578 | 0.243 | 17.3 | 1145 | 42
12:26 | 44767 | 44767 | 0.622 | 17.5 | 882 | 57 | 600 | 44579 | 0.245 | 17.3 | 1151 | 42
12:26 | 44768 | 44768 | 0.622 | 17.5 | 874 | 57 | 601 | 44580 | 0.247 | 17.4 | 1183 | 42
12:26 | 44769 | 44769 | 0.619 | 17.5 | 860 | 57 | 602 | 44581 | 0.247 | 17.4 | 1186 | 42
12:26 | 44770 | 44770 | 0.62 | 17.5 | 851 | 56 | 603 | 44582 | 0.249 | 17.4 | 1186 | 42
12:26 | 44771 | 44771 | 0.621 | 17.5 | 842 | 56 | 604 | 44583 | 0.251 | 17.5 | 1222 | 43
12:26 | 44772 | 44772 | 0.621 | 17.5 | 834 | 56 | 605 | 44584 | 0.255 | 17.5 | 1220 | 43
12:26 | 44773 | 44773 | 0.624 | 17.6 | 852 | 57 | 606 | 44585 | 0.254 | 17.5 | 1220 | 43
12:26 | 44774 | 44774 | 0.626 | 17.6 | 838 | 57 | 607 | 44586 | 0.256 | 17.5 | 1217 | 43
12:26 | 44775 | 44775 | 0.628 | 17.6 | 832 | 57 | 608 | 44587 | 0.259 | 17.6 | 1250 | 44
12:26 | 44776 | 44776 | 0.63 | 17.6 | 820 | 57 | 609 | 44588 | 0.263 | 17.6 | 1247 | 44
12:26 | 44777 | 44777 | 0.63 | 17.6 | 814 | 57 | 610 | 44589 | 0.264 | 17.6 | 1247 | 44
12:26 | 44778 | 44778 | 0.629 | 17.6 | 805 | 56 | 611 | 44590 | 0.265 | 17.5 | 1205 | 44
12:26 | 44779 | 44779 | 0.631 | 17.7 | 830 | 56 | 612 | 44591 | 0.267 | 17.5 | 1205 | 45
12:26 | 44780 | 44780 | 0.632 | 17.7 | 821 | 57 | 613 | 44592 | 0.269 | 17.5 | 1205 | 45
12:26 | 44781 | 44781 | 0.632 | 17.7 | 812 | 56 | 614 | 44593 | 0.27 | 17.5 | 1205 | 45
12:26 | 44782 | 44782 | 0.631 | 17.7 | 799 | 56 | 615 | 44594 | 0.271 | 17.4 | 1172 | 45
12:26 | 44783 | 44783 | 0.634 | 17.7 | 790 | 56 | 616 | 44595 | 0.273 | 17.4 | 1177 | 45
12:26 | 44784 | 44784 | 0.633 | 17.8 | 806 | 56 | 617 | 44596 | 0.269 | 17.4 | 1183 | 44
12:26 | 44785 | 44785 | 0.634 | 17.8 | 796 | 56 | 618 | 44597 | 0.266 | 17.4 | 1186 | 44
12:26 | 44786 | 44786 | 0.636 | 17.8 | 784 | 56 | 619 | 44598 | 0.261 | 17.4 | 1186 | 41
12:26 | 44787 | 44787 | 0.635 | 17.8 | 768 | 56 | 620 | 44599 | 0.259 | 17.4 | 1186 | 40
12:26 | 44788 | 44788 | 0.634 | 17.8 | 753 | 56 | 621 | 44600 | 0.258 | 17.5 | 1228 | 40
12:26 | 44789 | 44789 | 0.635 | 17.8 | 740 | 56 | 622 | 44601 | 0.263 | 17.5 | 1231 | 41
12:26 | 44790 | 44790 | 0.637 | 17.8 | 737 | 56 | 623 | 44602 | 0.265 | 17.5 | 1234 | 41
12:27 | 44791 | 44791 | 0.638 | 17.8 | 728 | 56 | 624 | 44603 | 0.269 | 17.5 | 1231 | 42
12:27 | 44792 | 44792 | 0.638 | 17.9 | 741 | 56 | 625 | 44604 | 0.27 | 17.5 | 1225 | 42
12:27 | 44793 | 44793 | 0.639 | 17.9 | 738 | 56 | 626 | 44605 | 0.273 | 17.5 | 1217 | 42
12:27 | 44794 | 44794 | 0.641 | 17.9 | 729 | 56 | 627 | 44606 | 0.274 | 17.5 | 1208 | 42
12:27 | 44795 | 44795 | 0.643 | 17.9 | 722 | 56 | 628 | 44607 | 0.276 | 17.6 | 1238 | 42
12:27 | 44796 | 44796 | 0.644 | 17.9 | 712 | 56 | 629 | 44608 | 0.277 | 17.6 | 1229 | 42
12:27 | 44798 | 44798 | 0.645 | 17.9 | 706 | 56 | 630 | 44609 | 0.278 | 17.6 | 1220 | 42
12:27 | 44799 | 44799 | 0.645 | 17.9 | 699 | 56 | 631 | 44610 | 0.278 | 17.6 | 1208 | 42
12:27 | 44800 | 44800 | 0.644 | 17.9 | 693 | 56 | 632 | 44611 | 0.279 | 17.7 | 1236 | 42
12:27 | 44801 | 44801 | 0.643 | 17.8 | 671 | 56 | 633 | 44612 | 0.279 | 17.7 | 1221 | 42
12:27 | 44802 | 44802 | 0.642 | 17.8 | 668 | 56 | 634 | 44613 | 0.28 | 17.6 | 1170 | 42
12:27 | 44803 | 44803 | 0.64 | 17.8 | 668 | 55 | 635 | 44614 | 0.278 | 17.6 | 1152 | 42
12:27 | 44804 | 44804 | 0.642 | 17.8 | 668 | 55 | 636 | 44615 | 0.273 | 17.5 | 1105 | 41
12:27 | 44805 | 44805 | 0.641 | 17.8 | 668 | 55 | 637 | 44616 | 0.275 | 17.5 | 1094 | 41
12:27 | 44806 | 44806 | 0.642 | 17.8 | 665 | 55 | 638 | 44617 | 0.277 | 17.5 | 1080 | 42
12:27 | 44807 | 44807 | 0.644 | 17.8 | 662 | 55 | 639 | 44618 | 0.278 | 17.5 | 1071 | 41
12:27 | 44808 | 44808 | 0.644 | 17.8 | 656 | 55 | 640 | 44619 | 0.279 | 17.5 | 1060 | 42
12:27 | 44809 | 44809 | 0.646 | 17.8 | 650 | 55 | 641 | 44620 | 0.28 | 17.6 | 1070 | 42
12:27 | 44810 | 44810 | 0.646 | 17.8 | 650 | 55 | 642 | 44621 | 0.28 | 17.7 | 1084 | 42
12:27 | 44811 | 44811 | 0.646 | 17.8 | 643 | 55 | 643 | 44622 | 0.281 | 17.8 | 1100 | 42
12:27 | 44812 | 44812 | 0.646 | 17.8 | 640 | 55 | 644 | 44623 | 0.282 | 17.9 | 1112 | 42
12:27 | 44813 | 44813 | 0.645 | 17.8 | 637 | 55 | 645 | 44624 | 0.286 | 17.9 | 1096 | 42
12:27 | 44814 | 44814 | 0.643 | 17.9 | 654 | 55 | 646 | 44625 | 0.287 | 17.9 | 1077 | 42
12:27 | 44815 | 44815 | 0.641 | 17.9 | 648 | 54 | 647 | 44626 | 0.29 | 17.9 | 1058 | 43
12:27 | 44816 | 44816 | 0.638 | 17.9 | 641 | 54 | 648 | 44627 | 0.294 | 17.8 | 1006 | 43
12:27 | 44817 | 44817 | 0.636 | 17.9 | 635 | 54 | 649 | 44628 | #N/A | #N/A | #N/A | #N/A
12:27 | 44818 | 44818 | 0.637 | 17.9 | 632 | 54 | 650 | 44629 | 0.296 | 17.8 | 990 | 43
12:27 | 44819 | 44819 | 0.637 | 17.9 | 622 | 54 | 651 | 44630 | 0.297 | 17.8 | 971 | 43
12:27 | 44820 | 44820 | 0.64 | 17.9 | 619 | 54 | 652 | 44631 | 0.3 | 17.8 | 959 | 44
12:27 | 44821 | 44821 | 0.64 | 18 | 636 | 54 | 653 | 44632 | 0.302 | 17.7 | 915 | 44
12:27 | 44822 | 44822 | 0.637 | 18 | 626 | 53 | 654 | 44633 | 0.303 | 17.7 | 903 | 44
12:27 | 44823 | 44823 | 0.638 | 18 | 623 | 53 | 655 | 44634 | 0.307 | 17.7 | 890 | 44
12:27 | 44824 | 44824 | 0.636 | 18 | 616 | 53 | 656 | 44635 | 0.306 | 17.6 | 852 | 42
12:27 | 44825 | 44825 | 0.636 | 18.1 | 634 | 53 | 657 | 44636 | 0.309 | 17.6 | 841 | 42
12:27 | 44826 | 44826 | 0.634 | 18.1 | 631 | 53 | 658 | 44637 | 0.309 | 17.6 | 829 | 42
12:27 | 44827 | 44827 | 0.637 | 18.1 | 624 | 53 | 659 | 44638 | 0.311 | 17.6 | 817 | 43
12:27 | 44828 | 44828 | 0.636 | 18.1 | 624 | 53 | 660 | 44639 | 0.311 | 17.5 | 782 | 43
12:27 | 44829 | 44829 | 0.634 | 18.1 | 624 | 53 | 661 | 44640 | 0.312 | 17.5 | 768 | 43
12:27 | 44830 | 44830 | 0.637 | 18.1 | 620 | 53 | 662 | 44641 | 0.313 | 17.5 | 751 | 43
12:27 | 44831 | 44831 | 0.635 | 18.1 | 620 | 53 | 663 | 44642 | 0.314 | 17.5 | 737 | 43
12:27 | 44832 | 44832 | 0.634 | 18.1 | 624 | 52 | 664 | 44643 | 0.317 | 17.5 | 720 | 43
12:27 | 44833 | 44833 | 0.632 | 18.1 | 620 | 52 | 665 | 44644 | 0.323 | 17.5 | 702 | 44
12:27 | 44834 | 44834 | 0.633 | 18.1 | 624 | 52 | 666 | 44645 | 0.325 | 17.5 | 685 | 44
12:27 | 44835 | 44835 | 0.631 | 18.1 | 624 | 52 | 667 | 44646 | 0.327 | 17.5 | 668 | 44
12:27 | 44836 | 44836 | 0.635 | 18.1 | 624 | 52 | 668 | 44647 | 0.33 | 17.4 | 633 | 44
12:27 | 44837 | 44837 | 0.635 | 18.2 | 653 | 52 | 669 | 44648 | 0.333 | 17.4 | 613 | 45
12:27 | 44838 | 44838 | 0.633 | 18.2 | 660 | 52 | 670 | 44649 | 0.337 | 17.4 | 599 | 45
12:27 | 44839 | 44839 | 0.634 | 18.2 | 667 | 52 | 671 | 44650 | 0.341 | 17.4 | 583 | 46
12:27 | 44840 | 44840 | 0.632 | 18.2 | 671 | 52 | 672 | 44651 | 0.345 | 17.4 | 563 | 46
12:27 | 44841 | 44841 | 0.631 | 18.2 | 678 | 51 | 673 | 44652 | 0.348 | 17.4 | 555 | 46
12:27 | 44842 | 44842 | 0.629 | 18.2 | 685 | 51 | 674 | 44653 | 0.349 | 17.4 | 547 | 46
12:27 | 44843 | 44843 | 0.629 | 18.2 | 692 | 51 | 675 | 44654 | 0.354 | 17.4 | 538 | 47
12:27 | 44844 | 44844 | 0.628 | 18.2 | 699 | 51 | 676 | 44655 | 0.356 | 17.3 | 518 | 47
12:27 | 44845 | 44845 | 0.628 | 18.2 | 703 | 51 | 677 | 44656 | 0.361 | 17.3 | 516 | 48
12:27 | 44846 | 44846 | 0.629 | 18.2 | 707 | 51 | 678 | 44657 | 0.364 | 17.2 | 497 | 48
12:27 | 44847 | 44847 | 0.628 | 18.2 | 707 | 51 | 679 | 44658 | 0.365 | 17.1 | 492 | 48
12:27 | 44848 | 44848 | 0.628 | 18.2 | 710 | 51 | 680 | 44659 | 0.369 | 17 | 485 | 48
12:27 | 44849 | 44849 | 0.628 | 18.2 | 717 | 51 | 681 | 44660 | 0.37 | 17 | 497 | 49
12:28 | 44850 | 44850 | 0.626 | 18.2 | 728 | 50 | 682 | 44661 | 0.373 | 16.9 | 502 | 49
12:28 | 44851 | 44851 | 0.627 | 18.2 | 746 | 50 | 683 | 44662 | 0.378 | 16.9 | 521 | 49
12:28 | 44852 | 44852 | 0.626 | 18.3 | 788 | 50 | 684 | 44663 | 0.382 | 16.8 | 535 | 50
12:28 | 44853 | 44853 | 0.625 | 18.2 | 774 | 50 | 685 | 44664 | 0.386 | 16.8 | 564 | 50
12:28 | 44854 | 44854 | 0.625 | 18.2 | 778 | 50 | 686 | 44665 | 0.389 | 16.7 | 586 | 51
12:28 | 44855 | 44855 | 0.625 | 18.2 | 785 | 50 | 687 | 44666 | 0.393 | 16.6 | 609 | 51
12:28 | 44856 | 44856 | 0.624 | 18.2 | 803 | 50 | 688 | 44667 | 0.397 | 16.6 | 647 | 49
12:28 | 44857 | 44857 | 0.623 | 18.3 | 848 | 49 | 689 | 44668 | 0.399 | 16.6 | 684 | 49
12:28 | 44858 | 44858 | 0.62 | 18.3 | 862 | 49 | 690 | 44669 | 0.403 | 16.6 | 722 | 50
12:28 | 44859 | 44859 | 0.621 | 18.3 | 874 | 49 | 691 | 44670 | 0.409 | 16.5 | 748 | 50
12:28 | 44860 | 44860 | 0.623 | 18.4 | 915 | 49 | 692 | 44671 | 0.412 | 16.5 | 786 | 51
12:28 | 44861 | 44861 | 0.623 | 18.4 | 926 | 49 | 693 | 44672 | 0.415 | 16.5 | 824 | 51
12:28 | 44862 | 44862 | 0.623 | 18.4 | 934 | 49 | 694 | 44673 | 0.419 | 16.4 | 843 | 51
12:28 | 44863 | 44863 | 0.622 | 18.4 | 949 | 49 | 695 | 44674 | 0.423 | 16.4 | 878 | 52
12:28 | 44864 | 44864 | 0.622 | 18.4 | 953 | 49 | 696 | 44675 | 0.43 | 16.4 | 915 | 52
12:28 | 44865 | 44865 | 0.62 | 18.4 | 961 | 49 | 697 | 44676 | 0.43 | 16.3 | 927 | 52
12:28 | 44866 | 44866 | 0.619 | 18.4 | 969 | 49 | 698 | 44677 | 0.435 | 16.3 | 959 | 53
12:28 | 44867 | 44867 | 0.62 | 18.4 | 969 | 49 | 699 | 44678 | 0.438 | 16.2 | 970 | 53
12:28 | 44868 | 44868 | 0.618 | 18.4 | 976 | 48 | 700 | 44679 | 0.44 | 16.2 | 1012 | 53
12:28 | 44869 | 44869 | 0.614 | 18.4 | 980 | 48 | 701 | 44680 | 0.445 | 16.2 | 1056 | 54
12:28 | 44870 | 44870 | 0.615 | 18.4 | 992 | 48 | 702 | 44681 | 0.447 | 16.2 | 1099 | 54
12:28 | 44871 | 44871 | 0.617 | 18.4 | 999 | 48 | 703 | 44682 | 0.45 | 16.2 | 1133 | 54
12:28 | 44872 | 44872 | 0.614 | 18.4 | 1011 | 48 | 704 | 44683 | 0.449 | 16.2 | 1168 | 54
12:28 | 44873 | 44873 | 0.616 | 18.4 | 1023 | 48 | 705 | 44684 | 0.45 | 16.2 | 1197 | 54
12:28 | 44874 | 44874 | 0.615 | 18.4 | 1034 | 48 | 706 | 44685 | 0.451 | 16.2 | 1220 | 54
12:28 | 44875 | 44875 | 0.612 | 18.4 | 1053 | 47 | 707 | 44686 | 0.455 | 16.3 | 1265 | 54
12:28 | 44876 | 44876 | 0.614 | 18.4 | 1065 | 47 | 708 | 44687 | 0.455 | 16.3 | 1280 | 54
12:28 | 44877 | 44877 | 0.613 | 18.4 | 1084 | 47 | 709 | 44688 | 0.457 | 16.3 | 1293 | 52
12:28 | 44878 | 44878 | 0.613 | 18.4 | 1103 | 47 | 710 | 44689 | 0.459 | 16.3 | 1304 | 52
12:28 | 44879 | 44879 | 0.616 | 18.4 | 1123 | 47 | 711 | 44690 | 0.462 | 16.3 | 1306 | 52
12:28 | 44881 | 44881 | 0.618 | 18.4 | 1149 | 47 | 712 | 44691 | 0.463 | 16.3 | 1308 | 52
12:28 | 44882 | 44882 | 0.618 | 18.4 | 1169 | 47 | 713 | 44692 | 0.467 | 16.4 | 1336 | 53
12:28 | 44883 | 44883 | 0.619 | 18.4 | 1196 | 47 | 714 | 44693 | 0.47 | 16.4 | 1336 | 53
12:28 | 44884 | 44884 | 0.621 | 18.4 | 1223 | 48 | 715 | 44694 | 0.471 | 16.3 | 1306 | 53
12:28 | 44885 | 44885 | 0.623 | 18.4 | 1242 | 48 | 716 | 44695 | 0.474 | 16.3 | 1304 | 53
12:28 | 44886 | 44886 | 0.626 | 18.4 | 1261 | 48 | 717 | 44696 | 0.476 | 16.4 | 1328 | 53
12:28 | 44887 | 44887 | 0.627 | 18.3 | 1229 | 48 | 718 | 44697 | 0.48 | 16.4 | 1328 | 54
12:28 | 44888 | 44888 | 0.629 | 18.3 | 1244 | 48 | 719 | 44698 | 0.48 | 16.4 | 1326 | 54
12:28 | 44889 | 44889 | 0.629 | 18.3 | 1259 | 48 | 720 | 44699 | 0.477 | 16.4 | 1319 | 53
12:28 | 44890 | 44890 | 0.63 | 18.3 | 1270 | 48 | 721 | 44700 | 0.475 | 16.4 | 1308 | 53
12:28 | 44891 | 44891 | 0.631 | 18.3 | 1277 | 48 | 722 | 44701 | 0.475 | 16.5 | 1322 | 53
12:28 | 44892 | 44892 | 0.633 | 18.3 | 1285 | 48 | 723 | 44702 | 0.479 | 16.5 | 1302 | 53
12:28 | 44893 | 44893 | 0.636 | 18.2 | 1242 | 48 | 724 | 44703 | 0.487 | 16.5 | 1288 | 54
12:28 | 44894 | 44894 | 0.638 | 18.2 | 1246 | 48 | 725 | 44704 | 0.494 | 16.5 | 1275 | 55
12:28 | 44895 | 44895 | 0.64 | 18.2 | 1249 | 48 | 726 | 44705 | 0.5 | 16.5 | 1262 | 55
12:28 | 44896 | 44896 | 0.642 | 18.2 | 1253 | 48 | 727 | 44706 | 0.503 | 16.6 | 1275 | 55
12:28 | 44897 | 44897 | 0.644 | 18.1 | 1210 | 48 | 728 | 44707 | 0.508 | 16.6 | 1254 | 56
12:28 | 44898 | 44898 | 0.646 | 18.1 | 1213 | 48 | 729 | 44708 | 0.513 | 16.6 | 1234 | 56
12:28 | 44899 | 44899 | 0.646 | 18.1 | 1210 | 48 | 730 | 44709 | #N/A | #N/A | #N/A | #N/A
12:28 | 44900 | 44900 | 0.649 | 18.1 | 1217 | 49 | 731 | 44710 | 0.518 | 16.6 | 1211 | 57
12:28 | 44901 | 44901 | 0.65 | 18.1 | 1213 | 49 | 732 | 44711 | 0.523 | 16.7 | 1213 | 57
12:28 | 44902 | 44902 | 0.653 | 18 | 1173 | 49 | 733 | 44712 | 0.526 | 16.7 | 1186 | 57
12:28 | 44903 | 44903 | 0.656 | 18 | 1170 | 49 | 734 | 44713 | 0.528 | 16.7 | 1158 | 58
12:28 | 44904 | 44904 | 0.659 | 18 | 1163 | 49 | 735 | 44714 | 0.529 | 16.7 | 1130 | 57
12:28 | 44905 | 44905 | 0.666 | 17.9 | 1125 | 50 | 736 | 44715 | 0.532 | 16.7 | 1104 | 55
12:28 | 44906 | 44906 | 0.668 | 17.8 | 1090 | 50 | 737 | 44716 | 0.535 | 16.6 | 1056 | 56
12:28 | 44907 | 44907 | 0.674 | 17.8 | 1087 | 50 | 738 | 44717 | 0.538 | 16.6 | 1036 | 56
12:28 | 44908 | 44908 | 0.678 | 17.8 | 1084 | 50 | 739 | 44718 | 0.538 | 16.6 | 1020 | 56
12:28 | 44909 | 44909 | 0.681 | 17.7 | 1051 | 50 | 740 | 44719 | 0.54 | 16.7 | 1025 | 56
12:28 | 44910 | 44910 | 0.685 | 17.6 | 1017 | 51 | 741 | 44720 | 0.543 | 16.8 | 1030 | 56
12:29 | 44911 | 44911 | 0.692 | 17.6 | 1020 | 51 | 742 | 44721 | 0.546 | 16.8 | 1011 | 56
12:29 | 44912 | 44912 | 0.694 | 17.5 | 988 | 51 | 743 | 44722 | 0.547 | 16.9 | 1014 | 56
12:29 | 44913 | 44913 | 0.697 | 17.5 | 985 | 51 | 744 | 44723 | 0.548 | 16.9 | 997 | 56
12:29 | 44914 | 44914 | 0.698 | 17.5 | 980 | 51 | 745 | 44724 | 0.548 | 17.1 | 1025 | 56
12:29 | 44915 | 44915 | 0.704 | 17.4 | 947 | 52 | 746 | 44725 | 0.55 | 17.2 | 1031 | 56
12:29 | 44916 | 44916 | 0.707 | 17.4 | 941 | 50 | 747 | 44726 | 0.554 | 17.2 | 994 | 56
12:29 | 44917 | 44917 | 0.711 | 17.3 | 913 | 50 | 748 | 44727 | 0.555 | 17.2 | 973 | 57
12:29 | 44918 | 44918 | 0.713 | 17.3 | 910 | 50 | 749 | 44728 | 0.555 | 17.2 | 952 | 56
12:29 | 44919 | 44919 | 0.716 | 17.3 | 905 | 50 | 750 | 44729 | 0.558 | 17.2 | 931 | 57
12:29 | 44920 | 44920 | 0.718 | 17.2 | 878 | 50 | 751 | 44730 | 0.56 | 17.2 | 913 | 57
12:29 | 44921 | 44921 | 0.723 | 17.2 | 876 | 51 | 752 | 44731 | 0.564 | 17.2 | 897 | 57
12:29 | 44922 | 44922 | 0.725 | 17.2 | 868 | 51 | 753 | 44732 | 0.567 | 17.3 | 910 | 57
12:29 | 44923 | 44923 | 0.727 | 17.1 | 846 | 51 | 754 | 44733 | 0.569 | 17.3 | 897 | 57
12:29 | 44924 | 44924 | 0.731 | 17.1 | 843 | 51 | 755 | 44734 | 0.571 | 17.3 | 881 | 58
12:29 | 44925 | 44925 | 0.735 | 17.1 | 841 | 51 | 756 | 44735 | 0.571 | 17.2 | 849 | 57
12:29 | 44926 | 44926 | 0.739 | 17.1 | 835 | 52 | 757 | 44736 | 0.573 | 17.2 | 836 | 58
12:29 | 44927 | 44927 | 0.741 | 17.1 | 830 | 52 | 758 | 44737 | 0.576 | 17.2 | 826 | 58
12:29 | 44928 | 44928 | 0.749 | 17.1 | 825 | 52 | 759 | 44738 | 0.579 | 17.2 | 818 | 58
12:29 | 44929 | 44929 | 0.755 | 17.1 | 815 | 52 | 760 | 44739 | 0.584 | 17.2 | 815 | 58
12:29 | 44930 | 44930 | 0.76 | 17 | 790 | 53 | 761 | 44740 | 0.588 | 17.2 | 813 | 59
12:29 | 44931 | 44931 | 0.762 | 17 | 782 | 53 | 762 | 44741 | 0.589 | 17.2 | 805 | 59
12:29 | 44932 | 44932 | 0.765 | 16.9 | 760 | 53 | 763 | 44742 | 0.591 | 17.2 | 797 | 59
12:29 | 44933 | 44933 | 0.768 | 16.9 | 760 | 53 | 764 | 44743 | 0.593 | 17.3 | 810 | 59
12:29 | 44934 | 44934 | 0.771 | 16.9 | 758 | 53 | 765 | 44744 | 0.597 | 17.3 | 800 | 59
12:29 | 44935 | 44935 | 0.774 | 16.9 | 758 | 53 | 766 | 44745 | 0.6 | 17.3 | 800 | 59
12:29 | 44936 | 44936 | 0.773 | 16.9 | 758 | 53 | 767 | 44746 | 0.604 | 17.3 | 800 | 60
12:29 | 44937 | 44937 | 0.776 | 16.9 | 758 | 53 | 768 | 44747 | 0.604 | 17.3 | 797 | 59
12:29 | 44938 | 44938 | 0.779 | 16.9 | 760 | 54 | 769 | 44748 | 0.608 | 17.3 | 797 | 60
12:29 | 44939 | 44939 | 0.78 | 16.8 | 740 | 53 | 770 | 44749 | 0.609 | 17.3 | 794 | 60
12:29 | 44940 | 44940 | 0.785 | 16.8 | 740 | 54 | 771 | 44750 | 0.61 | 17.3 | 794 | 60
12:29 | 44941 | 44941 | 0.788 | 16.8 | 740 | 54 | 772 | 44751 | 0.609 | 17.3 | 797 | 59
12:29 | 44942 | 44942 | 0.793 | 16.8 | 742 | 54 | 773 | 44752 | 0.609 | 17.2 | 784 | 59
12:29 | 44943 | 44943 | 0.796 | 16.8 | 747 | 54 | 774 | 44753 | 0.612 | 17.2 | 792 | 60
12:29 | 44944 | 44944 | 0.8 | 16.8 | 754 | 55 | 775 | 44754 | 0.613 | 17.3 | 827 | 60
12:29 | 44945 | 44945 | 0.806 | 16.8 | 764 | 55 | 776 | 44755 | 0.614 | 17.2 | 813 | 60
12:29 | 44946 | 44946 | 0.805 | 16.8 | 771 | 55 | 777 | 44756 | 0.612 | 17.3 | 843 | 57
12:29 | 44947 | 44947 | 0.807 | 16.8 | 780 | 55 | 778 | 44757 | 0.612 | 17.3 | 851 | 57
12:29 | 44948 | 44948 | 0.809 | 16.8 | 790 | 55 | 779 | 44758 | 0.614 | 17.2 | 836 | 57
12:29 | 44949 | 44949 | 0.813 | 16.8 | 797 | 55 | 780 | 44759 | 0.614 | 17.3 | 864 | 57
12:29 | 44950 | 44950 | 0.813 | 16.7 | 790 | 55 | 781 | 44760 | 0.615 | 17.3 | 872 | 57
12:29 | 44951 | 44951 | 0.816 | 16.7 | 797 | 55 | 782 | 44761 | 0.618 | 17.3 | 872 | 57
12:29 | 44952 | 44952 | 0.819 | 16.7 | 804 | 55 | 783 | 44762 | 0.619 | 17.4 | 894 | 57
12:29 | 44953 | 44953 | 0.821 | 16.7 | 813 | 55 | 784 | 44763 | 0.618 | 17.4 | 883 | 57
12:29 | 44954 | 44954 | 0.825 | 16.6 | 800 | 55 | 785 | 44764 | 0.619 | 17.4 | 874 | 57
12:29 | 44955 | 44955 | 0.827 | 16.5 | 791 | 56 | 786 | 44765 | 0.62 | 17.4 | 866 | 57
12:29 | 44957 | 44957 | 0.833 | 16.5 | 795 | 56 | 787 | 44766 | 0.622 | 17.5 | 888 | 57
12:29 | 44958 | 44958 | 0.835 | 16.6 | 825 | 56 | 788 | 44767 | 0.622 | 17.5 | 882 | 57
12:29 | 44959 | 44959 | 0.838 | 16.7 | 855 | 56 | 789 | 44768 | 0.622 | 17.5 | 874 | 57
12:29 | 44960 | 44960 | 0.84 | 16.8 | 885 | 56 | 790 | 44769 | 0.619 | 17.5 | 860 | 57
12:29 | 44961 | 44961 | 0.843 | 16.9 | 914 | 56 | 791 | 44770 | 0.62 | 17.5 | 851 | 56
12:29 | 44962 | 44962 | 0.844 | 16.9 | 912 | 56 | 792 | 44771 | 0.621 | 17.5 | 842 | 56
12:29 | 44963 | 44963 | 0.846 | 16.9 | 907 | 56 | 793 | 44772 | 0.621 | 17.5 | 834 | 56
12:29 | 44964 | 44964 | 0.847 | 16.9 | 899 | 56 | 794 | 44773 | 0.624 | 17.6 | 852 | 57
12:29 | 44965 | 44965 | 0.845 | 16.9 | 892 | 56 | 795 | 44774 | 0.626 | 17.6 | 838 | 57
12:29 | 44966 | 44966 | 0.842 | 16.9 | 882 | 56 | 796 | 44775 | 0.628 | 17.6 | 832 | 57
12:29 | 44967 | 44967 | 0.839 | 16.8 | 854 | 56 | 797 | 44776 | 0.63 | 17.6 | 820 | 57
12:29 | 44968 | 44968 | 0.839 | 16.7 | 825 | 55 | 798 | 44777 | 0.63 | 17.6 | 814 | 57
12:29 | 44969 | 44969 | 0.842 | 16.8 | 840 | 56 | 799 | 44778 | 0.629 | 17.6 | 805 | 56
12:30 | 44970 | 44970 | 0.845 | 16.9 | 858 | 56 | 800 | 44779 | 0.631 | 17.7 | 830 | 56
12:30 | 44971 | 44971 | 0.842 | 17 | 877 | 56 | 801 | 44780 | 0.632 | 17.7 | 821 | 57
12:30 | 44972 | 44972 | 0.839 | 17 | 870 | 53 | 802 | 44781 | 0.632 | 17.7 | 812 | 56
12:30 | 44973 | 44973 | 0.842 | 17 | 857 | 53 | 803 | 44782 | 0.631 | 17.7 | 799 | 56
12:30 | 44974 | 44974 | 0.852 | 17 | 842 | 54 | 804 | 44783 | 0.634 | 17.7 | 790 | 56
12:30 | 44975 | 44975 | 0.859 | 17.1 | 853 | 54 | 805 | 44784 | 0.633 | 17.8 | 806 | 56
12:30 | 44976 | 44976 | 0.868 | 17.2 | 865 | 55 | 806 | 44785 | 0.634 | 17.8 | 796 | 56
12:30 | 44977 | 44977 | 0.872 | 17.2 | 855 | 55 | 807 | 44786 | 0.636 | 17.8 | 784 | 56
12:30 | 44978 | 44978 | 0.874 | 17.2 | 842 | 55 | 808 | 44787 | 0.635 | 17.8 | 768 | 56
12:30 | 44979 | 44979 | 0.877 | 17 | 792 | 55 | 809 | 44788 | 0.634 | 17.8 | 753 | 56
12:30 | 44980 | 44980 | 0.878 | 17 | 785 | 55 | 810 | 44789 | 0.635 | 17.8 | 740 | 56
12:30 | 44981 | 44981 | 0.885 | 16.9 | 760 | 55 | 811 | 44790 | 0.637 | 17.8 | 737 | 56
12:30 | 44982 | 44982 | 0.893 | 17 | 777 | 56 | 812 | 44791 | 0.638 | 17.8 | 728 | 56
12:30 | 44983 | 44983 | 0.902 | 17.1 | 794 | 56 | 813 | 44792 | 0.638 | 17.9 | 741 | 56
12:30 | 44984 | 44984 | 0.909 | 17.1 | 789 | 57 | 814 | 44793 | 0.639 | 17.9 | 738 | 56
12:30 | 44985 | 44985 | 0.916 | 17.1 | 784 | 57 | 815 | 44794 | 0.641 | 17.9 | 729 | 56
12:30 | 44986 | 44986 | 0.923 | 17.1 | 779 | 58 | 816 | 44795 | 0.643 | 17.9 | 722 | 56
12:30 | 44987 | 44987 | 0.929 | 17.1 | 771 | 58 | 817 | 44796 | 0.644 | 17.9 | 712 | 56
12:30 | 44988 | 44988 | 0.937 | 17.2 | 792 | 58 | 818 | 44797 | #N/A | #N/A | #N/A | #N/A
12:30 | 44989 | 44989 | 0.944 | 17.2 | 789 | 59 | 819 | 44798 | 0.645 | 17.9 | 706 | 56
12:30 | 44990 | 44990 | 0.951 | 17.2 | 784 | 59 | 820 | 44799 | 0.645 | 17.9 | 699 | 56
12:30 | 44991 | 44991 | 0.956 | 17.2 | 781 | 59 | 821 | 44800 | 0.644 | 17.9 | 693 | 56
12:30 | 44992 | 44992 | 0.961 | 17 | 740 | 59 | 822 | 44801 | 0.643 | 17.8 | 671 | 56
12:30 | 44993 | 44993 | 0.964 | 17 | 735 | 60 | 823 | 44802 | 0.642 | 17.8 | 668 | 56
12:30 | 44995 | 44995 | 0.969 | 17 | 737 | 60 | 824 | 44803 | 0.64 | 17.8 | 668 | 55
12:30 | 44996 | 44996 | 0.975 | 17.1 | 758 | 60 | 825 | 44804 | 0.642 | 17.8 | 668 | 55
12:30 | 44997 | 44997 | 0.979 | 17.1 | 761 | 60 | 826 | 44805 | 0.641 | 17.8 | 668 | 55
12:30 | 44998 | 44998 | 0.985 | 17.1 | 764 | 61 | 827 | 44806 | 0.642 | 17.8 | 665 | 55
12:30 | 44999 | 44999 | 0.988 | 17 | 747 | 61 | 828 | 44807 | 0.644 | 17.8 | 662 | 55
12:30 | 45000 | 45000 | 0.995 | 17 | 750 | 61 | 829 | 44808 | 0.644 | 17.8 | 656 | 55
12:30 | 45001 | 45001 | 1.003 | 16.9 | 734 | 61 | 830 | 44809 | 0.646 | 17.8 | 650 | 55
12:30 | 45002 | 45002 | 1.008 | 16.8 | 723 | 62 | 831 | 44810 | 0.646 | 17.8 | 650 | 55
12:30 | 45003 | 45003 | 1.012 | 16.8 | 730 | 62 | 832 | 44811 | 0.646 | 17.8 | 643 | 55
12:30 | 45004 | 45004 | 1.017 | 16.8 | 735 | 62 | 833 | 44812 | 0.646 | 17.8 | 640 | 55
12:30 | 45005 | 45005 | 1.022 | 16.9 | 760 | 62 | 834 | 44813 | 0.645 | 17.8 | 637 | 55
12:30 | 45006 | 45006 | 1.025 | 17 | 790 | 63 | 835 | 44814 | 0.643 | 17.9 | 654 | 55
12:30 | 45007 | 45007 | 1.032 | 17 | 795 | 63 | 836 | 44815 | 0.641 | 17.9 | 648 | 54
12:30 | 45008 | 45008 | 1.039 | 17 | 795 | 63 | 837 | 44816 | 0.638 | 17.9 | 641 | 54
12:30 | 45009 | 45009 | 1.041 | 17 | 795 | 63 | 838 | 44817 | 0.636 | 17.9 | 635 | 54
12:30 | 45010 | 45010 | 1.045 | 16.9 | 773 | 63 | 839 | 44818 | 0.637 | 17.9 | 632 | 54
12:30 | 45011 | 45011 | 1.048 | 16.9 | 765 | 63 | 840 | 44819 | 0.637 | 17.9 | 622 | 54
12:30 | 45012 | 45012 | 1.052 | 17 | 782 | 64 | 841 | 44820 | 0.64 | 17.9 | 619 | 54
12:30 | 45013 | 45013 | 1.056 | 17 | 780 | 64 | 842 | 44821 | 0.64 | 18 | 636 | 54
12:30 | 45014 | 45014 | 1.062 | 16.9 | 760 | 64 | 843 | 44822 | 0.637 | 18 | 626 | 53
12:30 | 45015 | 45015 | 1.067 | 16.9 | 760 | 64 | 844 | 44823 | 0.638 | 18 | 623 | 53
12:30 | 45016 | 45016 | 1.071 | 16.9 | 763 | 65 | 845 | 44824 | 0.636 | 18 | 616 | 53
12:30 | 45017 | 45017 | 1.077 | 16.9 | 773 | 65 | 846 | 44825 | 0.636 | 18.1 | 634 | 53
12:30 | 45018 | 45018 | 1.084 | 16.9 | 775 | 65 | 847 | 44826 | 0.634 | 18.1 | 631 | 53
12:30 | 45019 | 45019 | 1.09 | 16.9 | 780 | 66 | 848 | 44827 | 0.637 | 18.1 | 624 | 53
12:30 | 45020 | 45020 | 1.096 | 16.9 | 785 | 66 | 849 | 44828 | 0.636 | 18.1 | 624 | 53
12:30 | 45021 | 45021 | 1.098 | 16.8 | 771 | 66 | 850 | 44829 | 0.634 | 18.1 | 624 | 53
12:30 | 45022 | 45022 | 1.103 | 16.7 | 760 | 66 | 851 | 44830 | 0.637 | 18.1 | 620 | 53
12:30 | 45023 | 45023 | 1.107 | 16.8 | 785 | 66 | 852 | 44831 | 0.635 | 18.1 | 620 | 53
12:30 | 45024 | 45024 | 1.111 | 16.8 | 795 | 66 | 853 | 44832 | 0.634 | 18.1 | 624 | 52
12:30 | 45025 | 45025 | 1.118 | 16.9 | 819 | 67 | 854 | 44833 | 0.632 | 18.1 | 620 | 52
12:30 | 45026 | 45026 | 1.123 | 16.8 | 809 | 67 | 855 | 44834 | 0.633 | 18.1 | 624 | 52
12:30 | 45027 | 45027 | 1.127 | 16.8 | 816 | 67 | 856 | 44835 | 0.631 | 18.1 | 624 | 52
12:30 | 45028 | 45028 | 1.131 | 16.7 | 806 | 67 | 857 | 44836 | 0.635 | 18.1 | 624 | 52
12:30 | 45029 | 45029 | 1.138 | 16.6 | 797 | 68 | 858 | 44837 | 0.635 | 18.2 | 653 | 52
12:30 | 45030 | 45030 | 1.142 | 16.5 | 795 | 68 | 859 | 44838 | 0.633 | 18.2 | 660 | 52
12:31 | 45031 | 45031 | 1.15 | 16.4 | 815 | 68 | 860 | 44839 | 0.634 | 18.2 | 667 | 52
12:31 | 45032 | 45032 | 1.157 | 16.3 | 825 | 68 | 861 | 44840 | 0.632 | 18.2 | 671 | 52
12:31 | 45033 | 45033 | 1.164 | 16.3 | 853 | 69 | 862 | 44841 | 0.631 | 18.2 | 678 | 51
12:31 | 45034 | 45034 | 1.169 | 16.3 | 882 | 69 | 863 | 44842 | 0.629 | 18.2 | 685 | 51
12:31 | 45035 | 45035 | 1.173 | 16.4 | 928 | 69 | 864 | 44843 | 0.629 | 18.2 | 692 | 51
12:31 | 45036 | 45036 | 1.177 | 16.5 | 973 | 69 | 865 | 44844 | 0.628 | 18.2 | 699 | 51
12:31 | 45037 | 45037 | 1.177 | 16.5 | 995 | 67 | 866 | 44845 | 0.628 | 18.2 | 703 | 51
12:31 | 45038 | 45038 | 1.179 | 16.5 | 1020 | 67 | 867 | 44846 | 0.629 | 18.2 | 707 | 51
12:31 | 45039 | 45039 | 1.182 | 16.5 | 1044 | 67 | 868 | 44847 | 0.628 | 18.2 | 707 | 51
12:31 | 45040 | 45040 | 1.186 | 16.4 | 1058 | 67 | 869 | 44848 | 0.628 | 18.2 | 710 | 51
12:31 | 45041 | 45041 | 1.19 | 16.3 | 1078 | 67 | 870 | 44849 | 0.628 | 18.2 | 717 | 51
12:31 | 45042 | 45042 | 1.191 | 16.2 | 1095 | 67 | 871 | 44850 | 0.626 | 18.2 | 728 | 50
12:31 | 45043 | 45043 | 1.193 | 16.2 | 1139 | 67 | 872 | 44851 | 0.627 | 18.2 | 746 | 50
12:31 | 45044 | 45044 | 1.198 | 16.1 | 1171 | 67 | 873 | 44852 | 0.626 | 18.3 | 788 | 50
12:31 | 45045 | 45045 | 1.2 | 16.1 | 1224 | 68 | 874 | 44853 | 0.625 | 18.2 | 774 | 50
12:31 | 45046 | 45046 | 1.203 | 16.1 | 1285 | 68 | 875 | 44854 | 0.625 | 18.2 | 778 | 50
12:31 | 45047 | 45047 | 1.207 | 16.1 | 1348 | 68 | 876 | 44855 | 0.625 | 18.2 | 785 | 50
12:31 | 45048 | 45048 | 1.211 | 16.1 | 1406 | 68 | 877 | 44856 | 0.624 | 18.2 | 803 | 50
12:31 | 45049 | 45049 | 1.216 | 16.1 | 1459 | 68 | 878 | 44857 | 0.623 | 18.3 | 848 | 49
12:31 | 45050 | 45050 | 1.219 | 16.1 | 1504 | 68 | 879 | 44858 | 0.62 | 18.3 | 862 | 49
12:31 | 45051 | 45051 | 1.224 | 16.1 | 1540 | 68 | 880 | 44859 | 0.621 | 18.3 | 874 | 49
12:31 | 45052 | 45052 | 1.229 | 16.1 | 1563 | 69 | 881 | 44860 | 0.623 | 18.4 | 915 | 49
12:31 | 45053 | 45053 | 1.233 | 16.1 | 1585 | 69 | 882 | 44861 | 0.623 | 18.4 | 926 | 49
12:31 | 45054 | 45054 | 1.237 | 16.1 | 1595 | 69 | 883 | 44862 | 0.623 | 18.4 | 934 | 49
12:31 | 45055 | 45055 | 1.242 | 16.2 | 1643 | 69 | 884 | 44863 | 0.622 | 18.4 | 949 | 49
12:31 | 45056 | 45056 | 1.245 | 16.3 | 1691 | 69 | 885 | 44864 | 0.622 | 18.4 | 953 | 49
12:31 | 45057 | 45057 | 1.249 | 16.4 | 1741 | 69 | 886 | 44865 | 0.62 | 18.4 | 961 | 49
12:31 | 45058 | 45058 | 1.252 | 16.3 | 1721 | 70 | 887 | 44866 | 0.619 | 18.4 | 969 | 49
12:31 | 45059 | 45059 | 1.256 | 16.3 | 1746 | 70 | 888 | 44867 | 0.62 | 18.4 | 969 | 49
12:31 | 45060 | 45060 | 1.258 | 16.2 | 1737 | 70 | 889 | 44868 | 0.618 | 18.4 | 976 | 48
12:31 | 45061 | 45061 | 1.265 | 16.2 | 1774 | 70 | 890 | 44869 | 0.614 | 18.4 | 980 | 48
12:31 | 45062 | 45062 | 1.276 | 16.1 | 1779 | 71 | 891 | 44870 | 0.615 | 18.4 | 992 | 48
12:31 | 45063 | 45063 | 1.278 | 16.1 | 1824 | 70 | 892 | 44871 | 0.617 | 18.4 | 999 | 48
12:31 | 45064 | 45064 | 1.279 | 16 | 1830 | 71 | 893 | 44872 | 0.614 | 18.4 | 1011 | 48
12:31 | 45065 | 45065 | 1.281 | 16 | 1876 | 70 | 894 | 44873 | 0.616 | 18.4 | 1023 | 48
12:31 | 45066 | 45066 | 1.284 | 16 | 1918 | 71 | 895 | 44874 | 0.615 | 18.4 | 1034 | 48
12:31 | 45067 | 45067 | 1.287 | 16 | 1960 | 71 | 896 | 44875 | 0.612 | 18.4 | 1053 | 47
12:31 | 45068 | 45068 | 1.288 | 15.9 | 1962 | 71 | 897 | 44876 | 0.614 | 18.4 | 1065 | 47
12:31 | 45069 | 45069 | 1.29 | 15.9 | 1990 | 71 | 898 | 44877 | 0.613 | 18.4 | 1084 | 47
12:31 | 45070 | 45070 | 1.294 | 15.9 | 2017 | 71 | 899 | 44878 | 0.613 | 18.4 | 1103 | 47
12:31 | 45071 | 45071 | 1.296 | 15.9 | 2041 | 71 | 900 | 44879 | 0.616 | 18.4 | 1123 | 47
12:31 | 45072 | 45072 | 1.3 | 15.9 | 2058 | 71 | 901 | 44880 | #N/A | #N/A | #N/A | #N/A
12:31 | 45073 | 45073 | 1.302 | 15.8 | 2038 | 71 | 902 | 44881 | 0.618 | 18.4 | 1149 | 47
12:31 | 45074 | 45074 | 1.307 | 15.8 | 2050 | 71 | 903 | 44882 | 0.618 | 18.4 | 1169 | 47
12:31 | 45075 | 45075 | 1.31 | 15.8 | 2057 | 71 | 904 | 44883 | 0.619 | 18.4 | 1196 | 47
12:31 | 45076 | 45076 | 1.312 | 15.8 | 2067 | 71 | 905 | 44884 | 0.621 | 18.4 | 1223 | 48
12:31 | 45077 | 45077 | 1.316 | 15.9 | 2121 | 71 | 906 | 44885 | 0.623 | 18.4 | 1242 | 48
12:31 | 45078 | 45078 | 1.319 | 15.9 | 2137 | 72 | 907 | 44886 | 0.626 | 18.4 | 1261 | 48
12:31 | 45079 | 45079 | 1.321 | 15.9 | 2156 | 72 | 908 | 44887 | 0.627 | 18.3 | 1229 | 48
12:31 | 45080 | 45080 | 1.322 | 15.9 | 2162 | 71 | 909 | 44888 | 0.629 | 18.3 | 1244 | 48
12:31 | 45081 | 45081 | 1.321 | 15.9 | 2160 | 69 | 910 | 44889 | 0.629 | 18.3 | 1259 | 48
12:31 | 45082 | 45082 | 1.323 | 15.9 | 2154 | 69 | 911 | 44890 | 0.63 | 18.3 | 1270 | 48
12:31 | 45083 | 45083 | 1.326 | 15.9 | 2141 | 69 | 912 | 44891 | 0.631 | 18.3 | 1277 | 48
12:31 | 45084 | 45084 | 1.331 | 15.9 | 2125 | 69 | 913 | 44892 | 0.633 | 18.3 | 1285 | 48
12:31 | 45085 | 45085 | 1.333 | 15.9 | 2105 | 69 | 914 | 44893 | 0.636 | 18.2 | 1242 | 48
12:31 | 45086 | 45086 | 1.336 | 15.9 | 2088 | 69 | 915 | 44894 | 0.638 | 18.2 | 1246 | 48
12:31 | 45087 | 45087 | 1.339 | 15.9 | 2064 | 69 | 916 | 44895 | 0.64 | 18.2 | 1249 | 48
12:31 | 45088 | 45088 | 1.341 | 15.9 | 2041 | 70 | 917 | 44896 | 0.642 | 18.2 | 1253 | 48
12:31 | 45089 | 45089 | 1.342 | 15.9 | 2015 | 69 | 918 | 44897 | 0.644 | 18.1 | 1210 | 48
12:32 | 45090 | 45090 | 1.347 | 15.9 | 1986 | 70 | 919 | 44898 | 0.646 | 18.1 | 1213 | 48
12:32 | 45092 | 45092 | 1.347 | 15.9 | 1952 | 70 | 920 | 44899 | 0.646 | 18.1 | 1210 | 48
12:32 | 45093 | 45093 | 1.352 | 15.9 | 1915 | 70 | 921 | 44900 | 0.649 | 18.1 | 1217 | 49
12:32 | 45094 | 45094 | 1.356 | 15.9 | 1880 | 70 | 922 | 44901 | 0.65 | 18.1 | 1213 | 49
12:32 | 45095 | 45095 | 1.358 | 15.9 | 1854 | 70 | 923 | 44902 | 0.653 | 18 | 1173 | 49
12:32 | 45096 | 45096 | 1.359 | 15.9 | 1827 | 70 | 924 | 44903 | 0.656 | 18 | 1170 | 49
12:32 | 45097 | 45097 | 1.361 | 15.9 | 1807 | 70 | 925 | 44904 | 0.659 | 18 | 1163 | 49
12:32 | 45098 | 45098 | 1.364 | 15.9 | 1796 | 70 | 926 | 44905 | 0.666 | 17.9 | 1125 | 50
12:32 | 45099 | 45099 | 1.368 | 15.9 | 1794 | 70 | 927 | 44906 | 0.668 | 17.8 | 1090 | 50
12:32 | 45100 | 45100 | 1.37 | 15.9 | 1803 | 70 | 928 | 44907 | 0.674 | 17.8 | 1087 | 50
12:32 | 45101 | 45101 | 1.372 | 15.9 | 1813 | 70 | 929 | 44908 | 0.678 | 17.8 | 1084 | 50
12:32 | 45102 | 45102 | 1.376 | 15.9 | 1817 | 70 | 930 | 44909 | 0.681 | 17.7 | 1051 | 50
12:32 | 45103 | 45103 | 1.379 | 15.9 | 1827 | 70 | 931 | 44910 | 0.685 | 17.6 | 1017 | 51
12:32 | 45104 | 45104 | 1.382 | 15.9 | 1829 | 70 | 932 | 44911 | 0.692 | 17.6 | 1020 | 51
12:32 | 45105 | 45105 | 1.385 | 15.9 | 1825 | 71 | 933 | 44912 | 0.694 | 17.5 | 988 | 51
12:32 | 45106 | 45106 | 1.388 | 15.9 | 1825 | 71 | 934 | 44913 | 0.697 | 17.5 | 985 | 51
12:32 | 45107 | 45107 | 1.391 | 15.8 | 1778 | 71 | 935 | 44914 | 0.698 | 17.5 | 980 | 51
12:32 | 45108 | 45108 | 1.395 | 15.8 | 1767 | 71 | 936 | 44915 | 0.704 | 17.4 | 947 | 52
12:32 | 45109 | 45109 | 1.4 | 15.8 | 1757 | 71 | 937 | 44916 | 0.707 | 17.4 | 941 | 50
12:32 | 45110 | 45110 | 1.403 | 15.8 | 1748 | 71 | 938 | 44917 | 0.711 | 17.3 | 913 | 50
12:32 | 45111 | 45111 | 1.406 | 15.8 | 1746 | 71 | 939 | 44918 | 0.713 | 17.3 | 910 | 50
12:32 | 45112 | 45112 | 1.41 | 15.8 | 1748 | 71 | 940 | 44919 | 0.716 | 17.3 | 905 | 50
12:32 | 45113 | 45113 | 1.411 | 15.7 | 1722 | 71 | 941 | 44920 | 0.718 | 17.2 | 878 | 50
12:32 | 45114 | 45114 | 1.414 | 15.7 | 1728 | 71 | 942 | 44921 | 0.723 | 17.2 | 876 | 51
12:32 | 45115 | 45115 | 1.415 | 15.7 | 1739 | 71 | 943 | 44922 | 0.725 | 17.2 | 868 | 51
12:32 | 45116 | 45116 | 1.419 | 15.7 | 1747 | 72 | 944 | 44923 | 0.727 | 17.1 | 846 | 51
12:32 | 45117 | 45117 | 1.423 | 15.7 | 1749 | 72 | 945 | 44924 | 0.731 | 17.1 | 843 | 51
12:32 | 45118 | 45118 | 1.423 | 15.7 | 1752 | 72 | 946 | 44925 | 0.735 | 17.1 | 841 | 51
12:32 | 45119 | 45119 | 1.424 | 15.7 | 1758 | 72 | 947 | 44926 | 0.739 | 17.1 | 835 | 52
12:32 | 45120 | 45120 | 1.427 | 15.7 | 1766 | 72 | 948 | 44927 | 0.741 | 17.1 | 830 | 52
12:32 | 45121 | 45121 | 1.43 | 15.7 | 1775 | 72 | 949 | 44928 | 0.749 | 17.1 | 825 | 52
12:32 | 45122 | 45122 | 1.43 | 15.7 | 1794 | 72 | 950 | 44929 | 0.755 | 17.1 | 815 | 52
12:32 | 45123 | 45123 | 1.433 | 15.7 | 1811 | 72 | 951 | 44930 | 0.76 | 17 | 790 | 53
12:32 | 45124 | 45124 | 1.434 | 15.7 | 1822 | 72 | 952 | 44931 | 0.762 | 17 | 782 | 53
12:32 | 45125 | 45125 | 1.434 | 15.7 | 1839 | 69 | 953 | 44932 | 0.765 | 16.9 | 760 | 53
12:32 | 45126 | 45126 | 1.436 | 15.7 | 1854 | 69 | 954 | 44933 | 0.768 | 16.9 | 760 | 53
12:32 | 45127 | 45127 | 1.438 | 15.7 | 1869 | 69 | 955 | 44934 | 0.771 | 16.9 | 758 | 53
12:32 | 45128 | 45128 | 1.439 | 15.7 | 1886 | 69 | 956 | 44935 | 0.774 | 16.9 | 758 | 53
12:32 | 45129 | 45129 | 1.44 | 15.7 | 1899 | 69 | 957 | 44936 | 0.773 | 16.9 | 758 | 53
12:32 | 45130 | 45130 | 1.44 | 15.7 | 1913 | 69 | 958 | 44937 | 0.776 | 16.9 | 758 | 53
12:32 | 45131 | 45131 | 1.442 | 15.7 | 1920 | 69 | 959 | 44938 | 0.779 | 16.9 | 760 | 54
12:32 | 45132 | 45132 | 1.443 | 15.7 | 1920 | 69 | 960 | 44939 | 0.78 | 16.8 | 740 | 53
12:32 | 45133 | 45133 | 1.442 | 15.7 | 1915 | 69 | 961 | 44940 | 0.785 | 16.8 | 740 | 54
12:32 | 45134 | 45134 | 1.444 | 15.7 | 1898 | 69 | 962 | 44941 | 0.788 | 16.8 | 740 | 54
12:32 | 45135 | 45135 | 1.443 | 15.8 | 1915 | 69 | 963 | 44942 | 0.793 | 16.8 | 742 | 54
12:32 | 45136 | 45136 | 1.442 | 15.8 | 1892 | 69 | 964 | 44943 | 0.796 | 16.8 | 747 | 54
12:32 | 45137 | 45137 | 1.444 | 15.8 | 1869 | 69 | 965 | 44944 | 0.8 | 16.8 | 754 | 55
12:32 | 45138 | 45138 | 1.446 | 15.8 | 1857 | 69 | 966 | 44945 | 0.806 | 16.8 | 764 | 55
12:32 | 45139 | 45139 | 1.449 | 15.8 | 1848 | 69 | 967 | 44946 | 0.805 | 16.8 | 771 | 55
12:32 | 45140 | 45140 | 1.451 | 15.8 | 1848 | 69 | 968 | 44947 | 0.807 | 16.8 | 780 | 55
12:32 | 45141 | 45141 | 1.453 | 15.8 | 1853 | 69 | 969 | 44948 | 0.809 | 16.8 | 790 | 55
12:32 | 45142 | 45142 | 1.45 | 15.8 | 1853 | 69 | 970 | 44949 | 0.813 | 16.8 | 797 | 55
12:32 | 45143 | 45143 | 1.453 | 15.8 | 1848 | 69 | 971 | 44950 | 0.813 | 16.7 | 790 | 55
12:32 | 45144 | 45144 | 1.456 | 15.8 | 1844 | 69 | 972 | 44951 | 0.816 | 16.7 | 797 | 55
12:32 | 45145 | 45145 | 1.458 | 15.8 | 1826 | 69 | 973 | 44952 | 0.819 | 16.7 | 804 | 55
12:32 | 45146 | 45146 | 1.46 | 15.8 | 1811 | 69 | 974 | 44953 | 0.821 | 16.7 | 813 | 55
12:32 | 45147 | 45147 | 1.46 | 15.8 | 1800 | 69 | 975 | 44954 | 0.825 | 16.6 | 800 | 55
12:32 | 45148 | 45148 | 1.463 | 15.8 | 1792 | 69 | 976 | 44955 | 0.827 | 16.5 | 791 | 56
12:32 | 45149 | 45149 | 1.462 | 15.8 | 1790 | 69 | 977 | 44956 | #N/A | #N/A | #N/A | #N/A
12:32 | 45150 | 45150 | 1.464 | 15.8 | 1792 | 69 | 978 | 44957 | 0.833 | 16.5 | 795 | 56
12:33 | 45151 | 45151 | 1.466 | 15.8 | 1798 | 69 | 979 | 44958 | 0.835 | 16.6 | 825 | 56
12:33 | 45152 | 45152 | 1.466 | 15.8 | 1807 | 69 | 980 | 44959 | 0.838 | 16.7 | 855 | 56
12:33 | 45153 | 45153 | 1.471 | 15.8 | 1823 | 69 | 981 | 44960 | 0.84 | 16.8 | 885 | 56
12:33 | 45154 | 45154 | 1.471 | 15.8 | 1842 | 69 | 982 | 44961 | 0.843 | 16.9 | 914 | 56
12:33 | 45155 | 45155 | 1.474 | 15.8 | 1863 | 69 | 983 | 44962 | 0.844 | 16.9 | 912 | 56
12:33 | 45156 | 45156 | 1.476 | 15.8 | 1888 | 69 | 984 | 44963 | 0.846 | 16.9 | 907 | 56
12:33 | 45157 | 45157 | 1.477 | 15.8 | 1913 | 69 | 985 | 44964 | 0.847 | 16.9 | 899 | 56
12:33 | 45158 | 45158 | 1.48 | 15.7 | 1901 | 69 | 986 | 44965 | 0.845 | 16.9 | 892 | 56
12:33 | 45159 | 45159 | 1.484 | 15.7 | 1920 | 69 | 987 | 44966 | 0.842 | 16.9 | 882 | 56
12:33 | 45160 | 45160 | 1.486 | 15.8 | 1973 | 69 | 988 | 44967 | 0.839 | 16.8 | 854 | 56
12:33 | 45161 | 45161 | 1.489 | 15.8 | 1988 | 69 | 989 | 44968 | 0.839 | 16.7 | 825 | 55
12:33 | 45162 | 45162 | 1.494 | 15.8 | 1994 | 69 | 990 | 44969 | 0.842 | 16.8 | 840 | 56
12:33 | 45163 | 45163 | 1.496 | 15.8 | 2000 | 70 | 991 | 44970 | 0.845 | 16.9 | 858 | 56
12:33 | 45164 | 45164 | 1.498 | 15.8 | 2001 | 69 | 992 | 44971 | 0.842 | 17 | 877 | 56
12:33 | 45165 | 45165 | 1.499 | 15.8 | 2005 | 70 | 993 | 44972 | 0.839 | 17 | 870 | 53
12:33 | 45166 | 45166 | 1.503 | 15.7 | 1969 | 70 | 994 | 44973 | 0.842 | 17 | 857 | 53
12:33 | 45167 | 45167 | 1.504 | 15.7 | 1969 | 70 | 995 | 44974 | 0.852 | 17 | 842 | 54
12:33 | 45168 | 45168 | 1.505 | 15.7 | 1969 | 70 | 996 | 44975 | 0.859 | 17.1 | 853 | 54
12:33 | 45169 | 45169 | 1.506 | 15.7 | 1969 | 70 | 997 | 44976 | 0.868 | 17.2 | 865 | 55
12:33 | 45170 | 45170 | 1.506 | 15.7 | 1967 | 69 | 998 | 44977 | 0.872 | 17.2 | 855 | 55
12:33 | 45171 | 45171 | 1.509 | 15.7 | 1969 | 67 | 999 | 44978 | 0.874 | 17.2 | 842 | 55
12:33 | 45172 | 45172 | 1.508 | 15.7 | 1969 | 67 | 1000 | 44979 | 0.877 | 17 | 792 | 55
12:33 | 45173 | 45173 | 1.51 | 15.7 | 1967 | 67 | 1001 | 44980 | 0.878 | 17 | 785 | 55
12:33 | 45174 | 45174 | 1.51 | 15.7 | 1967 | 67 | 1002 | 44981 | 0.885 | 16.9 | 760 | 55
12:33 | 45175 | 45175 | 1.511 | 15.7 | 1964 | 67 | 1003 | 44982 | 0.893 | 17 | 777 | 56
12:33 | 45176 | 45176 | 1.51 | 15.7 | 1960 | 67 | 1004 | 44983 | 0.902 | 17.1 | 794 | 56
12:33 | 45177 | 45177 | 1.51 | 15.7 | 1956 | 67 | 1005 | 44984 | 0.909 | 17.1 | 789 | 57
12:33 | 45178 | 45178 | 1.513 | 15.7 | 1952 | 67 | 1006 | 44985 | 0.916 | 17.1 | 784 | 57
12:33 | 45179 | 45179 | 1.514 | 15.7 | 1949 | 67 | 1007 | 44986 | 0.923 | 17.1 | 779 | 58
12:33 | 45180 | 45180 | 1.519 | 15.7 | 1947 | 67 | 1008 | 44987 | 0.929 | 17.1 | 771 | 58
12:33 | 45182 | 45182 | 1.521 | 15.7 | 1949 | 67 | 1009 | 44988 | 0.937 | 17.2 | 792 | 58
12:33 | 45183 | 45183 | 1.522 | 15.7 | 1952 | 67 | 1010 | 44989 | 0.944 | 17.2 | 789 | 59
12:33 | 45184 | 45184 | 1.523 | 15.8 | 1992 | 67 | 1011 | 44990 | 0.951 | 17.2 | 784 | 59
12:33 | 45185 | 45185 | 1.525 | 15.8 | 1994 | 67 | 1012 | 44991 | 0.956 | 17.2 | 781 | 59
12:33 | 45186 | 45186 | 1.527 | 15.8 | 1992 | 67 | 1013 | 44992 | 0.961 | 17 | 740 | 59
12:33 | 45187 | 45187 | 1.527 | 15.8 | 1988 | 67 | 1014 | 44993 | 0.964 | 17 | 735 | 60
12:33 | 45188 | 45188 | 1.531 | 15.8 | 1986 | 67 | 1015 | 44994 | #N/A | #N/A | #N/A | #N/A
12:33 | 45189 | 45189 | 1.535 | 15.8 | 1990 | 67 | 1016 | 44995 | 0.969 | 17 | 737 | 60
12:33 | 45190 | 45190 | 1.539 | 15.7 | 1960 | 67 | 1017 | 44996 | 0.975 | 17.1 | 758 | 60
12:33 | 45191 | 45191 | 1.542 | 15.7 | 1975 | 67 | 1018 | 44997 | 0.979 | 17.1 | 761 | 60
12:33 | 45192 | 45192 | 1.546 | 15.7 | 1994 | 68 | 1019 | 44998 | 0.985 | 17.1 | 764 | 61
12:33 | 45193 | 45193 | 1.549 | 15.7 | 2015 | 68 | 1020 | 44999 | 0.988 | 17 | 747 | 61
12:33 | 45194 | 45194 | 1.552 | 15.7 | 2033 | 68 | 1021 | 45000 | 0.995 | 17 | 750 | 61
12:33 | 45195 | 45195 | 1.553 | 15.7 | 2058 | 68 | 1022 | 45001 | 1.003 | 16.9 | 734 | 61
12:33 | 45196 | 45196 | 1.554 | 15.7 | 2081 | 68 | 1023 | 45002 | 1.008 | 16.8 | 723 | 62
12:33 | 45197 | 45197 | 1.556 | 15.7 | 2103 | 68 | 1024 | 45003 | 1.012 | 16.8 | 730 | 62
12:33 | 45198 | 45198 | 1.557 | 15.7 | 2124 | 68 | 1025 | 45004 | 1.017 | 16.8 | 735 | 62
12:33 | 45199 | 45199 | 1.559 | 15.6 | 2101 | 68 | 1026 | 45005 | 1.022 | 16.9 | 760 | 62
12:33 | 45200 | 45200 | 1.561 | 15.6 | 2112 | 68 | 1027 | 45006 | 1.025 | 17 | 790 | 63
12:33 | 45201 | 45201 | 1.564 | 15.6 | 2125 | 68 | 1028 | 45007 | 1.032 | 17 | 795 | 63
12:33 | 45202 | 45202 | 1.565 | 15.6 | 2133 | 68 | 1029 | 45008 | 1.039 | 17 | 795 | 63
12:33 | 45203 | 45203 | 1.568 | 15.6 | 2142 | 68 | 1030 | 45009 | 1.041 | 17 | 795 | 63
12:33 | 45204 | 45204 | 1.57 | 15.6 | 2151 | 68 | 1031 | 45010 | 1.045 | 16.9 | 773 | 63
12:33 | 45205 | 45205 | 1.573 | 15.6 | 2155 | 68 | 1032 | 45011 | 1.048 | 16.9 | 765 | 63
12:33 | 45206 | 45206 | 1.576 | 15.6 | 2155 | 68 | 1033 | 45012 | 1.052 | 17 | 782 | 64
12:33 | 45207 | 45207 | 1.58 | 15.6 | 2146 | 68 | 1034 | 45013 | 1.056 | 17 | 780 | 64
12:33 | 45208 | 45208 | 1.581 | 15.6 | 2129 | 68 | 1035 | 45014 | 1.062 | 16.9 | 760 | 64
12:33 | 45209 | 45209 | 1.584 | 15.6 | 2107 | 68 | 1036 | 45015 | 1.067 | 16.9 | 760 | 64
12:34 | 45210 | 45210 | 1.587 | 15.5 | 2043 | 68 | 1037 | 45016 | 1.071 | 16.9 | 763 | 65
12:34 | 45211 | 45211 | 1.592 | 15.5 | 2018 | 68 | 1038 | 45017 | 1.077 | 16.9 | 773 | 65
12:34 | 45212 | 45212 | 1.59 | 15.5 | 1994 | 68 | 1039 | 45018 | 1.084 | 16.9 | 775 | 65
12:34 | 45213 | 45213 | 1.589 | 15.6 | 2007 | 68 | 1040 | 45019 | 1.09 | 16.9 | 780 | 66
12:34 | 45214 | 45214 | 1.587 | 15.6 | 1957 | 68 | 1041 | 45020 | 1.096 | 16.9 | 785 | 66
12:34 | 45215 | 45215 | 1.586 | 15.6 | 1933 | 68 | 1042 | 45021 | 1.098 | 16.8 | 771 | 66
12:34 | 45216 | 45216 | 1.59 | 15.6 | 1918 | 68 | 1043 | 45022 | 1.103 | 16.7 | 760 | 66
12:34 | 45217 | 45217 | 1.591 | 15.6 | 1903 | 68 | 1044 | 45023 | 1.107 | 16.8 | 785 | 66
12:34 | 45218 | 45218 | 1.594 | 15.7 | 1930 | 68 | 1045 | 45024 | 1.111 | 16.8 | 795 | 66
12:34 | 45219 | 45219 | 1.595 | 15.7 | 1915 | 68 | 1046 | 45025 | 1.118 | 16.9 | 819 | 67
12:34 | 45221 | 45221 | 1.597 | 15.7 | 1896 | 66 | 1047 | 45026 | 1.123 | 16.8 | 809 | 67
12:34 | 45222 | 45222 | 1.599 | 15.7 | 1875 | 66 | 1048 | 45027 | 1.127 | 16.8 | 816 | 67
12:34 | 45223 | 45223 | 1.601 | 15.7 | 1847 | 66 | 1049 | 45028 | 1.131 | 16.7 | 806 | 67
12:34 | 45224 | 45224 | 1.601 | 15.7 | 1813 | 66 | 1050 | 45029 | 1.138 | 16.6 | 797 | 68
12:34 | 45225 | 45225 | 1.604 | 15.7 | 1783 | 66 | 1051 | 45030 | 1.142 | 16.5 | 795 | 68
12:34 | 45226 | 45226 | 1.609 | 15.7 | 1750 | 66 | 1052 | 45031 | 1.15 | 16.4 | 815 | 68
12:34 | 45227 | 45227 | 1.612 | 15.7 | 1720 | 66 | 1053 | 45032 | 1.157 | 16.3 | 825 | 68
12:34 | 45228 | 45228 | 1.615 | 15.8 | 1726 | 66 | 1054 | 45033 | 1.164 | 16.3 | 853 | 69
12:34 | 45229 | 45229 | 1.619 | 15.9 | 1739 | 66 | 1055 | 45034 | 1.169 | 16.3 | 882 | 69
12:34 | 45230 | 45230 | 1.624 | 16 | 1754 | 66 | 1056 | 45035 | 1.173 | 16.4 | 928 | 69
12:34 | 45231 | 45231 | 1.627 | 16.1 | 1773 | 67 | 1057 | 45036 | 1.177 | 16.5 | 973 | 69
12:34 | 45232 | 45232 | 1.633 | 16.1 | 1759 | 67 | 1058 | 45037 | 1.177 | 16.5 | 995 | 67
12:34 | 45233 | 45233 | 1.641 | 16 | 1704 | 67 | 1059 | 45038 | 1.179 | 16.5 | 1020 | 67
12:34 | 45234 | 45234 | 1.645 | 15.9 | 1660 | 67 | 1060 | 45039 | 1.182 | 16.5 | 1044 | 67
12:34 | 45235 | 45235 | 1.648 | 16 | 1690 | 67 | 1061 | 45040 | 1.186 | 16.4 | 1058 | 67
12:34 | 45236 | 45236 | 1.648 | 16 | 1694 | 67 | 1062 | 45041 | 1.19 | 16.3 | 1078 | 67
12:34 | 45237 | 45237 | 1.651 | 16.1 | 1736 | 67 | 1063 | 45042 | 1.191 | 16.2 | 1095 | 67
12:34 | 45238 | 45238 | 1.653 | 16.1 | 1738 | 67 | 1064 | 45043 | 1.193 | 16.2 | 1139 | 67
12:34 | 45239 | 45239 | 1.655 | 16 | 1698 | 67 | 1065 | 45044 | 1.198 | 16.1 | 1171 | 67
12:34 | 45240 | 45240 | 1.657 | 15.9 | 1652 | 67 | 1066 | 45045 | 1.2 | 16.1 | 1224 | 68
12:34 | 45241 | 45241 | 1.657 | 15.9 | 1643 | 67 | 1067 | 45046 | 1.203 | 16.1 | 1285 | 68
12:34 | 45242 | 45242 | 1.657 | 15.8 | 1600 | 67 | 1068 | 45047 | 1.207 | 16.1 | 1348 | 68
12:34 | 45243 | 45243 | 1.661 | 15.8 | 1594 | 67 | 1069 | 45048 | 1.211 | 16.1 | 1406 | 68
12:34 | 45244 | 45244 | 1.66 | 15.7 | 1564 | 67 | 1070 | 45049 | 1.216 | 16.1 | 1459 | 68
12:34 | 45245 | 45245 | 1.661 | 15.7 | 1562 | 67 | 1071 | 45050 | 1.219 | 16.1 | 1504 | 68
12:34 | 45246 | 45246 | 1.664 | 15.7 | 1562 | 67 | 1072 | 45051 | 1.224 | 16.1 | 1540 | 68
12:34 | 45247 | 45247 | 1.667 | 15.7 | 1567 | 67 | 1073 | 45052 | 1.229 | 16.1 | 1563 | 69
12:34 | 45248 | 45248 | 1.669 | 15.7 | 1581 | 67 | 1074 | 45053 | 1.233 | 16.1 | 1585 | 69
12:34 | 45249 | 45249 | 1.674 | 15.8 | 1628 | 67 | 1075 | 45054 | 1.237 | 16.1 | 1595 | 69
12:34 | 45250 | 45250 | 1.679 | 15.8 | 1650 | 67 | 1076 | 45055 | 1.242 | 16.2 | 1643 | 69
12:34 | 45251 | 45251 | 1.682 | 15.8 | 1665 | 67 | 1077 | 45056 | 1.245 | 16.3 | 1691 | 69
12:34 | 45252 | 45252 | 1.686 | 15.8 | 1676 | 68 | 1078 | 45057 | 1.249 | 16.4 | 1741 | 69
12:34 | 45253 | 45253 | 1.688 | 15.8 | 1676 | 68 | 1079 | 45058 | 1.252 | 16.3 | 1721 | 70
12:34 | 45254 | 45254 | 1.69 | 15.9 | 1709 | 68 | 1080 | 45059 | 1.256 | 16.3 | 1746 | 70
12:34 | 45255 | 45255 | 1.692 | 15.9 | 1707 | 68 | 1081 | 45060 | 1.258 | 16.2 | 1737 | 70
12:34 | 45256 | 45256 | 1.695 | 15.9 | 1703 | 68 | 1082 | 45061 | 1.265 | 16.2 | 1774 | 70
12:34 | 45257 | 45257 | 1.697 | 15.9 | 1703 | 68 | 1083 | 45062 | 1.276 | 16.1 | 1779 | 71
12:34 | 45258 | 45258 | 1.7 | 15.9 | 1703 | 68 | 1084 | 45063 | 1.278 | 16.1 | 1824 | 70
12:34 | 45259 | 45259 | 1.702 | 15.9 | 1709 | 68 | 1085 | 45064 | 1.279 | 16 | 1830 | 71
12:34 | 45260 | 45260 | 1.704 | 15.9 | 1715 | 68 | 1086 | 45065 | 1.281 | 16 | 1876 | 70
12:34 | 45261 | 45261 | 1.706 | 15.9 | 1719 | 68 | 1087 | 45066 | 1.284 | 16 | 1918 | 71
12:34 | 45262 | 45262 | 1.708 | 15.9 | 1723 | 68 | 1088 | 45067 | 1.287 | 16 | 1960 | 71
12:34 | 45263 | 45263 | 1.708 | 16 | 1754 | 68 | 1089 | 45068 | 1.288 | 15.9 | 1962 | 71
12:34 | 45264 | 45264 | 1.711 | 16 | 1742 | 68 | 1090 | 45069 | 1.29 | 15.9 | 1990 | 71
12:34 | 45265 | 45265 | 1.713 | 16 | 1724 | 68 | 1091 | 45070 | 1.294 | 15.9 | 2017 | 71
12:34 | 45266 | 45266 | 1.712 | 16 | 1690 | 68 | 1092 | 45071 | 1.296 | 15.9 | 2041 | 71
12:34 | 45267 | 45267 | 1.713 | 16 | 1668 | 68 | 1093 | 45072 | 1.3 | 15.9 | 2058 | 71
12:34 | 45268 | 45268 | 1.714 | 16 | 1650 | 68 | 1094 | 45073 | 1.302 | 15.8 | 2038 | 71
12:34 | 45269 | 45269 | 1.717 | 16.1 | 1665 | 68 | 1095 | 45074 | 1.307 | 15.8 | 2050 | 71
12:34 | 45270 | 45270 | 1.72 | 16.1 | 1648 | 68 | 1096 | 45075 | 1.31 | 15.8 | 2057 | 71
12:35 | 45271 | 45271 | 1.718 | 16.1 | 1634 | 68 | 1097 | 45076 | 1.312 | 15.8 | 2067 | 71
12:35 | 45272 | 45272 | 1.717 | 16.1 | 1622 | 68 | 1098 | 45077 | 1.316 | 15.9 | 2121 | 71
12:35 | 45273 | 45273 | 1.717 | 16.1 | 1606 | 67 | 1099 | 45078 | 1.319 | 15.9 | 2137 | 72
12:35 | 45274 | 45274 | 1.718 | 16.1 | 1587 | 67 | 1100 | 45079 | 1.321 | 15.9 | 2156 | 72
12:35 | 45275 | 45275 | 1.72 | 16.1 | 1573 | 67 | 1101 | 45080 | 1.322 | 15.9 | 2162 | 71
12:35 | 45276 | 45276 | 1.721 | 16.1 | 1557 | 67 | 1102 | 45081 | 1.321 | 15.9 | 2160 | 69
12:35 | 45277 | 45277 | 1.722 | 16.1 | 1540 | 67 | 1103 | 45082 | 1.323 | 15.9 | 2154 | 69
12:35 | 45278 | 45278 | 1.721 | 16 | 1488 | 67 | 1104 | 45083 | 1.326 | 15.9 | 2141 | 69
12:35 | 45279 | 45279 | 1.72 | 16 | 1464 | 67 | 1105 | 45084 | 1.331 | 15.9 | 2125 | 69
12:35 | 45280 | 45280 | 1.719 | 16 | 1438 | 67 | 1106 | 45085 | 1.333 | 15.9 | 2105 | 69
12:35 | 45281 | 45281 | 1.719 | 16.1 | 1438 | 65 | 1107 | 45086 | 1.336 | 15.9 | 2088 | 69
12:35 | 45282 | 45282 | 1.72 | 16.1 | 1414 | 65 | 1108 | 45087 | 1.339 | 15.9 | 2064 | 69
12:35 | 45283 | 45283 | 1.719 | 16.1 | 1389 | 65 | 1109 | 45088 | 1.341 | 15.9 | 2041 | 70
12:35 | 45284 | 45284 | 1.72 | 16.1 | 1375 | 65 | 1110 | 45089 | 1.342 | 15.9 | 2015 | 69
12:35 | 45285 | 45285 | 1.72 | 16.1 | 1365 | 65 | 1111 | 45090 | 1.347 | 15.9 | 1986 | 70
12:35 | 45286 | 45286 | 1.719 | 16.1 | 1369 | 65 | 1112 | 45091 | #N/A | #N/A | #N/A | #N/A
12:35 | 45287 | 45287 | 1.719 | 16.1 | 1377 | 65 | 1113 | 45092 | 1.347 | 15.9 | 1952 | 70
12:35 | 45288 | 45288 | 1.72 | 16.1 | 1383 | 65 | 1114 | 45093 | 1.352 | 15.9 | 1915 | 70
12:35 | 45289 | 45289 | 1.72 | 16.1 | 1389 | 65 | 1115 | 45094 | 1.356 | 15.9 | 1880 | 70
12:35 | 45290 | 45290 | 1.723 | 16.1 | 1383 | 65 | 1116 | 45095 | 1.358 | 15.9 | 1854 | 70
12:35 | 45291 | 45291 | 1.723 | 16.1 | 1373 | 65 | 1117 | 45096 | 1.359 | 15.9 | 1827 | 70
12:35 | 45292 | 45292 | 1.723 | 16.1 | 1357 | 65 | 1118 | 45097 | 1.361 | 15.9 | 1807 | 70
12:35 | 45293 | 45293 | 1.723 | 16.2 | 1366 | 65 | 1119 | 45098 | 1.364 | 15.9 | 1796 | 70
12:35 | 45294 | 45294 | 1.722 | 16.2 | 1343 | 64 | 1120 | 45099 | 1.368 | 15.9 | 1794 | 70
12:35 | 45295 | 45295 | 1.72 | 16.2 | 1316 | 64 | 1121 | 45100 | 1.37 | 15.9 | 1803 | 70
12:35 | 45296 | 45296 | 1.72 | 16.2 | 1281 | 64 | 1122 | 45101 | 1.372 | 15.9 | 1813 | 70
12:35 | 45297 | 45297 | 1.72 | 16.2 | 1252 | 64 | 1123 | 45102 | 1.376 | 15.9 | 1817 | 70
12:35 | 45298 | 45298 | 1.722 | 16.2 | 1224 | 64 | 1124 | 45103 | 1.379 | 15.9 | 1827 | 70
12:35 | 45299 | 45299 | 1.723 | 16.1 | 1177 | 64 | 1125 | 45104 | 1.382 | 15.9 | 1829 | 70
12:35 | 45300 | 45300 | 1.725 | 16.1 | 1163 | 64 | 1126 | 45105 | 1.385 | 15.9 | 1825 | 71
12:35 | 45301 | 45301 | 1.726 | 16.1 | 1155 | 64 | 1127 | 45106 | 1.388 | 15.9 | 1825 | 71
12:35 | 45302 | 45302 | 1.724 | 16.2 | 1168 | 64 | 1128 | 45107 | 1.391 | 15.8 | 1778 | 71
12:35 | 45303 | 45303 | 1.724 | 16.2 | 1166 | 64 | 1129 | 45108 | 1.395 | 15.8 | 1767 | 71
12:35 | 45304 | 45304 | 1.72 | 16.2 | 1162 | 64 | 1130 | 45109 | 1.4 | 15.8 | 1757 | 71
12:35 | 45305 | 45305 | 1.717 | 16.2 | 1160 | 64 | 1131 | 45110 | 1.403 | 15.8 | 1748 | 71
12:35 | 45306 | 45306 | 1.717 | 16.2 | 1162 | 64 | 1132 | 45111 | 1.406 | 15.8 | 1746 | 71
12:35 | 45307 | 45307 | 1.719 | 16.2 | 1162 | 64 | 1133 | 45112 | 1.41 | 15.8 | 1748 | 71
12:35 | 45308 | 45308 | 1.714 | 16.2 | 1160 | 63 | 1134 | 45113 | 1.411 | 15.7 | 1722 | 71
12:35 | 45309 | 45309 | 1.715 | 16.2 | 1156 | 63 | 1135 | 45114 | 1.414 | 15.7 | 1728 | 71
12:35 | 45310 | 45310 | 1.715 | 16.2 | 1147 | 63 | 1136 | 45115 | 1.415 | 15.7 | 1739 | 71
12:35 | 45311 | 45311 | 1.713 | 16.2 | 1139 | 63 | 1137 | 45116 | 1.419 | 15.7 | 1747 | 72
12:35 | 45312 | 45312 | 1.713 | 16.2 | 1127 | 63 | 1138 | 45117 | 1.423 | 15.7 | 1749 | 72
12:35 | 45313 | 45313 | 1.713 | 16.2 | 1110 | 63 | 1139 | 45118 | 1.423 | 15.7 | 1752 | 72
12:35 | 45314 | 45314 | 1.712 | 16.2 | 1089 | 63 | 1140 | 45119 | 1.424 | 15.7 | 1758 | 72
12:35 | 45315 | 45315 | 1.71 | 16.2 | 1074 | 63 | 1141 | 45120 | 1.427 | 15.7 | 1766 | 72
12:35 | 45316 | 45316 | 1.708 | 16.3 | 1085 | 63 | 1142 | 45121 | 1.43 | 15.7 | 1775 | 72
12:35 | 45317 | 45317 | 1.709 | 16.3 | 1070 | 63 | 1143 | 45122 | 1.43 | 15.7 | 1794 | 72
12:35 | 45319 | 45319 | 1.708 | 16.3 | 1051 | 63 | 1144 | 45123 | 1.433 | 15.7 | 1811 | 72
12:35 | 45320 | 45320 | 1.706 | 16.4 | 1052 | 62 | 1145 | 45124 | 1.434 | 15.7 | 1822 | 72
12:35 | 45321 | 45321 | 1.706 | 16.4 | 1028 | 62 | 1146 | 45125 | 1.434 | 15.7 | 1839 | 69
12:35 | 45322 | 45322 | 1.706 | 16.4 | 1013 | 62 | 1147 | 45126 | 1.436 | 15.7 | 1854 | 69
12:35 | 45323 | 45323 | 1.707 | 16.4 | 999 | 62 | 1148 | 45127 | 1.438 | 15.7 | 1869 | 69
12:35 | 45324 | 45324 | 1.707 | 16.4 | 991 | 62 | 1149 | 45128 | 1.439 | 15.7 | 1886 | 69
12:35 | 45325 | 45325 | 1.706 | 16.4 | 980 | 62 | 1150 | 45129 | 1.44 | 15.7 | 1899 | 69
12:35 | 45326 | 45326 | 1.705 | 16.4 | 969 | 62 | 1151 | 45130 | 1.44 | 15.7 | 1913 | 69
12:35 | 45327 | 45327 | 1.704 | 16.4 | 963 | 62 | 1152 | 45131 | 1.442 | 15.7 | 1920 | 69
12:35 | 45328 | 45328 | 1.702 | 16.4 | 956 | 62 | 1153 | 45132 | 1.443 | 15.7 | 1920 | 69
12:35 | 45329 | 45329 | 1.699 | 16.4 | 954 | 62 | 1154 | 45133 | 1.442 | 15.7 | 1915 | 69
12:36 | 45330 | 45330 | 1.7 | 16.4 | 958 | 62 | 1155 | 45134 | 1.444 | 15.7 | 1898 | 69
12:36 | 45331 | 45331 | 1.697 | 16.4 | 963 | 61 | 1156 | 45135 | 1.443 | 15.8 | 1915 | 69
12:36 | 45332 | 45332 | 1.696 | 16.4 | 965 | 61 | 1157 | 45136 | 1.442 | 15.8 | 1892 | 69
12:36 | 45333 | 45333 | 1.696 | 16.4 | 965 | 61 | 1158 | 45137 | 1.444 | 15.8 | 1869 | 69
12:36 | 45334 | 45334 | 1.694 | 16.4 | 965 | 61 | 1159 | 45138 | 1.446 | 15.8 | 1857 | 69
12:36 | 45335 | 45335 | 1.691 | 16.4 | 967 | 61 | 1160 | 45139 | 1.449 | 15.8 | 1848 | 69
12:36 | 45336 | 45336 | 1.689 | 16.4 | 971 | 61 | 1161 | 45140 | 1.451 | 15.8 | 1848 | 69
12:36 | 45337 | 45337 | 1.69 | 16.4 | 976 | 61 | 1162 | 45141 | 1.453 | 15.8 | 1853 | 69
12:36 | 45338 | 45338 | 1.69 | 16.4 | 984 | 61 | 1163 | 45142 | 1.45 | 15.8 | 1853 | 69
12:36 | 45339 | 45339 | 1.688 | 16.4 | 993 | 61 | 1164 | 45143 | 1.453 | 15.8 | 1848 | 69
12:36 | 45340 | 45340 | 1.685 | 16.4 | 1006 | 61 | 1165 | 45144 | 1.456 | 15.8 | 1844 | 69
12:36 | 45341 | 45341 | 1.689 | 16.4 | 1017 | 61 | 1166 | 45145 | 1.458 | 15.8 | 1826 | 69
12:36 | 45342 | 45342 | 1.686 | 16.4 | 1032 | 61 | 1167 | 45146 | 1.46 | 15.8 | 1811 | 69
12:36 | 45343 | 45343 | 1.686 | 16.4 | 1043 | 60 | 1168 | 45147 | 1.46 | 15.8 | 1800 | 69
12:36 | 45344 | 45344 | 1.687 | 16.4 | 1047 | 60 | 1169 | 45148 | 1.463 | 15.8 | 1792 | 69
12:36 | 45345 | 45345 | 1.687 | 16.4 | 1052 | 60 | 1170 | 45149 | 1.462 | 15.8 | 1790 | 69
12:36 | 45346 | 45346 | 1.685 | 16.5 | 1075 | 60 | 1171 | 45150 | 1.464 | 15.8 | 1792 | 69
12:36 | 45347 | 45347 | 1.685 | 16.5 | 1068 | 60 | 1172 | 45151 | 1.466 | 15.8 | 1798 | 69
12:36 | 45348 | 45348 | 1.682 | 16.5 | 1055 | 60 | 1173 | 45152 | 1.466 | 15.8 | 1807 | 69
12:36 | 45349 | 45349 | 1.683 | 16.5 | 1042 | 60 | 1174 | 45153 | 1.471 | 15.8 | 1823 | 69
12:36 | 45350 | 45350 | 1.682 | 16.5 | 1031 | 60 | 1175 | 45154 | 1.471 | 15.8 | 1842 | 69
12:36 | 45351 | 45351 | 1.683 | 16.5 | 1022 | 60 | 1176 | 45155 | 1.474 | 15.8 | 1863 | 69
12:36 | 45352 | 45352 | 1.682 | 16.5 | 1013 | 60 | 1177 | 45156 | 1.476 | 15.8 | 1888 | 69
12:36 | 45353 | 45353 | 1.68 | 16.5 | 1002 | 60 | 1178 | 45157 | 1.477 | 15.8 | 1913 | 69
12:36 | 45354 | 45354 | 1.679 | 16.5 | 986 | 60 | 1179 | 45158 | 1.48 | 15.7 | 1901 | 69
12:36 | 45355 | 45355 | 1.678 | 16.5 | 971 | 60 | 1180 | 45159 | 1.484 | 15.7 | 1920 | 69
12:36 | 45356 | 45356 | 1.676 | 16.5 | 955 | 59 | 1181 | 45160 | 1.486 | 15.8 | 1973 | 69
12:36 | 45357 | 45357 | 1.675 | 16.5 | 940 | 59 | 1182 | 45161 | 1.489 | 15.8 | 1988 | 69
12:36 | 45358 | 45358 | 1.673 | 16.5 | 931 | 59 | 1183 | 45162 | 1.494 | 15.8 | 1994 | 69
12:36 | 45359 | 45359 | 1.67 | 16.5 | 924 | 59 | 1184 | 45163 | 1.496 | 15.8 | 2000 | 70
12:36 | 45360 | 45360 | 1.669 | 16.5 | 926 | 59 | 1185 | 45164 | 1.498 | 15.8 | 2001 | 69
12:36 | 45361 | 45361 | 1.669 | 16.5 | 928 | 59 | 1186 | 45165 | 1.499 | 15.8 | 2005 | 70
12:36 | 45362 | 45362 | 1.669 | 16.6 | 956 | 59 | 1187 | 45166 | 1.503 | 15.7 | 1969 | 70
12:36 | 45363 | 45363 | 1.668 | 16.6 | 961 | 59 | 1188 | 45167 | 1.504 | 15.7 | 1969 | 70
12:36 | 45364 | 45364 | 1.667 | 16.6 | 970 | 59 | 1189 | 45168 | 1.505 | 15.7 | 1969 | 70
12:36 | 45365 | 45365 | 1.663 | 16.6 | 984 | 59 | 1190 | 45169 | 1.506 | 15.7 | 1969 | 70
12:36 | 45366 | 45366 | 1.663 | 16.6 | 1000 | 58 | 1191 | 45170 | 1.506 | 15.7 | 1967 | 69
12:36 | 45367 | 45367 | 1.662 | 16.6 | 1020 | 58 | 1192 | 45171 | 1.509 | 15.7 | 1969 | 67
12:36 | 45368 | 45368 | 1.661 | 16.6 | 1047 | 58 | 1193 | 45172 | 1.508 | 15.7 | 1969 | 67
12:36 | 45369 | 45369 | 1.659 | 16.6 | 1079 | 58 | 1194 | 45173 | 1.51 | 15.7 | 1967 | 67
12:36 | 45370 | 45370 | 1.658 | 16.6 | 1115 | 58 | 1195 | 45174 | 1.51 | 15.7 | 1967 | 67
12:36 | 45371 | 45371 | 1.658 | 16.6 | 1147 | 58 | 1196 | 45175 | 1.511 | 15.7 | 1964 | 67
12:36 | 45372 | 45372 | 1.656 | 16.6 | 1168 | 58 | 1197 | 45176 | 1.51 | 15.7 | 1960 | 67
12:36 | 45373 | 45373 | 1.656 | 16.6 | 1188 | 58 | 1198 | 45177 | 1.51 | 15.7 | 1956 | 67
12:36 | 45374 | 45374 | 1.655 | 16.6 | 1200 | 58 | 1199 | 45178 | 1.513 | 15.7 | 1952 | 67
12:36 | 45375 | 45375 | 1.655 | 16.6 | 1206 | 56 | 1200 | 45179 | 1.514 | 15.7 | 1949 | 67
12:36 | 45376 | 45376 | 1.655 | 16.6 | 1211 | 56 | 1201 | 45180 | 1.519 | 15.7 | 1947 | 67
12:36 | 45377 | 45377 | 1.655 | 16.6 | 1211 | 56 | 1202 | 45181 | #N/A | #N/A | #N/A | #N/A
12:36 | 45378 | 45378 | 1.653 | 16.6 | 1206 | 56 | 1203 | 45182 | 1.521 | 15.7 | 1949 | 67
12:36 | 45379 | 45379 | 1.652 | 16.6 | 1193 | 56 | 1204 | 45183 | 1.522 | 15.7 | 1952 | 67
12:36 | 45380 | 45380 | 1.65 | 16.6 | 1179 | 56 | 1205 | 45184 | 1.523 | 15.8 | 1992 | 67
12:36 | 45381 | 45381 | 1.651 | 16.6 | 1168 | 56 | 1206 | 45185 | 1.525 | 15.8 | 1994 | 67
12:36 | 45382 | 45382 | 1.652 | 16.6 | 1159 | 56 | 1207 | 45186 | 1.527 | 15.8 | 1992 | 67
12:36 | 45383 | 45383 | 1.65 | 16.6 | 1147 | 56 | 1208 | 45187 | 1.527 | 15.8 | 1988 | 67
12:36 | 45384 | 45384 | 1.651 | 16.7 | 1162 | 56 | 1209 | 45188 | 1.531 | 15.8 | 1986 | 67
12:36 | 45385 | 45385 | 1.649 | 16.7 | 1146 | 55 | 1210 | 45189 | 1.535 | 15.8 | 1990 | 67
12:36 | 45386 | 45386 | 1.648 | 16.7 | 1127 | 55 | 1211 | 45190 | 1.539 | 15.7 | 1960 | 67
12:36 | 45387 | 45387 | 1.646 | 16.7 | 1104 | 55 | 1212 | 45191 | 1.542 | 15.7 | 1975 | 67
12:36 | 45388 | 45388 | 1.645 | 16.7 | 1088 | 55 | 1213 | 45192 | 1.546 | 15.7 | 1994 | 68
12:36 | 45389 | 45389 | 1.644 | 16.7 | 1074 | 55 | 1214 | 45193 | 1.549 | 15.7 | 2015 | 68
12:36 | 45390 | 45390 | 1.645 | 16.6 | 1043 | 55 | 1215 | 45194 | 1.552 | 15.7 | 2033 | 68
12:37 | 45391 | 45391 | 1.643 | 16.6 | 1043 | 55 | 1216 | 45195 | 1.553 | 15.7 | 2058 | 68
12:37 | 45392 | 45392 | 1.646 | 16.6 | 1040 | 55 | 1217 | 45196 | 1.554 | 15.7 | 2081 | 68
12:37 | 45393 | 45393 | 1.644 | 16.7 | 1067 | 55 | 1218 | 45197 | 1.556 | 15.7 | 2103 | 68
12:37 | 45394 | 45394 | 1.642 | 16.7 | 1074 | 55 | 1219 | 45198 | 1.557 | 15.7 | 2124 | 68
12:37 | 45395 | 45395 | 1.639 | 16.7 | 1081 | 55 | 1220 | 45199 | 1.559 | 15.6 | 2101 | 68
12:37 | 45396 | 45396 | 1.638 | 16.7 | 1099 | 55 | 1221 | 45200 | 1.561 | 15.6 | 2112 | 68
12:37 | 45397 | 45397 | 1.636 | 16.7 | 1113 | 54 | 1222 | 45201 | 1.564 | 15.6 | 2125 | 68
12:37 | 45398 | 45398 | 1.634 | 16.7 | 1127 | 54 | 1223 | 45202 | 1.565 | 15.6 | 2133 | 68
12:37 | 45399 | 45399 | 1.633 | 16.7 | 1137 | 54 | 1224 | 45203 | 1.568 | 15.6 | 2142 | 68
12:37 | 45400 | 45400 | 1.63 | 16.7 | 1146 | 54 | 1225 | 45204 | 1.57 | 15.6 | 2151 | 68
12:37 | 45401 | 45401 | 1.632 | 16.7 | 1148 | 54 | 1226 | 45205 | 1.573 | 15.6 | 2155 | 68
12:37 | 45402 | 45402 | 1.631 | 16.7 | 1148 | 54 | 1227 | 45206 | 1.576 | 15.6 | 2155 | 68
12:37 | 45403 | 45403 | 1.631 | 16.7 | 1144 | 54 | 1228 | 45207 | 1.58 | 15.6 | 2146 | 68
12:37 | 45404 | 45404 | 1.63 | 16.7 | 1134 | 54 | 1229 | 45208 | 1.581 | 15.6 | 2129 | 68
12:37 | 45405 | 45405 | 1.631 | 16.7 | 1127 | 54 | 1230 | 45209 | 1.584 | 15.6 | 2107 | 68
12:37 | 45406 | 45406 | 1.629 | 16.8 | 1145 | 54 | 1231 | 45210 | 1.587 | 15.5 | 2043 | 68
12:37 | 45407 | 45407 | 1.628 | 16.8 | 1130 | 54 | 1232 | 45211 | 1.592 | 15.5 | 2018 | 68
12:37 | 45408 | 45408 | 1.626 | 16.8 | 1119 | 54 | 1233 | 45212 | 1.59 | 15.5 | 1994 | 68
12:37 | 45409 | 45409 | 1.628 | 16.8 | 1109 | 54 | 1234 | 45213 | 1.589 | 15.6 | 2007 | 68
12:37 | 45410 | 45410 | 1.625 | 16.8 | 1100 | 54 | 1235 | 45214 | 1.587 | 15.6 | 1957 | 68
12:37 | 45411 | 45411 | 1.621 | 16.8 | 1092 | 53 | 1236 | 45215 | 1.586 | 15.6 | 1933 | 68
12:37 | 45412 | 45412 | 1.622 | 16.8 | 1083 | 53 | 1237 | 45216 | 1.59 | 15.6 | 1918 | 68
12:37 | 45414 | 45414 | 1.615 | 16.9 | 1090 | 53 | 1238 | 45217 | 1.591 | 15.6 | 1903 | 68
12:37 | 45415 | 45415 | 1.608 | 16.9 | 1070 | 53 | 1239 | 45218 | 1.594 | 15.7 | 1930 | 68
12:37 | 45416 | 45416 | 1.602 | 16.9 | 1043 | 52 | 1240 | 45219 | 1.595 | 15.7 | 1915 | 68
12:37 | 45417 | 45417 | 1.598 | 16.9 | 1021 | 52 | 1241 | 45220 | #N/A | #N/A | #N/A | #N/A
12:37 | 45418 | 45418 | 1.592 | 16.9 | 1002 | 52 | 1242 | 45221 | 1.597 | 15.7 | 1896 | 66
12:37 | 45419 | 45419 | 1.59 | 16.9 | 982 | 52 | 1243 | 45222 | 1.599 | 15.7 | 1875 | 66
12:37 | 45420 | 45420 | 1.585 | 16.9 | 963 | 52 | 1244 | 45223 | 1.601 | 15.7 | 1847 | 66
12:37 | 45421 | 45421 | 1.585 | 16.9 | 946 | 52 | 1245 | 45224 | 1.601 | 15.7 | 1813 | 66
12:37 | 45422 | 45422 | 1.585 | 16.9 | 929 | 52 | 1246 | 45225 | 1.604 | 15.7 | 1783 | 66
12:37 | 45423 | 45423 | 1.582 | 16.9 | 909 | 52 | 1247 | 45226 | 1.609 | 15.7 | 1750 | 66
12:37 | 45424 | 45424 | 1.585 | 16.9 | 892 | 52 | 1248 | 45227 | 1.612 | 15.7 | 1720 | 66
12:37 | 45425 | 45425 | 1.584 | 16.9 | 870 | 52 | 1249 | 45228 | 1.615 | 15.8 | 1726 | 66
12:37 | 45426 | 45426 | 1.587 | 16.9 | 853 | 52 | 1250 | 45229 | 1.619 | 15.9 | 1739 | 66
12:37 | 45427 | 45427 | 1.584 | 16.9 | 831 | 51 | 1251 | 45230 | 1.624 | 16 | 1754 | 66
12:37 | 45428 | 45428 | 1.586 | 17 | 835 | 51 | 1252 | 45231 | 1.627 | 16.1 | 1773 | 67
12:37 | 45429 | 45429 | 1.588 | 17 | 817 | 52 | 1253 | 45232 | 1.633 | 16.1 | 1759 | 67
12:37 | 45430 | 45430 | 1.59 | 17.1 | 823 | 52 | 1254 | 45233 | 1.641 | 16 | 1704 | 67
12:37 | 45431 | 45431 | 1.592 | 17.2 | 828 | 52 | 1255 | 45234 | 1.645 | 15.9 | 1660 | 67
12:37 | 45432 | 45432 | 1.592 | 17.2 | 815 | 51 | 1256 | 45235 | 1.648 | 16 | 1690 | 67
12:37 | 45433 | 45433 | 1.594 | 17.2 | 799 | 52 | 1257 | 45236 | 1.648 | 16 | 1694 | 67
12:37 | 45434 | 45434 | 1.596 | 17.2 | 786 | 52 | 1258 | 45237 | 1.651 | 16.1 | 1736 | 67
12:37 | 45435 | 45435 | 1.593 | 17.1 | 756 | 51 | 1259 | 45238 | 1.653 | 16.1 | 1738 | 67
12:37 | 45436 | 45436 | 1.596 | 17.1 | 746 | 51 | 1260 | 45239 | 1.655 | 16 | 1698 | 67
12:37 | 45437 | 45437 | 1.598 | 17 | 722 | 52 | 1261 | 45240 | 1.657 | 15.9 | 1652 | 67
12:37 | 45438 | 45438 | 1.598 | 17 | 722 | 51 | 1262 | 45241 | 1.657 | 15.9 | 1643 | 67
12:37 | 45439 | 45439 | 1.597 | 17 | 717 | 51 | 1263 | 45242 | 1.657 | 15.8 | 1600 | 67
12:37 | 45440 | 45440 | 1.598 | 17 | 712 | 51 | 1264 | 45243 | 1.661 | 15.8 | 1594 | 67
12:37 | 45441 | 45441 | 1.601 | 17 | 712 | 51 | 1265 | 45244 | 1.66 | 15.7 | 1564 | 67
12:37 | 45442 | 45442 | 1.601 | 17 | 705 | 51 | 1266 | 45245 | 1.661 | 15.7 | 1562 | 67
12:37 | 45443 | 45443 | 1.6 | 17 | 700 | 51 | 1267 | 45246 | 1.664 | 15.7 | 1562 | 67
12:37 | 45444 | 45444 | 1.6 | 17 | 695 | 51 | 1268 | 45247 | 1.667 | 15.7 | 1567 | 67
12:37 | 45445 | 45445 | 1.6 | 17 | 690 | 51 | 1269 | 45248 | 1.669 | 15.7 | 1581 | 67
12:37 | 45446 | 45446 | 1.6 | 17 | 692 | 51 | 1270 | 45249 | 1.674 | 15.8 | 1628 | 67
12:37 | 45447 | 45447 | 1.6 | 17 | 695 | 51 | 1271 | 45250 | 1.679 | 15.8 | 1650 | 67
12:37 | 45448 | 45448 | 1.599 | 17 | 695 | 51 | 1272 | 45251 | 1.682 | 15.8 | 1665 | 67
12:37 | 45449 | 45449 | 1.601 | 17 | 695 | 51 | 1273 | 45252 | 1.686 | 15.8 | 1676 | 68
12:38 | 45450 | 45450 | 1.602 | 17 | 695 | 51 | 1274 | 45253 | 1.688 | 15.8 | 1676 | 68
12:38 | 45451 | 45451 | 1.6 | 17 | 695 | 51 | 1275 | 45254 | 1.69 | 15.9 | 1709 | 68
12:38 | 45452 | 45452 | 1.602 | 17 | 692 | 51 | 1276 | 45255 | 1.692 | 15.9 | 1707 | 68
12:38 | 45453 | 45453 | 1.602 | 17 | 695 | 51 | 1277 | 45256 | 1.695 | 15.9 | 1703 | 68
12:38 | 45454 | 45454 | 1.601 | 17 | 690 | 51 | 1278 | 45257 | 1.697 | 15.9 | 1703 | 68
12:38 | 45455 | 45455 | 1.599 | 17 | 687 | 51 | 1279 | 45258 | 1.7 | 15.9 | 1703 | 68
12:38 | 45456 | 45456 | 1.592 | 17 | 685 | 51 | 1280 | 45259 | 1.702 | 15.9 | 1709 | 68
12:38 | 45457 | 45457 | 1.587 | 17 | 680 | 50 | 1281 | 45260 | 1.704 | 15.9 | 1715 | 68
12:38 | 45459 | 45459 | 1.585 | 17 | 672 | 50 | 1282 | 45261 | 1.706 | 15.9 | 1719 | 68
12:38 | 45460 | 45460 | 1.581 | 17 | 672 | 50 | 1283 | 45262 | 1.708 | 15.9 | 1723 | 68
12:38 | 45461 | 45461 | 1.579 | 17 | 665 | 50 | 1284 | 45263 | 1.708 | 16 | 1754 | 68
12:38 | 45462 | 45462 | 1.582 | 17 | 657 | 50 | 1285 | 45264 | 1.711 | 16 | 1742 | 68
12:38 | 45463 | 45463 | 1.581 | 17 | 647 | 50 | 1286 | 45265 | 1.713 | 16 | 1724 | 68
12:38 | 45464 | 45464 | 1.579 | 17 | 640 | 50 | 1287 | 45266 | 1.712 | 16 | 1690 | 68
12:38 | 45465 | 45465 | 1.578 | 17 | 632 | 50 | 1288 | 45267 | 1.713 | 16 | 1668 | 68
12:38 | 45466 | 45466 | 1.577 | 17 | 625 | 50 | 1289 | 45268 | 1.714 | 16 | 1650 | 68
12:38 | 45467 | 45467 | 1.575 | 17 | 617 | 50 | 1290 | 45269 | 1.717 | 16.1 | 1665 | 68
12:38 | 45468 | 45468 | 1.572 | 17 | 610 | 49 | 1291 | 45270 | 1.72 | 16.1 | 1648 | 68
12:38 | 45469 | 45469 | 1.571 | 17.1 | 617 | 49 | 1292 | 45271 | 1.718 | 16.1 | 1634 | 68
12:38 | 45470 | 45470 | 1.57 | 17.1 | 610 | 49 | 1293 | 45272 | 1.717 | 16.1 | 1622 | 68
12:38 | 45471 | 45471 | 1.569 | 17.1 | 605 | 49 | 1294 | 45273 | 1.717 | 16.1 | 1606 | 67
12:38 | 45472 | 45472 | 1.567 | 17.1 | 594 | 49 | 1295 | 45274 | 1.718 | 16.1 | 1587 | 67
12:38 | 45473 | 45473 | 1.565 | 17.1 | 587 | 49 | 1296 | 45275 | 1.72 | 16.1 | 1573 | 67
12:38 | 45474 | 45474 | 1.561 | 17.1 | 576 | 49 | 1297 | 45276 | 1.721 | 16.1 | 1557 | 67
12:38 | 45475 | 45475 | 1.557 | 17.1 | 571 | 49 | 1298 | 45277 | 1.722 | 16.1 | 1540 | 67
12:38 | 45476 | 45476 | 1.554 | 17.1 | 564 | 49 | 1299 | 45278 | 1.721 | 16 | 1488 | 67
12:38 | 45477 | 45477 | 1.55 | 17.2 | 573 | 48 | 1300 | 45279 | 1.72 | 16 | 1464 | 67
12:38 | 45478 | 45478 | 1.547 | 17.2 | 565 | 48 | 1301 | 45280 | 1.719 | 16 | 1438 | 67
12:38 | 45479 | 45479 | 1.543 | 17.2 | 560 | 48 | 1302 | 45281 | 1.719 | 16.1 | 1438 | 65
12:38 | 45480 | 45480 | 1.542 | 17.2 | 549 | 48 | 1303 | 45282 | 1.72 | 16.1 | 1414 | 65
12:38 | 45481 | 45481 | 1.538 | 17.3 | 559 | 48 | 1304 | 45283 | 1.719 | 16.1 | 1389 | 65
12:38 | 45482 | 45482 | 1.537 | 17.3 | 548 | 48 | 1305 | 45284 | 1.72 | 16.1 | 1375 | 65
12:38 | 45483 | 45483 | 1.538 | 17.3 | 543 | 48 | 1306 | 45285 | 1.72 | 16.1 | 1365 | 65
12:38 | 45484 | 45484 | 1.534 | 17.3 | 537 | 48 | 1307 | 45286 | 1.719 | 16.1 | 1369 | 65
12:38 | 45485 | 45485 | 1.534 | 17.3 | 532 | 48 | 1308 | 45287 | 1.719 | 16.1 | 1377 | 65
12:38 | 45486 | 45486 | 1.534 | 17.3 | 529 | 48 | 1309 | 45288 | 1.72 | 16.1 | 1383 | 65
12:38 | 45487 | 45487 | 1.534 | 17.3 | 521 | 48 | 1310 | 45289 | 1.72 | 16.1 | 1389 | 65
12:38 | 45488 | 45488 | 1.534 | 17.4 | 530 | 47 | 1311 | 45290 | 1.723 | 16.1 | 1383 | 65
12:38 | 45489 | 45489 | 1.532 | 17.4 | 524 | 47 | 1312 | 45291 | 1.723 | 16.1 | 1373 | 65
12:38 | 45490 | 45490 | 1.53 | 17.4 | 519 | 47 | 1313 | 45292 | 1.723 | 16.1 | 1357 | 65
12:38 | 45491 | 45491 | 1.527 | 17.4 | 516 | 47 | 1314 | 45293 | 1.723 | 16.2 | 1366 | 65
12:38 | 45492 | 45492 | 1.525 | 17.4 | 516 | 47 | 1315 | 45294 | 1.722 | 16.2 | 1343 | 64
12:38 | 45493 | 45493 | 1.524 | 17.4 | 511 | 47 | 1316 | 45295 | 1.72 | 16.2 | 1316 | 64
12:38 | 45494 | 45494 | 1.522 | 17.4 | 508 | 47 | 1317 | 45296 | 1.72 | 16.2 | 1281 | 64
12:38 | 45495 | 45495 | 1.523 | 17.4 | 505 | 47 | 1318 | 45297 | 1.72 | 16.2 | 1252 | 64
12:38 | 45496 | 45496 | 1.52 | 17.4 | 505 | 47 | 1319 | 45298 | 1.722 | 16.2 | 1224 | 64
12:38 | 45497 | 45497 | 1.518 | 17.4 | 502 | 47 | 1320 | 45299 | 1.723 | 16.1 | 1177 | 64
12:38 | 45498 | 45498 | 1.515 | 17.4 | 499 | 47 | 1321 | 45300 | 1.725 | 16.1 | 1163 | 64
12:38 | 45499 | 45499 | 1.514 | 17.4 | 497 | 46 | 1322 | 45301 | 1.726 | 16.1 | 1155 | 64
12:38 | 45500 | 45500 | 1.514 | 17.4 | 488 | 46 | 1323 | 45302 | 1.724 | 16.2 | 1168 | 64
12:38 | 45501 | 45501 | 1.511 | 17.4 | 488 | 46 | 1324 | 45303 | 1.724 | 16.2 | 1166 | 64
12:38 | 45502 | 45502 | 1.505 | 17.4 | 488 | 46 | 1325 | 45304 | 1.72 | 16.2 | 1162 | 64
12:38 | 45503 | 45503 | 1.505 | 17.4 | 488 | 46 | 1326 | 45305 | 1.717 | 16.2 | 1160 | 64
12:38 | 45504 | 45504 | 1.502 | 17.4 | 488 | 46 | 1327 | 45306 | 1.717 | 16.2 | 1162 | 64
12:38 | 45505 | 45505 | 1.5 | 17.4 | 491 | 46 | 1328 | 45307 | 1.719 | 16.2 | 1162 | 64
12:38 | 45506 | 45506 | 1.501 | 17.5 | 508 | 46 | 1329 | 45308 | 1.714 | 16.2 | 1160 | 63
12:38 | 45507 | 45507 | 1.499 | 17.5 | 508 | 46 | 1330 | 45309 | 1.715 | 16.2 | 1156 | 63
12:38 | 45508 | 45508 | 1.498 | 17.5 | 505 | 46 | 1331 | 45310 | 1.715 | 16.2 | 1147 | 63
12:38 | 45509 | 45509 | 1.497 | 17.5 | 508 | 46 | 1332 | 45311 | 1.713 | 16.2 | 1139 | 63
12:38 | 45510 | 45510 | 1.494 | 17.5 | 508 | 45 | 1333 | 45312 | 1.713 | 16.2 | 1127 | 63
12:39 | 45511 | 45511 | 1.492 | 17.5 | 508 | 45 | 1334 | 45313 | 1.713 | 16.2 | 1110 | 63
12:39 | 45512 | 45512 | 1.492 | 17.5 | 511 | 45 | 1335 | 45314 | 1.712 | 16.2 | 1089 | 63
12:39 | 45513 | 45513 | 1.49 | 17.5 | 514 | 45 | 1336 | 45315 | 1.71 | 16.2 | 1074 | 63
12:39 | 45514 | 45514 | 1.489 | 17.5 | 517 | 45 | 1337 | 45316 | 1.708 | 16.3 | 1085 | 63
12:39 | 45515 | 45515 | 1.487 | 17.5 | 517 | 45 | 1338 | 45317 | 1.709 | 16.3 | 1070 | 63
12:39 | 45516 | 45516 | 1.485 | 17.5 | 520 | 45 | 1339 | 45318 | #N/A | #N/A | #N/A | #N/A
12:39 | 45517 | 45517 | 1.484 | 17.5 | 522 | 45 | 1340 | 45319 | 1.708 | 16.3 | 1051 | 63
12:39 | 45518 | 45518 | 1.481 | 17.5 | 525 | 45 | 1341 | 45320 | 1.706 | 16.4 | 1052 | 62
12:39 | 45519 | 45519 | 1.479 | 17.5 | 525 | 45 | 1342 | 45321 | 1.706 | 16.4 | 1028 | 62
12:39 | 45520 | 45520 | 1.476 | 17.5 | 525 | 45 | 1343 | 45322 | 1.706 | 16.4 | 1013 | 62
12:39 | 45521 | 45521 | 1.473 | 17.5 | 525 | 44 | 1344 | 45323 | 1.707 | 16.4 | 999 | 62
12:39 | 45522 | 45522 | 1.473 | 17.5 | 522 | 44 | 1345 | 45324 | 1.707 | 16.4 | 991 | 62
12:39 | 45523 | 45523 | 1.47 | 17.5 | 522 | 44 | 1346 | 45325 | 1.706 | 16.4 | 980 | 62
12:39 | 45524 | 45524 | 1.468 | 17.5 | 525 | 44 | 1347 | 45326 | 1.705 | 16.4 | 969 | 62
12:39 | 45525 | 45525 | 1.465 | 17.5 | 531 | 44 | 1348 | 45327 | 1.704 | 16.4 | 963 | 62
12:39 | 45526 | 45526 | 1.461 | 17.5 | 534 | 44 | 1349 | 45328 | 1.702 | 16.4 | 956 | 62
12:39 | 45527 | 45527 | 1.464 | 17.5 | 534 | 44 | 1350 | 45329 | 1.699 | 16.4 | 954 | 62
12:39 | 45528 | 45528 | 1.46 | 17.5 | 537 | 44 | 1351 | 45330 | 1.7 | 16.4 | 958 | 62
12:39 | 45529 | 45529 | 1.458 | 17.5 | 540 | 44 | 1352 | 45331 | 1.697 | 16.4 | 963 | 61
12:39 | 45530 | 45530 | 1.457 | 17.5 | 540 | 44 | 1353 | 45332 | 1.696 | 16.4 | 965 | 61
12:39 | 45531 | 45531 | 1.457 | 17.6 | 552 | 44 | 1354 | 45333 | 1.696 | 16.4 | 965 | 61
12:39 | 45532 | 45532 | 1.457 | 17.6 | 552 | 44 | 1355 | 45334 | 1.694 | 16.4 | 965 | 61
12:39 | 45533 | 45533 | 1.456 | 17.6 | 550 | 44 | 1356 | 45335 | 1.691 | 16.4 | 967 | 61
12:39 | 45534 | 45534 | 1.454 | 17.6 | 550 | 43 | 1357 | 45336 | 1.689 | 16.4 | 971 | 61
12:39 | 45535 | 45535 | 1.456 | 17.6 | 547 | 43 | 1358 | 45337 | 1.69 | 16.4 | 976 | 61
12:39 | 45536 | 45536 | 1.455 | 17.6 | 547 | 43 | 1359 | 45338 | 1.69 | 16.4 | 984 | 61
12:39 | 45537 | 45537 | 1.454 | 17.7 | 563 | 43 | 1360 | 45339 | 1.688 | 16.4 | 993 | 61
12:39 | 45538 | 45538 | 1.454 | 17.7 | 563 | 43 | 1361 | 45340 | 1.685 | 16.4 | 1006 | 61
12:39 | 45539 | 45539 | 1.451 | 17.7 | 563 | 43 | 1362 | 45341 | 1.689 | 16.4 | 1017 | 61
12:39 | 45540 | 45540 | 1.451 | 17.7 | 563 | 43 | 1363 | 45342 | 1.686 | 16.4 | 1032 | 61
12:39 | 45541 | 45541 | 1.448 | 17.7 | 566 | 43 | 1364 | 45343 | 1.686 | 16.4 | 1043 | 60
12:39 | 45542 | 45542 | 1.45 | 17.7 | 572 | 43 | 1365 | 45344 | 1.687 | 16.4 | 1047 | 60
12:39 | 45543 | 45543 | 1.447 | 17.7 | 581 | 43 | 1366 | 45345 | 1.687 | 16.4 | 1052 | 60
12:39 | 45544 | 45544 | 1.448 | 17.6 | 567 | 43 | 1367 | 45346 | 1.685 | 16.5 | 1075 | 60
12:39 | 45545 | 45545 | 1.445 | 17.6 | 576 | 43 | 1368 | 45347 | 1.685 | 16.5 | 1068 | 60
12:39 | 45546 | 45546 | 1.439 | 17.6 | 579 | 43 | 1369 | 45348 | 1.682 | 16.5 | 1055 | 60
12:39 | 45548 | 45548 | 1.435 | 17.7 | 606 | 42 | 1370 | 45349 | 1.683 | 16.5 | 1042 | 60
12:39 | 45549 | 45549 | 1.433 | 17.7 | 615 | 42 | 1371 | 45350 | 1.682 | 16.5 | 1031 | 60
12:39 | 45550 | 45550 | 1.431 | 17.7 | 624 | 42 | 1372 | 45351 | 1.683 | 16.5 | 1022 | 60
12:39 | 45551 | 45551 | 1.426 | 17.7 | 633 | 42 | 1373 | 45352 | 1.682 | 16.5 | 1013 | 60
12:39 | 45552 | 45552 | 1.422 | 17.7 | 636 | 42 | 1374 | 45353 | 1.68 | 16.5 | 1002 | 60
12:39 | 45553 | 45553 | 1.418 | 17.7 | 642 | 42 | 1375 | 45354 | 1.679 | 16.5 | 986 | 60
12:39 | 45554 | 45554 | 1.413 | 17.7 | 636 | 42 | 1376 | 45355 | 1.678 | 16.5 | 971 | 60
12:39 | 45555 | 45555 | 1.413 | 17.7 | 630 | 42 | 1377 | 45356 | 1.676 | 16.5 | 955 | 59
12:39 | 45556 | 45556 | 1.412 | 17.7 | 624 | 42 | 1378 | 45357 | 1.675 | 16.5 | 940 | 59
12:39 | 45557 | 45557 | 1.413 | 17.7 | 618 | 42 | 1379 | 45358 | 1.673 | 16.5 | 931 | 59
12:39 | 45558 | 45558 | 1.412 | 17.7 | 615 | 41 | 1380 | 45359 | 1.67 | 16.5 | 924 | 59
12:39 | 45559 | 45559 | 1.413 | 17.7 | 615 | 41 | 1381 | 45360 | 1.669 | 16.5 | 926 | 59
12:39 | 45560 | 45560 | 1.414 | 17.7 | 606 | 41 | 1382 | 45361 | 1.669 | 16.5 | 928 | 59
12:39 | 45561 | 45561 | 1.411 | 17.7 | 606 | 41 | 1383 | 45362 | 1.669 | 16.6 | 956 | 59
12:39 | 45562 | 45562 | 1.408 | 17.7 | 606 | 41 | 1384 | 45363 | 1.668 | 16.6 | 961 | 59
12:39 | 45563 | 45563 | 1.407 | 17.7 | 606 | 41 | 1385 | 45364 | 1.667 | 16.6 | 970 | 59
12:39 | 45564 | 45564 | 1.406 | 17.7 | 606 | 41 | 1386 | 45365 | 1.663 | 16.6 | 984 | 59
12:39 | 45565 | 45565 | 1.406 | 17.7 | 606 | 41 | 1387 | 45366 | 1.663 | 16.6 | 1000 | 58
12:39 | 45566 | 45566 | 1.407 | 17.7 | 606 | 41 | 1388 | 45367 | 1.662 | 16.6 | 1020 | 58
12:39 | 45567 | 45567 | 1.408 | 17.7 | 606 | 41 | 1389 | 45368 | 1.661 | 16.6 | 1047 | 58
12:39 | 45568 | 45568 | 1.408 | 17.8 | 631 | 41 | 1390 | 45369 | 1.659 | 16.6 | 1079 | 58
12:39 | 45569 | 45569 | 1.409 | 17.8 | 631 | 41 | 1391 | 45370 | 1.658 | 16.6 | 1115 | 58
12:39 | 45570 | 45570 | 1.409 | 17.8 | 634 | 41 | 1392 | 45371 | 1.658 | 16.6 | 1147 | 58
12:40 | 45571 | 45571 | 1.408 | 17.8 | 634 | 41 | 1393 | 45372 | 1.656 | 16.6 | 1168 | 58
12:40 | 45572 | 45572 | 1.406 | 17.8 | 634 | 41 | 1394 | 45373 | 1.656 | 16.6 | 1188 | 58
12:40 | 45573 | 45573 | 1.406 | 17.8 | 637 | 41 | 1395 | 45374 | 1.655 | 16.6 | 1200 | 58
12:40 | 45574 | 45574 | 1.403 | 17.8 | 637 | 41 | 1396 | 45375 | 1.655 | 16.6 | 1206 | 56
12:40 | 45576 | 45576 | 1.401 | 17.8 | 637 | 41 | 1397 | 45376 | 1.655 | 16.6 | 1211 | 56
12:40 | 45577 | 45577 | 1.399 | 17.8 | 643 | 41 | 1398 | 45377 | 1.655 | 16.6 | 1211 | 56
12:40 | 45578 | 45578 | 1.399 | 17.8 | 646 | 41 | 1399 | 45378 | 1.653 | 16.6 | 1206 | 56
12:40 | 45579 | 45579 | 1.399 | 17.8 | 650 | 40 | 1400 | 45379 | 1.652 | 16.6 | 1193 | 56
12:40 | 45580 | 45580 | 1.397 | 17.8 | 653 | 40 | 1401 | 45380 | 1.65 | 16.6 | 1179 | 56
12:40 | 45581 | 45581 | 1.395 | 17.8 | 656 | 40 | 1402 | 45381 | 1.651 | 16.6 | 1168 | 56
12:40 | 45582 | 45582 | 1.394 | 17.8 | 656 | 40 | 1403 | 45382 | 1.652 | 16.6 | 1159 | 56
12:40 | 45583 | 45583 | 1.393 | 17.8 | 662 | 40 | 1404 | 45383 | 1.65 | 16.6 | 1147 | 56
12:40 | 45584 | 45584 | 1.391 | 17.8 | 665 | 40 | 1405 | 45384 | 1.651 | 16.7 | 1162 | 56
12:40 | 45585 | 45585 | 1.388 | 17.8 | 668 | 40 | 1406 | 45385 | 1.649 | 16.7 | 1146 | 55
12:40 | 45586 | 45586 | 1.387 | 17.8 | 668 | 40 | 1407 | 45386 | 1.648 | 16.7 | 1127 | 55
12:40 | 45587 | 45587 | 1.387 | 17.8 | 668 | 40 | 1408 | 45387 | 1.646 | 16.7 | 1104 | 55
12:40 | 45588 | 45588 | 1.385 | 17.8 | 665 | 40 | 1409 | 45388 | 1.645 | 16.7 | 1088 | 55
12:40 | 45589 | 45589 | 1.383 | 17.8 | 665 | 40 | 1410 | 45389 | 1.644 | 16.7 | 1074 | 55
12:40 | 45590 | 45590 | 1.382 | 17.8 | 668 | 40 | 1411 | 45390 | 1.645 | 16.6 | 1043 | 55
12:40 | 45591 | 45591 | 1.379 | 17.9 | 683 | 40 | 1412 | 45391 | 1.643 | 16.6 | 1043 | 55
12:40 | 45592 | 45592 | 1.38 | 17.9 | 683 | 40 | 1413 | 45392 | 1.646 | 16.6 | 1040 | 55
12:40 | 45593 | 45593 | 1.379 | 17.9 | 680 | 39 | 1414 | 45393 | 1.644 | 16.7 | 1067 | 55
12:40 | 45594 | 45594 | 1.378 | 17.9 | 677 | 39 | 1415 | 45394 | 1.642 | 16.7 | 1074 | 55
12:40 | 45595 | 45595 | 1.374 | 17.9 | 677 | 39 | 1416 | 45395 | 1.639 | 16.7 | 1081 | 55
12:40 | 45596 | 45596 | 1.368 | 17.9 | 674 | 39 | 1417 | 45396 | 1.638 | 16.7 | 1099 | 55
12:40 | 45597 | 45597 | 1.362 | 17.9 | 670 | 39 | 1418 | 45397 | 1.636 | 16.7 | 1113 | 54
12:40 | 45598 | 45598 | 1.361 | 17.9 | 670 | 39 | 1419 | 45398 | 1.634 | 16.7 | 1127 | 54
12:40 | 45599 | 45599 | 1.358 | 17.9 | 661 | 39 | 1420 | 45399 | 1.633 | 16.7 | 1137 | 54
12:40 | 45600 | 45600 | 1.36 | 17.9 | 661 | 39 | 1421 | 45400 | 1.63 | 16.7 | 1146 | 54
12:40 | 45601 | 45601 | 1.36 | 17.9 | 658 | 39 | 1422 | 45401 | 1.632 | 16.7 | 1148 | 54
12:40 | 45602 | 45602 | 1.351 | 17.9 | 658 | 38 | 1423 | 45402 | 1.631 | 16.7 | 1148 | 54
12:40 | 45603 | 45603 | 1.349 | 17.9 | 658 | 38 | 1424 | 45403 | 1.631 | 16.7 | 1144 | 54
12:40 | 45604 | 45604 | 1.346 | 17.9 | 654 | 38 | 1425 | 45404 | 1.63 | 16.7 | 1134 | 54
12:40 | 45605 | 45605 | 1.346 | 17.9 | 658 | 38 | 1426 | 45405 | 1.631 | 16.7 | 1127 | 54
12:40 | 45606 | 45606 | 1.349 | 17.9 | 658 | 38 | 1427 | 45406 | 1.629 | 16.8 | 1145 | 54
12:40 | 45607 | 45607 | 1.351 | 17.9 | 658 | 38 | 1428 | 45407 | 1.628 | 16.8 | 1130 | 54
12:40 | 45608 | 45608 | 1.35 | 17.8 | 634 | 38 | 1429 | 45408 | 1.626 | 16.8 | 1119 | 54
12:40 | 45609 | 45609 | 1.351 | 17.8 | 634 | 38 | 1430 | 45409 | 1.628 | 16.8 | 1109 | 54
12:40 | 45610 | 45610 | 1.354 | 17.8 | 634 | 38 | 1431 | 45410 | 1.625 | 16.8 | 1100 | 54
12:40 | 45611 | 45611 | 1.352 | 17.9 | 651 | 38 | 1432 | 45411 | 1.621 | 16.8 | 1092 | 53
12:40 | 45612 | 45612 | 1.348 | 17.9 | 654 | 38 | 1433 | 45412 | 1.622 | 16.8 | 1083 | 53
12:40 | 45613 | 45613 | 1.342 | 17.9 | 654 | 38 | 1434 | 45413 | #N/A | #N/A | #N/A | #N/A
12:40 | 45616 | 45616 | 1.34 | 17.9 | 658 | 38 | 1435 | 45414 | 1.615 | 16.9 | 1090 | 53
12:40 | 45617 | 45617 | 1.343 | 17.9 | 661 | 38 | 1436 | 45415 | 1.608 | 16.9 | 1070 | 53
12:40 | 45618 | 45618 | 1.345 | 17.9 | 667 | 38 | 1437 | 45416 | 1.602 | 16.9 | 1043 | 52
12:40 | 45619 | 45619 | 1.345 | 17.9 | 667 | 38 | 1438 | 45417 | 1.598 | 16.9 | 1021 | 52
12:40 | 45620 | 45620 | 1.348 | 17.9 | 667 | 38 | 1439 | 45418 | 1.592 | 16.9 | 1002 | 52
12:40 | 45621 | 45621 | 1.35 | 17.9 | 664 | 38 | 1440 | 45419 | 1.59 | 16.9 | 982 | 52
12:40 | 45622 | 45622 | 1.351 | 17.9 | 661 | 38 | 1441 | 45420 | 1.585 | 16.9 | 963 | 52
12:40 | 45623 | 45623 | 1.358 | 17.9 | 661 | 38 | 1442 | 45421 | 1.585 | 16.9 | 946 | 52
12:40 | 45624 | 45624 | 1.361 | 17.9 | 658 | 38 | 1443 | 45422 | 1.585 | 16.9 | 929 | 52
12:40 | 45625 | 45625 | 1.367 | 17.8 | 634 | 38 | 1444 | 45423 | 1.582 | 16.9 | 909 | 52
12:40 | 45626 | 45626 | 1.37 | 17.8 | 634 | 38 | 1445 | 45424 | 1.585 | 16.9 | 892 | 52
12:40 | 45627 | 45627 | 1.373 | 17.8 | 631 | 38 | 1446 | 45425 | 1.584 | 16.9 | 870 | 52
12:40 | 45628 | 45628 | 1.373 | 17.8 | 628 | 38 | 1447 | 45426 | 1.587 | 16.9 | 853 | 52
12:40 | 45629 | 45629 | 1.376 | 17.8 | 625 | 38 | 1448 | 45427 | 1.584 | 16.9 | 831 | 51
12:40 | 45630 | 45630 | 1.377 | 17.8 | 625 | 38 | 1449 | 45428 | 1.586 | 17 | 835 | 51
12:41 | 45631 | 45631 | 1.38 | 17.8 | 621 | 38 | 1450 | 45429 | 1.588 | 17 | 817 | 52
12:41 | 45632 | 45632 | 1.382 | 17.9 | 638 | 38 | 1451 | 45430 | 1.59 | 17.1 | 823 | 52
12:41 | 45633 | 45633 | 1.387 | 17.9 | 635 | 39 | 1452 | 45431 | 1.592 | 17.2 | 828 | 52
12:41 | 45634 | 45634 | 1.39 | 17.9 | 635 | 39 | 1453 | 45432 | 1.592 | 17.2 | 815 | 51
12:41 | 45635 | 45635 | 1.393 | 17.9 | 625 | 39 | 1454 | 45433 | 1.594 | 17.2 | 799 | 52
12:41 | 45636 | 45636 | 1.394 | 17.9 | 622 | 39 | 1455 | 45434 | 1.596 | 17.2 | 786 | 52
12:41 | 45637 | 45637 | 1.396 | 17.9 | 616 | 39 | 1456 | 45435 | 1.593 | 17.1 | 756 | 51
12:41 | 45638 | 45638 | 1.401 | 17.9 | 609 | 39 | 1457 | 45436 | 1.596 | 17.1 | 746 | 51
12:41 | 45639 | 45639 | 1.402 | 17.9 | 606 | 39 | 1458 | 45437 | 1.598 | 17 | 722 | 52
12:41 | 45640 | 45640 | 1.403 | 17.9 | 603 | 39 | 1459 | 45438 | 1.598 | 17 | 722 | 51
12:41 | 45641 | 45641 | 1.406 | 17.9 | 603 | 39 | 1460 | 45439 | 1.597 | 17 | 717 | 51
12:41 | 45642 | 45642 | 1.406 | 17.9 | 603 | 39 | 1461 | 45440 | 1.598 | 17 | 712 | 51
12:41 | 45643 | 45643 | 1.407 | 17.9 | 593 | 39 | 1462 | 45441 | 1.601 | 17 | 712 | 51
12:41 | 45644 | 45644 | 1.405 | 17.9 | 593 | 39 | 1463 | 45442 | 1.601 | 17 | 705 | 51
12:41 | 45645 | 45645 | 1.408 | 17.9 | 590 | 39 | 1464 | 45443 | 1.6 | 17 | 700 | 51
12:41 | 45646 | 45646 | 1.408 | 17.9 | 587 | 39 | 1465 | 45444 | 1.6 | 17 | 695 | 51
12:41 | 45647 | 45647 | 1.409 | 17.9 | 587 | 39 | 1466 | 45445 | 1.6 | 17 | 690 | 51
12:41 | 45648 | 45648 | 1.41 | 17.9 | 583 | 39 | 1467 | 45446 | 1.6 | 17 | 692 | 51
12:41 | 45649 | 45649 | 1.412 | 17.9 | 583 | 39 | 1468 | 45447 | 1.6 | 17 | 695 | 51
12:41 | 45650 | 45650 | 1.413 | 17.9 | 580 | 39 | 1469 | 45448 | 1.599 | 17 | 695 | 51
12:41 | 45651 | 45651 | 1.414 | 17.9 | 580 | 39 | 1470 | 45449 | 1.601 | 17 | 695 | 51
12:41 | 45652 | 45652 | 1.416 | 17.9 | 577 | 39 | 1471 | 45450 | 1.602 | 17 | 695 | 51
12:41 | 45653 | 45653 | 1.417 | 17.9 | 574 | 39 | 1472 | 45451 | 1.6 | 17 | 695 | 51
12:41 | 45654 | 45654 | 1.417 | 17.9 | 577 | 39 | 1473 | 45452 | 1.602 | 17 | 692 | 51
12:41 | 45655 | 45655 | 1.417 | 17.9 | 577 | 39 | 1474 | 45453 | 1.602 | 17 | 695 | 51
12:41 | 45656 | 45656 | 1.417 | 17.8 | 562 | 39 | 1475 | 45454 | 1.601 | 17 | 690 | 51
12:41 | 45657 | 45657 | 1.416 | 17.8 | 562 | 39 | 1476 | 45455 | 1.599 | 17 | 687 | 51
12:41 | 45658 | 45658 | 1.415 | 17.8 | 559 | 39 | 1477 | 45456 | 1.592 | 17 | 685 | 51
12:41 | 45659 | 45659 | 1.417 | 17.8 | 559 | 39 | 1478 | 45457 | 1.587 | 17 | 680 | 50
12:41 | 45660 | 45660 | 1.416 | 17.8 | 550 | 39 | 1479 | 45458 | #N/A | #N/A | #N/A | #N/A
12:41 | 45661 | 45661 | 1.416 | 17.8 | 550 | 39 | 1480 | 45459 | 1.585 | 17 | 672 | 50
12:41 | 45662 | 45662 | 1.417 | 17.8 | 540 | 39 | 1481 | 45460 | 1.581 | 17 | 672 | 50
12:41 | 45663 | 45663 | 1.416 | 17.8 | 534 | 39 | 1482 | 45461 | 1.579 | 17 | 665 | 50
12:41 | 45664 | 45664 | 1.416 | 17.8 | 531 | 39 | 1483 | 45462 | 1.582 | 17 | 657 | 50
12:41 | 45665 | 45665 | 1.416 | 17.8 | 531 | 39 | 1484 | 45463 | 1.581 | 17 | 647 | 50
12:41 | 45666 | 45666 | 1.417 | 17.8 | 531 | 39 | 1485 | 45464 | 1.579 | 17 | 640 | 50
12:41 | 45667 | 45667 | 1.417 | 17.8 | 531 | 39 | 1486 | 45465 | 1.578 | 17 | 632 | 50
12:41 | 45668 | 45668 | 1.417 | 17.8 | 531 | 39 | 1487 | 45466 | 1.577 | 17 | 625 | 50
12:41 | 45669 | 45669 | 1.418 | 17.8 | 525 | 39 | 1488 | 45467 | 1.575 | 17 | 617 | 50
12:41 | 45670 | 45670 | 1.414 | 17.8 | 528 | 38 | 1489 | 45468 | 1.572 | 17 | 610 | 49
12:41 | 45671 | 45671 | 1.413 | 17.8 | 525 | 38 | 1490 | 45469 | 1.571 | 17.1 | 617 | 49
12:41 | 45672 | 45672 | 1.413 | 17.8 | 521 | 38 | 1491 | 45470 | 1.57 | 17.1 | 610 | 49
12:41 | 45673 | 45673 | 1.415 | 17.8 | 518 | 38 | 1492 | 45471 | 1.569 | 17.1 | 605 | 49
12:41 | 45674 | 45674 | 1.413 | 17.8 | 512 | 38 | 1493 | 45472 | 1.567 | 17.1 | 594 | 49
12:41 | 45675 | 45675 | 1.413 | 17.8 | 509 | 38 | 1494 | 45473 | 1.565 | 17.1 | 587 | 49
12:41 | 45676 | 45676 | 1.413 | 17.8 | 509 | 38 | 1495 | 45474 | 1.561 | 17.1 | 576 | 49
12:41 | 45677 | 45677 | 1.414 | 17.8 | 506 | 38 | 1496 | 45475 | 1.557 | 17.1 | 571 | 49
12:41 | 45678 | 45678 | 1.417 | 17.8 | 506 | 38 | 1497 | 45476 | 1.554 | 17.1 | 564 | 49
12:41 | 45679 | 45679 | 1.417 | 17.8 | 503 | 38 | 1498 | 45477 | 1.55 | 17.2 | 573 | 48
12:41 | 45680 | 45680 | 1.417 | 17.8 | 496 | 38 | 1499 | 45478 | 1.547 | 17.2 | 565 | 48
12:41 | 45681 | 45681 | 1.417 | 17.8 | 490 | 38 | 1500 | 45479 | 1.543 | 17.2 | 560 | 48
12:41 | 45682 | 45682 | 1.42 | 17.8 | 484 | 38 | 1501 | 45480 | 1.542 | 17.2 | 549 | 48
12:41 | 45683 | 45683 | 1.418 | 17.8 | 475 | 38 | 1502 | 45481 | 1.538 | 17.3 | 559 | 48
12:41 | 45684 | 45684 | 1.415 | 17.8 | 468 | 38 | 1503 | 45482 | 1.537 | 17.3 | 548 | 48
12:41 | 45685 | 45685 | 1.415 | 17.8 | 462 | 38 | 1504 | 45483 | 1.538 | 17.3 | 543 | 48
12:41 | 45686 | 45686 | 1.415 | 17.8 | 462 | 38 | 1505 | 45484 | 1.534 | 17.3 | 537 | 48
12:41 | 45687 | 45687 | 1.415 | 17.8 | 462 | 38 | 1506 | 45485 | 1.534 | 17.3 | 532 | 48
12:41 | 45688 | 45688 | 1.415 | 17.8 | 462 | 38 | 1507 | 45486 | 1.534 | 17.3 | 529 | 48
12:41 | 45689 | 45689 | 1.416 | 17.8 | 462 | 38 | 1508 | 45487 | 1.534 | 17.3 | 521 | 48
12:41 | 45690 | 45690 | 1.417 | 17.8 | 462 | 38 | 1509 | 45488 | 1.534 | 17.4 | 530 | 47
12:42 | 45691 | 45691 | 1.416 | 17.8 | 462 | 38 | 1510 | 45489 | 1.532 | 17.4 | 524 | 47
12:42 | 45692 | 45692 | 1.415 | 17.8 | 462 | 38 | 1511 | 45490 | 1.53 | 17.4 | 519 | 47
12:42 | 45693 | 45693 | 1.416 | 17.8 | 462 | 38 | 1512 | 45491 | 1.527 | 17.4 | 516 | 47
12:42 | 45694 | 45694 | 1.418 | 17.8 | 459 | 38 | 1513 | 45492 | 1.525 | 17.4 | 516 | 47
12:42 | 45695 | 45695 | 1.418 | 17.8 | 456 | 38 | 1514 | 45493 | 1.524 | 17.4 | 511 | 47
12:42 | 45697 | 45697 | 1.418 | 17.8 | 456 | 38 | 1515 | 45494 | 1.522 | 17.4 | 508 | 47
12:42 | 45698 | 45698 | 1.417 | 17.8 | 450 | 38 | 1516 | 45495 | 1.523 | 17.4 | 505 | 47
12:42 | 45699 | 45699 | 1.419 | 17.8 | 450 | 38 | 1517 | 45496 | 1.52 | 17.4 | 505 | 47
12:42 | 45700 | 45700 | 1.421 | 17.8 | 446 | 38 | 1518 | 45497 | 1.518 | 17.4 | 502 | 47
12:42 | 45701 | 45701 | 1.421 | 17.8 | 450 | 38 | 1519 | 45498 | 1.515 | 17.4 | 499 | 47
12:42 | 45702 | 45702 | 1.422 | 17.8 | 450 | 38 | 1520 | 45499 | 1.514 | 17.4 | 497 | 46
12:42 | 45703 | 45703 | 1.423 | 17.8 | 450 | 38 | 1521 | 45500 | 1.514 | 17.4 | 488 | 46
12:42 | 45704 | 45704 | 1.423 | 17.8 | 450 | 38 | 1522 | 45501 | 1.511 | 17.4 | 488 | 46
12:42 | 45705 | 45705 | 1.422 | 17.8 | 453 | 38 | 1523 | 45502 | 1.505 | 17.4 | 488 | 46
12:42 | 45706 | 45706 | 1.421 | 17.8 | 453 | 38 | 1524 | 45503 | 1.505 | 17.4 | 488 | 46
12:42 | 45707 | 45707 | 1.423 | 17.8 | 453 | 38 | 1525 | 45504 | 1.502 | 17.4 | 488 | 46
12:42 | 45708 | 45708 | 1.424 | 17.8 | 450 | 38 | 1526 | 45505 | 1.5 | 17.4 | 491 | 46
12:42 | 45709 | 45709 | 1.427 | 17.8 | 446 | 38 | 1527 | 45506 | 1.501 | 17.5 | 508 | 46
12:42 | 45710 | 45710 | 1.427 | 17.8 | 446 | 38 | 1528 | 45507 | 1.499 | 17.5 | 508 | 46
12:42 | 45711 | 45711 | 1.426 | 17.8 | 450 | 38 | 1529 | 45508 | 1.498 | 17.5 | 505 | 46
12:42 | 45712 | 45712 | 1.426 | 17.8 | 456 | 38 | 1530 | 45509 | 1.497 | 17.5 | 508 | 46
12:42 | 45713 | 45713 | 1.425 | 17.8 | 459 | 38 | 1531 | 45510 | 1.494 | 17.5 | 508 | 45
12:42 | 45714 | 45714 | 1.425 | 17.8 | 462 | 38 | 1532 | 45511 | 1.492 | 17.5 | 508 | 45
12:42 | 45715 | 45715 | 1.424 | 17.8 | 459 | 38 | 1533 | 45512 | 1.492 | 17.5 | 511 | 45
12:42 | 45716 | 45716 | 1.424 | 17.8 | 456 | 37 | 1534 | 45513 | 1.49 | 17.5 | 514 | 45
12:42 | 45717 | 45717 | 1.424 | 17.8 | 456 | 37 | 1535 | 45514 | 1.489 | 17.5 | 517 | 45
12:42 | 45718 | 45718 | 1.423 | 17.8 | 456 | 37 | 1536 | 45515 | 1.487 | 17.5 | 517 | 45
12:42 | 45719 | 45719 | 1.423 | 17.8 | 456 | 37 | 1537 | 45516 | 1.485 | 17.5 | 520 | 45
12:42 | 45720 | 45720 | 1.422 | 17.8 | 462 | 37 | 1538 | 45517 | 1.484 | 17.5 | 522 | 45
12:42 | 45721 | 45721 | 1.424 | 17.8 | 465 | 37 | 1539 | 45518 | 1.481 | 17.5 | 525 | 45
12:42 | 45722 | 45722 | 1.426 | 17.8 | 471 | 37 | 1540 | 45519 | 1.479 | 17.5 | 525 | 45
12:42 | 45723 | 45723 | 1.425 | 17.8 | 478 | 37 | 1541 | 45520 | 1.476 | 17.5 | 525 | 45
12:42 | 45724 | 45724 | 1.424 | 17.8 | 481 | 37 | 1542 | 45521 | 1.473 | 17.5 | 525 | 44
12:42 | 45725 | 45725 | 1.424 | 17.9 | 503 | 37 | 1543 | 45522 | 1.473 | 17.5 | 522 | 44
12:42 | 45726 | 45726 | 1.422 | 17.9 | 506 | 37 | 1544 | 45523 | 1.47 | 17.5 | 522 | 44
12:42 | 45727 | 45727 | 1.419 | 17.8 | 496 | 37 | 1545 | 45524 | 1.468 | 17.5 | 525 | 44
12:42 | 45728 | 45728 | 1.421 | 17.8 | 496 | 37 | 1546 | 45525 | 1.465 | 17.5 | 531 | 44
12:42 | 45729 | 45729 | 1.417 | 17.8 | 496 | 37 | 1547 | 45526 | 1.461 | 17.5 | 534 | 44
12:42 | 45730 | 45730 | 1.416 | 17.8 | 496 | 37 | 1548 | 45527 | 1.464 | 17.5 | 534 | 44
12:42 | 45731 | 45731 | 1.416 | 17.8 | 496 | 37 | 1549 | 45528 | 1.46 | 17.5 | 537 | 44
12:42 | 45732 | 45732 | 1.415 | 17.8 | 496 | 37 | 1550 | 45529 | 1.458 | 17.5 | 540 | 44
12:42 | 45733 | 45733 | 1.415 | 17.8 | 496 | 37 | 1551 | 45530 | 1.457 | 17.5 | 540 | 44
12:42 | 45734 | 45734 | 1.413 | 17.8 | 496 | 37 | 1552 | 45531 | 1.457 | 17.6 | 552 | 44
12:42 | 45735 | 45735 | 1.408 | 17.8 | 496 | 37 | 1553 | 45532 | 1.457 | 17.6 | 552 | 44
12:42 | 45736 | 45736 | 1.404 | 17.8 | 493 | 37 | 1554 | 45533 | 1.456 | 17.6 | 550 | 44
12:42 | 45737 | 45737 | 1.403 | 17.8 | 487 | 36 | 1555 | 45534 | 1.454 | 17.6 | 550 | 43
12:42 | 45738 | 45738 | 1.4 | 17.8 | 484 | 36 | 1556 | 45535 | 1.456 | 17.6 | 547 | 43
12:42 | 45739 | 45739 | 1.401 | 17.8 | 484 | 36 | 1557 | 45536 | 1.455 | 17.6 | 547 | 43
12:42 | 45740 | 45740 | 1.399 | 17.9 | 499 | 36 | 1558 | 45537 | 1.454 | 17.7 | 563 | 43
12:42 | 45741 | 45741 | 1.399 | 17.9 | 496 | 36 | 1559 | 45538 | 1.454 | 17.7 | 563 | 43
12:42 | 45742 | 45742 | 1.4 | 17.9 | 496 | 36 | 1560 | 45539 | 1.451 | 17.7 | 563 | 43
12:42 | 45743 | 45743 | 1.4 | 17.9 | 496 | 36 | 1561 | 45540 | 1.451 | 17.7 | 563 | 43
12:42 | 45744 | 45744 | 1.401 | 17.9 | 496 | 36 | 1562 | 45541 | 1.448 | 17.7 | 566 | 43
12:42 | 45745 | 45745 | 1.401 | 17.9 | 499 | 36 | 1563 | 45542 | 1.45 | 17.7 | 572 | 43
12:42 | 45746 | 45746 | 1.399 | 17.9 | 503 | 36 | 1564 | 45543 | 1.447 | 17.7 | 581 | 43
12:42 | 45747 | 45747 | 1.396 | 17.9 | 506 | 36 | 1565 | 45544 | 1.448 | 17.6 | 567 | 43
12:42 | 45748 | 45748 | 1.396 | 17.9 | 512 | 36 | 1566 | 45545 | 1.445 | 17.6 | 576 | 43
12:42 | 45749 | 45749 | 1.397 | 17.9 | 512 | 36 | 1567 | 45546 | 1.439 | 17.6 | 579 | 43
12:43 | 45751 | 45751 | 1.397 | 17.9 | 519 | 36 | 1568 | 45547 | #N/A | #N/A | #N/A | #N/A
12:43 | 45752 | 45752 | 1.398 | 17.9 | 522 | 36 | 1569 | 45548 | 1.435 | 17.7 | 606 | 42
12:43 | 45753 | 45753 | 1.396 | 17.9 | 525 | 36 | 1570 | 45549 | 1.433 | 17.7 | 615 | 42
12:43 | 45754 | 45754 | 1.397 | 17.9 | 525 | 36 | 1571 | 45550 | 1.431 | 17.7 | 624 | 42
12:43 | 45755 | 45755 | 1.395 | 17.9 | 522 | 36 | 1572 | 45551 | 1.426 | 17.7 | 633 | 42
12:43 | 45756 | 45756 | 1.394 | 17.9 | 519 | 36 | 1573 | 45552 | 1.422 | 17.7 | 636 | 42
12:43 | 45757 | 45757 | 1.391 | 17.9 | 522 | 36 | 1574 | 45553 | 1.418 | 17.7 | 642 | 42
12:43 | 45758 | 45758 | 1.388 | 17.9 | 525 | 36 | 1575 | 45554 | 1.413 | 17.7 | 636 | 42
12:43 | 45759 | 45759 | 1.387 | 17.9 | 532 | 36 | 1576 | 45555 | 1.413 | 17.7 | 630 | 42
12:43 | 45760 | 45760 | 1.384 | 17.9 | 535 | 35 | 1577 | 45556 | 1.412 | 17.7 | 624 | 42
12:43 | 45761 | 45761 | 1.382 | 17.9 | 538 | 35 | 1578 | 45557 | 1.413 | 17.7 | 618 | 42
12:43 | 45762 | 45762 | 1.38 | 17.9 | 541 | 35 | 1579 | 45558 | 1.412 | 17.7 | 615 | 41
12:43 | 45763 | 45763 | 1.377 | 17.9 | 548 | 35 | 1580 | 45559 | 1.413 | 17.7 | 615 | 41
12:43 | 45764 | 45764 | 1.376 | 17.9 | 548 | 35 | 1581 | 45560 | 1.414 | 17.7 | 606 | 41
12:43 | 45765 | 45765 | 1.374 | 17.9 | 554 | 35 | 1582 | 45561 | 1.411 | 17.7 | 606 | 41
12:43 | 45766 | 45766 | 1.374 | 17.9 | 558 | 35 | 1583 | 45562 | 1.408 | 17.7 | 606 | 41
12:43 | 45767 | 45767 | 1.375 | 17.9 | 561 | 35 | 1584 | 45563 | 1.407 | 17.7 | 606 | 41
12:43 | 45768 | 45768 | 1.372 | 17.9 | 561 | 35 | 1585 | 45564 | 1.406 | 17.7 | 606 | 41
12:43 | 45769 | 45769 | 1.37 | 18 | 583 | 35 | 1586 | 45565 | 1.406 | 17.7 | 606 | 41
12:43 | 45770 | 45770 | 1.369 | 18 | 586 | 35 | 1587 | 45566 | 1.407 | 17.7 | 606 | 41
12:43 | 45771 | 45771 | 1.369 | 18.1 | 606 | 35 | 1588 | 45567 | 1.408 | 17.7 | 606 | 41
12:43 | 45772 | 45772 | 1.368 | 18.1 | 610 | 35 | 1589 | 45568 | 1.408 | 17.8 | 631 | 41
12:43 | 45773 | 45773 | 1.365 | 18.1 | 613 | 35 | 1590 | 45569 | 1.409 | 17.8 | 631 | 41
12:43 | 45774 | 45774 | 1.364 | 18.1 | 613 | 35 | 1591 | 45570 | 1.409 | 17.8 | 634 | 41
12:43 | 45775 | 45775 | 1.364 | 18.1 | 613 | 35 | 1592 | 45571 | 1.408 | 17.8 | 634 | 41
12:43 | 45776 | 45776 | 1.365 | 18.1 | 613 | 35 | 1593 | 45572 | 1.406 | 17.8 | 634 | 41
12:43 | 45777 | 45777 | 1.364 | 18.1 | 617 | 35 | 1594 | 45573 | 1.406 | 17.8 | 637 | 41
12:43 | 45778 | 45778 | 1.365 | 18 | 596 | 35 | 1595 | 45574 | 1.403 | 17.8 | 637 | 41
12:43 | 45779 | 45779 | 1.367 | 18 | 603 | 35 | 1596 | 45575 | #N/A | #N/A | #N/A | #N/A
12:43 | 45780 | 45780 | 1.367 | 18 | 610 | 35 | 1597 | 45576 | 1.401 | 17.8 | 637 | 41
12:43 | 45781 | 45781 | 1.368 | 18.1 | 641 | 35 | 1598 | 45577 | 1.399 | 17.8 | 643 | 41
12:43 | 45782 | 45782 | 1.367 | 18.1 | 658 | 34 | 1599 | 45578 | 1.399 | 17.8 | 646 | 41
12:43 | 45783 | 45783 | 1.369 | 18.1 | 672 | 35 | 1600 | 45579 | 1.399 | 17.8 | 650 | 40
12:43 | 45784 | 45784 | 1.369 | 18.1 | 693 | 34 | 1601 | 45580 | 1.397 | 17.8 | 653 | 40
12:43 | 45785 | 45785 | 1.369 | 18.1 | 713 | 34 | 1602 | 45581 | 1.395 | 17.8 | 656 | 40
12:43 | 45786 | 45786 | 1.368 | 18.1 | 731 | 34 | 1603 | 45582 | 1.394 | 17.8 | 656 | 40
12:43 | 45787 | 45787 | 1.368 | 18.1 | 751 | 34 | 1604 | 45583 | 1.393 | 17.8 | 662 | 40
12:43 | 45788 | 45788 | 1.366 | 18.1 | 772 | 34 | 1605 | 45584 | 1.391 | 17.8 | 665 | 40
12:43 | 45789 | 45789 | 1.366 | 18.1 | 793 | 34 | 1606 | 45585 | 1.388 | 17.8 | 668 | 40
12:43 | 45790 | 45790 | 1.362 | 18.1 | 813 | 35 | 1607 | 45586 | 1.387 | 17.8 | 668 | 40
12:43 | 45791 | 45791 | 1.362 | 18.1 | 831 | 35 | 1608 | 45587 | 1.387 | 17.8 | 668 | 40
12:43 | 45792 | 45792 | 1.362 | 18.1 | 851 | 35 | 1609 | 45588 | 1.385 | 17.8 | 665 | 40
12:43 | 45793 | 45793 | 1.362 | 18.1 | 868 | 35 | 1610 | 45589 | 1.383 | 17.8 | 665 | 40
12:43 | 45794 | 45794 | 1.36 | 18.1 | 889 | 35 | 1611 | 45590 | 1.382 | 17.8 | 668 | 40
12:43 | 45795 | 45795 | 1.358 | 18.1 | 903 | 35 | 1612 | 45591 | 1.379 | 17.9 | 683 | 40
12:43 | 45796 | 45796 | 1.359 | 18.2 | 953 | 35 | 1613 | 45592 | 1.38 | 17.9 | 683 | 40
12:43 | 45797 | 45797 | 1.357 | 18.2 | 978 | 35 | 1614 | 45593 | 1.379 | 17.9 | 680 | 39
12:43 | 45798 | 45798 | 1.354 | 18.2 | 999 | 35 | 1615 | 45594 | 1.378 | 17.9 | 677 | 39
12:43 | 45799 | 45799 | 1.354 | 18.2 | 1017 | 35 | 1616 | 45595 | 1.374 | 17.9 | 677 | 39
12:43 | 45800 | 45800 | 1.354 | 18.2 | 1035 | 35 | 1617 | 45596 | 1.368 | 17.9 | 674 | 39
12:43 | 45801 | 45801 | 1.354 | 18.2 | 1057 | 35 | 1618 | 45597 | 1.362 | 17.9 | 670 | 39
12:43 | 45802 | 45802 | 1.35 | 18.2 | 1074 | 35 | 1619 | 45598 | 1.361 | 17.9 | 670 | 39
12:43 | 45803 | 45803 | 1.35 | 18.2 | 1085 | 35 | 1620 | 45599 | 1.358 | 17.9 | 661 | 39
12:43 | 45804 | 45804 | 1.346 | 18.2 | 1099 | 35 | 1621 | 45600 | 1.36 | 17.9 | 661 | 39
12:43 | 45805 | 45805 | 1.345 | 18.2 | 1110 | 34 | 1622 | 45601 | 1.36 | 17.9 | 658 | 39
12:43 | 45806 | 45806 | 1.346 | 18.2 | 1124 | 34 | 1623 | 45602 | 1.351 | 17.9 | 658 | 38
12:43 | 45807 | 45807 | 1.345 | 18.2 | 1139 | 34 | 1624 | 45603 | 1.349 | 17.9 | 658 | 38
12:43 | 45808 | 45808 | 1.345 | 18.3 | 1200 | 34 | 1625 | 45604 | 1.346 | 17.9 | 654 | 38
12:43 | 45809 | 45809 | 1.346 | 18.3 | 1218 | 34 | 1626 | 45605 | 1.346 | 17.9 | 658 | 38
12:43 | 45810 | 45810 | 1.347 | 18.3 | 1237 | 34 | 1627 | 45606 | 1.349 | 17.9 | 658 | 38
12:44 | 45811 | 45811 | 1.348 | 18.3 | 1259 | 34 | 1628 | 45607 | 1.351 | 17.9 | 658 | 38
12:44 | 45812 | 45812 | 1.347 | 18.3 | 1274 | 34 | 1629 | 45608 | 1.35 | 17.8 | 634 | 38
12:44 | 45813 | 45813 | 1.347 | 18.3 | 1292 | 34 | 1630 | 45609 | 1.351 | 17.8 | 634 | 38
12:44 | 45814 | 45814 | 1.343 | 18.3 | 1314 | 34 | 1631 | 45610 | 1.354 | 17.8 | 634 | 38
12:44 | 45815 | 45815 | 1.343 | 18.3 | 1340 | 34 | 1632 | 45611 | 1.352 | 17.9 | 651 | 38
12:44 | 45816 | 45816 | 1.343 | 18.3 | 1377 | 34 | 1633 | 45612 | 1.348 | 17.9 | 654 | 38
12:44 | 45817 | 45817 | 1.341 | 18.3 | 1403 | 34 | 1634 | 45613 | 1.342 | 17.9 | 654 | 38
12:44 | 45818 | 45818 | 1.34 | 18.3 | 1440 | 34 | 1635 | 45614 | #N/A | #N/A | #N/A | #N/A
12:44 | 45819 | 45819 | 1.337 | 18.3 | 1500 | 34 | 1636 | 45615 | #N/A | #N/A | #N/A | #N/A
12:44 | 45820 | 45820 | 1.335 | 18.3 | 1533 | 34 | 1637 | 45616 | 1.34 | 17.9 | 658 | 38
12:44 | 45821 | 45821 | 1.333 | 18.3 | 1574 | 34 | 1638 | 45617 | 1.343 | 17.9 | 661 | 38
12:44 | 45822 | 45822 | 1.331 | 18.3 | 1611 | 34 | 1639 | 45618 | 1.345 | 17.9 | 667 | 38
12:44 | 45823 | 45823 | 1.33 | 18.3 | 1644 | 34 | 1640 | 45619 | 1.345 | 17.9 | 667 | 38
12:44 | 45824 | 45824 | 1.328 | 18.3 | 1677 | 34 | 1641 | 45620 | 1.348 | 17.9 | 667 | 38
12:44 | 45825 | 45825 | 1.328 | 18.3 | 1707 | 34 | 1642 | 45621 | 1.35 | 17.9 | 664 | 38
12:44 | 45826 | 45826 | 1.325 | 18.3 | 1737 | 33 | 1643 | 45622 | 1.351 | 17.9 | 661 | 38
12:44 | 45827 | 45827 | 1.325 | 18.3 | 1781 | 33 | 1644 | 45623 | 1.358 | 17.9 | 661 | 38
12:44 | 45828 | 45828 | 1.321 | 18.3 | 1825 | 33 | 1645 | 45624 | 1.361 | 17.9 | 658 | 38
12:44 | 45829 | 45829 | 1.322 | 18.4 | 1946 | 33 | 1646 | 45625 | 1.367 | 17.8 | 634 | 38
12:44 | 45830 | 45830 | 1.321 | 18.4 | 1992 | 33 | 1647 | 45626 | 1.37 | 17.8 | 634 | 38
12:44 | 45831 | 45831 | 1.321 | 18.4 | 2046 | 33 | 1648 | 45627 | 1.373 | 17.8 | 631 | 38
12:44 | 45832 | 45832 | 1.319 | 18.4 | 2103 | 33 | 1649 | 45628 | 1.373 | 17.8 | 628 | 38
12:44 | 45833 | 45833 | 1.319 | 18.4 | 2153 | 33 | 1650 | 45629 | 1.376 | 17.8 | 625 | 38
12:44 | 45834 | 45834 | 1.317 | 18.4 | 2207 | 33 | 1651 | 45630 | 1.377 | 17.8 | 625 | 38
12:44 | 45835 | 45835 | 1.314 | 18.4 | 2257 | 33 | 1652 | 45631 | 1.38 | 17.8 | 621 | 38
12:44 | 45836 | 45836 | 1.312 | 18.4 | 2307 | 33 | 1653 | 45632 | 1.382 | 17.9 | 638 | 38
12:44 | 45837 | 45837 | 1.312 | 18.4 | 2357 | 33 | 1654 | 45633 | 1.387 | 17.9 | 635 | 39
12:44 | 45838 | 45838 | 1.312 | 18.5 | 2504 | 33 | 1655 | 45634 | 1.39 | 17.9 | 635 | 39
12:44 | 45839 | 45839 | 1.312 | 18.5 | 2556 | 33 | 1656 | 45635 | 1.393 | 17.9 | 625 | 39
12:44 | 45840 | 45840 | 1.311 | 18.5 | 2620 | 33 | 1657 | 45636 | 1.394 | 17.9 | 622 | 39
12:44 | 45841 | 45841 | 1.31 | 18.5 | 2684 | 33 | 1658 | 45637 | 1.396 | 17.9 | 616 | 39
12:44 | 45842 | 45842 | 1.307 | 18.5 | 2756 | 33 | 1659 | 45638 | 1.401 | 17.9 | 609 | 39
12:44 | 45843 | 45843 | 1.307 | 18.5 | 2820 | 33 | 1660 | 45639 | 1.402 | 17.9 | 606 | 39
12:44 | 45844 | 45844 | 1.304 | 18.5 | 2884 | 33 | 1661 | 45640 | 1.403 | 17.9 | 603 | 39
12:44 | 45845 | 45845 | 1.305 | 18.5 | 2948 | 33 | 1662 | 45641 | 1.406 | 17.9 | 603 | 39
12:44 | 45846 | 45846 | 1.302 | 18.5 | 3004 | 32 | 1663 | 45642 | 1.406 | 17.9 | 603 | 39
12:44 | 45847 | 45847 | 1.299 | 18.5 | 3064 | 32 | 1664 | 45643 | 1.407 | 17.9 | 593 | 39
12:44 | 45848 | 45848 | 1.298 | 18.5 | 3124 | 32 | 1665 | 45644 | 1.405 | 17.9 | 593 | 39
12:44 | 45849 | 45849 | 1.294 | 18.5 | 3188 | 32 | 1666 | 45645 | 1.408 | 17.9 | 590 | 39
12:44 | 45850 | 45850 | 1.293 | 18.5 | 3236 | 32 | 1667 | 45646 | 1.408 | 17.9 | 587 | 39
12:44 | 45851 | 45851 | 1.292 | 18.5 | 3280 | 32 | 1668 | 45647 | 1.409 | 17.9 | 587 | 39
12:44 | 45852 | 45852 | 1.29 | 18.5 | 3328 | 32 | 1669 | 45648 | 1.41 | 17.9 | 583 | 39
12:44 | 45853 | 45853 | 1.288 | 18.5 | 3364 | 32 | 1670 | 45649 | 1.412 | 17.9 | 583 | 39
12:44 | 45854 | 45854 | 1.286 | 18.5 | 3404 | 32 | 1671 | 45650 | 1.413 | 17.9 | 580 | 39
12:44 | 45855 | 45855 | 1.283 | 18.5 | 3432 | 32 | 1672 | 45651 | 1.414 | 17.9 | 580 | 39
12:44 | 45856 | 45856 | 1.28 | 18.6 | 3600 | 32 | 1673 | 45652 | 1.416 | 17.9 | 577 | 39
12:44 | 45858 | 45858 | 1.28 | 18.6 | 3620 | 32 | 1674 | 45653 | 1.417 | 17.9 | 574 | 39
12:44 | 45859 | 45859 | 1.277 | 18.6 | 3637 | 32 | 1675 | 45654 | 1.417 | 17.9 | 577 | 39
12:44 | 45860 | 45860 | 1.276 | 18.6 | 3650 | 32 | 1676 | 45655 | 1.417 | 17.9 | 577 | 39
12:44 | 45861 | 45861 | 1.273 | 18.6 | 3658 | 32 | 1677 | 45656 | 1.417 | 17.8 | 562 | 39
12:44 | 45862 | 45862 | 1.274 | 18.6 | 3662 | 32 | 1678 | 45657 | 1.416 | 17.8 | 562 | 39
12:44 | 45863 | 45863 | 1.271 | 18.6 | 3679 | 31 | 1679 | 45658 | 1.415 | 17.8 | 559 | 39
12:44 | 45864 | 45864 | 1.27 | 18.6 | 3687 | 31 | 1680 | 45659 | 1.417 | 17.8 | 559 | 39
12:44 | 45865 | 45865 | 1.269 | 18.6 | 3704 | 31 | 1681 | 45660 | 1.416 | 17.8 | 550 | 39
12:44 | 45866 | 45866 | 1.27 | 18.6 | 3725 | 31 | 1682 | 45661 | 1.416 | 17.8 | 550 | 39
12:44 | 45867 | 45867 | 1.271 | 18.6 | 3737 | 31 | 1683 | 45662 | 1.417 | 17.8 | 540 | 39
12:44 | 45868 | 45868 | 1.272 | 18.6 | 3754 | 31 | 1684 | 45663 | 1.416 | 17.8 | 534 | 39
12:44 | 45869 | 45869 | 1.269 | 18.6 | 3766 | 31 | 1685 | 45664 | 1.416 | 17.8 | 531 | 39
12:44 | 45870 | 45870 | 1.269 | 18.6 | 3787 | 31 | 1686 | 45665 | 1.416 | 17.8 | 531 | 39
12:45 | 45871 | 45871 | 1.268 | 18.6 | 3812 | 31 | 1687 | 45666 | 1.417 | 17.8 | 531 | 39
12:45 | 45872 | 45872 | 1.268 | 18.6 | 3833 | 31 | 1688 | 45667 | 1.417 | 17.8 | 531 | 39
12:45 | 45873 | 45873 | 1.269 | 18.6 | 3854 | 31 | 1689 | 45668 | 1.417 | 17.8 | 531 | 39
12:45 | 45874 | 45874 | 1.268 | 18.6 | 3866 | 31 | 1690 | 45669 | 1.418 | 17.8 | 525 | 39
12:45 | 45875 | 45875 | 1.267 | 18.6 | 3887 | 31 | 1691 | 45670 | 1.414 | 17.8 | 528 | 38
12:45 | 45876 | 45876 | 1.266 | 18.6 | 3925 | 31 | 1692 | 45671 | 1.413 | 17.8 | 525 | 38
12:45 | 45877 | 45877 | 1.263 | 18.6 | 3966 | 31 | 1693 | 45672 | 1.413 | 17.8 | 521 | 38
12:45 | 45878 | 45878 | 1.262 | 18.6 | 4012 | 31 | 1694 | 45673 | 1.415 | 17.8 | 518 | 38
12:45 | 45879 | 45879 | 1.261 | 18.6 | 4045 | 31 | 1695 | 45674 | 1.413 | 17.8 | 512 | 38
12:45 | 45880 | 45880 | 1.26 | 18.6 | 4095 | 31 | 1696 | 45675 | 1.413 | 17.8 | 509 | 38
12:45 | 45881 | 45881 | 1.258 | 18.6 | 4141 | 31 | 1697 | 45676 | 1.413 | 17.8 | 509 | 38
12:45 | 45882 | 45882 | 1.256 | 18.7 | 4373 | 31 | 1698 | 45677 | 1.414 | 17.8 | 506 | 38
12:45 | 45883 | 45883 | 1.256 | 18.7 | 4434 | 31 | 1699 | 45678 | 1.417 | 17.8 | 506 | 38
12:45 | 45884 | 45884 | 1.253 | 18.7 | 4491 | 31 | 1700 | 45679 | 1.417 | 17.8 | 503 | 38
12:45 | 45885 | 45885 | 1.252 | 18.7 | 4556 | 31 | 1701 | 45680 | 1.417 | 17.8 | 496 | 38
12:45 | 45886 | 45886 | 1.253 | 18.7 | 4617 | 31 | 1702 | 45681 | 1.417 | 17.8 | 490 | 38
12:45 | 45887 | 45887 | 1.25 | 18.7 | 4678 | 30 | 1703 | 45682 | 1.42 | 17.8 | 484 | 38
12:45 | 45888 | 45888 | 1.252 | 18.7 | 4734 | 30 | 1704 | 45683 | 1.418 | 17.8 | 475 | 38
12:45 | 45889 | 45889 | 1.251 | 18.7 | 4782 | 30 | 1705 | 45684 | 1.415 | 17.8 | 468 | 38
12:45 | 45890 | 45890 | 1.25 | 18.7 | 4826 | 30 | 1706 | 45685 | 1.415 | 17.8 | 462 | 38
12:45 | 45891 | 45891 | 1.247 | 18.7 | 4856 | 30 | 1707 | 45686 | 1.415 | 17.8 | 462 | 38
12:45 | 45892 | 45892 | 1.247 | 18.7 | 4873 | 30 | 1708 | 45687 | 1.415 | 17.8 | 462 | 38
12:45 | 45893 | 45893 | 1.246 | 18.7 | 4895 | 30 | 1709 | 45688 | 1.415 | 17.8 | 462 | 38
12:45 | 45894 | 45894 | 1.246 | 18.7 | 4913 | 30 | 1710 | 45689 | 1.416 | 17.8 | 462 | 38
12:45 | 45895 | 45895 | 1.243 | 18.7 | 4926 | 30 | 1711 | 45690 | 1.417 | 17.8 | 462 | 38
12:45 | 45896 | 45896 | 1.241 | 18.7 | 4960 | 30 | 1712 | 45691 | 1.416 | 17.8 | 462 | 38
12:45 | 45897 | 45897 | 1.241 | 18.7 | 4978 | 30 | 1713 | 45692 | 1.415 | 17.8 | 462 | 38
12:45 | 45898 | 45898 | 1.24 | 18.7 | 5008 | 30 | 1714 | 45693 | 1.416 | 17.8 | 462 | 38
12:45 | 45899 | 45899 | 1.239 | 18.7 | 5026 | 30 | 1715 | 45694 | 1.418 | 17.8 | 459 | 38
12:45 | 45900 | 45900 | 1.239 | 18.7 | 5047 | 30 | 1716 | 45695 | 1.418 | 17.8 | 456 | 38
12:45 | 45901 | 45901 | 1.239 | 18.7 | 5069 | 30 | 1717 | 45696 | #N/A | #N/A | #N/A | #N/A
12:45 | 45902 | 45902 | 1.238 | 18.7 | 5095 | 30 | 1718 | 45697 | 1.418 | 17.8 | 456 | 38
12:45 | 45903 | 45903 | 1.238 | 18.7 | 5113 | 30 | 1719 | 45698 | 1.417 | 17.8 | 450 | 38
12:45 | 45904 | 45904 | 1.237 | 18.8 | 5363 | 30 | 1720 | 45699 | 1.419 | 17.8 | 450 | 38
12:45 | 45905 | 45905 | 1.236 | 18.8 | 5381 | 30 | 1721 | 45700 | 1.421 | 17.8 | 446 | 38
12:45 | 45906 | 45906 | 1.237 | 18.8 | 5400 | 30 | 1722 | 45701 | 1.421 | 17.8 | 450 | 38
12:45 | 45907 | 45907 | 1.235 | 18.8 | 5427 | 30 | 1723 | 45702 | 1.422 | 17.8 | 450 | 38
12:45 | 45908 | 45908 | 1.233 | 18.8 | 5463 | 30 | 1724 | 45703 | 1.423 | 17.8 | 450 | 38
12:45 | 45909 | 45909 | 1.231 | 18.8 | 5504 | 30 | 1725 | 45704 | 1.423 | 17.8 | 450 | 38
12:45 | 45910 | 45910 | 1.231 | 18.8 | 5550 | 30 | 1726 | 45705 | 1.422 | 17.8 | 453 | 38
12:45 | 45911 | 45911 | 1.23 | 18.8 | 5590 | 30 | 1727 | 45706 | 1.421 | 17.8 | 453 | 38
12:45 | 45912 | 45912 | 1.228 | 18.8 | 5645 | 29 | 1728 | 45707 | 1.423 | 17.8 | 453 | 38
12:45 | 45913 | 45913 | 1.23 | 18.8 | 5704 | 29 | 1729 | 45708 | 1.424 | 17.8 | 450 | 38
12:45 | 45914 | 45914 | 1.231 | 18.8 | 5759 | 29 | 1730 | 45709 | 1.427 | 17.8 | 446 | 38
12:45 | 45915 | 45915 | 1.231 | 18.8 | 5818 | 29 | 1731 | 45710 | 1.427 | 17.8 | 446 | 38
12:45 | 45916 | 45916 | 1.232 | 18.8 | 5877 | 29 | 1732 | 45711 | 1.426 | 17.8 | 450 | 38
12:45 | 45917 | 45917 | 1.231 | 18.8 | 5936 | 29 | 1733 | 45712 | 1.426 | 17.8 | 456 | 38
12:45 | 45918 | 45918 | 1.233 | 18.8 | 6000 | 29 | 1734 | 45713 | 1.425 | 17.8 | 459 | 38
12:45 | 45919 | 45919 | 1.233 | 18.8 | 6072 | 29 | 1735 | 45714 | 1.425 | 17.8 | 462 | 38
12:45 | 45920 | 45920 | 1.232 | 18.8 | 6145 | 29 | 1736 | 45715 | 1.424 | 17.8 | 459 | 38
12:45 | 45921 | 45921 | 1.233 | 18.8 | 6204 | 29 | 1737 | 45716 | 1.424 | 17.8 | 456 | 37
12:45 | 45922 | 45922 | 1.235 | 18.8 | 6259 | 29 | 1738 | 45717 | 1.424 | 17.8 | 456 | 37
12:45 | 45923 | 45923 | 1.236 | 18.8 | 6300 | 29 | 1739 | 45718 | 1.423 | 17.8 | 456 | 37
12:45 | 45924 | 45924 | 1.235 | 18.8 | 6327 | 29 | 1740 | 45719 | 1.423 | 17.8 | 456 | 37
12:45 | 45925 | 45925 | 1.234 | 18.8 | 6359 | 29 | 1741 | 45720 | 1.422 | 17.8 | 462 | 37
12:45 | 45926 | 45926 | 1.234 | 18.8 | 6372 | 29 | 1742 | 45721 | 1.424 | 17.8 | 465 | 37
12:45 | 45927 | 45927 | 1.235 | 18.8 | 6381 | 29 | 1743 | 45722 | 1.426 | 17.8 | 471 | 37
12:45 | 45928 | 45928 | 1.235 | 18.8 | 6381 | 29 | 1744 | 45723 | 1.425 | 17.8 | 478 | 37
12:45 | 45929 | 45929 | 1.234 | 18.8 | 6372 | 29 | 1745 | 45724 | 1.424 | 17.8 | 481 | 37
12:46 | 45930 | 45930 | 1.233 | 18.8 | 6359 | 29 | 1746 | 45725 | 1.424 | 17.9 | 503 | 37
12:46 | 45931 | 45931 | 1.234 | 18.8 | 6345 | 29 | 1747 | 45726 | 1.422 | 17.9 | 506 | 37
12:46 | 45932 | 45932 | 1.232 | 18.8 | 6345 | 29 | 1748 | 45727 | 1.419 | 17.8 | 496 | 37
12:46 | 45933 | 45933 | 1.231 | 18.8 | 6336 | 29 | 1749 | 45728 | 1.421 | 17.8 | 496 | 37
12:46 | 45934 | 45934 | 1.232 | 18.8 | 6327 | 29 | 1750 | 45729 | 1.417 | 17.8 | 496 | 37
12:46 | 45935 | 45935 | 1.233 | 18.8 | 6318 | 29 | 1751 | 45730 | 1.416 | 17.8 | 496 | 37
12:46 | 45936 | 45936 | 1.234 | 18.8 | 6304 | 29 | 1752 | 45731 | 1.416 | 17.8 | 496 | 37
12:46 | 45937 | 45937 | 1.234 | 18.8 | 6281 | 29 | 1753 | 45732 | 1.415 | 17.8 | 496 | 37
12:46 | 45938 | 45938 | 1.235 | 18.8 | 6250 | 29 | 1754 | 45733 | 1.415 | 17.8 | 496 | 37
12:46 | 45939 | 45939 | 1.232 | 18.8 | 6209 | 29 | 1755 | 45734 | 1.413 | 17.8 | 496 | 37
12:46 | 45940 | 45940 | 1.233 | 18.8 | 6159 | 29 | 1756 | 45735 | 1.408 | 17.8 | 496 | 37
12:46 | 45941 | 45941 | 1.234 | 18.8 | 6109 | 29 | 1757 | 45736 | 1.404 | 17.8 | 493 | 37
12:46 | 45942 | 45942 | 1.233 | 18.8 | 6059 | 29 | 1758 | 45737 | 1.403 | 17.8 | 487 | 36
12:46 | 45943 | 45943 | 1.234 | 18.8 | 6009 | 29 | 1759 | 45738 | 1.4 | 17.8 | 484 | 36
12:46 | 45944 | 45944 | 1.234 | 18.8 | 5981 | 29 | 1760 | 45739 | 1.401 | 17.8 | 484 | 36
12:46 | 45945 | 45945 | 1.234 | 18.8 | 5959 | 29 | 1761 | 45740 | 1.399 | 17.9 | 499 | 36
12:46 | 45946 | 45946 | 1.236 | 18.8 | 5954 | 29 | 1762 | 45741 | 1.399 | 17.9 | 496 | 36
12:46 | 45947 | 45947 | 1.238 | 18.8 | 5950 | 29 | 1763 | 45742 | 1.4 | 17.9 | 496 | 36
12:46 | 45948 | 45948 | 1.238 | 18.8 | 5954 | 29 | 1764 | 45743 | 1.4 | 17.9 | 496 | 36
12:46 | 45949 | 45949 | 1.237 | 18.8 | 5959 | 29 | 1765 | 45744 | 1.401 | 17.9 | 496 | 36
12:46 | 45950 | 45950 | 1.238 | 18.8 | 5959 | 29 | 1766 | 45745 | 1.401 | 17.9 | 499 | 36
12:46 | 45951 | 45951 | 1.237 | 18.8 | 5963 | 29 | 1767 | 45746 | 1.399 | 17.9 | 503 | 36
12:46 | 45952 | 45952 | 1.237 | 18.8 | 5968 | 29 | 1768 | 45747 | 1.396 | 17.9 | 506 | 36
12:46 | 45953 | 45953 | 1.235 | 18.8 | 5986 | 29 | 1769 | 45748 | 1.396 | 17.9 | 512 | 36
12:46 | 45954 | 45954 | 1.235 | 18.8 | 6000 | 29 | 1770 | 45749 | 1.397 | 17.9 | 512 | 36
12:46 | 45955 | 45955 | 1.235 | 18.8 | 6022 | 29 | 1771 | 45750 | #N/A | #N/A | #N/A | #N/A
12:46 | 45956 | 45956 | 1.235 | 18.8 | 6040 | 29 | 1772 | 45751 | 1.397 | 17.9 | 519 | 36
12:46 | 45957 | 45957 | 1.236 | 18.8 | 6059 | 29 | 1773 | 45752 | 1.398 | 17.9 | 522 | 36
12:46 | 45958 | 45958 | 1.236 | 18.8 | 6068 | 29 | 1774 | 45753 | 1.396 | 17.9 | 525 | 36
12:46 | 45959 | 45959 | 1.238 | 18.8 | 6077 | 29 | 1775 | 45754 | 1.397 | 17.9 | 525 | 36
12:46 | 45960 | 45960 | 1.238 | 18.8 | 6081 | 29 | 1776 | 45755 | 1.395 | 17.9 | 522 | 36
12:46 | 45961 | 45961 | 1.237 | 18.8 | 6081 | 29 | 1777 | 45756 | 1.394 | 17.9 | 519 | 36
12:46 | 45963 | 45963 | 1.238 | 18.8 | 6081 | 29 | 1778 | 45757 | 1.391 | 17.9 | 522 | 36
12:46 | 45964 | 45964 | 1.239 | 18.8 | 6086 | 29 | 1779 | 45758 | 1.388 | 17.9 | 525 | 36
12:46 | 45965 | 45965 | 1.24 | 18.8 | 6077 | 30 | 1780 | 45759 | 1.387 | 17.9 | 532 | 36
12:46 | 45966 | 45966 | 1.238 | 18.8 | 6077 | 30 | 1781 | 45760 | 1.384 | 17.9 | 535 | 35
12:46 | 45967 | 45967 | 1.239 | 18.8 | 6068 | 30 | 1782 | 45761 | 1.382 | 17.9 | 538 | 35
12:46 | 45968 | 45968 | 1.242 | 18.9 | 6352 | 30 | 1783 | 45762 | 1.38 | 17.9 | 541 | 35
12:46 | 45969 | 45969 | 1.242 | 18.8 | 6068 | 30 | 1784 | 45763 | 1.377 | 17.9 | 548 | 35
12:46 | 45970 | 45970 | 1.241 | 18.8 | 6072 | 30 | 1785 | 45764 | 1.376 | 17.9 | 548 | 35
12:46 | 45971 | 45971 | 1.242 | 18.8 | 6095 | 30 | 1786 | 45765 | 1.374 | 17.9 | 554 | 35
12:46 | 45972 | 45972 | 1.243 | 18.8 | 6122 | 30 | 1787 | 45766 | 1.374 | 17.9 | 558 | 35
12:46 | 45973 | 45973 | 1.244 | 18.8 | 6154 | 30 | 1788 | 45767 | 1.375 | 17.9 | 561 | 35
12:46 | 45974 | 45974 | 1.244 | 18.9 | 6495 | 30 | 1789 | 45768 | 1.372 | 17.9 | 561 | 35
12:46 | 45975 | 45975 | 1.244 | 18.8 | 6227 | 30 | 1790 | 45769 | 1.37 | 18 | 583 | 35
12:46 | 45976 | 45976 | 1.243 | 18.9 | 6576 | 30 | 1791 | 45770 | 1.369 | 18 | 586 | 35
12:46 | 45977 | 45977 | 1.243 | 18.9 | 6614 | 30 | 1792 | 45771 | 1.369 | 18.1 | 606 | 35
12:46 | 45978 | 45978 | 1.246 | 18.9 | 6642 | 30 | 1793 | 45772 | 1.368 | 18.1 | 610 | 35
12:46 | 45979 | 45979 | 1.245 | 18.9 | 6661 | 30 | 1794 | 45773 | 1.365 | 18.1 | 613 | 35
12:46 | 45980 | 45980 | 1.243 | 18.9 | 6685 | 30 | 1795 | 45774 | 1.364 | 18.1 | 613 | 35
12:46 | 45981 | 45981 | 1.242 | 18.9 | 6690 | 30 | 1796 | 45775 | 1.364 | 18.1 | 613 | 35
12:46 | 45982 | 45982 | 1.244 | 18.9 | 6714 | 30 | 1797 | 45776 | 1.365 | 18.1 | 613 | 35
12:46 | 45983 | 45983 | 1.242 | 18.9 | 6723 | 30 | 1798 | 45777 | 1.364 | 18.1 | 617 | 35
12:46 | 45984 | 45984 | 1.241 | 18.9 | 6733 | 29 | 1799 | 45778 | 1.365 | 18 | 596 | 35
12:46 | 45985 | 45985 | 1.242 | 18.9 | 6747 | 29 | 1800 | 45779 | 1.367 | 18 | 603 | 35
0:00 | 0 | 0 | 0 | 0 | 0 | 0 | 1801 | 45780 | 1.367 | 18 | 610 | 35
0:00 | 0 | 0 | 0 | 0 | 0 | 0 | 1802 | 45781 | 1.368 | 18.1 | 641 | 35
0:00 | 0 | 0 | 0 | 0 | 0 | 0 | 1803 | 45782 | 1.367 | 18.1 | 658 | 34
0:00 | 0 | 0 | 0 | 0 | 0 | 0 | 1804 | 45783 | 1.369 | 18.1 | 672 | 35
0:00 | 0 | 0 | 0 | 0 | 0 | 0 | 1805 | 45784 | 1.369 | 18.1 | 693 | 34
0:00 | 0 | 0 | 0 | 0 | 0 | 0 | 1806 | 45785 | 1.369 | 18.1 | 713 | 34
0:00 | 0 | 0 | 0 | 0 | 0 | 0 | 1807 | 45786 | 1.368 | 18.1 | 731 | 34
0:00 | 0 | 0 | 0 | 0 | 0 | 0 | 1808 | 45787 | 1.368 | 18.1 | 751 | 34
0:00 | 0 | 0 | 0 | 0 | 0 | 0 | 1809 | 45788 | 1.366 | 18.1 | 772 | 34
0:00 | 0 | 0 | 0 | 0 | 0 | 0 | 1810 | 45789 | 1.366 | 18.1 | 793 | 34
0:00 | 0 | 0 | 0 | 0 | 0 | 0 | 1811 | 45790 | 1.362 | 18.1 | 813 | 35
0:00 | 0 | 0 | 0 | 0 | 0 | 0 | 1812 | 45791 | 1.362 | 18.1 | 831 | 35
0:00 | 0 | 0 | 0 | 0 | 0 | 0 | 1813 | 45792 | 1.362 | 18.1 | 851 | 35
0:00 | 0 | 0 | 0 | 0 | 0 | 0 | 1814 | 45793 | 1.362 | 18.1 | 868 | 35
0:00 | 0 | 0 | 0 | 0 | 0 | 0 | 1815 | 45794 | 1.36 | 18.1 | 889 | 35
0:00 | 0 | 0 | 0 | 0 | 0 | 0 | 1816 | 45795 | 1.358 | 18.1 | 903 | 35
0:00 | 0 | 0 | 0 | 0 | 0 | 0 | 1817 | 45796 | 1.359 | 18.2 | 953 | 35
0:00 | 0 | 0 | 0 | 0 | 0 | 0 | 1818 | 45797 | 1.357 | 18.2 | 978 | 35
0:00 | 0 | 0 | 0 | 0 | 0 | 0 | 1819 | 45798 | 1.354 | 18.2 | 999 | 35
0:00 | 0 | 0 | 0 | 0 | 0 | 0 | 1820 | 45799 | 1.354 | 18.2 | 1017 | 35
0:00 | 0 | 0 | 0 | 0 | 0 | 0 | 1821 | 45800 | 1.354 | 18.2 | 1035 | 35
0:00 | 0 | 0 | 0 | 0 | 0 | 0 | 1822 | 45801 | 1.354 | 18.2 | 1057 | 35
0:00 | 0 | 0 | 0 | 0 | 0 | 0 | 1823 | 45802 | 1.35 | 18.2 | 1074 | 35
0:00 | 0 | 0 | 0 | 0 | 0 | 0 | 1824 | 45803 | 1.35 | 18.2 | 1085 | 35
0:00 | 0 | 0 | 0 | 0 | 0 | 0 | 1825 | 45804 | 1.346 | 18.2 | 1099 | 35
0:00 | 0 | 0 | 0 | 0 | 0 | 0 | 1826 | 45805 | 1.345 | 18.2 | 1110 | 34
0:00 | 0 | 0 | 0 | 0 | 0 | 0 | 1827 | 45806 | 1.346 | 18.2 | 1124 | 34
0:00 | 0 | 0 | 0 | 0 | 0 | 0 | 1828 | 45807 | 1.345 | 18.2 | 1139 | 34
0:00 | 0 | 0 | 0 | 0 | 0 | 0 | 1829 | 45808 | 1.345 | 18.3 | 1200 | 34
0:00 | 0 | 0 | 0 | 0 | 0 | 0 | 1830 | 45809 | 1.346 | 18.3 | 1218 | 34
0:00 | 0 | 0 | 0 | 0 | 0 | 0 | 1831 | 45810 | 1.347 | 18.3 | 1237 | 34
0:00 | 0 | 0 | 0 | 0 | 0 | 0 | 1832 | 45811 | 1.348 | 18.3 | 1259 | 34
0:00 | 0 | 0 | 0 | 0 | 0 | 0 | 1833 | 45812 | 1.347 | 18.3 | 1274 | 34
0:00 | 0 | 0 | 0 | 0 | 0 | 0 | 1834 | 45813 | 1.347 | 18.3 | 1292 | 34
0:00 | 0 | 0 | 0 | 0 | 0 | 0 | 1835 | 45814 | 1.343 | 18.3 | 1314 | 34
0:00 | 0 | 0 | 0 | 0 | 0 | 0 | 1836 | 45815 | 1.343 | 18.3 | 1340 | 34
0:00 | 0 | 0 | 0 | 0 | 0 | 0 | 1837 | 45816 | 1.343 | 18.3 | 1377 | 34
0:00 | 0 | 0 | 0 | 0 | 0 | 0 | 1838 | 45817 | 1.341 | 18.3 | 1403 | 34
0:00 | 0 | 0 | 0 | 0 | 0 | 0 | 1839 | 45818 | 1.34 | 18.3 | 1440 | 34
0:00 | 0 | 0 | 0 | 0 | 0 | 0 | 1840 | 45819 | 1.337 | 18.3 | 1500 | 34
0:00 | 0 | 0 | 0 | 0 | 0 | 0 | 1841 | 45820 | 1.335 | 18.3 | 1533 | 34
0:00 | 0 | 0 | 0 | 0 | 0 | 0 | 1842 | 45821 | 1.333 | 18.3 | 1574 | 34
0:00 | 0 | 0 | 0 | 0 | 0 | 0 | 1843 | 45822 | 1.331 | 18.3 | 1611 | 34
0:00 | 0 | 0 | 0 | 0 | 0 | 0 | 1844 | 45823 | 1.33 | 18.3 | 1644 | 34
0:00 | 0 | 0 | 0 | 0 | 0 | 0 | 1845 | 45824 | 1.328 | 18.3 | 1677 | 34
0:00 | 0 | 0 | 0 | 0 | 0 | 0 | 1846 | 45825 | 1.328 | 18.3 | 1707 | 34
0:00 | 0 | 0 | 0 | 0 | 0 | 0 | 1847 | 45826 | 1.325 | 18.3 | 1737 | 33
0:00 | 0 | 0 | 0 | 0 | 0 | 0 | 1848 | 45827 | 1.325 | 18.3 | 1781 | 33
0:00 | 0 | 0 | 0 | 0 | 0 | 0 | 1849 | 45828 | 1.321 | 18.3 | 1825 | 33
0:00 | 0 | 0 | 0 | 0 | 0 | 0 | 1850 | 45829 | 1.322 | 18.4 | 1946 | 33
0:00 | 0 | 0 | 0 | 0 | 0 | 0 | 1851 | 45830 | 1.321 | 18.4 | 1992 | 33
0:00 | 0 | 0 | 0 | 0 | 0 | 0 | 1852 | 45831 | 1.321 | 18.4 | 2046 | 33
0:00 | 0 | 0 | 0 | 0 | 0 | 0 | 1853 | 45832 | 1.319 | 18.4 | 2103 | 33
0:00 | 0 | 0 | 0 | 0 | 0 | 0 | 1854 | 45833 | 1.319 | 18.4 | 2153 | 33
0:00 | 0 | 0 | 0 | 0 | 0 | 0 | 1855 | 45834 | 1.317 | 18.4 | 2207 | 33
0:00 | 0 | 0 | 0 | 0 | 0 | 0 | 1856 | 45835 | 1.314 | 18.4 | 2257 | 33
0:00 | 0 | 0 | 0 | 0 | 0 | 0 | 1857 | 45836 | 1.312 | 18.4 | 2307 | 33
0:00 | 0 | 0 | 0 | 0 | 0 | 0 | 1858 | 45837 | 1.312 | 18.4 | 2357 | 33
0:00 | 0 | 0 | 0 | 0 | 0 | 0 | 1859 | 45838 | 1.312 | 18.5 | 2504 | 33
0:00 | 0 | 0 | 0 | 0 | 0 | 0 | 1860 | 45839 | 1.312 | 18.5 | 2556 | 33
0:00 | 0 | 0 | 0 | 0 | 0 | 0 | 1861 | 45840 | 1.311 | 18.5 | 2620 | 33
0:00 | 0 | 0 | 0 | 0 | 0 | 0 | 1862 | 45841 | 1.31 | 18.5 | 2684 | 33
0:00 | 0 | 0 | 0 | 0 | 0 | 0 | 1863 | 45842 | 1.307 | 18.5 | 2756 | 33
0:00 | 0 | 0 | 0 | 0 | 0 | 0 | 1864 | 45843 | 1.307 | 18.5 | 2820 | 33
0:00 | 0 | 0 | 0 | 0 | 0 | 0 | 1865 | 45844 | 1.304 | 18.5 | 2884 | 33
0:00 | 0 | 0 | 0 | 0 | 0 | 0 | 1866 | 45845 | 1.305 | 18.5 | 2948 | 33
0:00 | 0 | 0 | 0 | 0 | 0 | 0 | 1867 | 45846 | 1.302 | 18.5 | 3004 | 32
0:00 | 0 | 0 | 0 | 0 | 0 | 0 | 1868 | 45847 | 1.299 | 18.5 | 3064 | 32
0:00 | 0 | 0 | 0 | 0 | 0 | 0 | 1869 | 45848 | 1.298 | 18.5 | 3124 | 32
0:00 | 0 | 0 | 0 | 0 | 0 | 0 | 1870 | 45849 | 1.294 | 18.5 | 3188 | 32
0:00 | 0 | 0 | 0 | 0 | 0 | 0 | 1871 | 45850 | 1.293 | 18.5 | 3236 | 32
0:00 | 0 | 0 | 0 | 0 | 0 | 0 | 1872 | 45851 | 1.292 | 18.5 | 3280 | 32
0:00 | 0 | 0 | 0 | 0 | 0 | 0 | 1873 | 45852 | 1.29 | 18.5 | 3328 | 32
0:00 | 0 | 0 | 0 | 0 | 0 | 0 | 1874 | 45853 | 1.288 | 18.5 | 3364 | 32
0:00 | 0 | 0 | 0 | 0 | 0 | 0 | 1875 | 45854 | 1.286 | 18.5 | 3404 | 32
0:00 | 0 | 0 | 0 | 0 | 0 | 0 | 1876 | 45855 | 1.283 | 18.5 | 3432 | 32
0:00 | 0 | 0 | 0 | 0 | 0 | 0 | 1877 | 45856 | 1.28 | 18.6 | 3600 | 32
0:00 | 0 | 0 | 0 | 0 | 0 | 0 | 1878 | 45857 | #N/A | #N/A | #N/A | #N/A
0:00 | 0 | 0 | 0 | 0 | 0 | 0 | 1879 | 45858 | 1.28 | 18.6 | 3620 | 32
0:00 | 0 | 0 | 0 | 0 | 0 | 0 | 1880 | 45859 | 1.277 | 18.6 | 3637 | 32
0:00 | 0 | 0 | 0 | 0 | 0 | 0 | 1881 | 45860 | 1.276 | 18.6 | 3650 | 32
0:00 | 0 | 0 | 0 | 0 | 0 | 0 | 1882 | 45861 | 1.273 | 18.6 | 3658 | 32
0:00 | 0 | 0 | 0 | 0 | 0 | 0 | 1883 | 45862 | 1.274 | 18.6 | 3662 | 32
0:00 | 0 | 0 | 0 | 0 | 0 | 0 | 1884 | 45863 | 1.271 | 18.6 | 3679 | 31
0:00 | 0 | 0 | 0 | 0 | 0 | 0 | 1885 | 45864 | 1.27 | 18.6 | 3687 | 31
0:00 | 0 | 0 | 0 | 0 | 0 | 0 | 1886 | 45865 | 1.269 | 18.6 | 3704 | 31
0:00 | 0 | 0 | 0 | 0 | 0 | 0 | 1887 | 45866 | 1.27 | 18.6 | 3725 | 31
0:00 | 0 | 0 | 0 | 0 | 0 | 0 | 1888 | 45867 | 1.271 | 18.6 | 3737 | 31
0:00 | 0 | 0 | 0 | 0 | 0 | 0 | 1889 | 45868 | 1.272 | 18.6 | 3754 | 31
0:00 | 0 | 0 | 0 | 0 | 0 | 0 | 1890 | 45869 | 1.269 | 18.6 | 3766 | 31
0:00 | 0 | 0 | 0 | 0 | 0 | 0 | 1891 | 45870 | 1.269 | 18.6 | 3787 | 31
0:00 | 0 | 0 | 0 | 0 | 0 | 0 | 1892 | 45871 | 1.268 | 18.6 | 3812 | 31
0:00 | 0 | 0 | 0 | 0 | 0 | 0 | 1893 | 45872 | 1.268 | 18.6 | 3833 | 31
0:00 | 0 | 0 | 0 | 0 | 0 | 0 | 1894 | 45873 | 1.269 | 18.6 | 3854 | 31
0:00 | 0 | 0 | 0 | 0 | 0 | 0 | 1895 | 45874 | 1.268 | 18.6 | 3866 | 31
0:00 | 0 | 0 | 0 | 0 | 0 | 0 | 1896 | 45875 | 1.267 | 18.6 | 3887 | 31
0:00 | 0 | 0 | 0 | 0 | 0 | 0 | 1897 | 45876 | 1.266 | 18.6 | 3925 | 31
0:00 | 0 | 0 | 0 | 0 | 0 | 0 | 1898 | 45877 | 1.263 | 18.6 | 3966 | 31
0:00 | 0 | 0 | 0 | 0 | 0 | 0 | 1899 | 45878 | 1.262 | 18.6 | 4012 | 31
0:00 | 0 | 0 | 0 | 0 | 0 | 0 | 1900 | 45879 | 1.261 | 18.6 | 4045 | 31
0:00 | 0 | 0 | 0 | 0 | 0 | 0 | 1901 | 45880 | 1.26 | 18.6 | 4095 | 31
0:00 | 0 | 0 | 0 | 0 | 0 | 0 | 1902 | 45881 | 1.258 | 18.6 | 4141 | 31
0:00 | 0 | 0 | 0 | 0 | 0 | 0 | 1903 | 45882 | 1.256 | 18.7 | 4373 | 31
0:00 | 0 | 0 | 0 | 0 | 0 | 0 | 1904 | 45883 | 1.256 | 18.7 | 4434 | 31
0:00 | 0 | 0 | 0 | 0 | 0 | 0 | 1905 | 45884 | 1.253 | 18.7 | 4491 | 31
0:00 | 0 | 0 | 0 | 0 | 0 | 0 | 1906 | 45885 | 1.252 | 18.7 | 4556 | 31
0:00 | 0 | 0 | 0 | 0 | 0 | 0 | 1907 | 45886 | 1.253 | 18.7 | 4617 | 31
0:00 | 0 | 0 | 0 | 0 | 0 | 0 | 1908 | 45887 | 1.25 | 18.7 | 4678 | 30
0:00 | 0 | 0 | 0 | 0 | 0 | 0 | 1909 | 45888 | 1.252 | 18.7 | 4734 | 30
0:00 | 0 | 0 | 0 | 0 | 0 | 0 | 1910 | 45889 | 1.251 | 18.7 | 4782 | 30
0:00 | 0 | 0 | 0 | 0 | 0 | 0 | 1911 | 45890 | 1.25 | 18.7 | 4826 | 30
0:00 | 0 | 0 | 0 | 0 | 0 | 0 | 1912 | 45891 | 1.247 | 18.7 | 4856 | 30
0:00 | 0 | 0 | 0 | 0 | 0 | 0 | 1913 | 45892 | 1.247 | 18.7 | 4873 | 30
0:00 | 0 | 0 | 0 | 0 | 0 | 0 | 1914 | 45893 | 1.246 | 18.7 | 4895 | 30
0:00 | 0 | 0 | 0 | 0 | 0 | 0 | 1915 | 45894 | 1.246 | 18.7 | 4913 | 30
0:00 | 0 | 0 | 0 | 0 | 0 | 0 | 1916 | 45895 | 1.243 | 18.7 | 4926 | 30
0:00 | 0 | 0 | 0 | 0 | 0 | 0 | 1917 | 45896 | 1.241 | 18.7 | 4960 | 30
0:00 | 0 | 0 | 0 | 0 | 0 | 0 | 1918 | 45897 | 1.241 | 18.7 | 4978 | 30
0:00 | 0 | 0 | 0 | 0 | 0 | 0 | 1919 | 45898 | 1.24 | 18.7 | 5008 | 30
0:00 | 0 | 0 | 0 | 0 | 0 | 0 | 1920 | 45899 | 1.239 | 18.7 | 5026 | 30
0:00 | 0 | 0 | 0 | 0 | 0 | 0 | 1921 | 45900 | 1.239 | 18.7 | 5047 | 30
0:00 | 0 | 0 | 0 | 0 | 0 | 0 | 1922 | 45901 | 1.239 | 18.7 | 5069 | 30
0:00 | 0 | 0 | 0 | 0 | 0 | 0 | 1923 | 45902 | 1.238 | 18.7 | 5095 | 30
0:00 | 0 | 0 | 0 | 0 | 0 | 0 | 1924 | 45903 | 1.238 | 18.7 | 5113 | 30
0:00 | 0 | 0 | 0 | 0 | 0 | 0 | 1925 | 45904 | 1.237 | 18.8 | 5363 | 30
0:00 | 0 | 0 | 0 | 0 | 0 | 0 | 1926 | 45905 | 1.236 | 18.8 | 5381 | 30
0:00 | 0 | 0 | 0 | 0 | 0 | 0 | 1927 | 45906 | 1.237 | 18.8 | 5400 | 30
0:00 | 0 | 0 | 0 | 0 | 0 | 0 | 1928 | 45907 | 1.235 | 18.8 | 5427 | 30
0:00 | 0 | 0 | 0 | 0 | 0 | 0 | 1929 | 45908 | 1.233 | 18.8 | 5463 | 30
0:00 | 0 | 0 | 0 | 0 | 0 | 0 | 1930 | 45909 | 1.231 | 18.8 | 5504 | 30
0:00 | 0 | 0 | 0 | 0 | 0 | 0 | 1931 | 45910 | 1.231 | 18.8 | 5550 | 30
0:00 | 0 | 0 | 0 | 0 | 0 | 0 | 1932 | 45911 | 1.23 | 18.8 | 5590 | 30
0:00 | 0 | 0 | 0 | 0 | 0 | 0 | 1933 | 45912 | 1.228 | 18.8 | 5645 | 29
0:00 | 0 | 0 | 0 | 0 | 0 | 0 | 1934 | 45913 | 1.23 | 18.8 | 5704 | 29
0:00 | 0 | 0 | 0 | 0 | 0 | 0 | 1935 | 45914 | 1.231 | 18.8 | 5759 | 29
0:00 | 0 | 0 | 0 | 0 | 0 | 0 | 1936 | 45915 | 1.231 | 18.8 | 5818 | 29
0:00 | 0 | 0 | 0 | 0 | 0 | 0 | 1937 | 45916 | 1.232 | 18.8 | 5877 | 29
0:00 | 0 | 0 | 0 | 0 | 0 | 0 | 1938 | 45917 | 1.231 | 18.8 | 5936 | 29
0:00 | 0 | 0 | 0 | 0 | 0 | 0 | 1939 | 45918 | 1.233 | 18.8 | 6000 | 29
0:00 | 0 | 0 | 0 | 0 | 0 | 0 | 1940 | 45919 | 1.233 | 18.8 | 6072 | 29
0:00 | 0 | 0 | 0 | 0 | 0 | 0 | 1941 | 45920 | 1.232 | 18.8 | 6145 | 29
0:00 | 0 | 0 | 0 | 0 | 0 | 0 | 1942 | 45921 | 1.233 | 18.8 | 6204 | 29
0:00 | 0 | 0 | 0 | 0 | 0 | 0 | 1943 | 45922 | 1.235 | 18.8 | 6259 | 29
0:00 | 0 | 0 | 0 | 0 | 0 | 0 | 1944 | 45923 | 1.236 | 18.8 | 6300 | 29
0:00 | 0 | 0 | 0 | 0 | 0 | 0 | 1945 | 45924 | 1.235 | 18.8 | 6327 | 29
0:00 | 0 | 0 | 0 | 0 | 0 | 0 | 1946 | 45925 | 1.234 | 18.8 | 6359 | 29
0:00 | 0 | 0 | 0 | 0 | 0 | 0 | 1947 | 45926 | 1.234 | 18.8 | 6372 | 29
0:00 | 0 | 0 | 0 | 0 | 0 | 0 | 1948 | 45927 | 1.235 | 18.8 | 6381 | 29
0:00 | 0 | 0 | 0 | 0 | 0 | 0 | 1949 | 45928 | 1.235 | 18.8 | 6381 | 29
0:00 | 0 | 0 | 0 | 0 | 0 | 0 | 1950 | 45929 | 1.234 | 18.8 | 6372 | 29
0:00 | 0 | 0 | 0 | 0 | 0 | 0 | 1951 | 45930 | 1.233 | 18.8 | 6359 | 29
0:00 | 0 | 0 | 0 | 0 | 0 | 0 | 1952 | 45931 | 1.234 | 18.8 | 6345 | 29
0:00 | 0 | 0 | 0 | 0 | 0 | 0 | 1953 | 45932 | 1.232 | 18.8 | 6345 | 29
0:00 | 0 | 0 | 0 | 0 | 0 | 0 | 1954 | 45933 | 1.231 | 18.8 | 6336 | 29
0:00 | 0 | 0 | 0 | 0 | 0 | 0 | 1955 | 45934 | 1.232 | 18.8 | 6327 | 29
0:00 | 0 | 0 | 0 | 0 | 0 | 0 | 1956 | 45935 | 1.233 | 18.8 | 6318 | 29
0:00 | 0 | 0 | 0 | 0 | 0 | 0 | 1957 | 45936 | 1.234 | 18.8 | 6304 | 29
0:00 | 0 | 0 | 0 | 0 | 0 | 0 | 1958 | 45937 | 1.234 | 18.8 | 6281 | 29
0:00 | 0 | 0 | 0 | 0 | 0 | 0 | 1959 | 45938 | 1.235 | 18.8 | 6250 | 29
0:00 | 0 | 0 | 0 | 0 | 0 | 0 | 1960 | 45939 | 1.232 | 18.8 | 6209 | 29
0:00 | 0 | 0 | 0 | 0 | 0 | 0 | 1961 | 45940 | 1.233 | 18.8 | 6159 | 29
0:00 | 0 | 0 | 0 | 0 | 0 | 0 | 1962 | 45941 | 1.234 | 18.8 | 6109 | 29
0:00 | 0 | 0 | 0 | 0 | 0 | 0 | 1963 | 45942 | 1.233 | 18.8 | 6059 | 29
0:00 | 0 | 0 | 0 | 0 | 0 | 0 | 1964 | 45943 | 1.234 | 18.8 | 6009 | 29
0:00 | 0 | 0 | 0 | 0 | 0 | 0 | 1965 | 45944 | 1.234 | 18.8 | 5981 | 29
0:00 | 0 | 0 | 0 | 0 | 0 | 0 | 1966 | 45945 | 1.234 | 18.8 | 5959 | 29
0:00 | 0 | 0 | 0 | 0 | 0 | 0 | 1967 | 45946 | 1.236 | 18.8 | 5954 | 29
0:00 | 0 | 0 | 0 | 0 | 0 | 0 | 1968 | 45947 | 1.238 | 18.8 | 5950 | 29
0:00 | 0 | 0 | 0 | 0 | 0 | 0 | 1969 | 45948 | 1.238 | 18.8 | 5954 | 29
0:00 | 0 | 0 | 0 | 0 | 0 | 0 | 1970 | 45949 | 1.237 | 18.8 | 5959 | 29
0:00 | 0 | 0 | 0 | 0 | 0 | 0 | 1971 | 45950 | 1.238 | 18.8 | 5959 | 29
0:00 | 0 | 0 | 0 | 0 | 0 | 0 | 1972 | 45951 | 1.237 | 18.8 | 5963 | 29
0:00 | 0 | 0 | 0 | 0 | 0 | 0 | 1973 | 45952 | 1.237 | 18.8 | 5968 | 29
0:00 | 0 | 0 | 0 | 0 | 0 | 0 | 1974 | 45953 | 1.235 | 18.8 | 5986 | 29
0:00 | 0 | 0 | 0 | 0 | 0 | 0 | 1975 | 45954 | 1.235 | 18.8 | 6000 | 29
0:00 | 0 | 0 | 0 | 0 | 0 | 0 | 1976 | 45955 | 1.235 | 18.8 | 6022 | 29
0:00 | 0 | 0 | 0 | 0 | 0 | 0 | 1977 | 45956 | 1.235 | 18.8 | 6040 | 29
0:00 | 0 | 0 | 0 | 0 | 0 | 0 | 1978 | 45957 | 1.236 | 18.8 | 6059 | 29
0:00 | 0 | 0 | 0 | 0 | 0 | 0 | 1979 | 45958 | 1.236 | 18.8 | 6068 | 29
0:00 | 0 | 0 | 0 | 0 | 0 | 0 | 1980 | 45959 | 1.238 | 18.8 | 6077 | 29
0:00 | 0 | 0 | 0 | 0 | 0 | 0 | 1981 | 45960 | 1.238 | 18.8 | 6081 | 29
0:00 | 0 | 0 | 0 | 0 | 0 | 0 | 1982 | 45961 | 1.237 | 18.8 | 6081 | 29
0:00 | 0 | 0 | 0 | 0 | 0 | 0 | 1983 | 45962 | #N/A | #N/A | #N/A | #N/A
0:00 | 0 | 0 | 0 | 0 | 0 | 0 | 1984 | 45963 | 1.238 | 18.8 | 6081 | 29
0:00 | 0 | 0 | 0 | 0 | 0 | 0 | 1985 | 45964 | 1.239 | 18.8 | 6086 | 29
0:00 | 0 | 0 | 0 | 0 | 0 | 0 | 1986 | 45965 | 1.24 | 18.8 | 6077 | 30
0:00 | 0 | 0 | 0 | 0 | 0 | 0 | 1987 | 45966 | 1.238 | 18.8 | 6077 | 30
0:00 | 0 | 0 | 0 | 0 | 0 | 0 | 1988 | 45967 | 1.239 | 18.8 | 6068 | 30
0:00 | 0 | 0 | 0 | 0 | 0 | 0 | 1989 | 45968 | 1.242 | 18.9 | 6352 | 30
0:00 | 0 | 0 | 0 | 0 | 0 | 0 | 1990 | 45969 | 1.242 | 18.8 | 6068 | 30
0:00 | 0 | 0 | 0 | 0 | 0 | 0 | 1991 | 45970 | 1.241 | 18.8 | 6072 | 30
0:00 | 0 | 0 | 0 | 0 | 0 | 0 | 1992 | 45971 | 1.242 | 18.8 | 6095 | 30
0:00 | 0 | 0 | 0 | 0 | 0 | 0 | 1993 | 45972 | 1.243 | 18.8 | 6122 | 30
0:00 | 0 | 0 | 0 | 0 | 0 | 0 | 1994 | 45973 | 1.244 | 18.8 | 6154 | 30
0:00 | 0 | 0 | 0 | 0 | 0 | 0 | 1995 | 45974 | 1.244 | 18.9 | 6495 | 30
0:00 | 0 | 0 | 0 | 0 | 0 | 0 | 1996 | 45975 | 1.244 | 18.8 | 6227 | 30
0:00 | 0 | 0 | 0 | 0 | 0 | 0 | 1997 | 45976 | 1.243 | 18.9 | 6576 | 30
0:00 | 0 | 0 | 0 | 0 | 0 | 0 | 1998 | 45977 | 1.243 | 18.9 | 6614 | 30
0:00 | 0 | 0 | 0 | 0 | 0 | 0 | 1999 | 45978 | 1.246 | 18.9 | 6642 | 30
0:00 | 0 | 0 | 0 | 0 | 0 | 0 | 2000 | 45979 | 1.245 | 18.9 | 6661 | 30
0:00 | 0 | 0 | 0 | 0 | 0 | 0 | 2001 | 45980 | 1.243 | 18.9 | 6685 | 30
0:00 | 0 | 0 | 0 | 0 | 0 | 0 | 2002 | 45981 | 1.242 | 18.9 | 6690 | 30
0:00 | 0 | 0 | 0 | 0 | 0 | 0 | 2003 | 45982 | 1.244 | 18.9 | 6714 | 30
0:00 | 0 | 0 | 0 | 0 | 0 | 0 | 2004 | 45983 | 1.242 | 18.9 | 6723 | 30
0:00 | 0 | 0 | 0 | 0 | 0 | 0 | 2005 | 45984 | 1.241 | 18.9 | 6733 | 29
0:00 | 0 | 0 | 0 | 0 | 0 | 0 | 2006 | 45985 | 1.242 | 18.9 | 6747 | 29
0:00 | 0 | 0 | 0 | 0 | 0 | 0 | 2007 | 45986 | #N/A | #N/A | #N/A | #N/A
0:00 | 0 | 0 | 0 | 0 | 0 | 0 | 2008 | 45987 | #N/A | #N/A | #N/A | #N/A
0:00 | 0 | 0 | 0 | 0 | 0 | 0 | 2009 | 45988 | #N/A | #N/A | #N/A | #N/A
0:00 | 0 | 0 | 0 | 0 | 0 | 0 | 2010 | 45989 | #N/A | #N/A | #N/A | #N/A
0:00 | 0 | 0 | 0 | 0 | 0 | 0 | 2011 | 45990 | #N/A | #N/A | #N/A | #N/A
0:00 | 0 | 0 | 0 | 0 | 0 | 0 | 2012 | 45991 | #N/A | #N/A | #N/A | #N/A
0:00 | 0 | 0 | 0 | 0 | 0 | 0 | 2013 | 45992 | #N/A | #N/A | #N/A | #N/A
0:00 | 0 | 0 | 0 | 0 | 0 | 0 | 2014 | 45993 | #N/A | #N/A | #N/A | #N/A
0:00 | 0 | 0 | 0 | 0 | 0 | 0 | 2015 | 45994 | #N/A | #N/A | #N/A | #N/A
0:00 | 0 | 0 | 0 | 0 | 0 | 0 | 2016 | 45995 | #N/A | #N/A | #N/A | #N/A
0:00 | 0 | 0 | 0 | 0 | 0 | 0 | 2017 | 45996 | #N/A | #N/A | #N/A | #N/A
0:00 | 0 | 0 | 0 | 0 | 0 | 0 | 2018 | 45997 | #N/A | #N/A | #N/A | #N/A
0:00 | 0 | 0 | 0 | 0 | 0 | 0 | 2019 | 45998 | #N/A | #N/A | #N/A | #N/A
0:00 | 0 | 0 | 0 | 0 | 0 | 0 | 2020 | 45999 | #N/A | #N/A | #N/A | #N/A
0:00 | 0 | 0 | 0 | 0 | 0 | 0 | 2021 | 46000 | #N/A | #N/A | #N/A | #N/A
0:00 | 0 | 0 | 0 | 0 | 0 | 0 | 2022 | 46001 | #N/A | #N/A | #N/A | #N/A
0:00 | 0 | 0 | 0 | 0 | 0 | 0 | 2023 | 46002 | #N/A | #N/A | #N/A | #N/A
0:00 | 0 | 0 | 0 | 0 | 0 | 0 | 2024 | 46003 | #N/A | #N/A | #N/A | #N/A
0:00 | 0 | 0 | 0 | 0 | 0 | 0 | 2025 | 46004 | #N/A | #N/A | #N/A | #N/A
0:00 | 0 | 0 | 0 | 0 | 0 | 0 | 2026 | 46005 | #N/A | #N/A | #N/A | #N/A
0:00 | 0 | 0 | 0 | 0 | 0 | 0 | 2027 | 46006 | #N/A | #N/A | #N/A | #N/A
0:00 | 0 | 0 | 0 | 0 | 0 | 0 | 2028 | 46007 | #N/A | #N/A | #N/A | #N/A
0:00 | 0 | 0 | 0 | 0 | 0 | 0 | 2029 | 46008 | #N/A | #N/A | #N/A | #N/A
0:00 | 0 | 0 | 0 | 0 | 0 | 0 | 2030 | 46009 | #N/A | #N/A | #N/A | #N/A
0:00 | 0 | 0 | 0 | 0 | 0 | 0 | 2031 | 46010 | #N/A | #N/A | #N/A | #N/A
0:00 | 0 | 0 | 0 | 0 | 0 | 0 | 2032 | 46011 | #N/A | #N/A | #N/A | #N/A
0:00 | 0 | 0 | 0 | 0 | 0 | 0 | 2033 | 46012 | #N/A | #N/A | #N/A | #N/A
0:00 | 0 | 0 | 0 | 0 | 0 | 0 | 2034 | 46013 | #N/A | #N/A | #N/A | #N/A
0:00 | 0 | 0 | 0 | 0 | 0 | 0 | 2035 | 46014 | #N/A | #N/A | #N/A | #N/A
0:00 | 0 | 0 | 0 | 0 | 0 | 0 | 2036 | 46015 | #N/A | #N/A | #N/A | #N/A
0:00 | 0 | 0 | 0 | 0 | 0 | 0 | 2037 | 46016 | #N/A | #N/A | #N/A | #N/A
0:00 | 0 | 0 | 0 | 0 | 0 | 0 | 2038 | 46017 | #N/A | #N/A | #N/A | #N/A
0:00 | 0 | 0 | 0 | 0 | 0 | 0 | 2039 | 46018 | #N/A | #N/A | #N/A | #N/A
0:00 | 0 | 0 | 0 | 0 | 0 | 0 | 2040 | 46019 | #N/A | #N/A | #N/A | #N/A
0:00 | 0 | 0 | 0 | 0 | 0 | 0 | 2041 | 46020 | #N/A | #N/A | #N/A | #N/A
0:00 | 0 | 0 | 0 | 0 | 0 | 0 | 2042 | 46021 | #N/A | #N/A | #N/A | #N/A
0:00 | 0 | 0 | 0 | 0 | 0 | 0 | 2043 | 46022 | #N/A | #N/A | #N/A | #N/A
0:00 | 0 | 0 | 0 | 0 | 0 | 0 | 2044 | 46023 | #N/A | #N/A | #N/A | #N/A
0:00 | 0 | 0 | 0 | 0 | 0 | 0 | 2045 | 46024 | #N/A | #N/A | #N/A | #N/A
0:00 | 0 | 0 | 0 | 0 | 0 | 0 | 2046 | 46025 | #N/A | #N/A | #N/A | #N/A
0:00 | 0 | 0 | 0 | 0 | 0 | 0 | 2047 | 46026 | #N/A | #N/A | #N/A | #N/A
0:00 | 0 | 0 | 0 | 0 | 0 | 0 | 2048 | 46027 | #N/A | #N/A | #N/A | #N/A
0:00 | 0 | 0 | 0 | 0 | 0 | 0 | 2049 | 46028 | #N/A | #N/A | #N/A | #N/A
0:00 | 0 | 0 | 0 | 0 | 0 | 0 | 2050 | 46029 | #N/A | #N/A | #N/A | #N/A
0:00 | 0 | 0 | 0 | 0 | 0 | 0 | 2051 | 46030 | #N/A | #N/A | #N/A | #N/A
0:00 | 0 | 0 | 0 | 0 | 0 | 0 | 2052 | 46031 | #N/A | #N/A | #N/A | #N/A
0:00 | 0 | 0 | 0 | 0 | 0 | 0 | 2053 | 46032 | #N/A | #N/A | #N/A | #N/A
0:00 | 0 | 0 | 0 | 0 | 0 | 0 | 2054 | 46033 | #N/A | #N/A | #N/A | #N/A
0:00 | 0 | 0 | 0 | 0 | 0 | 0 | 2055 | 46034 | #N/A | #N/A | #N/A | #N/A
0:00 | 0 | 0 | 0 | 0 | 0 | 0 | 2056 | 46035 | #N/A | #N/A | #N/A | #N/A
0:00 | 0 | 0 | 0 | 0 | 0 | 0 | 2057 | 46036 | #N/A | #N/A | #N/A | #N/A
0:00 | 0 | 0 | 0 | 0 | 0 | 0 | 2058 | 46037 | #N/A | #N/A | #N/A | #N/A
0:00 | 0 | 0 | 0 | 0 | 0 | 0 | 2059 | 46038 | #N/A | #N/A | #N/A | #N/A
0:00 | 0 | 0 | 0 | 0 | 0 | 0 | 2060 | 46039 | #N/A | #N/A | #N/A | #N/A
0:00 | 0 | 0 | 0 | 0 | 0 | 0 | 2061 | 46040 | #N/A | #N/A | #N/A | #N/A
0:00 | 0 | 0 | 0 | 0 | 0 | 0 | 2062 | 46041 | #N/A | #N/A | #N/A | #N/A
0:00 | 0 | 0 | 0 | 0 | 0 | 0 | 2063 | 46042 | #N/A | #N/A | #N/A | #N/A
0:00 | 0 | 0 | 0 | 0 | 0 | 0 | 2064 | 46043 | #N/A | #N/A | #N/A | #N/A
0:00 | 0 | 0 | 0 | 0 | 0 | 0 | 2065 | 46044 | #N/A | #N/A | #N/A | #N/A
0:00 | 0 | 0 | 0 | 0 | 0 | 0 | 2066 | 46045 | #N/A | #N/A | #N/A | #N/A
0:00 | 0 | 0 | 0 | 0 | 0 | 0 | 2067 | 46046 | #N/A | #N/A | #N/A | #N/A
0:00 | 0 | 0 | 0 | 0 | 0 | 0 | 2068 | 46047 | #N/A | #N/A | #N/A | #N/A
0:00 | 0 | 0 | 0 | 0 | 0 | 0 | 2069 | 46048 | #N/A | #N/A | #N/A | #N/A
0:00 | 0 | 0 | 0 | 0 | 0 | 0 | 2070 | 46049 | #N/A | #N/A | #N/A | #N/A
0:00 | 0 | 0 | 0 | 0 | 0 | 0 | 2071 | 46050 | #N/A | #N/A | #N/A | #N/A
0:00 | 0 | 0 | 0 | 0 | 0 | 0 | 2072 | 46051 | #N/A | #N/A | #N/A | #N/A
0:00 | 0 | 0 | 0 | 0 | 0 | 0 | 2073 | 46052 | #N/A | #N/A | #N/A | #N/A
0:00 | 0 | 0 | 0 | 0 | 0 | 0 | 2074 | 46053 | #N/A | #N/A | #N/A | #N/A
0:00 | 0 | 0 | 0 | 0 | 0 | 0 | 2075 | 46054 | #N/A | #N/A | #N/A | #N/A
0:00 | 0 | 0 | 0 | 0 | 0 | 0 | 2076 | 46055 | #N/A | #N/A | #N/A | #N/A
0:00 | 0 | 0 | 0 | 0 | 0 | 0 | 2077 | 46056 | #N/A | #N/A | #N/A | #N/A
0:00 | 0 | 0 | 0 | 0 | 0 | 0 | 2078 | 46057 | #N/A | #N/A | #N/A | #N/A
0:00 | 0 | 0 | 0 | 0 | 0 | 0 | 2079 | 46058 | #N/A | #N/A | #N/A | #N/A
0:00 | 0 | 0 | 0 | 0 | 0 | 0 | 2080 | 46059 | #N/A | #N/A | #N/A | #N/A
0:00 | 0 | 0 | 0 | 0 | 0 | 0 | 2081 | 46060 | #N/A | #N/A | #N/A | #N/A
0:00 | 0 | 0 | 0 | 0 | 0 | 0 | 2082 | 46061 | #N/A | #N/A | #N/A | #N/A
0:00 | 0 | 0 | 0 | 0 | 0 | 0 | 2083 | 46062 | #N/A | #N/A | #N/A | #N/A
0:00 | 0 | 0 | 0 | 0 | 0 | 0 | 2084 | 46063 | #N/A | #N/A | #N/A | #N/A
0:00 | 0 | 0 | 0 | 0 | 0 | 0 | 2085 | 46064 | #N/A | #N/A | #N/A | #N/A
0:00 | 0 | 0 | 0 | 0 | 0 | 0 | 2086 | 46065 | #N/A | #N/A | #N/A | #N/A
0:00 | 0 | 0 | 0 | 0 | 0 | 0 | 2087 | 46066 | #N/A | #N/A | #N/A | #N/A
0:00 | 0 | 0 | 0 | 0 | 0 | 0 | 2088 | 46067 | #N/A | #N/A | #N/A | #N/A
0:00 | 0 | 0 | 0 | 0 | 0 | 0 | 2089 | 46068 | #N/A | #N/A | #N/A | #N/A
0:00 | 0 | 0 | 0 | 0 | 0 | 0 | 2090 | 46069 | #N/A | #N/A | #N/A | #N/A
0:00 | 0 | 0 | 0 | 0 | 0 | 0 | 2091 | 46070 | #N/A | #N/A | #N/A | #N/A
0:00 | 0 | 0 | 0 | 0 | 0 | 0 | 2092 | 46071 | #N/A | #N/A | #N/A | #N/A
0:00 | 0 | 0 | 0 | 0 | 0 | 0 | 2093 | 46072 | #N/A | #N/A | #N/A | #N/A
0:00 | 0 | 0 | 0 | 0 | 0 | 0 | 2094 | 46073 | #N/A | #N/A | #N/A | #N/A
0:00 | 0 | 0 | 0 | 0 | 0 | 0 | 2095 | 46074 | #N/A | #N/A | #N/A | #N/A
0:00 | 0 | 0 | 0 | 0 | 0 | 0 | 2096 | 46075 | #N/A | #N/A | #N/A | #N/A
0:00 | 0 | 0 | 0 | 0 | 0 | 0 | 2097 | 46076 | #N/A | #N/A | #N/A | #N/A
0:00 | 0 | 0 | 0 | 0 | 0 | 0 | 2098 | 46077 | #N/A | #N/A | #N/A | #N/A
0:00 | 0 | 0 | 0 | 0 | 0 | 0 | 2099 | 46078 | #N/A | #N/A | #N/A | #N/A
0:00 | 0 | 0 | 0 | 0 | 0 | 0 | 2100 | 46079 | #N/A | #N/A | #N/A | #N/A
0:00 | 0 | 0 | 0 | 0 | 0 | 0 | 2101 | 46080 | #N/A | #N/A | #N/A | #N/A
0:00 | 0 | 0 | 0 | 0 | 0 | 0 | 2102 | 46081 | #N/A | #N/A | #N/A | #N/A
0:00 | 0 | 0 | 0 | 0 | 0 | 0 | 2103 | 46082 | #N/A | #N/A | #N/A | #N/A
0:00 | 0 | 0 | 0 | 0 | 0 | 0 | 2104 | 46083 | #N/A | #N/A | #N/A | #N/A
0:00 | 0 | 0 | 0 | 0 | 0 | 0 | 2105 | 46084 | #N/A | #N/A | #N/A | #N/A
0:00 | 0 | 0 | 0 | 0 | 0 | 0 | 2106 | 46085 | #N/A | #N/A | #N/A | #N/A
0:00 | 0 | 0 | 0 | 0 | 0 | 0 | 2107 | 46086 | #N/A | #N/A | #N/A | #N/A
0:00 | 0 | 0 | 0 | 0 | 0 | 0 | 2108 | 46087 | #N/A | #N/A | #N/A | #N/A
0:00 | 0 | 0 | 0 | 0 | 0 | 0 | 2109 | 46088 | #N/A | #N/A | #N/A | #N/A
0:00 | 0 | 0 | 0 | 0 | 0 | 0 | 2110 | 46089 | #N/A | #N/A | #N/A | #N/A
0:00 | 0 | 0 | 0 | 0 | 0 | 0 | 2111 | 46090 | #N/A | #N/A | #N/A | #N/A
0:00 | 0 | 0 | 0 | 0 | 0 | 0 | 2112 | 46091 | #N/A | #N/A | #N/A | #N/A
0:00 | 0 | 0 | 0 | 0 | 0 | 0 | 2113 | 46092 | #N/A | #N/A | #N/A | #N/A
0:00 | 0 | 0 | 0 | 0 | 0 | 0 | 2114 | 46093 | #N/A | #N/A | #N/A | #N/A
0:00 | 0 | 0 | 0 | 0 | 0 | 0 | 2115 | 46094 | #N/A | #N/A | #N/A | #N/A
0:00 | 0 | 0 | 0 | 0 | 0 | 0 | 2116 | 46095 | #N/A | #N/A | #N/A | #N/A
0:00 | 0 | 0 | 0 | 0 | 0 | 0 | 2117 | 46096 | #N/A | #N/A | #N/A | #N/A
0:00 | 0 | 0 | 0 | 0 | 0 | 0 | 2118 | 46097 | #N/A | #N/A | #N/A | #N/A
0:00 | 0 | 0 | 0 | 0 | 0 | 0 | 2119 | 46098 | #N/A | #N/A | #N/A | #N/A
0:00 | 0 | 0 | 0 | 0 | 0 | 0 | 2120 | 46099 | #N/A | #N/A | #N/A | #N/A
0:00 | 0 | 0 | 0 | 0 | 0 | 0 | 2121 | 46100 | #N/A | #N/A | #N/A | #N/A
0:00 | 0 | 0 | 0 | 0 | 0 | 0 | 2122 | 46101 | #N/A | #N/A | #N/A | #N/A
0:00 | 0 | 0 | 0 | 0 | 0 | 0 | 2123 | 46102 | #N/A | #N/A | #N/A | #N/A
0:00 | 0 | 0 | 0 | 0 | 0 | 0 | 2124 | 46103 | #N/A | #N/A | #N/A | #N/A
0:00 | 0 | 0 | 0 | 0 | 0 | 0 | 2125 | 46104 | #N/A | #N/A | #N/A | #N/A
0:00 | 0 | 0 | 0 | 0 | 0 | 0 | 2126 | 46105 | #N/A | #N/A | #N/A | #N/A
0:00 | 0 | 0 | 0 | 0 | 0 | 0 | 2127 | 46106 | #N/A | #N/A | #N/A | #N/A
0:00 | 0 | 0 | 0 | 0 | 0 | 0 | 2128 | 46107 | #N/A | #N/A | #N/A | #N/A
0:00 | 0 | 0 | 0 | 0 | 0 | 0 | 2129 | 46108 | #N/A | #N/A | #N/A | #N/A
0:00 | 0 | 0 | 0 | 0 | 0 | 0 | 2130 | 46109 | #N/A | #N/A | #N/A | #N/A
0:00 | 0 | 0 | 0 | 0 | 0 | 0 | 2131 | 46110 | #N/A | #N/A | #N/A | #N/A
0:00 | 0 | 0 | 0 | 0 | 0 | 0 | 2132 | 46111 | #N/A | #N/A | #N/A | #N/A
0:00 | 0 | 0 | 0 | 0 | 0 | 0 | 2133 | 46112 | #N/A | #N/A | #N/A | #N/A
0:00 | 0 | 0 | 0 | 0 | 0 | 0 | 2134 | 46113 | #N/A | #N/A | #N/A | #N/A
0:00 | 0 | 0 | 0 | 0 | 0 | 0 | 2135 | 46114 | #N/A | #N/A | #N/A | #N/A
0:00 | 0 | 0 | 0 | 0 | 0 | 0 | 2136 | 46115 | #N/A | #N/A | #N/A | #N/A
0:00 | 0 | 0 | 0 | 0 | 0 | 0 | 2137 | 46116 | #N/A | #N/A | #N/A | #N/A
0:00 | 0 | 0 | 0 | 0 | 0 | 0 | 2138 | 46117 | #N/A | #N/A | #N/A | #N/A
0:00 | 0 | 0 | 0 | 0 | 0 | 0 | 2139 | 46118 | #N/A | #N/A | #N/A | #N/A
0:00 | 0 | 0 | 0 | 0 | 0 | 0 | 2140 | 46119 | #N/A | #N/A | #N/A | #N/A
0:00 | 0 | 0 | 0 | 0 | 0 | 0 | 2141 | 46120 | #N/A | #N/A | #N/A | #N/A
0:00 | 0 | 0 | 0 | 0 | 0 | 0 | 2142 | 46121 | #N/A | #N/A | #N/A | #N/A
0:00 | 0 | 0 | 0 | 0 | 0 | 0 | 2143 | 46122 | #N/A | #N/A | #N/A | #N/A
0:00 | 0 | 0 | 0 | 0 | 0 | 0 | 2144 | 46123 | #N/A | #N/A | #N/A | #N/A
0:00 | 0 | 0 | 0 | 0 | 0 | 0 | 2145 | 46124 | #N/A | #N/A | #N/A | #N/A
0:00 | 0 | 0 | 0 | 0 | 0 | 0 | 2146 | 46125 | #N/A | #N/A | #N/A | #N/A
0:00 | 0 | 0 | 0 | 0 | 0 | 0 | 2147 | 46126 | #N/A | #N/A | #N/A | #N/A
0:00 | 0 | 0 | 0 | 0 | 0 | 0 | 2148 | 46127 | #N/A | #N/A | #N/A | #N/A
0:00 | 0 | 0 | 0 | 0 | 0 | 0 | 2149 | 46128 | #N/A | #N/A | #N/A | #N/A
0:00 | 0 | 0 | 0 | 0 | 0 | 0 | 2150 | 46129 | #N/A | #N/A | #N/A | #N/A
0:00 | 0 | 0 | 0 | 0 | 0 | 0 | 2151 | 46130 | #N/A | #N/A | #N/A | #N/A
0:00 | 0 | 0 | 0 | 0 | 0 | 0 | 2152 | 46131 | #N/A | #N/A | #N/A | #N/A
0:00 | 0 | 0 | 0 | 0 | 0 | 0 | 2153 | 46132 | #N/A | #N/A | #N/A | #N/A
0:00 | 0 | 0 | 0 | 0 | 0 | 0 | 2154 | 46133 | #N/A | #N/A | #N/A | #N/A
0:00 | 0 | 0 | 0 | 0 | 0 | 0 | 2155 | 46134 | #N/A | #N/A | #N/A | #N/A
0:00 | 0 | 0 | 0 | 0 | 0 | 0 | 2156 | 46135 | #N/A | #N/A | #N/A | #N/A
0:00 | 0 | 0 | 0 | 0 | 0 | 0 | 2157 | 46136 | #N/A | #N/A | #N/A | #N/A
0:00 | 0 | 0 | 0 | 0 | 0 | 0 | 2158 | 46137 | #N/A | #N/A | #N/A | #N/A
0:00 | 0 | 0 | 0 | 0 | 0 | 0 | 2159 | 46138 | #N/A | #N/A | #N/A | #N/A
0:00 | 0 | 0 | 0 | 0 | 0 | 0 | 2160 | 46139 | #N/A | #N/A | #N/A | #N/A
0:00 | 0 | 0 | 0 | 0 | 0 | 0 | 2161 | 46140 | #N/A | #N/A | #N/A | #N/A
0:00 | 0 | 0 | 0 | 0 | 0 | 0 | 2162 | 46141 | #N/A | #N/A | #N/A | #N/A
0:00 | 0 | 0 | 0 | 0 | 0 | 0 | 2163 | 46142 | #N/A | #N/A | #N/A | #N/A
0:00 | 0 | 0 | 0 | 0 | 0 | 0 | 2164 | 46143 | #N/A | #N/A | #N/A | #N/A
0:00 | 0 | 0 | 0 | 0 | 0 | 0 | 2165 | 46144 | #N/A | #N/A | #N/A | #N/A
0:00 | 0 | 0 | 0 | 0 | 0 | 0 | 2166 | 46145 | #N/A | #N/A | #N/A | #N/A
0:00 | 0 | 0 | 0 | 0 | 0 | 0 | 2167 | 46146 | #N/A | #N/A | #N/A | #N/A
0:00 | 0 | 0 | 0 | 0 | 0 | 0 | 2168 | 46147 | #N/A | #N/A | #N/A | #N/A
0:00 | 0 | 0 | 0 | 0 | 0 | 0 | 2169 | 46148 | #N/A | #N/A | #N/A | #N/A
0:00 | 0 | 0 | 0 | 0 | 0 | 0 | 2170 | 46149 | #N/A | #N/A | #N/A | #N/A
0:00 | 0 | 0 | 0 | 0 | 0 | 0 | 2171 | 46150 | #N/A | #N/A | #N/A | #N/A
0:00 | 0 | 0 | 0 | 0 | 0 | 0 | 2172 | 46151 | #N/A | #N/A | #N/A | #N/A
0:00 | 0 | 0 | 0 | 0 | 0 | 0 | 2173 | 46152 | #N/A | #N/A | #N/A | #N/A
0:00 | 0 | 0 | 0 | 0 | 0 | 0 | 2174 | 46153 | #N/A | #N/A | #N/A | #N/A
0:00 | 0 | 0 | 0 | 0 | 0 | 0 | 2175 | 46154 | #N/A | #N/A | #N/A | #N/A
0:00 | 0 | 0 | 0 | 0 | 0 | 0 | 2176 | 46155 | #N/A | #N/A | #N/A | #N/A
0:00 | 0 | 0 | 0 | 0 | 0 | 0 | 2177 | 46156 | #N/A | #N/A | #N/A | #N/A
0:00 | 0 | 0 | 0 | 0 | 0 | 0 | 2178 | 46157 | #N/A | #N/A | #N/A | #N/A
0:00 | 0 | 0 | 0 | 0 | 0 | 0 | 2179 | 46158 | #N/A | #N/A | #N/A | #N/A
0:00 | 0 | 0 | 0 | 0 | 0 | 0 | 2180 | 46159 | #N/A | #N/A | #N/A | #N/A
0:00 | 0 | 0 | 0 | 0 | 0 | 0 | 2181 | 46160 | #N/A | #N/A | #N/A | #N/A
0:00 | 0 | 0 | 0 | 0 | 0 | 0 | 2182 | 46161 | #N/A | #N/A | #N/A | #N/A
0:00 | 0 | 0 | 0 | 0 | 0 | 0 | 2183 | 46162 | #N/A | #N/A | #N/A | #N/A
0:00 | 0 | 0 | 0 | 0 | 0 | 0 | 2184 | 46163 | #N/A | #N/A | #N/A | #N/A
0:00 | 0 | 0 | 0 | 0 | 0 | 0 | 2185 | 46164 | #N/A | #N/A | #N/A | #N/A
0:00 | 0 | 0 | 0 | 0 | 0 | 0 | 2186 | 46165 | #N/A | #N/A | #N/A | #N/A
0:00 | 0 | 0 | 0 | 0 | 0 | 0 | 2187 | 46166 | #N/A | #N/A | #N/A | #N/A
0:00 | 0 | 0 | 0 | 0 | 0 | 0 | 2188 | 46167 | #N/A | #N/A | #N/A | #N/A
0:00 | 0 | 0 | 0 | 0 | 0 | 0 | 2189 | 46168 | #N/A | #N/A | #N/A | #N/A
0:00 | 0 | 0 | 0 | 0 | 0 | 0 | 2190 | 46169 | #N/A | #N/A | #N/A | #N/A
0:00 | 0 | 0 | 0 | 0 | 0 | 0 | 2191 | 46170 | #N/A | #N/A | #N/A | #N/A
0:00 | 0 | 0 | 0 | 0 | 0 | 0 | 2192 | 46171 | #N/A | #N/A | #N/A | #N/A
0:00 | 0 | 0 | 0 | 0 | 0 | 0 | 2193 | 46172 | #N/A | #N/A | #N/A | #N/A
0:00 | 0 | 0 | 0 | 0 | 0 | 0 | 2194 | 46173 | #N/A | #N/A | #N/A | #N/A
0:00 | 0 | 0 | 0 | 0 | 0 | 0 | 2195 | 46174 | #N/A | #N/A | #N/A | #N/A
0:00 | 0 | 0 | 0 | 0 | 0 | 0 | 2196 | 46175 | #N/A | #N/A | #N/A | #N/A
0:00 | 0 | 0 | 0 | 0 | 0 | 0 | 2197 | 46176 | #N/A | #N/A | #N/A | #N/A
0:00 | 0 | 0 | 0 | 0 | 0 | 0 | 2198 | 46177 | #N/A | #N/A | #N/A | #N/A
0:00 | 0 | 0 | 0 | 0 | 0 | 0 | 2199 | 46178 | #N/A | #N/A | #N/A | #N/A
0:00 | 0 | 0 | 0 | 0 | 0 | 0 | 2200 | 46179 | #N/A | #N/A | #N/A | #N/A
0:00 | 0 | 0 | 0 | 0 | 0 | 0 | 2201 | 46180 | #N/A | #N/A | #N/A | #N/A
0:00 | 0 | 0 | 0 | 0 | 0 | 0 | 2202 | 46181 | #N/A | #N/A | #N/A | #N/A
0:00 | 0 | 0 | 0 | 0 | 0 | 0 | 2203 | 46182 | #N/A | #N/A | #N/A | #N/A
0:00 | 0 | 0 | 0 | 0 | 0 | 0 | 2204 | 46183 | #N/A | #N/A | #N/A | #N/A
0:00 | 0 | 0 | 0 | 0 | 0 | 0 | 2205 | 46184 | #N/A | #N/A | #N/A | #N/A
0:00 | 0 | 0 | 0 | 0 | 0 | 0 | 2206 | 46185 | #N/A | #N/A | #N/A | #N/A
0:00 | 0 | 0 | 0 | 0 | 0 | 0 | 2207 | 46186 | #N/A | #N/A | #N/A | #N/A
0:00 | 0 | 0 | 0 | 0 | 0 | 0 | 2208 | 46187 | #N/A | #N/A | #N/A | #N/A
0:00 | 0 | 0 | 0 | 0 | 0 | 0 | 2209 | 46188 | #N/A | #N/A | #N/A | #N/A
0:00 | 0 | 0 | 0 | 0 | 0 | 0 | 2210 | 46189 | #N/A | #N/A | #N/A | #N/A
0:00 | 0 | 0 | 0 | 0 | 0 | 0 | 2211 | 46190 | #N/A | #N/A | #N/A | #N/A
0:00 | 0 | 0 | 0 | 0 | 0 | 0 | 2212 | 46191 | #N/A | #N/A | #N/A | #N/A
0:00 | 0 | 0 | 0 | 0 | 0 | 0 | 2213 | 46192 | #N/A | #N/A | #N/A | #N/A
0:00 | 0 | 0 | 0 | 0 | 0 | 0 | 2214 | 46193 | #N/A | #N/A | #N/A | #N/A
0:00 | 0 | 0 | 0 | 0 | 0 | 0 | 2215 | 46194 | #N/A | #N/A | #N/A | #N/A
0:00 | 0 | 0 | 0 | 0 | 0 | 0 | 2216 | 46195 | #N/A | #N/A | #N/A | #N/A
0:00 | 0 | 0 | 0 | 0 | 0 | 0 | 2217 | 46196 | #N/A | #N/A | #N/A | #N/A
0:00 | 0 | 0 | 0 | 0 | 0 | 0 | 2218 | 46197 | #N/A | #N/A | #N/A | #N/A
0:00 | 0 | 0 | 0 | 0 | 0 | 0 | 2219 | 46198 | #N/A | #N/A | #N/A | #N/A
0:00 | 0 | 0 | 0 | 0 | 0 | 0 | 2220 | 46199 | #N/A | #N/A | #N/A | #N/A
0:00 | 0 | 0 | 0 | 0 | 0 | 0 | 2221 | 46200 | #N/A | #N/A | #N/A | #N/A
0:00 | 0 | 0 | 0 | 0 | 0 | 0 | 2222 | 46201 | #N/A | #N/A | #N/A | #N/A
0:00 | 0 | 0 | 0 | 0 | 0 | 0 | 2223 | 46202 | #N/A | #N/A | #N/A | #N/A
0:00 | 0 | 0 | 0 | 0 | 0 | 0 | 2224 | 46203 | #N/A | #N/A | #N/A | #N/A
0:00 | 0 | 0 | 0 | 0 | 0 | 0 | 2225 | 46204 | #N/A | #N/A | #N/A | #N/A
0:00 | 0 | 0 | 0 | 0 | 0 | 0 | 2226 | 46205 | #N/A | #N/A | #N/A | #N/A
0:00 | 0 | 0 | 0 | 0 | 0 | 0 | 2227 | 46206 | #N/A | #N/A | #N/A | #N/A
0:00 | 0 | 0 | 0 | 0 | 0 | 0 | 2228 | 46207 | #N/A | #N/A | #N/A | #N/A
0:00 | 0 | 0 | 0 | 0 | 0 | 0 | 2229 | 46208 | #N/A | #N/A | #N/A | #N/A
0:00 | 0 | 0 | 0 | 0 | 0 | 0 | 2230 | 46209 | #N/A | #N/A | #N/A | #N/A
0:00 | 0 | 0 | 0 | 0 | 0 | 0 | 2231 | 46210 | #N/A | #N/A | #N/A | #N/A
0:00 | 0 | 0 | 0 | 0 | 0 | 0 | 2232 | 46211 | #N/A | #N/A | #N/A | #N/A
0:00 | 0 | 0 | 0 | 0 | 0 | 0 | 2233 | 46212 | #N/A | #N/A | #N/A | #N/A
0:00 | 0 | 0 | 0 | 0 | 0 | 0 | 2234 | 46213 | #N/A | #N/A | #N/A | #N/A
0:00 | 0 | 0 | 0 | 0 | 0 | 0 | 2235 | 46214 | #N/A | #N/A | #N/A | #N/A
0:00 | 0 | 0 | 0 | 0 | 0 | 0 | 2236 | 46215 | #N/A | #N/A | #N/A | #N/A
0:00 | 0 | 0 | 0 | 0 | 0 | 0 | 2237 | 46216 | #N/A | #N/A | #N/A | #N/A
0:00 | 0 | 0 | 0 | 0 | 0 | 0 | 2238 | 46217 | #N/A | #N/A | #N/A | #N/A
0:00 | 0 | 0 | 0 | 0 | 0 | 0 | 2239 | 46218 | #N/A | #N/A | #N/A | #N/A
0:00 | 0 | 0 | 0 | 0 | 0 | 0 | 2240 | 46219 | #N/A | #N/A | #N/A | #N/A
0:00 | 0 | 0 | 0 | 0 | 0 | 0 | 2241 | 46220 | #N/A | #N/A | #N/A | #N/A
0:00 | 0 | 0 | 0 | 0 | 0 | 0 | 2242 | 46221 | #N/A | #N/A | #N/A | #N/A
0:00 | 0 | 0 | 0 | 0 | 0 | 0 | 2243 | 46222 | #N/A | #N/A | #N/A | #N/A
0:00 | 0 | 0 | 0 | 0 | 0 | 0 | 2244 | 46223 | #N/A | #N/A | #N/A | #N/A
0:00 | 0 | 0 | 0 | 0 | 0 | 0 | 2245 | 46224 | #N/A | #N/A | #N/A | #N/A
0:00 | 0 | 0 | 0 | 0 | 0 | 0 | 2246 | 46225 | #N/A | #N/A | #N/A | #N/A
0:00 | 0 | 0 | 0 | 0 | 0 | 0 | 2247 | 46226 | #N/A | #N/A | #N/A | #N/A
0:00 | 0 | 0 | 0 | 0 | 0 | 0 | 2248 | 46227 | #N/A | #N/A | #N/A | #N/A
0:00 | 0 | 0 | 0 | 0 | 0 | 0 | 2249 | 46228 | #N/A | #N/A | #N/A | #N/A
0:00 | 0 | 0 | 0 | 0 | 0 | 0 | 2250 | 46229 | #N/A | #N/A | #N/A | #N/A
0:00 | 0 | 0 | 0 | 0 | 0 | 0 | 2251 | 46230 | #N/A | #N/A | #N/A | #N/A
0:00 | 0 | 0 | 0 | 0 | 0 | 0 | 2252 | 46231 | #N/A | #N/A | #N/A | #N/A
0:00 | 0 | 0 | 0 | 0 | 0 | 0 | 2253 | 46232 | #N/A | #N/A | #N/A | #N/A
0:00 | 0 | 0 | 0 | 0 | 0 | 0 | 2254 | 46233 | #N/A | #N/A | #N/A | #N/A
0:00 | 0 | 0 | 0 | 0 | 0 | 0 | 2255 | 46234 | #N/A | #N/A | #N/A | #N/A
0:00 | 0 | 0 | 0 | 0 | 0 | 0 | 2256 | 46235 | #N/A | #N/A | #N/A | #N/A
0:00 | 0 | 0 | 0 | 0 | 0 | 0 | 2257 | 46236 | #N/A | #N/A | #N/A | #N/A
0:00 | 0 | 0 | 0 | 0 | 0 | 0 | 2258 | 46237 | #N/A | #N/A | #N/A | #N/A
0:00 | 0 | 0 | 0 | 0 | 0 | 0 | 2259 | 46238 | #N/A | #N/A | #N/A | #N/A
0:00 | 0 | 0 | 0 | 0 | 0 | 0 | 2260 | 46239 | #N/A | #N/A | #N/A | #N/A
0:00 | 0 | 0 | 0 | 0 | 0 | 0 | 2261 | 46240 | #N/A | #N/A | #N/A | #N/A
0:00 | 0 | 0 | 0 | 0 | 0 | 0 | 2262 | 46241 | #N/A | #N/A | #N/A | #N/A
0:00 | 0 | 0 | 0 | 0 | 0 | 0 | 2263 | 46242 | #N/A | #N/A | #N/A | #N/A
0:00 | 0 | 0 | 0 | 0 | 0 | 0 | 2264 | 46243 | #N/A | #N/A | #N/A | #N/A
0:00 | 0 | 0 | 0 | 0 | 0 | 0 | 2265 | 46244 | #N/A | #N/A | #N/A | #N/A
0:00 | 0 | 0 | 0 | 0 | 0 | 0 | 2266 | 46245 | #N/A | #N/A | #N/A | #N/A
0:00 | 0 | 0 | 0 | 0 | 0 | 0 | 2267 | 46246 | #N/A | #N/A | #N/A | #N/A
0:00 | 0 | 0 | 0 | 0 | 0 | 0 | 2268 | 46247 | #N/A | #N/A | #N/A | #N/A
0:00 | 0 | 0 | 0 | 0 | 0 | 0 | 2269 | 46248 | #N/A | #N/A | #N/A | #N/A
0:00 | 0 | 0 | 0 | 0 | 0 | 0 | 2270 | 46249 | #N/A | #N/A | #N/A | #N/A
0:00 | 0 | 0 | 0 | 0 | 0 | 0 | 2271 | 46250 | #N/A | #N/A | #N/A | #N/A
0:00 | 0 | 0 | 0 | 0 | 0 | 0 | 2272 | 46251 | #N/A | #N/A | #N/A | #N/A
0:00 | 0 | 0 | 0 | 0 | 0 | 0 | 2273 | 46252 | #N/A | #N/A | #N/A | #N/A
0:00 | 0 | 0 | 0 | 0 | 0 | 0 | 2274 | 46253 | #N/A | #N/A | #N/A | #N/A
0:00 | 0 | 0 | 0 | 0 | 0 | 0 | 2275 | 46254 | #N/A | #N/A | #N/A | #N/A
0:00 | 0 | 0 | 0 | 0 | 0 | 0 | 2276 | 46255 | #N/A | #N/A | #N/A | #N/A
0:00 | 0 | 0 | 0 | 0 | 0 | 0 | 2277 | 46256 | #N/A | #N/A | #N/A | #N/A
0:00 | 0 | 0 | 0 | 0 | 0 | 0 | 2278 | 46257 | #N/A | #N/A | #N/A | #N/A
0:00 | 0 | 0 | 0 | 0 | 0 | 0 | 2279 | 46258 | #N/A | #N/A | #N/A | #N/A
0:00 | 0 | 0 | 0 | 0 | 0 | 0 | 2280 | 46259 | #N/A | #N/A | #N/A | #N/A
0:00 | 0 | 0 | 0 | 0 | 0 | 0 | 2281 | 46260 | #N/A | #N/A | #N/A | #N/A
0:00 | 0 | 0 | 0 | 0 | 0 | 0 | 2282 | 46261 | #N/A | #N/A | #N/A | #N/A
0:00 | 0 | 0 | 0 | 0 | 0 | 0 | 2283 | 46262 | #N/A | #N/A | #N/A | #N/A
0:00 | 0 | 0 | 0 | 0 | 0 | 0 | 2284 | 46263 | #N/A | #N/A | #N/A | #N/A
0:00 | 0 | 0 | 0 | 0 | 0 | 0 | 2285 | 46264 | #N/A | #N/A | #N/A | #N/A
0:00 | 0 | 0 | 0 | 0 | 0 | 0 | 2286 | 46265 | #N/A | #N/A | #N/A | #N/A
0:00 | 0 | 0 | 0 | 0 | 0 | 0 | 2287 | 46266 | #N/A | #N/A | #N/A | #N/A
0:00 | 0 | 0 | 0 | 0 | 0 | 0 | 2288 | 46267 | #N/A | #N/A | #N/A | #N/A
0:00 | 0 | 0 | 0 | 0 | 0 | 0 | 2289 | 46268 | #N/A | #N/A | #N/A | #N/A
0:00 | 0 | 0 | 0 | 0 | 0 | 0 | 2290 | 46269 | #N/A | #N/A | #N/A | #N/A
0:00 | 0 | 0 | 0 | 0 | 0 | 0 | 2291 | 46270 | #N/A | #N/A | #N/A | #N/A
0:00 | 0 | 0 | 0 | 0 | 0 | 0 | 2292 | 46271 | #N/A | #N/A | #N/A | #N/A
0:00 | 0 | 0 | 0 | 0 | 0 | 0 | 2293 | 46272 | #N/A | #N/A | #N/A | #N/A
0:00 | 0 | 0 | 0 | 0 | 0 | 0 | 2294 | 46273 | #N/A | #N/A | #N/A | #N/A
0:00 | 0 | 0 | 0 | 0 | 0 | 0 | 2295 | 46274 | #N/A | #N/A | #N/A | #N/A
0:00 | 0 | 0 | 0 | 0 | 0 | 0 | 2296 | 46275 | #N/A | #N/A | #N/A | #N/A
0:00 | 0 | 0 | 0 | 0 | 0 | 0 | 2297 | 46276 | #N/A | #N/A | #N/A | #N/A
0:00 | 0 | 0 | 0 | 0 | 0 | 0 | 2298 | 46277 | #N/A | #N/A | #N/A | #N/A
0:00 | 0 | 0 | 0 | 0 | 0 | 0 | 2299 | 46278 | #N/A | #N/A | #N/A | #N/A
0:00 | 0 | 0 | 0 | 0 | 0 | 0 | 2300 | 46279 | #N/A | #N/A | #N/A | #N/A
0:00 | 0 | 0 | 0 | 0 | 0 | 0 | 2301 | 46280 | #N/A | #N/A | #N/A | #N/A
0:00 | 0 | 0 | 0 | 0 | 0 | 0 | 2302 | 46281 | #N/A | #N/A | #N/A | #N/A
0:00 | 0 | 0 | 0 | 0 | 0 | 0 | 2303 | 46282 | #N/A | #N/A | #N/A | #N/A
0:00 | 0 | 0 | 0 | 0 | 0 | 0 | 2304 | 46283 | #N/A | #N/A | #N/A | #N/A
0:00 | 0 | 0 | 0 | 0 | 0 | 0 | 2305 | 46284 | #N/A | #N/A | #N/A | #N/A
0:00 | 0 | 0 | 0 | 0 | 0 | 0 | 2306 | 46285 | #N/A | #N/A | #N/A | #N/A
0:00 | 0 | 0 | 0 | 0 | 0 | 0 | 2307 | 46286 | #N/A | #N/A | #N/A | #N/A
0:00 | 0 | 0 | 0 | 0 | 0 | 0 | 2308 | 46287 | #N/A | #N/A | #N/A | #N/A
0:00 | 0 | 0 | 0 | 0 | 0 | 0 | 2309 | 46288 | #N/A | #N/A | #N/A | #N/A
0:00 | 0 | 0 | 0 | 0 | 0 | 0 | 2310 | 46289 | #N/A | #N/A | #N/A | #N/A
0:00 | 0 | 0 | 0 | 0 | 0 | 0 | 2311 | 46290 | #N/A | #N/A | #N/A | #N/A
0:00 | 0 | 0 | 0 | 0 | 0 | 0 | 2312 | 46291 | #N/A | #N/A | #N/A | #N/A
0:00 | 0 | 0 | 0 | 0 | 0 | 0 | 2313 | 46292 | #N/A | #N/A | #N/A | #N/A
0:00 | 0 | 0 | 0 | 0 | 0 | 0 | 2314 | 46293 | #N/A | #N/A | #N/A | #N/A
0:00 | 0 | 0 | 0 | 0 | 0 | 0 | 2315 | 46294 | #N/A | #N/A | #N/A | #N/A
0:00 | 0 | 0 | 0 | 0 | 0 | 0 | 2316 | 46295 | #N/A | #N/A | #N/A | #N/A
0:00 | 0 | 0 | 0 | 0 | 0 | 0 | 2317 | 46296 | #N/A | #N/A | #N/A | #N/A
0:00 | 0 | 0 | 0 | 0 | 0 | 0 | 2318 | 46297 | #N/A | #N/A | #N/A | #N/A
0:00 | 0 | 0 | 0 | 0 | 0 | 0 | 2319 | 46298 | #N/A | #N/A | #N/A | #N/A
0:00 | 0 | 0 | 0 | 0 | 0 | 0 | 2320 | 46299 | #N/A | #N/A | #N/A | #N/A
0:00 | 0 | 0 | 0 | 0 | 0 | 0 | 2321 | 46300 | #N/A | #N/A | #N/A | #N/A
0:00 | 0 | 0 | 0 | 0 | 0 | 0 | 2322 | 46301 | #N/A | #N/A | #N/A | #N/A
0:00 | 0 | 0 | 0 | 0 | 0 | 0 | 2323 | 46302 | #N/A | #N/A | #N/A | #N/A
0:00 | 0 | 0 | 0 | 0 | 0 | 0 | 2324 | 46303 | #N/A | #N/A | #N/A | #N/A
0:00 | 0 | 0 | 0 | 0 | 0 | 0 | 2325 | 46304 | #N/A | #N/A | #N/A | #N/A
0:00 | 0 | 0 | 0 | 0 | 0 | 0 | 2326 | 46305 | #N/A | #N/A | #N/A | #N/A
0:00 | 0 | 0 | 0 | 0 | 0 | 0 | 2327 | 46306 | #N/A | #N/A | #N/A | #N/A
0:00 | 0 | 0 | 0 | 0 | 0 | 0 | 2328 | 46307 | #N/A | #N/A | #N/A | #N/A
0:00 | 0 | 0 | 0 | 0 | 0 | 0 | 2329 | 46308 | #N/A | #N/A | #N/A | #N/A
0:00 | 0 | 0 | 0 | 0 | 0 | 0 | 2330 | 46309 | #N/A | #N/A | #N/A | #N/A
0:00 | 0 | 0 | 0 | 0 | 0 | 0 | 2331 | 46310 | #N/A | #N/A | #N/A | #N/A
0:00 | 0 | 0 | 0 | 0 | 0 | 0 | 2332 | 46311 | #N/A | #N/A | #N/A | #N/A
0:00 | 0 | 0 | 0 | 0 | 0 | 0 | 2333 | 46312 | #N/A | #N/A | #N/A | #N/A
0:00 | 0 | 0 | 0 | 0 | 0 | 0 | 2334 | 46313 | #N/A | #N/A | #N/A | #N/A
0:00 | 0 | 0 | 0 | 0 | 0 | 0 | 2335 | 46314 | #N/A | #N/A | #N/A | #N/A
0:00 | 0 | 0 | 0 | 0 | 0 | 0 | 2336 | 46315 | #N/A | #N/A | #N/A | #N/A
0:00 | 0 | 0 | 0 | 0 | 0 | 0 | 2337 | 46316 | #N/A | #N/A | #N/A | #N/A
0:00 | 0 | 0 | 0 | 0 | 0 | 0 | 2338 | 46317 | #N/A | #N/A | #N/A | #N/A
0:00 | 0 | 0 | 0 | 0 | 0 | 0 | 2339 | 46318 | #N/A | #N/A | #N/A | #N/A
0:00 | 0 | 0 | 0 | 0 | 0 | 0 | 2340 | 46319 | #N/A | #N/A | #N/A | #N/A
0:00 | 0 | 0 | 0 | 0 | 0 | 0 | 2341 | 46320 | #N/A | #N/A | #N/A | #N/A
0:00 | 0 | 0 | 0 | 0 | 0 | 0 | 2342 | 46321 | #N/A | #N/A | #N/A | #N/A
0:00 | 0 | 0 | 0 | 0 | 0 | 0 | 2343 | 46322 | #N/A | #N/A | #N/A | #N/A
0:00 | 0 | 0 | 0 | 0 | 0 | 0 | 2344 | 46323 | #N/A | #N/A | #N/A | #N/A
0:00 | 0 | 0 | 0 | 0 | 0 | 0 | 2345 | 46324 | #N/A | #N/A | #N/A | #N/A
0:00 | 0 | 0 | 0 | 0 | 0 | 0 | 2346 | 46325 | #N/A | #N/A | #N/A | #N/A
0:00 | 0 | 0 | 0 | 0 | 0 | 0 | 2347 | 46326 | #N/A | #N/A | #N/A | #N/A
0:00 | 0 | 0 | 0 | 0 | 0 | 0 | 2348 | 46327 | #N/A | #N/A | #N/A | #N/A
0:00 | 0 | 0 | 0 | 0 | 0 | 0 | 2349 | 46328 | #N/A | #N/A | #N/A | #N/A
0:00 | 0 | 0 | 0 | 0 | 0 | 0 | 2350 | 46329 | #N/A | #N/A | #N/A | #N/A
0:00 | 0 | 0 | 0 | 0 | 0 | 0 | 2351 | 46330 | #N/A | #N/A | #N/A | #N/A
0:00 | 0 | 0 | 0 | 0 | 0 | 0 | 2352 | 46331 | #N/A | #N/A | #N/A | #N/A
0:00 | 0 | 0 | 0 | 0 | 0 | 0 | 2353 | 46332 | #N/A | #N/A | #N/A | #N/A
0:00 | 0 | 0 | 0 | 0 | 0 | 0 | 2354 | 46333 | #N/A | #N/A | #N/A | #N/A
0:00 | 0 | 0 | 0 | 0 | 0 | 0 | 2355 | 46334 | #N/A | #N/A | #N/A | #N/A
0:00 | 0 | 0 | 0 | 0 | 0 | 0 | 2356 | 46335 | #N/A | #N/A | #N/A | #N/A
0:00 | 0 | 0 | 0 | 0 | 0 | 0 | 2357 | 46336 | #N/A | #N/A | #N/A | #N/A
0:00 | 0 | 0 | 0 | 0 | 0 | 0 | 2358 | 46337 | #N/A | #N/A | #N/A | #N/A
0:00 | 0 | 0 | 0 | 0 | 0 | 0 | 2359 | 46338 | #N/A | #N/A | #N/A | #N/A
0:00 | 0 | 0 | 0 | 0 | 0 | 0 | 2360 | 46339 | #N/A | #N/A | #N/A | #N/A
0:00 | 0 | 0 | 0 | 0 | 0 | 0 | 2361 | 46340 | #N/A | #N/A | #N/A | #N/A
0:00 | 0 | 0 | 0 | 0 | 0 | 0 | 2362 | 46341 | #N/A | #N/A | #N/A | #N/A
0:00 | 0 | 0 | 0 | 0 | 0 | 0 | 2363 | 46342 | #N/A | #N/A | #N/A | #N/A
0:00 | 0 | 0 | 0 | 0 | 0 | 0 | 2364 | 46343 | #N/A | #N/A | #N/A | #N/A
0:00 | 0 | 0 | 0 | 0 | 0 | 0 | 2365 | 46344 | #N/A | #N/A | #N/A | #N/A
0:00 | 0 | 0 | 0 | 0 | 0 | 0 | 2366 | 46345 | #N/A | #N/A | #N/A | #N/A
0:00 | 0 | 0 | 0 | 0 | 0 | 0 | 2367 | 46346 | #N/A | #N/A | #N/A | #N/A
0:00 | 0 | 0 | 0 | 0 | 0 | 0 | 2368 | 46347 | #N/A | #N/A | #N/A | #N/A
0:00 | 0 | 0 | 0 | 0 | 0 | 0 | 2369 | 46348 | #N/A | #N/A | #N/A | #N/A
0:00 | 0 | 0 | 0 | 0 | 0 | 0 | 2370 | 46349 | #N/A | #N/A | #N/A | #N/A
0:00 | 0 | 0 | 0 | 0 | 0 | 0 | 2371 | 46350 | #N/A | #N/A | #N/A | #N/A
0:00 | 0 | 0 | 0 | 0 | 0 | 0 | 2372 | 46351 | #N/A | #N/A | #N/A | #N/A
0:00 | 0 | 0 | 0 | 0 | 0 | 0 | 2373 | 46352 | #N/A | #N/A | #N/A | #N/A
0:00 | 0 | 0 | 0 | 0 | 0 | 0 | 2374 | 46353 | #N/A | #N/A | #N/A | #N/A
0:00 | 0 | 0 | 0 | 0 | 0 | 0 | 2375 | 46354 | #N/A | #N/A | #N/A | #N/A
0:00 | 0 | 0 | 0 | 0 | 0 | 0 | 2376 | 46355 | #N/A | #N/A | #N/A | #N/A
0:00 | 0 | 0 | 0 | 0 | 0 | 0 | 2377 | 46356 | #N/A | #N/A | #N/A | #N/A
0:00 | 0 | 0 | 0 | 0 | 0 | 0 | 2378 | 46357 | #N/A | #N/A | #N/A | #N/A
0:00 | 0 | 0 | 0 | 0 | 0 | 0 | 2379 | 46358 | #N/A | #N/A | #N/A | #N/A
0:00 | 0 | 0 | 0 | 0 | 0 | 0 | 2380 | 46359 | #N/A | #N/A | #N/A | #N/A
0:00 | 0 | 0 | 0 | 0 | 0 | 0 | 2381 | 46360 | #N/A | #N/A | #N/A | #N/A
0:00 | 0 | 0 | 0 | 0 | 0 | 0 | 2382 | 46361 | #N/A | #N/A | #N/A | #N/A
0:00 | 0 | 0 | 0 | 0 | 0 | 0 | 2383 | 46362 | #N/A | #N/A | #N/A | #N/A
0:00 | 0 | 0 | 0 | 0 | 0 | 0 | 2384 | 46363 | #N/A | #N/A | #N/A | #N/A
0:00 | 0 | 0 | 0 | 0 | 0 | 0 | 2385 | 46364 | #N/A | #N/A | #N/A | #N/A
0:00 | 0 | 0 | 0 | 0 | 0 | 0 | 2386 | 46365 | #N/A | #N/A | #N/A | #N/A
0:00 | 0 | 0 | 0 | 0 | 0 | 0 | 2387 | 46366 | #N/A | #N/A | #N/A | #N/A
0:00 | 0 | 0 | 0 | 0 | 0 | 0 | 2388 | 46367 | #N/A | #N/A | #N/A | #N/A
0:00 | 0 | 0 | 0 | 0 | 0 | 0 | 2389 | 46368 | #N/A | #N/A | #N/A | #N/A
0:00 | 0 | 0 | 0 | 0 | 0 | 0 | 2390 | 46369 | #N/A | #N/A | #N/A | #N/A
0:00 | 0 | 0 | 0 | 0 | 0 | 0 | 2391 | 46370 | #N/A | #N/A | #N/A | #N/A
0:00 | 0 | 0 | 0 | 0 | 0 | 0 | 2392 | 46371 | #N/A | #N/A | #N/A | #N/A
0:00 | 0 | 0 | 0 | 0 | 0 | 0 | 2393 | 46372 | #N/A | #N/A | #N/A | #N/A
0:00 | 0 | 0 | 0 | 0 | 0 | 0 | 2394 | 46373 | #N/A | #N/A | #N/A | #N/A
0:00 | 0 | 0 | 0 | 0 | 0 | 0 | 2395 | 46374 | #N/A | #N/A | #N/A | #N/A
0:00 | 0 | 0 | 0 | 0 | 0 | 0 | 2396 | 46375 | #N/A | #N/A | #N/A | #N/A
0:00 | 0 | 0 | 0 | 0 | 0 | 0 | 2397 | 46376 | #N/A | #N/A | #N/A | #N/A
0:00 | 0 | 0 | 0 | 0 | 0 | 0 | 2398 | 46377 | #N/A | #N/A | #N/A | #N/A
0:00 | 0 | 0 | 0 | 0 | 0 | 0 | 2399 | 46378 | #N/A | #N/A | #N/A | #N/A
0:00 | 0 | 0 | 0 | 0 | 0 | 0 | 2400 | 46379 | #N/A | #N/A | #N/A | #N/A
0:00 | 0 | 0 | 0 | 0 | 0 | 0 | 2401 | 46380 | #N/A | #N/A | #N/A | #N/A
0:00 | 0 | 0 | 0 | 0 | 0 | 0 | 2402 | 46381 | #N/A | #N/A | #N/A | #N/A
0:00 | 0 | 0 | 0 | 0 | 0 | 0 | 2403 | 46382 | #N/A | #N/A | #N/A | #N/A
0:00 | 0 | 0 | 0 | 0 | 0 | 0 | 2404 | 46383 | #N/A | #N/A | #N/A | #N/A
0:00 | 0 | 0 | 0 | 0 | 0 | 0 | 2405 | 46384 | #N/A | #N/A | #N/A | #N/A
0:00 | 0 | 0 | 0 | 0 | 0 | 0 | 2406 | 46385 | #N/A | #N/A | #N/A | #N/A
0:00 | 0 | 0 | 0 | 0 | 0 | 0 | 2407 | 46386 | #N/A | #N/A | #N/A | #N/A
0:00 | 0 | 0 | 0 | 0 | 0 | 0 | 2408 | 46387 | #N/A | #N/A | #N/A | #N/A
0:00 | 0 | 0 | 0 | 0 | 0 | 0 | 2409 | 46388 | #N/A | #N/A | #N/A | #N/A
0:00 | 0 | 0 | 0 | 0 | 0 | 0 | 2410 | 46389 | #N/A | #N/A | #N/A | #N/A
0:00 | 0 | 0 | 0 | 0 | 0 | 0 | 2411 | 46390 | #N/A | #N/A | #N/A | #N/A
0:00 | 0 | 0 | 0 | 0 | 0 | 0 | 2412 | 46391 | #N/A | #N/A | #N/A | #N/A
0:00 | 0 | 0 | 0 | 0 | 0 | 0 | 2413 | 46392 | #N/A | #N/A | #N/A | #N/A
0:00 | 0 | 0 | 0 | 0 | 0 | 0 | 2414 | 46393 | #N/A | #N/A | #N/A | #N/A
0:00 | 0 | 0 | 0 | 0 | 0 | 0 | 2415 | 46394 | #N/A | #N/A | #N/A | #N/A
0:00 | 0 | 0 | 0 | 0 | 0 | 0 | 2416 | 46395 | #N/A | #N/A | #N/A | #N/A
0:00 | 0 | 0 | 0 | 0 | 0 | 0 | 2417 | 46396 | #N/A | #N/A | #N/A | #N/A
0:00 | 0 | 0 | 0 | 0 | 0 | 0 | 2418 | 46397 | #N/A | #N/A | #N/A | #N/A
0:00 | 0 | 0 | 0 | 0 | 0 | 0 | 2419 | 46398 | #N/A | #N/A | #N/A | #N/A
0:00 | 0 | 0 | 0 | 0 | 0 | 0 | 2420 | 46399 | #N/A | #N/A | #N/A | #N/A
0:00 | 0 | 0 | 0 | 0 | 0 | 0 | 2421 | 46400 | #N/A | #N/A | #N/A | #N/A
0:00 | 0 | 0 | 0 | 0 | 0 | 0 | 2422 | 46401 | #N/A | #N/A | #N/A | #N/A
0:00 | 0 | 0 | 0 | 0 | 0 | 0 | 2423 | 46402 | #N/A | #N/A | #N/A | #N/A
0:00 | 0 | 0 | 0 | 0 | 0 | 0 | 2424 | 46403 | #N/A | #N/A | #N/A | #N/A
0:00 | 0 | 0 | 0 | 0 | 0 | 0 | 2425 | 46404 | #N/A | #N/A | #N/A | #N/A
0:00 | 0 | 0 | 0 | 0 | 0 | 0 | 2426 | 46405 | #N/A | #N/A | #N/A | #N/A
0:00 | 0 | 0 | 0 | 0 | 0 | 0 | 2427 | 46406 | #N/A | #N/A | #N/A | #N/A
0:00 | 0 | 0 | 0 | 0 | 0 | 0 | 2428 | 46407 | #N/A | #N/A | #N/A | #N/A
0:00 | 0 | 0 | 0 | 0 | 0 | 0 | 2429 | 46408 | #N/A | #N/A | #N/A | #N/A
0:00 | 0 | 0 | 0 | 0 | 0 | 0 | 2430 | 46409 | #N/A | #N/A | #N/A | #N/A
0:00 | 0 | 0 | 0 | 0 | 0 | 0 | 2431 | 46410 | #N/A | #N/A | #N/A | #N/A
0:00 | 0 | 0 | 0 | 0 | 0 | 0 | 2432 | 46411 | #N/A | #N/A | #N/A | #N/A
0:00 | 0 | 0 | 0 | 0 | 0 | 0 | 2433 | 46412 | #N/A | #N/A | #N/A | #N/A
0:00 | 0 | 0 | 0 | 0 | 0 | 0 | 2434 | 46413 | #N/A | #N/A | #N/A | #N/A
0:00 | 0 | 0 | 0 | 0 | 0 | 0 | 2435 | 46414 | #N/A | #N/A | #N/A | #N/A
0:00 | 0 | 0 | 0 | 0 | 0 | 0 | 2436 | 46415 | #N/A | #N/A | #N/A | #N/A
0:00 | 0 | 0 | 0 | 0 | 0 | 0 | 2437 | 46416 | #N/A | #N/A | #N/A | #N/A
0:00 | 0 | 0 | 0 | 0 | 0 | 0 | 2438 | 46417 | #N/A | #N/A | #N/A | #N/A
0:00 | 0 | 0 | 0 | 0 | 0 | 0 | 2439 | 46418 | #N/A | #N/A | #N/A | #N/A
0:00 | 0 | 0 | 0 | 0 | 0 | 0 | 2440 | 46419 | #N/A | #N/A | #N/A | #N/A
0:00 | 0 | 0 | 0 | 0 | 0 | 0 | 2441 | 46420 | #N/A | #N/A | #N/A | #N/A
0:00 | 0 | 0 | 0 | 0 | 0 | 0 | 2442 | 46421 | #N/A | #N/A | #N/A | #N/A
0:00 | 0 | 0 | 0 | 0 | 0 | 0 | 2443 | 46422 | #N/A | #N/A | #N/A | #N/A
0:00 | 0 | 0 | 0 | 0 | 0 | 0 | 2444 | 46423 | #N/A | #N/A | #N/A | #N/A
0:00 | 0 | 0 | 0 | 0 | 0 | 0 | 2445 | 46424 | #N/A | #N/A | #N/A | #N/A
0:00 | 0 | 0 | 0 | 0 | 0 | 0 | 2446 | 46425 | #N/A | #N/A | #N/A | #N/A
0:00 | 0 | 0 | 0 | 0 | 0 | 0 | 2447 | 46426 | #N/A | #N/A | #N/A | #N/A
0:00 | 0 | 0 | 0 | 0 | 0 | 0 | 2448 | 46427 | #N/A | #N/A | #N/A | #N/A
0:00 | 0 | 0 | 0 | 0 | 0 | 0 | 2449 | 46428 | #N/A | #N/A | #N/A | #N/A
0:00 | 0 | 0 | 0 | 0 | 0 | 0 | 2450 | 46429 | #N/A | #N/A | #N/A | #N/A
0:00 | 0 | 0 | 0 | 0 | 0 | 0 | 2451 | 46430 | #N/A | #N/A | #N/A | #N/A
0:00 | 0 | 0 | 0 | 0 | 0 | 0 | 2452 | 46431 | #N/A | #N/A | #N/A | #N/A
0:00 | 0 | 0 | 0 | 0 | 0 | 0 | 2453 | 46432 | #N/A | #N/A | #N/A | #N/A
0:00 | 0 | 0 | 0 | 0 | 0 | 0 | 2454 | 46433 | #N/A | #N/A | #N/A | #N/A
0:00 | 0 | 0 | 0 | 0 | 0 | 0 | 2455 | 46434 | #N/A | #N/A | #N/A | #N/A
0:00 | 0 | 0 | 0 | 0 | 0 | 0 | 2456 | 46435 | #N/A | #N/A | #N/A | #N/A
0:00 | 0 | 0 | 0 | 0 | 0 | 0 | 2457 | 46436 | #N/A | #N/A | #N/A | #N/A
0:00 | 0 | 0 | 0 | 0 | 0 | 0 | 2458 | 46437 | #N/A | #N/A | #N/A | #N/A
0:00 | 0 | 0 | 0 | 0 | 0 | 0 | 2459 | 46438 | #N/A | #N/A | #N/A | #N/A
0:00 | 0 | 0 | 0 | 0 | 0 | 0 | 2460 | 46439 | #N/A | #N/A | #N/A | #N/A
0:00 | 0 | 0 | 0 | 0 | 0 | 0 | 2461 | 46440 | #N/A | #N/A | #N/A | #N/A
0:00 | 0 | 0 | 0 | 0 | 0 | 0 | 2462 | 46441 | #N/A | #N/A | #N/A | #N/A
0:00 | 0 | 0 | 0 | 0 | 0 | 0 | 2463 | 46442 | #N/A | #N/A | #N/A | #N/A
0:00 | 0 | 0 | 0 | 0 | 0 | 0 | 2464 | 46443 | #N/A | #N/A | #N/A | #N/A
0:00 | 0 | 0 | 0 | 0 | 0 | 0 | 2465 | 46444 | #N/A | #N/A | #N/A | #N/A
0:00 | 0 | 0 | 0 | 0 | 0 | 0 | 2466 | 46445 | #N/A | #N/A | #N/A | #N/A
0:00 | 0 | 0 | 0 | 0 | 0 | 0 | 2467 | 46446 | #N/A | #N/A | #N/A | #N/A
0:00 | 0 | 0 | 0 | 0 | 0 | 0 | 2468 | 46447 | #N/A | #N/A | #N/A | #N/A
0:00 | 0 | 0 | 0 | 0 | 0 | 0 | 2469 | 46448 | #N/A | #N/A | #N/A | #N/A
0:00 | 0 | 0 | 0 | 0 | 0 | 0 | 2470 | 46449 | #N/A | #N/A | #N/A | #N/A
0:00 | 0 | 0 | 0 | 0 | 0 | 0 | 2471 | 46450 | #N/A | #N/A | #N/A | #N/A
0:00 | 0 | 0 | 0 | 0 | 0 | 0 | 2472 | 46451 | #N/A | #N/A | #N/A | #N/A
0:00 | 0 | 0 | 0 | 0 | 0 | 0 | 2473 | 46452 | #N/A | #N/A | #N/A | #N/A
0:00 | 0 | 0 | 0 | 0 | 0 | 0 | 2474 | 46453 | #N/A | #N/A | #N/A | #N/A
0:00 | 0 | 0 | 0 | 0 | 0 | 0 | 2475 | 46454 | #N/A | #N/A | #N/A | #N/A
0:00 | 0 | 0 | 0 | 0 | 0 | 0 | 2476 | 46455 | #N/A | #N/A | #N/A | #N/A
0:00 | 0 | 0 | 0 | 0 | 0 | 0 | 2477 | 46456 | #N/A | #N/A | #N/A | #N/A
0:00 | 0 | 0 | 0 | 0 | 0 | 0 | 2478 | 46457 | #N/A | #N/A | #N/A | #N/A
0:00 | 0 | 0 | 0 | 0 | 0 | 0 | 2479 | 46458 | #N/A | #N/A | #N/A | #N/A
0:00 | 0 | 0 | 0 | 0 | 0 | 0 | 2480 | 46459 | #N/A | #N/A | #N/A | #N/A
0:00 | 0 | 0 | 0 | 0 | 0 | 0 | 2481 | 46460 | #N/A | #N/A | #N/A | #N/A
0:00 | 0 | 0 | 0 | 0 | 0 | 0 | 2482 | 46461 | #N/A | #N/A | #N/A | #N/A
0:00 | 0 | 0 | 0 | 0 | 0 | 0 | 2483 | 46462 | #N/A | #N/A | #N/A | #N/A
0:00 | 0 | 0 | 0 | 0 | 0 | 0 | 2484 | 46463 | #N/A | #N/A | #N/A | #N/A
0:00 | 0 | 0 | 0 | 0 | 0 | 0 | 2485 | 46464 | #N/A | #N/A | #N/A | #N/A
0:00 | 0 | 0 | 0 | 0 | 0 | 0 | 2486 | 46465 | #N/A | #N/A | #N/A | #N/A
0:00 | 0 | 0 | 0 | 0 | 0 | 0 | 2487 | 46466 | #N/A | #N/A | #N/A | #N/A
0:00 | 0 | 0 | 0 | 0 | 0 | 0 | 2488 | 46467 | #N/A | #N/A | #N/A | #N/A
0:00 | 0 | 0 | 0 | 0 | 0 | 0 | 2489 | 46468 | #N/A | #N/A | #N/A | #N/A
0:00 | 0 | 0 | 0 | 0 | 0 | 0 | 2490 | 46469 | #N/A | #N/A | #N/A | #N/A
0:00 | 0 | 0 | 0 | 0 | 0 | 0 | 2491 | 46470 | #N/A | #N/A | #N/A | #N/A
0:00 | 0 | 0 | 0 | 0 | 0 | 0 | 2492 | 46471 | #N/A | #N/A | #N/A | #N/A
0:00 | 0 | 0 | 0 | 0 | 0 | 0 | 2493 | 46472 | #N/A | #N/A | #N/A | #N/A
0:00 | 0 | 0 | 0 | 0 | 0 | 0 | 2494 | 46473 | #N/A | #N/A | #N/A | #N/A
0:00 | 0 | 0 | 0 | 0 | 0 | 0 | 2495 | 46474 | #N/A | #N/A | #N/A | #N/A
0:00 | 0 | 0 | 0 | 0 | 0 | 0 | 2496 | 46475 | #N/A | #N/A | #N/A | #N/A
0:00 | 0 | 0 | 0 | 0 | 0 | 0 | 2497 | 46476 | #N/A | #N/A | #N/A | #N/A
0:00 | 0 | 0 | 0 | 0 | 0 | 0 | 2498 | 46477 | #N/A | #N/A | #N/A | #N/A
0:00 | 0 | 0 | 0 | 0 | 0 | 0 | 2499 | 46478 | #N/A | #N/A | #N/A | #N/A
0:00 | 0 | 0 | 0 | 0 | 0 | 0 | 2500 | 46479 | #N/A | #N/A | #N/A | #N/A
0:00 | 0 | 0 | 0 | 0 | 0 | 0 | 2501 | 46480 | #N/A | #N/A | #N/A | #N/A
0:00 | 0 | 0 | 0 | 0 | 0 | 0 | 2502 | 46481 | #N/A | #N/A | #N/A | #N/A
0:00 | 0 | 0 | 0 | 0 | 0 | 0 | 2503 | 46482 | #N/A | #N/A | #N/A | #N/A
0:00 | 0 | 0 | 0 | 0 | 0 | 0 | 2504 | 46483 | #N/A | #N/A | #N/A | #N/A
0:00 | 0 | 0 | 0 | 0 | 0 | 0 | 2505 | 46484 | #N/A | #N/A | #N/A | #N/A
0:00 | 0 | 0 | 0 | 0 | 0 | 0 | 2506 | 46485 | #N/A | #N/A | #N/A | #N/A
0:00 | 0 | 0 | 0 | 0 | 0 | 0 | 2507 | 46486 | #N/A | #N/A | #N/A | #N/A
0:00 | 0 | 0 | 0 | 0 | 0 | 0 | 2508 | 46487 | #N/A | #N/A | #N/A | #N/A
0:00 | 0 | 0 | 0 | 0 | 0 | 0 | 2509 | 46488 | #N/A | #N/A | #N/A | #N/A
0:00 | 0 | 0 | 0 | 0 | 0 | 0 | 2510 | 46489 | #N/A | #N/A | #N/A | #N/A
0:00 | 0 | 0 | 0 | 0 | 0 | 0 | 2511 | 46490 | #N/A | #N/A | #N/A | #N/A
0:00 | 0 | 0 | 0 | 0 | 0 | 0 | 2512 | 46491 | #N/A | #N/A | #N/A | #N/A
0:00 | 0 | 0 | 0 | 0 | 0 | 0 | 2513 | 46492 | #N/A | #N/A | #N/A | #N/A
0:00 | 0 | 0 | 0 | 0 | 0 | 0 | 2514 | 46493 | #N/A | #N/A | #N/A | #N/A
0:00 | 0 | 0 | 0 | 0 | 0 | 0 | 2515 | 46494 | #N/A | #N/A | #N/A | #N/A
0:00 | 0 | 0 | 0 | 0 | 0 | 0 | 2516 | 46495 | #N/A | #N/A | #N/A | #N/A
0:00 | 0 | 0 | 0 | 0 | 0 | 0 | 2517 | 46496 | #N/A | #N/A | #N/A | #N/A
0:00 | 0 | 0 | 0 | 0 | 0 | 0 | 2518 | 46497 | #N/A | #N/A | #N/A | #N/A
0:00 | 0 | 0 | 0 | 0 | 0 | 0 | 2519 | 46498 | #N/A | #N/A | #N/A | #N/A
0:00 | 0 | 0 | 0 | 0 | 0 | 0 | 2520 | 46499 | #N/A | #N/A | #N/A | #N/A
0:00 | 0 | 0 | 0 | 0 | 0 | 0 | 2521 | 46500 | #N/A | #N/A | #N/A | #N/A
0:00 | 0 | 0 | 0 | 0 | 0 | 0 | 2522 | 46501 | #N/A | #N/A | #N/A | #N/A
0:00 | 0 | 0 | 0 | 0 | 0 | 0 | 2523 | 46502 | #N/A | #N/A | #N/A | #N/A
0:00 | 0 | 0 | 0 | 0 | 0 | 0 | 2524 | 46503 | #N/A | #N/A | #N/A | #N/A
0:00 | 0 | 0 | 0 | 0 | 0 | 0 | 2525 | 46504 | #N/A | #N/A | #N/A | #N/A
0:00 | 0 | 0 | 0 | 0 | 0 | 0 | 2526 | 46505 | #N/A | #N/A | #N/A | #N/A
0:00 | 0 | 0 | 0 | 0 | 0 | 0 | 2527 | 46506 | #N/A | #N/A | #N/A | #N/A
0:00 | 0 | 0 | 0 | 0 | 0 | 0 | 2528 | 46507 | #N/A | #N/A | #N/A | #N/A
0:00 | 0 | 0 | 0 | 0 | 0 | 0 | 2529 | 46508 | #N/A | #N/A | #N/A | #N/A
0:00 | 0 | 0 | 0 | 0 | 0 | 0 | 2530 | 46509 | #N/A | #N/A | #N/A | #N/A
0:00 | 0 | 0 | 0 | 0 | 0 | 0 | 2531 | 46510 | #N/A | #N/A | #N/A | #N/A
0:00 | 0 | 0 | 0 | 0 | 0 | 0 | 2532 | 46511 | #N/A | #N/A | #N/A | #N/A
0:00 | 0 | 0 | 0 | 0 | 0 | 0 | 2533 | 46512 | #N/A | #N/A | #N/A | #N/A
0:00 | 0 | 0 | 0 | 0 | 0 | 0 | 2534 | 46513 | #N/A | #N/A | #N/A | #N/A
0:00 | 0 | 0 | 0 | 0 | 0 | 0 | 2535 | 46514 | #N/A | #N/A | #N/A | #N/A
0:00 | 0 | 0 | 0 | 0 | 0 | 0 | 2536 | 46515 | #N/A | #N/A | #N/A | #N/A
0:00 | 0 | 0 | 0 | 0 | 0 | 0 | 2537 | 46516 | #N/A | #N/A | #N/A | #N/A
0:00 | 0 | 0 | 0 | 0 | 0 | 0 | 2538 | 46517 | #N/A | #N/A | #N/A | #N/A
0:00 | 0 | 0 | 0 | 0 | 0 | 0 | 2539 | 46518 | #N/A | #N/A | #N/A | #N/A
0:00 | 0 | 0 | 0 | 0 | 0 | 0 | 2540 | 46519 | #N/A | #N/A | #N/A | #N/A
0:00 | 0 | 0 | 0 | 0 | 0 | 0 | 2541 | 46520 | #N/A | #N/A | #N/A | #N/A
0:00 | 0 | 0 | 0 | 0 | 0 | 0 | 2542 | 46521 | #N/A | #N/A | #N/A | #N/A
0:00 | 0 | 0 | 0 | 0 | 0 | 0 | 2543 | 46522 | #N/A | #N/A | #N/A | #N/A
0:00 | 0 | 0 | 0 | 0 | 0 | 0 | 2544 | 46523 | #N/A | #N/A | #N/A | #N/A
0:00 | 0 | 0 | 0 | 0 | 0 | 0 | 2545 | 46524 | #N/A | #N/A | #N/A | #N/A
0:00 | 0 | 0 | 0 | 0 | 0 | 0 | 2546 | 46525 | #N/A | #N/A | #N/A | #N/A
0:00 | 0 | 0 | 0 | 0 | 0 | 0 | 2547 | 46526 | #N/A | #N/A | #N/A | #N/A
0:00 | 0 | 0 | 0 | 0 | 0 | 0 | 2548 | 46527 | #N/A | #N/A | #N/A | #N/A
0:00 | 0 | 0 | 0 | 0 | 0 | 0 | 2549 | 46528 | #N/A | #N/A | #N/A | #N/A
0:00 | 0 | 0 | 0 | 0 | 0 | 0 | 2550 | 46529 | #N/A | #N/A | #N/A | #N/A
0:00 | 0 | 0 | 0 | 0 | 0 | 0 | 2551 | 46530 | #N/A | #N/A | #N/A | #N/A
0:00 | 0 | 0 | 0 | 0 | 0 | 0 | 2552 | 46531 | #N/A | #N/A | #N/A | #N/A
0:00 | 0 | 0 | 0 | 0 | 0 | 0 | 2553 | 46532 | #N/A | #N/A | #N/A | #N/A
0:00 | 0 | 0 | 0 | 0 | 0 | 0 | 2554 | 46533 | #N/A | #N/A | #N/A | #N/A
0:00 | 0 | 0 | 0 | 0 | 0 | 0 | 2555 | 46534 | #N/A | #N/A | #N/A | #N/A
0:00 | 0 | 0 | 0 | 0 | 0 | 0 | 2556 | 46535 | #N/A | #N/A | #N/A | #N/A
0:00 | 0 | 0 | 0 | 0 | 0 | 0 | 2557 | 46536 | #N/A | #N/A | #N/A | #N/A
0:00 | 0 | 0 | 0 | 0 | 0 | 0 | 2558 | 46537 | #N/A | #N/A | #N/A | #N/A
0:00 | 0 | 0 | 0 | 0 | 0 | 0 | 2559 | 46538 | #N/A | #N/A | #N/A | #N/A
0:00 | 0 | 0 | 0 | 0 | 0 | 0 | 2560 | 46539 | #N/A | #N/A | #N/A | #N/A
0:00 | 0 | 0 | 0 | 0 | 0 | 0 | 2561 | 46540 | #N/A | #N/A | #N/A | #N/A
0:00 | 0 | 0 | 0 | 0 | 0 | 0 | 2562 | 46541 | #N/A | #N/A | #N/A | #N/A
0:00 | 0 | 0 | 0 | 0 | 0 | 0 | 2563 | 46542 | #N/A | #N/A | #N/A | #N/A
0:00 | 0 | 0 | 0 | 0 | 0 | 0 | 2564 | 46543 | #N/A | #N/A | #N/A | #N/A
0:00 | 0 | 0 | 0 | 0 | 0 | 0 | 2565 | 46544 | #N/A | #N/A | #N/A | #N/A
0:00 | 0 | 0 | 0 | 0 | 0 | 0 | 2566 | 46545 | #N/A | #N/A | #N/A | #N/A
0:00 | 0 | 0 | 0 | 0 | 0 | 0 | 2567 | 46546 | #N/A | #N/A | #N/A | #N/A
0:00 | 0 | 0 | 0 | 0 | 0 | 0 | 2568 | 46547 | #N/A | #N/A | #N/A | #N/A
0:00 | 0 | 0 | 0 | 0 | 0 | 0 | 2569 | 46548 | #N/A | #N/A | #N/A | #N/A
0:00 | 0 | 0 | 0 | 0 | 0 | 0 | 2570 | 46549 | #N/A | #N/A | #N/A | #N/A
0:00 | 0 | 0 | 0 | 0 | 0 | 0 | 2571 | 46550 | #N/A | #N/A | #N/A | #N/A
0:00 | 0 | 0 | 0 | 0 | 0 | 0 | 2572 | 46551 | #N/A | #N/A | #N/A | #N/A
0:00 | 0 | 0 | 0 | 0 | 0 | 0 | 2573 | 46552 | #N/A | #N/A | #N/A | #N/A
0:00 | 0 | 0 | 0 | 0 | 0 | 0 | 2574 | 46553 | #N/A | #N/A | #N/A | #N/A
0:00 | 0 | 0 | 0 | 0 | 0 | 0 | 2575 | 46554 | #N/A | #N/A | #N/A | #N/A
0:00 | 0 | 0 | 0 | 0 | 0 | 0 | 2576 | 46555 | #N/A | #N/A | #N/A | #N/A
0:00 | 0 | 0 | 0 | 0 | 0 | 0 | 2577 | 46556 | #N/A | #N/A | #N/A | #N/A
0:00 | 0 | 0 | 0 | 0 | 0 | 0 | 2578 | 46557 | #N/A | #N/A | #N/A | #N/A
0:00 | 0 | 0 | 0 | 0 | 0 | 0 | 2579 | 46558 | #N/A | #N/A | #N/A | #N/A
0:00 | 0 | 0 | 0 | 0 | 0 | 0 | 2580 | 46559 | #N/A | #N/A | #N/A | #N/A
0:00 | 0 | 0 | 0 | 0 | 0 | 0 | 2581 | 46560 | #N/A | #N/A | #N/A | #N/A
0:00 | 0 | 0 | 0 | 0 | 0 | 0 | 2582 | 46561 | #N/A | #N/A | #N/A | #N/A
0:00 | 0 | 0 | 0 | 0 | 0 | 0 | 2583 | 46562 | #N/A | #N/A | #N/A | #N/A
0:00 | 0 | 0 | 0 | 0 | 0 | 0 | 2584 | 46563 | #N/A | #N/A | #N/A | #N/A
0:00 | 0 | 0 | 0 | 0 | 0 | 0 | 2585 | 46564 | #N/A | #N/A | #N/A | #N/A
0:00 | 0 | 0 | 0 | 0 | 0 | 0 | 2586 | 46565 | #N/A | #N/A | #N/A | #N/A
0:00 | 0 | 0 | 0 | 0 | 0 | 0 | 2587 | 46566 | #N/A | #N/A | #N/A | #N/A
0:00 | 0 | 0 | 0 | 0 | 0 | 0 | 2588 | 46567 | #N/A | #N/A | #N/A | #N/A
0:00 | 0 | 0 | 0 | 0 | 0 | 0 | 2589 | 46568 | #N/A | #N/A | #N/A | #N/A
0:00 | 0 | 0 | 0 | 0 | 0 | 0 | 2590 | 46569 | #N/A | #N/A | #N/A | #N/A
0:00 | 0 | 0 | 0 | 0 | 0 | 0 | 2591 | 46570 | #N/A | #N/A | #N/A | #N/A
0:00 | 0 | 0 | 0 | 0 | 0 | 0 | 2592 | 46571 | #N/A | #N/A | #N/A | #N/A
0:00 | 0 | 0 | 0 | 0 | 0 | 0 | 2593 | 46572 | #N/A | #N/A | #N/A | #N/A
0:00 | 0 | 0 | 0 | 0 | 0 | 0 | 2594 | 46573 | #N/A | #N/A | #N/A | #N/A
0:00 | 0 | 0 | 0 | 0 | 0 | 0 | 2595 | 46574 | #N/A | #N/A | #N/A | #N/A
0:00 | 0 | 0 | 0 | 0 | 0 | 0 | 2596 | 46575 | #N/A | #N/A | #N/A | #N/A
0:00 | 0 | 0 | 0 | 0 | 0 | 0 | 2597 | 46576 | #N/A | #N/A | #N/A | #N/A
0:00 | 0 | 0 | 0 | 0 | 0 | 0 | 2598 | 46577 | #N/A | #N/A | #N/A | #N/A
0:00 | 0 | 0 | 0 | 0 | 0 | 0 | 2599 | 46578 | #N/A | #N/A | #N/A | #N/A
0:00 | 0 | 0 | 0 | 0 | 0 | 0 | 2600 | 46579 | #N/A | #N/A | #N/A | #N/A
0:00 | 0 | 0 | 0 | 0 | 0 | 0 | 2601 | 46580 | #N/A | #N/A | #N/A | #N/A
0:00 | 0 | 0 | 0 | 0 | 0 | 0 | 2602 | 46581 | #N/A | #N/A | #N/A | #N/A
0:00 | 0 | 0 | 0 | 0 | 0 | 0 | 2603 | 46582 | #N/A | #N/A | #N/A | #N/A
0:00 | 0 | 0 | 0 | 0 | 0 | 0 | 2604 | 46583 | #N/A | #N/A | #N/A | #N/A
0:00 | 0 | 0 | 0 | 0 | 0 | 0 | 2605 | 46584 | #N/A | #N/A | #N/A | #N/A
0:00 | 0 | 0 | 0 | 0 | 0 | 0 | 2606 | 46585 | #N/A | #N/A | #N/A | #N/A
0:00 | 0 | 0 | 0 | 0 | 0 | 0 | 2607 | 46586 | #N/A | #N/A | #N/A | #N/A
0:00 | 0 | 0 | 0 | 0 | 0 | 0 | 2608 | 46587 | #N/A | #N/A | #N/A | #N/A
0:00 | 0 | 0 | 0 | 0 | 0 | 0 | 2609 | 46588 | #N/A | #N/A | #N/A | #N/A
0:00 | 0 | 0 | 0 | 0 | 0 | 0 | 2610 | 46589 | #N/A | #N/A | #N/A | #N/A
0:00 | 0 | 0 | 0 | 0 | 0 | 0 | 2611 | 46590 | #N/A | #N/A | #N/A | #N/A
0:00 | 0 | 0 | 0 | 0 | 0 | 0 | 2612 | 46591 | #N/A | #N/A | #N/A | #N/A
0:00 | 0 | 0 | 0 | 0 | 0 | 0 | 2613 | 46592 | #N/A | #N/A | #N/A | #N/A
0:00 | 0 | 0 | 0 | 0 | 0 | 0 | 2614 | 46593 | #N/A | #N/A | #N/A | #N/A
0:00 | 0 | 0 | 0 | 0 | 0 | 0 | 2615 | 46594 | #N/A | #N/A | #N/A | #N/A
0:00 | 0 | 0 | 0 | 0 | 0 | 0 | 2616 | 46595 | #N/A | #N/A | #N/A | #N/A
0:00 | 0 | 0 | 0 | 0 | 0 | 0 | 2617 | 46596 | #N/A | #N/A | #N/A | #N/A
0:00 | 0 | 0 | 0 | 0 | 0 | 0 | 2618 | 46597 | #N/A | #N/A | #N/A | #N/A
0:00 | 0 | 0 | 0 | 0 | 0 | 0 | 2619 | 46598 | #N/A | #N/A | #N/A | #N/A
0:00 | 0 | 0 | 0 | 0 | 0 | 0 | 2620 | 46599 | #N/A | #N/A | #N/A | #N/A
0:00 | 0 | 0 | 0 | 0 | 0 | 0 | 2621 | 46600 | #N/A | #N/A | #N/A | #N/A
0:00 | 0 | 0 | 0 | 0 | 0 | 0 | 2622 | 46601 | #N/A | #N/A | #N/A | #N/A
0:00 | 0 | 0 | 0 | 0 | 0 | 0 | 2623 | 46602 | #N/A | #N/A | #N/A | #N/A
0:00 | 0 | 0 | 0 | 0 | 0 | 0 | 2624 | 46603 | #N/A | #N/A | #N/A | #N/A
0:00 | 0 | 0 | 0 | 0 | 0 | 0 | 2625 | 46604 | #N/A | #N/A | #N/A | #N/A
0:00 | 0 | 0 | 0 | 0 | 0 | 0 | 2626 | 46605 | #N/A | #N/A | #N/A | #N/A
0:00 | 0 | 0 | 0 | 0 | 0 | 0 | 2627 | 46606 | #N/A | #N/A | #N/A | #N/A
0:00 | 0 | 0 | 0 | 0 | 0 | 0 | 2628 | 46607 | #N/A | #N/A | #N/A | #N/A
0:00 | 0 | 0 | 0 | 0 | 0 | 0 | 2629 | 46608 | #N/A | #N/A | #N/A | #N/A
0:00 | 0 | 0 | 0 | 0 | 0 | 0 | 2630 | 46609 | #N/A | #N/A | #N/A | #N/A
0:00 | 0 | 0 | 0 | 0 | 0 | 0 | 2631 | 46610 | #N/A | #N/A | #N/A | #N/A
0:00 | 0 | 0 | 0 | 0 | 0 | 0 | 2632 | 46611 | #N/A | #N/A | #N/A | #N/A
0:00 | 0 | 0 | 0 | 0 | 0 | 0 | 2633 | 46612 | #N/A | #N/A | #N/A | #N/A
0:00 | 0 | 0 | 0 | 0 | 0 | 0 | 2634 | 46613 | #N/A | #N/A | #N/A | #N/A
0:00 | 0 | 0 | 0 | 0 | 0 | 0 | 2635 | 46614 | #N/A | #N/A | #N/A | #N/A
0:00 | 0 | 0 | 0 | 0 | 0 | 0 | 2636 | 46615 | #N/A | #N/A | #N/A | #N/A
0:00 | 0 | 0 | 0 | 0 | 0 | 0 | 2637 | 46616 | #N/A | #N/A | #N/A | #N/A
0:00 | 0 | 0 | 0 | 0 | 0 | 0 | 2638 | 46617 | #N/A | #N/A | #N/A | #N/A
0:00 | 0 | 0 | 0 | 0 | 0 | 0 | 2639 | 46618 | #N/A | #N/A | #N/A | #N/A
0:00 | 0 | 0 | 0 | 0 | 0 | 0 | 2640 | 46619 | #N/A | #N/A | #N/A | #N/A
0:00 | 0 | 0 | 0 | 0 | 0 | 0 | 2641 | 46620 | #N/A | #N/A | #N/A | #N/A
0:00 | 0 | 0 | 0 | 0 | 0 | 0 | 2642 | 46621 | #N/A | #N/A | #N/A | #N/A
0:00 | 0 | 0 | 0 | 0 | 0 | 0 | 2643 | 46622 | #N/A | #N/A | #N/A | #N/A
0:00 | 0 | 0 | 0 | 0 | 0 | 0 | 2644 | 46623 | #N/A | #N/A | #N/A | #N/A
0:00 | 0 | 0 | 0 | 0 | 0 | 0 | 2645 | 46624 | #N/A | #N/A | #N/A | #N/A
0:00 | 0 | 0 | 0 | 0 | 0 | 0 | 2646 | 46625 | #N/A | #N/A | #N/A | #N/A
0:00 | 0 | 0 | 0 | 0 | 0 | 0 | 2647 | 46626 | #N/A | #N/A | #N/A | #N/A
0:00 | 0 | 0 | 0 | 0 | 0 | 0 | 2648 | 46627 | #N/A | #N/A | #N/A | #N/A
0:00 | 0 | 0 | 0 | 0 | 0 | 0 | 2649 | 46628 | #N/A | #N/A | #N/A | #N/A
0:00 | 0 | 0 | 0 | 0 | 0 | 0 | 2650 | 46629 | #N/A | #N/A | #N/A | #N/A
0:00 | 0 | 0 | 0 | 0 | 0 | 0 | 2651 | 46630 | #N/A | #N/A | #N/A | #N/A
0:00 | 0 | 0 | 0 | 0 | 0 | 0 | 2652 | 46631 | #N/A | #N/A | #N/A | #N/A
0:00 | 0 | 0 | 0 | 0 | 0 | 0 | 2653 | 46632 | #N/A | #N/A | #N/A | #N/A
0:00 | 0 | 0 | 0 | 0 | 0 | 0 | 2654 | 46633 | #N/A | #N/A | #N/A | #N/A
0:00 | 0 | 0 | 0 | 0 | 0 | 0 | 2655 | 46634 | #N/A | #N/A | #N/A | #N/A
0:00 | 0 | 0 | 0 | 0 | 0 | 0 | 2656 | 46635 | #N/A | #N/A | #N/A | #N/A
0:00 | 0 | 0 | 0 | 0 | 0 | 0 | 2657 | 46636 | #N/A | #N/A | #N/A | #N/A
0:00 | 0 | 0 | 0 | 0 | 0 | 0 | 2658 | 46637 | #N/A | #N/A | #N/A | #N/A
0:00 | 0 | 0 | 0 | 0 | 0 | 0 | 2659 | 46638 | #N/A | #N/A | #N/A | #N/A
0:00 | 0 | 0 | 0 | 0 | 0 | 0 | 2660 | 46639 | #N/A | #N/A | #N/A | #N/A
0:00 | 0 | 0 | 0 | 0 | 0 | 0 | 2661 | 46640 | #N/A | #N/A | #N/A | #N/A
0:00 | 0 | 0 | 0 | 0 | 0 | 0 | 2662 | 46641 | #N/A | #N/A | #N/A | #N/A
0:00 | 0 | 0 | 0 | 0 | 0 | 0 | 2663 | 46642 | #N/A | #N/A | #N/A | #N/A
0:00 | 0 | 0 | 0 | 0 | 0 | 0 | 2664 | 46643 | #N/A | #N/A | #N/A | #N/A
0:00 | 0 | 0 | 0 | 0 | 0 | 0 | 2665 | 46644 | #N/A | #N/A | #N/A | #N/A
0:00 | 0 | 0 | 0 | 0 | 0 | 0 | 2666 | 46645 | #N/A | #N/A | #N/A | #N/A
0:00 | 0 | 0 | 0 | 0 | 0 | 0 | 2667 | 46646 | #N/A | #N/A | #N/A | #N/A
0:00 | 0 | 0 | 0 | 0 | 0 | 0 | 2668 | 46647 | #N/A | #N/A | #N/A | #N/A
0:00 | 0 | 0 | 0 | 0 | 0 | 0 | 2669 | 46648 | #N/A | #N/A | #N/A | #N/A
0:00 | 0 | 0 | 0 | 0 | 0 | 0 | 2670 | 46649 | #N/A | #N/A | #N/A | #N/A
0:00 | 0 | 0 | 0 | 0 | 0 | 0 | 2671 | 46650 | #N/A | #N/A | #N/A | #N/A
0:00 | 0 | 0 | 0 | 0 | 0 | 0 | 2672 | 46651 | #N/A | #N/A | #N/A | #N/A
0:00 | 0 | 0 | 0 | 0 | 0 | 0 | 2673 | 46652 | #N/A | #N/A | #N/A | #N/A
0:00 | 0 | 0 | 0 | 0 | 0 | 0 | 2674 | 46653 | #N/A | #N/A | #N/A | #N/A
0:00 | 0 | 0 | 0 | 0 | 0 | 0 | 2675 | 46654 | #N/A | #N/A | #N/A | #N/A
0:00 | 0 | 0 | 0 | 0 | 0 | 0 | 2676 | 46655 | #N/A | #N/A | #N/A | #N/A
0:00 | 0 | 0 | 0 | 0 | 0 | 0 | 2677 | 46656 | #N/A | #N/A | #N/A | #N/A
0:00 | 0 | 0 | 0 | 0 | 0 | 0 | 2678 | 46657 | #N/A | #N/A | #N/A | #N/A
0:00 | 0 | 0 | 0 | 0 | 0 | 0 | 2679 | 46658 | #N/A | #N/A | #N/A | #N/A
0:00 | 0 | 0 | 0 | 0 | 0 | 0 | 2680 | 46659 | #N/A | #N/A | #N/A | #N/A
0:00 | 0 | 0 | 0 | 0 | 0 | 0 | 2681 | 46660 | #N/A | #N/A | #N/A | #N/A
0:00 | 0 | 0 | 0 | 0 | 0 | 0 | 2682 | 46661 | #N/A | #N/A | #N/A | #N/A
0:00 | 0 | 0 | 0 | 0 | 0 | 0 | 2683 | 46662 | #N/A | #N/A | #N/A | #N/A
0:00 | 0 | 0 | 0 | 0 | 0 | 0 | 2684 | 46663 | #N/A | #N/A | #N/A | #N/A
0:00 | 0 | 0 | 0 | 0 | 0 | 0 | 2685 | 46664 | #N/A | #N/A | #N/A | #N/A
0:00 | 0 | 0 | 0 | 0 | 0 | 0 | 2686 | 46665 | #N/A | #N/A | #N/A | #N/A
0:00 | 0 | 0 | 0 | 0 | 0 | 0 | 2687 | 46666 | #N/A | #N/A | #N/A | #N/A
0:00 | 0 | 0 | 0 | 0 | 0 | 0 | 2688 | 46667 | #N/A | #N/A | #N/A | #N/A
0:00 | 0 | 0 | 0 | 0 | 0 | 0 | 2689 | 46668 | #N/A | #N/A | #N/A | #N/A
0:00 | 0 | 0 | 0 | 0 | 0 | 0 | 2690 | 46669 | #N/A | #N/A | #N/A | #N/A
0:00 | 0 | 0 | 0 | 0 | 0 | 0 | 2691 | 46670 | #N/A | #N/A | #N/A | #N/A
0:00 | 0 | 0 | 0 | 0 | 0 | 0 | 2692 | 46671 | #N/A | #N/A | #N/A | #N/A
0:00 | 0 | 0 | 0 | 0 | 0 | 0 | 2693 | 46672 | #N/A | #N/A | #N/A | #N/A
0:00 | 0 | 0 | 0 | 0 | 0 | 0 | 2694 | 46673 | #N/A | #N/A | #N/A | #N/A
0:00 | 0 | 0 | 0 | 0 | 0 | 0 | 2695 | 46674 | #N/A | #N/A | #N/A | #N/A
0:00 | 0 | 0 | 0 | 0 | 0 | 0 | 2696 | 46675 | #N/A | #N/A | #N/A | #N/A
0:00 | 0 | 0 | 0 | 0 | 0 | 0 | 2697 | 46676 | #N/A | #N/A | #N/A | #N/A
0:00 | 0 | 0 | 0 | 0 | 0 | 0 | 2698 | 46677 | #N/A | #N/A | #N/A | #N/A
0:00 | 0 | 0 | 0 | 0 | 0 | 0 | 2699 | 46678 | #N/A | #N/A | #N/A | #N/A
0:00 | 0 | 0 | 0 | 0 | 0 | 0 | 2700 | 46679 | #N/A | #N/A | #N/A | #N/A
0:00 | 0 | 0 | 0 | 0 | 0 | 0 | 2701 | 46680 | #N/A | #N/A | #N/A | #N/A
0:00 | 0 | 0 | 0 | 0 | 0 | 0 | 2702 | 46681 | #N/A | #N/A | #N/A | #N/A
0:00 | 0 | 0 | 0 | 0 | 0 | 0 | 2703 | 46682 | #N/A | #N/A | #N/A | #N/A
0:00 | 0 | 0 | 0 | 0 | 0 | 0 | 2704 | 46683 | #N/A | #N/A | #N/A | #N/A
0:00 | 0 | 0 | 0 | 0 | 0 | 0 | 2705 | 46684 | #N/A | #N/A | #N/A | #N/A
0:00 | 0 | 0 | 0 | 0 | 0 | 0 | 2706 | 46685 | #N/A | #N/A | #N/A | #N/A
0:00 | 0 | 0 | 0 | 0 | 0 | 0 | 2707 | 46686 | #N/A | #N/A | #N/A | #N/A
0:00 | 0 | 0 | 0 | 0 | 0 | 0 | 2708 | 46687 | #N/A | #N/A | #N/A | #N/A
0:00 | 0 | 0 | 0 | 0 | 0 | 0 | 2709 | 46688 | #N/A | #N/A | #N/A | #N/A
0:00 | 0 | 0 | 0 | 0 | 0 | 0 | 2710 | 46689 | #N/A | #N/A | #N/A | #N/A
0:00 | 0 | 0 | 0 | 0 | 0 | 0 | 2711 | 46690 | #N/A | #N/A | #N/A | #N/A
0:00 | 0 | 0 | 0 | 0 | 0 | 0 | 2712 | 46691 | #N/A | #N/A | #N/A | #N/A
0:00 | 0 | 0 | 0 | 0 | 0 | 0 | 2713 | 46692 | #N/A | #N/A | #N/A | #N/A
0:00 | 0 | 0 | 0 | 0 | 0 | 0 | 2714 | 46693 | #N/A | #N/A | #N/A | #N/A
0:00 | 0 | 0 | 0 | 0 | 0 | 0 | 2715 | 46694 | #N/A | #N/A | #N/A | #N/A
0:00 | 0 | 0 | 0 | 0 | 0 | 0 | 2716 | 46695 | #N/A | #N/A | #N/A | #N/A
0:00 | 0 | 0 | 0 | 0 | 0 | 0 | 2717 | 46696 | #N/A | #N/A | #N/A | #N/A
0:00 | 0 | 0 | 0 | 0 | 0 | 0 | 2718 | 46697 | #N/A | #N/A | #N/A | #N/A
0:00 | 0 | 0 | 0 | 0 | 0 | 0 | 2719 | 46698 | #N/A | #N/A | #N/A | #N/A
0:00 | 0 | 0 | 0 | 0 | 0 | 0 | 2720 | 46699 | #N/A | #N/A | #N/A | #N/A
0:00 | 0 | 0 | 0 | 0 | 0 | 0 | 2721 | 46700 | #N/A | #N/A | #N/A | #N/A
0:00 | 0 | 0 | 0 | 0 | 0 | 0 | 2722 | 46701 | #N/A | #N/A | #N/A | #N/A
0:00 | 0 | 0 | 0 | 0 | 0 | 0 | 2723 | 46702 | #N/A | #N/A | #N/A | #N/A
0:00 | 0 | 0 | 0 | 0 | 0 | 0 | 2724 | 46703 | #N/A | #N/A | #N/A | #N/A
0:00 | 0 | 0 | 0 | 0 | 0 | 0 | 2725 | 46704 | #N/A | #N/A | #N/A | #N/A
0:00 | 0 | 0 | 0 | 0 | 0 | 0 | 2726 | 46705 | #N/A | #N/A | #N/A | #N/A
0:00 | 0 | 0 | 0 | 0 | 0 | 0 | 2727 | 46706 | #N/A | #N/A | #N/A | #N/A
0:00 | 0 | 0 | 0 | 0 | 0 | 0 | 2728 | 46707 | #N/A | #N/A | #N/A | #N/A
0:00 | 0 | 0 | 0 | 0 | 0 | 0 | 2729 | 46708 | #N/A | #N/A | #N/A | #N/A
0:00 | 0 | 0 | 0 | 0 | 0 | 0 | 2730 | 46709 | #N/A | #N/A | #N/A | #N/A
0:00 | 0 | 0 | 0 | 0 | 0 | 0 | 2731 | 46710 | #N/A | #N/A | #N/A | #N/A
0:00 | 0 | 0 | 0 | 0 | 0 | 0 | 2732 | 46711 | #N/A | #N/A | #N/A | #N/A
0:00 | 0 | 0 | 0 | 0 | 0 | 0 | 2733 | 46712 | #N/A | #N/A | #N/A | #N/A
0:00 | 0 | 0 | 0 | 0 | 0 | 0 | 2734 | 46713 | #N/A | #N/A | #N/A | #N/A
0:00 | 0 | 0 | 0 | 0 | 0 | 0 | 2735 | 46714 | #N/A | #N/A | #N/A | #N/A
0:00 | 0 | 0 | 0 | 0 | 0 | 0 | 2736 | 46715 | #N/A | #N/A | #N/A | #N/A
0:00 | 0 | 0 | 0 | 0 | 0 | 0 | 2737 | 46716 | #N/A | #N/A | #N/A | #N/A
0:00 | 0 | 0 | 0 | 0 | 0 | 0 | 2738 | 46717 | #N/A | #N/A | #N/A | #N/A
0:00 | 0 | 0 | 0 | 0 | 0 | 0 | 2739 | 46718 | #N/A | #N/A | #N/A | #N/A
0:00 | 0 | 0 | 0 | 0 | 0 | 0 | 2740 | 46719 | #N/A | #N/A | #N/A | #N/A
0:00 | 0 | 0 | 0 | 0 | 0 | 0 | 2741 | 46720 | #N/A | #N/A | #N/A | #N/A
0:00 | 0 | 0 | 0 | 0 | 0 | 0 | 2742 | 46721 | #N/A | #N/A | #N/A | #N/A
0:00 | 0 | 0 | 0 | 0 | 0 | 0 | 2743 | 46722 | #N/A | #N/A | #N/A | #N/A
0:00 | 0 | 0 | 0 | 0 | 0 | 0 | 2744 | 46723 | #N/A | #N/A | #N/A | #N/A
0:00 | 0 | 0 | 0 | 0 | 0 | 0 | 2745 | 46724 | #N/A | #N/A | #N/A | #N/A
0:00 | 0 | 0 | 0 | 0 | 0 | 0 | 2746 | 46725 | #N/A | #N/A | #N/A | #N/A
0:00 | 0 | 0 | 0 | 0 | 0 | 0 | 2747 | 46726 | #N/A | #N/A | #N/A | #N/A
0:00 | 0 | 0 | 0 | 0 | 0 | 0 | 2748 | 46727 | #N/A | #N/A | #N/A | #N/A
0:00 | 0 | 0 | 0 | 0 | 0 | 0 | 2749 | 46728 | #N/A | #N/A | #N/A | #N/A
0:00 | 0 | 0 | 0 | 0 | 0 | 0 | 2750 | 46729 | #N/A | #N/A | #N/A | #N/A
0:00 | 0 | 0 | 0 | 0 | 0 | 0 | 2751 | 46730 | #N/A | #N/A | #N/A | #N/A
0:00 | 0 | 0 | 0 | 0 | 0 | 0 | 2752 | 46731 | #N/A | #N/A | #N/A | #N/A
0:00 | 0 | 0 | 0 | 0 | 0 | 0 | 2753 | 46732 | #N/A | #N/A | #N/A | #N/A
0:00 | 0 | 0 | 0 | 0 | 0 | 0 | 2754 | 46733 | #N/A | #N/A | #N/A | #N/A
0:00 | 0 | 0 | 0 | 0 | 0 | 0 | 2755 | 46734 | #N/A | #N/A | #N/A | #N/A
0:00 | 0 | 0 | 0 | 0 | 0 | 0 | 2756 | 46735 | #N/A | #N/A | #N/A | #N/A
0:00 | 0 | 0 | 0 | 0 | 0 | 0 | 2757 | 46736 | #N/A | #N/A | #N/A | #N/A
0:00 | 0 | 0 | 0 | 0 | 0 | 0 | 2758 | 46737 | #N/A | #N/A | #N/A | #N/A
0:00 | 0 | 0 | 0 | 0 | 0 | 0 | 2759 | 46738 | #N/A | #N/A | #N/A | #N/A
0:00 | 0 | 0 | 0 | 0 | 0 | 0 | 2760 | 46739 | #N/A | #N/A | #N/A | #N/A
0:00 | 0 | 0 | 0 | 0 | 0 | 0 | 2761 | 46740 | #N/A | #N/A | #N/A | #N/A
0:00 | 0 | 0 | 0 | 0 | 0 | 0 | 2762 | 46741 | #N/A | #N/A | #N/A | #N/A
0:00 | 0 | 0 | 0 | 0 | 0 | 0 | 2763 | 46742 | #N/A | #N/A | #N/A | #N/A
0:00 | 0 | 0 | 0 | 0 | 0 | 0 | 2764 | 46743 | #N/A | #N/A | #N/A | #N/A
0:00 | 0 | 0 | 0 | 0 | 0 | 0 | 2765 | 46744 | #N/A | #N/A | #N/A | #N/A
0:00 | 0 | 0 | 0 | 0 | 0 | 0 | 2766 | 46745 | #N/A | #N/A | #N/A | #N/A
0:00 | 0 | 0 | 0 | 0 | 0 | 0 | 2767 | 46746 | #N/A | #N/A | #N/A | #N/A
0:00 | 0 | 0 | 0 | 0 | 0 | 0 | 2768 | 46747 | #N/A | #N/A | #N/A | #N/A
0:00 | 0 | 0 | 0 | 0 | 0 | 0 | 2769 | 46748 | #N/A | #N/A | #N/A | #N/A
0:00 | 0 | 0 | 0 | 0 | 0 | 0 | 2770 | 46749 | #N/A | #N/A | #N/A | #N/A
0:00 | 0 | 0 | 0 | 0 | 0 | 0 | 2771 | 46750 | #N/A | #N/A | #N/A | #N/A
0:00 | 0 | 0 | 0 | 0 | 0 | 0 | 2772 | 46751 | #N/A | #N/A | #N/A | #N/A
0:00 | 0 | 0 | 0 | 0 | 0 | 0 | 2773 | 46752 | #N/A | #N/A | #N/A | #N/A
0:00 | 0 | 0 | 0 | 0 | 0 | 0 | 2774 | 46753 | #N/A | #N/A | #N/A | #N/A
0:00 | 0 | 0 | 0 | 0 | 0 | 0 | 2775 | 46754 | #N/A | #N/A | #N/A | #N/A
0:00 | 0 | 0 | 0 | 0 | 0 | 0 | 2776 | 46755 | #N/A | #N/A | #N/A | #N/A
0:00 | 0 | 0 | 0 | 0 | 0 | 0 | 2777 | 46756 | #N/A | #N/A | #N/A | #N/A
0:00 | 0 | 0 | 0 | 0 | 0 | 0 | 2778 | 46757 | #N/A | #N/A | #N/A | #N/A
0:00 | 0 | 0 | 0 | 0 | 0 | 0 | 2779 | 46758 | #N/A | #N/A | #N/A | #N/A
0:00 | 0 | 0 | 0 | 0 | 0 | 0 | 2780 | 46759 | #N/A | #N/A | #N/A | #N/A
0:00 | 0 | 0 | 0 | 0 | 0 | 0 | 2781 | 46760 | #N/A | #N/A | #N/A | #N/A
0:00 | 0 | 0 | 0 | 0 | 0 | 0 | 2782 | 46761 | #N/A | #N/A | #N/A | #N/A
0:00 | 0 | 0 | 0 | 0 | 0 | 0 | 2783 | 46762 | #N/A | #N/A | #N/A | #N/A
0:00 | 0 | 0 | 0 | 0 | 0 | 0 | 2784 | 46763 | #N/A | #N/A | #N/A | #N/A
0:00 | 0 | 0 | 0 | 0 | 0 | 0 | 2785 | 46764 | #N/A | #N/A | #N/A | #N/A
0:00 | 0 | 0 | 0 | 0 | 0 | 0 | 2786 | 46765 | #N/A | #N/A | #N/A | #N/A
0:00 | 0 | 0 | 0 | 0 | 0 | 0 | 2787 | 46766 | #N/A | #N/A | #N/A | #N/A
0:00 | 0 | 0 | 0 | 0 | 0 | 0 | 2788 | 46767 | #N/A | #N/A | #N/A | #N/A
0:00 | 0 | 0 | 0 | 0 | 0 | 0 | 2789 | 46768 | #N/A | #N/A | #N/A | #N/A
0:00 | 0 | 0 | 0 | 0 | 0 | 0 | 2790 | 46769 | #N/A | #N/A | #N/A | #N/A
0:00 | 0 | 0 | 0 | 0 | 0 | 0 | 2791 | 46770 | #N/A | #N/A | #N/A | #N/A
0:00 | 0 | 0 | 0 | 0 | 0 | 0 | 2792 | 46771 | #N/A | #N/A | #N/A | #N/A
0:00 | 0 | 0 | 0 | 0 | 0 | 0 | 2793 | 46772 | #N/A | #N/A | #N/A | #N/A
0:00 | 0 | 0 | 0 | 0 | 0 | 0 | 2794 | 46773 | #N/A | #N/A | #N/A | #N/A
0:00 | 0 | 0 | 0 | 0 | 0 | 0 | 2795 | 46774 | #N/A | #N/A | #N/A | #N/A
0:00 | 0 | 0 | 0 | 0 | 0 | 0 | 2796 | 46775 | #N/A | #N/A | #N/A | #N/A
0:00 | 0 | 0 | 0 | 0 | 0 | 0 | 2797 | 46776 | #N/A | #N/A | #N/A | #N/A
0:00 | 0 | 0 | 0 | 0 | 0 | 0 | 2798 | 46777 | #N/A | #N/A | #N/A | #N/A
0:00 | 0 | 0 | 0 | 0 | 0 | 0 | 2799 | 46778 | #N/A | #N/A | #N/A | #N/A
0:00 | 0 | 0 | 0 | 0 | 0 | 0 | 2800 | 46779 | #N/A | #N/A | #N/A | #N/A
0:00 | 0 | 0 | 0 | 0 | 0 | 0 | 2801 | 46780 | #N/A | #N/A | #N/A | #N/A
0:00 | 0 | 0 | 0 | 0 | 0 | 0 | 2802 | 46781 | #N/A | #N/A | #N/A | #N/A
0:00 | 0 | 0 | 0 | 0 | 0 | 0 | 2803 | 46782 | #N/A | #N/A | #N/A | #N/A
0:00 | 0 | 0 | 0 | 0 | 0 | 0 | 2804 | 46783 | #N/A | #N/A | #N/A | #N/A
0:00 | 0 | 0 | 0 | 0 | 0 | 0 | 2805 | 46784 | #N/A | #N/A | #N/A | #N/A
0:00 | 0 | 0 | 0 | 0 | 0 | 0 | 2806 | 46785 | #N/A | #N/A | #N/A | #N/A
0:00 | 0 | 0 | 0 | 0 | 0 | 0 | 2807 | 46786 | #N/A | #N/A | #N/A | #N/A
0:00 | 0 | 0 | 0 | 0 | 0 | 0 | 2808 | 46787 | #N/A | #N/A | #N/A | #N/A
0:00 | 0 | 0 | 0 | 0 | 0 | 0 | 2809 | 46788 | #N/A | #N/A | #N/A | #N/A
0:00 | 0 | 0 | 0 | 0 | 0 | 0 | 2810 | 46789 | #N/A | #N/A | #N/A | #N/A
0:00 | 0 | 0 | 0 | 0 | 0 | 0 | 2811 | 46790 | #N/A | #N/A | #N/A | #N/A
0:00 | 0 | 0 | 0 | 0 | 0 | 0 | 2812 | 46791 | #N/A | #N/A | #N/A | #N/A
0:00 | 0 | 0 | 0 | 0 | 0 | 0 | 2813 | 46792 | #N/A | #N/A | #N/A | #N/A
0:00 | 0 | 0 | 0 | 0 | 0 | 0 | 2814 | 46793 | #N/A | #N/A | #N/A | #N/A
0:00 | 0 | 0 | 0 | 0 | 0 | 0 | 2815 | 46794 | #N/A | #N/A | #N/A | #N/A
0:00 | 0 | 0 | 0 | 0 | 0 | 0 | 2816 | 46795 | #N/A | #N/A | #N/A | #N/A
0:00 | 0 | 0 | 0 | 0 | 0 | 0 | 2817 | 46796 | #N/A | #N/A | #N/A | #N/A
0:00 | 0 | 0 | 0 | 0 | 0 | 0 | 2818 | 46797 | #N/A | #N/A | #N/A | #N/A
0:00 | 0 | 0 | 0 | 0 | 0 | 0 | 2819 | 46798 | #N/A | #N/A | #N/A | #N/A
0:00 | 0 | 0 | 0 | 0 | 0 | 0 | 2820 | 46799 | #N/A | #N/A | #N/A | #N/A
0:00 | 0 | 0 | 0 | 0 | 0 | 0 | 2821 | 46800 | #N/A | #N/A | #N/A | #N/A
0:00 | 0 | 0 | 0 | 0 | 0 | 0 | 2822 | 46801 | #N/A | #N/A | #N/A | #N/A
0:00 | 0 | 0 | 0 | 0 | 0 | 0 | 2823 | 46802 | #N/A | #N/A | #N/A | #N/A
0:00 | 0 | 0 | 0 | 0 | 0 | 0 | 2824 | 46803 | #N/A | #N/A | #N/A | #N/A
0:00 | 0 | 0 | 0 | 0 | 0 | 0 | 2825 | 46804 | #N/A | #N/A | #N/A | #N/A
0:00 | 0 | 0 | 0 | 0 | 0 | 0 | 2826 | 46805 | #N/A | #N/A | #N/A | #N/A
0:00 | 0 | 0 | 0 | 0 | 0 | 0 | 2827 | 46806 | #N/A | #N/A | #N/A | #N/A
0:00 | 0 | 0 | 0 | 0 | 0 | 0 | 2828 | 46807 | #N/A | #N/A | #N/A | #N/A
0:00 | 0 | 0 | 0 | 0 | 0 | 0 | 2829 | 46808 | #N/A | #N/A | #N/A | #N/A
0:00 | 0 | 0 | 0 | 0 | 0 | 0 | 2830 | 46809 | #N/A | #N/A | #N/A | #N/A
0:00 | 0 | 0 | 0 | 0 | 0 | 0 | 2831 | 46810 | #N/A | #N/A | #N/A | #N/A
0:00 | 0 | 0 | 0 | 0 | 0 | 0 | 2832 | 46811 | #N/A | #N/A | #N/A | #N/A
0:00 | 0 | 0 | 0 | 0 | 0 | 0 | 2833 | 46812 | #N/A | #N/A | #N/A | #N/A
0:00 | 0 | 0 | 0 | 0 | 0 | 0 | 2834 | 46813 | #N/A | #N/A | #N/A | #N/A
0:00 | 0 | 0 | 0 | 0 | 0 | 0 | 2835 | 46814 | #N/A | #N/A | #N/A | #N/A
0:00 | 0 | 0 | 0 | 0 | 0 | 0 | 2836 | 46815 | #N/A | #N/A | #N/A | #N/A
0:00 | 0 | 0 | 0 | 0 | 0 | 0 | 2837 | 46816 | #N/A | #N/A | #N/A | #N/A
0:00 | 0 | 0 | 0 | 0 | 0 | 0 | 2838 | 46817 | #N/A | #N/A | #N/A | #N/A
0:00 | 0 | 0 | 0 | 0 | 0 | 0 | 2839 | 46818 | #N/A | #N/A | #N/A | #N/A
0:00 | 0 | 0 | 0 | 0 | 0 | 0 | 2840 | 46819 | #N/A | #N/A | #N/A | #N/A
0:00 | 0 | 0 | 0 | 0 | 0 | 0 | 2841 | 46820 | #N/A | #N/A | #N/A | #N/A
0:00 | 0 | 0 | 0 | 0 | 0 | 0 | 2842 | 46821 | #N/A | #N/A | #N/A | #N/A
0:00 | 0 | 0 | 0 | 0 | 0 | 0 | 2843 | 46822 | #N/A | #N/A | #N/A | #N/A
0:00 | 0 | 0 | 0 | 0 | 0 | 0 | 2844 | 46823 | #N/A | #N/A | #N/A | #N/A
0:00 | 0 | 0 | 0 | 0 | 0 | 0 | 2845 | 46824 | #N/A | #N/A | #N/A | #N/A
0:00 | 0 | 0 | 0 | 0 | 0 | 0 | 2846 | 46825 | #N/A | #N/A | #N/A | #N/A
0:00 | 0 | 0 | 0 | 0 | 0 | 0 | 2847 | 46826 | #N/A | #N/A | #N/A | #N/A
0:00 | 0 | 0 | 0 | 0 | 0 | 0 | 2848 | 46827 | #N/A | #N/A | #N/A | #N/A
0:00 | 0 | 0 | 0 | 0 | 0 | 0 | 2849 | 46828 | #N/A | #N/A | #N/A | #N/A
0:00 | 0 | 0 | 0 | 0 | 0 | 0 | 2850 | 46829 | #N/A | #N/A | #N/A | #N/A
0:00 | 0 | 0 | 0 | 0 | 0 | 0 | 2851 | 46830 | #N/A | #N/A | #N/A | #N/A
0:00 | 0 | 0 | 0 | 0 | 0 | 0 | 2852 | 46831 | #N/A | #N/A | #N/A | #N/A
0:00 | 0 | 0 | 0 | 0 | 0 | 0 | 2853 | 46832 | #N/A | #N/A | #N/A | #N/A
0:00 | 0 | 0 | 0 | 0 | 0 | 0 | 2854 | 46833 | #N/A | #N/A | #N/A | #N/A
0:00 | 0 | 0 | 0 | 0 | 0 | 0 | 2855 | 46834 | #N/A | #N/A | #N/A | #N/A
0:00 | 0 | 0 | 0 | 0 | 0 | 0 | 2856 | 46835 | #N/A | #N/A | #N/A | #N/A
0:00 | 0 | 0 | 0 | 0 | 0 | 0 | 2857 | 46836 | #N/A | #N/A | #N/A | #N/A
0:00 | 0 | 0 | 0 | 0 | 0 | 0 | 2858 | 46837 | #N/A | #N/A | #N/A | #N/A
0:00 | 0 | 0 | 0 | 0 | 0 | 0 | 2859 | 46838 | #N/A | #N/A | #N/A | #N/A
0:00 | 0 | 0 | 0 | 0 | 0 | 0 | 2860 | 46839 | #N/A | #N/A | #N/A | #N/A
0:00 | 0 | 0 | 0 | 0 | 0 | 0 | 2861 | 46840 | #N/A | #N/A | #N/A | #N/A
0:00 | 0 | 0 | 0 | 0 | 0 | 0 | 2862 | 46841 | #N/A | #N/A | #N/A | #N/A
0:00 | 0 | 0 | 0 | 0 | 0 | 0 | 2863 | 46842 | #N/A | #N/A | #N/A | #N/A
0:00 | 0 | 0 | 0 | 0 | 0 | 0 | 2864 | 46843 | #N/A | #N/A | #N/A | #N/A
0:00 | 0 | 0 | 0 | 0 | 0 | 0 | 2865 | 46844 | #N/A | #N/A | #N/A | #N/A
0:00 | 0 | 0 | 0 | 0 | 0 | 0 | 2866 | 46845 | #N/A | #N/A | #N/A | #N/A
0:00 | 0 | 0 | 0 | 0 | 0 | 0 | 2867 | 46846 | #N/A | #N/A | #N/A | #N/A
0:00 | 0 | 0 | 0 | 0 | 0 | 0 | 2868 | 46847 | #N/A | #N/A | #N/A | #N/A
0:00 | 0 | 0 | 0 | 0 | 0 | 0 | 2869 | 46848 | #N/A | #N/A | #N/A | #N/A
0:00 | 0 | 0 | 0 | 0 | 0 | 0 | 2870 | 46849 | #N/A | #N/A | #N/A | #N/A
0:00 | 0 | 0 | 0 | 0 | 0 | 0 | 2871 | 46850 | #N/A | #N/A | #N/A | #N/A
0:00 | 0 | 0 | 0 | 0 | 0 | 0 | 2872 | 46851 | #N/A | #N/A | #N/A | #N/A
0:00 | 0 | 0 | 0 | 0 | 0 | 0 | 2873 | 46852 | #N/A | #N/A | #N/A | #N/A
0:00 | 0 | 0 | 0 | 0 | 0 | 0 | 2874 | 46853 | #N/A | #N/A | #N/A | #N/A
0:00 | 0 | 0 | 0 | 0 | 0 | 0 | 2875 | 46854 | #N/A | #N/A | #N/A | #N/A
0:00 | 0 | 0 | 0 | 0 | 0 | 0 | 2876 | 46855 | #N/A | #N/A | #N/A | #N/A
0:00 | 0 | 0 | 0 | 0 | 0 | 0 | 2877 | 46856 | #N/A | #N/A | #N/A | #N/A
0:00 | 0 | 0 | 0 | 0 | 0 | 0 | 2878 | 46857 | #N/A | #N/A | #N/A | #N/A
0:00 | 0 | 0 | 0 | 0 | 0 | 0 | 2879 | 46858 | #N/A | #N/A | #N/A | #N/A
0:00 | 0 | 0 | 0 | 0 | 0 | 0 | 2880 | 46859 | #N/A | #N/A | #N/A | #N/A
0:00 | 0 | 0 | 0 | 0 | 0 | 0 | 2881 | 46860 | #N/A | #N/A | #N/A | #N/A
0:00 | 0 | 0 | 0 | 0 | 0 | 0 | 2882 | 46861 | #N/A | #N/A | #N/A | #N/A
0:00 | 0 | 0 | 0 | 0 | 0 | 0 | 2883 | 46862 | #N/A | #N/A | #N/A | #N/A
0:00 | 0 | 0 | 0 | 0 | 0 | 0 | 2884 | 46863 | #N/A | #N/A | #N/A | #N/A
0:00 | 0 | 0 | 0 | 0 | 0 | 0 | 2885 | 46864 | #N/A | #N/A | #N/A | #N/A
0:00 | 0 | 0 | 0 | 0 | 0 | 0 | 2886 | 46865 | #N/A | #N/A | #N/A | #N/A
0:00 | 0 | 0 | 0 | 0 | 0 | 0 | 2887 | 46866 | #N/A | #N/A | #N/A | #N/A
0:00 | 0 | 0 | 0 | 0 | 0 | 0 | 2888 | 46867 | #N/A | #N/A | #N/A | #N/A
0:00 | 0 | 0 | 0 | 0 | 0 | 0 | 2889 | 46868 | #N/A | #N/A | #N/A | #N/A
0:00 | 0 | 0 | 0 | 0 | 0 | 0 | 2890 | 46869 | #N/A | #N/A | #N/A | #N/A
0:00 | 0 | 0 | 0 | 0 | 0 | 0 | 2891 | 46870 | #N/A | #N/A | #N/A | #N/A
0:00 | 0 | 0 | 0 | 0 | 0 | 0 | 2892 | 46871 | #N/A | #N/A | #N/A | #N/A
0:00 | 0 | 0 | 0 | 0 | 0 | 0 | 2893 | 46872 | #N/A | #N/A | #N/A | #N/A
0:00 | 0 | 0 | 0 | 0 | 0 | 0 | 2894 | 46873 | #N/A | #N/A | #N/A | #N/A
0:00 | 0 | 0 | 0 | 0 | 0 | 0 | 2895 | 46874 | #N/A | #N/A | #N/A | #N/A
0:00 | 0 | 0 | 0 | 0 | 0 | 0 | 2896 | 46875 | #N/A | #N/A | #N/A | #N/A
0:00 | 0 | 0 | 0 | 0 | 0 | 0 | 2897 | 46876 | #N/A | #N/A | #N/A | #N/A
0:00 | 0 | 0 | 0 | 0 | 0 | 0 | 2898 | 46877 | #N/A | #N/A | #N/A | #N/A
0:00 | 0 | 0 | 0 | 0 | 0 | 0 | 2899 | 46878 | #N/A | #N/A | #N/A | #N/A
0:00 | 0 | 0 | 0 | 0 | 0 | 0 | 2900 | 46879 | #N/A | #N/A | #N/A | #N/A
0:00 | 0 | 0 | 0 | 0 | 0 | 0 | 2901 | 46880 | #N/A | #N/A | #N/A | #N/A
0:00 | 0 | 0 | 0 | 0 | 0 | 0 | 2902 | 46881 | #N/A | #N/A | #N/A | #N/A
0:00 | 0 | 0 | 0 | 0 | 0 | 0 | 2903 | 46882 | #N/A | #N/A | #N/A | #N/A
0:00 | 0 | 0 | 0 | 0 | 0 | 0 | 2904 | 46883 | #N/A | #N/A | #N/A | #N/A
0:00 | 0 | 0 | 0 | 0 | 0 | 0 | 2905 | 46884 | #N/A | #N/A | #N/A | #N/A
0:00 | 0 | 0 | 0 | 0 | 0 | 0 | 2906 | 46885 | #N/A | #N/A | #N/A | #N/A
0:00 | 0 | 0 | 0 | 0 | 0 | 0 | 2907 | 46886 | #N/A | #N/A | #N/A | #N/A
0:00 | 0 | 0 | 0 | 0 | 0 | 0 | 2908 | 46887 | #N/A | #N/A | #N/A | #N/A
0:00 | 0 | 0 | 0 | 0 | 0 | 0 | 2909 | 46888 | #N/A | #N/A | #N/A | #N/A
0:00 | 0 | 0 | 0 | 0 | 0 | 0 | 2910 | 46889 | #N/A | #N/A | #N/A | #N/A
0:00 | 0 | 0 | 0 | 0 | 0 | 0 | 2911 | 46890 | #N/A | #N/A | #N/A | #N/A
0:00 | 0 | 0 | 0 | 0 | 0 | 0 | 2912 | 46891 | #N/A | #N/A | #N/A | #N/A
0:00 | 0 | 0 | 0 | 0 | 0 | 0 | 2913 | 46892 | #N/A | #N/A | #N/A | #N/A
0:00 | 0 | 0 | 0 | 0 | 0 | 0 | 2914 | 46893 | #N/A | #N/A | #N/A | #N/A
0:00 | 0 | 0 | 0 | 0 | 0 | 0 | 2915 | 46894 | #N/A | #N/A | #N/A | #N/A
0:00 | 0 | 0 | 0 | 0 | 0 | 0 | 2916 | 46895 | #N/A | #N/A | #N/A | #N/A
0:00 | 0 | 0 | 0 | 0 | 0 | 0 | 2917 | 46896 | #N/A | #N/A | #N/A | #N/A
0:00 | 0 | 0 | 0 | 0 | 0 | 0 | 2918 | 46897 | #N/A | #N/A | #N/A | #N/A
0:00 | 0 | 0 | 0 | 0 | 0 | 0 | 2919 | 46898 | #N/A | #N/A | #N/A | #N/A
0:00 | 0 | 0 | 0 | 0 | 0 | 0 | 2920 | 46899 | #N/A | #N/A | #N/A | #N/A
0:00 | 0 | 0 | 0 | 0 | 0 | 0 | 2921 | 46900 | #N/A | #N/A | #N/A | #N/A
0:00 | 0 | 0 | 0 | 0 | 0 | 0 | 2922 | 46901 | #N/A | #N/A | #N/A | #N/A
0:00 | 0 | 0 | 0 | 0 | 0 | 0 | 2923 | 46902 | #N/A | #N/A | #N/A | #N/A
0:00 | 0 | 0 | 0 | 0 | 0 | 0 | 2924 | 46903 | #N/A | #N/A | #N/A | #N/A
0:00 | 0 | 0 | 0 | 0 | 0 | 0 | 2925 | 46904 | #N/A | #N/A | #N/A | #N/A
0:00 | 0 | 0 | 0 | 0 | 0 | 0 | 2926 | 46905 | #N/A | #N/A | #N/A | #N/A
0:00 | 0 | 0 | 0 | 0 | 0 | 0 | 2927 | 46906 | #N/A | #N/A | #N/A | #N/A
0:00 | 0 | 0 | 0 | 0 | 0 | 0 | 2928 | 46907 | #N/A | #N/A | #N/A | #N/A
0:00 | 0 | 0 | 0 | 0 | 0 | 0 | 2929 | 46908 | #N/A | #N/A | #N/A | #N/A
0:00 | 0 | 0 | 0 | 0 | 0 | 0 | 2930 | 46909 | #N/A | #N/A | #N/A | #N/A
0:00 | 0 | 0 | 0 | 0 | 0 | 0 | 2931 | 46910 | #N/A | #N/A | #N/A | #N/A
0:00 | 0 | 0 | 0 | 0 | 0 | 0 | 2932 | 46911 | #N/A | #N/A | #N/A | #N/A
0:00 | 0 | 0 | 0 | 0 | 0 | 0 | 2933 | 46912 | #N/A | #N/A | #N/A | #N/A
0:00 | 0 | 0 | 0 | 0 | 0 | 0 | 2934 | 46913 | #N/A | #N/A | #N/A | #N/A
0:00 | 0 | 0 | 0 | 0 | 0 | 0 | 2935 | 46914 | #N/A | #N/A | #N/A | #N/A
0:00 | 0 | 0 | 0 | 0 | 0 | 0 | 2936 | 46915 | #N/A | #N/A | #N/A | #N/A
0:00 | 0 | 0 | 0 | 0 | 0 | 0 | 2937 | 46916 | #N/A | #N/A | #N/A | #N/A
0:00 | 0 | 0 | 0 | 0 | 0 | 0 | 2938 | 46917 | #N/A | #N/A | #N/A | #N/A
0:00 | 0 | 0 | 0 | 0 | 0 | 0 | 2939 | 46918 | #N/A | #N/A | #N/A | #N/A
0:00 | 0 | 0 | 0 | 0 | 0 | 0 | 2940 | 46919 | #N/A | #N/A | #N/A | #N/A
0:00 | 0 | 0 | 0 | 0 | 0 | 0 | 2941 | 46920 | #N/A | #N/A | #N/A | #N/A
0:00 | 0 | 0 | 0 | 0 | 0 | 0 | 2942 | 46921 | #N/A | #N/A | #N/A | #N/A
0:00 | 0 | 0 | 0 | 0 | 0 | 0 | 2943 | 46922 | #N/A | #N/A | #N/A | #N/A
0:00 | 0 | 0 | 0 | 0 | 0 | 0 | 2944 | 46923 | #N/A | #N/A | #N/A | #N/A
0:00 | 0 | 0 | 0 | 0 | 0 | 0 | 2945 | 46924 | #N/A | #N/A | #N/A | #N/A
0:00 | 0 | 0 | 0 | 0 | 0 | 0 | 2946 | 46925 | #N/A | #N/A | #N/A | #N/A
0:00 | 0 | 0 | 0 | 0 | 0 | 0 | 2947 | 46926 | #N/A | #N/A | #N/A | #N/A
0:00 | 0 | 0 | 0 | 0 | 0 | 0 | 2948 | 46927 | #N/A | #N/A | #N/A | #N/A
0:00 | 0 | 0 | 0 | 0 | 0 | 0 | 2949 | 46928 | #N/A | #N/A | #N/A | #N/A
0:00 | 0 | 0 | 0 | 0 | 0 | 0 | 2950 | 46929 | #N/A | #N/A | #N/A | #N/A
0:00 | 0 | 0 | 0 | 0 | 0 | 0 | 2951 | 46930 | #N/A | #N/A | #N/A | #N/A
0:00 | 0 | 0 | 0 | 0 | 0 | 0 | 2952 | 46931 | #N/A | #N/A | #N/A | #N/A
0:00 | 0 | 0 | 0 | 0 | 0 | 0 | 2953 | 46932 | #N/A | #N/A | #N/A | #N/A
0:00 | 0 | 0 | 0 | 0 | 0 | 0 | 2954 | 46933 | #N/A | #N/A | #N/A | #N/A
0:00 | 0 | 0 | 0 | 0 | 0 | 0 | 2955 | 46934 | #N/A | #N/A | #N/A | #N/A
0:00 | 0 | 0 | 0 | 0 | 0 | 0 | 2956 | 46935 | #N/A | #N/A | #N/A | #N/A
0:00 | 0 | 0 | 0 | 0 | 0 | 0 | 2957 | 46936 | #N/A | #N/A | #N/A | #N/A
0:00 | 0 | 0 | 0 | 0 | 0 | 0 | 2958 | 46937 | #N/A | #N/A | #N/A | #N/A
0:00 | 0 | 0 | 0 | 0 | 0 | 0 | 2959 | 46938 | #N/A | #N/A | #N/A | #N/A
0:00 | 0 | 0 | 0 | 0 | 0 | 0 | 2960 | 46939 | #N/A | #N/A | #N/A | #N/A
0:00 | 0 | 0 | 0 | 0 | 0 | 0 | 2961 | 46940 | #N/A | #N/A | #N/A | #N/A
0:00 | 0 | 0 | 0 | 0 | 0 | 0 | 2962 | 46941 | #N/A | #N/A | #N/A | #N/A
0:00 | 0 | 0 | 0 | 0 | 0 | 0 | 2963 | 46942 | #N/A | #N/A | #N/A | #N/A
0:00 | 0 | 0 | 0 | 0 | 0 | 0 | 2964 | 46943 | #N/A | #N/A | #N/A | #N/A
0:00 | 0 | 0 | 0 | 0 | 0 | 0 | 2965 | 46944 | #N/A | #N/A | #N/A | #N/A
0:00 | 0 | 0 | 0 | 0 | 0 | 0 | 2966 | 46945 | #N/A | #N/A | #N/A | #N/A
0:00 | 0 | 0 | 0 | 0 | 0 | 0 | 2967 | 46946 | #N/A | #N/A | #N/A | #N/A
0:00 | 0 | 0 | 0 | 0 | 0 | 0 | 2968 | 46947 | #N/A | #N/A | #N/A | #N/A
0:00 | 0 | 0 | 0 | 0 | 0 | 0 | 2969 | 46948 | #N/A | #N/A | #N/A | #N/A
0:00 | 0 | 0 | 0 | 0 | 0 | 0 | 2970 | 46949 | #N/A | #N/A | #N/A | #N/A
0:00 | 0 | 0 | 0 | 0 | 0 | 0 | 2971 | 46950 | #N/A | #N/A | #N/A | #N/A
0:00 | 0 | 0 | 0 | 0 | 0 | 0 | 2972 | 46951 | #N/A | #N/A | #N/A | #N/A
0:00 | 0 | 0 | 0 | 0 | 0 | 0 | 2973 | 46952 | #N/A | #N/A | #N/A | #N/A
0:00 | 0 | 0 | 0 | 0 | 0 | 0 | 2974 | 46953 | #N/A | #N/A | #N/A | #N/A
0:00 | 0 | 0 | 0 | 0 | 0 | 0 | 2975 | 46954 | #N/A | #N/A | #N/A | #N/A
0:00 | 0 | 0 | 0 | 0 | 0 | 0 | 2976 | 46955 | #N/A | #N/A | #N/A | #N/A
0:00 | 0 | 0 | 0 | 0 | 0 | 0 | 2977 | 46956 | #N/A | #N/A | #N/A | #N/A
0:00 | 0 | 0 | 0 | 0 | 0 | 0 | 2978 | 46957 | #N/A | #N/A | #N/A | #N/A
0:00 | 0 | 0 | 0 | 0 | 0 | 0 | 2979 | 46958 | #N/A | #N/A | #N/A | #N/A
0:00 | 0 | 0 | 0 | 0 | 0 | 0 | 2980 | 46959 | #N/A | #N/A | #N/A | #N/A
0:00 | 0 | 0 | 0 | 0 | 0 | 0 | 2981 | 46960 | #N/A | #N/A | #N/A | #N/A
0:00 | 0 | 0 | 0 | 0 | 0 | 0 | 2982 | 46961 | #N/A | #N/A | #N/A | #N/A
0:00 | 0 | 0 | 0 | 0 | 0 | 0 | 2983 | 46962 | #N/A | #N/A | #N/A | #N/A
0:00 | 0 | 0 | 0 | 0 | 0 | 0 | 2984 | 46963 | #N/A | #N/A | #N/A | #N/A
0:00 | 0 | 0 | 0 | 0 | 0 | 0 | 2985 | 46964 | #N/A | #N/A | #N/A | #N/A
0:00 | 0 | 0 | 0 | 0 | 0 | 0 | 2986 | 46965 | #N/A | #N/A | #N/A | #N/A
0:00 | 0 | 0 | 0 | 0 | 0 | 0 | 2987 | 46966 | #N/A | #N/A | #N/A | #N/A
0:00 | 0 | 0 | 0 | 0 | 0 | 0 | 2988 | 46967 | #N/A | #N/A | #N/A | #N/A
0:00 | 0 | 0 | 0 | 0 | 0 | 0 | 2989 | 46968 | #N/A | #N/A | #N/A | #N/A
0:00 | 0 | 0 | 0 | 0 | 0 | 0 | 2990 | 46969 | #N/A | #N/A | #N/A | #N/A
0:00 | 0 | 0 | 0 | 0 | 0 | 0 | 2991 | 46970 | #N/A | #N/A | #N/A | #N/A
0:00 | 0 | 0 | 0 | 0 | 0 | 0 | 2992 | 46971 | #N/A | #N/A | #N/A | #N/A
0:00 | 0 | 0 | 0 | 0 | 0 | 0 | 2993 | 46972 | #N/A | #N/A | #N/A | #N/A
0:00 | 0 | 0 | 0 | 0 | 0 | 0 | 2994 | 46973 | #N/A | #N/A | #N/A | #N/A
0:00 | 0 | 0 | 0 | 0 | 0 | 0 | 2995 | 46974 | #N/A | #N/A | #N/A | #N/A
0:00 | 0 | 0 | 0 | 0 | 0 | 0 | 2996 | 46975 | #N/A | #N/A | #N/A | #N/A
0:00 | 0 | 0 | 0 | 0 | 0 | 0 | 2997 | 46976 | #N/A | #N/A | #N/A | #N/A
0:00 | 0 | 0 | 0 | 0 | 0 | 0 | 2998 | 46977 | #N/A | #N/A | #N/A | #N/A
0:00 | 0 | 0 | 0 | 0 | 0 | 0 | 2999 | 46978 | #N/A | #N/A | #N/A | #N/A
0:00 | 0 | 0 | 0 | 0 | 0 | 0 | 3000 | 46979 | #N/A | #N/A | #N/A | #N/A
0:00 | 0 | 0 | 0 | 0 | 0 | 0 | 3001 | 46980 | #N/A | #N/A | #N/A | #N/A
0:00 | 0 | 0 | 0 | 0 | 0 | 0 | 3002 | 46981 | #N/A | #N/A | #N/A | #N/A
0:00 | 0 | 0 | 0 | 0 | 0 | 0 | 3003 | 46982 | #N/A | #N/A | #N/A | #N/A
0:00 | 0 | 0 | 0 | 0 | 0 | 0 | 3004 | 46983 | #N/A | #N/A | #N/A | #N/A
0:00 | 0 | 0 | 0 | 0 | 0 | 0 | 3005 | 46984 | #N/A | #N/A | #N/A | #N/A
0:00 | 0 | 0 | 0 | 0 | 0 | 0 | 3006 | 46985 | #N/A | #N/A | #N/A | #N/A
0:00 | 0 | 0 | 0 | 0 | 0 | 0 | 3007 | 46986 | #N/A | #N/A | #N/A | #N/A
0:00 | 0 | 0 | 0 | 0 | 0 | 0 | 3008 | 46987 | #N/A | #N/A | #N/A | #N/A
0:00 | 0 | 0 | 0 | 0 | 0 | 0 | 3009 | 46988 | #N/A | #N/A | #N/A | #N/A
0:00 | 0 | 0 | 0 | 0 | 0 | 0 | 3010 | 46989 | #N/A | #N/A | #N/A | #N/A
0:00 | 0 | 0 | 0 | 0 | 0 | 0 | 3011 | 46990 | #N/A | #N/A | #N/A | #N/A
0:00 | 0 | 0 | 0 | 0 | 0 | 0 | 3012 | 46991 | #N/A | #N/A | #N/A | #N/A
0:00 | 0 | 0 | 0 | 0 | 0 | 0 | 3013 | 46992 | #N/A | #N/A | #N/A | #N/A
0:00 | 0 | 0 | 0 | 0 | 0 | 0 | 3014 | 46993 | #N/A | #N/A | #N/A | #N/A
0:00 | 0 | 0 | 0 | 0 | 0 | 0 | 3015 | 46994 | #N/A | #N/A | #N/A | #N/A
0:00 | 0 | 0 | 0 | 0 | 0 | 0 | 3016 | 46995 | #N/A | #N/A | #N/A | #N/A
0:00 | 0 | 0 | 0 | 0 | 0 | 0 | 3017 | 46996 | #N/A | #N/A | #N/A | #N/A
0:00 | 0 | 0 | 0 | 0 | 0 | 0 | 3018 | 46997 | #N/A | #N/A | #N/A | #N/A
0:00 | 0 | 0 | 0 | 0 | 0 | 0 | 3019 | 46998 | #N/A | #N/A | #N/A | #N/A
0:00 | 0 | 0 | 0 | 0 | 0 | 0 | 3020 | 46999 | #N/A | #N/A | #N/A | #N/A
0:00 | 0 | 0 | 0 | 0 | 0 | 0 | 3021 | 47000 | #N/A | #N/A | #N/A | #N/A
0:00 | 0 | 0 | 0 | 0 | 0 | 0 | 3022 | 47001 | #N/A | #N/A | #N/A | #N/A
0:00 | 0 | 0 | 0 | 0 | 0 | 0 | 3023 | 47002 | #N/A | #N/A | #N/A | #N/A
0:00 | 0 | 0 | 0 | 0 | 0 | 0 | 3024 | 47003 | #N/A | #N/A | #N/A | #N/A
0:00 | 0 | 0 | 0 | 0 | 0 | 0 | 3025 | 47004 | #N/A | #N/A | #N/A | #N/A
0:00 | 0 | 0 | 0 | 0 | 0 | 0 | 3026 | 47005 | #N/A | #N/A | #N/A | #N/A
0:00 | 0 | 0 | 0 | 0 | 0 | 0 | 3027 | 47006 | #N/A | #N/A | #N/A | #N/A
0:00 | 0 | 0 | 0 | 0 | 0 | 0 | 3028 | 47007 | #N/A | #N/A | #N/A | #N/A
0:00 | 0 | 0 | 0 | 0 | 0 | 0 | 3029 | 47008 | #N/A | #N/A | #N/A | #N/A
0:00 | 0 | 0 | 0 | 0 | 0 | 0 | 3030 | 47009 | #N/A | #N/A | #N/A | #N/A
0:00 | 0 | 0 | 0 | 0 | 0 | 0 | 3031 | 47010 | #N/A | #N/A | #N/A | #N/A
0:00 | 0 | 0 | 0 | 0 | 0 | 0 | 3032 | 47011 | #N/A | #N/A | #N/A | #N/A
0:00 | 0 | 0 | 0 | 0 | 0 | 0 | 3033 | 47012 | #N/A | #N/A | #N/A | #N/A
0:00 | 0 | 0 | 0 | 0 | 0 | 0 | 3034 | 47013 | #N/A | #N/A | #N/A | #N/A
0:00 | 0 | 0 | 0 | 0 | 0 | 0 | 3035 | 47014 | #N/A | #N/A | #N/A | #N/A
0:00 | 0 | 0 | 0 | 0 | 0 | 0 | 3036 | 47015 | #N/A | #N/A | #N/A | #N/A
0:00 | 0 | 0 | 0 | 0 | 0 | 0 | 3037 | 47016 | #N/A | #N/A | #N/A | #N/A
0:00 | 0 | 0 | 0 | 0 | 0 | 0 | 3038 | 47017 | #N/A | #N/A | #N/A | #N/A
0:00 | 0 | 0 | 0 | 0 | 0 | 0 | 3039 | 47018 | #N/A | #N/A | #N/A | #N/A
0:00 | 0 | 0 | 0 | 0 | 0 | 0 | 3040 | 47019 | #N/A | #N/A | #N/A | #N/A
0:00 | 0 | 0 | 0 | 0 | 0 | 0 | 3041 | 47020 | #N/A | #N/A | #N/A | #N/A
0:00 | 0 | 0 | 0 | 0 | 0 | 0 | 3042 | 47021 | #N/A | #N/A | #N/A | #N/A
0:00 | 0 | 0 | 0 | 0 | 0 | 0 | 3043 | 47022 | #N/A | #N/A | #N/A | #N/A
0:00 | 0 | 0 | 0 | 0 | 0 | 0 | 3044 | 47023 | #N/A | #N/A | #N/A | #N/A
0:00 | 0 | 0 | 0 | 0 | 0 | 0 | 3045 | 47024 | #N/A | #N/A | #N/A | #N/A
0:00 | 0 | 0 | 0 | 0 | 0 | 0 | 3046 | 47025 | #N/A | #N/A | #N/A | #N/A
0:00 | 0 | 0 | 0 | 0 | 0 | 0 | 3047 | 47026 | #N/A | #N/A | #N/A | #N/A
0:00 | 0 | 0 | 0 | 0 | 0 | 0 | 3048 | 47027 | #N/A | #N/A | #N/A | #N/A
0:00 | 0 | 0 | 0 | 0 | 0 | 0 | 3049 | 47028 | #N/A | #N/A | #N/A | #N/A
0:00 | 0 | 0 | 0 | 0 | 0 | 0 | 3050 | 47029 | #N/A | #N/A | #N/A | #N/A
0:00 | 0 | 0 | 0 | 0 | 0 | 0 | 3051 | 47030 | #N/A | #N/A | #N/A | #N/A
0:00 | 0 | 0 | 0 | 0 | 0 | 0 | 3052 | 47031 | #N/A | #N/A | #N/A | #N/A
0:00 | 0 | 0 | 0 | 0 | 0 | 0 | 3053 | 47032 | #N/A | #N/A | #N/A | #N/A
0:00 | 0 | 0 | 0 | 0 | 0 | 0 | 3054 | 47033 | #N/A | #N/A | #N/A | #N/A
0:00 | 0 | 0 | 0 | 0 | 0 | 0 | 3055 | 47034 | #N/A | #N/A | #N/A | #N/A
0:00 | 0 | 0 | 0 | 0 | 0 | 0 | 3056 | 47035 | #N/A | #N/A | #N/A | #N/A
0:00 | 0 | 0 | 0 | 0 | 0 | 0 | 3057 | 47036 | #N/A | #N/A | #N/A | #N/A
0:00 | 0 | 0 | 0 | 0 | 0 | 0 | 3058 | 47037 | #N/A | #N/A | #N/A | #N/A
0:00 | 0 | 0 | 0 | 0 | 0 | 0 | 3059 | 47038 | #N/A | #N/A | #N/A | #N/A
0:00 | 0 | 0 | 0 | 0 | 0 | 0 | 3060 | 47039 | #N/A | #N/A | #N/A | #N/A
0:00 | 0 | 0 | 0 | 0 | 0 | 0 | 3061 | 47040 | #N/A | #N/A | #N/A | #N/A
0:00 | 0 | 0 | 0 | 0 | 0 | 0 | 3062 | 47041 | #N/A | #N/A | #N/A | #N/A
0:00 | 0 | 0 | 0 | 0 | 0 | 0 | 3063 | 47042 | #N/A | #N/A | #N/A | #N/A
0:00 | 0 | 0 | 0 | 0 | 0 | 0 | 3064 | 47043 | #N/A | #N/A | #N/A | #N/A
0:00 | 0 | 0 | 0 | 0 | 0 | 0 | 3065 | 47044 | #N/A | #N/A | #N/A | #N/A
0:00 | 0 | 0 | 0 | 0 | 0 | 0 | 3066 | 47045 | #N/A | #N/A | #N/A | #N/A
0:00 | 0 | 0 | 0 | 0 | 0 | 0 | 3067 | 47046 | #N/A | #N/A | #N/A | #N/A
0:00 | 0 | 0 | 0 | 0 | 0 | 0 | 3068 | 47047 | #N/A | #N/A | #N/A | #N/A
0:00 | 0 | 0 | 0 | 0 | 0 | 0 | 3069 | 47048 | #N/A | #N/A | #N/A | #N/A
0:00 | 0 | 0 | 0 | 0 | 0 | 0 | 3070 | 47049 | #N/A | #N/A | #N/A | #N/A
0:00 | 0 | 0 | 0 | 0 | 0 | 0 | 3071 | 47050 | #N/A | #N/A | #N/A | #N/A
0:00 | 0 | 0 | 0 | 0 | 0 | 0 | 3072 | 47051 | #N/A | #N/A | #N/A | #N/A
0:00 | 0 | 0 | 0 | 0 | 0 | 0 | 3073 | 47052 | #N/A | #N/A | #N/A | #N/A
0:00 | 0 | 0 | 0 | 0 | 0 | 0 | 3074 | 47053 | #N/A | #N/A | #N/A | #N/A
0:00 | 0 | 0 | 0 | 0 | 0 | 0 | 3075 | 47054 | #N/A | #N/A | #N/A | #N/A
0:00 | 0 | 0 | 0 | 0 | 0 | 0 | 3076 | 47055 | #N/A | #N/A | #N/A | #N/A
0:00 | 0 | 0 | 0 | 0 | 0 | 0 | 3077 | 47056 | #N/A | #N/A | #N/A | #N/A
0:00 | 0 | 0 | 0 | 0 | 0 | 0 | 3078 | 47057 | #N/A | #N/A | #N/A | #N/A
0:00 | 0 | 0 | 0 | 0 | 0 | 0 | 3079 | 47058 | #N/A | #N/A | #N/A | #N/A
0:00 | 0 | 0 | 0 | 0 | 0 | 0 | 3080 | 47059 | #N/A | #N/A | #N/A | #N/A
0:00 | 0 | 0 | 0 | 0 | 0 | 0 | 3081 | 47060 | #N/A | #N/A | #N/A | #N/A
0:00 | 0 | 0 | 0 | 0 | 0 | 0 | 3082 | 47061 | #N/A | #N/A | #N/A | #N/A
0:00 | 0 | 0 | 0 | 0 | 0 | 0 | 3083 | 47062 | #N/A | #N/A | #N/A | #N/A
0:00 | 0 | 0 | 0 | 0 | 0 | 0 | 3084 | 47063 | #N/A | #N/A | #N/A | #N/A
0:00 | 0 | 0 | 0 | 0 | 0 | 0 | 3085 | 47064 | #N/A | #N/A | #N/A | #N/A
0:00 | 0 | 0 | 0 | 0 | 0 | 0 | 3086 | 47065 | #N/A | #N/A | #N/A | #N/A
0:00 | 0 | 0 | 0 | 0 | 0 | 0 | 3087 | 47066 | #N/A | #N/A | #N/A | #N/A
0:00 | 0 | 0 | 0 | 0 | 0 | 0 | 3088 | 47067 | #N/A | #N/A | #N/A | #N/A
0:00 | 0 | 0 | 0 | 0 | 0 | 0 | 3089 | 47068 | #N/A | #N/A | #N/A | #N/A
0:00 | 0 | 0 | 0 | 0 | 0 | 0 | 3090 | 47069 | #N/A | #N/A | #N/A | #N/A
0:00 | 0 | 0 | 0 | 0 | 0 | 0 | 3091 | 47070 | #N/A | #N/A | #N/A | #N/A
0:00 | 0 | 0 | 0 | 0 | 0 | 0 | 3092 | 47071 | #N/A | #N/A | #N/A | #N/A
0:00 | 0 | 0 | 0 | 0 | 0 | 0 | 3093 | 47072 | #N/A | #N/A | #N/A | #N/A
0:00 | 0 | 0 | 0 | 0 | 0 | 0 | 3094 | 47073 | #N/A | #N/A | #N/A | #N/A
0:00 | 0 | 0 | 0 | 0 | 0 | 0 | 3095 | 47074 | #N/A | #N/A | #N/A | #N/A
0:00 | 0 | 0 | 0 | 0 | 0 | 0 | 3096 | 47075 | #N/A | #N/A | #N/A | #N/A
0:00 | 0 | 0 | 0 | 0 | 0 | 0 | 3097 | 47076 | #N/A | #N/A | #N/A | #N/A
0:00 | 0 | 0 | 0 | 0 | 0 | 0 | 3098 | 47077 | #N/A | #N/A | #N/A | #N/A
0:00 | 0 | 0 | 0 | 0 | 0 | 0 | 3099 | 47078 | #N/A | #N/A | #N/A | #N/A
0:00 | 0 | 0 | 0 | 0 | 0 | 0 | 3100 | 47079 | #N/A | #N/A | #N/A | #N/A
0:00 | 0 | 0 | 0 | 0 | 0 | 0 | 3101 | 47080 | #N/A | #N/A | #N/A | #N/A
0:00 | 0 | 0 | 0 | 0 | 0 | 0 | 3102 | 47081 | #N/A | #N/A | #N/A | #N/A
0:00 | 0 | 0 | 0 | 0 | 0 | 0 | 3103 | 47082 | #N/A | #N/A | #N/A | #N/A
0:00 | 0 | 0 | 0 | 0 | 0 | 0 | 3104 | 47083 | #N/A | #N/A | #N/A | #N/A
0:00 | 0 | 0 | 0 | 0 | 0 | 0 | 3105 | 47084 | #N/A | #N/A | #N/A | #N/A
0:00 | 0 | 0 | 0 | 0 | 0 | 0 | 3106 | 47085 | #N/A | #N/A | #N/A | #N/A
0:00 | 0 | 0 | 0 | 0 | 0 | 0 | 3107 | 47086 | #N/A | #N/A | #N/A | #N/A
0:00 | 0 | 0 | 0 | 0 | 0 | 0 | 3108 | 47087 | #N/A | #N/A | #N/A | #N/A
0:00 | 0 | 0 | 0 | 0 | 0 | 0 | 3109 | 47088 | #N/A | #N/A | #N/A | #N/A
0:00 | 0 | 0 | 0 | 0 | 0 | 0 | 3110 | 47089 | #N/A | #N/A | #N/A | #N/A
0:00 | 0 | 0 | 0 | 0 | 0 | 0 | 3111 | 47090 | #N/A | #N/A | #N/A | #N/A
0:00 | 0 | 0 | 0 | 0 | 0 | 0 | 3112 | 47091 | #N/A | #N/A | #N/A | #N/A
0:00 | 0 | 0 | 0 | 0 | 0 | 0 | 3113 | 47092 | #N/A | #N/A | #N/A | #N/A
0:00 | 0 | 0 | 0 | 0 | 0 | 0 | 3114 | 47093 | #N/A | #N/A | #N/A | #N/A
0:00 | 0 | 0 | 0 | 0 | 0 | 0 | 3115 | 47094 | #N/A | #N/A | #N/A | #N/A
0:00 | 0 | 0 | 0 | 0 | 0 | 0 | 3116 | 47095 | #N/A | #N/A | #N/A | #N/A
0:00 | 0 | 0 | 0 | 0 | 0 | 0 | 3117 | 47096 | #N/A | #N/A | #N/A | #N/A
0:00 | 0 | 0 | 0 | 0 | 0 | 0 | 3118 | 47097 | #N/A | #N/A | #N/A | #N/A
0:00 | 0 | 0 | 0 | 0 | 0 | 0 | 3119 | 47098 | #N/A | #N/A | #N/A | #N/A
0:00 | 0 | 0 | 0 | 0 | 0 | 0 | 3120 | 47099 | #N/A | #N/A | #N/A | #N/A
0:00 | 0 | 0 | 0 | 0 | 0 | 0 | 3121 | 47100 | #N/A | #N/A | #N/A | #N/A
0:00 | 0 | 0 | 0 | 0 | 0 | 0 | 3122 | 47101 | #N/A | #N/A | #N/A | #N/A
0:00 | 0 | 0 | 0 | 0 | 0 | 0 | 3123 | 47102 | #N/A | #N/A | #N/A | #N/A
0:00 | 0 | 0 | 0 | 0 | 0 | 0 | 3124 | 47103 | #N/A | #N/A | #N/A | #N/A
0:00 | 0 | 0 | 0 | 0 | 0 | 0 | 3125 | 47104 | #N/A | #N/A | #N/A | #N/A
0:00 | 0 | 0 | 0 | 0 | 0 | 0 | 3126 | 47105 | #N/A | #N/A | #N/A | #N/A
0:00 | 0 | 0 | 0 | 0 | 0 | 0 | 3127 | 47106 | #N/A | #N/A | #N/A | #N/A
0:00 | 0 | 0 | 0 | 0 | 0 | 0 | 3128 | 47107 | #N/A | #N/A | #N/A | #N/A
0:00 | 0 | 0 | 0 | 0 | 0 | 0 | 3129 | 47108 | #N/A | #N/A | #N/A | #N/A
0:00 | 0 | 0 | 0 | 0 | 0 | 0 | 3130 | 47109 | #N/A | #N/A | #N/A | #N/A
0:00 | 0 | 0 | 0 | 0 | 0 | 0 | 3131 | 47110 | #N/A | #N/A | #N/A | #N/A
0:00 | 0 | 0 | 0 | 0 | 0 | 0 | 3132 | 47111 | #N/A | #N/A | #N/A | #N/A
0:00 | 0 | 0 | 0 | 0 | 0 | 0 | 3133 | 47112 | #N/A | #N/A | #N/A | #N/A
0:00 | 0 | 0 | 0 | 0 | 0 | 0 | 3134 | 47113 | #N/A | #N/A | #N/A | #N/A
0:00 | 0 | 0 | 0 | 0 | 0 | 0 | 3135 | 47114 | #N/A | #N/A | #N/A | #N/A
0:00 | 0 | 0 | 0 | 0 | 0 | 0 | 3136 | 47115 | #N/A | #N/A | #N/A | #N/A
0:00 | 0 | 0 | 0 | 0 | 0 | 0 | 3137 | 47116 | #N/A | #N/A | #N/A | #N/A
0:00 | 0 | 0 | 0 | 0 | 0 | 0 | 3138 | 47117 | #N/A | #N/A | #N/A | #N/A
0:00 | 0 | 0 | 0 | 0 | 0 | 0 | 3139 | 47118 | #N/A | #N/A | #N/A | #N/A
0:00 | 0 | 0 | 0 | 0 | 0 | 0 | 3140 | 47119 | #N/A | #N/A | #N/A | #N/A
0:00 | 0 | 0 | 0 | 0 | 0 | 0 | 3141 | 47120 | #N/A | #N/A | #N/A | #N/A
0:00 | 0 | 0 | 0 | 0 | 0 | 0 | 3142 | 47121 | #N/A | #N/A | #N/A | #N/A
0:00 | 0 | 0 | 0 | 0 | 0 | 0 | 3143 | 47122 | #N/A | #N/A | #N/A | #N/A
0:00 | 0 | 0 | 0 | 0 | 0 | 0 | 3144 | 47123 | #N/A | #N/A | #N/A | #N/A
0:00 | 0 | 0 | 0 | 0 | 0 | 0 | 3145 | 47124 | #N/A | #N/A | #N/A | #N/A
0:00 | 0 | 0 | 0 | 0 | 0 | 0 | 3146 | 47125 | #N/A | #N/A | #N/A | #N/A
0:00 | 0 | 0 | 0 | 0 | 0 | 0 | 3147 | 47126 | #N/A | #N/A | #N/A | #N/A
0:00 | 0 | 0 | 0 | 0 | 0 | 0 | 3148 | 47127 | #N/A | #N/A | #N/A | #N/A
0:00 | 0 | 0 | 0 | 0 | 0 | 0 | 3149 | 47128 | #N/A | #N/A | #N/A | #N/A
0:00 | 0 | 0 | 0 | 0 | 0 | 0 | 3150 | 47129 | #N/A | #N/A | #N/A | #N/A
0:00 | 0 | 0 | 0 | 0 | 0 | 0 | 3151 | 47130 | #N/A | #N/A | #N/A | #N/A
0:00 | 0 | 0 | 0 | 0 | 0 | 0 | 3152 | 47131 | #N/A | #N/A | #N/A | #N/A
0:00 | 0 | 0 | 0 | 0 | 0 | 0 | 3153 | 47132 | #N/A | #N/A | #N/A | #N/A
0:00 | 0 | 0 | 0 | 0 | 0 | 0 | 3154 | 47133 | #N/A | #N/A | #N/A | #N/A
0:00 | 0 | 0 | 0 | 0 | 0 | 0 | 3155 | 47134 | #N/A | #N/A | #N/A | #N/A
0:00 | 0 | 0 | 0 | 0 | 0 | 0 | 3156 | 47135 | #N/A | #N/A | #N/A | #N/A
0:00 | 0 | 0 | 0 | 0 | 0 | 0 | 3157 | 47136 | #N/A | #N/A | #N/A | #N/A
0:00 | 0 | 0 | 0 | 0 | 0 | 0 | 3158 | 47137 | #N/A | #N/A | #N/A | #N/A
0:00 | 0 | 0 | 0 | 0 | 0 | 0 | 3159 | 47138 | #N/A | #N/A | #N/A | #N/A
0:00 | 0 | 0 | 0 | 0 | 0 | 0 | 3160 | 47139 | #N/A | #N/A | #N/A | #N/A
0:00 | 0 | 0 | 0 | 0 | 0 | 0 | 3161 | 47140 | #N/A | #N/A | #N/A | #N/A
0:00 | 0 | 0 | 0 | 0 | 0 | 0 | 3162 | 47141 | #N/A | #N/A | #N/A | #N/A
0:00 | 0 | 0 | 0 | 0 | 0 | 0 | 3163 | 47142 | #N/A | #N/A | #N/A | #N/A
0:00 | 0 | 0 | 0 | 0 | 0 | 0 | 3164 | 47143 | #N/A | #N/A | #N/A | #N/A
0:00 | 0 | 0 | 0 | 0 | 0 | 0 | 3165 | 47144 | #N/A | #N/A | #N/A | #N/A
0:00 | 0 | 0 | 0 | 0 | 0 | 0 | 3166 | 47145 | #N/A | #N/A | #N/A | #N/A
0:00 | 0 | 0 | 0 | 0 | 0 | 0 | 3167 | 47146 | #N/A | #N/A | #N/A | #N/A
0:00 | 0 | 0 | 0 | 0 | 0 | 0 | 3168 | 47147 | #N/A | #N/A | #N/A | #N/A
0:00 | 0 | 0 | 0 | 0 | 0 | 0 | 3169 | 47148 | #N/A | #N/A | #N/A | #N/A
0:00 | 0 | 0 | 0 | 0 | 0 | 0 | 3170 | 47149 | #N/A | #N/A | #N/A | #N/A
0:00 | 0 | 0 | 0 | 0 | 0 | 0 | 3171 | 47150 | #N/A | #N/A | #N/A | #N/A
0:00 | 0 | 0 | 0 | 0 | 0 | 0 | 3172 | 47151 | #N/A | #N/A | #N/A | #N/A
0:00 | 0 | 0 | 0 | 0 | 0 | 0 | 3173 | 47152 | #N/A | #N/A | #N/A | #N/A
0:00 | 0 | 0 | 0 | 0 | 0 | 0 | 3174 | 47153 | #N/A | #N/A | #N/A | #N/A
0:00 | 0 | 0 | 0 | 0 | 0 | 0 | 3175 | 47154 | #N/A | #N/A | #N/A | #N/A
0:00 | 0 | 0 | 0 | 0 | 0 | 0 | 3176 | 47155 | #N/A | #N/A | #N/A | #N/A
0:00 | 0 | 0 | 0 | 0 | 0 | 0 | 3177 | 47156 | #N/A | #N/A | #N/A | #N/A
0:00 | 0 | 0 | 0 | 0 | 0 | 0 | 3178 | 47157 | #N/A | #N/A | #N/A | #N/A
0:00 | 0 | 0 | 0 | 0 | 0 | 0 | 3179 | 47158 | #N/A | #N/A | #N/A | #N/A
0:00 | 0 | 0 | 0 | 0 | 0 | 0 | 3180 | 47159 | #N/A | #N/A | #N/A | #N/A
0:00 | 0 | 0 | 0 | 0 | 0 | 0 | 3181 | 47160 | #N/A | #N/A | #N/A | #N/A
0:00 | 0 | 0 | 0 | 0 | 0 | 0 | 3182 | 47161 | #N/A | #N/A | #N/A | #N/A
0:00 | 0 | 0 | 0 | 0 | 0 | 0 | 3183 | 47162 | #N/A | #N/A | #N/A | #N/A
0:00 | 0 | 0 | 0 | 0 | 0 | 0 | 3184 | 47163 | #N/A | #N/A | #N/A | #N/A
0:00 | 0 | 0 | 0 | 0 | 0 | 0 | 3185 | 47164 | #N/A | #N/A | #N/A | #N/A
0:00 | 0 | 0 | 0 | 0 | 0 | 0 | 3186 | 47165 | #N/A | #N/A | #N/A | #N/A
0:00 | 0 | 0 | 0 | 0 | 0 | 0 | 3187 | 47166 | #N/A | #N/A | #N/A | #N/A
0:00 | 0 | 0 | 0 | 0 | 0 | 0 | 3188 | 47167 | #N/A | #N/A | #N/A | #N/A
0:00 | 0 | 0 | 0 | 0 | 0 | 0 | 3189 | 47168 | #N/A | #N/A | #N/A | #N/A
0:00 | 0 | 0 | 0 | 0 | 0 | 0 | 3190 | 47169 | #N/A | #N/A | #N/A | #N/A
0:00 | 0 | 0 | 0 | 0 | 0 | 0 | 3191 | 47170 | #N/A | #N/A | #N/A | #N/A
0:00 | 0 | 0 | 0 | 0 | 0 | 0 | 3192 | 47171 | #N/A | #N/A | #N/A | #N/A
0:00 | 0 | 0 | 0 | 0 | 0 | 0 | 3193 | 47172 | #N/A | #N/A | #N/A | #N/A
0:00 | 0 | 0 | 0 | 0 | 0 | 0 | 3194 | 47173 | #N/A | #N/A | #N/A | #N/A
0:00 | 0 | 0 | 0 | 0 | 0 | 0 | 3195 | 47174 | #N/A | #N/A | #N/A | #N/A
0:00 | 0 | 0 | 0 | 0 | 0 | 0 | 3196 | 47175 | #N/A | #N/A | #N/A | #N/A
0:00 | 0 | 0 | 0 | 0 | 0 | 0 | 3197 | 47176 | #N/A | #N/A | #N/A | #N/A
0:00 | 0 | 0 | 0 | 0 | 0 | 0 | 3198 | 47177 | #N/A | #N/A | #N/A | #N/A
0:00 | 0 | 0 | 0 | 0 | 0 | 0 | 3199 | 47178 | #N/A | #N/A | #N/A | #N/A
0:00 | 0 | 0 | 0 | 0 | 0 | 0 | 3200 | 47179 | #N/A | #N/A | #N/A | #N/A
0:00 | 0 | 0 | 0 | 0 | 0 | 0 | 3201 | 47180 | #N/A | #N/A | #N/A | #N/A
0:00 | 0 | 0 | 0 | 0 | 0 | 0 | 3202 | 47181 | #N/A | #N/A | #N/A | #N/A
0:00 | 0 | 0 | 0 | 0 | 0 | 0 | 3203 | 47182 | #N/A | #N/A | #N/A | #N/A
0:00 | 0 | 0 | 0 | 0 | 0 | 0 | 3204 | 47183 | #N/A | #N/A | #N/A | #N/A
0:00 | 0 | 0 | 0 | 0 | 0 | 0 | 3205 | 47184 | #N/A | #N/A | #N/A | #N/A
0:00 | 0 | 0 | 0 | 0 | 0 | 0 | 3206 | 47185 | #N/A | #N/A | #N/A | #N/A
0:00 | 0 | 0 | 0 | 0 | 0 | 0 | 3207 | 47186 | #N/A | #N/A | #N/A | #N/A
0:00 | 0 | 0 | 0 | 0 | 0 | 0 | 3208 | 47187 | #N/A | #N/A | #N/A | #N/A
0:00 | 0 | 0 | 0 | 0 | 0 | 0 | 3209 | 47188 | #N/A | #N/A | #N/A | #N/A
0:00 | 0 | 0 | 0 | 0 | 0 | 0 | 3210 | 47189 | #N/A | #N/A | #N/A | #N/A
0:00 | 0 | 0 | 0 | 0 | 0 | 0 | 3211 | 47190 | #N/A | #N/A | #N/A | #N/A
0:00 | 0 | 0 | 0 | 0 | 0 | 0 | 3212 | 47191 | #N/A | #N/A | #N/A | #N/A
0:00 | 0 | 0 | 0 | 0 | 0 | 0 | 3213 | 47192 | #N/A | #N/A | #N/A | #N/A
0:00 | 0 | 0 | 0 | 0 | 0 | 0 | 3214 | 47193 | #N/A | #N/A | #N/A | #N/A
0:00 | 0 | 0 | 0 | 0 | 0 | 0 | 3215 | 47194 | #N/A | #N/A | #N/A | #N/A
0:00 | 0 | 0 | 0 | 0 | 0 | 0 | 3216 | 47195 | #N/A | #N/A | #N/A | #N/A
0:00 | 0 | 0 | 0 | 0 | 0 | 0 | 3217 | 47196 | #N/A | #N/A | #N/A | #N/A
0:00 | 0 | 0 | 0 | 0 | 0 | 0 | 3218 | 47197 | #N/A | #N/A | #N/A | #N/A
0:00 | 0 | 0 | 0 | 0 | 0 | 0 | 3219 | 47198 | #N/A | #N/A | #N/A | #N/A
0:00 | 0 | 0 | 0 | 0 | 0 | 0 | 3220 | 47199 | #N/A | #N/A | #N/A | #N/A
0:00 | 0 | 0 | 0 | 0 | 0 | 0 | 3221 | 47200 | #N/A | #N/A | #N/A | #N/A
0:00 | 0 | 0 | 0 | 0 | 0 | 0 | 3222 | 47201 | #N/A | #N/A | #N/A | #N/A
0:00 | 0 | 0 | 0 | 0 | 0 | 0 | 3223 | 47202 | #N/A | #N/A | #N/A | #N/A
0:00 | 0 | 0 | 0 | 0 | 0 | 0 | 3224 | 47203 | #N/A | #N/A | #N/A | #N/A
0:00 | 0 | 0 | 0 | 0 | 0 | 0 | 3225 | 47204 | #N/A | #N/A | #N/A | #N/A
0:00 | 0 | 0 | 0 | 0 | 0 | 0 | 3226 | 47205 | #N/A | #N/A | #N/A | #N/A
0:00 | 0 | 0 | 0 | 0 | 0 | 0 | 3227 | 47206 | #N/A | #N/A | #N/A | #N/A
0:00 | 0 | 0 | 0 | 0 | 0 | 0 | 3228 | 47207 | #N/A | #N/A | #N/A | #N/A
0:00 | 0 | 0 | 0 | 0 | 0 | 0 | 3229 | 47208 | #N/A | #N/A | #N/A | #N/A
0:00 | 0 | 0 | 0 | 0 | 0 | 0 | 3230 | 47209 | #N/A | #N/A | #N/A | #N/A
0:00 | 0 | 0 | 0 | 0 | 0 | 0 | 3231 | 47210 | #N/A | #N/A | #N/A | #N/A
0:00 | 0 | 0 | 0 | 0 | 0 | 0 | 3232 | 47211 | #N/A | #N/A | #N/A | #N/A
0:00 | 0 | 0 | 0 | 0 | 0 | 0 | 3233 | 47212 | #N/A | #N/A | #N/A | #N/A
0:00 | 0 | 0 | 0 | 0 | 0 | 0 | 3234 | 47213 | #N/A | #N/A | #N/A | #N/A
0:00 | 0 | 0 | 0 | 0 | 0 | 0 | 3235 | 47214 | #N/A | #N/A | #N/A | #N/A
0:00 | 0 | 0 | 0 | 0 | 0 | 0 | 3236 | 47215 | #N/A | #N/A | #N/A | #N/A
0:00 | 0 | 0 | 0 | 0 | 0 | 0 | 3237 | 47216 | #N/A | #N/A | #N/A | #N/A
0:00 | 0 | 0 | 0 | 0 | 0 | 0 | 3238 | 47217 | #N/A | #N/A | #N/A | #N/A
0:00 | 0 | 0 | 0 | 0 | 0 | 0 | 3239 | 47218 | #N/A | #N/A | #N/A | #N/A
0:00 | 0 | 0 | 0 | 0 | 0 | 0 | 3240 | 47219 | #N/A | #N/A | #N/A | #N/A
0:00 | 0 | 0 | 0 | 0 | 0 | 0 | 3241 | 47220 | #N/A | #N/A | #N/A | #N/A
0:00 | 0 | 0 | 0 | 0 | 0 | 0 | 3242 | 47221 | #N/A | #N/A | #N/A | #N/A
0:00 | 0 | 0 | 0 | 0 | 0 | 0 | 3243 | 47222 | #N/A | #N/A | #N/A | #N/A
0:00 | 0 | 0 | 0 | 0 | 0 | 0 | 3244 | 47223 | #N/A | #N/A | #N/A | #N/A
0:00 | 0 | 0 | 0 | 0 | 0 | 0 | 3245 | 47224 | #N/A | #N/A | #N/A | #N/A
0:00 | 0 | 0 | 0 | 0 | 0 | 0 | 3246 | 47225 | #N/A | #N/A | #N/A | #N/A
0:00 | 0 | 0 | 0 | 0 | 0 | 0 | 3247 | 47226 | #N/A | #N/A | #N/A | #N/A
0:00 | 0 | 0 | 0 | 0 | 0 | 0 | 3248 | 47227 | #N/A | #N/A | #N/A | #N/A
0:00 | 0 | 0 | 0 | 0 | 0 | 0 | 3249 | 47228 | #N/A | #N/A | #N/A | #N/A
0:00 | 0 | 0 | 0 | 0 | 0 | 0 | 3250 | 47229 | #N/A | #N/A | #N/A | #N/A
0:00 | 0 | 0 | 0 | 0 | 0 | 0 | 3251 | 47230 | #N/A | #N/A | #N/A | #N/A
0:00 | 0 | 0 | 0 | 0 | 0 | 0 | 3252 | 47231 | #N/A | #N/A | #N/A | #N/A
0:00 | 0 | 0 | 0 | 0 | 0 | 0 | 3253 | 47232 | #N/A | #N/A | #N/A | #N/A
0:00 | 0 | 0 | 0 | 0 | 0 | 0 | 3254 | 47233 | #N/A | #N/A | #N/A | #N/A
0:00 | 0 | 0 | 0 | 0 | 0 | 0 | 3255 | 47234 | #N/A | #N/A | #N/A | #N/A
0:00 | 0 | 0 | 0 | 0 | 0 | 0 | 3256 | 47235 | #N/A | #N/A | #N/A | #N/A
0:00 | 0 | 0 | 0 | 0 | 0 | 0 | 3257 | 47236 | #N/A | #N/A | #N/A | #N/A
0:00 | 0 | 0 | 0 | 0 | 0 | 0 | 3258 | 47237 | #N/A | #N/A | #N/A | #N/A
0:00 | 0 | 0 | 0 | 0 | 0 | 0 | 3259 | 47238 | #N/A | #N/A | #N/A | #N/A
0:00 | 0 | 0 | 0 | 0 | 0 | 0 | 3260 | 47239 | #N/A | #N/A | #N/A | #N/A
0:00 | 0 | 0 | 0 | 0 | 0 | 0 | 3261 | 47240 | #N/A | #N/A | #N/A | #N/A
0:00 | 0 | 0 | 0 | 0 | 0 | 0 | 3262 | 47241 | #N/A | #N/A | #N/A | #N/A
0:00 | 0 | 0 | 0 | 0 | 0 | 0 | 3263 | 47242 | #N/A | #N/A | #N/A | #N/A
0:00 | 0 | 0 | 0 | 0 | 0 | 0 | 3264 | 47243 | #N/A | #N/A | #N/A | #N/A
0:00 | 0 | 0 | 0 | 0 | 0 | 0 | 3265 | 47244 | #N/A | #N/A | #N/A | #N/A
0:00 | 0 | 0 | 0 | 0 | 0 | 0 | 3266 | 47245 | #N/A | #N/A | #N/A | #N/A
0:00 | 0 | 0 | 0 | 0 | 0 | 0 | 3267 | 47246 | #N/A | #N/A | #N/A | #N/A
0:00 | 0 | 0 | 0 | 0 | 0 | 0 | 3268 | 47247 | #N/A | #N/A | #N/A | #N/A
0:00 | 0 | 0 | 0 | 0 | 0 | 0 | 3269 | 47248 | #N/A | #N/A | #N/A | #N/A
0:00 | 0 | 0 | 0 | 0 | 0 | 0 | 3270 | 47249 | #N/A | #N/A | #N/A | #N/A
0:00 | 0 | 0 | 0 | 0 | 0 | 0 | 3271 | 47250 | #N/A | #N/A | #N/A | #N/A
0:00 | 0 | 0 | 0 | 0 | 0 | 0 | 3272 | 47251 | #N/A | #N/A | #N/A | #N/A
0:00 | 0 | 0 | 0 | 0 | 0 | 0 | 3273 | 47252 | #N/A | #N/A | #N/A | #N/A
0:00 | 0 | 0 | 0 | 0 | 0 | 0 | 3274 | 47253 | #N/A | #N/A | #N/A | #N/A
0:00 | 0 | 0 | 0 | 0 | 0 | 0 | 3275 | 47254 | #N/A | #N/A | #N/A | #N/A
0:00 | 0 | 0 | 0 | 0 | 0 | 0 | 3276 | 47255 | #N/A | #N/A | #N/A | #N/A
0:00 | 0 | 0 | 0 | 0 | 0 | 0 | 3277 | 47256 | #N/A | #N/A | #N/A | #N/A
0:00 | 0 | 0 | 0 | 0 | 0 | 0 | 3278 | 47257 | #N/A | #N/A | #N/A | #N/A
0:00 | 0 | 0 | 0 | 0 | 0 | 0 | 3279 | 47258 | #N/A | #N/A | #N/A | #N/A
0:00 | 0 | 0 | 0 | 0 | 0 | 0 | 3280 | 47259 | #N/A | #N/A | #N/A | #N/A
0:00 | 0 | 0 | 0 | 0 | 0 | 0 | 3281 | 47260 | #N/A | #N/A | #N/A | #N/A
0:00 | 0 | 0 | 0 | 0 | 0 | 0 | 3282 | 47261 | #N/A | #N/A | #N/A | #N/A
0:00 | 0 | 0 | 0 | 0 | 0 | 0 | 3283 | 47262 | #N/A | #N/A | #N/A | #N/A
0:00 | 0 | 0 | 0 | 0 | 0 | 0 | 3284 | 47263 | #N/A | #N/A | #N/A | #N/A
0:00 | 0 | 0 | 0 | 0 | 0 | 0 | 3285 | 47264 | #N/A | #N/A | #N/A | #N/A
0:00 | 0 | 0 | 0 | 0 | 0 | 0 | 3286 | 47265 | #N/A | #N/A | #N/A | #N/A
0:00 | 0 | 0 | 0 | 0 | 0 | 0 | 3287 | 47266 | #N/A | #N/A | #N/A | #N/A
0:00 | 0 | 0 | 0 | 0 | 0 | 0 | 3288 | 47267 | #N/A | #N/A | #N/A | #N/A
0:00 | 0 | 0 | 0 | 0 | 0 | 0 | 3289 | 47268 | #N/A | #N/A | #N/A | #N/A
0:00 | 0 | 0 | 0 | 0 | 0 | 0 | 3290 | 47269 | #N/A | #N/A | #N/A | #N/A
0:00 | 0 | 0 | 0 | 0 | 0 | 0 | 3291 | 47270 | #N/A | #N/A | #N/A | #N/A
0:00 | 0 | 0 | 0 | 0 | 0 | 0 | 3292 | 47271 | #N/A | #N/A | #N/A | #N/A
0:00 | 0 | 0 | 0 | 0 | 0 | 0 | 3293 | 47272 | #N/A | #N/A | #N/A | #N/A
0:00 | 0 | 0 | 0 | 0 | 0 | 0 | 3294 | 47273 | #N/A | #N/A | #N/A | #N/A
0:00 | 0 | 0 | 0 | 0 | 0 | 0 | 3295 | 47274 | #N/A | #N/A | #N/A | #N/A
0:00 | 0 | 0 | 0 | 0 | 0 | 0 | 3296 | 47275 | #N/A | #N/A | #N/A | #N/A
0:00 | 0 | 0 | 0 | 0 | 0 | 0 | 3297 | 47276 | #N/A | #N/A | #N/A | #N/A
0:00 | 0 | 0 | 0 | 0 | 0 | 0 | 3298 | 47277 | #N/A | #N/A | #N/A | #N/A
0:00 | 0 | 0 | 0 | 0 | 0 | 0 | 3299 | 47278 | #N/A | #N/A | #N/A | #N/A
0:00 | 0 | 0 | 0 | 0 | 0 | 0 | 3300 | 47279 | #N/A | #N/A | #N/A | #N/A
0:00 | 0 | 0 | 0 | 0 | 0 | 0 | 3301 | 47280 | #N/A | #N/A | #N/A | #N/A
0:00 | 0 | 0 | 0 | 0 | 0 | 0 | 3302 | 47281 | #N/A | #N/A | #N/A | #N/A
0:00 | 0 | 0 | 0 | 0 | 0 | 0 | 3303 | 47282 | #N/A | #N/A | #N/A | #N/A
0:00 | 0 | 0 | 0 | 0 | 0 | 0 | 3304 | 47283 | #N/A | #N/A | #N/A | #N/A
0:00 | 0 | 0 | 0 | 0 | 0 | 0 | 3305 | 47284 | #N/A | #N/A | #N/A | #N/A
0:00 | 0 | 0 | 0 | 0 | 0 | 0 | 3306 | 47285 | #N/A | #N/A | #N/A | #N/A
0:00 | 0 | 0 | 0 | 0 | 0 | 0 | 3307 | 47286 | #N/A | #N/A | #N/A | #N/A
0:00 | 0 | 0 | 0 | 0 | 0 | 0 | 3308 | 47287 | #N/A | #N/A | #N/A | #N/A
0:00 | 0 | 0 | 0 | 0 | 0 | 0 | 3309 | 47288 | #N/A | #N/A | #N/A | #N/A
0:00 | 0 | 0 | 0 | 0 | 0 | 0 | 3310 | 47289 | #N/A | #N/A | #N/A | #N/A
0:00 | 0 | 0 | 0 | 0 | 0 | 0 | 3311 | 47290 | #N/A | #N/A | #N/A | #N/A
0:00 | 0 | 0 | 0 | 0 | 0 | 0 | 3312 | 47291 | #N/A | #N/A | #N/A | #N/A
0:00 | 0 | 0 | 0 | 0 | 0 | 0 | 3313 | 47292 | #N/A | #N/A | #N/A | #N/A
0:00 | 0 | 0 | 0 | 0 | 0 | 0 | 3314 | 47293 | #N/A | #N/A | #N/A | #N/A
0:00 | 0 | 0 | 0 | 0 | 0 | 0 | 3315 | 47294 | #N/A | #N/A | #N/A | #N/A
0:00 | 0 | 0 | 0 | 0 | 0 | 0 | 3316 | 47295 | #N/A | #N/A | #N/A | #N/A
0:00 | 0 | 0 | 0 | 0 | 0 | 0 | 3317 | 47296 | #N/A | #N/A | #N/A | #N/A
0:00 | 0 | 0 | 0 | 0 | 0 | 0 | 3318 | 47297 | #N/A | #N/A | #N/A | #N/A
0:00 | 0 | 0 | 0 | 0 | 0 | 0 | 3319 | 47298 | #N/A | #N/A | #N/A | #N/A
0:00 | 0 | 0 | 0 | 0 | 0 | 0 | 3320 | 47299 | #N/A | #N/A | #N/A | #N/A
0:00 | 0 | 0 | 0 | 0 | 0 | 0 | 3321 | 47300 | #N/A | #N/A | #N/A | #N/A
0:00 | 0 | 0 | 0 | 0 | 0 | 0 | 3322 | 47301 | #N/A | #N/A | #N/A | #N/A
0:00 | 0 | 0 | 0 | 0 | 0 | 0 | 3323 | 47302 | #N/A | #N/A | #N/A | #N/A
0:00 | 0 | 0 | 0 | 0 | 0 | 0 | 3324 | 47303 | #N/A | #N/A | #N/A | #N/A
0:00 | 0 | 0 | 0 | 0 | 0 | 0 | 3325 | 47304 | #N/A | #N/A | #N/A | #N/A
0:00 | 0 | 0 | 0 | 0 | 0 | 0 | 3326 | 47305 | #N/A | #N/A | #N/A | #N/A
0:00 | 0 | 0 | 0 | 0 | 0 | 0 | 3327 | 47306 | #N/A | #N/A | #N/A | #N/A
0:00 | 0 | 0 | 0 | 0 | 0 | 0 | 3328 | 47307 | #N/A | #N/A | #N/A | #N/A
0:00 | 0 | 0 | 0 | 0 | 0 | 0 | 3329 | 47308 | #N/A | #N/A | #N/A | #N/A
0:00 | 0 | 0 | 0 | 0 | 0 | 0 | 3330 | 47309 | #N/A | #N/A | #N/A | #N/A
0:00 | 0 | 0 | 0 | 0 | 0 | 0 | 3331 | 47310 | #N/A | #N/A | #N/A | #N/A
0:00 | 0 | 0 | 0 | 0 | 0 | 0 | 3332 | 47311 | #N/A | #N/A | #N/A | #N/A
0:00 | 0 | 0 | 0 | 0 | 0 | 0 | 3333 | 47312 | #N/A | #N/A | #N/A | #N/A
0:00 | 0 | 0 | 0 | 0 | 0 | 0 | 3334 | 47313 | #N/A | #N/A | #N/A | #N/A
0:00 | 0 | 0 | 0 | 0 | 0 | 0 | 3335 | 47314 | #N/A | #N/A | #N/A | #N/A
0:00 | 0 | 0 | 0 | 0 | 0 | 0 | 3336 | 47315 | #N/A | #N/A | #N/A | #N/A
0:00 | 0 | 0 | 0 | 0 | 0 | 0 | 3337 | 47316 | #N/A | #N/A | #N/A | #N/A
0:00 | 0 | 0 | 0 | 0 | 0 | 0 | 3338 | 47317 | #N/A | #N/A | #N/A | #N/A
0:00 | 0 | 0 | 0 | 0 | 0 | 0 | 3339 | 47318 | #N/A | #N/A | #N/A | #N/A
0:00 | 0 | 0 | 0 | 0 | 0 | 0 | 3340 | 47319 | #N/A | #N/A | #N/A | #N/A
0:00 | 0 | 0 | 0 | 0 | 0 | 0 | 3341 | 47320 | #N/A | #N/A | #N/A | #N/A
0:00 | 0 | 0 | 0 | 0 | 0 | 0 | 3342 | 47321 | #N/A | #N/A | #N/A | #N/A
0:00 | 0 | 0 | 0 | 0 | 0 | 0 | 3343 | 47322 | #N/A | #N/A | #N/A | #N/A
0:00 | 0 | 0 | 0 | 0 | 0 | 0 | 3344 | 47323 | #N/A | #N/A | #N/A | #N/A
0:00 | 0 | 0 | 0 | 0 | 0 | 0 | 3345 | 47324 | #N/A | #N/A | #N/A | #N/A
0:00 | 0 | 0 | 0 | 0 | 0 | 0 | 3346 | 47325 | #N/A | #N/A | #N/A | #N/A
0:00 | 0 | 0 | 0 | 0 | 0 | 0 | 3347 | 47326 | #N/A | #N/A | #N/A | #N/A
0:00 | 0 | 0 | 0 | 0 | 0 | 0 | 3348 | 47327 | #N/A | #N/A | #N/A | #N/A
0:00 | 0 | 0 | 0 | 0 | 0 | 0 | 3349 | 47328 | #N/A | #N/A | #N/A | #N/A
0:00 | 0 | 0 | 0 | 0 | 0 | 0 | 3350 | 47329 | #N/A | #N/A | #N/A | #N/A
0:00 | 0 | 0 | 0 | 0 | 0 | 0 | 3351 | 47330 | #N/A | #N/A | #N/A | #N/A
0:00 | 0 | 0 | 0 | 0 | 0 | 0 | 3352 | 47331 | #N/A | #N/A | #N/A | #N/A
0:00 | 0 | 0 | 0 | 0 | 0 | 0 | 3353 | 47332 | #N/A | #N/A | #N/A | #N/A
0:00 | 0 | 0 | 0 | 0 | 0 | 0 | 3354 | 47333 | #N/A | #N/A | #N/A | #N/A
0:00 | 0 | 0 | 0 | 0 | 0 | 0 | 3355 | 47334 | #N/A | #N/A | #N/A | #N/A
0:00 | 0 | 0 | 0 | 0 | 0 | 0 | 3356 | 47335 | #N/A | #N/A | #N/A | #N/A
0:00 | 0 | 0 | 0 | 0 | 0 | 0 | 3357 | 47336 | #N/A | #N/A | #N/A | #N/A
0:00 | 0 | 0 | 0 | 0 | 0 | 0 | 3358 | 47337 | #N/A | #N/A | #N/A | #N/A
0:00 | 0 | 0 | 0 | 0 | 0 | 0 | 3359 | 47338 | #N/A | #N/A | #N/A | #N/A
0:00 | 0 | 0 | 0 | 0 | 0 | 0 | 3360 | 47339 | #N/A | #N/A | #N/A | #N/A
0:00 | 0 | 0 | 0 | 0 | 0 | 0 | 3361 | 47340 | #N/A | #N/A | #N/A | #N/A
0:00 | 0 | 0 | 0 | 0 | 0 | 0 | 3362 | 47341 | #N/A | #N/A | #N/A | #N/A
0:00 | 0 | 0 | 0 | 0 | 0 | 0 | 3363 | 47342 | #N/A | #N/A | #N/A | #N/A
0:00 | 0 | 0 | 0 | 0 | 0 | 0 | 3364 | 47343 | #N/A | #N/A | #N/A | #N/A
0:00 | 0 | 0 | 0 | 0 | 0 | 0 | 3365 | 47344 | #N/A | #N/A | #N/A | #N/A
0:00 | 0 | 0 | 0 | 0 | 0 | 0 | 3366 | 47345 | #N/A | #N/A | #N/A | #N/A
0:00 | 0 | 0 | 0 | 0 | 0 | 0 | 3367 | 47346 | #N/A | #N/A | #N/A | #N/A
0:00 | 0 | 0 | 0 | 0 | 0 | 0 | 3368 | 47347 | #N/A | #N/A | #N/A | #N/A
0:00 | 0 | 0 | 0 | 0 | 0 | 0 | 3369 | 47348 | #N/A | #N/A | #N/A | #N/A
0:00 | 0 | 0 | 0 | 0 | 0 | 0 | 3370 | 47349 | #N/A | #N/A | #N/A | #N/A
0:00 | 0 | 0 | 0 | 0 | 0 | 0 | 3371 | 47350 | #N/A | #N/A | #N/A | #N/A
0:00 | 0 | 0 | 0 | 0 | 0 | 0 | 3372 | 47351 | #N/A | #N/A | #N/A | #N/A
0:00 | 0 | 0 | 0 | 0 | 0 | 0 | 3373 | 47352 | #N/A | #N/A | #N/A | #N/A
0:00 | 0 | 0 | 0 | 0 | 0 | 0 | 3374 | 47353 | #N/A | #N/A | #N/A | #N/A
0:00 | 0 | 0 | 0 | 0 | 0 | 0 | 3375 | 47354 | #N/A | #N/A | #N/A | #N/A
0:00 | 0 | 0 | 0 | 0 | 0 | 0 | 3376 | 47355 | #N/A | #N/A | #N/A | #N/A
0:00 | 0 | 0 | 0 | 0 | 0 | 0 | 3377 | 47356 | #N/A | #N/A | #N/A | #N/A
0:00 | 0 | 0 | 0 | 0 | 0 | 0 | 3378 | 47357 | #N/A | #N/A | #N/A | #N/A
0:00 | 0 | 0 | 0 | 0 | 0 | 0 | 3379 | 47358 | #N/A | #N/A | #N/A | #N/A
0:00 | 0 | 0 | 0 | 0 | 0 | 0 | 3380 | 47359 | #N/A | #N/A | #N/A | #N/A
0:00 | 0 | 0 | 0 | 0 | 0 | 0 | 3381 | 47360 | #N/A | #N/A | #N/A | #N/A
0:00 | 0 | 0 | 0 | 0 | 0 | 0 | 3382 | 47361 | #N/A | #N/A | #N/A | #N/A
0:00 | 0 | 0 | 0 | 0 | 0 | 0 | 3383 | 47362 | #N/A | #N/A | #N/A | #N/A
0:00 | 0 | 0 | 0 | 0 | 0 | 0 | 3384 | 47363 | #N/A | #N/A | #N/A | #N/A
0:00 | 0 | 0 | 0 | 0 | 0 | 0 | 3385 | 47364 | #N/A | #N/A | #N/A | #N/A
0:00 | 0 | 0 | 0 | 0 | 0 | 0 | 3386 | 47365 | #N/A | #N/A | #N/A | #N/A
0:00 | 0 | 0 | 0 | 0 | 0 | 0 | 3387 | 47366 | #N/A | #N/A | #N/A | #N/A
0:00 | 0 | 0 | 0 | 0 | 0 | 0 | 3388 | 47367 | #N/A | #N/A | #N/A | #N/A
0:00 | 0 | 0 | 0 | 0 | 0 | 0 | 3389 | 47368 | #N/A | #N/A | #N/A | #N/A
0:00 | 0 | 0 | 0 | 0 | 0 | 0 | 3390 | 47369 | #N/A | #N/A | #N/A | #N/A
0:00 | 0 | 0 | 0 | 0 | 0 | 0 | 3391 | 47370 | #N/A | #N/A | #N/A | #N/A
0:00 | 0 | 0 | 0 | 0 | 0 | 0 | 3392 | 47371 | #N/A | #N/A | #N/A | #N/A
0:00 | 0 | 0 | 0 | 0 | 0 | 0 | 3393 | 47372 | #N/A | #N/A | #N/A | #N/A
0:00 | 0 | 0 | 0 | 0 | 0 | 0 | 3394 | 47373 | #N/A | #N/A | #N/A | #N/A
0:00 | 0 | 0 | 0 | 0 | 0 | 0 | 3395 | 47374 | #N/A | #N/A | #N/A | #N/A
0:00 | 0 | 0 | 0 | 0 | 0 | 0 | 3396 | 47375 | #N/A | #N/A | #N/A | #N/A
0:00 | 0 | 0 | 0 | 0 | 0 | 0 | 3397 | 47376 | #N/A | #N/A | #N/A | #N/A
0:00 | 0 | 0 | 0 | 0 | 0 | 0 | 3398 | 47377 | #N/A | #N/A | #N/A | #N/A
0:00 | 0 | 0 | 0 | 0 | 0 | 0 | 3399 | 47378 | #N/A | #N/A | #N/A | #N/A
0:00 | 0 | 0 | 0 | 0 | 0 | 0 | 3400 | 47379 | #N/A | #N/A | #N/A | #N/A
0:00 | 0 | 0 | 0 | 0 | 0 | 0 | 3401 | 47380 | #N/A | #N/A | #N/A | #N/A
0:00 | 0 | 0 | 0 | 0 | 0 | 0 | 3402 | 47381 | #N/A | #N/A | #N/A | #N/A
0:00 | 0 | 0 | 0 | 0 | 0 | 0 | 3403 | 47382 | #N/A | #N/A | #N/A | #N/A
0:00 | 0 | 0 | 0 | 0 | 0 | 0 | 3404 | 47383 | #N/A | #N/A | #N/A | #N/A
0:00 | 0 | 0 | 0 | 0 | 0 | 0 | 3405 | 47384 | #N/A | #N/A | #N/A | #N/A
0:00 | 0 | 0 | 0 | 0 | 0 | 0 | 3406 | 47385 | #N/A | #N/A | #N/A | #N/A
0:00 | 0 | 0 | 0 | 0 | 0 | 0 | 3407 | 47386 | #N/A | #N/A | #N/A | #N/A
0:00 | 0 | 0 | 0 | 0 | 0 | 0 | 3408 | 47387 | #N/A | #N/A | #N/A | #N/A
0:00 | 0 | 0 | 0 | 0 | 0 | 0 | 3409 | 47388 | #N/A | #N/A | #N/A | #N/A
0:00 | 0 | 0 | 0 | 0 | 0 | 0 | 3410 | 47389 | #N/A | #N/A | #N/A | #N/A
0:00 | 0 | 0 | 0 | 0 | 0 | 0 | 3411 | 47390 | #N/A | #N/A | #N/A | #N/A
0:00 | 0 | 0 | 0 | 0 | 0 | 0 | 3412 | 47391 | #N/A | #N/A | #N/A | #N/A
0:00 | 0 | 0 | 0 | 0 | 0 | 0 | 3413 | 47392 | #N/A | #N/A | #N/A | #N/A
0:00 | 0 | 0 | 0 | 0 | 0 | 0 | 3414 | 47393 | #N/A | #N/A | #N/A | #N/A
0:00 | 0 | 0 | 0 | 0 | 0 | 0 | 3415 | 47394 | #N/A | #N/A | #N/A | #N/A
0:00 | 0 | 0 | 0 | 0 | 0 | 0 | 3416 | 47395 | #N/A | #N/A | #N/A | #N/A
0:00 | 0 | 0 | 0 | 0 | 0 | 0 | 3417 | 47396 | #N/A | #N/A | #N/A | #N/A
0:00 | 0 | 0 | 0 | 0 | 0 | 0 | 3418 | 47397 | #N/A | #N/A | #N/A | #N/A
0:00 | 0 | 0 | 0 | 0 | 0 | 0 | 3419 | 47398 | #N/A | #N/A | #N/A | #N/A
0:00 | 0 | 0 | 0 | 0 | 0 | 0 | 3420 | 47399 | #N/A | #N/A | #N/A | #N/A
0:00 | 0 | 0 | 0 | 0 | 0 | 0 | 3421 | 47400 | #N/A | #N/A | #N/A | #N/A
0:00 | 0 | 0 | 0 | 0 | 0 | 0 | 3422 | 47401 | #N/A | #N/A | #N/A | #N/A
0:00 | 0 | 0 | 0 | 0 | 0 | 0 | 3423 | 47402 | #N/A | #N/A | #N/A | #N/A
0:00 | 0 | 0 | 0 | 0 | 0 | 0 | 3424 | 47403 | #N/A | #N/A | #N/A | #N/A
0:00 | 0 | 0 | 0 | 0 | 0 | 0 | 3425 | 47404 | #N/A | #N/A | #N/A | #N/A
0:00 | 0 | 0 | 0 | 0 | 0 | 0 | 3426 | 47405 | #N/A | #N/A | #N/A | #N/A
0:00 | 0 | 0 | 0 | 0 | 0 | 0 | 3427 | 47406 | #N/A | #N/A | #N/A | #N/A
0:00 | 0 | 0 | 0 | 0 | 0 | 0 | 3428 | 47407 | #N/A | #N/A | #N/A | #N/A
0:00 | 0 | 0 | 0 | 0 | 0 | 0 | 3429 | 47408 | #N/A | #N/A | #N/A | #N/A
0:00 | 0 | 0 | 0 | 0 | 0 | 0 | 3430 | 47409 | #N/A | #N/A | #N/A | #N/A
0:00 | 0 | 0 | 0 | 0 | 0 | 0 | 3431 | 47410 | #N/A | #N/A | #N/A | #N/A
0:00 | 0 | 0 | 0 | 0 | 0 | 0 | 3432 | 47411 | #N/A | #N/A | #N/A | #N/A
0:00 | 0 | 0 | 0 | 0 | 0 | 0 | 3433 | 47412 | #N/A | #N/A | #N/A | #N/A
0:00 | 0 | 0 | 0 | 0 | 0 | 0 | 3434 | 47413 | #N/A | #N/A | #N/A | #N/A
0:00 | 0 | 0 | 0 | 0 | 0 | 0 | 3435 | 47414 | #N/A | #N/A | #N/A | #N/A
0:00 | 0 | 0 | 0 | 0 | 0 | 0 | 3436 | 47415 | #N/A | #N/A | #N/A | #N/A
0:00 | 0 | 0 | 0 | 0 | 0 | 0 | 3437 | 47416 | #N/A | #N/A | #N/A | #N/A
0:00 | 0 | 0 | 0 | 0 | 0 | 0 | 3438 | 47417 | #N/A | #N/A | #N/A | #N/A
0:00 | 0 | 0 | 0 | 0 | 0 | 0 | 3439 | 47418 | #N/A | #N/A | #N/A | #N/A
0:00 | 0 | 0 | 0 | 0 | 0 | 0 | 3440 | 47419 | #N/A | #N/A | #N/A | #N/A
0:00 | 0 | 0 | 0 | 0 | 0 | 0 | 3441 | 47420 | #N/A | #N/A | #N/A | #N/A
0:00 | 0 | 0 | 0 | 0 | 0 | 0 | 3442 | 47421 | #N/A | #N/A | #N/A | #N/A
0:00 | 0 | 0 | 0 | 0 | 0 | 0 | 3443 | 47422 | #N/A | #N/A | #N/A | #N/A
0:00 | 0 | 0 | 0 | 0 | 0 | 0 | 3444 | 47423 | #N/A | #N/A | #N/A | #N/A
0:00 | 0 | 0 | 0 | 0 | 0 | 0 | 3445 | 47424 | #N/A | #N/A | #N/A | #N/A
0:00 | 0 | 0 | 0 | 0 | 0 | 0 | 3446 | 47425 | #N/A | #N/A | #N/A | #N/A
0:00 | 0 | 0 | 0 | 0 | 0 | 0 | 3447 | 47426 | #N/A | #N/A | #N/A | #N/A
0:00 | 0 | 0 | 0 | 0 | 0 | 0 | 3448 | 47427 | #N/A | #N/A | #N/A | #N/A
0:00 | 0 | 0 | 0 | 0 | 0 | 0 | 3449 | 47428 | #N/A | #N/A | #N/A | #N/A
0:00 | 0 | 0 | 0 | 0 | 0 | 0 | 3450 | 47429 | #N/A | #N/A | #N/A | #N/A
0:00 | 0 | 0 | 0 | 0 | 0 | 0 | 3451 | 47430 | #N/A | #N/A | #N/A | #N/A
0:00 | 0 | 0 | 0 | 0 | 0 | 0 | 3452 | 47431 | #N/A | #N/A | #N/A | #N/A
0:00 | 0 | 0 | 0 | 0 | 0 | 0 | 3453 | 47432 | #N/A | #N/A | #N/A | #N/A
0:00 | 0 | 0 | 0 | 0 | 0 | 0 | 3454 | 47433 | #N/A | #N/A | #N/A | #N/A
0:00 | 0 | 0 | 0 | 0 | 0 | 0 | 3455 | 47434 | #N/A | #N/A | #N/A | #N/A
0:00 | 0 | 0 | 0 | 0 | 0 | 0 | 3456 | 47435 | #N/A | #N/A | #N/A | #N/A
0:00 | 0 | 0 | 0 | 0 | 0 | 0 | 3457 | 47436 | #N/A | #N/A | #N/A | #N/A
0:00 | 0 | 0 | 0 | 0 | 0 | 0 | 3458 | 47437 | #N/A | #N/A | #N/A | #N/A
0:00 | 0 | 0 | 0 | 0 | 0 | 0 | 3459 | 47438 | #N/A | #N/A | #N/A | #N/A
0:00 | 0 | 0 | 0 | 0 | 0 | 0 | 3460 | 47439 | #N/A | #N/A | #N/A | #N/A
0:00 | 0 | 0 | 0 | 0 | 0 | 0 | 3461 | 47440 | #N/A | #N/A | #N/A | #N/A
0:00 | 0 | 0 | 0 | 0 | 0 | 0 | 3462 | 47441 | #N/A | #N/A | #N/A | #N/A
0:00 | 0 | 0 | 0 | 0 | 0 | 0 | 3463 | 47442 | #N/A | #N/A | #N/A | #N/A
0:00 | 0 | 0 | 0 | 0 | 0 | 0 | 3464 | 47443 | #N/A | #N/A | #N/A | #N/A
0:00 | 0 | 0 | 0 | 0 | 0 | 0 | 3465 | 47444 | #N/A | #N/A | #N/A | #N/A
0:00 | 0 | 0 | 0 | 0 | 0 | 0 | 3466 | 47445 | #N/A | #N/A | #N/A | #N/A
0:00 | 0 | 0 | 0 | 0 | 0 | 0 | 3467 | 47446 | #N/A | #N/A | #N/A | #N/A
0:00 | 0 | 0 | 0 | 0 | 0 | 0 | 3468 | 47447 | #N/A | #N/A | #N/A | #N/A
0:00 | 0 | 0 | 0 | 0 | 0 | 0 | 3469 | 47448 | #N/A | #N/A | #N/A | #N/A
0:00 | 0 | 0 | 0 | 0 | 0 | 0 | 3470 | 47449 | #N/A | #N/A | #N/A | #N/A
0:00 | 0 | 0 | 0 | 0 | 0 | 0 | 3471 | 47450 | #N/A | #N/A | #N/A | #N/A
0:00 | 0 | 0 | 0 | 0 | 0 | 0 | 3472 | 47451 | #N/A | #N/A | #N/A | #N/A
0:00 | 0 | 0 | 0 | 0 | 0 | 0 | 3473 | 47452 | #N/A | #N/A | #N/A | #N/A
0:00 | 0 | 0 | 0 | 0 | 0 | 0 | 3474 | 47453 | #N/A | #N/A | #N/A | #N/A
0:00 | 0 | 0 | 0 | 0 | 0 | 0 | 3475 | 47454 | #N/A | #N/A | #N/A | #N/A
0:00 | 0 | 0 | 0 | 0 | 0 | 0 | 3476 | 47455 | #N/A | #N/A | #N/A | #N/A
0:00 | 0 | 0 | 0 | 0 | 0 | 0 | 3477 | 47456 | #N/A | #N/A | #N/A | #N/A
0:00 | 0 | 0 | 0 | 0 | 0 | 0 | 3478 | 47457 | #N/A | #N/A | #N/A | #N/A
0:00 | 0 | 0 | 0 | 0 | 0 | 0 | 3479 | 47458 | #N/A | #N/A | #N/A | #N/A
0:00 | 0 | 0 | 0 | 0 | 0 | 0 | 3480 | 47459 | #N/A | #N/A | #N/A | #N/A
0:00 | 0 | 0 | 0 | 0 | 0 | 0 | 3481 | 47460 | #N/A | #N/A | #N/A | #N/A
0:00 | 0 | 0 | 0 | 0 | 0 | 0 | 3482 | 47461 | #N/A | #N/A | #N/A | #N/A
0:00 | 0 | 0 | 0 | 0 | 0 | 0 | 3483 | 47462 | #N/A | #N/A | #N/A | #N/A
0:00 | 0 | 0 | 0 | 0 | 0 | 0 | 3484 | 47463 | #N/A | #N/A | #N/A | #N/A
0:00 | 0 | 0 | 0 | 0 | 0 | 0 | 3485 | 47464 | #N/A | #N/A | #N/A | #N/A
0:00 | 0 | 0 | 0 | 0 | 0 | 0 | 3486 | 47465 | #N/A | #N/A | #N/A | #N/A
0:00 | 0 | 0 | 0 | 0 | 0 | 0 | 3487 | 47466 | #N/A | #N/A | #N/A | #N/A
0:00 | 0 | 0 | 0 | 0 | 0 | 0 | 3488 | 47467 | #N/A | #N/A | #N/A | #N/A
0:00 | 0 | 0 | 0 | 0 | 0 | 0 | 3489 | 47468 | #N/A | #N/A | #N/A | #N/A
0:00 | 0 | 0 | 0 | 0 | 0 | 0 | 3490 | 47469 | #N/A | #N/A | #N/A | #N/A
0:00 | 0 | 0 | 0 | 0 | 0 | 0 | 3491 | 47470 | #N/A | #N/A | #N/A | #N/A
0:00 | 0 | 0 | 0 | 0 | 0 | 0 | 3492 | 47471 | #N/A | #N/A | #N/A | #N/A
0:00 | 0 | 0 | 0 | 0 | 0 | 0 | 3493 | 47472 | #N/A | #N/A | #N/A | #N/A
0:00 | 0 | 0 | 0 | 0 | 0 | 0 | 3494 | 47473 | #N/A | #N/A | #N/A | #N/A
0:00 | 0 | 0 | 0 | 0 | 0 | 0 | 3495 | 47474 | #N/A | #N/A | #N/A | #N/A
0:00 | 0 | 0 | 0 | 0 | 0 | 0 | 3496 | 47475 | #N/A | #N/A | #N/A | #N/A
0:00 | 0 | 0 | 0 | 0 | 0 | 0 | 3497 | 47476 | #N/A | #N/A | #N/A | #N/A
0:00 | 0 | 0 | 0 | 0 | 0 | 0 | 3498 | 47477 | #N/A | #N/A | #N/A | #N/A
0:00 | 0 | 0 | 0 | 0 | 0 | 0 | 3499 | 47478 | #N/A | #N/A | #N/A | #N/A
0:00 | 0 | 0 | 0 | 0 | 0 | 0 | 3500 | 47479 | #N/A | #N/A | #N/A | #N/A
0:00 | 0 | 0 | 0 | 0 | 0 | 0 | 3501 | 47480 | #N/A | #N/A | #N/A | #N/A
0:00 | 0 | 0 | 0 | 0 | 0 | 0 | 3502 | 47481 | #N/A | #N/A | #N/A | #N/A
0:00 | 0 | 0 | 0 | 0 | 0 | 0 | 3503 | 47482 | #N/A | #N/A | #N/A | #N/A
0:00 | 0 | 0 | 0 | 0 | 0 | 0 | 3504 | 47483 | #N/A | #N/A | #N/A | #N/A
0:00 | 0 | 0 | 0 | 0 | 0 | 0 | 3505 | 47484 | #N/A | #N/A | #N/A | #N/A
0:00 | 0 | 0 | 0 | 0 | 0 | 0 | 3506 | 47485 | #N/A | #N/A | #N/A | #N/A
0:00 | 0 | 0 | 0 | 0 | 0 | 0 | 3507 | 47486 | #N/A | #N/A | #N/A | #N/A
0:00 | 0 | 0 | 0 | 0 | 0 | 0 | 3508 | 47487 | #N/A | #N/A | #N/A | #N/A
0:00 | 0 | 0 | 0 | 0 | 0 | 0 | 3509 | 47488 | #N/A | #N/A | #N/A | #N/A
0:00 | 0 | 0 | 0 | 0 | 0 | 0 | 3510 | 47489 | #N/A | #N/A | #N/A | #N/A
0:00 | 0 | 0 | 0 | 0 | 0 | 0 | 3511 | 47490 | #N/A | #N/A | #N/A | #N/A
0:00 | 0 | 0 | 0 | 0 | 0 | 0 | 3512 | 47491 | #N/A | #N/A | #N/A | #N/A
0:00 | 0 | 0 | 0 | 0 | 0 | 0 | 3513 | 47492 | #N/A | #N/A | #N/A | #N/A
0:00 | 0 | 0 | 0 | 0 | 0 | 0 | 3514 | 47493 | #N/A | #N/A | #N/A | #N/A
0:00 | 0 | 0 | 0 | 0 | 0 | 0 | 3515 | 47494 | #N/A | #N/A | #N/A | #N/A
0:00 | 0 | 0 | 0 | 0 | 0 | 0 | 3516 | 47495 | #N/A | #N/A | #N/A | #N/A
0:00 | 0 | 0 | 0 | 0 | 0 | 0 | 3517 | 47496 | #N/A | #N/A | #N/A | #N/A
0:00 | 0 | 0 | 0 | 0 | 0 | 0 | 3518 | 47497 | #N/A | #N/A | #N/A | #N/A
0:00 | 0 | 0 | 0 | 0 | 0 | 0 | 3519 | 47498 | #N/A | #N/A | #N/A | #N/A
0:00 | 0 | 0 | 0 | 0 | 0 | 0 | 3520 | 47499 | #N/A | #N/A | #N/A | #N/A
0:00 | 0 | 0 | 0 | 0 | 0 | 0 | 3521 | 47500 | #N/A | #N/A | #N/A | #N/A
0:00 | 0 | 0 | 0 | 0 | 0 | 0 | 3522 | 47501 | #N/A | #N/A | #N/A | #N/A
0:00 | 0 | 0 | 0 | 0 | 0 | 0 | 3523 | 47502 | #N/A | #N/A | #N/A | #N/A
0:00 | 0 | 0 | 0 | 0 | 0 | 0 | 3524 | 47503 | #N/A | #N/A | #N/A | #N/A
0:00 | 0 | 0 | 0 | 0 | 0 | 0 | 3525 | 47504 | #N/A | #N/A | #N/A | #N/A
0:00 | 0 | 0 | 0 | 0 | 0 | 0 | 3526 | 47505 | #N/A | #N/A | #N/A | #N/A
0:00 | 0 | 0 | 0 | 0 | 0 | 0 | 3527 | 47506 | #N/A | #N/A | #N/A | #N/A
0:00 | 0 | 0 | 0 | 0 | 0 | 0 | 3528 | 47507 | #N/A | #N/A | #N/A | #N/A
0:00 | 0 | 0 | 0 | 0 | 0 | 0 | 3529 | 47508 | #N/A | #N/A | #N/A | #N/A
0:00 | 0 | 0 | 0 | 0 | 0 | 0 | 3530 | 47509 | #N/A | #N/A | #N/A | #N/A
0:00 | 0 | 0 | 0 | 0 | 0 | 0 | 3531 | 47510 | #N/A | #N/A | #N/A | #N/A
0:00 | 0 | 0 | 0 | 0 | 0 | 0 | 3532 | 47511 | #N/A | #N/A | #N/A | #N/A
0:00 | 0 | 0 | 0 | 0 | 0 | 0 | 3533 | 47512 | #N/A | #N/A | #N/A | #N/A
0:00 | 0 | 0 | 0 | 0 | 0 | 0 | 3534 | 47513 | #N/A | #N/A | #N/A | #N/A
0:00 | 0 | 0 | 0 | 0 | 0 | 0 | 3535 | 47514 | #N/A | #N/A | #N/A | #N/A
0:00 | 0 | 0 | 0 | 0 | 0 | 0 | 3536 | 47515 | #N/A | #N/A | #N/A | #N/A
0:00 | 0 | 0 | 0 | 0 | 0 | 0 | 3537 | 47516 | #N/A | #N/A | #N/A | #N/A
0:00 | 0 | 0 | 0 | 0 | 0 | 0 | 3538 | 47517 | #N/A | #N/A | #N/A | #N/A
0:00 | 0 | 0 | 0 | 0 | 0 | 0 | 3539 | 47518 | #N/A | #N/A | #N/A | #N/A
0:00 | 0 | 0 | 0 | 0 | 0 | 0 | 3540 | 47519 | #N/A | #N/A | #N/A | #N/A
0:00 | 0 | 0 | 0 | 0 | 0 | 0 | 3541 | 47520 | #N/A | #N/A | #N/A | #N/A
0:00 | 0 | 0 | 0 | 0 | 0 | 0 | 3542 | 47521 | #N/A | #N/A | #N/A | #N/A
0:00 | 0 | 0 | 0 | 0 | 0 | 0 | 3543 | 47522 | #N/A | #N/A | #N/A | #N/A
0:00 | 0 | 0 | 0 | 0 | 0 | 0 | 3544 | 47523 | #N/A | #N/A | #N/A | #N/A
0:00 | 0 | 0 | 0 | 0 | 0 | 0 | 3545 | 47524 | #N/A | #N/A | #N/A | #N/A
0:00 | 0 | 0 | 0 | 0 | 0 | 0 | 3546 | 47525 | #N/A | #N/A | #N/A | #N/A
0:00 | 0 | 0 | 0 | 0 | 0 | 0 | 3547 | 47526 | #N/A | #N/A | #N/A | #N/A
0:00 | 0 | 0 | 0 | 0 | 0 | 0 | 3548 | 47527 | #N/A | #N/A | #N/A | #N/A
0:00 | 0 | 0 | 0 | 0 | 0 | 0 | 3549 | 47528 | #N/A | #N/A | #N/A | #N/A
0:00 | 0 | 0 | 0 | 0 | 0 | 0 | 3550 | 47529 | #N/A | #N/A | #N/A | #N/A
0:00 | 0 | 0 | 0 | 0 | 0 | 0 | 3551 | 47530 | #N/A | #N/A | #N/A | #N/A
0:00 | 0 | 0 | 0 | 0 | 0 | 0 | 3552 | 47531 | #N/A | #N/A | #N/A | #N/A
0:00 | 0 | 0 | 0 | 0 | 0 | 0 | 3553 | 47532 | #N/A | #N/A | #N/A | #N/A
0:00 | 0 | 0 | 0 | 0 | 0 | 0 | 3554 | 47533 | #N/A | #N/A | #N/A | #N/A
0:00 | 0 | 0 | 0 | 0 | 0 | 0 | 3555 | 47534 | #N/A | #N/A | #N/A | #N/A
0:00 | 0 | 0 | 0 | 0 | 0 | 0 | 3556 | 47535 | #N/A | #N/A | #N/A | #N/A
0:00 | 0 | 0 | 0 | 0 | 0 | 0 | 3557 | 47536 | #N/A | #N/A | #N/A | #N/A
0:00 | 0 | 0 | 0 | 0 | 0 | 0 | 3558 | 47537 | #N/A | #N/A | #N/A | #N/A
0:00 | 0 | 0 | 0 | 0 | 0 | 0 | 3559 | 47538 | #N/A | #N/A | #N/A | #N/A
0:00 | 0 | 0 | 0 | 0 | 0 | 0 | 3560 | 47539 | #N/A | #N/A | #N/A | #N/A
0:00 | 0 | 0 | 0 | 0 | 0 | 0 | 3561 | 47540 | #N/A | #N/A | #N/A | #N/A
0:00 | 0 | 0 | 0 | 0 | 0 | 0 | 3562 | 47541 | #N/A | #N/A | #N/A | #N/A
0:00 | 0 | 0 | 0 | 0 | 0 | 0 | 3563 | 47542 | #N/A | #N/A | #N/A | #N/A
0:00 | 0 | 0 | 0 | 0 | 0 | 0 | 3564 | 47543 | #N/A | #N/A | #N/A | #N/A
0:00 | 0 | 0 | 0 | 0 | 0 | 0 | 3565 | 47544 | #N/A | #N/A | #N/A | #N/A
0:00 | 0 | 0 | 0 | 0 | 0 | 0 | 3566 | 47545 | #N/A | #N/A | #N/A | #N/A
0:00 | 0 | 0 | 0 | 0 | 0 | 0 | 3567 | 47546 | #N/A | #N/A | #N/A | #N/A
0:00 | 0 | 0 | 0 | 0 | 0 | 0 | 3568 | 47547 | #N/A | #N/A | #N/A | #N/A
0:00 | 0 | 0 | 0 | 0 | 0 | 0 | 3569 | 47548 | #N/A | #N/A | #N/A | #N/A
0:00 | 0 | 0 | 0 | 0 | 0 | 0 | 3570 | 47549 | #N/A | #N/A | #N/A | #N/A
0:00 | 0 | 0 | 0 | 0 | 0 | 0 | 3571 | 47550 | #N/A | #N/A | #N/A | #N/A
0:00 | 0 | 0 | 0 | 0 | 0 | 0 | 3572 | 47551 | #N/A | #N/A | #N/A | #N/A
0:00 | 0 | 0 | 0 | 0 | 0 | 0 | 3573 | 47552 | #N/A | #N/A | #N/A | #N/A
0:00 | 0 | 0 | 0 | 0 | 0 | 0 | 3574 | 47553 | #N/A | #N/A | #N/A | #N/A
0:00 | 0 | 0 | 0 | 0 | 0 | 0 | 3575 | 47554 | #N/A | #N/A | #N/A | #N/A
0:00 | 0 | 0 | 0 | 0 | 0 | 0 | 3576 | 47555 | #N/A | #N/A | #N/A | #N/A
0:00 | 0 | 0 | 0 | 0 | 0 | 0 | 3577 | 47556 | #N/A | #N/A | #N/A | #N/A
0:00 | 0 | 0 | 0 | 0 | 0 | 0 | 3578 | 47557 | #N/A | #N/A | #N/A | #N/A
0:00 | 0 | 0 | 0 | 0 | 0 | 0 | 3579 | 47558 | #N/A | #N/A | #N/A | #N/A
0:00 | 0 | 0 | 0 | 0 | 0 | 0 | 3580 | 47559 | #N/A | #N/A | #N/A | #N/A
0:00 | 0 | 0 | 0 | 0 | 0 | 0 | 3581 | 47560 | #N/A | #N/A | #N/A | #N/A
0:00 | 0 | 0 | 0 | 0 | 0 | 0 | 3582 | 47561 | #N/A | #N/A | #N/A | #N/A
0:00 | 0 | 0 | 0 | 0 | 0 | 0 | 3583 | 47562 | #N/A | #N/A | #N/A | #N/A
0:00 | 0 | 0 | 0 | 0 | 0 | 0 | 3584 | 47563 | #N/A | #N/A | #N/A | #N/A
0:00 | 0 | 0 | 0 | 0 | 0 | 0 | 3585 | 47564 | #N/A | #N/A | #N/A | #N/A
0:00 | 0 | 0 | 0 | 0 | 0 | 0 | 3586 | 47565 | #N/A | #N/A | #N/A | #N/A
0:00 | 0 | 0 | 0 | 0 | 0 | 0 | 3587 | 47566 | #N/A | #N/A | #N/A | #N/A
0:00 | 0 | 0 | 0 | 0 | 0 | 0 | 3588 | 47567 | #N/A | #N/A | #N/A | #N/A
0:00 | 0 | 0 | 0 | 0 | 0 | 0 | 3589 | 47568 | #N/A | #N/A | #N/A | #N/A
0:00 | 0 | 0 | 0 | 0 | 0 | 0 | 3590 | 47569 | #N/A | #N/A | #N/A | #N/A
0:00 | 0 | 0 | 0 | 0 | 0 | 0 | 3591 | 47570 | #N/A | #N/A | #N/A | #N/A
0:00 | 0 | 0 | 0 | 0 | 0 | 0 | 3592 | 47571 | #N/A | #N/A | #N/A | #N/A
0:00 | 0 | 0 | 0 | 0 | 0 | 0 | 3593 | 47572 | #N/A | #N/A | #N/A | #N/A
0:00 | 0 | 0 | 0 | 0 | 0 | 0 | 3594 | 47573 | #N/A | #N/A | #N/A | #N/A
0:00 | 0 | 0 | 0 | 0 | 0 | 0 | 3595 | 47574 | #N/A | #N/A | #N/A | #N/A
0:00 | 0 | 0 | 0 | 0 | 0 | 0 | 3596 | 47575 | #N/A | #N/A | #N/A | #N/A
0:00 | 0 | 0 | 0 | 0 | 0 | 0 | 3597 | 47576 | #N/A | #N/A | #N/A | #N/A
0:00 | 0 | 0 | 0 | 0 | 0 | 0 | 3598 | 47577 | #N/A | #N/A | #N/A | #N/A
0:00 | 0 | 0 | 0 | 0 | 0 | 0 | 3599 | 47578 | #N/A | #N/A | #N/A | #N/A
0:00 | 0 | 0 | 0 | 0 | 0 | 0 | 3600 | 47579 | #N/A | #N/A | #N/A | #N/A
0:00 | 0 | 0 | 0 | 0 | 0 | 0 | 3601 | 47580 | #N/A | #N/A | #N/A | #N/A
0:00 | 0 | 0 | 0 | 0 | 0 | 0 | 3602 | 47581 | #N/A | #N/A | #N/A | #N/A
0:00 | 0 | 0 | 0 | 0 | 0 | 0 | 3603 | 47582 | #N/A | #N/A | #N/A | #N/A
0:00 | 0 | 0 | 0 | 0 | 0 | 0 | 3604 | 47583 | #N/A | #N/A | #N/A | #N/A
0:00 | 0 | 0 | 0 | 0 | 0 | 0 | 3605 | 47584 | #N/A | #N/A | #N/A | #N/A
0:00 | 0 | 0 | 0 | 0 | 0 | 0 | 3606 | 47585 | #N/A | #N/A | #N/A | #N/A
0:00 | 0 | 0 | 0 | 0 | 0 | 0 | 3607 | 47586 | #N/A | #N/A | #N/A | #N/A
0:00 | 0 | 0 | 0 | 0 | 0 | 0 | 3608 | 47587 | #N/A | #N/A | #N/A | #N/A
0:00 | 0 | 0 | 0 | 0 | 0 | 0 | 3609 | 47588 | #N/A | #N/A | #N/A | #N/A
0:00 | 0 | 0 | 0 | 0 | 0 | 0 | 3610 | 47589 | #N/A | #N/A | #N/A | #N/A
0:00 | 0 | 0 | 0 | 0 | 0 | 0 | 3611 | 47590 | #N/A | #N/A | #N/A | #N/A
0:00 | 0 | 0 | 0 | 0 | 0 | 0 | 3612 | 47591 | #N/A | #N/A | #N/A | #N/A
0:00 | 0 | 0 | 0 | 0 | 0 | 0 | 3613 | 47592 | #N/A | #N/A | #N/A | #N/A
0:00 | 0 | 0 | 0 | 0 | 0 | 0 | 3614 | 47593 | #N/A | #N/A | #N/A | #N/A
0:00 | 0 | 0 | 0 | 0 | 0 | 0 | 3615 | 47594 | #N/A | #N/A | #N/A | #N/A
0:00 | 0 | 0 | 0 | 0 | 0 | 0 | 3616 | 47595 | #N/A | #N/A | #N/A | #N/A
0:00 | 0 | 0 | 0 | 0 | 0 | 0 | 3617 | 47596 | #N/A | #N/A | #N/A | #N/A
0:00 | 0 | 0 | 0 | 0 | 0 | 0 | 3618 | 47597 | #N/A | #N/A | #N/A | #N/A
0:00 | 0 | 0 | 0 | 0 | 0 | 0 | 3619 | 47598 | #N/A | #N/A | #N/A | #N/A
0:00 | 0 | 0 | 0 | 0 | 0 | 0 | 3620 | 47599 | #N/A | #N/A | #N/A | #N/A
0:00 | 0 | 0 | 0 | 0 | 0 | 0 | 3621 | 47600 | #N/A | #N/A | #N/A | #N/A
0:00 | 0 | 0 | 0 | 0 | 0 | 0 | 3622 | 47601 | #N/A | #N/A | #N/A | #N/A
0:00 | 0 | 0 | 0 | 0 | 0 | 0 | 3623 | 47602 | #N/A | #N/A | #N/A | #N/A
0:00 | 0 | 0 | 0 | 0 | 0 | 0 | 3624 | 47603 | #N/A | #N/A | #N/A | #N/A
0:00 | 0 | 0 | 0 | 0 | 0 | 0 | 3625 | 47604 | #N/A | #N/A | #N/A | #N/A
0:00 | 0 | 0 | 0 | 0 | 0 | 0 | 3626 | 47605 | #N/A | #N/A | #N/A | #N/A
0:00 | 0 | 0 | 0 | 0 | 0 | 0 | 3627 | 47606 | #N/A | #N/A | #N/A | #N/A
0:00 | 0 | 0 | 0 | 0 | 0 | 0 | 3628 | 47607 | #N/A | #N/A | #N/A | #N/A
0:00 | 0 | 0 | 0 | 0 | 0 | 0 | 3629 | 47608 | #N/A | #N/A | #N/A | #N/A
0:00 | 0 | 0 | 0 | 0 | 0 | 0 | 3630 | 47609 | #N/A | #N/A | #N/A | #N/A
0:00 | 0 | 0 | 0 | 0 | 0 | 0 | 3631 | 47610 | #N/A | #N/A | #N/A | #N/A
0:00 | 0 | 0 | 0 | 0 | 0 | 0 | 3632 | 47611 | #N/A | #N/A | #N/A | #N/A
0:00 | 0 | 0 | 0 | 0 | 0 | 0 | 3633 | 47612 | #N/A | #N/A | #N/A | #N/A
0:00 | 0 | 0 | 0 | 0 | 0 | 0 | 3634 | 47613 | #N/A | #N/A | #N/A | #N/A
0:00 | 0 | 0 | 0 | 0 | 0 | 0 | 3635 | 47614 | #N/A | #N/A | #N/A | #N/A
0:00 | 0 | 0 | 0 | 0 | 0 | 0 | 3636 | 47615 | #N/A | #N/A | #N/A | #N/A
0:00 | 0 | 0 | 0 | 0 | 0 | 0 | 3637 | 47616 | #N/A | #N/A | #N/A | #N/A
0:00 | 0 | 0 | 0 | 0 | 0 | 0 | 3638 | 47617 | #N/A | #N/A | #N/A | #N/A
0:00 | 0 | 0 | 0 | 0 | 0 | 0 | 3639 | 47618 | #N/A | #N/A | #N/A | #N/A
0:00 | 0 | 0 | 0 | 0 | 0 | 0 | 3640 | 47619 | #N/A | #N/A | #N/A | #N/A
0:00 | 0 | 0 | 0 | 0 | 0 | 0 | 3641 | 47620 | #N/A | #N/A | #N/A | #N/A
0:00 | 0 | 0 | 0 | 0 | 0 | 0 | 3642 | 47621 | #N/A | #N/A | #N/A | #N/A
0:00 | 0 | 0 | 0 | 0 | 0 | 0 | 3643 | 47622 | #N/A | #N/A | #N/A | #N/A
0:00 | 0 | 0 | 0 | 0 | 0 | 0 | 3644 | 47623 | #N/A | #N/A | #N/A | #N/A
0:00 | 0 | 0 | 0 | 0 | 0 | 0 | 3645 | 47624 | #N/A | #N/A | #N/A | #N/A
0:00 | 0 | 0 | 0 | 0 | 0 | 0 | 3646 | 47625 | #N/A | #N/A | #N/A | #N/A
0:00 | 0 | 0 | 0 | 0 | 0 | 0 | 3647 | 47626 | #N/A | #N/A | #N/A | #N/A
0:00 | 0 | 0 | 0 | 0 | 0 | 0 | 3648 | 47627 | #N/A | #N/A | #N/A | #N/A
0:00 | 0 | 0 | 0 | 0 | 0 | 0 | 3649 | 47628 | #N/A | #N/A | #N/A | #N/A
0:00 | 0 | 0 | 0 | 0 | 0 | 0 | 3650 | 47629 | #N/A | #N/A | #N/A | #N/A
0:00 | 0 | 0 | 0 | 0 | 0 | 0 | 3651 | 47630 | #N/A | #N/A | #N/A | #N/A
0:00 | 0 | 0 | 0 | 0 | 0 | 0 | 3652 | 47631 | #N/A | #N/A | #N/A | #N/A
0:00 | 0 | 0 | 0 | 0 | 0 | 0 | 3653 | 47632 | #N/A | #N/A | #N/A | #N/A
0:00 | 0 | 0 | 0 | 0 | 0 | 0 | 3654 | 47633 | #N/A | #N/A | #N/A | #N/A
0:00 | 0 | 0 | 0 | 0 | 0 | 0 | 3655 | 47634 | #N/A | #N/A | #N/A | #N/A
0:00 | 0 | 0 | 0 | 0 | 0 | 0 | 3656 | 47635 | #N/A | #N/A | #N/A | #N/A
0:00 | 0 | 0 | 0 | 0 | 0 | 0 | 3657 | 47636 | #N/A | #N/A | #N/A | #N/A
0:00 | 0 | 0 | 0 | 0 | 0 | 0 | 3658 | 47637 | #N/A | #N/A | #N/A | #N/A
0:00 | 0 | 0 | 0 | 0 | 0 | 0 | 3659 | 47638 | #N/A | #N/A | #N/A | #N/A
0:00 | 0 | 0 | 0 | 0 | 0 | 0 | 3660 | 47639 | #N/A | #N/A | #N/A | #N/A
0:00 | 0 | 0 | 0 | 0 | 0 | 0 | 3661 | 47640 | #N/A | #N/A | #N/A | #N/A
0:00 | 0 | 0 | 0 | 0 | 0 | 0 | 3662 | 47641 | #N/A | #N/A | #N/A | #N/A
0:00 | 0 | 0 | 0 | 0 | 0 | 0 | 3663 | 47642 | #N/A | #N/A | #N/A | #N/A
0:00 | 0 | 0 | 0 | 0 | 0 | 0 | 3664 | 47643 | #N/A | #N/A | #N/A | #N/A
0:00 | 0 | 0 | 0 | 0 | 0 | 0 | 3665 | 47644 | #N/A | #N/A | #N/A | #N/A
0:00 | 0 | 0 | 0 | 0 | 0 | 0 | 3666 | 47645 | #N/A | #N/A | #N/A | #N/A
0:00 | 0 | 0 | 0 | 0 | 0 | 0 | 3667 | 47646 | #N/A | #N/A | #N/A | #N/A
0:00 | 0 | 0 | 0 | 0 | 0 | 0 | 3668 | 47647 | #N/A | #N/A | #N/A | #N/A
0:00 | 0 | 0 | 0 | 0 | 0 | 0 | 3669 | 47648 | #N/A | #N/A | #N/A | #N/A
0:00 | 0 | 0 | 0 | 0 | 0 | 0 | 3670 | 47649 | #N/A | #N/A | #N/A | #N/A
0:00 | 0 | 0 | 0 | 0 | 0 | 0 | 3671 | 47650 | #N/A | #N/A | #N/A | #N/A
0:00 | 0 | 0 | 0 | 0 | 0 | 0 | 3672 | 47651 | #N/A | #N/A | #N/A | #N/A
0:00 | 0 | 0 | 0 | 0 | 0 | 0 | 3673 | 47652 | #N/A | #N/A | #N/A | #N/A
0:00 | 0 | 0 | 0 | 0 | 0 | 0 | 3674 | 47653 | #N/A | #N/A | #N/A | #N/A
0:00 | 0 | 0 | 0 | 0 | 0 | 0 | 3675 | 47654 | #N/A | #N/A | #N/A | #N/A
0:00 | 0 | 0 | 0 | 0 | 0 | 0 | 3676 | 47655 | #N/A | #N/A | #N/A | #N/A
0:00 | 0 | 0 | 0 | 0 | 0 | 0 | 3677 | 47656 | #N/A | #N/A | #N/A | #N/A
0:00 | 0 | 0 | 0 | 0 | 0 | 0 | 3678 | 47657 | #N/A | #N/A | #N/A | #N/A
0:00 | 0 | 0 | 0 | 0 | 0 | 0 | 3679 | 47658 | #N/A | #N/A | #N/A | #N/A
0:00 | 0 | 0 | 0 | 0 | 0 | 0 | 3680 | 47659 | #N/A | #N/A | #N/A | #N/A
0:00 | 0 | 0 | 0 | 0 | 0 | 0 | 3681 | 47660 | #N/A | #N/A | #N/A | #N/A
0:00 | 0 | 0 | 0 | 0 | 0 | 0 | 3682 | 47661 | #N/A | #N/A | #N/A | #N/A
0:00 | 0 | 0 | 0 | 0 | 0 | 0 | 3683 | 47662 | #N/A | #N/A | #N/A | #N/A
0:00 | 0 | 0 | 0 | 0 | 0 | 0 | 3684 | 47663 | #N/A | #N/A | #N/A | #N/A
0:00 | 0 | 0 | 0 | 0 | 0 | 0 | 3685 | 47664 | #N/A | #N/A | #N/A | #N/A
0:00 | 0 | 0 | 0 | 0 | 0 | 0 | 3686 | 47665 | #N/A | #N/A | #N/A | #N/A
0:00 | 0 | 0 | 0 | 0 | 0 | 0 | 3687 | 47666 | #N/A | #N/A | #N/A | #N/A
0:00 | 0 | 0 | 0 | 0 | 0 | 0 | 3688 | 47667 | #N/A | #N/A | #N/A | #N/A
0:00 | 0 | 0 | 0 | 0 | 0 | 0 | 3689 | 47668 | #N/A | #N/A | #N/A | #N/A
0:00 | 0 | 0 | 0 | 0 | 0 | 0 | 3690 | 47669 | #N/A | #N/A | #N/A | #N/A
0:00 | 0 | 0 | 0 | 0 | 0 | 0 | 3691 | 47670 | #N/A | #N/A | #N/A | #N/A
0:00 | 0 | 0 | 0 | 0 | 0 | 0 | 3692 | 47671 | #N/A | #N/A | #N/A | #N/A
0:00 | 0 | 0 | 0 | 0 | 0 | 0 | 3693 | 47672 | #N/A | #N/A | #N/A | #N/A
0:00 | 0 | 0 | 0 | 0 | 0 | 0 | 3694 | 47673 | #N/A | #N/A | #N/A | #N/A
0:00 | 0 | 0 | 0 | 0 | 0 | 0 | 3695 | 47674 | #N/A | #N/A | #N/A | #N/A
0:00 | 0 | 0 | 0 | 0 | 0 | 0 | 3696 | 47675 | #N/A | #N/A | #N/A | #N/A
0:00 | 0 | 0 | 0 | 0 | 0 | 0 | 3697 | 47676 | #N/A | #N/A | #N/A | #N/A
0:00 | 0 | 0 | 0 | 0 | 0 | 0 | 3698 | 47677 | #N/A | #N/A | #N/A | #N/A
0:00 | 0 | 0 | 0 | 0 | 0 | 0 | 3699 | 47678 | #N/A | #N/A | #N/A | #N/A
0:00 | 0 | 0 | 0 | 0 | 0 | 0 | 3700 | 47679 | #N/A | #N/A | #N/A | #N/A
0:00 | 0 | 0 | 0 | 0 | 0 | 0 | 3701 | 47680 | #N/A | #N/A | #N/A | #N/A
0:00 | 0 | 0 | 0 | 0 | 0 | 0 | 3702 | 47681 | #N/A | #N/A | #N/A | #N/A
0:00 | 0 | 0 | 0 | 0 | 0 | 0 | 3703 | 47682 | #N/A | #N/A | #N/A | #N/A
0:00 | 0 | 0 | 0 | 0 | 0 | 0 | 3704 | 47683 | #N/A | #N/A | #N/A | #N/A
0:00 | 0 | 0 | 0 | 0 | 0 | 0 | 3705 | 47684 | #N/A | #N/A | #N/A | #N/A
0:00 | 0 | 0 | 0 | 0 | 0 | 0 | 3706 | 47685 | #N/A | #N/A | #N/A | #N/A
0:00 | 0 | 0 | 0 | 0 | 0 | 0 | 3707 | 47686 | #N/A | #N/A | #N/A | #N/A
0:00 | 0 | 0 | 0 | 0 | 0 | 0 | 3708 | 47687 | #N/A | #N/A | #N/A | #N/A
0:00 | 0 | 0 | 0 | 0 | 0 | 0 | 3709 | 47688 | #N/A | #N/A | #N/A | #N/A
0:00 | 0 | 0 | 0 | 0 | 0 | 0 | 3710 | 47689 | #N/A | #N/A | #N/A | #N/A
0:00 | 0 | 0 | 0 | 0 | 0 | 0 | 3711 | 47690 | #N/A | #N/A | #N/A | #N/A
0:00 | 0 | 0 | 0 | 0 | 0 | 0 | 3712 | 47691 | #N/A | #N/A | #N/A | #N/A
0:00 | 0 | 0 | 0 | 0 | 0 | 0 | 3713 | 47692 | #N/A | #N/A | #N/A | #N/A
0:00 | 0 | 0 | 0 | 0 | 0 | 0 | 3714 | 47693 | #N/A | #N/A | #N/A | #N/A
0:00 | 0 | 0 | 0 | 0 | 0 | 0 | 3715 | 47694 | #N/A | #N/A | #N/A | #N/A
0:00 | 0 | 0 | 0 | 0 | 0 | 0 | 3716 | 47695 | #N/A | #N/A | #N/A | #N/A
0:00 | 0 | 0 | 0 | 0 | 0 | 0 | 3717 | 47696 | #N/A | #N/A | #N/A | #N/A
0:00 | 0 | 0 | 0 | 0 | 0 | 0 | 3718 | 47697 | #N/A | #N/A | #N/A | #N/A
0:00 | 0 | 0 | 0 | 0 | 0 | 0 | 3719 | 47698 | #N/A | #N/A | #N/A | #N/A
0:00 | 0 | 0 | 0 | 0 | 0 | 0 | 3720 | 47699 | #N/A | #N/A | #N/A | #N/A
0:00 | 0 | 0 | 0 | 0 | 0 | 0 | 3721 | 47700 | #N/A | #N/A | #N/A | #N/A
0:00 | 0 | 0 | 0 | 0 | 0 | 0 | 3722 | 47701 | #N/A | #N/A | #N/A | #N/A
0:00 | 0 | 0 | 0 | 0 | 0 | 0 | 3723 | 47702 | #N/A | #N/A | #N/A | #N/A
0:00 | 0 | 0 | 0 | 0 | 0 | 0 | 3724 | 47703 | #N/A | #N/A | #N/A | #N/A
0:00 | 0 | 0 | 0 | 0 | 0 | 0 | 3725 | 47704 | #N/A | #N/A | #N/A | #N/A
0:00 | 0 | 0 | 0 | 0 | 0 | 0 | 3726 | 47705 | #N/A | #N/A | #N/A | #N/A
0:00 | 0 | 0 | 0 | 0 | 0 | 0 | 3727 | 47706 | #N/A | #N/A | #N/A | #N/A
0:00 | 0 | 0 | 0 | 0 | 0 | 0 | 3728 | 47707 | #N/A | #N/A | #N/A | #N/A
0:00 | 0 | 0 | 0 | 0 | 0 | 0 | 3729 | 47708 | #N/A | #N/A | #N/A | #N/A
0:00 | 0 | 0 | 0 | 0 | 0 | 0 | 3730 | 47709 | #N/A | #N/A | #N/A | #N/A
0:00 | 0 | 0 | 0 | 0 | 0 | 0 | 3731 | 47710 | #N/A | #N/A | #N/A | #N/A
0:00 | 0 | 0 | 0 | 0 | 0 | 0 | 3732 | 47711 | #N/A | #N/A | #N/A | #N/A
0:00 | 0 | 0 | 0 | 0 | 0 | 0 | 3733 | 47712 | #N/A | #N/A | #N/A | #N/A
0:00 | 0 | 0 | 0 | 0 | 0 | 0 | 3734 | 47713 | #N/A | #N/A | #N/A | #N/A
0:00 | 0 | 0 | 0 | 0 | 0 | 0 | 3735 | 47714 | #N/A | #N/A | #N/A | #N/A
0:00 | 0 | 0 | 0 | 0 | 0 | 0 | 3736 | 47715 | #N/A | #N/A | #N/A | #N/A
0:00 | 0 | 0 | 0 | 0 | 0 | 0 | 3737 | 47716 | #N/A | #N/A | #N/A | #N/A
0:00 | 0 | 0 | 0 | 0 | 0 | 0 | 3738 | 47717 | #N/A | #N/A | #N/A | #N/A
0:00 | 0 | 0 | 0 | 0 | 0 | 0 | 3739 | 47718 | #N/A | #N/A | #N/A | #N/A
0:00 | 0 | 0 | 0 | 0 | 0 | 0 | 3740 | 47719 | #N/A | #N/A | #N/A | #N/A
0:00 | 0 | 0 | 0 | 0 | 0 | 0 | 3741 | 47720 | #N/A | #N/A | #N/A | #N/A
0:00 | 0 | 0 | 0 | 0 | 0 | 0 | 3742 | 47721 | #N/A | #N/A | #N/A | #N/A
0:00 | 0 | 0 | 0 | 0 | 0 | 0 | 3743 | 47722 | #N/A | #N/A | #N/A | #N/A
0:00 | 0 | 0 | 0 | 0 | 0 | 0 | 3744 | 47723 | #N/A | #N/A | #N/A | #N/A
0:00 | 0 | 0 | 0 | 0 | 0 | 0 | 3745 | 47724 | #N/A | #N/A | #N/A | #N/A
0:00 | 0 | 0 | 0 | 0 | 0 | 0 | 3746 | 47725 | #N/A | #N/A | #N/A | #N/A
0:00 | 0 | 0 | 0 | 0 | 0 | 0 | 3747 | 47726 | #N/A | #N/A | #N/A | #N/A
0:00 | 0 | 0 | 0 | 0 | 0 | 0 | 3748 | 47727 | #N/A | #N/A | #N/A | #N/A
0:00 | 0 | 0 | 0 | 0 | 0 | 0 | 3749 | 47728 | #N/A | #N/A | #N/A | #N/A
0:00 | 0 | 0 | 0 | 0 | 0 | 0 | 3750 | 47729 | #N/A | #N/A | #N/A | #N/A
0:00 | 0 | 0 | 0 | 0 | 0 | 0 | 3751 | 47730 | #N/A | #N/A | #N/A | #N/A
0:00 | 0 | 0 | 0 | 0 | 0 | 0 | 3752 | 47731 | #N/A | #N/A | #N/A | #N/A
0:00 | 0 | 0 | 0 | 0 | 0 | 0 | 3753 | 47732 | #N/A | #N/A | #N/A | #N/A
0:00 | 0 | 0 | 0 | 0 | 0 | 0 | 3754 | 47733 | #N/A | #N/A | #N/A | #N/A
0:00 | 0 | 0 | 0 | 0 | 0 | 0 | 3755 | 47734 | #N/A | #N/A | #N/A | #N/A
0:00 | 0 | 0 | 0 | 0 | 0 | 0 | 3756 | 47735 | #N/A | #N/A | #N/A | #N/A
0:00 | 0 | 0 | 0 | 0 | 0 | 0 | 3757 | 47736 | #N/A | #N/A | #N/A | #N/A
0:00 | 0 | 0 | 0 | 0 | 0 | 0 | 3758 | 47737 | #N/A | #N/A | #N/A | #N/A
0:00 | 0 | 0 | 0 | 0 | 0 | 0 | 3759 | 47738 | #N/A | #N/A | #N/A | #N/A
0:00 | 0 | 0 | 0 | 0 | 0 | 0 | 3760 | 47739 | #N/A | #N/A | #N/A | #N/A
0:00 | 0 | 0 | 0 | 0 | 0 | 0 | 3761 | 47740 | #N/A | #N/A | #N/A | #N/A
0:00 | 0 | 0 | 0 | 0 | 0 | 0 | 3762 | 47741 | #N/A | #N/A | #N/A | #N/A
0:00 | 0 | 0 | 0 | 0 | 0 | 0 | 3763 | 47742 | #N/A | #N/A | #N/A | #N/A
0:00 | 0 | 0 | 0 | 0 | 0 | 0 | 3764 | 47743 | #N/A | #N/A | #N/A | #N/A
0:00 | 0 | 0 | 0 | 0 | 0 | 0 | 3765 | 47744 | #N/A | #N/A | #N/A | #N/A
0:00 | 0 | 0 | 0 | 0 | 0 | 0 | 3766 | 47745 | #N/A | #N/A | #N/A | #N/A
0:00 | 0 | 0 | 0 | 0 | 0 | 0 | 3767 | 47746 | #N/A | #N/A | #N/A | #N/A
0:00 | 0 | 0 | 0 | 0 | 0 | 0 | 3768 | 47747 | #N/A | #N/A | #N/A | #N/A
0:00 | 0 | 0 | 0 | 0 | 0 | 0 | 3769 | 47748 | #N/A | #N/A | #N/A | #N/A
0:00 | 0 | 0 | 0 | 0 | 0 | 0 | 3770 | 47749 | #N/A | #N/A | #N/A | #N/A
0:00 | 0 | 0 | 0 | 0 | 0 | 0 | 3771 | 47750 | #N/A | #N/A | #N/A | #N/A
0:00 | 0 | 0 | 0 | 0 | 0 | 0 | 3772 | 47751 | #N/A | #N/A | #N/A | #N/A
0:00 | 0 | 0 | 0 | 0 | 0 | 0 | 3773 | 47752 | #N/A | #N/A | #N/A | #N/A
0:00 | 0 | 0 | 0 | 0 | 0 | 0 | 3774 | 47753 | #N/A | #N/A | #N/A | #N/A
0:00 | 0 | 0 | 0 | 0 | 0 | 0 | 3775 | 47754 | #N/A | #N/A | #N/A | #N/A
0:00 | 0 | 0 | 0 | 0 | 0 | 0 | 3776 | 47755 | #N/A | #N/A | #N/A | #N/A
0:00 | 0 | 0 | 0 | 0 | 0 | 0 | 3777 | 47756 | #N/A | #N/A | #N/A | #N/A
0:00 | 0 | 0 | 0 | 0 | 0 | 0 | 3778 | 47757 | #N/A | #N/A | #N/A | #N/A
0:00 | 0 | 0 | 0 | 0 | 0 | 0 | 3779 | 47758 | #N/A | #N/A | #N/A | #N/A
0:00 | 0 | 0 | 0 | 0 | 0 | 0 | 3780 | 47759 | #N/A | #N/A | #N/A | #N/A
0:00 | 0 | 0 | 0 | 0 | 0 | 0 | 3781 | 47760 | #N/A | #N/A | #N/A | #N/A
0:00 | 0 | 0 | 0 | 0 | 0 | 0 | 3782 | 47761 | #N/A | #N/A | #N/A | #N/A
0:00 | 0 | 0 | 0 | 0 | 0 | 0 | 3783 | 47762 | #N/A | #N/A | #N/A | #N/A
0:00 | 0 | 0 | 0 | 0 | 0 | 0 | 3784 | 47763 | #N/A | #N/A | #N/A | #N/A
0:00 | 0 | 0 | 0 | 0 | 0 | 0 | 3785 | 47764 | #N/A | #N/A | #N/A | #N/A
0:00 | 0 | 0 | 0 | 0 | 0 | 0 | 3786 | 47765 | #N/A | #N/A | #N/A | #N/A
0:00 | 0 | 0 | 0 | 0 | 0 | 0 | 3787 | 47766 | #N/A | #N/A | #N/A | #N/A
0:00 | 0 | 0 | 0 | 0 | 0 | 0 | 3788 | 47767 | #N/A | #N/A | #N/A | #N/A
0:00 | 0 | 0 | 0 | 0 | 0 | 0 | 3789 | 47768 | #N/A | #N/A | #N/A | #N/A
0:00 | 0 | 0 | 0 | 0 | 0 | 0 | 3790 | 47769 | #N/A | #N/A | #N/A | #N/A
0:00 | 0 | 0 | 0 | 0 | 0 | 0 | 3791 | 47770 | #N/A | #N/A | #N/A | #N/A
0:00 | 0 | 0 | 0 | 0 | 0 | 0 | 3792 | 47771 | #N/A | #N/A | #N/A | #N/A
0:00 | 0 | 0 | 0 | 0 | 0 | 0 | 3793 | 47772 | #N/A | #N/A | #N/A | #N/A
0:00 | 0 | 0 | 0 | 0 | 0 | 0 | 3794 | 47773 | #N/A | #N/A | #N/A | #N/A
0:00 | 0 | 0 | 0 | 0 | 0 | 0 | 3795 | 47774 | #N/A | #N/A | #N/A | #N/A
0:00 | 0 | 0 | 0 | 0 | 0 | 0 | 3796 | 47775 | #N/A | #N/A | #N/A | #N/A
0:00 | 0 | 0 | 0 | 0 | 0 | 0 | 3797 | 47776 | #N/A | #N/A | #N/A | #N/A
0:00 | 0 | 0 | 0 | 0 | 0 | 0 | 3798 | 47777 | #N/A | #N/A | #N/A | #N/A
0:00 | 0 | 0 | 0 | 0 | 0 | 0 | 3799 | 47778 | #N/A | #N/A | #N/A | #N/A
0:00 | 0 | 0 | 0 | 0 | 0 | 0 | 3800 | 47779 | #N/A | #N/A | #N/A | #N/A
0:00 | 0 | 0 | 0 | 0 | 0 | 0 | 3801 | 47780 | #N/A | #N/A | #N/A | #N/A
0:00 | 0 | 0 | 0 | 0 | 0 | 0 | 3802 | 47781 | #N/A | #N/A | #N/A | #N/A
0:00 | 0 | 0 | 0 | 0 | 0 | 0 | 3803 | 47782 | #N/A | #N/A | #N/A | #N/A
0:00 | 0 | 0 | 0 | 0 | 0 | 0 | 3804 | 47783 | #N/A | #N/A | #N/A | #N/A
0:00 | 0 | 0 | 0 | 0 | 0 | 0 | 3805 | 47784 | #N/A | #N/A | #N/A | #N/A
0:00 | 0 | 0 | 0 | 0 | 0 | 0 | 3806 | 47785 | #N/A | #N/A | #N/A | #N/A
0:00 | 0 | 0 | 0 | 0 | 0 | 0 | 3807 | 47786 | #N/A | #N/A | #N/A | #N/A
0:00 | 0 | 0 | 0 | 0 | 0 | 0 | 3808 | 47787 | #N/A | #N/A | #N/A | #N/A
0:00 | 0 | 0 | 0 | 0 | 0 | 0 | 3809 | 47788 | #N/A | #N/A | #N/A | #N/A
0:00 | 0 | 0 | 0 | 0 | 0 | 0 | 3810 | 47789 | #N/A | #N/A | #N/A | #N/A
0:00 | 0 | 0 | 0 | 0 | 0 | 0 | 3811 | 47790 | #N/A | #N/A | #N/A | #N/A
0:00 | 0 | 0 | 0 | 0 | 0 | 0 | 3812 | 47791 | #N/A | #N/A | #N/A | #N/A
0:00 | 0 | 0 | 0 | 0 | 0 | 0 | 3813 | 47792 | #N/A | #N/A | #N/A | #N/A
0:00 | 0 | 0 | 0 | 0 | 0 | 0 | 3814 | 47793 | #N/A | #N/A | #N/A | #N/A
0:00 | 0 | 0 | 0 | 0 | 0 | 0 | 3815 | 47794 | #N/A | #N/A | #N/A | #N/A
0:00 | 0 | 0 | 0 | 0 | 0 | 0 | 3816 | 47795 | #N/A | #N/A | #N/A | #N/A
0:00 | 0 | 0 | 0 | 0 | 0 | 0 | 3817 | 47796 | #N/A | #N/A | #N/A | #N/A
0:00 | 0 | 0 | 0 | 0 | 0 | 0 | 3818 | 47797 | #N/A | #N/A | #N/A | #N/A
0:00 | 0 | 0 | 0 | 0 | 0 | 0 | 3819 | 47798 | #N/A | #N/A | #N/A | #N/A
0:00 | 0 | 0 | 0 | 0 | 0 | 0 | 3820 | 47799 | #N/A | #N/A | #N/A | #N/A
0:00 | 0 | 0 | 0 | 0 | 0 | 0 | 3821 | 47800 | #N/A | #N/A | #N/A | #N/A
0:00 | 0 | 0 | 0 | 0 | 0 | 0 | 3822 | 47801 | #N/A | #N/A | #N/A | #N/A
0:00 | 0 | 0 | 0 | 0 | 0 | 0 | 3823 | 47802 | #N/A | #N/A | #N/A | #N/A
0:00 | 0 | 0 | 0 | 0 | 0 | 0 | 3824 | 47803 | #N/A | #N/A | #N/A | #N/A
0:00 | 0 | 0 | 0 | 0 | 0 | 0 | 3825 | 47804 | #N/A | #N/A | #N/A | #N/A
0:00 | 0 | 0 | 0 | 0 | 0 | 0 | 3826 | 47805 | #N/A | #N/A | #N/A | #N/A
0:00 | 0 | 0 | 0 | 0 | 0 | 0 | 3827 | 47806 | #N/A | #N/A | #N/A | #N/A
0:00 | 0 | 0 | 0 | 0 | 0 | 0 | 3828 | 47807 | #N/A | #N/A | #N/A | #N/A
0:00 | 0 | 0 | 0 | 0 | 0 | 0 | 3829 | 47808 | #N/A | #N/A | #N/A | #N/A
0:00 | 0 | 0 | 0 | 0 | 0 | 0 | 3830 | 47809 | #N/A | #N/A | #N/A | #N/A
0:00 | 0 | 0 | 0 | 0 | 0 | 0 | 3831 | 47810 | #N/A | #N/A | #N/A | #N/A
0:00 | 0 | 0 | 0 | 0 | 0 | 0 | 3832 | 47811 | #N/A | #N/A | #N/A | #N/A
0:00 | 0 | 0 | 0 | 0 | 0 | 0 | 3833 | 47812 | #N/A | #N/A | #N/A | #N/A
0:00 | 0 | 0 | 0 | 0 | 0 | 0 | 3834 | 47813 | #N/A | #N/A | #N/A | #N/A
0:00 | 0 | 0 | 0 | 0 | 0 | 0 | 3835 | 47814 | #N/A | #N/A | #N/A | #N/A
0:00 | 0 | 0 | 0 | 0 | 0 | 0 | 3836 | 47815 | #N/A | #N/A | #N/A | #N/A
0:00 | 0 | 0 | 0 | 0 | 0 | 0 | 3837 | 47816 | #N/A | #N/A | #N/A | #N/A
0:00 | 0 | 0 | 0 | 0 | 0 | 0 | 3838 | 47817 | #N/A | #N/A | #N/A | #N/A
0:00 | 0 | 0 | 0 | 0 | 0 | 0 | 3839 | 47818 | #N/A | #N/A | #N/A | #N/A
0:00 | 0 | 0 | 0 | 0 | 0 | 0 | 3840 | 47819 | #N/A | #N/A | #N/A | #N/A
0:00 | 0 | 0 | 0 | 0 | 0 | 0 | 3841 | 47820 | #N/A | #N/A | #N/A | #N/A
0:00 | 0 | 0 | 0 | 0 | 0 | 0 | 3842 | 47821 | #N/A | #N/A | #N/A | #N/A
0:00 | 0 | 0 | 0 | 0 | 0 | 0 | 3843 | 47822 | #N/A | #N/A | #N/A | #N/A
0:00 | 0 | 0 | 0 | 0 | 0 | 0 | 3844 | 47823 | #N/A | #N/A | #N/A | #N/A
0:00 | 0 | 0 | 0 | 0 | 0 | 0 | 3845 | 47824 | #N/A | #N/A | #N/A | #N/A
0:00 | 0 | 0 | 0 | 0 | 0 | 0 | 3846 | 47825 | #N/A | #N/A | #N/A | #N/A
0:00 | 0 | 0 | 0 | 0 | 0 | 0 | 3847 | 47826 | #N/A | #N/A | #N/A | #N/A
0:00 | 0 | 0 | 0 | 0 | 0 | 0 | 3848 | 47827 | #N/A | #N/A | #N/A | #N/A
0:00 | 0 | 0 | 0 | 0 | 0 | 0 | 3849 | 47828 | #N/A | #N/A | #N/A | #N/A
0:00 | 0 | 0 | 0 | 0 | 0 | 0 | 3850 | 47829 | #N/A | #N/A | #N/A | #N/A
0:00 | 0 | 0 | 0 | 0 | 0 | 0 | 3851 | 47830 | #N/A | #N/A | #N/A | #N/A
0:00 | 0 | 0 | 0 | 0 | 0 | 0 | 3852 | 47831 | #N/A | #N/A | #N/A | #N/A
0:00 | 0 | 0 | 0 | 0 | 0 | 0 | 3853 | 47832 | #N/A | #N/A | #N/A | #N/A
0:00 | 0 | 0 | 0 | 0 | 0 | 0 | 3854 | 47833 | #N/A | #N/A | #N/A | #N/A
0:00 | 0 | 0 | 0 | 0 | 0 | 0 | 3855 | 47834 | #N/A | #N/A | #N/A | #N/A
0:00 | 0 | 0 | 0 | 0 | 0 | 0 | 3856 | 47835 | #N/A | #N/A | #N/A | #N/A
0:00 | 0 | 0 | 0 | 0 | 0 | 0 | 3857 | 47836 | #N/A | #N/A | #N/A | #N/A
0:00 | 0 | 0 | 0 | 0 | 0 | 0 | 3858 | 47837 | #N/A | #N/A | #N/A | #N/A
0:00 | 0 | 0 | 0 | 0 | 0 | 0 | 3859 | 47838 | #N/A | #N/A | #N/A | #N/A
0:00 | 0 | 0 | 0 | 0 | 0 | 0 | 3860 | 47839 | #N/A | #N/A | #N/A | #N/A
0:00 | 0 | 0 | 0 | 0 | 0 | 0 | 3861 | 47840 | #N/A | #N/A | #N/A | #N/A
0:00 | 0 | 0 | 0 | 0 | 0 | 0 | 3862 | 47841 | #N/A | #N/A | #N/A | #N/A
0:00 | 0 | 0 | 0 | 0 | 0 | 0 | 3863 | 47842 | #N/A | #N/A | #N/A | #N/A
0:00 | 0 | 0 | 0 | 0 | 0 | 0 | 3864 | 47843 | #N/A | #N/A | #N/A | #N/A
0:00 | 0 | 0 | 0 | 0 | 0 | 0 | 3865 | 47844 | #N/A | #N/A | #N/A | #N/A
0:00 | 0 | 0 | 0 | 0 | 0 | 0 | 3866 | 47845 | #N/A | #N/A | #N/A | #N/A
0:00 | 0 | 0 | 0 | 0 | 0 | 0 | 3867 | 47846 | #N/A | #N/A | #N/A | #N/A
0:00 | 0 | 0 | 0 | 0 | 0 | 0 | 3868 | 47847 | #N/A | #N/A | #N/A | #N/A
0:00 | 0 | 0 | 0 | 0 | 0 | 0 | 3869 | 47848 | #N/A | #N/A | #N/A | #N/A
0:00 | 0 | 0 | 0 | 0 | 0 | 0 | 3870 | 47849 | #N/A | #N/A | #N/A | #N/A
0:00 | 0 | 0 | 0 | 0 | 0 | 0 | 3871 | 47850 | #N/A | #N/A | #N/A | #N/A
0:00 | 0 | 0 | 0 | 0 | 0 | 0 | 3872 | 47851 | #N/A | #N/A | #N/A | #N/A
0:00 | 0 | 0 | 0 | 0 | 0 | 0 | 3873 | 47852 | #N/A | #N/A | #N/A | #N/A
0:00 | 0 | 0 | 0 | 0 | 0 | 0 | 3874 | 47853 | #N/A | #N/A | #N/A | #N/A
0:00 | 0 | 0 | 0 | 0 | 0 | 0 | 3875 | 47854 | #N/A | #N/A | #N/A | #N/A
0:00 | 0 | 0 | 0 | 0 | 0 | 0 | 3876 | 47855 | #N/A | #N/A | #N/A | #N/A
0:00 | 0 | 0 | 0 | 0 | 0 | 0 | 3877 | 47856 | #N/A | #N/A | #N/A | #N/A
0:00 | 0 | 0 | 0 | 0 | 0 | 0 | 3878 | 47857 | #N/A | #N/A | #N/A | #N/A
0:00 | 0 | 0 | 0 | 0 | 0 | 0 | 3879 | 47858 | #N/A | #N/A | #N/A | #N/A
0:00 | 0 | 0 | 0 | 0 | 0 | 0 | 3880 | 47859 | #N/A | #N/A | #N/A | #N/A
0:00 | 0 | 0 | 0 | 0 | 0 | 0 | 3881 | 47860 | #N/A | #N/A | #N/A | #N/A
0:00 | 0 | 0 | 0 | 0 | 0 | 0 | 3882 | 47861 | #N/A | #N/A | #N/A | #N/A
0:00 | 0 | 0 | 0 | 0 | 0 | 0 | 3883 | 47862 | #N/A | #N/A | #N/A | #N/A
0:00 | 0 | 0 | 0 | 0 | 0 | 0 | 3884 | 47863 | #N/A | #N/A | #N/A | #N/A
0:00 | 0 | 0 | 0 | 0 | 0 | 0 | 3885 | 47864 | #N/A | #N/A | #N/A | #N/A
0:00 | 0 | 0 | 0 | 0 | 0 | 0 | 3886 | 47865 | #N/A | #N/A | #N/A | #N/A
0:00 | 0 | 0 | 0 | 0 | 0 | 0 | 3887 | 47866 | #N/A | #N/A | #N/A | #N/A
0:00 | 0 | 0 | 0 | 0 | 0 | 0 | 3888 | 47867 | #N/A | #N/A | #N/A | #N/A
0:00 | 0 | 0 | 0 | 0 | 0 | 0 | 3889 | 47868 | #N/A | #N/A | #N/A | #N/A
0:00 | 0 | 0 | 0 | 0 | 0 | 0 | 3890 | 47869 | #N/A | #N/A | #N/A | #N/A
0:00 | 0 | 0 | 0 | 0 | 0 | 0 | 3891 | 47870 | #N/A | #N/A | #N/A | #N/A
0:00 | 0 | 0 | 0 | 0 | 0 | 0 | 3892 | 47871 | #N/A | #N/A | #N/A | #N/A
0:00 | 0 | 0 | 0 | 0 | 0 | 0 | 3893 | 47872 | #N/A | #N/A | #N/A | #N/A
0:00 | 0 | 0 | 0 | 0 | 0 | 0 | 3894 | 47873 | #N/A | #N/A | #N/A | #N/A
0:00 | 0 | 0 | 0 | 0 | 0 | 0 | 3895 | 47874 | #N/A | #N/A | #N/A | #N/A
0:00 | 0 | 0 | 0 | 0 | 0 | 0 | 3896 | 47875 | #N/A | #N/A | #N/A | #N/A
0:00 | 0 | 0 | 0 | 0 | 0 | 0 | 3897 | 47876 | #N/A | #N/A | #N/A | #N/A
0:00 | 0 | 0 | 0 | 0 | 0 | 0 | 3898 | 47877 | #N/A | #N/A | #N/A | #N/A
0:00 | 0 | 0 | 0 | 0 | 0 | 0 | 3899 | 47878 | #N/A | #N/A | #N/A | #N/A
0:00 | 0 | 0 | 0 | 0 | 0 | 0 | 3900 | 47879 | #N/A | #N/A | #N/A | #N/A
0:00 | 0 | 0 | 0 | 0 | 0 | 0 | 3901 | 47880 | #N/A | #N/A | #N/A | #N/A
0:00 | 0 | 0 | 0 | 0 | 0 | 0 | 3902 | 47881 | #N/A | #N/A | #N/A | #N/A
0:00 | 0 | 0 | 0 | 0 | 0 | 0 | 3903 | 47882 | #N/A | #N/A | #N/A | #N/A
0:00 | 0 | 0 | 0 | 0 | 0 | 0 | 3904 | 47883 | #N/A | #N/A | #N/A | #N/A
0:00 | 0 | 0 | 0 | 0 | 0 | 0 | 3905 | 47884 | #N/A | #N/A | #N/A | #N/A
0:00 | 0 | 0 | 0 | 0 | 0 | 0 | 3906 | 47885 | #N/A | #N/A | #N/A | #N/A
0:00 | 0 | 0 | 0 | 0 | 0 | 0 | 3907 | 47886 | #N/A | #N/A | #N/A | #N/A
0:00 | 0 | 0 | 0 | 0 | 0 | 0 | 3908 | 47887 | #N/A | #N/A | #N/A | #N/A
0:00 | 0 | 0 | 0 | 0 | 0 | 0 | 3909 | 47888 | #N/A | #N/A | #N/A | #N/A
0:00 | 0 | 0 | 0 | 0 | 0 | 0 | 3910 | 47889 | #N/A | #N/A | #N/A | #N/A
0:00 | 0 | 0 | 0 | 0 | 0 | 0 | 3911 | 47890 | #N/A | #N/A | #N/A | #N/A
0:00 | 0 | 0 | 0 | 0 | 0 | 0 | 3912 | 47891 | #N/A | #N/A | #N/A | #N/A
0:00 | 0 | 0 | 0 | 0 | 0 | 0 | 3913 | 47892 | #N/A | #N/A | #N/A | #N/A
0:00 | 0 | 0 | 0 | 0 | 0 | 0 | 3914 | 47893 | #N/A | #N/A | #N/A | #N/A
0:00 | 0 | 0 | 0 | 0 | 0 | 0 | 3915 | 47894 | #N/A | #N/A | #N/A | #N/A
0:00 | 0 | 0 | 0 | 0 | 0 | 0 | 3916 | 47895 | #N/A | #N/A | #N/A | #N/A
0:00 | 0 | 0 | 0 | 0 | 0 | 0 | 3917 | 47896 | #N/A | #N/A | #N/A | #N/A
0:00 | 0 | 0 | 0 | 0 | 0 | 0 | 3918 | 47897 | #N/A | #N/A | #N/A | #N/A
0:00 | 0 | 0 | 0 | 0 | 0 | 0 | 3919 | 47898 | #N/A | #N/A | #N/A | #N/A
0:00 | 0 | 0 | 0 | 0 | 0 | 0 | 3920 | 47899 | #N/A | #N/A | #N/A | #N/A
0:00 | 0 | 0 | 0 | 0 | 0 | 0 | 3921 | 47900 | #N/A | #N/A | #N/A | #N/A
0:00 | 0 | 0 | 0 | 0 | 0 | 0 | 3922 | 47901 | #N/A | #N/A | #N/A | #N/A
0:00 | 0 | 0 | 0 | 0 | 0 | 0 | 3923 | 47902 | #N/A | #N/A | #N/A | #N/A
0:00 | 0 | 0 | 0 | 0 | 0 | 0 | 3924 | 47903 | #N/A | #N/A | #N/A | #N/A
0:00 | 0 | 0 | 0 | 0 | 0 | 0 | 3925 | 47904 | #N/A | #N/A | #N/A | #N/A
0:00 | 0 | 0 | 0 | 0 | 0 | 0 | 3926 | 47905 | #N/A | #N/A | #N/A | #N/A
0:00 | 0 | 0 | 0 | 0 | 0 | 0 | 3927 | 47906 | #N/A | #N/A | #N/A | #N/A
0:00 | 0 | 0 | 0 | 0 | 0 | 0 | 3928 | 47907 | #N/A | #N/A | #N/A | #N/A
0:00 | 0 | 0 | 0 | 0 | 0 | 0 | 3929 | 47908 | #N/A | #N/A | #N/A | #N/A
0:00 | 0 | 0 | 0 | 0 | 0 | 0 | 3930 | 47909 | #N/A | #N/A | #N/A | #N/A
0:00 | 0 | 0 | 0 | 0 | 0 | 0 | 3931 | 47910 | #N/A | #N/A | #N/A | #N/A
0:00 | 0 | 0 | 0 | 0 | 0 | 0 | 3932 | 47911 | #N/A | #N/A | #N/A | #N/A
0:00 | 0 | 0 | 0 | 0 | 0 | 0 | 3933 | 47912 | #N/A | #N/A | #N/A | #N/A
0:00 | 0 | 0 | 0 | 0 | 0 | 0 | 3934 | 47913 | #N/A | #N/A | #N/A | #N/A
0:00 | 0 | 0 | 0 | 0 | 0 | 0 | 3935 | 47914 | #N/A | #N/A | #N/A | #N/A
0:00 | 0 | 0 | 0 | 0 | 0 | 0 | 3936 | 47915 | #N/A | #N/A | #N/A | #N/A
0:00 | 0 | 0 | 0 | 0 | 0 | 0 | 3937 | 47916 | #N/A | #N/A | #N/A | #N/A
0:00 | 0 | 0 | 0 | 0 | 0 | 0 | 3938 | 47917 | #N/A | #N/A | #N/A | #N/A
0:00 | 0 | 0 | 0 | 0 | 0 | 0 | 3939 | 47918 | #N/A | #N/A | #N/A | #N/A
0:00 | 0 | 0 | 0 | 0 | 0 | 0 | 3940 | 47919 | #N/A | #N/A | #N/A | #N/A
0:00 | 0 | 0 | 0 | 0 | 0 | 0 | 3941 | 47920 | #N/A | #N/A | #N/A | #N/A
0:00 | 0 | 0 | 0 | 0 | 0 | 0 | 3942 | 47921 | #N/A | #N/A | #N/A | #N/A
0:00 | 0 | 0 | 0 | 0 | 0 | 0 | 3943 | 47922 | #N/A | #N/A | #N/A | #N/A
0:00 | 0 | 0 | 0 | 0 | 0 | 0 | 3944 | 47923 | #N/A | #N/A | #N/A | #N/A
0:00 | 0 | 0 | 0 | 0 | 0 | 0 | 3945 | 47924 | #N/A | #N/A | #N/A | #N/A
0:00 | 0 | 0 | 0 | 0 | 0 | 0 | 3946 | 47925 | #N/A | #N/A | #N/A | #N/A
0:00 | 0 | 0 | 0 | 0 | 0 | 0 | 3947 | 47926 | #N/A | #N/A | #N/A | #N/A
0:00 | 0 | 0 | 0 | 0 | 0 | 0 | 3948 | 47927 | #N/A | #N/A | #N/A | #N/A
0:00 | 0 | 0 | 0 | 0 | 0 | 0 | 3949 | 47928 | #N/A | #N/A | #N/A | #N/A
0:00 | 0 | 0 | 0 | 0 | 0 | 0 | 3950 | 47929 | #N/A | #N/A | #N/A | #N/A
0:00 | 0 | 0 | 0 | 0 | 0 | 0 | 3951 | 47930 | #N/A | #N/A | #N/A | #N/A
0:00 | 0 | 0 | 0 | 0 | 0 | 0 | 3952 | 47931 | #N/A | #N/A | #N/A | #N/A
0:00 | 0 | 0 | 0 | 0 | 0 | 0 | 3953 | 47932 | #N/A | #N/A | #N/A | #N/A
0:00 | 0 | 0 | 0 | 0 | 0 | 0 | 3954 | 47933 | #N/A | #N/A | #N/A | #N/A
0:00 | 0 | 0 | 0 | 0 | 0 | 0 | 3955 | 47934 | #N/A | #N/A | #N/A | #N/A
0:00 | 0 | 0 | 0 | 0 | 0 | 0 | 3956 | 47935 | #N/A | #N/A | #N/A | #N/A
0:00 | 0 | 0 | 0 | 0 | 0 | 0 | 3957 | 47936 | #N/A | #N/A | #N/A | #N/A
0:00 | 0 | 0 | 0 | 0 | 0 | 0 | 3958 | 47937 | #N/A | #N/A | #N/A | #N/A
0:00 | 0 | 0 | 0 | 0 | 0 | 0 | 3959 | 47938 | #N/A | #N/A | #N/A | #N/A
0:00 | 0 | 0 | 0 | 0 | 0 | 0 | 3960 | 47939 | #N/A | #N/A | #N/A | #N/A
0:00 | 0 | 0 | 0 | 0 | 0 | 0 | 3961 | 47940 | #N/A | #N/A | #N/A | #N/A
0:00 | 0 | 0 | 0 | 0 | 0 | 0 | 3962 | 47941 | #N/A | #N/A | #N/A | #N/A
0:00 | 0 | 0 | 0 | 0 | 0 | 0 | 3963 | 47942 | #N/A | #N/A | #N/A | #N/A
0:00 | 0 | 0 | 0 | 0 | 0 | 0 | 3964 | 47943 | #N/A | #N/A | #N/A | #N/A
0:00 | 0 | 0 | 0 | 0 | 0 | 0 | 3965 | 47944 | #N/A | #N/A | #N/A | #N/A
0:00 | 0 | 0 | 0 | 0 | 0 | 0 | 3966 | 47945 | #N/A | #N/A | #N/A | #N/A
0:00 | 0 | 0 | 0 | 0 | 0 | 0 | 3967 | 47946 | #N/A | #N/A | #N/A | #N/A
0:00 | 0 | 0 | 0 | 0 | 0 | 0 | 3968 | 47947 | #N/A | #N/A | #N/A | #N/A
0:00 | 0 | 0 | 0 | 0 | 0 | 0 | 3969 | 47948 | #N/A | #N/A | #N/A | #N/A
0:00 | 0 | 0 | 0 | 0 | 0 | 0 | 3970 | 47949 | #N/A | #N/A | #N/A | #N/A
0:00 | 0 | 0 | 0 | 0 | 0 | 0 | 3971 | 47950 | #N/A | #N/A | #N/A | #N/A
0:00 | 0 | 0 | 0 | 0 | 0 | 0 | 3972 | 47951 | #N/A | #N/A | #N/A | #N/A
0:00 | 0 | 0 | 0 | 0 | 0 | 0 | 3973 | 47952 | #N/A | #N/A | #N/A | #N/A
0:00 | 0 | 0 | 0 | 0 | 0 | 0 | 3974 | 47953 | #N/A | #N/A | #N/A | #N/A
0:00 | 0 | 0 | 0 | 0 | 0 | 0 | 3975 | 47954 | #N/A | #N/A | #N/A | #N/A
0:00 | 0 | 0 | 0 | 0 | 0 | 0 | 3976 | 47955 | #N/A | #N/A | #N/A | #N/A
0:00 | 0 | 0 | 0 | 0 | 0 | 0 | 3977 | 47956 | #N/A | #N/A | #N/A | #N/A
0:00 | 0 | 0 | 0 | 0 | 0 | 0 | 3978 | 47957 | #N/A | #N/A | #N/A | #N/A
0:00 | 0 | 0 | 0 | 0 | 0 | 0 | 3979 | 47958 | #N/A | #N/A | #N/A | #N/A
0:00 | 0 | 0 | 0 | 0 | 0 | 0 | 3980 | 47959 | #N/A | #N/A | #N/A | #N/A
0:00 | 0 | 0 | 0 | 0 | 0 | 0 | 3981 | 47960 | #N/A | #N/A | #N/A | #N/A
0:00 | 0 | 0 | 0 | 0 | 0 | 0 | 3982 | 47961 | #N/A | #N/A | #N/A | #N/A
0:00 | 0 | 0 | 0 | 0 | 0 | 0 | 3983 | 47962 | #N/A | #N/A | #N/A | #N/A
0:00 | 0 | 0 | 0 | 0 | 0 | 0 | 3984 | 47963 | #N/A | #N/A | #N/A | #N/A
0:00 | 0 | 0 | 0 | 0 | 0 | 0 | 3985 | 47964 | #N/A | #N/A | #N/A | #N/A
0:00 | 0 | 0 | 0 | 0 | 0 | 0 | 3986 | 47965 | #N/A | #N/A | #N/A | #N/A
0:00 | 0 | 0 | 0 | 0 | 0 | 0 | 3987 | 47966 | #N/A | #N/A | #N/A | #N/A
0:00 | 0 | 0 | 0 | 0 | 0 | 0 | 3988 | 47967 | #N/A | #N/A | #N/A | #N/A
0:00 | 0 | 0 | 0 | 0 | 0 | 0 | 3989 | 47968 | #N/A | #N/A | #N/A | #N/A
0:00 | 0 | 0 | 0 | 0 | 0 | 0 | 3990 | 47969 | #N/A | #N/A | #N/A | #N/A
0:00 | 0 | 0 | 0 | 0 | 0 | 0 | 3991 | 47970 | #N/A | #N/A | #N/A | #N/A
0:00 | 0 | 0 | 0 | 0 | 0 | 0 | 3992 | 47971 | #N/A | #N/A | #N/A | #N/A
0:00 | 0 | 0 | 0 | 0 | 0 | 0 | 3993 | 47972 | #N/A | #N/A | #N/A | #N/A
0:00 | 0 | 0 | 0 | 0 | 0 | 0 | 3994 | 47973 | #N/A | #N/A | #N/A | #N/A
0:00 | 0 | 0 | 0 | 0 | 0 | 0 | 3995 | 47974 | #N/A | #N/A | #N/A | #N/A
0:00 | 0 | 0 | 0 | 0 | 0 | 0 | 3996 | 47975 | #N/A | #N/A | #N/A | #N/A
0:00 | 0 | 0 | 0 | 0 | 0 | 0 | 3997 | 47976 | #N/A | #N/A | #N/A | #N/A
0:00 | 0 | 0 | 0 | 0 | 0 | 0 | 3998 | 47977 | #N/A | #N/A | #N/A | #N/A
0:00 | 0 | 0 | 0 | 0 | 0 | 0 | 3999 | 47978 | #N/A | #N/A | #N/A | #N/A
0:00 | 0 | 0 | 0 | 0 | 0 | 0 | 4000 | 47979 | #N/A | #N/A | #N/A | #N/A
0:00 | 0 | 0 | 0 | 0 | 0 | 0 | 4001 | 47980 | #N/A | #N/A | #N/A | #N/A
0:00 | 0 | 0 | 0 | 0 | 0 | 0 | 4002 | 47981 | #N/A | #N/A | #N/A | #N/A
0:00 | 0 | 0 | 0 | 0 | 0 | 0 | 4003 | 47982 | #N/A | #N/A | #N/A | #N/A
0:00 | 0 | 0 | 0 | 0 | 0 | 0 | 4004 | 47983 | #N/A | #N/A | #N/A | #N/A
0:00 | 0 | 0 | 0 | 0 | 0 | 0 | 4005 | 47984 | #N/A | #N/A | #N/A | #N/A
0:00 | 0 | 0 | 0 | 0 | 0 | 0 | 4006 | 47985 | #N/A | #N/A | #N/A | #N/A
0:00 | 0 | 0 | 0 | 0 | 0 | 0 | 4007 | 47986 | #N/A | #N/A | #N/A | #N/A
0:00 | 0 | 0 | 0 | 0 | 0 | 0 | 4008 | 47987 | #N/A | #N/A | #N/A | #N/A
0:00 | 0 | 0 | 0 | 0 | 0 | 0 | 4009 | 47988 | #N/A | #N/A | #N/A | #N/A
0:00 | 0 | 0 | 0 | 0 | 0 | 0 | 4010 | 47989 | #N/A | #N/A | #N/A | #N/A
0:00 | 0 | 0 | 0 | 0 | 0 | 0 | 4011 | 47990 | #N/A | #N/A | #N/A | #N/A
0:00 | 0 | 0 | 0 | 0 | 0 | 0 | 4012 | 47991 | #N/A | #N/A | #N/A | #N/A
0:00 | 0 | 0 | 0 | 0 | 0 | 0 | 4013 | 47992 | #N/A | #N/A | #N/A | #N/A
0:00 | 0 | 0 | 0 | 0 | 0 | 0 | 4014 | 47993 | #N/A | #N/A | #N/A | #N/A
0:00 | 0 | 0 | 0 | 0 | 0 | 0 | 4015 | 47994 | #N/A | #N/A | #N/A | #N/A
0:00 | 0 | 0 | 0 | 0 | 0 | 0 | 4016 | 47995 | #N/A | #N/A | #N/A | #N/A
0:00 | 0 | 0 | 0 | 0 | 0 | 0 | 4017 | 47996 | #N/A | #N/A | #N/A | #N/A
0:00 | 0 | 0 | 0 | 0 | 0 | 0 | 4018 | 47997 | #N/A | #N/A | #N/A | #N/A
0:00 | 0 | 0 | 0 | 0 | 0 | 0 | 4019 | 47998 | #N/A | #N/A | #N/A | #N/A
0:00 | 0 | 0 | 0 | 0 | 0 | 0 | 4020 | 47999 | #N/A | #N/A | #N/A | #N/A
0:00 | 0 | 0 | 0 | 0 | 0 | 0 | 4021 | 48000 | #N/A | #N/A | #N/A | #N/A
0:00 | 0 | 0 | 0 | 0 | 0 | 0 | 4022 | 48001 | #N/A | #N/A | #N/A | #N/A
0:00 | 0 | 0 | 0 | 0 | 0 | 0 | 4023 | 48002 | #N/A | #N/A | #N/A | #N/A
0:00 | 0 | 0 | 0 | 0 | 0 | 0 | 4024 | 48003 | #N/A | #N/A | #N/A | #N/A
0:00 | 0 | 0 | 0 | 0 | 0 | 0 | 4025 | 48004 | #N/A | #N/A | #N/A | #N/A
0:00 | 0 | 0 | 0 | 0 | 0 | 0 | 4026 | 48005 | #N/A | #N/A | #N/A | #N/A
0:00 | 0 | 0 | 0 | 0 | 0 | 0 | 4027 | 48006 | #N/A | #N/A | #N/A | #N/A
0:00 | 0 | 0 | 0 | 0 | 0 | 0 | 4028 | 48007 | #N/A | #N/A | #N/A | #N/A
0:00 | 0 | 0 | 0 | 0 | 0 | 0 | 4029 | 48008 | #N/A | #N/A | #N/A | #N/A
0:00 | 0 | 0 | 0 | 0 | 0 | 0 | 4030 | 48009 | #N/A | #N/A | #N/A | #N/A
0:00 | 0 | 0 | 0 | 0 | 0 | 0 | 4031 | 48010 | #N/A | #N/A | #N/A | #N/A
0:00 | 0 | 0 | 0 | 0 | 0 | 0 | 4032 | 48011 | #N/A | #N/A | #N/A | #N/A
0:00 | 0 | 0 | 0 | 0 | 0 | 0 | 4033 | 48012 | #N/A | #N/A | #N/A | #N/A
0:00 | 0 | 0 | 0 | 0 | 0 | 0 | 4034 | 48013 | #N/A | #N/A | #N/A | #N/A
0:00 | 0 | 0 | 0 | 0 | 0 | 0 | 4035 | 48014 | #N/A | #N/A | #N/A | #N/A
0:00 | 0 | 0 | 0 | 0 | 0 | 0 | 4036 | 48015 | #N/A | #N/A | #N/A | #N/A
0:00 | 0 | 0 | 0 | 0 | 0 | 0 | 4037 | 48016 | #N/A | #N/A | #N/A | #N/A
0:00 | 0 | 0 | 0 | 0 | 0 | 0 | 4038 | 48017 | #N/A | #N/A | #N/A | #N/A
0:00 | 0 | 0 | 0 | 0 | 0 | 0 | 4039 | 48018 | #N/A | #N/A | #N/A | #N/A
0:00 | 0 | 0 | 0 | 0 | 0 | 0 | 4040 | 48019 | #N/A | #N/A | #N/A | #N/A
0:00 | 0 | 0 | 0 | 0 | 0 | 0 | 4041 | 48020 | #N/A | #N/A | #N/A | #N/A
0:00 | 0 | 0 | 0 | 0 | 0 | 0 | 4042 | 48021 | #N/A | #N/A | #N/A | #N/A
0:00 | 0 | 0 | 0 | 0 | 0 | 0 | 4043 | 48022 | #N/A | #N/A | #N/A | #N/A
0:00 | 0 | 0 | 0 | 0 | 0 | 0 | 4044 | 48023 | #N/A | #N/A | #N/A | #N/A
0:00 | 0 | 0 | 0 | 0 | 0 | 0 | 4045 | 48024 | #N/A | #N/A | #N/A | #N/A
0:00 | 0 | 0 | 0 | 0 | 0 | 0 | 4046 | 48025 | #N/A | #N/A | #N/A | #N/A
0:00 | 0 | 0 | 0 | 0 | 0 | 0 | 4047 | 48026 | #N/A | #N/A | #N/A | #N/A
0:00 | 0 | 0 | 0 | 0 | 0 | 0 | 4048 | 48027 | #N/A | #N/A | #N/A | #N/A
0:00 | 0 | 0 | 0 | 0 | 0 | 0 | 4049 | 48028 | #N/A | #N/A | #N/A | #N/A
0:00 | 0 | 0 | 0 | 0 | 0 | 0 | 4050 | 48029 | #N/A | #N/A | #N/A | #N/A
0:00 | 0 | 0 | 0 | 0 | 0 | 0 | 4051 | 48030 | #N/A | #N/A | #N/A | #N/A
0:00 | 0 | 0 | 0 | 0 | 0 | 0 | 4052 | 48031 | #N/A | #N/A | #N/A | #N/A
0:00 | 0 | 0 | 0 | 0 | 0 | 0 | 4053 | 48032 | #N/A | #N/A | #N/A | #N/A
0:00 | 0 | 0 | 0 | 0 | 0 | 0 | 4054 | 48033 | #N/A | #N/A | #N/A | #N/A
0:00 | 0 | 0 | 0 | 0 | 0 | 0 | 4055 | 48034 | #N/A | #N/A | #N/A | #N/A
0:00 | 0 | 0 | 0 | 0 | 0 | 0 | 4056 | 48035 | #N/A | #N/A | #N/A | #N/A
0:00 | 0 | 0 | 0 | 0 | 0 | 0 | 4057 | 48036 | #N/A | #N/A | #N/A | #N/A
0:00 | 0 | 0 | 0 | 0 | 0 | 0 | 4058 | 48037 | #N/A | #N/A | #N/A | #N/A
0:00 | 0 | 0 | 0 | 0 | 0 | 0 | 4059 | 48038 | #N/A | #N/A | #N/A | #N/A
0:00 | 0 | 0 | 0 | 0 | 0 | 0 | 4060 | 48039 | #N/A | #N/A | #N/A | #N/A
0:00 | 0 | 0 | 0 | 0 | 0 | 0 | 4061 | 48040 | #N/A | #N/A | #N/A | #N/A
0:00 | 0 | 0 | 0 | 0 | 0 | 0 | 4062 | 48041 | #N/A | #N/A | #N/A | #N/A
0:00 | 0 | 0 | 0 | 0 | 0 | 0 | 4063 | 48042 | #N/A | #N/A | #N/A | #N/A
0:00 | 0 | 0 | 0 | 0 | 0 | 0 | 4064 | 48043 | #N/A | #N/A | #N/A | #N/A
0:00 | 0 | 0 | 0 | 0 | 0 | 0 | 4065 | 48044 | #N/A | #N/A | #N/A | #N/A
0:00 | 0 | 0 | 0 | 0 | 0 | 0 | 4066 | 48045 | #N/A | #N/A | #N/A | #N/A
0:00 | 0 | 0 | 0 | 0 | 0 | 0 | 4067 | 48046 | #N/A | #N/A | #N/A | #N/A
0:00 | 0 | 0 | 0 | 0 | 0 | 0 | 4068 | 48047 | #N/A | #N/A | #N/A | #N/A
0:00 | 0 | 0 | 0 | 0 | 0 | 0 | 4069 | 48048 | #N/A | #N/A | #N/A | #N/A
0:00 | 0 | 0 | 0 | 0 | 0 | 0 | 4070 | 48049 | #N/A | #N/A | #N/A | #N/A
0:00 | 0 | 0 | 0 | 0 | 0 | 0 | 4071 | 48050 | #N/A | #N/A | #N/A | #N/A
0:00 | 0 | 0 | 0 | 0 | 0 | 0 | 4072 | 48051 | #N/A | #N/A | #N/A | #N/A
0:00 | 0 | 0 | 0 | 0 | 0 | 0 | 4073 | 48052 | #N/A | #N/A | #N/A | #N/A
0:00 | 0 | 0 | 0 | 0 | 0 | 0 | 4074 | 48053 | #N/A | #N/A | #N/A | #N/A
0:00 | 0 | 0 | 0 | 0 | 0 | 0 | 4075 | 48054 | #N/A | #N/A | #N/A | #N/A
0:00 | 0 | 0 | 0 | 0 | 0 | 0 | 4076 | 48055 | #N/A | #N/A | #N/A | #N/A
0:00 | 0 | 0 | 0 | 0 | 0 | 0 | 4077 | 48056 | #N/A | #N/A | #N/A | #N/A
0:00 | 0 | 0 | 0 | 0 | 0 | 0 | 4078 | 48057 | #N/A | #N/A | #N/A | #N/A
0:00 | 0 | 0 | 0 | 0 | 0 | 0 | 4079 | 48058 | #N/A | #N/A | #N/A | #N/A
0:00 | 0 | 0 | 0 | 0 | 0 | 0 | 4080 | 48059 | #N/A | #N/A | #N/A | #N/A
0:00 | 0 | 0 | 0 | 0 | 0 | 0 | 4081 | 48060 | #N/A | #N/A | #N/A | #N/A
0:00 | 0 | 0 | 0 | 0 | 0 | 0 | 4082 | 48061 | #N/A | #N/A | #N/A | #N/A
0:00 | 0 | 0 | 0 | 0 | 0 | 0 | 4083 | 48062 | #N/A | #N/A | #N/A | #N/A
0:00 | 0 | 0 | 0 | 0 | 0 | 0 | 4084 | 48063 | #N/A | #N/A | #N/A | #N/A
0:00 | 0 | 0 | 0 | 0 | 0 | 0 | 4085 | 48064 | #N/A | #N/A | #N/A | #N/A
0:00 | 0 | 0 | 0 | 0 | 0 | 0 | 4086 | 48065 | #N/A | #N/A | #N/A | #N/A
0:00 | 0 | 0 | 0 | 0 | 0 | 0 | 4087 | 48066 | #N/A | #N/A | #N/A | #N/A
0:00 | 0 | 0 | 0 | 0 | 0 | 0 | 4088 | 48067 | #N/A | #N/A | #N/A | #N/A
0:00 | 0 | 0 | 0 | 0 | 0 | 0 | 4089 | 48068 | #N/A | #N/A | #N/A | #N/A
0:00 | 0 | 0 | 0 | 0 | 0 | 0 | 4090 | 48069 | #N/A | #N/A | #N/A | #N/A
0:00 | 0 | 0 | 0 | 0 | 0 | 0 | 4091 | 48070 | #N/A | #N/A | #N/A | #N/A
0:00 | 0 | 0 | 0 | 0 | 0 | 0 | 4092 | 48071 | #N/A | #N/A | #N/A | #N/A
0:00 | 0 | 0 | 0 | 0 | 0 | 0 | 4093 | 48072 | #N/A | #N/A | #N/A | #N/A
0:00 | 0 | 0 | 0 | 0 | 0 | 0 | 4094 | 48073 | #N/A | #N/A | #N/A | #N/A
0:00 | 0 | 0 | 0 | 0 | 0 | 0 | 4095 | 48074 | #N/A | #N/A | #N/A | #N/A
0:00 | 0 | 0 | 0 | 0 | 0 | 0 | 4096 | 48075 | #N/A | #N/A | #N/A | #N/A
0:00 | 0 | 0 | 0 | 0 | 0 | 0 | 4097 | 48076 | #N/A | #N/A | #N/A | #N/A
0:00 | 0 | 0 | 0 | 0 | 0 | 0 | 4098 | 48077 | #N/A | #N/A | #N/A | #N/A
0:00 | 0 | 0 | 0 | 0 | 0 | 0 | 4099 | 48078 | #N/A | #N/A | #N/A | #N/A
0:00 | 0 | 0 | 0 | 0 | 0 | 0 | 4100 | 48079 | #N/A | #N/A | #N/A | #N/A
0:00 | 0 | 0 | 0 | 0 | 0 | 0 | 4101 | 48080 | #N/A | #N/A | #N/A | #N/A
0:00 | 0 | 0 | 0 | 0 | 0 | 0 | 4102 | 48081 | #N/A | #N/A | #N/A | #N/A
0:00 | 0 | 0 | 0 | 0 | 0 | 0 | 4103 | 48082 | #N/A | #N/A | #N/A | #N/A
0:00 | 0 | 0 | 0 | 0 | 0 | 0 | 4104 | 48083 | #N/A | #N/A | #N/A | #N/A
0:00 | 0 | 0 | 0 | 0 | 0 | 0 | 4105 | 48084 | #N/A | #N/A | #N/A | #N/A
0:00 | 0 | 0 | 0 | 0 | 0 | 0 | 4106 | 48085 | #N/A | #N/A | #N/A | #N/A
0:00 | 0 | 0 | 0 | 0 | 0 | 0 | 4107 | 48086 | #N/A | #N/A | #N/A | #N/A
0:00 | 0 | 0 | 0 | 0 | 0 | 0 | 4108 | 48087 | #N/A | #N/A | #N/A | #N/A
0:00 | 0 | 0 | 0 | 0 | 0 | 0 | 4109 | 48088 | #N/A | #N/A | #N/A | #N/A
0:00 | 0 | 0 | 0 | 0 | 0 | 0 | 4110 | 48089 | #N/A | #N/A | #N/A | #N/A
0:00 | 0 | 0 | 0 | 0 | 0 | 0 | 4111 | 48090 | #N/A | #N/A | #N/A | #N/A
0:00 | 0 | 0 | 0 | 0 | 0 | 0 | 4112 | 48091 | #N/A | #N/A | #N/A | #N/A
0:00 | 0 | 0 | 0 | 0 | 0 | 0 | 4113 | 48092 | #N/A | #N/A | #N/A | #N/A
0:00 | 0 | 0 | 0 | 0 | 0 | 0 | 4114 | 48093 | #N/A | #N/A | #N/A | #N/A
0:00 | 0 | 0 | 0 | 0 | 0 | 0 | 4115 | 48094 | #N/A | #N/A | #N/A | #N/A
0:00 | 0 | 0 | 0 | 0 | 0 | 0 | 4116 | 48095 | #N/A | #N/A | #N/A | #N/A
0:00 | 0 | 0 | 0 | 0 | 0 | 0 | 4117 | 48096 | #N/A | #N/A | #N/A | #N/A
0:00 | 0 | 0 | 0 | 0 | 0 | 0 | 4118 | 48097 | #N/A | #N/A | #N/A | #N/A
0:00 | 0 | 0 | 0 | 0 | 0 | 0 | 4119 | 48098 | #N/A | #N/A | #N/A | #N/A
0:00 | 0 | 0 | 0 | 0 | 0 | 0 | 4120 | 48099 | #N/A | #N/A | #N/A | #N/A
0:00 | 0 | 0 | 0 | 0 | 0 | 0 | 4121 | 48100 | #N/A | #N/A | #N/A | #N/A
0:00 | 0 | 0 | 0 | 0 | 0 | 0 | 4122 | 48101 | #N/A | #N/A | #N/A | #N/A
0:00 | 0 | 0 | 0 | 0 | 0 | 0 | 4123 | 48102 | #N/A | #N/A | #N/A | #N/A
0:00 | 0 | 0 | 0 | 0 | 0 | 0 | 4124 | 48103 | #N/A | #N/A | #N/A | #N/A
0:00 | 0 | 0 | 0 | 0 | 0 | 0 | 4125 | 48104 | #N/A | #N/A | #N/A | #N/A
0:00 | 0 | 0 | 0 | 0 | 0 | 0 | 4126 | 48105 | #N/A | #N/A | #N/A | #N/A
0:00 | 0 | 0 | 0 | 0 | 0 | 0 | 4127 | 48106 | #N/A | #N/A | #N/A | #N/A
0:00 | 0 | 0 | 0 | 0 | 0 | 0 | 4128 | 48107 | #N/A | #N/A | #N/A | #N/A
0:00 | 0 | 0 | 0 | 0 | 0 | 0 | 4129 | 48108 | #N/A | #N/A | #N/A | #N/A
0:00 | 0 | 0 | 0 | 0 | 0 | 0 | 4130 | 48109 | #N/A | #N/A | #N/A | #N/A
0:00 | 0 | 0 | 0 | 0 | 0 | 0 | 4131 | 48110 | #N/A | #N/A | #N/A | #N/A
0:00 | 0 | 0 | 0 | 0 | 0 | 0 | 4132 | 48111 | #N/A | #N/A | #N/A | #N/A
0:00 | 0 | 0 | 0 | 0 | 0 | 0 | 4133 | 48112 | #N/A | #N/A | #N/A | #N/A
0:00 | 0 | 0 | 0 | 0 | 0 | 0 | 4134 | 48113 | #N/A | #N/A | #N/A | #N/A
0:00 | 0 | 0 | 0 | 0 | 0 | 0 | 4135 | 48114 | #N/A | #N/A | #N/A | #N/A
0:00 | 0 | 0 | 0 | 0 | 0 | 0 | 4136 | 48115 | #N/A | #N/A | #N/A | #N/A
0:00 | 0 | 0 | 0 | 0 | 0 | 0 | 4137 | 48116 | #N/A | #N/A | #N/A | #N/A
0:00 | 0 | 0 | 0 | 0 | 0 | 0 | 4138 | 48117 | #N/A | #N/A | #N/A | #N/A
0:00 | 0 | 0 | 0 | 0 | 0 | 0 | 4139 | 48118 | #N/A | #N/A | #N/A | #N/A
0:00 | 0 | 0 | 0 | 0 | 0 | 0 | 4140 | 48119 | #N/A | #N/A | #N/A | #N/A
0:00 | 0 | 0 | 0 | 0 | 0 | 0 | 4141 | 48120 | #N/A | #N/A | #N/A | #N/A
0:00 | 0 | 0 | 0 | 0 | 0 | 0 | 4142 | 48121 | #N/A | #N/A | #N/A | #N/A
0:00 | 0 | 0 | 0 | 0 | 0 | 0 | 4143 | 48122 | #N/A | #N/A | #N/A | #N/A
0:00 | 0 | 0 | 0 | 0 | 0 | 0 | 4144 | 48123 | #N/A | #N/A | #N/A | #N/A
0:00 | 0 | 0 | 0 | 0 | 0 | 0 | 4145 | 48124 | #N/A | #N/A | #N/A | #N/A
0:00 | 0 | 0 | 0 | 0 | 0 | 0 | 4146 | 48125 | #N/A | #N/A | #N/A | #N/A
0:00 | 0 | 0 | 0 | 0 | 0 | 0 | 4147 | 48126 | #N/A | #N/A | #N/A | #N/A
0:00 | 0 | 0 | 0 | 0 | 0 | 0 | 4148 | 48127 | #N/A | #N/A | #N/A | #N/A
0:00 | 0 | 0 | 0 | 0 | 0 | 0 | 4149 | 48128 | #N/A | #N/A | #N/A | #N/A
0:00 | 0 | 0 | 0 | 0 | 0 | 0 | 4150 | 48129 | #N/A | #N/A | #N/A | #N/A
0:00 | 0 | 0 | 0 | 0 | 0 | 0 | 4151 | 48130 | #N/A | #N/A | #N/A | #N/A
0:00 | 0 | 0 | 0 | 0 | 0 | 0 | 4152 | 48131 | #N/A | #N/A | #N/A | #N/A
0:00 | 0 | 0 | 0 | 0 | 0 | 0 | 4153 | 48132 | #N/A | #N/A | #N/A | #N/A
0:00 | 0 | 0 | 0 | 0 | 0 | 0 | 4154 | 48133 | #N/A | #N/A | #N/A | #N/A
0:00 | 0 | 0 | 0 | 0 | 0 | 0 | 4155 | 48134 | #N/A | #N/A | #N/A | #N/A
0:00 | 0 | 0 | 0 | 0 | 0 | 0 | 4156 | 48135 | #N/A | #N/A | #N/A | #N/A
0:00 | 0 | 0 | 0 | 0 | 0 | 0 | 4157 | 48136 | #N/A | #N/A | #N/A | #N/A
0:00 | 0 | 0 | 0 | 0 | 0 | 0 | 4158 | 48137 | #N/A | #N/A | #N/A | #N/A
0:00 | 0 | 0 | 0 | 0 | 0 | 0 | 4159 | 48138 | #N/A | #N/A | #N/A | #N/A
0:00 | 0 | 0 | 0 | 0 | 0 | 0 | 4160 | 48139 | #N/A | #N/A | #N/A | #N/A
0:00 | 0 | 0 | 0 | 0 | 0 | 0 | 4161 | 48140 | #N/A | #N/A | #N/A | #N/A
0:00 | 0 | 0 | 0 | 0 | 0 | 0 | 4162 | 48141 | #N/A | #N/A | #N/A | #N/A
0:00 | 0 | 0 | 0 | 0 | 0 | 0 | 4163 | 48142 | #N/A | #N/A | #N/A | #N/A
0:00 | 0 | 0 | 0 | 0 | 0 | 0 | 4164 | 48143 | #N/A | #N/A | #N/A | #N/A
0:00 | 0 | 0 | 0 | 0 | 0 | 0 | 4165 | 48144 | #N/A | #N/A | #N/A | #N/A
0:00 | 0 | 0 | 0 | 0 | 0 | 0 | 4166 | 48145 | #N/A | #N/A | #N/A | #N/A
0:00 | 0 | 0 | 0 | 0 | 0 | 0 | 4167 | 48146 | #N/A | #N/A | #N/A | #N/A
0:00 | 0 | 0 | 0 | 0 | 0 | 0 | 4168 | 48147 | #N/A | #N/A | #N/A | #N/A
0:00 | 0 | 0 | 0 | 0 | 0 | 0 | 4169 | 48148 | #N/A | #N/A | #N/A | #N/A
0:00 | 0 | 0 | 0 | 0 | 0 | 0 | 4170 | 48149 | #N/A | #N/A | #N/A | #N/A
0:00 | 0 | 0 | 0 | 0 | 0 | 0 | 4171 | 48150 | #N/A | #N/A | #N/A | #N/A
0:00 | 0 | 0 | 0 | 0 | 0 | 0 | 4172 | 48151 | #N/A | #N/A | #N/A | #N/A
0:00 | 0 | 0 | 0 | 0 | 0 | 0 | 4173 | 48152 | #N/A | #N/A | #N/A | #N/A
0:00 | 0 | 0 | 0 | 0 | 0 | 0 | 4174 | 48153 | #N/A | #N/A | #N/A | #N/A
0:00 | 0 | 0 | 0 | 0 | 0 | 0 | 4175 | 48154 | #N/A | #N/A | #N/A | #N/A
0:00 | 0 | 0 | 0 | 0 | 0 | 0 | 4176 | 48155 | #N/A | #N/A | #N/A | #N/A
0:00 | 0 | 0 | 0 | 0 | 0 | 0 | 4177 | 48156 | #N/A | #N/A | #N/A | #N/A
0:00 | 0 | 0 | 0 | 0 | 0 | 0 | 4178 | 48157 | #N/A | #N/A | #N/A | #N/A
0:00 | 0 | 0 | 0 | 0 | 0 | 0 | 4179 | 48158 | #N/A | #N/A | #N/A | #N/A
0:00 | 0 | 0 | 0 | 0 | 0 | 0 | 4180 | 48159 | #N/A | #N/A | #N/A | #N/A
0:00 | 0 | 0 | 0 | 0 | 0 | 0 | 4181 | 48160 | #N/A | #N/A | #N/A | #N/A
0:00 | 0 | 0 | 0 | 0 | 0 | 0 | 4182 | 48161 | #N/A | #N/A | #N/A | #N/A
0:00 | 0 | 0 | 0 | 0 | 0 | 0 | 4183 | 48162 | #N/A | #N/A | #N/A | #N/A
0:00 | 0 | 0 | 0 | 0 | 0 | 0 | 4184 | 48163 | #N/A | #N/A | #N/A | #N/A
0:00 | 0 | 0 | 0 | 0 | 0 | 0 | 4185 | 48164 | #N/A | #N/A | #N/A | #N/A
0:00 | 0 | 0 | 0 | 0 | 0 | 0 | 4186 | 48165 | #N/A | #N/A | #N/A | #N/A
0:00 | 0 | 0 | 0 | 0 | 0 | 0 | 4187 | 48166 | #N/A | #N/A | #N/A | #N/A
0:00 | 0 | 0 | 0 | 0 | 0 | 0 | 4188 | 48167 | #N/A | #N/A | #N/A | #N/A
0:00 | 0 | 0 | 0 | 0 | 0 | 0 | 4189 | 48168 | #N/A | #N/A | #N/A | #N/A
0:00 | 0 | 0 | 0 | 0 | 0 | 0 | 4190 | 48169 | #N/A | #N/A | #N/A | #N/A
0:00 | 0 | 0 | 0 | 0 | 0 | 0 | 4191 | 48170 | #N/A | #N/A | #N/A | #N/A
0:00 | 0 | 0 | 0 | 0 | 0 | 0 | 4192 | 48171 | #N/A | #N/A | #N/A | #N/A
0:00 | 0 | 0 | 0 | 0 | 0 | 0 | 4193 | 48172 | #N/A | #N/A | #N/A | #N/A
0:00 | 0 | 0 | 0 | 0 | 0 | 0 | 4194 | 48173 | #N/A | #N/A | #N/A | #N/A
0:00 | 0 | 0 | 0 | 0 | 0 | 0 | 4195 | 48174 | #N/A | #N/A | #N/A | #N/A
0:00 | 0 | 0 | 0 | 0 | 0 | 0 | 4196 | 48175 | #N/A | #N/A | #N/A | #N/A
0:00 | 0 | 0 | 0 | 0 | 0 | 0 | 4197 | 48176 | #N/A | #N/A | #N/A | #N/A
0:00 | 0 | 0 | 0 | 0 | 0 | 0 | 4198 | 48177 | #N/A | #N/A | #N/A | #N/A
0:00 | 0 | 0 | 0 | 0 | 0 | 0 | 4199 | 48178 | #N/A | #N/A | #N/A | #N/A
0:00 | 0 | 0 | 0 | 0 | 0 | 0 | 4200 | 48179 | #N/A | #N/A | #N/A | #N/A
0:00 | 0 | 0 | 0 | 0 | 0 | 0 | 4201 | 48180 | #N/A | #N/A | #N/A | #N/A
0:00 | 0 | 0 | 0 | 0 | 0 | 0 | 4202 | 48181 | #N/A | #N/A | #N/A | #N/A
0:00 | 0 | 0 | 0 | 0 | 0 | 0 | 4203 | 48182 | #N/A | #N/A | #N/A | #N/A
0:00 | 0 | 0 | 0 | 0 | 0 | 0 | 4204 | 48183 | #N/A | #N/A | #N/A | #N/A
0:00 | 0 | 0 | 0 | 0 | 0 | 0 | 4205 | 48184 | #N/A | #N/A | #N/A | #N/A
0:00 | 0 | 0 | 0 | 0 | 0 | 0 | 4206 | 48185 | #N/A | #N/A | #N/A | #N/A
0:00 | 0 | 0 | 0 | 0 | 0 | 0 | 4207 | 48186 | #N/A | #N/A | #N/A | #N/A
0:00 | 0 | 0 | 0 | 0 | 0 | 0 | 4208 | 48187 | #N/A | #N/A | #N/A | #N/A
0:00 | 0 | 0 | 0 | 0 | 0 | 0 | 4209 | 48188 | #N/A | #N/A | #N/A | #N/A
0:00 | 0 | 0 | 0 | 0 | 0 | 0 | 4210 | 48189 | #N/A | #N/A | #N/A | #N/A
0:00 | 0 | 0 | 0 | 0 | 0 | 0 | 4211 | 48190 | #N/A | #N/A | #N/A | #N/A
0:00 | 0 | 0 | 0 | 0 | 0 | 0 | 4212 | 48191 | #N/A | #N/A | #N/A | #N/A
0:00 | 0 | 0 | 0 | 0 | 0 | 0 | 4213 | 48192 | #N/A | #N/A | #N/A | #N/A
0:00 | 0 | 0 | 0 | 0 | 0 | 0 | 4214 | 48193 | #N/A | #N/A | #N/A | #N/A
0:00 | 0 | 0 | 0 | 0 | 0 | 0 | 4215 | 48194 | #N/A | #N/A | #N/A | #N/A
0:00 | 0 | 0 | 0 | 0 | 0 | 0 | 4216 | 48195 | #N/A | #N/A | #N/A | #N/A
0:00 | 0 | 0 | 0 | 0 | 0 | 0 | 4217 | 48196 | #N/A | #N/A | #N/A | #N/A
0:00 | 0 | 0 | 0 | 0 | 0 | 0 | 4218 | 48197 | #N/A | #N/A | #N/A | #N/A
0:00 | 0 | 0 | 0 | 0 | 0 | 0 | 4219 | 48198 | #N/A | #N/A | #N/A | #N/A
0:00 | 0 | 0 | 0 | 0 | 0 | 0 | 4220 | 48199 | #N/A | #N/A | #N/A | #N/A
0:00 | 0 | 0 | 0 | 0 | 0 | 0 | 4221 | 48200 | #N/A | #N/A | #N/A | #N/A
0:00 | 0 | 0 | 0 | 0 | 0 | 0 | 4222 | 48201 | #N/A | #N/A | #N/A | #N/A
0:00 | 0 | 0 | 0 | 0 | 0 | 0 | 4223 | 48202 | #N/A | #N/A | #N/A | #N/A
0:00 | 0 | 0 | 0 | 0 | 0 | 0 | 4224 | 48203 | #N/A | #N/A | #N/A | #N/A
0:00 | 0 | 0 | 0 | 0 | 0 | 0 | 4225 | 48204 | #N/A | #N/A | #N/A | #N/A
0:00 | 0 | 0 | 0 | 0 | 0 | 0 | 4226 | 48205 | #N/A | #N/A | #N/A | #N/A
0:00 | 0 | 0 | 0 | 0 | 0 | 0 | 4227 | 48206 | #N/A | #N/A | #N/A | #N/A
0:00 | 0 | 0 | 0 | 0 | 0 | 0 | 4228 | 48207 | #N/A | #N/A | #N/A | #N/A
0:00 | 0 | 0 | 0 | 0 | 0 | 0 | 4229 | 48208 | #N/A | #N/A | #N/A | #N/A
0:00 | 0 | 0 | 0 | 0 | 0 | 0 | 4230 | 48209 | #N/A | #N/A | #N/A | #N/A
0:00 | 0 | 0 | 0 | 0 | 0 | 0 | 4231 | 48210 | #N/A | #N/A | #N/A | #N/A
0:00 | 0 | 0 | 0 | 0 | 0 | 0 | 4232 | 48211 | #N/A | #N/A | #N/A | #N/A
0:00 | 0 | 0 | 0 | 0 | 0 | 0 | 4233 | 48212 | #N/A | #N/A | #N/A | #N/A
0:00 | 0 | 0 | 0 | 0 | 0 | 0 | 4234 | 48213 | #N/A | #N/A | #N/A | #N/A
0:00 | 0 | 0 | 0 | 0 | 0 | 0 | 4235 | 48214 | #N/A | #N/A | #N/A | #N/A
0:00 | 0 | 0 | 0 | 0 | 0 | 0 | 4236 | 48215 | #N/A | #N/A | #N/A | #N/A
0:00 | 0 | 0 | 0 | 0 | 0 | 0 | 4237 | 48216 | #N/A | #N/A | #N/A | #N/A
0:00 | 0 | 0 | 0 | 0 | 0 | 0 | 4238 | 48217 | #N/A | #N/A | #N/A | #N/A
0:00 | 0 | 0 | 0 | 0 | 0 | 0 | 4239 | 48218 | #N/A | #N/A | #N/A | #N/A
0:00 | 0 | 0 | 0 | 0 | 0 | 0 | 4240 | 48219 | #N/A | #N/A | #N/A | #N/A
0:00 | 0 | 0 | 0 | 0 | 0 | 0 | 4241 | 48220 | #N/A | #N/A | #N/A | #N/A
0:00 | 0 | 0 | 0 | 0 | 0 | 0 | 4242 | 48221 | #N/A | #N/A | #N/A | #N/A
0:00 | 0 | 0 | 0 | 0 | 0 | 0 | 4243 | 48222 | #N/A | #N/A | #N/A | #N/A
0:00 | 0 | 0 | 0 | 0 | 0 | 0 | 4244 | 48223 | #N/A | #N/A | #N/A | #N/A
0:00 | 0 | 0 | 0 | 0 | 0 | 0 | 4245 | 48224 | #N/A | #N/A | #N/A | #N/A
0:00 | 0 | 0 | 0 | 0 | 0 | 0 | 4246 | 48225 | #N/A | #N/A | #N/A | #N/A
0:00 | 0 | 0 | 0 | 0 | 0 | 0 | 4247 | 48226 | #N/A | #N/A | #N/A | #N/A
0:00 | 0 | 0 | 0 | 0 | 0 | 0 | 4248 | 48227 | #N/A | #N/A | #N/A | #N/A
0:00 | 0 | 0 | 0 | 0 | 0 | 0 | 4249 | 48228 | #N/A | #N/A | #N/A | #N/A
0:00 | 0 | 0 | 0 | 0 | 0 | 0 | 4250 | 48229 | #N/A | #N/A | #N/A | #N/A
0:00 | 0 | 0 | 0 | 0 | 0 | 0 | 4251 | 48230 | #N/A | #N/A | #N/A | #N/A
0:00 | 0 | 0 | 0 | 0 | 0 | 0 | 4252 | 48231 | #N/A | #N/A | #N/A | #N/A
0:00 | 0 | 0 | 0 | 0 | 0 | 0 | 4253 | 48232 | #N/A | #N/A | #N/A | #N/A
0:00 | 0 | 0 | 0 | 0 | 0 | 0 | 4254 | 48233 | #N/A | #N/A | #N/A | #N/A
0:00 | 0 | 0 | 0 | 0 | 0 | 0 | 4255 | 48234 | #N/A | #N/A | #N/A | #N/A
0:00 | 0 | 0 | 0 | 0 | 0 | 0 | 4256 | 48235 | #N/A | #N/A | #N/A | #N/A
0:00 | 0 | 0 | 0 | 0 | 0 | 0 | 4257 | 48236 | #N/A | #N/A | #N/A | #N/A
0:00 | 0 | 0 | 0 | 0 | 0 | 0 | 4258 | 48237 | #N/A | #N/A | #N/A | #N/A
0:00 | 0 | 0 | 0 | 0 | 0 | 0 | 4259 | 48238 | #N/A | #N/A | #N/A | #N/A
0:00 | 0 | 0 | 0 | 0 | 0 | 0 | 4260 | 48239 | #N/A | #N/A | #N/A | #N/A
0:00 | 0 | 0 | 0 | 0 | 0 | 0 | 4261 | 48240 | #N/A | #N/A | #N/A | #N/A
0:00 | 0 | 0 | 0 | 0 | 0 | 0 | 4262 | 48241 | #N/A | #N/A | #N/A | #N/A
0:00 | 0 | 0 | 0 | 0 | 0 | 0 | 4263 | 48242 | #N/A | #N/A | #N/A | #N/A
0:00 | 0 | 0 | 0 | 0 | 0 | 0 | 4264 | 48243 | #N/A | #N/A | #N/A | #N/A
0:00 | 0 | 0 | 0 | 0 | 0 | 0 | 4265 | 48244 | #N/A | #N/A | #N/A | #N/A
0:00 | 0 | 0 | 0 | 0 | 0 | 0 | 4266 | 48245 | #N/A | #N/A | #N/A | #N/A
0:00 | 0 | 0 | 0 | 0 | 0 | 0 | 4267 | 48246 | #N/A | #N/A | #N/A | #N/A
0:00 | 0 | 0 | 0 | 0 | 0 | 0 | 4268 | 48247 | #N/A | #N/A | #N/A | #N/A
0:00 | 0 | 0 | 0 | 0 | 0 | 0 | 4269 | 48248 | #N/A | #N/A | #N/A | #N/A
0:00 | 0 | 0 | 0 | 0 | 0 | 0 | 4270 | 48249 | #N/A | #N/A | #N/A | #N/A
0:00 | 0 | 0 | 0 | 0 | 0 | 0 | 4271 | 48250 | #N/A | #N/A | #N/A | #N/A
0:00 | 0 | 0 | 0 | 0 | 0 | 0 | 4272 | 48251 | #N/A | #N/A | #N/A | #N/A
0:00 | 0 | 0 | 0 | 0 | 0 | 0 | 4273 | 48252 | #N/A | #N/A | #N/A | #N/A
0:00 | 0 | 0 | 0 | 0 | 0 | 0 | 4274 | 48253 | #N/A | #N/A | #N/A | #N/A
0:00 | 0 | 0 | 0 | 0 | 0 | 0 | 4275 | 48254 | #N/A | #N/A | #N/A | #N/A
0:00 | 0 | 0 | 0 | 0 | 0 | 0 | 4276 | 48255 | #N/A | #N/A | #N/A | #N/A
0:00 | 0 | 0 | 0 | 0 | 0 | 0 | 4277 | 48256 | #N/A | #N/A | #N/A | #N/A
0:00 | 0 | 0 | 0 | 0 | 0 | 0 | 4278 | 48257 | #N/A | #N/A | #N/A | #N/A
0:00 | 0 | 0 | 0 | 0 | 0 | 0 | 4279 | 48258 | #N/A | #N/A | #N/A | #N/A
0:00 | 0 | 0 | 0 | 0 | 0 | 0 | 4280 | 48259 | #N/A | #N/A | #N/A | #N/A
0:00 | 0 | 0 | 0 | 0 | 0 | 0 | 4281 | 48260 | #N/A | #N/A | #N/A | #N/A
0:00 | 0 | 0 | 0 | 0 | 0 | 0 | 4282 | 48261 | #N/A | #N/A | #N/A | #N/A
0:00 | 0 | 0 | 0 | 0 | 0 | 0 | 4283 | 48262 | #N/A | #N/A | #N/A | #N/A
0:00 | 0 | 0 | 0 | 0 | 0 | 0 | 4284 | 48263 | #N/A | #N/A | #N/A | #N/A
0:00 | 0 | 0 | 0 | 0 | 0 | 0 | 4285 | 48264 | #N/A | #N/A | #N/A | #N/A
0:00 | 0 | 0 | 0 | 0 | 0 | 0 | 4286 | 48265 | #N/A | #N/A | #N/A | #N/A
0:00 | 0 | 0 | 0 | 0 | 0 | 0 | 4287 | 48266 | #N/A | #N/A | #N/A | #N/A
0:00 | 0 | 0 | 0 | 0 | 0 | 0 | 4288 | 48267 | #N/A | #N/A | #N/A | #N/A
0:00 | 0 | 0 | 0 | 0 | 0 | 0 | 4289 | 48268 | #N/A | #N/A | #N/A | #N/A
0:00 | 0 | 0 | 0 | 0 | 0 | 0 | 4290 | 48269 | #N/A | #N/A | #N/A | #N/A
0:00 | 0 | 0 | 0 | 0 | 0 | 0 | 4291 | 48270 | #N/A | #N/A | #N/A | #N/A
0:00 | 0 | 0 | 0 | 0 | 0 | 0 | 4292 | 48271 | #N/A | #N/A | #N/A | #N/A
0:00 | 0 | 0 | 0 | 0 | 0 | 0 | 4293 | 48272 | #N/A | #N/A | #N/A | #N/A
0:00 | 0 | 0 | 0 | 0 | 0 | 0 | 4294 | 48273 | #N/A | #N/A | #N/A | #N/A
0:00 | 0 | 0 | 0 | 0 | 0 | 0 | 4295 | 48274 | #N/A | #N/A | #N/A | #N/A
0:00 | 0 | 0 | 0 | 0 | 0 | 0 | 4296 | 48275 | #N/A | #N/A | #N/A | #N/A
0:00 | 0 | 0 | 0 | 0 | 0 | 0 | 4297 | 48276 | #N/A | #N/A | #N/A | #N/A
0:00 | 0 | 0 | 0 | 0 | 0 | 0 | 4298 | 48277 | #N/A | #N/A | #N/A | #N/A
0:00 | 0 | 0 | 0 | 0 | 0 | 0 | 4299 | 48278 | #N/A | #N/A | #N/A | #N/A
0:00 | 0 | 0 | 0 | 0 | 0 | 0 | 4300 | 48279 | #N/A | #N/A | #N/A | #N/A
0:00 | 0 | 0 | 0 | 0 | 0 | 0 | 4301 | 48280 | #N/A | #N/A | #N/A | #N/A
0:00 | 0 | 0 | 0 | 0 | 0 | 0 | 4302 | 48281 | #N/A | #N/A | #N/A | #N/A
0:00 | 0 | 0 | 0 | 0 | 0 | 0 | 4303 | 48282 | #N/A | #N/A | #N/A | #N/A
0:00 | 0 | 0 | 0 | 0 | 0 | 0 | 4304 | 48283 | #N/A | #N/A | #N/A | #N/A
0:00 | 0 | 0 | 0 | 0 | 0 | 0 | 4305 | 48284 | #N/A | #N/A | #N/A | #N/A
0:00 | 0 | 0 | 0 | 0 | 0 | 0 | 4306 | 48285 | #N/A | #N/A | #N/A | #N/A
0:00 | 0 | 0 | 0 | 0 | 0 | 0 | 4307 | 48286 | #N/A | #N/A | #N/A | #N/A
0:00 | 0 | 0 | 0 | 0 | 0 | 0 | 4308 | 48287 | #N/A | #N/A | #N/A | #N/A
0:00 | 0 | 0 | 0 | 0 | 0 | 0 | 4309 | 48288 | #N/A | #N/A | #N/A | #N/A
0:00 | 0 | 0 | 0 | 0 | 0 | 0 | 4310 | 48289 | #N/A | #N/A | #N/A | #N/A
0:00 | 0 | 0 | 0 | 0 | 0 | 0 | 4311 | 48290 | #N/A | #N/A | #N/A | #N/A
0:00 | 0 | 0 | 0 | 0 | 0 | 0 | 4312 | 48291 | #N/A | #N/A | #N/A | #N/A
0:00 | 0 | 0 | 0 | 0 | 0 | 0 | 4313 | 48292 | #N/A | #N/A | #N/A | #N/A
0:00 | 0 | 0 | 0 | 0 | 0 | 0 | 4314 | 48293 | #N/A | #N/A | #N/A | #N/A
0:00 | 0 | 0 | 0 | 0 | 0 | 0 | 4315 | 48294 | #N/A | #N/A | #N/A | #N/A
0:00 | 0 | 0 | 0 | 0 | 0 | 0 | 4316 | 48295 | #N/A | #N/A | #N/A | #N/A
0:00 | 0 | 0 | 0 | 0 | 0 | 0 | 4317 | 48296 | #N/A | #N/A | #N/A | #N/A
0:00 | 0 | 0 | 0 | 0 | 0 | 0 | 4318 | 48297 | #N/A | #N/A | #N/A | #N/A
0:00 | 0 | 0 | 0 | 0 | 0 | 0 | 4319 | 48298 | #N/A | #N/A | #N/A | #N/A
0:00 | 0 | 0 | 0 | 0 | 0 | 0 | 4320 | 48299 | #N/A | #N/A | #N/A | #N/A
0:00 | 0 | 0 | 0 | 0 | 0 | 0 | 4321 | 48300 | #N/A | #N/A | #N/A | #N/A
0:00 | 0 | 0 | 0 | 0 | 0 | 0 | 4322 | 48301 | #N/A | #N/A | #N/A | #N/A
0:00 | 0 | 0 | 0 | 0 | 0 | 0 | 4323 | 48302 | #N/A | #N/A | #N/A | #N/A
0:00 | 0 | 0 | 0 | 0 | 0 | 0 | 4324 | 48303 | #N/A | #N/A | #N/A | #N/A
0:00 | 0 | 0 | 0 | 0 | 0 | 0 | 4325 | 48304 | #N/A | #N/A | #N/A | #N/A
0:00 | 0 | 0 | 0 | 0 | 0 | 0 | 4326 | 48305 | #N/A | #N/A | #N/A | #N/A
0:00 | 0 | 0 | 0 | 0 | 0 | 0 | 4327 | 48306 | #N/A | #N/A | #N/A | #N/A
0:00 | 0 | 0 | 0 | 0 | 0 | 0 | 4328 | 48307 | #N/A | #N/A | #N/A | #N/A
0:00 | 0 | 0 | 0 | 0 | 0 | 0 | 4329 | 48308 | #N/A | #N/A | #N/A | #N/A
0:00 | 0 | 0 | 0 | 0 | 0 | 0 | 4330 | 48309 | #N/A | #N/A | #N/A | #N/A
0:00 | 0 | 0 | 0 | 0 | 0 | 0 | 4331 | 48310 | #N/A | #N/A | #N/A | #N/A
0:00 | 0 | 0 | 0 | 0 | 0 | 0 | 4332 | 48311 | #N/A | #N/A | #N/A | #N/A
0:00 | 0 | 0 | 0 | 0 | 0 | 0 | 4333 | 48312 | #N/A | #N/A | #N/A | #N/A
0:00 | 0 | 0 | 0 | 0 | 0 | 0 | 4334 | 48313 | #N/A | #N/A | #N/A | #N/A
0:00 | 0 | 0 | 0 | 0 | 0 | 0 | 4335 | 48314 | #N/A | #N/A | #N/A | #N/A
0:00 | 0 | 0 | 0 | 0 | 0 | 0 | 4336 | 48315 | #N/A | #N/A | #N/A | #N/A
0:00 | 0 | 0 | 0 | 0 | 0 | 0 | 4337 | 48316 | #N/A | #N/A | #N/A | #N/A
0:00 | 0 | 0 | 0 | 0 | 0 | 0 | 4338 | 48317 | #N/A | #N/A | #N/A | #N/A
0:00 | 0 | 0 | 0 | 0 | 0 | 0 | 4339 | 48318 | #N/A | #N/A | #N/A | #N/A
0:00 | 0 | 0 | 0 | 0 | 0 | 0 | 4340 | 48319 | #N/A | #N/A | #N/A | #N/A
0:00 | 0 | 0 | 0 | 0 | 0 | 0 | 4341 | 48320 | #N/A | #N/A | #N/A | #N/A
0:00 | 0 | 0 | 0 | 0 | 0 | 0 | 4342 | 48321 | #N/A | #N/A | #N/A | #N/A
0:00 | 0 | 0 | 0 | 0 | 0 | 0 | 4343 | 48322 | #N/A | #N/A | #N/A | #N/A
0:00 | 0 | 0 | 0 | 0 | 0 | 0 | 4344 | 48323 | #N/A | #N/A | #N/A | #N/A
0:00 | 0 | 0 | 0 | 0 | 0 | 0 | 4345 | 48324 | #N/A | #N/A | #N/A | #N/A
0:00 | 0 | 0 | 0 | 0 | 0 | 0 | 4346 | 48325 | #N/A | #N/A | #N/A | #N/A
0:00 | 0 | 0 | 0 | 0 | 0 | 0 | 4347 | 48326 | #N/A | #N/A | #N/A | #N/A
0:00 | 0 | 0 | 0 | 0 | 0 | 0 | 4348 | 48327 | #N/A | #N/A | #N/A | #N/A
0:00 | 0 | 0 | 0 | 0 | 0 | 0 | 4349 | 48328 | #N/A | #N/A | #N/A | #N/A
0:00 | 0 | 0 | 0 | 0 | 0 | 0 | 4350 | 48329 | #N/A | #N/A | #N/A | #N/A
0:00 | 0 | 0 | 0 | 0 | 0 | 0 | 4351 | 48330 | #N/A | #N/A | #N/A | #N/A
0:00 | 0 | 0 | 0 | 0 | 0 | 0 | 4352 | 48331 | #N/A | #N/A | #N/A | #N/A
0:00 | 0 | 0 | 0 | 0 | 0 | 0 | 4353 | 48332 | #N/A | #N/A | #N/A | #N/A
0:00 | 0 | 0 | 0 | 0 | 0 | 0 | 4354 | 48333 | #N/A | #N/A | #N/A | #N/A
0:00 | 0 | 0 | 0 | 0 | 0 | 0 | 4355 | 48334 | #N/A | #N/A | #N/A | #N/A
0:00 | 0 | 0 | 0 | 0 | 0 | 0 | 4356 | 48335 | #N/A | #N/A | #N/A | #N/A
0:00 | 0 | 0 | 0 | 0 | 0 | 0 | 4357 | 48336 | #N/A | #N/A | #N/A | #N/A
0:00 | 0 | 0 | 0 | 0 | 0 | 0 | 4358 | 48337 | #N/A | #N/A | #N/A | #N/A
0:00 | 0 | 0 | 0 | 0 | 0 | 0 | 4359 | 48338 | #N/A | #N/A | #N/A | #N/A
0:00 | 0 | 0 | 0 | 0 | 0 | 0 | 4360 | 48339 | #N/A | #N/A | #N/A | #N/A
0:00 | 0 | 0 | 0 | 0 | 0 | 0 | 4361 | 48340 | #N/A | #N/A | #N/A | #N/A
0:00 | 0 | 0 | 0 | 0 | 0 | 0 | 4362 | 48341 | #N/A | #N/A | #N/A | #N/A
0:00 | 0 | 0 | 0 | 0 | 0 | 0 | 4363 | 48342 | #N/A | #N/A | #N/A | #N/A
0:00 | 0 | 0 | 0 | 0 | 0 | 0 | 4364 | 48343 | #N/A | #N/A | #N/A | #N/A
0:00 | 0 | 0 | 0 | 0 | 0 | 0 | 4365 | 48344 | #N/A | #N/A | #N/A | #N/A
0:00 | 0 | 0 | 0 | 0 | 0 | 0 | 4366 | 48345 | #N/A | #N/A | #N/A | #N/A
0:00 | 0 | 0 | 0 | 0 | 0 | 0 | 4367 | 48346 | #N/A | #N/A | #N/A | #N/A
0:00 | 0 | 0 | 0 | 0 | 0 | 0 | 4368 | 48347 | #N/A | #N/A | #N/A | #N/A
0:00 | 0 | 0 | 0 | 0 | 0 | 0 | 4369 | 48348 | #N/A | #N/A | #N/A | #N/A
0:00 | 0 | 0 | 0 | 0 | 0 | 0 | 4370 | 48349 | #N/A | #N/A | #N/A | #N/A
0:00 | 0 | 0 | 0 | 0 | 0 | 0 | 4371 | 48350 | #N/A | #N/A | #N/A | #N/A
0:00 | 0 | 0 | 0 | 0 | 0 | 0 | 4372 | 48351 | #N/A | #N/A | #N/A | #N/A
0:00 | 0 | 0 | 0 | 0 | 0 | 0 | 4373 | 48352 | #N/A | #N/A | #N/A | #N/A
0:00 | 0 | 0 | 0 | 0 | 0 | 0 | 4374 | 48353 | #N/A | #N/A | #N/A | #N/A
0:00 | 0 | 0 | 0 | 0 | 0 | 0 | 4375 | 48354 | #N/A | #N/A | #N/A | #N/A
0:00 | 0 | 0 | 0 | 0 | 0 | 0 | 4376 | 48355 | #N/A | #N/A | #N/A | #N/A
0:00 | 0 | 0 | 0 | 0 | 0 | 0 | 4377 | 48356 | #N/A | #N/A | #N/A | #N/A
0:00 | 0 | 0 | 0 | 0 | 0 | 0 | 4378 | 48357 | #N/A | #N/A | #N/A | #N/A
0:00 | 0 | 0 | 0 | 0 | 0 | 0 | 4379 | 48358 | #N/A | #N/A | #N/A | #N/A
0:00 | 0 | 0 | 0 | 0 | 0 | 0 | 4380 | 48359 | #N/A | #N/A | #N/A | #N/A
0:00 | 0 | 0 | 0 | 0 | 0 | 0 | 4381 | 48360 | #N/A | #N/A | #N/A | #N/A
0:00 | 0 | 0 | 0 | 0 | 0 | 0 | 4382 | 48361 | #N/A | #N/A | #N/A | #N/A
0:00 | 0 | 0 | 0 | 0 | 0 | 0 | 4383 | 48362 | #N/A | #N/A | #N/A | #N/A
0:00 | 0 | 0 | 0 | 0 | 0 | 0 | 4384 | 48363 | #N/A | #N/A | #N/A | #N/A
0:00 | 0 | 0 | 0 | 0 | 0 | 0 | 4385 | 48364 | #N/A | #N/A | #N/A | #N/A
0:00 | 0 | 0 | 0 | 0 | 0 | 0 | 4386 | 48365 | #N/A | #N/A | #N/A | #N/A
0:00 | 0 | 0 | 0 | 0 | 0 | 0 | 4387 | 48366 | #N/A | #N/A | #N/A | #N/A
0:00 | 0 | 0 | 0 | 0 | 0 | 0 | 4388 | 48367 | #N/A | #N/A | #N/A | #N/A
0:00 | 0 | 0 | 0 | 0 | 0 | 0 | 4389 | 48368 | #N/A | #N/A | #N/A | #N/A
0:00 | 0 | 0 | 0 | 0 | 0 | 0 | 4390 | 48369 | #N/A | #N/A | #N/A | #N/A
0:00 | 0 | 0 | 0 | 0 | 0 | 0 | 4391 | 48370 | #N/A | #N/A | #N/A | #N/A
0:00 | 0 | 0 | 0 | 0 | 0 | 0 | 4392 | 48371 | #N/A | #N/A | #N/A | #N/A
0:00 | 0 | 0 | 0 | 0 | 0 | 0 | 4393 | 48372 | #N/A | #N/A | #N/A | #N/A
0:00 | 0 | 0 | 0 | 0 | 0 | 0 | 4394 | 48373 | #N/A | #N/A | #N/A | #N/A
0:00 | 0 | 0 | 0 | 0 | 0 | 0 | 4395 | 48374 | #N/A | #N/A | #N/A | #N/A
0:00 | 0 | 0 | 0 | 0 | 0 | 0 | 4396 | 48375 | #N/A | #N/A | #N/A | #N/A
0:00 | 0 | 0 | 0 | 0 | 0 | 0 | 4397 | 48376 | #N/A | #N/A | #N/A | #N/A
0:00 | 0 | 0 | 0 | 0 | 0 | 0 | 4398 | 48377 | #N/A | #N/A | #N/A | #N/A
0:00 | 0 | 0 | 0 | 0 | 0 | 0 | 4399 | 48378 | #N/A | #N/A | #N/A | #N/A
0:00 | 0 | 0 | 0 | 0 | 0 | 0 | 4400 | 48379 | #N/A | #N/A | #N/A | #N/A
0:00 | 0 | 0 | 0 | 0 | 0 | 0 | 4401 | 48380 | #N/A | #N/A | #N/A | #N/A
0:00 | 0 | 0 | 0 | 0 | 0 | 0 | 4402 | 48381 | #N/A | #N/A | #N/A | #N/A
0:00 | 0 | 0 | 0 | 0 | 0 | 0 | 4403 | 48382 | #N/A | #N/A | #N/A | #N/A
0:00 | 0 | 0 | 0 | 0 | 0 | 0 | 4404 | 48383 | #N/A | #N/A | #N/A | #N/A
0:00 | 0 | 0 | 0 | 0 | 0 | 0 | 4405 | 48384 | #N/A | #N/A | #N/A | #N/A
0:00 | 0 | 0 | 0 | 0 | 0 | 0 | 4406 | 48385 | #N/A | #N/A | #N/A | #N/A
0:00 | 0 | 0 | 0 | 0 | 0 | 0 | 4407 | 48386 | #N/A | #N/A | #N/A | #N/A
0:00 | 0 | 0 | 0 | 0 | 0 | 0 | 4408 | 48387 | #N/A | #N/A | #N/A | #N/A
0:00 | 0 | 0 | 0 | 0 | 0 | 0 | 4409 | 48388 | #N/A | #N/A | #N/A | #N/A
0:00 | 0 | 0 | 0 | 0 | 0 | 0 | 4410 | 48389 | #N/A | #N/A | #N/A | #N/A
0:00 | 0 | 0 | 0 | 0 | 0 | 0 | 4411 | 48390 | #N/A | #N/A | #N/A | #N/A
0:00 | 0 | 0 | 0 | 0 | 0 | 0 | 4412 | 48391 | #N/A | #N/A | #N/A | #N/A
0:00 | 0 | 0 | 0 | 0 | 0 | 0 | 4413 | 48392 | #N/A | #N/A | #N/A | #N/A
0:00 | 0 | 0 | 0 | 0 | 0 | 0 | 4414 | 48393 | #N/A | #N/A | #N/A | #N/A
0:00 | 0 | 0 | 0 | 0 | 0 | 0 | 4415 | 48394 | #N/A | #N/A | #N/A | #N/A
0:00 | 0 | 0 | 0 | 0 | 0 | 0 | 4416 | 48395 | #N/A | #N/A | #N/A | #N/A
0:00 | 0 | 0 | 0 | 0 | 0 | 0 | 4417 | 48396 | #N/A | #N/A | #N/A | #N/A
0:00 | 0 | 0 | 0 | 0 | 0 | 0 | 4418 | 48397 | #N/A | #N/A | #N/A | #N/A
0:00 | 0 | 0 | 0 | 0 | 0 | 0 | 4419 | 48398 | #N/A | #N/A | #N/A | #N/A
0:00 | 0 | 0 | 0 | 0 | 0 | 0 | 4420 | 48399 | #N/A | #N/A | #N/A | #N/A
0:00 | 0 | 0 | 0 | 0 | 0 | 0 | 4421 | 48400 | #N/A | #N/A | #N/A | #N/A
0:00 | 0 | 0 | 0 | 0 | 0 | 0 | 4422 | 48401 | #N/A | #N/A | #N/A | #N/A
0:00 | 0 | 0 | 0 | 0 | 0 | 0 | 4423 | 48402 | #N/A | #N/A | #N/A | #N/A
0:00 | 0 | 0 | 0 | 0 | 0 | 0 | 4424 | 48403 | #N/A | #N/A | #N/A | #N/A
0:00 | 0 | 0 | 0 | 0 | 0 | 0 | 4425 | 48404 | #N/A | #N/A | #N/A | #N/A
0:00 | 0 | 0 | 0 | 0 | 0 | 0 | 4426 | 48405 | #N/A | #N/A | #N/A | #N/A
0:00 | 0 | 0 | 0 | 0 | 0 | 0 | 4427 | 48406 | #N/A | #N/A | #N/A | #N/A
0:00 | 0 | 0 | 0 | 0 | 0 | 0 | 4428 | 48407 | #N/A | #N/A | #N/A | #N/A
0:00 | 0 | 0 | 0 | 0 | 0 | 0 | 4429 | 48408 | #N/A | #N/A | #N/A | #N/A
0:00 | 0 | 0 | 0 | 0 | 0 | 0 | 4430 | 48409 | #N/A | #N/A | #N/A | #N/A
0:00 | 0 | 0 | 0 | 0 | 0 | 0 | 4431 | 48410 | #N/A | #N/A | #N/A | #N/A
0:00 | 0 | 0 | 0 | 0 | 0 | 0 | 4432 | 48411 | #N/A | #N/A | #N/A | #N/A
0:00 | 0 | 0 | 0 | 0 | 0 | 0 | 4433 | 48412 | #N/A | #N/A | #N/A | #N/A
0:00 | 0 | 0 | 0 | 0 | 0 | 0 | 4434 | 48413 | #N/A | #N/A | #N/A | #N/A
0:00 | 0 | 0 | 0 | 0 | 0 | 0 | 4435 | 48414 | #N/A | #N/A | #N/A | #N/A
0:00 | 0 | 0 | 0 | 0 | 0 | 0 | 4436 | 48415 | #N/A | #N/A | #N/A | #N/A
0:00 | 0 | 0 | 0 | 0 | 0 | 0 | 4437 | 48416 | #N/A | #N/A | #N/A | #N/A
0:00 | 0 | 0 | 0 | 0 | 0 | 0 | 4438 | 48417 | #N/A | #N/A | #N/A | #N/A
0:00 | 0 | 0 | 0 | 0 | 0 | 0 | 4439 | 48418 | #N/A | #N/A | #N/A | #N/A
0:00 | 0 | 0 | 0 | 0 | 0 | 0 | 4440 | 48419 | #N/A | #N/A | #N/A | #N/A
0:00 | 0 | 0 | 0 | 0 | 0 | 0 | 4441 | 48420 | #N/A | #N/A | #N/A | #N/A
0:00 | 0 | 0 | 0 | 0 | 0 | 0 | 4442 | 48421 | #N/A | #N/A | #N/A | #N/A
0:00 | 0 | 0 | 0 | 0 | 0 | 0 | 4443 | 48422 | #N/A | #N/A | #N/A | #N/A
0:00 | 0 | 0 | 0 | 0 | 0 | 0 | 4444 | 48423 | #N/A | #N/A | #N/A | #N/A
0:00 | 0 | 0 | 0 | 0 | 0 | 0 | 4445 | 48424 | #N/A | #N/A | #N/A | #N/A
0:00 | 0 | 0 | 0 | 0 | 0 | 0 | 4446 | 48425 | #N/A | #N/A | #N/A | #N/A
0:00 | 0 | 0 | 0 | 0 | 0 | 0 | 4447 | 48426 | #N/A | #N/A | #N/A | #N/A
0:00 | 0 | 0 | 0 | 0 | 0 | 0 | 4448 | 48427 | #N/A | #N/A | #N/A | #N/A
0:00 | 0 | 0 | 0 | 0 | 0 | 0 | 4449 | 48428 | #N/A | #N/A | #N/A | #N/A
0:00 | 0 | 0 | 0 | 0 | 0 | 0 | 4450 | 48429 | #N/A | #N/A | #N/A | #N/A
0:00 | 0 | 0 | 0 | 0 | 0 | 0 | 4451 | 48430 | #N/A | #N/A | #N/A | #N/A
0:00 | 0 | 0 | 0 | 0 | 0 | 0 | 4452 | 48431 | #N/A | #N/A | #N/A | #N/A
0:00 | 0 | 0 | 0 | 0 | 0 | 0 | 4453 | 48432 | #N/A | #N/A | #N/A | #N/A
0:00 | 0 | 0 | 0 | 0 | 0 | 0 | 4454 | 48433 | #N/A | #N/A | #N/A | #N/A
0:00 | 0 | 0 | 0 | 0 | 0 | 0 | 4455 | 48434 | #N/A | #N/A | #N/A | #N/A
0:00 | 0 | 0 | 0 | 0 | 0 | 0 | 4456 | 48435 | #N/A | #N/A | #N/A | #N/A
0:00 | 0 | 0 | 0 | 0 | 0 | 0 | 4457 | 48436 | #N/A | #N/A | #N/A | #N/A
0:00 | 0 | 0 | 0 | 0 | 0 | 0 | 4458 | 48437 | #N/A | #N/A | #N/A | #N/A
0:00 | 0 | 0 | 0 | 0 | 0 | 0 | 4459 | 48438 | #N/A | #N/A | #N/A | #N/A
0:00 | 0 | 0 | 0 | 0 | 0 | 0 | 4460 | 48439 | #N/A | #N/A | #N/A | #N/A
0:00 | 0 | 0 | 0 | 0 | 0 | 0 | 4461 | 48440 | #N/A | #N/A | #N/A | #N/A
0:00 | 0 | 0 | 0 | 0 | 0 | 0 | 4462 | 48441 | #N/A | #N/A | #N/A | #N/A
0:00 | 0 | 0 | 0 | 0 | 0 | 0 | 4463 | 48442 | #N/A | #N/A | #N/A | #N/A
0:00 | 0 | 0 | 0 | 0 | 0 | 0 | 4464 | 48443 | #N/A | #N/A | #N/A | #N/A
0:00 | 0 | 0 | 0 | 0 | 0 | 0 | 4465 | 48444 | #N/A | #N/A | #N/A | #N/A
0:00 | 0 | 0 | 0 | 0 | 0 | 0 | 4466 | 48445 | #N/A | #N/A | #N/A | #N/A
0:00 | 0 | 0 | 0 | 0 | 0 | 0 | 4467 | 48446 | #N/A | #N/A | #N/A | #N/A
0:00 | 0 | 0 | 0 | 0 | 0 | 0 | 4468 | 48447 | #N/A | #N/A | #N/A | #N/A
0:00 | 0 | 0 | 0 | 0 | 0 | 0 | 4469 | 48448 | #N/A | #N/A | #N/A | #N/A
0:00 | 0 | 0 | 0 | 0 | 0 | 0 | 4470 | 48449 | #N/A | #N/A | #N/A | #N/A
0:00 | 0 | 0 | 0 | 0 | 0 | 0 | 4471 | 48450 | #N/A | #N/A | #N/A | #N/A
0:00 | 0 | 0 | 0 | 0 | 0 | 0 | 4472 | 48451 | #N/A | #N/A | #N/A | #N/A
0:00 | 0 | 0 | 0 | 0 | 0 | 0 | 4473 | 48452 | #N/A | #N/A | #N/A | #N/A
0:00 | 0 | 0 | 0 | 0 | 0 | 0 | 4474 | 48453 | #N/A | #N/A | #N/A | #N/A
0:00 | 0 | 0 | 0 | 0 | 0 | 0 | 4475 | 48454 | #N/A | #N/A | #N/A | #N/A
0:00 | 0 | 0 | 0 | 0 | 0 | 0 | 4476 | 48455 | #N/A | #N/A | #N/A | #N/A
0:00 | 0 | 0 | 0 | 0 | 0 | 0 | 4477 | 48456 | #N/A | #N/A | #N/A | #N/A
0:00 | 0 | 0 | 0 | 0 | 0 | 0 | 4478 | 48457 | #N/A | #N/A | #N/A | #N/A
0:00 | 0 | 0 | 0 | 0 | 0 | 0 | 4479 | 48458 | #N/A | #N/A | #N/A | #N/A
0:00 | 0 | 0 | 0 | 0 | 0 | 0 | 4480 | 48459 | #N/A | #N/A | #N/A | #N/A
0:00 | 0 | 0 | 0 | 0 | 0 | 0 | 4481 | 48460 | #N/A | #N/A | #N/A | #N/A
0:00 | 0 | 0 | 0 | 0 | 0 | 0 | 4482 | 48461 | #N/A | #N/A | #N/A | #N/A
0:00 | 0 | 0 | 0 | 0 | 0 | 0 | 4483 | 48462 | #N/A | #N/A | #N/A | #N/A
0:00 | 0 | 0 | 0 | 0 | 0 | 0 | 4484 | 48463 | #N/A | #N/A | #N/A | #N/A
0:00 | 0 | 0 | 0 | 0 | 0 | 0 | 4485 | 48464 | #N/A | #N/A | #N/A | #N/A
0:00 | 0 | 0 | 0 | 0 | 0 | 0 | 4486 | 48465 | #N/A | #N/A | #N/A | #N/A
0:00 | 0 | 0 | 0 | 0 | 0 | 0 | 4487 | 48466 | #N/A | #N/A | #N/A | #N/A
0:00 | 0 | 0 | 0 | 0 | 0 | 0 | 4488 | 48467 | #N/A | #N/A | #N/A | #N/A
0:00 | 0 | 0 | 0 | 0 | 0 | 0 | 4489 | 48468 | #N/A | #N/A | #N/A | #N/A
0:00 | 0 | 0 | 0 | 0 | 0 | 0 | 4490 | 48469 | #N/A | #N/A | #N/A | #N/A
0:00 | 0 | 0 | 0 | 0 | 0 | 0 | 4491 | 48470 | #N/A | #N/A | #N/A | #N/A
0:00 | 0 | 0 | 0 | 0 | 0 | 0 | 4492 | 48471 | #N/A | #N/A | #N/A | #N/A
0:00 | 0 | 0 | 0 | 0 | 0 | 0 | 4493 | 48472 | #N/A | #N/A | #N/A | #N/A
0:00 | 0 | 0 | 0 | 0 | 0 | 0 | 4494 | 48473 | #N/A | #N/A | #N/A | #N/A
0:00 | 0 | 0 | 0 | 0 | 0 | 0 | 4495 | 48474 | #N/A | #N/A | #N/A | #N/A
0:00 | 0 | 0 | 0 | 0 | 0 | 0 | 4496 | 48475 | #N/A | #N/A | #N/A | #N/A
0:00 | 0 | 0 | 0 | 0 | 0 | 0 | 4497 | 48476 | #N/A | #N/A | #N/A | #N/A
0:00 | 0 | 0 | 0 | 0 | 0 | 0 | 4498 | 48477 | #N/A | #N/A | #N/A | #N/A

## ZSWöhler847
Wöhler 847 (Rohgas)
Zeit import | in Sekunden | in Sekunden gerundet | mstf | O2 | CON | mstO2 | Messpunkt | Zeit Messprotokoll | mstf | O2 | CON | mstO2
12:15 | 44125 | 44125 | -0.002 | 19.8 | 50 | #NUM! | 1 | 43980 | #N/A | #N/A | #N/A | #N/A
12:15 | 44126 | 44126 | 0.01 | 19.7 | 46 | #NUM! | 2 | 43981 | #N/A | #N/A | #N/A | #N/A
12:15 | 44127 | 44127 | 0.025 | 19.7 | 46 | 1353 | 3 | 43982 | #N/A | #N/A | #N/A | #N/A
12:15 | 44128 | 44128 | 0.038 | 19.7 | 46 | 2057 | 4 | 43983 | #N/A | #N/A | #N/A | #N/A
12:15 | 44129 | 44129 | 0.052 | 19.7 | 46 | 1407 | 5 | 43984 | #N/A | #N/A | #N/A | #N/A
12:16 | 44130 | 44130 | 0.063 | 19.7 | 46 | 1705 | 6 | 43985 | #N/A | #N/A | #N/A | #N/A
12:16 | 44131 | 44131 | 0.075 | 19.6 | 42 | 1353 | 7 | 43986 | #N/A | #N/A | #N/A | #N/A
12:16 | 44132 | 44132 | 0.084 | 19.6 | 42 | 1516 | 8 | 43987 | #N/A | #N/A | #N/A | #N/A
12:16 | 44133 | 44133 | 0.092 | 19.6 | 42 | 1245 | 9 | 43988 | #N/A | #N/A | #N/A | #N/A
12:16 | 44134 | 44134 | 0.101 | 19.6 | 50 | 1367 | 10 | 43989 | #N/A | #N/A | #N/A | #N/A
12:16 | 44135 | 44135 | 0.113 | 19.6 | 50 | 1223 | 11 | 43990 | #N/A | #N/A | #N/A | #N/A
12:16 | 44136 | 44136 | 0.121 | 19.6 | 42 | 1310 | 12 | 43991 | #N/A | #N/A | #N/A | #N/A
12:16 | 44137 | 44137 | 0.128 | 19.6 | 42 | 1155 | 13 | 43992 | #N/A | #N/A | #N/A | #N/A
12:16 | 44138 | 44138 | 0.134 | 19.6 | 42 | 1123 | 14 | 43993 | #N/A | #N/A | #N/A | #N/A
12:16 | 44139 | 44139 | 0.139 | 19.6 | 42 | 998 | 15 | 43994 | #N/A | #N/A | #N/A | #N/A
12:16 | 44140 | 44140 | 0.145 | 19.6 | 42 | 1041 | 16 | 43995 | #N/A | #N/A | #N/A | #N/A
12:16 | 44141 | 44141 | 0.151 | 19.6 | 50 | 949 | 17 | 43996 | #N/A | #N/A | #N/A | #N/A
12:16 | 44142 | 44142 | 0.156 | 19.6 | 42 | 980 | 18 | 43997 | #N/A | #N/A | #N/A | #N/A
12:16 | 44143 | 44143 | 0.162 | 19.6 | 50 | 905 | 19 | 43998 | #N/A | #N/A | #N/A | #N/A
12:16 | 44144 | 44144 | 0.167 | 19.6 | 57 | 933 | 20 | 43999 | #N/A | #N/A | #N/A | #N/A
12:16 | 44145 | 44145 | 0.173 | 19.6 | 57 | 869 | 21 | 44000 | #N/A | #N/A | #N/A | #N/A
12:16 | 44146 | 44146 | 0.177 | 19.6 | 57 | 890 | 22 | 44001 | #N/A | #N/A | #N/A | #N/A
12:16 | 44148 | 44148 | 0.177 | 19.6 | 57 | 809 | 23 | 44002 | #N/A | #N/A | #N/A | #N/A
12:16 | 44149 | 44149 | 0.18 | 19.6 | 57 | 822 | 24 | 44003 | #N/A | #N/A | #N/A | #N/A
12:16 | 44150 | 44150 | 0.184 | 19.6 | 64 | 771 | 25 | 44004 | #N/A | #N/A | #N/A | #N/A
12:16 | 44151 | 44151 | 0.188 | 19.6 | 57 | 787 | 26 | 44005 | #N/A | #N/A | #N/A | #N/A
12:16 | 44152 | 44152 | 0.189 | 19.6 | 64 | 731 | 27 | 44006 | #N/A | #N/A | #N/A | #N/A
12:16 | 44153 | 44153 | 0.194 | 19.6 | 64 | 750 | 28 | 44007 | #N/A | #N/A | #N/A | #N/A
12:16 | 44154 | 44154 | 0.197 | 19.5 | 53 | 707 | 29 | 44008 | #N/A | #N/A | #N/A | #N/A
12:16 | 44155 | 44155 | 0.199 | 19.5 | 60 | 714 | 30 | 44009 | #N/A | #N/A | #N/A | #N/A
12:16 | 44156 | 44156 | 0.202 | 19.5 | 60 | 677 | 31 | 44010 | #N/A | #N/A | #N/A | #N/A
12:16 | 44157 | 44157 | 0.206 | 19.5 | 60 | 690 | 32 | 44011 | #N/A | #N/A | #N/A | #N/A
12:16 | 44158 | 44158 | 0.208 | 19.5 | 60 | 653 | 33 | 44012 | #N/A | #N/A | #N/A | #N/A
12:16 | 44159 | 44159 | 0.21 | 19.5 | 53 | 660 | 34 | 44013 | #N/A | #N/A | #N/A | #N/A
12:16 | 44160 | 44160 | 0.212 | 19.5 | 46 | 627 | 35 | 44014 | #N/A | #N/A | #N/A | #N/A
12:16 | 44161 | 44161 | 0.213 | 19.5 | 46 | 630 | 36 | 44015 | #N/A | #N/A | #N/A | #N/A
12:16 | 44162 | 44162 | 0.214 | 19.5 | 60 | 597 | 37 | 44016 | #N/A | #N/A | #N/A | #N/A
12:16 | 44163 | 44163 | 0.217 | 19.5 | 66 | 606 | 38 | 44017 | #N/A | #N/A | #N/A | #N/A
12:16 | 44164 | 44164 | 0.222 | 19.5 | 66 | 587 | 39 | 44018 | #N/A | #N/A | #N/A | #N/A
12:16 | 44165 | 44165 | 0.225 | 19.5 | 66 | 595 | 40 | 44019 | #N/A | #N/A | #N/A | #N/A
12:16 | 44166 | 44166 | 0.224 | 19.5 | 66 | 592 | 41 | 44020 | #N/A | #N/A | #N/A | #N/A
12:16 | 44167 | 44167 | 0.226 | 19.5 | 60 | 568 | 42 | 44021 | #N/A | #N/A | #N/A | #N/A
12:16 | 44168 | 44168 | 0.227 | 19.5 | 60 | 570 | 43 | 44022 | #N/A | #N/A | #N/A | #N/A
12:16 | 44169 | 44169 | 0.229 | 19.4 | 56 | 548 | 44 | 44023 | #N/A | #N/A | #N/A | #N/A
12:16 | 44170 | 44170 | 0.232 | 19.5 | 60 | 555 | 45 | 44024 | #N/A | #N/A | #N/A | #N/A
12:16 | 44171 | 44171 | 0.235 | 19.4 | 56 | 537 | 46 | 44025 | #N/A | #N/A | #N/A | #N/A
12:16 | 44172 | 44172 | 0.236 | 19.4 | 56 | 539 | 47 | 44026 | #N/A | #N/A | #N/A | #N/A
12:16 | 44173 | 44173 | 0.237 | 19.4 | 56 | 518 | 48 | 44027 | #N/A | #N/A | #N/A | #N/A
12:16 | 44174 | 44174 | 0.239 | 19.4 | 49 | 522 | 49 | 44028 | #N/A | #N/A | #N/A | #N/A
12:16 | 44175 | 44175 | 0.238 | 19.4 | 56 | 498 | 50 | 44029 | #N/A | #N/A | #N/A | #N/A
12:16 | 44176 | 44176 | 0.239 | 19.4 | 56 | 500 | 51 | 44030 | #N/A | #N/A | #N/A | #N/A
12:16 | 44177 | 44177 | 0.24 | 19.4 | 49 | 482 | 52 | 44031 | #N/A | #N/A | #N/A | #N/A
12:16 | 44178 | 44178 | 0.243 | 19.4 | 43 | 456 | 53 | 44032 | #N/A | #N/A | #N/A | #N/A
12:16 | 44179 | 44179 | 0.243 | 19.4 | 37 | 438 | 54 | 44033 | #N/A | #N/A | #N/A | #N/A
12:16 | 44180 | 44180 | 0.246 | 19.4 | 37 | 444 | 55 | 44034 | #N/A | #N/A | #N/A | #N/A
12:16 | 44181 | 44181 | 0.245 | 19.4 | 56 | 425 | 56 | 44035 | #N/A | #N/A | #N/A | #N/A
12:16 | 44182 | 44182 | 0.248 | 19.4 | 49 | 431 | 57 | 44036 | #N/A | #N/A | #N/A | #N/A
12:16 | 44183 | 44183 | 0.251 | 19.4 | 56 | 420 | 58 | 44037 | #N/A | #N/A | #N/A | #N/A
12:16 | 44184 | 44184 | 0.253 | 19.4 | 56 | 424 | 59 | 44038 | #N/A | #N/A | #N/A | #N/A
12:16 | 44185 | 44185 | 0.251 | 19.4 | 56 | 406 | 60 | 44039 | #N/A | #N/A | #N/A | #N/A
12:16 | 44186 | 44186 | 0.253 | 19.4 | 56 | 395 | 61 | 44040 | #N/A | #N/A | #N/A | #N/A
12:16 | 44187 | 44187 | 0.255 | 19.4 | 62 | 398 | 62 | 44041 | #N/A | #N/A | #N/A | #N/A
12:16 | 44188 | 44188 | 0.255 | 19.4 | 68 | 386 | 63 | 44042 | #N/A | #N/A | #N/A | #N/A
12:16 | 44189 | 44189 | 0.256 | 19.4 | 68 | 387 | 64 | 44043 | #N/A | #N/A | #N/A | #N/A
12:16 | 44190 | 44190 | 0.259 | 19.4 | 68 | 379 | 65 | 44044 | #N/A | #N/A | #N/A | #N/A
12:17 | 44191 | 44191 | 0.26 | 19.4 | 68 | 381 | 66 | 44045 | #N/A | #N/A | #N/A | #N/A
12:17 | 44192 | 44192 | 0.262 | 19.4 | 68 | 372 | 67 | 44046 | #N/A | #N/A | #N/A | #N/A
12:17 | 44193 | 44193 | 0.264 | 19.4 | 68 | 375 | 68 | 44047 | #N/A | #N/A | #N/A | #N/A
12:17 | 44194 | 44194 | 0.265 | 19.4 | 68 | 365 | 69 | 44048 | #N/A | #N/A | #N/A | #N/A
12:17 | 44195 | 44195 | 0.266 | 19.4 | 68 | 367 | 70 | 44049 | #N/A | #N/A | #N/A | #N/A
12:17 | 44196 | 44196 | 0.265 | 19.4 | 68 | 355 | 71 | 44050 | #N/A | #N/A | #N/A | #N/A
12:17 | 44197 | 44197 | 0.266 | 19.4 | 74 | 356 | 72 | 44051 | #N/A | #N/A | #N/A | #N/A
12:17 | 44198 | 44198 | 0.267 | 19.4 | 74 | 348 | 73 | 44052 | #N/A | #N/A | #N/A | #N/A
12:17 | 44199 | 44199 | 0.267 | 19.4 | 68 | 348 | 74 | 44053 | #N/A | #N/A | #N/A | #N/A
12:17 | 44200 | 44200 | 0.268 | 19.4 | 68 | 349 | 75 | 44054 | #N/A | #N/A | #N/A | #N/A
12:17 | 44201 | 44201 | 0.269 | 19.4 | 62 | 341 | 76 | 44055 | #N/A | #N/A | #N/A | #N/A
12:17 | 44202 | 44202 | 0.271 | 19.4 | 62 | 343 | 77 | 44056 | #N/A | #N/A | #N/A | #N/A
12:17 | 44203 | 44203 | 0.274 | 19.4 | 68 | 338 | 78 | 44057 | #N/A | #N/A | #N/A | #N/A
12:17 | 44204 | 44204 | 0.272 | 19.4 | 68 | 335 | 79 | 44058 | #N/A | #N/A | #N/A | #N/A
12:17 | 44205 | 44205 | 0.273 | 19.4 | 62 | 328 | 80 | 44059 | #N/A | #N/A | #N/A | #N/A
12:17 | 44206 | 44206 | 0.274 | 19.4 | 62 | 329 | 81 | 44060 | #N/A | #N/A | #N/A | #N/A
12:17 | 44207 | 44207 | 0.276 | 19.4 | 68 | 323 | 82 | 44061 | #N/A | #N/A | #N/A | #N/A
12:17 | 44208 | 44208 | 0.277 | 19.4 | 68 | 325 | 83 | 44062 | #N/A | #N/A | #N/A | #N/A
12:17 | 44209 | 44209 | 0.278 | 19.4 | 74 | 318 | 84 | 44063 | #N/A | #N/A | #N/A | #N/A
12:17 | 44210 | 44210 | 0.278 | 19.4 | 74 | 318 | 85 | 44064 | #N/A | #N/A | #N/A | #N/A
12:17 | 44211 | 44211 | 0.281 | 19.4 | 68 | 314 | 86 | 44065 | #N/A | #N/A | #N/A | #N/A
12:17 | 44212 | 44212 | 0.283 | 19.4 | 68 | 316 | 87 | 44066 | #N/A | #N/A | #N/A | #N/A
12:17 | 44213 | 44213 | 0.283 | 19.4 | 68 | 308 | 88 | 44067 | #N/A | #N/A | #N/A | #N/A
12:17 | 44214 | 44214 | 0.285 | 19.4 | 68 | 311 | 89 | 44068 | #N/A | #N/A | #N/A | #N/A
12:17 | 44215 | 44215 | 0.288 | 19.4 | 68 | 307 | 90 | 44069 | #N/A | #N/A | #N/A | #N/A
12:17 | 44216 | 44216 | 0.291 | 19.3 | 64 | 310 | 91 | 44070 | #N/A | #N/A | #N/A | #N/A
12:17 | 44217 | 44217 | 0.292 | 19.3 | 64 | 304 | 92 | 44071 | #N/A | #N/A | #N/A | #N/A
12:17 | 44218 | 44218 | 0.292 | 19.3 | 64 | 304 | 93 | 44072 | #N/A | #N/A | #N/A | #N/A
12:17 | 44219 | 44219 | 0.294 | 19.3 | 64 | 299 | 94 | 44073 | #N/A | #N/A | #N/A | #N/A
12:17 | 44220 | 44220 | 0.294 | 19.3 | 64 | 299 | 95 | 44074 | #N/A | #N/A | #N/A | #N/A
12:17 | 44221 | 44221 | 0.296 | 19.3 | 64 | 295 | 96 | 44075 | #N/A | #N/A | #N/A | #N/A
12:17 | 44222 | 44222 | 0.298 | 19.3 | 64 | 297 | 97 | 44076 | #N/A | #N/A | #N/A | #N/A
12:17 | 44223 | 44223 | 0.302 | 19.3 | 64 | 295 | 98 | 44077 | #N/A | #N/A | #N/A | #N/A
12:17 | 44224 | 44224 | 0.303 | 19.3 | 64 | 296 | 99 | 44078 | #N/A | #N/A | #N/A | #N/A
12:17 | 44225 | 44225 | 0.304 | 19.3 | 64 | 291 | 100 | 44079 | #N/A | #N/A | #N/A | #N/A
12:17 | 44226 | 44226 | 0.305 | 19.3 | 64 | 292 | 101 | 44080 | #N/A | #N/A | #N/A | #N/A
12:17 | 44227 | 44227 | 0.308 | 19.3 | 64 | 289 | 102 | 44081 | #N/A | #N/A | #N/A | #N/A
12:17 | 44228 | 44228 | 0.309 | 19.2 | 66 | 290 | 103 | 44082 | #N/A | #N/A | #N/A | #N/A
12:17 | 44229 | 44229 | 0.311 | 19.2 | 72 | 286 | 104 | 44083 | #N/A | #N/A | #N/A | #N/A
12:17 | 44230 | 44230 | 0.311 | 19.2 | 77 | 286 | 105 | 44084 | #N/A | #N/A | #N/A | #N/A
12:17 | 44231 | 44231 | 0.312 | 19.2 | 83 | 281 | 106 | 44085 | #N/A | #N/A | #N/A | #N/A
12:17 | 44232 | 44232 | 0.311 | 19.2 | 83 | 280 | 107 | 44086 | #N/A | #N/A | #N/A | #N/A
12:17 | 44233 | 44233 | 0.313 | 19.2 | 72 | 277 | 108 | 44087 | #N/A | #N/A | #N/A | #N/A
12:17 | 44234 | 44234 | 0.317 | 19.2 | 72 | 263 | 109 | 44088 | #N/A | #N/A | #N/A | #N/A
12:17 | 44235 | 44235 | 0.32 | 19.2 | 72 | 260 | 110 | 44089 | #N/A | #N/A | #N/A | #N/A
12:17 | 44236 | 44236 | 0.327 | 19.2 | 72 | 266 | 111 | 44090 | #N/A | #N/A | #N/A | #N/A
12:17 | 44237 | 44237 | 0.331 | 19.2 | 72 | 264 | 112 | 44091 | #N/A | #N/A | #N/A | #N/A
12:17 | 44238 | 44238 | 0.334 | 19.2 | 72 | 267 | 113 | 44092 | #N/A | #N/A | #N/A | #N/A
12:17 | 44239 | 44239 | 0.339 | 19.2 | 72 | 271 | 114 | 44093 | #N/A | #N/A | #N/A | #N/A
12:17 | 44241 | 44241 | 0.346 | 19.2 | 83 | 271 | 115 | 44094 | #N/A | #N/A | #N/A | #N/A
12:17 | 44242 | 44242 | 0.351 | 19.2 | 83 | 275 | 116 | 44095 | #N/A | #N/A | #N/A | #N/A
12:17 | 44243 | 44243 | 0.355 | 19.2 | 88 | 274 | 117 | 44096 | #N/A | #N/A | #N/A | #N/A
12:17 | 44244 | 44244 | 0.358 | 19.2 | 88 | 276 | 118 | 44097 | #N/A | #N/A | #N/A | #N/A
12:17 | 44245 | 44245 | 0.364 | 19.2 | 88 | 276 | 119 | 44098 | #N/A | #N/A | #N/A | #N/A
12:17 | 44246 | 44246 | 0.369 | 19.2 | 94 | 279 | 120 | 44099 | #N/A | #N/A | #N/A | #N/A
12:17 | 44247 | 44247 | 0.374 | 19.3 | 100 | 278 | 121 | 44100 | #N/A | #N/A | #N/A | #N/A
12:17 | 44248 | 44248 | 0.379 | 19.4 | 99 | 282 | 122 | 44101 | #N/A | #N/A | #N/A | #N/A
12:17 | 44249 | 44249 | 0.385 | 19.5 | 106 | 282 | 123 | 44102 | #N/A | #N/A | #N/A | #N/A
12:18 | 44250 | 44250 | 0.392 | 19.6 | 114 | 287 | 124 | 44103 | #N/A | #N/A | #N/A | #N/A
12:18 | 44251 | 44251 | 0.396 | 19.7 | 123 | 285 | 125 | 44104 | #N/A | #N/A | #N/A | #N/A
12:18 | 44252 | 44252 | 0.404 | 19.8 | 133 | 291 | 126 | 44105 | #N/A | #N/A | #N/A | #N/A
12:18 | 44253 | 44253 | 0.409 | 19.8 | 125 | 290 | 127 | 44106 | #N/A | #N/A | #N/A | #N/A
12:18 | 44254 | 44254 | 0.416 | 19.8 | 125 | 295 | 128 | 44107 | #N/A | #N/A | #N/A | #N/A
12:18 | 44255 | 44255 | 0.419 | 19.8 | 125 | 292 | 129 | 44108 | #N/A | #N/A | #N/A | #N/A
12:18 | 44256 | 44256 | 0.423 | 19.8 | 133 | 295 | 130 | 44109 | #N/A | #N/A | #N/A | #N/A
12:18 | 44257 | 44257 | 0.424 | 19.7 | 123 | 291 | 131 | 44110 | #N/A | #N/A | #N/A | #N/A
12:18 | 44258 | 44258 | 0.426 | 19.7 | 130 | 292 | 132 | 44111 | #N/A | #N/A | #N/A | #N/A
12:18 | 44259 | 44259 | 0.432 | 19.6 | 128 | 292 | 133 | 44112 | #N/A | #N/A | #N/A | #N/A
12:18 | 44260 | 44260 | 0.436 | 19.6 | 128 | 295 | 134 | 44113 | #N/A | #N/A | #N/A | #N/A
12:18 | 44261 | 44261 | 0.44 | 19.6 | 157 | 312 | 135 | 44114 | #N/A | #N/A | #N/A | #N/A
12:18 | 44262 | 44262 | 0.443 | 19.5 | 166 | 315 | 136 | 44115 | #N/A | #N/A | #N/A | #N/A
12:18 | 44263 | 44263 | 0.449 | 19.5 | 193 | 314 | 137 | 44116 | #N/A | #N/A | #N/A | #N/A
12:18 | 44264 | 44264 | 0.455 | 19.5 | 206 | 318 | 138 | 44117 | #N/A | #N/A | #N/A | #N/A
12:18 | 44265 | 44265 | 0.459 | 19.5 | 226 | 316 | 139 | 44118 | #N/A | #N/A | #N/A | #N/A
12:18 | 44266 | 44266 | 0.462 | 19.5 | 240 | 318 | 140 | 44119 | #N/A | #N/A | #N/A | #N/A
12:18 | 44267 | 44267 | 0.468 | 19.5 | 260 | 318 | 141 | 44120 | #N/A | #N/A | #N/A | #N/A
12:18 | 44268 | 44268 | 0.474 | 19.5 | 293 | 322 | 142 | 44121 | #N/A | #N/A | #N/A | #N/A
12:18 | 44269 | 44269 | 0.479 | 19.4 | 293 | 321 | 143 | 44122 | #N/A | #N/A | #N/A | #N/A
12:18 | 44270 | 44270 | 0.484 | 19.4 | 312 | 324 | 144 | 44123 | #N/A | #N/A | #N/A | #N/A
12:18 | 44271 | 44271 | 0.488 | 19.4 | 331 | 322 | 145 | 44124 | #N/A | #N/A | #N/A | #N/A
12:18 | 44272 | 44272 | 0.492 | 19.4 | 343 | 325 | 146 | 44125 | -0.002 | 19.8 | 50 | #NUM!
12:18 | 44273 | 44273 | 0.497 | 19.4 | 362 | 323 | 147 | 44126 | 0.01 | 19.7 | 46 | #NUM!
12:18 | 44274 | 44274 | 0.501 | 19.4 | 387 | 326 | 148 | 44127 | 0.025 | 19.7 | 46 | 1353
12:18 | 44275 | 44275 | 0.505 | 19.3 | 382 | 304 | 149 | 44128 | 0.038 | 19.7 | 46 | 2057
12:18 | 44276 | 44276 | 0.509 | 19.3 | 394 | 306 | 150 | 44129 | 0.052 | 19.7 | 46 | 1407
12:18 | 44277 | 44277 | 0.512 | 19.3 | 405 | 308 | 151 | 44130 | 0.063 | 19.7 | 46 | 1705
12:18 | 44278 | 44278 | 0.517 | 19.3 | 411 | 307 | 152 | 44131 | 0.075 | 19.6 | 42 | 1353
12:18 | 44279 | 44279 | 0.52 | 19.3 | 423 | 309 | 153 | 44132 | 0.084 | 19.6 | 42 | 1516
12:18 | 44280 | 44280 | 0.526 | 19.3 | 423 | 308 | 154 | 44133 | 0.092 | 19.6 | 42 | 1245
12:18 | 44281 | 44281 | 0.532 | 19.2 | 405 | 312 | 155 | 44134 | 0.101 | 19.6 | 50 | 1367
12:18 | 44282 | 44282 | 0.534 | 19.2 | 416 | 309 | 156 | 44135 | 0.113 | 19.6 | 50 | 1223
12:18 | 44283 | 44283 | 0.535 | 19.2 | 427 | 309 | 157 | 44136 | 0.121 | 19.6 | 42 | 1310
12:18 | 44284 | 44284 | 0.534 | 19.1 | 410 | 305 | 158 | 44137 | 0.128 | 19.6 | 42 | 1155
12:18 | 44285 | 44285 | 0.536 | 19.1 | 415 | 302 | 159 | 44138 | 0.134 | 19.6 | 42 | 1123
12:18 | 44286 | 44286 | 0.542 | 19.1 | 421 | 305 | 160 | 44139 | 0.139 | 19.6 | 42 | 998
12:18 | 44287 | 44287 | 0.549 | 19 | 400 | 305 | 161 | 44140 | 0.145 | 19.6 | 42 | 1041
12:18 | 44288 | 44288 | 0.552 | 19 | 400 | 307 | 162 | 44141 | 0.151 | 19.6 | 50 | 949
12:18 | 44289 | 44289 | 0.554 | 19 | 400 | 304 | 163 | 44142 | 0.156 | 19.6 | 42 | 980
12:18 | 44290 | 44290 | 0.554 | 19 | 400 | 304 | 164 | 44143 | 0.162 | 19.6 | 50 | 905
12:18 | 44291 | 44291 | 0.555 | 19 | 400 | 301 | 165 | 44144 | 0.167 | 19.6 | 57 | 933
12:18 | 44292 | 44292 | 0.558 | 19 | 400 | 303 | 166 | 44145 | 0.173 | 19.6 | 57 | 869
12:18 | 44293 | 44293 | 0.562 | 19 | 390 | 301 | 167 | 44146 | 0.177 | 19.6 | 57 | 890
12:18 | 44294 | 44294 | 0.567 | 19 | 390 | 304 | 168 | 44147 | #N/A | #N/A | #N/A | #N/A
12:18 | 44295 | 44295 | 0.57 | 19 | 385 | 302 | 169 | 44148 | 0.177 | 19.6 | 57 | 809
12:18 | 44296 | 44296 | 0.573 | 19 | 380 | 303 | 170 | 44149 | 0.18 | 19.6 | 57 | 822
12:18 | 44297 | 44297 | 0.575 | 19 | 375 | 301 | 171 | 44150 | 0.184 | 19.6 | 64 | 771
12:18 | 44298 | 44298 | 0.577 | 19 | 370 | 302 | 172 | 44151 | 0.188 | 19.6 | 57 | 787
12:18 | 44299 | 44299 | 0.582 | 19 | 365 | 301 | 173 | 44152 | 0.189 | 19.6 | 64 | 731
12:18 | 44300 | 44300 | 0.584 | 19 | 365 | 302 | 174 | 44153 | 0.194 | 19.6 | 64 | 750
12:18 | 44301 | 44301 | 0.588 | 19 | 365 | 300 | 175 | 44154 | 0.197 | 19.5 | 53 | 707
12:18 | 44302 | 44302 | 0.59 | 19 | 360 | 301 | 176 | 44155 | 0.199 | 19.5 | 60 | 714
12:18 | 44303 | 44303 | 0.593 | 19 | 360 | 299 | 177 | 44156 | 0.202 | 19.5 | 60 | 677
12:18 | 44304 | 44304 | 0.597 | 19 | 360 | 301 | 178 | 44157 | 0.206 | 19.5 | 60 | 690
12:18 | 44305 | 44305 | 0.598 | 19 | 360 | 298 | 179 | 44158 | 0.208 | 19.5 | 60 | 653
12:18 | 44306 | 44306 | 0.6 | 19 | 360 | 299 | 180 | 44159 | 0.21 | 19.5 | 53 | 660
12:18 | 44307 | 44307 | 0.604 | 19 | 360 | 298 | 181 | 44160 | 0.212 | 19.5 | 46 | 627
12:18 | 44308 | 44308 | 0.608 | 19 | 355 | 300 | 182 | 44161 | 0.213 | 19.5 | 46 | 630
12:18 | 44309 | 44309 | 0.612 | 19 | 345 | 299 | 183 | 44162 | 0.214 | 19.5 | 60 | 597
12:18 | 44310 | 44310 | 0.613 | 19 | 340 | 299 | 184 | 44163 | 0.217 | 19.5 | 66 | 606
12:19 | 44311 | 44311 | 0.618 | 19 | 330 | 302 | 185 | 44164 | 0.222 | 19.5 | 66 | 587
12:19 | 44312 | 44312 | 0.621 | 19 | 330 | 300 | 186 | 44165 | 0.225 | 19.5 | 66 | 595
12:19 | 44313 | 44313 | 0.624 | 19 | 325 | 301 | 187 | 44166 | 0.224 | 19.5 | 66 | 592
12:19 | 44314 | 44314 | 0.629 | 19 | 315 | 300 | 188 | 44167 | 0.226 | 19.5 | 60 | 568
12:19 | 44315 | 44315 | 0.633 | 19 | 320 | 302 | 189 | 44168 | 0.227 | 19.5 | 60 | 570
12:19 | 44316 | 44316 | 0.637 | 19 | 310 | 301 | 190 | 44169 | 0.229 | 19.4 | 56 | 548
12:19 | 44317 | 44317 | 0.64 | 18.9 | 290 | 302 | 191 | 44170 | 0.232 | 19.5 | 60 | 555
12:19 | 44318 | 44318 | 0.641 | 18.9 | 290 | 300 | 192 | 44171 | 0.235 | 19.4 | 56 | 537
12:19 | 44319 | 44319 | 0.644 | 18.9 | 276 | 301 | 193 | 44172 | 0.236 | 19.4 | 56 | 539
12:19 | 44320 | 44320 | 0.645 | 18.9 | 280 | 298 | 194 | 44173 | 0.237 | 19.4 | 56 | 518
12:19 | 44321 | 44321 | 0.649 | 18.9 | 280 | 300 | 195 | 44174 | 0.239 | 19.4 | 49 | 522
12:19 | 44322 | 44322 | 0.653 | 18.9 | 280 | 299 | 196 | 44175 | 0.238 | 19.4 | 56 | 498
12:19 | 44323 | 44323 | 0.658 | 18.9 | 280 | 283 | 197 | 44176 | 0.239 | 19.4 | 56 | 500
12:19 | 44324 | 44324 | 0.661 | 18.9 | 276 | 282 | 198 | 44177 | 0.24 | 19.4 | 49 | 482
12:19 | 44325 | 44325 | 0.664 | 18.9 | 266 | 283 | 199 | 44178 | 0.243 | 19.4 | 43 | 456
12:19 | 44326 | 44326 | 0.67 | 18.9 | 266 | 283 | 200 | 44179 | 0.243 | 19.4 | 37 | 438
12:19 | 44327 | 44327 | 0.674 | 18.8 | 263 | 284 | 201 | 44180 | 0.246 | 19.4 | 37 | 444
12:19 | 44328 | 44328 | 0.679 | 18.8 | 272 | 284 | 202 | 44181 | 0.245 | 19.4 | 56 | 425
12:19 | 44329 | 44329 | 0.686 | 18.8 | 277 | 286 | 203 | 44182 | 0.248 | 19.4 | 49 | 431
12:19 | 44330 | 44330 | 0.69 | 18.7 | 265 | 285 | 204 | 44183 | 0.251 | 19.4 | 56 | 420
12:19 | 44331 | 44331 | 0.696 | 18.7 | 265 | 288 | 205 | 44184 | 0.253 | 19.4 | 56 | 424
12:19 | 44332 | 44332 | 0.703 | 18.7 | 260 | 288 | 206 | 44185 | 0.251 | 19.4 | 56 | 406
12:19 | 44333 | 44333 | 0.711 | 18.6 | 241 | 291 | 207 | 44186 | 0.253 | 19.4 | 56 | 395
12:19 | 44334 | 44334 | 0.717 | 18.6 | 241 | 291 | 208 | 44187 | 0.255 | 19.4 | 62 | 398
12:19 | 44335 | 44335 | 0.724 | 18.5 | 224 | 293 | 209 | 44188 | 0.255 | 19.4 | 68 | 386
12:19 | 44336 | 44336 | 0.728 | 18.5 | 220 | 292 | 210 | 44189 | 0.256 | 19.4 | 68 | 387
12:19 | 44337 | 44337 | 0.734 | 18.4 | 211 | 295 | 211 | 44190 | 0.259 | 19.4 | 68 | 379
12:19 | 44339 | 44339 | 0.743 | 18.4 | 211 | 295 | 212 | 44191 | 0.26 | 19.4 | 68 | 381
12:19 | 44340 | 44340 | 0.751 | 18.3 | 203 | 299 | 213 | 44192 | 0.262 | 19.4 | 68 | 372
12:19 | 44341 | 44341 | 0.76 | 18.3 | 203 | 299 | 214 | 44193 | 0.264 | 19.4 | 68 | 375
12:19 | 44342 | 44342 | 0.767 | 18.2 | 192 | 302 | 215 | 44194 | 0.265 | 19.4 | 68 | 365
12:19 | 44343 | 44343 | 0.776 | 18.2 | 192 | 306 | 216 | 44195 | 0.266 | 19.4 | 68 | 367
12:19 | 44344 | 44344 | 0.781 | 18.2 | 192 | 305 | 217 | 44196 | 0.265 | 19.4 | 68 | 355
12:19 | 44345 | 44345 | 0.791 | 18.2 | 189 | 309 | 218 | 44197 | 0.266 | 19.4 | 74 | 356
12:19 | 44346 | 44346 | 0.799 | 18.1 | 175 | 309 | 219 | 44198 | 0.267 | 19.4 | 74 | 348
12:19 | 44347 | 44347 | 0.808 | 18.1 | 175 | 312 | 220 | 44199 | 0.267 | 19.4 | 68 | 348
12:19 | 44348 | 44348 | 0.815 | 18.1 | 175 | 312 | 221 | 44200 | 0.268 | 19.4 | 68 | 349
12:19 | 44349 | 44349 | 0.825 | 18.1 | 175 | 316 | 222 | 44201 | 0.269 | 19.4 | 62 | 341
12:19 | 44350 | 44350 | 0.835 | 18.1 | 175 | 299 | 223 | 44202 | 0.271 | 19.4 | 62 | 343
12:19 | 44351 | 44351 | 0.843 | 18 | 170 | 302 | 224 | 44203 | 0.274 | 19.4 | 68 | 338
12:19 | 44352 | 44352 | 0.852 | 18 | 170 | 302 | 225 | 44204 | 0.272 | 19.4 | 68 | 335
12:19 | 44353 | 44353 | 0.862 | 18 | 176 | 306 | 226 | 44205 | 0.273 | 19.4 | 62 | 328
12:19 | 44354 | 44354 | 0.871 | 17.9 | 170 | 306 | 227 | 44206 | 0.274 | 19.4 | 62 | 329
12:19 | 44355 | 44355 | 0.884 | 17.9 | 174 | 311 | 228 | 44207 | 0.276 | 19.4 | 68 | 323
12:19 | 44356 | 44356 | 0.894 | 17.9 | 177 | 312 | 229 | 44208 | 0.277 | 19.4 | 68 | 325
12:19 | 44357 | 44357 | 0.903 | 17.9 | 183 | 315 | 230 | 44209 | 0.278 | 19.4 | 74 | 318
12:19 | 44358 | 44358 | 0.913 | 17.8 | 190 | 316 | 231 | 44210 | 0.278 | 19.4 | 74 | 318
12:19 | 44359 | 44359 | 0.925 | 17.8 | 193 | 320 | 232 | 44211 | 0.281 | 19.4 | 68 | 314
12:19 | 44360 | 44360 | 0.935 | 17.7 | 199 | 320 | 233 | 44212 | 0.283 | 19.4 | 68 | 316
12:19 | 44361 | 44361 | 0.944 | 17.7 | 209 | 323 | 234 | 44213 | 0.283 | 19.4 | 68 | 308
12:19 | 44362 | 44362 | 0.957 | 17.6 | 211 | 325 | 235 | 44214 | 0.285 | 19.4 | 68 | 311
12:19 | 44363 | 44363 | 0.968 | 17.6 | 217 | 329 | 236 | 44215 | 0.288 | 19.4 | 68 | 307
12:19 | 44364 | 44364 | 0.977 | 17.5 | 217 | 329 | 237 | 44216 | 0.291 | 19.3 | 64 | 310
12:19 | 44365 | 44365 | 0.985 | 17.5 | 222 | 332 | 238 | 44217 | 0.292 | 19.3 | 64 | 304
12:19 | 44366 | 44366 | 0.995 | 17.5 | 237 | 315 | 239 | 44218 | 0.292 | 19.3 | 64 | 304
12:19 | 44367 | 44367 | 1.005 | 17.5 | 248 | 318 | 240 | 44219 | 0.294 | 19.3 | 64 | 299
12:19 | 44368 | 44368 | 1.023 | 17.5 | 260 | 321 | 241 | 44220 | 0.294 | 19.3 | 64 | 299
12:19 | 44369 | 44369 | 1.037 | 17.5 | 268 | 325 | 242 | 44221 | 0.296 | 19.3 | 64 | 295
12:20 | 44370 | 44370 | 1.047 | 17.5 | 277 | 326 | 243 | 44222 | 0.298 | 19.3 | 64 | 297
12:20 | 44371 | 44371 | 1.058 | 17.5 | 285 | 329 | 244 | 44223 | 0.302 | 19.3 | 64 | 295
12:20 | 44372 | 44372 | 1.069 | 17.5 | 297 | 330 | 245 | 44224 | 0.303 | 19.3 | 64 | 296
12:20 | 44373 | 44373 | 1.08 | 17.5 | 305 | 333 | 246 | 44225 | 0.304 | 19.3 | 64 | 291
12:20 | 44374 | 44374 | 1.092 | 17.5 | 317 | 337 | 247 | 44226 | 0.305 | 19.3 | 64 | 292
12:20 | 44375 | 44375 | 1.106 | 17.5 | 328 | 338 | 248 | 44227 | 0.308 | 19.3 | 64 | 289
12:20 | 44376 | 44376 | 1.119 | 17.5 | 345 | 342 | 249 | 44228 | 0.309 | 19.2 | 66 | 290
12:20 | 44377 | 44377 | 1.127 | 17.5 | 357 | 342 | 250 | 44229 | 0.311 | 19.2 | 72 | 286
12:20 | 44378 | 44378 | 1.139 | 17.5 | 365 | 345 | 251 | 44230 | 0.311 | 19.2 | 77 | 286
12:20 | 44379 | 44379 | 1.151 | 17.5 | 380 | 346 | 252 | 44231 | 0.312 | 19.2 | 83 | 281
12:20 | 44380 | 44380 | 1.16 | 17.5 | 388 | 349 | 253 | 44232 | 0.311 | 19.2 | 83 | 280
12:20 | 44381 | 44381 | 1.171 | 17.5 | 400 | 332 | 254 | 44233 | 0.313 | 19.2 | 72 | 277
12:20 | 44382 | 44382 | 1.184 | 17.4 | 402 | 336 | 255 | 44234 | 0.317 | 19.2 | 72 | 263
12:20 | 44383 | 44383 | 1.197 | 17.4 | 411 | 337 | 256 | 44235 | 0.32 | 19.2 | 72 | 260
12:20 | 44384 | 44384 | 1.208 | 17.4 | 424 | 340 | 257 | 44236 | 0.327 | 19.2 | 72 | 266
12:20 | 44385 | 44385 | 1.22 | 17.4 | 433 | 340 | 258 | 44237 | 0.331 | 19.2 | 72 | 264
12:20 | 44386 | 44386 | 1.23 | 17.4 | 444 | 343 | 259 | 44238 | 0.334 | 19.2 | 72 | 267
12:20 | 44387 | 44387 | 1.24 | 17.4 | 458 | 343 | 260 | 44239 | 0.339 | 19.2 | 72 | 271
12:20 | 44388 | 44388 | 1.248 | 17.4 | 469 | 345 | 261 | 44240 | #N/A | #N/A | #N/A | #N/A
12:20 | 44389 | 44389 | 1.259 | 17.4 | 474 | 346 | 262 | 44241 | 0.346 | 19.2 | 83 | 271
12:20 | 44390 | 44390 | 1.27 | 17.4 | 477 | 349 | 263 | 44242 | 0.351 | 19.2 | 83 | 275
12:20 | 44391 | 44391 | 1.281 | 17.3 | 467 | 349 | 264 | 44243 | 0.355 | 19.2 | 88 | 274
12:20 | 44392 | 44392 | 1.293 | 17.3 | 470 | 352 | 265 | 44244 | 0.358 | 19.2 | 88 | 276
12:20 | 44393 | 44393 | 1.304 | 17.3 | 475 | 353 | 266 | 44245 | 0.364 | 19.2 | 88 | 276
12:20 | 44394 | 44394 | 1.315 | 17.3 | 481 | 356 | 267 | 44246 | 0.369 | 19.2 | 94 | 279
12:20 | 44395 | 44395 | 1.325 | 17.3 | 489 | 356 | 268 | 44247 | 0.374 | 19.3 | 100 | 278
12:20 | 44396 | 44396 | 1.335 | 17.3 | 494 | 358 | 269 | 44248 | 0.379 | 19.4 | 99 | 282
12:20 | 44397 | 44397 | 1.347 | 17.3 | 500 | 342 | 270 | 44249 | 0.385 | 19.5 | 106 | 282
12:20 | 44398 | 44398 | 1.358 | 17.3 | 502 | 344 | 271 | 44250 | 0.392 | 19.6 | 114 | 287
12:20 | 44399 | 44399 | 1.367 | 17.3 | 500 | 344 | 272 | 44251 | 0.396 | 19.7 | 123 | 285
12:20 | 44400 | 44400 | 1.379 | 17.3 | 502 | 347 | 273 | 44252 | 0.404 | 19.8 | 133 | 291
12:20 | 44401 | 44401 | 1.392 | 17.3 | 505 | 348 | 274 | 44253 | 0.409 | 19.8 | 125 | 290
12:20 | 44402 | 44402 | 1.401 | 17.3 | 508 | 350 | 275 | 44254 | 0.416 | 19.8 | 125 | 295
12:20 | 44403 | 44403 | 1.411 | 17.2 | 505 | 350 | 276 | 44255 | 0.419 | 19.8 | 125 | 292
12:20 | 44404 | 44404 | 1.421 | 17.1 | 505 | 352 | 277 | 44256 | 0.423 | 19.8 | 133 | 295
12:20 | 44405 | 44405 | 1.435 | 17.1 | 515 | 353 | 278 | 44257 | 0.424 | 19.7 | 123 | 291
12:20 | 44406 | 44406 | 1.445 | 17.1 | 528 | 356 | 279 | 44258 | 0.426 | 19.7 | 130 | 292
12:20 | 44407 | 44407 | 1.457 | 17 | 527 | 356 | 280 | 44259 | 0.432 | 19.6 | 128 | 292
12:20 | 44408 | 44408 | 1.466 | 17 | 542 | 358 | 281 | 44260 | 0.436 | 19.6 | 128 | 295
12:20 | 44409 | 44409 | 1.475 | 17 | 555 | 358 | 282 | 44261 | 0.44 | 19.6 | 157 | 312
12:20 | 44410 | 44410 | 1.488 | 17 | 567 | 361 | 283 | 44262 | 0.443 | 19.5 | 166 | 315
12:20 | 44411 | 44411 | 1.498 | 17 | 582 | 361 | 284 | 44263 | 0.449 | 19.5 | 193 | 314
12:20 | 44412 | 44412 | 1.509 | 17 | 595 | 363 | 285 | 44264 | 0.455 | 19.5 | 206 | 318
12:20 | 44413 | 44413 | 1.518 | 17 | 607 | 346 | 286 | 44265 | 0.459 | 19.5 | 226 | 316
12:20 | 44414 | 44414 | 1.524 | 17 | 620 | 348 | 287 | 44266 | 0.462 | 19.5 | 240 | 318
12:20 | 44415 | 44415 | 1.537 | 17 | 630 | 348 | 288 | 44267 | 0.468 | 19.5 | 260 | 318
12:20 | 44416 | 44416 | 1.547 | 17 | 640 | 351 | 289 | 44268 | 0.474 | 19.5 | 293 | 322
12:20 | 44417 | 44417 | 1.558 | 17 | 647 | 351 | 290 | 44269 | 0.479 | 19.4 | 293 | 321
12:20 | 44418 | 44418 | 1.567 | 17 | 657 | 353 | 291 | 44270 | 0.484 | 19.4 | 312 | 324
12:20 | 44419 | 44419 | 1.581 | 17 | 667 | 353 | 292 | 44271 | 0.488 | 19.4 | 331 | 322
12:20 | 44420 | 44420 | 1.592 | 17 | 677 | 356 | 293 | 44272 | 0.492 | 19.4 | 343 | 325
12:20 | 44421 | 44421 | 1.606 | 17 | 685 | 356 | 294 | 44273 | 0.497 | 19.4 | 362 | 323
12:20 | 44422 | 44422 | 1.617 | 17 | 695 | 359 | 295 | 44274 | 0.501 | 19.4 | 387 | 326
12:20 | 44423 | 44423 | 1.629 | 17 | 705 | 359 | 296 | 44275 | 0.505 | 19.3 | 382 | 304
12:20 | 44424 | 44424 | 1.642 | 17 | 712 | 362 | 297 | 44276 | 0.509 | 19.3 | 394 | 306
12:20 | 44425 | 44425 | 1.658 | 17 | 722 | 363 | 298 | 44277 | 0.512 | 19.3 | 405 | 308
12:20 | 44426 | 44426 | 1.667 | 17 | 727 | 365 | 299 | 44278 | 0.517 | 19.3 | 411 | 307
12:20 | 44427 | 44427 | 1.68 | 17 | 740 | 365 | 300 | 44279 | 0.52 | 19.3 | 423 | 309
12:20 | 44428 | 44428 | 1.702 | 17 | 752 | 370 | 301 | 44280 | 0.526 | 19.3 | 423 | 308
12:20 | 44429 | 44429 | 1.714 | 17 | 762 | 354 | 302 | 44281 | 0.532 | 19.2 | 405 | 312
12:20 | 44430 | 44430 | 1.728 | 17 | 777 | 357 | 303 | 44282 | 0.534 | 19.2 | 416 | 309
12:21 | 44431 | 44431 | 1.74 | 17 | 787 | 357 | 304 | 44283 | 0.535 | 19.2 | 427 | 309
12:21 | 44432 | 44432 | 1.753 | 16.9 | 778 | 360 | 305 | 44284 | 0.534 | 19.1 | 410 | 305
12:21 | 44433 | 44433 | 1.764 | 16.9 | 790 | 359 | 306 | 44285 | 0.536 | 19.1 | 415 | 302
12:21 | 44434 | 44434 | 1.778 | 16.9 | 799 | 362 | 307 | 44286 | 0.542 | 19.1 | 421 | 305
12:21 | 44435 | 44435 | 1.794 | 16.9 | 809 | 366 | 308 | 44287 | 0.549 | 19 | 400 | 305
12:21 | 44436 | 44436 | 1.807 | 16.9 | 819 | 366 | 309 | 44288 | 0.552 | 19 | 400 | 307
12:21 | 44437 | 44437 | 1.821 | 16.9 | 829 | 369 | 310 | 44289 | 0.554 | 19 | 400 | 304
12:21 | 44438 | 44438 | 1.836 | 16.9 | 841 | 369 | 311 | 44290 | 0.554 | 19 | 400 | 304
12:21 | 44439 | 44439 | 1.849 | 16.9 | 846 | 372 | 312 | 44291 | 0.555 | 19 | 400 | 301
12:21 | 44440 | 44440 | 1.865 | 16.9 | 853 | 373 | 313 | 44292 | 0.558 | 19 | 400 | 303
12:21 | 44441 | 44441 | 1.879 | 16.9 | 863 | 375 | 314 | 44293 | 0.562 | 19 | 390 | 301
12:21 | 44442 | 44442 | 1.892 | 16.9 | 868 | 376 | 315 | 44294 | 0.567 | 19 | 390 | 304
12:21 | 44443 | 44443 | 1.906 | 16.9 | 880 | 378 | 316 | 44295 | 0.57 | 19 | 385 | 302
12:21 | 44444 | 44444 | 1.921 | 16.9 | 885 | 379 | 317 | 44296 | 0.573 | 19 | 380 | 303
12:21 | 44445 | 44445 | 1.938 | 16.9 | 890 | 382 | 318 | 44297 | 0.575 | 19 | 375 | 301
12:21 | 44446 | 44446 | 1.956 | 16.9 | 892 | 383 | 319 | 44298 | 0.577 | 19 | 370 | 302
12:21 | 44448 | 44448 | 1.973 | 16.9 | 895 | 370 | 320 | 44299 | 0.582 | 19 | 365 | 301
12:21 | 44449 | 44449 | 1.991 | 16.9 | 892 | 371 | 321 | 44300 | 0.584 | 19 | 365 | 302
12:21 | 44450 | 44450 | 2.01 | 16.8 | 869 | 375 | 322 | 44301 | 0.588 | 19 | 365 | 300
12:21 | 44451 | 44451 | 2.031 | 16.8 | 869 | 377 | 323 | 44302 | 0.59 | 19 | 360 | 301
12:21 | 44452 | 44452 | 2.05 | 16.8 | 871 | 380 | 324 | 44303 | 0.593 | 19 | 360 | 299
12:21 | 44453 | 44453 | 2.07 | 16.8 | 871 | 381 | 325 | 44304 | 0.597 | 19 | 360 | 301
12:21 | 44454 | 44454 | 2.089 | 16.8 | 873 | 385 | 326 | 44305 | 0.598 | 19 | 360 | 298
12:21 | 44455 | 44455 | 2.108 | 16.8 | 873 | 386 | 327 | 44306 | 0.6 | 19 | 360 | 299
12:21 | 44456 | 44456 | 2.128 | 16.8 | 873 | 390 | 328 | 44307 | 0.604 | 19 | 360 | 298
12:21 | 44457 | 44457 | 2.145 | 16.8 | 873 | 390 | 329 | 44308 | 0.608 | 19 | 355 | 300
12:21 | 44458 | 44458 | 2.165 | 16.7 | 853 | 394 | 330 | 44309 | 0.612 | 19 | 345 | 299
12:21 | 44459 | 44459 | 2.184 | 16.7 | 851 | 395 | 331 | 44310 | 0.613 | 19 | 340 | 299
12:21 | 44460 | 44460 | 2.201 | 16.7 | 851 | 398 | 332 | 44311 | 0.618 | 19 | 330 | 302
12:21 | 44461 | 44461 | 2.219 | 16.6 | 834 | 399 | 333 | 44312 | 0.621 | 19 | 330 | 300
12:21 | 44462 | 44462 | 2.235 | 16.6 | 834 | 402 | 334 | 44313 | 0.624 | 19 | 325 | 301
12:21 | 44463 | 44463 | 2.252 | 16.6 | 838 | 402 | 335 | 44314 | 0.629 | 19 | 315 | 300
12:21 | 44464 | 44464 | 2.269 | 16.6 | 840 | 405 | 336 | 44315 | 0.633 | 19 | 320 | 302
12:21 | 44465 | 44465 | 2.284 | 16.6 | 847 | 389 | 337 | 44316 | 0.637 | 19 | 310 | 301
12:21 | 44466 | 44466 | 2.3 | 16.6 | 859 | 392 | 338 | 44317 | 0.64 | 18.9 | 290 | 302
12:21 | 44467 | 44467 | 2.314 | 16.5 | 851 | 392 | 339 | 44318 | 0.641 | 18.9 | 290 | 300
12:21 | 44468 | 44468 | 2.331 | 16.5 | 871 | 395 | 340 | 44319 | 0.644 | 18.9 | 276 | 301
12:21 | 44469 | 44469 | 2.343 | 16.5 | 888 | 395 | 341 | 44320 | 0.645 | 18.9 | 280 | 298
12:21 | 44470 | 44470 | 2.36 | 16.5 | 911 | 397 | 342 | 44321 | 0.649 | 18.9 | 280 | 300
12:21 | 44471 | 44471 | 2.375 | 16.5 | 931 | 400 | 343 | 44322 | 0.653 | 18.9 | 280 | 299
12:21 | 44472 | 44472 | 2.389 | 16.5 | 951 | 400 | 344 | 44323 | 0.658 | 18.9 | 280 | 283
12:21 | 44473 | 44473 | 2.405 | 16.6 | 993 | 403 | 345 | 44324 | 0.661 | 18.9 | 276 | 282
12:21 | 44474 | 44474 | 2.429 | 16.6 | 1006 | 404 | 346 | 44325 | 0.664 | 18.9 | 266 | 283
12:21 | 44475 | 44475 | 2.443 | 16.6 | 1020 | 407 | 347 | 44326 | 0.67 | 18.9 | 266 | 283
12:21 | 44476 | 44476 | 2.458 | 16.6 | 1031 | 407 | 348 | 44327 | 0.674 | 18.8 | 263 | 284
12:21 | 44477 | 44477 | 2.475 | 16.6 | 1043 | 409 | 349 | 44328 | 0.679 | 18.8 | 272 | 284
12:21 | 44478 | 44478 | 2.49 | 16.6 | 1052 | 410 | 350 | 44329 | 0.686 | 18.8 | 277 | 286
12:21 | 44479 | 44479 | 2.506 | 16.6 | 1056 | 412 | 351 | 44330 | 0.69 | 18.7 | 265 | 285
12:21 | 44480 | 44480 | 2.519 | 16.5 | 1037 | 412 | 352 | 44331 | 0.696 | 18.7 | 265 | 288
12:21 | 44481 | 44481 | 2.535 | 16.5 | 1048 | 415 | 353 | 44332 | 0.703 | 18.7 | 260 | 288
12:21 | 44482 | 44482 | 2.546 | 16.5 | 1057 | 414 | 354 | 44333 | 0.711 | 18.6 | 241 | 291
12:21 | 44483 | 44483 | 2.563 | 16.5 | 1068 | 401 | 355 | 44334 | 0.717 | 18.6 | 241 | 291
12:21 | 44484 | 44484 | 2.58 | 16.5 | 1080 | 401 | 356 | 44335 | 0.724 | 18.5 | 224 | 293
12:21 | 44485 | 44485 | 2.595 | 16.4 | 1067 | 403 | 357 | 44336 | 0.728 | 18.5 | 220 | 292
12:21 | 44486 | 44486 | 2.61 | 16.4 | 1071 | 403 | 358 | 44337 | 0.734 | 18.4 | 211 | 295
12:21 | 44487 | 44487 | 2.626 | 16.4 | 1076 | 406 | 359 | 44338 | #N/A | #N/A | #N/A | #N/A
12:21 | 44488 | 44488 | 2.643 | 16.3 | 1059 | 406 | 360 | 44339 | 0.743 | 18.4 | 211 | 295
12:21 | 44489 | 44489 | 2.659 | 16.3 | 1063 | 409 | 361 | 44340 | 0.751 | 18.3 | 203 | 299
12:22 | 44490 | 44490 | 2.675 | 16.4 | 1097 | 409 | 362 | 44341 | 0.76 | 18.3 | 203 | 299
12:22 | 44491 | 44491 | 2.69 | 16.4 | 1102 | 411 | 363 | 44342 | 0.767 | 18.2 | 192 | 302
12:22 | 44492 | 44492 | 2.708 | 16.4 | 1110 | 411 | 364 | 44343 | 0.776 | 18.2 | 192 | 306
12:22 | 44493 | 44493 | 2.723 | 16.4 | 1110 | 414 | 365 | 44344 | 0.781 | 18.2 | 192 | 305
12:22 | 44494 | 44494 | 2.739 | 16.4 | 1110 | 414 | 366 | 44345 | 0.791 | 18.2 | 189 | 309
12:22 | 44495 | 44495 | 2.759 | 16.4 | 1110 | 417 | 367 | 44346 | 0.799 | 18.1 | 175 | 309
12:22 | 44496 | 44496 | 2.776 | 16.4 | 1110 | 417 | 368 | 44347 | 0.808 | 18.1 | 175 | 312
12:22 | 44497 | 44497 | 2.793 | 16.4 | 1113 | 420 | 369 | 44348 | 0.815 | 18.1 | 175 | 312
12:22 | 44498 | 44498 | 2.808 | 16.4 | 1117 | 420 | 370 | 44349 | 0.825 | 18.1 | 175 | 316
12:22 | 44499 | 44499 | 2.821 | 16.3 | 1097 | 419 | 371 | 44350 | 0.835 | 18.1 | 175 | 299
12:22 | 44500 | 44500 | 2.835 | 16.3 | 1106 | 421 | 372 | 44351 | 0.843 | 18 | 170 | 302
12:22 | 44501 | 44501 | 2.85 | 16.3 | 1114 | 408 | 373 | 44352 | 0.852 | 18 | 170 | 302
12:22 | 44502 | 44502 | 2.866 | 16.3 | 1127 | 408 | 374 | 44353 | 0.862 | 18 | 176 | 306
12:22 | 44503 | 44503 | 2.883 | 16.3 | 1140 | 410 | 375 | 44354 | 0.871 | 17.9 | 170 | 306
12:22 | 44504 | 44504 | 2.902 | 16.3 | 1151 | 411 | 376 | 44355 | 0.884 | 17.9 | 174 | 311
12:22 | 44505 | 44505 | 2.921 | 16.3 | 1157 | 413 | 377 | 44356 | 0.894 | 17.9 | 177 | 312
12:22 | 44506 | 44506 | 2.935 | 16.2 | 1135 | 413 | 378 | 44357 | 0.903 | 17.9 | 183 | 315
12:22 | 44507 | 44507 | 2.955 | 16.2 | 1135 | 416 | 379 | 44358 | 0.913 | 17.8 | 190 | 316
12:22 | 44508 | 44508 | 2.973 | 16.2 | 1135 | 416 | 380 | 44359 | 0.925 | 17.8 | 193 | 320
12:22 | 44509 | 44509 | 2.995 | 16.1 | 1118 | 419 | 381 | 44360 | 0.935 | 17.7 | 199 | 320
12:22 | 44510 | 44510 | 3.014 | 16.1 | 1118 | 420 | 382 | 44361 | 0.944 | 17.7 | 209 | 323
12:22 | 44511 | 44511 | 3.035 | 16.1 | 1124 | 423 | 383 | 44362 | 0.957 | 17.6 | 211 | 325
12:22 | 44512 | 44512 | 3.058 | 16.1 | 1136 | 424 | 384 | 44363 | 0.968 | 17.6 | 217 | 329
12:22 | 44513 | 44513 | 3.081 | 16.1 | 1151 | 427 | 385 | 44364 | 0.977 | 17.5 | 217 | 329
12:22 | 44514 | 44514 | 3.105 | 16.1 | 1163 | 428 | 386 | 44365 | 0.985 | 17.5 | 222 | 332
12:22 | 44515 | 44515 | 3.126 | 16 | 1152 | 431 | 387 | 44366 | 0.995 | 17.5 | 237 | 315
12:22 | 44516 | 44516 | 3.149 | 16 | 1164 | 432 | 388 | 44367 | 1.005 | 17.5 | 248 | 318
12:22 | 44517 | 44517 | 3.173 | 15.9 | 1154 | 435 | 389 | 44368 | 1.023 | 17.5 | 260 | 321
12:22 | 44518 | 44518 | 3.197 | 15.9 | 1164 | 436 | 390 | 44369 | 1.037 | 17.5 | 268 | 325
12:22 | 44519 | 44519 | 3.222 | 15.8 | 1150 | 424 | 391 | 44370 | 1.047 | 17.5 | 277 | 326
12:22 | 44520 | 44520 | 3.246 | 15.7 | 1130 | 425 | 392 | 44371 | 1.058 | 17.5 | 285 | 329
12:22 | 44521 | 44521 | 3.269 | 15.7 | 1130 | 428 | 393 | 44372 | 1.069 | 17.5 | 297 | 330
12:22 | 44522 | 44522 | 3.291 | 15.6 | 1107 | 428 | 394 | 44373 | 1.08 | 17.5 | 305 | 333
12:22 | 44523 | 44523 | 3.314 | 15.5 | 1080 | 431 | 395 | 44374 | 1.092 | 17.5 | 317 | 337
12:22 | 44524 | 44524 | 3.337 | 15.5 | 1070 | 432 | 396 | 44375 | 1.106 | 17.5 | 328 | 338
12:22 | 44525 | 44525 | 3.358 | 15.4 | 1044 | 435 | 397 | 44376 | 1.119 | 17.5 | 345 | 342
12:22 | 44526 | 44526 | 3.382 | 15.4 | 1033 | 436 | 398 | 44377 | 1.127 | 17.5 | 357 | 342
12:22 | 44527 | 44527 | 3.404 | 15.4 | 1028 | 438 | 399 | 44378 | 1.139 | 17.5 | 365 | 345
12:22 | 44528 | 44528 | 3.429 | 15.3 | 1010 | 439 | 400 | 44379 | 1.151 | 17.5 | 380 | 346
12:22 | 44529 | 44529 | 3.462 | 15.2 | 994 | 444 | 401 | 44380 | 1.16 | 17.5 | 388 | 349
12:22 | 44530 | 44530 | 3.482 | 15.1 | 988 | 444 | 402 | 44381 | 1.171 | 17.5 | 400 | 332
12:22 | 44531 | 44531 | 3.499 | 15 | 985 | 446 | 403 | 44382 | 1.184 | 17.4 | 402 | 336
12:22 | 44532 | 44532 | 3.52 | 15 | 1000 | 449 | 404 | 44383 | 1.197 | 17.4 | 411 | 337
12:22 | 44533 | 44533 | 3.54 | 15 | 1018 | 434 | 405 | 44384 | 1.208 | 17.4 | 424 | 340
12:22 | 44534 | 44534 | 3.558 | 15 | 1031 | 436 | 406 | 44385 | 1.22 | 17.4 | 433 | 340
12:22 | 44535 | 44535 | 3.575 | 15 | 1050 | 436 | 407 | 44386 | 1.23 | 17.4 | 444 | 343
12:22 | 44536 | 44536 | 3.595 | 15 | 1066 | 438 | 408 | 44387 | 1.24 | 17.4 | 458 | 343
12:22 | 44537 | 44537 | 3.615 | 15 | 1083 | 438 | 409 | 44388 | 1.248 | 17.4 | 469 | 345
12:22 | 44538 | 44538 | 3.635 | 15 | 1105 | 441 | 410 | 44389 | 1.259 | 17.4 | 474 | 346
12:22 | 44539 | 44539 | 3.653 | 14.9 | 1106 | 441 | 411 | 44390 | 1.27 | 17.4 | 477 | 349
12:22 | 44540 | 44540 | 3.671 | 14.9 | 1129 | 443 | 412 | 44391 | 1.281 | 17.3 | 467 | 349
12:22 | 44541 | 44541 | 3.691 | 14.9 | 1150 | 443 | 413 | 44392 | 1.293 | 17.3 | 470 | 352
12:22 | 44542 | 44542 | 3.711 | 14.9 | 1172 | 445 | 414 | 44393 | 1.304 | 17.3 | 475 | 353
12:22 | 44543 | 44543 | 3.729 | 14.9 | 1191 | 445 | 415 | 44394 | 1.315 | 17.3 | 481 | 356
12:22 | 44544 | 44544 | 3.748 | 14.9 | 1206 | 448 | 416 | 44395 | 1.325 | 17.3 | 489 | 356
12:22 | 44546 | 44546 | 3.767 | 14.9 | 1219 | 448 | 417 | 44396 | 1.335 | 17.3 | 494 | 358
12:22 | 44547 | 44547 | 3.785 | 15 | 1241 | 435 | 418 | 44397 | 1.347 | 17.3 | 500 | 342
12:22 | 44548 | 44548 | 3.804 | 15 | 1238 | 435 | 419 | 44398 | 1.358 | 17.3 | 502 | 344
12:22 | 44549 | 44549 | 3.822 | 15 | 1226 | 437 | 420 | 44399 | 1.367 | 17.3 | 500 | 344
12:22 | 44550 | 44550 | 3.838 | 14.9 | 1193 | 437 | 421 | 44400 | 1.379 | 17.3 | 502 | 347
12:23 | 44551 | 44551 | 3.854 | 14.9 | 1180 | 439 | 422 | 44401 | 1.392 | 17.3 | 505 | 348
12:23 | 44552 | 44552 | 3.871 | 14.9 | 1168 | 438 | 423 | 44402 | 1.401 | 17.3 | 508 | 350
12:23 | 44553 | 44553 | 3.888 | 15 | 1178 | 440 | 424 | 44403 | 1.411 | 17.2 | 505 | 350
12:23 | 44554 | 44554 | 3.901 | 15 | 1165 | 440 | 425 | 44404 | 1.421 | 17.1 | 505 | 352
12:23 | 44555 | 44555 | 3.913 | 15 | 1163 | 441 | 426 | 44405 | 1.435 | 17.1 | 515 | 353
12:23 | 44556 | 44556 | 3.929 | 15 | 1158 | 441 | 427 | 44406 | 1.445 | 17.1 | 528 | 356
12:23 | 44557 | 44557 | 3.943 | 15 | 1158 | 442 | 428 | 44407 | 1.457 | 17 | 527 | 356
12:23 | 44558 | 44558 | 3.957 | 15 | 1165 | 442 | 429 | 44408 | 1.466 | 17 | 542 | 358
12:23 | 44559 | 44559 | 3.971 | 15 | 1171 | 443 | 430 | 44409 | 1.475 | 17 | 555 | 358
12:23 | 44560 | 44560 | 3.986 | 15 | 1186 | 443 | 431 | 44410 | 1.488 | 17 | 567 | 361
12:23 | 44561 | 44561 | 3.999 | 15 | 1206 | 430 | 432 | 44411 | 1.498 | 17 | 582 | 361
12:23 | 44562 | 44562 | 4.011 | 15.1 | 1247 | 431 | 433 | 44412 | 1.509 | 17 | 595 | 363
12:23 | 44563 | 44563 | 4.025 | 15.1 | 1271 | 431 | 434 | 44413 | 1.518 | 17 | 607 | 346
12:23 | 44564 | 44564 | 4.037 | 15.1 | 1293 | 432 | 435 | 44414 | 1.524 | 17 | 620 | 348
12:23 | 44565 | 44565 | 4.051 | 15.2 | 1336 | 431 | 436 | 44415 | 1.537 | 17 | 630 | 348
12:23 | 44566 | 44566 | 4.065 | 15.2 | 1351 | 433 | 437 | 44416 | 1.547 | 17 | 640 | 351
12:23 | 44567 | 44567 | 4.076 | 15.2 | 1367 | 432 | 438 | 44417 | 1.558 | 17 | 647 | 351
12:23 | 44568 | 44568 | 4.089 | 15.3 | 1403 | 433 | 439 | 44418 | 1.567 | 17 | 657 | 353
12:23 | 44569 | 44569 | 4.101 | 15.3 | 1412 | 433 | 440 | 44419 | 1.581 | 17 | 667 | 353
12:23 | 44570 | 44570 | 4.113 | 15.3 | 1419 | 434 | 441 | 44420 | 1.592 | 17 | 677 | 356
12:23 | 44571 | 44571 | 4.123 | 15.3 | 1426 | 433 | 442 | 44421 | 1.606 | 17 | 685 | 356
12:23 | 44572 | 44572 | 4.134 | 15.3 | 1429 | 434 | 443 | 44422 | 1.617 | 17 | 695 | 359
12:23 | 44573 | 44573 | 4.145 | 15.3 | 1435 | 433 | 444 | 44423 | 1.629 | 17 | 705 | 359
12:23 | 44574 | 44574 | 4.152 | 15.4 | 1460 | 434 | 445 | 44424 | 1.642 | 17 | 712 | 362
12:23 | 44575 | 44575 | 4.168 | 15.4 | 1457 | 434 | 446 | 44425 | 1.658 | 17 | 722 | 363
12:23 | 44576 | 44576 | 4.172 | 15.4 | 1451 | 434 | 447 | 44426 | 1.667 | 17 | 727 | 365
12:23 | 44577 | 44577 | 4.186 | 15.5 | 1469 | 434 | 448 | 44427 | 1.68 | 17 | 740 | 365
12:23 | 44578 | 44578 | 4.197 | 15.5 | 1460 | 421 | 449 | 44428 | 1.702 | 17 | 752 | 370
12:23 | 44579 | 44579 | 4.205 | 15.5 | 1452 | 420 | 450 | 44429 | 1.714 | 17 | 762 | 354
12:23 | 44580 | 44580 | 4.214 | 15.5 | 1438 | 421 | 451 | 44430 | 1.728 | 17 | 777 | 357
12:23 | 44581 | 44581 | 4.228 | 15.6 | 1453 | 420 | 452 | 44431 | 1.74 | 17 | 787 | 357
12:23 | 44582 | 44582 | 4.246 | 15.6 | 1440 | 422 | 453 | 44432 | 1.753 | 16.9 | 778 | 360
12:23 | 44583 | 44583 | 4.262 | 15.6 | 1427 | 422 | 454 | 44433 | 1.764 | 16.9 | 790 | 359
12:23 | 44584 | 44584 | 4.276 | 15.6 | 1416 | 423 | 455 | 44434 | 1.778 | 16.9 | 799 | 362
12:23 | 44585 | 44585 | 4.289 | 15.6 | 1403 | 423 | 456 | 44435 | 1.794 | 16.9 | 809 | 366
12:23 | 44586 | 44586 | 4.303 | 15.7 | 1418 | 424 | 457 | 44436 | 1.807 | 16.9 | 819 | 366
12:23 | 44587 | 44587 | 4.318 | 15.7 | 1405 | 424 | 458 | 44437 | 1.821 | 16.9 | 829 | 369
12:23 | 44588 | 44588 | 4.333 | 15.7 | 1396 | 425 | 459 | 44438 | 1.836 | 16.9 | 841 | 369
12:23 | 44589 | 44589 | 4.345 | 15.7 | 1388 | 424 | 460 | 44439 | 1.849 | 16.9 | 846 | 372
12:23 | 44590 | 44590 | 4.357 | 15.8 | 1400 | 426 | 461 | 44440 | 1.865 | 16.9 | 853 | 373
12:23 | 44591 | 44591 | 4.368 | 15.8 | 1388 | 425 | 462 | 44441 | 1.879 | 16.9 | 863 | 375
12:23 | 44592 | 44592 | 4.379 | 15.8 | 1375 | 426 | 463 | 44442 | 1.892 | 16.9 | 868 | 376
12:23 | 44593 | 44593 | 4.394 | 15.8 | 1361 | 427 | 464 | 44443 | 1.906 | 16.9 | 880 | 378
12:23 | 44594 | 44594 | 4.407 | 15.8 | 1348 | 427 | 465 | 44444 | 1.921 | 16.9 | 885 | 379
12:23 | 44595 | 44595 | 4.42 | 15.7 | 1311 | 428 | 466 | 44445 | 1.938 | 16.9 | 890 | 382
12:23 | 44596 | 44596 | 4.433 | 15.7 | 1298 | 427 | 467 | 44446 | 1.956 | 16.9 | 892 | 383
12:23 | 44597 | 44597 | 4.445 | 15.7 | 1288 | 428 | 468 | 44447 | #N/A | #N/A | #N/A | #N/A
12:23 | 44598 | 44598 | 4.458 | 15.7 | 1283 | 428 | 469 | 44448 | 1.973 | 16.9 | 895 | 370
12:23 | 44599 | 44599 | 4.47 | 15.7 | 1273 | 416 | 470 | 44449 | 1.991 | 16.9 | 892 | 371
12:23 | 44600 | 44600 | 4.482 | 15.7 | 1262 | 415 | 471 | 44450 | 2.01 | 16.8 | 869 | 375
12:23 | 44601 | 44601 | 4.494 | 15.7 | 1247 | 416 | 472 | 44451 | 2.031 | 16.8 | 869 | 377
12:23 | 44602 | 44602 | 4.504 | 15.7 | 1228 | 415 | 473 | 44452 | 2.05 | 16.8 | 871 | 380
12:23 | 44603 | 44603 | 4.515 | 15.7 | 1207 | 416 | 474 | 44453 | 2.07 | 16.8 | 871 | 381
12:23 | 44604 | 44604 | 4.524 | 15.7 | 1183 | 415 | 475 | 44454 | 2.089 | 16.8 | 873 | 385
12:23 | 44605 | 44605 | 4.534 | 15.7 | 1147 | 415 | 476 | 44455 | 2.108 | 16.8 | 873 | 386
12:23 | 44606 | 44606 | 4.542 | 15.7 | 1120 | 415 | 477 | 44456 | 2.128 | 16.8 | 873 | 390
12:23 | 44607 | 44607 | 4.547 | 15.7 | 1094 | 414 | 478 | 44457 | 2.145 | 16.8 | 873 | 390
12:23 | 44608 | 44608 | 4.556 | 15.6 | 1050 | 415 | 479 | 44458 | 2.165 | 16.7 | 853 | 394
12:23 | 44609 | 44609 | 4.562 | 15.6 | 1022 | 414 | 480 | 44459 | 2.184 | 16.7 | 851 | 395
12:24 | 44610 | 44610 | 4.569 | 15.6 | 998 | 414 | 481 | 44460 | 2.201 | 16.7 | 851 | 398
12:24 | 44611 | 44611 | 4.576 | 15.6 | 977 | 413 | 482 | 44461 | 2.219 | 16.6 | 834 | 399
12:24 | 44612 | 44612 | 4.582 | 15.6 | 951 | 414 | 483 | 44462 | 2.235 | 16.6 | 834 | 402
12:24 | 44613 | 44613 | 4.588 | 15.7 | 950 | 412 | 484 | 44463 | 2.252 | 16.6 | 838 | 402
12:24 | 44614 | 44614 | 4.594 | 15.7 | 928 | 413 | 485 | 44464 | 2.269 | 16.6 | 840 | 405
12:24 | 44615 | 44615 | 4.599 | 15.7 | 909 | 412 | 486 | 44465 | 2.284 | 16.6 | 847 | 389
12:24 | 44616 | 44616 | 4.609 | 15.7 | 892 | 413 | 487 | 44466 | 2.3 | 16.6 | 859 | 392
12:24 | 44617 | 44617 | 4.622 | 15.7 | 877 | 412 | 488 | 44467 | 2.314 | 16.5 | 851 | 392
12:24 | 44618 | 44618 | 4.634 | 15.8 | 884 | 413 | 489 | 44468 | 2.331 | 16.5 | 871 | 395
12:24 | 44619 | 44619 | 4.646 | 15.8 | 876 | 412 | 490 | 44469 | 2.343 | 16.5 | 888 | 395
12:24 | 44620 | 44620 | 4.655 | 15.9 | 886 | 413 | 491 | 44470 | 2.36 | 16.5 | 911 | 397
12:24 | 44621 | 44621 | 4.671 | 15.9 | 874 | 413 | 492 | 44471 | 2.375 | 16.5 | 931 | 400
12:24 | 44622 | 44622 | 4.685 | 15.9 | 864 | 414 | 493 | 44472 | 2.389 | 16.5 | 951 | 400
12:24 | 44623 | 44623 | 4.706 | 15.8 | 834 | 402 | 494 | 44473 | 2.405 | 16.6 | 993 | 403
12:24 | 44624 | 44624 | 4.719 | 15.8 | 821 | 403 | 495 | 44474 | 2.429 | 16.6 | 1006 | 404
12:24 | 44625 | 44625 | 4.733 | 15.8 | 803 | 403 | 496 | 44475 | 2.443 | 16.6 | 1020 | 407
12:24 | 44626 | 44626 | 4.746 | 15.8 | 786 | 404 | 497 | 44476 | 2.458 | 16.6 | 1031 | 407
12:24 | 44627 | 44627 | 4.76 | 15.8 | 763 | 405 | 498 | 44477 | 2.475 | 16.6 | 1043 | 409
12:24 | 44628 | 44628 | 4.773 | 15.7 | 726 | 405 | 499 | 44478 | 2.49 | 16.6 | 1052 | 410
12:24 | 44629 | 44629 | 4.799 | 15.7 | 701 | 407 | 500 | 44479 | 2.506 | 16.6 | 1056 | 412
12:24 | 44630 | 44630 | 4.828 | 15.7 | 671 | 408 | 501 | 44480 | 2.519 | 16.5 | 1037 | 412
12:24 | 44631 | 44631 | 4.859 | 15.7 | 647 | 410 | 502 | 44481 | 2.535 | 16.5 | 1048 | 415
12:24 | 44632 | 44632 | 4.892 | 15.6 | 607 | 411 | 503 | 44482 | 2.546 | 16.5 | 1057 | 414
12:24 | 44633 | 44633 | 4.929 | 15.6 | 583 | 414 | 504 | 44483 | 2.563 | 16.5 | 1068 | 401
12:24 | 44634 | 44634 | 4.963 | 15.5 | 550 | 416 | 505 | 44484 | 2.58 | 16.5 | 1080 | 401
12:24 | 44635 | 44635 | 4.999 | 15.5 | 530 | 419 | 506 | 44485 | 2.595 | 16.4 | 1067 | 403
12:24 | 44637 | 44637 | 5.035 | 15.4 | 505 | 420 | 507 | 44486 | 2.61 | 16.4 | 1071 | 403
12:24 | 44638 | 44638 | 5.069 | 15.4 | 489 | 423 | 508 | 44487 | 2.626 | 16.4 | 1076 | 406
12:24 | 44639 | 44639 | 5.108 | 15.4 | 476 | 424 | 509 | 44488 | 2.643 | 16.3 | 1059 | 406
12:24 | 44640 | 44640 | 5.143 | 15.4 | 467 | 427 | 510 | 44489 | 2.659 | 16.3 | 1063 | 409
12:24 | 44641 | 44641 | 5.184 | 15.4 | 460 | 429 | 511 | 44490 | 2.675 | 16.4 | 1097 | 409
12:24 | 44642 | 44642 | 5.222 | 15.3 | 443 | 432 | 512 | 44491 | 2.69 | 16.4 | 1102 | 411
12:24 | 44643 | 44643 | 5.258 | 15.3 | 442 | 433 | 513 | 44492 | 2.708 | 16.4 | 1110 | 411
12:24 | 44644 | 44644 | 5.297 | 15.2 | 431 | 436 | 514 | 44493 | 2.723 | 16.4 | 1110 | 414
12:24 | 44645 | 44645 | 5.334 | 15.2 | 432 | 438 | 515 | 44494 | 2.739 | 16.4 | 1110 | 414
12:24 | 44646 | 44646 | 5.371 | 15.1 | 428 | 441 | 516 | 44495 | 2.759 | 16.4 | 1110 | 417
12:24 | 44647 | 44647 | 5.41 | 15.1 | 437 | 442 | 517 | 44496 | 2.776 | 16.4 | 1110 | 417
12:24 | 44648 | 44648 | 5.453 | 15 | 445 | 433 | 518 | 44497 | 2.793 | 16.4 | 1113 | 420
12:24 | 44649 | 44649 | 5.501 | 14.9 | 454 | 435 | 519 | 44498 | 2.808 | 16.4 | 1117 | 420
12:24 | 44650 | 44650 | 5.55 | 14.8 | 467 | 439 | 520 | 44499 | 2.821 | 16.3 | 1097 | 419
12:24 | 44651 | 44651 | 5.597 | 14.6 | 487 | 441 | 521 | 44500 | 2.835 | 16.3 | 1106 | 421
12:24 | 44652 | 44652 | 5.645 | 14.5 | 513 | 445 | 522 | 44501 | 2.85 | 16.3 | 1114 | 408
12:24 | 44653 | 44653 | 5.69 | 14.4 | 548 | 447 | 523 | 44502 | 2.866 | 16.3 | 1127 | 408
12:24 | 44654 | 44654 | 5.737 | 14.3 | 591 | 450 | 524 | 44503 | 2.883 | 16.3 | 1140 | 410
12:24 | 44655 | 44655 | 5.783 | 14.3 | 647 | 452 | 525 | 44504 | 2.902 | 16.3 | 1151 | 411
12:24 | 44656 | 44656 | 5.829 | 14.2 | 705 | 456 | 526 | 44505 | 2.921 | 16.3 | 1157 | 413
12:24 | 44657 | 44657 | 5.876 | 14.2 | 789 | 458 | 527 | 44506 | 2.935 | 16.2 | 1135 | 413
12:24 | 44658 | 44658 | 5.923 | 14.1 | 857 | 461 | 528 | 44507 | 2.955 | 16.2 | 1135 | 416
12:24 | 44659 | 44659 | 5.968 | 14.1 | 930 | 465 | 529 | 44508 | 2.973 | 16.2 | 1135 | 416
12:24 | 44660 | 44660 | 6.013 | 14 | 984 | 466 | 530 | 44509 | 2.995 | 16.1 | 1118 | 419
12:24 | 44661 | 44661 | 6.056 | 14 | 1047 | 470 | 531 | 44510 | 3.014 | 16.1 | 1118 | 420
12:24 | 44662 | 44662 | 6.1 | 13.9 | 1090 | 471 | 532 | 44511 | 3.035 | 16.1 | 1124 | 423
12:24 | 44663 | 44663 | 6.146 | 13.9 | 1146 | 475 | 533 | 44512 | 3.058 | 16.1 | 1136 | 424
12:24 | 44664 | 44664 | 6.191 | 13.9 | 1198 | 477 | 534 | 44513 | 3.081 | 16.1 | 1151 | 427
12:24 | 44665 | 44665 | 6.236 | 13.9 | 1243 | 467 | 535 | 44514 | 3.105 | 16.1 | 1163 | 428
12:24 | 44666 | 44666 | 6.279 | 13.8 | 1263 | 468 | 536 | 44515 | 3.126 | 16 | 1152 | 431
12:24 | 44667 | 44667 | 6.324 | 13.8 | 1295 | 472 | 537 | 44516 | 3.149 | 16 | 1164 | 432
12:24 | 44668 | 44668 | 6.364 | 13.7 | 1305 | 473 | 538 | 44517 | 3.173 | 15.9 | 1154 | 435
12:24 | 44669 | 44669 | 6.406 | 13.7 | 1335 | 476 | 539 | 44518 | 3.197 | 15.9 | 1164 | 436
12:24 | 44670 | 44670 | 6.444 | 13.7 | 1367 | 477 | 540 | 44519 | 3.222 | 15.8 | 1150 | 424
12:25 | 44671 | 44671 | 6.488 | 13.7 | 1394 | 480 | 541 | 44520 | 3.246 | 15.7 | 1130 | 425
12:25 | 44672 | 44672 | 6.525 | 13.7 | 1416 | 481 | 542 | 44521 | 3.269 | 15.7 | 1130 | 428
12:25 | 44673 | 44673 | 6.57 | 13.7 | 1435 | 484 | 543 | 44522 | 3.291 | 15.6 | 1107 | 428
12:25 | 44674 | 44674 | 6.612 | 13.7 | 1446 | 486 | 544 | 44523 | 3.314 | 15.5 | 1080 | 431
12:25 | 44675 | 44675 | 6.677 | 13.7 | 1452 | 490 | 545 | 44524 | 3.337 | 15.5 | 1070 | 432
12:25 | 44676 | 44676 | 6.72 | 13.8 | 1473 | 492 | 546 | 44525 | 3.358 | 15.4 | 1044 | 435
12:25 | 44677 | 44677 | 6.762 | 13.8 | 1470 | 495 | 547 | 44526 | 3.382 | 15.4 | 1033 | 436
12:25 | 44678 | 44678 | 6.803 | 13.8 | 1463 | 496 | 548 | 44527 | 3.404 | 15.4 | 1028 | 438
12:25 | 44679 | 44679 | 6.844 | 13.9 | 1474 | 485 | 549 | 44528 | 3.429 | 15.3 | 1010 | 439
12:25 | 44680 | 44680 | 6.887 | 13.9 | 1459 | 487 | 550 | 44529 | 3.462 | 15.2 | 994 | 444
12:25 | 44681 | 44681 | 6.927 | 13.9 | 1442 | 489 | 551 | 44530 | 3.482 | 15.1 | 988 | 444
12:25 | 44682 | 44682 | 6.965 | 13.9 | 1423 | 490 | 552 | 44531 | 3.499 | 15 | 985 | 446
12:25 | 44683 | 44683 | 7.003 | 13.9 | 1405 | 493 | 553 | 44532 | 3.52 | 15 | 1000 | 449
12:25 | 44684 | 44684 | 7.044 | 13.9 | 1388 | 494 | 554 | 44533 | 3.54 | 15 | 1018 | 434
12:25 | 44685 | 44685 | 7.08 | 13.9 | 1383 | 497 | 555 | 44534 | 3.558 | 15 | 1031 | 436
12:25 | 44686 | 44686 | 7.116 | 13.8 | 1356 | 497 | 556 | 44535 | 3.575 | 15 | 1050 | 436
12:25 | 44687 | 44687 | 7.153 | 13.8 | 1350 | 500 | 557 | 44536 | 3.595 | 15 | 1066 | 438
12:25 | 44688 | 44688 | 7.189 | 13.8 | 1348 | 501 | 558 | 44537 | 3.615 | 15 | 1083 | 438
12:25 | 44689 | 44689 | 7.222 | 13.8 | 1345 | 503 | 559 | 44538 | 3.635 | 15 | 1105 | 441
12:25 | 44690 | 44690 | 7.257 | 13.8 | 1345 | 505 | 560 | 44539 | 3.653 | 14.9 | 1106 | 441
12:25 | 44691 | 44691 | 7.289 | 13.8 | 1340 | 506 | 561 | 44540 | 3.671 | 14.9 | 1129 | 443
12:25 | 44692 | 44692 | 7.322 | 13.8 | 1330 | 508 | 562 | 44541 | 3.691 | 14.9 | 1150 | 443
12:25 | 44693 | 44693 | 7.354 | 13.9 | 1333 | 508 | 563 | 44542 | 3.711 | 14.9 | 1172 | 445
12:25 | 44694 | 44694 | 7.385 | 13.9 | 1314 | 510 | 564 | 44543 | 3.729 | 14.9 | 1191 | 445
12:25 | 44695 | 44695 | 7.419 | 13.9 | 1297 | 511 | 565 | 44544 | 3.748 | 14.9 | 1206 | 448
12:25 | 44696 | 44696 | 7.448 | 14 | 1288 | 498 | 566 | 44545 | #N/A | #N/A | #N/A | #N/A
12:25 | 44697 | 44697 | 7.476 | 14 | 1272 | 500 | 567 | 44546 | 3.767 | 14.9 | 1219 | 448
12:25 | 44698 | 44698 | 7.503 | 14 | 1258 | 500 | 568 | 44547 | 3.785 | 15 | 1241 | 435
12:25 | 44699 | 44699 | 7.533 | 14.1 | 1257 | 502 | 569 | 44548 | 3.804 | 15 | 1238 | 435
12:25 | 44700 | 44700 | 7.561 | 14.1 | 1234 | 502 | 570 | 44549 | 3.822 | 15 | 1226 | 437
12:25 | 44701 | 44701 | 7.587 | 14.1 | 1207 | 503 | 571 | 44550 | 3.838 | 14.9 | 1193 | 437
12:25 | 44702 | 44702 | 7.612 | 14.2 | 1188 | 503 | 572 | 44551 | 3.854 | 14.9 | 1180 | 439
12:25 | 44703 | 44703 | 7.638 | 14.2 | 1149 | 505 | 573 | 44552 | 3.871 | 14.9 | 1168 | 438
12:25 | 44704 | 44704 | 7.663 | 14.3 | 1123 | 505 | 574 | 44553 | 3.888 | 15 | 1178 | 440
12:25 | 44705 | 44705 | 7.688 | 14.3 | 1085 | 506 | 575 | 44554 | 3.901 | 15 | 1165 | 440
12:25 | 44706 | 44706 | 7.709 | 14.3 | 1046 | 506 | 576 | 44555 | 3.913 | 15 | 1163 | 441
12:25 | 44707 | 44707 | 7.735 | 14.3 | 1011 | 508 | 577 | 44556 | 3.929 | 15 | 1158 | 441
12:25 | 44708 | 44708 | 7.76 | 14.4 | 996 | 508 | 578 | 44557 | 3.943 | 15 | 1158 | 442
12:25 | 44709 | 44709 | 7.786 | 14.4 | 972 | 509 | 579 | 44558 | 3.957 | 15 | 1165 | 442
12:25 | 44710 | 44710 | 7.809 | 14.5 | 963 | 509 | 580 | 44559 | 3.971 | 15 | 1171 | 443
12:25 | 44711 | 44711 | 7.832 | 14.5 | 943 | 510 | 581 | 44560 | 3.986 | 15 | 1186 | 443
12:25 | 44712 | 44712 | 7.854 | 14.5 | 924 | 510 | 582 | 44561 | 3.999 | 15 | 1206 | 430
12:25 | 44713 | 44713 | 7.878 | 14.5 | 909 | 512 | 583 | 44562 | 4.011 | 15.1 | 1247 | 431
12:25 | 44714 | 44714 | 7.909 | 14.6 | 907 | 512 | 584 | 44563 | 4.025 | 15.1 | 1271 | 431
12:25 | 44715 | 44715 | 7.92 | 14.6 | 887 | 499 | 585 | 44564 | 4.037 | 15.1 | 1293 | 432
12:25 | 44716 | 44716 | 7.944 | 14.6 | 870 | 499 | 586 | 44565 | 4.051 | 15.2 | 1336 | 431
12:25 | 44717 | 44717 | 7.97 | 14.7 | 868 | 501 | 587 | 44566 | 4.065 | 15.2 | 1351 | 433
12:25 | 44718 | 44718 | 8.004 | 14.7 | 850 | 501 | 588 | 44567 | 4.076 | 15.2 | 1367 | 432
12:25 | 44719 | 44719 | 8.024 | 14.7 | 839 | 502 | 589 | 44568 | 4.089 | 15.3 | 1403 | 433
12:25 | 44720 | 44720 | 8.047 | 14.7 | 823 | 504 | 590 | 44569 | 4.101 | 15.3 | 1412 | 433
12:25 | 44721 | 44721 | 8.069 | 14.7 | 811 | 503 | 591 | 44570 | 4.113 | 15.3 | 1419 | 434
12:25 | 44722 | 44722 | 8.088 | 14.7 | 800 | 505 | 592 | 44571 | 4.123 | 15.3 | 1426 | 433
12:25 | 44723 | 44723 | 8.108 | 14.7 | 790 | 504 | 593 | 44572 | 4.134 | 15.3 | 1429 | 434
12:25 | 44724 | 44724 | 8.127 | 14.7 | 780 | 505 | 594 | 44573 | 4.145 | 15.3 | 1435 | 433
12:25 | 44725 | 44725 | 8.148 | 14.7 | 774 | 505 | 595 | 44574 | 4.152 | 15.4 | 1460 | 434
12:25 | 44726 | 44726 | 8.169 | 14.7 | 771 | 506 | 596 | 44575 | 4.168 | 15.4 | 1457 | 434
12:25 | 44727 | 44727 | 8.188 | 14.6 | 756 | 506 | 597 | 44576 | 4.172 | 15.4 | 1451 | 434
12:25 | 44728 | 44728 | 8.207 | 14.6 | 753 | 507 | 598 | 44577 | 4.186 | 15.5 | 1469 | 434
12:25 | 44729 | 44729 | 8.228 | 14.6 | 753 | 506 | 599 | 44578 | 4.197 | 15.5 | 1460 | 421
12:26 | 44730 | 44730 | 8.247 | 14.6 | 750 | 508 | 600 | 44579 | 4.205 | 15.5 | 1452 | 420
12:26 | 44732 | 44732 | 8.268 | 14.6 | 743 | 507 | 601 | 44580 | 4.214 | 15.5 | 1438 | 421
12:26 | 44733 | 44733 | 8.284 | 14.6 | 739 | 508 | 602 | 44581 | 4.228 | 15.6 | 1453 | 420
12:26 | 44734 | 44734 | 8.304 | 14.7 | 742 | 508 | 603 | 44582 | 4.246 | 15.6 | 1440 | 422
12:26 | 44735 | 44735 | 8.324 | 14.7 | 738 | 509 | 604 | 44583 | 4.262 | 15.6 | 1427 | 422
12:26 | 44736 | 44736 | 8.343 | 14.7 | 730 | 508 | 605 | 44584 | 4.276 | 15.6 | 1416 | 423
12:26 | 44737 | 44737 | 8.361 | 14.7 | 726 | 509 | 606 | 44585 | 4.289 | 15.6 | 1403 | 423
12:26 | 44738 | 44738 | 8.381 | 14.7 | 723 | 509 | 607 | 44586 | 4.303 | 15.7 | 1418 | 424
12:26 | 44739 | 44739 | 8.403 | 14.7 | 725 | 510 | 608 | 44587 | 4.318 | 15.7 | 1405 | 424
12:26 | 44740 | 44740 | 8.425 | 14.6 | 720 | 510 | 609 | 44588 | 4.333 | 15.7 | 1396 | 425
12:26 | 44741 | 44741 | 8.445 | 14.6 | 726 | 498 | 610 | 44589 | 4.345 | 15.7 | 1388 | 424
12:26 | 44742 | 44742 | 8.462 | 14.7 | 746 | 498 | 611 | 44590 | 4.357 | 15.8 | 1400 | 426
12:26 | 44743 | 44743 | 8.482 | 14.7 | 761 | 499 | 612 | 44591 | 4.368 | 15.8 | 1388 | 425
12:26 | 44744 | 44744 | 8.499 | 14.7 | 776 | 498 | 613 | 44592 | 4.379 | 15.8 | 1375 | 426
12:26 | 44745 | 44745 | 8.517 | 14.7 | 793 | 499 | 614 | 44593 | 4.394 | 15.8 | 1361 | 427
12:26 | 44746 | 44746 | 8.535 | 14.7 | 814 | 499 | 615 | 44594 | 4.407 | 15.8 | 1348 | 427
12:26 | 44747 | 44747 | 8.55 | 14.7 | 850 | 499 | 616 | 44595 | 4.42 | 15.7 | 1311 | 428
12:26 | 44748 | 44748 | 8.565 | 14.7 | 871 | 499 | 617 | 44596 | 4.433 | 15.7 | 1298 | 427
12:26 | 44749 | 44749 | 8.582 | 14.7 | 890 | 500 | 618 | 44597 | 4.445 | 15.7 | 1288 | 428
12:26 | 44750 | 44750 | 8.598 | 14.7 | 904 | 501 | 619 | 44598 | 4.458 | 15.7 | 1283 | 428
12:26 | 44751 | 44751 | 8.613 | 14.7 | 919 | 500 | 620 | 44599 | 4.47 | 15.7 | 1273 | 416
12:26 | 44752 | 44752 | 8.63 | 14.7 | 922 | 501 | 621 | 44600 | 4.482 | 15.7 | 1262 | 415
12:26 | 44753 | 44753 | 8.645 | 14.7 | 920 | 500 | 622 | 44601 | 4.494 | 15.7 | 1247 | 416
12:26 | 44754 | 44754 | 8.658 | 14.7 | 914 | 501 | 623 | 44602 | 4.504 | 15.7 | 1228 | 415
12:26 | 44755 | 44755 | 8.674 | 14.7 | 904 | 500 | 624 | 44603 | 4.515 | 15.7 | 1207 | 416
12:26 | 44756 | 44756 | 8.688 | 14.8 | 904 | 501 | 625 | 44604 | 4.524 | 15.7 | 1183 | 415
12:26 | 44757 | 44757 | 8.701 | 14.8 | 890 | 500 | 626 | 44605 | 4.534 | 15.7 | 1147 | 415
12:26 | 44758 | 44758 | 8.712 | 14.9 | 888 | 501 | 627 | 44606 | 4.542 | 15.7 | 1120 | 415
12:26 | 44759 | 44759 | 8.722 | 14.9 | 872 | 500 | 628 | 44607 | 4.547 | 15.7 | 1094 | 414
12:26 | 44760 | 44760 | 8.734 | 14.9 | 857 | 500 | 629 | 44608 | 4.556 | 15.6 | 1050 | 415
12:26 | 44761 | 44761 | 8.747 | 14.9 | 839 | 499 | 630 | 44609 | 4.562 | 15.6 | 1022 | 414
12:26 | 44762 | 44762 | 8.757 | 14.9 | 824 | 500 | 631 | 44610 | 4.569 | 15.6 | 998 | 414
12:26 | 44763 | 44763 | 8.767 | 14.9 | 811 | 499 | 632 | 44611 | 4.576 | 15.6 | 977 | 413
12:26 | 44764 | 44764 | 8.778 | 14.9 | 801 | 499 | 633 | 44612 | 4.582 | 15.6 | 951 | 414
12:26 | 44765 | 44765 | 8.79 | 14.9 | 793 | 499 | 634 | 44613 | 4.588 | 15.7 | 950 | 412
12:26 | 44766 | 44766 | 8.799 | 14.9 | 785 | 499 | 635 | 44614 | 4.594 | 15.7 | 928 | 413
12:26 | 44767 | 44767 | 8.812 | 14.9 | 775 | 498 | 636 | 44615 | 4.599 | 15.7 | 909 | 412
12:26 | 44768 | 44768 | 8.824 | 14.9 | 767 | 499 | 637 | 44616 | 4.609 | 15.7 | 892 | 413
12:26 | 44769 | 44769 | 8.833 | 15 | 776 | 486 | 638 | 44617 | 4.622 | 15.7 | 877 | 412
12:26 | 44770 | 44770 | 8.842 | 15 | 775 | 486 | 639 | 44618 | 4.634 | 15.8 | 884 | 413
12:26 | 44771 | 44771 | 8.85 | 15.1 | 784 | 485 | 640 | 44619 | 4.646 | 15.8 | 876 | 412
12:26 | 44772 | 44772 | 8.859 | 15.1 | 779 | 485 | 641 | 44620 | 4.655 | 15.9 | 886 | 413
12:26 | 44773 | 44773 | 8.87 | 15.1 | 771 | 485 | 642 | 44621 | 4.671 | 15.9 | 874 | 413
12:26 | 44774 | 44774 | 8.876 | 15.2 | 779 | 485 | 643 | 44622 | 4.685 | 15.9 | 864 | 414
12:26 | 44775 | 44775 | 8.886 | 15.2 | 772 | 484 | 644 | 44623 | 4.706 | 15.8 | 834 | 402
12:26 | 44776 | 44776 | 8.894 | 15.2 | 767 | 484 | 645 | 44624 | 4.719 | 15.8 | 821 | 403
12:26 | 44777 | 44777 | 8.902 | 15.2 | 760 | 483 | 646 | 44625 | 4.733 | 15.8 | 803 | 403
12:26 | 44778 | 44778 | 8.908 | 15.3 | 763 | 484 | 647 | 44626 | 4.746 | 15.8 | 786 | 404
12:26 | 44779 | 44779 | 8.914 | 15.3 | 752 | 482 | 648 | 44627 | 4.76 | 15.8 | 763 | 405
12:26 | 44780 | 44780 | 8.928 | 15.2 | 725 | 483 | 649 | 44628 | 4.773 | 15.7 | 726 | 405
12:26 | 44781 | 44781 | 8.933 | 15.2 | 715 | 483 | 650 | 44629 | 4.799 | 15.7 | 701 | 407
12:26 | 44782 | 44782 | 8.939 | 15.3 | 719 | 482 | 651 | 44630 | 4.828 | 15.7 | 671 | 408
12:26 | 44783 | 44783 | 8.948 | 15.3 | 708 | 483 | 652 | 44631 | 4.859 | 15.7 | 647 | 410
12:26 | 44784 | 44784 | 8.955 | 15.3 | 701 | 482 | 653 | 44632 | 4.892 | 15.6 | 607 | 411
12:26 | 44785 | 44785 | 8.961 | 15.3 | 694 | 482 | 654 | 44633 | 4.929 | 15.6 | 583 | 414
12:26 | 44786 | 44786 | 8.97 | 15.3 | 687 | 481 | 655 | 44634 | 4.963 | 15.5 | 550 | 416
12:26 | 44787 | 44787 | 8.975 | 15.3 | 682 | 481 | 656 | 44635 | 4.999 | 15.5 | 530 | 419
12:26 | 44788 | 44788 | 8.982 | 15.3 | 677 | 480 | 657 | 44636 | #N/A | #N/A | #N/A | #N/A
12:26 | 44789 | 44789 | 8.989 | 15.3 | 671 | 480 | 658 | 44637 | 5.035 | 15.4 | 505 | 420
12:26 | 44790 | 44790 | 8.996 | 15.3 | 668 | 479 | 659 | 44638 | 5.069 | 15.4 | 489 | 423
12:27 | 44791 | 44791 | 9.004 | 15.3 | 666 | 480 | 660 | 44639 | 5.108 | 15.4 | 476 | 424
12:27 | 44792 | 44792 | 9.01 | 15.3 | 663 | 478 | 661 | 44640 | 5.143 | 15.4 | 467 | 427
12:27 | 44793 | 44793 | 9.018 | 15.3 | 661 | 479 | 662 | 44641 | 5.184 | 15.4 | 460 | 429
12:27 | 44794 | 44794 | 9.028 | 15.3 | 657 | 478 | 663 | 44642 | 5.222 | 15.3 | 443 | 432
12:27 | 44795 | 44795 | 9.033 | 15.3 | 654 | 478 | 664 | 44643 | 5.258 | 15.3 | 442 | 433
12:27 | 44796 | 44796 | 9.041 | 15.3 | 649 | 477 | 665 | 44644 | 5.297 | 15.2 | 431 | 436
12:27 | 44797 | 44797 | 9.049 | 15.3 | 650 | 478 | 666 | 44645 | 5.334 | 15.2 | 432 | 438
12:27 | 44798 | 44798 | 9.055 | 15.3 | 649 | 476 | 667 | 44646 | 5.371 | 15.1 | 428 | 441
12:27 | 44799 | 44799 | 9.057 | 15.3 | 652 | 477 | 668 | 44647 | 5.41 | 15.1 | 437 | 442
12:27 | 44800 | 44800 | 9.062 | 15.3 | 652 | 475 | 669 | 44648 | 5.453 | 15 | 445 | 433
12:27 | 44801 | 44801 | 9.067 | 15.3 | 652 | 476 | 670 | 44649 | 5.501 | 14.9 | 454 | 435
12:27 | 44802 | 44802 | 9.076 | 15.3 | 650 | 475 | 671 | 44650 | 5.55 | 14.8 | 467 | 439
12:27 | 44803 | 44803 | 9.084 | 15.3 | 647 | 475 | 672 | 44651 | 5.597 | 14.6 | 487 | 441
12:27 | 44804 | 44804 | 9.09 | 15.3 | 643 | 474 | 673 | 44652 | 5.645 | 14.5 | 513 | 445
12:27 | 44805 | 44805 | 9.098 | 15.3 | 638 | 474 | 674 | 44653 | 5.69 | 14.4 | 548 | 447
12:27 | 44806 | 44806 | 9.102 | 15.3 | 628 | 473 | 675 | 44654 | 5.737 | 14.3 | 591 | 450
12:27 | 44807 | 44807 | 9.106 | 15.3 | 622 | 472 | 676 | 44655 | 5.783 | 14.3 | 647 | 452
12:27 | 44808 | 44808 | 9.113 | 15.3 | 617 | 472 | 677 | 44656 | 5.829 | 14.2 | 705 | 456
12:27 | 44809 | 44809 | 9.117 | 15.4 | 625 | 460 | 678 | 44657 | 5.876 | 14.2 | 789 | 458
12:27 | 44810 | 44810 | 9.121 | 15.4 | 616 | 460 | 679 | 44658 | 5.923 | 14.1 | 857 | 461
12:27 | 44811 | 44811 | 9.128 | 15.4 | 610 | 460 | 680 | 44659 | 5.968 | 14.1 | 930 | 465
12:27 | 44812 | 44812 | 9.133 | 15.5 | 614 | 459 | 681 | 44660 | 6.013 | 14 | 984 | 466
12:27 | 44813 | 44813 | 9.139 | 15.4 | 594 | 460 | 682 | 44661 | 6.056 | 14 | 1047 | 470
12:27 | 44814 | 44814 | 9.143 | 15.4 | 591 | 458 | 683 | 44662 | 6.1 | 13.9 | 1090 | 471
12:27 | 44815 | 44815 | 9.147 | 15.4 | 587 | 459 | 684 | 44663 | 6.146 | 13.9 | 1146 | 475
12:27 | 44816 | 44816 | 9.151 | 15.5 | 594 | 457 | 685 | 44664 | 6.191 | 13.9 | 1198 | 477
12:27 | 44817 | 44817 | 9.156 | 15.5 | 594 | 458 | 686 | 44665 | 6.236 | 13.9 | 1243 | 467
12:27 | 44818 | 44818 | 9.16 | 15.5 | 594 | 456 | 687 | 44666 | 6.279 | 13.8 | 1263 | 468
12:27 | 44819 | 44819 | 9.166 | 15.5 | 596 | 457 | 688 | 44667 | 6.324 | 13.8 | 1295 | 472
12:27 | 44820 | 44820 | 9.169 | 15.5 | 598 | 456 | 689 | 44668 | 6.364 | 13.7 | 1305 | 473
12:27 | 44821 | 44821 | 9.175 | 15.5 | 600 | 456 | 690 | 44669 | 6.406 | 13.7 | 1335 | 476
12:27 | 44822 | 44822 | 9.179 | 15.6 | 618 | 455 | 691 | 44670 | 6.444 | 13.7 | 1367 | 477
12:27 | 44823 | 44823 | 9.184 | 15.6 | 620 | 455 | 692 | 44671 | 6.488 | 13.7 | 1394 | 480
12:27 | 44824 | 44824 | 9.188 | 15.6 | 629 | 454 | 693 | 44672 | 6.525 | 13.7 | 1416 | 481
12:27 | 44825 | 44825 | 9.19 | 15.6 | 635 | 454 | 694 | 44673 | 6.57 | 13.7 | 1435 | 484
12:27 | 44826 | 44826 | 9.194 | 15.6 | 638 | 453 | 695 | 44674 | 6.612 | 13.7 | 1446 | 486
12:27 | 44827 | 44827 | 9.2 | 15.6 | 646 | 453 | 696 | 44675 | 6.677 | 13.7 | 1452 | 490
12:27 | 44828 | 44828 | 9.205 | 15.6 | 653 | 452 | 697 | 44676 | 6.72 | 13.8 | 1473 | 492
12:27 | 44829 | 44829 | 9.212 | 15.6 | 662 | 452 | 698 | 44677 | 6.762 | 13.8 | 1470 | 495
12:27 | 44830 | 44830 | 9.216 | 15.7 | 684 | 451 | 699 | 44678 | 6.803 | 13.8 | 1463 | 496
12:27 | 44831 | 44831 | 9.223 | 15.7 | 692 | 452 | 700 | 44679 | 6.844 | 13.9 | 1474 | 485
12:27 | 44832 | 44832 | 9.23 | 15.7 | 696 | 451 | 701 | 44680 | 6.887 | 13.9 | 1459 | 487
12:27 | 44833 | 44833 | 9.236 | 15.7 | 703 | 451 | 702 | 44681 | 6.927 | 13.9 | 1442 | 489