## Messprotokoll
Messprotokoll
Protokolldaten
Ersteller: |  | Schropp Florian
Datum: |  | 2025-06-05
Beschreibung: |  | 3-3-K-o-4
Anlagenparameter
Drahtstärke: |  | 3 | mm
Drahtanzahl: |  | 3 | Stück
Masse Brennholz: |  | 1,5+0,5 | kg
Start der Messreihe: |  | 12:55 | Uhr
|  | Spannungsquelle |  | Keysight |  |  | Wöhler 836 (Reingas) |  |  |  | Wöhler 847 (Rohgas) |  |  |  |  | Anmerkungen/ Beobachtungen
|  |  |  | Temperaturmessung |  |  | Staubmessung |  |  | Errechnete Werte | Staubmessung |  |  | Errechnete Werte
Messpunkt | Uhrzeit | Spannung Prec1 UPrec1 | Gesamt-strom Iges | T1 | T2 | T3 | Filtermassen- zunahme mStF | Sauerstoff- konzentration O2 | Kohlenmonoxid- konze. Bez. Auf den Referenzwert CON | Staubkonz. im Abgas bez. auf den Referenz-wert mSt,O2 | Filtermassen- zunahme mStF | Sauerstoff- konzentration O2 | Kohlenmonoxid- konz. Bez. Auf den Referenzwert CON | Staubkonz. im Abgas bez. auf den Referenz-wert mSt,O2 | Abscheidegrad
[-] | [hh:mm] | [kV] | [mA] | [°C] | [°C] | [°C] | [mg] | [%] | [ppm] | [mg/m3] | [mg] | [%] | [ppm] | [mg/m3] | [%]
1 | 12:55 | 28.7244 | 1.1309 | 27.0441 | 32.536 | 37.0095 | #N/A | #N/A | / | / | #N/A | #N/A | #N/A | #N/A | /
2 | 12:55 | 28.7244 | 1.1309 | 27.046 | 32.6426 | 37.1809 | #N/A | #N/A | / | / | #N/A | #N/A | #N/A | #N/A | /
3 | 12:55 | 28.7244 | 1.1309 | 27.0507 | 32.7402 | 37.3586 | #N/A | #N/A | / | / | #N/A | #N/A | #N/A | #N/A | /
4 | 12:55 | 28.6296 | 1.204 | 27.0925 | 32.8359 | 37.5549 | #N/A | #N/A | / | / | #N/A | #N/A | #N/A | #N/A | /
5 | 12:55 | 28.6296 | 1.204 | 27.1287 | 32.936 | 37.7542 | #N/A | #N/A | / | / | #N/A | #N/A | #N/A | #N/A | /
6 | 12:55 | 28.7244 | 1.1395 | 27.1468 | 33.0611 | 37.9025 | #N/A | #N/A | / | / | #N/A | #N/A | #N/A | #N/A | /
7 | 12:55 | 28.7244 | 1.1395 | 27.148 | 33.1546 | 38.0804 | #N/A | #N/A | / | / | #N/A | #N/A | #N/A | #N/A | /
8 | 12:55 | 28.7244 | 1.1395 | 27.1632 | 33.2572 | 38.2356 | #N/A | #N/A | / | / | #N/A | #N/A | #N/A | #N/A | /
9 | 12:55 | 28.7244 | 1.2513 | 27.1331 | 33.3719 | 38.4188 | #N/A | #N/A | / | / | #N/A | #N/A | #N/A | #N/A | /
10 | 12:55 | 28.677 | 1.3115 | 27.0965 | 33.4636 | 38.5821 | #N/A | #N/A | / | / | #N/A | #N/A | #N/A | #N/A | /
11 | 12:55 | 28.677 | 1.3244 | 27.0249 | 33.5614 | 38.7278 | #N/A | #N/A | / | / | #N/A | #N/A | #N/A | #N/A | /
12 | 12:55 | 28.677 | 1.3244 | 26.9803 | 33.6641 | 38.8698 | #N/A | #N/A | / | / | #N/A | #N/A | #N/A | #N/A | /
13 | 12:55 | 28.677 | 1.2642 | 26.9241 | 33.7465 | 39.013 | #N/A | #N/A | / | / | #N/A | #N/A | #N/A | #N/A | /
14 | 12:55 | 28.677 | 1.2642 | 26.8922 | 33.8447 | 39.174 | #N/A | #N/A | / | / | #N/A | #N/A | #N/A | #N/A | /
15 | 12:55 | 28.7244 | 1.1223 | 26.9514 | 33.9401 | 39.3059 | #N/A | #N/A | / | / | #N/A | #N/A | #N/A | #N/A | /
16 | 12:55 | 28.7244 | 1.1008 | 26.9934 | 34.0356 | 39.4597 | #N/A | #N/A | / | / | #N/A | #N/A | #N/A | #N/A | /
17 | 12:55 | 28.7244 | 1.1094 | 27.0326 | 34.1352 | 39.5937 | #N/A | #N/A | / | / | #N/A | #N/A | #N/A | #N/A | /
18 | 12:55 | 28.7244 | 1.161 | 27.0133 | 34.2253 | 39.7371 | #N/A | #N/A | / | / | #N/A | #N/A | #N/A | #N/A | /
19 | 12:55 | 28.7244 | 1.161 | 26.9901 | 34.3315 | 39.8767 | #N/A | #N/A | / | / | #N/A | #N/A | #N/A | #N/A | /
20 | 12:55 | 28.7244 | 1.1481 | 26.9272 | 34.4328 | 40.0376 | #N/A | #N/A | / | / | #N/A | #N/A | #N/A | #N/A | /
21 | 12:55 | 28.7244 | 1.1481 | 26.9198 | 34.5381 | 40.1788 | #N/A | #N/A | / | / | #N/A | #N/A | #N/A | #N/A | /
22 | 12:55 | 28.7244 | 1.1309 | 26.9887 | 34.6553 | 40.3128 | #N/A | #N/A | / | / | #N/A | #N/A | #N/A | #N/A | /
23 | 12:55 | 28.7244 | 1.0793 | 27.0487 | 34.757 | 40.4637 | #N/A | #N/A | / | / | #N/A | #N/A | #N/A | #N/A | /
24 | 12:55 | 28.7244 | 1.0535 | 27.0384 | 34.846 | 40.6118 | #N/A | #N/A | / | / | #N/A | #N/A | #N/A | #N/A | /
25 | 12:55 | 28.7244 | 1.0535 | 27.009 | 34.9576 | 40.7547 | #N/A | #N/A | / | / | #N/A | #N/A | #N/A | #N/A | /
26 | 12:55 | 28.7244 | 1.1008 | 26.9793 | 35.0503 | 40.9268 | #N/A | #N/A | / | / | #N/A | #N/A | #N/A | #N/A | /
27 | 12:55 | 28.7244 | 1.1008 | 26.9398 | 35.1685 | 41.0627 | #N/A | #N/A | / | / | #N/A | #N/A | #N/A | #N/A | /
28 | 12:55 | 28.7244 | 1.1266 | 26.9446 | 35.2653 | 41.2138 | #N/A | #N/A | / | / | #N/A | #N/A | #N/A | #N/A | /
29 | 12:55 | 28.7244 | 1.1266 | 27.0077 | 35.3674 | 41.3411 | #N/A | #N/A | / | / | #N/A | #N/A | #N/A | #N/A | /
30 | 12:55 | 28.7244 | 1.1266 | 27.0619 | 35.451 | 41.5221 | #N/A | #N/A | / | / | #N/A | #N/A | #N/A | #N/A | /
31 | 12:55 | 28.7244 | 1.1395 | 27.0489 | 35.5792 | 41.6803 | #N/A | #N/A | / | / | #N/A | #N/A | #N/A | #N/A | /
32 | 12:56 | 28.7718 | 1.1223 | 27.0142 | 35.6765 | 41.8345 | #N/A | #N/A | / | / | #N/A | #N/A | #N/A | #N/A | /
33 | 12:56 | 28.7718 | 1.1223 | 26.9986 | 35.7896 | 42.0183 | #N/A | #N/A | / | / | #N/A | #N/A | #N/A | #N/A | /
34 | 12:56 | 28.7244 | 1.0793 | 26.9646 | 35.8988 | 42.1701 | #N/A | #N/A | / | / | #N/A | #N/A | #N/A | #N/A | /
35 | 12:56 | 28.7244 | 1.0793 | 26.9357 | 36.0125 | 42.3483 | #N/A | #N/A | / | / | #N/A | #N/A | #N/A | #N/A | /
36 | 12:56 | 28.7244 | 1.0492 | 26.9164 | 36.11 | 42.5103 | #N/A | #N/A | / | / | #N/A | #N/A | #N/A | #N/A | /
37 | 12:56 | 28.7244 | 1.0535 | 26.9088 | 36.2343 | 42.6867 | #N/A | #N/A | / | / | #N/A | #N/A | #N/A | #N/A | /
38 | 12:56 | 28.7244 | 1.0535 | 26.8865 | 36.3485 | 42.8565 | #N/A | #N/A | / | / | #N/A | #N/A | #N/A | #N/A | /
39 | 12:56 | 28.7718 | 1.0449 | 26.8685 | 36.4663 | 43.0071 | #N/A | #N/A | / | / | #N/A | #N/A | #N/A | #N/A | /
40 | 12:56 | 28.7718 | 1.0449 | 26.8618 | 36.5787 | 43.1611 | #N/A | #N/A | / | / | #N/A | #N/A | #N/A | #N/A | /
41 | 12:56 | 28.7244 | 1.0234 | 26.8437 | 36.6878 | 43.3362 | #N/A | #N/A | / | / | #N/A | #N/A | #N/A | #N/A | /
42 | 12:56 | 28.7244 | 1.0234 | 26.828 | 36.8018 | 43.5034 | #N/A | #N/A | / | / | #N/A | #N/A | #N/A | #N/A | /
43 | 12:56 | 28.7244 | 1.0234 | 26.8152 | 36.9136 | 43.6808 | #N/A | #N/A | / | / | #N/A | #N/A | #N/A | #N/A | /
44 | 12:56 | 28.7244 | 1.0836 | 26.8073 | 37.0421 | 43.8367 | #N/A | #N/A | / | / | #N/A | #N/A | #N/A | #N/A | /
45 | 12:56 | 28.7244 | 1.0836 | 26.7787 | 37.1409 | 44.0022 | #N/A | #N/A | / | / | #N/A | #N/A | #N/A | #N/A | /
46 | 12:56 | 28.7244 | 1.0836 | 26.7699 | 37.2523 | 44.1487 | #N/A | #N/A | / | / | #N/A | #N/A | #N/A | #N/A | /
47 | 12:56 | 28.677 | 1.0836 | 26.7663 | 37.3759 | 44.3238 | #N/A | #N/A | / | / | #N/A | #N/A | #N/A | #N/A | /
48 | 12:56 | 28.677 | 1.0836 | 26.7537 | 37.4894 | 44.4924 | #N/A | #N/A | / | / | #N/A | #N/A | #N/A | #N/A | /
49 | 12:56 | 28.7718 | 1.2126 | 26.7452 | 37.6019 | 44.6738 | #N/A | #N/A | / | / | #N/A | #N/A | #N/A | #N/A | /
50 | 12:56 | 28.7718 | 1.2126 | 26.7316 | 37.7196 | 44.8483 | #N/A | #N/A | / | / | #N/A | #N/A | #N/A | #N/A | /
51 | 12:56 | 28.677 | 1.29 | 26.7233 | 37.8428 | 45.0252 | #N/A | #N/A | / | / | #N/A | #N/A | #N/A | #N/A | /
52 | 12:56 | 28.677 | 1.29 | 26.741 | 37.9701 | 45.2124 | #N/A | #N/A | / | / | #N/A | #N/A | #N/A | #N/A | /
53 | 12:56 | 10.0962 | 0 | 26.7204 | 38.0882 | 45.4058 | #N/A | #N/A | / | / | #N/A | #N/A | #N/A | #N/A | /
54 | 12:56 | 15.0732 | 0.0215 | 26.728 | 38.2076 | 45.6175 | #N/A | #N/A | / | / | #N/A | #N/A | #N/A | #N/A | /
55 | 12:56 | 15.0732 | 0.0215 | 26.7211 | 38.3602 | 45.8302 | #N/A | #N/A | / | / | #N/A | #N/A | #N/A | #N/A | /
56 | 12:56 | 20.382 | 0.1892 | 26.727 | 38.4958 | 46.0508 | #N/A | #N/A | / | / | #N/A | #N/A | #N/A | #N/A | /
57 | 12:56 | 25.4064 | 0.6966 | 26.7076 | 38.6602 | 46.2723 | #N/A | #N/A | / | / | #N/A | #N/A | #N/A | #N/A | /
58 | 12:56 | 28.6296 | 1.3072 | 26.709 | 38.787 | 46.5226 | #N/A | #N/A | / | / | #N/A | #N/A | #N/A | #N/A | /
59 | 12:56 | 28.6296 | 1.3072 | 26.7056 | 38.9561 | 46.7944 | #N/A | #N/A | / | / | #N/A | #N/A | #N/A | #N/A | /
60 | 12:56 | 28.677 | 1.1696 | 26.715 | 39.101 | 47.0467 | #N/A | #N/A | / | / | #N/A | #N/A | #N/A | #N/A | /
61 | 12:56 | 28.7244 | 1.1137 | 26.7141 | 39.2577 | 47.3254 | #N/A | #N/A | / | / | #N/A | #N/A | #N/A | #N/A | /
62 | 12:56 | 28.7244 | 1.0836 | 26.7132 | 39.4448 | 47.634 | #N/A | #N/A | / | / | #N/A | #N/A | #N/A | #N/A | /
63 | 12:56 | 28.7244 | 1.0836 | 26.7118 | 39.6256 | 47.9689 | #N/A | #N/A | / | / | #N/A | #N/A | #N/A | #N/A | /
64 | 12:56 | 28.7244 | 1.1008 | 26.696 | 39.7958 | 48.2736 | #N/A | #N/A | / | / | #N/A | #N/A | #N/A | #N/A | /
65 | 12:56 | 28.7244 | 1.1008 | 26.7093 | 39.9968 | 48.6023 | #N/A | #N/A | / | / | #N/A | #N/A | #N/A | #N/A | /
66 | 12:56 | 28.7244 | 1.0234 | 26.7023 | 40.1869 | 48.9501 | #N/A | #N/A | / | / | #N/A | #N/A | #N/A | #N/A | /
67 | 12:56 | 28.7244 | 1.0234 | 26.7105 | 40.4269 | 49.3106 | #N/A | #N/A | / | / | #N/A | #N/A | #N/A | #N/A | /
68 | 12:56 | 28.7244 | 1.0234 | 26.7053 | 40.6479 | 49.6846 | #N/A | #N/A | / | / | #N/A | #N/A | #N/A | #N/A | /
69 | 12:56 | 28.7718 | 0.9847 | 26.7037 | 40.8734 | 50.0616 | #N/A | #N/A | / | / | #N/A | #N/A | #N/A | #N/A | /
70 | 12:56 | 28.7718 | 0.9847 | 26.6974 | 41.1134 | 50.4356 | #N/A | #N/A | / | / | #N/A | #N/A | #N/A | #N/A | /
71 | 12:56 | 28.7718 | 0.9847 | 26.6998 | 41.3583 | 50.8543 | #N/A | #N/A | / | / | -0.023 | 20.4 | #NUM! | #NUM! | /
72 | 12:56 | 28.7244 | 0.989 | 26.7049 | 41.6282 | 51.2881 | #N/A | #N/A | / | / | -0.031 | 20.4 | #NUM! | #NUM! | /
73 | 12:56 | 28.7244 | 0.9632 | 26.7357 | 41.8946 | 51.7351 | #N/A | #N/A | / | / | -0.022 | 20.4 | #NUM! | #NUM! | /
74 | 12:56 | 28.7244 | 0.9632 | 26.7479 | 42.1869 | 52.178 | #N/A | #N/A | / | / | -0.009 | 20.4 | #NUM! | #NUM! | /
75 | 12:56 | 28.7244 | 0.9718 | 26.7749 | 42.4973 | 52.6306 | #N/A | #N/A | / | / | 0.004 | 20.4 | #NUM! | #NUM! | /
76 | 12:56 | 28.7244 | 0.9374 | 26.7913 | 42.8032 | 53.1027 | #N/A | #N/A | / | / | 0.017 | 20.4 | #NUM! | #NUM! | /
77 | 12:56 | 28.7244 | 0.9374 | 26.8154 | 43.1111 | 53.6084 | #N/A | #N/A | / | / | 0.03 | 20.4 | #NUM! | #NUM! | /
78 | 12:56 | 28.7718 | 0.946 | 26.8365 | 43.4463 | 54.0858 | #N/A | #N/A | / | / | 0.04 | 20.4 | #NUM! | #NUM! | /
79 | 12:56 | 28.7718 | 0.9288 | 26.8569 | 43.7897 | 54.5716 | #N/A | #N/A | / | / | 0.051 | 20.4 | #NUM! | #NUM! | /
80 | 12:56 | 28.7718 | 0.9288 | 26.8902 | 44.0952 | 55.0989 | #N/A | #N/A | / | / | 0.061 | 20.4 | #NUM! | #NUM! | /
81 | 12:56 | 28.7244 | 1.0019 | 26.9069 | 44.4446 | 55.611 | #N/A | #N/A | / | / | 0.07 | 20.4 | #NUM! | #NUM! | /
82 | 12:56 | 0 | 0 | 26.9501 | 44.7815 | 56.1125 | #N/A | #N/A | / | / | 0.077 | 20.4 | #NUM! | #NUM! | /
83 | 12:56 | 0 | 0 | 26.9691 | 45.1111 | 56.6013 | #N/A | #N/A | / | / | 0.085 | 20.4 | #NUM! | #NUM! | /
84 | 12:56 | 0 | 0 | 27.002 | 45.4299 | 57.0592 | #N/A | #N/A | / | / | 0.093 | 20.4 | #NUM! | #NUM! | /
85 | 12:56 | 18.7704 | 0.1161 | 27.0221 | 45.7302 | 57.5073 | #N/A | #N/A | / | / | 0.101 | 20.4 | #NUM! | #NUM! | /
86 | 12:56 | 18.7704 | 0.1161 | 27.0477 | 46.0383 | 57.955 | #N/A | #N/A | / | / | 0.105 | 20.4 | #NUM! | #NUM! | /
87 | 12:56 | 26.9706 | 0.9374 | 27.0738 | 46.3223 | 58.418 | #N/A | #N/A | / | / | 0.111 | 20.4 | #NUM! | #NUM! | /
88 | 12:56 | 27.6816 | 1.0234 | 27.1029 | 46.6537 | 58.8612 | #N/A | #N/A | / | / | 0.116 | 20.3 | #NUM! | #NUM! | /
89 | 12:56 | 27.6816 | 0.9632 | 27.1305 | 46.9264 | 59.3055 | #N/A | #N/A | / | / | 0.12 | 20.3 | #NUM! | #NUM! | /
90 | 12:56 | 27.6816 | 0.9632 | 27.1557 | 47.2089 | 59.7359 | #N/A | #N/A | / | / | 0.126 | 20.3 | #NUM! | #NUM! | /
91 | 12:56 | 26.6862 | 0.7697 | 27.1823 | 47.4884 | 60.1325 | #N/A | #N/A | / | / | 0.129 | 20.3 | #NUM! | #NUM! | /
92 | 12:57 | 26.6862 | 0.7654 | 27.2305 | 47.7773 | 60.5993 | #N/A | #N/A | / | / | 0.134 | 20.2 | #NUM! | #NUM! | /
93 | 12:57 | 26.6862 | 0.7654 | 27.2395 | 48.0442 | 61.0273 | #N/A | #N/A | / | / | 0.144 | 20.2 | #NUM! | #NUM! | /
94 | 12:57 | 26.6862 | 0.7439 | 27.2594 | 48.3175 | 61.4267 | #N/A | #N/A | / | / | 0.15 | 20.2 | #NUM! | #NUM! | /
95 | 12:57 | 26.6862 | 0.7224 | 27.2743 | 48.5747 | 61.7985 | #N/A | #N/A | / | / | 0.155 | 20.2 | #NUM! | #NUM! | /
96 | 12:57 | 26.6862 | 0.7224 | 27.2951 | 48.8447 | 62.171 | #N/A | #N/A | / | / | 0.161 | 20.1 | #NUM! | #NUM! | /
97 | 12:57 | 26.6862 | 0.6966 | 27.3235 | 49.1019 | 62.5552 | #N/A | #N/A | / | / | 0.167 | 20.1 | #NUM! | #NUM! | /
98 | 12:57 | 26.6862 | 0.6966 | 27.3302 | 49.3584 | 62.9517 | #N/A | #N/A | / | / | 0.172 | 20.1 | #NUM! | #NUM! | /
99 | 12:57 | 26.6862 | 0.6794 | 27.3731 | 49.6359 | 63.3559 | #N/A | #N/A | / | / | 0.177 | 20.1 | #NUM! | #NUM! | /
100 | 12:57 | 26.6862 | 0.6794 | 27.408 | 49.8615 | 63.7271 | #N/A | #N/A | / | / | 0.181 | 20.1 | #NUM! | #NUM! | /
101 | 12:57 | 26.6862 | 0.6751 | 27.4178 | 50.0998 | 64.068 | 0.002 | 20.8 | / | / | 0.186 | 20.1 | #NUM! | #NUM! | /
102 | 12:57 | 26.6862 | 0.7009 | 27.4305 | 50.3387 | 64.4397 | 0.006 | 20.8 | / | / | 0.193 | 20.1 | #NUM! | #NUM! | /
103 | 12:57 | 26.6862 | 0.7009 | 27.4365 | 50.5708 | 64.7699 | 0.007 | 20.8 | / | / | 0.196 | 20.1 | #NUM! | #NUM! | /
104 | 12:57 | 26.6862 | 0.688 | 27.4615 | 50.8137 | 65.0697 | 0.011 | 20.7 | / | / | 0.202 | 20.1 | #NUM! | #NUM! | /
105 | 12:57 | 26.6862 | 0.688 | 27.4877 | 51.033 | 65.3972 | 0.017 | 20.7 | / | / | 0.206 | 20 | 1160 | #NUM! | /
106 | 12:57 | 26.6862 | 0.6665 | 27.5276 | 51.2802 | 65.7731 | 0.02 | 20.7 | / | / | 0.211 | 20 | 1230 | #NUM! | /
107 | 12:57 | 26.6862 | 0.6665 | 27.543 | 51.5213 | 66.1674 | 0.023 | 20.7 | / | / | 0.216 | 20 | 1280 | #NUM! | /
108 | 12:57 | 26.6862 | 0.7095 | 27.573 | 51.7702 | 66.5446 | 0.025 | 20.7 | / | / | 0.222 | 20 | 1340 | #NUM! | /
109 | 12:57 | 26.6862 | 0.7095 | 27.5848 | 52.0169 | 66.92 | 0.029 | 20.7 | / | / | 0.23 | 20 | 1410 | #NUM! | /
110 | 12:57 | 26.6862 | 0.688 | 27.6283 | 52.2758 | 67.3088 | 0.031 | 20.7 | / | / | 0.236 | 20 | 1460 | #NUM! | /
111 | 12:57 | 26.6862 | 0.6751 | 27.6409 | 52.5412 | 67.6841 | 0.03 | 20.7 | / | / | 0.243 | 19.9 | 1381 | #NUM! | /
112 | 12:57 | 26.6862 | 0.6923 | 27.6663 | 52.7926 | 68.0317 | 0.031 | 20.7 | / | / | 0.251 | 19.9 | 1445 | #NUM! | /
113 | 12:57 | 26.6862 | 0.688 | 27.7103 | 53.0774 | 68.4087 | 0.03 | 20.6 | / | / | 0.257 | 19.9 | 1499 | #NUM! | /
114 | 12:57 | 26.6862 | 0.6923 | 27.7186 | 53.3538 | 68.7585 | 0.031 | 20.6 | / | / | 0.262 | 19.9 | 1554 | #NUM! | /
115 | 12:57 | 26.6862 | 0.6923 | 27.7473 | 53.6264 | 69.1436 | 0.032 | 20.6 | / | / | 0.267 | 19.8 | 1483 | #NUM! | /
116 | 12:57 | 26.6862 | 0.7009 | 27.7793 | 53.8982 | 69.5137 | 0.034 | 20.6 | / | / | 0.273 | 19.8 | 1541 | #NUM! | /
117 | 12:57 | 26.6862 | 0.688 | 27.8116 | 54.1471 | 69.874 | 0.033 | 20.6 | / | / | 0.279 | 19.8 | 1600 | #NUM! | /
118 | 12:57 | 26.6862 | 0.6794 | 27.8253 | 54.4174 | 70.2487 | 0.031 | 20.6 | / | / | 0.284 | 19.8 | 1666 | #NUM! | /
119 | 12:57 | 26.6862 | 0.6665 | 27.8622 | 54.6929 | 70.6611 | 0.031 | 20.6 | / | / | 0.29 | 19.7 | 1592 | #NUM! | /
120 | 12:57 | 26.6862 | 0.6794 | 27.8885 | 54.9688 | 71.0847 | 0.033 | 20.6 | / | / | 0.294 | 19.7 | 1646 | #NUM! | /
121 | 12:57 | 26.6862 | 0.6837 | 27.9308 | 55.2481 | 71.4903 | 0.036 | 20.6 | / | / | 0.3 | 19.7 | 1699 | #NUM! | /
122 | 12:57 | 26.6862 | 0.6837 | 27.9528 | 55.536 | 71.8977 | 0.037 | 20.6 | / | / | 0.307 | 19.7 | 1746 | #NUM! | /
123 | 12:57 | 26.6862 | 0.6665 | 27.9984 | 55.8118 | 72.3093 | 0.041 | 20.6 | / | / | 0.311 | 19.7 | 1792 | #NUM! | /
124 | 12:57 | 26.6862 | 0.6407 | 28.0301 | 56.0903 | 72.7459 | 0.039 | 20.5 | / | / | 0.316 | 19.7 | 1830 | #NUM! | /
125 | 12:57 | 26.6862 | 0.6622 | 28.041 | 56.3669 | 73.1968 | 0.042 | 20.5 | / | / | 0.32 | 19.7 | 1853 | #NUM! | /
126 | 12:57 | 26.6862 | 0.6622 | 28.078 | 56.6506 | 73.6227 | 0.041 | 20.5 | / | / | 0.326 | 19.7 | 1869 | #NUM! | /
127 | 12:57 | 26.6862 | 0.6622 | 28.0889 | 56.9519 | 74.0835 | 0.042 | 20.5 | / | / | 0.333 | 19.7 | 1876 | #NUM! | /
128 | 12:57 | 26.6862 | 0.6622 | 28.1155 | 57.2435 | 74.5203 | 0.046 | 20.5 | / | / | 0.338 | 19.7 | 1869 | #NUM! | /
129 | 12:57 | 26.6862 | 0.6708 | 28.1313 | 57.4939 | 75.0153 | 0.048 | 20.5 | / | / | 0.341 | 19.7 | 1861 | #NUM! | /
130 | 12:57 | 26.6862 | 0.6579 | 28.1414 | 57.8063 | 75.4672 | 0.049 | 20.5 | / | / | 0.346 | 19.7 | 1846 | #NUM! | /
131 | 12:57 | 26.6862 | 0.6579 | 28.1763 | 58.0582 | 75.9177 | 0.05 | 20.5 | / | / | 0.351 | 19.7 | 1830 | #NUM! | /
132 | 12:57 | 26.6862 | 0.6278 | 28.2064 | 58.3167 | 76.3644 | 0.051 | 20.4 | / | / | 0.356 | 19.6 | 1692 | #NUM! | /
133 | 12:57 | 26.6862 | 0.6407 | 28.211 | 58.5907 | 76.8359 | 0.048 | 20.4 | / | / | 0.363 | 19.6 | 1685 | #NUM! | /
134 | 12:57 | 26.6862 | 0.6407 | 28.2049 | 58.8574 | 77.2638 | 0.046 | 20.5 | / | / | 0.368 | 19.6 | 1692 | #NUM! | /
135 | 12:57 | 26.6862 | 0.6321 | 28.2132 | 59.1224 | 77.704 | 0.046 | 20.5 | / | / | 0.373 | 19.6 | 1692 | 847 | /
136 | 12:57 | 26.6862 | 0.6321 | 28.2168 | 59.3691 | 78.1244 | 0.046 | 20.5 | / | / | 0.376 | 19.6 | 1700 | 827 | /
137 | 12:57 | 26.6862 | 0.6407 | 28.1999 | 59.6198 | 78.5276 | 0.047 | 20.5 | / | / | 0.379 | 19.6 | 1714 | 833 | /
138 | 12:57 | 26.7336 | 0.645 | 28.1916 | 59.8797 | 78.9467 | 0.05 | 20.5 | / | / | 0.384 | 19.6 | 1721 | 819 | /
139 | 12:57 | 26.7336 | 0.645 | 28.1768 | 60.1638 | 79.3273 | 0.05 | 20.5 | / | / | 0.386 | 19.6 | 1728 | 823 | /
140 | 12:57 | 26.6862 | 0.6364 | 28.1782 | 60.4253 | 79.7232 | 0.054 | 20.5 | / | / | 0.389 | 19.6 | 1750 | 805 | /
141 | 12:57 | 26.6862 | 0.6364 | 28.1811 | 60.6908 | 80.0727 | 0.055 | 20.4 | / | / | 0.393 | 19.6 | 1764 | 813 | /
142 | 12:57 | 26.6862 | 0.6321 | 28.204 | 60.9519 | 80.422 | 0.057 | 20.4 | / | / | 0.395 | 19.6 | 1771 | 794 | /
143 | 12:57 | 26.6862 | 0.6278 | 28.2411 | 61.1981 | 80.7321 | 0.057 | 20.4 | / | / | 0.402 | 19.6 | 1778 | 808 | /
144 | 12:57 | 26.6862 | 0.645 | 28.2738 | 61.4349 | 81.0399 | 0.059 | 20.4 | / | / | 0.407 | 19.6 | 1778 | 795 | /
145 | 12:57 | 26.6862 | 0.645 | 28.3347 | 61.6725 | 81.3792 | 0.061 | 20.5 | / | / | 0.409 | 19.6 | 1778 | 799 | /
146 | 12:57 | 26.6862 | 0.6493 | 28.3714 | 61.9056 | 81.7135 | 0.061 | 20.5 | / | / | 0.413 | 19.6 | 1764 | 807 | /
147 | 12:57 | 26.6862 | 0.6493 | 28.4185 | 62.1783 | 82.0422 | 0.063 | 20.5 | / | / | 0.417 | 19.6 | 1742 | 793 | /
148 | 12:57 | 26.6862 | 0.6579 | 28.4575 | 62.422 | 82.3144 | 0.064 | 20.5 | / | / | 0.419 | 19.6 | 1721 | 797 | /
149 | 12:57 | 26.7336 | 0.645 | 28.4869 | 62.6746 | 82.6004 | 0.064 | 20.5 | / | / | 0.421 | 19.6 | 1707 | 779 | /
150 | 12:57 | 26.6862 | 0.6665 | 28.5158 | 62.9007 | 82.8787 | 0.062 | 20.5 | / | / | 0.425 | 19.6 | 1692 | 787 | /
151 | 12:57 | 26.6862 | 0.6665 | 28.5575 | 63.1266 | 83.163 | 0.059 | 20.5 | / | / | 0.43 | 19.6 | 1685 | 776 | /
152 | 12:58 | 26.6862 | 0.6493 | 28.605 | 63.3904 | 83.4272 | 0.061 | 20.5 | / | / | 0.435 | 19.6 | 1671 | 785 | /
153 | 12:58 | 26.6862 | 0.6493 | 28.654 | 63.6286 | 83.6878 | 0.065 | 20.4 | / | / | 0.436 | 19.6 | 1671 | 697 | /
154 | 12:58 | 26.7336 | 0.6192 | 28.7055 | 63.862 | 83.9596 | 0.066 | 20.4 | / | / | 0.44 | 19.6 | 1664 | 703 | /
155 | 12:58 | 26.6862 | 0.6235 | 28.7261 | 64.0648 | 84.2407 | 0.065 | 20.4 | / | / | 0.442 | 19.7 | 1784 | 689 | /
156 | 12:58 | 26.6862 | 0.6579 | 28.7473 | 64.3212 | 84.564 | 0.063 | 20.4 | / | / | 0.446 | 19.7 | 1776 | 679 | /
157 | 12:58 | 26.6862 | 0.688 | 28.7637 | 64.5307 | 84.9242 | 0.061 | 20.4 | / | / | 0.451 | 19.7 | 1769 | 687 | /
158 | 12:58 | 26.6862 | 0.6708 | 28.78 | 64.7833 | 85.3191 | 0.062 | 20.4 | / | / | 0.453 | 19.7 | 1769 | 674 | /
159 | 12:58 | 26.6862 | 0.6665 | 28.779 | 65.0159 | 85.7 | 0.063 | 20.4 | / | / | 0.454 | 19.7 | 1761 | 675 | /
160 | 12:58 | 26.6862 | 0.6622 | 28.8077 | 65.2564 | 86.1099 | 0.062 | 20.4 | / | / | 0.458 | 19.7 | 1753 | 666 | /
161 | 12:58 | 26.6862 | 0.688 | 28.795 | 65.5069 | 86.4789 | 0.063 | 20.4 | / | / | 0.462 | 19.7 | 1730 | 671 | /
162 | 12:58 | 26.6862 | 0.688 | 28.8174 | 65.749 | 86.858 | 0.064 | 20.4 | / | / | 0.464 | 19.7 | 1730 | 659 | /
163 | 12:58 | 26.6862 | 0.6837 | 28.8258 | 65.9831 | 87.2129 | 0.063 | 20.4 | / | / | 0.465 | 19.7 | 1707 | 661 | /
164 | 12:58 | 26.6862 | 0.6837 | 28.8489 | 66.2291 | 87.5585 | 0.064 | 20.4 | / | / | 0.471 | 19.7 | 1692 | 655 | /
165 | 12:58 | 26.6862 | 0.7224 | 28.8562 | 66.4785 | 87.9004 | 0.062 | 20.4 | / | / | 0.473 | 19.7 | 1684 | 658 | /
166 | 12:58 | 26.6862 | 0.7224 | 28.8555 | 66.7277 | 88.2575 | 0.064 | 20.4 | / | / | 0.478 | 19.6 | 1542 | 650 | /
167 | 12:58 | 26.6862 | 0.7353 | 28.8666 | 66.9864 | 88.6146 | 0.067 | 20.4 | / | / | 0.482 | 19.6 | 1535 | 656 | /
168 | 12:58 | 26.6862 | 0.7353 | 28.8845 | 67.212 | 88.9317 | 0.069 | 20.4 | / | / | 0.484 | 19.6 | 1535 | 645 | /
169 | 12:58 | 26.6862 | 0.7568 | 28.906 | 67.4496 | 89.254 | 0.068 | 20.4 | / | / | 0.489 | 19.6 | 1528 | 651 | /
170 | 12:58 | 26.6862 | 0.7568 | 28.9462 | 67.679 | 89.5641 | 0.069 | 20.4 | / | / | 0.493 | 19.6 | 1528 | 643 | /
171 | 12:58 | 26.6862 | 0.6751 | 28.9729 | 67.9051 | 89.9118 | 0.067 | 20.4 | / | / | 0.497 | 19.6 | 1528 | 649 | /
172 | 12:58 | 26.6862 | 0.6751 | 29.0051 | 68.1195 | 90.2709 | 0.067 | 20.4 | / | / | 0.5 | 19.6 | 1528 | 639 | /
173 | 12:58 | 26.6862 | 0.6708 | 29.0562 | 68.3385 | 90.6305 | 0.069 | 20.4 | / | / | 0.506 | 19.6 | 1550 | 647 | /
174 | 12:58 | 26.6862 | 0.6708 | 29.0925 | 68.5725 | 90.9617 | 0.07 | 20.4 | / | / | 0.506 | 19.6 | 1571 | 634 | /
175 | 12:58 | 26.6862 | 0.6536 | 29.1204 | 68.7704 | 91.2555 | 0.072 | 20.4 | / | / | 0.51 | 19.5 | 1493 | 639 | /
176 | 12:58 | 26.6862 | 0.6536 | 29.1493 | 69.0043 | 91.565 | 0.073 | 20.4 | / | / | 0.512 | 19.5 | 1506 | 630 | /
177 | 12:58 | 26.6862 | 0.6536 | 29.1538 | 69.201 | 91.8715 | 0.075 | 20.4 | / | / | 0.517 | 19.5 | 1520 | 636 | /
178 | 12:58 | 26.6862 | 0.6536 | 29.1858 | 69.4367 | 92.1876 | 0.076 | 20.4 | / | / | 0.522 | 19.5 | 1526 | 630 | /
179 | 12:58 | 26.6862 | 0.6364 | 29.2135 | 69.6661 | 92.4921 | 0.075 | 20.4 | / | / | 0.527 | 19.5 | 1533 | 636 | /
180 | 12:58 | 26.6862 | 0.6364 | 29.2473 | 69.871 | 92.8138 | 0.078 | 20.4 | / | / | 0.533 | 19.5 | 1533 | 631 | /
181 | 12:58 | 8.0106 | 0 | 29.2529 | 70.0882 | 93.1387 | 0.08 | 20.4 | / | / | 0.54 | 19.5 | 1533 | 639 | /
182 | 12:58 | 10.2384 | 0 | 29.288 | 70.2932 | 93.452 | 0.08 | 20.4 | / | / | 0.547 | 19.5 | 1533 | 636 | /
183 | 12:58 | 14.7414 | 0.0215 | 29.3264 | 70.5237 | 93.7711 | 0.08 | 20.4 | / | / | 0.553 | 19.5 | 1520 | 643 | /
184 | 12:58 | 20.0028 | 0.1505 | 29.3672 | 70.7698 | 94.1472 | 0.08 | 20.4 | / | / | 0.558 | 19.5 | 1520 | 649 | /
185 | 12:58 | 20.0028 | 0.1505 | 29.3894 | 71.0123 | 94.4699 | 0.082 | 20.4 | / | / | 0.565 | 19.5 | 1520 | 645 | /
186 | 12:58 | 26.6862 | 0.6837 | 29.4137 | 71.2485 | 94.8022 | 0.086 | 20.4 | / | / | 0.573 | 19.5 | 1520 | 600 | /
187 | 12:58 | 26.6862 | 0.6837 | 29.448 | 71.4746 | 95.1324 | 0.085 | 20.3 | / | / | 0.582 | 19.4 | 1431 | 599 | /
188 | 12:58 | 26.6862 | 0.6493 | 29.4581 | 71.724 | 95.5062 | 0.087 | 20.3 | / | / | #N/A | #N/A | #N/A | #N/A | /
189 | 12:58 | 26.6862 | 0.6493 | 29.4833 | 71.9727 | 95.8966 | 0.085 | 20.3 | / | / | 0.586 | 19.4 | 1437 | 603 | /
190 | 12:58 | 26.6862 | 0.7482 | 29.5178 | 72.2658 | 96.3068 | 0.084 | 20.3 | / | / | 0.594 | 19.4 | 1443 | 600 | /
191 | 12:58 | 26.6862 | 0.7482 | 29.5299 | 72.5524 | 96.6783 | 0.087 | 20.3 | / | / | 0.601 | 19.4 | 1462 | 607 | /
192 | 12:58 | 26.6862 | 0.7568 | 29.5477 | 72.8286 | 97.0319 | 0.09 | 20.3 | / | / | 0.609 | 19.3 | 1394 | 605 | /
193 | 12:58 | 26.6862 | 0.7052 | 29.5554 | 73.102 | 97.4175 | 0.09 | 20.3 | / | / | 0.617 | 19.3 | 1417 | 613 | /
194 | 12:58 | 26.6862 | 0.6837 | 29.5688 | 73.4044 | 97.8289 | 0.089 | 20.3 | / | / | 0.626 | 19.2 | 1372 | 612 | /
195 | 12:58 | 26.6862 | 0.688 | 29.604 | 73.7139 | 98.2075 | 0.092 | 20.3 | / | / | 0.636 | 19.1 | 1331 | 621 | /
196 | 12:58 | 26.6862 | 0.688 | 29.6175 | 74.065 | 98.6181 | 0.094 | 20.3 | / | / | 0.644 | 19.1 | 1368 | 619 | /
197 | 12:58 | 26.6862 | 0.688 | 29.6528 | 74.4136 | 99.0479 | 0.094 | 20.2 | / | / | 0.657 | 19 | 1345 | 631 | /
198 | 12:58 | 26.6862 | 0.7052 | 29.668 | 74.7746 | 99.4814 | 0.1 | 20.2 | / | / | 0.662 | 18.9 | 1333 | 626 | /
199 | 12:58 | 25.6908 | 0.5504 | 29.7108 | 75.1529 | 99.9428 | 0.101 | 20.2 | / | / | 0.678 | 18.9 | 1385 | 641 | /
200 | 12:58 | 25.6908 | 0.5375 | 29.7465 | 75.5166 | 100.348 | 0.102 | 20.2 | / | / | 0.687 | 18.8 | 1381 | 639 | /
201 | 12:58 | 25.6908 | 0.5504 | 29.7823 | 75.8874 | 100.7675 | 0.102 | 20.2 | / | / | 0.697 | 18.8 | 1440 | 649 | /
202 | 12:58 | 25.6908 | 0.5375 | 29.8341 | 76.2823 | 101.2001 | 0.104 | 20.2 | / | / | 0.707 | 18.7 | 1434 | 648 | /
203 | 12:58 | 25.6908 | 0.5418 | 29.8886 | 76.6856 | 101.6522 | 0.105 | 20.2 | / | / | 0.716 | 18.7 | 1491 | 656 | /
204 | 12:58 | 25.6908 | 0.5418 | 29.9446 | 77.1068 | 102.1308 | 0.108 | 20.2 | / | / | 0.725 | 18.6 | 1470 | 604 | /
205 | 12:58 | 25.7382 | 0.5332 | 30.0053 | 77.509 | 102.6063 | 0.111 | 20.2 | / | / | 0.734 | 18.5 | 1448 | 611 | /
206 | 12:58 | 25.7382 | 0.5332 | 30.0408 | 77.9487 | 103.1464 | 0.111 | 20.1 | / | / | 0.742 | 18.5 | 1488 | 608 | /
207 | 12:58 | 25.6908 | 0.5246 | 30.0881 | 78.3663 | 103.6881 | 0.112 | 20.1 | / | / | 0.753 | 18.4 | 1457 | 617 | /
208 | 12:58 | 25.6908 | 0.5246 | 30.1393 | 78.8154 | 104.2368 | 0.112 | 20.1 | / | / | 0.762 | 18.3 | 1437 | 615 | /
209 | 12:58 | 25.6908 | 0.5246 | 30.8818 | 79.2577 | 104.8002 | 0.115 | 20 | 1230 | / | 0.769 | 18.3 | 1466 | 621 | /
210 | 12:58 | 25.6908 | 0.5246 | 31.5128 | 79.7251 | 105.3273 | 0.119 | 20 | 1260 | / | 0.778 | 18.2 | 1432 | 619 | /
211 | 12:58 | 25.7856 | 0.516 | 31.8684 | 80.2042 | 105.891 | 0.12 | 19.9 | 1199 | / | 0.787 | 18.2 | 1446 | 626 | /
212 | 12:59 | 25.6908 | 0.5074 | 32.2003 | 80.7007 | 106.4901 | 0.119 | 19.9 | 1245 | / | 0.796 | 18.1 | 1403 | 624 | /
213 | 12:59 | 25.7382 | 0.5246 | 32.421 | 81.2172 | 107.1327 | 0.119 | 19.9 | 1290 | / | 0.802 | 18.1 | 1403 | 629 | /
214 | 12:59 | 25.7856 | 0.4988 | 32.6206 | 81.6826 | 107.6986 | 0.12 | 19.8 | 1233 | / | 0.81 | 18 | 1356 | 581 | /
215 | 12:59 | 25.7856 | 0.5074 | 32.6564 | 82.1699 | 108.2614 | 0.121 | 19.8 | 1275 | / | 0.817 | 18 | 1350 | 586 | /
216 | 12:59 | 25.7856 | 0.5074 | 32.653 | 82.6382 | 108.8021 | 0.125 | 19.8 | 1316 | / | 0.823 | 17.9 | 1290 | 582 | /
217 | 12:59 | 25.6908 | 0.4988 | 32.5965 | 83.1009 | 109.2766 | 0.129 | 19.8 | 1350 | / | 0.832 | 17.9 | 1264 | 589 | /
218 | 12:59 | 25.7856 | 0.4945 | 32.5399 | 83.5579 | 109.8169 | 0.131 | 19.7 | 1269 | / | 0.84 | 17.9 | 1251 | 586 | /
219 | 12:59 | 25.6908 | 0.4988 | 32.4954 | 84.018 | 110.4376 | 0.134 | 19.7 | 1307 | / | 0.849 | 17.9 | 1219 | 592 | /
220 | 12:59 | 25.6908 | 0.4988 | 32.4388 | 84.4594 | 111.015 | #N/A | #N/A | / | / | 0.857 | 17.9 | 1199 | 590 | /
221 | 12:59 | 25.6908 | 0.4945 | 32.4088 | 84.9144 | 111.5192 | 0.133 | 19.7 | 1330 | / | 0.865 | 17.9 | 1183 | 595 | /
222 | 12:59 | 25.6908 | 0.4945 | 32.3704 | 85.3793 | 112.0852 | 0.134 | 19.6 | 1257 | / | 0.873 | 17.9 | 1170 | 593 | /
223 | 12:59 | 25.6908 | 0.4945 | 32.3526 | 85.8378 | 112.6722 | 0.133 | 19.6 | 1278 | / | 0.881 | 17.9 | 1158 | 558 | /
224 | 12:59 | 25.7856 | 0.4902 | 32.341 | 86.3066 | 113.246 | 0.133 | 19.5 | 1206 | / | 0.887 | 17.9 | 1151 | 555 | /
225 | 12:59 | 25.6908 | 0.4945 | 32.3349 | 86.7433 | 113.801 | 0.134 | 19.5 | 1213 | / | 0.895 | 17.8 | 1109 | 560 | /
226 | 12:59 | 25.7382 | 0.4988 | 32.3448 | 87.1677 | 114.3969 | 0.132 | 19.5 | 1226 | / | 0.902 | 17.8 | 1109 | 564 | /
227 | 12:59 | 25.7382 | 0.4988 | 32.3539 | 87.6249 | 114.9243 | 0.134 | 19.5 | 1233 | / | 0.911 | 17.8 | 1112 | 562 | /
228 | 12:59 | 25.6908 | 0.4988 | 32.3395 | 88.091 | 115.4785 | 0.133 | 19.5 | 1233 | / | 0.918 | 17.8 | 1112 | 566 | /
229 | 12:59 | 25.6908 | 0.4988 | 32.3283 | 88.5141 | 116.0114 | 0.133 | 19.5 | 1226 | / | 0.924 | 17.8 | 1112 | 563 | /
230 | 12:59 | 25.7382 | 0.4945 | 32.3017 | 88.9368 | 116.502 | 0.139 | 19.4 | 1143 | / | 0.929 | 17.9 | 1148 | 566 | /
231 | 12:59 | 25.6908 | 0.5117 | 32.3308 | 89.3557 | 117.0112 | 0.141 | 19.4 | 1131 | / | 0.938 | 17.9 | 1141 | 564 | /
232 | 12:59 | 25.6908 | 0.5031 | 32.3216 | 89.7803 | 117.5118 | 0.143 | 19.4 | 1131 | / | 0.946 | 17.9 | 1141 | 533 | /
233 | 12:59 | 25.7856 | 0.5031 | 32.3355 | 90.2156 | 118.0179 | 0.142 | 19.4 | 1124 | / | 0.952 | 17.9 | 1135 | 530 | /
234 | 12:59 | 25.7382 | 0.4988 | 32.322 | 90.6189 | 118.5061 | 0.144 | 19.4 | 1124 | / | 0.962 | 17.9 | 1132 | 535 | /
235 | 12:59 | 25.7382 | 0.4988 | 32.3126 | 91.0366 | 118.9893 | 0.147 | 19.4 | 1118 | / | 0.969 | 18 | 1166 | 532 | /
236 | 12:59 | 25.7382 | 0.4945 | 32.3115 | 91.4207 | 119.4774 | 0.15 | 19.4 | 1112 | / | 0.975 | 18 | 1163 | 536 | /
237 | 12:59 | 25.7382 | 0.5289 | 32.3348 | 91.8043 | 119.93 | 0.154 | 19.4 | 1106 | / | 0.985 | 18 | 1150 | 535 | /
238 | 12:59 | 25.7382 | 0.5117 | 32.3696 | 92.1731 | 120.3751 | 0.156 | 19.4 | 1099 | / | 0.993 | 18 | 1146 | 539 | /
239 | 12:59 | 25.7382 | 0.5074 | 32.3978 | 92.5179 | 120.7993 | 0.157 | 19.4 | 1093 | / | 0.999 | 18 | 1133 | 536 | /
240 | 12:59 | 25.7856 | 0.4859 | 32.5666 | 92.8614 | 121.1785 | 0.157 | 19.4 | 1081 | / | 1.006 | 18 | 1130 | 539 | /
241 | 12:59 | 25.7856 | 0.4859 | 33.5108 | 93.1545 | 121.5561 | 0.158 | 19.4 | 1074 | / | 1.018 | 17.9 | 1087 | 539 | /
242 | 12:59 | 25.7856 | 0.5031 | 33.9502 | 93.4686 | 121.9532 | 0.158 | 19.4 | 1062 | / | 1.024 | 17.9 | 1080 | 542 | /
243 | 12:59 | 25.7856 | 0.5031 | 34.1638 | 93.7748 | 122.3464 | 0.16 | 19.4 | 1062 | / | 1.033 | 17.9 | 1077 | 541 | /
244 | 12:59 | 25.6908 | 0.4988 | 34.2377 | 94.0984 | 122.7276 | 0.164 | 19.4 | 1056 | / | 1.045 | 17.9 | 1070 | 515 | /
245 | 12:59 | 25.6908 | 0.4945 | 34.1504 | 94.4288 | 123.1535 | 0.165 | 19.4 | 1049 | / | 1.054 | 17.9 | 1067 | 513 | /
246 | 12:59 | 25.6908 | 0.4945 | 34.0855 | 94.7759 | 123.605 | 0.167 | 19.4 | 1043 | / | 1.063 | 17.9 | 1064 | 517 | /
247 | 12:59 | 25.6908 | 0.4988 | 34.0529 | 95.1164 | 124.0222 | 0.169 | 19.4 | 1031 | / | 1.075 | 17.9 | 1061 | 517 | /
248 | 12:59 | 25.6908 | 0.4988 | 34.0137 | 95.4437 | 124.4495 | 0.167 | 19.4 | 1031 | / | 1.086 | 17.9 | 1058 | 522 | /
249 | 12:59 | 25.7382 | 0.4859 | 34.0235 | 95.7642 | 124.8907 | 0.167 | 19.5 | 1086 | / | 1.097 | 17.8 | 1018 | 522 | /
250 | 12:59 | 25.6908 | 0.5031 | 34.0344 | 96.0989 | 125.2827 | 0.171 | 19.5 | 1073 | / | 1.108 | 17.8 | 1009 | 527 | /
251 | 12:59 | 25.6908 | 0.5117 | 34.0234 | 96.4073 | 125.6679 | 0.173 | 19.5 | 1066 | / | 1.119 | 17.8 | 1003 | 526 | /
252 | 12:59 | 25.7382 | 0.5031 | 33.9985 | 96.7348 | 126.0741 | 0.176 | 19.4 | 993 | / | 1.133 | 17.8 | 993 | 533 | /
253 | 12:59 | 25.7856 | 0.5074 | 33.972 | 97.055 | 126.4519 | 0.177 | 19.4 | 993 | / | 1.144 | 17.8 | 987 | 532 | /
254 | 12:59 | 25.7856 | 0.5074 | 33.9428 | 97.3709 | 126.7809 | 0.178 | 19.4 | 993 | / | 1.16 | 17.7 | 954 | 539 | /
255 | 12:59 | 25.7856 | 0.4902 | 33.9306 | 97.6947 | 127.155 | 0.181 | 19.4 | 981 | / | 1.174 | 17.7 | 948 | 546 | /
256 | 12:59 | 25.7382 | 0.4988 | 33.9314 | 98.0431 | 127.5552 | 0.183 | 19.4 | 974 | / | 1.189 | 17.6 | 923 | 516 | /
257 | 12:59 | 25.6908 | 0.4988 | 33.9104 | 98.3628 | 127.956 | 0.189 | 19.4 | 974 | / | 1.204 | 17.6 | 929 | 523 | /
258 | 12:59 | 25.6908 | 0.4988 | 33.9038 | 98.6794 | 128.327 | 0.191 | 19.4 | 968 | / | 1.219 | 17.6 | 932 | 523 | /
259 | 12:59 | 25.7856 | 0.4945 | 33.8888 | 99.0308 | 128.7637 | 0.195 | 19.4 | 974 | / | 1.236 | 17.5 | 911 | 531 | /
260 | 12:59 | 25.7856 | 0.4945 | 33.8893 | 99.3776 | 129.2047 | 0.196 | 19.3 | 917 | / | 1.251 | 17.5 | 914 | 531 | /
261 | 12:59 | 25.6908 | 0.4988 | 33.8786 | 99.7114 | 129.6256 | 0.197 | 19.3 | 917 | / | 1.264 | 17.4 | 897 | 537 | /
262 | 12:59 | 25.7382 | 0.5074 | 33.9043 | 100.0554 | 130.0221 | 0.196 | 19.3 | 917 | / | 1.274 | 17.4 | 902 | 535 | /
263 | 12:59 | 25.6908 | 0.516 | 33.9271 | 100.3929 | 130.379 | 0.195 | 19.3 | 917 | / | 1.288 | 17.3 | 889 | 541 | /
264 | 12:59 | 25.7856 | 0.516 | 33.9156 | 100.7372 | 130.7803 | 0.193 | 19.3 | 923 | / | 1.299 | 17.2 | 876 | 540 | /
265 | 12:59 | 25.6908 | 0.5332 | 33.945 | 101.0684 | 131.2101 | 0.195 | 19.3 | 929 | / | 1.312 | 17.1 | 866 | 545 | /
266 | 12:59 | 25.7382 | 0.5246 | 33.9698 | 101.4393 | 131.5666 | 0.199 | 19.2 | 877 | / | 1.318 | 17 | 865 | 514 | /
267 | 12:59 | 25.7382 | 0.5246 | 34.0104 | 101.7838 | 131.9674 | 0.2 | 19.2 | 883 | / | 1.328 | 16.9 | 868 | 517 | /
268 | 12:59 | 25.6908 | 0.5719 | 34.0128 | 102.1535 | 132.3596 | 0.201 | 19.1 | 836 | / | 1.335 | 16.9 | 895 | 515 | /
269 | 12:59 | 25.6908 | 0.5719 | 34.1069 | 102.5491 | 132.7806 | 0.203 | 19.1 | 842 | / | 1.341 | 16.8 | 902 | 517 | /
270 | 12:59 | 25.6908 | 0.5504 | 34.1681 | 102.9497 | 133.2938 | 0.206 | 19 | 805 | / | 1.351 | 16.7 | 911 | 516 | /
271 | 12:59 | 25.6908 | 0.5332 | 34.2513 | 103.3678 | 133.7758 | 0.209 | 19 | 815 | / | 1.358 | 16.7 | 946 | 518 | /
272 | 13:00 | 25.6908 | 0.5332 | 34.3143 | 103.7996 | 134.3016 | 0.21 | 18.9 | 785 | / | 1.368 | 16.7 | 981 | 517 | /
273 | 13:00 | 25.6908 | 0.5332 | 34.3543 | 104.227 | 134.7585 | 0.209 | 18.9 | 809 | / | 1.375 | 16.8 | 1038 | 519 | /
274 | 13:00 | 25.6908 | 0.5074 | 34.4112 | 104.6597 | 135.2562 | 0.208 | 18.9 | 823 | / | 1.388 | 16.9 | 1097 | 519 | /
275 | 13:00 | 25.6908 | 0.5074 | 34.46 | 105.0791 | 135.6943 | 0.211 | 18.9 | 838 | / | 1.403 | 17 | 1155 | 498 | /
276 | 13:00 | 25.6908 | 0.5117 | 34.4914 | 105.4677 | 136.1589 | 0.21 | 19 | 895 | / | 1.41 | 17.2 | 1228 | 496 | /
277 | 13:00 | 25.6908 | 0.5117 | 34.5171 | 105.8675 | 136.6618 | 0.213 | 19 | 905 | 176 | 1.423 | 17.3 | 1283 | 500 | 64.8
278 | 13:00 | 25.6908 | 0.5117 | 34.5866 | 106.2755 | 137.1474 | 0.214 | 19 | 905 | 175 | 1.435 | 17.4 | 1319 | 500 | 65
279 | 13:00 | 25.6908 | 0.5117 | 34.674 | 106.6771 | 137.6742 | 0.215 | 19 | 910 | 176 | 1.444 | 17.5 | 1342 | 503 | 65.0099
280 | 13:00 | 25.6908 | 0.5117 | 34.7525 | 107.0621 | 138.152 | 0.216 | 19 | 915 | 174 | 1.459 | 17.5 | 1331 | 503 | 65.4076
281 | 13:00 | 25.6908 | 0.516 | 34.8458 | 107.4555 | 138.6194 | 0.216 | 19 | 925 | 174 | 1.472 | 17.6 | 1350 | 507 | 65.6805
282 | 13:00 | 25.6908 | 0.5461 | 34.9119 | 107.8408 | 139.0693 | 0.217 | 19 | 935 | 173 | 1.484 | 17.7 | 1366 | 507 | 65.8777
283 | 13:00 | 25.6908 | 0.5461 | 34.9465 | 108.2014 | 139.4753 | 0.22 | 19 | 955 | 175 | 1.498 | 17.7 | 1336 | 511 | 65.7534
284 | 13:00 | 25.7856 | 0.5676 | 35.0164 | 108.5739 | 139.8763 | 0.221 | 19 | 960 | 174 | 1.511 | 17.8 | 1350 | 511 | 65.9491
285 | 13:00 | 25.6908 | 0.5934 | 35.0512 | 108.943 | 140.3155 | 0.22 | 19.1 | 1015 | 174 | 1.524 | 17.7 | 1278 | 515 | 66.2136
286 | 13:00 | 25.6908 | 0.5934 | 35.0732 | 109.297 | 140.7569 | 0.22 | 19.1 | 1031 | 172 | 1.54 | 17.7 | 1260 | 521 | 66.9866
287 | 13:00 | 25.6908 | 0.5633 | 35.1153 | 109.6623 | 141.1619 | 0.225 | 19.2 | 1094 | 176 | 1.546 | 17.6 | 1202 | 518 | 66.0232
288 | 13:00 | 25.6908 | 0.5633 | 35.132 | 109.9954 | 141.5747 | 0.227 | 19.2 | 1094 | 175 | 1.558 | 17.5 | 1157 | 522 | 66.4751
289 | 13:00 | 25.6908 | 0.5633 | 35.1644 | 110.3435 | 141.938 | 0.229 | 19.1 | 1052 | 177 | 1.575 | 17.5 | 1157 | 498 | 64.4578
290 | 13:00 | 25.6908 | 0.5289 | 35.1979 | 110.64 | 142.2628 | 0.232 | 19.1 | 1057 | 177 | 1.59 | 17.4 | 1124 | 502 | 64.741
291 | 13:00 | 25.7382 | 0.5418 | 35.2175 | 110.9243 | 142.5866 | 0.233 | 19.1 | 1063 | 178 | 1.603 | 17.3 | 1097 | 502 | 64.5418
292 | 13:00 | 25.7382 | 0.5418 | 35.2358 | 111.1967 | 142.8795 | 0.235 | 19.1 | 1068 | 177 | 1.609 | 17.3 | 1110 | 504 | 64.881
293 | 13:00 | 25.6908 | 0.5805 | 35.2694 | 111.4342 | 143.1667 | 0.236 | 19.1 | 1078 | 178 | 1.622 | 17.2 | 1094 | 503 | 64.6123
294 | 13:00 | 25.6908 | 0.5762 | 35.2743 | 111.6903 | 143.4707 | 0.235 | 19.1 | 1094 | 176 | 1.633 | 17.2 | 1110 | 506 | 65.2174
295 | 13:00 | 25.6908 | 0.5762 | 35.3123 | 111.9458 | 143.7518 | 0.234 | 19 | 1050 | 175 | 1.644 | 17.1 | 1105 | 505 | 65.3465
296 | 13:00 | 25.6908 | 0.5762 | 35.3097 | 112.1853 | 144.0577 | 0.237 | 19 | 1060 | 175 | 1.647 | 17.1 | 1123 | 506 | 65.415
297 | 13:00 | 25.6908 | 0.5547 | 35.3354 | 112.4231 | 144.3258 | 0.241 | 19 | 1070 | 162 | 1.662 | 17.1 | 1146 | 506 | 67.9842
298 | 13:00 | 25.6908 | 0.5547 | 35.3581 | 112.6723 | 144.6082 | 0.24 | 19 | 1080 | 161 | 1.674 | 17.1 | 1166 | 510 | 68.4314
299 | 13:00 | 25.6908 | 0.5246 | 35.3528 | 112.9065 | 144.8689 | 0.242 | 19 | 1075 | 161 | 1.688 | 17.1 | 1192 | 509 | 68.3694
300 | 13:00 | 25.6908 | 0.5246 | 35.3514 | 113.1269 | 145.1434 | 0.241 | 19 | 1080 | 160 | 1.699 | 17.1 | 1217 | 513 | 68.8109
301 | 13:00 | 25.6908 | 0.5246 | 35.3568 | 113.3317 | 145.4064 | 0.242 | 19 | 1080 | 159 | 1.712 | 17.1 | 1243 | 512 | 68.9453
302 | 13:00 | 25.6908 | 0.5418 | 35.3481 | 113.5497 | 145.6041 | 0.244 | 19 | 1085 | 160 | 1.727 | 17.1 | 1269 | 493 | 67.5456
303 | 13:00 | 25.6908 | 0.5246 | 35.3362 | 113.7551 | 145.8331 | 0.243 | 19 | 1090 | 158 | 1.744 | 17.1 | 1297 | 493 | 67.9513
304 | 13:00 | 25.6908 | 0.5805 | 35.3484 | 113.9566 | 146.093 | 0.245 | 19 | 1090 | 159 | 1.762 | 17.2 | 1349 | 494 | 67.8138
305 | 13:00 | 25.6908 | 0.5805 | 35.3401 | 114.1311 | 146.2883 | 0.245 | 19 | 1090 | 158 | 1.778 | 17.2 | 1365 | 499 | 68.3367
306 | 13:00 | 25.6908 | 0.559 | 35.354 | 114.328 | 146.4908 | 0.246 | 19 | 1085 | 159 | 1.797 | 17.2 | 1376 | 500 | 68.2
307 | 13:00 | 25.6908 | 0.559 | 35.3409 | 114.5152 | 146.692 | 0.248 | 19 | 1090 | 158 | 1.812 | 17.2 | 1389 | 504 | 68.6508
308 | 13:00 | 25.7382 | 0.5418 | 35.3688 | 114.6937 | 146.8932 | 0.252 | 18.9 | 1042 | 161 | 1.831 | 17.2 | 1392 | 505 | 68.1188
309 | 13:00 | 25.6434 | 0.5805 | 35.3649 | 114.8716 | 147.0885 | 0.251 | 18.9 | 1057 | 159 | 1.849 | 17.2 | 1407 | 510 | 68.8235
310 | 13:00 | 25.6908 | 0.5203 | 35.371 | 115.0139 | 147.2917 | 0.255 | 18.9 | 1071 | 161 | 1.868 | 17.2 | 1415 | 510 | 68.4314
311 | 13:00 | 25.6908 | 0.5203 | 35.3808 | 115.1915 | 147.4592 | 0.255 | 18.9 | 1090 | 159 | 1.887 | 17.1 | 1392 | 516 | 69.186
312 | 13:00 | 25.7382 | 0.5289 | 35.3952 | 115.3414 | 147.6296 | 0.257 | 18.9 | 1095 | 161 | 1.904 | 17.1 | 1405 | 516 | 68.7984
313 | 13:00 | 25.7382 | 0.5289 | 35.4081 | 115.4925 | 147.7728 | 0.258 | 18.9 | 1119 | 160 | 1.923 | 17.1 | 1412 | 521 | 69.2898
314 | 13:00 | 25.6908 | 0.5375 | 35.4187 | 115.6411 | 147.9427 | 0.259 | 18.9 | 1133 | 160 | 1.941 | 17.1 | 1425 | 526 | 69.5817
315 | 13:00 | 25.6908 | 0.5203 | 35.4434 | 115.7945 | 148.0582 | 0.261 | 18.9 | 1152 | 160 | 1.958 | 17.1 | 1441 | 526 | 69.5817
316 | 13:00 | 25.7856 | 0.516 | 35.4596 | 115.9341 | 148.2025 | 0.264 | 18.8 | 1118 | 162 | 1.979 | 17.1 | 1456 | 532 | 69.5489
317 | 13:00 | 25.7856 | 0.516 | 35.5113 | 116.0954 | 148.3698 | 0.264 | 18.8 | 1131 | 160 | 1.998 | 17.1 | 1474 | 509 | 68.5658
318 | 13:00 | 25.7382 | 0.5547 | 35.518 | 116.2504 | 148.4896 | 0.264 | 18.8 | 1150 | 147 | 2.017 | 17 | 1447 | 514 | 71.4008
319 | 13:00 | 25.6908 | 0.5418 | 35.5527 | 116.395 | 148.6496 | 0.265 | 18.8 | 1163 | 146 | 2.036 | 17 | 1457 | 515 | 71.6505
320 | 13:00 | 25.6908 | 0.5375 | 35.5807 | 116.5382 | 148.7421 | 0.266 | 18.8 | 1181 | 147 | 2.053 | 17 | 1462 | 519 | 71.6763
321 | 13:00 | 25.6908 | 0.5719 | 35.6014 | 116.6627 | 148.826 | 0.267 | 18.8 | 1195 | 146 | 2.069 | 17 | 1462 | 519 | 71.869
322 | 13:00 | 25.6908 | 0.5719 | 35.6234 | 116.8115 | 148.9228 | 0.27 | 18.9 | 1266 | 148 | 2.083 | 16.9 | 1426 | 522 | 71.6475
323 | 13:00 | 25.6908 | 0.559 | 35.6311 | 116.9619 | 149.0541 | 0.27 | 18.9 | 1276 | 146 | 2.095 | 16.9 | 1417 | 521 | 71.977
324 | 13:00 | 25.6908 | 0.5504 | 35.6612 | 117.1308 | 149.2085 | 0.272 | 18.9 | 1280 | 147 | 2.112 | 16.8 | 1380 | 525 | 72
325 | 13:00 | 25.6908 | 0.5504 | 35.6759 | 117.2788 | 149.3831 | 0.274 | 18.8 | 1227 | 147 | 2.127 | 16.8 | 1371 | 525 | 72
326 | 13:00 | 25.7856 | 0.6278 | 35.7167 | 117.4177 | 149.5888 | 0.278 | 18.8 | 1227 | 149 | 2.146 | 16.7 | 1334 | 529 | 71.8336
327 | 13:00 | 25.6908 | 0.6063 | 35.752 | 117.5718 | 149.7307 | 0.279 | 18.8 | 1227 | 148 | 2.166 | 16.7 | 1327 | 530 | 72.0755
328 | 13:00 | 25.6908 | 0.6063 | 35.7785 | 117.7246 | 149.871 | 0.278 | 18.9 | 1290 | 148 | 2.185 | 16.7 | 1323 | 535 | 72.3364
329 | 13:00 | 25.6908 | 0.5762 | 35.7945 | 117.8746 | 149.9795 | 0.279 | 18.9 | 1295 | 148 | #N/A | #N/A | #N/A | #N/A | /
330 | 13:00 | 25.6908 | 0.5762 | 35.821 | 118.0384 | 150.1004 | 0.284 | 18.9 | 1299 | 150 | 2.205 | 16.7 | 1311 | 535 | 71.9626
331 | 13:00 | 25.6908 | 0.5934 | 35.826 | 118.1746 | 150.2039 | 0.291 | 18.9 | 1304 | 153 | 2.226 | 16.7 | 1302 | 518 | 70.4633
332 | 13:01 | 25.6908 | 0.5676 | 35.8427 | 118.306 | 150.3601 | 0.299 | 18.9 | 1304 | 156 | 2.246 | 16.7 | 1288 | 518 | 69.8842
333 | 13:01 | 25.6908 | 0.5504 | 35.8428 | 118.4731 | 150.4947 | 0.301 | 18.9 | 1299 | 157 | 2.265 | 16.7 | 1274 | 523 | 69.9809
334 | 13:01 | 25.6908 | 0.5504 | 35.8335 | 118.6151 | 150.6137 | 0.305 | 18.9 | 1290 | 158 | 2.288 | 16.7 | 1253 | 524 | 69.8473
335 | 13:01 | 25.6908 | 0.5375 | 35.841 | 118.7674 | 150.752 | 0.31 | 18.9 | 1280 | 160 | 2.311 | 16.7 | 1223 | 529 | 69.7543
336 | 13:01 | 25.6908 | 0.5375 | 35.8272 | 118.9198 | 150.9314 | 0.313 | 18.9 | 1266 | 161 | 2.346 | 16.7 | 1190 | 533 | 69.7936
337 | 13:01 | 25.6908 | 0.5332 | 35.8419 | 119.0892 | 151.1652 | 0.315 | 18.9 | 1252 | 162 | 2.362 | 16.7 | 1148 | 537 | 69.8324
338 | 13:01 | 25.6908 | 0.5719 | 35.899 | 119.2622 | 151.3568 | 0.319 | 18.9 | 1228 | 162 | 2.396 | 16.6 | 1079 | 540 | 70
339 | 13:01 | 25.6908 | 0.5633 | 36.1268 | 119.4066 | 151.4761 | 0.323 | 18.8 | 1163 | 164 | 2.408 | 16.5 | 1017 | 543 | 69.7974
340 | 13:01 | 25.7382 | 0.5676 | 36.7768 | 119.534 | 151.5785 | 0.326 | 18.8 | 1150 | 164 | 2.435 | 16.4 | 965 | 545 | 69.9083
341 | 13:01 | 25.6908 | 0.6063 | 37.1729 | 119.6598 | 151.7242 | 0.328 | 18.8 | 1145 | 165 | 2.474 | 16.3 | 919 | 553 | 70.1627
342 | 13:01 | 25.6908 | 0.6063 | 37.3555 | 119.8175 | 151.8363 | 0.329 | 18.8 | 1131 | 164 | 2.487 | 16.3 | 895 | 552 | 70.2899
343 | 13:01 | 25.6908 | 0.5762 | 37.5047 | 119.9605 | 151.9033 | 0.331 | 18.7 | 1073 | 153 | 2.525 | 16.2 | 856 | 561 | 72.7273
344 | 13:01 | 25.6908 | 0.5977 | 37.4763 | 120.1492 | 152.016 | 0.331 | 18.6 | 1012 | 151 | 2.553 | 16.2 | 841 | 540 | 72.037
345 | 13:01 | 25.7382 | 0.5848 | 37.4259 | 120.3083 | 152.1518 | 0.332 | 18.5 | 964 | 152 | 2.581 | 16.1 | 810 | 546 | 72.1612
346 | 13:01 | 25.7382 | 0.5848 | 37.4142 | 120.4543 | 152.2774 | 0.332 | 18.4 | 915 | 151 | 2.61 | 16 | 788 | 552 | 72.6449
347 | 13:01 | 25.6908 | 0.5633 | 37.4128 | 120.6173 | 152.4261 | 0.333 | 18.4 | 907 | 151 | 2.643 | 15.9 | 768 | 555 | 72.7928
348 | 13:01 | 25.6908 | 0.5633 | 37.357 | 120.7625 | 152.5555 | 0.334 | 18.5 | 940 | 150 | 2.676 | 15.8 | 757 | 562 | 73.3096
349 | 13:01 | 25.6908 | 0.5633 | 37.3272 | 120.9167 | 152.6549 | 0.338 | 18.5 | 920 | 152 | 2.709 | 15.7 | 754 | 565 | 73.0973
350 | 13:01 | 25.6908 | 0.6235 | 37.3185 | 121.0883 | 152.7782 | 0.34 | 18.6 | 945 | 152 | 2.741 | 15.6 | 750 | 571 | 73.38
351 | 13:01 | 25.6434 | 0.7095 | 37.3265 | 121.2497 | 152.9052 | 0.343 | 18.6 | 933 | 153 | 2.774 | 15.5 | 752 | 574 | 73.3449
352 | 13:01 | 25.6908 | 0.7138 | 37.3647 | 121.4198 | 153.0664 | 0.345 | 18.6 | 912 | 153 | 2.808 | 15.4 | 753 | 581 | 73.6661
353 | 13:01 | 25.6908 | 0.6536 | 37.3845 | 121.6159 | 153.2645 | 0.346 | 18.7 | 930 | 153 | 2.841 | 15.3 | 756 | 583 | 73.7564
354 | 13:01 | 25.6908 | 0.6235 | 37.4289 | 121.8374 | 153.4328 | 0.349 | 18.7 | 913 | 153 | 2.877 | 15.2 | 760 | 568 | 73.0634
355 | 13:01 | 25.6908 | 0.6235 | 37.4399 | 122.0414 | 153.5773 | 0.353 | 18.7 | 891 | 155 | 2.909 | 15.1 | 769 | 570 | 72.807
356 | 13:01 | 25.6908 | 0.7353 | 37.4585 | 122.2561 | 153.7983 | 0.358 | 18.7 | 873 | 156 | 2.944 | 15 | 776 | 577 | 72.9636
357 | 13:01 | 25.6434 | 0.7396 | 37.5023 | 122.4916 | 154.0434 | 0.362 | 18.7 | 860 | 158 | 2.979 | 14.9 | 798 | 580 | 72.7586
358 | 13:01 | 25.6908 | 0.7998 | 37.5778 | 122.7038 | 154.2943 | 0.364 | 18.6 | 820 | 157 | 3.016 | 14.8 | 819 | 587 | 73.2538
359 | 13:01 | 25.6434 | 0.7525 | 37.6819 | 122.9614 | 154.531 | 0.366 | 18.6 | 816 | 158 | 3.049 | 14.7 | 844 | 589 | 73.1749
360 | 13:01 | 25.6434 | 0.7525 | 37.7333 | 123.2294 | 154.738 | 0.363 | 18.5 | 776 | 156 | 3.083 | 14.5 | 858 | 596 | 73.8255
361 | 13:01 | 25.6434 | 0.7525 | 37.8076 | 123.5042 | 154.94 | 0.363 | 18.4 | 749 | 156 | 3.116 | 14.4 | 889 | 598 | 73.913
362 | 13:01 | 25.6908 | 0.6966 | 37.8681 | 123.7722 | 155.1876 | 0.364 | 18.3 | 725 | 155 | 3.145 | 14.3 | 923 | 581 | 73.3219
363 | 13:01 | 25.6908 | 0.6966 | 37.9188 | 124.0654 | 155.4445 | 0.37 | 18.2 | 703 | 157 | 3.176 | 14.2 | 958 | 583 | 73.0703
364 | 13:01 | 25.6434 | 0.6794 | 37.9778 | 124.3408 | 155.7769 | 0.378 | 18.2 | 714 | 148 | 3.206 | 14.1 | 997 | 588 | 74.8299
365 | 13:01 | 25.6434 | 0.6794 | 38.0365 | 124.611 | 156.0392 | 0.386 | 18.1 | 700 | 151 | 3.237 | 14.1 | 1046 | 590 | 74.4068
366 | 13:01 | 25.6434 | 0.7009 | 38.0893 | 124.9168 | 156.3596 | 0.391 | 18 | 693 | 153 | 3.268 | 14 | 1084 | 595 | 74.2857
367 | 13:01 | 25.6908 | 0.6235 | 38.1302 | 125.1932 | 156.6728 | 0.396 | 17.9 | 693 | 154 | 3.299 | 14 | 1135 | 597 | 74.2044
368 | 13:01 | 25.6908 | 0.6235 | 38.1837 | 125.4605 | 156.9383 | 0.399 | 17.8 | 693 | 155 | 3.329 | 13.9 | 1171 | 602 | 74.2525
369 | 13:01 | 25.6908 | 0.5848 | 38.2405 | 125.7088 | 157.2247 | 0.405 | 17.8 | 718 | 156 | 3.358 | 13.9 | 1226 | 582 | 73.1959
370 | 13:01 | 25.6908 | 0.5332 | 38.269 | 125.9778 | 157.4288 | 0.41 | 17.7 | 724 | 158 | 3.386 | 13.8 | 1263 | 587 | 73.0835
371 | 13:01 | 25.6908 | 0.5934 | 38.3075 | 126.1937 | 157.6425 | 0.413 | 17.6 | 747 | 158 | 3.415 | 13.8 | 1319 | 588 | 73.1293
372 | 13:01 | 0 | 0 | 38.3191 | 126.4246 | 157.8518 | 0.418 | 17.6 | 761 | 160 | 3.444 | 13.8 | 1373 | 593 | 73.0185
373 | 13:01 | 0 | 0 | 38.387 | 126.6433 | 158.0902 | 0.421 | 17.4 | 763 | 160 | 3.472 | 13.8 | 1420 | 593 | 73.0185
374 | 13:01 | 0 | 0 | 38.4094 | 126.8659 | 158.3492 | 0.426 | 17.4 | 780 | 162 | 3.499 | 13.9 | 1484 | 598 | 72.9097
375 | 13:01 | 7.9632 | 0 | 38.4776 | 127.0966 | 158.6083 | #N/A | #N/A | / | / | 3.527 | 13.9 | 1525 | 603 | /
376 | 13:01 | 17.5854 | 0.043 | 38.5082 | 127.3164 | 158.7997 | 0.427 | 17.1 | 771 | 161 | 3.554 | 13.9 | 1564 | 582 | 72.3368
377 | 13:01 | 17.5854 | 0.043 | 38.5086 | 127.5297 | 158.9904 | 0.43 | 16.9 | 773 | 161 | 3.579 | 13.9 | 1601 | 587 | 72.5724
378 | 13:01 | 25.7382 | 0.516 | 38.5403 | 127.731 | 159.1876 | 0.432 | 16.8 | 800 | 151 | 3.603 | 13.9 | 1639 | 587 | 74.276
379 | 13:01 | 25.7382 | 0.516 | 38.5659 | 127.9187 | 159.3886 | 0.434 | 16.8 | 852 | 150 | 3.627 | 14 | 1698 | 590 | 74.5763
380 | 13:01 | 25.7382 | 0.516 | 38.5927 | 128.1151 | 159.5971 | 0.438 | 16.9 | 931 | 152 | 3.652 | 14 | 1735 | 591 | 74.2809
381 | 13:01 | 25.7856 | 0.5504 | 38.602 | 128.2915 | 159.8066 | 0.44 | 16.9 | 987 | 151 | 3.675 | 14 | 1772 | 594 | 74.5791
382 | 13:01 | 25.7856 | 0.5504 | 38.6262 | 128.4722 | 160.0493 | 0.44 | 17 | 1067 | 151 | 3.697 | 14 | 1804 | 594 | 74.5791
383 | 13:01 | 25.6908 | 0.5504 | 38.6624 | 128.6569 | 160.2641 | 0.444 | 17.1 | 1141 | 152 | 3.721 | 14 | 1831 | 578 | 73.7024
384 | 13:01 | 8.0106 | 0 | 38.7008 | 128.8591 | 160.4132 | 0.447 | 17.1 | 1179 | 153 | 3.744 | 14 | 1854 | 578 | 73.5294
385 | 13:01 | 11.1864 | 0 | 38.745 | 129.0258 | 160.5578 | 0.45 | 17.2 | 1249 | 153 | 3.768 | 14 | 1882 | 581 | 73.6661
386 | 13:01 | 16.353 | 0.0301 | 38.8011 | 129.2016 | 160.6877 | 0.453 | 17.3 | 1313 | 154 | 3.792 | 14 | 1902 | 581 | 73.494
387 | 13:01 | 16.353 | 0.0301 | 38.791 | 129.3914 | 160.8632 | 0.454 | 17.4 | 1380 | 153 | 3.813 | 14 | 1920 | 584 | 73.8014
388 | 13:01 | 0 | 0 | 38.8283 | 129.5733 | 161.0592 | 0.453 | 17.5 | 1437 | 152 | 3.834 | 14 | 1932 | 584 | 73.9726
389 | 13:01 | 0 | 0 | 38.8767 | 129.7347 | 161.2307 | 0.453 | 17.5 | 1442 | 151 | 3.855 | 14.1 | 1969 | 587 | 74.276
390 | 13:01 | 8.0106 | 0 | 38.8893 | 129.879 | 161.3812 | 0.455 | 17.6 | 1488 | 152 | 3.878 | 14.1 | 1973 | 587 | 74.1056
391 | 13:01 | 12.6558 | 0.0129 | 38.9036 | 130.0407 | 161.5279 | 0.456 | 17.6 | 1488 | 142 | 3.897 | 14.2 | 2001 | 570 | 75.0877
392 | 13:02 | 17.8698 | 0.1247 | 38.9039 | 130.1882 | 161.685 | 0.458 | 17.6 | 1482 | 142 | 3.919 | 14.2 | 1995 | 570 | 75.0877
393 | 13:02 | 17.8698 | 0.1247 | 38.9208 | 130.3164 | 161.8493 | 0.463 | 17.6 | 1485 | 143 | 3.938 | 14.2 | 1986 | 573 | 75.0436
394 | 13:02 | 7.9632 | 0 | 38.915 | 130.449 | 161.9558 | 0.464 | 17.6 | 1482 | 143 | 3.957 | 14.2 | 1974 | 572 | 75
395 | 13:02 | 8.1528 | 0 | 38.9104 | 130.5822 | 162.0818 | 0.468 | 17.7 | 1533 | 143 | 3.979 | 14.2 | 1957 | 575 | 75.1304
396 | 13:02 | 13.1772 | 0.0086 | 38.9026 | 130.7007 | 162.1628 | 0.471 | 17.6 | 1491 | 144 | 3.999 | 14.2 | 1941 | 574 | 74.9129
397 | 13:02 | 13.1772 | 0.0086 | 38.8988 | 130.8228 | 162.27 | 0.475 | 17.6 | 1500 | 145 | 4.02 | 14.1 | 1898 | 577 | 74.87
398 | 13:02 | 18.3912 | 0.0903 | 38.8879 | 130.9388 | 162.3965 | 0.475 | 17.5 | 1465 | 145 | 4.044 | 14.1 | 1886 | 577 | 74.87
399 | 13:02 | 18.3912 | 0.0903 | 38.8869 | 131.0562 | 162.4652 | 0.477 | 17.5 | 1485 | 144 | 4.066 | 14.2 | 1910 | 580 | 75.1724
400 | 13:02 | 8.0106 | 0 | 38.8694 | 131.2004 | 162.5533 | 0.481 | 17.5 | 1511 | 145 | 4.092 | 14.2 | 1902 | 562 | 74.1993
401 | 13:02 | 10.3332 | 0 | 38.8761 | 131.3119 | 162.6547 | 0.485 | 17.5 | 1534 | 146 | 4.115 | 14.3 | 1923 | 565 | 74.1593
402 | 13:02 | 14.7888 | 0.0258 | 38.8846 | 131.4493 | 162.7776 | 0.487 | 17.6 | 1600 | 146 | 4.138 | 14.3 | 1919 | 565 | 74.1593
403 | 13:02 | 20.0028 | 0.2064 | 38.901 | 131.5424 | 162.8626 | 0.493 | 17.6 | 1617 | 147 | 4.16 | 14.2 | 1882 | 568 | 74.1197
404 | 13:02 | 20.0028 | 0.2064 | 38.9014 | 131.6603 | 162.9447 | 0.497 | 17.6 | 1629 | 148 | 4.184 | 14.2 | 1869 | 568 | 73.9437
405 | 13:02 | 25.6908 | 0.86 | 38.9106 | 131.7969 | 162.9981 | 0.501 | 17.6 | 1635 | 148 | 4.208 | 14.2 | 1860 | 571 | 74.0806
406 | 13:02 | 25.6908 | 0.86 | 38.9064 | 131.9031 | 163.0326 | 0.503 | 17.5 | 1594 | 149 | 4.229 | 14.2 | 1847 | 570 | 73.8596
407 | 13:02 | 0 | 0 | 38.9054 | 132.0101 | 163.0723 | 0.504 | 17.5 | 1600 | 140 | 4.255 | 14.2 | 1830 | 574 | 75.6098
408 | 13:02 | 11.0916 | 0.0043 | 38.9259 | 132.1288 | 163.1309 | 0.503 | 17.5 | 1602 | 139 | 4.28 | 14.1 | 1785 | 577 | 75.9099
409 | 13:02 | 11.0916 | 0.0043 | 39.0076 | 132.2377 | 163.2019 | 0.508 | 17.5 | 1605 | 141 | 4.306 | 14 | 1738 | 560 | 74.8214
410 | 13:02 | 21.3774 | 0.2924 | 39.0572 | 132.3742 | 163.3328 | 0.51 | 17.5 | 1608 | 140 | 4.334 | 13.9 | 1694 | 563 | 75.1332
411 | 13:02 | 0 | 0 | 39.0954 | 132.5447 | 163.4218 | 0.514 | 17.5 | 1617 | 141 | 4.357 | 13.8 | 1650 | 563 | 74.9556
412 | 13:02 | 0 | 0 | 39.0872 | 132.6722 | 163.5008 | 0.518 | 17.5 | 1617 | 142 | 4.382 | 13.8 | 1629 | 566 | 74.9117
413 | 13:02 | 0 | 0 | 39.0839 | 132.8021 | 163.5574 | 0.522 | 17.5 | 1617 | 143 | 4.411 | 13.7 | 1583 | 566 | 74.735
414 | 13:02 | 12.5136 | 0.0129 | 39.1222 | 132.9297 | 163.6335 | 0.526 | 17.5 | 1608 | 143 | 4.439 | 13.7 | 1565 | 570 | 74.9123
415 | 13:02 | 12.5136 | 0.0129 | 39.1374 | 133.0613 | 163.701 | 0.526 | 17.5 | 1608 | 143 | 4.469 | 13.7 | 1546 | 570 | 74.9123
416 | 13:02 | 22.8942 | 0.3784 | 39.1772 | 133.2018 | 163.8005 | 0.532 | 17.4 | 1538 | 143 | 4.495 | 13.8 | 1548 | 574 | 75.0871
417 | 13:02 | 0 | 0 | 39.1901 | 133.3444 | 163.8525 | 0.532 | 17.4 | 1538 | 143 | 4.523 | 13.7 | 1510 | 574 | 75.0871
418 | 13:02 | 0 | 0 | 39.2222 | 133.4733 | 164.02 | 0.535 | 17.4 | 1527 | 143 | 4.55 | 13.7 | 1497 | 560 | 74.4643
419 | 13:02 | 10.0014 | 0 | 39.2798 | 133.636 | 164.1497 | 0.538 | 17.4 | 1513 | 144 | 4.579 | 13.7 | 1483 | 561 | 74.3316
420 | 13:02 | 10.0014 | 0 | 39.3472 | 133.8267 | 164.2785 | 0.541 | 17.4 | 1497 | 144 | 4.604 | 13.6 | 1458 | 564 | 74.4681
421 | 13:02 | 14.5044 | 0.0301 | 39.3958 | 133.9756 | 164.4178 | 0.543 | 17.4 | 1477 | 145 | 4.63 | 13.5 | 1440 | 563 | 74.2451
422 | 13:02 | 19.671 | 0.1935 | 39.4856 | 134.1286 | 164.5529 | 0.545 | 17.4 | 1458 | 144 | 4.658 | 13.5 | 1446 | 567 | 74.6032
423 | 13:02 | 24.885 | 0.7568 | 39.5395 | 134.2824 | 164.6891 | 0.55 | 17.4 | 1438 | 146 | 4.685 | 13.4 | 1442 | 567 | 74.2504
424 | 13:02 | 0 | 0 | 39.6114 | 134.4072 | 164.8138 | 0.553 | 17.3 | 1381 | 137 | 4.712 | 13.4 | 1455 | 570 | 75.9649
425 | 13:02 | 10.902 | 0 | 39.6604 | 134.5817 | 164.9385 | 0.554 | 17.3 | 1362 | 138 | 4.737 | 13.4 | 1472 | 570 | 75.7895
426 | 13:02 | 10.902 | 0 | 39.6849 | 134.7428 | 165.0622 | 0.557 | 17.2 | 1323 | 137 | 4.764 | 13.4 | 1489 | 557 | 75.4039
427 | 13:02 | 16.7796 | 0.0731 | 39.6864 | 134.8852 | 165.1705 | 0.557 | 17.2 | 1313 | 137 | 4.79 | 13.4 | 1509 | 556 | 75.3597
428 | 13:02 | 22.041 | 0.3182 | 39.7209 | 135.0609 | 165.3235 | 0.559 | 17.2 | 1310 | 137 | 4.815 | 13.4 | 1535 | 559 | 75.4919
429 | 13:02 | 24.6006 | 0.6106 | 39.7532 | 135.2223 | 165.4846 | 0.559 | 17.1 | 1276 | 137 | 4.841 | 13.4 | 1561 | 559 | 75.4919
430 | 13:02 | 24.648 | 0.5977 | 39.821 | 135.3808 | 165.6832 | 0.561 | 17.1 | 1269 | 137 | 4.866 | 13.4 | 1597 | 562 | 75.6228
431 | 13:02 | 24.648 | 0.5977 | 39.8819 | 135.548 | 165.821 | 0.563 | 17 | 1242 | 137 | 4.891 | 13.4 | 1634 | 562 | 75.6228
432 | 13:02 | 24.6006 | 0.5805 | 39.9204 | 135.7064 | 165.9482 | 0.568 | 17 | 1245 | 137 | 4.928 | 13.5 | 1694 | 566 | 75.7951
433 | 13:02 | 24.648 | 0.5332 | 39.9562 | 135.8647 | 166.1046 | 0.573 | 17 | 1250 | 139 | 4.941 | 13.5 | 1734 | 564 | 75.3546
434 | 13:02 | 24.648 | 0.5332 | 40.0044 | 136.0164 | 166.204 | 0.574 | 17 | 1260 | 138 | 4.978 | 13.6 | 1797 | 568 | 75.7042
435 | 13:02 | 24.648 | 0.5547 | 40.0678 | 136.1503 | 166.3054 | 0.577 | 17 | 1265 | 139 | 5.003 | 13.6 | 1836 | 552 | 74.8188
436 | 13:02 | 24.6006 | 0.5504 | 40.1296 | 136.307 | 166.3987 | 0.578 | 17 | 1277 | 138 | 5.027 | 13.6 | 1871 | 555 | 75.1351
437 | 13:02 | 24.6006 | 0.5504 | 40.1609 | 136.4292 | 166.516 | 0.58 | 17 | 1292 | 139 | 5.05 | 13.7 | 1932 | 554 | 74.9097
438 | 13:02 | 24.6006 | 0.516 | 40.2202 | 136.5985 | 166.6843 | 0.584 | 17 | 1310 | 139 | 5.073 | 13.7 | 1963 | 557 | 75.0449
439 | 13:02 | 24.6006 | 0.5074 | 40.2506 | 136.7295 | 166.789 | 0.59 | 17 | 1325 | 133 | 5.096 | 13.7 | 1995 | 556 | 76.0791
440 | 13:02 | 24.6006 | 0.5074 | 40.3202 | 136.882 | 166.89 | 0.595 | 17 | 1342 | 133 | 5.12 | 13.7 | 2021 | 559 | 76.2075
441 | 13:02 | 24.6006 | 0.5375 | 40.3497 | 137.0119 | 166.9715 | 0.596 | 17 | 1357 | 133 | 5.142 | 13.7 | 2046 | 558 | 76.1649
442 | 13:02 | 24.6006 | 0.5375 | 40.4092 | 137.1151 | 167.0737 | 0.598 | 17 | 1377 | 133 | 5.163 | 13.8 | 2101 | 560 | 76.25
443 | 13:02 | 24.6006 | 0.5375 | 40.4076 | 137.2237 | 167.1885 | 0.6 | 17 | 1405 | 133 | 5.181 | 13.8 | 2125 | 562 | 76.3345
444 | 13:02 | 0 | 0.4515 | 40.4357 | 137.336 | 167.3317 | 0.604 | 17 | 1435 | 134 | 5.201 | 13.8 | 2150 | 561 | 76.1141
445 | 13:02 | 24.648 | 0.43 | 40.4593 | 137.4569 | 167.5087 | 0.608 | 16.9 | 1426 | 134 | 5.219 | 13.8 | 2177 | 548 | 75.5474
446 | 13:02 | 24.648 | 0.4257 | 40.4742 | 137.5864 | 167.6996 | 0.61 | 16.9 | 1460 | 135 | 5.239 | 13.8 | 2206 | 547 | 75.3199
447 | 13:02 | 24.6006 | 0.43 | 40.4862 | 137.737 | 167.8832 | 0.612 | 16.9 | 1490 | 134 | 5.26 | 13.8 | 2233 | 549 | 75.592
448 | 13:02 | 24.6954 | 0.4128 | 40.5148 | 137.9004 | 168.0173 | 0.615 | 16.9 | 1529 | 135 | 5.279 | 13.9 | 2295 | 548 | 75.365
449 | 13:02 | 24.648 | 0.4042 | 40.5711 | 138.0588 | 168.1366 | 0.613 | 16.8 | 1528 | 134 | 5.298 | 13.9 | 2323 | 550 | 75.6364
450 | 13:02 | 24.648 | 0.4042 | 40.6332 | 138.2315 | 168.2719 | 0.613 | 16.8 | 1573 | 134 | 5.315 | 13.9 | 2345 | 549 | 75.592
451 | 13:02 | 24.648 | 0.4128 | 40.6867 | 138.4138 | 168.444 | 0.615 | 16.8 | 1621 | 134 | 5.332 | 14 | 2402 | 551 | 75.6806
452 | 13:03 | 24.648 | 0.43 | 40.754 | 138.5876 | 168.609 | 0.615 | 16.7 | 1625 | 134 | 5.353 | 14 | 2428 | 550 | 75.6364
453 | 13:03 | 24.648 | 0.43 | 40.8449 | 138.8122 | 168.8099 | 0.612 | 16.7 | 1674 | 132 | 5.371 | 14 | 2447 | 552 | 76.087
454 | 13:03 | 24.6954 | 0.4128 | 40.947 | 139.0393 | 169.0033 | 0.617 | 16.6 | 1686 | 133 | 5.393 | 14.1 | 2507 | 551 | 75.8621
455 | 13:03 | 24.6006 | 0.4042 | 41.0338 | 139.2689 | 169.2042 | 0.619 | 16.6 | 1738 | 126 | 5.414 | 14.2 | 2558 | 553 | 77.2152
456 | 13:03 | 24.6006 | 0.4042 | 41.1416 | 139.5066 | 169.4197 | 0.621 | 16.6 | 1790 | 127 | 5.434 | 14.2 | 2574 | 538 | 76.3941
457 | 13:03 | 24.648 | 0.3999 | 41.2556 | 139.7477 | 169.6241 | 0.622 | 16.7 | 1883 | 126 | 5.466 | 14.2 | 2589 | 541 | 76.7098
458 | 13:03 | 24.648 | 0.3999 | 41.356 | 139.9984 | 169.8428 | 0.623 | 16.7 | 1934 | 126 | 5.502 | 14.2 | 2599 | 542 | 76.7528
459 | 13:03 | 24.648 | 0.3956 | 41.443 | 140.2581 | 170.0214 | 0.626 | 16.7 | 1979 | 126 | 5.534 | 14.2 | 2604 | 545 | 76.8807
460 | 13:03 | 24.648 | 0.3999 | 41.608 | 140.5262 | 170.2682 | 0.627 | 16.8 | 2069 | 126 | 5.566 | 14.3 | 2646 | 545 | 76.8807
461 | 13:03 | 24.6954 | 0.4644 | 41.7465 | 140.7867 | 170.5112 | 0.632 | 16.8 | 2102 | 127 | 5.601 | 14.3 | 2647 | 549 | 76.867
462 | 13:03 | 24.6954 | 0.4644 | 41.8804 | 141.0606 | 170.7346 | 0.636 | 16.9 | 2187 | 127 | 5.628 | 14.3 | 2643 | 548 | 76.8248
463 | 13:03 | 24.6954 | 0.4128 | 41.9177 | 141.3519 | 171.0246 | 0.645 | 16.9 | 2217 | 128 | 5.653 | 14.3 | 2641 | 551 | 76.7695
464 | 13:03 | 24.6954 | 0.4257 | 42.0167 | 141.6537 | 171.3343 | 0.648 | 16.9 | 2241 | 129 | 5.676 | 14.3 | 2643 | 550 | 76.5455
465 | 13:03 | 24.648 | 0.4257 | 42.1283 | 141.9426 | 171.639 | 0.649 | 17 | 2315 | 129 | 5.698 | 14.2 | 2604 | 552 | 76.6304
466 | 13:03 | 24.648 | 0.4128 | 42.2155 | 142.2461 | 171.9729 | 0.651 | 17 | 2332 | 129 | 5.716 | 14.2 | 2602 | 551 | 76.588
467 | 13:03 | 24.648 | 0.4128 | 42.3124 | 142.5625 | 172.3164 | 0.655 | 17.1 | 2410 | 129 | 5.737 | 14.1 | 2569 | 553 | 76.6727
468 | 13:03 | 24.6954 | 0.4171 | 42.3895 | 142.8496 | 172.6525 | 0.656 | 17.1 | 2425 | 129 | 5.756 | 14.1 | 2579 | 552 | 76.6304
469 | 13:03 | 24.6954 | 0.4171 | 42.4833 | 143.1898 | 173.0153 | 0.658 | 17.1 | 2430 | 129 | 5.772 | 14.1 | 2591 | 539 | 76.0668
470 | 13:03 | 24.6954 | 0.4128 | 42.5856 | 143.4896 | 173.3564 | 0.659 | 17.1 | 2438 | 129 | 5.788 | 14 | 2568 | 538 | 76.0223
471 | 13:03 | 24.648 | 0.4257 | 42.7642 | 143.7839 | 173.7208 | 0.66 | 17.1 | 2435 | 129 | 5.804 | 14 | 2582 | 540 | 76.1111
472 | 13:03 | 24.6954 | 0.3956 | 42.8478 | 144.1205 | 174.0641 | 0.662 | 17.1 | 2435 | 123 | 5.819 | 14 | 2601 | 538 | 77.1375
473 | 13:03 | 24.6954 | 0.3999 | 42.8811 | 144.4361 | 174.425 | 0.662 | 17 | 2390 | 122 | 5.834 | 14 | 2622 | 540 | 77.4074
474 | 13:03 | 24.6954 | 0.3999 | 42.9463 | 144.7763 | 174.7885 | 0.665 | 16.9 | 2341 | 123 | 5.851 | 14.1 | 2688 | 538 | 77.1375
475 | 13:03 | 24.6954 | 0.3999 | 43.0724 | 145.0801 | 175.159 | 0.666 | 16.8 | 2302 | 123 | 5.863 | 14.2 | 2744 | 537 | 77.095
476 | 13:03 | 24.6954 | 0.387 | 43.1429 | 145.3995 | 175.5088 | 0.668 | 16.7 | 2276 | 123 | 5.878 | 14.4 | 2834 | 538 | 77.1375
477 | 13:03 | 24.648 | 0.3913 | 43.2148 | 145.7038 | 175.8867 | 0.669 | 16.7 | 2313 | 123 | 5.891 | 14.5 | 2883 | 537 | 77.095
478 | 13:03 | 24.648 | 0.4257 | 43.3561 | 146.023 | 176.2939 | 0.67 | 16.8 | 2407 | 122 | 5.905 | 14.6 | 2923 | 538 | 77.3234
479 | 13:03 | 24.6954 | 0.4042 | 43.4125 | 146.3495 | 176.6803 | 0.671 | 16.9 | 2504 | 122 | 5.923 | 14.7 | 2953 | 537 | 77.2812
480 | 13:03 | 24.6954 | 0.4042 | 43.5335 | 146.6973 | 177.1012 | 0.671 | 17 | 2597 | 122 | 5.943 | 14.8 | 2987 | 539 | 77.3655
481 | 13:03 | 24.6954 | 0.4042 | 43.6274 | 147.0259 | 177.5066 | 0.673 | 17.1 | 2684 | 122 | 5.962 | 14.8 | 2961 | 540 | 77.4074
482 | 13:03 | 24.6006 | 0.4042 | 43.721 | 147.3498 | 177.9282 | 0.676 | 17.2 | 2760 | 122 | 5.981 | 14.9 | 2980 | 539 | 77.3655
483 | 13:03 | 24.6006 | 0.4214 | 43.8065 | 147.6973 | 178.3343 | 0.679 | 17.3 | 2827 | 123 | 6.001 | 14.9 | 2944 | 541 | 77.2643
484 | 13:03 | 24.6006 | 0.4214 | 43.8745 | 148.0706 | 178.7583 | 0.679 | 17.4 | 2883 | 122 | 6.027 | 14.9 | 2901 | 541 | 77.4492
485 | 13:03 | 24.648 | 0.4171 | 44.014 | 148.4432 | 179.123 | #N/A | #N/A | / | / | #N/A | #N/A | #N/A | #N/A | /
486 | 13:03 | 24.648 | 0.4128 | 44.1975 | 148.803 | 179.5354 | 0.682 | 17.4 | 2852 | 122 | 6.051 | 14.9 | 2849 | 529 | 76.9376
487 | 13:03 | 24.648 | 0.4128 | 44.2885 | 149.1522 | 179.9718 | 0.686 | 17.4 | 2822 | 122 | 6.079 | 14.8 | 2751 | 529 | 76.9376
488 | 13:03 | 24.648 | 0.4128 | 44.3382 | 149.5174 | 180.37 | 0.692 | 17.5 | 2871 | 124 | 6.105 | 14.8 | 2698 | 531 | 76.6478
489 | 13:03 | 8.0106 | 0 | 44.4761 | 149.8925 | 180.7829 | 0.696 | 17.5 | 2831 | 124 | 6.13 | 14.8 | 2640 | 531 | 76.6478
490 | 13:03 | 10.4754 | 0 | 44.676 | 150.2999 | 181.2287 | 0.697 | 17.5 | 2785 | 123 | 6.156 | 14.8 | 2583 | 533 | 76.9231
491 | 13:03 | 10.4754 | 0 | 44.8175 | 150.6922 | 181.6634 | 0.699 | 17.5 | 2771 | 123 | 6.183 | 14.7 | 2485 | 533 | 76.9231
492 | 13:03 | 19.9554 | 0.1505 | 44.9325 | 151.0621 | 182.1045 | 0.702 | 17.6 | 2826 | 124 | 6.211 | 14.6 | 2387 | 535 | 76.8224
493 | 13:03 | 24.6954 | 0.4128 | 45.1578 | 151.4404 | 182.5521 | 0.702 | 17.6 | 2785 | 123 | 6.239 | 14.4 | 2263 | 535 | 77.0093
494 | 13:03 | 24.6954 | 0.4128 | 45.4231 | 151.7999 | 183.0138 | 0.702 | 17.6 | 2750 | 123 | 6.268 | 14.3 | 2180 | 538 | 77.1375
495 | 13:03 | 24.648 | 0.4128 | 45.5455 | 152.2054 | 183.4694 | 0.705 | 17.6 | 2726 | 123 | 6.298 | 14.1 | 2081 | 538 | 77.1375
496 | 13:03 | 24.648 | 0.3827 | 45.6674 | 152.617 | 183.976 | 0.71 | 17.5 | 2617 | 118 | 6.327 | 14 | 2015 | 540 | 78.1481
497 | 13:03 | 24.648 | 0.3784 | 45.9084 | 153.0175 | 184.4829 | 0.711 | 17.5 | 2591 | 118 | 6.358 | 13.9 | 1960 | 540 | 78.1481
498 | 13:03 | 24.648 | 0.3784 | 46.0669 | 153.428 | 184.9602 | 0.714 | 17.5 | 2557 | 118 | 6.388 | 13.7 | 1879 | 543 | 78.2689
499 | 13:03 | 24.6954 | 0.3913 | 46.2478 | 153.8289 | 185.463 | 0.716 | 17.5 | 2522 | 118 | 6.418 | 13.6 | 1828 | 543 | 78.2689
500 | 13:03 | 24.6954 | 0.3913 | 46.4605 | 154.2309 | 186.017 | 0.719 | 17.4 | 2419 | 118 | 6.445 | 13.5 | 1781 | 545 | 78.3486
501 | 13:03 | 24.6954 | 0.387 | 46.602 | 154.6564 | 186.5673 | 0.719 | 17.4 | 2383 | 118 | 6.473 | 13.4 | 1742 | 531 | 77.7778
502 | 13:03 | 24.6954 | 0.3827 | 46.7976 | 155.0953 | 187.1414 | 0.721 | 17.4 | 2349 | 118 | 6.5 | 13.3 | 1706 | 534 | 77.9026
503 | 13:03 | 24.648 | 0.3913 | 46.9979 | 155.5422 | 187.7399 | 0.725 | 17.4 | 2316 | 118 | 6.527 | 13.2 | 1679 | 533 | 77.8612
504 | 13:03 | 24.648 | 0.4429 | 47.1998 | 156.004 | 188.3287 | 0.727 | 17.3 | 2221 | 118 | 6.554 | 13.2 | 1684 | 535 | 77.9439
505 | 13:03 | 24.6006 | 0.4687 | 47.3453 | 156.4717 | 188.9349 | 0.73 | 17.3 | 2194 | 119 | 6.576 | 13 | 1656 | 535 | 77.757
506 | 13:03 | 24.6006 | 0.4687 | 47.4629 | 156.9496 | 189.5253 | 0.733 | 17.2 | 2102 | 119 | 6.599 | 13 | 1678 | 537 | 77.8399
507 | 13:03 | 0 | 0 | 47.6636 | 157.4216 | 190.1454 | 0.735 | 17.1 | 2017 | 119 | 6.618 | 12.9 | 1686 | 536 | 77.7985
508 | 13:03 | 9.954 | 0 | 47.887 | 157.9012 | 190.7573 | 0.738 | 17.1 | 1989 | 119 | 6.652 | 12.8 | 1698 | 538 | 77.881
509 | 13:03 | 15.2154 | 0.0215 | 48.0966 | 158.3988 | 191.3165 | 0.742 | 17 | 1915 | 119 | 6.672 | 12.8 | 1734 | 537 | 77.8399
510 | 13:03 | 15.2154 | 0.0215 | 48.2972 | 158.8817 | 191.9043 | 0.745 | 16.9 | 1848 | 119 | 6.69 | 12.8 | 1770 | 539 | 77.9221
511 | 13:03 | 0 | 0 | 48.4132 | 159.3583 | 192.4852 | 0.748 | 16.9 | 1831 | 120 | 6.708 | 12.8 | 1808 | 538 | 77.6952
512 | 13:04 | 0 | 0 | 48.5364 | 159.8588 | 193.1495 | 0.751 | 16.8 | 1776 | 120 | 6.723 | 12.8 | 1845 | 526 | 77.1863
513 | 13:04 | 0 | 0 | 48.6267 | 160.3771 | 193.795 | 0.754 | 16.8 | 1769 | 120 | 6.742 | 12.8 | 1880 | 525 | 77.1429
514 | 13:04 | 8.0106 | 0 | 48.7862 | 160.9038 | 194.4339 | 0.756 | 16.8 | 1766 | 120 | 6.756 | 12.8 | 1920 | 526 | 77.1863
515 | 13:04 | 18.3438 | 0.0903 | 48.9223 | 161.4465 | 195.1231 | 0.76 | 16.8 | 1766 | 120 | 6.767 | 12.9 | 1981 | 525 | 77.1429
516 | 13:04 | 18.3438 | 0.0903 | 49.1134 | 161.9831 | 195.8114 | 0.766 | 16.8 | 1761 | 121 | 6.781 | 12.9 | 2019 | 526 | 76.9962
517 | 13:04 | 23.4156 | 0 | 49.3643 | 162.5117 | 196.4877 | 0.766 | 16.7 | 1725 | 121 | 6.794 | 13 | 2083 | 524 | 76.9084
518 | 13:04 | 8.0106 | 0 | 49.5602 | 163.0669 | 197.2045 | 0.767 | 16.7 | 1725 | 121 | 6.807 | 13 | 2117 | 525 | 76.9524
519 | 13:04 | 8.0106 | 0 | 49.81 | 163.6061 | 197.8884 | 0.766 | 16.7 | 1727 | 115 | 6.82 | 13.1 | 2172 | 526 | 78.1369
520 | 13:04 | 17.2536 | 0.0688 | 50.0662 | 164.1495 | 198.5707 | 0.77 | 16.7 | 1734 | 116 | 6.827 | 13.1 | 2197 | 524 | 77.8626
521 | 13:04 | 22.278 | 0.3784 | 50.3484 | 164.6845 | 199.2804 | 0.773 | 16.7 | 1746 | 115 | 6.837 | 13.2 | 2246 | 525 | 78.0952
522 | 13:04 | 22.278 | 0.3784 | 50.608 | 165.2302 | 200.0091 | 0.773 | 16.7 | 1760 | 115 | 6.844 | 13.4 | 2323 | 523 | 78.0115
523 | 13:04 | 0 | 0 | 50.8795 | 165.7415 | 200.7256 | 0.773 | 16.7 | 1781 | 115 | 6.849 | 13.5 | 2369 | 524 | 78.0534
524 | 13:04 | 10.9494 | 0 | 51.1202 | 166.2339 | 201.4538 | 0.774 | 16.7 | 1806 | 115 | 6.85 | 13.6 | 2413 | 509 | 77.4067
525 | 13:04 | 10.9494 | 0 | 51.3698 | 166.7447 | 202.2011 | 0.772 | 16.7 | 1834 | 114 | 6.853 | 13.7 | 2453 | 509 | 77.6031
526 | 13:04 | 16.0212 | 0.0387 | 51.5951 | 167.2641 | 202.9632 | 0.771 | 16.7 | 1860 | 114 | 6.851 | 13.7 | 2457 | 507 | 77.5148
527 | 13:04 | 0 | 0 | 51.8199 | 167.7469 | 203.7633 | 0.769 | 16.7 | 1881 | 113 | 6.856 | 13.8 | 2488 | 507 | 77.712
528 | 13:04 | 0 | 0 | 52.0242 | 168.2569 | 204.5866 | 0.766 | 16.7 | 1906 | 113 | 6.858 | 13.9 | 2516 | 505 | 77.6238
529 | 13:04 | 8.0106 | 0 | 52.2244 | 168.791 | 205.3356 | 0.767 | 16.8 | 1973 | 112 | 6.852 | 14 | 2544 | 505 | 77.8218
530 | 13:04 | 11.85 | 0 | 52.429 | 169.3204 | 206.1194 | 0.768 | 16.8 | 2000 | 113 | 6.855 | 14.1 | 2563 | 503 | 77.5348
531 | 13:04 | 11.85 | 0 | 53.1705 | 169.8696 | 206.9123 | 0.767 | 16.9 | 2073 | 112 | 6.855 | 14.1 | 2537 | 503 | 77.7336
532 | 13:04 | 11.85 | 0 | 53.7324 | 170.3732 | 207.74 | 0.768 | 16.9 | 2090 | 112 | 6.856 | 14.2 | 2547 | 501 | 77.6447
533 | 13:04 | 22.1832 | 0.3397 | 54.2232 | 170.8914 | 208.5614 | 0.765 | 17 | 2157 | 111 | 6.855 | 14.3 | 2556 | 501 | 77.8443
534 | 13:04 | 0 | 0 | 54.7836 | 171.431 | 209.343 | 0.764 | 17 | 2160 | 111 | 6.854 | 14.5 | 2598 | 498 | 77.7108
535 | 13:04 | 7.9632 | 0 | 55.2449 | 171.9751 | 210.0443 | 0.765 | 17.1 | 2220 | 110 | 6.853 | 14.5 | 2553 | 498 | 77.9116
536 | 13:04 | 10.3332 | 0 | 55.6156 | 172.5558 | 210.7641 | 0.768 | 17.2 | 2284 | 111 | 6.855 | 14.7 | 2585 | 496 | 77.621
537 | 13:04 | 10.3332 | 0 | 55.8882 | 173.1341 | 211.5666 | 0.768 | 17.3 | 2337 | 110 | 6.86 | 14.8 | 2580 | 496 | 77.8226
538 | 13:04 | 10.3332 | 0 | 56.0531 | 173.6893 | 212.3539 | 0.767 | 17.3 | 2335 | 110 | 6.867 | 15 | 2610 | 495 | 77.7778
539 | 13:04 | 19.8606 | 0.2838 | 56.2169 | 174.2157 | 213.1235 | 0.768 | 17.4 | 2386 | 110 | 6.872 | 15.1 | 2596 | 495 | 77.7778
540 | 13:04 | 0 | 0 | 56.4929 | 174.7822 | 213.9408 | 0.766 | 17.4 | 2372 | 110 | 6.879 | 15.2 | 2558 | 493 | 77.6876
541 | 13:04 | 0 | 0 | 57.1655 | 175.3567 | 214.8005 | 0.765 | 17.5 | 2414 | 109 | 6.888 | 15.3 | 2552 | 494 | 77.9352
542 | 13:04 | 8.0106 | 0 | 57.8637 | 175.9572 | 215.6386 | 0.765 | 17.5 | 2385 | 109 | 6.896 | 15.3 | 2500 | 493 | 77.8905
543 | 13:04 | 16.59 | 0.0215 | 58.5147 | 176.4953 | 216.44 | 0.766 | 17.5 | 2362 | 109 | 6.903 | 15.3 | 2456 | 493 | 77.8905
544 | 13:04 | 16.59 | 0.0215 | 59.0028 | 177.0589 | 217.2429 | 0.766 | 17.6 | 2397 | 109 | 6.911 | 15.3 | 2421 | 491 | 77.8004
545 | 13:04 | 22.0884 | 0.3354 | 59.3528 | 177.6143 | 217.9964 | 0.768 | 17.6 | 2373 | 104 | 6.917 | 15.4 | 2428 | 492 | 78.8618
546 | 13:04 | 22.515 | 0.344 | 59.8621 | 178.2042 | 218.7833 | 0.769 | 17.6 | 2341 | 104 | 6.924 | 15.4 | 2398 | 479 | 78.2881
547 | 13:04 | 22.515 | 0.3612 | 60.5749 | 178.799 | 219.6052 | 0.769 | 17.7 | 2378 | 104 | 6.931 | 15.4 | 2362 | 480 | 78.3333
548 | 13:04 | 22.515 | 0.3483 | 61.02 | 179.3808 | 220.4125 | 0.768 | 17.7 | 2357 | 103 | 6.939 | 15.4 | 2325 | 478 | 78.4519
549 | 13:04 | 22.5624 | 0.3268 | 61.4566 | 179.9578 | 221.2033 | 0.766 | 17.8 | 2400 | 103 | 6.95 | 15.3 | 2252 | 479 | 78.4969
550 | 13:04 | 22.515 | 0.3311 | 61.8562 | 180.5545 | 221.9883 | 0.77 | 17.8 | 2362 | 103 | 6.958 | 15.2 | 2181 | 477 | 78.4067
551 | 13:04 | 22.515 | 0.3311 | 62.4971 | 181.1641 | 222.748 | 0.771 | 17.8 | 2328 | 103 | 6.968 | 15.2 | 2149 | 478 | 78.4519
552 | 13:04 | 22.515 | 0.3526 | 63.139 | 181.7716 | 223.5003 | 0.774 | 17.8 | 2275 | 103 | 6.978 | 15.1 | 2086 | 477 | 78.4067
553 | 13:04 | 0 | 0.3225 | 63.6874 | 182.361 | 224.3274 | 0.777 | 17.8 | 2256 | 104 | 6.987 | 15.1 | 2057 | 477 | 78.1971
554 | 13:04 | 22.5624 | 0.3354 | 64.0861 | 182.9325 | 225.1349 | 0.779 | 17.8 | 2228 | 103 | 6.999 | 15.1 | 2030 | 476 | 78.3613
555 | 13:04 | 22.515 | 0.3397 | 64.4745 | 183.4968 | 225.953 | 0.782 | 17.8 | 2209 | 104 | 7.008 | 15 | 1970 | 477 | 78.1971
556 | 13:04 | 22.515 | 0.3483 | 64.7015 | 184.0584 | 226.764 | 0.784 | 17.9 | 2254 | 104 | 7.014 | 15 | 1946 | 475 | 78.1053
557 | 13:04 | 22.515 | 0.3483 | 65.3215 | 184.5899 | 227.573 | 0.784 | 17.9 | 2216 | 104 | 7.019 | 15.1 | 1952 | 475 | 78.1053
558 | 13:04 | 0 | 0 | 65.9685 | 185.1365 | 228.3513 | 0.788 | 17.9 | 2180 | 104 | 7.028 | 15 | 1893 | 474 | 78.0591
559 | 13:04 | 8.0106 | 0 | 66.3933 | 185.6574 | 229.1268 | 0.791 | 17.9 | 2151 | 104 | 7.034 | 15 | 1870 | 474 | 78.0591
560 | 13:04 | 9.954 | 0 | 66.7214 | 186.2078 | 229.8625 | 0.795 | 17.9 | 2116 | 104 | 7.041 | 15 | 1841 | 473 | 78.0127
561 | 13:04 | 15.2154 | 0.0215 | 66.9347 | 186.7295 | 230.6443 | 0.799 | 17.9 | 2083 | 105 | 7.046 | 15 | 1816 | 473 | 77.8013
562 | 13:04 | 20.382 | 0.2064 | 67.0677 | 187.242 | 231.4211 | 0.8 | 17.9 | 2038 | 104 | 7.052 | 14.9 | 1757 | 472 | 77.9661
563 | 13:04 | 20.382 | 0.2064 | 67.213 | 187.7244 | 232.0913 | 0.801 | 17.9 | 2003 | 104 | 7.058 | 14.9 | 1729 | 472 | 77.9661
564 | 13:04 | 22.515 | 0.3053 | 67.9301 | 188.1964 | 232.7384 | 0.802 | 17.9 | 1958 | 104 | 7.066 | 14.9 | 1706 | 473 | 78.0127
565 | 13:04 | 22.515 | 0.301 | 68.3474 | 188.6818 | 233.4116 | 0.802 | 17.9 | 1912 | 104 | 7.073 | 14.9 | 1680 | 471 | 77.9193
566 | 13:04 | 22.5624 | 0.301 | 68.6885 | 189.1729 | 234.066 | 0.804 | 17.9 | 1877 | 104 | 7.081 | 14.9 | 1659 | 472 | 77.9661
567 | 13:04 | 22.515 | 0.3053 | 68.8952 | 189.6257 | 234.7173 | 0.811 | 17.9 | 1835 | 105 | 7.089 | 14.9 | 1640 | 470 | 77.6596
568 | 13:04 | 22.515 | 0.3053 | 69.109 | 190.0854 | 235.3218 | 0.809 | 17.9 | 1806 | 104 | 7.099 | 15 | 1648 | 471 | 77.9193
569 | 13:04 | 22.515 | 0.3268 | 69.4677 | 190.5126 | 235.9139 | 0.814 | 17.8 | 1718 | 105 | 7.107 | 15 | 1631 | 469 | 77.6119
570 | 13:04 | 22.515 | 0.3268 | 70.0671 | 190.9711 | 236.5091 | 0.814 | 17.8 | 1690 | 104 | 7.118 | 15 | 1616 | 470 | 77.8723
571 | 13:04 | 22.5624 | 0.3139 | 70.4858 | 191.4135 | 237.1345 | 0.813 | 17.8 | 1659 | 104 | 7.128 | 15 | 1608 | 469 | 77.8252
572 | 13:05 | 22.5624 | 0.3139 | 70.8834 | 191.8547 | 237.738 | 0.814 | 17.8 | 1631 | 104 | 7.136 | 15 | 1606 | 469 | 77.8252
573 | 13:05 | 22.5624 | 0.3096 | 71.0576 | 192.3041 | 238.3447 | 0.813 | 17.8 | 1600 | 104 | 7.142 | 15.1 | 1632 | 468 | 77.7778
574 | 13:05 | 22.515 | 0.3096 | 71.2964 | 192.7214 | 238.9537 | 0.813 | 17.8 | 1575 | 103 | 7.147 | 15.1 | 1633 | 468 | 77.9915
575 | 13:05 | 22.515 | 0.3096 | 71.7915 | 193.1411 | 239.5467 | 0.813 | 17.8 | 1543 | 103 | 7.15 | 15.1 | 1633 | 466 | 77.897
576 | 13:05 | 22.515 | 0.3096 | 72.3137 | 193.5545 | 240.1268 | 0.819 | 17.8 | 1518 | 104 | 7.164 | 15.1 | 1637 | 467 | 77.7302
577 | 13:05 | 22.5624 | 0.2967 | 72.5755 | 193.9924 | 240.7578 | 0.82 | 17.8 | 1493 | 104 | 7.17 | 15 | 1616 | 466 | 77.6824
578 | 13:05 | 22.5624 | 0.2881 | 72.7958 | 194.4183 | 241.3396 | 0.82 | 17.8 | 1465 | 104 | 7.177 | 14.9 | 1598 | 456 | 77.193
579 | 13:05 | 22.515 | 0.2838 | 72.9542 | 194.8257 | 241.9325 | 0.821 | 17.9 | 1499 | 103 | 7.182 | 14.9 | 1613 | 454 | 77.3128
580 | 13:05 | 22.515 | 0.2881 | 73.0274 | 195.2417 | 242.483 | 0.822 | 17.9 | 1483 | 103 | 7.19 | 14.9 | 1632 | 455 | 77.3626
581 | 13:05 | 22.5624 | 0.2838 | 73.4467 | 195.6512 | 243.0366 | 0.822 | 17.9 | 1470 | 103 | 7.195 | 14.8 | 1629 | 453 | 77.2627
582 | 13:05 | 22.5624 | 0.2838 | 73.8556 | 196.0712 | 243.5478 | 0.824 | 17.9 | 1464 | 103 | 7.202 | 14.8 | 1648 | 454 | 77.3128
583 | 13:05 | 22.515 | 0.2881 | 74.1542 | 196.4951 | 244.0812 | 0.826 | 17.9 | 1448 | 103 | 7.211 | 14.8 | 1666 | 453 | 77.2627
584 | 13:05 | 22.515 | 0.2881 | 74.3271 | 196.8886 | 244.6171 | 0.827 | 17.9 | 1435 | 103 | 7.219 | 14.9 | 1713 | 453 | 77.2627
585 | 13:05 | 22.5624 | 0.2924 | 74.4133 | 197.2866 | 245.1284 | 0.827 | 17.9 | 1429 | 103 | 7.229 | 14.9 | 1729 | 452 | 77.2124
586 | 13:05 | 0 | 0 | 74.4985 | 197.7026 | 245.6543 | 0.83 | 17.9 | 1419 | 103 | 7.239 | 14.9 | 1747 | 453 | 77.2627
587 | 13:05 | 8.0106 | 0 | 74.6128 | 198.092 | 246.161 | 0.833 | 17.9 | 1416 | 103 | 7.249 | 15 | 1791 | 451 | 77.1619
588 | 13:05 | 9.0534 | 0 | 74.719 | 198.4862 | 246.6592 | 0.836 | 17.8 | 1371 | 103 | 7.261 | 15 | 1808 | 452 | 77.2124
589 | 13:05 | 13.7934 | 0 | 74.8631 | 198.895 | 247.1741 | 0.843 | 17.8 | 1368 | 104 | 7.276 | 15 | 1816 | 451 | 76.9401
590 | 13:05 | 18.9126 | 0.0946 | 74.9964 | 199.3031 | 247.7101 | 0.846 | 17.8 | 1378 | 104 | 7.292 | 15 | 1825 | 452 | 76.9912
591 | 13:05 | 18.9126 | 0.0946 | 75.0821 | 199.7127 | 248.2247 | 0.851 | 17.8 | 1387 | 104 | 7.309 | 15 | 1825 | 451 | 76.9401
592 | 13:05 | 22.5624 | 0.2838 | 75.1444 | 200.1201 | 248.738 | 0.856 | 17.7 | 1354 | 105 | 7.324 | 15 | 1821 | 452 | 76.7699
593 | 13:05 | 22.515 | 0.2537 | 75.2526 | 200.5538 | 249.2485 | 0.86 | 17.7 | 1363 | 105 | 7.344 | 14.9 | 1785 | 452 | 76.7699
594 | 13:05 | 22.5624 | 0.2623 | 75.3955 | 200.9869 | 249.745 | 0.864 | 17.7 | 1378 | 106 | 7.364 | 14.9 | 1777 | 453 | 76.6004
595 | 13:05 | 22.5624 | 0.2623 | 75.543 | 201.4311 | 250.2314 | 0.865 | 17.7 | 1387 | 105 | 7.382 | 14.8 | 1740 | 452 | 76.7699
596 | 13:05 | 22.515 | 0.2494 | 75.64 | 201.8236 | 250.7176 | 0.868 | 17.7 | 1403 | 106 | 7.402 | 14.8 | 1729 | 454 | 76.652
597 | 13:05 | 22.5624 | 0.2451 | 75.7806 | 202.2335 | 251.2249 | 0.871 | 17.7 | 1421 | 106 | 7.424 | 14.7 | 1690 | 455 | 76.7033
598 | 13:05 | 0 | 0.2408 | 75.9103 | 202.6446 | 251.7196 | 0.872 | 17.7 | 1439 | 106 | 7.446 | 14.6 | 1642 | 455 | 76.7033
599 | 13:05 | 22.515 | 0.2537 | 76 | 203.0516 | 252.1725 | 0.877 | 17.7 | 1457 | 106 | 7.47 | 14.6 | 1631 | 454 | 76.652
600 | 13:05 | 22.515 | 0.2537 | 76.0907 | 203.4399 | 252.6955 | 0.882 | 17.7 | 1472 | 106 | 7.493 | 14.5 | 1593 | 456 | 76.7544
601 | 13:05 | 22.515 | 0.2537 | 76.2078 | 203.8634 | 253.184 | 0.886 | 17.7 | 1487 | 106 | 7.515 | 14.4 | 1557 | 455 | 76.7033
602 | 13:05 | 22.515 | 0.2924 | 76.3425 | 204.2814 | 253.6719 | 0.893 | 17.7 | 1487 | 107 | 7.538 | 14.3 | 1525 | 457 | 76.5864
603 | 13:05 | 22.5624 | 0.2752 | 76.4769 | 204.6957 | 254.2006 | 0.894 | 17.7 | 1493 | 107 | 7.559 | 14.2 | 1495 | 456 | 76.5351
604 | 13:05 | 22.515 | 0.258 | 76.5874 | 205.1201 | 254.7095 | 0.899 | 17.6 | 1447 | 108 | 7.586 | 14.1 | 1469 | 458 | 76.4192
605 | 13:05 | 22.515 | 0.301 | 76.6558 | 205.5212 | 255.2012 | 0.903 | 17.6 | 1438 | 103 | 7.612 | 14 | 1444 | 458 | 77.5109
606 | 13:05 | 22.515 | 0.301 | 76.7774 | 205.9131 | 255.7419 | #N/A | #N/A | / | / | #N/A | #N/A | #N/A | #N/A | /
607 | 13:05 | 22.515 | 0.301 | 76.8672 | 206.3242 | 256.2649 | 0.909 | 17.5 | 1397 | 104 | 7.642 | 14 | 1441 | 459 | 77.342
608 | 13:05 | 21.5196 | 0.2408 | 76.9854 | 206.7579 | 256.779 | 0.914 | 17.5 | 1391 | 104 | 7.668 | 13.9 | 1419 | 449 | 76.8374
609 | 13:05 | 21.5196 | 0.2408 | 77.135 | 207.1907 | 257.2593 | 0.921 | 17.5 | 1391 | 105 | 7.692 | 13.8 | 1400 | 451 | 76.7184
610 | 13:05 | 21.5196 | 0.2451 | 77.2605 | 207.5862 | 257.7109 | 0.925 | 17.4 | 1349 | 105 | 7.721 | 13.7 | 1383 | 451 | 76.7184
611 | 13:05 | 21.5196 | 0.2365 | 77.4025 | 208.0377 | 258.2214 | 0.928 | 17.4 | 1338 | 105 | 7.75 | 13.6 | 1368 | 452 | 76.7699
612 | 13:05 | 21.5196 | 0.2365 | 77.529 | 208.4488 | 258.7362 | 0.932 | 17.4 | 1338 | 105 | 7.779 | 13.5 | 1354 | 452 | 76.7699
613 | 13:05 | 21.5196 | 0.2365 | 77.6885 | 208.8602 | 259.2419 | 0.937 | 17.3 | 1302 | 106 | 7.809 | 13.5 | 1361 | 454 | 76.652
614 | 13:05 | 21.5196 | 0.2365 | 77.7803 | 209.2862 | 259.802 | 0.942 | 17.3 | 1297 | 106 | 7.84 | 13.4 | 1348 | 454 | 76.652
615 | 13:05 | 21.4722 | 0.2451 | 77.9259 | 209.7323 | 260.3032 | 0.946 | 17.2 | 1263 | 106 | 7.87 | 13.4 | 1355 | 456 | 76.7544
616 | 13:05 | 21.5196 | 0.2322 | 78.0059 | 210.1599 | 260.8061 | 0.953 | 17.2 | 1260 | 107 | 7.898 | 13.3 | 1344 | 456 | 76.5351
617 | 13:05 | 21.5196 | 0.2322 | 78.112 | 210.5982 | 261.3077 | 0.958 | 17.2 | 1260 | 107 | 7.928 | 13.2 | 1333 | 457 | 76.5864
618 | 13:05 | 21.4722 | 0.258 | 78.2185 | 211.0036 | 261.7523 | 0.962 | 17.1 | 1230 | 107 | 7.96 | 13.2 | 1334 | 457 | 76.5864
619 | 13:05 | 21.4722 | 0.258 | 78.3397 | 211.3977 | 262.2372 | 0.968 | 17 | 1197 | 108 | 7.995 | 13.1 | 1317 | 459 | 76.4706
620 | 13:05 | 21.4722 | 0.258 | 78.4567 | 211.7859 | 262.7384 | 0.973 | 17 | 1202 | 108 | 8.033 | 13 | 1300 | 460 | 76.5217
621 | 13:05 | 21.4722 | 0.2408 | 78.5918 | 212.1948 | 263.2367 | 0.98 | 16.9 | 1175 | 109 | 8.067 | 12.9 | 1280 | 462 | 76.4069
622 | 13:05 | 21.5196 | 0.2537 | 78.7144 | 212.6214 | 263.7236 | 0.987 | 16.9 | 1185 | 109 | 8.104 | 12.8 | 1260 | 462 | 76.4069
623 | 13:05 | 21.5196 | 0.2623 | 78.8314 | 213.0326 | 264.2142 | 0.991 | 16.8 | 1161 | 110 | 8.146 | 12.8 | 1254 | 465 | 76.3441
624 | 13:05 | 21.4722 | 0.2408 | 78.9291 | 213.4824 | 264.6806 | 0.994 | 16.8 | 1171 | 110 | 8.183 | 12.7 | 1233 | 465 | 76.3441
625 | 13:05 | 21.5196 | 0.2451 | 79.0446 | 213.9196 | 265.1705 | 0.999 | 16.8 | 1176 | 110 | 8.224 | 12.6 | 1214 | 457 | 75.93
626 | 13:05 | 21.5196 | 0.2451 | 79.1529 | 214.3483 | 265.6963 | 1.002 | 16.7 | 1151 | 110 | 8.266 | 12.5 | 1195 | 458 | 75.9825
627 | 13:05 | 21.5196 | 0.2623 | 79.3159 | 214.8055 | 266.1859 | 1.008 | 16.7 | 1158 | 111 | 8.306 | 12.5 | 1190 | 460 | 75.8696
628 | 13:05 | 21.5196 | 0.2623 | 79.4026 | 215.2845 | 266.6643 | 1.014 | 16.6 | 1131 | 111 | 8.35 | 12.4 | 1170 | 463 | 76.0259
629 | 13:05 | 21.4722 | 0.2451 | 79.5083 | 215.7197 | 267.1657 | 1.019 | 16.6 | 1131 | 112 | 8.395 | 12.3 | 1150 | 464 | 75.8621
630 | 13:05 | 21.4722 | 0.258 | 79.6068 | 216.1762 | 267.719 | 1.027 | 16.5 | 1106 | 112 | 8.442 | 12.2 | 1130 | 466 | 75.9657
631 | 13:05 | 21.5196 | 0.2666 | 79.708 | 216.6153 | 268.2371 | 1.034 | 16.5 | 1100 | 113 | 8.489 | 12.1 | 1114 | 467 | 75.803
632 | 13:06 | 21.5196 | 0.2666 | 79.8222 | 217.0105 | 268.7582 | 1.042 | 16.5 | 1100 | 113 | 8.539 | 12 | 1104 | 470 | 75.9574
633 | 13:06 | 21.5196 | 0.2666 | 79.8271 | 217.4312 | 269.2316 | 1.048 | 16.5 | 1095 | 114 | 8.588 | 11.8 | 1084 | 471 | 75.7962
634 | 13:06 | 21.4722 | 0.2881 | 79.9648 | 217.8591 | 269.6897 | 1.055 | 16.5 | 1084 | 114 | 8.639 | 11.7 | 1079 | 473 | 75.8985
635 | 13:06 | 21.5196 | 0.2451 | 80.0271 | 218.2748 | 270.1729 | 1.058 | 16.4 | 1056 | 115 | 8.696 | 11.6 | 1077 | 475 | 75.7895
636 | 13:06 | 21.5196 | 0.2322 | 80.0609 | 218.6734 | 270.6427 | 1.064 | 16.4 | 1047 | 115 | 8.753 | 11.6 | 1087 | 478 | 75.9414
637 | 13:06 | 21.4722 | 0.2279 | 80.1886 | 219.0623 | 271.174 | 1.067 | 16.3 | 1021 | 115 | 8.811 | 11.5 | 1084 | 479 | 75.9916
638 | 13:06 | 21.4722 | 0.2279 | 80.342 | 219.4714 | 271.7505 | 1.073 | 16.3 | 1012 | 111 | 8.868 | 11.4 | 1079 | 472 | 76.4831
639 | 13:06 | 21.4722 | 0.2279 | 80.4219 | 219.8802 | 272.3157 | 1.079 | 16.2 | 989 | 111 | 8.929 | 11.3 | 1073 | 474 | 76.5823
640 | 13:06 | 21.5196 | 0.2193 | 80.506 | 220.2828 | 272.8405 | 1.086 | 16.2 | 987 | 112 | 8.989 | 11.1 | 1052 | 477 | 76.5199
641 | 13:06 | 21.4722 | 0.2279 | 80.5813 | 220.6718 | 273.3801 | 1.093 | 16.1 | 967 | 112 | 9.046 | 11 | 1047 | 478 | 76.569
642 | 13:06 | 21.5196 | 0.2236 | 80.6594 | 221.0749 | 273.8913 | 1.102 | 16.1 | 967 | 113 | 9.107 | 10.9 | 1041 | 482 | 76.556
643 | 13:06 | 21.5196 | 0.2236 | 80.6978 | 221.4769 | 274.3805 | 1.112 | 16.1 | 965 | 114 | 9.197 | 10.8 | 1041 | 485 | 76.4948
644 | 13:06 | 21.5196 | 0.2193 | 80.7823 | 221.8767 | 274.9958 | 1.122 | 16 | 946 | 115 | 9.226 | 10.6 | 1038 | 486 | 76.3374
645 | 13:06 | 21.5196 | 0.2193 | 80.8719 | 222.2974 | 275.5464 | 1.133 | 15.9 | 929 | 116 | 9.321 | 10.5 | 1052 | 489 | 76.2781
646 | 13:06 | 21.4722 | 0.2451 | 81.3087 | 222.7125 | 276.0595 | 1.142 | 15.9 | 931 | 117 | 9.382 | 10.3 | 1064 | 493 | 76.2677
647 | 13:06 | 21.4722 | 0.2451 | 81.7227 | 223.1211 | 276.5977 | 1.149 | 15.9 | 933 | 117 | 9.444 | 10.2 | 1093 | 494 | 76.3158
648 | 13:06 | 21.4722 | 0.2451 | 81.9466 | 223.5146 | 277.0356 | 1.16 | 15.8 | 919 | 118 | 9.508 | 10.1 | 1127 | 487 | 75.77
649 | 13:06 | 21.5196 | 0.2451 | 82.188 | 223.8892 | 277.4305 | 1.169 | 15.8 | 921 | 118 | 9.573 | 9.9 | 1151 | 489 | 75.8691
650 | 13:06 | 21.5196 | 0.2451 | 82.3312 | 224.2728 | 277.9532 | 1.179 | 15.8 | 925 | 120 | 9.636 | 9.9 | 1197 | 492 | 75.6098
651 | 13:06 | 21.4722 | 0.2451 | 82.3218 | 224.6679 | 278.5291 | 1.186 | 15.7 | 918 | 120 | 9.703 | 9.8 | 1229 | 494 | 75.7085
652 | 13:06 | 21.4722 | 0.2451 | 82.2583 | 225.0581 | 279.0185 | 1.192 | 15.6 | 916 | 120 | 9.768 | 9.7 | 1260 | 497 | 75.8551
653 | 13:06 | 21.5196 | 0.2408 | 82.2165 | 225.4377 | 279.4523 | 1.202 | 15.5 | 923 | 121 | 9.833 | 9.6 | 1291 | 499 | 75.7515
654 | 13:06 | 21.5196 | 0.2451 | 82.2354 | 225.8025 | 279.8758 | 1.208 | 15.4 | 937 | 122 | 9.899 | 9.6 | 1331 | 502 | 75.6972
655 | 13:06 | 21.5196 | 0.2451 | 82.2779 | 226.1445 | 280.3281 | 1.213 | 15.2 | 937 | 122 | 9.964 | 9.5 | 1358 | 504 | 75.7937
656 | 13:06 | 21.5196 | 0.2451 | 82.2742 | 226.5342 | 280.7865 | 1.22 | 15.1 | 961 | 122 | 10.03 | 9.4 | 1386 | 507 | 75.9369
657 | 13:06 | 21.4722 | 0.2365 | 82.2707 | 226.9233 | 281.2011 | 1.229 | 15 | 981 | 123 | 10.093 | 9.3 | 1414 | 500 | 75.4
658 | 13:06 | 21.4722 | 0.2365 | 82.2807 | 227.2956 | 281.6393 | 1.235 | 15 | 1025 | 123 | 10.153 | 9.2 | 1449 | 501 | 75.4491
659 | 13:06 | 21.5196 | 0.2408 | 82.3055 | 227.6596 | 282.0988 | 1.238 | 14.9 | 1047 | 119 | 10.215 | 9.2 | 1507 | 504 | 76.3889
660 | 13:06 | 21.5196 | 0.2408 | 82.3725 | 227.9976 | 282.552 | 1.242 | 14.9 | 1095 | 119 | 10.273 | 9.1 | 1566 | 505 | 76.4356
661 | 13:06 | 21.4722 | 0.2408 | 82.4178 | 228.3906 | 283.021 | 1.247 | 14.8 | 1120 | 119 | 10.335 | 9 | 1631 | 508 | 76.5748
662 | 13:06 | 21.4722 | 0.2408 | 82.479 | 228.779 | 283.5879 | 1.252 | 14.8 | 1162 | 120 | 10.395 | 8.9 | 1704 | 509 | 76.4244
663 | 13:06 | 21.5196 | 0.2322 | 82.4227 | 229.1366 | 284.082 | 1.262 | 14.9 | 1231 | 120 | 10.454 | 8.8 | 1777 | 512 | 76.5625
664 | 13:06 | 21.5196 | 0.2322 | 82.9513 | 229.5285 | 284.5269 | 1.27 | 14.9 | 1273 | 121 | 10.509 | 8.8 | 1854 | 513 | 76.4133
665 | 13:06 | 21.5196 | 0.2623 | 83.2937 | 229.8777 | 284.9866 | 1.279 | 14.9 | 1322 | 121 | 10.567 | 8.7 | 1909 | 516 | 76.5504
666 | 13:06 | 21.5196 | 0.2752 | 83.5656 | 230.2355 | 285.392 | 1.284 | 14.8 | 1350 | 122 | 10.624 | 8.7 | 1968 | 507 | 75.9369
667 | 13:06 | 21.5196 | 0.2752 | 83.7475 | 230.6287 | 285.8151 | 1.288 | 14.8 | 1403 | 122 | 10.678 | 8.6 | 2006 | 510 | 76.0784
668 | 13:06 | 21.5196 | 0.2838 | 83.8905 | 231.0027 | 286.2556 | 1.297 | 14.8 | 1456 | 122 | 10.731 | 8.6 | 2058 | 510 | 76.0784
669 | 13:06 | 21.5196 | 0.2623 | 84.1373 | 231.3811 | 286.6574 | 1.302 | 14.9 | 1539 | 123 | 10.782 | 8.6 | 2102 | 513 | 76.0234
670 | 13:06 | 21.5196 | 0.2623 | 84.616 | 231.7487 | 287.0069 | 1.307 | 14.9 | 1595 | 123 | 10.834 | 8.6 | 2137 | 513 | 76.0234
671 | 13:06 | 21.5196 | 0.2752 | 85.0606 | 232.1325 | 287.3838 | 1.315 | 15 | 1676 | 123 | 10.887 | 8.7 | 2178 | 516 | 76.1628
672 | 13:06 | 21.5196 | 0.2752 | 85.295 | 232.5142 | 287.8386 | 1.321 | 15 | 1713 | 124 | 10.945 | 8.7 | 2191 | 517 | 76.0155
673 | 13:06 | 21.4722 | 0.2924 | 85.4382 | 232.8702 | 288.3643 | 1.328 | 15 | 1751 | 124 | 11 | 8.7 | 2194 | 520 | 76.1538
674 | 13:06 | 21.5196 | 0.2924 | 85.5392 | 233.2336 | 288.8505 | 1.337 | 15 | 1786 | 125 | 11.056 | 8.7 | 2193 | 510 | 75.4902
675 | 13:06 | 21.5196 | 0.2881 | 85.9532 | 233.6078 | 289.3699 | 1.345 | 15 | 1818 | 121 | 11.11 | 8.7 | 2189 | 513 | 76.4133
676 | 13:06 | 21.5196 | 0.2881 | 86.3617 | 233.9816 | 289.8011 | 1.354 | 15 | 1848 | 122 | 11.168 | 8.7 | 2180 | 514 | 76.2646
677 | 13:06 | 21.5196 | 0.2881 | 86.5844 | 234.3605 | 290.1755 | 1.363 | 14.9 | 1840 | 122 | 11.226 | 8.8 | 2194 | 516 | 76.3566
678 | 13:06 | 21.5196 | 0.2838 | 86.7282 | 234.7365 | 290.5498 | 1.371 | 14.9 | 1862 | 123 | 11.283 | 8.8 | 2194 | 517 | 76.2089
679 | 13:06 | 21.5196 | 0.258 | 86.8708 | 235.1044 | 291.0091 | 1.379 | 14.9 | 1883 | 123 | 11.343 | 8.8 | 2195 | 520 | 76.3462
680 | 13:06 | 21.4722 | 0.2752 | 87.2272 | 235.4974 | 291.5108 | 1.388 | 15.1 | 1962 | 124 | 11.399 | 8.8 | 2196 | 521 | 76.1996
681 | 13:06 | 21.4722 | 0.2666 | 87.4952 | 235.8697 | 292.0395 | 1.398 | 15.1 | 1976 | 125 | 11.458 | 8.8 | 2193 | 524 | 76.145
682 | 13:06 | 21.4722 | 0.2666 | 87.8053 | 236.2372 | 292.5527 | 1.404 | 15.1 | 1984 | 125 | 11.514 | 8.8 | 2186 | 514 | 75.6809
683 | 13:06 | 21.4722 | 0.2666 | 87.9079 | 236.5872 | 292.9841 | 1.411 | 15.1 | 1991 | 125 | 11.575 | 8.7 | 2164 | 517 | 75.8221
684 | 13:06 | 21.4722 | 0.2752 | 87.9271 | 236.9191 | 293.431 | 1.42 | 15.2 | 2031 | 126 | 11.633 | 8.6 | 2142 | 518 | 75.6757
685 | 13:06 | 21.4722 | 0.2451 | 87.994 | 237.2634 | 293.8909 | 1.43 | 15.2 | 2031 | 127 | 11.684 | 8.5 | 2126 | 520 | 75.5769
686 | 13:06 | 21.5196 | 0.2494 | 88.3216 | 237.5721 | 294.3538 | 1.44 | 15.2 | 2031 | 127 | 11.734 | 8.4 | 2109 | 521 | 75.6238
687 | 13:06 | 21.5196 | 0.2408 | 88.5721 | 237.904 | 294.9215 | 1.45 | 15.2 | 2031 | 128 | 11.795 | 8.4 | 2105 | 523 | 75.5258
688 | 13:06 | 21.5196 | 0.258 | 88.7745 | 238.2416 | 295.4334 | 1.459 | 15.1 | 1994 | 128 | 11.849 | 8.3 | 2076 | 526 | 75.6654
689 | 13:06 | 21.5196 | 0.258 | 88.9103 | 238.5876 | 295.9034 | 1.469 | 15.1 | 1998 | 129 | 11.889 | 8.2 | 2042 | 526 | 75.4753
690 | 13:06 | 21.5196 | 0.2666 | 88.9267 | 238.9645 | 296.3786 | 1.477 | 15.1 | 1996 | 129 | 11.936 | 8.2 | 2021 | 528 | 75.5682
691 | 13:06 | 21.5196 | 0.2623 | 88.8449 | 239.3259 | 296.758 | 1.486 | 15.1 | 1998 | 130 | 11.976 | 8.2 | 1995 | 518 | 74.9035
692 | 13:07 | 21.4722 | 0.2236 | 89.2436 | 239.668 | 297.2197 | 1.496 | 15.1 | 1998 | 131 | 12.022 | 8.1 | 1951 | 520 | 74.8077
693 | 13:07 | 21.4722 | 0.2494 | 89.4146 | 239.9758 | 297.6737 | 1.507 | 15 | 1963 | 132 | 12.053 | 8.1 | 1921 | 520 | 74.6154
694 | 13:07 | 21.4722 | 0.2494 | 89.6647 | 240.2851 | 298.0898 | 1.518 | 15 | 1958 | 127 | 12.101 | 8.1 | 1881 | 522 | 75.6705
695 | 13:07 | 21.5196 | 0.2236 | 89.8395 | 240.6467 | 298.5074 | 1.525 | 15 | 1951 | 128 | 12.155 | 8 | 1826 | 522 | 75.4789
696 | 13:07 | 21.5196 | 0.2236 | 89.823 | 240.9765 | 298.9171 | 1.53 | 15 | 1945 | 128 | 12.188 | 8 | 1783 | 524 | 75.5725
697 | 13:07 | 21.5196 | 0.2107 | 89.6513 | 241.3309 | 299.4399 | 1.538 | 15 | 1933 | 129 | 12.237 | 8.1 | 1758 | 524 | 75.3817
698 | 13:07 | 21.4722 | 0.2236 | 90.078 | 241.6604 | 299.9481 | 1.546 | 15 | 1918 | 129 | 12.271 | 8.2 | 1742 | 526 | 75.4753
699 | 13:07 | 21.4722 | 0.2236 | 90.3612 | 241.985 | 300.406 | 1.556 | 14.9 | 1870 | 130 | 12.306 | 8.2 | 1720 | 516 | 74.8062
700 | 13:07 | 21.4722 | 0.2279 | 90.5194 | 242.3147 | 300.868 | 1.564 | 14.8 | 1811 | 130 | 12.343 | 8.3 | 1714 | 518 | 74.9035
701 | 13:07 | 21.5196 | 0.2193 | 90.6581 | 242.6278 | 301.3729 | 1.563 | 14.8 | 1790 | 130 | 12.381 | 8.3 | 1702 | 517 | 74.8549
702 | 13:07 | 21.5196 | 0.2193 | 90.645 | 242.9419 | 301.7823 | 1.564 | 14.9 | 1800 | 130 | 12.415 | 8.4 | 1703 | 519 | 74.9518
703 | 13:07 | 21.5196 | 0.2107 | 90.6605 | 243.2436 | 302.1737 | 1.564 | 14.9 | 1781 | 130 | 12.456 | 8.4 | 1685 | 519 | 74.9518
704 | 13:07 | 21.5196 | 0.2107 | 90.7118 | 243.5431 | 302.5537 | 1.567 | 14.9 | 1757 | 130 | 12.481 | 8.5 | 1673 | 520 | 75
705 | 13:07 | 21.567 | 0.1978 | 90.8346 | 243.8409 | 303.0113 | 1.577 | 14.9 | 1742 | 130 | 12.504 | 8.6 | 1649 | 519 | 74.9518
706 | 13:07 | 21.5196 | 0.2193 | 90.9402 | 244.1637 | 303.5178 | 1.587 | 14.8 | 1703 | 131 | 12.522 | 8.6 | 1602 | 520 | 74.8077
707 | 13:07 | 21.5196 | 0.2193 | 91.0462 | 244.4795 | 303.9538 | 1.595 | 14.9 | 1718 | 131 | 12.564 | 8.6 | 1554 | 520 | 74.8077
708 | 13:07 | 21.5196 | 0.2193 | 91.1124 | 244.7827 | 304.3213 | 1.601 | 14.9 | 1703 | 132 | 12.614 | 8.7 | 1517 | 513 | 74.269
709 | 13:07 | 21.5196 | 0.215 | 91.1994 | 245.1247 | 304.6641 | 1.61 | 15 | 1713 | 132 | 12.636 | 8.7 | 1471 | 512 | 74.2188
710 | 13:07 | 21.4722 | 0.2193 | 91.346 | 245.4507 | 304.9798 | 1.62 | 15 | 1691 | 133 | 12.666 | 8.7 | 1428 | 513 | 74.0741
711 | 13:07 | 21.5196 | 0.2193 | 91.3602 | 245.7795 | 305.3174 | 1.629 | 15 | 1666 | 133 | 12.692 | 8.8 | 1393 | 513 | 74.0741
712 | 13:07 | 21.4722 | 0.2408 | 91.3218 | 246.0992 | 305.7309 | 1.637 | 15 | 1630 | 134 | 12.727 | 8.8 | 1345 | 514 | 73.93
713 | 13:07 | 21.5196 | 0.2408 | 91.3282 | 246.4002 | 306.1571 | 1.641 | 15 | 1593 | 129 | 12.763 | 8.9 | 1304 | 514 | 74.9027
714 | 13:07 | 21.5196 | 0.2236 | 91.4302 | 246.7039 | 306.5621 | 1.65 | 15.1 | 1583 | 130 | 12.776 | 8.9 | 1257 | 514 | 74.7082
715 | 13:07 | 21.5196 | 0.2236 | 91.387 | 247.0474 | 306.9901 | 1.655 | 15.1 | 1542 | 130 | 12.813 | 8.9 | 1211 | 514 | 74.7082
716 | 13:07 | 21.4722 | 0.2408 | 91.7068 | 247.3533 | 307.4077 | 1.662 | 15.1 | 1506 | 130 | 12.844 | 9 | 1178 | 515 | 74.7573
717 | 13:07 | 21.5196 | 0.2537 | 92.0338 | 247.6891 | 307.8299 | 1.666 | 15.1 | 1464 | 130 | 12.877 | 9 | 1139 | 515 | 74.7573
718 | 13:07 | 21.5196 | 0.2537 | 92.2286 | 248.0021 | 308.2335 | 1.672 | 15.1 | 1422 | 131 | 12.892 | 9 | 1102 | 507 | 74.1617
719 | 13:07 | 21.5196 | 0.258 | 92.4303 | 248.3108 | 308.6732 | 1.679 | 15.2 | 1400 | 131 | 12.925 | 9 | 1067 | 508 | 74.2126
720 | 13:07 | 21.4722 | 0.2795 | 92.506 | 248.6316 | 309.1639 | 1.683 | 15.2 | 1353 | 131 | 12.941 | 8.9 | 1028 | 507 | 74.1617
721 | 13:07 | 21.4722 | 0.2795 | 92.4002 | 248.971 | 309.6045 | 1.688 | 15.2 | 1308 | 131 | 12.97 | 8.9 | 1000 | 508 | 74.2126
722 | 13:07 | 21.5196 | 0.2623 | 92.4011 | 249.2892 | 310.0322 | 1.692 | 15.2 | 1265 | 131 | 13.005 | 8.9 | 975 | 508 | 74.2126
723 | 13:07 | 21.5196 | 0.2752 | 92.3602 | 249.6345 | 310.4724 | 1.697 | 15.1 | 1201 | 131 | 13.045 | 8.9 | 950 | 509 | 74.2633
724 | 13:07 | 21.5196 | 0.2752 | 92.3362 | 249.9714 | 310.866 | 1.701 | 15 | 1138 | 132 | 13.085 | 8.9 | 928 | 509 | 74.0668
725 | 13:07 | 21.5196 | 0.258 | 92.2849 | 250.3036 | 311.2607 | 1.706 | 15 | 1098 | 132 | 13.121 | 8.9 | 906 | 511 | 74.1683
726 | 13:07 | 21.5196 | 0.2666 | 92.317 | 250.6669 | 311.7521 | 1.709 | 15.1 | 1079 | 132 | 13.14 | 8.9 | 888 | 510 | 74.1176
727 | 13:07 | 21.5196 | 0.2666 | 92.3347 | 251.0329 | 312.1817 | 1.715 | 15.1 | 1045 | 132 | 13.176 | 8.9 | 873 | 511 | 74.1683
728 | 13:07 | 21.5196 | 0.2623 | 92.2961 | 251.4267 | 312.523 | 1.718 | 15.1 | 1008 | 132 | 13.196 | 8.9 | 861 | 502 | 73.7052
729 | 13:07 | 21.5196 | 0.2623 | 92.2141 | 251.7697 | 312.9414 | 1.724 | 15.2 | 993 | 132 | 13.225 | 8.9 | 850 | 503 | 73.7575
730 | 13:07 | 21.5196 | 0.2752 | 92.0485 | 252.1076 | 313.4276 | 1.725 | 15.2 | 962 | 132 | 13.251 | 8.8 | 833 | 502 | 73.7052
731 | 13:07 | 21.4722 | 0.2537 | 91.9745 | 252.4656 | 313.908 | 1.727 | 15.2 | 932 | 132 | 13.282 | 8.8 | 828 | 503 | 73.7575
732 | 13:07 | 21.4722 | 0.2537 | 91.927 | 252.7999 | 314.4158 | 1.729 | 15.2 | 905 | 132 | 13.307 | 8.7 | 821 | 503 | 73.7575
733 | 13:07 | 21.5196 | 0.2666 | 91.9454 | 253.1442 | 314.873 | 1.733 | 15.2 | 874 | 132 | 13.332 | 8.7 | 828 | 504 | 73.8095
734 | 13:07 | 21.5196 | 0.2666 | 91.9182 | 253.4894 | 315.3495 | 1.734 | 15.2 | 846 | 128 | 13.361 | 8.6 | 825 | 503 | 74.5527
735 | 13:07 | 21.5196 | 0.2666 | 91.9043 | 253.8458 | 315.7378 | 1.736 | 15.2 | 824 | 127 | 13.391 | 8.6 | 829 | 504 | 74.8016
736 | 13:07 | 21.5196 | 0.2795 | 91.8527 | 254.1949 | 316.0497 | 1.735 | 15.3 | 815 | 127 | 13.421 | 8.6 | 825 | 504 | 74.8016
737 | 13:07 | 21.5196 | 0.2752 | 91.7947 | 254.5421 | 316.4913 | 1.738 | 15.3 | 801 | 128 | 13.442 | 8.5 | 812 | 505 | 74.6535
738 | 13:07 | 21.4722 | 0.2623 | 91.7232 | 254.8857 | 316.9754 | 1.744 | 15.3 | 789 | 128 | 13.475 | 8.5 | 808 | 496 | 74.1935
739 | 13:07 | 21.5196 | 0.2752 | 91.6874 | 255.227 | 317.5082 | 1.746 | 15.3 | 780 | 128 | 13.499 | 8.5 | 810 | 497 | 74.2455
740 | 13:07 | 21.5196 | 0.2752 | 91.651 | 255.6053 | 317.9759 | #N/A | #N/A | / | / | #N/A | #N/A | #N/A | #N/A | /
741 | 13:07 | 21.4722 | 0.2881 | 91.5675 | 255.9703 | 318.4467 | 1.747 | 15.4 | 787 | 127 | 13.524 | 8.4 | 816 | 496 | 74.3952
742 | 13:07 | 21.5196 | 0.2752 | 91.5626 | 256.3294 | 318.8872 | 1.751 | 15.4 | 775 | 128 | 13.55 | 8.4 | 835 | 497 | 74.2455
743 | 13:07 | 21.4722 | 0.2623 | 91.6663 | 256.7023 | 319.3632 | 1.757 | 15.4 | 766 | 128 | 13.577 | 8.4 | 857 | 496 | 74.1935
744 | 13:07 | 21.4722 | 0.2752 | 91.9549 | 257.0621 | 319.8218 | 1.76 | 15.4 | 755 | 128 | 13.602 | 8.4 | 879 | 497 | 74.2455
745 | 13:07 | 21.4722 | 0.2451 | 92.2395 | 257.4126 | 320.3075 | 1.763 | 15.4 | 746 | 128 | 13.635 | 8.4 | 896 | 497 | 74.2455
746 | 13:07 | 21.4722 | 0.2451 | 92.5653 | 257.7762 | 320.7981 | 1.765 | 15.3 | 729 | 128 | 13.662 | 8.3 | 912 | 497 | 74.2455
747 | 13:07 | 21.5196 | 0.2365 | 92.7321 | 258.1437 | 321.2692 | 1.766 | 15.3 | 724 | 128 | 13.69 | 8.3 | 918 | 498 | 74.2972
748 | 13:07 | 21.5196 | 0.2365 | 92.8819 | 258.5254 | 321.7633 | 1.773 | 15.3 | 726 | 128 | 13.712 | 8.2 | 921 | 498 | 74.2972
749 | 13:07 | 21.5196 | 0.2408 | 92.8504 | 258.909 | 322.2817 | 1.777 | 15.3 | 728 | 128 | 13.737 | 8.3 | 936 | 489 | 73.8241
750 | 13:07 | 21.5196 | 0.2322 | 92.8409 | 259.2896 | 322.7836 | 1.78 | 15.3 | 729 | 128 | 13.765 | 8.3 | 937 | 490 | 73.8776
751 | 13:07 | 21.4722 | 0.2666 | 92.819 | 259.6381 | 323.2045 | 1.784 | 15.3 | 735 | 128 | 13.793 | 8.3 | 925 | 490 | 73.8776
752 | 13:08 | 21.4722 | 0.2666 | 92.7548 | 259.9777 | 323.575 | 1.789 | 15.4 | 751 | 128 | 13.822 | 8.3 | 911 | 491 | 73.9308
753 | 13:08 | 21.4722 | 0.2537 | 92.6924 | 260.309 | 323.9861 | 1.793 | 15.4 | 753 | 128 | 13.85 | 8.2 | 885 | 490 | 73.8776
754 | 13:08 | 21.5196 | 0.258 | 92.699 | 260.6311 | 324.3874 | 1.796 | 15.4 | 755 | 129 | 13.876 | 8.2 | 867 | 491 | 73.7271
755 | 13:08 | 21.5196 | 0.258 | 92.7855 | 260.9707 | 324.7795 | 1.798 | 15.4 | 757 | 128 | 13.903 | 8.2 | 851 | 491 | 73.9308
756 | 13:08 | 21.5196 | 0.2322 | 92.7691 | 261.3122 | 325.1372 | 1.799 | 15.4 | 755 | 128 | 13.931 | 8.1 | 837 | 492 | 73.9837
757 | 13:08 | 21.5196 | 0.2537 | 92.8018 | 261.6388 | 325.5804 | 1.803 | 15.4 | 753 | 128 | 13.955 | 8.1 | 837 | 491 | 73.9308
758 | 13:08 | 21.4722 | 0.2537 | 92.8323 | 262.0312 | 326.0575 | 1.804 | 15.4 | 751 | 128 | 13.98 | 8.1 | 843 | 492 | 73.9837
759 | 13:08 | 21.4722 | 0.2537 | 92.8157 | 262.3818 | 326.4864 | 1.806 | 15.4 | 744 | 128 | 14.007 | 8.1 | 852 | 483 | 73.499
760 | 13:08 | 0 | 0.2752 | 92.7179 | 262.6945 | 326.8583 | 1.809 | 15.4 | 735 | 124 | 14.029 | 8 | 854 | 484 | 74.3802
761 | 13:08 | 0 | 0.2752 | 92.7016 | 263.019 | 327.2765 | 1.811 | 15.4 | 728 | 124 | 14.054 | 8 | 861 | 484 | 74.3802
762 | 13:08 | 0 | 0.2494 | 92.5728 | 263.3178 | 327.692 | 1.816 | 15.4 | 719 | 124 | 14.075 | 7.9 | 863 | 484 | 74.3802
763 | 13:08 | 21.4722 | 0.2451 | 92.5522 | 263.6286 | 328.095 | 1.819 | 15.3 | 701 | 124 | 14.098 | 7.8 | 870 | 484 | 74.3802
764 | 13:08 | 21.4722 | 0.2451 | 92.572 | 263.9714 | 328.5127 | 1.82 | 15.3 | 701 | 124 | 14.119 | 7.8 | 894 | 484 | 74.3802
765 | 13:08 | 21.4722 | 0.2451 | 92.6037 | 264.309 | 328.9086 | 1.822 | 15.3 | 701 | 124 | 14.141 | 7.7 | 925 | 484 | 74.3802
766 | 13:08 | 21.4722 | 0.258 | 92.6957 | 264.6608 | 329.3568 | 1.827 | 15.3 | 701 | 124 | 14.165 | 7.7 | 973 | 485 | 74.433
767 | 13:08 | 21.4722 | 0.258 | 92.7814 | 264.9964 | 329.7725 | 1.831 | 15.3 | 707 | 124 | 14.188 | 7.7 | 1036 | 484 | 74.3802
768 | 13:08 | 20.6664 | 0.258 | 92.8666 | 265.3308 | 330.1622 | 1.835 | 15.3 | 712 | 124 | 14.209 | 7.7 | 1115 | 485 | 74.433
769 | 13:08 | 20.6664 | 0.258 | 92.8828 | 265.647 | 330.52 | 1.842 | 15.2 | 706 | 125 | 14.233 | 7.7 | 1218 | 476 | 73.7395
770 | 13:08 | 20.4294 | 0.1677 | 92.8945 | 265.9681 | 330.8259 | 1.848 | 15.2 | 713 | 125 | 14.256 | 7.8 | 1363 | 477 | 73.7945
771 | 13:08 | 20.4294 | 0.1677 | 92.8676 | 266.2959 | 331.0803 | 1.85 | 15.2 | 727 | 125 | 14.277 | 7.9 | 1544 | 476 | 73.7395
772 | 13:08 | 20.382 | 0.1806 | 92.9111 | 266.5941 | 331.4413 | 1.854 | 15.2 | 743 | 125 | 14.297 | 7.9 | 1741 | 477 | 73.7945
773 | 13:08 | 20.4294 | 0.1763 | 92.9086 | 266.9241 | 331.8484 | 1.857 | 15.2 | 765 | 125 | 14.317 | 7.9 | 1949 | 476 | 73.7395
774 | 13:08 | 20.4294 | 0.1763 | 92.9335 | 267.2557 | 332.2999 | 1.856 | 15.2 | 798 | 125 | 14.339 | 7.9 | 2151 | 477 | 73.7945
775 | 13:08 | 20.4294 | 0.172 | 92.9498 | 267.5996 | 332.7871 | 1.855 | 15.2 | 853 | 124 | 14.364 | 7.9 | 2338 | 476 | 73.9496
776 | 13:08 | 20.382 | 0.1892 | 93.0337 | 267.9551 | 333.2518 | 1.859 | 15.2 | 936 | 125 | 14.384 | 7.9 | 2499 | 477 | 73.7945
777 | 13:08 | 20.382 | 0.1892 | 93.1715 | 268.2722 | 333.6574 | 1.859 | 15.2 | 1032 | 124 | 14.407 | 7.9 | 2635 | 476 | 73.9496
778 | 13:08 | 20.382 | 0.1892 | 93.3317 | 268.5936 | 334.0608 | 1.859 | 15.2 | 1151 | 124 | 14.427 | 7.9 | 2751 | 477 | 74.0042
779 | 13:08 | 20.4294 | 0.1935 | 93.4157 | 268.8794 | 334.4956 | 1.861 | 15.2 | 1279 | 124 | 14.447 | 7.8 | 2828 | 469 | 73.5608
780 | 13:08 | 20.4294 | 0.1935 | 93.5268 | 269.1875 | 334.8866 | 1.864 | 15.2 | 1415 | 124 | 14.468 | 7.8 | 2918 | 469 | 73.5608
781 | 13:08 | 20.382 | 0.1978 | 93.6605 | 269.4921 | 335.3229 | 1.867 | 15.1 | 1528 | 124 | 14.498 | 7.9 | 3026 | 469 | 73.5608
782 | 13:08 | 20.4294 | 0.1849 | 93.687 | 269.8166 | 335.7962 | 1.871 | 15 | 1636 | 124 | 14.519 | 7.9 | 3111 | 470 | 73.617
783 | 13:08 | 20.4294 | 0.1849 | 93.7105 | 270.1267 | 336.2727 | 1.873 | 15 | 1751 | 124 | 14.541 | 7.9 | 3193 | 470 | 73.617
784 | 13:08 | 20.4294 | 0.1849 | 93.8431 | 270.458 | 336.693 | 1.877 | 15 | 1856 | 124 | 14.561 | 7.9 | 3273 | 470 | 73.617
785 | 13:08 | 20.4294 | 0.2021 | 94.0204 | 270.7763 | 337.0961 | 1.879 | 15.1 | 1991 | 124 | 14.584 | 7.9 | 3345 | 471 | 73.673
786 | 13:08 | 20.382 | 0.1978 | 94.0802 | 271.1154 | 337.4928 | 1.881 | 15.2 | 2122 | 120 | 14.606 | 7.8 | 3383 | 470 | 74.4681
787 | 13:08 | 20.382 | 0.1978 | 94.1692 | 271.4375 | 337.9052 | 1.886 | 15.3 | 2250 | 120 | 14.626 | 7.8 | 3436 | 471 | 74.5223
788 | 13:08 | 20.382 | 0.2021 | 94.2231 | 271.7424 | 338.3367 | 1.889 | 15.4 | 2371 | 121 | 14.65 | 7.8 | 3481 | 470 | 74.2553
789 | 13:08 | 20.382 | 0.2064 | 94.2696 | 272.0561 | 338.7215 | 1.893 | 15.4 | 2441 | 120 | 14.671 | 7.9 | 3545 | 463 | 74.0821
790 | 13:08 | 20.382 | 0.2064 | 94.3344 | 272.3428 | 339.0693 | 1.897 | 15.4 | 2508 | 121 | 14.688 | 7.9 | 3576 | 462 | 73.8095
791 | 13:08 | 20.4294 | 0.1849 | 94.4008 | 272.6545 | 339.5118 | 1.902 | 15.4 | 2573 | 121 | 14.707 | 7.9 | 3603 | 463 | 73.8661
792 | 13:08 | 20.4294 | 0.1849 | 94.3994 | 272.9917 | 339.9943 | 1.907 | 15.4 | 2633 | 121 | 14.728 | 7.9 | 3625 | 462 | 73.8095
793 | 13:08 | 20.4294 | 0.1806 | 94.3811 | 273.3232 | 340.3419 | 1.914 | 15.4 | 2694 | 121 | 14.749 | 7.9 | 3651 | 463 | 73.8661
794 | 13:08 | 20.382 | 0.1763 | 94.3106 | 273.6756 | 340.6883 | 1.917 | 15.4 | 2750 | 121 | 14.767 | 7.8 | 3638 | 462 | 73.8095
795 | 13:08 | 20.4294 | 0.1763 | 94.2638 | 274.0056 | 341.0174 | 1.919 | 15.4 | 2801 | 121 | 14.788 | 7.8 | 3650 | 463 | 73.8661
796 | 13:08 | 20.382 | 0.1849 | 94.1808 | 274.349 | 341.3695 | 1.923 | 15.4 | 2853 | 121 | 14.807 | 7.8 | 3661 | 462 | 73.8095
797 | 13:08 | 20.382 | 0.1849 | 94.2631 | 274.7095 | 341.7107 | 1.928 | 15.3 | 2850 | 121 | 14.825 | 7.8 | 3663 | 463 | 73.8661
798 | 13:08 | 20.4294 | 0.1806 | 94.3907 | 275.0582 | 342.0873 | 1.933 | 15.3 | 2898 | 122 | 14.846 | 7.8 | 3673 | 462 | 73.5931
799 | 13:08 | 20.4294 | 0.1806 | 94.4427 | 275.4001 | 342.5161 | 1.936 | 15.2 | 2896 | 122 | 14.87 | 7.8 | 3686 | 463 | 73.6501
800 | 13:08 | 20.4294 | 0.1806 | 94.5172 | 275.7569 | 342.9196 | 1.942 | 15.1 | 2893 | 122 | 14.889 | 7.8 | 3696 | 455 | 73.1868
801 | 13:08 | 20.4294 | 0.1806 | 94.6954 | 276.1095 | 343.3104 | 1.946 | 15 | 2891 | 122 | 14.909 | 7.7 | 3670 | 456 | 73.2456
802 | 13:08 | 20.382 | 0.1978 | 94.8008 | 276.4705 | 343.6946 | 1.95 | 15.1 | 2989 | 122 | 14.93 | 7.7 | 3669 | 455 | 73.1868
803 | 13:08 | 20.382 | 0.1978 | 94.7876 | 276.8232 | 344.0861 | 1.958 | 15.1 | 3038 | 122 | 14.949 | 7.8 | 3692 | 456 | 73.2456
804 | 13:08 | 20.4768 | 0.1978 | 94.8431 | 277.1402 | 344.4639 | 1.962 | 15.2 | 3136 | 122 | 14.966 | 7.8 | 3707 | 455 | 73.1868
805 | 13:08 | 20.382 | 0.1892 | 94.9665 | 277.4485 | 344.8237 | 1.967 | 15.1 | 3123 | 123 | 14.983 | 7.8 | 3745 | 455 | 72.967
806 | 13:08 | 20.4294 | 0.1892 | 95.0362 | 277.7806 | 345.1921 | 1.97 | 15.1 | 3155 | 122 | 15.001 | 7.8 | 3805 | 455 | 73.1868
807 | 13:08 | 20.382 | 0.1849 | 95.1211 | 278.1212 | 345.5387 | 1.973 | 15.1 | 3179 | 123 | 15.018 | 7.8 | 3875 | 455 | 72.967
808 | 13:08 | 20.382 | 0.2021 | 95.2288 | 278.4536 | 345.8848 | 1.981 | 15.2 | 3255 | 123 | 15.03 | 7.8 | 3950 | 454 | 72.9075
809 | 13:08 | 20.382 | 0.2021 | 95.2582 | 278.7421 | 346.1739 | 1.987 | 15.2 | 3274 | 123 | 15.057 | 7.8 | 3968 | 455 | 72.967
810 | 13:08 | 20.382 | 0.1806 | 95.3568 | 279.0115 | 346.4422 | 1.993 | 15.2 | 3296 | 123 | 15.084 | 7.8 | 3959 | 455 | 72.967
811 | 13:08 | 20.382 | 0.1806 | 95.3854 | 279.2775 | 346.6656 | 1.997 | 15.2 | 3320 | 123 | 15.107 | 7.7 | 3912 | 448 | 72.5446
812 | 13:09 | 20.4768 | 0.1892 | 95.5489 | 279.5556 | 346.9337 | 2 | 15.2 | 3353 | 123 | 15.13 | 7.8 | 3922 | 448 | 72.5446
813 | 13:09 | 20.382 | 0.1806 | 95.7566 | 279.8066 | 347.2211 | 2.006 | 15.2 | 3391 | 124 | 15.151 | 7.8 | 3904 | 448 | 72.3214
814 | 13:09 | 20.382 | 0.1892 | 95.9727 | 280.0696 | 347.5418 | 2.01 | 15.2 | 3425 | 120 | 15.171 | 7.7 | 3859 | 448 | 73.2143
815 | 13:09 | 20.382 | 0.1892 | 96.1276 | 280.3229 | 347.7848 | 2.017 | 15.2 | 3455 | 120 | 15.194 | 7.7 | 3851 | 448 | 73.2143
816 | 13:09 | 20.382 | 0.1892 | 96.2766 | 280.5722 | 348.0463 | 2.019 | 15.2 | 3475 | 120 | 15.221 | 7.8 | 3868 | 449 | 73.2739
817 | 13:09 | 20.382 | 0.2021 | 96.4026 | 280.8024 | 348.2808 | 2.022 | 15.2 | 3489 | 120 | 15.242 | 7.8 | 3868 | 449 | 73.2739
818 | 13:09 | 20.382 | 0.2064 | 96.5747 | 281.0115 | 348.5637 | 2.026 | 15.2 | 3498 | 120 | 15.265 | 7.8 | 3875 | 449 | 73.2739
819 | 13:09 | 20.382 | 0.2064 | 96.6732 | 281.2506 | 348.768 | 2.036 | 15.2 | 3505 | 121 | 15.282 | 7.8 | 3888 | 449 | 73.0512
820 | 13:09 | 20.382 | 0.1978 | 96.8176 | 281.4519 | 349.0103 | 2.044 | 15.3 | 3571 | 121 | 15.305 | 7.7 | 3877 | 449 | 73.0512
821 | 13:09 | 20.382 | 0.1892 | 96.9696 | 281.637 | 349.2545 | 2.05 | 15.3 | 3573 | 121 | 15.325 | 7.7 | 3897 | 449 | 73.0512
822 | 13:09 | 20.382 | 0.1892 | 97.0471 | 281.8646 | 349.4872 | 2.057 | 15.2 | 3512 | 121 | 15.348 | 7.7 | 3908 | 443 | 72.6862
823 | 13:09 | 20.4294 | 0.1978 | 97.1289 | 282.057 | 349.6525 | 2.064 | 15.2 | 3513 | 122 | 15.369 | 7.7 | 3910 | 442 | 72.3982
824 | 13:09 | 20.382 | 0.1978 | 97.1123 | 282.2652 | 349.8108 | 2.068 | 15.2 | 3520 | 121 | 15.387 | 7.7 | 3905 | 442 | 72.6244
825 | 13:09 | 20.382 | 0.1978 | 97.2227 | 282.454 | 349.9413 | 2.072 | 15.3 | 3592 | 122 | 15.407 | 7.6 | 3867 | 442 | 72.3982
826 | 13:09 | 20.382 | 0.2064 | 97.3288 | 282.6578 | 350.1319 | 2.078 | 15.3 | 3607 | 122 | 15.426 | 7.6 | 3864 | 442 | 72.3982
827 | 13:09 | 20.382 | 0.2064 | 97.3786 | 282.8548 | 350.3299 | 2.082 | 15.3 | 3621 | 122 | 15.443 | 7.6 | 3870 | 442 | 72.3982
828 | 13:09 | 20.382 | 0.2064 | 97.4211 | 283.1094 | 350.5246 | 2.085 | 15.3 | 3628 | 122 | 15.463 | 7.6 | 3882 | 442 | 72.3982
829 | 13:09 | 20.382 | 0.2107 | 97.4657 | 283.3271 | 350.7285 | 2.089 | 15.2 | 3570 | 122 | 15.483 | 7.6 | 3895 | 442 | 72.3982
830 | 13:09 | 20.382 | 0.2107 | 97.4555 | 283.5428 | 350.9672 | 2.092 | 15.2 | 3572 | 122 | 15.507 | 7.7 | 3924 | 442 | 72.3982
831 | 13:09 | 20.382 | 0.2107 | 97.5828 | 283.7515 | 351.1858 | 2.097 | 15.3 | 3636 | 122 | 15.527 | 7.7 | 3900 | 442 | 72.3982
832 | 13:09 | 20.382 | 0.2193 | 97.6929 | 283.9758 | 351.3557 | 2.102 | 15.3 | 3636 | 122 | 15.547 | 7.7 | 3863 | 442 | 72.3982
833 | 13:09 | 20.382 | 0.215 | 97.8425 | 284.1923 | 351.5112 | 2.106 | 15.1 | 3516 | 122 | 15.569 | 7.7 | 3824 | 435 | 71.954
834 | 13:09 | 20.382 | 0.215 | 97.9625 | 284.4603 | 351.734 | 2.109 | 15 | 3465 | 123 | 15.591 | 7.7 | 3788 | 436 | 71.789
835 | 13:09 | 20.382 | 0.2064 | 98.0409 | 284.7046 | 352.0497 | 2.114 | 15 | 3473 | 122 | 15.612 | 7.7 | 3764 | 435 | 71.954
836 | 13:09 | 20.382 | 0.2107 | 98.0976 | 284.9386 | 352.2639 | 2.117 | 15.1 | 3538 | 123 | 15.633 | 7.7 | 3740 | 436 | 71.789
837 | 13:09 | 20.382 | 0.1978 | 98.2267 | 285.1573 | 352.4205 | 2.12 | 15.2 | 3599 | 122 | 15.657 | 7.7 | 3709 | 435 | 71.954
838 | 13:09 | 20.382 | 0.1978 | 98.2372 | 285.3806 | 352.6529 | 2.124 | 15.3 | 3657 | 123 | 15.679 | 7.7 | 3668 | 436 | 71.789
839 | 13:09 | 20.4294 | 0.1978 | 98.2814 | 285.6345 | 352.893 | 2.128 | 15.3 | 3650 | 123 | 15.702 | 7.7 | 3632 | 435 | 71.7241
840 | 13:09 | 20.4294 | 0.1935 | 98.3432 | 285.8822 | 353.1589 | 2.132 | 15.2 | 3570 | 123 | 15.726 | 7.6 | 3588 | 436 | 71.789
841 | 13:09 | 20.4294 | 0.1935 | 98.4122 | 286.1454 | 353.3417 | 2.137 | 15.2 | 3553 | 123 | 15.751 | 7.6 | 3599 | 436 | 71.789
842 | 13:09 | 20.382 | 0.2064 | 98.4574 | 286.367 | 353.4869 | 2.142 | 15.2 | 3532 | 123 | 15.776 | 7.5 | 3609 | 436 | 71.789
843 | 13:09 | 20.382 | 0.2107 | 98.4834 | 286.6168 | 353.7048 | 2.145 | 15.2 | 3513 | 123 | 15.8 | 7.6 | 3684 | 436 | 71.789
844 | 13:09 | 20.382 | 0.2107 | 98.5335 | 286.8689 | 353.9678 | 2.147 | 15.2 | 3494 | 123 | 15.834 | 7.6 | 3732 | 437 | 71.8535
845 | 13:09 | 20.382 | 0.2193 | 98.6463 | 287.101 | 354.2285 | 2.147 | 15.2 | 3475 | 119 | 15.847 | 7.6 | 3764 | 431 | 72.3898
846 | 13:09 | 20.382 | 0.2408 | 98.6271 | 287.3368 | 354.4367 | 2.148 | 15.2 | 3460 | 119 | 15.873 | 7.6 | 3780 | 430 | 72.3256
847 | 13:09 | 20.382 | 0.2408 | 98.6872 | 287.5721 | 354.6137 | 2.147 | 15.3 | 3510 | 119 | 15.903 | 7.6 | 3783 | 431 | 72.3898
848 | 13:09 | 20.382 | 0.2279 | 98.7275 | 287.8142 | 354.7975 | 2.149 | 15.3 | 3507 | 119 | 15.945 | 7.5 | 3751 | 431 | 72.3898
849 | 13:09 | 20.382 | 0.215 | 98.8058 | 288.0576 | 355.0242 | 2.152 | 15.3 | 3508 | 119 | 15.973 | 7.5 | 3748 | 432 | 72.4537
850 | 13:09 | 20.382 | 0.215 | 98.8233 | 288.3178 | 355.3001 | 2.152 | 15.3 | 3514 | 119 | 15.999 | 7.5 | 3754 | 431 | 72.3898
851 | 13:09 | 20.382 | 0.2193 | 98.8176 | 288.5847 | 355.5432 | 2.154 | 15.2 | 3455 | 119 | 16.026 | 7.4 | 3737 | 432 | 72.4537
852 | 13:09 | 20.382 | 0.2064 | 98.8184 | 288.8651 | 355.778 | 2.159 | 15.2 | 3458 | 119 | 16.052 | 7.3 | 3720 | 432 | 72.4537
853 | 13:09 | 20.382 | 0.2064 | 98.8726 | 289.1071 | 356.0424 | 2.162 | 15.1 | 3405 | 119 | 16.08 | 7.3 | 3726 | 432 | 72.4537
854 | 13:09 | 20.382 | 0.2064 | 98.8537 | 289.3434 | 356.2483 | 2.166 | 15.1 | 3410 | 119 | 16.109 | 7.3 | 3728 | 432 | 72.4537
855 | 13:09 | 15.4998 | 0.2193 | 98.9602 | 289.5558 | 356.5038 | 2.167 | 15.2 | 3479 | 119 | 16.139 | 7.3 | 3724 | 433 | 72.5173
856 | 13:09 | 20.382 | 0.2107 | 99.0902 | 289.7954 | 356.7091 | 2.171 | 15.3 | 3547 | 119 | 16.172 | 7.2 | 3693 | 426 | 72.0657
857 | 13:09 | 20.382 | 0.2408 | 99.1882 | 290.0211 | 356.9146 | 2.17 | 15.3 | 3550 | 118 | 16.198 | 7.2 | 3690 | 427 | 72.3653
858 | 13:09 | 20.382 | 0.2408 | 99.3143 | 290.2483 | 357.2594 | 2.175 | 15.4 | 3607 | 119 | 16.229 | 7.1 | 3671 | 427 | 72.1311
859 | 13:09 | 20.4294 | 0.2193 | 99.3697 | 290.4792 | 357.4836 | 2.178 | 15.4 | 3594 | 119 | 16.263 | 7 | 3657 | 428 | 72.1963
860 | 13:09 | 20.4294 | 0.2193 | 99.4507 | 290.7276 | 357.6724 | 2.181 | 15.4 | 3575 | 119 | 16.298 | 7 | 3687 | 427 | 72.1311
861 | 13:09 | 20.382 | 0.215 | 99.5508 | 290.9592 | 357.8981 | 2.184 | 15.4 | 3553 | 119 | 16.331 | 7 | 3727 | 428 | 72.1963
862 | 13:09 | 20.382 | 0.2236 | 99.6569 | 291.2081 | 358.1859 | 2.187 | 15.3 | 3471 | 119 | 16.367 | 7 | 3762 | 428 | 72.1963
863 | 13:09 | 20.382 | 0.2322 | 99.7794 | 291.4373 | 358.4225 | 2.188 | 15.3 | 3452 | 119 | 16.4 | 7 | 3796 | 429 | 72.2611
864 | 13:09 | 20.382 | 0.2322 | 99.8743 | 291.6906 | 358.6942 | 2.191 | 15.3 | 3440 | 119 | 16.434 | 7 | 3825 | 429 | 72.2611
865 | 13:09 | 20.382 | 0.2193 | 99.9734 | 291.9552 | 358.9827 | 2.198 | 15.4 | 3491 | 119 | 16.474 | 7 | 3859 | 430 | 72.3256
866 | 13:09 | 20.382 | 0.2193 | 100.1262 | 292.2055 | 359.268 | 2.202 | 15.4 | 3485 | 119 | 16.512 | 6.9 | 3876 | 430 | 72.3256
867 | 13:09 | 20.4294 | 0.2193 | 100.1873 | 292.4385 | 359.471 | 2.208 | 15.4 | 3489 | 119 | 16.551 | 6.9 | 3937 | 431 | 72.3898
868 | 13:09 | 20.4294 | 0.2408 | 100.256 | 292.6444 | 359.6956 | 2.213 | 15.4 | 3489 | 119 | 16.583 | 6.9 | 4007 | 424 | 71.934
869 | 13:09 | 20.382 | 0.2107 | 100.3289 | 292.8544 | 359.9185 | 2.217 | 15.4 | 3498 | 119 | 16.621 | 6.8 | 4045 | 425 | 72
870 | 13:09 | 20.382 | 0.2107 | 100.3663 | 293.0825 | 360.2297 | 2.221 | 15.3 | 3443 | 119 | 16.657 | 6.7 | 4076 | 425 | 72
871 | 13:09 | 20.382 | 0.2064 | 100.4032 | 293.3029 | 360.4903 | 2.225 | 15.3 | 3454 | 119 | 16.691 | 6.6 | 4102 | 426 | 72.0657
872 | 13:10 | 20.382 | 0.2064 | 100.4311 | 293.506 | 360.7247 | 2.231 | 15.3 | 3470 | 119 | 16.727 | 6.6 | 4154 | 426 | 72.0657
873 | 13:10 | 20.4294 | 0.2064 | 100.5238 | 293.6964 | 360.9201 | 2.235 | 15.3 | 3496 | 120 | 16.759 | 6.5 | 4182 | 427 | 71.897
874 | 13:10 | 20.4294 | 0.2064 | 100.6111 | 293.9068 | 361.1748 | 2.239 | 15.3 | 3526 | 120 | 16.792 | 6.5 | 4240 | 426 | 71.831
875 | 13:10 | 20.4294 | 0.2107 | 100.7379 | 294.1269 | 361.4274 | #N/A | #N/A | / | / | #N/A | #N/A | #N/A | #N/A | /
876 | 13:10 | 20.4294 | 0.2107 | 100.7246 | 294.3044 | 361.6374 | 2.245 | 15.3 | 3563 | 120 | 16.825 | 6.4 | 4263 | 427 | 71.897
877 | 13:10 | 20.4294 | 0.2752 | 100.7036 | 294.4725 | 361.8058 | 2.25 | 15.3 | 3601 | 120 | 16.861 | 6.4 | 4304 | 427 | 71.897
878 | 13:10 | 20.4294 | 0.2279 | 100.7566 | 294.6766 | 362.0026 | 2.256 | 15.2 | 3574 | 120 | 16.894 | 6.3 | 4304 | 428 | 71.9626
879 | 13:10 | 20.4294 | 0.2279 | 100.7847 | 294.8455 | 362.1133 | 2.261 | 15.1 | 3552 | 120 | 16.93 | 6.2 | 4291 | 423 | 71.6312
880 | 13:10 | 20.4294 | 0.215 | 100.7907 | 294.9563 | 362.2501 | 2.263 | 15 | 3535 | 117 | 16.962 | 6.2 | 4297 | 423 | 72.3404
881 | 13:10 | 20.4294 | 0.215 | 100.8193 | 295.0989 | 362.3769 | 2.27 | 14.9 | 3522 | 117 | 16.995 | 6.2 | 4295 | 423 | 72.3404
882 | 13:10 | 20.382 | 0.2279 | 100.7153 | 295.2338 | 362.4893 | 2.272 | 14.8 | 3516 | 117 | 17.027 | 6.2 | 4290 | 423 | 72.3404
883 | 13:10 | 20.382 | 0.2451 | 100.6107 | 295.3923 | 362.5586 | 2.277 | 14.9 | 3627 | 117 | 17.057 | 6.2 | 4291 | 424 | 72.4057
884 | 13:10 | 20.382 | 0.2451 | 100.537 | 295.5235 | 362.6727 | 2.277 | 14.9 | 3678 | 117 | 17.088 | 6.2 | 4299 | 424 | 72.4057
885 | 13:10 | 20.382 | 0.2451 | 100.3756 | 295.6665 | 362.7993 | 2.279 | 15 | 3781 | 117 | 17.117 | 6.3 | 4340 | 424 | 72.4057
886 | 13:10 | 20.382 | 0.2408 | 100.2353 | 295.7867 | 362.8766 | 2.281 | 15.1 | 3874 | 117 | 17.149 | 6.4 | 4387 | 424 | 72.4057
887 | 13:10 | 20.382 | 0.2365 | 100.1172 | 295.9193 | 363.0057 | 2.283 | 15.1 | 3888 | 117 | 17.18 | 6.4 | 4397 | 424 | 72.4057
888 | 13:10 | 20.382 | 0.2322 | 100.0926 | 296.0657 | 363.0519 | 2.286 | 15.1 | 3900 | 117 | 17.207 | 6.3 | 4367 | 424 | 72.4057
889 | 13:10 | 20.382 | 0.2408 | 100.0398 | 296.2209 | 363.1095 | 2.29 | 15.1 | 3900 | 117 | 17.233 | 6.3 | 4352 | 424 | 72.4057
890 | 13:10 | 20.4294 | 0.2408 | 100.0512 | 296.3594 | 363.202 | 2.293 | 15 | 3840 | 117 | 17.265 | 6.3 | 4314 | 419 | 72.0764
891 | 13:10 | 20.4294 | 0.2408 | 99.9968 | 296.5145 | 363.2902 | 2.296 | 15 | 3845 | 117 | 17.293 | 6.3 | 4259 | 419 | 72.0764
892 | 13:10 | 20.4294 | 0.2408 | 99.9216 | 296.6647 | 363.3818 | 2.299 | 15 | 3855 | 117 | 17.322 | 6.3 | 4201 | 419 | 72.0764
893 | 13:10 | 20.382 | 0.2365 | 99.9246 | 296.7843 | 363.5021 | 2.301 | 15 | 3868 | 117 | 17.348 | 6.3 | 4153 | 419 | 72.0764
894 | 13:10 | 20.382 | 0.2752 | 99.9407 | 296.9302 | 363.6138 | 2.302 | 15 | 3881 | 117 | 17.376 | 6.3 | 4123 | 419 | 72.0764
895 | 13:10 | 20.382 | 0.2623 | 99.9555 | 297.1057 | 363.6806 | 2.304 | 15 | 3893 | 117 | 17.404 | 6.3 | 4112 | 419 | 72.0764
896 | 13:10 | 20.382 | 0.2623 | 99.9791 | 297.2478 | 363.7947 | 2.306 | 15 | 3896 | 117 | 17.435 | 6.3 | 4110 | 420 | 72.1429
897 | 13:10 | 20.382 | 0.2967 | 99.9765 | 297.3895 | 363.946 | 2.306 | 15 | 3888 | 116 | 17.464 | 6.3 | 4104 | 419 | 72.315
898 | 13:10 | 20.382 | 0.2967 | 99.9428 | 297.5389 | 364.0318 | 2.31 | 15 | 3871 | 117 | 17.495 | 6.3 | 4081 | 420 | 72.1429
899 | 13:10 | 20.4294 | 0.2408 | 99.9154 | 297.6947 | 364.1157 | 2.314 | 15 | 3850 | 117 | 17.519 | 6.3 | 4037 | 420 | 72.1429
900 | 13:10 | 20.382 | 0.2408 | 99.9434 | 297.8292 | 364.2341 | 2.318 | 15 | 3830 | 117 | 17.545 | 6.4 | 3997 | 420 | 72.1429
901 | 13:10 | 20.382 | 0.2408 | 99.9075 | 297.9791 | 364.3615 | 2.321 | 15 | 3808 | 116 | 17.571 | 6.4 | 3921 | 414 | 71.9807
902 | 13:10 | 20.4294 | 0.2408 | 99.8858 | 298.1053 | 364.4256 | 2.323 | 15 | 3805 | 117 | 17.6 | 6.4 | 3850 | 415 | 71.8072
903 | 13:10 | 20.382 | 0.2322 | 99.9142 | 298.2404 | 364.4839 | 2.325 | 15 | 3795 | 116 | 17.627 | 6.4 | 3795 | 415 | 72.0482
904 | 13:10 | 20.382 | 0.2322 | 99.8748 | 298.3651 | 364.594 | 2.326 | 15 | 3791 | 116 | 17.65 | 6.4 | 3759 | 415 | 72.0482
905 | 13:10 | 20.382 | 0.2494 | 99.8817 | 298.5115 | 364.6774 | 2.33 | 15 | 3780 | 117 | 17.675 | 6.4 | 3738 | 415 | 71.8072
906 | 13:10 | 20.382 | 0.2236 | 99.9188 | 298.6241 | 364.7543 | 2.333 | 15 | 3746 | 116 | 17.701 | 6.4 | 3718 | 415 | 72.0482
907 | 13:10 | 20.382 | 0.2236 | 99.9617 | 298.7311 | 364.8481 | 2.338 | 15 | 3711 | 116 | 17.727 | 6.3 | 3677 | 415 | 72.0482
908 | 13:10 | 20.382 | 0.2322 | 99.9761 | 298.8427 | 364.9114 | 2.342 | 15 | 3676 | 117 | 17.753 | 6.3 | 3666 | 415 | 71.8072
909 | 13:10 | 20.382 | 0.2193 | 100.0476 | 298.9943 | 365.009 | 2.344 | 15 | 3640 | 116 | 17.777 | 6.3 | 3668 | 415 | 72.0482
910 | 13:10 | 20.382 | 0.2193 | 100.0412 | 299.1133 | 365.0856 | 2.345 | 15 | 3605 | 116 | 17.802 | 6.4 | 3710 | 416 | 72.1154
911 | 13:10 | 20.382 | 0.2193 | 99.9868 | 299.2377 | 365.1652 | 2.346 | 15 | 3575 | 116 | 17.828 | 6.4 | 3731 | 416 | 72.1154
912 | 13:10 | 20.382 | 0.2193 | 100.0375 | 299.336 | 365.2031 | 2.349 | 15 | 3548 | 116 | 17.856 | 6.4 | 3744 | 416 | 72.1154
913 | 13:10 | 20.382 | 0.2451 | 100.0768 | 299.4426 | 365.2384 | 2.35 | 15 | 3525 | 113 | 17.882 | 6.4 | 3740 | 411 | 72.5061
914 | 13:10 | 20.382 | 0.2451 | 100.0794 | 299.5423 | 365.2903 | 2.35 | 14.9 | 3447 | 113 | 17.909 | 6.5 | 3744 | 411 | 72.5061
915 | 13:10 | 20.382 | 0.2279 | 100.1015 | 299.6678 | 365.3754 | 2.349 | 15 | 3488 | 113 | 17.936 | 6.5 | 3713 | 411 | 72.5061
916 | 13:10 | 20.4294 | 0.2322 | 100.0938 | 299.7815 | 365.4105 | 2.354 | 15 | 3478 | 113 | 17.966 | 6.5 | 3682 | 411 | 72.5061
917 | 13:10 | 20.382 | 0.2279 | 100.117 | 299.8919 | 365.4333 | 2.356 | 15 | 3473 | 113 | 18 | 6.5 | 3659 | 412 | 72.5728
918 | 13:10 | 20.382 | 0.2236 | 100.072 | 299.9866 | 365.4659 | 2.356 | 15 | 3468 | 113 | 18.014 | 6.5 | 3645 | 411 | 72.5061
919 | 13:10 | 20.382 | 0.2193 | 100.0092 | 300.1029 | 365.553 | 2.36 | 15.1 | 3518 | 113 | 18.045 | 6.5 | 3640 | 412 | 72.5728
920 | 13:10 | 20.382 | 0.2107 | 100.0199 | 300.2017 | 365.6429 | 2.363 | 15.1 | 3505 | 113 | 18.072 | 6.5 | 3640 | 411 | 72.5061
921 | 13:10 | 20.382 | 0.2107 | 100.0025 | 300.319 | 365.6946 | 2.366 | 15 | 3425 | 113 | 18.103 | 6.5 | 3646 | 412 | 72.5728
922 | 13:10 | 20.382 | 0.2236 | 100.0155 | 300.4174 | 365.7536 | 2.367 | 15 | 3400 | 113 | 18.13 | 6.5 | 3668 | 412 | 72.5728
923 | 13:10 | 20.382 | 0.2236 | 100.0316 | 300.4941 | 365.7657 | 2.37 | 15 | 3378 | 113 | 18.163 | 6.5 | 3711 | 412 | 72.5728
924 | 13:10 | 20.382 | 0.2193 | 100.0705 | 300.5702 | 365.8056 | 2.37 | 15.1 | 3418 | 113 | 18.194 | 6.5 | 3780 | 412 | 72.5728
925 | 13:10 | 20.382 | 0.2193 | 100.1349 | 300.6704 | 365.8528 | 2.372 | 15.1 | 3401 | 112 | 18.225 | 6.5 | 3875 | 407 | 72.4816
926 | 13:10 | 20.382 | 0.2279 | 100.2362 | 300.7982 | 365.9422 | 2.374 | 15.2 | 3446 | 112 | 18.257 | 6.5 | 3966 | 407 | 72.4816
927 | 13:10 | 20.382 | 0.2279 | 100.3024 | 300.9023 | 365.977 | 2.378 | 15.3 | 3492 | 112 | 18.288 | 6.6 | 4072 | 408 | 72.549
928 | 13:10 | 20.382 | 0.2279 | 100.3036 | 300.9662 | 365.9521 | 2.382 | 15.3 | 3477 | 113 | 18.32 | 6.6 | 4121 | 407 | 72.2359
929 | 13:10 | 20.382 | 0.2279 | 100.3972 | 301.0543 | 365.9377 | 2.387 | 15.3 | 3468 | 112 | 18.351 | 6.5 | 4106 | 408 | 72.549
930 | 13:10 | 20.382 | 0.2193 | 100.5114 | 301.1934 | 365.9933 | 2.393 | 15.3 | 3473 | 113 | 18.382 | 6.5 | 4095 | 408 | 72.3039
931 | 13:10 | 20.382 | 0.2322 | 100.5657 | 301.2796 | 366.0551 | 2.4 | 15.3 | 3485 | 113 | 18.412 | 6.4 | 4049 | 409 | 72.3716
932 | 13:11 | 20.382 | 0.2408 | 100.6093 | 301.3527 | 366.043 | 2.407 | 15.4 | 3580 | 113 | 18.447 | 6.4 | 4038 | 408 | 72.3039
933 | 13:11 | 20.382 | 0.2451 | 100.7041 | 301.4287 | 366.0784 | 2.414 | 15.3 | 3542 | 113 | 18.485 | 6.4 | 4045 | 409 | 72.3716
934 | 13:11 | 20.5242 | 0.2494 | 100.8561 | 301.528 | 366.1669 | 2.422 | 15.3 | 3568 | 114 | 18.518 | 6.4 | 4075 | 409 | 72.1271
935 | 13:11 | 20.5242 | 0.2494 | 100.9521 | 301.6393 | 366.2525 | 2.432 | 15.3 | 3587 | 114 | 18.569 | 6.4 | 4121 | 410 | 72.1951
936 | 13:11 | 20.382 | 0.2451 | 100.9814 | 301.7297 | 366.2376 | 2.436 | 15.3 | 3598 | 114 | 18.604 | 6.3 | 4151 | 410 | 72.1951
937 | 13:11 | 20.382 | 0.2451 | 101.0465 | 301.8192 | 366.2333 | 2.443 | 15.3 | 3612 | 114 | 18.638 | 6.3 | 4215 | 405 | 71.8519
938 | 13:11 | 20.4294 | 0.2408 | 101.0544 | 301.9013 | 366.2285 | 2.449 | 15.3 | 3617 | 114 | 18.673 | 6.3 | 4277 | 405 | 71.8519
939 | 13:11 | 20.382 | 0.2451 | 100.9914 | 302.0088 | 366.2797 | 2.455 | 15.3 | 3635 | 115 | 18.706 | 6.3 | 4329 | 406 | 71.6749
940 | 13:11 | 20.382 | 0.2451 | 100.9961 | 302.147 | 366.3867 | 2.462 | 15.2 | 3593 | 115 | 18.74 | 6.3 | 4365 | 406 | 71.6749
941 | 13:11 | 20.382 | 0.2451 | 101.0545 | 302.2293 | 366.4764 | 2.47 | 15.2 | 3617 | 115 | 18.771 | 6.3 | 4385 | 406 | 71.6749
942 | 13:11 | 20.382 | 0.2451 | 101.1343 | 302.3255 | 366.4729 | 2.48 | 15.2 | 3658 | 115 | 18.801 | 6.2 | 4368 | 406 | 71.6749
943 | 13:11 | 20.382 | 0.2279 | 101.1857 | 302.4283 | 366.4924 | 2.486 | 15.1 | 3637 | 115 | 18.83 | 6.1 | 4367 | 406 | 71.6749
944 | 13:11 | 20.382 | 0.2408 | 101.2314 | 302.5218 | 366.5289 | 2.491 | 15 | 3625 | 115 | 18.856 | 6 | 4390 | 406 | 71.6749
945 | 13:11 | 20.382 | 0.2451 | 101.2992 | 302.6222 | 366.5421 | 2.496 | 14.9 | 3609 | 116 | 18.878 | 6.1 | 4491 | 407 | 71.4988
946 | 13:11 | 20.4294 | 0.2451 | 101.2806 | 302.7045 | 366.5557 | 2.5 | 14.9 | 3660 | 116 | 18.901 | 6 | 4535 | 406 | 71.4286
947 | 13:11 | 20.4294 | 0.2408 | 101.3483 | 302.7975 | 366.6102 | 2.504 | 14.8 | 3640 | 116 | 18.924 | 6 | 4591 | 407 | 71.4988
948 | 13:11 | 20.4294 | 0.2408 | 101.4189 | 302.888 | 366.6617 | 2.508 | 14.8 | 3688 | 116 | 18.948 | 6 | 4612 | 406 | 71.4286
949 | 13:11 | 20.382 | 0.2408 | 101.4488 | 302.9713 | 366.6702 | 2.514 | 14.8 | 3735 | 116 | 18.967 | 6 | 4591 | 401 | 71.0723
950 | 13:11 | 20.382 | 0.2408 | 101.4354 | 303.0688 | 366.6935 | 2.517 | 14.8 | 3795 | 113 | 18.988 | 6 | 4536 | 402 | 71.8905
951 | 13:11 | 20.382 | 0.2494 | 101.4062 | 303.1571 | 366.7215 | 2.52 | 14.8 | 3856 | 113 | 19.005 | 6.1 | 4484 | 401 | 71.8204
952 | 13:11 | 20.382 | 0.2494 | 101.4069 | 303.2365 | 366.7105 | 2.518 | 14.8 | 3916 | 112 | 19.02 | 6.1 | 4390 | 402 | 72.1393
953 | 13:11 | 20.382 | 0.258 | 101.4591 | 303.3169 | 366.7276 | 2.521 | 14.7 | 3909 | 113 | 19.035 | 6.1 | 4293 | 401 | 71.8204
954 | 13:11 | 20.382 | 0.258 | 101.6105 | 303.3868 | 366.7663 | 2.524 | 14.7 | 3950 | 112 | 19.052 | 6.1 | 4198 | 401 | 72.0698
955 | 13:11 | 20.382 | 0.2408 | 101.5898 | 303.464 | 366.7627 | 2.53 | 14.7 | 3979 | 113 | 19.069 | 6.2 | 4135 | 401 | 71.8204
956 | 13:11 | 20.382 | 0.2408 | 101.711 | 303.5674 | 366.8345 | 2.531 | 14.7 | 3992 | 112 | 19.085 | 6.3 | 4082 | 401 | 72.0698
957 | 13:11 | 20.382 | 0.2408 | 101.7997 | 303.67 | 366.9262 | 2.532 | 14.7 | 3987 | 113 | 19.098 | 6.4 | 4049 | 400 | 71.75
958 | 13:11 | 20.382 | 0.2408 | 101.8893 | 303.7591 | 366.9782 | 2.534 | 14.7 | 3968 | 112 | 19.113 | 6.5 | 4040 | 401 | 72.0698
959 | 13:11 | 20.382 | 0.2451 | 101.9703 | 303.8255 | 367.0121 | 2.533 | 14.8 | 4004 | 112 | 19.126 | 6.6 | 4052 | 400 | 72
960 | 13:11 | 20.382 | 0.2666 | 102.0255 | 303.896 | 367.03 | 2.534 | 14.8 | 3972 | 112 | 19.139 | 6.6 | 4040 | 400 | 72
961 | 13:11 | 20.382 | 0.2666 | 102.0882 | 303.9641 | 367.0218 | 2.533 | 14.8 | 3933 | 112 | 19.153 | 6.7 | 4037 | 400 | 72
962 | 13:11 | 20.382 | 0.2322 | 102.1372 | 304.0424 | 367.0571 | 2.534 | 14.9 | 3954 | 112 | 19.168 | 6.8 | 4000 | 395 | 71.6456
963 | 13:11 | 20.382 | 0.2322 | 102.2006 | 304.0997 | 367.0369 | 2.534 | 15 | 3968 | 112 | 19.183 | 6.8 | 3897 | 394 | 71.5736
964 | 13:11 | 20.382 | 0.258 | 102.2224 | 304.124 | 367.0167 | 2.535 | 15.1 | 3991 | 112 | 19.2 | 6.8 | 3767 | 395 | 71.6456
965 | 13:11 | 20.382 | 0.258 | 102.3268 | 304.1542 | 366.9969 | 2.535 | 15.1 | 3944 | 112 | 19.215 | 6.8 | 3629 | 394 | 71.5736
966 | 13:11 | 20.382 | 0.2537 | 102.4166 | 304.2169 | 367.0056 | 2.535 | 15.2 | 3963 | 112 | 19.234 | 6.8 | 3497 | 394 | 71.5736
967 | 13:11 | 20.382 | 0.2537 | 102.498 | 304.2306 | 366.9696 | 2.537 | 15.2 | 3908 | 111 | 19.25 | 6.8 | 3380 | 394 | 71.8274
968 | 13:11 | 20.382 | 0.2494 | 102.4825 | 304.2597 | 366.917 | 2.538 | 15.2 | 3856 | 111 | 19.266 | 6.9 | 3308 | 394 | 71.8274
969 | 13:11 | 20.382 | 0.2752 | 102.5162 | 304.2934 | 366.8313 | 2.537 | 15.2 | 3791 | 111 | 19.282 | 7 | 3255 | 394 | 71.8274
970 | 13:11 | 20.382 | 0.2752 | 102.589 | 304.3328 | 366.7857 | 2.536 | 15.2 | 3715 | 111 | 19.3 | 7 | 3191 | 394 | 71.8274
971 | 13:11 | 20.382 | 0.2838 | 102.7218 | 304.3789 | 366.7433 | 2.536 | 15.3 | 3692 | 111 | 19.324 | 7 | 3131 | 394 | 71.8274
972 | 13:11 | 20.4294 | 0.2752 | 102.7805 | 304.379 | 366.7094 | 2.533 | 15.3 | 3603 | 111 | 19.345 | 6.9 | 3021 | 394 | 71.8274
973 | 13:11 | 20.4294 | 0.2752 | 102.8044 | 304.3965 | 366.6557 | 2.532 | 15.3 | 3514 | 110 | 19.367 | 6.8 | 2971 | 394 | 72.0812
974 | 13:11 | 20.382 | 0.2881 | 102.8733 | 304.4445 | 366.5907 | 2.534 | 15.3 | 3429 | 110 | 19.386 | 6.8 | 2880 | 394 | 72.0812
975 | 13:11 | 20.382 | 0.2408 | 102.9128 | 304.4541 | 366.5317 | 2.535 | 15.4 | 3410 | 110 | 19.404 | 6.8 | 2829 | 393 | 72.0102
976 | 13:11 | 20.382 | 0.2537 | 103.0298 | 304.4995 | 366.4476 | 2.535 | 15.4 | 3337 | 110 | 19.423 | 6.8 | 2796 | 389 | 71.7224
977 | 13:11 | 20.382 | 0.2537 | 103.0654 | 304.5437 | 366.3751 | 2.535 | 15.4 | 3264 | 110 | 19.443 | 6.7 | 2769 | 388 | 71.6495
978 | 13:11 | 20.382 | 0.258 | 103.1507 | 304.5857 | 366.3483 | 2.534 | 15.5 | 3258 | 110 | 19.463 | 6.7 | 2788 | 389 | 71.7224
979 | 13:11 | 20.382 | 0.2451 | 103.2439 | 304.638 | 366.3223 | 2.538 | 15.5 | 3187 | 110 | 19.485 | 6.8 | 2845 | 388 | 71.6495
980 | 13:11 | 20.382 | 0.2451 | 103.236 | 304.7104 | 366.2991 | 2.537 | 15.5 | 3118 | 110 | 19.503 | 6.8 | 2889 | 389 | 71.7224
981 | 13:11 | 20.382 | 0.258 | 103.3295 | 304.7774 | 366.2615 | 2.54 | 15.5 | 3050 | 110 | 19.522 | 6.7 | 2916 | 388 | 71.6495
982 | 13:11 | 20.382 | 0.2752 | 103.3547 | 304.8195 | 366.2212 | 2.547 | 15.5 | 2981 | 110 | 19.544 | 6.7 | 2962 | 389 | 71.7224
983 | 13:11 | 20.382 | 0.2752 | 103.4085 | 304.8798 | 366.1825 | 2.548 | 15.5 | 2930 | 110 | 19.565 | 6.6 | 2990 | 388 | 71.6495
984 | 13:11 | 20.382 | 0.258 | 103.4406 | 304.9514 | 366.1304 | 2.55 | 15.5 | 2885 | 110 | 19.583 | 6.7 | 3055 | 389 | 71.7224
985 | 13:11 | 20.382 | 0.258 | 103.4725 | 304.9876 | 366.1106 | 2.55 | 15.5 | 2850 | 110 | 19.604 | 6.7 | 3097 | 389 | 71.7224
986 | 13:11 | 20.382 | 0.258 | 103.56 | 305.0446 | 366.133 | 2.551 | 15.5 | 2829 | 110 | 19.628 | 6.7 | 3134 | 389 | 71.7224
987 | 13:11 | 20.382 | 0.258 | 103.5976 | 305.0604 | 366.0946 | 2.552 | 15.6 | 2866 | 109 | 19.65 | 6.7 | 3169 | 389 | 71.9794
988 | 13:11 | 20.382 | 0.2623 | 103.6209 | 305.0818 | 366.024 | 2.553 | 15.6 | 2864 | 109 | 19.667 | 6.6 | 3184 | 388 | 71.9072
989 | 13:11 | 20.9982 | 0.3139 | 103.6756 | 305.1103 | 365.9921 | 2.554 | 15.6 | 2862 | 109 | 19.688 | 6.6 | 3226 | 389 | 71.9794
990 | 13:11 | 20.9982 | 0.301 | 103.74 | 305.1619 | 366.0324 | 2.558 | 15.6 | 2861 | 109 | 19.706 | 6.5 | 3246 | 388 | 71.9072
991 | 13:11 | 21.5196 | 0.4128 | 103.8102 | 305.2334 | 366.0485 | 2.562 | 15.5 | 2814 | 109 | 19.724 | 6.6 | 3306 | 384 | 71.6146
992 | 13:12 | 21.5196 | 0.4128 | 103.8443 | 305.2801 | 366.0221 | 2.564 | 15.5 | 2816 | 109 | 19.742 | 6.5 | 3310 | 383 | 71.5405
993 | 13:12 | 21.4722 | 0.4128 | 103.8097 | 305.2947 | 366.0164 | 2.564 | 15.5 | 2830 | 109 | 19.762 | 6.5 | 3320 | 384 | 71.6146
994 | 13:12 | 21.5196 | 0.4128 | 103.8134 | 305.3064 | 365.9935 | 2.563 | 15.4 | 2805 | 106 | 19.78 | 6.5 | 3313 | 383 | 72.3238
995 | 13:12 | 21.5196 | 0.3698 | 103.8245 | 305.3346 | 366.0084 | 2.566 | 15.4 | 2832 | 106 | 19.8 | 6.5 | 3298 | 384 | 72.3958
996 | 13:12 | 21.4722 | 0.3698 | 103.9147 | 305.3988 | 366.0464 | 2.57 | 15.4 | 2850 | 106 | 19.822 | 6.5 | 3282 | 383 | 72.3238
997 | 13:12 | 21.4722 | 0.3956 | 103.9696 | 305.4831 | 366.0167 | 2.572 | 15.4 | 2878 | 106 | 19.841 | 6.4 | 3247 | 384 | 72.3958
998 | 13:12 | 21.4722 | 0.3741 | 104.0387 | 305.5497 | 366.0002 | 2.574 | 15.4 | 2898 | 106 | 19.86 | 6.5 | 3264 | 383 | 72.3238
999 | 13:12 | 21.4722 | 0.3741 | 104.122 | 305.5762 | 366.0124 | 2.58 | 15.4 | 2916 | 107 | 19.883 | 6.5 | 3264 | 384 | 72.1354
1000 | 13:12 | 21.4722 | 0.3698 | 104.1325 | 305.6266 | 366.0554 | 2.581 | 15.4 | 2923 | 106 | 19.898 | 6.5 | 3266 | 383 | 72.3238
1001 | 13:12 | 21.4722 | 0.3956 | 104.0696 | 305.6414 | 366.056 | 2.583 | 15.4 | 2932 | 106 | 19.918 | 6.6 | 3286 | 383 | 72.3238
1002 | 13:12 | 21.4722 | 0.3612 | 104.0957 | 305.688 | 366.0756 | 2.582 | 15.4 | 2937 | 106 | 19.934 | 6.6 | 3270 | 383 | 72.3238
1003 | 13:12 | 21.4722 | 0.3612 | 104.1179 | 305.7211 | 366.0899 | 2.583 | 15.4 | 2944 | 106 | 19.95 | 6.5 | 3220 | 383 | 72.3238
1004 | 13:12 | 21.4722 | 0.3784 | 104.073 | 305.7841 | 366.1518 | 2.585 | 15.4 | 2946 | 106 | 19.967 | 6.5 | 3182 | 383 | 72.3238
1005 | 13:12 | 21.4722 | 0.3784 | 104.1559 | 305.8333 | 366.1975 | 2.588 | 15.4 | 2944 | 106 | 19.982 | 6.4 | 3119 | 378 | 71.9577
1006 | 13:12 | 21.4722 | 0.3483 | 104.2249 | 305.8738 | 366.1799 | 2.588 | 15.4 | 2950 | 106 | 20.001 | 6.4 | 3084 | 378 | 71.9577
1007 | 13:12 | 21.5196 | 0.3268 | 104.2692 | 305.9276 | 366.173 | 2.592 | 15.4 | 2948 | 106 | 20.011 | 6.4 | 3057 | 378 | 71.9577
1008 | 13:12 | 21.4722 | 0.3397 | 104.3024 | 305.978 | 366.1816 | 2.592 | 15.4 | 2946 | 106 | 20.021 | 6.4 | 3046 | 377 | 71.8833
1009 | 13:12 | 21.4722 | 0.344 | 104.3242 | 306.0281 | 366.194 | 2.597 | 15.4 | 2942 | 106 | 20.031 | 6.4 | 3039 | 377 | 71.8833
1010 | 13:12 | 21.4722 | 0.344 | 104.3249 | 306.0826 | 366.2035 | 2.596 | 15.3 | 2878 | 106 | 20.042 | 6.5 | 3053 | 377 | 71.8833
1011 | 13:12 | 21.4722 | 0.344 | 104.3734 | 306.1526 | 366.2242 | 2.595 | 15.3 | 2866 | 106 | 20.053 | 6.5 | 3042 | 377 | 71.8833
1012 | 13:12 | 21.4722 | 0.3354 | 104.4658 | 306.1942 | 366.226 | 2.594 | 15.3 | 2854 | 105 | 20.062 | 6.6 | 3044 | 376 | 72.0745
1013 | 13:12 | 21.4722 | 0.344 | 104.5491 | 306.2437 | 366.1901 | #N/A | #N/A | / | / | #N/A | #N/A | #N/A | #N/A | /
1014 | 13:12 | 21.4722 | 0.3354 | 104.5724 | 306.2661 | 366.1445 | 2.589 | 15.4 | 2892 | 105 | 20.065 | 6.6 | 3020 | 376 | 72.0745
1015 | 13:12 | 21.4722 | 0.3397 | 104.6437 | 306.2712 | 366.1461 | 2.587 | 15.4 | 2883 | 105 | 20.068 | 6.6 | 2993 | 376 | 72.0745
1016 | 13:12 | 21.4722 | 0.3397 | 104.6971 | 306.3045 | 366.1427 | 2.586 | 15.4 | 2873 | 105 | 20.064 | 6.7 | 2993 | 376 | 72.0745
1017 | 13:12 | 21.4722 | 0.3397 | 104.7308 | 306.363 | 366.0854 | 2.586 | 15.5 | 2914 | 105 | 20.064 | 6.7 | 2976 | 375 | 72
1018 | 13:12 | 21.4722 | 0.3354 | 104.8065 | 306.4003 | 366.045 | 2.585 | 15.5 | 2900 | 105 | 20.059 | 6.8 | 2979 | 375 | 72
1019 | 13:12 | 21.4722 | 0.3311 | 104.8093 | 306.442 | 366.0048 | 2.582 | 15.6 | 2938 | 104 | 20.062 | 6.8 | 2954 | 374 | 72.1925
1020 | 13:12 | 21.4722 | 0.3311 | 104.8868 | 306.4632 | 365.9399 | 2.579 | 15.6 | 2920 | 104 | 20.064 | 6.9 | 2928 | 374 | 72.1925
1021 | 13:12 | 21.4722 | 0.3053 | 104.8763 | 306.458 | 365.8985 | 2.576 | 15.6 | 2898 | 104 | 20.066 | 7 | 2893 | 369 | 71.8157
1022 | 13:12 | 21.4722 | 0.3311 | 104.8789 | 306.4853 | 365.8865 | 2.572 | 15.6 | 2877 | 104 | 20.066 | 7 | 2836 | 369 | 71.8157
1023 | 13:12 | 21.4722 | 0.3354 | 104.9164 | 306.4921 | 365.8821 | 2.569 | 15.6 | 2857 | 103 | 20.069 | 7.1 | 2805 | 368 | 72.0109
1024 | 13:12 | 21.4722 | 0.3354 | 104.9809 | 306.5169 | 365.8537 | 2.568 | 15.6 | 2840 | 103 | 20.074 | 7.3 | 2794 | 368 | 72.0109
1025 | 13:12 | 21.5196 | 0.3483 | 104.9588 | 306.5259 | 365.8483 | 2.568 | 15.6 | 2822 | 103 | 20.077 | 7.5 | 2775 | 368 | 72.0109
1026 | 13:12 | 21.4722 | 0.3311 | 104.9461 | 306.5299 | 365.8102 | 2.568 | 15.7 | 2845 | 103 | 20.079 | 7.6 | 2719 | 367 | 71.9346
1027 | 13:12 | 21.4722 | 0.3311 | 104.9909 | 306.5393 | 365.7924 | 2.565 | 15.7 | 2816 | 103 | 20.083 | 7.7 | 2644 | 367 | 71.9346
1028 | 13:12 | 21.4722 | 0.3182 | 105.005 | 306.5365 | 365.7716 | 2.564 | 15.7 | 2784 | 103 | 20.087 | 7.8 | 2561 | 367 | 71.9346
1029 | 13:12 | 21.5196 | 0.3225 | 105.0372 | 306.5729 | 365.7231 | 2.56 | 15.8 | 2801 | 102 | 20.091 | 7.8 | 2459 | 367 | 72.2071
1030 | 13:12 | 21.5196 | 0.3225 | 105.0416 | 306.5851 | 365.6602 | 2.556 | 15.8 | 2767 | 102 | 20.099 | 7.8 | 2364 | 366 | 72.1311
1031 | 13:12 | 21.4722 | 0.3053 | 105.102 | 306.599 | 365.5669 | 2.556 | 15.9 | 2774 | 102 | 20.108 | 7.8 | 2279 | 366 | 72.1311
1032 | 13:12 | 21.4722 | 0.3096 | 105.1179 | 306.5896 | 365.5142 | 2.557 | 15.9 | 2721 | 102 | 20.118 | 7.8 | 2201 | 366 | 72.1311
1033 | 13:12 | 21.4722 | 0.3096 | 105.1623 | 306.6095 | 365.4694 | 2.557 | 15.9 | 2664 | 102 | 20.125 | 7.8 | 2131 | 366 | 72.1311
1034 | 13:12 | 21.4722 | 0.3139 | 105.1947 | 306.6305 | 365.3976 | 2.559 | 16 | 2652 | 102 | 20.132 | 7.7 | 2057 | 365 | 72.0548
1035 | 13:12 | 21.9936 | 0.3569 | 105.2524 | 306.6466 | 365.3148 | 2.561 | 16 | 2582 | 102 | 20.14 | 7.7 | 2012 | 365 | 72.0548
1036 | 13:12 | 21.9936 | 0.3569 | 105.294 | 306.6879 | 365.2224 | 2.561 | 16 | 2518 | 102 | 20.148 | 7.7 | 1983 | 365 | 72.0548
1037 | 13:12 | 22.4676 | 0.4386 | 105.3673 | 306.7043 | 365.2013 | 2.562 | 16 | 2450 | 102 | 20.16 | 7.8 | 1986 | 365 | 72.0548
1038 | 13:12 | 22.4676 | 0.4386 | 105.3911 | 306.7223 | 365.1698 | 2.559 | 16 | 2388 | 101 | 20.171 | 7.8 | 1987 | 364 | 72.2527
1039 | 13:12 | 22.515 | 0.473 | 105.3867 | 306.7358 | 365.1182 | 2.56 | 16 | 2326 | 101 | 20.181 | 7.8 | 1994 | 364 | 72.2527
1040 | 13:12 | 22.515 | 0.4644 | 105.4334 | 306.7332 | 365.107 | 2.56 | 16 | 2272 | 101 | 20.191 | 7.7 | 1987 | 360 | 71.9444
1041 | 13:12 | 22.515 | 0.4386 | 105.4742 | 306.7377 | 365.0254 | 2.561 | 16 | 2216 | 101 | 20.199 | 7.6 | 1972 | 359 | 71.8663
1042 | 13:12 | 22.5624 | 0.4816 | 105.4993 | 306.7362 | 364.9916 | 2.56 | 16 | 2174 | 101 | 20.21 | 7.6 | 1968 | 359 | 71.8663
1043 | 13:12 | 22.5624 | 0.4816 | 105.4886 | 306.7649 | 364.9244 | 2.561 | 16 | 2134 | 101 | 20.219 | 7.6 | 1960 | 359 | 71.8663
1044 | 13:12 | 0 | 0 | 105.4855 | 306.7787 | 364.8706 | 2.559 | 16 | 2098 | 101 | 20.229 | 7.6 | 1950 | 359 | 71.8663
1045 | 13:12 | 8.0106 | 0 | 105.4114 | 306.778 | 364.8111 | 2.558 | 16 | 2074 | 101 | 20.231 | 7.6 | 1946 | 358 | 71.7877
1046 | 13:12 | 13.4142 | 0.0043 | 105.3914 | 306.7684 | 364.7145 | 2.558 | 16 | 2048 | 100 | 20.241 | 7.6 | 1951 | 358 | 72.067
1047 | 13:12 | 18.5808 | 0.1333 | 105.4073 | 306.773 | 364.6411 | 2.557 | 16 | 2028 | 100 | 20.252 | 7.6 | 1966 | 358 | 72.067
1048 | 13:12 | 22.5624 | 0.3956 | 105.4942 | 306.7421 | 364.5811 | 2.559 | 16 | 2014 | 100 | 20.258 | 7.5 | 1968 | 358 | 72.067
1049 | 13:12 | 22.5624 | 0.3956 | 105.5213 | 306.7203 | 364.4929 | 2.562 | 16 | 1992 | 100 | 20.263 | 7.5 | 1994 | 357 | 71.9888
1050 | 13:12 | 0 | 0 | 105.4972 | 306.694 | 364.3623 | 2.562 | 16 | 1972 | 100 | 20.269 | 7.5 | 2021 | 357 | 71.9888
1051 | 13:12 | 8.0106 | 0 | 105.4171 | 306.6828 | 364.3078 | 2.562 | 16 | 1954 | 100 | 20.273 | 7.5 | 2049 | 356 | 71.9101
1052 | 13:13 | 9.8592 | 0 | 105.4035 | 306.6728 | 364.2023 | 2.566 | 16 | 1944 | 100 | 20.28 | 7.5 | 2073 | 357 | 71.9888
1053 | 13:13 | 0 | 0.1677 | 105.3518 | 306.6601 | 364.1169 | 2.573 | 16 | 1938 | 100 | 20.284 | 7.6 | 2097 | 356 | 71.9101
1054 | 13:13 | 21.4722 | 0.3096 | 105.3509 | 306.64 | 364.0367 | 2.575 | 16 | 1934 | 100 | 20.289 | 7.6 | 2083 | 356 | 71.9101
1055 | 13:13 | 21.4722 | 0.3096 | 105.4183 | 306.6355 | 363.9682 | 2.58 | 16 | 1938 | 100 | 20.295 | 7.7 | 2063 | 355 | 71.831
1056 | 13:13 | 21.5196 | 0.3268 | 105.3617 | 306.6372 | 363.9135 | 2.583 | 16 | 1940 | 100 | 20.3 | 7.7 | 2009 | 355 | 71.831
1057 | 13:13 | 0 | 0.3311 | 105.3655 | 306.6345 | 363.8109 | 2.583 | 16 | 1946 | 100 | 20.304 | 7.7 | 1945 | 355 | 71.831
1058 | 13:13 | 21.4722 | 0.3182 | 105.3644 | 306.6479 | 363.6754 | 2.587 | 16.1 | 1995 | 100 | 20.307 | 7.6 | 1864 | 355 | 71.831
1059 | 13:13 | 21.4722 | 0.3182 | 105.4072 | 306.6403 | 363.5816 | 2.589 | 16 | 1958 | 100 | 20.312 | 7.6 | 1807 | 350 | 71.4286
1060 | 13:13 | 21.5196 | 0.3139 | 105.4016 | 306.6097 | 363.4999 | 2.59 | 16 | 1960 | 100 | 20.321 | 7.6 | 1757 | 350 | 71.4286
1061 | 13:13 | 0 | 0 | 105.4204 | 306.6224 | 363.4056 | 2.59 | 16 | 1954 | 100 | 20.326 | 7.7 | 1731 | 349 | 71.3467
1062 | 13:13 | 0 | 0 | 105.4971 | 306.615 | 363.3569 | 2.592 | 16 | 1940 | 97 | 20.33 | 7.7 | 1706 | 350 | 72.2857
1063 | 13:13 | 8.1054 | 0 | 105.596 | 306.6023 | 363.2977 | 2.594 | 15.9 | 1880 | 97 | 20.329 | 7.7 | 1692 | 349 | 72.2063
1064 | 13:13 | 13.2246 | 0.0086 | 105.6619 | 306.6177 | 363.2416 | 2.594 | 15.9 | 1852 | 97 | 20.33 | 7.7 | 1684 | 349 | 72.2063
1065 | 13:13 | 18.3912 | 0.1333 | 105.7197 | 306.5683 | 363.187 | 2.595 | 15.9 | 1825 | 97 | 20.33 | 7.8 | 1689 | 348 | 72.1264
1066 | 13:13 | 0 | 0.2881 | 105.831 | 306.5611 | 363.103 | 2.596 | 15.9 | 1796 | 97 | 20.332 | 7.7 | 1666 | 348 | 72.1264
1067 | 13:13 | 0 | 0.2881 | 105.8613 | 306.5428 | 363.0183 | 2.596 | 15.9 | 1768 | 97 | 20.333 | 7.7 | 1654 | 348 | 72.1264
1068 | 13:13 | 0 | 0.2881 | 105.8669 | 306.5414 | 362.9224 | 2.595 | 15.9 | 1743 | 97 | 20.335 | 7.8 | 1656 | 347 | 72.0461
1069 | 13:13 | 21.4722 | 0.3139 | 105.8751 | 306.5097 | 362.774 | 2.595 | 15.9 | 1727 | 97 | 20.337 | 7.8 | 1653 | 348 | 72.1264
1070 | 13:13 | 21.4722 | 0.3139 | 105.9559 | 306.4496 | 362.6545 | 2.594 | 15.9 | 1711 | 97 | 20.339 | 7.9 | 1670 | 347 | 72.0461
1071 | 13:13 | 20.382 | 0.215 | 105.935 | 306.4063 | 362.5588 | 2.594 | 15.9 | 1703 | 97 | 20.338 | 7.8 | 1668 | 347 | 72.0461
1072 | 13:13 | 20.382 | 0.215 | 106.016 | 306.3739 | 362.4555 | 2.594 | 15.9 | 1692 | 96 | 20.341 | 7.8 | 1678 | 346 | 72.2543
1073 | 13:13 | 20.4294 | 0.2107 | 106.0756 | 306.3301 | 362.3788 | 2.595 | 15.9 | 1680 | 96 | 20.343 | 7.9 | 1696 | 346 | 72.2543
1074 | 13:13 | 20.4294 | 0.2107 | 106.1097 | 306.3022 | 362.2129 | 2.596 | 16 | 1694 | 96 | 20.345 | 7.9 | 1688 | 346 | 72.2543
1075 | 13:13 | 20.4294 | 0.2408 | 106.1695 | 306.2745 | 362.0863 | 2.596 | 16 | 1678 | 96 | 20.349 | 8 | 1680 | 346 | 72.2543
1076 | 13:13 | 20.382 | 0.2365 | 106.1941 | 306.2164 | 361.986 | 2.597 | 16 | 1658 | 96 | 20.352 | 8 | 1645 | 345 | 72.1739
1077 | 13:13 | 20.382 | 0.2236 | 106.2237 | 306.1719 | 361.8723 | 2.6 | 16 | 1648 | 96 | 20.357 | 8.1 | 1615 | 345 | 72.1739
1078 | 13:13 | 20.382 | 0.2322 | 106.2542 | 306.1141 | 361.7431 | 2.599 | 16 | 1638 | 96 | 20.361 | 8.1 | 1573 | 344 | 72.093
1079 | 13:13 | 20.382 | 0.2322 | 106.2785 | 306.0704 | 361.5977 | 2.6 | 16 | 1632 | 96 | 20.366 | 8 | 1530 | 344 | 72.093
1080 | 13:13 | 20.382 | 0.2279 | 106.2952 | 306.0376 | 361.4645 | 2.599 | 16 | 1626 | 96 | 20.37 | 8 | 1514 | 344 | 72.093
1081 | 13:13 | 20.382 | 0.2408 | 106.3214 | 305.9698 | 361.3654 | 2.599 | 16 | 1612 | 96 | 20.374 | 8 | 1518 | 340 | 71.7647
1082 | 13:13 | 20.382 | 0.2408 | 106.3174 | 305.9086 | 361.2404 | 2.601 | 16 | 1598 | 96 | 20.38 | 8 | 1543 | 339 | 71.6814
1083 | 13:13 | 20.382 | 0.2537 | 106.3457 | 305.8805 | 361.1121 | 2.601 | 16.1 | 1602 | 96 | 20.38 | 8.1 | 1586 | 339 | 71.6814
1084 | 13:13 | 20.382 | 0.258 | 106.3341 | 305.8412 | 360.9797 | 2.604 | 16.1 | 1575 | 96 | 20.379 | 8 | 1603 | 339 | 71.6814
1085 | 13:13 | 20.382 | 0.2279 | 106.3352 | 305.7739 | 360.8537 | 2.605 | 16.1 | 1548 | 96 | 20.372 | 8 | 1620 | 338 | 71.5976
1086 | 13:13 | 20.382 | 0.2279 | 106.3964 | 305.7325 | 360.7604 | 2.603 | 16.1 | 1528 | 95 | 20.366 | 8 | 1629 | 338 | 71.8935
1087 | 13:13 | 20.382 | 0.2279 | 106.4442 | 305.6966 | 360.6661 | 2.603 | 16.1 | 1510 | 95 | 20.363 | 8 | 1631 | 338 | 71.8935
1088 | 13:13 | 20.382 | 0.2408 | 106.4751 | 305.6691 | 360.534 | 2.6 | 16.1 | 1502 | 95 | 20.363 | 8 | 1630 | 337 | 71.8101
1089 | 13:13 | 20.382 | 0.2365 | 106.5353 | 305.639 | 360.4134 | 2.598 | 16 | 1466 | 95 | 20.361 | 8.1 | 1639 | 337 | 71.8101
1090 | 13:13 | 20.382 | 0.2365 | 106.593 | 305.6348 | 360.3437 | 2.595 | 16 | 1468 | 95 | 20.361 | 8.1 | 1640 | 336 | 71.7262
1091 | 13:13 | 20.382 | 0.2322 | 106.6066 | 305.5963 | 360.2749 | 2.599 | 16 | 1476 | 95 | 20.359 | 8.1 | 1636 | 336 | 71.7262
1092 | 13:13 | 20.382 | 0.2193 | 106.5897 | 305.5566 | 360.1877 | 2.598 | 16 | 1478 | 95 | 20.354 | 8.1 | 1632 | 335 | 71.6418
1093 | 13:13 | 20.382 | 0.2193 | 106.6129 | 305.5364 | 360.1046 | 2.599 | 16 | 1480 | 95 | 20.347 | 8.1 | 1631 | 335 | 71.6418
1094 | 13:13 | 20.382 | 0.215 | 106.6559 | 305.5269 | 360.0372 | 2.598 | 16.1 | 1514 | 94 | 20.345 | 8.1 | 1634 | 335 | 71.9403
1095 | 13:13 | 20.382 | 0.215 | 106.7308 | 305.5057 | 359.9807 | 2.594 | 16.1 | 1514 | 94 | 20.343 | 8.3 | 1663 | 335 | 71.9403
1096 | 13:13 | 20.382 | 0.215 | 106.7553 | 305.4792 | 359.9172 | 2.592 | 16.1 | 1516 | 94 | 20.344 | 8.6 | 1700 | 334 | 71.8563
1097 | 13:13 | 20.4294 | 0.2193 | 106.7595 | 305.4226 | 359.7897 | 2.593 | 16.1 | 1516 | 94 | 20.344 | 8.7 | 1696 | 334 | 71.8563
1098 | 13:13 | 20.4294 | 0.215 | 106.8109 | 305.3975 | 359.7263 | 2.591 | 16.1 | 1518 | 94 | 20.344 | 8.7 | 1661 | 333 | 71.7718
1099 | 13:13 | 20.4294 | 0.215 | 106.8146 | 305.3902 | 359.6319 | 2.588 | 16 | 1488 | 94 | 20.343 | 8.6 | 1604 | 333 | 71.7718
1100 | 13:13 | 20.382 | 0.2236 | 106.7167 | 305.3606 | 359.5405 | 2.586 | 16 | 1490 | 93 | 20.341 | 8.6 | 1560 | 333 | 72.0721
1101 | 13:13 | 20.382 | 0.2193 | 106.6985 | 305.3241 | 359.4709 | 2.587 | 16.1 | 1528 | 93 | 20.343 | 8.6 | 1529 | 333 | 72.0721
1102 | 13:13 | 20.382 | 0.2193 | 106.7288 | 305.2988 | 359.4273 | 2.589 | 16.1 | 1532 | 93 | 20.341 | 8.6 | 1511 | 333 | 72.0721
1103 | 13:13 | 20.382 | 0.2279 | 106.7155 | 305.2787 | 359.3282 | 2.591 | 16.1 | 1530 | 93 | 20.336 | 8.7 | 1517 | 332 | 71.988
1104 | 13:13 | 20.382 | 0.2279 | 106.6808 | 305.2342 | 359.25 | 2.59 | 16.2 | 1556 | 93 | 20.333 | 8.8 | 1524 | 332 | 71.988
1105 | 13:13 | 20.382 | 0.2322 | 106.7053 | 305.1963 | 359.1685 | 2.588 | 16.2 | 1539 | 93 | 20.331 | 8.8 | 1517 | 327 | 71.5596
1106 | 13:13 | 20.382 | 0.2322 | 106.7119 | 305.1521 | 359.1042 | 2.585 | 16.2 | 1520 | 93 | 20.329 | 8.7 | 1490 | 327 | 71.5596
1107 | 13:13 | 20.382 | 0.2408 | 106.7231 | 305.1285 | 359.0299 | 2.585 | 16.2 | 1500 | 93 | 20.324 | 8.6 | 1451 | 326 | 71.4724
1108 | 13:13 | 20.4294 | 0.2408 | 106.7329 | 305.0693 | 358.9501 | 2.585 | 16.2 | 1477 | 93 | 20.32 | 8.6 | 1437 | 326 | 71.4724
1109 | 13:13 | 20.382 | 0.2279 | 106.7175 | 305.0254 | 358.8552 | 2.586 | 16.2 | 1464 | 93 | 20.313 | 8.6 | 1431 | 326 | 71.4724
1110 | 13:13 | 20.382 | 0.2322 | 106.6878 | 304.9802 | 358.7746 | 2.585 | 16.2 | 1450 | 93 | 20.308 | 8.6 | 1427 | 326 | 71.4724
1111 | 13:13 | 20.382 | 0.2193 | 106.6677 | 304.9234 | 358.6693 | 2.583 | 16.2 | 1437 | 92 | 20.309 | 8.7 | 1431 | 325 | 71.6923
1112 | 13:14 | 20.382 | 0.2193 | 106.7016 | 304.8867 | 358.541 | 2.586 | 16.2 | 1422 | 92 | 20.312 | 8.7 | 1416 | 325 | 71.6923
1113 | 13:14 | 20.382 | 0.2322 | 106.7293 | 304.8637 | 358.4167 | 2.587 | 16.2 | 1408 | 92 | 20.318 | 8.7 | 1391 | 324 | 71.6049
1114 | 13:14 | 20.382 | 0.2279 | 106.7511 | 304.8479 | 358.313 | 2.585 | 16.3 | 1412 | 92 | 20.321 | 8.9 | 1380 | 324 | 71.6049
1115 | 13:14 | 20.382 | 0.2279 | 106.7845 | 304.807 | 358.242 | 2.583 | 16.3 | 1400 | 92 | 20.329 | 8.9 | 1347 | 324 | 71.6049
1116 | 13:14 | 20.382 | 0.2279 | 106.8248 | 304.7684 | 358.1376 | 2.583 | 16.3 | 1387 | 92 | 20.334 | 8.9 | 1315 | 324 | 71.6049
1117 | 13:14 | 20.382 | 0.2236 | 106.8453 | 304.7143 | 358.0401 | 2.583 | 16.3 | 1378 | 92 | 20.34 | 9 | 1302 | 323 | 71.517
1118 | 13:14 | 20.382 | 0.2236 | 106.8577 | 304.692 | 357.9645 | 2.583 | 16.3 | 1365 | 92 | 20.345 | 9.1 | 1300 | 324 | 71.6049
1119 | 13:14 | 20.382 | 0.2236 | 106.9007 | 304.6578 | 357.8862 | 2.586 | 16.4 | 1373 | 92 | 20.348 | 9.2 | 1305 | 323 | 71.517
1120 | 13:14 | 20.382 | 0.2236 | 106.9066 | 304.6345 | 357.8517 | 2.585 | 16.4 | 1347 | 92 | 20.352 | 9.2 | 1305 | 323 | 71.517
1121 | 13:14 | 20.382 | 0.2322 | 106.9517 | 304.6172 | 357.7471 | 2.584 | 16.4 | 1319 | 91 | 20.355 | 9.1 | 1297 | 322 | 71.7391
1122 | 13:14 | 20.382 | 0.2322 | 106.9965 | 304.5858 | 357.652 | 2.586 | 16.4 | 1293 | 91 | 20.361 | 8.9 | 1286 | 323 | 71.8266
1123 | 13:14 | 20.4294 | 0.2322 | 106.9914 | 304.5392 | 357.5917 | 2.585 | 16.4 | 1267 | 91 | 20.359 | 8.7 | 1288 | 322 | 71.7391
1124 | 13:14 | 20.382 | 0.2322 | 107.0322 | 304.4791 | 357.4962 | 2.587 | 16.4 | 1245 | 91 | 20.361 | 8.5 | 1308 | 322 | 71.7391
1125 | 13:14 | 20.382 | 0.2322 | 107.0848 | 304.4539 | 357.4062 | 2.587 | 16.4 | 1226 | 91 | 20.363 | 8.4 | 1349 | 321 | 71.6511
1126 | 13:14 | 20.4294 | 0.2752 | 107.0638 | 304.424 | 357.2958 | 2.588 | 16.4 | 1210 | 91 | 20.364 | 8.3 | 1392 | 321 | 71.6511
1127 | 13:14 | 20.382 | 0.258 | 107.1751 | 304.3788 | 357.2314 | 2.588 | 16.4 | 1204 | 91 | 20.364 | 8.3 | 1440 | 321 | 71.6511
1128 | 13:14 | 20.382 | 0.2537 | 107.1763 | 304.3844 | 357.1949 | 2.586 | 16.4 | 1197 | 91 | 20.364 | 8.3 | 1480 | 321 | 71.6511
1129 | 13:14 | 20.382 | 0.2537 | 107.2455 | 304.3727 | 357.1286 | 2.586 | 16.4 | 1197 | 91 | 20.365 | 8.3 | 1507 | 320 | 71.5625
1130 | 13:14 | 20.382 | 0.2494 | 107.3043 | 304.3703 | 357.055 | 2.585 | 16.4 | 1204 | 91 | 20.367 | 8.4 | 1535 | 320 | 71.5625
1131 | 13:14 | 20.382 | 0.2494 | 107.2913 | 304.3506 | 357.01 | 2.587 | 16.3 | 1193 | 91 | 20.366 | 8.4 | 1538 | 320 | 71.5625
1132 | 13:14 | 20.4294 | 0.2408 | 107.3276 | 304.3193 | 356.94 | 2.59 | 16.3 | 1214 | 91 | 20.363 | 8.5 | 1548 | 319 | 71.4734
1133 | 13:14 | 20.382 | 0.2537 | 107.343 | 304.2721 | 356.84 | 2.588 | 16.3 | 1240 | 91 | 20.363 | 8.5 | 1540 | 319 | 71.4734
1134 | 13:14 | 20.382 | 0.2451 | 107.3467 | 304.2407 | 356.7611 | 2.59 | 16.3 | 1268 | 90 | 20.359 | 8.6 | 1547 | 315 | 71.4286
1135 | 13:14 | 20.382 | 0.2494 | 107.3707 | 304.1761 | 356.6754 | 2.591 | 16.3 | 1291 | 91 | 20.354 | 8.6 | 1537 | 314 | 71.0191
1136 | 13:14 | 20.382 | 0.2451 | 107.3881 | 304.1436 | 356.6032 | #N/A | #N/A | / | / | 20.35 | 8.6 | 1522 | 314 | /
1137 | 13:14 | 20.382 | 0.2451 | 107.4248 | 304.1209 | 356.5704 | 2.594 | 16.3 | 1308 | 90 | 20.346 | 8.6 | 1504 | 314 | 71.3376
1138 | 13:14 | 20.382 | 0.2322 | 107.388 | 304.0772 | 356.5007 | 2.592 | 16.3 | 1321 | 90 | 20.338 | 8.6 | 1484 | 314 | 71.3376
1139 | 13:14 | 20.382 | 0.2322 | 107.4506 | 304.0774 | 356.4097 | 2.591 | 16.3 | 1331 | 90 | 20.332 | 8.7 | 1480 | 314 | 71.3376
1140 | 13:14 | 20.382 | 0.2451 | 107.4859 | 304.0302 | 356.3119 | 2.592 | 16.3 | 1338 | 90 | 20.324 | 8.7 | 1474 | 313 | 71.246
1141 | 13:14 | 20.382 | 0.2408 | 107.4869 | 303.9704 | 356.2043 | 2.589 | 16.3 | 1342 | 90 | 20.314 | 8.7 | 1477 | 313 | 71.246
1142 | 13:14 | 20.382 | 0.2408 | 107.4882 | 303.9238 | 356.1404 | 2.589 | 16.3 | 1344 | 90 | 20.306 | 8.8 | 1494 | 312 | 71.1538
1143 | 13:14 | 20.382 | 0.2193 | 107.5387 | 303.8854 | 356.0522 | 2.588 | 16.3 | 1351 | 90 | 20.297 | 8.8 | 1502 | 312 | 71.1538
1144 | 13:14 | 20.382 | 0.2193 | 107.5604 | 303.8498 | 355.9497 | 2.586 | 16.3 | 1346 | 90 | 20.294 | 8.9 | 1510 | 311 | 71.0611
1145 | 13:14 | 20.382 | 0.2408 | 107.5529 | 303.7949 | 355.8387 | 2.584 | 16.3 | 1346 | 89 | 20.285 | 9.1 | 1515 | 311 | 71.3826
1146 | 13:14 | 20.382 | 0.2408 | 107.5019 | 303.7551 | 355.735 | 2.583 | 16.3 | 1344 | 89 | 20.277 | 9.1 | 1477 | 310 | 71.2903
1147 | 13:14 | 20.382 | 0.2408 | 107.4442 | 303.7213 | 355.6197 | 2.584 | 16.3 | 1342 | 89 | 20.271 | 9.2 | 1444 | 310 | 71.2903
1148 | 13:14 | 20.382 | 0.2408 | 107.39 | 303.7053 | 355.5203 | 2.583 | 16.3 | 1344 | 89 | 20.269 | 9.3 | 1402 | 310 | 71.2903
1149 | 13:14 | 20.382 | 0.2408 | 107.3896 | 303.6535 | 355.4274 | 2.583 | 16.3 | 1344 | 89 | 20.262 | 9.4 | 1362 | 309 | 71.1974
1150 | 13:14 | 20.382 | 0.2408 | 107.3879 | 303.6309 | 355.3035 | 2.582 | 16.4 | 1376 | 89 | 20.259 | 9.5 | 1327 | 309 | 71.1974
1151 | 13:14 | 20.382 | 0.2322 | 107.3375 | 303.6062 | 355.1683 | 2.58 | 16.4 | 1376 | 89 | 20.254 | 9.6 | 1296 | 309 | 71.1974
1152 | 13:14 | 20.4294 | 0.2193 | 107.3853 | 303.5833 | 355.0963 | 2.582 | 16.4 | 1367 | 89 | 20.247 | 9.6 | 1262 | 308 | 71.1039
1153 | 13:14 | 20.4294 | 0.2193 | 107.3875 | 303.525 | 354.9836 | 2.584 | 16.5 | 1380 | 89 | #N/A | #N/A | #N/A | #N/A | /
1154 | 13:14 | 20.4294 | 0.2193 | 107.3584 | 303.4956 | 354.8892 | 2.584 | 16.5 | 1357 | 89 | 20.239 | 9.6 | 1233 | 308 | 71.1039
1155 | 13:14 | 20.4294 | 0.2193 | 107.3117 | 303.4661 | 354.8086 | 2.582 | 16.5 | 1331 | 88 | 20.233 | 9.5 | 1200 | 307 | 71.3355
1156 | 13:14 | 20.4294 | 0.2193 | 107.3162 | 303.4397 | 354.7441 | 2.58 | 16.5 | 1300 | 88 | 20.228 | 9.6 | 1200 | 307 | 71.3355
1157 | 13:14 | 20.382 | 0.2193 | 107.3471 | 303.4587 | 354.6906 | 2.582 | 16.5 | 1264 | 88 | 20.222 | 9.6 | 1196 | 306 | 71.2418
1158 | 13:14 | 20.382 | 0.2322 | 107.3822 | 303.44 | 354.6094 | 2.582 | 16.5 | 1231 | 88 | 20.214 | 9.6 | 1200 | 306 | 71.2418
1159 | 13:14 | 20.2872 | 0.3053 | 107.3934 | 303.4117 | 354.5032 | 2.581 | 16.5 | 1197 | 88 | 20.205 | 9.5 | 1200 | 306 | 71.2418
1160 | 13:14 | 20.4294 | 0.2752 | 107.383 | 303.3857 | 354.4298 | 2.582 | 16.6 | 1195 | 88 | 20.198 | 9.5 | 1212 | 306 | 71.2418
1161 | 13:14 | 20.4294 | 0.2752 | 107.4385 | 303.3431 | 354.3329 | 2.585 | 16.6 | 1172 | 88 | 20.189 | 9.5 | 1220 | 305 | 71.1475
1162 | 13:14 | 20.382 | 0.2752 | 107.4947 | 303.2747 | 354.2189 | 2.585 | 16.6 | 1152 | 88 | 20.182 | 9.5 | 1223 | 305 | 71.1475
1163 | 13:14 | 20.382 | 0.2752 | 107.4997 | 303.2525 | 354.0774 | 2.582 | 16.6 | 1134 | 88 | 20.177 | 9.6 | 1232 | 304 | 71.0526
1164 | 13:14 | 20.382 | 0.2752 | 107.4819 | 303.1896 | 353.9251 | 2.577 | 16.6 | 1125 | 88 | 20.169 | 9.7 | 1234 | 304 | 71.0526
1165 | 13:14 | 20.382 | 0.2752 | 107.4777 | 303.1288 | 353.8051 | 2.571 | 16.6 | 1120 | 87 | 20.158 | 9.7 | 1221 | 303 | 71.2871
1166 | 13:14 | 20.382 | 0.2666 | 107.5041 | 303.0844 | 353.6674 | 2.569 | 16.6 | 1111 | 87 | 20.146 | 9.7 | 1205 | 303 | 71.2871
1167 | 13:14 | 20.382 | 0.2365 | 107.5537 | 303.0287 | 353.5871 | 2.566 | 16.6 | 1106 | 87 | 20.138 | 9.7 | 1192 | 302 | 71.1921
1168 | 13:14 | 20.4294 | 0.2236 | 107.6009 | 302.9868 | 353.5337 | 2.565 | 16.6 | 1104 | 87 | 20.131 | 9.7 | 1188 | 302 | 71.1921
1169 | 13:14 | 20.4294 | 0.2236 | 107.6327 | 302.9796 | 353.4474 | 2.564 | 16.6 | 1093 | 87 | 20.123 | 9.8 | 1201 | 302 | 71.1921
1170 | 13:14 | 0 | 0.3053 | 107.6274 | 302.9291 | 353.3753 | 2.566 | 16.6 | 1088 | 87 | 20.112 | 9.8 | 1212 | 301 | 71.0963
1171 | 13:14 | 20.382 | 0.2365 | 107.5729 | 302.8803 | 353.2734 | 2.565 | 16.7 | 1102 | 87 | 20.101 | 9.9 | 1233 | 301 | 71.0963
1172 | 13:15 | 0 | 0.2322 | 107.6111 | 302.8318 | 353.1751 | 2.561 | 16.7 | 1088 | 86 | 20.092 | 9.9 | 1238 | 301 | 71.4286
1173 | 13:15 | 0 | 0.2494 | 107.6351 | 302.7859 | 353.138 | 2.562 | 16.7 | 1079 | 86 | 20.083 | 10 | 1251 | 296 | 70.9459
1174 | 13:15 | 20.382 | 0.2666 | 107.666 | 302.7472 | 353.0171 | 2.559 | 16.7 | 1069 | 86 | 20.075 | 10 | 1242 | 296 | 70.9459
1175 | 13:15 | 20.382 | 0.2666 | 107.7394 | 302.7018 | 352.957 | 2.556 | 16.7 | 1065 | 86 | 20.064 | 10 | 1227 | 296 | 70.9459
1176 | 13:15 | 20.4294 | 0.258 | 107.7857 | 302.6639 | 352.9009 | 2.55 | 16.7 | 1062 | 86 | 20.055 | 10.1 | 1219 | 295 | 70.8475
1177 | 13:15 | 20.4294 | 0.258 | 107.7402 | 302.6395 | 352.8199 | 2.545 | 16.8 | 1085 | 85 | 20.046 | 10.2 | 1210 | 295 | 71.1864
1178 | 13:15 | 20.4294 | 0.2537 | 107.7714 | 302.5952 | 352.7565 | 2.548 | 16.8 | 1083 | 85 | 20.042 | 10.2 | 1188 | 295 | 71.1864
1179 | 13:15 | 20.382 | 0.258 | 107.8141 | 302.5419 | 352.7258 | 2.547 | 16.8 | 1080 | 85 | 20.039 | 10.2 | 1169 | 294 | 71.0884
1180 | 13:15 | 20.382 | 0.258 | 107.8284 | 302.5009 | 352.635 | 2.545 | 16.8 | 1073 | 85 | 20.036 | 10.3 | 1161 | 294 | 71.0884
1181 | 13:15 | 20.382 | 0.2451 | 107.8495 | 302.4657 | 352.5861 | 2.544 | 16.9 | 1090 | 85 | 20.036 | 10.3 | 1140 | 294 | 71.0884
1182 | 13:15 | 20.382 | 0.2494 | 107.8466 | 302.4338 | 352.509 | 2.542 | 16.9 | 1078 | 85 | 20.03 | 10.4 | 1127 | 293 | 70.9898
1183 | 13:15 | 20.382 | 0.2752 | 107.8788 | 302.3897 | 352.3919 | 2.543 | 16.9 | 1065 | 85 | 20.022 | 10.4 | 1107 | 293 | 70.9898
1184 | 13:15 | 20.382 | 0.2924 | 107.8572 | 302.3385 | 352.2911 | 2.543 | 16.9 | 1051 | 85 | 20.013 | 10.4 | 1090 | 293 | 70.9898
1185 | 13:15 | 20.382 | 0.2924 | 107.8043 | 302.2738 | 352.2054 | 2.541 | 16.9 | 1041 | 85 | 20.006 | 10.4 | 1083 | 293 | 70.9898
1186 | 13:15 | 20.382 | 0.258 | 107.838 | 302.2184 | 352.1027 | 2.543 | 16.9 | 1029 | 85 | 20 | 10.4 | 1083 | 292 | 70.8904
1187 | 13:15 | 20.382 | 0.301 | 107.8625 | 302.1865 | 352.039 | 2.542 | 17 | 1042 | 84 | 19.992 | 10.4 | 1088 | 292 | 71.2329
1188 | 13:15 | 20.382 | 0.301 | 107.8834 | 302.1747 | 351.9556 | 2.539 | 17 | 1027 | 84 | 19.983 | 10.4 | 1101 | 291 | 71.134
1189 | 13:15 | 20.382 | 0.2752 | 107.8426 | 302.1486 | 351.8574 | 2.541 | 17 | 1012 | 84 | 19.976 | 10.3 | 1100 | 290 | 71.0345
1190 | 13:15 | 20.382 | 0.2537 | 107.8183 | 302.1092 | 351.8191 | 2.54 | 17 | 1000 | 84 | 19.968 | 10.2 | 1096 | 290 | 71.0345
1191 | 13:15 | 20.382 | 0.2537 | 107.8698 | 302.0785 | 351.8105 | 2.539 | 17 | 985 | 84 | 19.955 | 10.2 | 1101 | 290 | 71.0345
1192 | 13:15 | 20.382 | 0.258 | 107.9155 | 302.0661 | 351.7647 | 2.54 | 17 | 975 | 84 | 19.945 | 10.2 | 1102 | 290 | 71.0345
1193 | 13:15 | 20.382 | 0.2408 | 107.9024 | 302.0222 | 351.6941 | 2.538 | 17 | 972 | 84 | 19.934 | 10.3 | 1114 | 289 | 70.9343
1194 | 13:15 | 20.382 | 0.2408 | 107.8507 | 301.9787 | 351.6003 | 2.536 | 17 | 972 | 84 | 19.924 | 10.4 | 1128 | 289 | 70.9343
1195 | 13:15 | 20.382 | 0.2623 | 107.7901 | 301.895 | 351.5183 | 2.535 | 17 | 972 | 84 | 19.914 | 10.4 | 1134 | 288 | 70.8333
1196 | 13:15 | 20.382 | 0.2752 | 107.7237 | 301.811 | 351.464 | 2.536 | 17 | 972 | 84 | 19.904 | 10.4 | 1140 | 288 | 70.8333
1197 | 13:15 | 20.4294 | 0.2494 | 107.7353 | 301.7342 | 351.3783 | 2.535 | 16.9 | 948 | 84 | 19.895 | 10.5 | 1156 | 287 | 70.7317
1198 | 13:15 | 20.4294 | 0.2494 | 107.7746 | 301.6608 | 351.3156 | 2.535 | 16.9 | 948 | 83 | 19.887 | 10.5 | 1157 | 287 | 71.0801
1199 | 13:15 | 20.382 | 0.2494 | 107.7511 | 301.6243 | 351.2414 | 2.533 | 16.9 | 948 | 83 | 19.879 | 10.6 | 1159 | 286 | 70.979
1200 | 13:15 | 20.382 | 0.2494 | 107.7294 | 301.5849 | 351.1543 | 2.53 | 16.9 | 951 | 83 | 19.87 | 10.6 | 1145 | 286 | 70.979
1201 | 13:15 | 20.382 | 0.2408 | 107.8856 | 301.5573 | 351.0657 | 2.528 | 16.9 | 953 | 83 | 19.86 | 10.6 | 1127 | 286 | 70.979
1202 | 13:15 | 20.382 | 0.2924 | 108.0019 | 301.5133 | 351.0013 | 2.527 | 16.9 | 960 | 83 | 19.851 | 10.7 | 1122 | 286 | 70.979
1203 | 13:15 | 20.382 | 0.2666 | 107.9994 | 301.5061 | 350.9504 | 2.523 | 16.9 | 963 | 83 | 19.844 | 10.7 | 1114 | 285 | 70.8772
1204 | 13:15 | 20.382 | 0.2666 | 108.0228 | 301.4769 | 350.8967 | 2.519 | 16.9 | 968 | 82 | 19.837 | 10.7 | 1114 | 285 | 71.2281
1205 | 13:15 | 20.382 | 0.2322 | 107.9565 | 301.4527 | 350.8289 | 2.516 | 17 | 992 | 82 | 19.827 | 10.8 | 1131 | 284 | 71.1268
1206 | 13:15 | 20.382 | 0.2451 | 107.7966 | 301.4171 | 350.7675 | 2.514 | 17 | 995 | 82 | 19.818 | 10.8 | 1139 | 284 | 71.1268
1207 | 13:15 | 20.382 | 0.2451 | 108.011 | 301.3989 | 350.6905 | 2.511 | 17 | 992 | 82 | 19.808 | 10.8 | 1149 | 283 | 71.0247
1208 | 13:15 | 20.4294 | 0.2408 | 108.0973 | 301.3901 | 350.6353 | 2.51 | 17 | 987 | 82 | 19.796 | 10.8 | 1159 | 283 | 71.0247
1209 | 13:15 | 20.4294 | 0.2408 | 108.1257 | 301.3828 | 350.5785 | 2.51 | 17 | 985 | 82 | 19.78 | 10.8 | 1172 | 282 | 70.922
1210 | 13:15 | 20.382 | 0.2408 | 108.0891 | 301.3652 | 350.5026 | 2.507 | 17 | 980 | 82 | 19.758 | 10.8 | 1192 | 282 | 70.922
1211 | 13:15 | 20.382 | 0.2494 | 108.0839 | 301.3546 | 350.499 | 2.504 | 17 | 975 | 81 | 19.743 | 10.8 | 1211 | 281 | 71.1744
1212 | 13:15 | 20.382 | 0.2537 | 108.0399 | 301.3438 | 350.4493 | 2.502 | 17.1 | 997 | 81 | 19.725 | 10.9 | 1245 | 281 | 71.1744
1213 | 13:15 | 20.382 | 0.2537 | 108.0711 | 301.3298 | 350.3882 | 2.502 | 17.1 | 997 | 81 | 19.706 | 10.9 | 1266 | 280 | 71.0714
1214 | 13:15 | 20.382 | 0.2408 | 107.9775 | 301.2768 | 350.3113 | 2.5 | 17.1 | 1005 | 81 | 19.693 | 11 | 1300 | 280 | 71.0714
1215 | 13:15 | 20.382 | 0.2408 | 107.9988 | 301.2829 | 350.2286 | 2.498 | 17.1 | 1010 | 81 | 19.676 | 11.1 | 1325 | 279 | 70.9677
1216 | 13:15 | 20.382 | 0.2322 | 107.9832 | 301.2491 | 350.1528 | 2.496 | 17.1 | 1010 | 81 | 19.659 | 11.2 | 1344 | 279 | 70.9677
1217 | 13:15 | 20.382 | 0.2365 | 107.9693 | 301.234 | 350.1095 | 2.491 | 17.2 | 1047 | 81 | 19.647 | 11.2 | 1345 | 279 | 70.9677
1218 | 13:15 | 20.382 | 0.2322 | 108.0043 | 301.2235 | 350.0831 | 2.485 | 17.2 | 1055 | 80 | 19.632 | 11.3 | 1354 | 278 | 71.223
1219 | 13:15 | 20.382 | 0.2322 | 108.1618 | 301.1879 | 350.0132 | 2.479 | 17.2 | 1063 | 80 | 19.62 | 11.4 | 1364 | 278 | 71.223
1220 | 13:15 | 20.382 | 0.3053 | 108.3173 | 301.1825 | 349.9799 | 2.475 | 17.2 | 1073 | 80 | 19.605 | 11.5 | 1374 | 277 | 71.1191
1221 | 13:15 | 20.382 | 0.2408 | 108.4052 | 301.1723 | 349.9161 | 2.468 | 17.2 | 1081 | 79 | 19.59 | 11.6 | 1385 | 277 | 71.4801
1222 | 13:15 | 20.382 | 0.2494 | 108.4571 | 301.1473 | 349.8519 | 2.462 | 17.3 | 1118 | 79 | 19.577 | 11.6 | 1378 | 277 | 71.4801
1223 | 13:15 | 20.382 | 0.2494 | 108.4829 | 301.1067 | 349.7667 | 2.458 | 17.3 | 1124 | 79 | 19.561 | 11.7 | 1384 | 276 | 71.3768
1224 | 13:15 | 20.382 | 0.2408 | 108.3957 | 301.0927 | 349.7094 | 2.452 | 17.3 | 1129 | 79 | 19.543 | 11.7 | 1377 | 276 | 71.3768
1225 | 13:15 | 20.382 | 0.2408 | 108.3445 | 301.0665 | 349.6778 | 2.448 | 17.3 | 1132 | 79 | 19.528 | 11.8 | 1379 | 275 | 71.2727
1226 | 13:15 | 20.382 | 0.2408 | 108.3088 | 301.0615 | 349.6473 | 2.445 | 17.3 | 1135 | 78 | 19.515 | 11.8 | 1367 | 275 | 71.6364
1227 | 13:15 | 20.382 | 0.2408 | 108.2813 | 301.0447 | 349.6184 | 2.442 | 17.4 | 1169 | 78 | 19.502 | 11.9 | 1365 | 274 | 71.5328
1228 | 13:15 | 20.4294 | 0.2322 | 108.2571 | 300.9976 | 349.5715 | 2.441 | 17.4 | 1172 | 78 | 19.484 | 11.9 | 1346 | 274 | 71.5328
1229 | 13:15 | 20.382 | 0.2193 | 108.3462 | 300.9901 | 349.5423 | 2.434 | 17.4 | 1172 | 78 | 19.475 | 11.9 | 1325 | 274 | 71.5328
1230 | 13:15 | 20.4294 | 0.2279 | 108.4004 | 300.9627 | 349.5233 | 2.429 | 17.5 | 1202 | 78 | 19.461 | 11.9 | 1303 | 273 | 71.4286
1231 | 13:15 | 20.382 | 0.2322 | 108.4112 | 300.9379 | 349.4954 | 2.424 | 17.5 | 1200 | 77 | 19.449 | 11.9 | 1283 | 273 | 71.7949
1232 | 13:16 | 20.382 | 0.2322 | 108.3587 | 300.9236 | 349.4396 | 2.42 | 17.5 | 1194 | 77 | 19.438 | 12 | 1278 | 272 | 71.6912
1233 | 13:16 | 20.382 | 0.3096 | 108.4057 | 300.885 | 349.3892 | 2.415 | 17.6 | 1217 | 77 | 19.429 | 12.1 | 1269 | 272 | 71.6912
1234 | 13:16 | 0 | 0.2881 | 108.3804 | 300.848 | 349.3868 | 2.411 | 17.6 | 1208 | 77 | 19.419 | 12.1 | 1255 | 271 | 71.5867
1235 | 13:16 | 0 | 0.2408 | 108.4022 | 300.842 | 349.3755 | 2.406 | 17.6 | 1194 | 76 | 19.409 | 12.2 | 1255 | 271 | 71.9557
1236 | 13:16 | 0 | 0.2408 | 108.3677 | 300.8454 | 349.3733 | 2.403 | 17.6 | 1179 | 76 | 19.402 | 12.2 | 1245 | 271 | 71.9557
1237 | 13:16 | 20.382 | 0.2408 | 108.3763 | 300.8579 | 349.3688 | 2.399 | 17.6 | 1170 | 76 | 19.393 | 12.2 | 1238 | 271 | 71.9557
1238 | 13:16 | 20.382 | 0.2408 | 108.3821 | 300.8705 | 349.3599 | 2.395 | 17.7 | 1187 | 76 | 19.386 | 12.1 | 1223 | 270 | 71.8519
1239 | 13:16 | 20.382 | 0.2408 | 108.4404 | 300.8809 | 349.3555 | 2.391 | 17.7 | 1172 | 76 | 19.377 | 12.1 | 1224 | 270 | 71.8519
1240 | 13:16 | 20.382 | 0.2451 | 108.4717 | 300.8904 | 349.3733 | 2.387 | 17.7 | 1157 | 76 | 19.369 | 12.1 | 1228 | 269 | 71.7472
1241 | 13:16 | 20.382 | 0.2494 | 108.4691 | 300.87 | 349.3488 | 2.387 | 17.8 | 1168 | 75 | 19.362 | 12.1 | 1232 | 269 | 72.119
1242 | 13:16 | 20.382 | 0.2494 | 108.4587 | 300.8356 | 349.2974 | 2.385 | 17.8 | 1162 | 75 | 19.354 | 12.1 | 1237 | 269 | 72.119
1243 | 13:16 | 20.382 | 0.2408 | 108.5054 | 300.8307 | 349.3056 | 2.386 | 17.8 | 1146 | 75 | 19.347 | 12 | 1218 | 268 | 72.0149
1244 | 13:16 | 20.382 | 0.2322 | 108.5311 | 300.817 | 349.3084 | 2.384 | 17.8 | 1137 | 75 | 19.341 | 12 | 1213 | 268 | 72.0149
1245 | 13:16 | 20.382 | 0.2322 | 108.5019 | 300.8037 | 349.2955 | 2.383 | 17.8 | 1131 | 75 | 19.334 | 12 | 1204 | 268 | 72.0149
1246 | 13:16 | 20.382 | 0.2752 | 108.5622 | 300.8241 | 349.3287 | 2.38 | 17.8 | 1128 | 75 | 19.324 | 12 | 1193 | 267 | 71.9101
1247 | 13:16 | 20.382 | 0.2752 | 108.5212 | 300.7959 | 349.2917 | 2.378 | 17.8 | 1121 | 75 | 19.314 | 12.1 | 1198 | 267 | 71.9101
1248 | 13:16 | 20.382 | 0.2451 | 108.5873 | 300.7604 | 349.2497 | 2.375 | 17.8 | 1115 | 75 | 19.304 | 12.1 | 1196 | 266 | 71.8045
1249 | 13:16 | 20.382 | 0.2451 | 108.6469 | 300.7323 | 349.2212 | #N/A | #N/A | / | / | #N/A | #N/A | #N/A | #N/A | /
1250 | 13:16 | 20.382 | 0.2322 | 108.6385 | 300.7081 | 349.1907 | 2.371 | 17.8 | 1112 | 74 | 19.294 | 12.1 | 1196 | 266 | 72.1805
1251 | 13:16 | 20.382 | 0.2322 | 108.6341 | 300.6857 | 349.1396 | 2.368 | 17.8 | 1103 | 74 | 19.287 | 12.1 | 1196 | 266 | 72.1805
1252 | 13:16 | 20.382 | 0.2236 | 108.6271 | 300.6611 | 349.1115 | 2.367 | 17.8 | 1096 | 74 | 19.276 | 12.1 | 1198 | 266 | 72.1805
1253 | 13:16 | 20.4294 | 0.215 | 108.5827 | 300.6391 | 349.1067 | 2.364 | 17.8 | 1093 | 74 | 19.267 | 12.1 | 1196 | 265 | 72.0755
1254 | 13:16 | 20.382 | 0.2236 | 108.617 | 300.6399 | 349.1079 | 2.362 | 17.8 | 1084 | 74 | 19.259 | 12.2 | 1205 | 265 | 72.0755
1255 | 13:16 | 20.382 | 0.2236 | 108.7039 | 300.6197 | 349.0531 | 2.36 | 17.8 | 1081 | 74 | 19.255 | 12.2 | 1200 | 264 | 71.9697
1256 | 13:16 | 20.382 | 0.2322 | 108.7261 | 300.586 | 349.0114 | 2.359 | 17.8 | 1078 | 74 | 19.248 | 12.2 | 1192 | 264 | 71.9697
1257 | 13:16 | 20.382 | 0.2322 | 108.7898 | 300.5536 | 348.9971 | 2.356 | 17.8 | 1075 | 74 | 19.233 | 12.2 | 1185 | 264 | 71.9697
1258 | 13:16 | 20.382 | 0.258 | 108.7925 | 300.5629 | 348.9455 | 2.354 | 17.8 | 1068 | 73 | 19.233 | 12.3 | 1191 | 264 | 72.3485
1259 | 13:16 | 20.382 | 0.258 | 108.8063 | 300.5969 | 348.9036 | 2.352 | 17.8 | 1068 | 73 | 19.229 | 12.3 | 1190 | 264 | 72.3485
1260 | 13:16 | 20.382 | 0.2322 | 108.7564 | 300.572 | 348.912 | 2.348 | 17.8 | 1065 | 73 | 19.225 | 12.3 | 1188 | 263 | 72.2433
1261 | 13:16 | 20.4294 | 0.2365 | 108.8153 | 300.5798 | 348.8967 | 2.346 | 17.8 | 1065 | 73 | 19.216 | 12.3 | 1188 | 263 | 72.2433
1262 | 13:16 | 20.382 | 0.2322 | 108.836 | 300.5661 | 348.879 | 2.345 | 17.8 | 1065 | 73 | 19.21 | 12.4 | 1204 | 262 | 72.1374
1263 | 13:16 | 20.382 | 0.2322 | 108.8875 | 300.5449 | 348.84 | 2.342 | 17.8 | 1065 | 73 | 19.202 | 12.4 | 1205 | 262 | 72.1374
1264 | 13:16 | 20.382 | 0.2193 | 108.8788 | 300.5111 | 348.8395 | 2.339 | 17.8 | 1062 | 73 | 19.194 | 12.5 | 1222 | 262 | 72.1374
1265 | 13:16 | 20.382 | 0.2193 | 108.8875 | 300.4754 | 348.8024 | 2.336 | 17.8 | 1062 | 72 | 19.187 | 12.5 | 1223 | 262 | 72.5191
1266 | 13:16 | 20.382 | 0.2193 | 108.8837 | 300.4405 | 348.7567 | 2.336 | 17.9 | 1093 | 72 | 19.178 | 12.5 | 1220 | 261 | 72.4138
1267 | 13:16 | 20.382 | 0.2494 | 108.9366 | 300.3941 | 348.6872 | 2.333 | 17.9 | 1090 | 72 | 19.172 | 12.5 | 1218 | 261 | 72.4138
1268 | 13:16 | 20.382 | 0.2408 | 108.8983 | 300.3723 | 348.6542 | 2.329 | 17.9 | 1083 | 72 | 19.165 | 12.5 | 1215 | 260 | 72.3077
1269 | 13:16 | 20.382 | 0.2408 | 108.9248 | 300.352 | 348.6761 | 2.325 | 17.9 | 1083 | 72 | 19.157 | 12.4 | 1198 | 260 | 72.3077
1270 | 13:16 | 20.382 | 0.2408 | 108.9092 | 300.3635 | 348.6859 | 2.322 | 17.9 | 1077 | 72 | 19.148 | 12.4 | 1191 | 260 | 72.3077
1271 | 13:16 | 20.382 | 0.2322 | 108.8871 | 300.3547 | 348.636 | 2.322 | 17.9 | 1074 | 72 | 19.147 | 12.4 | 1186 | 260 | 72.3077
1272 | 13:16 | 20.382 | 0.2193 | 108.9035 | 300.3447 | 348.639 | 2.321 | 17.9 | 1070 | 72 | 19.141 | 12.5 | 1197 | 259 | 72.2008
1273 | 13:16 | 20.382 | 0.2279 | 108.907 | 300.3384 | 348.6193 | 2.323 | 17.9 | 1067 | 71 | 19.135 | 12.6 | 1215 | 259 | 72.5869
1274 | 13:16 | 20.382 | 0.2279 | 108.9387 | 300.3236 | 348.5597 | 2.322 | 17.9 | 1067 | 71 | 19.129 | 12.6 | 1226 | 259 | 72.5869
1275 | 13:16 | 20.382 | 0.2408 | 108.9715 | 300.3044 | 348.4924 | 2.322 | 17.9 | 1064 | 71 | 19.123 | 12.6 | 1241 | 259 | 72.5869
1276 | 13:16 | 20.382 | 0.2408 | 109.031 | 300.2825 | 348.5195 | 2.318 | 17.9 | 1061 | 71 | 19.114 | 12.6 | 1258 | 258 | 72.4806
1277 | 13:16 | 20.382 | 0.2322 | 109.046 | 300.2745 | 348.5334 | 2.317 | 18 | 1093 | 71 | 19.106 | 12.7 | 1284 | 258 | 72.4806
1278 | 13:16 | 20.382 | 0.2322 | 109.0295 | 300.2629 | 348.4931 | 2.315 | 18 | 1090 | 71 | 19.104 | 12.7 | 1291 | 257 | 72.3735
1279 | 13:16 | 20.382 | 0.2537 | 109.0459 | 300.224 | 348.4603 | 2.313 | 18 | 1083 | 71 | 19.1 | 12.7 | 1293 | 257 | 72.3735
1280 | 13:16 | 20.382 | 0.2365 | 109.0296 | 300.1929 | 348.4577 | 2.31 | 18 | 1086 | 71 | 19.095 | 12.7 | 1293 | 257 | 72.3735
1281 | 13:16 | 20.382 | 0.2451 | 109.0008 | 300.2277 | 348.4402 | 2.307 | 18 | 1093 | 70 | 19.092 | 12.7 | 1295 | 257 | 72.7626
1282 | 13:16 | 20.382 | 0.2451 | 109.0044 | 300.2012 | 348.3903 | 2.306 | 18 | 1096 | 70 | 19.087 | 12.7 | 1296 | 256 | 72.6562
1283 | 13:16 | 20.382 | 0.2408 | 109.0049 | 300.1924 | 348.3256 | 2.307 | 18 | 1096 | 70 | 19.083 | 12.7 | 1298 | 256 | 72.6562
1284 | 13:16 | 20.382 | 0.2494 | 109.0178 | 300.1626 | 348.2218 | 2.309 | 18 | 1100 | 70 | 19.079 | 12.7 | 1302 | 256 | 72.6562
1285 | 13:16 | 20.382 | 0.2494 | 108.9966 | 300.1107 | 348.1302 | 2.31 | 18 | 1096 | 70 | 19.077 | 12.8 | 1317 | 256 | 72.6562
1286 | 13:16 | 20.4294 | 0.2451 | 109.1084 | 300.084 | 348.1039 | 2.309 | 18 | 1100 | 70 | 19.079 | 12.9 | 1333 | 255 | 72.549
1287 | 13:16 | 20.382 | 0.2408 | 109.1479 | 300.0506 | 348.0453 | 2.312 | 18 | 1103 | 70 | 19.082 | 12.9 | 1333 | 255 | 72.549
1288 | 13:16 | 20.382 | 0.2236 | 109.1623 | 300.025 | 348.0256 | 2.314 | 18 | 1113 | 70 | 19.082 | 12.8 | 1315 | 255 | 72.549
1289 | 13:16 | 20.382 | 0.2236 | 109.2066 | 299.9981 | 348.0102 | 2.314 | 18 | 1116 | 70 | 19.083 | 12.7 | 1297 | 255 | 72.549
1290 | 13:16 | 20.382 | 0.2279 | 109.2478 | 299.9723 | 347.945 | 2.314 | 18 | 1123 | 70 | 19.084 | 12.7 | 1298 | 254 | 72.4409
1291 | 13:16 | 20.382 | 0.2365 | 109.2974 | 299.947 | 347.9296 | 2.317 | 18 | 1130 | 70 | 19.084 | 12.6 | 1284 | 254 | 72.4409
1292 | 13:17 | 20.382 | 0.2365 | 109.3181 | 299.9255 | 347.9103 | 2.318 | 18 | 1130 | 70 | 19.085 | 12.6 | 1284 | 254 | 72.4409
1293 | 13:17 | 20.382 | 0.2236 | 109.371 | 299.8977 | 347.879 | 2.319 | 18 | 1130 | 70 | 19.086 | 12.7 | 1295 | 254 | 72.4409
1294 | 13:17 | 20.4294 | 0.2322 | 109.4072 | 299.8514 | 347.8543 | 2.319 | 18 | 1133 | 70 | 19.09 | 12.7 | 1284 | 254 | 72.4409
1295 | 13:17 | 20.4294 | 0.2322 | 109.436 | 299.7931 | 347.7876 | 2.319 | 18 | 1133 | 70 | 19.091 | 12.6 | 1255 | 254 | 72.4409
1296 | 13:17 | 20.382 | 0.2322 | 109.4695 | 299.7526 | 347.6815 | 2.319 | 18 | 1133 | 70 | 19.093 | 12.6 | 1245 | 253 | 72.332
1297 | 13:17 | 20.382 | 0.2408 | 109.4789 | 299.6801 | 347.5868 | 2.321 | 18 | 1136 | 70 | 19.095 | 12.5 | 1230 | 253 | 72.332
1298 | 13:17 | 20.382 | 0.2322 | 109.4451 | 299.6091 | 347.4957 | 2.325 | 18 | 1140 | 70 | 19.098 | 12.4 | 1225 | 253 | 72.332
1299 | 13:17 | 20.382 | 0.2279 | 109.3996 | 299.5506 | 347.4199 | 2.326 | 18 | 1140 | 70 | 19.099 | 12.3 | 1234 | 253 | 72.332
1300 | 13:17 | 20.382 | 0.2279 | 109.3589 | 299.4902 | 347.3666 | 2.325 | 18 | 1140 | 70 | 19.101 | 12.2 | 1256 | 253 | 72.332
1301 | 13:17 | 20.382 | 0.2279 | 109.3148 | 299.4289 | 347.2813 | 2.323 | 18 | 1140 | 70 | 19.103 | 12.2 | 1330 | 253 | 72.332
1302 | 13:17 | 20.382 | 0.2193 | 109.3274 | 299.3402 | 347.1849 | 2.326 | 17.9 | 1096 | 70 | 19.106 | 12.3 | 1406 | 252 | 72.2222
1303 | 13:17 | 20.382 | 0.2107 | 109.3494 | 299.2781 | 347.0874 | 2.326 | 17.9 | 1096 | 70 | 19.109 | 12.3 | 1471 | 252 | 72.2222
1304 | 13:17 | 20.4294 | 0.2193 | 109.2953 | 299.2137 | 347.0459 | 2.327 | 17.9 | 1096 | 70 | 19.112 | 12.3 | 1534 | 252 | 72.2222
1305 | 13:17 | 20.4294 | 0.2193 | 109.3105 | 299.1542 | 347.0225 | 2.326 | 17.9 | 1099 | 70 | 19.112 | 12.2 | 1570 | 252 | 72.2222
1306 | 13:17 | 20.382 | 0.2107 | 109.2741 | 299.1169 | 346.9684 | 2.326 | 17.8 | 1078 | 70 | 19.113 | 12.2 | 1617 | 251 | 72.1116
1307 | 13:17 | 20.382 | 0.2107 | 109.3171 | 299.0813 | 346.8617 | 2.323 | 17.8 | 1096 | 70 | 19.113 | 12.3 | 1671 | 251 | 72.1116
1308 | 13:17 | 20.382 | 0.2107 | 109.3272 | 299.0338 | 346.7936 | 2.322 | 17.8 | 1118 | 69 | 19.117 | 12.3 | 1702 | 251 | 72.51
1309 | 13:17 | 20.382 | 0.2236 | 109.354 | 299.0138 | 346.732 | 2.321 | 17.8 | 1153 | 69 | 19.12 | 12.3 | 1737 | 251 | 72.51
1310 | 13:17 | 20.4294 | 0.258 | 109.357 | 298.9632 | 346.6939 | 2.32 | 17.8 | 1190 | 69 | 19.123 | 12.3 | 1779 | 251 | 72.51
1311 | 13:17 | 20.4294 | 0.258 | 109.3486 | 298.9234 | 346.6985 | 2.319 | 17.8 | 1231 | 69 | 19.126 | 12.3 | 1829 | 251 | 72.51
1312 | 13:17 | 20.4294 | 0.215 | 109.352 | 298.8825 | 346.6289 | 2.319 | 17.8 | 1265 | 69 | 19.13 | 12.2 | 1863 | 250 | 72.4
1313 | 13:17 | 20.382 | 0.2107 | 109.3973 | 298.8398 | 346.5246 | 2.321 | 17.7 | 1266 | 69 | 19.135 | 12.2 | 1918 | 251 | 72.51
1314 | 13:17 | 20.382 | 0.2107 | 109.3754 | 298.7875 | 346.4453 | 2.323 | 17.7 | 1299 | 69 | 19.135 | 12.1 | 1944 | 250 | 72.4
1315 | 13:17 | 20.382 | 0.215 | 109.4241 | 298.7086 | 346.3438 | 2.324 | 17.7 | 1330 | 69 | 19.132 | 12.2 | 2007 | 250 | 72.4
1316 | 13:17 | 20.382 | 0.2064 | 109.3907 | 298.6833 | 346.2654 | 2.322 | 17.7 | 1366 | 69 | 19.131 | 12.2 | 2044 | 250 | 72.4
1317 | 13:17 | 20.4294 | 0.215 | 109.399 | 298.615 | 346.1912 | 2.324 | 17.7 | 1399 | 69 | 19.131 | 12.2 | 2079 | 250 | 72.4
1318 | 13:17 | 20.382 | 0.2107 | 109.3768 | 298.5477 | 346.1346 | 2.329 | 17.7 | 1451 | 69 | 19.132 | 12.2 | 2117 | 249 | 72.2892
1319 | 13:17 | 20.382 | 0.2193 | 109.3824 | 298.4869 | 346.0562 | 2.328 | 17.7 | 1509 | 69 | 19.134 | 12.1 | 2131 | 249 | 72.2892
1320 | 13:17 | 20.382 | 0.2193 | 109.3559 | 298.4417 | 346.0395 | 2.326 | 17.7 | 1566 | 69 | 19.132 | 12 | 2136 | 249 | 72.2892
1321 | 13:17 | 20.4294 | 0.2064 | 109.3527 | 298.41 | 346.0054 | 2.327 | 17.7 | 1621 | 69 | 19.133 | 12 | 2154 | 249 | 72.2892
1322 | 13:17 | 20.4294 | 0.2107 | 109.3247 | 298.3597 | 345.9617 | 2.328 | 17.7 | 1669 | 69 | 19.129 | 12 | 2156 | 248 | 72.1774
1323 | 13:17 | 20.382 | 0.2064 | 109.3246 | 298.3017 | 345.8958 | 2.33 | 17.7 | 1709 | 69 | 19.125 | 12 | 2147 | 248 | 72.1774
1324 | 13:17 | 20.382 | 0.2064 | 109.4185 | 298.2687 | 345.8405 | 2.33 | 17.7 | 1778 | 69 | 19.122 | 12.1 | 2155 | 248 | 72.1774
1325 | 13:17 | 20.382 | 0.215 | 109.4544 | 298.2255 | 345.7484 | 2.331 | 17.7 | 1821 | 69 | 19.119 | 12.2 | 2161 | 248 | 72.1774
1326 | 13:17 | 20.382 | 0.2064 | 109.4454 | 298.1816 | 345.6491 | 2.329 | 17.7 | 1863 | 69 | 19.114 | 12.2 | 2150 | 247 | 72.0648
1327 | 13:17 | 20.382 | 0.2064 | 109.4517 | 298.1212 | 345.6012 | 2.328 | 17.7 | 1906 | 68 | 19.111 | 12.2 | 2142 | 247 | 72.4696
1328 | 13:17 | 20.4294 | 0.1978 | 109.5258 | 298.0732 | 345.5405 | 2.328 | 17.7 | 1945 | 68 | 19.11 | 12.2 | 2145 | 247 | 72.4696
1329 | 13:17 | 20.4294 | 0.1978 | 109.5205 | 298.0344 | 345.465 | 2.326 | 17.7 | 1972 | 68 | 19.108 | 12.2 | 2151 | 247 | 72.4696
1330 | 13:17 | 20.382 | 0.2064 | 109.5868 | 298.0008 | 345.3931 | 2.323 | 17.7 | 1990 | 68 | 19.104 | 12.2 | 2159 | 246 | 72.3577
1331 | 13:17 | 20.4294 | 0.2064 | 109.6524 | 297.9694 | 345.288 | 2.323 | 17.7 | 2003 | 68 | 19.098 | 12.3 | 2193 | 246 | 72.3577
1332 | 13:17 | 20.382 | 0.1935 | 109.6506 | 297.9034 | 345.2397 | 2.32 | 17.7 | 2003 | 68 | 19.092 | 12.3 | 2198 | 246 | 72.3577
1333 | 13:17 | 20.382 | 0.1935 | 109.6155 | 297.8638 | 345.189 | 2.315 | 17.7 | 2009 | 68 | 19.091 | 12.4 | 2231 | 246 | 72.3577
1334 | 13:17 | 20.4294 | 0.1978 | 109.5795 | 297.8209 | 345.1092 | 2.312 | 17.7 | 2021 | 68 | 19.088 | 12.4 | 2236 | 245 | 72.2449
1335 | 13:17 | 20.382 | 0.2064 | 109.5694 | 297.7937 | 345.0461 | 2.307 | 17.6 | 1973 | 67 | 19.081 | 12.5 | 2263 | 245 | 72.6531
1336 | 13:17 | 20.382 | 0.2064 | 109.6225 | 297.7409 | 344.9673 | 2.304 | 17.6 | 1991 | 67 | 19.079 | 12.5 | 2261 | 245 | 72.6531
1337 | 13:17 | 20.382 | 0.215 | 109.599 | 297.707 | 344.9094 | 2.3 | 17.6 | 2008 | 67 | 19.073 | 12.5 | 2252 | 245 | 72.6531
1338 | 13:17 | 20.382 | 0.2236 | 109.5934 | 297.66 | 344.8792 | 2.296 | 17.7 | 2090 | 67 | 19.069 | 12.5 | 2244 | 245 | 72.6531
1339 | 13:17 | 20.382 | 0.2236 | 109.5695 | 297.6421 | 344.8338 | 2.292 | 17.8 | 2175 | 67 | 19.062 | 12.6 | 2258 | 244 | 72.541
1340 | 13:17 | 20.382 | 0.2322 | 109.5339 | 297.6029 | 344.7419 | 2.289 | 17.8 | 2184 | 67 | 19.056 | 12.6 | 2242 | 244 | 72.541
1341 | 13:17 | 20.382 | 0.215 | 109.5304 | 297.5641 | 344.671 | 2.288 | 17.9 | 2261 | 67 | 19.053 | 12.6 | 2230 | 244 | 72.541
1342 | 13:17 | 20.382 | 0.2451 | 109.498 | 297.5133 | 344.5978 | 2.288 | 17.9 | 2245 | 66 | 19.049 | 12.6 | 2216 | 244 | 72.9508
1343 | 13:17 | 20.382 | 0.2193 | 109.5048 | 297.4592 | 344.5184 | 2.286 | 17.9 | 2235 | 66 | 19.048 | 12.5 | 2177 | 243 | 72.8395
1344 | 13:17 | 20.4294 | 0.2408 | 109.4625 | 297.4187 | 344.4303 | 2.286 | 17.9 | 2222 | 66 | 19.046 | 12.5 | 2162 | 243 | 72.8395
1345 | 13:17 | 20.4294 | 0.2408 | 109.4154 | 297.3592 | 344.3494 | 2.285 | 17.9 | 2203 | 66 | 19.045 | 12.6 | 2172 | 243 | 72.8395
1346 | 13:17 | 20.382 | 0.2451 | 109.4153 | 297.3051 | 344.2746 | 2.283 | 17.9 | 2196 | 66 | 19.046 | 12.6 | 2155 | 243 | 72.8395
1347 | 13:17 | 20.4294 | 0.2236 | 109.4901 | 297.2641 | 344.2334 | 2.285 | 18 | 2246 | 66 | 19.049 | 12.6 | 2140 | 243 | 72.8395
1348 | 13:17 | 20.4294 | 0.2236 | 109.5295 | 297.2056 | 344.1896 | 2.284 | 18 | 2223 | 68 | 19.049 | 12.7 | 2151 | 243 | 72.0165
1349 | 13:17 | 20.4294 | 0.2064 | 109.5385 | 297.1519 | 344.1552 | 2.288 | 18 | 2203 | 68 | 19.049 | 12.7 | 2139 | 242 | 71.9008
1350 | 13:17 | 20.382 | 0.2193 | 109.5662 | 297.0934 | 344.1121 | 2.29 | 18 | 2173 | 68 | 19.047 | 12.7 | 2126 | 242 | 71.9008
1351 | 13:17 | 20.382 | 0.2279 | 109.6695 | 297.0536 | 344.029 | 2.29 | 18 | 2160 | 68 | 19.046 | 12.7 | 2110 | 242 | 71.9008
1352 | 13:18 | 20.382 | 0.2279 | 109.6412 | 297.0092 | 343.9668 | 2.287 | 18 | 2140 | 68 | 19.051 | 12.7 | 2086 | 242 | 71.9008
1353 | 13:18 | 20.4294 | 0.2322 | 109.6166 | 296.966 | 343.8984 | 2.282 | 17.9 | 2054 | 67 | 19.051 | 12.6 | 2026 | 241 | 72.1992
1354 | 13:18 | 20.4294 | 0.2193 | 109.6204 | 296.8897 | 343.8 | 2.282 | 17.9 | 2051 | 67 | 19.05 | 12.5 | 1956 | 241 | 72.1992
1355 | 13:18 | 20.4294 | 0.2193 | 109.6426 | 296.8493 | 343.7178 | 2.28 | 17.9 | 2048 | 67 | 19.051 | 12.5 | 1904 | 241 | 72.1992
1356 | 13:18 | 20.382 | 0.2107 | 109.6216 | 296.7859 | 343.6234 | 2.279 | 17.8 | 1978 | 67 | 19.056 | 12.5 | 1851 | 241 | 72.1992
1357 | 13:18 | 20.382 | 0.2107 | 109.6539 | 296.7383 | 343.5493 | 2.28 | 17.9 | 2035 | 67 | 19.059 | 12.4 | 1781 | 241 | 72.1992
1358 | 13:18 | 20.382 | 0.2107 | 109.6852 | 296.6864 | 343.4735 | 2.28 | 17.9 | 2019 | 67 | 19.062 | 12.3 | 1718 | 241 | 72.1992
1359 | 13:18 | 20.382 | 0.2451 | 109.6855 | 296.62 | 343.3662 | 2.28 | 17.9 | 1996 | 67 | 19.066 | 12.2 | 1664 | 240 | 72.0833
1360 | 13:18 | 20.382 | 0.2064 | 109.6098 | 296.5505 | 343.2673 | 2.282 | 18 | 2036 | 67 | 19.069 | 12.2 | 1632 | 240 | 72.0833
1361 | 13:18 | 20.382 | 0.2064 | 109.6419 | 296.4887 | 343.1973 | 2.283 | 18 | 1996 | 67 | 19.069 | 12.2 | 1605 | 240 | 72.0833
1362 | 13:18 | 20.4294 | 0.2064 | 109.64 | 296.4477 | 343.1235 | 2.286 | 17.9 | 1887 | 67 | 19.071 | 12.2 | 1571 | 240 | 72.0833
1363 | 13:18 | 20.4294 | 0.2064 | 109.7008 | 296.3899 | 343.0898 | 2.287 | 17.9 | 1841 | 67 | 19.073 | 12.2 | 1554 | 240 | 72.0833
1364 | 13:18 | 20.4294 | 0.2193 | 109.6958 | 296.3447 | 343.0837 | 2.289 | 17.9 | 1799 | 67 | 19.078 | 12.3 | 1559 | 240 | 72.0833
1365 | 13:18 | 20.382 | 0.2193 | 109.7403 | 296.2913 | 343.0483 | 2.285 | 17.8 | 1709 | 67 | 19.083 | 12.2 | 1535 | 239 | 71.9665
1366 | 13:18 | 20.382 | 0.2236 | 109.7288 | 296.2526 | 342.9688 | 2.284 | 17.8 | 1678 | 67 | 19.09 | 12.2 | 1532 | 240 | 72.0833
1367 | 13:18 | 20.382 | 0.2236 | 109.794 | 296.201 | 342.8967 | 2.284 | 17.9 | 1696 | 67 | 19.097 | 12.2 | 1536 | 239 | 71.9665
1368 | 13:18 | 20.382 | 0.2021 | 109.7759 | 296.1425 | 342.8122 | 2.284 | 17.9 | 1658 | 67 | 19.102 | 12.1 | 1526 | 239 | 71.9665
1369 | 13:18 | 20.382 | 0.2107 | 109.7834 | 296.1007 | 342.7017 | 2.285 | 17.9 | 1622 | 67 | 19.105 | 12.1 | 1533 | 239 | 71.9665
1370 | 13:18 | 20.4294 | 0.1892 | 109.7833 | 296.0584 | 342.6352 | 2.286 | 17.9 | 1587 | 67 | 19.108 | 12.2 | 1559 | 239 | 71.9665
1371 | 13:18 | 20.4294 | 0.1892 | 109.8332 | 296.0204 | 342.529 | 2.284 | 17.8 | 1512 | 66 | 19.114 | 12.2 | 1561 | 239 | 72.3849
1372 | 13:18 | 20.382 | 0.2064 | 109.8923 | 295.9826 | 342.4593 | 2.285 | 17.9 | 1535 | 66 | 19.121 | 12.2 | 1555 | 239 | 72.3849
1373 | 13:18 | 20.382 | 0.1849 | 109.8706 | 295.9233 | 342.4107 | 2.285 | 17.9 | 1516 | 66 | 19.127 | 12.1 | 1526 | 239 | 72.3849
1374 | 13:18 | 20.382 | 0.1849 | 109.8597 | 295.8529 | 342.3487 | 2.288 | 17.8 | 1453 | 66 | 19.134 | 12.1 | 1510 | 239 | 72.3849
1375 | 13:18 | 20.4294 | 0.1978 | 109.8763 | 295.7959 | 342.2996 | 2.286 | 17.8 | 1437 | 66 | 19.138 | 12 | 1474 | 238 | 72.2689
1376 | 13:18 | 20.4294 | 0.1978 | 109.8995 | 295.7311 | 342.2681 | 2.288 | 17.8 | 1428 | 66 | 19.14 | 11.9 | 1438 | 238 | 72.2689
1377 | 13:18 | 20.4294 | 0.1978 | 109.8611 | 295.668 | 342.1779 | 2.289 | 17.8 | 1421 | 66 | 19.14 | 11.8 | 1404 | 238 | 72.2689
1378 | 13:18 | 20.382 | 0.1935 | 109.8856 | 295.6119 | 342.067 | 2.289 | 17.8 | 1418 | 66 | 19.139 | 11.8 | 1383 | 238 | 72.2689
1379 | 13:18 | 20.4294 | 0.1892 | 109.8973 | 295.5441 | 341.9682 | 2.29 | 17.8 | 1415 | 66 | 19.143 | 11.8 | 1361 | 238 | 72.2689
1380 | 13:18 | 20.4294 | 0.1892 | 109.8805 | 295.4792 | 341.8904 | 2.29 | 17.8 | 1406 | 66 | 19.147 | 11.9 | 1354 | 238 | 72.2689
1381 | 13:18 | 20.4294 | 0.1892 | 109.9387 | 295.4002 | 341.7998 | 2.293 | 17.8 | 1393 | 66 | 19.15 | 11.9 | 1335 | 238 | 72.2689
1382 | 13:18 | 20.4294 | 0.1892 | 109.9272 | 295.3592 | 341.6972 | #N/A | #N/A | / | / | #N/A | #N/A | #N/A | #N/A | /
1383 | 13:18 | 20.4294 | 0.1892 | 110.0032 | 295.2798 | 341.5933 | 2.296 | 17.7 | 1333 | 66 | 19.151 | 11.8 | 1304 | 237 | 72.1519
1384 | 13:18 | 20.382 | 0.1978 | 109.9914 | 295.2187 | 341.4864 | 2.294 | 17.7 | 1324 | 66 | 19.153 | 11.8 | 1296 | 237 | 72.1519
1385 | 13:18 | 20.4294 | 0.1935 | 110.0209 | 295.1351 | 341.357 | 2.295 | 17.7 | 1312 | 66 | 19.153 | 11.7 | 1282 | 237 | 72.1519
1386 | 13:18 | 20.4294 | 0.1935 | 109.9915 | 295.0619 | 341.2469 | 2.293 | 17.7 | 1299 | 66 | 19.156 | 11.7 | 1292 | 237 | 72.1519
1387 | 13:18 | 20.4768 | 0.2064 | 109.9729 | 294.9883 | 341.1509 | 2.295 | 17.7 | 1287 | 66 | 19.16 | 11.8 | 1320 | 237 | 72.1519
1388 | 13:18 | 20.4768 | 0.2064 | 109.9396 | 294.9135 | 341.0304 | 2.296 | 17.7 | 1278 | 66 | 19.161 | 11.9 | 1353 | 237 | 72.1519
1389 | 13:18 | 20.382 | 0.2193 | 109.9509 | 294.8344 | 340.9059 | 2.297 | 17.7 | 1272 | 66 | 19.162 | 12 | 1390 | 236 | 72.0339
1390 | 13:18 | 20.382 | 0.2193 | 109.9595 | 294.767 | 340.8234 | 2.299 | 17.7 | 1263 | 66 | 19.163 | 12 | 1407 | 236 | 72.0339
1391 | 13:18 | 20.382 | 0.2107 | 109.9656 | 294.713 | 340.7535 | 2.298 | 17.7 | 1260 | 66 | 19.168 | 12 | 1424 | 236 | 72.0339
1392 | 13:18 | 20.382 | 0.2107 | 109.9396 | 294.6636 | 340.6483 | 2.295 | 17.7 | 1251 | 66 | 19.168 | 12 | 1437 | 236 | 72.0339
1393 | 13:18 | 20.4294 | 0.2236 | 109.9244 | 294.6001 | 340.5594 | 2.294 | 17.7 | 1248 | 66 | 19.173 | 12 | 1446 | 236 | 72.0339
1394 | 13:18 | 20.382 | 0.2064 | 109.9365 | 294.5609 | 340.503 | 2.294 | 17.7 | 1245 | 66 | 19.174 | 12 | 1446 | 236 | 72.0339
1395 | 13:18 | 20.382 | 0.2064 | 109.9859 | 294.4972 | 340.3998 | 2.293 | 17.8 | 1284 | 66 | 19.178 | 12 | 1443 | 235 | 71.9149
1396 | 13:18 | 20.382 | 0.2064 | 109.998 | 294.4143 | 340.302 | 2.289 | 17.8 | 1287 | 65 | 19.181 | 12 | 1436 | 235 | 72.3404
1397 | 13:18 | 20.382 | 0.2193 | 110.0194 | 294.3536 | 340.2053 | 2.291 | 17.8 | 1287 | 65 | 19.183 | 12 | 1427 | 235 | 72.3404
1398 | 13:18 | 20.4294 | 0.2064 | 109.9113 | 294.2982 | 340.1023 | 2.29 | 17.8 | 1293 | 65 | 19.186 | 12 | 1422 | 235 | 72.3404
1399 | 13:18 | 20.4294 | 0.2064 | 109.867 | 294.2336 | 340.0552 | 2.289 | 17.8 | 1296 | 65 | 19.187 | 12 | 1420 | 235 | 72.3404
1400 | 13:18 | 20.382 | 0.2107 | 109.8513 | 294.1781 | 339.9691 | 2.293 | 17.7 | 1257 | 65 | 19.185 | 12 | 1422 | 235 | 72.3404
1401 | 13:18 | 20.382 | 0.2064 | 109.8331 | 294.123 | 339.877 | 2.293 | 17.7 | 1260 | 65 | 19.183 | 12 | 1425 | 234 | 72.2222
1402 | 13:18 | 20.382 | 0.2064 | 109.8084 | 294.0474 | 339.7903 | 2.295 | 17.7 | 1257 | 65 | 19.182 | 11.9 | 1413 | 234 | 72.2222
1403 | 13:18 | 20.4294 | 0.1892 | 109.7279 | 293.9754 | 339.6987 | 2.295 | 17.7 | 1254 | 65 | 19.184 | 11.9 | 1415 | 234 | 72.2222
1404 | 13:18 | 20.382 | 0.1978 | 109.6479 | 293.9015 | 339.6614 | 2.295 | 17.7 | 1254 | 65 | 19.187 | 11.9 | 1416 | 234 | 72.2222
1405 | 13:18 | 20.382 | 0.1978 | 109.6009 | 293.8338 | 339.5887 | 2.297 | 17.7 | 1254 | 65 | 19.186 | 11.8 | 1404 | 234 | 72.2222
1406 | 13:18 | 20.382 | 0.2064 | 109.6176 | 293.7853 | 339.5313 | 2.298 | 17.7 | 1257 | 65 | 19.182 | 11.9 | 1425 | 234 | 72.2222
1407 | 13:18 | 20.4294 | 0.215 | 109.5821 | 293.7415 | 339.4522 | 2.298 | 17.7 | 1260 | 65 | 19.179 | 11.9 | 1430 | 233 | 72.103
1408 | 13:18 | 20.4294 | 0.215 | 109.5273 | 293.6638 | 339.3719 | 2.294 | 17.7 | 1260 | 65 | 19.177 | 11.9 | 1439 | 233 | 72.103
1409 | 13:18 | 20.4294 | 0.215 | 109.4724 | 293.6092 | 339.2685 | 2.293 | 17.7 | 1260 | 65 | 19.175 | 11.9 | 1449 | 233 | 72.103
1410 | 13:18 | 20.4294 | 0.2064 | 109.4712 | 293.5346 | 339.1307 | 2.293 | 17.7 | 1257 | 65 | 19.175 | 11.9 | 1462 | 233 | 72.103
1411 | 13:18 | 20.4294 | 0.2064 | 109.4667 | 293.4521 | 339.0244 | 2.292 | 17.7 | 1257 | 65 | 19.172 | 12 | 1494 | 232 | 71.9828
1412 | 13:19 | 20.4294 | 0.2064 | 109.4497 | 293.4138 | 338.9483 | 2.291 | 17.7 | 1260 | 65 | 19.169 | 12.1 | 1528 | 232 | 71.9828
1413 | 13:19 | 20.382 | 0.2107 | 109.472 | 293.3547 | 338.8635 | 2.29 | 17.7 | 1260 | 64 | 19.165 | 12.1 | 1541 | 232 | 72.4138
1414 | 13:19 | 20.382 | 0.2107 | 109.405 | 293.292 | 338.7733 | 2.289 | 17.7 | 1266 | 64 | 19.168 | 12 | 1537 | 232 | 72.4138
1415 | 13:19 | 20.382 | 0.2107 | 109.3009 | 293.2313 | 338.7147 | 2.287 | 17.7 | 1266 | 64 | 19.168 | 12 | 1550 | 232 | 72.4138
1416 | 13:19 | 20.382 | 0.1978 | 109.3149 | 293.1854 | 338.6625 | 2.285 | 17.7 | 1278 | 64 | 19.165 | 12 | 1567 | 232 | 72.4138
1417 | 13:19 | 20.382 | 0.1935 | 109.2991 | 293.147 | 338.5853 | 2.285 | 17.8 | 1325 | 64 | 19.16 | 12.2 | 1627 | 232 | 72.4138
1418 | 13:19 | 20.4294 | 0.1978 | 109.2904 | 293.0869 | 338.5172 | 2.281 | 17.8 | 1337 | 64 | 19.157 | 12.3 | 1678 | 231 | 72.2944
1419 | 13:19 | 20.4294 | 0.1978 | 109.2422 | 293.0385 | 338.4726 | 2.278 | 17.7 | 1312 | 64 | 19.154 | 12.3 | 1716 | 231 | 72.2944
1420 | 13:19 | 20.4294 | 0.1892 | 109.1532 | 292.9802 | 338.3586 | 2.278 | 17.7 | 1324 | 64 | 19.151 | 12.2 | 1734 | 231 | 72.2944
1421 | 13:19 | 20.4294 | 0.1892 | 109.159 | 292.9173 | 338.2996 | 2.277 | 17.7 | 1333 | 64 | 19.148 | 12.2 | 1767 | 231 | 72.2944
1422 | 13:19 | 20.382 | 0.1935 | 109.1241 | 292.8611 | 338.2262 | 2.276 | 17.7 | 1345 | 64 | 19.147 | 12.2 | 1796 | 230 | 72.1739
1423 | 13:19 | 20.382 | 0.2064 | 109.0476 | 292.8047 | 338.1727 | 2.278 | 17.8 | 1409 | 64 | 19.143 | 12.2 | 1820 | 230 | 72.1739
1424 | 13:19 | 20.382 | 0.2064 | 109.0509 | 292.7404 | 338.1146 | 2.277 | 17.8 | 1428 | 64 | 19.143 | 12.2 | 1844 | 230 | 72.1739
1425 | 13:19 | 20.382 | 0.2064 | 109.0454 | 292.6703 | 338.0177 | 2.278 | 17.8 | 1450 | 64 | 19.14 | 12.2 | 1865 | 230 | 72.1739
1426 | 13:19 | 20.382 | 0.2021 | 109.0395 | 292.6111 | 337.9672 | 2.275 | 17.8 | 1478 | 63 | 19.141 | 12.2 | 1884 | 230 | 72.6087
1427 | 13:19 | 20.382 | 0.2064 | 109.0766 | 292.5355 | 337.8807 | 2.276 | 17.8 | 1512 | 63 | 19.14 | 12.2 | 1900 | 230 | 72.6087
1428 | 13:19 | 20.4294 | 0.2021 | 109.078 | 292.4671 | 337.7967 | 2.275 | 17.8 | 1540 | 63 | 19.142 | 12.3 | 1936 | 229 | 72.4891
1429 | 13:19 | 20.4768 | 0.1978 | 109.1568 | 292.4177 | 337.7526 | 2.275 | 17.8 | 1562 | 63 | 19.144 | 12.4 | 1968 | 229 | 72.4891
1430 | 13:19 | 20.4768 | 0.1978 | 109.1632 | 292.3691 | 337.6919 | 2.278 | 17.8 | 1587 | 63 | 19.147 | 12.4 | 1973 | 229 | 72.4891
1431 | 13:19 | 20.4294 | 0.2064 | 109.1837 | 292.303 | 337.6014 | 2.277 | 17.8 | 1606 | 63 | 19.148 | 12.5 | 1994 | 229 | 72.4891
1432 | 13:19 | 20.4294 | 0.2107 | 109.172 | 292.2362 | 337.5339 | 2.278 | 17.8 | 1634 | 63 | 19.151 | 12.5 | 1987 | 229 | 72.4891
1433 | 13:19 | 20.382 | 0.2107 | 109.1985 | 292.1643 | 337.4562 | 2.281 | 17.8 | 1656 | 63 | 19.152 | 12.4 | 1955 | 229 | 72.4891
1434 | 13:19 | 20.382 | 0.2107 | 109.2469 | 292.1033 | 337.3901 | 2.281 | 17.9 | 1729 | 63 | 19.149 | 12.4 | 1947 | 228 | 72.3684
1435 | 13:19 | 20.382 | 0.1935 | 109.2658 | 292.0419 | 337.3158 | 2.282 | 17.9 | 1745 | 63 | 19.147 | 12.3 | 1921 | 228 | 72.3684
1436 | 13:19 | 20.9982 | 0.2236 | 109.3516 | 291.989 | 337.241 | 2.283 | 17.9 | 1751 | 63 | 19.144 | 12.3 | 1918 | 228 | 72.3684
1437 | 13:19 | 20.9982 | 0.2236 | 109.3379 | 291.9512 | 337.1755 | 2.285 | 17.9 | 1758 | 63 | 19.141 | 12.2 | 1898 | 228 | 72.3684
1438 | 13:19 | 21.4722 | 0.3182 | 109.3002 | 291.9025 | 337.0674 | 2.286 | 17.9 | 1758 | 63 | 19.14 | 12.2 | 1903 | 228 | 72.3684
1439 | 13:19 | 21.5196 | 0.3397 | 109.3071 | 291.8425 | 336.9544 | 2.286 | 17.9 | 1751 | 63 | 19.136 | 12.3 | 1935 | 227 | 72.2467
1440 | 13:19 | 21.5196 | 0.3397 | 109.2928 | 291.7926 | 336.8606 | 2.286 | 17.9 | 1751 | 63 | 19.134 | 12.2 | 1929 | 227 | 72.2467
1441 | 13:19 | 21.4722 | 0.3225 | 109.2443 | 291.7183 | 336.7733 | 2.284 | 17.9 | 1748 | 63 | 19.133 | 12.2 | 1963 | 227 | 72.2467
1442 | 13:19 | 21.4722 | 0.3182 | 109.2737 | 291.7054 | 336.7257 | 2.282 | 17.9 | 1745 | 63 | 19.136 | 12.2 | 1990 | 227 | 72.2467
1443 | 13:19 | 21.567 | 0.3526 | 109.3457 | 291.6441 | 336.6868 | 2.284 | 17.9 | 1758 | 63 | 19.135 | 12.2 | 2018 | 226 | 72.1239
1444 | 13:19 | 21.5196 | 0.3225 | 109.4258 | 291.6094 | 336.6476 | 2.284 | 17.8 | 1709 | 63 | 19.134 | 12.4 | 2089 | 226 | 72.1239
1445 | 13:19 | 21.5196 | 0.3268 | 109.504 | 291.5791 | 336.5924 | 2.283 | 17.9 | 1770 | 63 | 19.134 | 12.4 | 2108 | 226 | 72.1239
1446 | 13:19 | 21.5196 | 0.3268 | 109.5582 | 291.5145 | 336.5327 | 2.282 | 17.9 | 1780 | 63 | 19.134 | 12.5 | 2147 | 226 | 72.1239
1447 | 13:19 | 21.4722 | 0.3096 | 109.528 | 291.4779 | 336.445 | 2.282 | 17.9 | 1793 | 63 | 19.128 | 12.5 | 2152 | 226 | 72.1239
1448 | 13:19 | 21.4722 | 0.3225 | 109.5211 | 291.4246 | 336.3733 | 2.279 | 17.8 | 1762 | 62 | 19.122 | 12.6 | 2182 | 226 | 72.5664
1449 | 13:19 | 21.4722 | 0.3225 | 109.5088 | 291.3627 | 336.3089 | 2.28 | 17.8 | 1793 | 62 | 19.121 | 12.6 | 2185 | 225 | 72.4444
1450 | 13:19 | 21.4722 | 0.3268 | 109.4631 | 291.3015 | 336.2114 | 2.28 | 17.9 | 1877 | 62 | 19.121 | 12.6 | 2185 | 225 | 72.4444
1451 | 13:19 | 21.5196 | 0.3053 | 109.4643 | 291.2279 | 336.1458 | 2.284 | 17.9 | 1896 | 62 | 19.116 | 12.4 | 2159 | 225 | 72.4444
1452 | 13:19 | 21.4722 | 0.3053 | 109.4705 | 291.2005 | 336.0513 | 2.283 | 17.9 | 1912 | 62 | 19.118 | 12.3 | 2142 | 225 | 72.4444
1453 | 13:19 | 21.4722 | 0.3053 | 109.5026 | 291.1524 | 335.9991 | 2.283 | 17.9 | 1932 | 62 | 19.116 | 12.3 | 2150 | 225 | 72.4444
1454 | 13:19 | 21.4722 | 0.3139 | 109.5678 | 291.1265 | 335.9129 | 2.284 | 17.9 | 1948 | 62 | 19.116 | 12.4 | 2179 | 225 | 72.4444
1455 | 13:19 | 21.4722 | 0.3053 | 109.649 | 291.0694 | 335.8225 | 2.285 | 17.9 | 1954 | 62 | 19.119 | 12.4 | 2181 | 224 | 72.3214
1456 | 13:19 | 21.4722 | 0.3139 | 109.6742 | 291.0067 | 335.7518 | 2.285 | 18 | 2023 | 62 | 19.119 | 12.5 | 2210 | 224 | 72.3214
1457 | 13:19 | 21.4722 | 0.3139 | 109.6626 | 290.9604 | 335.7037 | 2.287 | 18 | 2026 | 62 | 19.119 | 12.6 | 2242 | 224 | 72.3214
1458 | 13:19 | 0 | 0 | 109.672 | 290.9063 | 335.6159 | 2.289 | 17.9 | 1961 | 62 | 19.121 | 12.6 | 2246 | 224 | 72.3214
1459 | 13:19 | 0 | 0 | 109.6035 | 290.8588 | 335.54 | 2.29 | 17.9 | 1970 | 62 | 19.123 | 12.6 | 2242 | 224 | 72.3214
1460 | 13:19 | 16.6374 | 0.0817 | 109.4893 | 290.7886 | 335.4379 | 2.289 | 17.9 | 1970 | 62 | 19.122 | 12.6 | 2239 | 224 | 72.3214
1461 | 13:19 | 0 | 0.8815 | 109.4279 | 290.738 | 335.3482 | 2.286 | 18 | 2033 | 62 | 19.125 | 12.6 | 2233 | 223 | 72.1973
1462 | 13:19 | 0 | 0.8815 | 109.4344 | 290.6784 | 335.2666 | 2.285 | 18 | 2036 | 62 | 19.127 | 12.5 | 2201 | 223 | 72.1973
1463 | 13:19 | 0 | 0.3139 | 109.3829 | 290.6109 | 335.1826 | 2.285 | 18 | 2036 | 62 | 19.128 | 12.5 | 2192 | 223 | 72.1973
1464 | 13:19 | 21.5196 | 0.3354 | 109.3733 | 290.5786 | 335.1242 | 2.285 | 18 | 2036 | 62 | 19.13 | 12.5 | 2184 | 223 | 72.1973
1465 | 13:19 | 21.5196 | 0.3354 | 109.3712 | 290.5406 | 335.0422 | 2.285 | 18 | 2036 | 62 | 19.134 | 12.4 | 2145 | 223 | 72.1973
1466 | 13:19 | 21.4722 | 0.3139 | 109.27 | 290.489 | 334.9655 | 2.284 | 18 | 2036 | 62 | 19.134 | 12.4 | 2131 | 223 | 72.1973
1467 | 13:19 | 21.4722 | 0.3139 | 109.141 | 290.4475 | 334.8714 | 2.283 | 18 | 2036 | 62 | 19.134 | 12.4 | 2120 | 222 | 72.0721
1468 | 13:19 | 21.4722 | 0.3182 | 109.0669 | 290.3612 | 334.7671 | 2.283 | 18 | 2033 | 62 | 19.136 | 12.4 | 2118 | 222 | 72.0721
1469 | 13:19 | 21.4722 | 0.3526 | 109.1396 | 290.2877 | 334.6983 | 2.284 | 18 | 2026 | 62 | 19.137 | 12.3 | 2101 | 222 | 72.0721
1470 | 13:19 | 21.4722 | 0.3526 | 109.1433 | 290.245 | 334.6318 | 2.287 | 18 | 2026 | 62 | 19.137 | 12.3 | 2112 | 222 | 72.0721
1471 | 13:19 | 20.4294 | 0.2064 | 109.1715 | 290.1619 | 334.5196 | 2.288 | 18 | 2023 | 62 | 19.135 | 12.3 | 2124 | 222 | 72.0721
1472 | 13:20 | 20.4294 | 0.2064 | 109.1045 | 290.0829 | 334.4426 | 2.288 | 18 | 2020 | 62 | 19.136 | 12.2 | 2103 | 222 | 72.0721
1473 | 13:20 | 20.382 | 0.2064 | 109.1135 | 290.0109 | 334.3708 | 2.291 | 18 | 2013 | 62 | 19.135 | 12.1 | 2075 | 221 | 71.9457
1474 | 13:20 | 20.4294 | 0.2064 | 109.0741 | 289.9515 | 334.3257 | 2.293 | 18 | 2003 | 62 | 19.135 | 12.1 | 2067 | 221 | 71.9457
1475 | 13:20 | 20.4294 | 0.2064 | 109.0758 | 289.8818 | 334.2479 | 2.295 | 18 | 2000 | 62 | 19.134 | 12.2 | 2085 | 221 | 71.9457
1476 | 13:20 | 20.4294 | 0.2236 | 109.0679 | 289.82 | 334.1698 | 2.296 | 18 | 1993 | 62 | 19.135 | 12.2 | 2081 | 221 | 71.9457
1477 | 13:20 | 20.4294 | 0.2236 | 109.0941 | 289.7241 | 334.1026 | 2.297 | 18 | 1993 | 62 | 19.135 | 12.3 | 2109 | 221 | 71.9457
1478 | 13:20 | 20.4294 | 0.2236 | 109.0261 | 289.6514 | 333.996 | 2.298 | 18 | 1983 | 62 | 19.131 | 12.3 | 2114 | 221 | 71.9457
1479 | 13:20 | 20.4294 | 0.2193 | 108.9515 | 289.5936 | 333.9318 | 2.297 | 17.9 | 1916 | 62 | 19.13 | 12.2 | 2100 | 220 | 71.8182
1480 | 13:20 | 20.4294 | 0.2193 | 108.8476 | 289.535 | 333.8865 | 2.297 | 17.9 | 1916 | 61 | 19.128 | 12.3 | 2154 | 220 | 72.2727
1481 | 13:20 | 20.382 | 0.2279 | 108.8141 | 289.4916 | 333.8273 | 2.297 | 17.9 | 1906 | 61 | 19.126 | 12.3 | 2208 | 220 | 72.2727
1482 | 13:20 | 20.382 | 0.2322 | 108.9044 | 289.4432 | 333.7727 | 2.296 | 17.9 | 1899 | 61 | 19.123 | 12.3 | 2287 | 220 | 72.2727
1483 | 13:20 | 20.382 | 0.2322 | 108.8894 | 289.3927 | 333.7384 | 2.298 | 17.9 | 1899 | 61 | 19.118 | 12.4 | 2411 | 220 | 72.2727
1484 | 13:20 | 20.382 | 0.2322 | 108.9184 | 289.3306 | 333.6483 | 2.298 | 17.8 | 1846 | 61 | 19.115 | 12.3 | 2481 | 220 | 72.2727
1485 | 13:20 | 20.382 | 0.2408 | 108.9884 | 289.2698 | 333.5659 | 2.299 | 17.8 | 1856 | 61 | 19.112 | 12.3 | 2602 | 219 | 72.1461
1486 | 13:20 | 20.382 | 0.2322 | 108.9908 | 289.1943 | 333.4678 | 2.302 | 17.8 | 1868 | 61 | 19.109 | 12.3 | 2655 | 219 | 72.1461
1487 | 13:20 | 20.382 | 0.2193 | 109.0052 | 289.1348 | 333.3755 | 2.301 | 17.8 | 1893 | 61 | 19.103 | 12.3 | 2691 | 219 | 72.1461
1488 | 13:20 | 20.4294 | 0.2279 | 109.0293 | 289.0671 | 333.2915 | 2.304 | 17.8 | 1931 | 61 | 19.099 | 12.4 | 2743 | 219 | 72.1461
1489 | 13:20 | 20.382 | 0.2193 | 109.0495 | 289.0202 | 333.2078 | 2.308 | 17.8 | 1975 | 61 | 19.097 | 12.5 | 2788 | 218 | 72.0183
1490 | 13:20 | 20.4294 | 0.2107 | 109.0243 | 288.9557 | 333.1425 | 2.309 | 17.8 | 2031 | 61 | 19.096 | 12.5 | 2805 | 218 | 72.0183
1491 | 13:20 | 20.4294 | 0.2107 | 109.0176 | 288.8937 | 333.0625 | 2.306 | 17.8 | 2090 | 61 | 19.093 | 12.6 | 2872 | 218 | 72.0183
1492 | 13:20 | 20.382 | 0.2064 | 108.9786 | 288.8269 | 332.9706 | 2.306 | 17.8 | 2146 | 61 | 19.088 | 12.6 | 2921 | 218 | 72.0183
1493 | 13:20 | 20.4294 | 0.2322 | 108.9433 | 288.7732 | 332.8755 | 2.308 | 17.8 | 2206 | 61 | 19.081 | 12.6 | 2977 | 218 | 72.0183
1494 | 13:20 | 20.382 | 0.2408 | 108.9001 | 288.7252 | 332.7898 | 2.307 | 17.9 | 2329 | 61 | 19.077 | 12.6 | 3030 | 218 | 72.0183
1495 | 13:20 | 20.382 | 0.2365 | 108.8292 | 288.7053 | 332.7379 | #N/A | #N/A | / | / | #N/A | #N/A | #N/A | #N/A | /
1496 | 13:20 | 20.382 | 0.2365 | 108.7685 | 288.6771 | 332.6999 | 2.307 | 17.9 | 2399 | 61 | 19.07 | 12.6 | 3064 | 217 | 71.8894
1497 | 13:20 | 20.382 | 0.2365 | 108.7745 | 288.6521 | 332.7042 | 2.307 | 17.9 | 2429 | 61 | 19.062 | 12.6 | 3084 | 217 | 71.8894
1498 | 13:20 | 20.382 | 0.2236 | 108.8076 | 288.6397 | 332.6936 | 2.306 | 17.9 | 2467 | 61 | 19.058 | 12.6 | 3101 | 217 | 71.8894
1499 | 13:20 | 20.382 | 0.2236 | 108.7477 | 288.6347 | 332.6987 | 2.305 | 17.9 | 2503 | 61 | 19.053 | 12.7 | 3148 | 217 | 71.8894
1500 | 13:20 | 20.382 | 0.2193 | 108.7561 | 288.6159 | 332.6651 | 2.303 | 17.9 | 2545 | 61 | 19.049 | 12.7 | 3159 | 216 | 71.7593
1501 | 13:20 | 20.4294 | 0.2451 | 108.7884 | 288.6282 | 332.6658 | 2.299 | 17.9 | 2599 | 61 | 19.042 | 12.7 | 3172 | 216 | 71.7593
1502 | 13:20 | 20.4294 | 0.2623 | 108.7977 | 288.596 | 332.6356 | 2.3 | 17.9 | 2641 | 61 | 19.035 | 12.7 | 3191 | 216 | 71.7593
1503 | 13:20 | 20.4294 | 0.2623 | 108.7713 | 288.5806 | 332.6015 | 2.299 | 17.9 | 2680 | 61 | 19.029 | 12.7 | 3210 | 216 | 71.7593
1504 | 13:20 | 20.4294 | 0.2451 | 108.7538 | 288.5447 | 332.556 | 2.298 | 17.9 | 2722 | 61 | 19.025 | 12.7 | 3226 | 216 | 71.7593
1505 | 13:20 | 20.382 | 0.258 | 108.752 | 288.5215 | 332.5171 | 2.295 | 17.9 | 2754 | 60 | 19.016 | 12.8 | 3282 | 215 | 72.093
1506 | 13:20 | 20.382 | 0.258 | 108.7671 | 288.4829 | 332.497 | 2.294 | 17.9 | 2790 | 60 | 19.01 | 12.8 | 3290 | 215 | 72.093
1507 | 13:20 | 20.4294 | 0.2193 | 108.7344 | 288.4555 | 332.4397 | 2.292 | 17.9 | 2816 | 60 | 19.002 | 12.8 | 3292 | 215 | 72.093
1508 | 13:20 | 20.382 | 0.2451 | 108.6922 | 288.4443 | 332.3977 | 2.292 | 17.9 | 2851 | 60 | 18.997 | 12.8 | 3293 | 215 | 72.093
1509 | 13:20 | 20.382 | 0.2322 | 108.5992 | 288.4072 | 332.331 | 2.288 | 17.9 | 2883 | 60 | 18.992 | 12.8 | 3293 | 214 | 71.9626
1510 | 13:20 | 20.382 | 0.2193 | 108.5987 | 288.3778 | 332.2948 | 2.288 | 18 | 3003 | 60 | 18.987 | 12.8 | 3292 | 214 | 71.9626
1511 | 13:20 | 20.382 | 0.2193 | 108.7259 | 288.3556 | 332.2366 | 2.288 | 18 | 3033 | 60 | 18.982 | 12.8 | 3298 | 214 | 71.9626
1512 | 13:20 | 20.382 | 0.2279 | 108.7605 | 288.3017 | 332.1801 | 2.287 | 18 | 3053 | 60 | 18.977 | 12.9 | 3341 | 214 | 71.9626
1513 | 13:20 | 20.4294 | 0.2279 | 108.7906 | 288.2782 | 332.1009 | 2.289 | 18 | 3070 | 60 | 18.972 | 12.9 | 3341 | 214 | 71.9626
1514 | 13:20 | 20.382 | 0.2451 | 108.783 | 288.2209 | 332.0178 | 2.288 | 18 | 3090 | 60 | 18.969 | 12.9 | 3346 | 214 | 71.9626
1515 | 13:20 | 20.382 | 0.2279 | 108.8784 | 288.1586 | 331.9879 | 2.29 | 18 | 3096 | 60 | 18.962 | 12.9 | 3359 | 213 | 71.831
1516 | 13:20 | 20.382 | 0.2279 | 108.8897 | 288.1037 | 331.917 | 2.292 | 18 | 3116 | 60 | 18.957 | 12.9 | 3380 | 213 | 71.831
1517 | 13:20 | 20.382 | 0.2322 | 108.9062 | 288.0495 | 331.863 | 2.289 | 18 | 3126 | 60 | 18.952 | 12.9 | 3411 | 213 | 71.831
1518 | 13:20 | 20.382 | 0.215 | 108.8638 | 288.0037 | 331.818 | 2.288 | 18 | 3136 | 60 | 18.947 | 12.9 | 3439 | 213 | 71.831
1519 | 13:20 | 20.382 | 0.2193 | 108.8426 | 287.9568 | 331.758 | 2.286 | 18 | 3146 | 60 | 18.94 | 12.9 | 3460 | 212 | 71.6981
1520 | 13:20 | 20.382 | 0.2322 | 108.8171 | 287.896 | 331.7233 | 2.284 | 18 | 3153 | 59 | 18.933 | 12.9 | 3470 | 212 | 72.1698
1521 | 13:20 | 20.4294 | 0.2365 | 108.8286 | 287.851 | 331.6564 | 2.28 | 18 | 3156 | 59 | 18.928 | 13 | 3518 | 212 | 72.1698
1522 | 13:20 | 20.4294 | 0.2365 | 108.7994 | 287.7815 | 331.6049 | 2.276 | 18.1 | 3275 | 59 | 18.924 | 13 | 3521 | 212 | 72.1698
1523 | 13:20 | 20.382 | 0.2365 | 108.8022 | 287.7381 | 331.5724 | 2.274 | 18.1 | 3279 | 59 | 18.92 | 13 | 3521 | 211 | 72.0379
1524 | 13:20 | 20.382 | 0.2322 | 108.8493 | 287.6965 | 331.4937 | 2.274 | 18.1 | 3296 | 61 | 18.913 | 12.9 | 3477 | 211 | 71.09
1525 | 13:20 | 20.382 | 0.2322 | 108.8066 | 287.656 | 331.4175 | 2.27 | 18.1 | 3306 | 60 | 18.907 | 12.9 | 3472 | 211 | 71.564
1526 | 13:20 | 20.382 | 0.2193 | 108.8181 | 287.6427 | 331.3749 | 2.269 | 18.1 | 3320 | 60 | 18.9 | 13 | 3510 | 211 | 71.564
1527 | 13:20 | 20.382 | 0.2666 | 108.8205 | 287.6135 | 331.3116 | 2.268 | 18.1 | 3334 | 60 | 18.894 | 13.1 | 3558 | 211 | 71.564
1528 | 13:20 | 20.382 | 0.2537 | 108.7739 | 287.549 | 331.2414 | 2.264 | 18.1 | 3341 | 60 | 18.887 | 13.1 | 3574 | 211 | 71.564
1529 | 13:20 | 20.382 | 0.2537 | 108.666 | 287.5025 | 331.1885 | 2.264 | 18.1 | 3348 | 60 | 18.88 | 13.2 | 3641 | 210 | 71.4286
1530 | 13:20 | 20.382 | 0.2408 | 108.6342 | 287.4476 | 331.1602 | 2.267 | 18.1 | 3344 | 60 | 18.873 | 13.2 | 3679 | 210 | 71.4286
1531 | 13:20 | 20.4294 | 0.2365 | 108.7252 | 287.3926 | 331.1443 | 2.264 | 18.1 | 3348 | 60 | 18.867 | 13.3 | 3772 | 210 | 71.4286
1532 | 13:21 | 20.382 | 0.2408 | 108.7658 | 287.3557 | 331.155 | 2.265 | 18.1 | 3348 | 60 | 18.863 | 13.2 | 3788 | 210 | 71.4286
1533 | 13:21 | 20.382 | 0.2408 | 108.7375 | 287.3061 | 331.1431 | 2.267 | 18.1 | 3344 | 60 | 18.858 | 13.2 | 3849 | 209 | 71.2919
1534 | 13:21 | 20.382 | 0.2451 | 108.71 | 287.2769 | 331.1071 | 2.266 | 18.1 | 3348 | 60 | 18.854 | 13.2 | 3910 | 209 | 71.2919
1535 | 13:21 | 20.382 | 0.2451 | 108.7222 | 287.2384 | 331.0759 | 2.265 | 18.2 | 3471 | 60 | 18.849 | 13.2 | 3951 | 209 | 71.2919
1536 | 13:21 | 20.382 | 0.2365 | 108.747 | 287.1695 | 331.0128 | 2.265 | 18.2 | 3489 | 60 | 18.842 | 13.2 | 3973 | 209 | 71.2919
1537 | 13:21 | 20.4294 | 0.258 | 108.8232 | 287.1149 | 330.9902 | 2.264 | 18.2 | 3510 | 60 | 18.837 | 13.2 | 3991 | 208 | 71.1538
1538 | 13:21 | 20.382 | 0.2451 | 108.8584 | 287.0598 | 330.9651 | 2.263 | 18.2 | 3532 | 60 | 18.828 | 13.3 | 4044 | 208 | 71.1538
1539 | 13:21 | 20.382 | 0.2451 | 108.7921 | 287.0315 | 330.949 | 2.261 | 18.3 | 3696 | 60 | 18.819 | 13.3 | 4044 | 208 | 71.1538
1540 | 13:21 | 20.382 | 0.2408 | 108.804 | 287.0203 | 330.9206 | 2.261 | 18.3 | 3729 | 60 | 18.812 | 13.3 | 4037 | 208 | 71.1538
1541 | 13:21 | 20.382 | 0.2408 | 108.8829 | 286.9911 | 330.8947 | 2.258 | 18.3 | 3751 | 59 | 18.807 | 13.3 | 4016 | 208 | 71.6346
1542 | 13:21 | 20.382 | 0.2408 | 108.8981 | 286.9548 | 330.8514 | 2.256 | 18.3 | 3770 | 59 | 18.799 | 13.3 | 4016 | 207 | 71.4976
1543 | 13:21 | 20.382 | 0.2408 | 108.9412 | 286.9217 | 330.7973 | 2.254 | 18.2 | 3649 | 59 | 18.794 | 13.3 | 4025 | 207 | 71.4976
1544 | 13:21 | 20.382 | 0.2408 | 108.9126 | 286.91 | 330.813 | 2.251 | 18.2 | 3660 | 59 | 18.788 | 13.3 | 4033 | 207 | 71.4976
1545 | 13:21 | 20.382 | 0.2408 | 108.9417 | 286.9202 | 330.8041 | 2.25 | 18.3 | 3807 | 59 | 18.78 | 13.3 | 4046 | 207 | 71.4976
1546 | 13:21 | 20.382 | 0.2408 | 108.9485 | 286.9093 | 330.7456 | 2.249 | 18.3 | 3818 | 59 | 18.776 | 13.4 | 4098 | 207 | 71.4976
1547 | 13:21 | 20.382 | 0.2408 | 109.0184 | 286.8921 | 330.7178 | 2.248 | 18.3 | 3825 | 59 | 18.771 | 13.4 | 4086 | 209 | 71.7703
1548 | 13:21 | 20.382 | 0.2408 | 109.0866 | 286.8645 | 330.748 | 2.247 | 18.3 | 3840 | 59 | 18.769 | 13.5 | 4116 | 209 | 71.7703
1549 | 13:21 | 20.382 | 0.2193 | 109.1505 | 286.8442 | 330.7479 | 2.244 | 18.3 | 3844 | 59 | 18.765 | 13.5 | 4086 | 208 | 71.6346
1550 | 13:21 | 20.4294 | 0.2451 | 109.2578 | 286.8182 | 330.7677 | 2.242 | 18.3 | 3859 | 59 | 18.759 | 13.5 | 4058 | 208 | 71.6346
1551 | 13:21 | 20.4294 | 0.2451 | 109.2584 | 286.7966 | 330.7815 | 2.242 | 18.3 | 3862 | 59 | 18.756 | 13.5 | 4024 | 208 | 71.6346
1552 | 13:21 | 20.382 | 0.2322 | 109.2913 | 286.7694 | 330.7453 | 2.242 | 18.3 | 3874 | 59 | 18.752 | 13.5 | 4000 | 208 | 71.6346
1553 | 13:21 | 20.382 | 0.2494 | 109.3273 | 286.7558 | 330.7446 | 2.242 | 18.3 | 3881 | 58 | 18.745 | 13.5 | 3989 | 207 | 71.9807
1554 | 13:21 | 20.382 | 0.2494 | 109.3661 | 286.7461 | 330.755 | 2.241 | 18.3 | 3881 | 58 | 18.739 | 13.5 | 3977 | 207 | 71.9807
1555 | 13:21 | 20.382 | 0.258 | 109.4053 | 286.7352 | 330.7569 | 2.242 | 18.3 | 3877 | 58 | 18.736 | 13.5 | 3978 | 207 | 71.9807
1556 | 13:21 | 20.382 | 0.2451 | 109.3808 | 286.6968 | 330.7622 | 2.239 | 18.3 | 3866 | 58 | 18.729 | 13.5 | 3973 | 207 | 71.9807
1557 | 13:21 | 20.382 | 0.2666 | 109.3392 | 286.6755 | 330.774 | 2.236 | 18.3 | 3855 | 58 | 18.722 | 13.5 | 3970 | 207 | 71.9807
1558 | 13:21 | 20.4294 | 0.2408 | 109.3431 | 286.6546 | 330.7601 | 2.234 | 18.3 | 3840 | 58 | 18.718 | 13.5 | 3966 | 207 | 71.9807
1559 | 13:21 | 20.382 | 0.2537 | 109.3434 | 286.6147 | 330.721 | 2.23 | 18.3 | 3833 | 58 | 18.711 | 13.5 | 3962 | 206 | 71.8447
1560 | 13:21 | 20.382 | 0.2537 | 109.3511 | 286.6063 | 330.6814 | 2.229 | 18.3 | 3822 | 58 | 18.702 | 13.5 | 3953 | 206 | 71.8447
1561 | 13:21 | 20.382 | 0.2537 | 109.3599 | 286.5923 | 330.6367 | 2.227 | 18.3 | 3822 | 58 | 18.697 | 13.5 | 3940 | 206 | 71.8447
1562 | 13:21 | 20.382 | 0.2537 | 109.4025 | 286.5757 | 330.5987 | 2.225 | 18.3 | 3818 | 58 | 18.694 | 13.5 | 3922 | 206 | 71.8447
1563 | 13:21 | 20.382 | 0.2408 | 109.4708 | 286.5715 | 330.6037 | 2.224 | 18.3 | 3811 | 58 | 18.689 | 13.5 | 3900 | 205 | 71.7073
1564 | 13:21 | 20.382 | 0.2623 | 109.4922 | 286.5547 | 330.5995 | 2.224 | 18.4 | 3953 | 58 | 18.683 | 13.5 | 3874 | 205 | 71.7073
1565 | 13:21 | 20.382 | 0.2408 | 109.5278 | 286.555 | 330.6087 | 2.223 | 18.3 | 3796 | 58 | 18.678 | 13.5 | 3852 | 205 | 71.7073
1566 | 13:21 | 20.382 | 0.2408 | 109.4923 | 286.5486 | 330.6107 | 2.221 | 18.4 | 3938 | 57 | 18.672 | 13.5 | 3824 | 205 | 72.1951
1567 | 13:21 | 20.382 | 0.2537 | 109.5933 | 286.5579 | 330.6075 | 2.22 | 18.4 | 3930 | 57 | 18.662 | 13.5 | 3797 | 205 | 72.1951
1568 | 13:21 | 20.382 | 0.2537 | 109.6529 | 286.5406 | 330.6488 | 2.219 | 18.4 | 3926 | 57 | 18.657 | 13.5 | 3766 | 205 | 72.1951
1569 | 13:21 | 20.382 | 0.2408 | 109.6789 | 286.544 | 330.6457 | 2.216 | 18.4 | 3915 | 57 | 18.651 | 13.6 | 3793 | 204 | 72.0588
1570 | 13:21 | 20.382 | 0.2322 | 109.6576 | 286.5375 | 330.6551 | 2.215 | 18.4 | 3892 | 57 | 18.644 | 13.6 | 3775 | 204 | 72.0588
1571 | 13:21 | 20.382 | 0.2451 | 109.6271 | 286.5586 | 330.6766 | 2.215 | 18.4 | 3876 | 57 | 18.64 | 13.7 | 3817 | 204 | 72.0588
1572 | 13:21 | 20.382 | 0.2279 | 109.6501 | 286.5411 | 330.7015 | 2.213 | 18.4 | 3853 | 57 | 18.636 | 13.6 | 3771 | 204 | 72.0588
1573 | 13:21 | 20.382 | 0.2279 | 109.7435 | 286.5541 | 330.6898 | 2.209 | 18.4 | 3830 | 57 | 18.63 | 13.5 | 3736 | 203 | 71.9212
1574 | 13:21 | 20.382 | 0.2451 | 109.7356 | 286.5507 | 330.7039 | 2.206 | 18.4 | 3803 | 57 | 18.625 | 13.5 | 3754 | 203 | 71.9212
1575 | 13:21 | 20.382 | 0.2365 | 109.7099 | 286.5569 | 330.7259 | 2.206 | 18.4 | 3776 | 57 | 18.62 | 13.5 | 3776 | 203 | 71.9212
1576 | 13:21 | 20.382 | 0.2408 | 109.7659 | 286.5481 | 330.7357 | 2.203 | 18.4 | 3753 | 57 | 18.618 | 13.6 | 3844 | 203 | 71.9212
1577 | 13:21 | 20.4294 | 0.2365 | 109.7582 | 286.5413 | 330.74 | 2.203 | 18.4 | 3738 | 57 | 18.614 | 13.6 | 3845 | 203 | 71.9212
1578 | 13:21 | 20.4294 | 0.2365 | 109.7663 | 286.5256 | 330.751 | 2.199 | 18.4 | 3730 | 56 | 18.606 | 13.7 | 3894 | 203 | 72.4138
1579 | 13:21 | 20.4294 | 0.2365 | 109.7581 | 286.5076 | 330.7704 | 2.199 | 18.4 | 3726 | 56 | 18.599 | 13.7 | 3886 | 202 | 72.2772
1580 | 13:21 | 20.382 | 0.258 | 109.8076 | 286.4933 | 330.7774 | 2.196 | 18.4 | 3730 | 56 | 18.595 | 13.6 | 3821 | 202 | 72.2772
1581 | 13:21 | 20.382 | 0.2494 | 109.8233 | 286.4669 | 330.7961 | 2.196 | 18.4 | 3734 | 56 | 18.591 | 13.7 | 3865 | 202 | 72.2772
1582 | 13:21 | 20.4294 | 0.2537 | 109.8249 | 286.4757 | 330.8193 | 2.195 | 18.4 | 3734 | 56 | 18.589 | 13.7 | 3852 | 202 | 72.2772
1583 | 13:21 | 20.4294 | 0.2537 | 109.91 | 286.4671 | 330.7814 | 2.194 | 18.4 | 3734 | 56 | 18.586 | 13.7 | 3845 | 202 | 72.2772
1584 | 13:21 | 20.4294 | 0.2537 | 109.8936 | 286.4566 | 330.7807 | 2.193 | 18.4 | 3738 | 56 | 18.58 | 13.7 | 3841 | 201 | 72.1393
1585 | 13:21 | 20.4294 | 0.2537 | 109.8672 | 286.4494 | 330.7733 | 2.193 | 18.4 | 3738 | 56 | 18.575 | 13.7 | 3831 | 201 | 72.1393
1586 | 13:21 | 20.382 | 0.2451 | 109.891 | 286.4512 | 330.8168 | 2.193 | 18.4 | 3738 | 56 | 18.57 | 13.6 | 3758 | 201 | 72.1393
1587 | 13:21 | 20.382 | 0.2408 | 109.9001 | 286.4134 | 330.8019 | 2.191 | 18.4 | 3726 | 56 | 18.564 | 13.6 | 3739 | 201 | 72.1393
1588 | 13:21 | 20.382 | 0.2408 | 109.9264 | 286.3992 | 330.8025 | 2.191 | 18.4 | 3715 | 56 | #N/A | #N/A | #N/A | #N/A | /
1589 | 13:21 | 0 | 0.2537 | 109.9815 | 286.4106 | 330.8555 | 2.191 | 18.4 | 3703 | 56 | 18.559 | 13.6 | 3725 | 201 | 72.1393
1590 | 13:21 | 20.4294 | 0.2537 | 109.9545 | 286.4192 | 330.8731 | 2.192 | 18.4 | 3688 | 56 | 18.554 | 13.7 | 3772 | 201 | 72.1393
1591 | 13:21 | 20.382 | 0.258 | 109.9581 | 286.432 | 330.8548 | 2.196 | 18.4 | 3684 | 56 | 18.549 | 13.7 | 3779 | 200 | 72
1592 | 13:22 | 20.382 | 0.2451 | 110.0471 | 286.4076 | 330.8549 | 2.198 | 18.4 | 3676 | 56 | 18.546 | 13.7 | 3794 | 200 | 72
1593 | 13:22 | 20.382 | 0.2623 | 110.0668 | 286.3889 | 330.8995 | 2.198 | 18.5 | 3808 | 56 | 18.544 | 13.7 | 3812 | 200 | 72
1594 | 13:22 | 20.382 | 0.2365 | 110.1005 | 286.3691 | 330.9085 | 2.201 | 18.5 | 3788 | 56 | 18.542 | 13.7 | 3831 | 200 | 72
1595 | 13:22 | 20.4294 | 0.2236 | 110.1049 | 286.3363 | 330.9275 | 2.201 | 18.5 | 3760 | 56 | 18.54 | 13.8 | 3905 | 200 | 72
1596 | 13:22 | 20.4294 | 0.2322 | 110.08 | 286.32 | 330.9017 | 2.202 | 18.5 | 3740 | 56 | 18.538 | 13.8 | 3913 | 200 | 72
1597 | 13:22 | 20.382 | 0.2408 | 110.0956 | 286.307 | 330.8342 | 2.204 | 18.5 | 3716 | 56 | 18.536 | 13.8 | 3915 | 199 | 71.8593
1598 | 13:22 | 20.382 | 0.2408 | 110.1148 | 286.3102 | 330.7949 | 2.206 | 18.5 | 3708 | 56 | 18.534 | 13.8 | 3909 | 199 | 71.8593
1599 | 13:22 | 20.382 | 0.2322 | 110.1122 | 286.2873 | 330.764 | 2.208 | 18.5 | 3712 | 56 | 18.531 | 13.8 | 3901 | 199 | 71.8593
1600 | 13:22 | 20.382 | 0.2322 | 110.1114 | 286.288 | 330.7901 | #N/A | #N/A | / | / | 18.53 | 13.8 | 3900 | 199 | /
1601 | 13:22 | 20.4294 | 0.2365 | 110.1027 | 286.295 | 330.7794 | 2.205 | 18.5 | 3716 | 56 | 18.53 | 13.8 | 3905 | 199 | 71.8593
1602 | 13:22 | 20.4294 | 0.2365 | 110.0997 | 286.2793 | 330.7676 | 2.203 | 18.5 | 3728 | 56 | 18.53 | 13.7 | 3865 | 199 | 71.8593
1603 | 13:22 | 20.382 | 0.2365 | 110.1582 | 286.2483 | 330.7612 | 2.204 | 18.5 | 3728 | 56 | 18.526 | 13.7 | 3869 | 198 | 71.7172
1604 | 13:22 | 20.382 | 0.2365 | 110.1318 | 286.2181 | 330.7429 | 2.203 | 18.5 | 3728 | 55 | 18.523 | 13.6 | 3817 | 198 | 72.2222
1605 | 13:22 | 20.4294 | 0.2107 | 110.1083 | 286.2046 | 330.7561 | 2.205 | 18.5 | 3728 | 56 | 18.521 | 13.6 | 3820 | 198 | 71.7172
1606 | 13:22 | 20.4294 | 0.2107 | 110.09 | 286.1958 | 330.7356 | 2.205 | 18.4 | 3584 | 55 | 18.518 | 13.6 | 3820 | 198 | 72.2222
1607 | 13:22 | 20.4294 | 0.2236 | 110.0836 | 286.1586 | 330.6946 | 2.205 | 18.4 | 3596 | 55 | 18.519 | 13.5 | 3773 | 198 | 72.2222
1608 | 13:22 | 20.382 | 0.2322 | 110.0452 | 286.1267 | 330.6273 | 2.205 | 18.4 | 3615 | 55 | 18.518 | 13.5 | 3785 | 198 | 72.2222
1609 | 13:22 | 20.382 | 0.2193 | 110.0958 | 286.0926 | 330.5953 | 2.208 | 18.4 | 3642 | 55 | 18.519 | 13.6 | 3847 | 198 | 72.2222
1610 | 13:22 | 20.382 | 0.2193 | 110.047 | 286.0786 | 330.5646 | 2.21 | 18.4 | 3669 | 56 | 18.519 | 13.6 | 3867 | 198 | 71.7172
1611 | 13:22 | 20.382 | 0.2408 | 110.0052 | 286.0556 | 330.5258 | 2.212 | 18.4 | 3688 | 55 | 18.518 | 13.6 | 3893 | 197 | 72.0812
1612 | 13:22 | 20.382 | 0.2408 | 109.9314 | 286.0338 | 330.4902 | 2.215 | 18.4 | 3707 | 56 | 18.521 | 13.6 | 3921 | 197 | 71.5736
1613 | 13:22 | 20.382 | 0.2537 | 109.9193 | 286.0108 | 330.4476 | 2.219 | 18.4 | 3715 | 56 | 18.52 | 13.6 | 3939 | 197 | 71.5736
1614 | 13:22 | 20.382 | 0.2322 | 109.8728 | 285.9877 | 330.4131 | 2.22 | 18.4 | 3730 | 56 | 18.519 | 13.7 | 4010 | 197 | 71.5736
1615 | 13:22 | 20.382 | 0.2322 | 110.0679 | 285.9667 | 330.3892 | 2.221 | 18.4 | 3742 | 56 | 18.518 | 13.7 | 4009 | 197 | 71.5736
1616 | 13:22 | 20.382 | 0.2365 | 110.095 | 285.9253 | 330.3336 | 2.223 | 18.4 | 3757 | 56 | 18.517 | 13.7 | 4009 | 197 | 71.5736
1617 | 13:22 | 20.382 | 0.2365 | 110.0699 | 285.8905 | 330.3228 | 2.223 | 18.4 | 3776 | 56 | 18.512 | 13.6 | 3956 | 196 | 71.4286
1618 | 13:22 | 20.4294 | 0.2279 | 110.1598 | 285.8722 | 330.2669 | 2.221 | 18.4 | 3792 | 55 | 18.504 | 13.5 | 3920 | 196 | 71.9388
1619 | 13:22 | 20.382 | 0.2322 | 110.0376 | 285.8344 | 330.2469 | 2.222 | 18.4 | 3815 | 55 | 18.497 | 13.5 | 3956 | 196 | 71.9388
1620 | 13:22 | 20.382 | 0.2408 | 110.0261 | 285.7877 | 330.2328 | 2.225 | 18.3 | 3692 | 56 | 18.491 | 13.5 | 4008 | 196 | 71.4286
1621 | 13:22 | 20.382 | 0.2408 | 110.0419 | 285.7974 | 330.1705 | 2.221 | 18.3 | 3714 | 55 | 18.477 | 13.5 | 4062 | 196 | 71.9388
1622 | 13:22 | 20.382 | 0.2279 | 110.0675 | 285.7789 | 330.2157 | 2.22 | 18.3 | 3737 | 55 | 18.468 | 13.4 | 4057 | 195 | 71.7949
1623 | 13:22 | 20.382 | 0.2279 | 110.091 | 285.7452 | 330.2007 | 2.216 | 18.3 | 3755 | 55 | 18.456 | 13.4 | 4094 | 195 | 71.7949
1624 | 13:22 | 20.382 | 0.2451 | 110.0776 | 285.7227 | 330.1718 | 2.216 | 18.3 | 3777 | 55 | 18.442 | 13.5 | 4178 | 195 | 71.7949
1625 | 13:22 | 20.382 | 0.2408 | 110.0814 | 285.7187 | 330.1252 | 2.212 | 18.3 | 3792 | 55 | 18.431 | 13.6 | 4247 | 195 | 71.7949
1626 | 13:22 | 20.382 | 0.2279 | 110.0739 | 285.6889 | 330.0974 | 2.208 | 18.3 | 3814 | 55 | 18.422 | 13.7 | 4310 | 194 | 71.6495
1627 | 13:22 | 20.382 | 0.2408 | 110.1121 | 285.6727 | 330.074 | 2.205 | 18.3 | 3840 | 55 | 18.411 | 13.7 | 4310 | 194 | 71.6495
1628 | 13:22 | 20.382 | 0.2408 | 110.2512 | 285.6535 | 330.0464 | 2.203 | 18.3 | 3874 | 55 | 18.4 | 13.8 | 4370 | 194 | 71.6495
1629 | 13:22 | 20.382 | 0.2408 | 110.2636 | 285.6425 | 330.0547 | 2.199 | 18.3 | 3907 | 54 | 18.391 | 14 | 4492 | 194 | 72.1649
1630 | 13:22 | 20.4294 | 0.2408 | 110.2939 | 285.6245 | 330.0263 | 2.194 | 18.4 | 4076 | 54 | 18.381 | 14 | 4491 | 193 | 72.0207
1631 | 13:22 | 20.4294 | 0.2408 | 110.3159 | 285.6355 | 329.9861 | 2.19 | 18.4 | 4092 | 54 | 18.373 | 14.2 | 4611 | 193 | 72.0207
1632 | 13:22 | 20.4294 | 0.2408 | 110.3389 | 285.6337 | 329.9632 | 2.187 | 18.4 | 4096 | 54 | 18.368 | 14.3 | 4653 | 193 | 72.0207
1633 | 13:22 | 20.4294 | 0.2408 | 110.3632 | 285.6116 | 329.9642 | 2.183 | 18.4 | 4099 | 54 | 18.362 | 14.4 | 4678 | 193 | 72.0207
1634 | 13:22 | 20.382 | 0.2322 | 110.306 | 285.593 | 329.9785 | 2.18 | 18.5 | 4260 | 54 | 18.359 | 14.5 | 4693 | 193 | 72.0207
1635 | 13:22 | 20.382 | 0.2322 | 110.3109 | 285.5797 | 330.0011 | 2.179 | 18.5 | 4252 | 54 | 18.355 | 14.5 | 4623 | 193 | 72.0207
1636 | 13:22 | 20.382 | 0.2322 | 110.3624 | 285.5597 | 329.9927 | 2.177 | 18.5 | 4252 | 54 | 18.353 | 14.6 | 4631 | 192 | 71.875
1637 | 13:22 | 9.6222 | 0 | 110.389 | 285.5543 | 329.9858 | 2.179 | 18.6 | 4420 | 54 | 18.351 | 14.6 | 4579 | 192 | 71.875
1638 | 13:22 | 13.983 | 0 | 110.4028 | 285.5471 | 330.0028 | 2.179 | 18.7 | 4595 | 54 | 18.352 | 14.6 | 4539 | 192 | 71.875
1639 | 13:22 | 19.434 | 0.1935 | 110.4322 | 285.5227 | 329.993 | 2.177 | 18.7 | 4560 | 54 | 18.354 | 14.6 | 4510 | 192 | 71.875
1640 | 13:22 | 20.382 | 0.2279 | 110.4214 | 285.5199 | 330.0001 | 2.176 | 18.7 | 4513 | 54 | 18.354 | 14.5 | 4406 | 192 | 71.875
1641 | 13:22 | 20.382 | 0.2279 | 110.4337 | 285.4939 | 329.9556 | 2.178 | 18.8 | 4659 | 54 | 18.353 | 14.4 | 4319 | 192 | 71.875
1642 | 13:22 | 20.382 | 0.2279 | 110.4274 | 285.4691 | 329.9229 | 2.178 | 18.8 | 4595 | 54 | 18.354 | 14.3 | 4223 | 192 | 71.875
1643 | 13:22 | 20.382 | 0.2322 | 110.4698 | 285.4625 | 329.9124 | 2.18 | 18.8 | 4531 | 54 | 18.356 | 14.2 | 4122 | 191 | 71.7277
1644 | 13:22 | 20.382 | 0.2408 | 110.468 | 285.4433 | 329.9372 | 2.18 | 18.8 | 4463 | 53 | 18.357 | 14.1 | 4021 | 191 | 72.2513
1645 | 13:22 | 20.382 | 0.2537 | 110.4845 | 285.4638 | 329.9392 | 2.179 | 18.8 | 4404 | 53 | 18.356 | 14 | 3920 | 191 | 72.2513
1646 | 13:22 | 20.382 | 0.2322 | 110.4481 | 285.4524 | 329.9481 | 2.181 | 18.7 | 4160 | 53 | 18.356 | 14 | 3884 | 191 | 72.2513
1647 | 13:22 | 20.382 | 0.3182 | 110.5417 | 285.4154 | 329.9237 | 2.182 | 18.7 | 4121 | 53 | 18.355 | 14 | 3861 | 193 | 72.5389
1648 | 13:22 | 20.382 | 0.3182 | 110.6028 | 285.3706 | 329.938 | 2.186 | 18.7 | 4086 | 53 | 18.355 | 13.9 | 3794 | 193 | 72.5389
1649 | 13:22 | 20.382 | 0.2408 | 110.5818 | 285.343 | 329.8929 | 2.185 | 18.7 | 4065 | 55 | 18.357 | 13.8 | 3744 | 193 | 71.5026
1650 | 13:22 | 20.382 | 0.2408 | 110.5798 | 285.3324 | 329.841 | 2.184 | 18.7 | 4039 | 55 | 18.358 | 13.7 | 3706 | 193 | 71.5026
1651 | 13:22 | 20.4294 | 0.2408 | 110.5786 | 285.3193 | 329.8603 | 2.181 | 18.6 | 3841 | 55 | 18.358 | 13.7 | 3721 | 193 | 71.5026
1652 | 13:23 | 20.4294 | 0.2236 | 110.5614 | 285.3062 | 329.8654 | 2.18 | 18.6 | 3833 | 55 | 18.361 | 13.7 | 3736 | 193 | 71.5026
1653 | 13:23 | 20.4294 | 0.2236 | 110.537 | 285.3115 | 329.8841 | 2.182 | 18.6 | 3816 | 55 | 18.366 | 13.7 | 3752 | 193 | 71.5026
1654 | 13:23 | 20.382 | 0.2279 | 110.5501 | 285.3302 | 329.9054 | 2.18 | 18.6 | 3800 | 55 | 18.37 | 13.7 | 3773 | 193 | 71.5026
1655 | 13:23 | 20.382 | 0.2279 | 110.5748 | 285.3003 | 329.9271 | 2.182 | 18.5 | 3636 | 55 | 18.372 | 13.7 | 3809 | 192 | 71.3542
1656 | 13:23 | 20.382 | 0.2236 | 110.6185 | 285.2953 | 329.9245 | 2.185 | 18.5 | 3636 | 55 | 18.373 | 13.7 | 3869 | 192 | 71.3542
1657 | 13:23 | 20.382 | 0.2236 | 110.6414 | 285.2639 | 329.9157 | 2.186 | 18.5 | 3636 | 55 | 18.375 | 13.8 | 4000 | 192 | 71.3542
1658 | 13:23 | 20.382 | 0.2322 | 110.6781 | 285.2833 | 329.9226 | 2.191 | 18.5 | 3640 | 55 | 18.38 | 13.8 | 4100 | 192 | 71.3542
1659 | 13:23 | 0 | 0.2322 | 110.7462 | 285.2794 | 329.891 | 2.195 | 18.5 | 3652 | 55 | 18.385 | 13.8 | 4201 | 192 | 71.3542
1660 | 13:23 | 0 | 0.2322 | 110.8656 | 285.2746 | 329.8893 | 2.198 | 18.5 | 3656 | 55 | 18.388 | 13.8 | 4319 | 192 | 71.3542
1661 | 13:23 | 0 | 0.2322 | 110.9386 | 285.2754 | 329.8795 | 2.2 | 18.5 | 3664 | 55 | 18.391 | 13.8 | 4450 | 192 | 71.3542
1662 | 13:23 | 20.382 | 0.2279 | 110.9879 | 285.2596 | 329.8463 | 2.201 | 18.5 | 3700 | 55 | 18.396 | 13.8 | 4581 | 192 | 71.3542
1663 | 13:23 | 20.382 | 0.2322 | 111.0212 | 285.2447 | 329.8927 | 2.201 | 18.5 | 3736 | 55 | 18.402 | 13.7 | 4639 | 192 | 71.3542
1664 | 13:23 | 20.382 | 0.2322 | 111.0372 | 285.2549 | 329.8808 | 2.203 | 18.5 | 3784 | 55 | 18.408 | 13.6 | 4668 | 192 | 71.3542
1665 | 13:23 | 20.382 | 0.2279 | 111.0653 | 285.2394 | 329.8841 | 2.204 | 18.5 | 3840 | 55 | 18.415 | 13.5 | 4660 | 192 | 71.3542
1666 | 13:23 | 20.382 | 0.2236 | 111.0629 | 285.2271 | 329.8768 | 2.205 | 18.5 | 3904 | 55 | 18.419 | 13.5 | 4680 | 192 | 71.3542
1667 | 13:23 | 20.382 | 0.2236 | 111.1457 | 285.2147 | 329.8728 | 2.206 | 18.5 | 3968 | 55 | 18.419 | 13.5 | 4673 | 192 | 71.3542
1668 | 13:23 | 20.382 | 0.2279 | 111.194 | 285.185 | 329.8406 | 2.205 | 18.5 | 4048 | 55 | 18.419 | 13.5 | 4656 | 191 | 71.2042
1669 | 13:23 | 20.4294 | 0.2322 | 111.2705 | 285.148 | 329.8288 | 2.207 | 18.5 | 4128 | 55 | 18.421 | 13.4 | 4568 | 191 | 71.2042
1670 | 13:23 | 20.382 | 0.2408 | 111.3003 | 285.1186 | 329.8085 | 2.208 | 18.4 | 4042 | 55 | 18.426 | 13.4 | 4546 | 191 | 71.2042
1671 | 13:23 | 20.382 | 0.2365 | 111.3638 | 285.0862 | 329.7671 | 2.211 | 18.4 | 4123 | 55 | 18.43 | 13.3 | 4467 | 191 | 71.2042
1672 | 13:23 | 20.382 | 0.2322 | 111.3516 | 285.079 | 329.7731 | 2.214 | 18.4 | 4192 | 55 | 18.43 | 13.3 | 4451 | 191 | 71.2042
1673 | 13:23 | 20.4294 | 0.2279 | 111.3753 | 285.0698 | 329.7761 | 2.218 | 18.4 | 4257 | 55 | 18.431 | 13.3 | 4445 | 191 | 71.2042
1674 | 13:23 | 20.4294 | 0.2451 | 111.3519 | 285.0496 | 329.751 | 2.22 | 18.4 | 4315 | 55 | 18.431 | 13.3 | 4441 | 191 | 71.2042
1675 | 13:23 | 20.382 | 0.2322 | 111.4135 | 285.0337 | 329.7239 | 2.219 | 18.3 | 4192 | 55 | 18.432 | 13.3 | 4441 | 191 | 71.2042
1676 | 13:23 | 20.382 | 0.2537 | 111.427 | 285.017 | 329.6812 | 2.22 | 18.3 | 4225 | 55 | 18.433 | 13.3 | 4441 | 190 | 71.0526
1677 | 13:23 | 20.382 | 0.2537 | 111.4085 | 284.997 | 329.6529 | 2.223 | 18.3 | 4244 | 55 | 18.433 | 13.4 | 4496 | 190 | 71.0526
1678 | 13:23 | 20.382 | 0.2408 | 111.3608 | 284.9631 | 329.615 | 2.224 | 18.3 | 4262 | 55 | 18.434 | 13.4 | 4481 | 190 | 71.0526
1679 | 13:23 | 20.382 | 0.2408 | 111.3696 | 284.9325 | 329.597 | 2.227 | 18.3 | 4281 | 55 | 18.437 | 13.4 | 4455 | 190 | 71.0526
1680 | 13:23 | 20.382 | 0.2408 | 111.3146 | 284.9326 | 329.5816 | 2.228 | 18.3 | 4292 | 55 | 18.44 | 13.4 | 4415 | 190 | 71.0526
1681 | 13:23 | 20.382 | 0.2408 | 111.3406 | 284.9133 | 329.6069 | 2.229 | 18.3 | 4311 | 55 | 18.437 | 13.4 | 4368 | 190 | 71.0526
1682 | 13:23 | 20.382 | 0.2408 | 111.3364 | 284.9097 | 329.6258 | 2.228 | 18.3 | 4325 | 55 | 18.434 | 13.3 | 4261 | 190 | 71.0526
1683 | 13:23 | 20.382 | 0.2365 | 111.396 | 284.8934 | 329.6581 | 2.228 | 18.3 | 4337 | 55 | 18.436 | 13.4 | 4263 | 190 | 71.0526
1684 | 13:23 | 20.382 | 0.2365 | 111.3419 | 284.8901 | 329.6627 | 2.228 | 18.3 | 4340 | 55 | 18.436 | 13.4 | 4213 | 190 | 71.0526
1685 | 13:23 | 20.382 | 0.2494 | 111.4748 | 284.85 | 329.6471 | 2.229 | 18.3 | 4337 | 55 | 18.438 | 13.4 | 4167 | 190 | 71.0526
1686 | 13:23 | 20.382 | 0.2494 | 111.5207 | 284.8202 | 329.613 | 2.229 | 18.3 | 4329 | 55 | 18.439 | 13.3 | 4074 | 189 | 70.8995
1687 | 13:23 | 20.382 | 0.2451 | 111.5721 | 284.7653 | 329.5843 | 2.229 | 18.3 | 4318 | 55 | 18.44 | 13.3 | 4033 | 189 | 70.8995
1688 | 13:23 | 20.382 | 0.2451 | 111.5816 | 284.738 | 329.5681 | 2.231 | 18.3 | 4300 | 55 | 18.443 | 13.3 | 3988 | 189 | 70.8995
1689 | 13:23 | 20.382 | 0.2451 | 111.6457 | 284.7107 | 329.53 | 2.229 | 18.3 | 4285 | 55 | 18.443 | 13.3 | 3940 | 189 | 70.8995
1690 | 13:23 | 20.382 | 0.2451 | 111.6172 | 284.7143 | 329.518 | 2.231 | 18.3 | 4262 | 55 | 18.444 | 13.2 | 3849 | 189 | 70.8995
1691 | 13:23 | 20.382 | 0.2451 | 111.6989 | 284.6959 | 329.5297 | 2.232 | 18.3 | 4244 | 55 | 18.447 | 13.3 | 3880 | 189 | 70.8995
1692 | 13:23 | 20.382 | 0.2451 | 111.7072 | 284.6896 | 329.51 | 2.234 | 18.3 | 4222 | 55 | 18.445 | 13.3 | 3880 | 189 | 70.8995
1693 | 13:23 | 0 | 0.2365 | 111.7719 | 284.6824 | 329.4862 | 2.232 | 18.3 | 4192 | 55 | 18.447 | 13.3 | 3900 | 189 | 70.8995
1694 | 13:23 | 0 | 0.2365 | 111.7948 | 284.6846 | 329.5054 | 2.231 | 18.3 | 4162 | 54 | 18.446 | 13.3 | 3923 | 188 | 71.2766
1695 | 13:23 | 20.4294 | 0.2408 | 111.753 | 284.6669 | 329.508 | 2.231 | 18.3 | 4133 | 54 | 18.453 | 13.3 | 3944 | 189 | 71.4286
1696 | 13:23 | 20.382 | 0.2494 | 111.8399 | 284.6683 | 329.4869 | 2.234 | 18.3 | 4100 | 54 | 18.456 | 13.3 | 3963 | 188 | 71.2766
1697 | 13:23 | 20.382 | 0.2451 | 111.8287 | 284.6456 | 329.4997 | 2.234 | 18.2 | 3928 | 54 | 18.456 | 13.3 | 3983 | 188 | 71.2766
1698 | 13:23 | 20.382 | 0.2451 | 111.8711 | 284.6432 | 329.4912 | #N/A | #N/A | / | / | 18.456 | 13.3 | 4010 | 188 | /
1699 | 13:23 | 20.382 | 0.2451 | 111.8549 | 284.6395 | 329.4902 | 2.235 | 18.3 | 4051 | 54 | 18.457 | 13.2 | 3991 | 188 | 71.2766
1700 | 13:23 | 20.382 | 0.2322 | 111.8793 | 284.6404 | 329.5136 | 2.233 | 18.3 | 4037 | 54 | 18.456 | 13.2 | 4021 | 188 | 71.2766
1701 | 13:23 | 20.382 | 0.2322 | 111.8798 | 284.6244 | 329.5481 | 2.233 | 18.3 | 4033 | 54 | 18.456 | 13.2 | 4051 | 188 | 71.2766
1702 | 13:23 | 20.382 | 0.2365 | 111.8879 | 284.6108 | 329.5279 | 2.232 | 18.3 | 4033 | 54 | 18.456 | 13.2 | 4073 | 188 | 71.2766
1703 | 13:23 | 20.382 | 0.2451 | 111.8534 | 284.5751 | 329.505 | 2.231 | 18.3 | 4037 | 54 | 18.456 | 13.2 | 4088 | 188 | 71.2766
1704 | 13:23 | 20.382 | 0.2322 | 111.9466 | 284.5725 | 329.5306 | 2.23 | 18.3 | 4037 | 54 | #N/A | #N/A | #N/A | #N/A | /
1705 | 13:23 | 20.382 | 0.2322 | 111.9503 | 284.5549 | 329.5512 | 2.232 | 18.3 | 4044 | 54 | 18.458 | 13.3 | 4144 | 188 | 71.2766
1706 | 13:23 | 20.382 | 0.2408 | 111.9865 | 284.5672 | 329.5437 | 2.231 | 18.3 | 4051 | 54 | 18.457 | 13.2 | 4074 | 187 | 71.123
1707 | 13:23 | 20.382 | 0.2408 | 112.0095 | 284.5527 | 329.5344 | 2.229 | 18.3 | 4059 | 54 | 18.457 | 13.2 | 4047 | 187 | 71.123
1708 | 13:23 | 20.382 | 0.2322 | 112.0067 | 284.5128 | 329.5209 | 2.228 | 18.3 | 4066 | 54 | 18.46 | 13.3 | 4070 | 187 | 71.123
1709 | 13:23 | 20.382 | 0.2451 | 112.0218 | 284.5024 | 329.5357 | 2.226 | 18.3 | 4074 | 54 | 18.462 | 13.3 | 4046 | 187 | 71.123
1710 | 13:23 | 20.382 | 0.2451 | 112.0266 | 284.4865 | 329.545 | 2.226 | 18.3 | 4074 | 54 | 18.462 | 13.3 | 4035 | 187 | 71.123
1711 | 13:23 | 20.382 | 0.2451 | 112.0452 | 284.4732 | 329.525 | 2.226 | 18.3 | 4066 | 54 | 18.467 | 13.3 | 4040 | 187 | 71.123
1712 | 13:24 | 20.382 | 0.2279 | 112.0645 | 284.4892 | 329.5208 | 2.226 | 18.3 | 4051 | 54 | 18.469 | 13.2 | 3994 | 187 | 71.123
1713 | 13:24 | 20.382 | 0.2236 | 112.0659 | 284.4839 | 329.5092 | 2.226 | 18.3 | 4040 | 54 | 18.472 | 13.2 | 3997 | 187 | 71.123
1714 | 13:24 | 20.382 | 0.2236 | 112.1175 | 284.4869 | 329.5622 | 2.227 | 18.3 | 4025 | 54 | 18.473 | 13.2 | 3985 | 187 | 71.123
1715 | 13:24 | 20.4294 | 0.2408 | 112.1584 | 284.491 | 329.5867 | 2.229 | 18.3 | 4018 | 54 | 18.474 | 13.2 | 3957 | 187 | 71.123
1716 | 13:24 | 20.4294 | 0.2408 | 112.2182 | 284.507 | 329.5896 | 2.229 | 18.3 | 4011 | 54 | 18.474 | 13.2 | 3916 | 186 | 70.9677
1717 | 13:24 | 20.382 | 0.2451 | 112.215 | 284.5104 | 329.5637 | 2.228 | 18.3 | 4011 | 54 | 18.476 | 13.2 | 3867 | 186 | 70.9677
1718 | 13:24 | 20.382 | 0.2451 | 112.2023 | 284.5065 | 329.5569 | 2.228 | 18.3 | 4011 | 54 | 18.477 | 13.2 | 3816 | 186 | 70.9677
1719 | 13:24 | 20.382 | 0.2408 | 112.2534 | 284.499 | 329.5425 | 2.231 | 18.3 | 4022 | 54 | 18.477 | 13.2 | 3770 | 186 | 70.9677
1720 | 13:24 | 20.4294 | 0.2322 | 112.2623 | 284.4936 | 329.5123 | 2.233 | 18.2 | 3874 | 54 | 18.478 | 13.2 | 3733 | 186 | 70.9677
1721 | 13:24 | 20.4294 | 0.2365 | 112.2501 | 284.4874 | 329.5258 | 2.235 | 18.2 | 3867 | 54 | 18.482 | 13.2 | 3714 | 186 | 70.9677
1722 | 13:24 | 20.4294 | 0.2537 | 112.3182 | 284.4691 | 329.5015 | 2.236 | 18.2 | 3853 | 54 | 18.483 | 13.2 | 3708 | 186 | 70.9677
1723 | 13:24 | 20.382 | 0.2494 | 112.2636 | 284.4506 | 329.5093 | 2.238 | 18.2 | 3835 | 54 | 18.484 | 13.1 | 3672 | 186 | 70.9677
1724 | 13:24 | 20.382 | 0.2494 | 112.2558 | 284.4306 | 329.4986 | 2.24 | 18.2 | 3814 | 54 | 18.487 | 13.1 | 3688 | 186 | 70.9677
1725 | 13:24 | 20.382 | 0.2451 | 112.2684 | 284.4352 | 329.4797 | 2.243 | 18.2 | 3799 | 54 | 18.489 | 13.2 | 3752 | 186 | 70.9677
1726 | 13:24 | 20.382 | 0.2623 | 112.2592 | 284.3931 | 329.4504 | 2.243 | 18.2 | 3782 | 54 | 18.491 | 13.2 | 3760 | 185 | 70.8108
1727 | 13:24 | 20.382 | 0.2623 | 112.2443 | 284.3834 | 329.4859 | 2.244 | 18.2 | 3764 | 54 | 18.491 | 13.2 | 3760 | 185 | 70.8108
1728 | 13:24 | 20.382 | 0.2494 | 112.2608 | 284.3751 | 329.5089 | 2.244 | 18.2 | 3749 | 54 | 18.491 | 13.2 | 3753 | 185 | 70.8108
1729 | 13:24 | 20.382 | 0.2537 | 112.2384 | 284.3555 | 329.5197 | 2.247 | 18.2 | 3735 | 54 | 18.495 | 13.3 | 3787 | 185 | 70.8108
1730 | 13:24 | 20.382 | 0.2537 | 112.249 | 284.3447 | 329.5098 | 2.245 | 18.2 | 3728 | 54 | 18.496 | 13.3 | 3775 | 185 | 70.8108
1731 | 13:24 | 20.382 | 0.2537 | 112.2186 | 284.3561 | 329.5253 | 2.248 | 18.2 | 3735 | 54 | 18.499 | 13.2 | 3716 | 185 | 70.8108
1732 | 13:24 | 20.382 | 0.2537 | 112.2059 | 284.3507 | 329.5543 | 2.247 | 18.2 | 3735 | 54 | 18.5 | 13.2 | 3708 | 185 | 70.8108
1733 | 13:24 | 20.382 | 0.258 | 112.2505 | 284.368 | 329.5689 | 2.249 | 18.2 | 3739 | 54 | 18.502 | 13.2 | 3702 | 185 | 70.8108
1734 | 13:24 | 20.4294 | 0.2752 | 112.2454 | 284.362 | 329.5588 | 2.251 | 18.2 | 3746 | 54 | 18.507 | 13.2 | 3691 | 185 | 70.8108
1735 | 13:24 | 20.4294 | 0.2752 | 112.2431 | 284.3381 | 329.5754 | 2.255 | 18.2 | 3749 | 54 | 18.51 | 13.2 | 3670 | 185 | 70.8108
1736 | 13:24 | 20.382 | 0.2494 | 112.2495 | 284.2914 | 329.5768 | 2.259 | 18.1 | 3620 | 54 | 18.511 | 13.2 | 3644 | 184 | 70.6522
1737 | 13:24 | 20.382 | 0.2494 | 112.2409 | 284.2603 | 329.5706 | 2.26 | 18.1 | 3627 | 54 | 18.509 | 13.2 | 3615 | 184 | 70.6522
1738 | 13:24 | 20.382 | 0.2537 | 112.235 | 284.2292 | 329.6141 | 2.263 | 18.1 | 3627 | 54 | 18.51 | 13.2 | 3587 | 184 | 70.6522
1739 | 13:24 | 20.382 | 0.2752 | 112.2485 | 284.2225 | 329.6055 | 2.264 | 18.1 | 3634 | 54 | 18.512 | 13.2 | 3562 | 184 | 70.6522
1740 | 13:24 | 20.382 | 0.2451 | 112.2031 | 284.2289 | 329.5913 | 2.266 | 18.1 | 3641 | 54 | 18.513 | 13.2 | 3546 | 184 | 70.6522
1741 | 13:24 | 20.382 | 0.2494 | 112.1567 | 284.2155 | 329.606 | 2.266 | 18.1 | 3644 | 54 | 18.516 | 13.1 | 3498 | 184 | 70.6522
1742 | 13:24 | 20.4294 | 0.2666 | 112.1468 | 284.222 | 329.6073 | 2.268 | 18.1 | 3644 | 54 | 18.518 | 13.1 | 3508 | 184 | 70.6522
1743 | 13:24 | 20.4294 | 0.2666 | 112.1056 | 284.2174 | 329.6029 | 2.269 | 18.1 | 3637 | 54 | 18.519 | 13 | 3487 | 184 | 70.6522
1744 | 13:24 | 20.382 | 0.258 | 112.1285 | 284.1956 | 329.6014 | 2.27 | 18.1 | 3627 | 54 | 18.519 | 13 | 3511 | 184 | 70.6522
1745 | 13:24 | 20.382 | 0.258 | 112.079 | 284.1916 | 329.5845 | 2.275 | 18.1 | 3613 | 54 | 18.522 | 13 | 3531 | 184 | 70.6522
1746 | 13:24 | 20.382 | 0.2365 | 112.1115 | 284.1752 | 329.5488 | 2.277 | 18.1 | 3606 | 54 | 18.523 | 13 | 3547 | 184 | 70.6522
1747 | 13:24 | 20.382 | 0.258 | 112.1069 | 284.1744 | 329.5525 | 2.279 | 18.1 | 3593 | 54 | 18.525 | 13.1 | 3606 | 183 | 70.4918
1748 | 13:24 | 20.382 | 0.2408 | 112.0669 | 284.15 | 329.5298 | 2.28 | 18.1 | 3589 | 54 | 18.525 | 13.1 | 3620 | 183 | 70.4918
1749 | 13:24 | 20.382 | 0.2408 | 112.1065 | 284.1315 | 329.5269 | 2.28 | 18.1 | 3586 | 54 | 18.526 | 13.2 | 3678 | 183 | 70.4918
1750 | 13:24 | 20.4294 | 0.2623 | 112.1067 | 284.1222 | 329.5276 | 2.28 | 18 | 3470 | 54 | 18.527 | 13.1 | 3641 | 183 | 70.4918
1751 | 13:24 | 20.382 | 0.2666 | 112.0337 | 284.1209 | 329.5251 | 2.28 | 18 | 3480 | 54 | 18.527 | 13.1 | 3648 | 183 | 70.4918
1752 | 13:24 | 20.382 | 0.2666 | 111.9672 | 284.0956 | 329.5265 | 2.282 | 18.1 | 3610 | 54 | 18.526 | 13.1 | 3651 | 183 | 70.4918
1753 | 13:24 | 20.382 | 0.2451 | 111.9246 | 284.1079 | 329.5349 | 2.286 | 18.1 | 3617 | 54 | 18.525 | 13.1 | 3654 | 183 | 70.4918
1754 | 13:24 | 20.382 | 0.2623 | 111.8726 | 284.101 | 329.5696 | 2.289 | 18.2 | 3753 | 54 | 18.521 | 13 | 3607 | 183 | 70.4918
1755 | 13:24 | 20.382 | 0.2494 | 111.877 | 284.1125 | 329.5802 | 2.288 | 18.2 | 3749 | 54 | 18.521 | 13 | 3606 | 182 | 70.3297
1756 | 13:24 | 20.382 | 0.2752 | 111.7906 | 284.1135 | 329.5857 | 2.289 | 18.1 | 3613 | 54 | 18.519 | 13.1 | 3653 | 182 | 70.3297
1757 | 13:24 | 20.382 | 0.2752 | 111.7945 | 284.1044 | 329.6 | 2.29 | 18.1 | 3600 | 54 | 18.521 | 13.1 | 3654 | 182 | 70.3297
1758 | 13:24 | 20.382 | 0.2623 | 111.7937 | 284.1097 | 329.6094 | 2.293 | 18 | 3483 | 54 | 18.518 | 13.2 | 3707 | 182 | 70.3297
1759 | 13:24 | 20.382 | 0.2623 | 111.7657 | 284.0983 | 329.572 | 2.293 | 18 | 3490 | 54 | 18.517 | 13.2 | 3711 | 182 | 70.3297
1760 | 13:24 | 20.4294 | 0.2752 | 111.7937 | 284.0928 | 329.5693 | 2.292 | 18 | 3500 | 54 | 18.515 | 13.2 | 3710 | 182 | 70.3297
1761 | 13:24 | 20.4294 | 0.258 | 111.7923 | 284.0938 | 329.5907 | 2.292 | 18 | 3516 | 54 | 18.517 | 13.3 | 3744 | 182 | 70.3297
1762 | 13:24 | 20.4294 | 0.258 | 111.7666 | 284.0845 | 329.6117 | 2.289 | 18 | 3526 | 54 | 18.516 | 13.3 | 3715 | 182 | 70.3297
1763 | 13:24 | 20.4294 | 0.258 | 111.8251 | 284.0663 | 329.6075 | 2.29 | 18 | 3540 | 54 | 18.509 | 13.4 | 3722 | 181 | 70.1657
1764 | 13:24 | 20.382 | 0.258 | 111.8361 | 284.0442 | 329.5823 | 2.291 | 18.1 | 3672 | 54 | 18.506 | 13.5 | 3722 | 181 | 70.1657
1765 | 13:24 | 20.382 | 0.2537 | 111.8534 | 284.0491 | 329.5686 | 2.292 | 18.1 | 3675 | 54 | 18.506 | 13.5 | 3674 | 181 | 70.1657
1766 | 13:24 | 20.382 | 0.2537 | 111.9142 | 284.0536 | 329.5758 | 2.291 | 18.1 | 3675 | 54 | 18.505 | 13.5 | 3629 | 181 | 70.1657
1767 | 13:24 | 20.382 | 0.2666 | 111.9574 | 284.0617 | 329.5848 | 2.29 | 18.2 | 3803 | 53 | 18.5 | 13.4 | 3542 | 181 | 70.7182
1768 | 13:24 | 20.382 | 0.2666 | 111.9134 | 284.0782 | 329.5461 | 2.29 | 18.2 | 3792 | 53 | 18.495 | 13.4 | 3505 | 181 | 70.7182
1769 | 13:24 | 20.382 | 0.258 | 111.9364 | 284.0548 | 329.5261 | 2.293 | 18.2 | 3778 | 53 | 18.49 | 13.4 | 3472 | 181 | 70.7182
1770 | 13:24 | 20.382 | 0.2623 | 111.9459 | 284.0604 | 329.507 | 2.292 | 18.2 | 3749 | 53 | 18.487 | 13.4 | 3438 | 180 | 70.5556
1771 | 13:24 | 20.382 | 0.2623 | 111.9773 | 284.0343 | 329.5118 | 2.29 | 18.2 | 3710 | 53 | 18.483 | 13.4 | 3402 | 180 | 70.5556
1772 | 13:25 | 0 | 0.258 | 111.9822 | 284.0358 | 329.5379 | 2.289 | 18.2 | 3678 | 53 | 18.48 | 13.4 | 3364 | 180 | 70.5556
1773 | 13:25 | 20.382 | 0.258 | 111.961 | 284.0101 | 329.5271 | 2.287 | 18.2 | 3642 | 53 | 18.476 | 13.5 | 3365 | 180 | 70.5556
1774 | 13:25 | 20.382 | 0.258 | 111.9648 | 283.9919 | 329.4976 | 2.287 | 18.2 | 3610 | 53 | 18.475 | 13.5 | 3328 | 180 | 70.5556
1775 | 13:25 | 20.382 | 0.258 | 111.9443 | 284.0047 | 329.5028 | 2.283 | 18.2 | 3578 | 53 | 18.474 | 13.5 | 3297 | 180 | 70.5556
1776 | 13:25 | 20.382 | 0.2623 | 111.9481 | 284.0166 | 329.4978 | 2.282 | 18.2 | 3535 | 53 | 18.471 | 13.4 | 3239 | 180 | 70.5556
1777 | 13:25 | 20.382 | 0.2666 | 111.9858 | 284.0063 | 329.4812 | 2.277 | 18.2 | 3492 | 53 | 18.47 | 13.5 | 3281 | 180 | 70.5556
1778 | 13:25 | 20.382 | 0.2537 | 111.9838 | 283.996 | 329.4991 | 2.279 | 18.2 | 3449 | 53 | 18.469 | 13.5 | 3288 | 179 | 70.3911
1779 | 13:25 | 20.382 | 0.258 | 112.0464 | 283.9936 | 329.5268 | 2.279 | 18.3 | 3533 | 53 | 18.469 | 13.6 | 3340 | 179 | 70.3911
1780 | 13:25 | 20.382 | 0.2451 | 112.0954 | 283.9928 | 329.5416 | 2.277 | 18.3 | 3488 | 53 | 18.467 | 13.6 | 3347 | 179 | 70.3911
1781 | 13:25 | 20.382 | 0.2451 | 112.1242 | 283.9996 | 329.5087 | 2.277 | 18.3 | 3448 | 53 | 18.465 | 13.6 | 3344 | 179 | 70.3911
1782 | 13:25 | 20.382 | 0.2537 | 112.1275 | 283.9866 | 329.4968 | 2.277 | 18.2 | 3292 | 53 | 18.462 | 13.6 | 3328 | 179 | 70.3911
1783 | 13:25 | 20.382 | 0.2451 | 112.1827 | 283.9586 | 329.4516 | 2.278 | 18.3 | 3388 | 53 | 18.459 | 13.5 | 3258 | 179 | 70.3911
1784 | 13:25 | 20.382 | 0.258 | 112.1998 | 283.9137 | 329.4707 | 2.276 | 18.3 | 3377 | 53 | 18.457 | 13.5 | 3224 | 179 | 70.3911
1785 | 13:25 | 20.382 | 0.258 | 112.2058 | 283.8952 | 329.478 | 2.276 | 18.3 | 3355 | 53 | 18.454 | 13.5 | 3188 | 179 | 70.3911
1786 | 13:25 | 20.382 | 0.2795 | 112.2146 | 283.8976 | 329.497 | 2.274 | 18.3 | 3337 | 52 | 18.452 | 13.5 | 3158 | 179 | 70.9497
1787 | 13:25 | 20.382 | 0.2795 | 112.2866 | 283.9027 | 329.5051 | 2.273 | 18.3 | 3322 | 52 | 18.45 | 13.5 | 3137 | 178 | 70.7865
1788 | 13:25 | 20.382 | 0.2623 | 112.2916 | 283.9099 | 329.5146 | 2.269 | 18.3 | 3311 | 52 | 18.448 | 13.5 | 3126 | 178 | 70.7865
1789 | 13:25 | 20.382 | 0.258 | 112.2742 | 283.9007 | 329.4884 | 2.268 | 18.3 | 3285 | 52 | 18.448 | 13.5 | 3118 | 178 | 70.7865
1790 | 13:25 | 20.382 | 0.2623 | 112.2953 | 283.8783 | 329.4618 | 2.268 | 18.3 | 3251 | 52 | 18.448 | 13.5 | 3110 | 178 | 70.7865
1791 | 13:25 | 20.382 | 0.2623 | 112.3398 | 283.8726 | 329.4402 | 2.266 | 18.3 | 3222 | 52 | 18.446 | 13.5 | 3104 | 178 | 70.7865
1792 | 13:25 | 20.382 | 0.2623 | 112.3772 | 283.8416 | 329.4226 | #N/A | #N/A | / | / | 18.446 | 13.5 | 3094 | 178 | /
1793 | 13:25 | 20.382 | 0.2623 | 112.4043 | 283.8416 | 329.467 | 2.266 | 18.3 | 3192 | 52 | 18.448 | 13.5 | 3086 | 178 | 70.7865
1794 | 13:25 | 20.382 | 0.258 | 112.4391 | 283.8099 | 329.4678 | 2.267 | 18.3 | 3170 | 52 | 18.451 | 13.5 | 3085 | 178 | 70.7865
1795 | 13:25 | 20.382 | 0.2752 | / | / | / | 2.268 | 18.3 | 3148 | 52 | 18.451 | 13.5 | 3089 | 177 | 70.6215
1796 | 13:25 | 20.382 | 0.2881 | / | / | / | 2.268 | 18.3 | 3125 | 52 | 18.452 | 13.6 | 3140 | 177 | 70.6215
1797 | 13:25 | 20.382 | 0.2881 | / | / | / | 2.27 | 18.3 | 3107 | 52 | #N/A | #N/A | #N/A | #N/A | /
1798 | 13:25 | 20.382 | 0.2666 | / | / | / | 2.27 | 18.3 | 3100 | 52 | 18.454 | 13.6 | 3158 | 177 | 70.6215
1799 | 13:25 | 20.4768 | 0.2838 | / | / | / | 2.272 | 18.3 | 3092 | 52 | 18.455 | 13.5 | 3144 | 177 | 70.6215
1800 | 13:25 | 20.4768 | 0.2838 | / | / | / | 2.272 | 18.3 | 3088 | 52 | 18.456 | 13.5 | 3165 | 177 | 70.6215
1801 | 13:25 | 20.382 | 0.2752 | / | / | / | 2.271 | 18.2 | 2974 | 52 | 18.456 | 13.5 | 3185 | 177 | 70.6215
1802 | 13:25 | 20.382 | 0.2752 | / | / | / | 2.271 | 18.3 | 3088 | 52 | 18.458 | 13.5 | 3196 | 177 | 70.6215
1803 | 13:25 | 20.382 | 0.2881 | / | / | / | 2.272 | 18.3 | 3092 | 52 | 18.461 | 13.4 | 3157 | 179 | 70.9497
1804 | 13:25 | 20.382 | 0.2838 | / | / | / | 2.271 | 18.2 | 2989 | 52 | 18.464 | 13.2 | 3076 | 179 | 70.9497
1805 | 13:25 | 20.382 | 0.2838 | / | / | / | 2.273 | 18.2 | 2996 | 52 | 18.466 | 13.2 | 3078 | 179 | 70.9497
1806 | 13:25 | 20.382 | 0.2838 | / | / | / | 2.275 | 18.2 | 3003 | 52 | 18.465 | 13.2 | 3092 | 179 | 70.9497
1807 | 13:25 | 20.382 | 0.2752 | / | / | / | 2.278 | 18.2 | 3014 | 52 | 18.465 | 13.3 | 3154 | 179 | 70.9497
1808 | 13:25 | 20.382 | 0.2752 | / | / | / | 2.279 | 18.3 | 3137 | 52 | 18.464 | 13.3 | 3176 | 178 | 70.7865
1809 | 13:25 | 20.4768 | 0.2623 | / | / | / | 2.283 | 18.3 | 3144 | 52 | 18.465 | 13.2 | 3152 | 178 | 70.7865
1810 | 13:25 | 20.382 | 0.2537 | / | / | / | 2.283 | 18.3 | 3151 | 52 | 18.464 | 13.2 | 3157 | 178 | 70.7865
1811 | 13:25 | 20.382 | 0.2623 | / | / | / | 2.282 | 18.2 | 3039 | 52 | 18.462 | 13.3 | 3197 | 178 | 70.7865
1812 | 13:25 | 20.382 | 0.2623 | / | / | / | 2.284 | 18.2 | 3042 | 52 | 18.46 | 13.3 | 3193 | 178 | 70.7865
1813 | 13:25 | 20.4294 | 0.2451 | / | / | / | 2.284 | 18.2 | 3049 | 52 | 18.458 | 13.3 | 3193 | 178 | 70.7865
1814 | 13:25 | 20.4294 | 0.2451 | / | / | / | 2.284 | 18.2 | 3057 | 52 | 18.454 | 13.2 | 3156 | 178 | 70.7865
1815 | 13:25 | 20.382 | 0.258 | / | / | / | 2.284 | 18.2 | 3064 | 52 | 18.453 | 13.2 | 3166 | 178 | 70.7865
1816 | 13:25 | 20.382 | 0.2881 | / | / | / | 2.284 | 18.2 | 3067 | 52 | 18.452 | 13.2 | 3178 | 177 | 70.6215
1817 | 13:25 | 20.382 | 0.2881 | / | / | / | 2.285 | 18.2 | 3071 | 52 | 18.446 | 13.3 | 3228 | 177 | 70.6215
1818 | 13:25 | 20.382 | 0.2752 | / | / | / | 2.287 | 18.2 | 3071 | 52 | 18.444 | 13.4 | 3272 | 177 | 70.6215
1819 | 13:25 | 20.382 | 0.2752 | / | / | / | 2.286 | 18.2 | 3082 | 53 | 18.438 | 13.4 | 3260 | 177 | 70.0565
1820 | 13:25 | 20.382 | 0.2752 | / | / | / | 2.285 | 18.2 | 3092 | 53 | 18.434 | 13.4 | 3239 | 177 | 70.0565
1821 | 13:25 | 20.382 | 0.2752 | / | / | / | 2.283 | 18.2 | 3092 | 53 | 18.425 | 13.4 | 3215 | 177 | 70.0565
1822 | 13:25 | 20.382 | 0.2451 | / | / | / | 2.282 | 18.2 | 3107 | 53 | 18.423 | 13.4 | 3196 | 177 | 70.0565
1823 | 13:25 | 20.382 | 0.2752 | / | / | / | 2.284 | 18.2 | 3107 | 53 | 18.419 | 13.5 | 3222 | 176 | 69.8864
1824 | 13:25 | 20.382 | 0.2752 | / | / | / | 2.282 | 18.2 | 3107 | 53 | 18.417 | 13.5 | 3208 | 176 | 69.8864
1825 | 13:25 | 20.382 | 0.2752 | / | / | / | 2.281 | 18.2 | 3107 | 53 | 18.418 | 13.5 | 3190 | 176 | 69.8864
1826 | 13:25 | 20.382 | 0.2666 | / | / | / | 2.279 | 18.2 | 3103 | 53 | 18.414 | 13.5 | 3166 | 176 | 69.8864
1827 | 13:25 | 20.382 | 0.2494 | / | / | / | 2.277 | 18.3 | 3214 | 53 | 18.411 | 13.5 | 3141 | 176 | 69.8864
1828 | 13:25 | 20.382 | 0.2451 | / | / | / | 2.273 | 18.3 | 3200 | 53 | 18.411 | 13.6 | 3159 | 176 | 69.8864
1829 | 13:25 | 20.382 | 0.2537 | / | / | / | 2.27 | 18.3 | 3181 | 53 | 18.411 | 13.6 | 3135 | 176 | 69.8864
1830 | 13:25 | 20.382 | 0.2838 | / | / | / | 2.272 | 18.3 | 3162 | 53 | 18.411 | 13.7 | 3154 | 176 | 69.8864
1831 | 13:25 | 20.382 | 0.2838 | / | / | / | 2.271 | 18.3 | 3148 | 52 | 18.413 | 13.7 | 3126 | 176 | 70.4545
1832 | 13:26 | 20.382 | 0.2623 | / | / | / | 2.273 | 18.3 | 3133 | 52 | 18.413 | 13.6 | 3051 | 176 | 70.4545
1833 | 13:26 | 20.4294 | 0.2666 | / | / | / | 2.275 | 18.3 | 3111 | 53 | 18.416 | 13.5 | 2978 | 175 | 69.7143
1834 | 13:26 | 20.382 | 0.2752 | / | / | / | 2.276 | 18.3 | 3100 | 52 | 18.414 | 13.5 | 2948 | 175 | 70.2857
1835 | 13:26 | 20.382 | 0.2881 | / | / | / | 2.278 | 18.3 | 3077 | 53 | 18.413 | 13.4 | 2884 | 175 | 69.7143
1836 | 13:26 | 20.382 | 0.3053 | / | / | / | 2.28 | 18.3 | 3044 | 53 | 18.409 | 13.4 | 2863 | 175 | 69.7143
1837 | 13:26 | 20.382 | 0.3053 | / | / | / | 2.279 | 18.3 | 3029 | 52 | 18.41 | 13.5 | 2885 | 175 | 70.2857
1838 | 13:26 | 20.382 | 0.3053 | / | / | / | 2.28 | 18.3 | 3007 | 52 | 18.409 | 13.5 | 2868 | 175 | 70.2857
1839 | 13:26 | 20.4768 | 0.2795 | / | / | / | 2.282 | 18.3 | 2985 | 52 | 18.409 | 13.5 | 2849 | 175 | 70.2857
1840 | 13:26 | 20.382 | 0.2752 | / | / | / | 2.283 | 18.3 | 2962 | 52 | 18.407 | 13.4 | 2792 | 175 | 70.2857
1841 | 13:26 | 20.382 | 0.2752 | / | / | / | 2.285 | 18.3 | 2937 | 53 | 18.406 | 13.4 | 2776 | 174 | 69.5402
1842 | 13:26 | 20.382 | 0.2752 | / | / | / | 2.287 | 18.3 | 2903 | 52 | 18.408 | 13.4 | 2763 | 175 | 70.2857
1843 | 13:26 | 20.382 | 0.2752 | / | / | / | 2.287 | 18.3 | 2881 | 52 | 18.411 | 13.4 | 2755 | 174 | 70.1149
1844 | 13:26 | 20.382 | 0.2752 | / | / | / | 2.289 | 18.3 | 2855 | 52 | 18.41 | 13.4 | 2753 | 174 | 70.1149
1845 | 13:26 | 20.382 | 0.2795 | / | / | / | 2.29 | 18.3 | 2833 | 52 | 18.407 | 13.4 | 2752 | 174 | 70.1149
1846 | 13:26 | 20.382 | 0.2795 | / | / | / | 2.291 | 18.3 | 2818 | 52 | 18.406 | 13.3 | 2719 | 174 | 70.1149
1847 | 13:26 | 20.382 | 0.2795 | / | / | / | 2.291 | 18.3 | 2800 | 52 | 18.407 | 13.3 | 2720 | 174 | 70.1149
1848 | 13:26 | 20.382 | 0.2881 | / | / | / | 2.293 | 18.3 | 2785 | 52 | 18.409 | 13.4 | 2756 | 174 | 70.1149
1849 | 13:26 | 0 | 0.2752 | / | / | / | 2.296 | 18.3 | 2762 | 53 | 18.409 | 13.4 | 2755 | 174 | 69.5402
1850 | 13:26 | 0 | 0.2752 | / | / | / | 2.294 | 18.3 | 2751 | 52 | 18.413 | 13.4 | 2747 | 174 | 70.1149
1851 | 13:26 | 20.382 | 0.2666 | / | / | / | 2.293 | 18.3 | 2740 | 52 | 18.415 | 13.4 | 2739 | 174 | 70.1149
1852 | 13:26 | 20.382 | 0.2451 | / | / | / | 2.294 | 18.3 | 2733 | 52 | 18.414 | 13.3 | 2692 | 173 | 69.9422
1853 | 13:26 | 20.382 | 0.2881 | / | / | / | 2.295 | 18.3 | 2733 | 52 | 18.412 | 13.3 | 2683 | 173 | 69.9422
1854 | 13:26 | 20.382 | 0.258 | / | / | / | 2.298 | 18.3 | 2725 | 52 | 18.412 | 13.3 | 2674 | 173 | 69.9422
1855 | 13:26 | 20.382 | 0.258 | / | / | / | 2.301 | 18.3 | 2725 | 52 | 18.411 | 13.3 | 2666 | 173 | 69.9422
1856 | 13:26 | 20.382 | 0.2623 | / | / | / | 2.303 | 18.3 | 2707 | 52 | 18.413 | 13.3 | 2664 | 173 | 69.9422
1857 | 13:26 | 20.4294 | 0.2752 | / | / | / | 2.305 | 18.3 | 2692 | 52 | 18.416 | 13.2 | 2634 | 173 | 69.9422
1858 | 13:26 | 20.382 | 0.2408 | / | / | / | 2.304 | 18.3 | 2681 | 52 | 18.417 | 13.1 | 2607 | 173 | 69.9422
1859 | 13:26 | 20.382 | 0.2408 | / | / | / | 2.305 | 18.3 | 2662 | 52 | 18.418 | 13.1 | 2613 | 173 | 69.9422
1860 | 13:26 | 20.382 | 0.2451 | / | / | / | 2.305 | 18.3 | 2659 | 52 | 18.421 | 13.1 | 2620 | 173 | 69.9422
1861 | 13:26 | 20.4294 | 0.2666 | / | / | / | 2.305 | 18.3 | 2644 | 52 | 18.426 | 13.1 | 2622 | 173 | 69.9422
1862 | 13:26 | 20.382 | 0.2752 | / | / | / | 2.305 | 18.3 | 2637 | 52 | 18.43 | 13.2 | 2655 | 173 | 69.9422
1863 | 13:26 | 20.382 | 0.2752 | / | / | / | 2.309 | 18.3 | 2633 | 52 | 18.433 | 13.3 | 2685 | 173 | 69.9422
1864 | 13:26 | 20.5242 | 0.2752 | / | / | / | 2.311 | 18.2 | 2542 | 52 | 18.436 | 13.3 | 2679 | 173 | 69.9422
1865 | 13:26 | 20.382 | 0.2666 | / | / | / | 2.314 | 18.2 | 2542 | 52 | 18.438 | 13.3 | 2672 | 172 | 69.7674
1866 | 13:26 | 20.382 | 0.2838 | / | / | / | 2.317 | 18.2 | 2542 | 52 | 18.44 | 13.3 | 2668 | 172 | 69.7674
1867 | 13:26 | 20.382 | 0.2752 | / | / | / | 2.317 | 18.2 | 2542 | 52 | 18.443 | 13.2 | 2628 | 172 | 69.7674
1868 | 13:26 | 20.382 | 0.2752 | / | / | / | 2.32 | 18.2 | 2539 | 52 | 18.446 | 13.1 | 2591 | 172 | 69.7674
1869 | 13:26 | 20.382 | 0.2752 | / | / | / | 2.323 | 18.2 | 2539 | 53 | 18.448 | 13 | 2555 | 172 | 69.186
1870 | 13:26 | 20.4294 | 0.2795 | / | / | / | 2.327 | 18.2 | 2542 | 53 | 18.448 | 13 | 2546 | 172 | 69.186
1871 | 13:26 | 20.4294 | 0.2795 | / | / | / | 2.327 | 18.2 | 2542 | 53 | 18.448 | 13 | 2535 | 172 | 69.186
1872 | 13:26 | 20.382 | 0.2752 | / | / | / | 2.33 | 18.2 | 2542 | 53 | 18.444 | 13 | 2525 | 172 | 69.186
1873 | 13:26 | 20.382 | 0.2752 | / | / | / | 2.33 | 18.2 | 2542 | 53 | 18.445 | 13 | 2517 | 172 | 69.186
1874 | 13:26 | 20.382 | 0.2881 | / | / | / | 2.329 | 18.2 | 2542 | 52 | 18.445 | 13 | 2516 | 172 | 69.7674
1875 | 13:26 | 20.382 | 0.2881 | / | / | / | 2.33 | 18.2 | 2539 | 52 | 18.45 | 13 | 2520 | 172 | 69.7674
1876 | 13:26 | 20.382 | 0.2666 | / | / | / | 2.332 | 18.2 | 2542 | 52 | 18.453 | 13 | 2527 | 172 | 69.7674
1877 | 13:26 | 20.382 | 0.2881 | / | / | / | 2.33 | 18.2 | 2539 | 52 | 18.454 | 13 | 2535 | 171 | 69.5906
1878 | 13:26 | 20.382 | 0.2752 | / | / | / | 2.332 | 18.1 | 2441 | 52 | 18.454 | 13 | 2543 | 171 | 69.5906
1879 | 13:26 | 20.4294 | 0.2967 | / | / | / | 2.328 | 18.1 | 2437 | 52 | 18.454 | 13.1 | 2583 | 171 | 69.5906
1880 | 13:26 | 20.4294 | 0.2967 | / | / | / | 2.327 | 18.1 | 2434 | 52 | 18.456 | 13.2 | 2628 | 171 | 69.5906
1881 | 13:26 | 20.382 | 0.2666 | / | / | / | 2.325 | 18.1 | 2431 | 52 | 18.459 | 13.3 | 2674 | 171 | 69.5906
1882 | 13:26 | 20.382 | 0.2666 | / | / | / | 2.324 | 18.1 | 2431 | 52 | 18.461 | 13.3 | 2688 | 171 | 69.5906
1883 | 13:26 | 20.382 | 0.2881 | / | / | / | 2.324 | 18.1 | 2424 | 52 | 18.462 | 13.3 | 2702 | 171 | 69.5906
1884 | 13:26 | 20.382 | 0.2795 | / | / | / | #N/A | #N/A | / | / | 18.463 | 13.3 | 2715 | 171 | /
1885 | 13:26 | 20.382 | 0.2795 | / | / | / | 2.324 | 18.1 | 2431 | 52 | 18.466 | 13.2 | 2691 | 171 | 69.5906
1886 | 13:26 | 20.4294 | 0.2752 | / | / | / | 2.321 | 18.1 | 2431 | 52 | 18.47 | 13.1 | 2668 | 171 | 69.5906
1887 | 13:26 | 20.382 | 0.2967 | / | / | / | 2.32 | 18.2 | 2528 | 52 | 18.471 | 13.1 | 2677 | 171 | 69.5906
1888 | 13:26 | 20.382 | 0.2967 | / | / | / | 2.318 | 18.2 | 2528 | 52 | 18.475 | 13.1 | 2682 | 171 | 69.5906
1889 | 13:26 | 20.382 | 0.2623 | / | / | / | 2.319 | 18.2 | 2532 | 52 | 18.475 | 13.1 | 2682 | 170 | 69.4118
1890 | 13:26 | 20.382 | 0.258 | / | / | / | 2.318 | 18.2 | 2539 | 52 | 18.475 | 13.1 | 2678 | 170 | 69.4118
1891 | 13:26 | 20.382 | 0.258 | / | / | / | 2.319 | 18.2 | 2539 | 52 | 18.475 | 13.1 | 2670 | 170 | 69.4118
1892 | 13:27 | 20.382 | 0.2795 | / | / | / | 2.32 | 18.2 | 2549 | 52 | 18.476 | 13.1 | 2663 | 170 | 69.4118
1893 | 13:27 | 20.382 | 0.2795 | / | / | / | 2.32 | 18.2 | 2549 | 52 | 18.478 | 13.1 | 2660 | 170 | 69.4118
1894 | 13:27 | 20.382 | 0.2795 | / | / | / | 2.322 | 18.2 | 2564 | 52 | 18.484 | 13.1 | 2663 | 170 | 69.4118
1895 | 13:27 | 20.382 | 0.2752 | / | / | / | 2.321 | 18.2 | 2564 | 52 | 18.487 | 13 | 2637 | 170 | 69.4118
1896 | 13:27 | 20.382 | 0.2795 | / | / | / | 2.321 | 18.2 | 2571 | 52 | 18.487 | 13 | 2646 | 170 | 69.4118
1897 | 13:27 | 20.382 | 0.2752 | / | / | / | 2.323 | 18.2 | 2571 | 52 | 18.488 | 13 | 2652 | 170 | 69.4118
1898 | 13:27 | 20.382 | 0.2752 | / | / | / | 2.325 | 18.2 | 2574 | 52 | 18.486 | 13 | 2652 | 170 | 69.4118
1899 | 13:27 | 20.382 | 0.2752 | / | / | / | 2.329 | 18.2 | 2571 | 52 | 18.486 | 13.1 | 2681 | 170 | 69.4118
1900 | 13:27 | 20.382 | 0.2752 | / | / | / | 2.331 | 18.2 | 2578 | 52 | 18.485 | 13.1 | 2678 | 170 | 69.4118
1901 | 13:27 | 20.382 | 0.2752 | / | / | / | 2.335 | 18.2 | 2578 | 52 | 18.487 | 13.1 | 2669 | 169 | 69.2308
1902 | 13:27 | 20.4294 | 0.258 | / | / | / | 2.336 | 18.1 | 2500 | 52 | 18.485 | 13.1 | 2656 | 169 | 69.2308
1903 | 13:27 | 20.382 | 0.2752 | / | / | / | 2.339 | 18.1 | 2503 | 52 | #N/A | #N/A | #N/A | #N/A | /
1904 | 13:27 | 0 | 0.2795 | / | / | / | 2.338 | 18.1 | 2510 | 52 | #N/A | #N/A | #N/A | #N/A | /
1905 | 13:27 | 20.4294 | 0.2924 | / | / | / | 2.339 | 18.1 | 2531 | 52 | #N/A | #N/A | #N/A | #N/A | /
1906 | 13:27 | 20.4768 | 0.2838 | / | / | / | #N/A | #N/A | / | / | #N/A | #N/A | #N/A | #N/A | /
1907 | 13:27 | 20.4768 | 0.2838 | / | / | / | #N/A | #N/A | / | / | #N/A | #N/A | #N/A | #N/A | /
1908 | 13:27 | 20.382 | 0.2752 | / | / | / | #N/A | #N/A | / | / | #N/A | #N/A | #N/A | #N/A | /
1909 | 13:27 | 20.382 | 0.2752 | / | / | / | #N/A | #N/A | / | / | #N/A | #N/A | #N/A | #N/A | /
1910 | 13:27 | 20.382 | 0.2752 | / | / | / | #N/A | #N/A | / | / | #N/A | #N/A | #N/A | #N/A | /
1911 | 13:27 | 20.382 | 0.2752 | / | / | / | #N/A | #N/A | / | / | #N/A | #N/A | #N/A | #N/A | /
1912 | 13:27 | 20.382 | 0.2752 | / | / | / | #N/A | #N/A | / | / | #N/A | #N/A | #N/A | #N/A | /
1913 | 13:27 | 20.382 | 0.2752 | / | / | / | #N/A | #N/A | / | / | #N/A | #N/A | #N/A | #N/A | /
1914 | 13:27 | 20.382 | 0.2967 | / | / | / | #N/A | #N/A | / | / | #N/A | #N/A | #N/A | #N/A | /
1915 | 13:27 | 20.382 | 0.2881 | / | / | / | #N/A | #N/A | / | / | #N/A | #N/A | #N/A | #N/A | /
1916 | 13:27 | 20.382 | 0.2795 | / | / | / | #N/A | #N/A | / | / | #N/A | #N/A | #N/A | #N/A | /
1917 | 13:27 | 20.382 | 0.2795 | / | / | / | #N/A | #N/A | / | / | #N/A | #N/A | #N/A | #N/A | /
1918 | 13:27 | 20.382 | 0.2752 | / | / | / | #N/A | #N/A | / | / | #N/A | #N/A | #N/A | #N/A | /
1919 | 13:27 | 20.4294 | 0.2623 | / | / | / | #N/A | #N/A | / | / | #N/A | #N/A | #N/A | #N/A | /
1920 | 13:27 | 20.4294 | 0.2623 | / | / | / | #N/A | #N/A | / | / | #N/A | #N/A | #N/A | #N/A | /
1921 | 13:27 | 20.382 | 0.2752 | / | / | / | #N/A | #N/A | / | / | #N/A | #N/A | #N/A | #N/A | /
1922 | 13:27 | 20.382 | 0.2752 | / | / | / | #N/A | #N/A | / | / | #N/A | #N/A | #N/A | #N/A | /
1923 | 13:27 | 20.4294 | 0.2752 | / | / | / | #N/A | #N/A | / | / | #N/A | #N/A | #N/A | #N/A | /
1924 | 13:27 | 20.382 | 0.2752 | / | / | / | #N/A | #N/A | / | / | #N/A | #N/A | #N/A | #N/A | /
1925 | 13:27 | 20.382 | 0.2752 | / | / | / | #N/A | #N/A | / | / | #N/A | #N/A | #N/A | #N/A | /
1926 | 13:27 | 20.382 | 0.2752 | / | / | / | #N/A | #N/A | / | / | #N/A | #N/A | #N/A | #N/A | /
1927 | 13:27 | 20.382 | 0.2752 | / | / | / | #N/A | #N/A | / | / | #N/A | #N/A | #N/A | #N/A | /
1928 | 13:27 | 20.382 | 0.2795 | / | / | / | #N/A | #N/A | / | / | #N/A | #N/A | #N/A | #N/A | /
1929 | 13:27 | 20.382 | 0.2795 | / | / | / | #N/A | #N/A | / | / | #N/A | #N/A | #N/A | #N/A | /
1930 | 13:27 | 20.382 | 0.2752 | / | / | / | #N/A | #N/A | / | / | #N/A | #N/A | #N/A | #N/A | /
1931 | 13:27 | 20.382 | 0.2752 | / | / | / | #N/A | #N/A | / | / | #N/A | #N/A | #N/A | #N/A | /
1932 | 13:27 | 20.382 | 0.2752 | / | / | / | #N/A | #N/A | / | / | #N/A | #N/A | #N/A | #N/A | /
1933 | 13:27 | 20.382 | 0.2623 | / | / | / | #N/A | #N/A | / | / | #N/A | #N/A | #N/A | #N/A | /
1934 | 13:27 | 20.382 | 0.2752 | / | / | / | #N/A | #N/A | / | / | #N/A | #N/A | #N/A | #N/A | /
1935 | 13:27 | 20.382 | 0.2752 | / | / | / | #N/A | #N/A | / | / | #N/A | #N/A | #N/A | #N/A | /
1936 | 13:27 | 20.382 | 0.2838 | / | / | / | #N/A | #N/A | / | / | #N/A | #N/A | #N/A | #N/A | /
1937 | 13:27 | 20.4294 | 0.2752 | / | / | / | #N/A | #N/A | / | / | #N/A | #N/A | #N/A | #N/A | /
1938 | 13:27 | 20.4294 | 0.2752 | / | / | / | #N/A | #N/A | / | / | #N/A | #N/A | #N/A | #N/A | /
1939 | 13:27 | 20.4294 | 0.2795 | / | / | / | #N/A | #N/A | / | / | #N/A | #N/A | #N/A | #N/A | /
1940 | 13:27 | 20.382 | 0.2924 | / | / | / | #N/A | #N/A | / | / | #N/A | #N/A | #N/A | #N/A | /
1941 | 13:27 | 20.382 | 0.2838 | / | / | / | #N/A | #N/A | / | / | #N/A | #N/A | #N/A | #N/A | /
1942 | 13:27 | 20.382 | 0.2838 | / | / | / | #N/A | #N/A | / | / | #N/A | #N/A | #N/A | #N/A | /
1943 | 13:27 | 20.382 | 0.2752 | / | / | / | #N/A | #N/A | / | / | #N/A | #N/A | #N/A | #N/A | /
1944 | 13:27 | 20.4294 | 0.2752 | / | / | / | #N/A | #N/A | / | / | #N/A | #N/A | #N/A | #N/A | /
1945 | 13:27 | 20.4294 | 0.2752 | / | / | / | #N/A | #N/A | / | / | #N/A | #N/A | #N/A | #N/A | /
1946 | 13:27 | 20.382 | 0.2752 | / | / | / | #N/A | #N/A | / | / | #N/A | #N/A | #N/A | #N/A | /
1947 | 13:27 | 20.382 | 0.2752 | / | / | / | #N/A | #N/A | / | / | #N/A | #N/A | #N/A | #N/A | /
1948 | 13:27 | 20.382 | 0.2752 | / | / | / | #N/A | #N/A | / | / | #N/A | #N/A | #N/A | #N/A | /
1949 | 13:27 | 20.382 | 0.258 | / | / | / | #N/A | #N/A | / | / | #N/A | #N/A | #N/A | #N/A | /
1950 | 13:27 | 20.382 | 0.2623 | / | / | / | #N/A | #N/A | / | / | #N/A | #N/A | #N/A | #N/A | /
1951 | 13:27 | 20.382 | 0.2623 | / | / | / | #N/A | #N/A | / | / | #N/A | #N/A | #N/A | #N/A | /
1952 | 13:28 | 20.4294 | 0.2666 | / | / | / | #N/A | #N/A | / | / | #N/A | #N/A | #N/A | #N/A | /
1953 | 13:28 | 20.382 | 0.2881 | / | / | / | #N/A | #N/A | / | / | #N/A | #N/A | #N/A | #N/A | /
1954 | 13:28 | 20.382 | 0.2752 | / | / | / | #N/A | #N/A | / | / | #N/A | #N/A | #N/A | #N/A | /
1955 | 13:28 | 20.382 | 0.2924 | / | / | / | #N/A | #N/A | / | / | #N/A | #N/A | #N/A | #N/A | /
1956 | 13:28 | 20.382 | 0.3311 | / | / | / | #N/A | #N/A | / | / | #N/A | #N/A | #N/A | #N/A | /
1957 | 13:28 | 20.382 | 0.3311 | / | / | / | #N/A | #N/A | / | / | #N/A | #N/A | #N/A | #N/A | /
1958 | 13:28 | 20.382 | 0.2752 | / | / | / | #N/A | #N/A | / | / | #N/A | #N/A | #N/A | #N/A | /
1959 | 13:28 | 20.382 | 0.2838 | / | / | / | #N/A | #N/A | / | / | #N/A | #N/A | #N/A | #N/A | /
1960 | 13:28 | 20.382 | 0.2795 | / | / | / | #N/A | #N/A | / | / | #N/A | #N/A | #N/A | #N/A | /
1961 | 13:28 | 20.382 | 0.2795 | / | / | / | #N/A | #N/A | / | / | #N/A | #N/A | #N/A | #N/A | /
1962 | 13:28 | 20.382 | 0.301 | / | / | / | #N/A | #N/A | / | / | #N/A | #N/A | #N/A | #N/A | /
1963 | 13:28 | 20.382 | 0.2881 | / | / | / | #N/A | #N/A | / | / | #N/A | #N/A | #N/A | #N/A | /
1964 | 13:28 | 20.382 | 0.2881 | / | / | / | #N/A | #N/A | / | / | #N/A | #N/A | #N/A | #N/A | /
1965 | 13:28 | 20.382 | 0.2752 | / | / | / | #N/A | #N/A | / | / | #N/A | #N/A | #N/A | #N/A | /
1966 | 13:28 | 20.382 | 0.2752 | / | / | / | #N/A | #N/A | / | / | #N/A | #N/A | #N/A | #N/A | /
1967 | 13:28 | 20.382 | 0.2666 | / | / | / | #N/A | #N/A | / | / | #N/A | #N/A | #N/A | #N/A | /
1968 | 13:28 | 20.382 | 0.2666 | / | / | / | #N/A | #N/A | / | / | #N/A | #N/A | #N/A | #N/A | /
1969 | 13:28 | 20.382 | 0.2752 | / | / | / | #N/A | #N/A | / | / | #N/A | #N/A | #N/A | #N/A | /
1970 | 13:28 | 20.382 | 0.2752 | / | / | / | #N/A | #N/A | / | / | #N/A | #N/A | #N/A | #N/A | /
1971 | 13:28 | 20.382 | 0.2881 | / | / | / | #N/A | #N/A | / | / | #N/A | #N/A | #N/A | #N/A | /
1972 | 13:28 | 20.382 | 0.2881 | / | / | / | #N/A | #N/A | / | / | #N/A | #N/A | #N/A | #N/A | /
1973 | 13:28 | 20.382 | 0.3053 | / | / | / | #N/A | #N/A | / | / | #N/A | #N/A | #N/A | #N/A | /
1974 | 13:28 | 20.382 | 0.2881 | / | / | / | #N/A | #N/A | / | / | #N/A | #N/A | #N/A | #N/A | /
1975 | 13:28 | 20.382 | 0.2881 | / | / | / | #N/A | #N/A | / | / | #N/A | #N/A | #N/A | #N/A | /
1976 | 13:28 | 20.382 | 0.2881 | / | / | / | #N/A | #N/A | / | / | #N/A | #N/A | #N/A | #N/A | /
1977 | 13:28 | 20.382 | 0.2838 | / | / | / | #N/A | #N/A | / | / | #N/A | #N/A | #N/A | #N/A | /
1978 | 13:28 | 20.382 | 0.2795 | / | / | / | #N/A | #N/A | / | / | #N/A | #N/A | #N/A | #N/A | /
1979 | 13:28 | 20.382 | 0.2924 | / | / | / | #N/A | #N/A | / | / | #N/A | #N/A | #N/A | #N/A | /
1980 | 13:28 | 20.382 | 0.2795 | / | / | / | #N/A | #N/A | / | / | #N/A | #N/A | #N/A | #N/A | /
1981 | 13:28 | 20.382 | 0.2881 | / | / | / | #N/A | #N/A | / | / | #N/A | #N/A | #N/A | #N/A | /
1982 | 13:28 | 20.4294 | 0.2795 | / | / | / | #N/A | #N/A | / | / | #N/A | #N/A | #N/A | #N/A | /
1983 | 13:28 | 20.4294 | 0.2795 | / | / | / | #N/A | #N/A | / | / | #N/A | #N/A | #N/A | #N/A | /
1984 | 13:28 | 20.382 | 0.2881 | / | / | / | #N/A | #N/A | / | / | #N/A | #N/A | #N/A | #N/A | /
1985 | 13:28 | 20.382 | 0.2881 | / | / | / | #N/A | #N/A | / | / | #N/A | #N/A | #N/A | #N/A | /
1986 | 13:28 | 20.4294 | 0.2795 | / | / | / | #N/A | #N/A | / | / | #N/A | #N/A | #N/A | #N/A | /
1987 | 13:28 | 20.382 | 0.2795 | / | / | / | #N/A | #N/A | / | / | #N/A | #N/A | #N/A | #N/A | /
1988 | 13:28 | 20.382 | 0.2752 | / | / | / | #N/A | #N/A | / | / | #N/A | #N/A | #N/A | #N/A | /
1989 | 13:28 | 20.382 | 0.2752 | / | / | / | #N/A | #N/A | / | / | #N/A | #N/A | #N/A | #N/A | /
1990 | 13:28 | 20.382 | 0.2666 | / | / | / | #N/A | #N/A | / | / | #N/A | #N/A | #N/A | #N/A | /
1991 | 13:28 | 20.382 | 0.2752 | / | / | / | #N/A | #N/A | / | / | #N/A | #N/A | #N/A | #N/A | /
1992 | 13:28 | 20.382 | 0.2795 | / | / | / | #N/A | #N/A | / | / | #N/A | #N/A | #N/A | #N/A | /
1993 | 13:28 | 20.382 | 0.2752 | / | / | / | #N/A | #N/A | / | / | #N/A | #N/A | #N/A | #N/A | /
1994 | 13:28 | 20.382 | 0.2752 | / | / | / | #N/A | #N/A | / | / | #N/A | #N/A | #N/A | #N/A | /
1995 | 13:28 | 20.382 | 0.2752 | / | / | / | #N/A | #N/A | / | / | #N/A | #N/A | #N/A | #N/A | /
1996 | 13:28 | 20.4294 | 0.2795 | / | / | / | #N/A | #N/A | / | / | #N/A | #N/A | #N/A | #N/A | /
1997 | 13:28 | 20.382 | 0.2795 | / | / | / | #N/A | #N/A | / | / | #N/A | #N/A | #N/A | #N/A | /
1998 | 13:28 | 20.382 | 0.2924 | / | / | / | #N/A | #N/A | / | / | #N/A | #N/A | #N/A | #N/A | /
1999 | 13:28 | 20.382 | 0.2924 | / | / | / | #N/A | #N/A | / | / | #N/A | #N/A | #N/A | #N/A | /
2000 | 13:28 | 20.382 | 0.2795 | / | / | / | #N/A | #N/A | / | / | #N/A | #N/A | #N/A | #N/A | /
2001 | 13:28 | 20.382 | 0.2752 | / | / | / | #N/A | #N/A | / | / | #N/A | #N/A | #N/A | #N/A | /
2002 | 13:28 | 20.382 | 0.2752 | / | / | / | #N/A | #N/A | / | / | #N/A | #N/A | #N/A | #N/A | /
2003 | 13:28 | 20.382 | 0.2795 | / | / | / | #N/A | #N/A | / | / | #N/A | #N/A | #N/A | #N/A | /
2004 | 13:28 | 20.382 | 0.2795 | / | / | / | #N/A | #N/A | / | / | #N/A | #N/A | #N/A | #N/A | /
2005 | 13:28 | 20.382 | 0.2752 | / | / | / | #N/A | #N/A | / | / | #N/A | #N/A | #N/A | #N/A | /
2006 | 13:28 | 20.382 | 0.2752 | / | / | / | #N/A | #N/A | / | / | #N/A | #N/A | #N/A | #N/A | /
2007 | 13:28 | 20.382 | 0.2752 | / | / | / | #N/A | #N/A | / | / | #N/A | #N/A | #N/A | #N/A | /
2008 | 13:28 | 20.382 | 0.2752 | / | / | / | #N/A | #N/A | / | / | #N/A | #N/A | #N/A | #N/A | /
2009 | 13:28 | 20.382 | 0.2795 | / | / | / | #N/A | #N/A | / | / | #N/A | #N/A | #N/A | #N/A | /
2010 | 13:28 | 20.382 | 0.2666 | / | / | / | #N/A | #N/A | / | / | #N/A | #N/A | #N/A | #N/A | /
2011 | 13:28 | 20.382 | 0.2666 | / | / | / | #N/A | #N/A | / | / | #N/A | #N/A | #N/A | #N/A | /
2012 | 13:29 | 20.382 | 0.2752 | / | / | / | #N/A | #N/A | / | / | #N/A | #N/A | #N/A | #N/A | /
2013 | 13:29 | 20.382 | 0.2752 | / | / | / | #N/A | #N/A | / | / | #N/A | #N/A | #N/A | #N/A | /
2014 | 13:29 | 20.382 | 0.2752 | / | / | / | #N/A | #N/A | / | / | #N/A | #N/A | #N/A | #N/A | /
2015 | 13:29 | 20.382 | 0.2752 | / | / | / | #N/A | #N/A | / | / | #N/A | #N/A | #N/A | #N/A | /
2016 | 13:29 | 20.382 | 0.2752 | / | / | / | #N/A | #N/A | / | / | #N/A | #N/A | #N/A | #N/A | /
2017 | 13:29 | 20.382 | 0.2666 | / | / | / | #N/A | #N/A | / | / | #N/A | #N/A | #N/A | #N/A | /
2018 | 13:29 | 20.382 | 0.2752 | / | / | / | #N/A | #N/A | / | / | #N/A | #N/A | #N/A | #N/A | /
2019 | 13:29 | 20.382 | 0.2623 | / | / | / | #N/A | #N/A | / | / | #N/A | #N/A | #N/A | #N/A | /
2020 | 13:29 | 20.382 | 0.2623 | / | / | / | #N/A | #N/A | / | / | #N/A | #N/A | #N/A | #N/A | /
2021 | 13:29 | 20.4294 | 0.2537 | / | / | / | #N/A | #N/A | / | / | #N/A | #N/A | #N/A | #N/A | /
2022 | 13:29 | 20.382 | 0.2623 | / | / | / | #N/A | #N/A | / | / | #N/A | #N/A | #N/A | #N/A | /
2023 | 13:29 | 20.4294 | 0.2666 | / | / | / | #N/A | #N/A | / | / | #N/A | #N/A | #N/A | #N/A | /
2024 | 13:29 | 20.382 | 0.258 | / | / | / | #N/A | #N/A | / | / | #N/A | #N/A | #N/A | #N/A | /
2025 | 13:29 | 20.382 | 0.258 | / | / | / | #N/A | #N/A | / | / | #N/A | #N/A | #N/A | #N/A | /
2026 | 13:29 | 20.382 | 0.2537 | / | / | / | #N/A | #N/A | / | / | #N/A | #N/A | #N/A | #N/A | /
2027 | 13:29 | 20.382 | 0.2537 | / | / | / | #N/A | #N/A | / | / | #N/A | #N/A | #N/A | #N/A | /
2028 | 13:29 | 20.382 | 0.258 | / | / | / | #N/A | #N/A | / | / | #N/A | #N/A | #N/A | #N/A | /
2029 | 13:29 | 20.382 | 0.258 | / | / | / | #N/A | #N/A | / | / | #N/A | #N/A | #N/A | #N/A | /
2030 | 13:29 | 20.382 | 0.2666 | / | / | / | #N/A | #N/A | / | / | #N/A | #N/A | #N/A | #N/A | /
2031 | 13:29 | 20.382 | 0.2623 | / | / | / | #N/A | #N/A | / | / | #N/A | #N/A | #N/A | #N/A | /
2032 | 13:29 | 20.382 | 0.2623 | / | / | / | #N/A | #N/A | / | / | #N/A | #N/A | #N/A | #N/A | /
2033 | 13:29 | 20.382 | 0.2623 | / | / | / | #N/A | #N/A | / | / | #N/A | #N/A | #N/A | #N/A | /
2034 | 13:29 | 20.382 | 0.2537 | / | / | / | #N/A | #N/A | / | / | #N/A | #N/A | #N/A | #N/A | /
2035 | 13:29 | 20.4294 | 0.2623 | / | / | / | #N/A | #N/A | / | / | #N/A | #N/A | #N/A | #N/A | /
2036 | 13:29 | 21.9936 | 0.4687 | / | / | / | #N/A | #N/A | / | / | #N/A | #N/A | #N/A | #N/A | /
2037 | 13:29 | 21.9936 | 0.4343 | / | / | / | #N/A | #N/A | / | / | #N/A | #N/A | #N/A | #N/A | /
2038 | 13:29 | 21.9462 | 0.6106 | / | / | / | #N/A | #N/A | / | / | #N/A | #N/A | #N/A | #N/A | /
2039 | 13:29 | 21.9462 | 0.6106 | / | / | / | #N/A | #N/A | / | / | #N/A | #N/A | #N/A | #N/A | /
2040 | 13:29 | 22.4676 | 0.5848 | / | / | / | #N/A | #N/A | / | / | #N/A | #N/A | #N/A | #N/A | /
2041 | 13:29 | 0 | 0 | / | / | / | #N/A | #N/A | / | / | #N/A | #N/A | #N/A | #N/A | /
2042 | 13:29 | 6.5886 | 0 | / | / | / | #N/A | #N/A | / | / | #N/A | #N/A | #N/A | #N/A | /
2043 | 13:29 | 7.9632 | 0 | / | / | / | #N/A | #N/A | / | / | #N/A | #N/A | #N/A | #N/A | /
2044 | 13:29 | 12.7506 | 0.0215 | / | / | / | #N/A | #N/A | / | / | #N/A | #N/A | #N/A | #N/A | /
2045 | 13:29 | 17.9172 | 0.1548 | / | / | / | #N/A | #N/A | / | / | #N/A | #N/A | #N/A | #N/A | /
2046 | 13:29 | 17.9172 | 0.1548 | / | / | / | #N/A | #N/A | / | / | #N/A | #N/A | #N/A | #N/A | /
2047 | 13:29 | 0 | 0 | / | / | / | #N/A | #N/A | / | / | #N/A | #N/A | #N/A | #N/A | /
2048 | 13:29 | 8.0106 | 0 | / | / | / | #N/A | #N/A | / | / | #N/A | #N/A | #N/A | #N/A | /
2049 | 13:29 | 14.457 | 0.0043 | / | / | / | #N/A | #N/A | / | / | #N/A | #N/A | #N/A | #N/A | /
2050 | 13:29 | 19.671 | 0.2193 | / | / | / | #N/A | #N/A | / | / | #N/A | #N/A | #N/A | #N/A | /
2051 | 13:29 | 20.382 | 0.2623 | / | / | / | #N/A | #N/A | / | / | #N/A | #N/A | #N/A | #N/A | /
2052 | 13:29 | 20.382 | 0.2623 | / | / | / | #N/A | #N/A | / | / | #N/A | #N/A | #N/A | #N/A | /
2053 | 13:29 | 20.382 | 0.2752 | / | / | / | #N/A | #N/A | / | / | #N/A | #N/A | #N/A | #N/A | /
2054 | 13:29 | 20.382 | 0.3483 | / | / | / | #N/A | #N/A | / | / | #N/A | #N/A | #N/A | #N/A | /
2055 | 13:29 | 20.382 | 0.3483 | / | / | / | #N/A | #N/A | / | / | #N/A | #N/A | #N/A | #N/A | /
2056 | 13:29 | 20.382 | 0.2752 | / | / | / | #N/A | #N/A | / | / | #N/A | #N/A | #N/A | #N/A | /
2057 | 13:29 | 20.382 | 0.258 | / | / | / | #N/A | #N/A | / | / | #N/A | #N/A | #N/A | #N/A | /
2058 | 13:29 | 20.382 | 0.258 | / | / | / | #N/A | #N/A | / | / | #N/A | #N/A | #N/A | #N/A | /
2059 | 13:29 | 20.382 | 0.2537 | / | / | / | #N/A | #N/A | / | / | #N/A | #N/A | #N/A | #N/A | /
2060 | 13:29 | 20.382 | 0.258 | / | / | / | #N/A | #N/A | / | / | #N/A | #N/A | #N/A | #N/A | /
2061 | 13:29 | 20.382 | 0.258 | / | / | / | #N/A | #N/A | / | / | #N/A | #N/A | #N/A | #N/A | /
2062 | 13:29 | 20.382 | 0.2494 | / | / | / | #N/A | #N/A | / | / | #N/A | #N/A | #N/A | #N/A | /
2063 | 13:29 | 20.382 | 0.2666 | / | / | / | #N/A | #N/A | / | / | #N/A | #N/A | #N/A | #N/A | /
2064 | 13:29 | 20.382 | 0.2666 | / | / | / | #N/A | #N/A | / | / | #N/A | #N/A | #N/A | #N/A | /
2065 | 13:29 | 20.382 | 0.2666 | / | / | / | #N/A | #N/A | / | / | #N/A | #N/A | #N/A | #N/A | /
2066 | 13:29 | 20.382 | 0.2537 | / | / | / | #N/A | #N/A | / | / | #N/A | #N/A | #N/A | #N/A | /
2067 | 13:29 | 20.382 | 0.2537 | / | / | / | #N/A | #N/A | / | / | #N/A | #N/A | #N/A | #N/A | /
2068 | 13:29 | 20.382 | 0.2537 | / | / | / | #N/A | #N/A | / | / | #N/A | #N/A | #N/A | #N/A | /
2069 | 13:29 | 20.382 | 0.2537 | / | / | / | #N/A | #N/A | / | / | #N/A | #N/A | #N/A | #N/A | /
2070 | 13:29 | 20.382 | 0.2494 | / | / | / | #N/A | #N/A | / | / | #N/A | #N/A | #N/A | #N/A | /
2071 | 13:29 | 20.382 | 0.2494 | / | / | / | #N/A | #N/A | / | / | #N/A | #N/A | #N/A | #N/A | /
2072 | 13:30 | 20.382 | 0.2537 | / | / | / | #N/A | #N/A | / | / | #N/A | #N/A | #N/A | #N/A | /
2073 | 13:30 | 20.382 | 0.2494 | / | / | / | #N/A | #N/A | / | / | #N/A | #N/A | #N/A | #N/A | /
2074 | 13:30 | 20.382 | 0.2494 | / | / | / | #N/A | #N/A | / | / | #N/A | #N/A | #N/A | #N/A | /
2075 | 13:30 | 20.382 | 0.2494 | / | / | / | #N/A | #N/A | / | / | #N/A | #N/A | #N/A | #N/A | /
2076 | 13:30 | 20.382 | 0.258 | / | / | / | #N/A | #N/A | / | / | #N/A | #N/A | #N/A | #N/A | /
2077 | 13:30 | 20.382 | 0.258 | / | / | / | #N/A | #N/A | / | / | #N/A | #N/A | #N/A | #N/A | /
2078 | 13:30 | 20.4294 | 0.258 | / | / | / | #N/A | #N/A | / | / | #N/A | #N/A | #N/A | #N/A | /
2079 | 13:30 | 20.382 | 0.2752 | / | / | / | #N/A | #N/A | / | / | #N/A | #N/A | #N/A | #N/A | /
2080 | 13:30 | 20.382 | 0.2752 | / | / | / | #N/A | #N/A | / | / | #N/A | #N/A | #N/A | #N/A | /
2081 | 13:30 | 20.382 | 0.2924 | / | / | / | #N/A | #N/A | / | / | #N/A | #N/A | #N/A | #N/A | /
2082 | 13:30 | 20.382 | 0.2838 | / | / | / | #N/A | #N/A | / | / | #N/A | #N/A | #N/A | #N/A | /
2083 | 13:30 | 20.382 | 0.2795 | / | / | / | #N/A | #N/A | / | / | #N/A | #N/A | #N/A | #N/A | /
2084 | 13:30 | 20.382 | 0.2795 | / | / | / | #N/A | #N/A | / | / | #N/A | #N/A | #N/A | #N/A | /
2085 | 13:30 | 20.382 | 0.2881 | / | / | / | #N/A | #N/A | / | / | #N/A | #N/A | #N/A | #N/A | /
2086 | 13:30 | 20.382 | 0.2752 | / | / | / | #N/A | #N/A | / | / | #N/A | #N/A | #N/A | #N/A | /
2087 | 13:30 | 20.382 | 0.2752 | / | / | / | #N/A | #N/A | / | / | #N/A | #N/A | #N/A | #N/A | /
2088 | 13:30 | 20.382 | 0.2666 | / | / | / | #N/A | #N/A | / | / | #N/A | #N/A | #N/A | #N/A | /
2089 | 13:30 | 20.382 | 0.2666 | / | / | / | #N/A | #N/A | / | / | #N/A | #N/A | #N/A | #N/A | /
2090 | 13:30 | 20.382 | 0.2666 | / | / | / | #N/A | #N/A | / | / | #N/A | #N/A | #N/A | #N/A | /
2091 | 13:30 | 20.382 | 0.2752 | / | / | / | #N/A | #N/A | / | / | #N/A | #N/A | #N/A | #N/A | /
2092 | 13:30 | 20.382 | 0.2752 | / | / | / | #N/A | #N/A | / | / | #N/A | #N/A | #N/A | #N/A | /
2093 | 13:30 | 20.382 | 0.2752 | / | / | / | #N/A | #N/A | / | / | #N/A | #N/A | #N/A | #N/A | /
2094 | 13:30 | 0 | 0.258 | / | / | / | #N/A | #N/A | / | / | #N/A | #N/A | #N/A | #N/A | /
2095 | 13:30 | 0 | 0.258 | / | / | / | #N/A | #N/A | / | / | #N/A | #N/A | #N/A | #N/A | /
2096 | 13:30 | 0 | 0.258 | / | / | / | #N/A | #N/A | / | / | #N/A | #N/A | #N/A | #N/A | /
2097 | 13:30 | 20.382 | 0.2537 | / | / | / | #N/A | #N/A | / | / | #N/A | #N/A | #N/A | #N/A | /
2098 | 13:30 | 20.382 | 0.2537 | / | / | / | #N/A | #N/A | / | / | #N/A | #N/A | #N/A | #N/A | /
2099 | 13:30 | 20.382 | 0.2537 | / | / | / | #N/A | #N/A | / | / | #N/A | #N/A | #N/A | #N/A | /
2100 | 13:30 | 20.4294 | 0.258 | / | / | / | #N/A | #N/A | / | / | #N/A | #N/A | #N/A | #N/A | /
2101 | 13:30 | 20.4294 | 0.258 | / | / | / | #N/A | #N/A | / | / | #N/A | #N/A | #N/A | #N/A | /
2102 | 13:30 | 20.382 | 0.301 | / | / | / | #N/A | #N/A | / | / | #N/A | #N/A | #N/A | #N/A | /
2103 | 13:30 | 0 | 0.2795 | / | / | / | #N/A | #N/A | / | / | #N/A | #N/A | #N/A | #N/A | /
2104 | 13:30 | 20.382 | 0.2623 | / | / | / | #N/A | #N/A | / | / | #N/A | #N/A | #N/A | #N/A | /
2105 | 13:30 | 20.382 | 0.2623 | / | / | / | #N/A | #N/A | / | / | #N/A | #N/A | #N/A | #N/A | /
2106 | 13:30 | 20.382 | 0.2752 | / | / | / | #N/A | #N/A | / | / | #N/A | #N/A | #N/A | #N/A | /
2107 | 13:30 | 20.382 | 0.2752 | / | / | / | #N/A | #N/A | / | / | #N/A | #N/A | #N/A | #N/A | /
2108 | 13:30 | 20.382 | 0.2752 | / | / | / | #N/A | #N/A | / | / | #N/A | #N/A | #N/A | #N/A | /
2109 | 13:30 | 20.382 | 0.2752 | / | / | / | #N/A | #N/A | / | / | #N/A | #N/A | #N/A | #N/A | /
2110 | 13:30 | 20.4294 | 0.9417 | / | / | / | #N/A | #N/A | / | / | #N/A | #N/A | #N/A | #N/A | /
2111 | 13:30 | 20.4294 | 0.9417 | / | / | / | #N/A | #N/A | / | / | #N/A | #N/A | #N/A | #N/A | /
2112 | 13:30 | 11.5182 | 0 | / | / | / | #N/A | #N/A | / | / | #N/A | #N/A | #N/A | #N/A | /
2113 | 13:30 | 11.5182 | 0 | / | / | / | #N/A | #N/A | / | / | #N/A | #N/A | #N/A | #N/A | /
2114 | 13:30 | 19.908 | 0.2408 | / | / | / | #N/A | #N/A | / | / | #N/A | #N/A | #N/A | #N/A | /
2115 | 13:30 | 19.908 | 0.2408 | / | / | / | #N/A | #N/A | / | / | #N/A | #N/A | #N/A | #N/A | /
2116 | 13:30 | 20.4294 | 0.2795 | / | / | / | #N/A | #N/A | / | / | #N/A | #N/A | #N/A | #N/A | /
2117 | 13:30 | 20.4294 | 0.2795 | / | / | / | #N/A | #N/A | / | / | #N/A | #N/A | #N/A | #N/A | /
2118 | 13:30 | 0 | 0.2666 | / | / | / | #N/A | #N/A | / | / | #N/A | #N/A | #N/A | #N/A | /
2119 | 13:30 | 20.382 | 0.301 | / | / | / | #N/A | #N/A | / | / | #N/A | #N/A | #N/A | #N/A | /
2120 | 13:30 | 20.382 | 0.2623 | / | / | / | #N/A | #N/A | / | / | #N/A | #N/A | #N/A | #N/A | /
2121 | 13:30 | 20.382 | 0.2623 | / | / | / | #N/A | #N/A | / | / | #N/A | #N/A | #N/A | #N/A | /
2122 | 13:30 | 20.382 | 0.2752 | / | / | / | #N/A | #N/A | / | / | #N/A | #N/A | #N/A | #N/A | /
2123 | 13:30 | 0 | 0.2881 | / | / | / | #N/A | #N/A | / | / | #N/A | #N/A | #N/A | #N/A | /
2124 | 13:30 | 20.382 | 0.3053 | / | / | / | #N/A | #N/A | / | / | #N/A | #N/A | #N/A | #N/A | /
2125 | 13:30 | 20.382 | 0.3053 | / | / | / | #N/A | #N/A | / | / | #N/A | #N/A | #N/A | #N/A | /
2126 | 13:30 | 20.382 | 0.2881 | / | / | / | #N/A | #N/A | / | / | #N/A | #N/A | #N/A | #N/A | /
2127 | 13:30 | 0 | 0.3268 | / | / | / | #N/A | #N/A | / | / | #N/A | #N/A | #N/A | #N/A | /
2128 | 13:30 | 0 | 0.3268 | / | / | / | #N/A | #N/A | / | / | #N/A | #N/A | #N/A | #N/A | /
2129 | 13:30 | 20.382 | 0.3053 | / | / | / | #N/A | #N/A | / | / | #N/A | #N/A | #N/A | #N/A | /
2130 | 13:30 | 20.382 | 0.3053 | / | / | / | #N/A | #N/A | / | / | #N/A | #N/A | #N/A | #N/A | /
2131 | 13:30 | 20.382 | 0.3053 | / | / | / | #N/A | #N/A | / | / | #N/A | #N/A | #N/A | #N/A | /
2132 | 13:31 | 20.382 | 0.3053 | / | / | / | #N/A | #N/A | / | / | #N/A | #N/A | #N/A | #N/A | /
2133 | 13:31 | 20.382 | 0.2924 | / | / | / | #N/A | #N/A | / | / | #N/A | #N/A | #N/A | #N/A | /
2134 | 13:31 | 20.382 | 0.2924 | / | / | / | #N/A | #N/A | / | / | #N/A | #N/A | #N/A | #N/A | /
2135 | 13:31 | 20.382 | 0.2881 | / | / | / | #N/A | #N/A | / | / | #N/A | #N/A | #N/A | #N/A | /
2136 | 13:31 | 20.382 | 0.2752 | / | / | / | #N/A | #N/A | / | / | #N/A | #N/A | #N/A | #N/A | /
2137 | 13:31 | 20.382 | 0.2752 | / | / | / | #N/A | #N/A | / | / | #N/A | #N/A | #N/A | #N/A | /
2138 | 13:31 | 20.382 | 0.2752 | / | / | / | #N/A | #N/A | / | / | #N/A | #N/A | #N/A | #N/A | /
2139 | 13:31 | 20.382 | 0.2752 | / | / | / | #N/A | #N/A | / | / | #N/A | #N/A | #N/A | #N/A | /
2140 | 13:31 | 20.382 | 0.2752 | / | / | / | #N/A | #N/A | / | / | #N/A | #N/A | #N/A | #N/A | /
2141 | 13:31 | 20.382 | 0.2752 | / | / | / | #N/A | #N/A | / | / | #N/A | #N/A | #N/A | #N/A | /
2142 | 13:31 | 20.382 | 0.2752 | / | / | / | #N/A | #N/A | / | / | #N/A | #N/A | #N/A | #N/A | /
2143 | 13:31 | 20.382 | 0.2752 | / | / | / | #N/A | #N/A | / | / | #N/A | #N/A | #N/A | #N/A | /
2144 | 13:31 | 20.382 | 0.2881 | / | / | / | #N/A | #N/A | / | / | #N/A | #N/A | #N/A | #N/A | /
2145 | 13:31 | 20.382 | 0.2795 | / | / | / | #N/A | #N/A | / | / | #N/A | #N/A | #N/A | #N/A | /
2146 | 13:31 | 20.382 | 0.2752 | / | / | / | #N/A | #N/A | / | / | #N/A | #N/A | #N/A | #N/A | /
2147 | 13:31 | 20.382 | 0.2752 | / | / | / | #N/A | #N/A | / | / | #N/A | #N/A | #N/A | #N/A | /
2148 | 13:31 | 0 | 0.2752 | / | / | / | #N/A | #N/A | / | / | #N/A | #N/A | #N/A | #N/A | /
2149 | 13:31 | 20.382 | 0.2666 | / | / | / | #N/A | #N/A | / | / | #N/A | #N/A | #N/A | #N/A | /
2150 | 13:31 | 20.382 | 0.2666 | / | / | / | #N/A | #N/A | / | / | #N/A | #N/A | #N/A | #N/A | /
2151 | 13:31 | 20.382 | 0.2666 | / | / | / | #N/A | #N/A | / | / | #N/A | #N/A | #N/A | #N/A | /
2152 | 13:31 | 20.382 | 0.2795 | / | / | / | #N/A | #N/A | / | / | #N/A | #N/A | #N/A | #N/A | /
2153 | 13:31 | 20.382 | 0.2795 | / | / | / | #N/A | #N/A | / | / | #N/A | #N/A | #N/A | #N/A | /
2154 | 13:31 | 20.382 | 0.2752 | / | / | / | #N/A | #N/A | / | / | #N/A | #N/A | #N/A | #N/A | /
2155 | 13:31 | 20.4294 | 0.2752 | / | / | / | #N/A | #N/A | / | / | #N/A | #N/A | #N/A | #N/A | /
2156 | 13:31 | 20.382 | 0.2752 | / | / | / | #N/A | #N/A | / | / | #N/A | #N/A | #N/A | #N/A | /
2157 | 13:31 | 20.382 | 0.2752 | / | / | / | #N/A | #N/A | / | / | #N/A | #N/A | #N/A | #N/A | /
2158 | 13:31 | 20.4294 | 0.2795 | / | / | / | #N/A | #N/A | / | / | #N/A | #N/A | #N/A | #N/A | /
2159 | 13:31 | 20.4294 | 0.2795 | / | / | / | #N/A | #N/A | / | / | #N/A | #N/A | #N/A | #N/A | /
2160 | 13:31 | 20.382 | 0.3053 | / | / | / | #N/A | #N/A | / | / | #N/A | #N/A | #N/A | #N/A | /
2161 | 13:31 | 20.382 | 0.3698 | / | / | / | #N/A | #N/A | / | / | #N/A | #N/A | #N/A | #N/A | /
2162 | 13:31 | 20.382 | 0.3698 | / | / | / | #N/A | #N/A | / | / | #N/A | #N/A | #N/A | #N/A | /
2163 | 13:31 | 20.382 | 0.3268 | / | / | / | #N/A | #N/A | / | / | #N/A | #N/A | #N/A | #N/A | /
2164 | 13:31 | 20.382 | 0.3397 | / | / | / | #N/A | #N/A | / | / | #N/A | #N/A | #N/A | #N/A | /
2165 | 13:31 | 20.382 | 0.3139 | / | / | / | #N/A | #N/A | / | / | #N/A | #N/A | #N/A | #N/A | /
2166 | 13:31 | 20.382 | 0.3139 | / | / | / | #N/A | #N/A | / | / | #N/A | #N/A | #N/A | #N/A | /
2167 | 13:31 | 20.382 | 0.3053 | / | / | / | #N/A | #N/A | / | / | #N/A | #N/A | #N/A | #N/A | /
2168 | 13:31 | 20.382 | 0.3053 | / | / | / | #N/A | #N/A | / | / | #N/A | #N/A | #N/A | #N/A | /
2169 | 13:31 | 20.382 | 0.3053 | / | / | / | #N/A | #N/A | / | / | #N/A | #N/A | #N/A | #N/A | /
2170 | 13:31 | 20.382 | 0.3053 | / | / | / | #N/A | #N/A | / | / | #N/A | #N/A | #N/A | #N/A | /
2171 | 13:31 | 20.382 | 0.301 | / | / | / | #N/A | #N/A | / | / | #N/A | #N/A | #N/A | #N/A | /
2172 | 13:31 | 20.382 | 0.301 | / | / | / | #N/A | #N/A | / | / | #N/A | #N/A | #N/A | #N/A | /
2173 | 13:31 | 20.382 | 0.3311 | / | / | / | #N/A | #N/A | / | / | #N/A | #N/A | #N/A | #N/A | /
2174 | 13:31 | 20.382 | 0.2967 | / | / | / | #N/A | #N/A | / | / | #N/A | #N/A | #N/A | #N/A | /
2175 | 13:31 | 20.382 | 0.2838 | / | / | / | #N/A | #N/A | / | / | #N/A | #N/A | #N/A | #N/A | /
2176 | 13:31 | 20.382 | 0.2838 | / | / | / | #N/A | #N/A | / | / | #N/A | #N/A | #N/A | #N/A | /
2177 | 13:31 | 20.382 | 0.2924 | / | / | / | #N/A | #N/A | / | / | #N/A | #N/A | #N/A | #N/A | /
2178 | 13:31 | 20.382 | 0.2924 | / | / | / | #N/A | #N/A | / | / | #N/A | #N/A | #N/A | #N/A | /
2179 | 13:31 | 20.4294 | 0.2838 | / | / | / | #N/A | #N/A | / | / | #N/A | #N/A | #N/A | #N/A | /
2180 | 13:31 | 20.382 | 0.2752 | / | / | / | #N/A | #N/A | / | / | #N/A | #N/A | #N/A | #N/A | /
2181 | 13:31 | 20.382 | 0.2752 | / | / | / | #N/A | #N/A | / | / | #N/A | #N/A | #N/A | #N/A | /
2182 | 13:31 | 20.382 | 0.2752 | / | / | / | #N/A | #N/A | / | / | #N/A | #N/A | #N/A | #N/A | /
2183 | 13:31 | 20.382 | 0.2795 | / | / | / | #N/A | #N/A | / | / | #N/A | #N/A | #N/A | #N/A | /
2184 | 13:31 | 20.382 | 0.2795 | / | / | / | #N/A | #N/A | / | / | #N/A | #N/A | #N/A | #N/A | /
2185 | 13:31 | 20.382 | 0.2838 | / | / | / | #N/A | #N/A | / | / | #N/A | #N/A | #N/A | #N/A | /
2186 | 13:31 | 20.382 | 0.2838 | / | / | / | #N/A | #N/A | / | / | #N/A | #N/A | #N/A | #N/A | /
2187 | 13:31 | 20.4294 | 0.2752 | / | / | / | #N/A | #N/A | / | / | #N/A | #N/A | #N/A | #N/A | /
2188 | 13:31 | 20.382 | 0.2623 | / | / | / | #N/A | #N/A | / | / | #N/A | #N/A | #N/A | #N/A | /
2189 | 13:31 | 20.382 | 0.2623 | / | / | / | #N/A | #N/A | / | / | #N/A | #N/A | #N/A | #N/A | /
2190 | 13:31 | 20.382 | 0.2752 | / | / | / | #N/A | #N/A | / | / | #N/A | #N/A | #N/A | #N/A | /
2191 | 13:31 | 20.382 | 0.2752 | / | / | / | #N/A | #N/A | / | / | #N/A | #N/A | #N/A | #N/A | /
2192 | 13:32 | 20.382 | 0.2795 | / | / | / | #N/A | #N/A | / | / | #N/A | #N/A | #N/A | #N/A | /
2193 | 13:32 | 20.382 | 0.2795 | / | / | / | #N/A | #N/A | / | / | #N/A | #N/A | #N/A | #N/A | /
2194 | 13:32 | 20.382 | 0.2967 | / | / | / | #N/A | #N/A | / | / | #N/A | #N/A | #N/A | #N/A | /
2195 | 13:32 | 20.382 | 0.2967 | / | / | / | #N/A | #N/A | / | / | #N/A | #N/A | #N/A | #N/A | /
2196 | 13:32 | 20.382 | 0.2967 | / | / | / | #N/A | #N/A | / | / | #N/A | #N/A | #N/A | #N/A | /
2197 | 13:32 | 20.382 | 0.2967 | / | / | / | #N/A | #N/A | / | / | #N/A | #N/A | #N/A | #N/A | /
2198 | 13:32 | 20.382 | 0.3053 | / | / | / | #N/A | #N/A | / | / | #N/A | #N/A | #N/A | #N/A | /
2199 | 13:32 | 20.382 | 0.2881 | / | / | / | #N/A | #N/A | / | / | #N/A | #N/A | #N/A | #N/A | /
2200 | 13:32 | 20.382 | 0.2881 | / | / | / | #N/A | #N/A | / | / | #N/A | #N/A | #N/A | #N/A | /
2201 | 13:32 | 20.382 | 0.2881 | / | / | / | #N/A | #N/A | / | / | #N/A | #N/A | #N/A | #N/A | /
2202 | 13:32 | 20.4294 | 0.2795 | / | / | / | #N/A | #N/A | / | / | #N/A | #N/A | #N/A | #N/A | /
2203 | 13:32 | 20.382 | 0.2881 | / | / | / | #N/A | #N/A | / | / | #N/A | #N/A | #N/A | #N/A | /
2204 | 13:32 | 20.382 | 0.2881 | / | / | / | #N/A | #N/A | / | / | #N/A | #N/A | #N/A | #N/A | /
2205 | 13:32 | 20.382 | 0.2752 | / | / | / | #N/A | #N/A | / | / | #N/A | #N/A | #N/A | #N/A | /
2206 | 13:32 | 20.382 | 0.2924 | / | / | / | #N/A | #N/A | / | / | #N/A | #N/A | #N/A | #N/A | /
2207 | 13:32 | 20.382 | 0.2924 | / | / | / | #N/A | #N/A | / | / | #N/A | #N/A | #N/A | #N/A | /
2208 | 13:32 | 20.4294 | 0.2838 | / | / | / | #N/A | #N/A | / | / | #N/A | #N/A | #N/A | #N/A | /
2209 | 13:32 | 20.382 | 0.2881 | / | / | / | #N/A | #N/A | / | / | #N/A | #N/A | #N/A | #N/A | /
2210 | 13:32 | 20.382 | 0.2881 | / | / | / | #N/A | #N/A | / | / | #N/A | #N/A | #N/A | #N/A | /
2211 | 13:32 | 20.4294 | 0.2881 | / | / | / | #N/A | #N/A | / | / | #N/A | #N/A | #N/A | #N/A | /
2212 | 13:32 | 20.382 | 0.2795 | / | / | / | #N/A | #N/A | / | / | #N/A | #N/A | #N/A | #N/A | /
2213 | 13:32 | 20.4294 | 0.3139 | / | / | / | #N/A | #N/A | / | / | #N/A | #N/A | #N/A | #N/A | /
2214 | 13:32 | 20.4294 | 0.2795 | / | / | / | #N/A | #N/A | / | / | #N/A | #N/A | #N/A | #N/A | /
2215 | 13:32 | 20.382 | 0.2795 | / | / | / | #N/A | #N/A | / | / | #N/A | #N/A | #N/A | #N/A | /
2216 | 13:32 | 20.382 | 0.2795 | / | / | / | #N/A | #N/A | / | / | #N/A | #N/A | #N/A | #N/A | /
2217 | 13:32 | 20.4294 | 0.2752 | / | / | / | #N/A | #N/A | / | / | #N/A | #N/A | #N/A | #N/A | /
2218 | 13:32 | 20.4294 | 0.2752 | / | / | / | #N/A | #N/A | / | / | #N/A | #N/A | #N/A | #N/A | /
2219 | 13:32 | 20.382 | 0.2795 | / | / | / | #N/A | #N/A | / | / | #N/A | #N/A | #N/A | #N/A | /
2220 | 13:32 | 0 | 0.3096 | / | / | / | #N/A | #N/A | / | / | #N/A | #N/A | #N/A | #N/A | /
2221 | 13:32 | 0 | 0.301 | / | / | / | #N/A | #N/A | / | / | #N/A | #N/A | #N/A | #N/A | /
2222 | 13:32 | 0 | 0.301 | / | / | / | #N/A | #N/A | / | / | #N/A | #N/A | #N/A | #N/A | /
2223 | 13:32 | 20.382 | 0.301 | / | / | / | #N/A | #N/A | / | / | #N/A | #N/A | #N/A | #N/A | /
2224 | 13:32 | 20.4294 | 0.2924 | / | / | / | #N/A | #N/A | / | / | #N/A | #N/A | #N/A | #N/A | /
2225 | 13:32 | 20.382 | 0.2881 | / | / | / | #N/A | #N/A | / | / | #N/A | #N/A | #N/A | #N/A | /
2226 | 13:32 | 20.382 | 0.2881 | / | / | / | #N/A | #N/A | / | / | #N/A | #N/A | #N/A | #N/A | /
2227 | 13:32 | 20.382 | 0.2924 | / | / | / | #N/A | #N/A | / | / | #N/A | #N/A | #N/A | #N/A | /
2228 | 13:32 | 20.382 | 0.2924 | / | / | / | #N/A | #N/A | / | / | #N/A | #N/A | #N/A | #N/A | /
2229 | 13:32 | 20.382 | 0.2924 | / | / | / | #N/A | #N/A | / | / | #N/A | #N/A | #N/A | #N/A | /
2230 | 13:32 | 20.382 | 0.3182 | / | / | / | #N/A | #N/A | / | / | #N/A | #N/A | #N/A | #N/A | /
2231 | 13:32 | 20.382 | 0.3139 | / | / | / | #N/A | #N/A | / | / | #N/A | #N/A | #N/A | #N/A | /
2232 | 13:32 | 20.382 | 0.3139 | / | / | / | #N/A | #N/A | / | / | #N/A | #N/A | #N/A | #N/A | /
2233 | 13:32 | 20.382 | 0.3139 | / | / | / | #N/A | #N/A | / | / | #N/A | #N/A | #N/A | #N/A | /
2234 | 13:32 | 20.382 | 0.3053 | / | / | / | #N/A | #N/A | / | / | #N/A | #N/A | #N/A | #N/A | /
2235 | 13:32 | 20.382 | 0.3053 | / | / | / | #N/A | #N/A | / | / | #N/A | #N/A | #N/A | #N/A | /
2236 | 13:32 | 20.382 | 0.301 | / | / | / | #N/A | #N/A | / | / | #N/A | #N/A | #N/A | #N/A | /
2237 | 13:32 | 20.382 | 0.3053 | / | / | / | #N/A | #N/A | / | / | #N/A | #N/A | #N/A | #N/A | /
2238 | 13:32 | 20.382 | 0.3053 | / | / | / | #N/A | #N/A | / | / | #N/A | #N/A | #N/A | #N/A | /
2239 | 13:32 | 20.382 | 0.3053 | / | / | / | #N/A | #N/A | / | / | #N/A | #N/A | #N/A | #N/A | /
2240 | 13:32 | 20.382 | 0.3053 | / | / | / | #N/A | #N/A | / | / | #N/A | #N/A | #N/A | #N/A | /
2241 | 13:32 | 20.382 | 0.3053 | / | / | / | #N/A | #N/A | / | / | #N/A | #N/A | #N/A | #N/A | /
2242 | 13:32 | 20.382 | 0.2967 | / | / | / | #N/A | #N/A | / | / | #N/A | #N/A | #N/A | #N/A | /
2243 | 13:32 | 20.382 | 0.2967 | / | / | / | #N/A | #N/A | / | / | #N/A | #N/A | #N/A | #N/A | /
2244 | 13:32 | 20.382 | 0.301 | / | / | / | #N/A | #N/A | / | / | #N/A | #N/A | #N/A | #N/A | /
2245 | 13:32 | 20.382 | 0.3053 | / | / | / | #N/A | #N/A | / | / | #N/A | #N/A | #N/A | #N/A | /
2246 | 13:32 | 0 | 0.3268 | / | / | / | #N/A | #N/A | / | / | #N/A | #N/A | #N/A | #N/A | /
2247 | 13:32 | 20.382 | 0.3354 | / | / | / | #N/A | #N/A | / | / | #N/A | #N/A | #N/A | #N/A | /
2248 | 13:32 | 20.382 | 0.3354 | / | / | / | #N/A | #N/A | / | / | #N/A | #N/A | #N/A | #N/A | /
2249 | 13:32 | 20.382 | 0.3053 | / | / | / | #N/A | #N/A | / | / | #N/A | #N/A | #N/A | #N/A | /
2250 | 13:32 | 20.382 | 0.3053 | / | / | / | #N/A | #N/A | / | / | #N/A | #N/A | #N/A | #N/A | /
2251 | 13:32 | 20.382 | 0.3053 | / | / | / | #N/A | #N/A | / | / | #N/A | #N/A | #N/A | #N/A | /
2252 | 13:33 | 20.382 | 0.301 | / | / | / | #N/A | #N/A | / | / | #N/A | #N/A | #N/A | #N/A | /
2253 | 13:33 | 20.382 | 0.3139 | / | / | / | #N/A | #N/A | / | / | #N/A | #N/A | #N/A | #N/A | /
2254 | 13:33 | 20.382 | 0.3139 | / | / | / | #N/A | #N/A | / | / | #N/A | #N/A | #N/A | #N/A | /
2255 | 13:33 | 20.382 | 0.3053 | / | / | / | #N/A | #N/A | / | / | #N/A | #N/A | #N/A | #N/A | /
2256 | 13:33 | 20.382 | 0.3397 | / | / | / | #N/A | #N/A | / | / | #N/A | #N/A | #N/A | #N/A | /
2257 | 13:33 | 20.382 | 0.3354 | / | / | / | #N/A | #N/A | / | / | #N/A | #N/A | #N/A | #N/A | /
2258 | 13:33 | 20.382 | 0.3397 | / | / | / | #N/A | #N/A | / | / | #N/A | #N/A | #N/A | #N/A | /
2259 | 13:33 | 20.382 | 0.3354 | / | / | / | #N/A | #N/A | / | / | #N/A | #N/A | #N/A | #N/A | /
2260 | 13:33 | 20.382 | 0.3354 | / | / | / | #N/A | #N/A | / | / | #N/A | #N/A | #N/A | #N/A | /
2261 | 13:33 | 20.382 | 0.3311 | / | / | / | #N/A | #N/A | / | / | #N/A | #N/A | #N/A | #N/A | /
2262 | 13:33 | 20.382 | 0.3354 | / | / | / | #N/A | #N/A | / | / | #N/A | #N/A | #N/A | #N/A | /
2263 | 13:33 | 20.382 | 0.3397 | / | / | / | #N/A | #N/A | / | / | #N/A | #N/A | #N/A | #N/A | /
2264 | 13:33 | 20.382 | 0.3311 | / | / | / | #N/A | #N/A | / | / | #N/A | #N/A | #N/A | #N/A | /
2265 | 13:33 | 20.382 | 0.3311 | / | / | / | #N/A | #N/A | / | / | #N/A | #N/A | #N/A | #N/A | /
2266 | 13:33 | 20.382 | 0.3268 | / | / | / | #N/A | #N/A | / | / | #N/A | #N/A | #N/A | #N/A | /
2267 | 13:33 | 20.382 | 0.3268 | / | / | / | #N/A | #N/A | / | / | #N/A | #N/A | #N/A | #N/A | /
2268 | 13:33 | 20.382 | 0.3268 | / | / | / | #N/A | #N/A | / | / | #N/A | #N/A | #N/A | #N/A | /
2269 | 13:33 | 0 | 0.3053 | / | / | / | #N/A | #N/A | / | / | #N/A | #N/A | #N/A | #N/A | /
2270 | 13:33 | 0 | 0.3053 | / | / | / | #N/A | #N/A | / | / | #N/A | #N/A | #N/A | #N/A | /
2271 | 13:33 | 20.382 | 0.3225 | / | / | / | #N/A | #N/A | / | / | #N/A | #N/A | #N/A | #N/A | /
2272 | 13:33 | 20.382 | 0.3139 | / | / | / | #N/A | #N/A | / | / | #N/A | #N/A | #N/A | #N/A | /
2273 | 13:33 | 20.382 | 0.3139 | / | / | / | #N/A | #N/A | / | / | #N/A | #N/A | #N/A | #N/A | /
2274 | 13:33 | 20.382 | 0.3268 | / | / | / | #N/A | #N/A | / | / | #N/A | #N/A | #N/A | #N/A | /
2275 | 13:33 | 20.382 | 0.3268 | / | / | / | #N/A | #N/A | / | / | #N/A | #N/A | #N/A | #N/A | /
2276 | 13:33 | 20.382 | 0.3139 | / | / | / | #N/A | #N/A | / | / | #N/A | #N/A | #N/A | #N/A | /
2277 | 13:33 | 20.382 | 0.301 | / | / | / | #N/A | #N/A | / | / | #N/A | #N/A | #N/A | #N/A | /
2278 | 13:33 | 20.382 | 0.3139 | / | / | / | #N/A | #N/A | / | / | #N/A | #N/A | #N/A | #N/A | /
2279 | 13:33 | 20.382 | 0.3139 | / | / | / | #N/A | #N/A | / | / | #N/A | #N/A | #N/A | #N/A | /
2280 | 13:33 | 20.382 | 0.3053 | / | / | / | #N/A | #N/A | / | / | #N/A | #N/A | #N/A | #N/A | /
2281 | 13:33 | 20.382 | 0.3053 | / | / | / | #N/A | #N/A | / | / | #N/A | #N/A | #N/A | #N/A | /
2282 | 13:33 | 20.382 | 0.3311 | / | / | / | #N/A | #N/A | / | / | #N/A | #N/A | #N/A | #N/A | /
2283 | 13:33 | 20.382 | 0.3139 | / | / | / | #N/A | #N/A | / | / | #N/A | #N/A | #N/A | #N/A | /
2284 | 13:33 | 20.382 | 0.3053 | / | / | / | #N/A | #N/A | / | / | #N/A | #N/A | #N/A | #N/A | /
2285 | 13:33 | 20.382 | 0.3053 | / | / | / | #N/A | #N/A | / | / | #N/A | #N/A | #N/A | #N/A | /
2286 | 13:33 | 20.382 | 0.3053 | / | / | / | #N/A | #N/A | / | / | #N/A | #N/A | #N/A | #N/A | /
2287 | 13:33 | 20.4294 | 0.2752 | / | / | / | #N/A | #N/A | / | / | #N/A | #N/A | #N/A | #N/A | /
2288 | 13:33 | 20.382 | 0.2795 | / | / | / | #N/A | #N/A | / | / | #N/A | #N/A | #N/A | #N/A | /
2289 | 13:33 | 20.382 | 0.2838 | / | / | / | #N/A | #N/A | / | / | #N/A | #N/A | #N/A | #N/A | /
2290 | 13:33 | 20.382 | 0.3526 | / | / | / | #N/A | #N/A | / | / | #N/A | #N/A | #N/A | #N/A | /
2291 | 13:33 | 20.382 | 0.3526 | / | / | / | #N/A | #N/A | / | / | #N/A | #N/A | #N/A | #N/A | /
2292 | 13:33 | 20.382 | 0.3526 | / | / | / | #N/A | #N/A | / | / | #N/A | #N/A | #N/A | #N/A | /
2293 | 13:33 | 20.382 | 0.2881 | / | / | / | #N/A | #N/A | / | / | #N/A | #N/A | #N/A | #N/A | /
2294 | 13:33 | 20.382 | 0.3053 | / | / | / | #N/A | #N/A | / | / | #N/A | #N/A | #N/A | #N/A | /
2295 | 13:33 | 20.4294 | 0.2881 | / | / | / | #N/A | #N/A | / | / | #N/A | #N/A | #N/A | #N/A | /
2296 | 13:33 | 20.4294 | 0.2881 | / | / | / | #N/A | #N/A | / | / | #N/A | #N/A | #N/A | #N/A | /
2297 | 13:33 | 20.382 | 0.301 | / | / | / | #N/A | #N/A | / | / | #N/A | #N/A | #N/A | #N/A | /
2298 | 13:33 | 20.382 | 0.301 | / | / | / | #N/A | #N/A | / | / | #N/A | #N/A | #N/A | #N/A | /
2299 | 13:33 | 20.382 | 0.3139 | / | / | / | #N/A | #N/A | / | / | #N/A | #N/A | #N/A | #N/A | /
2300 | 13:33 | 20.382 | 0.3225 | / | / | / | #N/A | #N/A | / | / | #N/A | #N/A | #N/A | #N/A | /
2301 | 13:33 | 20.382 | 0.2967 | / | / | / | #N/A | #N/A | / | / | #N/A | #N/A | #N/A | #N/A | /
2302 | 13:33 | 20.382 | 0.2967 | / | / | / | #N/A | #N/A | / | / | #N/A | #N/A | #N/A | #N/A | /
2303 | 13:33 | 0 | 0.2967 | / | / | / | #N/A | #N/A | / | / | #N/A | #N/A | #N/A | #N/A | /
2304 | 13:33 | 0 | 0.2967 | / | / | / | #N/A | #N/A | / | / | #N/A | #N/A | #N/A | #N/A | /
2305 | 13:33 | 20.382 | 0.2881 | / | / | / | #N/A | #N/A | / | / | #N/A | #N/A | #N/A | #N/A | /
2306 | 13:33 | 20.382 | 0.2881 | / | / | / | #N/A | #N/A | / | / | #N/A | #N/A | #N/A | #N/A | /
2307 | 13:33 | 20.382 | 0.2881 | / | / | / | #N/A | #N/A | / | / | #N/A | #N/A | #N/A | #N/A | /
2308 | 13:33 | 20.382 | 0.3053 | / | / | / | #N/A | #N/A | / | / | #N/A | #N/A | #N/A | #N/A | /
2309 | 13:33 | 20.382 | 0.3053 | / | / | / | #N/A | #N/A | / | / | #N/A | #N/A | #N/A | #N/A | /
2310 | 13:33 | 20.382 | 0.3053 | / | / | / | #N/A | #N/A | / | / | #N/A | #N/A | #N/A | #N/A | /
2311 | 13:33 | 20.382 | 0.3053 | / | / | / | #N/A | #N/A | / | / | #N/A | #N/A | #N/A | #N/A | /
2312 | 13:34 | 20.382 | 0.301 | / | / | / | #N/A | #N/A | / | / | #N/A | #N/A | #N/A | #N/A | /
2313 | 13:34 | 20.382 | 0.3096 | / | / | / | #N/A | #N/A | / | / | #N/A | #N/A | #N/A | #N/A | /
2314 | 13:34 | 20.382 | 0.3053 | / | / | / | #N/A | #N/A | / | / | #N/A | #N/A | #N/A | #N/A | /
2315 | 13:34 | 20.382 | 0.3053 | / | / | / | #N/A | #N/A | / | / | #N/A | #N/A | #N/A | #N/A | /
2316 | 13:34 | 20.382 | 0.3139 | / | / | / | #N/A | #N/A | / | / | #N/A | #N/A | #N/A | #N/A | /
2317 | 13:34 | 20.382 | 0.3139 | / | / | / | #N/A | #N/A | / | / | #N/A | #N/A | #N/A | #N/A | /
2318 | 13:34 | 20.382 | 0.3225 | / | / | / | #N/A | #N/A | / | / | #N/A | #N/A | #N/A | #N/A | /
2319 | 13:34 | 20.382 | 0.3139 | / | / | / | #N/A | #N/A | / | / | #N/A | #N/A | #N/A | #N/A | /
2320 | 13:34 | 20.382 | 0.3225 | / | / | / | #N/A | #N/A | / | / | #N/A | #N/A | #N/A | #N/A | /
2321 | 13:34 | 20.382 | 0.3268 | / | / | / | #N/A | #N/A | / | / | #N/A | #N/A | #N/A | #N/A | /
2322 | 13:34 | 20.382 | 0.3311 | / | / | / | #N/A | #N/A | / | / | #N/A | #N/A | #N/A | #N/A | /
2323 | 13:34 | 20.382 | 0.3311 | / | / | / | #N/A | #N/A | / | / | #N/A | #N/A | #N/A | #N/A | /
2324 | 13:34 | 20.382 | 0.3139 | / | / | / | #N/A | #N/A | / | / | #N/A | #N/A | #N/A | #N/A | /
2325 | 13:34 | 0 | 0.3225 | / | / | / | #N/A | #N/A | / | / | #N/A | #N/A | #N/A | #N/A | /
2326 | 13:34 | 20.382 | 0.3268 | / | / | / | #N/A | #N/A | / | / | #N/A | #N/A | #N/A | #N/A | /
2327 | 13:34 | 20.382 | 0.3182 | / | / | / | #N/A | #N/A | / | / | #N/A | #N/A | #N/A | #N/A | /
2328 | 13:34 | 20.382 | 0.3268 | / | / | / | #N/A | #N/A | / | / | #N/A | #N/A | #N/A | #N/A | /
2329 | 13:34 | 20.382 | 0.3268 | / | / | / | #N/A | #N/A | / | / | #N/A | #N/A | #N/A | #N/A | /
2330 | 13:34 | 20.382 | 0.3268 | / | / | / | #N/A | #N/A | / | / | #N/A | #N/A | #N/A | #N/A | /
2331 | 13:34 | 20.382 | 0.3139 | / | / | / | #N/A | #N/A | / | / | #N/A | #N/A | #N/A | #N/A | /
2332 | 13:34 | 20.382 | 0.3053 | / | / | / | #N/A | #N/A | / | / | #N/A | #N/A | #N/A | #N/A | /
2333 | 13:34 | 20.382 | 0.3053 | / | / | / | #N/A | #N/A | / | / | #N/A | #N/A | #N/A | #N/A | /
2334 | 13:34 | 20.382 | 0.3053 | / | / | / | #N/A | #N/A | / | / | #N/A | #N/A | #N/A | #N/A | /
2335 | 13:34 | 20.382 | 0.3139 | / | / | / | #N/A | #N/A | / | / | #N/A | #N/A | #N/A | #N/A | /
2336 | 13:34 | 20.382 | 0.3139 | / | / | / | #N/A | #N/A | / | / | #N/A | #N/A | #N/A | #N/A | /
2337 | 13:34 | 20.382 | 0.3053 | / | / | / | #N/A | #N/A | / | / | #N/A | #N/A | #N/A | #N/A | /
2338 | 13:34 | 20.382 | 0.3053 | / | / | / | #N/A | #N/A | / | / | #N/A | #N/A | #N/A | #N/A | /
2339 | 13:34 | 20.382 | 0.301 | / | / | / | #N/A | #N/A | / | / | #N/A | #N/A | #N/A | #N/A | /
2340 | 13:34 | 20.382 | 0.3139 | / | / | / | #N/A | #N/A | / | / | #N/A | #N/A | #N/A | #N/A | /
2341 | 13:34 | 20.382 | 0.3139 | / | / | / | #N/A | #N/A | / | / | #N/A | #N/A | #N/A | #N/A | /
2342 | 13:34 | 20.382 | 0.3139 | / | / | / | #N/A | #N/A | / | / | #N/A | #N/A | #N/A | #N/A | /
2343 | 13:34 | 20.382 | 0.301 | / | / | / | #N/A | #N/A | / | / | #N/A | #N/A | #N/A | #N/A | /
2344 | 13:34 | 20.382 | 0.301 | / | / | / | #N/A | #N/A | / | / | #N/A | #N/A | #N/A | #N/A | /
2345 | 13:34 | 20.382 | 0.3483 | / | / | / | #N/A | #N/A | / | / | #N/A | #N/A | #N/A | #N/A | /
2346 | 13:34 | 20.382 | 0.3182 | / | / | / | #N/A | #N/A | / | / | #N/A | #N/A | #N/A | #N/A | /
2347 | 13:34 | 20.382 | 0.301 | / | / | / | #N/A | #N/A | / | / | #N/A | #N/A | #N/A | #N/A | /
2348 | 13:34 | 20.382 | 0.3053 | / | / | / | #N/A | #N/A | / | / | #N/A | #N/A | #N/A | #N/A | /
2349 | 13:34 | 20.382 | 0.3053 | / | / | / | #N/A | #N/A | / | / | #N/A | #N/A | #N/A | #N/A | /
2350 | 13:34 | 20.382 | 0.2967 | / | / | / | #N/A | #N/A | / | / | #N/A | #N/A | #N/A | #N/A | /
2351 | 13:34 | 20.382 | 0.301 | / | / | / | #N/A | #N/A | / | / | #N/A | #N/A | #N/A | #N/A | /
2352 | 13:34 | 20.382 | 0.3053 | / | / | / | #N/A | #N/A | / | / | #N/A | #N/A | #N/A | #N/A | /
2353 | 13:34 | 20.4294 | 0.3053 | / | / | / | #N/A | #N/A | / | / | #N/A | #N/A | #N/A | #N/A | /
2354 | 13:34 | 20.4294 | 0.3053 | / | / | / | #N/A | #N/A | / | / | #N/A | #N/A | #N/A | #N/A | /
2355 | 13:34 | 20.4294 | 0.3053 | / | / | / | #N/A | #N/A | / | / | #N/A | #N/A | #N/A | #N/A | /
2356 | 13:34 | 20.382 | 0.3354 | / | / | / | #N/A | #N/A | / | / | #N/A | #N/A | #N/A | #N/A | /
2357 | 13:34 | 20.382 | 0.3053 | / | / | / | #N/A | #N/A | / | / | #N/A | #N/A | #N/A | #N/A | /
2358 | 13:34 | 20.382 | 0.3053 | / | / | / | #N/A | #N/A | / | / | #N/A | #N/A | #N/A | #N/A | /
2359 | 13:34 | 20.382 | 0.3053 | / | / | / | #N/A | #N/A | / | / | #N/A | #N/A | #N/A | #N/A | /
2360 | 13:34 | 20.382 | 0.3053 | / | / | / | #N/A | #N/A | / | / | #N/A | #N/A | #N/A | #N/A | /
2361 | 13:34 | 20.382 | 0.3053 | / | / | / | #N/A | #N/A | / | / | #N/A | #N/A | #N/A | #N/A | /
2362 | 13:34 | 20.382 | 0.3053 | / | / | / | #N/A | #N/A | / | / | #N/A | #N/A | #N/A | #N/A | /
2363 | 13:34 | 20.382 | 0.3053 | / | / | / | #N/A | #N/A | / | / | #N/A | #N/A | #N/A | #N/A | /
2364 | 13:34 | 20.382 | 0.3053 | / | / | / | #N/A | #N/A | / | / | #N/A | #N/A | #N/A | #N/A | /
2365 | 13:34 | 20.382 | 0.3053 | / | / | / | #N/A | #N/A | / | / | #N/A | #N/A | #N/A | #N/A | /
2366 | 13:34 | 20.382 | 0.3053 | / | / | / | #N/A | #N/A | / | / | #N/A | #N/A | #N/A | #N/A | /
2367 | 13:34 | 20.382 | 0.3053 | / | / | / | #N/A | #N/A | / | / | #N/A | #N/A | #N/A | #N/A | /
2368 | 13:34 | 20.382 | 0.3053 | / | / | / | #N/A | #N/A | / | / | #N/A | #N/A | #N/A | #N/A | /
2369 | 13:34 | 20.382 | 0.3053 | / | / | / | #N/A | #N/A | / | / | #N/A | #N/A | #N/A | #N/A | /
2370 | 13:34 | 20.382 | 0.3053 | / | / | / | #N/A | #N/A | / | / | #N/A | #N/A | #N/A | #N/A | /
2371 | 13:34 | 20.382 | 0.3053 | / | / | / | #N/A | #N/A | / | / | #N/A | #N/A | #N/A | #N/A | /
2372 | 13:35 | 20.382 | 0.3053 | / | / | / | #N/A | #N/A | / | / | #N/A | #N/A | #N/A | #N/A | /
2373 | 13:35 | 20.382 | 0.3053 | / | / | / | #N/A | #N/A | / | / | #N/A | #N/A | #N/A | #N/A | /
2374 | 13:35 | 20.382 | 0.3053 | / | / | / | #N/A | #N/A | / | / | #N/A | #N/A | #N/A | #N/A | /
2375 | 13:35 | 20.382 | 0.3053 | / | / | / | #N/A | #N/A | / | / | #N/A | #N/A | #N/A | #N/A | /
2376 | 13:35 | 20.382 | 0.3053 | / | / | / | #N/A | #N/A | / | / | #N/A | #N/A | #N/A | #N/A | /
2377 | 13:35 | 20.382 | 0.3053 | / | / | / | #N/A | #N/A | / | / | #N/A | #N/A | #N/A | #N/A | /
2378 | 13:35 | 20.382 | 0.3053 | / | / | / | #N/A | #N/A | / | / | #N/A | #N/A | #N/A | #N/A | /
2379 | 13:35 | 20.382 | 0.3053 | / | / | / | #N/A | #N/A | / | / | #N/A | #N/A | #N/A | #N/A | /
2380 | 13:35 | 20.382 | 0.3053 | / | / | / | #N/A | #N/A | / | / | #N/A | #N/A | #N/A | #N/A | /
2381 | 13:35 | 20.382 | 0.3053 | / | / | / | #N/A | #N/A | / | / | #N/A | #N/A | #N/A | #N/A | /
2382 | 13:35 | 20.382 | 0.3053 | / | / | / | #N/A | #N/A | / | / | #N/A | #N/A | #N/A | #N/A | /
2383 | 13:35 | 20.382 | 0.3053 | / | / | / | #N/A | #N/A | / | / | #N/A | #N/A | #N/A | #N/A | /
2384 | 13:35 | 20.382 | 0.3053 | / | / | / | #N/A | #N/A | / | / | #N/A | #N/A | #N/A | #N/A | /
2385 | 13:35 | 20.382 | 0.3053 | / | / | / | #N/A | #N/A | / | / | #N/A | #N/A | #N/A | #N/A | /
2386 | 13:35 | 20.382 | 0.3053 | / | / | / | #N/A | #N/A | / | / | #N/A | #N/A | #N/A | #N/A | /
2387 | 13:35 | 20.382 | 0.3053 | / | / | / | #N/A | #N/A | / | / | #N/A | #N/A | #N/A | #N/A | /
2388 | 13:35 | 20.382 | 0.3053 | / | / | / | #N/A | #N/A | / | / | #N/A | #N/A | #N/A | #N/A | /
2389 | 13:35 | 20.382 | 0.3053 | / | / | / | #N/A | #N/A | / | / | #N/A | #N/A | #N/A | #N/A | /
2390 | 13:35 | 20.382 | 0.3053 | / | / | / | #N/A | #N/A | / | / | #N/A | #N/A | #N/A | #N/A | /
2391 | 13:35 | 20.382 | 0.3053 | / | / | / | #N/A | #N/A | / | / | #N/A | #N/A | #N/A | #N/A | /
2392 | 13:35 | 20.382 | 0.3053 | / | / | / | #N/A | #N/A | / | / | #N/A | #N/A | #N/A | #N/A | /
2393 | 13:35 | 20.382 | 0.3053 | / | / | / | #N/A | #N/A | / | / | #N/A | #N/A | #N/A | #N/A | /
2394 | 13:35 | 20.382 | 0.301 | / | / | / | #N/A | #N/A | / | / | #N/A | #N/A | #N/A | #N/A | /
2395 | 13:35 | 20.382 | 0.301 | / | / | / | #N/A | #N/A | / | / | #N/A | #N/A | #N/A | #N/A | /
2396 | 13:35 | 20.382 | 0.301 | / | / | / | #N/A | #N/A | / | / | #N/A | #N/A | #N/A | #N/A | /
2397 | 13:35 | 20.382 | 0.3139 | / | / | / | #N/A | #N/A | / | / | #N/A | #N/A | #N/A | #N/A | /
2398 | 13:35 | 20.382 | 0.301 | / | / | / | #N/A | #N/A | / | / | #N/A | #N/A | #N/A | #N/A | /
2399 | 13:35 | 20.382 | 0.301 | / | / | / | #N/A | #N/A | / | / | #N/A | #N/A | #N/A | #N/A | /
2400 | 13:35 | 20.382 | 0.3096 | / | / | / | #N/A | #N/A | / | / | #N/A | #N/A | #N/A | #N/A | /
2401 | 13:35 | 20.382 | 0.3053 | / | / | / | #N/A | #N/A | / | / | #N/A | #N/A | #N/A | #N/A | /
2402 | 13:35 | 20.382 | 0.3053 | / | / | / | #N/A | #N/A | / | / | #N/A | #N/A | #N/A | #N/A | /
2403 | 13:35 | 20.382 | 0.3053 | / | / | / | #N/A | #N/A | / | / | #N/A | #N/A | #N/A | #N/A | /
2404 | 13:35 | 20.382 | 0.3053 | / | / | / | #N/A | #N/A | / | / | #N/A | #N/A | #N/A | #N/A | /
2405 | 13:35 | 20.382 | 0.3053 | / | / | / | #N/A | #N/A | / | / | #N/A | #N/A | #N/A | #N/A | /
2406 | 13:35 | 20.382 | 0.2924 | / | / | / | #N/A | #N/A | / | / | #N/A | #N/A | #N/A | #N/A | /
2407 | 13:35 | 20.382 | 0.301 | / | / | / | #N/A | #N/A | / | / | #N/A | #N/A | #N/A | #N/A | /
2408 | 13:35 | 20.382 | 0.3096 | / | / | / | #N/A | #N/A | / | / | #N/A | #N/A | #N/A | #N/A | /
2409 | 13:35 | 20.382 | 0.3053 | / | / | / | #N/A | #N/A | / | / | #N/A | #N/A | #N/A | #N/A | /
2410 | 13:35 | 20.382 | 0.3096 | / | / | / | #N/A | #N/A | / | / | #N/A | #N/A | #N/A | #N/A | /
2411 | 13:35 | 20.382 | 0.2924 | / | / | / | #N/A | #N/A | / | / | #N/A | #N/A | #N/A | #N/A | /
2412 | 13:35 | 20.382 | 0.2924 | / | / | / | #N/A | #N/A | / | / | #N/A | #N/A | #N/A | #N/A | /
2413 | 13:35 | 20.382 | 0.2924 | / | / | / | #N/A | #N/A | / | / | #N/A | #N/A | #N/A | #N/A | /
2414 | 13:35 | 20.382 | 0.301 | / | / | / | #N/A | #N/A | / | / | #N/A | #N/A | #N/A | #N/A | /
2415 | 13:35 | 20.382 | 0.2838 | / | / | / | #N/A | #N/A | / | / | #N/A | #N/A | #N/A | #N/A | /
2416 | 13:35 | 20.382 | 0.2838 | / | / | / | #N/A | #N/A | / | / | #N/A | #N/A | #N/A | #N/A | /
2417 | 13:35 | 20.382 | 0.3139 | / | / | / | #N/A | #N/A | / | / | #N/A | #N/A | #N/A | #N/A | /
2418 | 13:35 | 20.382 | 0.3139 | / | / | / | #N/A | #N/A | / | / | #N/A | #N/A | #N/A | #N/A | /
2419 | 13:35 | 20.382 | 0.3397 | / | / | / | #N/A | #N/A | / | / | #N/A | #N/A | #N/A | #N/A | /
2420 | 13:35 | 20.382 | 0.3053 | / | / | / | #N/A | #N/A | / | / | #N/A | #N/A | #N/A | #N/A | /
2421 | 13:35 | 20.382 | 0.2881 | / | / | / | #N/A | #N/A | / | / | #N/A | #N/A | #N/A | #N/A | /
2422 | 13:35 | 20.382 | 0.2967 | / | / | / | #N/A | #N/A | / | / | #N/A | #N/A | #N/A | #N/A | /
2423 | 13:35 | 20.382 | 0.2967 | / | / | / | #N/A | #N/A | / | / | #N/A | #N/A | #N/A | #N/A | /
2424 | 13:35 | 20.382 | 0.2967 | / | / | / | #N/A | #N/A | / | / | #N/A | #N/A | #N/A | #N/A | /
2425 | 13:35 | 20.382 | 0.2881 | / | / | / | #N/A | #N/A | / | / | #N/A | #N/A | #N/A | #N/A | /
2426 | 13:35 | 20.382 | 0.3139 | / | / | / | #N/A | #N/A | / | / | #N/A | #N/A | #N/A | #N/A | /
2427 | 13:35 | 20.382 | 0.3139 | / | / | / | #N/A | #N/A | / | / | #N/A | #N/A | #N/A | #N/A | /
2428 | 13:35 | 20.382 | 0.2881 | / | / | / | #N/A | #N/A | / | / | #N/A | #N/A | #N/A | #N/A | /
2429 | 13:35 | 20.382 | 0.2881 | / | / | / | #N/A | #N/A | / | / | #N/A | #N/A | #N/A | #N/A | /
2430 | 13:35 | 20.4294 | 0.3139 | / | / | / | #N/A | #N/A | / | / | #N/A | #N/A | #N/A | #N/A | /
2431 | 13:35 | 20.382 | 0.2752 | / | / | / | #N/A | #N/A | / | / | #N/A | #N/A | #N/A | #N/A | /
2432 | 13:36 | 20.382 | 0.2752 | / | / | / | #N/A | #N/A | / | / | #N/A | #N/A | #N/A | #N/A | /
2433 | 13:36 | 20.4294 | 0.3139 | / | / | / | #N/A | #N/A | / | / | #N/A | #N/A | #N/A | #N/A | /
2434 | 13:36 | 20.4294 | 0.3139 | / | / | / | #N/A | #N/A | / | / | #N/A | #N/A | #N/A | #N/A | /
2435 | 13:36 | 20.382 | 0.2752 | / | / | / | #N/A | #N/A | / | / | #N/A | #N/A | #N/A | #N/A | /
2436 | 13:36 | 20.382 | 0.2752 | / | / | / | #N/A | #N/A | / | / | #N/A | #N/A | #N/A | #N/A | /
2437 | 13:36 | 20.382 | 0.2752 | / | / | / | #N/A | #N/A | / | / | #N/A | #N/A | #N/A | #N/A | /
2438 | 13:36 | 20.382 | 0.2795 | / | / | / | #N/A | #N/A | / | / | #N/A | #N/A | #N/A | #N/A | /
2439 | 13:36 | 20.382 | 0.2838 | / | / | / | #N/A | #N/A | / | / | #N/A | #N/A | #N/A | #N/A | /
2440 | 13:36 | 20.382 | 0.2838 | / | / | / | #N/A | #N/A | / | / | #N/A | #N/A | #N/A | #N/A | /
2441 | 13:36 | 20.382 | 0.2967 | / | / | / | #N/A | #N/A | / | / | #N/A | #N/A | #N/A | #N/A | /
2442 | 13:36 | 20.382 | 0.2967 | / | / | / | #N/A | #N/A | / | / | #N/A | #N/A | #N/A | #N/A | /
2443 | 13:36 | 20.382 | 0.2967 | / | / | / | #N/A | #N/A | / | / | #N/A | #N/A | #N/A | #N/A | /
2444 | 13:36 | 20.382 | 0.2924 | / | / | / | #N/A | #N/A | / | / | #N/A | #N/A | #N/A | #N/A | /
2445 | 13:36 | 20.382 | 0.2924 | / | / | / | #N/A | #N/A | / | / | #N/A | #N/A | #N/A | #N/A | /
2446 | 13:36 | 20.382 | 0.2967 | / | / | / | #N/A | #N/A | / | / | #N/A | #N/A | #N/A | #N/A | /
2447 | 13:36 | 20.382 | 0.3053 | / | / | / | #N/A | #N/A | / | / | #N/A | #N/A | #N/A | #N/A | /
2448 | 13:36 | 20.382 | 0.301 | / | / | / | #N/A | #N/A | / | / | #N/A | #N/A | #N/A | #N/A | /
2449 | 13:36 | 20.382 | 0.301 | / | / | / | #N/A | #N/A | / | / | #N/A | #N/A | #N/A | #N/A | /
2450 | 13:36 | 20.382 | 0.301 | / | / | / | #N/A | #N/A | / | / | #N/A | #N/A | #N/A | #N/A | /
2451 | 13:36 | 20.382 | 0.2967 | / | / | / | #N/A | #N/A | / | / | #N/A | #N/A | #N/A | #N/A | /
2452 | 13:36 | 20.382 | 0.2881 | / | / | / | #N/A | #N/A | / | / | #N/A | #N/A | #N/A | #N/A | /
2453 | 13:36 | 20.382 | 0.2881 | / | / | / | #N/A | #N/A | / | / | #N/A | #N/A | #N/A | #N/A | /
2454 | 13:36 | 20.382 | 0.2881 | / | / | / | #N/A | #N/A | / | / | #N/A | #N/A | #N/A | #N/A | /
2455 | 13:36 | 20.382 | 0.2924 | / | / | / | #N/A | #N/A | / | / | #N/A | #N/A | #N/A | #N/A | /
2456 | 13:36 | 20.382 | 0.2924 | / | / | / | #N/A | #N/A | / | / | #N/A | #N/A | #N/A | #N/A | /
2457 | 13:36 | 20.4294 | 0.2881 | / | / | / | #N/A | #N/A | / | / | #N/A | #N/A | #N/A | #N/A | /
2458 | 13:36 | 20.382 | 0.2795 | / | / | / | #N/A | #N/A | / | / | #N/A | #N/A | #N/A | #N/A | /
2459 | 13:36 | 20.382 | 0.2881 | / | / | / | #N/A | #N/A | / | / | #N/A | #N/A | #N/A | #N/A | /
2460 | 13:36 | 20.4294 | 0.2795 | / | / | / | #N/A | #N/A | / | / | #N/A | #N/A | #N/A | #N/A | /
2461 | 13:36 | 20.382 | 0.2838 | / | / | / | #N/A | #N/A | / | / | #N/A | #N/A | #N/A | #N/A | /
2462 | 13:36 | 20.382 | 0.2838 | / | / | / | #N/A | #N/A | / | / | #N/A | #N/A | #N/A | #N/A | /
2463 | 13:36 | 20.382 | 0.3053 | / | / | / | #N/A | #N/A | / | / | #N/A | #N/A | #N/A | #N/A | /
2464 | 13:36 | 20.382 | 0.2967 | / | / | / | #N/A | #N/A | / | / | #N/A | #N/A | #N/A | #N/A | /
2465 | 13:36 | 20.382 | 0.2881 | / | / | / | #N/A | #N/A | / | / | #N/A | #N/A | #N/A | #N/A | /
2466 | 13:36 | 20.382 | 0.2881 | / | / | / | #N/A | #N/A | / | / | #N/A | #N/A | #N/A | #N/A | /
2467 | 13:36 | 20.382 | 0.2881 | / | / | / | #N/A | #N/A | / | / | #N/A | #N/A | #N/A | #N/A | /
2468 | 13:36 | 20.382 | 0.2881 | / | / | / | #N/A | #N/A | / | / | #N/A | #N/A | #N/A | #N/A | /
2469 | 13:36 | 20.382 | 0.2967 | / | / | / | #N/A | #N/A | / | / | #N/A | #N/A | #N/A | #N/A | /
2470 | 13:36 | 20.382 | 0.2967 | / | / | / | #N/A | #N/A | / | / | #N/A | #N/A | #N/A | #N/A | /
2471 | 13:36 | 20.382 | 0.2838 | / | / | / | #N/A | #N/A | / | / | #N/A | #N/A | #N/A | #N/A | /
2472 | 13:36 | 20.382 | 0.2795 | / | / | / | #N/A | #N/A | / | / | #N/A | #N/A | #N/A | #N/A | /
2473 | 13:36 | 20.4294 | 0.2795 | / | / | / | #N/A | #N/A | / | / | #N/A | #N/A | #N/A | #N/A | /
2474 | 13:36 | 20.4294 | 0.2795 | / | / | / | #N/A | #N/A | / | / | #N/A | #N/A | #N/A | #N/A | /
2475 | 13:36 | 20.4294 | 0.2795 | / | / | / | #N/A | #N/A | / | / | #N/A | #N/A | #N/A | #N/A | /
2476 | 13:36 | 20.4294 | 0.2881 | / | / | / | #N/A | #N/A | / | / | #N/A | #N/A | #N/A | #N/A | /
2477 | 13:36 | 20.4294 | 0.2881 | / | / | / | #N/A | #N/A | / | / | #N/A | #N/A | #N/A | #N/A | /
2478 | 13:36 | 20.382 | 0.2881 | / | / | / | #N/A | #N/A | / | / | #N/A | #N/A | #N/A | #N/A | /
2479 | 13:36 | 20.382 | 0.2838 | / | / | / | #N/A | #N/A | / | / | #N/A | #N/A | #N/A | #N/A | /
2480 | 13:36 | 20.4294 | 0.2795 | / | / | / | #N/A | #N/A | / | / | #N/A | #N/A | #N/A | #N/A | /
2481 | 13:36 | 20.4294 | 0.2795 | / | / | / | #N/A | #N/A | / | / | #N/A | #N/A | #N/A | #N/A | /
2482 | 13:36 | 20.382 | 0.2752 | / | / | / | #N/A | #N/A | / | / | #N/A | #N/A | #N/A | #N/A | /
2483 | 13:36 | 20.382 | 0.2666 | / | / | / | #N/A | #N/A | / | / | #N/A | #N/A | #N/A | #N/A | /
2484 | 13:36 | 20.382 | 0.2666 | / | / | / | #N/A | #N/A | / | / | #N/A | #N/A | #N/A | #N/A | /
2485 | 13:36 | 20.382 | 0.2881 | / | / | / | #N/A | #N/A | / | / | #N/A | #N/A | #N/A | #N/A | /
2486 | 13:36 | 20.382 | 0.2881 | / | / | / | #N/A | #N/A | / | / | #N/A | #N/A | #N/A | #N/A | /
2487 | 13:36 | 20.382 | 0.2881 | / | / | / | #N/A | #N/A | / | / | #N/A | #N/A | #N/A | #N/A | /
2488 | 13:36 | 20.4294 | 0.2924 | / | / | / | #N/A | #N/A | / | / | #N/A | #N/A | #N/A | #N/A | /
2489 | 13:36 | 20.382 | 0.2881 | / | / | / | #N/A | #N/A | / | / | #N/A | #N/A | #N/A | #N/A | /
2490 | 13:36 | 20.382 | 0.301 | / | / | / | #N/A | #N/A | / | / | #N/A | #N/A | #N/A | #N/A | /
2491 | 13:36 | 20.382 | 0.2838 | / | / | / | #N/A | #N/A | / | / | #N/A | #N/A | #N/A | #N/A | /
2492 | 13:37 | 20.382 | 0.2838 | / | / | / | #N/A | #N/A | / | / | #N/A | #N/A | #N/A | #N/A | /
2493 | 13:37 | 20.382 | 0.2838 | / | / | / | #N/A | #N/A | / | / | #N/A | #N/A | #N/A | #N/A | /
2494 | 13:37 | 20.382 | 0.2838 | / | / | / | #N/A | #N/A | / | / | #N/A | #N/A | #N/A | #N/A | /
2495 | 13:37 | 20.382 | 0.2881 | / | / | / | #N/A | #N/A | / | / | #N/A | #N/A | #N/A | #N/A | /
2496 | 13:37 | 20.382 | 0.2752 | / | / | / | #N/A | #N/A | / | / | #N/A | #N/A | #N/A | #N/A | /
2497 | 13:37 | 20.382 | 0.2752 | / | / | / | #N/A | #N/A | / | / | #N/A | #N/A | #N/A | #N/A | /
2498 | 13:37 | 20.382 | 0.2752 | / | / | / | #N/A | #N/A | / | / | #N/A | #N/A | #N/A | #N/A | /
2499 | 13:37 | 20.382 | 0.2967 | / | / | / | #N/A | #N/A | / | / | #N/A | #N/A | #N/A | #N/A | /
2500 | 13:37 | 20.382 | 0.2967 | / | / | / | #N/A | #N/A | / | / | #N/A | #N/A | #N/A | #N/A | /
2501 | 13:37 | 20.4768 | 0.2752 | / | / | / | #N/A | #N/A | / | / | #N/A | #N/A | #N/A | #N/A | /
2502 | 13:37 | 20.382 | 0.2752 | / | / | / | #N/A | #N/A | / | / | #N/A | #N/A | #N/A | #N/A | /
2503 | 13:37 | 20.382 | 0.2795 | / | / | / | #N/A | #N/A | / | / | #N/A | #N/A | #N/A | #N/A | /
2504 | 13:37 | 20.382 | 0.2666 | / | / | / | #N/A | #N/A | / | / | #N/A | #N/A | #N/A | #N/A | /
2505 | 13:37 | 20.382 | 0.2666 | / | / | / | #N/A | #N/A | / | / | #N/A | #N/A | #N/A | #N/A | /
2506 | 13:37 | 20.382 | 0.2666 | / | / | / | #N/A | #N/A | / | / | #N/A | #N/A | #N/A | #N/A | /
2507 | 13:37 | 20.382 | 0.2752 | / | / | / | #N/A | #N/A | / | / | #N/A | #N/A | #N/A | #N/A | /
2508 | 13:37 | 20.4294 | 0.2752 | / | / | / | #N/A | #N/A | / | / | #N/A | #N/A | #N/A | #N/A | /
2509 | 13:37 | 20.382 | 0.2795 | / | / | / | #N/A | #N/A | / | / | #N/A | #N/A | #N/A | #N/A | /
2510 | 13:37 | 20.382 | 0.2795 | / | / | / | #N/A | #N/A | / | / | #N/A | #N/A | #N/A | #N/A | /
2511 | 13:37 | 20.382 | 0.2795 | / | / | / | #N/A | #N/A | / | / | #N/A | #N/A | #N/A | #N/A | /
2512 | 13:37 | 20.382 | 0.2795 | / | / | / | #N/A | #N/A | / | / | #N/A | #N/A | #N/A | #N/A | /
2513 | 13:37 | 20.382 | 0.2795 | / | / | / | #N/A | #N/A | / | / | #N/A | #N/A | #N/A | #N/A | /
2514 | 13:37 | 20.382 | 0.2838 | / | / | / | #N/A | #N/A | / | / | #N/A | #N/A | #N/A | #N/A | /
2515 | 13:37 | 20.382 | 0.2881 | / | / | / | #N/A | #N/A | / | / | #N/A | #N/A | #N/A | #N/A | /
2516 | 13:37 | 20.382 | 0.2838 | / | / | / | #N/A | #N/A | / | / | #N/A | #N/A | #N/A | #N/A | /
2517 | 13:37 | 0 | 0.2752 | / | / | / | #N/A | #N/A | / | / | #N/A | #N/A | #N/A | #N/A | /
2518 | 13:37 | 0 | 0.2752 | / | / | / | #N/A | #N/A | / | / | #N/A | #N/A | #N/A | #N/A | /
2519 | 13:37 | 0 | 0.2752 | / | / | / | #N/A | #N/A | / | / | #N/A | #N/A | #N/A | #N/A | /
2520 | 13:37 | 20.382 | 0.2752 | / | / | / | #N/A | #N/A | / | / | #N/A | #N/A | #N/A | #N/A | /
2521 | 13:37 | 20.382 | 0.258 | / | / | / | #N/A | #N/A | / | / | #N/A | #N/A | #N/A | #N/A | /
2522 | 13:37 | 20.382 | 0.258 | / | / | / | #N/A | #N/A | / | / | #N/A | #N/A | #N/A | #N/A | /
2523 | 13:37 | 20.382 | 0.2623 | / | / | / | #N/A | #N/A | / | / | #N/A | #N/A | #N/A | #N/A | /
2524 | 13:37 | 20.382 | 0.258 | / | / | / | #N/A | #N/A | / | / | #N/A | #N/A | #N/A | #N/A | /
2525 | 13:37 | 20.382 | 0.258 | / | / | / | #N/A | #N/A | / | / | #N/A | #N/A | #N/A | #N/A | /
2526 | 13:37 | 20.4294 | 0.2494 | / | / | / | #N/A | #N/A | / | / | #N/A | #N/A | #N/A | #N/A | /
2527 | 13:37 | 20.4294 | 0.2666 | / | / | / | #N/A | #N/A | / | / | #N/A | #N/A | #N/A | #N/A | /
2528 | 13:37 | 20.382 | 0.2623 | / | / | / | #N/A | #N/A | / | / | #N/A | #N/A | #N/A | #N/A | /
2529 | 13:37 | 20.382 | 0.2537 | / | / | / | #N/A | #N/A | / | / | #N/A | #N/A | #N/A | #N/A | /
2530 | 13:37 | 20.382 | 0.2537 | / | / | / | #N/A | #N/A | / | / | #N/A | #N/A | #N/A | #N/A | /
2531 | 13:37 | 20.4294 | 0.2623 | / | / | / | #N/A | #N/A | / | / | #N/A | #N/A | #N/A | #N/A | /
2532 | 13:37 | 20.4294 | 0.2623 | / | / | / | #N/A | #N/A | / | / | #N/A | #N/A | #N/A | #N/A | /
2533 | 13:37 | 20.382 | 0.258 | / | / | / | #N/A | #N/A | / | / | #N/A | #N/A | #N/A | #N/A | /
2534 | 13:37 | 20.382 | 0.258 | / | / | / | #N/A | #N/A | / | / | #N/A | #N/A | #N/A | #N/A | /
2535 | 13:37 | 20.382 | 0.2451 | / | / | / | #N/A | #N/A | / | / | #N/A | #N/A | #N/A | #N/A | /
2536 | 13:37 | 20.382 | 0.2752 | / | / | / | #N/A | #N/A | / | / | #N/A | #N/A | #N/A | #N/A | /
2537 | 13:37 | 20.4294 | 0.258 | / | / | / | #N/A | #N/A | / | / | #N/A | #N/A | #N/A | #N/A | /
2538 | 13:37 | 20.4294 | 0.258 | / | / | / | #N/A | #N/A | / | / | #N/A | #N/A | #N/A | #N/A | /
2539 | 13:37 | 20.382 | 0.2408 | / | / | / | #N/A | #N/A | / | / | #N/A | #N/A | #N/A | #N/A | /
2540 | 13:37 | 20.382 | 0.2451 | / | / | / | #N/A | #N/A | / | / | #N/A | #N/A | #N/A | #N/A | /
2541 | 13:37 | 20.382 | 0.2408 | / | / | / | #N/A | #N/A | / | / | #N/A | #N/A | #N/A | #N/A | /
2542 | 13:37 | 20.382 | 0.2494 | / | / | / | #N/A | #N/A | / | / | #N/A | #N/A | #N/A | #N/A | /
2543 | 13:37 | 20.4294 | 0.2494 | / | / | / | #N/A | #N/A | / | / | #N/A | #N/A | #N/A | #N/A | /
2544 | 13:37 | 20.4294 | 0.2494 | / | / | / | #N/A | #N/A | / | / | #N/A | #N/A | #N/A | #N/A | /
2545 | 13:37 | 20.382 | 0.2451 | / | / | / | #N/A | #N/A | / | / | #N/A | #N/A | #N/A | #N/A | /
2546 | 13:37 | 20.4294 | 0.2666 | / | / | / | #N/A | #N/A | / | / | #N/A | #N/A | #N/A | #N/A | /
2547 | 13:37 | 20.382 | 0.2494 | / | / | / | #N/A | #N/A | / | / | #N/A | #N/A | #N/A | #N/A | /
2548 | 13:37 | 20.382 | 0.258 | / | / | / | #N/A | #N/A | / | / | #N/A | #N/A | #N/A | #N/A | /
2549 | 13:37 | 20.382 | 0.258 | / | / | / | #N/A | #N/A | / | / | #N/A | #N/A | #N/A | #N/A | /
2550 | 13:37 | 20.382 | 0.258 | / | / | / | #N/A | #N/A | / | / | #N/A | #N/A | #N/A | #N/A | /
2551 | 13:37 | 20.382 | 0.2494 | / | / | / | #N/A | #N/A | / | / | #N/A | #N/A | #N/A | #N/A | /
2552 | 13:38 | 20.4294 | 0.2451 | / | / | / | #N/A | #N/A | / | / | #N/A | #N/A | #N/A | #N/A | /
2553 | 13:38 | 20.4294 | 0.2451 | / | / | / | #N/A | #N/A | / | / | #N/A | #N/A | #N/A | #N/A | /
2554 | 13:38 | 20.382 | 0.2537 | / | / | / | #N/A | #N/A | / | / | #N/A | #N/A | #N/A | #N/A | /
2555 | 13:38 | 20.382 | 0.258 | / | / | / | #N/A | #N/A | / | / | #N/A | #N/A | #N/A | #N/A | /
2556 | 13:38 | 20.382 | 0.258 | / | / | / | #N/A | #N/A | / | / | #N/A | #N/A | #N/A | #N/A | /
2557 | 13:38 | 20.382 | 0.258 | / | / | / | #N/A | #N/A | / | / | #N/A | #N/A | #N/A | #N/A | /
2558 | 13:38 | 20.4294 | 0.258 | / | / | / | #N/A | #N/A | / | / | #N/A | #N/A | #N/A | #N/A | /
2559 | 13:38 | 20.382 | 0.2752 | / | / | / | #N/A | #N/A | / | / | #N/A | #N/A | #N/A | #N/A | /
2560 | 13:38 | 20.4294 | 0.2494 | / | / | / | #N/A | #N/A | / | / | #N/A | #N/A | #N/A | #N/A | /
2561 | 13:38 | 20.4294 | 0.258 | / | / | / | #N/A | #N/A | / | / | #N/A | #N/A | #N/A | #N/A | /
2562 | 13:38 | 20.382 | 0.2537 | / | / | / | #N/A | #N/A | / | / | #N/A | #N/A | #N/A | #N/A | /
2563 | 13:38 | 20.382 | 0.2537 | / | / | / | #N/A | #N/A | / | / | #N/A | #N/A | #N/A | #N/A | /
2564 | 13:38 | 20.4294 | 0.2451 | / | / | / | #N/A | #N/A | / | / | #N/A | #N/A | #N/A | #N/A | /
2565 | 13:38 | 20.382 | 0.2537 | / | / | / | #N/A | #N/A | / | / | #N/A | #N/A | #N/A | #N/A | /
2566 | 13:38 | 20.382 | 0.2451 | / | / | / | #N/A | #N/A | / | / | #N/A | #N/A | #N/A | #N/A | /
2567 | 13:38 | 20.382 | 0.2451 | / | / | / | #N/A | #N/A | / | / | #N/A | #N/A | #N/A | #N/A | /
2568 | 13:38 | 20.382 | 0.2494 | / | / | / | #N/A | #N/A | / | / | #N/A | #N/A | #N/A | #N/A | /
2569 | 13:38 | 20.382 | 0.2494 | / | / | / | #N/A | #N/A | / | / | #N/A | #N/A | #N/A | #N/A | /
2570 | 13:38 | 20.382 | 0.2494 | / | / | / | #N/A | #N/A | / | / | #N/A | #N/A | #N/A | #N/A | /
2571 | 13:38 | 20.382 | 0.2408 | / | / | / | #N/A | #N/A | / | / | #N/A | #N/A | #N/A | #N/A | /
2572 | 13:38 | 20.4294 | 0.2451 | / | / | / | #N/A | #N/A | / | / | #N/A | #N/A | #N/A | #N/A | /
2573 | 13:38 | 20.382 | 0.2451 | / | / | / | #N/A | #N/A | / | / | #N/A | #N/A | #N/A | #N/A | /
2574 | 13:38 | 20.382 | 0.2408 | / | / | / | #N/A | #N/A | / | / | #N/A | #N/A | #N/A | #N/A | /
2575 | 13:38 | 20.382 | 0.2537 | / | / | / | #N/A | #N/A | / | / | #N/A | #N/A | #N/A | #N/A | /
2576 | 13:38 | 20.382 | 0.2537 | / | / | / | #N/A | #N/A | / | / | #N/A | #N/A | #N/A | #N/A | /
2577 | 13:38 | 20.382 | 0.2537 | / | / | / | #N/A | #N/A | / | / | #N/A | #N/A | #N/A | #N/A | /
2578 | 13:38 | 20.4294 | 0.2322 | / | / | / | #N/A | #N/A | / | / | #N/A | #N/A | #N/A | #N/A | /
2579 | 13:38 | 20.382 | 0.2408 | / | / | / | #N/A | #N/A | / | / | #N/A | #N/A | #N/A | #N/A | /
2580 | 13:38 | 20.4294 | 0.2408 | / | / | / | #N/A | #N/A | / | / | #N/A | #N/A | #N/A | #N/A | /
2581 | 13:38 | 20.4294 | 0.2408 | / | / | / | #N/A | #N/A | / | / | #N/A | #N/A | #N/A | #N/A | /
2582 | 13:38 | 20.4294 | 0.2408 | / | / | / | #N/A | #N/A | / | / | #N/A | #N/A | #N/A | #N/A | /
2583 | 13:38 | 20.382 | 0.2408 | / | / | / | #N/A | #N/A | / | / | #N/A | #N/A | #N/A | #N/A | /
2584 | 13:38 | 20.382 | 0.2365 | / | / | / | #N/A | #N/A | / | / | #N/A | #N/A | #N/A | #N/A | /
2585 | 13:38 | 20.382 | 0.2451 | / | / | / | #N/A | #N/A | / | / | #N/A | #N/A | #N/A | #N/A | /
2586 | 13:38 | 20.382 | 0.2408 | / | / | / | #N/A | #N/A | / | / | #N/A | #N/A | #N/A | #N/A | /
2587 | 13:38 | 20.382 | 0.2408 | / | / | / | #N/A | #N/A | / | / | #N/A | #N/A | #N/A | #N/A | /
2588 | 13:38 | 20.382 | 0.2408 | / | / | / | #N/A | #N/A | / | / | #N/A | #N/A | #N/A | #N/A | /
2589 | 13:38 | 20.382 | 0.2322 | / | / | / | #N/A | #N/A | / | / | #N/A | #N/A | #N/A | #N/A | /
2590 | 13:38 | 20.382 | 0.2236 | / | / | / | #N/A | #N/A | / | / | #N/A | #N/A | #N/A | #N/A | /
2591 | 13:38 | 20.4294 | 0.2365 | / | / | / | #N/A | #N/A | / | / | #N/A | #N/A | #N/A | #N/A | /
2592 | 13:38 | 20.4294 | 0.2365 | / | / | / | #N/A | #N/A | / | / | #N/A | #N/A | #N/A | #N/A | /
2593 | 13:38 | 20.382 | 0.2408 | / | / | / | #N/A | #N/A | / | / | #N/A | #N/A | #N/A | #N/A | /
2594 | 13:38 | 20.382 | 0.2322 | / | / | / | #N/A | #N/A | / | / | #N/A | #N/A | #N/A | #N/A | /
2595 | 13:38 | 20.382 | 0.2322 | / | / | / | #N/A | #N/A | / | / | #N/A | #N/A | #N/A | #N/A | /
2596 | 13:38 | 20.4294 | 0.2279 | / | / | / | #N/A | #N/A | / | / | #N/A | #N/A | #N/A | #N/A | /
2597 | 13:38 | 20.4294 | 0.2322 | / | / | / | #N/A | #N/A | / | / | #N/A | #N/A | #N/A | #N/A | /
2598 | 13:38 | 20.4294 | 0.2322 | / | / | / | #N/A | #N/A | / | / | #N/A | #N/A | #N/A | #N/A | /
2599 | 13:38 | 20.382 | 0.2322 | / | / | / | #N/A | #N/A | / | / | #N/A | #N/A | #N/A | #N/A | /
2600 | 13:38 | 0 | 0.2451 | / | / | / | #N/A | #N/A | / | / | #N/A | #N/A | #N/A | #N/A | /
2601 | 13:38 | 0 | 0.2451 | / | / | / | #N/A | #N/A | / | / | #N/A | #N/A | #N/A | #N/A | /
2602 | 13:38 | 20.382 | 0.2408 | / | / | / | #N/A | #N/A | / | / | #N/A | #N/A | #N/A | #N/A | /
2603 | 13:38 | 20.382 | 0.2322 | / | / | / | #N/A | #N/A | / | / | #N/A | #N/A | #N/A | #N/A | /
2604 | 13:38 | 20.382 | 0.2451 | / | / | / | #N/A | #N/A | / | / | #N/A | #N/A | #N/A | #N/A | /
2605 | 13:38 | 20.382 | 0.2494 | / | / | / | #N/A | #N/A | / | / | #N/A | #N/A | #N/A | #N/A | /
2606 | 13:38 | 20.382 | 0.2322 | / | / | / | #N/A | #N/A | / | / | #N/A | #N/A | #N/A | #N/A | /
2607 | 13:38 | 20.382 | 0.2322 | / | / | / | #N/A | #N/A | / | / | #N/A | #N/A | #N/A | #N/A | /
2608 | 13:38 | 20.4294 | 0.2193 | / | / | / | #N/A | #N/A | / | / | #N/A | #N/A | #N/A | #N/A | /
2609 | 13:38 | 20.4294 | 0.2193 | / | / | / | #N/A | #N/A | / | / | #N/A | #N/A | #N/A | #N/A | /
2610 | 13:38 | 20.4294 | 0.2236 | / | / | / | #N/A | #N/A | / | / | #N/A | #N/A | #N/A | #N/A | /
2611 | 13:38 | 20.382 | 0.2279 | / | / | / | #N/A | #N/A | / | / | #N/A | #N/A | #N/A | #N/A | /
2612 | 13:39 | 20.382 | 0.215 | / | / | / | #N/A | #N/A | / | / | #N/A | #N/A | #N/A | #N/A | /
2613 | 13:39 | 20.382 | 0.2279 | / | / | / | #N/A | #N/A | / | / | #N/A | #N/A | #N/A | #N/A | /
2614 | 13:39 | 20.4294 | 0.2193 | / | / | / | #N/A | #N/A | / | / | #N/A | #N/A | #N/A | #N/A | /
2615 | 13:39 | 20.4294 | 0.2107 | / | / | / | #N/A | #N/A | / | / | #N/A | #N/A | #N/A | #N/A | /
2616 | 13:39 | 20.4294 | 0.2193 | / | / | / | #N/A | #N/A | / | / | #N/A | #N/A | #N/A | #N/A | /
2617 | 13:39 | 20.4294 | 0.2193 | / | / | / | #N/A | #N/A | / | / | #N/A | #N/A | #N/A | #N/A | /
2618 | 13:39 | 20.4294 | 0.2279 | / | / | / | #N/A | #N/A | / | / | #N/A | #N/A | #N/A | #N/A | /
2619 | 13:39 | 20.4294 | 0.215 | / | / | / | #N/A | #N/A | / | / | #N/A | #N/A | #N/A | #N/A | /
2620 | 13:39 | 20.4294 | 0.215 | / | / | / | #N/A | #N/A | / | / | #N/A | #N/A | #N/A | #N/A | /
2621 | 13:39 | 20.4294 | 0.2193 | / | / | / | #N/A | #N/A | / | / | #N/A | #N/A | #N/A | #N/A | /
2622 | 13:39 | 20.382 | 0.2193 | / | / | / | #N/A | #N/A | / | / | #N/A | #N/A | #N/A | #N/A | /
2623 | 13:39 | 20.382 | 0.2279 | / | / | / | #N/A | #N/A | / | / | #N/A | #N/A | #N/A | #N/A | /
2624 | 13:39 | 20.382 | 0.2193 | / | / | / | #N/A | #N/A | / | / | #N/A | #N/A | #N/A | #N/A | /
2625 | 13:39 | 20.382 | 0.2451 | / | / | / | #N/A | #N/A | / | / | #N/A | #N/A | #N/A | #N/A | /
2626 | 13:39 | 20.382 | 0.2451 | / | / | / | #N/A | #N/A | / | / | #N/A | #N/A | #N/A | #N/A | /
2627 | 13:39 | 20.4294 | 0.2236 | / | / | / | #N/A | #N/A | / | / | #N/A | #N/A | #N/A | #N/A | /
2628 | 13:39 | 20.382 | 0.2193 | / | / | / | #N/A | #N/A | / | / | #N/A | #N/A | #N/A | #N/A | /
2629 | 13:39 | 20.4294 | 0.2107 | / | / | / | #N/A | #N/A | / | / | #N/A | #N/A | #N/A | #N/A | /
2630 | 13:39 | 20.4294 | 0.2107 | / | / | / | #N/A | #N/A | / | / | #N/A | #N/A | #N/A | #N/A | /
2631 | 13:39 | 20.382 | 0.2107 | / | / | / | #N/A | #N/A | / | / | #N/A | #N/A | #N/A | #N/A | /
2632 | 13:39 | 20.382 | 0.2107 | / | / | / | #N/A | #N/A | / | / | #N/A | #N/A | #N/A | #N/A | /
2633 | 13:39 | 20.4294 | 0.2107 | / | / | / | #N/A | #N/A | / | / | #N/A | #N/A | #N/A | #N/A | /
2634 | 13:39 | 20.382 | 0.2365 | / | / | / | #N/A | #N/A | / | / | #N/A | #N/A | #N/A | #N/A | /
2635 | 13:39 | 20.4294 | 0.215 | / | / | / | #N/A | #N/A | / | / | #N/A | #N/A | #N/A | #N/A | /
2636 | 13:39 | 20.382 | 0.2236 | / | / | / | #N/A | #N/A | / | / | #N/A | #N/A | #N/A | #N/A | /
2637 | 13:39 | 20.382 | 0.2236 | / | / | / | #N/A | #N/A | / | / | #N/A | #N/A | #N/A | #N/A | /
2638 | 13:39 | 20.382 | 0.2236 | / | / | / | #N/A | #N/A | / | / | #N/A | #N/A | #N/A | #N/A | /
2639 | 13:39 | 20.382 | 0.2236 | / | / | / | #N/A | #N/A | / | / | #N/A | #N/A | #N/A | #N/A | /
2640 | 13:39 | 20.4294 | 0.2193 | / | / | / | #N/A | #N/A | / | / | #N/A | #N/A | #N/A | #N/A | /
2641 | 13:39 | 20.4294 | 0.2193 | / | / | / | #N/A | #N/A | / | / | #N/A | #N/A | #N/A | #N/A | /
2642 | 13:39 | 20.382 | 0.2107 | / | / | / | #N/A | #N/A | / | / | #N/A | #N/A | #N/A | #N/A | /
2643 | 13:39 | 20.382 | 0.2107 | / | / | / | #N/A | #N/A | / | / | #N/A | #N/A | #N/A | #N/A | /
2644 | 13:39 | 20.382 | 0.2064 | / | / | / | #N/A | #N/A | / | / | #N/A | #N/A | #N/A | #N/A | /
2645 | 13:39 | 20.382 | 0.2064 | / | / | / | #N/A | #N/A | / | / | #N/A | #N/A | #N/A | #N/A | /
2646 | 13:39 | 20.4294 | 0.2107 | / | / | / | #N/A | #N/A | / | / | #N/A | #N/A | #N/A | #N/A | /
2647 | 13:39 | 20.4294 | 0.2107 | / | / | / | #N/A | #N/A | / | / | #N/A | #N/A | #N/A | #N/A | /
2648 | 13:39 | 20.4294 | 0.215 | / | / | / | #N/A | #N/A | / | / | #N/A | #N/A | #N/A | #N/A | /
2649 | 13:39 | 20.382 | 0.2193 | / | / | / | #N/A | #N/A | / | / | #N/A | #N/A | #N/A | #N/A | /
2650 | 13:39 | 20.382 | 0.215 | / | / | / | #N/A | #N/A | / | / | #N/A | #N/A | #N/A | #N/A | /
2651 | 13:39 | 20.382 | 0.215 | / | / | / | #N/A | #N/A | / | / | #N/A | #N/A | #N/A | #N/A | /
2652 | 13:39 | 20.4294 | 0.215 | / | / | / | #N/A | #N/A | / | / | #N/A | #N/A | #N/A | #N/A | /
2653 | 13:39 | 20.382 | 0.2193 | / | / | / | #N/A | #N/A | / | / | #N/A | #N/A | #N/A | #N/A | /
2654 | 13:39 | 20.4294 | 0.2193 | / | / | / | #N/A | #N/A | / | / | #N/A | #N/A | #N/A | #N/A | /
2655 | 13:39 | 20.382 | 0.2236 | / | / | / | #N/A | #N/A | / | / | #N/A | #N/A | #N/A | #N/A | /
2656 | 13:39 | 20.382 | 0.2236 | / | / | / | #N/A | #N/A | / | / | #N/A | #N/A | #N/A | #N/A | /
2657 | 13:39 | 20.4294 | 0.2107 | / | / | / | #N/A | #N/A | / | / | #N/A | #N/A | #N/A | #N/A | /
2658 | 13:39 | 20.4294 | 0.2107 | / | / | / | #N/A | #N/A | / | / | #N/A | #N/A | #N/A | #N/A | /
2659 | 13:39 | 20.4294 | 0.2193 | / | / | / | #N/A | #N/A | / | / | #N/A | #N/A | #N/A | #N/A | /
2660 | 13:39 | 20.382 | 0.2193 | / | / | / | #N/A | #N/A | / | / | #N/A | #N/A | #N/A | #N/A | /
2661 | 13:39 | 20.4294 | 0.2236 | / | / | / | #N/A | #N/A | / | / | #N/A | #N/A | #N/A | #N/A | /
2662 | 13:39 | 20.382 | 0.2193 | / | / | / | #N/A | #N/A | / | / | #N/A | #N/A | #N/A | #N/A | /
2663 | 13:39 | 20.4294 | 0.215 | / | / | / | #N/A | #N/A | / | / | #N/A | #N/A | #N/A | #N/A | /
2664 | 13:39 | 20.4294 | 0.215 | / | / | / | #N/A | #N/A | / | / | #N/A | #N/A | #N/A | #N/A | /
2665 | 13:39 | 20.382 | 0.2236 | / | / | / | #N/A | #N/A | / | / | #N/A | #N/A | #N/A | #N/A | /
2666 | 13:39 | 20.382 | 0.2193 | / | / | / | #N/A | #N/A | / | / | #N/A | #N/A | #N/A | #N/A | /
2667 | 13:39 | 20.382 | 0.2193 | / | / | / | #N/A | #N/A | / | / | #N/A | #N/A | #N/A | #N/A | /
2668 | 13:39 | 20.4294 | 0.2236 | / | / | / | #N/A | #N/A | / | / | #N/A | #N/A | #N/A | #N/A | /
2669 | 13:39 | 20.4294 | 0.2322 | / | / | / | #N/A | #N/A | / | / | #N/A | #N/A | #N/A | #N/A | /
2670 | 13:39 | 20.4294 | 0.2322 | / | / | / | #N/A | #N/A | / | / | #N/A | #N/A | #N/A | #N/A | /
2671 | 13:39 | 20.4294 | 0.2193 | / | / | / | #N/A | #N/A | / | / | #N/A | #N/A | #N/A | #N/A | /
2672 | 13:40 | 20.382 | 0.215 | / | / | / | #N/A | #N/A | / | / | #N/A | #N/A | #N/A | #N/A | /
2673 | 13:40 | 20.382 | 0.215 | / | / | / | #N/A | #N/A | / | / | #N/A | #N/A | #N/A | #N/A | /
2674 | 13:40 | 20.382 | 0.215 | / | / | / | #N/A | #N/A | / | / | #N/A | #N/A | #N/A | #N/A | /
2675 | 13:40 | 20.382 | 0.2193 | / | / | / | #N/A | #N/A | / | / | #N/A | #N/A | #N/A | #N/A | /
2676 | 13:40 | 20.382 | 0.2236 | / | / | / | #N/A | #N/A | / | / | #N/A | #N/A | #N/A | #N/A | /
2677 | 13:40 | 20.382 | 0.2236 | / | / | / | #N/A | #N/A | / | / | #N/A | #N/A | #N/A | #N/A | /
2678 | 13:40 | 20.382 | 0.2279 | / | / | / | #N/A | #N/A | / | / | #N/A | #N/A | #N/A | #N/A | /
2679 | 13:40 | 20.382 | 0.2279 | / | / | / | #N/A | #N/A | / | / | #N/A | #N/A | #N/A | #N/A | /
2680 | 13:40 | 20.382 | 0.2322 | / | / | / | #N/A | #N/A | / | / | #N/A | #N/A | #N/A | #N/A | /
2681 | 13:40 | 20.4294 | 0.2279 | / | / | / | #N/A | #N/A | / | / | #N/A | #N/A | #N/A | #N/A | /
2682 | 13:40 | 20.382 | 0.2365 | / | / | / | #N/A | #N/A | / | / | #N/A | #N/A | #N/A | #N/A | /
2683 | 13:40 | 20.382 | 0.2365 | / | / | / | #N/A | #N/A | / | / | #N/A | #N/A | #N/A | #N/A | /
2684 | 13:40 | 20.382 | 0.2322 | / | / | / | #N/A | #N/A | / | / | #N/A | #N/A | #N/A | #N/A | /
2685 | 13:40 | 20.382 | 0.2322 | / | / | / | #N/A | #N/A | / | / | #N/A | #N/A | #N/A | #N/A | /
2686 | 13:40 | 20.382 | 0.2193 | / | / | / | #N/A | #N/A | / | / | #N/A | #N/A | #N/A | #N/A | /
2687 | 13:40 | 20.382 | 0.2236 | / | / | / | #N/A | #N/A | / | / | #N/A | #N/A | #N/A | #N/A | /
2688 | 13:40 | 20.382 | 0.2236 | / | / | / | #N/A | #N/A | / | / | #N/A | #N/A | #N/A | #N/A | /
2689 | 13:40 | 20.382 | 0.2236 | / | / | / | #N/A | #N/A | / | / | #N/A | #N/A | #N/A | #N/A | /
2690 | 13:40 | 20.382 | 0.2279 | / | / | / | #N/A | #N/A | / | / | #N/A | #N/A | #N/A | #N/A | /
2691 | 13:40 | 20.382 | 0.2279 | / | / | / | #N/A | #N/A | / | / | #N/A | #N/A | #N/A | #N/A | /
2692 | 13:40 | 20.4294 | 0.215 | / | / | / | #N/A | #N/A | / | / | #N/A | #N/A | #N/A | #N/A | /
2693 | 13:40 | 20.4294 | 0.2408 | / | / | / | #N/A | #N/A | / | / | #N/A | #N/A | #N/A | #N/A | /
2694 | 13:40 | 20.4294 | 0.2408 | / | / | / | #N/A | #N/A | / | / | #N/A | #N/A | #N/A | #N/A | /
2695 | 13:40 | 20.382 | 0.215 | / | / | / | #N/A | #N/A | / | / | #N/A | #N/A | #N/A | #N/A | /
2696 | 13:40 | 20.4294 | 0.2193 | / | / | / | #N/A | #N/A | / | / | #N/A | #N/A | #N/A | #N/A | /
2697 | 13:40 | 20.4294 | 0.2193 | / | / | / | #N/A | #N/A | / | / | #N/A | #N/A | #N/A | #N/A | /
2698 | 13:40 | 20.4294 | 0.2236 | / | / | / | #N/A | #N/A | / | / | #N/A | #N/A | #N/A | #N/A | /
2699 | 13:40 | 20.4294 | 0.2236 | / | / | / | #N/A | #N/A | / | / | #N/A | #N/A | #N/A | #N/A | /
2700 | 13:40 | 20.4294 | 0.2236 | / | / | / | #N/A | #N/A | / | / | #N/A | #N/A | #N/A | #N/A | /
2701 | 13:40 | 20.4294 | 0.2193 | / | / | / | #N/A | #N/A | / | / | #N/A | #N/A | #N/A | #N/A | /
2702 | 13:40 | 20.4294 | 0.2193 | / | / | / | #N/A | #N/A | / | / | #N/A | #N/A | #N/A | #N/A | /
2703 | 13:40 | 20.382 | 0.2408 | / | / | / | #N/A | #N/A | / | / | #N/A | #N/A | #N/A | #N/A | /
2704 | 13:40 | 20.382 | 0.2408 | / | / | / | #N/A | #N/A | / | / | #N/A | #N/A | #N/A | #N/A | /
2705 | 13:40 | 20.382 | 0.2322 | / | / | / | #N/A | #N/A | / | / | #N/A | #N/A | #N/A | #N/A | /
2706 | 13:40 | 20.382 | 0.2408 | / | / | / | #N/A | #N/A | / | / | #N/A | #N/A | #N/A | #N/A | /
2707 | 13:40 | 20.382 | 0.2236 | / | / | / | #N/A | #N/A | / | / | #N/A | #N/A | #N/A | #N/A | /
2708 | 13:40 | 20.382 | 0.2236 | / | / | / | #N/A | #N/A | / | / | #N/A | #N/A | #N/A | #N/A | /
2709 | 13:40 | 20.382 | 0.2236 | / | / | / | #N/A | #N/A | / | / | #N/A | #N/A | #N/A | #N/A | /
2710 | 13:40 | 20.382 | 0.2236 | / | / | / | #N/A | #N/A | / | / | #N/A | #N/A | #N/A | #N/A | /
2711 | 13:40 | 20.4294 | 0.2408 | / | / | / | #N/A | #N/A | / | / | #N/A | #N/A | #N/A | #N/A | /
2712 | 13:40 | 20.382 | 0.2451 | / | / | / | #N/A | #N/A | / | / | #N/A | #N/A | #N/A | #N/A | /
2713 | 13:40 | 20.382 | 0.2408 | / | / | / | #N/A | #N/A | / | / | #N/A | #N/A | #N/A | #N/A | /
2714 | 13:40 | 20.382 | 0.2408 | / | / | / | #N/A | #N/A | / | / | #N/A | #N/A | #N/A | #N/A | /
2715 | 13:40 | 20.382 | 0.2322 | / | / | / | #N/A | #N/A | / | / | #N/A | #N/A | #N/A | #N/A | /
2716 | 13:40 | 20.4294 | 0.2322 | / | / | / | #N/A | #N/A | / | / | #N/A | #N/A | #N/A | #N/A | /
2717 | 13:40 | 20.4294 | 0.2322 | / | / | / | #N/A | #N/A | / | / | #N/A | #N/A | #N/A | #N/A | /
2718 | 13:40 | 20.382 | 0.2408 | / | / | / | #N/A | #N/A | / | / | #N/A | #N/A | #N/A | #N/A | /
2719 | 13:40 | 20.4294 | 0.2322 | / | / | / | #N/A | #N/A | / | / | #N/A | #N/A | #N/A | #N/A | /
2720 | 13:40 | 20.382 | 0.2365 | / | / | / | #N/A | #N/A | / | / | #N/A | #N/A | #N/A | #N/A | /
2721 | 13:40 | 20.382 | 0.2365 | / | / | / | #N/A | #N/A | / | / | #N/A | #N/A | #N/A | #N/A | /
2722 | 13:40 | 20.382 | 0.2365 | / | / | / | #N/A | #N/A | / | / | #N/A | #N/A | #N/A | #N/A | /
2723 | 13:40 | 20.4294 | 0.2322 | / | / | / | #N/A | #N/A | / | / | #N/A | #N/A | #N/A | #N/A | /
2724 | 13:40 | 20.382 | 0.2322 | / | / | / | #N/A | #N/A | / | / | #N/A | #N/A | #N/A | #N/A | /
2725 | 13:40 | 20.382 | 0.2365 | / | / | / | #N/A | #N/A | / | / | #N/A | #N/A | #N/A | #N/A | /
2726 | 13:40 | 20.4294 | 0.2322 | / | / | / | #N/A | #N/A | / | / | #N/A | #N/A | #N/A | #N/A | /
2727 | 13:40 | 20.4294 | 0.2322 | / | / | / | #N/A | #N/A | / | / | #N/A | #N/A | #N/A | #N/A | /
2728 | 13:40 | 20.4294 | 0.2408 | / | / | / | #N/A | #N/A | / | / | #N/A | #N/A | #N/A | #N/A | /
2729 | 13:40 | 20.382 | 0.2451 | / | / | / | #N/A | #N/A | / | / | #N/A | #N/A | #N/A | #N/A | /
2730 | 13:40 | 20.4294 | 0.2408 | / | / | / | #N/A | #N/A | / | / | #N/A | #N/A | #N/A | #N/A | /
2731 | 13:40 | 20.4294 | 0.2408 | / | / | / | #N/A | #N/A | / | / | #N/A | #N/A | #N/A | #N/A | /
2732 | 13:41 | 20.4294 | 0.2365 | / | / | / | #N/A | #N/A | / | / | #N/A | #N/A | #N/A | #N/A | /
2733 | 13:41 | 20.4294 | 0.2365 | / | / | / | #N/A | #N/A | / | / | #N/A | #N/A | #N/A | #N/A | /
2734 | 13:41 | 20.4294 | 0.2408 | / | / | / | #N/A | #N/A | / | / | #N/A | #N/A | #N/A | #N/A | /
2735 | 13:41 | 20.4294 | 0.2408 | / | / | / | #N/A | #N/A | / | / | #N/A | #N/A | #N/A | #N/A | /
2736 | 13:41 | 20.4294 | 0.2408 | / | / | / | #N/A | #N/A | / | / | #N/A | #N/A | #N/A | #N/A | /
2737 | 13:41 | 20.4294 | 0.2322 | / | / | / | #N/A | #N/A | / | / | #N/A | #N/A | #N/A | #N/A | /
2738 | 13:41 | 20.382 | 0.2408 | / | / | / | #N/A | #N/A | / | / | #N/A | #N/A | #N/A | #N/A | /
2739 | 13:41 | 20.382 | 0.3268 | / | / | / | #N/A | #N/A | / | / | #N/A | #N/A | #N/A | #N/A | /
2740 | 13:41 | 20.382 | 0.3268 | / | / | / | #N/A | #N/A | / | / | #N/A | #N/A | #N/A | #N/A | /
2741 | 13:41 | 7.7262 | 0.0129 | / | / | / | #N/A | #N/A | / | / | #N/A | #N/A | #N/A | #N/A | /
2742 | 13:41 | 11.3286 | 0.1849 | / | / | / | #N/A | #N/A | / | / | #N/A | #N/A | #N/A | #N/A | /
2743 | 13:41 | 16.2108 | 0.9245 | / | / | / | #N/A | #N/A | / | / | #N/A | #N/A | #N/A | #N/A | /
2744 | 13:41 | 0 | 2.2618 | / | / | / | #N/A | #N/A | / | / | #N/A | #N/A | #N/A | #N/A | /
2745 | 13:41 | 0 | 2.2618 | / | / | / | #N/A | #N/A | / | / | #N/A | #N/A | #N/A | #N/A | /
2746 | 13:41 | 0 | 2.2618 | / | / | / | #N/A | #N/A | / | / | #N/A | #N/A | #N/A | #N/A | /
2747 | 13:41 | 15.2154 | 0.7912 | / | / | / | #N/A | #N/A | / | / | #N/A | #N/A | #N/A | #N/A | /
2748 | 13:41 | 0 | 0.8256 | / | / | / | #N/A | #N/A | / | / | #N/A | #N/A | #N/A | #N/A | /
2749 | 13:41 | 19.197 | 1.9651 | / | / | / | #N/A | #N/A | / | / | #N/A | #N/A | #N/A | #N/A | /
2750 | 13:41 | 19.197 | 1.9651 | / | / | / | #N/A | #N/A | / | / | #N/A | #N/A | #N/A | #N/A | /
2751 | 13:41 | 7.4892 | 0.0129 | / | / | / | #N/A | #N/A | / | / | #N/A | #N/A | #N/A | #N/A | /
2752 | 13:41 | 7.4892 | 0.0129 | / | / | / | #N/A | #N/A | / | / | #N/A | #N/A | #N/A | #N/A | /
2753 | 13:41 | 13.3194 | 0.7009 | / | / | / | #N/A | #N/A | / | / | #N/A | #N/A | #N/A | #N/A | /
2754 | 13:41 | 18.249 | 2.0038 | / | / | / | #N/A | #N/A | / | / | #N/A | #N/A | #N/A | #N/A | /
2755 | 13:41 | 0 | 2.4295 | / | / | / | #N/A | #N/A | / | / | #N/A | #N/A | #N/A | #N/A | /
2756 | 13:41 | 0 | 2.4295 | / | / | / | #N/A | #N/A | / | / | #N/A | #N/A | #N/A | #N/A | /
2757 | 13:41 | 18.96 | 2.0038 | / | / | / | #N/A | #N/A | / | / | #N/A | #N/A | #N/A | #N/A | /
2758 | 13:41 | 18.96 | 2.0038 | / | / | / | #N/A | #N/A | / | / | #N/A | #N/A | #N/A | #N/A | /
2759 | 13:41 | 18.96 | 2.0038 | / | / | / | #N/A | #N/A | / | / | #N/A | #N/A | #N/A | #N/A | /
2760 | 13:41 | 0 | 2.0339 | / | / | / | #N/A | #N/A | / | / | #N/A | #N/A | #N/A | #N/A | /
2761 | 13:41 | 20.0976 | 1.978 | / | / | / | #N/A | #N/A | / | / | #N/A | #N/A | #N/A | #N/A | /
2762 | 13:41 | 20.145 | 1.7802 | / | / | / | #N/A | #N/A | / | / | #N/A | #N/A | #N/A | #N/A | /
2763 | 13:41 | 20.145 | 1.7458 | / | / | / | #N/A | #N/A | / | / | #N/A | #N/A | #N/A | #N/A | /
2764 | 13:41 | 20.145 | 1.7458 | / | / | / | #N/A | #N/A | / | / | #N/A | #N/A | #N/A | #N/A | /
2765 | 13:41 | 20.145 | 1.7458 | / | / | / | #N/A | #N/A | / | / | #N/A | #N/A | #N/A | #N/A | /
2766 | 13:41 | 20.145 | 1.7458 | / | / | / | #N/A | #N/A | / | / | #N/A | #N/A | #N/A | #N/A | /
2767 | 13:41 | 20.1924 | 1.6383 | / | / | / | #N/A | #N/A | / | / | #N/A | #N/A | #N/A | #N/A | /
2768 | 13:41 | 20.145 | 1.5953 | / | / | / | #N/A | #N/A | / | / | #N/A | #N/A | #N/A | #N/A | /
2769 | 13:41 | 0 | 1.548 | / | / | / | #N/A | #N/A | / | / | #N/A | #N/A | #N/A | #N/A | /
2770 | 13:41 | 0 | 1.4577 | / | / | / | #N/A | #N/A | / | / | #N/A | #N/A | #N/A | #N/A | /
2771 | 13:41 | 0 | 1.4577 | / | / | / | #N/A | #N/A | / | / | #N/A | #N/A | #N/A | #N/A | /
2772 | 13:41 | 20.2398 | 1.4276 | / | / | / | #N/A | #N/A | / | / | #N/A | #N/A | #N/A | #N/A | /
2773 | 13:41 | 20.1924 | 1.4276 | / | / | / | #N/A | #N/A | / | / | #N/A | #N/A | #N/A | #N/A | /
2774 | 13:41 | 20.1924 | 1.4276 | / | / | / | #N/A | #N/A | / | / | #N/A | #N/A | #N/A | #N/A | /
2775 | 13:41 | 20.2398 | 1.4276 | / | / | / | #N/A | #N/A | / | / | #N/A | #N/A | #N/A | #N/A | /
2776 | 13:41 | 20.2872 | 1.4233 | / | / | / | #N/A | #N/A | / | / | #N/A | #N/A | #N/A | #N/A | /
2777 | 13:41 | 0 | 2.5069 | / | / | / | #N/A | #N/A | / | / | #N/A | #N/A | #N/A | #N/A | /
2778 | 13:41 | 0 | 2.5069 | / | / | / | #N/A | #N/A | / | / | #N/A | #N/A | #N/A | #N/A | /
2779 | 13:41 | 10.1436 | 0 | / | / | / | #N/A | #N/A | / | / | #N/A | #N/A | #N/A | #N/A | /
2780 | 13:41 | 14.4096 | 0.1462 | / | / | / | #N/A | #N/A | / | / | #N/A | #N/A | #N/A | #N/A | /
2781 | 13:41 | 0 | 1.2685 | / | / | / | #N/A | #N/A | / | / | #N/A | #N/A | #N/A | #N/A | /
2782 | 13:41 | 0 | 1.3975 | / | / | / | #N/A | #N/A | / | / | #N/A | #N/A | #N/A | #N/A | /
2783 | 13:41 | 0 | 1.3975 | / | / | / | #N/A | #N/A | / | / | #N/A | #N/A | #N/A | #N/A | /
2784 | 13:41 | 0 | 1.3975 | / | / | / | #N/A | #N/A | / | / | #N/A | #N/A | #N/A | #N/A | /
2785 | 13:41 | 13.6512 | 1.29 | / | / | / | #N/A | #N/A | / | / | #N/A | #N/A | #N/A | #N/A | /
2786 | 13:41 | 0 | 1.1911 | / | / | / | #N/A | #N/A | / | / | #N/A | #N/A | #N/A | #N/A | /
2787 | 13:41 | 0 | 1.1911 | / | / | / | #N/A | #N/A | / | / | #N/A | #N/A | #N/A | #N/A | /
2788 | 13:41 | 0 | 1.1094 | / | / | / | #N/A | #N/A | / | / | #N/A | #N/A | #N/A | #N/A | /
2789 | 13:41 | 0 | 1.1008 | / | / | / | #N/A | #N/A | / | / | #N/A | #N/A | #N/A | #N/A | /
2790 | 13:41 | 0 | 1.1008 | / | / | / | #N/A | #N/A | / | / | #N/A | #N/A | #N/A | #N/A | /
2791 | 13:41 | 0 | 1.0707 | / | / | / | #N/A | #N/A | / | / | #N/A | #N/A | #N/A | #N/A | /
2792 | 13:42 | 0 | 0.4128 | / | / | / | #N/A | #N/A | / | / | #N/A | #N/A | #N/A | #N/A | /
2793 | 13:42 | 15.2628 | 0.1849 | / | / | / | #N/A | #N/A | / | / | #N/A | #N/A | #N/A | #N/A | /
2794 | 13:42 | 15.2628 | 0.1849 | / | / | / | #N/A | #N/A | / | / | #N/A | #N/A | #N/A | #N/A | /
2795 | 13:42 | 15.2628 | 0.1505 | / | / | / | #N/A | #N/A | / | / | #N/A | #N/A | #N/A | #N/A | /
2796 | 13:42 | 15.2628 | 0.1505 | / | / | / | #N/A | #N/A | / | / | #N/A | #N/A | #N/A | #N/A | /
2797 | 13:42 | 15.2628 | 0.129 | / | / | / | #N/A | #N/A | / | / | #N/A | #N/A | #N/A | #N/A | /
2798 | 13:42 | 15.2628 | 0.1462 | / | / | / | #N/A | #N/A | / | / | #N/A | #N/A | #N/A | #N/A | /
2799 | 13:42 | 15.2628 | 0.1462 | / | / | / | #N/A | #N/A | / | / | #N/A | #N/A | #N/A | #N/A | /
2800 | 13:42 | 15.2628 | 0.1376 | / | / | / | #N/A | #N/A | / | / | #N/A | #N/A | #N/A | #N/A | /
2801 | 13:42 | 15.3102 | 0.1333 | / | / | / | #N/A | #N/A | / | / | #N/A | #N/A | #N/A | #N/A | /
2802 | 13:42 | 15.2628 | 0.1634 | / | / | / | #N/A | #N/A | / | / | #N/A | #N/A | #N/A | #N/A | /
2803 | 13:42 | 15.2628 | 0.1634 | / | / | / | #N/A | #N/A | / | / | #N/A | #N/A | #N/A | #N/A | /
2804 | 13:42 | 15.2154 | 0.1806 | / | / | / | #N/A | #N/A | / | / | #N/A | #N/A | #N/A | #N/A | /
2805 | 13:42 | 15.168 | 0.1978 | / | / | / | #N/A | #N/A | / | / | #N/A | #N/A | #N/A | #N/A | /
2806 | 13:42 | 15.2628 | 0.1677 | / | / | / | #N/A | #N/A | / | / | #N/A | #N/A | #N/A | #N/A | /
2807 | 13:42 | 15.168 | 0.172 | / | / | / | #N/A | #N/A | / | / | #N/A | #N/A | #N/A | #N/A | /
2808 | 13:42 | 15.168 | 0.172 | / | / | / | #N/A | #N/A | / | / | #N/A | #N/A | #N/A | #N/A | /
2809 | 13:42 | 15.168 | 0.172 | / | / | / | #N/A | #N/A | / | / | #N/A | #N/A | #N/A | #N/A | /
2810 | 13:42 | 15.2154 | 0.1677 | / | / | / | #N/A | #N/A | / | / | #N/A | #N/A | #N/A | #N/A | /
2811 | 13:42 | 15.168 | 0.1548 | / | / | / | #N/A | #N/A | / | / | #N/A | #N/A | #N/A | #N/A | /
2812 | 13:42 | 15.2154 | 0.1505 | / | / | / | #N/A | #N/A | / | / | #N/A | #N/A | #N/A | #N/A | /
2813 | 13:42 | 15.2154 | 0.1634 | / | / | / | #N/A | #N/A | / | / | #N/A | #N/A | #N/A | #N/A | /
2814 | 13:42 | 15.2154 | 0.1677 | / | / | / | #N/A | #N/A | / | / | #N/A | #N/A | #N/A | #N/A | /
2815 | 13:42 | 15.2154 | 0.1677 | / | / | / | #N/A | #N/A | / | / | #N/A | #N/A | #N/A | #N/A | /
2816 | 13:42 | 15.2628 | 0.1505 | / | / | / | #N/A | #N/A | / | / | #N/A | #N/A | #N/A | #N/A | /
2817 | 13:42 | 15.2154 | 0.1505 | / | / | / | #N/A | #N/A | / | / | #N/A | #N/A | #N/A | #N/A | /
2818 | 13:42 | 15.2154 | 0.1505 | / | / | / | #N/A | #N/A | / | / | #N/A | #N/A | #N/A | #N/A | /
2819 | 13:42 | 15.2154 | 0.1634 | / | / | / | #N/A | #N/A | / | / | #N/A | #N/A | #N/A | #N/A | /
2820 | 13:42 | 15.2154 | 0.1634 | / | / | / | #N/A | #N/A | / | / | #N/A | #N/A | #N/A | #N/A | /
2821 | 13:42 | 15.2628 | 0.1763 | / | / | / | #N/A | #N/A | / | / | #N/A | #N/A | #N/A | #N/A | /
2822 | 13:42 | 15.2628 | 0.1763 | / | / | / | #N/A | #N/A | / | / | #N/A | #N/A | #N/A | #N/A | /
2823 | 13:42 | 15.2628 | 0.2107 | / | / | / | #N/A | #N/A | / | / | #N/A | #N/A | #N/A | #N/A | /
2824 | 13:42 | 15.2154 | 0.1892 | / | / | / | #N/A | #N/A | / | / | #N/A | #N/A | #N/A | #N/A | /
2825 | 13:42 | 15.168 | 0.1763 | / | / | / | #N/A | #N/A | / | / | #N/A | #N/A | #N/A | #N/A | /
2826 | 13:42 | 15.168 | 0.1591 | / | / | / | #N/A | #N/A | / | / | #N/A | #N/A | #N/A | #N/A | /
2827 | 13:42 | 15.2154 | 0.1548 | / | / | / | #N/A | #N/A | / | / | #N/A | #N/A | #N/A | #N/A | /
2828 | 13:42 | 15.2154 | 0.1548 | / | / | / | #N/A | #N/A | / | / | #N/A | #N/A | #N/A | #N/A | /
2829 | 13:42 | 15.2628 | 0.1677 | / | / | / | #N/A | #N/A | / | / | #N/A | #N/A | #N/A | #N/A | /
2830 | 13:42 | 15.168 | 0.1505 | / | / | / | #N/A | #N/A | / | / | #N/A | #N/A | #N/A | #N/A | /
2831 | 13:42 | 15.2628 | 0.1763 | / | / | / | #N/A | #N/A | / | / | #N/A | #N/A | #N/A | #N/A | /
2832 | 13:42 | 15.2628 | 0.1763 | / | / | / | #N/A | #N/A | / | / | #N/A | #N/A | #N/A | #N/A | /
2833 | 13:42 | 15.2154 | 0.1505 | / | / | / | #N/A | #N/A | / | / | #N/A | #N/A | #N/A | #N/A | /
2834 | 13:42 | 15.2154 | 0.1505 | / | / | / | #N/A | #N/A | / | / | #N/A | #N/A | #N/A | #N/A | /
2835 | 13:42 | 15.168 | 0.1548 | / | / | / | #N/A | #N/A | / | / | #N/A | #N/A | #N/A | #N/A | /
2836 | 13:42 | 15.168 | 0.1548 | / | / | / | #N/A | #N/A | / | / | #N/A | #N/A | #N/A | #N/A | /
2837 | 13:42 | 15.2154 | 0.1505 | / | / | / | #N/A | #N/A | / | / | #N/A | #N/A | #N/A | #N/A | /
2838 | 13:42 | 15.2154 | 0.1505 | / | / | / | #N/A | #N/A | / | / | #N/A | #N/A | #N/A | #N/A | /
2839 | 13:42 | 15.2628 | 0.1462 | / | / | / | #N/A | #N/A | / | / | #N/A | #N/A | #N/A | #N/A | /
2840 | 13:42 | 15.2154 | 0.1462 | / | / | / | #N/A | #N/A | / | / | #N/A | #N/A | #N/A | #N/A | /
2841 | 13:42 | 15.2154 | 0.1462 | / | / | / | #N/A | #N/A | / | / | #N/A | #N/A | #N/A | #N/A | /
2842 | 13:42 | 15.2628 | 0.1419 | / | / | / | #N/A | #N/A | / | / | #N/A | #N/A | #N/A | #N/A | /
2843 | 13:42 | 15.2628 | 0.1419 | / | / | / | #N/A | #N/A | / | / | #N/A | #N/A | #N/A | #N/A | /
2844 | 13:42 | 15.2628 | 0.1462 | / | / | / | #N/A | #N/A | / | / | #N/A | #N/A | #N/A | #N/A | /
2845 | 13:42 | 15.168 | 0.1462 | / | / | / | #N/A | #N/A | / | / | #N/A | #N/A | #N/A | #N/A | /
2846 | 13:42 | 15.2628 | 0.1505 | / | / | / | #N/A | #N/A | / | / | #N/A | #N/A | #N/A | #N/A | /
2847 | 13:42 | 15.2628 | 0.1505 | / | / | / | #N/A | #N/A | / | / | #N/A | #N/A | #N/A | #N/A | /
2848 | 13:42 | 15.2628 | 0.1505 | / | / | / | #N/A | #N/A | / | / | #N/A | #N/A | #N/A | #N/A | /
2849 | 13:42 | 15.2628 | 0.1462 | / | / | / | #N/A | #N/A | / | / | #N/A | #N/A | #N/A | #N/A | /
2850 | 13:42 | 15.2628 | 0.1462 | / | / | / | #N/A | #N/A | / | / | #N/A | #N/A | #N/A | #N/A | /
2851 | 13:42 | 15.2628 | 0.1419 | / | / | / | #N/A | #N/A | / | / | #N/A | #N/A | #N/A | #N/A | /
2852 | 13:43 | 15.2628 | 0.1419 | / | / | / | #N/A | #N/A | / | / | #N/A | #N/A | #N/A | #N/A | /
2853 | 13:43 | 15.2628 | 0.1419 | / | / | / | #N/A | #N/A | / | / | #N/A | #N/A | #N/A | #N/A | /
2854 | 13:43 | 15.2628 | 0.1462 | / | / | / | #N/A | #N/A | / | / | #N/A | #N/A | #N/A | #N/A | /
2855 | 13:43 | 15.2154 | 0.1591 | / | / | / | #N/A | #N/A | / | / | #N/A | #N/A | #N/A | #N/A | /
2856 | 13:43 | 15.2154 | 0.1505 | / | / | / | #N/A | #N/A | / | / | #N/A | #N/A | #N/A | #N/A | /
2857 | 13:43 | 15.2154 | 0.1505 | / | / | / | #N/A | #N/A | / | / | #N/A | #N/A | #N/A | #N/A | /
2858 | 13:43 | 15.2154 | 0.1505 | / | / | / | #N/A | #N/A | / | / | #N/A | #N/A | #N/A | #N/A | /
2859 | 13:43 | 15.2154 | 0.1505 | / | / | / | #N/A | #N/A | / | / | #N/A | #N/A | #N/A | #N/A | /
2860 | 13:43 | 15.2154 | 0.1548 | / | / | / | #N/A | #N/A | / | / | #N/A | #N/A | #N/A | #N/A | /
2861 | 13:43 | 15.2154 | 0.1548 | / | / | / | #N/A | #N/A | / | / | #N/A | #N/A | #N/A | #N/A | /
2862 | 13:43 | 15.2628 | 0.1505 | / | / | / | #N/A | #N/A | / | / | #N/A | #N/A | #N/A | #N/A | /
2863 | 13:43 | 15.2628 | 0.1462 | / | / | / | #N/A | #N/A | / | / | #N/A | #N/A | #N/A | #N/A | /
2864 | 13:43 | 15.2628 | 0.1462 | / | / | / | #N/A | #N/A | / | / | #N/A | #N/A | #N/A | #N/A | /
2865 | 13:43 | 15.2628 | 0.1462 | / | / | / | #N/A | #N/A | / | / | #N/A | #N/A | #N/A | #N/A | /
2866 | 13:43 | 15.2628 | 0.1462 | / | / | / | #N/A | #N/A | / | / | #N/A | #N/A | #N/A | #N/A | /
2867 | 13:43 | 15.2628 | 0.1333 | / | / | / | #N/A | #N/A | / | / | #N/A | #N/A | #N/A | #N/A | /
2868 | 13:43 | 15.2628 | 0.1376 | / | / | / | #N/A | #N/A | / | / | #N/A | #N/A | #N/A | #N/A | /
2869 | 13:43 | 15.2628 | 0.1376 | / | / | / | #N/A | #N/A | / | / | #N/A | #N/A | #N/A | #N/A | /
2870 | 13:43 | 15.2628 | 0.1376 | / | / | / | #N/A | #N/A | / | / | #N/A | #N/A | #N/A | #N/A | /
2871 | 13:43 | 15.2154 | 0.1333 | / | / | / | #N/A | #N/A | / | / | #N/A | #N/A | #N/A | #N/A | /
2872 | 13:43 | 15.2154 | 0.1333 | / | / | / | #N/A | #N/A | / | / | #N/A | #N/A | #N/A | #N/A | /
2873 | 13:43 | 15.2628 | 0.1247 | / | / | / | #N/A | #N/A | / | / | #N/A | #N/A | #N/A | #N/A | /
2874 | 13:43 | 15.2628 | 0.1247 | / | / | / | #N/A | #N/A | / | / | #N/A | #N/A | #N/A | #N/A | /
2875 | 13:43 | 15.2154 | 0.1204 | / | / | / | #N/A | #N/A | / | / | #N/A | #N/A | #N/A | #N/A | /
2876 | 13:43 | 15.2628 | 0.1505 | / | / | / | #N/A | #N/A | / | / | #N/A | #N/A | #N/A | #N/A | /
2877 | 13:43 | 15.2628 | 0.1505 | / | / | / | #N/A | #N/A | / | / | #N/A | #N/A | #N/A | #N/A | /
2878 | 13:43 | 15.2628 | 0.1505 | / | / | / | #N/A | #N/A | / | / | #N/A | #N/A | #N/A | #N/A | /
2879 | 13:43 | 15.168 | 0.1376 | / | / | / | #N/A | #N/A | / | / | #N/A | #N/A | #N/A | #N/A | /
2880 | 13:43 | 15.2154 | 0.1376 | / | / | / | #N/A | #N/A | / | / | #N/A | #N/A | #N/A | #N/A | /
2881 | 13:43 | 15.2154 | 0.1376 | / | / | / | #N/A | #N/A | / | / | #N/A | #N/A | #N/A | #N/A | /
2882 | 13:43 | 15.2154 | 0.1247 | / | / | / | #N/A | #N/A | / | / | #N/A | #N/A | #N/A | #N/A | /
2883 | 13:43 | 15.2154 | 0.1247 | / | / | / | #N/A | #N/A | / | / | #N/A | #N/A | #N/A | #N/A | /
2884 | 13:43 | 15.2628 | 0.1247 | / | / | / | #N/A | #N/A | / | / | #N/A | #N/A | #N/A | #N/A | /
2885 | 13:43 | 15.2628 | 0.1247 | / | / | / | #N/A | #N/A | / | / | #N/A | #N/A | #N/A | #N/A | /
2886 | 13:43 | 15.2628 | 0.1247 | / | / | / | #N/A | #N/A | / | / | #N/A | #N/A | #N/A | #N/A | /
2887 | 13:43 | 15.2628 | 0.1118 | / | / | / | #N/A | #N/A | / | / | #N/A | #N/A | #N/A | #N/A | /
2888 | 13:43 | 15.2154 | 0.1161 | / | / | / | #N/A | #N/A | / | / | #N/A | #N/A | #N/A | #N/A | /
2889 | 13:43 | 15.2628 | 0.1161 | / | / | / | #N/A | #N/A | / | / | #N/A | #N/A | #N/A | #N/A | /
2890 | 13:43 | 15.168 | 0.1075 | / | / | / | #N/A | #N/A | / | / | #N/A | #N/A | #N/A | #N/A | /
2891 | 13:43 | 15.168 | 0.1075 | / | / | / | #N/A | #N/A | / | / | #N/A | #N/A | #N/A | #N/A | /
2892 | 13:43 | 15.2154 | 0.1204 | / | / | / | #N/A | #N/A | / | / | #N/A | #N/A | #N/A | #N/A | /
2893 | 13:43 | 15.2154 | 0.1204 | / | / | / | #N/A | #N/A | / | / | #N/A | #N/A | #N/A | #N/A | /
2894 | 13:43 | 15.168 | 0.1204 | / | / | / | #N/A | #N/A | / | / | #N/A | #N/A | #N/A | #N/A | /
2895 | 13:43 | 15.168 | 0.1204 | / | / | / | #N/A | #N/A | / | / | #N/A | #N/A | #N/A | #N/A | /
2896 | 13:43 | 15.2154 | 0.1161 | / | / | / | #N/A | #N/A | / | / | #N/A | #N/A | #N/A | #N/A | /
2897 | 13:43 | 15.2154 | 0.1161 | / | / | / | #N/A | #N/A | / | / | #N/A | #N/A | #N/A | #N/A | /
2898 | 13:43 | 15.2628 | 0.1075 | / | / | / | #N/A | #N/A | / | / | #N/A | #N/A | #N/A | #N/A | /
2899 | 13:43 | 15.2154 | 0.1247 | / | / | / | #N/A | #N/A | / | / | #N/A | #N/A | #N/A | #N/A | /
2900 | 13:43 | 15.2628 | 0.1204 | / | / | / | #N/A | #N/A | / | / | #N/A | #N/A | #N/A | #N/A | /
2901 | 13:43 | 15.2628 | 0.1161 | / | / | / | #N/A | #N/A | / | / | #N/A | #N/A | #N/A | #N/A | /
2902 | 13:43 | 15.2628 | 0.1161 | / | / | / | #N/A | #N/A | / | / | #N/A | #N/A | #N/A | #N/A | /
2903 | 13:43 | 15.2628 | 0.1247 | / | / | / | #N/A | #N/A | / | / | #N/A | #N/A | #N/A | #N/A | /
2904 | 13:43 | 15.2628 | 0.1247 | / | / | / | #N/A | #N/A | / | / | #N/A | #N/A | #N/A | #N/A | /
2905 | 13:43 | 15.2154 | 0.1204 | / | / | / | #N/A | #N/A | / | / | #N/A | #N/A | #N/A | #N/A | /
2906 | 13:43 | 15.2628 | 0.1161 | / | / | / | #N/A | #N/A | / | / | #N/A | #N/A | #N/A | #N/A | /
2907 | 13:43 | 15.168 | 0.1505 | / | / | / | #N/A | #N/A | / | / | #N/A | #N/A | #N/A | #N/A | /
2908 | 13:43 | 15.168 | 0.1505 | / | / | / | #N/A | #N/A | / | / | #N/A | #N/A | #N/A | #N/A | /
2909 | 13:43 | 15.2154 | 0.1505 | / | / | / | #N/A | #N/A | / | / | #N/A | #N/A | #N/A | #N/A | /
2910 | 13:43 | 15.2154 | 0.1505 | / | / | / | #N/A | #N/A | / | / | #N/A | #N/A | #N/A | #N/A | /
2911 | 13:43 | 15.168 | 0.1376 | / | / | / | #N/A | #N/A | / | / | #N/A | #N/A | #N/A | #N/A | /
2912 | 13:44 | 15.2628 | 0.1505 | / | / | / | #N/A | #N/A | / | / | #N/A | #N/A | #N/A | #N/A | /
2913 | 13:44 | 15.2154 | 0.1247 | / | / | / | #N/A | #N/A | / | / | #N/A | #N/A | #N/A | #N/A | /
2914 | 13:44 | 15.168 | 0.1204 | / | / | / | #N/A | #N/A | / | / | #N/A | #N/A | #N/A | #N/A | /
2915 | 13:44 | 15.168 | 0.1161 | / | / | / | #N/A | #N/A | / | / | #N/A | #N/A | #N/A | #N/A | /
2916 | 13:44 | 15.168 | 0.1161 | / | / | / | #N/A | #N/A | / | / | #N/A | #N/A | #N/A | #N/A | /
2917 | 13:44 | 15.168 | 0.1204 | / | / | / | #N/A | #N/A | / | / | #N/A | #N/A | #N/A | #N/A | /
2918 | 13:44 | 15.2154 | 0.1075 | / | / | / | #N/A | #N/A | / | / | #N/A | #N/A | #N/A | #N/A | /
2919 | 13:44 | 15.2628 | 0.0989 | / | / | / | #N/A | #N/A | / | / | #N/A | #N/A | #N/A | #N/A | /
2920 | 13:44 | 15.168 | 0.0903 | / | / | / | #N/A | #N/A | / | / | #N/A | #N/A | #N/A | #N/A | /
2921 | 13:44 | 15.2154 | 0.086 | / | / | / | #N/A | #N/A | / | / | #N/A | #N/A | #N/A | #N/A | /
2922 | 13:44 | 15.2154 | 0.086 | / | / | / | #N/A | #N/A | / | / | #N/A | #N/A | #N/A | #N/A | /
2923 | 13:44 | 15.2154 | 0.086 | / | / | / | #N/A | #N/A | / | / | #N/A | #N/A | #N/A | #N/A | /
2924 | 13:44 | 15.2154 | 0.086 | / | / | / | #N/A | #N/A | / | / | #N/A | #N/A | #N/A | #N/A | /
2925 | 13:44 | 15.2628 | 0.0903 | / | / | / | #N/A | #N/A | / | / | #N/A | #N/A | #N/A | #N/A | /
2926 | 13:44 | 15.2628 | 0.0903 | / | / | / | #N/A | #N/A | / | / | #N/A | #N/A | #N/A | #N/A | /
2927 | 13:44 | 15.2154 | 0.0817 | / | / | / | #N/A | #N/A | / | / | #N/A | #N/A | #N/A | #N/A | /
2928 | 13:44 | 15.168 | 0.0903 | / | / | / | #N/A | #N/A | / | / | #N/A | #N/A | #N/A | #N/A | /
2929 | 13:44 | 15.168 | 0.0903 | / | / | / | #N/A | #N/A | / | / | #N/A | #N/A | #N/A | #N/A | /
2930 | 13:44 | 15.2154 | 0.0903 | / | / | / | #N/A | #N/A | / | / | #N/A | #N/A | #N/A | #N/A | /
2931 | 13:44 | 15.2154 | 0.0903 | / | / | / | #N/A | #N/A | / | / | #N/A | #N/A | #N/A | #N/A | /
2932 | 13:44 | 15.2154 | 0.0903 | / | / | / | #N/A | #N/A | / | / | #N/A | #N/A | #N/A | #N/A | /
2933 | 13:44 | 15.168 | 0.086 | / | / | / | #N/A | #N/A | / | / | #N/A | #N/A | #N/A | #N/A | /
2934 | 13:44 | 15.168 | 0.086 | / | / | / | #N/A | #N/A | / | / | #N/A | #N/A | #N/A | #N/A | /
2935 | 13:44 | 15.168 | 0.086 | / | / | / | #N/A | #N/A | / | / | #N/A | #N/A | #N/A | #N/A | /
2936 | 13:44 | 15.2154 | 0.0946 | / | / | / | #N/A | #N/A | / | / | #N/A | #N/A | #N/A | #N/A | /
2937 | 13:44 | 15.2154 | 0.0946 | / | / | / | #N/A | #N/A | / | / | #N/A | #N/A | #N/A | #N/A | /
2938 | 13:44 | 15.2154 | 0.0946 | / | / | / | #N/A | #N/A | / | / | #N/A | #N/A | #N/A | #N/A | /
2939 | 13:44 | 15.168 | 0.1032 | / | / | / | #N/A | #N/A | / | / | #N/A | #N/A | #N/A | #N/A | /
2940 | 13:44 | 15.2154 | 0.0903 | / | / | / | #N/A | #N/A | / | / | #N/A | #N/A | #N/A | #N/A | /
2941 | 13:44 | 15.2154 | 0.0903 | / | / | / | #N/A | #N/A | / | / | #N/A | #N/A | #N/A | #N/A | /
2942 | 13:44 | 15.2154 | 0.1032 | / | / | / | #N/A | #N/A | / | / | #N/A | #N/A | #N/A | #N/A | /
2943 | 13:44 | 15.2154 | 0.1032 | / | / | / | #N/A | #N/A | / | / | #N/A | #N/A | #N/A | #N/A | /
2944 | 13:44 | 15.3102 | 0.0946 | / | / | / | #N/A | #N/A | / | / | #N/A | #N/A | #N/A | #N/A | /
2945 | 13:44 | 15.2154 | 0.086 | / | / | / | #N/A | #N/A | / | / | #N/A | #N/A | #N/A | #N/A | /
2946 | 13:44 | 15.2154 | 0.1204 | / | / | / | #N/A | #N/A | / | / | #N/A | #N/A | #N/A | #N/A | /
2947 | 13:44 | 15.2154 | 0.0989 | / | / | / | #N/A | #N/A | / | / | #N/A | #N/A | #N/A | #N/A | /
2948 | 13:44 | 15.2154 | 0.0989 | / | / | / | #N/A | #N/A | / | / | #N/A | #N/A | #N/A | #N/A | /
2949 | 13:44 | 15.168 | 0.086 | / | / | / | #N/A | #N/A | / | / | #N/A | #N/A | #N/A | #N/A | /
2950 | 13:44 | 15.2628 | 0.1075 | / | / | / | #N/A | #N/A | / | / | #N/A | #N/A | #N/A | #N/A | /
2951 | 13:44 | 15.3102 | 0.0903 | / | / | / | #N/A | #N/A | / | / | #N/A | #N/A | #N/A | #N/A | /
2952 | 13:44 | 15.3102 | 0.0903 | / | / | / | #N/A | #N/A | / | / | #N/A | #N/A | #N/A | #N/A | /
2953 | 13:44 | 15.2154 | 0.0817 | / | / | / | #N/A | #N/A | / | / | #N/A | #N/A | #N/A | #N/A | /
2954 | 13:44 | 15.2154 | 0.0817 | / | / | / | #N/A | #N/A | / | / | #N/A | #N/A | #N/A | #N/A | /
2955 | 13:44 | 15.2628 | 0.0817 | / | / | / | #N/A | #N/A | / | / | #N/A | #N/A | #N/A | #N/A | /
2956 | 13:44 | 15.2628 | 0.0817 | / | / | / | #N/A | #N/A | / | / | #N/A | #N/A | #N/A | #N/A | /
2957 | 13:44 | 15.2628 | 0.0774 | / | / | / | #N/A | #N/A | / | / | #N/A | #N/A | #N/A | #N/A | /
2958 | 13:44 | 15.2628 | 0.0817 | / | / | / | #N/A | #N/A | / | / | #N/A | #N/A | #N/A | #N/A | /
2959 | 13:44 | 15.2628 | 0.0817 | / | / | / | #N/A | #N/A | / | / | #N/A | #N/A | #N/A | #N/A | /
2960 | 13:44 | 15.2628 | 0.0817 | / | / | / | #N/A | #N/A | / | / | #N/A | #N/A | #N/A | #N/A | /
2961 | 13:44 | 15.2154 | 0.0817 | / | / | / | #N/A | #N/A | / | / | #N/A | #N/A | #N/A | #N/A | /
2962 | 13:44 | 15.2628 | 0.0817 | / | / | / | #N/A | #N/A | / | / | #N/A | #N/A | #N/A | #N/A | /
2963 | 13:44 | 15.2154 | 0.0817 | / | / | / | #N/A | #N/A | / | / | #N/A | #N/A | #N/A | #N/A | /
2964 | 13:44 | 15.2154 | 0.0817 | / | / | / | #N/A | #N/A | / | / | #N/A | #N/A | #N/A | #N/A | /
2965 | 13:44 | 15.2154 | 0.0817 | / | / | / | #N/A | #N/A | / | / | #N/A | #N/A | #N/A | #N/A | /
2966 | 13:44 | 15.2154 | 0.0817 | / | / | / | #N/A | #N/A | / | / | #N/A | #N/A | #N/A | #N/A | /
2967 | 13:44 | 15.2154 | 0.0817 | / | / | / | #N/A | #N/A | / | / | #N/A | #N/A | #N/A | #N/A | /
2968 | 13:44 | 15.2154 | 0.0817 | / | / | / | #N/A | #N/A | / | / | #N/A | #N/A | #N/A | #N/A | /
2969 | 13:44 | 15.2628 | 0.0817 | / | / | / | #N/A | #N/A | / | / | #N/A | #N/A | #N/A | #N/A | /
2970 | 13:44 | 15.2628 | 0.0817 | / | / | / | #N/A | #N/A | / | / | #N/A | #N/A | #N/A | #N/A | /
2971 | 13:44 | 15.2628 | 0.0817 | / | / | / | #N/A | #N/A | / | / | #N/A | #N/A | #N/A | #N/A | /
2972 | 13:45 | 15.2628 | 0.0774 | / | / | / | #N/A | #N/A | / | / | #N/A | #N/A | #N/A | #N/A | /
2973 | 13:45 | 15.2628 | 0.0774 | / | / | / | #N/A | #N/A | / | / | #N/A | #N/A | #N/A | #N/A | /
2974 | 13:45 | 15.2628 | 0.0774 | / | / | / | #N/A | #N/A | / | / | #N/A | #N/A | #N/A | #N/A | /
2975 | 13:45 | 15.2628 | 0.0731 | / | / | / | #N/A | #N/A | / | / | #N/A | #N/A | #N/A | #N/A | /
2976 | 13:45 | 15.2628 | 0.0731 | / | / | / | #N/A | #N/A | / | / | #N/A | #N/A | #N/A | #N/A | /
2977 | 13:45 | 15.2628 | 0.0774 | / | / | / | #N/A | #N/A | / | / | #N/A | #N/A | #N/A | #N/A | /
2978 | 13:45 | 15.3102 | 0.0731 | / | / | / | #N/A | #N/A | / | / | #N/A | #N/A | #N/A | #N/A | /
2979 | 13:45 | 15.3102 | 0.0731 | / | / | / | #N/A | #N/A | / | / | #N/A | #N/A | #N/A | #N/A | /
2980 | 13:45 | 15.2628 | 0.0774 | / | / | / | #N/A | #N/A | / | / | #N/A | #N/A | #N/A | #N/A | /
2981 | 13:45 | 15.2628 | 0.0774 | / | / | / | #N/A | #N/A | / | / | #N/A | #N/A | #N/A | #N/A | /
2982 | 13:45 | 15.2628 | 0.0817 | / | / | / | #N/A | #N/A | / | / | #N/A | #N/A | #N/A | #N/A | /
2983 | 13:45 | 15.2628 | 0.0731 | / | / | / | #N/A | #N/A | / | / | #N/A | #N/A | #N/A | #N/A | /
2984 | 13:45 | 15.2628 | 0.0731 | / | / | / | #N/A | #N/A | / | / | #N/A | #N/A | #N/A | #N/A | /
2985 | 13:45 | 15.2154 | 0.0817 | / | / | / | #N/A | #N/A | / | / | #N/A | #N/A | #N/A | #N/A | /
2986 | 13:45 | 15.2154 | 0.0817 | / | / | / | #N/A | #N/A | / | / | #N/A | #N/A | #N/A | #N/A | /
2987 | 13:45 | 15.2628 | 0.0817 | / | / | / | #N/A | #N/A | / | / | #N/A | #N/A | #N/A | #N/A | /
2988 | 13:45 | 15.2628 | 0.0817 | / | / | / | #N/A | #N/A | / | / | #N/A | #N/A | #N/A | #N/A | /
2989 | 13:45 | 15.2154 | 0.086 | / | / | / | #N/A | #N/A | / | / | #N/A | #N/A | #N/A | #N/A | /
2990 | 13:45 | 15.2628 | 0.0731 | / | / | / | #N/A | #N/A | / | / | #N/A | #N/A | #N/A | #N/A | /
2991 | 13:45 | 15.2628 | 0.0731 | / | / | / | #N/A | #N/A | / | / | #N/A | #N/A | #N/A | #N/A | /
2992 | 13:45 | 15.2628 | 0.0731 | / | / | / | #N/A | #N/A | / | / | #N/A | #N/A | #N/A | #N/A | /
2993 | 13:45 | 15.2628 | 0.0731 | / | / | / | #N/A | #N/A | / | / | #N/A | #N/A | #N/A | #N/A | /
2994 | 13:45 | 15.2628 | 0.0731 | / | / | / | #N/A | #N/A | / | / | #N/A | #N/A | #N/A | #N/A | /
2995 | 13:45 | 15.2628 | 0.0731 | / | / | / | #N/A | #N/A | / | / | #N/A | #N/A | #N/A | #N/A | /
2996 | 13:45 | 15.2628 | 0.0731 | / | / | / | #N/A | #N/A | / | / | #N/A | #N/A | #N/A | #N/A | /
2997 | 13:45 | 15.2628 | 0.0731 | / | / | / | #N/A | #N/A | / | / | #N/A | #N/A | #N/A | #N/A | /
2998 | 13:45 | 15.2628 | 0.0731 | / | / | / | #N/A | #N/A | / | / | #N/A | #N/A | #N/A | #N/A | /
2999 | 13:45 | 15.2628 | 0.0731 | / | / | / | #N/A | #N/A | / | / | #N/A | #N/A | #N/A | #N/A | /
3000 | 13:45 | 15.2628 | 0.0731 | / | / | / | #N/A | #N/A | / | / | #N/A | #N/A | #N/A | #N/A | /
3001 | 13:45 | 15.2628 | 0.0774 | / | / | / | #N/A | #N/A | / | / | #N/A | #N/A | #N/A | #N/A | /
3002 | 13:45 | 15.2628 | 0.0774 | / | / | / | #N/A | #N/A | / | / | #N/A | #N/A | #N/A | #N/A | /
3003 | 13:45 | 15.2628 | 0.0774 | / | / | / | #N/A | #N/A | / | / | #N/A | #N/A | #N/A | #N/A | /
3004 | 13:45 | 15.3102 | 0.0731 | / | / | / | #N/A | #N/A | / | / | #N/A | #N/A | #N/A | #N/A | /
3005 | 13:45 | 15.3102 | 0.0731 | / | / | / | #N/A | #N/A | / | / | #N/A | #N/A | #N/A | #N/A | /
3006 | 13:45 | 15.168 | 0.0731 | / | / | / | #N/A | #N/A | / | / | #N/A | #N/A | #N/A | #N/A | /
3007 | 13:45 | 15.3102 | 0.0688 | / | / | / | #N/A | #N/A | / | / | #N/A | #N/A | #N/A | #N/A | /
3008 | 13:45 | 15.3102 | 0.0688 | / | / | / | #N/A | #N/A | / | / | #N/A | #N/A | #N/A | #N/A | /
3009 | 13:45 | 15.2628 | 0.0688 | / | / | / | #N/A | #N/A | / | / | #N/A | #N/A | #N/A | #N/A | /
3010 | 13:45 | 15.168 | 0.0731 | / | / | / | #N/A | #N/A | / | / | #N/A | #N/A | #N/A | #N/A | /
3011 | 13:45 | 15.168 | 0.0731 | / | / | / | #N/A | #N/A | / | / | #N/A | #N/A | #N/A | #N/A | /
3012 | 13:45 | 15.2154 | 0.0774 | / | / | / | #N/A | #N/A | / | / | #N/A | #N/A | #N/A | #N/A | /
3013 | 13:45 | 15.2628 | 0.0774 | / | / | / | #N/A | #N/A | / | / | #N/A | #N/A | #N/A | #N/A | /
3014 | 13:45 | 15.2628 | 0.0645 | / | / | / | #N/A | #N/A | / | / | #N/A | #N/A | #N/A | #N/A | /
3015 | 13:45 | 15.2628 | 0.0645 | / | / | / | #N/A | #N/A | / | / | #N/A | #N/A | #N/A | #N/A | /
3016 | 13:45 | 15.2154 | 0.0645 | / | / | / | #N/A | #N/A | / | / | #N/A | #N/A | #N/A | #N/A | /
3017 | 13:45 | 15.2154 | 0.0645 | / | / | / | #N/A | #N/A | / | / | #N/A | #N/A | #N/A | #N/A | /
3018 | 13:45 | 15.168 | 0.0645 | / | / | / | #N/A | #N/A | / | / | #N/A | #N/A | #N/A | #N/A | /
3019 | 13:45 | 15.168 | 0.0645 | / | / | / | #N/A | #N/A | / | / | #N/A | #N/A | #N/A | #N/A | /
3020 | 13:45 | 15.2154 | 0.0731 | / | / | / | #N/A | #N/A | / | / | #N/A | #N/A | #N/A | #N/A | /
3021 | 13:45 | 15.3102 | 0.0774 | / | / | / | #N/A | #N/A | / | / | #N/A | #N/A | #N/A | #N/A | /
3022 | 13:45 | 15.2628 | 0.0731 | / | / | / | #N/A | #N/A | / | / | #N/A | #N/A | #N/A | #N/A | /
3023 | 13:45 | 15.3102 | 0.0688 | / | / | / | #N/A | #N/A | / | / | #N/A | #N/A | #N/A | #N/A | /
3024 | 13:45 | 15.3102 | 0.0688 | / | / | / | #N/A | #N/A | / | / | #N/A | #N/A | #N/A | #N/A | /
3025 | 13:45 | 15.2628 | 0.0645 | / | / | / | #N/A | #N/A | / | / | #N/A | #N/A | #N/A | #N/A | /
3026 | 13:45 | 15.2628 | 0.0645 | / | / | / | #N/A | #N/A | / | / | #N/A | #N/A | #N/A | #N/A | /
3027 | 13:45 | 15.3576 | 0.0602 | / | / | / | #N/A | #N/A | / | / | #N/A | #N/A | #N/A | #N/A | /
3028 | 13:45 | 15.2154 | 0.0645 | / | / | / | #N/A | #N/A | / | / | #N/A | #N/A | #N/A | #N/A | /
3029 | 13:45 | 15.2628 | 0.0688 | / | / | / | #N/A | #N/A | / | / | #N/A | #N/A | #N/A | #N/A | /
3030 | 13:45 | 15.2628 | 0.0688 | / | / | / | #N/A | #N/A | / | / | #N/A | #N/A | #N/A | #N/A | /
3031 | 13:45 | 15.2628 | 0.0645 | / | / | / | #N/A | #N/A | / | / | #N/A | #N/A | #N/A | #N/A | /
3032 | 13:46 | 15.2628 | 0.0645 | / | / | / | #N/A | #N/A | / | / | #N/A | #N/A | #N/A | #N/A | /
3033 | 13:46 | 15.2628 | 0.0645 | / | / | / | #N/A | #N/A | / | / | #N/A | #N/A | #N/A | #N/A | /
3034 | 13:46 | 15.2628 | 0.0645 | / | / | / | #N/A | #N/A | / | / | #N/A | #N/A | #N/A | #N/A | /
3035 | 13:46 | 15.2628 | 0.0602 | / | / | / | #N/A | #N/A | / | / | #N/A | #N/A | #N/A | #N/A | /
3036 | 13:46 | 15.2628 | 0.0602 | / | / | / | #N/A | #N/A | / | / | #N/A | #N/A | #N/A | #N/A | /
3037 | 13:46 | 15.2628 | 0.0645 | / | / | / | #N/A | #N/A | / | / | #N/A | #N/A | #N/A | #N/A | /
3038 | 13:46 | 15.2628 | 0.0559 | / | / | / | #N/A | #N/A | / | / | #N/A | #N/A | #N/A | #N/A | /
3039 | 13:46 | 15.2154 | 0.0645 | / | / | / | #N/A | #N/A | / | / | #N/A | #N/A | #N/A | #N/A | /
3040 | 13:46 | 15.2628 | 0.0731 | / | / | / | #N/A | #N/A | / | / | #N/A | #N/A | #N/A | #N/A | /
3041 | 13:46 | 15.168 | 0.0731 | / | / | / | #N/A | #N/A | / | / | #N/A | #N/A | #N/A | #N/A | /
3042 | 13:46 | 15.168 | 0.0731 | / | / | / | #N/A | #N/A | / | / | #N/A | #N/A | #N/A | #N/A | /
3043 | 13:46 | 15.2628 | 0.0774 | / | / | / | #N/A | #N/A | / | / | #N/A | #N/A | #N/A | #N/A | /
3044 | 13:46 | 15.168 | 0.0688 | / | / | / | #N/A | #N/A | / | / | #N/A | #N/A | #N/A | #N/A | /
3045 | 13:46 | 15.2154 | 0.0645 | / | / | / | #N/A | #N/A | / | / | #N/A | #N/A | #N/A | #N/A | /
3046 | 13:46 | 15.2628 | 0.0645 | / | / | / | #N/A | #N/A | / | / | #N/A | #N/A | #N/A | #N/A | /
3047 | 13:46 | 15.2628 | 0.0645 | / | / | / | #N/A | #N/A | / | / | #N/A | #N/A | #N/A | #N/A | /
3048 | 13:46 | 15.3102 | 0.0688 | / | / | / | #N/A | #N/A | / | / | #N/A | #N/A | #N/A | #N/A | /
3049 | 13:46 | 15.3102 | 0.0688 | / | / | / | #N/A | #N/A | / | / | #N/A | #N/A | #N/A | #N/A | /
3050 | 13:46 | 15.168 | 0.0645 | / | / | / | #N/A | #N/A | / | / | #N/A | #N/A | #N/A | #N/A | /
3051 | 13:46 | 15.168 | 0.0645 | / | / | / | #N/A | #N/A | / | / | #N/A | #N/A | #N/A | #N/A | /
3052 | 13:46 | 15.3102 | 0.0602 | / | / | / | #N/A | #N/A | / | / | #N/A | #N/A | #N/A | #N/A | /
3053 | 13:46 | 15.3102 | 0.0602 | / | / | / | #N/A | #N/A | / | / | #N/A | #N/A | #N/A | #N/A | /
3054 | 13:46 | 15.3102 | 0.0602 | / | / | / | #N/A | #N/A | / | / | #N/A | #N/A | #N/A | #N/A | /
3055 | 13:46 | 15.3102 | 0.0602 | / | / | / | #N/A | #N/A | / | / | #N/A | #N/A | #N/A | #N/A | /
3056 | 13:46 | 15.3102 | 0.0602 | / | / | / | #N/A | #N/A | / | / | #N/A | #N/A | #N/A | #N/A | /
3057 | 13:46 | 15.3102 | 0.0516 | / | / | / | #N/A | #N/A | / | / | #N/A | #N/A | #N/A | #N/A | /
3058 | 13:46 | 15.2154 | 0.0516 | / | / | / | #N/A | #N/A | / | / | #N/A | #N/A | #N/A | #N/A | /
3059 | 13:46 | 15.2154 | 0.0516 | / | / | / | #N/A | #N/A | / | / | #N/A | #N/A | #N/A | #N/A | /
3060 | 13:46 | 15.2154 | 0.0516 | / | / | / | #N/A | #N/A | / | / | #N/A | #N/A | #N/A | #N/A | /
3061 | 13:46 | 15.2154 | 0.0516 | / | / | / | #N/A | #N/A | / | / | #N/A | #N/A | #N/A | #N/A | /
3062 | 13:46 | 15.2628 | 0.0516 | / | / | / | #N/A | #N/A | / | / | #N/A | #N/A | #N/A | #N/A | /
3063 | 13:46 | 15.3102 | 0.0516 | / | / | / | #N/A | #N/A | / | / | #N/A | #N/A | #N/A | #N/A | /
3064 | 13:46 | 15.2628 | 0.0473 | / | / | / | #N/A | #N/A | / | / | #N/A | #N/A | #N/A | #N/A | /
3065 | 13:46 | 15.2154 | 0.0559 | / | / | / | #N/A | #N/A | / | / | #N/A | #N/A | #N/A | #N/A | /
3066 | 13:46 | 15.168 | 0.0559 | / | / | / | #N/A | #N/A | / | / | #N/A | #N/A | #N/A | #N/A | /
3067 | 13:46 | 15.168 | 0.0559 | / | / | / | #N/A | #N/A | / | / | #N/A | #N/A | #N/A | #N/A | /
3068 | 13:46 | 15.168 | 0.0559 | / | / | / | #N/A | #N/A | / | / | #N/A | #N/A | #N/A | #N/A | /
3069 | 13:46 | 15.2628 | 0.0688 | / | / | / | #N/A | #N/A | / | / | #N/A | #N/A | #N/A | #N/A | /
3070 | 13:46 | 15.3102 | 0.0645 | / | / | / | #N/A | #N/A | / | / | #N/A | #N/A | #N/A | #N/A | /
3071 | 13:46 | 15.2154 | 0.0688 | / | / | / | #N/A | #N/A | / | / | #N/A | #N/A | #N/A | #N/A | /
3072 | 13:46 | 15.168 | 0.0688 | / | / | / | #N/A | #N/A | / | / | #N/A | #N/A | #N/A | #N/A | /
3073 | 13:46 | 15.168 | 0.0688 | / | / | / | #N/A | #N/A | / | / | #N/A | #N/A | #N/A | #N/A | /
3074 | 13:46 | 15.168 | 0.0688 | / | / | / | #N/A | #N/A | / | / | #N/A | #N/A | #N/A | #N/A | /
3075 | 13:46 | 15.3102 | 0.0602 | / | / | / | #N/A | #N/A | / | / | #N/A | #N/A | #N/A | #N/A | /
3076 | 13:46 | 15.3102 | 0.0602 | / | / | / | #N/A | #N/A | / | / | #N/A | #N/A | #N/A | #N/A | /
3077 | 13:46 | 15.3102 | 0.0602 | / | / | / | #N/A | #N/A | / | / | #N/A | #N/A | #N/A | #N/A | /
3078 | 13:46 | 15.3102 | 0.0602 | / | / | / | #N/A | #N/A | / | / | #N/A | #N/A | #N/A | #N/A | /
3079 | 13:46 | 15.3576 | 0.0602 | / | / | / | #N/A | #N/A | / | / | #N/A | #N/A | #N/A | #N/A | /
3080 | 13:46 | 15.3576 | 0.0602 | / | / | / | #N/A | #N/A | / | / | #N/A | #N/A | #N/A | #N/A | /
3081 | 13:46 | 15.2628 | 0.0516 | / | / | / | #N/A | #N/A | / | / | #N/A | #N/A | #N/A | #N/A | /
3082 | 13:46 | 15.2154 | 0.0559 | / | / | / | #N/A | #N/A | / | / | #N/A | #N/A | #N/A | #N/A | /
3083 | 13:46 | 15.2628 | 0.0602 | / | / | / | #N/A | #N/A | / | / | #N/A | #N/A | #N/A | #N/A | /
3084 | 13:46 | 15.2154 | 0.0559 | / | / | / | #N/A | #N/A | / | / | #N/A | #N/A | #N/A | #N/A | /
3085 | 13:46 | 15.2628 | 0.0602 | / | / | / | #N/A | #N/A | / | / | #N/A | #N/A | #N/A | #N/A | /
3086 | 13:46 | 15.2628 | 0.0602 | / | / | / | #N/A | #N/A | / | / | #N/A | #N/A | #N/A | #N/A | /
3087 | 13:46 | 15.2628 | 0.0602 | / | / | / | #N/A | #N/A | / | / | #N/A | #N/A | #N/A | #N/A | /
3088 | 13:46 | 15.168 | 0.0516 | / | / | / | #N/A | #N/A | / | / | #N/A | #N/A | #N/A | #N/A | /
3089 | 13:46 | 15.168 | 0.0559 | / | / | / | #N/A | #N/A | / | / | #N/A | #N/A | #N/A | #N/A | /
3090 | 13:46 | 15.3576 | 0.0602 | / | / | / | #N/A | #N/A | / | / | #N/A | #N/A | #N/A | #N/A | /
3091 | 13:46 | 15.2154 | 0.0559 | / | / | / | #N/A | #N/A | / | / | #N/A | #N/A | #N/A | #N/A | /
3092 | 13:47 | 15.2154 | 0.0559 | / | / | / | #N/A | #N/A | / | / | #N/A | #N/A | #N/A | #N/A | /
3093 | 13:47 | 15.2154 | 0.0559 | / | / | / | #N/A | #N/A | / | / | #N/A | #N/A | #N/A | #N/A | /
3094 | 13:47 | 15.168 | 0.0559 | / | / | / | #N/A | #N/A | / | / | #N/A | #N/A | #N/A | #N/A | /
3095 | 13:47 | 15.168 | 0.0559 | / | / | / | #N/A | #N/A | / | / | #N/A | #N/A | #N/A | #N/A | /
3096 | 13:47 | 15.2628 | 0.0473 | / | / | / | #N/A | #N/A | / | / | #N/A | #N/A | #N/A | #N/A | /
3097 | 13:47 | 15.2154 | 0.0559 | / | / | / | #N/A | #N/A | / | / | #N/A | #N/A | #N/A | #N/A | /
3098 | 13:47 | 15.3576 | 0.0602 | / | / | / | #N/A | #N/A | / | / | #N/A | #N/A | #N/A | #N/A | /
3099 | 13:47 | 15.3576 | 0.0602 | / | / | / | #N/A | #N/A | / | / | #N/A | #N/A | #N/A | #N/A | /
3100 | 13:47 | 15.2154 | 0.0688 | / | / | / | #N/A | #N/A | / | / | #N/A | #N/A | #N/A | #N/A | /
3101 | 13:47 | 15.2154 | 0.0688 | / | / | / | #N/A | #N/A | / | / | #N/A | #N/A | #N/A | #N/A | /
3102 | 13:47 | 15.3102 | 0.0731 | / | / | / | #N/A | #N/A | / | / | #N/A | #N/A | #N/A | #N/A | /
3103 | 13:47 | 15.2628 | 0.0946 | / | / | / | #N/A | #N/A | / | / | #N/A | #N/A | #N/A | #N/A | /
3104 | 13:47 | 15.2628 | 0.0731 | / | / | / | #N/A | #N/A | / | / | #N/A | #N/A | #N/A | #N/A | /
3105 | 13:47 | 15.168 | 0.0946 | / | / | / | #N/A | #N/A | / | / | #N/A | #N/A | #N/A | #N/A | /
3106 | 13:47 | 15.168 | 0.0946 | / | / | / | #N/A | #N/A | / | / | #N/A | #N/A | #N/A | #N/A | /
3107 | 13:47 | 15.2154 | 0.086 | / | / | / | #N/A | #N/A | / | / | #N/A | #N/A | #N/A | #N/A | /
3108 | 13:47 | 15.2154 | 0.086 | / | / | / | #N/A | #N/A | / | / | #N/A | #N/A | #N/A | #N/A | /
3109 | 13:47 | 15.2154 | 0.086 | / | / | / | #N/A | #N/A | / | / | #N/A | #N/A | #N/A | #N/A | /
3110 | 13:47 | 15.2154 | 0.0817 | / | / | / | #N/A | #N/A | / | / | #N/A | #N/A | #N/A | #N/A | /
3111 | 13:47 | 15.2628 | 0.0817 | / | / | / | #N/A | #N/A | / | / | #N/A | #N/A | #N/A | #N/A | /
3112 | 13:47 | 15.2628 | 0.0817 | / | / | / | #N/A | #N/A | / | / | #N/A | #N/A | #N/A | #N/A | /
3113 | 13:47 | 15.2628 | 0.0817 | / | / | / | #N/A | #N/A | / | / | #N/A | #N/A | #N/A | #N/A | /
3114 | 13:47 | 15.2628 | 0.0817 | / | / | / | #N/A | #N/A | / | / | #N/A | #N/A | #N/A | #N/A | /
3115 | 13:47 | 15.2628 | 0.0817 | / | / | / | #N/A | #N/A | / | / | #N/A | #N/A | #N/A | #N/A | /
3116 | 13:47 | 15.3576 | 0.1118 | / | / | / | #N/A | #N/A | / | / | #N/A | #N/A | #N/A | #N/A | /
3117 | 13:47 | 15.2628 | 0.1032 | / | / | / | #N/A | #N/A | / | / | #N/A | #N/A | #N/A | #N/A | /
3118 | 13:47 | 15.2628 | 0.1032 | / | / | / | #N/A | #N/A | / | / | #N/A | #N/A | #N/A | #N/A | /
3119 | 13:47 | 15.2628 | 0.0989 | / | / | / | #N/A | #N/A | / | / | #N/A | #N/A | #N/A | #N/A | /
3120 | 13:47 | 15.2154 | 0.0946 | / | / | / | #N/A | #N/A | / | / | #N/A | #N/A | #N/A | #N/A | /
3121 | 13:47 | 15.2154 | 0.086 | / | / | / | #N/A | #N/A | / | / | #N/A | #N/A | #N/A | #N/A | /
3122 | 13:47 | 15.2628 | 0.0817 | / | / | / | #N/A | #N/A | / | / | #N/A | #N/A | #N/A | #N/A | /
3123 | 13:47 | 15.2628 | 0.0774 | / | / | / | #N/A | #N/A | / | / | #N/A | #N/A | #N/A | #N/A | /
3124 | 13:47 | 15.2628 | 0.0774 | / | / | / | #N/A | #N/A | / | / | #N/A | #N/A | #N/A | #N/A | /
3125 | 13:47 | 15.2628 | 0.0688 | / | / | / | #N/A | #N/A | / | / | #N/A | #N/A | #N/A | #N/A | /
3126 | 13:47 | 15.2154 | 0.0688 | / | / | / | #N/A | #N/A | / | / | #N/A | #N/A | #N/A | #N/A | /
3127 | 13:47 | 15.2154 | 0.0688 | / | / | / | #N/A | #N/A | / | / | #N/A | #N/A | #N/A | #N/A | /
3128 | 13:47 | 15.2154 | 0.0559 | / | / | / | #N/A | #N/A | / | / | #N/A | #N/A | #N/A | #N/A | /
3129 | 13:47 | 15.2628 | 0.0559 | / | / | / | #N/A | #N/A | / | / | #N/A | #N/A | #N/A | #N/A | /
3130 | 13:47 | 15.2628 | 0.0559 | / | / | / | #N/A | #N/A | / | / | #N/A | #N/A | #N/A | #N/A | /
3131 | 13:47 | 15.2628 | 0.0559 | / | / | / | #N/A | #N/A | / | / | #N/A | #N/A | #N/A | #N/A | /
3132 | 13:47 | 15.2154 | 0.0559 | / | / | / | #N/A | #N/A | / | / | #N/A | #N/A | #N/A | #N/A | /
3133 | 13:47 | 15.2628 | 0.0559 | / | / | / | #N/A | #N/A | / | / | #N/A | #N/A | #N/A | #N/A | /
3134 | 13:47 | 15.2154 | 0.0559 | / | / | / | #N/A | #N/A | / | / | #N/A | #N/A | #N/A | #N/A | /
3135 | 13:47 | 15.2154 | 0.0559 | / | / | / | #N/A | #N/A | / | / | #N/A | #N/A | #N/A | #N/A | /
3136 | 13:47 | 15.3102 | 0.0559 | / | / | / | #N/A | #N/A | / | / | #N/A | #N/A | #N/A | #N/A | /
3137 | 13:47 | 15.3102 | 0.0559 | / | / | / | #N/A | #N/A | / | / | #N/A | #N/A | #N/A | #N/A | /
3138 | 13:47 | 15.2628 | 0.0473 | / | / | / | #N/A | #N/A | / | / | #N/A | #N/A | #N/A | #N/A | /
3139 | 13:47 | 15.2628 | 0.0473 | / | / | / | #N/A | #N/A | / | / | #N/A | #N/A | #N/A | #N/A | /
3140 | 13:47 | 15.168 | 0.0516 | / | / | / | #N/A | #N/A | / | / | #N/A | #N/A | #N/A | #N/A | /
3141 | 13:47 | 15.168 | 0.0645 | / | / | / | #N/A | #N/A | / | / | #N/A | #N/A | #N/A | #N/A | /
3142 | 13:47 | 15.3102 | 0.0559 | / | / | / | #N/A | #N/A | / | / | #N/A | #N/A | #N/A | #N/A | /
3143 | 13:47 | 15.3102 | 0.0559 | / | / | / | #N/A | #N/A | / | / | #N/A | #N/A | #N/A | #N/A | /
3144 | 13:47 | 15.2628 | 0.0645 | / | / | / | #N/A | #N/A | / | / | #N/A | #N/A | #N/A | #N/A | /
3145 | 13:47 | 15.2628 | 0.0602 | / | / | / | #N/A | #N/A | / | / | #N/A | #N/A | #N/A | #N/A | /
3146 | 13:47 | 15.2628 | 0.0602 | / | / | / | #N/A | #N/A | / | / | #N/A | #N/A | #N/A | #N/A | /
3147 | 13:47 | 15.2628 | 0.0645 | / | / | / | #N/A | #N/A | / | / | #N/A | #N/A | #N/A | #N/A | /
3148 | 13:47 | 15.2628 | 0.0602 | / | / | / | #N/A | #N/A | / | / | #N/A | #N/A | #N/A | #N/A | /
3149 | 13:47 | 15.2628 | 0.0602 | / | / | / | #N/A | #N/A | / | / | #N/A | #N/A | #N/A | #N/A | /
3150 | 13:47 | 15.2628 | 0.0602 | / | / | / | #N/A | #N/A | / | / | #N/A | #N/A | #N/A | #N/A | /
3151 | 13:47 | 15.3102 | 0.0602 | / | / | / | #N/A | #N/A | / | / | #N/A | #N/A | #N/A | #N/A | /
3152 | 13:48 | 15.3102 | 0.0602 | / | / | / | #N/A | #N/A | / | / | #N/A | #N/A | #N/A | #N/A | /
3153 | 13:48 | 15.2628 | 0.0645 | / | / | / | #N/A | #N/A | / | / | #N/A | #N/A | #N/A | #N/A | /
3154 | 13:48 | 15.3102 | 0.0645 | / | / | / | #N/A | #N/A | / | / | #N/A | #N/A | #N/A | #N/A | /
3155 | 13:48 | 15.3102 | 0.0645 | / | / | / | #N/A | #N/A | / | / | #N/A | #N/A | #N/A | #N/A | /
3156 | 13:48 | 15.3102 | 0.0645 | / | / | / | #N/A | #N/A | / | / | #N/A | #N/A | #N/A | #N/A | /
3157 | 13:48 | 15.2154 | 0.0559 | / | / | / | #N/A | #N/A | / | / | #N/A | #N/A | #N/A | #N/A | /
3158 | 13:48 | 15.2628 | 0.0559 | / | / | / | #N/A | #N/A | / | / | #N/A | #N/A | #N/A | #N/A | /
3159 | 13:48 | 15.2628 | 0.0559 | / | / | / | #N/A | #N/A | / | / | #N/A | #N/A | #N/A | #N/A | /
3160 | 13:48 | 15.2628 | 0.0559 | / | / | / | #N/A | #N/A | / | / | #N/A | #N/A | #N/A | #N/A | /
3161 | 13:48 | 15.3102 | 0.0559 | / | / | / | #N/A | #N/A | / | / | #N/A | #N/A | #N/A | #N/A | /
3162 | 13:48 | 15.3102 | 0.0559 | / | / | / | #N/A | #N/A | / | / | #N/A | #N/A | #N/A | #N/A | /
3163 | 13:48 | 15.3102 | 0.0688 | / | / | / | #N/A | #N/A | / | / | #N/A | #N/A | #N/A | #N/A | /
3164 | 13:48 | 15.168 | 0.0688 | / | / | / | #N/A | #N/A | / | / | #N/A | #N/A | #N/A | #N/A | /
3165 | 13:48 | 15.2154 | 0.0688 | / | / | / | #N/A | #N/A | / | / | #N/A | #N/A | #N/A | #N/A | /
3166 | 13:48 | 15.2154 | 0.0688 | / | / | / | #N/A | #N/A | / | / | #N/A | #N/A | #N/A | #N/A | /
3167 | 13:48 | 15.3102 | 0.0645 | / | / | / | #N/A | #N/A | / | / | #N/A | #N/A | #N/A | #N/A | /
3168 | 13:48 | 15.3102 | 0.0559 | / | / | / | #N/A | #N/A | / | / | #N/A | #N/A | #N/A | #N/A | /
3169 | 13:48 | 15.3102 | 0.0559 | / | / | / | #N/A | #N/A | / | / | #N/A | #N/A | #N/A | #N/A | /
3170 | 13:48 | 15.2154 | 0.0559 | / | / | / | #N/A | #N/A | / | / | #N/A | #N/A | #N/A | #N/A | /
3171 | 13:48 | 15.2154 | 0.0645 | / | / | / | #N/A | #N/A | / | / | #N/A | #N/A | #N/A | #N/A | /
3172 | 13:48 | 15.2628 | 0.0602 | / | / | / | #N/A | #N/A | / | / | #N/A | #N/A | #N/A | #N/A | /
3173 | 13:48 | 15.2628 | 0.0602 | / | / | / | #N/A | #N/A | / | / | #N/A | #N/A | #N/A | #N/A | /
3174 | 13:48 | 15.3102 | 0.0473 | / | / | / | #N/A | #N/A | / | / | #N/A | #N/A | #N/A | #N/A | /
3175 | 13:48 | 15.3102 | 0.0473 | / | / | / | #N/A | #N/A | / | / | #N/A | #N/A | #N/A | #N/A | /
3176 | 13:48 | 15.168 | 0.0559 | / | / | / | #N/A | #N/A | / | / | #N/A | #N/A | #N/A | #N/A | /
3177 | 13:48 | 15.3102 | 0.0473 | / | / | / | #N/A | #N/A | / | / | #N/A | #N/A | #N/A | #N/A | /
3178 | 13:48 | 15.2154 | 0.0473 | / | / | / | #N/A | #N/A | / | / | #N/A | #N/A | #N/A | #N/A | /
3179 | 13:48 | 15.2154 | 0.0473 | / | / | / | #N/A | #N/A | / | / | #N/A | #N/A | #N/A | #N/A | /
3180 | 13:48 | 15.2628 | 0.043 | / | / | / | #N/A | #N/A | / | / | #N/A | #N/A | #N/A | #N/A | /
3181 | 13:48 | 15.2628 | 0.043 | / | / | / | #N/A | #N/A | / | / | #N/A | #N/A | #N/A | #N/A | /
3182 | 13:48 | 15.2154 | 0.0473 | / | / | / | #N/A | #N/A | / | / | #N/A | #N/A | #N/A | #N/A | /
3183 | 13:48 | 15.2628 | 0.0559 | / | / | / | #N/A | #N/A | / | / | #N/A | #N/A | #N/A | #N/A | /
3184 | 13:48 | 15.2154 | 0.0559 | / | / | / | #N/A | #N/A | / | / | #N/A | #N/A | #N/A | #N/A | /
3185 | 13:48 | 15.2154 | 0.0559 | / | / | / | #N/A | #N/A | / | / | #N/A | #N/A | #N/A | #N/A | /
3186 | 13:48 | 15.3102 | 0.0645 | / | / | / | #N/A | #N/A | / | / | #N/A | #N/A | #N/A | #N/A | /
3187 | 13:48 | 15.2628 | 0.0602 | / | / | / | #N/A | #N/A | / | / | #N/A | #N/A | #N/A | #N/A | /
3188 | 13:48 | 15.2628 | 0.0602 | / | / | / | #N/A | #N/A | / | / | #N/A | #N/A | #N/A | #N/A | /
3189 | 13:48 | 15.2154 | 0.0602 | / | / | / | #N/A | #N/A | / | / | #N/A | #N/A | #N/A | #N/A | /
3190 | 13:48 | 15.2628 | 0.0473 | / | / | / | #N/A | #N/A | / | / | #N/A | #N/A | #N/A | #N/A | /
3191 | 13:48 | 15.2628 | 0.0473 | / | / | / | #N/A | #N/A | / | / | #N/A | #N/A | #N/A | #N/A | /
3192 | 13:48 | 15.2628 | 0.0473 | / | / | / | #N/A | #N/A | / | / | #N/A | #N/A | #N/A | #N/A | /
3193 | 13:48 | 15.168 | 0.0559 | / | / | / | #N/A | #N/A | / | / | #N/A | #N/A | #N/A | #N/A | /
3194 | 13:48 | 15.168 | 0.0559 | / | / | / | #N/A | #N/A | / | / | #N/A | #N/A | #N/A | #N/A | /
3195 | 13:48 | 15.2154 | 0.0559 | / | / | / | #N/A | #N/A | / | / | #N/A | #N/A | #N/A | #N/A | /
3196 | 13:48 | 15.2628 | 0.0688 | / | / | / | #N/A | #N/A | / | / | #N/A | #N/A | #N/A | #N/A | /
3197 | 13:48 | 15.2154 | 0.0602 | / | / | / | #N/A | #N/A | / | / | #N/A | #N/A | #N/A | #N/A | /
3198 | 13:48 | 15.168 | 0.0559 | / | / | / | #N/A | #N/A | / | / | #N/A | #N/A | #N/A | #N/A | /
3199 | 13:48 | 15.168 | 0.0559 | / | / | / | #N/A | #N/A | / | / | #N/A | #N/A | #N/A | #N/A | /
3200 | 13:48 | 15.168 | 0.0559 | / | / | / | #N/A | #N/A | / | / | #N/A | #N/A | #N/A | #N/A | /
3201 | 13:48 | 15.3576 | 0.043 | / | / | / | #N/A | #N/A | / | / | #N/A | #N/A | #N/A | #N/A | /
3202 | 13:48 | 15.3102 | 0.0473 | / | / | / | #N/A | #N/A | / | / | #N/A | #N/A | #N/A | #N/A | /
3203 | 13:48 | 15.3576 | 0.0473 | / | / | / | #N/A | #N/A | / | / | #N/A | #N/A | #N/A | #N/A | /
3204 | 13:48 | 15.168 | 0.0516 | / | / | / | #N/A | #N/A | / | / | #N/A | #N/A | #N/A | #N/A | /
3205 | 13:48 | 15.168 | 0.0516 | / | / | / | #N/A | #N/A | / | / | #N/A | #N/A | #N/A | #N/A | /
3206 | 13:48 | 15.168 | 0.0516 | / | / | / | #N/A | #N/A | / | / | #N/A | #N/A | #N/A | #N/A | /
3207 | 13:48 | 15.168 | 0.0516 | / | / | / | #N/A | #N/A | / | / | #N/A | #N/A | #N/A | #N/A | /
3208 | 13:48 | 15.3102 | 0.0473 | / | / | / | #N/A | #N/A | / | / | #N/A | #N/A | #N/A | #N/A | /
3209 | 13:48 | 15.3102 | 0.0473 | / | / | / | #N/A | #N/A | / | / | #N/A | #N/A | #N/A | #N/A | /
3210 | 13:48 | 15.3576 | 0.0602 | / | / | / | #N/A | #N/A | / | / | #N/A | #N/A | #N/A | #N/A | /
3211 | 13:48 | 15.3102 | 0.0516 | / | / | / | #N/A | #N/A | / | / | #N/A | #N/A | #N/A | #N/A | /
3212 | 13:49 | 15.3102 | 0.043 | / | / | / | #N/A | #N/A | / | / | #N/A | #N/A | #N/A | #N/A | /
3213 | 13:49 | 15.3102 | 0.043 | / | / | / | #N/A | #N/A | / | / | #N/A | #N/A | #N/A | #N/A | /
3214 | 13:49 | 15.2628 | 0.0516 | / | / | / | #N/A | #N/A | / | / | #N/A | #N/A | #N/A | #N/A | /
3215 | 13:49 | 15.2154 | 0.0473 | / | / | / | #N/A | #N/A | / | / | #N/A | #N/A | #N/A | #N/A | /
3216 | 13:49 | 15.2628 | 0.0473 | / | / | / | #N/A | #N/A | / | / | #N/A | #N/A | #N/A | #N/A | /
3217 | 13:49 | 15.2628 | 0.043 | / | / | / | #N/A | #N/A | / | / | #N/A | #N/A | #N/A | #N/A | /
3218 | 13:49 | 15.2628 | 0.0473 | / | / | / | #N/A | #N/A | / | / | #N/A | #N/A | #N/A | #N/A | /
3219 | 13:49 | 15.2628 | 0.0473 | / | / | / | #N/A | #N/A | / | / | #N/A | #N/A | #N/A | #N/A | /
3220 | 13:49 | 15.3102 | 0.043 | / | / | / | #N/A | #N/A | / | / | #N/A | #N/A | #N/A | #N/A | /
3221 | 13:49 | 15.2628 | 0.0516 | / | / | / | #N/A | #N/A | / | / | #N/A | #N/A | #N/A | #N/A | /
3222 | 13:49 | 15.2628 | 0.0516 | / | / | / | #N/A | #N/A | / | / | #N/A | #N/A | #N/A | #N/A | /
3223 | 13:49 | 15.2628 | 0.0473 | / | / | / | #N/A | #N/A | / | / | #N/A | #N/A | #N/A | #N/A | /
3224 | 13:49 | 15.2628 | 0.0473 | / | / | / | #N/A | #N/A | / | / | #N/A | #N/A | #N/A | #N/A | /
3225 | 13:49 | 15.2628 | 0.0473 | / | / | / | #N/A | #N/A | / | / | #N/A | #N/A | #N/A | #N/A | /
3226 | 13:49 | 15.2154 | 0.0473 | / | / | / | #N/A | #N/A | / | / | #N/A | #N/A | #N/A | #N/A | /
3227 | 13:49 | 15.3576 | 0.0387 | / | / | / | #N/A | #N/A | / | / | #N/A | #N/A | #N/A | #N/A | /
3228 | 13:49 | 15.3576 | 0.0387 | / | / | / | #N/A | #N/A | / | / | #N/A | #N/A | #N/A | #N/A | /
3229 | 13:49 | 15.2154 | 0.0516 | / | / | / | #N/A | #N/A | / | / | #N/A | #N/A | #N/A | #N/A | /
3230 | 13:49 | 15.2154 | 0.0516 | / | / | / | #N/A | #N/A | / | / | #N/A | #N/A | #N/A | #N/A | /
3231 | 13:49 | 15.3576 | 0.0473 | / | / | / | #N/A | #N/A | / | / | #N/A | #N/A | #N/A | #N/A | /
3232 | 13:49 | 15.3576 | 0.0473 | / | / | / | #N/A | #N/A | / | / | #N/A | #N/A | #N/A | #N/A | /
3233 | 13:49 | 15.2154 | 0.043 | / | / | / | #N/A | #N/A | / | / | #N/A | #N/A | #N/A | #N/A | /
3234 | 13:49 | 15.2628 | 0.0473 | / | / | / | #N/A | #N/A | / | / | #N/A | #N/A | #N/A | #N/A | /
3235 | 13:49 | 15.2628 | 0.0473 | / | / | / | #N/A | #N/A | / | / | #N/A | #N/A | #N/A | #N/A | /
3236 | 13:49 | 15.3576 | 0.0473 | / | / | / | #N/A | #N/A | / | / | #N/A | #N/A | #N/A | #N/A | /
3237 | 13:49 | 15.2628 | 0.0387 | / | / | / | #N/A | #N/A | / | / | #N/A | #N/A | #N/A | #N/A | /
3238 | 13:49 | 15.2628 | 0.0387 | / | / | / | #N/A | #N/A | / | / | #N/A | #N/A | #N/A | #N/A | /
3239 | 13:49 | 15.2628 | 0.043 | / | / | / | #N/A | #N/A | / | / | #N/A | #N/A | #N/A | #N/A | /
3240 | 13:49 | 15.3576 | 0.0387 | / | / | / | #N/A | #N/A | / | / | #N/A | #N/A | #N/A | #N/A | /
3241 | 13:49 | 15.2628 | 0.0387 | / | / | / | #N/A | #N/A | / | / | #N/A | #N/A | #N/A | #N/A | /
3242 | 13:49 | 15.3102 | 0.0387 | / | / | / | #N/A | #N/A | / | / | #N/A | #N/A | #N/A | #N/A | /
3243 | 13:49 | 15.168 | 0.043 | / | / | / | #N/A | #N/A | / | / | #N/A | #N/A | #N/A | #N/A | /
3244 | 13:49 | 15.168 | 0.043 | / | / | / | #N/A | #N/A | / | / | #N/A | #N/A | #N/A | #N/A | /
3245 | 13:49 | 15.2154 | 0.0473 | / | / | / | #N/A | #N/A | / | / | #N/A | #N/A | #N/A | #N/A | /
3246 | 13:49 | 15.168 | 0.0387 | / | / | / | #N/A | #N/A | / | / | #N/A | #N/A | #N/A | #N/A | /
3247 | 13:49 | 15.168 | 0.0387 | / | / | / | #N/A | #N/A | / | / | #N/A | #N/A | #N/A | #N/A | /
3248 | 13:49 | 15.3576 | 0.0473 | / | / | / | #N/A | #N/A | / | / | #N/A | #N/A | #N/A | #N/A | /
3249 | 13:49 | 15.3102 | 0.043 | / | / | / | #N/A | #N/A | / | / | #N/A | #N/A | #N/A | #N/A | /
3250 | 13:49 | 15.3102 | 0.043 | / | / | / | #N/A | #N/A | / | / | #N/A | #N/A | #N/A | #N/A | /
3251 | 13:49 | 15.3102 | 0.043 | / | / | / | #N/A | #N/A | / | / | #N/A | #N/A | #N/A | #N/A | /
3252 | 13:49 | 15.168 | 0.0516 | / | / | / | #N/A | #N/A | / | / | #N/A | #N/A | #N/A | #N/A | /
3253 | 13:49 | 15.168 | 0.0516 | / | / | / | #N/A | #N/A | / | / | #N/A | #N/A | #N/A | #N/A | /
3254 | 13:49 | 15.168 | 0.0516 | / | / | / | #N/A | #N/A | / | / | #N/A | #N/A | #N/A | #N/A | /
3255 | 13:49 | 15.2628 | 0.0473 | / | / | / | #N/A | #N/A | / | / | #N/A | #N/A | #N/A | #N/A | /
3256 | 13:49 | 15.3102 | 0.043 | / | / | / | #N/A | #N/A | / | / | #N/A | #N/A | #N/A | #N/A | /
3257 | 13:49 | 15.3102 | 0.043 | / | / | / | #N/A | #N/A | / | / | #N/A | #N/A | #N/A | #N/A | /
3258 | 13:49 | 15.3102 | 0.043 | / | / | / | #N/A | #N/A | / | / | #N/A | #N/A | #N/A | #N/A | /
3259 | 13:49 | 15.2628 | 0.0387 | / | / | / | #N/A | #N/A | / | / | #N/A | #N/A | #N/A | #N/A | /
3260 | 13:49 | 15.2628 | 0.0473 | / | / | / | #N/A | #N/A | / | / | #N/A | #N/A | #N/A | #N/A | /
3261 | 13:49 | 15.2628 | 0.043 | / | / | / | #N/A | #N/A | / | / | #N/A | #N/A | #N/A | #N/A | /
3262 | 13:49 | 15.2628 | 0.0473 | / | / | / | #N/A | #N/A | / | / | #N/A | #N/A | #N/A | #N/A | /
3263 | 13:49 | 15.2628 | 0.0473 | / | / | / | #N/A | #N/A | / | / | #N/A | #N/A | #N/A | #N/A | /
3264 | 13:49 | 15.3102 | 0.0387 | / | / | / | #N/A | #N/A | / | / | #N/A | #N/A | #N/A | #N/A | /
3265 | 13:49 | 15.3102 | 0.0387 | / | / | / | #N/A | #N/A | / | / | #N/A | #N/A | #N/A | #N/A | /
3266 | 13:49 | 15.2628 | 0.043 | / | / | / | #N/A | #N/A | / | / | #N/A | #N/A | #N/A | #N/A | /
3267 | 13:49 | 15.3102 | 0.0387 | / | / | / | #N/A | #N/A | / | / | #N/A | #N/A | #N/A | #N/A | /
3268 | 13:49 | 15.2154 | 0.0473 | / | / | / | #N/A | #N/A | / | / | #N/A | #N/A | #N/A | #N/A | /
3269 | 13:49 | 15.2628 | 0.0387 | / | / | / | #N/A | #N/A | / | / | #N/A | #N/A | #N/A | #N/A | /
3270 | 13:49 | 15.2628 | 0.0387 | / | / | / | #N/A | #N/A | / | / | #N/A | #N/A | #N/A | #N/A | /
3271 | 13:49 | 15.2628 | 0.0387 | / | / | / | #N/A | #N/A | / | / | #N/A | #N/A | #N/A | #N/A | /
3272 | 13:50 | 15.2628 | 0.0387 | / | / | / | #N/A | #N/A | / | / | #N/A | #N/A | #N/A | #N/A | /
3273 | 13:50 | 15.2154 | 0.043 | / | / | / | #N/A | #N/A | / | / | #N/A | #N/A | #N/A | #N/A | /
3274 | 13:50 | 15.2154 | 0.0473 | / | / | / | #N/A | #N/A | / | / | #N/A | #N/A | #N/A | #N/A | /
3275 | 13:50 | 15.3102 | 0.0387 | / | / | / | #N/A | #N/A | / | / | #N/A | #N/A | #N/A | #N/A | /
3276 | 13:50 | 15.3102 | 0.0387 | / | / | / | #N/A | #N/A | / | / | #N/A | #N/A | #N/A | #N/A | /
3277 | 13:50 | 15.2154 | 0.043 | / | / | / | #N/A | #N/A | / | / | #N/A | #N/A | #N/A | #N/A | /
3278 | 13:50 | 15.2628 | 0.0473 | / | / | / | #N/A | #N/A | / | / | #N/A | #N/A | #N/A | #N/A | /
3279 | 13:50 | 15.2154 | 0.0387 | / | / | / | #N/A | #N/A | / | / | #N/A | #N/A | #N/A | #N/A | /
3280 | 13:50 | 15.168 | 0.043 | / | / | / | #N/A | #N/A | / | / | #N/A | #N/A | #N/A | #N/A | /
3281 | 13:50 | 15.168 | 0.043 | / | / | / | #N/A | #N/A | / | / | #N/A | #N/A | #N/A | #N/A | /
3282 | 13:50 | 15.168 | 0.043 | / | / | / | #N/A | #N/A | / | / | #N/A | #N/A | #N/A | #N/A | /
3283 | 13:50 | 15.3102 | 0.0387 | / | / | / | #N/A | #N/A | / | / | #N/A | #N/A | #N/A | #N/A | /
3284 | 13:50 | 15.2628 | 0.0473 | / | / | / | #N/A | #N/A | / | / | #N/A | #N/A | #N/A | #N/A | /
3285 | 13:50 | 15.3576 | 0.043 | / | / | / | #N/A | #N/A | / | / | #N/A | #N/A | #N/A | #N/A | /
3286 | 13:50 | 15.168 | 0.0387 | / | / | / | #N/A | #N/A | / | / | #N/A | #N/A | #N/A | #N/A | /
3287 | 13:50 | 15.3102 | 0.0473 | / | / | / | #N/A | #N/A | / | / | #N/A | #N/A | #N/A | #N/A | /
3288 | 13:50 | 15.3576 | 0.0387 | / | / | / | #N/A | #N/A | / | / | #N/A | #N/A | #N/A | #N/A | /
3289 | 13:50 | 15.2628 | 0.0344 | / | / | / | #N/A | #N/A | / | / | #N/A | #N/A | #N/A | #N/A | /
3290 | 13:50 | 15.2154 | 0.0473 | / | / | / | #N/A | #N/A | / | / | #N/A | #N/A | #N/A | #N/A | /
3291 | 13:50 | 15.2154 | 0.0473 | / | / | / | #N/A | #N/A | / | / | #N/A | #N/A | #N/A | #N/A | /
3292 | 13:50 | 15.168 | 0.0473 | / | / | / | #N/A | #N/A | / | / | #N/A | #N/A | #N/A | #N/A | /
3293 | 13:50 | 15.2628 | 0.0473 | / | / | / | #N/A | #N/A | / | / | #N/A | #N/A | #N/A | #N/A | /
3294 | 13:50 | 15.2628 | 0.0473 | / | / | / | #N/A | #N/A | / | / | #N/A | #N/A | #N/A | #N/A | /
3295 | 13:50 | 15.2628 | 0.0473 | / | / | / | #N/A | #N/A | / | / | #N/A | #N/A | #N/A | #N/A | /
3296 | 13:50 | 15.168 | 0.0516 | / | / | / | #N/A | #N/A | / | / | #N/A | #N/A | #N/A | #N/A | /
3297 | 13:50 | 15.2628 | 0.0387 | / | / | / | #N/A | #N/A | / | / | #N/A | #N/A | #N/A | #N/A | /
3298 | 13:50 | 15.2154 | 0.0473 | / | / | / | #N/A | #N/A | / | / | #N/A | #N/A | #N/A | #N/A | /
3299 | 13:50 | 15.168 | 0.0473 | / | / | / | #N/A | #N/A | / | / | #N/A | #N/A | #N/A | #N/A | /
3300 | 13:50 | 15.2154 | 0.0473 | / | / | / | #N/A | #N/A | / | / | #N/A | #N/A | #N/A | #N/A | /
3301 | 13:50 | 15.2154 | 0.0473 | / | / | / | #N/A | #N/A | / | / | #N/A | #N/A | #N/A | #N/A | /
3302 | 13:50 | 15.3102 | 0.0387 | / | / | / | #N/A | #N/A | / | / | #N/A | #N/A | #N/A | #N/A | /
3303 | 13:50 | 15.3102 | 0.0387 | / | / | / | #N/A | #N/A | / | / | #N/A | #N/A | #N/A | #N/A | /
3304 | 13:50 | 15.2628 | 0.0387 | / | / | / | #N/A | #N/A | / | / | #N/A | #N/A | #N/A | #N/A | /
3305 | 13:50 | 15.2628 | 0.0387 | / | / | / | #N/A | #N/A | / | / | #N/A | #N/A | #N/A | #N/A | /
3306 | 13:50 | 15.3102 | 0.0387 | / | / | / | #N/A | #N/A | / | / | #N/A | #N/A | #N/A | #N/A | /
3307 | 13:50 | 15.3102 | 0.0387 | / | / | / | #N/A | #N/A | / | / | #N/A | #N/A | #N/A | #N/A | /
3308 | 13:50 | 15.2628 | 0.0473 | / | / | / | #N/A | #N/A | / | / | #N/A | #N/A | #N/A | #N/A | /
3309 | 13:50 | 15.2628 | 0.043 | / | / | / | #N/A | #N/A | / | / | #N/A | #N/A | #N/A | #N/A | /
3310 | 13:50 | 15.168 | 0.0387 | / | / | / | #N/A | #N/A | / | / | #N/A | #N/A | #N/A | #N/A | /
3311 | 13:50 | 15.168 | 0.0387 | / | / | / | #N/A | #N/A | / | / | #N/A | #N/A | #N/A | #N/A | /
3312 | 13:50 | 15.2628 | 0.0387 | / | / | / | #N/A | #N/A | / | / | #N/A | #N/A | #N/A | #N/A | /
3313 | 13:50 | 15.3576 | 0.043 | / | / | / | #N/A | #N/A | / | / | #N/A | #N/A | #N/A | #N/A | /
3314 | 13:50 | 15.3576 | 0.043 | / | / | / | #N/A | #N/A | / | / | #N/A | #N/A | #N/A | #N/A | /
3315 | 13:50 | 15.2628 | 0.043 | / | / | / | #N/A | #N/A | / | / | #N/A | #N/A | #N/A | #N/A | /
3316 | 13:50 | 15.2154 | 0.0473 | / | / | / | #N/A | #N/A | / | / | #N/A | #N/A | #N/A | #N/A | /
3317 | 13:50 | 15.168 | 0.0387 | / | / | / | #N/A | #N/A | / | / | #N/A | #N/A | #N/A | #N/A | /
3318 | 13:50 | 15.168 | 0.0387 | / | / | / | #N/A | #N/A | / | / | #N/A | #N/A | #N/A | #N/A | /
3319 | 13:50 | 15.168 | 0.0344 | / | / | / | #N/A | #N/A | / | / | #N/A | #N/A | #N/A | #N/A | /
3320 | 13:50 | 15.168 | 0.0344 | / | / | / | #N/A | #N/A | / | / | #N/A | #N/A | #N/A | #N/A | /
3321 | 13:50 | 15.2628 | 0.0473 | / | / | / | #N/A | #N/A | / | / | #N/A | #N/A | #N/A | #N/A | /
3322 | 13:50 | 15.2628 | 0.0387 | / | / | / | #N/A | #N/A | / | / | #N/A | #N/A | #N/A | #N/A | /
3323 | 13:50 | 15.3102 | 0.0387 | / | / | / | #N/A | #N/A | / | / | #N/A | #N/A | #N/A | #N/A | /
3324 | 13:50 | 15.3102 | 0.0387 | / | / | / | #N/A | #N/A | / | / | #N/A | #N/A | #N/A | #N/A | /
3325 | 13:50 | 15.3102 | 0.043 | / | / | / | #N/A | #N/A | / | / | #N/A | #N/A | #N/A | #N/A | /
3326 | 13:50 | 15.3102 | 0.043 | / | / | / | #N/A | #N/A | / | / | #N/A | #N/A | #N/A | #N/A | /
3327 | 13:50 | 15.3576 | 0.0387 | / | / | / | #N/A | #N/A | / | / | #N/A | #N/A | #N/A | #N/A | /
3328 | 13:50 | 15.2154 | 0.0344 | / | / | / | #N/A | #N/A | / | / | #N/A | #N/A | #N/A | #N/A | /
3329 | 13:50 | 15.2628 | 0.0387 | / | / | / | #N/A | #N/A | / | / | #N/A | #N/A | #N/A | #N/A | /
3330 | 13:50 | 15.2628 | 0.0387 | / | / | / | #N/A | #N/A | / | / | #N/A | #N/A | #N/A | #N/A | /
3331 | 13:50 | 15.2154 | 0.0344 | / | / | / | #N/A | #N/A | / | / | #N/A | #N/A | #N/A | #N/A | /
3332 | 13:51 | 15.2154 | 0.0344 | / | / | / | #N/A | #N/A | / | / | #N/A | #N/A | #N/A | #N/A | /
3333 | 13:51 | 15.2154 | 0.0344 | / | / | / | #N/A | #N/A | / | / | #N/A | #N/A | #N/A | #N/A | /
3334 | 13:51 | 15.2154 | 0.0344 | / | / | / | #N/A | #N/A | / | / | #N/A | #N/A | #N/A | #N/A | /
3335 | 13:51 | 15.168 | 0.043 | / | / | / | #N/A | #N/A | / | / | #N/A | #N/A | #N/A | #N/A | /
3336 | 13:51 | 15.168 | 0.0387 | / | / | / | #N/A | #N/A | / | / | #N/A | #N/A | #N/A | #N/A | /
3337 | 13:51 | 15.168 | 0.0344 | / | / | / | #N/A | #N/A | / | / | #N/A | #N/A | #N/A | #N/A | /
3338 | 13:51 | 15.168 | 0.0344 | / | / | / | #N/A | #N/A | / | / | #N/A | #N/A | #N/A | #N/A | /
3339 | 13:51 | 15.168 | 0.0344 | / | / | / | #N/A | #N/A | / | / | #N/A | #N/A | #N/A | #N/A | /
3340 | 13:51 | 15.2628 | 0.0387 | / | / | / | #N/A | #N/A | / | / | #N/A | #N/A | #N/A | #N/A | /
3341 | 13:51 | 15.2628 | 0.0473 | / | / | / | #N/A | #N/A | / | / | #N/A | #N/A | #N/A | #N/A | /
3342 | 13:51 | 15.2154 | 0.0516 | / | / | / | #N/A | #N/A | / | / | #N/A | #N/A | #N/A | #N/A | /
3343 | 13:51 | 15.2154 | 0.0516 | / | / | / | #N/A | #N/A | / | / | #N/A | #N/A | #N/A | #N/A | /
3344 | 13:51 | 15.168 | 0.043 | / | / | / | #N/A | #N/A | / | / | #N/A | #N/A | #N/A | #N/A | /
3345 | 13:51 | 15.168 | 0.043 | / | / | / | #N/A | #N/A | / | / | #N/A | #N/A | #N/A | #N/A | /
3346 | 13:51 | 15.3102 | 0.043 | / | / | / | #N/A | #N/A | / | / | #N/A | #N/A | #N/A | #N/A | /
3347 | 13:51 | 15.2154 | 0.043 | / | / | / | #N/A | #N/A | / | / | #N/A | #N/A | #N/A | #N/A | /
3348 | 13:51 | 15.2154 | 0.043 | / | / | / | #N/A | #N/A | / | / | #N/A | #N/A | #N/A | #N/A | /
3349 | 13:51 | 15.168 | 0.0344 | / | / | / | #N/A | #N/A | / | / | #N/A | #N/A | #N/A | #N/A | /
3350 | 13:51 | 15.3102 | 0.043 | / | / | / | #N/A | #N/A | / | / | #N/A | #N/A | #N/A | #N/A | /
3351 | 13:51 | 15.2628 | 0.0516 | / | / | / | #N/A | #N/A | / | / | #N/A | #N/A | #N/A | #N/A | /
3352 | 13:51 | 15.2628 | 0.0516 | / | / | / | #N/A | #N/A | / | / | #N/A | #N/A | #N/A | #N/A | /
3353 | 13:51 | 15.2628 | 0.0473 | / | / | / | #N/A | #N/A | / | / | #N/A | #N/A | #N/A | #N/A | /
3354 | 13:51 | 15.3576 | 0.043 | / | / | / | #N/A | #N/A | / | / | #N/A | #N/A | #N/A | #N/A | /
3355 | 13:51 | 15.2628 | 0.0387 | / | / | / | #N/A | #N/A | / | / | #N/A | #N/A | #N/A | #N/A | /
3356 | 13:51 | 15.2628 | 0.0387 | / | / | / | #N/A | #N/A | / | / | #N/A | #N/A | #N/A | #N/A | /
3357 | 13:51 | 15.2628 | 0.0387 | / | / | / | #N/A | #N/A | / | / | #N/A | #N/A | #N/A | #N/A | /
3358 | 13:51 | 15.2628 | 0.0387 | / | / | / | #N/A | #N/A | / | / | #N/A | #N/A | #N/A | #N/A | /
3359 | 13:51 | 15.2154 | 0.0473 | / | / | / | #N/A | #N/A | / | / | #N/A | #N/A | #N/A | #N/A | /
3360 | 13:51 | 15.2154 | 0.043 | / | / | / | #N/A | #N/A | / | / | #N/A | #N/A | #N/A | #N/A | /
3361 | 13:51 | 15.2628 | 0.043 | / | / | / | #N/A | #N/A | / | / | #N/A | #N/A | #N/A | #N/A | /
3362 | 13:51 | 15.2628 | 0.0387 | / | / | / | #N/A | #N/A | / | / | #N/A | #N/A | #N/A | #N/A | /
3363 | 13:51 | 15.168 | 0.043 | / | / | / | #N/A | #N/A | / | / | #N/A | #N/A | #N/A | #N/A | /
3364 | 13:51 | 15.168 | 0.043 | / | / | / | #N/A | #N/A | / | / | #N/A | #N/A | #N/A | #N/A | /
3365 | 13:51 | 15.3102 | 0.043 | / | / | / | #N/A | #N/A | / | / | #N/A | #N/A | #N/A | #N/A | /
3366 | 13:51 | 15.2154 | 0.0473 | / | / | / | #N/A | #N/A | / | / | #N/A | #N/A | #N/A | #N/A | /
3367 | 13:51 | 15.2154 | 0.0473 | / | / | / | #N/A | #N/A | / | / | #N/A | #N/A | #N/A | #N/A | /
3368 | 13:51 | 15.2154 | 0.0473 | / | / | / | #N/A | #N/A | / | / | #N/A | #N/A | #N/A | #N/A | /
3369 | 13:51 | 15.2154 | 0.0387 | / | / | / | #N/A | #N/A | / | / | #N/A | #N/A | #N/A | #N/A | /
3370 | 13:51 | 15.3102 | 0.043 | / | / | / | #N/A | #N/A | / | / | #N/A | #N/A | #N/A | #N/A | /
3371 | 13:51 | 15.2154 | 0.0387 | / | / | / | #N/A | #N/A | / | / | #N/A | #N/A | #N/A | #N/A | /
3372 | 13:51 | 15.2154 | 0.0473 | / | / | / | #N/A | #N/A | / | / | #N/A | #N/A | #N/A | #N/A | /
3373 | 13:51 | 15.2154 | 0.0473 | / | / | / | #N/A | #N/A | / | / | #N/A | #N/A | #N/A | #N/A | /
3374 | 13:51 | 15.2154 | 0.0473 | / | / | / | #N/A | #N/A | / | / | #N/A | #N/A | #N/A | #N/A | /
3375 | 13:51 | 15.2154 | 0.0473 | / | / | / | #N/A | #N/A | / | / | #N/A | #N/A | #N/A | #N/A | /
3376 | 13:51 | 15.3102 | 0.043 | / | / | / | #N/A | #N/A | / | / | #N/A | #N/A | #N/A | #N/A | /
3377 | 13:51 | 15.3102 | 0.043 | / | / | / | #N/A | #N/A | / | / | #N/A | #N/A | #N/A | #N/A | /
3378 | 13:51 | 15.2154 | 0.0473 | / | / | / | #N/A | #N/A | / | / | #N/A | #N/A | #N/A | #N/A | /
3379 | 13:51 | 15.3102 | 0.043 | / | / | / | #N/A | #N/A | / | / | #N/A | #N/A | #N/A | #N/A | /
3380 | 13:51 | 15.168 | 0.0473 | / | / | / | #N/A | #N/A | / | / | #N/A | #N/A | #N/A | #N/A | /
3381 | 13:51 | 15.168 | 0.0473 | / | / | / | #N/A | #N/A | / | / | #N/A | #N/A | #N/A | #N/A | /
3382 | 13:51 | 15.2628 | 0.0473 | / | / | / | #N/A | #N/A | / | / | #N/A | #N/A | #N/A | #N/A | /
3383 | 13:51 | 15.2628 | 0.0473 | / | / | / | #N/A | #N/A | / | / | #N/A | #N/A | #N/A | #N/A | /
3384 | 13:51 | 15.168 | 0.0473 | / | / | / | #N/A | #N/A | / | / | #N/A | #N/A | #N/A | #N/A | /
3385 | 13:51 | 15.168 | 0.0516 | / | / | / | #N/A | #N/A | / | / | #N/A | #N/A | #N/A | #N/A | /
3386 | 13:51 | 15.3576 | 0.043 | / | / | / | #N/A | #N/A | / | / | #N/A | #N/A | #N/A | #N/A | /
3387 | 13:51 | 15.3576 | 0.043 | / | / | / | #N/A | #N/A | / | / | #N/A | #N/A | #N/A | #N/A | /
3388 | 13:51 | 15.2628 | 0.0817 | / | / | / | #N/A | #N/A | / | / | #N/A | #N/A | #N/A | #N/A | /
3389 | 13:51 | 15.2628 | 0.0817 | / | / | / | #N/A | #N/A | / | / | #N/A | #N/A | #N/A | #N/A | /
3390 | 13:51 | 15.3102 | 0.0516 | / | / | / | #N/A | #N/A | / | / | #N/A | #N/A | #N/A | #N/A | /
3391 | 13:51 | 15.2154 | 0.0602 | / | / | / | #N/A | #N/A | / | / | #N/A | #N/A | #N/A | #N/A | /
3392 | 13:52 | 15.2628 | 0.0731 | / | / | / | #N/A | #N/A | / | / | #N/A | #N/A | #N/A | #N/A | /
3393 | 13:52 | 15.2628 | 0.0602 | / | / | / | #N/A | #N/A | / | / | #N/A | #N/A | #N/A | #N/A | /
3394 | 13:52 | 15.2628 | 0.0602 | / | / | / | #N/A | #N/A | / | / | #N/A | #N/A | #N/A | #N/A | /
3395 | 13:52 | 15.3102 | 0.0774 | / | / | / | #N/A | #N/A | / | / | #N/A | #N/A | #N/A | #N/A | /
3396 | 13:52 | 15.3102 | 0.0774 | / | / | / | #N/A | #N/A | / | / | #N/A | #N/A | #N/A | #N/A | /
3397 | 13:52 | 15.2628 | 0.0645 | / | / | / | #N/A | #N/A | / | / | #N/A | #N/A | #N/A | #N/A | /
3398 | 13:52 | 15.2628 | 0.0645 | / | / | / | #N/A | #N/A | / | / | #N/A | #N/A | #N/A | #N/A | /
3399 | 13:52 | 15.2628 | 0.0602 | / | / | / | #N/A | #N/A | / | / | #N/A | #N/A | #N/A | #N/A | /
3400 | 13:52 | 15.2154 | 0.0559 | / | / | / | #N/A | #N/A | / | / | #N/A | #N/A | #N/A | #N/A | /
3401 | 13:52 | 15.2628 | 0.0559 | / | / | / | #N/A | #N/A | / | / | #N/A | #N/A | #N/A | #N/A | /
3402 | 13:52 | 15.2628 | 0.0559 | / | / | / | #N/A | #N/A | / | / | #N/A | #N/A | #N/A | #N/A | /
3403 | 13:52 | 15.2154 | 0.0559 | / | / | / | #N/A | #N/A | / | / | #N/A | #N/A | #N/A | #N/A | /
3404 | 13:52 | 15.2154 | 0.0559 | / | / | / | #N/A | #N/A | / | / | #N/A | #N/A | #N/A | #N/A | /
3405 | 13:52 | 15.2154 | 0.0559 | / | / | / | #N/A | #N/A | / | / | #N/A | #N/A | #N/A | #N/A | /
3406 | 13:52 | 15.2154 | 0.0559 | / | / | / | #N/A | #N/A | / | / | #N/A | #N/A | #N/A | #N/A | /
3407 | 13:52 | 15.168 | 0.0559 | / | / | / | #N/A | #N/A | / | / | #N/A | #N/A | #N/A | #N/A | /
3408 | 13:52 | 15.168 | 0.0559 | / | / | / | #N/A | #N/A | / | / | #N/A | #N/A | #N/A | #N/A | /
3409 | 13:52 | 15.168 | 0.0602 | / | / | / | #N/A | #N/A | / | / | #N/A | #N/A | #N/A | #N/A | /
3410 | 13:52 | 15.2154 | 0.0559 | / | / | / | #N/A | #N/A | / | / | #N/A | #N/A | #N/A | #N/A | /
3411 | 13:52 | 15.2628 | 0.0516 | / | / | / | #N/A | #N/A | / | / | #N/A | #N/A | #N/A | #N/A | /
3412 | 13:52 | 15.168 | 0.0559 | / | / | / | #N/A | #N/A | / | / | #N/A | #N/A | #N/A | #N/A | /
3413 | 13:52 | 15.2154 | 0.0516 | / | / | / | #N/A | #N/A | / | / | #N/A | #N/A | #N/A | #N/A | /
3414 | 13:52 | 15.2154 | 0.0516 | / | / | / | #N/A | #N/A | / | / | #N/A | #N/A | #N/A | #N/A | /
3415 | 13:52 | 15.2154 | 0.0516 | / | / | / | #N/A | #N/A | / | / | #N/A | #N/A | #N/A | #N/A | /
3416 | 13:52 | 15.2628 | 0.0473 | / | / | / | #N/A | #N/A | / | / | #N/A | #N/A | #N/A | #N/A | /
3417 | 13:52 | 15.2628 | 0.0473 | / | / | / | #N/A | #N/A | / | / | #N/A | #N/A | #N/A | #N/A | /
3418 | 13:52 | 15.2154 | 0.0559 | / | / | / | #N/A | #N/A | / | / | #N/A | #N/A | #N/A | #N/A | /
3419 | 13:52 | 15.2628 | 0.0473 | / | / | / | #N/A | #N/A | / | / | #N/A | #N/A | #N/A | #N/A | /
3420 | 13:52 | 15.2154 | 0.0516 | / | / | / | #N/A | #N/A | / | / | #N/A | #N/A | #N/A | #N/A | /
3421 | 13:52 | 15.2154 | 0.0516 | / | / | / | #N/A | #N/A | / | / | #N/A | #N/A | #N/A | #N/A | /
3422 | 13:52 | 15.2154 | 0.0516 | / | / | / | #N/A | #N/A | / | / | #N/A | #N/A | #N/A | #N/A | /
3423 | 13:52 | 15.2628 | 0.0516 | / | / | / | #N/A | #N/A | / | / | #N/A | #N/A | #N/A | #N/A | /
3424 | 13:52 | 15.2628 | 0.0516 | / | / | / | #N/A | #N/A | / | / | #N/A | #N/A | #N/A | #N/A | /
3425 | 13:52 | 15.168 | 0.0559 | / | / | / | #N/A | #N/A | / | / | #N/A | #N/A | #N/A | #N/A | /
3426 | 13:52 | 15.3102 | 0.0516 | / | / | / | #N/A | #N/A | / | / | #N/A | #N/A | #N/A | #N/A | /
3427 | 13:52 | 15.3102 | 0.0516 | / | / | / | #N/A | #N/A | / | / | #N/A | #N/A | #N/A | #N/A | /
3428 | 13:52 | 15.2154 | 0.0602 | / | / | / | #N/A | #N/A | / | / | #N/A | #N/A | #N/A | #N/A | /
3429 | 13:52 | 15.168 | 0.0559 | / | / | / | #N/A | #N/A | / | / | #N/A | #N/A | #N/A | #N/A | /
3430 | 13:52 | 15.3102 | 0.0559 | / | / | / | #N/A | #N/A | / | / | #N/A | #N/A | #N/A | #N/A | /
3431 | 13:52 | 15.3102 | 0.0559 | / | / | / | #N/A | #N/A | / | / | #N/A | #N/A | #N/A | #N/A | /
3432 | 13:52 | 15.2628 | 0.0559 | / | / | / | #N/A | #N/A | / | / | #N/A | #N/A | #N/A | #N/A | /
3433 | 13:52 | 15.2628 | 0.0516 | / | / | / | #N/A | #N/A | / | / | #N/A | #N/A | #N/A | #N/A | /
3434 | 13:52 | 15.2628 | 0.0516 | / | / | / | #N/A | #N/A | / | / | #N/A | #N/A | #N/A | #N/A | /
3435 | 13:52 | 15.168 | 0.0559 | / | / | / | #N/A | #N/A | / | / | #N/A | #N/A | #N/A | #N/A | /
3436 | 13:52 | 15.168 | 0.0559 | / | / | / | #N/A | #N/A | / | / | #N/A | #N/A | #N/A | #N/A | /
3437 | 13:52 | 15.2154 | 0.0516 | / | / | / | #N/A | #N/A | / | / | #N/A | #N/A | #N/A | #N/A | /
3438 | 13:52 | 15.168 | 0.0602 | / | / | / | #N/A | #N/A | / | / | #N/A | #N/A | #N/A | #N/A | /
3439 | 13:52 | 15.168 | 0.0559 | / | / | / | #N/A | #N/A | / | / | #N/A | #N/A | #N/A | #N/A | /
3440 | 13:52 | 15.168 | 0.0559 | / | / | / | #N/A | #N/A | / | / | #N/A | #N/A | #N/A | #N/A | /
3441 | 13:52 | 15.168 | 0.0559 | / | / | / | #N/A | #N/A | / | / | #N/A | #N/A | #N/A | #N/A | /
3442 | 13:52 | 15.168 | 0.0602 | / | / | / | #N/A | #N/A | / | / | #N/A | #N/A | #N/A | #N/A | /
3443 | 13:52 | 15.3102 | 0.0516 | / | / | / | #N/A | #N/A | / | / | #N/A | #N/A | #N/A | #N/A | /
3444 | 13:52 | 15.168 | 0.0559 | / | / | / | #N/A | #N/A | / | / | #N/A | #N/A | #N/A | #N/A | /
3445 | 13:52 | 15.168 | 0.0559 | / | / | / | #N/A | #N/A | / | / | #N/A | #N/A | #N/A | #N/A | /
3446 | 13:52 | 15.168 | 0.0559 | / | / | / | #N/A | #N/A | / | / | #N/A | #N/A | #N/A | #N/A | /
3447 | 13:52 | 15.2628 | 0.0473 | / | / | / | #N/A | #N/A | / | / | #N/A | #N/A | #N/A | #N/A | /
3448 | 13:52 | 15.3576 | 0.0559 | / | / | / | #N/A | #N/A | / | / | #N/A | #N/A | #N/A | #N/A | /
3449 | 13:52 | 15.2154 | 0.0731 | / | / | / | #N/A | #N/A | / | / | #N/A | #N/A | #N/A | #N/A | /
3450 | 13:52 | 15.2154 | 0.0731 | / | / | / | #N/A | #N/A | / | / | #N/A | #N/A | #N/A | #N/A | /
3451 | 13:52 | 15.3576 | 0.0559 | / | / | / | #N/A | #N/A | / | / | #N/A | #N/A | #N/A | #N/A | /
3452 | 13:53 | 15.168 | 0.0559 | / | / | / | #N/A | #N/A | / | / | #N/A | #N/A | #N/A | #N/A | /
3453 | 13:53 | 15.3102 | 0.0559 | / | / | / | #N/A | #N/A | / | / | #N/A | #N/A | #N/A | #N/A | /
3454 | 13:53 | 15.2628 | 0.0516 | / | / | / | #N/A | #N/A | / | / | #N/A | #N/A | #N/A | #N/A | /
3455 | 13:53 | 15.168 | 0.0559 | / | / | / | #N/A | #N/A | / | / | #N/A | #N/A | #N/A | #N/A | /
3456 | 13:53 | 15.3102 | 0.0516 | / | / | / | #N/A | #N/A | / | / | #N/A | #N/A | #N/A | #N/A | /
3457 | 13:53 | 15.2628 | 0.0602 | / | / | / | #N/A | #N/A | / | / | #N/A | #N/A | #N/A | #N/A | /
3458 | 13:53 | 15.2154 | 0.0602 | / | / | / | #N/A | #N/A | / | / | #N/A | #N/A | #N/A | #N/A | /
3459 | 13:53 | 15.2154 | 0.0602 | / | / | / | #N/A | #N/A | / | / | #N/A | #N/A | #N/A | #N/A | /
3460 | 13:53 | 15.2154 | 0.0559 | / | / | / | #N/A | #N/A | / | / | #N/A | #N/A | #N/A | #N/A | /
3461 | 13:53 | 15.2154 | 0.0602 | / | / | / | #N/A | #N/A | / | / | #N/A | #N/A | #N/A | #N/A | /
3462 | 13:53 | 15.3102 | 0.0516 | / | / | / | #N/A | #N/A | / | / | #N/A | #N/A | #N/A | #N/A | /
3463 | 13:53 | 15.2628 | 0.0602 | / | / | / | #N/A | #N/A | / | / | #N/A | #N/A | #N/A | #N/A | /
3464 | 13:53 | 15.2628 | 0.0602 | / | / | / | #N/A | #N/A | / | / | #N/A | #N/A | #N/A | #N/A | /
3465 | 13:53 | 15.2628 | 0.0602 | / | / | / | #N/A | #N/A | / | / | #N/A | #N/A | #N/A | #N/A | /
3466 | 13:53 | 15.2154 | 0.0559 | / | / | / | #N/A | #N/A | / | / | #N/A | #N/A | #N/A | #N/A | /
3467 | 13:53 | 15.2154 | 0.0559 | / | / | / | #N/A | #N/A | / | / | #N/A | #N/A | #N/A | #N/A | /
3468 | 13:53 | 0 | 0.0473 | / | / | / | #N/A | #N/A | / | / | #N/A | #N/A | #N/A | #N/A | /
3469 | 13:53 | 0 | 0 | / | / | / | #N/A | #N/A | / | / | #N/A | #N/A | #N/A | #N/A | /
3470 | 13:53 | 0 | 0 | / | / | / | #N/A | #N/A | / | / | #N/A | #N/A | #N/A | #N/A | /
3471 | 13:53 | 0 | 0 | / | / | / | #N/A | #N/A | / | / | #N/A | #N/A | #N/A | #N/A | /
3472 | 13:53 | 0 | 0 | / | / | / | #N/A | #N/A | / | / | #N/A | #N/A | #N/A | #N/A | /
3473 | 13:53 | 0 | 0 | / | / | / | #N/A | #N/A | / | / | #N/A | #N/A | #N/A | #N/A | /
3474 | 13:53 | 0 | 0 | / | / | / | #N/A | #N/A | / | / | #N/A | #N/A | #N/A | #N/A | /
3475 | 13:53 | 0 | 0 | / | / | / | #N/A | #N/A | / | / | #N/A | #N/A | #N/A | #N/A | /
3476 | 13:53 | 0 | 0 | / | / | / | #N/A | #N/A | / | / | #N/A | #N/A | #N/A | #N/A | /
3477 | 13:53 | 0 | 0 | / | / | / | #N/A | #N/A | / | / | #N/A | #N/A | #N/A | #N/A | /
3478 | 13:53 | 0 | 0 | / | / | / | #N/A | #N/A | / | / | #N/A | #N/A | #N/A | #N/A | /
3479 | 13:53 | 0 | 0 | / | / | / | #N/A | #N/A | / | / | #N/A | #N/A | #N/A | #N/A | /
3480 | 13:53 | 0 | 0 | / | / | / | #N/A | #N/A | / | / | #N/A | #N/A | #N/A | #N/A | /
3481 | 13:53 | 0 | 0 | / | / | / | #N/A | #N/A | / | / | #N/A | #N/A | #N/A | #N/A | /
3482 | 13:53 | 0 | 0 | / | / | / | #N/A | #N/A | / | / | #N/A | #N/A | #N/A | #N/A | /
3483 | 13:53 | 0 | 0 | / | / | / | #N/A | #N/A | / | / | #N/A | #N/A | #N/A | #N/A | /
3484 | 13:53 | 0 | 0 | / | / | / | #N/A | #N/A | / | / | #N/A | #N/A | #N/A | #N/A | /
3485 | 13:53 | 0 | 0 | / | / | / | #N/A | #N/A | / | / | #N/A | #N/A | #N/A | #N/A | /
3486 | 13:53 | 0 | 0 | / | / | / | #N/A | #N/A | / | / | #N/A | #N/A | #N/A | #N/A | /
3487 | 13:53 | 0 | 0 | / | / | / | #N/A | #N/A | / | / | #N/A | #N/A | #N/A | #N/A | /
3488 | 13:53 | 0 | 0 | / | / | / | #N/A | #N/A | / | / | #N/A | #N/A | #N/A | #N/A | /
3489 | 13:53 | 0 | 0 | / | / | / | #N/A | #N/A | / | / | #N/A | #N/A | #N/A | #N/A | /
3490 | 13:53 | 0 | 0 | / | / | / | #N/A | #N/A | / | / | #N/A | #N/A | #N/A | #N/A | /
3491 | 13:53 | 0 | 0 | / | / | / | #N/A | #N/A | / | / | #N/A | #N/A | #N/A | #N/A | /
3492 | 13:53 | 0 | 0 | / | / | / | #N/A | #N/A | / | / | #N/A | #N/A | #N/A | #N/A | /
3493 | 13:53 | 0 | 0 | / | / | / | #N/A | #N/A | / | / | #N/A | #N/A | #N/A | #N/A | /
3494 | 13:53 | 0 | 0 | / | / | / | #N/A | #N/A | / | / | #N/A | #N/A | #N/A | #N/A | /
3495 | 13:53 | 0 | 0 | / | / | / | #N/A | #N/A | / | / | #N/A | #N/A | #N/A | #N/A | /
3496 | 13:53 | 0 | 0 | / | / | / | #N/A | #N/A | / | / | #N/A | #N/A | #N/A | #N/A | /
3497 | 13:53 | 0 | 0 | / | / | / | #N/A | #N/A | / | / | #N/A | #N/A | #N/A | #N/A | /
3498 | 13:53 | 0 | 0 | / | / | / | #N/A | #N/A | / | / | #N/A | #N/A | #N/A | #N/A | /
3499 | 13:53 | 0 | 0 | / | / | / | #N/A | #N/A | / | / | #N/A | #N/A | #N/A | #N/A | /
3500 | 13:53 | 0 | 0 | / | / | / | #N/A | #N/A | / | / | #N/A | #N/A | #N/A | #N/A | /
3501 | 13:53 | 0 | 0 | / | / | / | #N/A | #N/A | / | / | #N/A | #N/A | #N/A | #N/A | /
3502 | 13:53 | 0 | 0 | / | / | / | #N/A | #N/A | / | / | #N/A | #N/A | #N/A | #N/A | /
3503 | 13:53 | 0 | 0 | / | / | / | #N/A | #N/A | / | / | #N/A | #N/A | #N/A | #N/A | /
3504 | 13:53 | 0 | 0 | / | / | / | #N/A | #N/A | / | / | #N/A | #N/A | #N/A | #N/A | /
3505 | 13:53 | 0 | 0 | / | / | / | #N/A | #N/A | / | / | #N/A | #N/A | #N/A | #N/A | /
3506 | 13:53 | 0 | 0 | / | / | / | #N/A | #N/A | / | / | #N/A | #N/A | #N/A | #N/A | /
3507 | 13:53 | 0 | 0 | / | / | / | #N/A | #N/A | / | / | #N/A | #N/A | #N/A | #N/A | /
3508 | 13:53 | 0 | 0 | / | / | / | #N/A | #N/A | / | / | #N/A | #N/A | #N/A | #N/A | /
3509 | 13:53 | 0 | 0 | / | / | / | #N/A | #N/A | / | / | #N/A | #N/A | #N/A | #N/A | /
3510 | 13:53 | 0 | 0 | / | / | / | #N/A | #N/A | / | / | #N/A | #N/A | #N/A | #N/A | /
3511 | 13:53 | 0 | 0 | / | / | / | #N/A | #N/A | / | / | #N/A | #N/A | #N/A | #N/A | /
3512 | 13:54 | 0 | 0 | / | / | / | #N/A | #N/A | / | / | #N/A | #N/A | #N/A | #N/A | /
3513 | 13:54 | 0 | 0 | / | / | / | #N/A | #N/A | / | / | #N/A | #N/A | #N/A | #N/A | /
3514 | 13:54 | 0 | 0 | / | / | / | #N/A | #N/A | / | / | #N/A | #N/A | #N/A | #N/A | /
3515 | 13:54 | 0 | 0 | / | / | / | #N/A | #N/A | / | / | #N/A | #N/A | #N/A | #N/A | /
3516 | 13:54 | 0 | 0 | / | / | / | #N/A | #N/A | / | / | #N/A | #N/A | #N/A | #N/A | /
3517 | 13:54 | 0 | 0 | / | / | / | #N/A | #N/A | / | / | #N/A | #N/A | #N/A | #N/A | /
3518 | 13:54 | 0 | 0 | / | / | / | #N/A | #N/A | / | / | #N/A | #N/A | #N/A | #N/A | /
3519 | 13:54 | 0 | 0 | / | / | / | #N/A | #N/A | / | / | #N/A | #N/A | #N/A | #N/A | /
3520 | 13:54 | 0 | 0 | / | / | / | #N/A | #N/A | / | / | #N/A | #N/A | #N/A | #N/A | /
3521 | 13:54 | 0 | 0 | / | / | / | #N/A | #N/A | / | / | #N/A | #N/A | #N/A | #N/A | /
3522 | 13:54 | 0 | 0 | / | / | / | #N/A | #N/A | / | / | #N/A | #N/A | #N/A | #N/A | /
3523 | 13:54 | 0 | 0 | / | / | / | #N/A | #N/A | / | / | #N/A | #N/A | #N/A | #N/A | /
3524 | 13:54 | 0 | 0 | / | / | / | #N/A | #N/A | / | / | #N/A | #N/A | #N/A | #N/A | /
3525 | 13:54 | 0 | 0 | / | / | / | #N/A | #N/A | / | / | #N/A | #N/A | #N/A | #N/A | /
3526 | 13:54 | 0 | 0 | / | / | / | #N/A | #N/A | / | / | #N/A | #N/A | #N/A | #N/A | /
3527 | 13:54 | 0 | 0 | / | / | / | #N/A | #N/A | / | / | #N/A | #N/A | #N/A | #N/A | /
3528 | 13:54 | 0 | 0 | / | / | / | #N/A | #N/A | / | / | #N/A | #N/A | #N/A | #N/A | /
3529 | 13:54 | 0 | 0 | / | / | / | #N/A | #N/A | / | / | #N/A | #N/A | #N/A | #N/A | /
3530 | 13:54 | 0 | 0 | / | / | / | #N/A | #N/A | / | / | #N/A | #N/A | #N/A | #N/A | /
3531 | 13:54 | 0 | 0 | / | / | / | #N/A | #N/A | / | / | #N/A | #N/A | #N/A | #N/A | /
3532 | 13:54 | 0 | 0 | / | / | / | #N/A | #N/A | / | / | #N/A | #N/A | #N/A | #N/A | /
3533 | 13:54 | 0 | 0 | / | / | / | #N/A | #N/A | / | / | #N/A | #N/A | #N/A | #N/A | /
3534 | 13:54 | 0 | 0 | / | / | / | #N/A | #N/A | / | / | #N/A | #N/A | #N/A | #N/A | /
3535 | 13:54 | 0 | 0 | / | / | / | #N/A | #N/A | / | / | #N/A | #N/A | #N/A | #N/A | /
3536 | 13:54 | 0 | 0 | / | / | / | #N/A | #N/A | / | / | #N/A | #N/A | #N/A | #N/A | /
3537 | 13:54 | 0 | 0 | / | / | / | #N/A | #N/A | / | / | #N/A | #N/A | #N/A | #N/A | /
3538 | 13:54 | 0 | 0 | / | / | / | #N/A | #N/A | / | / | #N/A | #N/A | #N/A | #N/A | /
3539 | 13:54 | 0 | 0 | / | / | / | #N/A | #N/A | / | / | #N/A | #N/A | #N/A | #N/A | /
3540 | 13:54 | 0 | 0 | / | / | / | #N/A | #N/A | / | / | #N/A | #N/A | #N/A | #N/A | /
3541 | 13:54 | 0 | 0 | / | / | / | #N/A | #N/A | / | / | #N/A | #N/A | #N/A | #N/A | /
3542 | 13:54 | 0 | 0 | / | / | / | #N/A | #N/A | / | / | #N/A | #N/A | #N/A | #N/A | /
3543 | 13:54 | 0 | 0 | / | / | / | #N/A | #N/A | / | / | #N/A | #N/A | #N/A | #N/A | /
3544 | 13:54 | 0 | 0 | / | / | / | #N/A | #N/A | / | / | #N/A | #N/A | #N/A | #N/A | /
3545 | 13:54 | 0 | 0 | / | / | / | #N/A | #N/A | / | / | #N/A | #N/A | #N/A | #N/A | /
3546 | 13:54 | 0 | 0 | / | / | / | #N/A | #N/A | / | / | #N/A | #N/A | #N/A | #N/A | /
3547 | 13:54 | 0 | 0 | / | / | / | #N/A | #N/A | / | / | #N/A | #N/A | #N/A | #N/A | /
3548 | 13:54 | 0 | 0 | / | / | / | #N/A | #N/A | / | / | #N/A | #N/A | #N/A | #N/A | /
3549 | 13:54 | 0 | 0 | / | / | / | #N/A | #N/A | / | / | #N/A | #N/A | #N/A | #N/A | /
3550 | 13:54 | 0 | 0 | / | / | / | #N/A | #N/A | / | / | #N/A | #N/A | #N/A | #N/A | /
3551 | 13:54 | 0 | 0 | / | / | / | #N/A | #N/A | / | / | #N/A | #N/A | #N/A | #N/A | /
3552 | 13:54 | 0 | 0 | / | / | / | #N/A | #N/A | / | / | #N/A | #N/A | #N/A | #N/A | /
3553 | 13:54 | 0 | 0 | / | / | / | #N/A | #N/A | / | / | #N/A | #N/A | #N/A | #N/A | /
3554 | 13:54 | 0 | 0 | / | / | / | #N/A | #N/A | / | / | #N/A | #N/A | #N/A | #N/A | /
3555 | 13:54 | 0 | 0 | / | / | / | #N/A | #N/A | / | / | #N/A | #N/A | #N/A | #N/A | /
3556 | 13:54 | 0 | 0 | / | / | / | #N/A | #N/A | / | / | #N/A | #N/A | #N/A | #N/A | /
3557 | 13:54 | 0 | 0 | / | / | / | #N/A | #N/A | / | / | #N/A | #N/A | #N/A | #N/A | /
3558 | 13:54 | 0 | 0 | / | / | / | #N/A | #N/A | / | / | #N/A | #N/A | #N/A | #N/A | /
3559 | 13:54 | 0 | 0 | / | / | / | #N/A | #N/A | / | / | #N/A | #N/A | #N/A | #N/A | /
3560 | 13:54 | 0 | 0 | / | / | / | #N/A | #N/A | / | / | #N/A | #N/A | #N/A | #N/A | /
3561 | 13:54 | 0 | 0 | / | / | / | #N/A | #N/A | / | / | #N/A | #N/A | #N/A | #N/A | /
3562 | 13:54 | 0 | 0 | / | / | / | #N/A | #N/A | / | / | #N/A | #N/A | #N/A | #N/A | /
3563 | 13:54 | 0 | 0 | / | / | / | #N/A | #N/A | / | / | #N/A | #N/A | #N/A | #N/A | /
3564 | 13:54 | 0 | 0 | / | / | / | #N/A | #N/A | / | / | #N/A | #N/A | #N/A | #N/A | /
3565 | 13:54 | 0 | 0 | / | / | / | #N/A | #N/A | / | / | #N/A | #N/A | #N/A | #N/A | /
3566 | 13:54 | 0 | 0 | / | / | / | #N/A | #N/A | / | / | #N/A | #N/A | #N/A | #N/A | /
3567 | 13:54 | 0 | 0 | / | / | / | #N/A | #N/A | / | / | #N/A | #N/A | #N/A | #N/A | /
3568 | 13:54 | 0 | 0 | / | / | / | #N/A | #N/A | / | / | #N/A | #N/A | #N/A | #N/A | /
3569 | 13:54 | 0 | 0 | / | / | / | #N/A | #N/A | / | / | #N/A | #N/A | #N/A | #N/A | /
3570 | 13:54 | 0 | 0 | / | / | / | #N/A | #N/A | / | / | #N/A | #N/A | #N/A | #N/A | /
3571 | 13:54 | 0 | 0 | / | / | / | #N/A | #N/A | / | / | #N/A | #N/A | #N/A | #N/A | /
3572 | 13:55 | 0 | 0 | / | / | / | #N/A | #N/A | / | / | #N/A | #N/A | #N/A | #N/A | /
3573 | 13:55 | 0 | 0 | / | / | / | #N/A | #N/A | / | / | #N/A | #N/A | #N/A | #N/A | /
3574 | 13:55 | 0 | 0 | / | / | / | #N/A | #N/A | / | / | #N/A | #N/A | #N/A | #N/A | /
3575 | 13:55 | 0 | 0 | / | / | / | #N/A | #N/A | / | / | #N/A | #N/A | #N/A | #N/A | /
3576 | 13:55 | 0 | 0 | / | / | / | #N/A | #N/A | / | / | #N/A | #N/A | #N/A | #N/A | /
3577 | 13:55 | 0 | 0 | / | / | / | #N/A | #N/A | / | / | #N/A | #N/A | #N/A | #N/A | /
3578 | 13:55 | 0 | 0 | / | / | / | #N/A | #N/A | / | / | #N/A | #N/A | #N/A | #N/A | /
3579 | 13:55 | 0 | 0 | / | / | / | #N/A | #N/A | / | / | #N/A | #N/A | #N/A | #N/A | /
3580 | 13:55 | 0 | 0 | / | / | / | #N/A | #N/A | / | / | #N/A | #N/A | #N/A | #N/A | /
3581 | 13:55 | 0 | 0 | / | / | / | #N/A | #N/A | / | / | #N/A | #N/A | #N/A | #N/A | /
3582 | 13:55 | 0 | 0 | / | / | / | #N/A | #N/A | / | / | #N/A | #N/A | #N/A | #N/A | /
3583 | 13:55 | 0 | 0 | / | / | / | #N/A | #N/A | / | / | #N/A | #N/A | #N/A | #N/A | /
3584 | 13:55 | 0 | 0 | / | / | / | #N/A | #N/A | / | / | #N/A | #N/A | #N/A | #N/A | /
3585 | 13:55 | 0 | 0 | / | / | / | #N/A | #N/A | / | / | #N/A | #N/A | #N/A | #N/A | /
3586 | 13:55 | 0 | 0 | / | / | / | #N/A | #N/A | / | / | #N/A | #N/A | #N/A | #N/A | /
3587 | 13:55 | 0 | 0 | / | / | / | #N/A | #N/A | / | / | #N/A | #N/A | #N/A | #N/A | /
3588 | 13:55 | 0 | 0 | / | / | / | #N/A | #N/A | / | / | #N/A | #N/A | #N/A | #N/A | /
3589 | 13:55 | 0 | 0 | / | / | / | #N/A | #N/A | / | / | #N/A | #N/A | #N/A | #N/A | /
3590 | 13:55 | 0 | 0 | / | / | / | #N/A | #N/A | / | / | #N/A | #N/A | #N/A | #N/A | /
3591 | 13:55 | 0 | 0 | / | / | / | #N/A | #N/A | / | / | #N/A | #N/A | #N/A | #N/A | /
3592 | 13:55 | 0 | 0 | / | / | / | #N/A | #N/A | / | / | #N/A | #N/A | #N/A | #N/A | /
3593 | 13:55 | 0 | 0 | / | / | / | #N/A | #N/A | / | / | #N/A | #N/A | #N/A | #N/A | /
3594 | 13:55 | 0 | 0 | / | / | / | #N/A | #N/A | / | / | #N/A | #N/A | #N/A | #N/A | /
3595 | 13:55 | 0 | 0 | / | / | / | #N/A | #N/A | / | / | #N/A | #N/A | #N/A | #N/A | /
3596 | 13:55 | 0 | 0 | / | / | / | #N/A | #N/A | / | / | #N/A | #N/A | #N/A | #N/A | /
3597 | 13:55 | 0 | 0 | / | / | / | #N/A | #N/A | / | / | #N/A | #N/A | #N/A | #N/A | /
3598 | 13:55 | 0 | 0 | / | / | / | #N/A | #N/A | / | / | #N/A | #N/A | #N/A | #N/A | /
3599 | 13:55 | 0 | 0 | / | / | / | #N/A | #N/A | / | / | #N/A | #N/A | #N/A | #N/A | /
3600 | 13:55 | 0 | 0 | / | / | / | #N/A | #N/A | / | / | #N/A | #N/A | #N/A | #N/A | /
3601 | 13:55 | 0 | 0 | / | / | / | #N/A | #N/A | / | / | #N/A | #N/A | #N/A | #N/A | /
3602 | 13:55 | 0 | 0 | / | / | / | #N/A | #N/A | / | / | #N/A | #N/A | #N/A | #N/A | /
3603 | 13:55 | 0 | 0 | / | / | / | #N/A | #N/A | / | / | #N/A | #N/A | #N/A | #N/A | /
3604 | 13:55 | 0 | 0 | / | / | / | #N/A | #N/A | / | / | #N/A | #N/A | #N/A | #N/A | /
3605 | 13:55 | 0 | 0 | / | / | / | #N/A | #N/A | / | / | #N/A | #N/A | #N/A | #N/A | /
3606 | 13:55 | 0 | 0 | / | / | / | #N/A | #N/A | / | / | #N/A | #N/A | #N/A | #N/A | /
3607 | 13:55 | 0 | 0 | / | / | / | #N/A | #N/A | / | / | #N/A | #N/A | #N/A | #N/A | /
3608 | 13:55 | 0 | 0 | / | / | / | #N/A | #N/A | / | / | #N/A | #N/A | #N/A | #N/A | /
3609 | 13:55 | 0 | 0 | / | / | / | #N/A | #N/A | / | / | #N/A | #N/A | #N/A | #N/A | /
3610 | 13:55 | 0 | 0 | / | / | / | #N/A | #N/A | / | / | #N/A | #N/A | #N/A | #N/A | /
3611 | 13:55 | 0 | 0 | / | / | / | #N/A | #N/A | / | / | #N/A | #N/A | #N/A | #N/A | /
3612 | 13:55 | 0 | 0 | / | / | / | #N/A | #N/A | / | / | #N/A | #N/A | #N/A | #N/A | /
3613 | 13:55 | 0 | 0 | / | / | / | #N/A | #N/A | / | / | #N/A | #N/A | #N/A | #N/A | /
3614 | 13:55 | 0 | 0 | / | / | / | #N/A | #N/A | / | / | #N/A | #N/A | #N/A | #N/A | /
3615 | 13:55 | 0 | 0 | / | / | / | #N/A | #N/A | / | / | #N/A | #N/A | #N/A | #N/A | /
3616 | 13:55 | 0 | 0 | / | / | / | #N/A | #N/A | / | / | #N/A | #N/A | #N/A | #N/A | /
3617 | 13:55 | 0 | 0 | / | / | / | #N/A | #N/A | / | / | #N/A | #N/A | #N/A | #N/A | /
3618 | 13:55 | 0 | 0 | / | / | / | #N/A | #N/A | / | / | #N/A | #N/A | #N/A | #N/A | /
3619 | 13:55 | 0 | 0 | / | / | / | #N/A | #N/A | / | / | #N/A | #N/A | #N/A | #N/A | /
3620 | 13:55 | 0 | 0 | / | / | / | #N/A | #N/A | / | / | #N/A | #N/A | #N/A | #N/A | /
3621 | 13:55 | 0 | 0 | / | / | / | #N/A | #N/A | / | / | #N/A | #N/A | #N/A | #N/A | /
3622 | 13:55 | 0 | 0 | / | / | / | #N/A | #N/A | / | / | #N/A | #N/A | #N/A | #N/A | /
3623 | 13:55 | 0 | 0 | / | / | / | #N/A | #N/A | / | / | #N/A | #N/A | #N/A | #N/A | /
3624 | 13:55 | 0 | 0 | / | / | / | #N/A | #N/A | / | / | #N/A | #N/A | #N/A | #N/A | /
3625 | 13:55 | 0 | 0 | / | / | / | #N/A | #N/A | / | / | #N/A | #N/A | #N/A | #N/A | /
3626 | 13:55 | 0 | 0 | / | / | / | #N/A | #N/A | / | / | #N/A | #N/A | #N/A | #N/A | /
3627 | 13:55 | 0 | 0 | / | / | / | #N/A | #N/A | / | / | #N/A | #N/A | #N/A | #N/A | /
3628 | 13:55 | 0 | 0 | / | / | / | #N/A | #N/A | / | / | #N/A | #N/A | #N/A | #N/A | /
3629 | 13:55 | 0 | 0 | / | / | / | #N/A | #N/A | / | / | #N/A | #N/A | #N/A | #N/A | /
3630 | 13:55 | 0 | 0 | / | / | / | #N/A | #N/A | / | / | #N/A | #N/A | #N/A | #N/A | /
3631 | 13:55 | 0 | 0 | / | / | / | #N/A | #N/A | / | / | #N/A | #N/A | #N/A | #N/A | /
3632 | 13:56 | 0 | 0 | / | / | / | #N/A | #N/A | / | / | #N/A | #N/A | #N/A | #N/A | /
3633 | 13:56 | 0 | 0 | / | / | / | #N/A | #N/A | / | / | #N/A | #N/A | #N/A | #N/A | /
3634 | 13:56 | 0 | 0 | / | / | / | #N/A | #N/A | / | / | #N/A | #N/A | #N/A | #N/A | /
3635 | 13:56 | 0 | 0 | / | / | / | #N/A | #N/A | / | / | #N/A | #N/A | #N/A | #N/A | /
3636 | 13:56 | 0 | 0 | / | / | / | #N/A | #N/A | / | / | #N/A | #N/A | #N/A | #N/A | /
3637 | 13:56 | 0 | 0 | / | / | / | #N/A | #N/A | / | / | #N/A | #N/A | #N/A | #N/A | /
3638 | 13:56 | 0 | 0 | / | / | / | #N/A | #N/A | / | / | #N/A | #N/A | #N/A | #N/A | /
3639 | 13:56 | 0 | 0 | / | / | / | #N/A | #N/A | / | / | #N/A | #N/A | #N/A | #N/A | /
3640 | 13:56 | 0 | 0 | / | / | / | #N/A | #N/A | / | / | #N/A | #N/A | #N/A | #N/A | /
3641 | 13:56 | 0 | 0 | / | / | / | #N/A | #N/A | / | / | #N/A | #N/A | #N/A | #N/A | /
3642 | 13:56 | 0 | 0 | / | / | / | #N/A | #N/A | / | / | #N/A | #N/A | #N/A | #N/A | /
3643 | 13:56 | 0 | 0 | / | / | / | #N/A | #N/A | / | / | #N/A | #N/A | #N/A | #N/A | /
3644 | 13:56 | 0 | 0 | / | / | / | #N/A | #N/A | / | / | #N/A | #N/A | #N/A | #N/A | /
3645 | 13:56 | 0 | 0 | / | / | / | #N/A | #N/A | / | / | #N/A | #N/A | #N/A | #N/A | /
3646 | 13:56 | 0 | 0 | / | / | / | #N/A | #N/A | / | / | #N/A | #N/A | #N/A | #N/A | /
3647 | 13:56 | 0 | 0 | / | / | / | #N/A | #N/A | / | / | #N/A | #N/A | #N/A | #N/A | /
3648 | 13:56 | 0 | 0 | / | / | / | #N/A | #N/A | / | / | #N/A | #N/A | #N/A | #N/A | /
3649 | 13:56 | 0 | 0 | / | / | / | #N/A | #N/A | / | / | #N/A | #N/A | #N/A | #N/A | /
3650 | 13:56 | 0 | 0 | / | / | / | #N/A | #N/A | / | / | #N/A | #N/A | #N/A | #N/A | /
3651 | 13:56 | 0 | 0 | / | / | / | #N/A | #N/A | / | / | #N/A | #N/A | #N/A | #N/A | /
3652 | 13:56 | 0 | 0 | / | / | / | #N/A | #N/A | / | / | #N/A | #N/A | #N/A | #N/A | /
3653 | 13:56 | 0 | 0 | / | / | / | #N/A | #N/A | / | / | #N/A | #N/A | #N/A | #N/A | /
3654 | 13:56 | 0 | 0 | / | / | / | #N/A | #N/A | / | / | #N/A | #N/A | #N/A | #N/A | /
3655 | 13:56 | 0 | 0 | / | / | / | #N/A | #N/A | / | / | #N/A | #N/A | #N/A | #N/A | /
3656 | 13:56 | 0 | 0 | / | / | / | #N/A | #N/A | / | / | #N/A | #N/A | #N/A | #N/A | /
3657 | 13:56 | 0 | 0 | / | / | / | #N/A | #N/A | / | / | #N/A | #N/A | #N/A | #N/A | /
3658 | 13:56 | 0 | 0 | / | / | / | #N/A | #N/A | / | / | #N/A | #N/A | #N/A | #N/A | /
3659 | 13:56 | 0 | 0 | / | / | / | #N/A | #N/A | / | / | #N/A | #N/A | #N/A | #N/A | /
3660 | 13:56 | 0 | 0 | / | / | / | #N/A | #N/A | / | / | #N/A | #N/A | #N/A | #N/A | /
3661 | 13:56 | 0 | 0 | / | / | / | #N/A | #N/A | / | / | #N/A | #N/A | #N/A | #N/A | /
3662 | 13:56 | 0 | 0 | / | / | / | #N/A | #N/A | / | / | #N/A | #N/A | #N/A | #N/A | /
3663 | 13:56 | 0 | 0 | / | / | / | #N/A | #N/A | / | / | #N/A | #N/A | #N/A | #N/A | /
3664 | 13:56 | 0 | 0 | / | / | / | #N/A | #N/A | / | / | #N/A | #N/A | #N/A | #N/A | /
3665 | 13:56 | 0 | 0 | / | / | / | #N/A | #N/A | / | / | #N/A | #N/A | #N/A | #N/A | /
3666 | 13:56 | 0 | 0 | / | / | / | #N/A | #N/A | / | / | #N/A | #N/A | #N/A | #N/A | /
3667 | 13:56 | 0 | 0 | / | / | / | #N/A | #N/A | / | / | #N/A | #N/A | #N/A | #N/A | /
3668 | 13:56 | 0 | 0 | / | / | / | #N/A | #N/A | / | / | #N/A | #N/A | #N/A | #N/A | /
3669 | 13:56 | 0 | 0 | / | / | / | #N/A | #N/A | / | / | #N/A | #N/A | #N/A | #N/A | /
3670 | 13:56 | 0 | 0 | / | / | / | #N/A | #N/A | / | / | #N/A | #N/A | #N/A | #N/A | /
3671 | 13:56 | 0 | 0 | / | / | / | #N/A | #N/A | / | / | #N/A | #N/A | #N/A | #N/A | /
3672 | 13:56 | 0 | 0 | / | / | / | #N/A | #N/A | / | / | #N/A | #N/A | #N/A | #N/A | /
3673 | 13:56 | 0 | 0 | / | / | / | #N/A | #N/A | / | / | #N/A | #N/A | #N/A | #N/A | /
3674 | 13:56 | 0 | 0 | / | / | / | #N/A | #N/A | / | / | #N/A | #N/A | #N/A | #N/A | /
3675 | 13:56 | 0 | 0 | / | / | / | #N/A | #N/A | / | / | #N/A | #N/A | #N/A | #N/A | /
3676 | 13:56 | 0 | 0 | / | / | / | #N/A | #N/A | / | / | #N/A | #N/A | #N/A | #N/A | /
3677 | 13:56 | 0 | 0 | / | / | / | #N/A | #N/A | / | / | #N/A | #N/A | #N/A | #N/A | /
3678 | 13:56 | 0 | 0 | / | / | / | #N/A | #N/A | / | / | #N/A | #N/A | #N/A | #N/A | /
3679 | 13:56 | 0 | 0 | / | / | / | #N/A | #N/A | / | / | #N/A | #N/A | #N/A | #N/A | /
3680 | 13:56 | 0 | 0 | / | / | / | #N/A | #N/A | / | / | #N/A | #N/A | #N/A | #N/A | /
3681 | 13:56 | 0 | 0 | / | / | / | #N/A | #N/A | / | / | #N/A | #N/A | #N/A | #N/A | /
3682 | 13:56 | 0 | 0 | / | / | / | #N/A | #N/A | / | / | #N/A | #N/A | #N/A | #N/A | /
3683 | 13:56 | 0 | 0 | / | / | / | #N/A | #N/A | / | / | #N/A | #N/A | #N/A | #N/A | /
3684 | 13:56 | 0 | 0 | / | / | / | #N/A | #N/A | / | / | #N/A | #N/A | #N/A | #N/A | /
3685 | 13:56 | 0 | 0 | / | / | / | #N/A | #N/A | / | / | #N/A | #N/A | #N/A | #N/A | /
3686 | 13:56 | 0 | 0 | / | / | / | #N/A | #N/A | / | / | #N/A | #N/A | #N/A | #N/A | /
3687 | 13:56 | 0 | 0 | / | / | / | #N/A | #N/A | / | / | #N/A | #N/A | #N/A | #N/A | /
3688 | 13:56 | 0 | 0 | / | / | / | #N/A | #N/A | / | / | #N/A | #N/A | #N/A | #N/A | /
3689 | 13:56 | 0 | 0 | / | / | / | #N/A | #N/A | / | / | #N/A | #N/A | #N/A | #N/A | /
3690 | 13:56 | 0 | 0 | / | / | / | #N/A | #N/A | / | / | #N/A | #N/A | #N/A | #N/A | /
3691 | 13:56 | 0 | 0 | / | / | / | #N/A | #N/A | / | / | #N/A | #N/A | #N/A | #N/A | /
3692 | 13:57 | 0 | 0 | / | / | / | #N/A | #N/A | / | / | #N/A | #N/A | #N/A | #N/A | /
3693 | 13:57 | 0 | 0 | / | / | / | #N/A | #N/A | / | / | #N/A | #N/A | #N/A | #N/A | /
3694 | 13:57 | 0 | 0 | / | / | / | #N/A | #N/A | / | / | #N/A | #N/A | #N/A | #N/A | /
3695 | 13:57 | 0 | 0 | / | / | / | #N/A | #N/A | / | / | #N/A | #N/A | #N/A | #N/A | /
3696 | 13:57 | 0 | 0 | / | / | / | #N/A | #N/A | / | / | #N/A | #N/A | #N/A | #N/A | /
3697 | 13:57 | 0 | 0 | / | / | / | #N/A | #N/A | / | / | #N/A | #N/A | #N/A | #N/A | /
3698 | 13:57 | 0 | 0 | / | / | / | #N/A | #N/A | / | / | #N/A | #N/A | #N/A | #N/A | /
3699 | 13:57 | 0 | 0 | / | / | / | #N/A | #N/A | / | / | #N/A | #N/A | #N/A | #N/A | /
3700 | 13:57 | 0 | 0 | / | / | / | #N/A | #N/A | / | / | #N/A | #N/A | #N/A | #N/A | /
3701 | 13:57 | 0 | 0 | / | / | / | #N/A | #N/A | / | / | #N/A | #N/A | #N/A | #N/A | /
3702 | 13:57 | 0 | 0 | / | / | / | #N/A | #N/A | / | / | #N/A | #N/A | #N/A | #N/A | /
3703 | 13:57 | 0 | 0 | / | / | / | #N/A | #N/A | / | / | #N/A | #N/A | #N/A | #N/A | /
3704 | 13:57 | 0 | 0 | / | / | / | #N/A | #N/A | / | / | #N/A | #N/A | #N/A | #N/A | /
3705 | 13:57 | 0 | 0 | / | / | / | #N/A | #N/A | / | / | #N/A | #N/A | #N/A | #N/A | /
3706 | 13:57 | 0 | 0 | / | / | / | #N/A | #N/A | / | / | #N/A | #N/A | #N/A | #N/A | /
3707 | 13:57 | 0 | 0 | / | / | / | #N/A | #N/A | / | / | #N/A | #N/A | #N/A | #N/A | /
3708 | 13:57 | 0 | 0 | / | / | / | #N/A | #N/A | / | / | #N/A | #N/A | #N/A | #N/A | /
3709 | 13:57 | 0 | 0 | / | / | / | #N/A | #N/A | / | / | #N/A | #N/A | #N/A | #N/A | /
3710 | 13:57 | 0 | 0 | / | / | / | #N/A | #N/A | / | / | #N/A | #N/A | #N/A | #N/A | /
3711 | 13:57 | 0 | 0 | / | / | / | #N/A | #N/A | / | / | #N/A | #N/A | #N/A | #N/A | /
3712 | 13:57 | 0 | 0 | / | / | / | #N/A | #N/A | / | / | #N/A | #N/A | #N/A | #N/A | /
3713 | 13:57 | 0 | 0 | / | / | / | #N/A | #N/A | / | / | #N/A | #N/A | #N/A | #N/A | /
3714 | 13:57 | 0 | 0 | / | / | / | #N/A | #N/A | / | / | #N/A | #N/A | #N/A | #N/A | /
3715 | 13:57 | 0 | 0 | / | / | / | #N/A | #N/A | / | / | #N/A | #N/A | #N/A | #N/A | /
3716 | 13:57 | 0 | 0 | / | / | / | #N/A | #N/A | / | / | #N/A | #N/A | #N/A | #N/A | /
3717 | 13:57 | 0 | 0 | / | / | / | #N/A | #N/A | / | / | #N/A | #N/A | #N/A | #N/A | /
3718 | 13:57 | 0 | 0 | / | / | / | #N/A | #N/A | / | / | #N/A | #N/A | #N/A | #N/A | /
3719 | 13:57 | 0 | 0 | / | / | / | #N/A | #N/A | / | / | #N/A | #N/A | #N/A | #N/A | /
3720 | 13:57 | 0 | 0 | / | / | / | #N/A | #N/A | / | / | #N/A | #N/A | #N/A | #N/A | /
3721 | 13:57 | 0 | 0 | / | / | / | #N/A | #N/A | / | / | #N/A | #N/A | #N/A | #N/A | /
3722 | 13:57 | 0 | 0 | / | / | / | #N/A | #N/A | / | / | #N/A | #N/A | #N/A | #N/A | /
3723 | 13:57 | 0 | 0 | / | / | / | #N/A | #N/A | / | / | #N/A | #N/A | #N/A | #N/A | /
3724 | 13:57 | 0 | 0 | / | / | / | #N/A | #N/A | / | / | #N/A | #N/A | #N/A | #N/A | /
3725 | 13:57 | 0 | 0 | / | / | / | #N/A | #N/A | / | / | #N/A | #N/A | #N/A | #N/A | /
3726 | 13:57 | 0 | 0 | / | / | / | #N/A | #N/A | / | / | #N/A | #N/A | #N/A | #N/A | /
3727 | 13:57 | 0 | 0 | / | / | / | #N/A | #N/A | / | / | #N/A | #N/A | #N/A | #N/A | /
3728 | 13:57 | 0 | 0 | / | / | / | #N/A | #N/A | / | / | #N/A | #N/A | #N/A | #N/A | /
3729 | 13:57 | 0 | 0 | / | / | / | #N/A | #N/A | / | / | #N/A | #N/A | #N/A | #N/A | /
3730 | 13:57 | 0 | 0 | / | / | / | #N/A | #N/A | / | / | #N/A | #N/A | #N/A | #N/A | /
3731 | 13:57 | 0 | 0 | / | / | / | #N/A | #N/A | / | / | #N/A | #N/A | #N/A | #N/A | /
3732 | 13:57 | 0 | 0 | / | / | / | #N/A | #N/A | / | / | #N/A | #N/A | #N/A | #N/A | /
3733 | 13:57 | 0 | 0 | / | / | / | #N/A | #N/A | / | / | #N/A | #N/A | #N/A | #N/A | /
3734 | 13:57 | 0 | 0 | / | / | / | #N/A | #N/A | / | / | #N/A | #N/A | #N/A | #N/A | /
3735 | 13:57 | 0 | 0 | / | / | / | #N/A | #N/A | / | / | #N/A | #N/A | #N/A | #N/A | /
3736 | 13:57 | 0 | 0 | / | / | / | #N/A | #N/A | / | / | #N/A | #N/A | #N/A | #N/A | /
3737 | 13:57 | 0 | 0 | / | / | / | #N/A | #N/A | / | / | #N/A | #N/A | #N/A | #N/A | /
3738 | 13:57 | 0 | 0 | / | / | / | #N/A | #N/A | / | / | #N/A | #N/A | #N/A | #N/A | /
3739 | 13:57 | 0 | 0 | / | / | / | #N/A | #N/A | / | / | #N/A | #N/A | #N/A | #N/A | /
3740 | 13:57 | 0 | 0 | / | / | / | #N/A | #N/A | / | / | #N/A | #N/A | #N/A | #N/A | /
3741 | 13:57 | 0 | 0 | / | / | / | #N/A | #N/A | / | / | #N/A | #N/A | #N/A | #N/A | /
3742 | 13:57 | 0 | 0 | / | / | / | #N/A | #N/A | / | / | #N/A | #N/A | #N/A | #N/A | /
3743 | 13:57 | 0 | 0 | / | / | / | #N/A | #N/A | / | / | #N/A | #N/A | #N/A | #N/A | /
3744 | 13:57 | 0 | 0 | / | / | / | #N/A | #N/A | / | / | #N/A | #N/A | #N/A | #N/A | /
3745 | 13:57 | 0 | 0 | / | / | / | #N/A | #N/A | / | / | #N/A | #N/A | #N/A | #N/A | /
3746 | 13:57 | 0 | 0 | / | / | / | #N/A | #N/A | / | / | #N/A | #N/A | #N/A | #N/A | /
3747 | 13:57 | 0 | 0 | / | / | / | #N/A | #N/A | / | / | #N/A | #N/A | #N/A | #N/A | /
3748 | 13:57 | 0 | 0 | / | / | / | #N/A | #N/A | / | / | #N/A | #N/A | #N/A | #N/A | /
3749 | 13:57 | 0 | 0 | / | / | / | #N/A | #N/A | / | / | #N/A | #N/A | #N/A | #N/A | /
3750 | 13:57 | 0 | 0 | / | / | / | #N/A | #N/A | / | / | #N/A | #N/A | #N/A | #N/A | /
3751 | 13:57 | 0 | 0 | / | / | / | #N/A | #N/A | / | / | #N/A | #N/A | #N/A | #N/A | /
3752 | 13:58 | 0 | 0 | / | / | / | #N/A | #N/A | / | / | #N/A | #N/A | #N/A | #N/A | /
3753 | 13:58 | 0 | 0 | / | / | / | #N/A | #N/A | / | / | #N/A | #N/A | #N/A | #N/A | /
3754 | 13:58 | 0 | 0 | / | / | / | #N/A | #N/A | / | / | #N/A | #N/A | #N/A | #N/A | /
3755 | 13:58 | 0 | 0 | / | / | / | #N/A | #N/A | / | / | #N/A | #N/A | #N/A | #N/A | /
3756 | 13:58 | 0 | 0 | / | / | / | #N/A | #N/A | / | / | #N/A | #N/A | #N/A | #N/A | /
3757 | 13:58 | 0 | 0 | / | / | / | #N/A | #N/A | / | / | #N/A | #N/A | #N/A | #N/A | /
3758 | 13:58 | 0 | 0 | / | / | / | #N/A | #N/A | / | / | #N/A | #N/A | #N/A | #N/A | /
3759 | 13:58 | 0 | 0 | / | / | / | #N/A | #N/A | / | / | #N/A | #N/A | #N/A | #N/A | /
3760 | 13:58 | 0 | 0 | / | / | / | #N/A | #N/A | / | / | #N/A | #N/A | #N/A | #N/A | /
3761 | 13:58 | 0 | 0 | / | / | / | #N/A | #N/A | / | / | #N/A | #N/A | #N/A | #N/A | /
3762 | 13:58 | 0 | 0 | / | / | / | #N/A | #N/A | / | / | #N/A | #N/A | #N/A | #N/A | /
3763 | 13:58 | 0 | 0 | / | / | / | #N/A | #N/A | / | / | #N/A | #N/A | #N/A | #N/A | /
3764 | 13:58 | 0 | 0 | / | / | / | #N/A | #N/A | / | / | #N/A | #N/A | #N/A | #N/A | /
3765 | 13:58 | 0 | 0 | / | / | / | #N/A | #N/A | / | / | #N/A | #N/A | #N/A | #N/A | /
3766 | 13:58 | 0 | 0 | / | / | / | #N/A | #N/A | / | / | #N/A | #N/A | #N/A | #N/A | /
3767 | 13:58 | 0 | 0 | / | / | / | #N/A | #N/A | / | / | #N/A | #N/A | #N/A | #N/A | /
3768 | 13:58 | 0 | 0 | / | / | / | #N/A | #N/A | / | / | #N/A | #N/A | #N/A | #N/A | /
3769 | 13:58 | 0 | 0 | / | / | / | #N/A | #N/A | / | / | #N/A | #N/A | #N/A | #N/A | /
3770 | 13:58 | 0 | 0 | / | / | / | #N/A | #N/A | / | / | #N/A | #N/A | #N/A | #N/A | /
3771 | 13:58 | 0 | 0 | / | / | / | #N/A | #N/A | / | / | #N/A | #N/A | #N/A | #N/A | /
3772 | 13:58 | 0 | 0 | / | / | / | #N/A | #N/A | / | / | #N/A | #N/A | #N/A | #N/A | /
3773 | 13:58 | 0 | 0 | / | / | / | #N/A | #N/A | / | / | #N/A | #N/A | #N/A | #N/A | /
3774 | 13:58 | 0 | 0 | / | / | / | #N/A | #N/A | / | / | #N/A | #N/A | #N/A | #N/A | /
3775 | 13:58 | 0 | 0 | / | / | / | #N/A | #N/A | / | / | #N/A | #N/A | #N/A | #N/A | /
3776 | 13:58 | 0 | 0 | / | / | / | #N/A | #N/A | / | / | #N/A | #N/A | #N/A | #N/A | /
3777 | 13:58 | 0 | 0 | / | / | / | #N/A | #N/A | / | / | #N/A | #N/A | #N/A | #N/A | /
3778 | 13:58 | 0 | 0 | / | / | / | #N/A | #N/A | / | / | #N/A | #N/A | #N/A | #N/A | /
3779 | 13:58 | 0 | 0 | / | / | / | #N/A | #N/A | / | / | #N/A | #N/A | #N/A | #N/A | /
3780 | 13:58 | 0 | 0 | / | / | / | #N/A | #N/A | / | / | #N/A | #N/A | #N/A | #N/A | /
3781 | 13:58 | 0 | 0 | / | / | / | #N/A | #N/A | / | / | #N/A | #N/A | #N/A | #N/A | /
3782 | 13:58 | 0 | 0 | / | / | / | #N/A | #N/A | / | / | #N/A | #N/A | #N/A | #N/A | /
3783 | 13:58 | 0 | 0 | / | / | / | #N/A | #N/A | / | / | #N/A | #N/A | #N/A | #N/A | /
3784 | 13:58 | 0 | 0 | / | / | / | #N/A | #N/A | / | / | #N/A | #N/A | #N/A | #N/A | /
3785 | 13:58 | 0 | 0 | / | / | / | #N/A | #N/A | / | / | #N/A | #N/A | #N/A | #N/A | /
3786 | 13:58 | 0 | 0 | / | / | / | #N/A | #N/A | / | / | #N/A | #N/A | #N/A | #N/A | /
3787 | 13:58 | 0 | 0 | / | / | / | #N/A | #N/A | / | / | #N/A | #N/A | #N/A | #N/A | /
3788 | 13:58 | 0 | 0 | / | / | / | #N/A | #N/A | / | / | #N/A | #N/A | #N/A | #N/A | /
3789 | 13:58 | 0 | 0 | / | / | / | #N/A | #N/A | / | / | #N/A | #N/A | #N/A | #N/A | /
3790 | 13:58 | 0 | 0 | / | / | / | #N/A | #N/A | / | / | #N/A | #N/A | #N/A | #N/A | /
3791 | 13:58 | 0 | 0 | / | / | / | #N/A | #N/A | / | / | #N/A | #N/A | #N/A | #N/A | /
3792 | 13:58 | 0 | 0 | / | / | / | #N/A | #N/A | / | / | #N/A | #N/A | #N/A | #N/A | /
3793 | 13:58 | 0 | 0 | / | / | / | #N/A | #N/A | / | / | #N/A | #N/A | #N/A | #N/A | /
3794 | 13:58 | 0 | 0 | / | / | / | #N/A | #N/A | / | / | #N/A | #N/A | #N/A | #N/A | /
3795 | 13:58 | 0 | 0 | / | / | / | #N/A | #N/A | / | / | #N/A | #N/A | #N/A | #N/A | /
3796 | 13:58 | 0 | 0 | / | / | / | #N/A | #N/A | / | / | #N/A | #N/A | #N/A | #N/A | /
3797 | 13:58 | 0 | 0 | / | / | / | #N/A | #N/A | / | / | #N/A | #N/A | #N/A | #N/A | /
3798 | 13:58 | 0 | 0 | / | / | / | #N/A | #N/A | / | / | #N/A | #N/A | #N/A | #N/A | /
3799 | 13:58 | 0 | 0 | / | / | / | #N/A | #N/A | / | / | #N/A | #N/A | #N/A | #N/A | /
3800 | 13:58 | 0 | 0 | / | / | / | #N/A | #N/A | / | / | #N/A | #N/A | #N/A | #N/A | /
3801 | 13:58 | 0 | 0 | / | / | / | #N/A | #N/A | / | / | #N/A | #N/A | #N/A | #N/A | /
3802 | 13:58 | 0 | 0 | / | / | / | #N/A | #N/A | / | / | #N/A | #N/A | #N/A | #N/A | /
3803 | 13:58 | 0 | 0 | / | / | / | #N/A | #N/A | / | / | #N/A | #N/A | #N/A | #N/A | /
3804 | 13:58 | 0 | 0 | / | / | / | #N/A | #N/A | / | / | #N/A | #N/A | #N/A | #N/A | /
3805 | 13:58 | 0 | 0 | / | / | / | #N/A | #N/A | / | / | #N/A | #N/A | #N/A | #N/A | /
3806 | 13:58 | 0 | 0 | / | / | / | #N/A | #N/A | / | / | #N/A | #N/A | #N/A | #N/A | /
3807 | 13:58 | 0 | 0 | / | / | / | #N/A | #N/A | / | / | #N/A | #N/A | #N/A | #N/A | /
3808 | 13:58 | 0 | 0 | / | / | / | #N/A | #N/A | / | / | #N/A | #N/A | #N/A | #N/A | /
3809 | 13:58 | 0 | 0 | / | / | / | #N/A | #N/A | / | / | #N/A | #N/A | #N/A | #N/A | /
3810 | 13:58 | 0 | 0 | / | / | / | #N/A | #N/A | / | / | #N/A | #N/A | #N/A | #N/A | /
3811 | 13:58 | 0 | 0 | / | / | / | #N/A | #N/A | / | / | #N/A | #N/A | #N/A | #N/A | /
3812 | 13:59 | 0 | 0 | / | / | / | #N/A | #N/A | / | / | #N/A | #N/A | #N/A | #N/A | /
3813 | 13:59 | 0 | 0 | / | / | / | #N/A | #N/A | / | / | #N/A | #N/A | #N/A | #N/A | /
3814 | 13:59 | 0 | 0 | / | / | / | #N/A | #N/A | / | / | #N/A | #N/A | #N/A | #N/A | /
3815 | 13:59 | 0 | 0 | / | / | / | #N/A | #N/A | / | / | #N/A | #N/A | #N/A | #N/A | /
3816 | 13:59 | 0 | 0 | / | / | / | #N/A | #N/A | / | / | #N/A | #N/A | #N/A | #N/A | /
3817 | 13:59 | 0 | 0 | / | / | / | #N/A | #N/A | / | / | #N/A | #N/A | #N/A | #N/A | /
3818 | 13:59 | 0 | 0 | / | / | / | #N/A | #N/A | / | / | #N/A | #N/A | #N/A | #N/A | /
3819 | 13:59 | 0 | 0 | / | / | / | #N/A | #N/A | / | / | #N/A | #N/A | #N/A | #N/A | /
3820 | 13:59 | 0 | 0 | / | / | / | #N/A | #N/A | / | / | #N/A | #N/A | #N/A | #N/A | /
3821 | 13:59 | 0 | 0 | / | / | / | #N/A | #N/A | / | / | #N/A | #N/A | #N/A | #N/A | /
3822 | 13:59 | 0 | 0 | / | / | / | #N/A | #N/A | / | / | #N/A | #N/A | #N/A | #N/A | /
3823 | 13:59 | 0 | 0 | / | / | / | #N/A | #N/A | / | / | #N/A | #N/A | #N/A | #N/A | /
3824 | 13:59 | 0 | 0 | / | / | / | #N/A | #N/A | / | / | #N/A | #N/A | #N/A | #N/A | /
3825 | 13:59 | 0 | 0 | / | / | / | #N/A | #N/A | / | / | #N/A | #N/A | #N/A | #N/A | /
3826 | 13:59 | 0 | 0 | / | / | / | #N/A | #N/A | / | / | #N/A | #N/A | #N/A | #N/A | /
3827 | 13:59 | 0 | 0 | / | / | / | #N/A | #N/A | / | / | #N/A | #N/A | #N/A | #N/A | /
3828 | 13:59 | 0 | 0 | / | / | / | #N/A | #N/A | / | / | #N/A | #N/A | #N/A | #N/A | /
3829 | 13:59 | 0 | 0 | / | / | / | #N/A | #N/A | / | / | #N/A | #N/A | #N/A | #N/A | /
3830 | 13:59 | 0 | 0 | / | / | / | #N/A | #N/A | / | / | #N/A | #N/A | #N/A | #N/A | /
3831 | 13:59 | 0 | 0 | / | / | / | #N/A | #N/A | / | / | #N/A | #N/A | #N/A | #N/A | /
3832 | 13:59 | 0 | 0 | / | / | / | #N/A | #N/A | / | / | #N/A | #N/A | #N/A | #N/A | /
3833 | 13:59 | 0 | 0 | / | / | / | #N/A | #N/A | / | / | #N/A | #N/A | #N/A | #N/A | /
3834 | 13:59 | 0 | 0 | / | / | / | #N/A | #N/A | / | / | #N/A | #N/A | #N/A | #N/A | /
3835 | 13:59 | 0 | 0 | / | / | / | #N/A | #N/A | / | / | #N/A | #N/A | #N/A | #N/A | /
3836 | 13:59 | 0 | 0 | / | / | / | #N/A | #N/A | / | / | #N/A | #N/A | #N/A | #N/A | /
3837 | 13:59 | 0 | 0 | / | / | / | #N/A | #N/A | / | / | #N/A | #N/A | #N/A | #N/A | /
3838 | 13:59 | 0 | 0 | / | / | / | #N/A | #N/A | / | / | #N/A | #N/A | #N/A | #N/A | /
3839 | 13:59 | 0 | 0 | / | / | / | #N/A | #N/A | / | / | #N/A | #N/A | #N/A | #N/A | /
3840 | 13:59 | 0 | 0 | / | / | / | #N/A | #N/A | / | / | #N/A | #N/A | #N/A | #N/A | /
3841 | 13:59 | 0 | 0 | / | / | / | #N/A | #N/A | / | / | #N/A | #N/A | #N/A | #N/A | /
3842 | 13:59 | 0 | 0 | / | / | / | #N/A | #N/A | / | / | #N/A | #N/A | #N/A | #N/A | /
3843 | 13:59 | 0 | 0 | / | / | / | #N/A | #N/A | / | / | #N/A | #N/A | #N/A | #N/A | /
3844 | 13:59 | 0 | 0 | / | / | / | #N/A | #N/A | / | / | #N/A | #N/A | #N/A | #N/A | /
3845 | 13:59 | 0 | 0 | / | / | / | #N/A | #N/A | / | / | #N/A | #N/A | #N/A | #N/A | /
3846 | 13:59 | 0 | 0 | / | / | / | #N/A | #N/A | / | / | #N/A | #N/A | #N/A | #N/A | /
3847 | 13:59 | 0 | 0 | / | / | / | #N/A | #N/A | / | / | #N/A | #N/A | #N/A | #N/A | /
3848 | 13:59 | 0 | 0 | / | / | / | #N/A | #N/A | / | / | #N/A | #N/A | #N/A | #N/A | /
3849 | 13:59 | 0 | 0 | / | / | / | #N/A | #N/A | / | / | #N/A | #N/A | #N/A | #N/A | /
3850 | 13:59 | 0 | 0 | / | / | / | #N/A | #N/A | / | / | #N/A | #N/A | #N/A | #N/A | /
3851 | 13:59 | 0 | 0 | / | / | / | #N/A | #N/A | / | / | #N/A | #N/A | #N/A | #N/A | /
3852 | 13:59 | 0 | 0 | / | / | / | #N/A | #N/A | / | / | #N/A | #N/A | #N/A | #N/A | /
3853 | 13:59 | 0 | 0 | / | / | / | #N/A | #N/A | / | / | #N/A | #N/A | #N/A | #N/A | /
3854 | 13:59 | 0 | 0 | / | / | / | #N/A | #N/A | / | / | #N/A | #N/A | #N/A | #N/A | /
3855 | 13:59 | 0 | 0 | / | / | / | #N/A | #N/A | / | / | #N/A | #N/A | #N/A | #N/A | /
3856 | 13:59 | 0 | 0 | / | / | / | #N/A | #N/A | / | / | #N/A | #N/A | #N/A | #N/A | /
3857 | 13:59 | 0 | 0 | / | / | / | #N/A | #N/A | / | / | #N/A | #N/A | #N/A | #N/A | /
3858 | 13:59 | 0 | 0 | / | / | / | #N/A | #N/A | / | / | #N/A | #N/A | #N/A | #N/A | /
3859 | 13:59 | 0 | 0 | / | / | / | #N/A | #N/A | / | / | #N/A | #N/A | #N/A | #N/A | /
3860 | 13:59 | 0 | 0 | / | / | / | #N/A | #N/A | / | / | #N/A | #N/A | #N/A | #N/A | /
3861 | 13:59 | 0 | 0 | / | / | / | #N/A | #N/A | / | / | #N/A | #N/A | #N/A | #N/A | /
3862 | 13:59 | 0 | 0 | / | / | / | #N/A | #N/A | / | / | #N/A | #N/A | #N/A | #N/A | /
3863 | 13:59 | 0 | 0 | / | / | / | #N/A | #N/A | / | / | #N/A | #N/A | #N/A | #N/A | /
3864 | 13:59 | 0 | 0 | / | / | / | #N/A | #N/A | / | / | #N/A | #N/A | #N/A | #N/A | /
3865 | 13:59 | 0 | 0 | / | / | / | #N/A | #N/A | / | / | #N/A | #N/A | #N/A | #N/A | /
3866 | 13:59 | 0 | 0 | / | / | / | #N/A | #N/A | / | / | #N/A | #N/A | #N/A | #N/A | /
3867 | 13:59 | 0 | 0 | / | / | / | #N/A | #N/A | / | / | #N/A | #N/A | #N/A | #N/A | /
3868 | 13:59 | 0 | 0 | / | / | / | #N/A | #N/A | / | / | #N/A | #N/A | #N/A | #N/A | /
3869 | 13:59 | 0 | 0 | / | / | / | #N/A | #N/A | / | / | #N/A | #N/A | #N/A | #N/A | /
3870 | 13:59 | 0 | 0 | / | / | / | #N/A | #N/A | / | / | #N/A | #N/A | #N/A | #N/A | /
3871 | 13:59 | 0 | 0 | / | / | / | #N/A | #N/A | / | / | #N/A | #N/A | #N/A | #N/A | /
3872 | 14:00 | 0 | 0 | / | / | / | #N/A | #N/A | / | / | #N/A | #N/A | #N/A | #N/A | /
3873 | 14:00 | 0 | 0 | / | / | / | #N/A | #N/A | / | / | #N/A | #N/A | #N/A | #N/A | /
3874 | 14:00 | 0 | 0 | / | / | / | #N/A | #N/A | / | / | #N/A | #N/A | #N/A | #N/A | /
3875 | 14:00 | 0 | 0 | / | / | / | #N/A | #N/A | / | / | #N/A | #N/A | #N/A | #N/A | /
3876 | 14:00 | 0 | 0 | / | / | / | #N/A | #N/A | / | / | #N/A | #N/A | #N/A | #N/A | /
3877 | 14:00 | 0 | 0 | / | / | / | #N/A | #N/A | / | / | #N/A | #N/A | #N/A | #N/A | /
3878 | 14:00 | 0 | 0 | / | / | / | #N/A | #N/A | / | / | #N/A | #N/A | #N/A | #N/A | /
3879 | 14:00 | 0 | 0 | / | / | / | #N/A | #N/A | / | / | #N/A | #N/A | #N/A | #N/A | /
3880 | 14:00 | 0 | 0 | / | / | / | #N/A | #N/A | / | / | #N/A | #N/A | #N/A | #N/A | /
3881 | 14:00 | 0 | 0 | / | / | / | #N/A | #N/A | / | / | #N/A | #N/A | #N/A | #N/A | /
3882 | 14:00 | 0 | 0 | / | / | / | #N/A | #N/A | / | / | #N/A | #N/A | #N/A | #N/A | /
3883 | 14:00 | 0 | 0 | / | / | / | #N/A | #N/A | / | / | #N/A | #N/A | #N/A | #N/A | /
3884 | 14:00 | 0 | 0 | / | / | / | #N/A | #N/A | / | / | #N/A | #N/A | #N/A | #N/A | /
3885 | 14:00 | 0 | 0 | / | / | / | #N/A | #N/A | / | / | #N/A | #N/A | #N/A | #N/A | /
3886 | 14:00 | 0 | 0 | / | / | / | #N/A | #N/A | / | / | #N/A | #N/A | #N/A | #N/A | /
3887 | 14:00 | 0 | 0 | / | / | / | #N/A | #N/A | / | / | #N/A | #N/A | #N/A | #N/A | /
3888 | 14:00 | 0 | 0 | / | / | / | #N/A | #N/A | / | / | #N/A | #N/A | #N/A | #N/A | /
3889 | 14:00 | 0 | 0 | / | / | / | #N/A | #N/A | / | / | #N/A | #N/A | #N/A | #N/A | /
3890 | 14:00 | 0 | 0 | / | / | / | #N/A | #N/A | / | / | #N/A | #N/A | #N/A | #N/A | /
3891 | 14:00 | 0 | 0 | / | / | / | #N/A | #N/A | / | / | #N/A | #N/A | #N/A | #N/A | /
3892 | 14:00 | 0 | 0 | / | / | / | #N/A | #N/A | / | / | #N/A | #N/A | #N/A | #N/A | /
3893 | 14:00 | 0 | 0 | / | / | / | #N/A | #N/A | / | / | #N/A | #N/A | #N/A | #N/A | /
3894 | 14:00 | 0 | 0 | / | / | / | #N/A | #N/A | / | / | #N/A | #N/A | #N/A | #N/A | /
3895 | 14:00 | 0 | 0 | / | / | / | #N/A | #N/A | / | / | #N/A | #N/A | #N/A | #N/A | /
3896 | 14:00 | 0 | 0 | / | / | / | #N/A | #N/A | / | / | #N/A | #N/A | #N/A | #N/A | /
3897 | 14:00 | 0 | 0 | / | / | / | #N/A | #N/A | / | / | #N/A | #N/A | #N/A | #N/A | /
3898 | 14:00 | 0 | 0 | / | / | / | #N/A | #N/A | / | / | #N/A | #N/A | #N/A | #N/A | /
3899 | 14:00 | 0 | 0 | / | / | / | #N/A | #N/A | / | / | #N/A | #N/A | #N/A | #N/A | /
3900 | 14:00 | 0 | 0 | / | / | / | #N/A | #N/A | / | / | #N/A | #N/A | #N/A | #N/A | /
3901 | 14:00 | 0 | 0 | / | / | / | #N/A | #N/A | / | / | #N/A | #N/A | #N/A | #N/A | /
3902 | 14:00 | 0 | 0 | / | / | / | #N/A | #N/A | / | / | #N/A | #N/A | #N/A | #N/A | /
3903 | 14:00 | 0 | 0 | / | / | / | #N/A | #N/A | / | / | #N/A | #N/A | #N/A | #N/A | /
3904 | 14:00 | 0 | 0 | / | / | / | #N/A | #N/A | / | / | #N/A | #N/A | #N/A | #N/A | /
3905 | 14:00 | 0 | 0 | / | / | / | #N/A | #N/A | / | / | #N/A | #N/A | #N/A | #N/A | /
3906 | 14:00 | 0 | 0 | / | / | / | #N/A | #N/A | / | / | #N/A | #N/A | #N/A | #N/A | /
3907 | 14:00 | 0 | 0 | / | / | / | #N/A | #N/A | / | / | #N/A | #N/A | #N/A | #N/A | /
3908 | 14:00 | 0 | 0 | / | / | / | #N/A | #N/A | / | / | #N/A | #N/A | #N/A | #N/A | /
3909 | 14:00 | 0 | 0 | / | / | / | #N/A | #N/A | / | / | #N/A | #N/A | #N/A | #N/A | /
3910 | 14:00 | 0 | 0 | / | / | / | #N/A | #N/A | / | / | #N/A | #N/A | #N/A | #N/A | /
3911 | 14:00 | 0 | 0 | / | / | / | #N/A | #N/A | / | / | #N/A | #N/A | #N/A | #N/A | /
3912 | 14:00 | 0 | 0 | / | / | / | #N/A | #N/A | / | / | #N/A | #N/A | #N/A | #N/A | /
3913 | 14:00 | 0 | 0 | / | / | / | #N/A | #N/A | / | / | #N/A | #N/A | #N/A | #N/A | /
3914 | 14:00 | 0 | 0 | / | / | / | #N/A | #N/A | / | / | #N/A | #N/A | #N/A | #N/A | /
3915 | 14:00 | 0 | 0 | / | / | / | #N/A | #N/A | / | / | #N/A | #N/A | #N/A | #N/A | /
3916 | 14:00 | 0 | 0 | / | / | / | #N/A | #N/A | / | / | #N/A | #N/A | #N/A | #N/A | /
3917 | 14:00 | 0 | 0 | / | / | / | #N/A | #N/A | / | / | #N/A | #N/A | #N/A | #N/A | /
3918 | 14:00 | 0 | 0 | / | / | / | #N/A | #N/A | / | / | #N/A | #N/A | #N/A | #N/A | /
3919 | 14:00 | 0 | 0 | / | / | / | #N/A | #N/A | / | / | #N/A | #N/A | #N/A | #N/A | /
3920 | 14:00 | 0 | 0 | / | / | / | #N/A | #N/A | / | / | #N/A | #N/A | #N/A | #N/A | /
3921 | 14:00 | 0 | 0 | / | / | / | #N/A | #N/A | / | / | #N/A | #N/A | #N/A | #N/A | /
3922 | 14:00 | 0 | 0 | / | / | / | #N/A | #N/A | / | / | #N/A | #N/A | #N/A | #N/A | /
3923 | 14:00 | 0 | 0 | / | / | / | #N/A | #N/A | / | / | #N/A | #N/A | #N/A | #N/A | /
3924 | 14:00 | 0 | 0 | / | / | / | #N/A | #N/A | / | / | #N/A | #N/A | #N/A | #N/A | /
3925 | 14:00 | 0 | 0 | / | / | / | #N/A | #N/A | / | / | #N/A | #N/A | #N/A | #N/A | /
3926 | 14:00 | 0 | 0 | / | / | / | #N/A | #N/A | / | / | #N/A | #N/A | #N/A | #N/A | /
3927 | 14:00 | 0 | 0 | / | / | / | #N/A | #N/A | / | / | #N/A | #N/A | #N/A | #N/A | /
3928 | 14:00 | 0 | 0 | / | / | / | #N/A | #N/A | / | / | #N/A | #N/A | #N/A | #N/A | /
3929 | 14:00 | 0 | 0 | / | / | / | #N/A | #N/A | / | / | #N/A | #N/A | #N/A | #N/A | /
3930 | 14:00 | 0 | 0 | / | / | / | #N/A | #N/A | / | / | #N/A | #N/A | #N/A | #N/A | /
3931 | 14:00 | 0 | 0 | / | / | / | #N/A | #N/A | / | / | #N/A | #N/A | #N/A | #N/A | /
3932 | 14:01 | 0 | 0 | / | / | / | #N/A | #N/A | / | / | #N/A | #N/A | #N/A | #N/A | /
3933 | 14:01 | 0 | 0 | / | / | / | #N/A | #N/A | / | / | #N/A | #N/A | #N/A | #N/A | /
3934 | 14:01 | 0 | 0 | / | / | / | #N/A | #N/A | / | / | #N/A | #N/A | #N/A | #N/A | /
3935 | 14:01 | 0 | 0 | / | / | / | #N/A | #N/A | / | / | #N/A | #N/A | #N/A | #N/A | /
3936 | 14:01 | 0 | 0 | / | / | / | #N/A | #N/A | / | / | #N/A | #N/A | #N/A | #N/A | /
3937 | 14:01 | 0 | 0 | / | / | / | #N/A | #N/A | / | / | #N/A | #N/A | #N/A | #N/A | /
3938 | 14:01 | 0 | 0 | / | / | / | #N/A | #N/A | / | / | #N/A | #N/A | #N/A | #N/A | /
3939 | 14:01 | 0 | 0 | / | / | / | #N/A | #N/A | / | / | #N/A | #N/A | #N/A | #N/A | /
3940 | 14:01 | 0 | 0 | / | / | / | #N/A | #N/A | / | / | #N/A | #N/A | #N/A | #N/A | /
3941 | 14:01 | 0 | 0 | / | / | / | #N/A | #N/A | / | / | #N/A | #N/A | #N/A | #N/A | /
3942 | 14:01 | 0 | 0 | / | / | / | #N/A | #N/A | / | / | #N/A | #N/A | #N/A | #N/A | /
3943 | 14:01 | 0 | 0 | / | / | / | #N/A | #N/A | / | / | #N/A | #N/A | #N/A | #N/A | /
3944 | 14:01 | 0 | 0 | / | / | / | #N/A | #N/A | / | / | #N/A | #N/A | #N/A | #N/A | /
3945 | 14:01 | 0 | 0 | / | / | / | #N/A | #N/A | / | / | #N/A | #N/A | #N/A | #N/A | /
3946 | 14:01 | 0 | 0 | / | / | / | #N/A | #N/A | / | / | #N/A | #N/A | #N/A | #N/A | /
3947 | 14:01 | 0 | 0 | / | / | / | #N/A | #N/A | / | / | #N/A | #N/A | #N/A | #N/A | /
3948 | 14:01 | 0 | 0 | / | / | / | #N/A | #N/A | / | / | #N/A | #N/A | #N/A | #N/A | /
3949 | 14:01 | 0 | 0 | / | / | / | #N/A | #N/A | / | / | #N/A | #N/A | #N/A | #N/A | /
3950 | 14:01 | 0 | 0 | / | / | / | #N/A | #N/A | / | / | #N/A | #N/A | #N/A | #N/A | /
3951 | 14:01 | 0 | 0 | / | / | / | #N/A | #N/A | / | / | #N/A | #N/A | #N/A | #N/A | /
3952 | 14:01 | 0 | 0 | / | / | / | #N/A | #N/A | / | / | #N/A | #N/A | #N/A | #N/A | /
3953 | 14:01 | 0 | 0 | / | / | / | #N/A | #N/A | / | / | #N/A | #N/A | #N/A | #N/A | /
3954 | 14:01 | 0 | 0 | / | / | / | #N/A | #N/A | / | / | #N/A | #N/A | #N/A | #N/A | /
3955 | 14:01 | 0 | 0 | / | / | / | #N/A | #N/A | / | / | #N/A | #N/A | #N/A | #N/A | /
3956 | 14:01 | 0 | 0 | / | / | / | #N/A | #N/A | / | / | #N/A | #N/A | #N/A | #N/A | /
3957 | 14:01 | 0 | 0 | / | / | / | #N/A | #N/A | / | / | #N/A | #N/A | #N/A | #N/A | /
3958 | 14:01 | 0 | 0 | / | / | / | #N/A | #N/A | / | / | #N/A | #N/A | #N/A | #N/A | /
3959 | 14:01 | 0 | 0 | / | / | / | #N/A | #N/A | / | / | #N/A | #N/A | #N/A | #N/A | /
3960 | 14:01 | 0 | 0 | / | / | / | #N/A | #N/A | / | / | #N/A | #N/A | #N/A | #N/A | /
3961 | 14:01 | 0 | 0 | / | / | / | #N/A | #N/A | / | / | #N/A | #N/A | #N/A | #N/A | /
3962 | 14:01 | 0 | 0 | / | / | / | #N/A | #N/A | / | / | #N/A | #N/A | #N/A | #N/A | /
3963 | 14:01 | 0 | 0 | / | / | / | #N/A | #N/A | / | / | #N/A | #N/A | #N/A | #N/A | /
3964 | 14:01 | 0 | 0 | / | / | / | #N/A | #N/A | / | / | #N/A | #N/A | #N/A | #N/A | /
3965 | 14:01 | 0 | 0 | / | / | / | #N/A | #N/A | / | / | #N/A | #N/A | #N/A | #N/A | /
3966 | 14:01 | 0 | 0 | / | / | / | #N/A | #N/A | / | / | #N/A | #N/A | #N/A | #N/A | /
3967 | 14:01 | 0 | 0 | / | / | / | #N/A | #N/A | / | / | #N/A | #N/A | #N/A | #N/A | /
3968 | 14:01 | 0 | 0 | / | / | / | #N/A | #N/A | / | / | #N/A | #N/A | #N/A | #N/A | /
3969 | 14:01 | 0 | 0 | / | / | / | #N/A | #N/A | / | / | #N/A | #N/A | #N/A | #N/A | /
3970 | 14:01 | 0 | 0 | / | / | / | #N/A | #N/A | / | / | #N/A | #N/A | #N/A | #N/A | /
3971 | 14:01 | 0 | 0 | / | / | / | #N/A | #N/A | / | / | #N/A | #N/A | #N/A | #N/A | /
3972 | 14:01 | 0 | 0 | / | / | / | #N/A | #N/A | / | / | #N/A | #N/A | #N/A | #N/A | /
3973 | 14:01 | 0 | 0 | / | / | / | #N/A | #N/A | / | / | #N/A | #N/A | #N/A | #N/A | /
3974 | 14:01 | 0 | 0 | / | / | / | #N/A | #N/A | / | / | #N/A | #N/A | #N/A | #N/A | /
3975 | 14:01 | 0 | 0 | / | / | / | #N/A | #N/A | / | / | #N/A | #N/A | #N/A | #N/A | /
3976 | 14:01 | 0 | 0 | / | / | / | #N/A | #N/A | / | / | #N/A | #N/A | #N/A | #N/A | /
3977 | 14:01 | 0 | 0 | / | / | / | #N/A | #N/A | / | / | #N/A | #N/A | #N/A | #N/A | /
3978 | 14:01 | 0 | 0 | / | / | / | #N/A | #N/A | / | / | #N/A | #N/A | #N/A | #N/A | /
3979 | 14:01 | 0 | 0 | / | / | / | #N/A | #N/A | / | / | #N/A | #N/A | #N/A | #N/A | /
3980 | 14:01 | 0 | 0 | / | / | / | #N/A | #N/A | / | / | #N/A | #N/A | #N/A | #N/A | /
3981 | 14:01 | 0 | 0 | / | / | / | #N/A | #N/A | / | / | #N/A | #N/A | #N/A | #N/A | /
3982 | 14:01 | 0 | 0 | / | / | / | #N/A | #N/A | / | / | #N/A | #N/A | #N/A | #N/A | /
3983 | 14:01 | 0 | 0 | / | / | / | #N/A | #N/A | / | / | #N/A | #N/A | #N/A | #N/A | /
3984 | 14:01 | 0 | 0 | / | / | / | #N/A | #N/A | / | / | #N/A | #N/A | #N/A | #N/A | /
3985 | 14:01 | 0 | 0 | / | / | / | #N/A | #N/A | / | / | #N/A | #N/A | #N/A | #N/A | /
3986 | 14:01 | 0 | 0 | / | / | / | #N/A | #N/A | / | / | #N/A | #N/A | #N/A | #N/A | /
3987 | 14:01 | 0 | 0 | / | / | / | #N/A | #N/A | / | / | #N/A | #N/A | #N/A | #N/A | /
3988 | 14:01 | 0 | 0 | / | / | / | #N/A | #N/A | / | / | #N/A | #N/A | #N/A | #N/A | /
3989 | 14:01 | 0 | 0 | / | / | / | #N/A | #N/A | / | / | #N/A | #N/A | #N/A | #N/A | /
3990 | 14:01 | 0 | 0 | / | / | / | #N/A | #N/A | / | / | #N/A | #N/A | #N/A | #N/A | /
3991 | 14:01 | 0 | 0 | / | / | / | #N/A | #N/A | / | / | #N/A | #N/A | #N/A | #N/A | /
3992 | 14:02 | 0 | 0 | / | / | / | #N/A | #N/A | / | / | #N/A | #N/A | #N/A | #N/A | /
3993 | 14:02 | 0 | 0 | / | / | / | #N/A | #N/A | / | / | #N/A | #N/A | #N/A | #N/A | /
3994 | 14:02 | 0 | 0 | / | / | / | #N/A | #N/A | / | / | #N/A | #N/A | #N/A | #N/A | /
3995 | 14:02 | 0 | 0 | / | / | / | #N/A | #N/A | / | / | #N/A | #N/A | #N/A | #N/A | /
3996 | 14:02 | 0 | 0 | / | / | / | #N/A | #N/A | / | / | #N/A | #N/A | #N/A | #N/A | /
3997 | 14:02 | 0 | 0 | / | / | / | #N/A | #N/A | / | / | #N/A | #N/A | #N/A | #N/A | /
3998 | 14:02 | 0 | 0 | / | / | / | #N/A | #N/A | / | / | #N/A | #N/A | #N/A | #N/A | /
3999 | 14:02 | 0 | 0 | / | / | / | #N/A | #N/A | / | / | #N/A | #N/A | #N/A | #N/A | /
4000 | 14:02 | 0 | 0 | / | / | / | #N/A | #N/A | / | / | #N/A | #N/A | #N/A | #N/A | /
4001 | 14:02 | 0 | 0 | / | / | / | #N/A | #N/A | / | / | #N/A | #N/A | #N/A | #N/A | /
4002 | 14:02 | 0 | 0 | / | / | / | #N/A | #N/A | / | / | #N/A | #N/A | #N/A | #N/A | /
4003 | 14:02 | 0 | 0 | / | / | / | #N/A | #N/A | / | / | #N/A | #N/A | #N/A | #N/A | /
4004 | 14:02 | 0 | 0 | / | / | / | #N/A | #N/A | / | / | #N/A | #N/A | #N/A | #N/A | /
4005 | 14:02 | 0 | 0 | / | / | / | #N/A | #N/A | / | / | #N/A | #N/A | #N/A | #N/A | /
4006 | 14:02 | 0 | 0 | / | / | / | #N/A | #N/A | / | / | #N/A | #N/A | #N/A | #N/A | /
4007 | 14:02 | 0 | 0 | / | / | / | #N/A | #N/A | / | / | #N/A | #N/A | #N/A | #N/A | /
4008 | 14:02 | 0 | 0 | / | / | / | #N/A | #N/A | / | / | #N/A | #N/A | #N/A | #N/A | /
4009 | 14:02 | 0 | 0 | / | / | / | #N/A | #N/A | / | / | #N/A | #N/A | #N/A | #N/A | /
4010 | 14:02 | 0 | 0 | / | / | / | #N/A | #N/A | / | / | #N/A | #N/A | #N/A | #N/A | /
4011 | 14:02 | 0 | 0 | / | / | / | #N/A | #N/A | / | / | #N/A | #N/A | #N/A | #N/A | /
4012 | 14:02 | 0 | 0 | / | / | / | #N/A | #N/A | / | / | #N/A | #N/A | #N/A | #N/A | /
4013 | 14:02 | 0 | 0 | / | / | / | #N/A | #N/A | / | / | #N/A | #N/A | #N/A | #N/A | /
4014 | 14:02 | 0 | 0 | / | / | / | #N/A | #N/A | / | / | #N/A | #N/A | #N/A | #N/A | /
4015 | 14:02 | 0 | 0 | / | / | / | #N/A | #N/A | / | / | #N/A | #N/A | #N/A | #N/A | /
4016 | 14:02 | 0 | 0 | / | / | / | #N/A | #N/A | / | / | #N/A | #N/A | #N/A | #N/A | /
4017 | 14:02 | 0 | 0 | / | / | / | #N/A | #N/A | / | / | #N/A | #N/A | #N/A | #N/A | /
4018 | 14:02 | 0 | 0 | / | / | / | #N/A | #N/A | / | / | #N/A | #N/A | #N/A | #N/A | /
4019 | 14:02 | 0 | 0 | / | / | / | #N/A | #N/A | / | / | #N/A | #N/A | #N/A | #N/A | /
4020 | 14:02 | 0 | 0 | / | / | / | #N/A | #N/A | / | / | #N/A | #N/A | #N/A | #N/A | /
4021 | 14:02 | 0 | 0 | / | / | / | #N/A | #N/A | / | / | #N/A | #N/A | #N/A | #N/A | /
4022 | 14:02 | 0 | 0 | / | / | / | #N/A | #N/A | / | / | #N/A | #N/A | #N/A | #N/A | /
4023 | 14:02 | 0 | 0 | / | / | / | #N/A | #N/A | / | / | #N/A | #N/A | #N/A | #N/A | /
4024 | 14:02 | 0 | 0 | / | / | / | #N/A | #N/A | / | / | #N/A | #N/A | #N/A | #N/A | /
4025 | 14:02 | 0 | 0 | / | / | / | #N/A | #N/A | / | / | #N/A | #N/A | #N/A | #N/A | /
4026 | 14:02 | 0 | 0 | / | / | / | #N/A | #N/A | / | / | #N/A | #N/A | #N/A | #N/A | /
4027 | 14:02 | 0 | 0 | / | / | / | #N/A | #N/A | / | / | #N/A | #N/A | #N/A | #N/A | /
4028 | 14:02 | 0 | 0 | / | / | / | #N/A | #N/A | / | / | #N/A | #N/A | #N/A | #N/A | /
4029 | 14:02 | 0 | 0 | / | / | / | #N/A | #N/A | / | / | #N/A | #N/A | #N/A | #N/A | /
4030 | 14:02 | 0 | 0 | / | / | / | #N/A | #N/A | / | / | #N/A | #N/A | #N/A | #N/A | /
4031 | 14:02 | 0 | 0 | / | / | / | #N/A | #N/A | / | / | #N/A | #N/A | #N/A | #N/A | /
4032 | 14:02 | 0 | 0 | / | / | / | #N/A | #N/A | / | / | #N/A | #N/A | #N/A | #N/A | /
4033 | 14:02 | 0 | 0 | / | / | / | #N/A | #N/A | / | / | #N/A | #N/A | #N/A | #N/A | /
4034 | 14:02 | 0 | 0 | / | / | / | #N/A | #N/A | / | / | #N/A | #N/A | #N/A | #N/A | /
4035 | 14:02 | 0 | 0 | / | / | / | #N/A | #N/A | / | / | #N/A | #N/A | #N/A | #N/A | /
4036 | 14:02 | 0 | 0 | / | / | / | #N/A | #N/A | / | / | #N/A | #N/A | #N/A | #N/A | /
4037 | 14:02 | 0 | 0 | / | / | / | #N/A | #N/A | / | / | #N/A | #N/A | #N/A | #N/A | /
4038 | 14:02 | 0 | 0 | / | / | / | #N/A | #N/A | / | / | #N/A | #N/A | #N/A | #N/A | /
4039 | 14:02 | 0 | 0 | / | / | / | #N/A | #N/A | / | / | #N/A | #N/A | #N/A | #N/A | /
4040 | 14:02 | 0 | 0 | / | / | / | #N/A | #N/A | / | / | #N/A | #N/A | #N/A | #N/A | /
4041 | 14:02 | 0 | 0 | / | / | / | #N/A | #N/A | / | / | #N/A | #N/A | #N/A | #N/A | /
4042 | 14:02 | 0 | 0 | / | / | / | #N/A | #N/A | / | / | #N/A | #N/A | #N/A | #N/A | /
4043 | 14:02 | 0 | 0 | / | / | / | #N/A | #N/A | / | / | #N/A | #N/A | #N/A | #N/A | /
4044 | 14:02 | 0 | 0 | / | / | / | #N/A | #N/A | / | / | #N/A | #N/A | #N/A | #N/A | /
4045 | 14:02 | 0 | 0 | / | / | / | #N/A | #N/A | / | / | #N/A | #N/A | #N/A | #N/A | /
4046 | 14:02 | 0 | 0 | / | / | / | #N/A | #N/A | / | / | #N/A | #N/A | #N/A | #N/A | /
4047 | 14:02 | 0 | 0 | / | / | / | #N/A | #N/A | / | / | #N/A | #N/A | #N/A | #N/A | /
4048 | 14:02 | 0 | 0 | / | / | / | #N/A | #N/A | / | / | #N/A | #N/A | #N/A | #N/A | /
4049 | 14:02 | 0 | 0 | / | / | / | #N/A | #N/A | / | / | #N/A | #N/A | #N/A | #N/A | /
4050 | 14:02 | 0 | 0 | / | / | / | #N/A | #N/A | / | / | #N/A | #N/A | #N/A | #N/A | /
4051 | 14:02 | 0 | 0 | / | / | / | #N/A | #N/A | / | / | #N/A | #N/A | #N/A | #N/A | /
4052 | 14:03 | 0 | 0 | / | / | / | #N/A | #N/A | / | / | #N/A | #N/A | #N/A | #N/A | /
4053 | 14:03 | 0 | 0 | / | / | / | #N/A | #N/A | / | / | #N/A | #N/A | #N/A | #N/A | /
4054 | 14:03 | 0 | 0 | / | / | / | #N/A | #N/A | / | / | #N/A | #N/A | #N/A | #N/A | /
4055 | 14:03 | 0 | 0 | / | / | / | #N/A | #N/A | / | / | #N/A | #N/A | #N/A | #N/A | /
4056 | 14:03 | 0 | 0 | / | / | / | #N/A | #N/A | / | / | #N/A | #N/A | #N/A | #N/A | /
4057 | 14:03 | 0 | 0 | / | / | / | #N/A | #N/A | / | / | #N/A | #N/A | #N/A | #N/A | /
4058 | 14:03 | 0 | 0 | / | / | / | #N/A | #N/A | / | / | #N/A | #N/A | #N/A | #N/A | /
4059 | 14:03 | 0 | 0 | / | / | / | #N/A | #N/A | / | / | #N/A | #N/A | #N/A | #N/A | /
4060 | 14:03 | 0 | 0 | / | / | / | #N/A | #N/A | / | / | #N/A | #N/A | #N/A | #N/A | /
4061 | 14:03 | 0 | 0 | / | / | / | #N/A | #N/A | / | / | #N/A | #N/A | #N/A | #N/A | /
4062 | 14:03 | 0 | 0 | / | / | / | #N/A | #N/A | / | / | #N/A | #N/A | #N/A | #N/A | /
4063 | 14:03 | 0 | 0 | / | / | / | #N/A | #N/A | / | / | #N/A | #N/A | #N/A | #N/A | /
4064 | 14:03 | 0 | 0 | / | / | / | #N/A | #N/A | / | / | #N/A | #N/A | #N/A | #N/A | /
4065 | 14:03 | 0 | 0 | / | / | / | #N/A | #N/A | / | / | #N/A | #N/A | #N/A | #N/A | /
4066 | 14:03 | 0 | 0 | / | / | / | #N/A | #N/A | / | / | #N/A | #N/A | #N/A | #N/A | /
4067 | 14:03 | 0 | 0 | / | / | / | #N/A | #N/A | / | / | #N/A | #N/A | #N/A | #N/A | /
4068 | 14:03 | 0 | 0 | / | / | / | #N/A | #N/A | / | / | #N/A | #N/A | #N/A | #N/A | /
4069 | 14:03 | 0 | 0 | / | / | / | #N/A | #N/A | / | / | #N/A | #N/A | #N/A | #N/A | /
4070 | 14:03 | 0 | 0 | / | / | / | #N/A | #N/A | / | / | #N/A | #N/A | #N/A | #N/A | /
4071 | 14:03 | 0 | 0 | / | / | / | #N/A | #N/A | / | / | #N/A | #N/A | #N/A | #N/A | /
4072 | 14:03 | 0 | 0 | / | / | / | #N/A | #N/A | / | / | #N/A | #N/A | #N/A | #N/A | /
4073 | 14:03 | 0 | 0 | / | / | / | #N/A | #N/A | / | / | #N/A | #N/A | #N/A | #N/A | /
4074 | 14:03 | 0 | 0 | / | / | / | #N/A | #N/A | / | / | #N/A | #N/A | #N/A | #N/A | /
4075 | 14:03 | 0 | 0 | / | / | / | #N/A | #N/A | / | / | #N/A | #N/A | #N/A | #N/A | /
4076 | 14:03 | 0 | 0 | / | / | / | #N/A | #N/A | / | / | #N/A | #N/A | #N/A | #N/A | /
4077 | 14:03 | 0 | 0 | / | / | / | #N/A | #N/A | / | / | #N/A | #N/A | #N/A | #N/A | /
4078 | 14:03 | 0 | 0 | / | / | / | #N/A | #N/A | / | / | #N/A | #N/A | #N/A | #N/A | /
4079 | 14:03 | 0 | 0 | / | / | / | #N/A | #N/A | / | / | #N/A | #N/A | #N/A | #N/A | /
4080 | 14:03 | 0 | 0 | / | / | / | #N/A | #N/A | / | / | #N/A | #N/A | #N/A | #N/A | /
4081 | 14:03 | 0 | 0 | / | / | / | #N/A | #N/A | / | / | #N/A | #N/A | #N/A | #N/A | /
4082 | 14:03 | 0 | 0 | / | / | / | #N/A | #N/A | / | / | #N/A | #N/A | #N/A | #N/A | /
4083 | 14:03 | 0 | 0 | / | / | / | #N/A | #N/A | / | / | #N/A | #N/A | #N/A | #N/A | /
4084 | 14:03 | 0 | 0 | / | / | / | #N/A | #N/A | / | / | #N/A | #N/A | #N/A | #N/A | /
4085 | 14:03 | 0 | 0 | / | / | / | #N/A | #N/A | / | / | #N/A | #N/A | #N/A | #N/A | /
4086 | 14:03 | 0 | 0 | / | / | / | #N/A | #N/A | / | / | #N/A | #N/A | #N/A | #N/A | /
4087 | 14:03 | 0 | 0 | / | / | / | #N/A | #N/A | / | / | #N/A | #N/A | #N/A | #N/A | /
4088 | 14:03 | 0 | 0 | / | / | / | #N/A | #N/A | / | / | #N/A | #N/A | #N/A | #N/A | /
4089 | 14:03 | 0 | 0 | / | / | / | #N/A | #N/A | / | / | #N/A | #N/A | #N/A | #N/A | /
4090 | 14:03 | 0 | 0 | / | / | / | #N/A | #N/A | / | / | #N/A | #N/A | #N/A | #N/A | /
4091 | 14:03 | 0 | 0 | / | / | / | #N/A | #N/A | / | / | #N/A | #N/A | #N/A | #N/A | /
4092 | 14:03 | 0 | 0 | / | / | / | #N/A | #N/A | / | / | #N/A | #N/A | #N/A | #N/A | /
4093 | 14:03 | 0 | 0 | / | / | / | #N/A | #N/A | / | / | #N/A | #N/A | #N/A | #N/A | /
4094 | 14:03 | 0 | 0 | / | / | / | #N/A | #N/A | / | / | #N/A | #N/A | #N/A | #N/A | /
4095 | 14:03 | 0 | 0 | / | / | / | #N/A | #N/A | / | / | #N/A | #N/A | #N/A | #N/A | /
4096 | 14:03 | 0 | 0 | / | / | / | #N/A | #N/A | / | / | #N/A | #N/A | #N/A | #N/A | /
4097 | 14:03 | 0 | 0 | / | / | / | #N/A | #N/A | / | / | #N/A | #N/A | #N/A | #N/A | /
4098 | 14:03 | 0 | 0 | / | / | / | #N/A | #N/A | / | / | #N/A | #N/A | #N/A | #N/A | /
4099 | 14:03 | 0 | 0 | / | / | / | #N/A | #N/A | / | / | #N/A | #N/A | #N/A | #N/A | /
4100 | 14:03 | 0 | 0 | / | / | / | #N/A | #N/A | / | / | #N/A | #N/A | #N/A | #N/A | /
4101 | 14:03 | 0 | 0 | / | / | / | #N/A | #N/A | / | / | #N/A | #N/A | #N/A | #N/A | /
4102 | 14:03 | 0 | 0 | / | / | / | #N/A | #N/A | / | / | #N/A | #N/A | #N/A | #N/A | /
4103 | 14:03 | 0 | 0 | / | / | / | #N/A | #N/A | / | / | #N/A | #N/A | #N/A | #N/A | /
4104 | 14:03 | 0 | 0 | / | / | / | #N/A | #N/A | / | / | #N/A | #N/A | #N/A | #N/A | /
4105 | 14:03 | 0 | 0 | / | / | / | #N/A | #N/A | / | / | #N/A | #N/A | #N/A | #N/A | /
4106 | 14:03 | 0 | 0 | / | / | / | #N/A | #N/A | / | / | #N/A | #N/A | #N/A | #N/A | /
4107 | 14:03 | 0 | 0 | / | / | / | #N/A | #N/A | / | / | #N/A | #N/A | #N/A | #N/A | /
4108 | 14:03 | 0 | 0 | / | / | / | #N/A | #N/A | / | / | #N/A | #N/A | #N/A | #N/A | /
4109 | 14:03 | 0 | 0 | / | / | / | #N/A | #N/A | / | / | #N/A | #N/A | #N/A | #N/A | /
4110 | 14:03 | 0 | 0 | / | / | / | #N/A | #N/A | / | / | #N/A | #N/A | #N/A | #N/A | /
4111 | 14:03 | 0 | 0 | / | / | / | #N/A | #N/A | / | / | #N/A | #N/A | #N/A | #N/A | /
4112 | 14:04 | 0 | 0 | / | / | / | #N/A | #N/A | / | / | #N/A | #N/A | #N/A | #N/A | /
4113 | 14:04 | 0 | 0 | / | / | / | #N/A | #N/A | / | / | #N/A | #N/A | #N/A | #N/A | /
4114 | 14:04 | 0 | 0 | / | / | / | #N/A | #N/A | / | / | #N/A | #N/A | #N/A | #N/A | /
4115 | 14:04 | 0 | 0 | / | / | / | #N/A | #N/A | / | / | #N/A | #N/A | #N/A | #N/A | /
4116 | 14:04 | 0 | 0 | / | / | / | #N/A | #N/A | / | / | #N/A | #N/A | #N/A | #N/A | /
4117 | 14:04 | 0 | 0 | / | / | / | #N/A | #N/A | / | / | #N/A | #N/A | #N/A | #N/A | /
4118 | 14:04 | 0 | 0 | / | / | / | #N/A | #N/A | / | / | #N/A | #N/A | #N/A | #N/A | /
4119 | 14:04 | 0 | 0 | / | / | / | #N/A | #N/A | / | / | #N/A | #N/A | #N/A | #N/A | /
4120 | 14:04 | 0 | 0 | / | / | / | #N/A | #N/A | / | / | #N/A | #N/A | #N/A | #N/A | /
4121 | 14:04 | 0 | 0 | / | / | / | #N/A | #N/A | / | / | #N/A | #N/A | #N/A | #N/A | /
4122 | 14:04 | 0 | 0 | / | / | / | #N/A | #N/A | / | / | #N/A | #N/A | #N/A | #N/A | /
4123 | 14:04 | 0 | 0 | / | / | / | #N/A | #N/A | / | / | #N/A | #N/A | #N/A | #N/A | /
4124 | 14:04 | 0 | 0 | / | / | / | #N/A | #N/A | / | / | #N/A | #N/A | #N/A | #N/A | /
4125 | 14:04 | 0 | 0 | / | / | / | #N/A | #N/A | / | / | #N/A | #N/A | #N/A | #N/A | /
4126 | 14:04 | 0 | 0 | / | / | / | #N/A | #N/A | / | / | #N/A | #N/A | #N/A | #N/A | /
4127 | 14:04 | 0 | 0 | / | / | / | #N/A | #N/A | / | / | #N/A | #N/A | #N/A | #N/A | /
4128 | 14:04 | 0 | 0 | / | / | / | #N/A | #N/A | / | / | #N/A | #N/A | #N/A | #N/A | /
4129 | 14:04 | 0 | 0 | / | / | / | #N/A | #N/A | / | / | #N/A | #N/A | #N/A | #N/A | /
4130 | 14:04 | 0 | 0 | / | / | / | #N/A | #N/A | / | / | #N/A | #N/A | #N/A | #N/A | /
4131 | 14:04 | 0 | 0 | / | / | / | #N/A | #N/A | / | / | #N/A | #N/A | #N/A | #N/A | /
4132 | 14:04 | 0 | 0 | / | / | / | #N/A | #N/A | / | / | #N/A | #N/A | #N/A | #N/A | /
4133 | 14:04 | 0 | 0 | / | / | / | #N/A | #N/A | / | / | #N/A | #N/A | #N/A | #N/A | /
4134 | 14:04 | 0 | 0 | / | / | / | #N/A | #N/A | / | / | #N/A | #N/A | #N/A | #N/A | /
4135 | 14:04 | 0 | 0 | / | / | / | #N/A | #N/A | / | / | #N/A | #N/A | #N/A | #N/A | /
4136 | 14:04 | 0 | 0 | / | / | / | #N/A | #N/A | / | / | #N/A | #N/A | #N/A | #N/A | /
4137 | 14:04 | 0 | 0 | / | / | / | #N/A | #N/A | / | / | #N/A | #N/A | #N/A | #N/A | /
4138 | 14:04 | 0 | 0 | / | / | / | #N/A | #N/A | / | / | #N/A | #N/A | #N/A | #N/A | /
4139 | 14:04 | 0 | 0 | / | / | / | #N/A | #N/A | / | / | #N/A | #N/A | #N/A | #N/A | /
4140 | 14:04 | 0 | 0 | / | / | / | #N/A | #N/A | / | / | #N/A | #N/A | #N/A | #N/A | /
4141 | 14:04 | 0 | 0 | / | / | / | #N/A | #N/A | / | / | #N/A | #N/A | #N/A | #N/A | /
4142 | 14:04 | 0 | 0 | / | / | / | #N/A | #N/A | / | / | #N/A | #N/A | #N/A | #N/A | /
4143 | 14:04 | 0 | 0 | / | / | / | #N/A | #N/A | / | / | #N/A | #N/A | #N/A | #N/A | /
4144 | 14:04 | 0 | 0 | / | / | / | #N/A | #N/A | / | / | #N/A | #N/A | #N/A | #N/A | /
4145 | 14:04 | 0 | 0 | / | / | / | #N/A | #N/A | / | / | #N/A | #N/A | #N/A | #N/A | /
4146 | 14:04 | 0 | 0 | / | / | / | #N/A | #N/A | / | / | #N/A | #N/A | #N/A | #N/A | /
4147 | 14:04 | 0 | 0 | / | / | / | #N/A | #N/A | / | / | #N/A | #N/A | #N/A | #N/A | /
4148 | 14:04 | 0 | 0 | / | / | / | #N/A | #N/A | / | / | #N/A | #N/A | #N/A | #N/A | /
4149 | 14:04 | 0 | 0 | / | / | / | #N/A | #N/A | / | / | #N/A | #N/A | #N/A | #N/A | /
4150 | 14:04 | 0 | 0 | / | / | / | #N/A | #N/A | / | / | #N/A | #N/A | #N/A | #N/A | /
4151 | 14:04 | 0 | 0 | / | / | / | #N/A | #N/A | / | / | #N/A | #N/A | #N/A | #N/A | /
4152 | 14:04 | 0 | 0 | / | / | / | #N/A | #N/A | / | / | #N/A | #N/A | #N/A | #N/A | /
4153 | 14:04 | 0 | 0 | / | / | / | #N/A | #N/A | / | / | #N/A | #N/A | #N/A | #N/A | /
4154 | 14:04 | 0 | 0 | / | / | / | #N/A | #N/A | / | / | #N/A | #N/A | #N/A | #N/A | /
4155 | 14:04 | 0 | 0 | / | / | / | #N/A | #N/A | / | / | #N/A | #N/A | #N/A | #N/A | /
4156 | 14:04 | 0 | 0 | / | / | / | #N/A | #N/A | / | / | #N/A | #N/A | #N/A | #N/A | /
4157 | 14:04 | 0 | 0 | / | / | / | #N/A | #N/A | / | / | #N/A | #N/A | #N/A | #N/A | /
4158 | 14:04 | 0 | 0 | / | / | / | #N/A | #N/A | / | / | #N/A | #N/A | #N/A | #N/A | /
4159 | 14:04 | 0 | 0 | / | / | / | #N/A | #N/A | / | / | #N/A | #N/A | #N/A | #N/A | /
4160 | 14:04 | 0 | 0 | / | / | / | #N/A | #N/A | / | / | #N/A | #N/A | #N/A | #N/A | /
4161 | 14:04 | 0 | 0 | / | / | / | #N/A | #N/A | / | / | #N/A | #N/A | #N/A | #N/A | /
4162 | 14:04 | 0 | 0 | / | / | / | #N/A | #N/A | / | / | #N/A | #N/A | #N/A | #N/A | /
4163 | 14:04 | 0 | 0 | / | / | / | #N/A | #N/A | / | / | #N/A | #N/A | #N/A | #N/A | /
4164 | 14:04 | 0 | 0 | / | / | / | #N/A | #N/A | / | / | #N/A | #N/A | #N/A | #N/A | /
4165 | 14:04 | 0 | 0 | / | / | / | #N/A | #N/A | / | / | #N/A | #N/A | #N/A | #N/A | /
4166 | 14:04 | 0 | 0 | / | / | / | #N/A | #N/A | / | / | #N/A | #N/A | #N/A | #N/A | /
4167 | 14:04 | 0 | 0 | / | / | / | #N/A | #N/A | / | / | #N/A | #N/A | #N/A | #N/A | /
4168 | 14:04 | 0 | 0 | / | / | / | #N/A | #N/A | / | / | #N/A | #N/A | #N/A | #N/A | /
4169 | 14:04 | 0 | 0 | / | / | / | #N/A | #N/A | / | / | #N/A | #N/A | #N/A | #N/A | /
4170 | 14:04 | 0 | 0 | / | / | / | #N/A | #N/A | / | / | #N/A | #N/A | #N/A | #N/A | /
4171 | 14:04 | 0 | 0 | / | / | / | #N/A | #N/A | / | / | #N/A | #N/A | #N/A | #N/A | /
4172 | 14:05 | 0 | 0 | / | / | / | #N/A | #N/A | / | / | #N/A | #N/A | #N/A | #N/A | /
4173 | 14:05 | 0 | 0 | / | / | / | #N/A | #N/A | / | / | #N/A | #N/A | #N/A | #N/A | /
4174 | 14:05 | 0 | 0 | / | / | / | #N/A | #N/A | / | / | #N/A | #N/A | #N/A | #N/A | /
4175 | 14:05 | 0 | 0 | / | / | / | #N/A | #N/A | / | / | #N/A | #N/A | #N/A | #N/A | /
4176 | 14:05 | 0 | 0 | / | / | / | #N/A | #N/A | / | / | #N/A | #N/A | #N/A | #N/A | /
4177 | 14:05 | 0 | 0 | / | / | / | #N/A | #N/A | / | / | #N/A | #N/A | #N/A | #N/A | /
4178 | 14:05 | 0 | 0 | / | / | / | #N/A | #N/A | / | / | #N/A | #N/A | #N/A | #N/A | /
4179 | 14:05 | 0 | 0 | / | / | / | #N/A | #N/A | / | / | #N/A | #N/A | #N/A | #N/A | /
4180 | 14:05 | 0 | 0 | / | / | / | #N/A | #N/A | / | / | #N/A | #N/A | #N/A | #N/A | /
4181 | 14:05 | 0 | 0 | / | / | / | #N/A | #N/A | / | / | #N/A | #N/A | #N/A | #N/A | /
4182 | 14:05 | 0 | 0 | / | / | / | #N/A | #N/A | / | / | #N/A | #N/A | #N/A | #N/A | /
4183 | 14:05 | 0 | 0 | / | / | / | #N/A | #N/A | / | / | #N/A | #N/A | #N/A | #N/A | /
4184 | 14:05 | 0 | 0 | / | / | / | #N/A | #N/A | / | / | #N/A | #N/A | #N/A | #N/A | /
4185 | 14:05 | 0 | 0 | / | / | / | #N/A | #N/A | / | / | #N/A | #N/A | #N/A | #N/A | /
4186 | 14:05 | 0 | 0 | / | / | / | #N/A | #N/A | / | / | #N/A | #N/A | #N/A | #N/A | /
4187 | 14:05 | 0 | 0 | / | / | / | #N/A | #N/A | / | / | #N/A | #N/A | #N/A | #N/A | /
4188 | 14:05 | 0 | 0 | / | / | / | #N/A | #N/A | / | / | #N/A | #N/A | #N/A | #N/A | /
4189 | 14:05 | 0 | 0 | / | / | / | #N/A | #N/A | / | / | #N/A | #N/A | #N/A | #N/A | /
4190 | 14:05 | 0 | 0 | / | / | / | #N/A | #N/A | / | / | #N/A | #N/A | #N/A | #N/A | /
4191 | 14:05 | 0 | 0 | / | / | / | #N/A | #N/A | / | / | #N/A | #N/A | #N/A | #N/A | /
4192 | 14:05 | 0 | 0 | / | / | / | #N/A | #N/A | / | / | #N/A | #N/A | #N/A | #N/A | /
4193 | 14:05 | 0 | 0 | / | / | / | #N/A | #N/A | / | / | #N/A | #N/A | #N/A | #N/A | /
4194 | 14:05 | 0 | 0 | / | / | / | #N/A | #N/A | / | / | #N/A | #N/A | #N/A | #N/A | /
4195 | 14:05 | 0 | 0 | / | / | / | #N/A | #N/A | / | / | #N/A | #N/A | #N/A | #N/A | /
4196 | 14:05 | 0 | 0 | / | / | / | #N/A | #N/A | / | / | #N/A | #N/A | #N/A | #N/A | /
4197 | 14:05 | 0 | 0 | / | / | / | #N/A | #N/A | / | / | #N/A | #N/A | #N/A | #N/A | /
4198 | 14:05 | 0 | 0 | / | / | / | #N/A | #N/A | / | / | #N/A | #N/A | #N/A | #N/A | /
4199 | 14:05 | 0 | 0 | / | / | / | #N/A | #N/A | / | / | #N/A | #N/A | #N/A | #N/A | /
4200 | 14:05 | 0 | 0 | / | / | / | #N/A | #N/A | / | / | #N/A | #N/A | #N/A | #N/A | /
4201 | 14:05 | 0 | 0 | / | / | / | #N/A | #N/A | / | / | #N/A | #N/A | #N/A | #N/A | /
4202 | 14:05 | 0 | 0 | / | / | / | #N/A | #N/A | / | / | #N/A | #N/A | #N/A | #N/A | /
4203 | 14:05 | 0 | 0 | / | / | / | #N/A | #N/A | / | / | #N/A | #N/A | #N/A | #N/A | /
4204 | 14:05 | 0 | 0 | / | / | / | #N/A | #N/A | / | / | #N/A | #N/A | #N/A | #N/A | /
4205 | 14:05 | 0 | 0 | / | / | / | #N/A | #N/A | / | / | #N/A | #N/A | #N/A | #N/A | /
4206 | 14:05 | 0 | 0 | / | / | / | #N/A | #N/A | / | / | #N/A | #N/A | #N/A | #N/A | /
4207 | 14:05 | 0 | 0 | / | / | / | #N/A | #N/A | / | / | #N/A | #N/A | #N/A | #N/A | /
4208 | 14:05 | 0 | 0 | / | / | / | #N/A | #N/A | / | / | #N/A | #N/A | #N/A | #N/A | /
4209 | 14:05 | 0 | 0 | / | / | / | #N/A | #N/A | / | / | #N/A | #N/A | #N/A | #N/A | /
4210 | 14:05 | 0 | 0 | / | / | / | #N/A | #N/A | / | / | #N/A | #N/A | #N/A | #N/A | /
4211 | 14:05 | 0 | 0 | / | / | / | #N/A | #N/A | / | / | #N/A | #N/A | #N/A | #N/A | /
4212 | 14:05 | 0 | 0 | / | / | / | #N/A | #N/A | / | / | #N/A | #N/A | #N/A | #N/A | /
4213 | 14:05 | 0 | 0 | / | / | / | #N/A | #N/A | / | / | #N/A | #N/A | #N/A | #N/A | /
4214 | 14:05 | 0 | 0 | / | / | / | #N/A | #N/A | / | / | #N/A | #N/A | #N/A | #N/A | /
4215 | 14:05 | 0 | 0 | / | / | / | #N/A | #N/A | / | / | #N/A | #N/A | #N/A | #N/A | /
4216 | 14:05 | 0 | 0 | / | / | / | #N/A | #N/A | / | / | #N/A | #N/A | #N/A | #N/A | /
4217 | 14:05 | 0 | 0 | / | / | / | #N/A | #N/A | / | / | #N/A | #N/A | #N/A | #N/A | /
4218 | 14:05 | 0 | 0 | / | / | / | #N/A | #N/A | / | / | #N/A | #N/A | #N/A | #N/A | /
4219 | 14:05 | 0 | 0 | / | / | / | #N/A | #N/A | / | / | #N/A | #N/A | #N/A | #N/A | /
4220 | 14:05 | 0 | 0 | / | / | / | #N/A | #N/A | / | / | #N/A | #N/A | #N/A | #N/A | /
4221 | 14:05 | 0 | 0 | / | / | / | #N/A | #N/A | / | / | #N/A | #N/A | #N/A | #N/A | /
4222 | 14:05 | 0 | 0 | / | / | / | #N/A | #N/A | / | / | #N/A | #N/A | #N/A | #N/A | /
4223 | 14:05 | 0 | 0 | / | / | / | #N/A | #N/A | / | / | #N/A | #N/A | #N/A | #N/A | /
4224 | 14:05 | 0 | 0 | / | / | / | #N/A | #N/A | / | / | #N/A | #N/A | #N/A | #N/A | /
4225 | 14:05 | 0 | 0 | / | / | / | #N/A | #N/A | / | / | #N/A | #N/A | #N/A | #N/A | /
4226 | 14:05 | 0 | 0 | / | / | / | #N/A | #N/A | / | / | #N/A | #N/A | #N/A | #N/A | /
4227 | 14:05 | 0 | 0 | / | / | / | #N/A | #N/A | / | / | #N/A | #N/A | #N/A | #N/A | /
4228 | 14:05 | 0 | 0 | / | / | / | #N/A | #N/A | / | / | #N/A | #N/A | #N/A | #N/A | /
4229 | 14:05 | 0 | 0 | / | / | / | #N/A | #N/A | / | / | #N/A | #N/A | #N/A | #N/A | /
4230 | 14:05 | 0 | 0 | / | / | / | #N/A | #N/A | / | / | #N/A | #N/A | #N/A | #N/A | /
4231 | 14:05 | 0 | 0 | / | / | / | #N/A | #N/A | / | / | #N/A | #N/A | #N/A | #N/A | /
4232 | 14:06 | 0 | 0 | / | / | / | #N/A | #N/A | / | / | #N/A | #N/A | #N/A | #N/A | /
4233 | 14:06 | 0 | 0 | / | / | / | #N/A | #N/A | / | / | #N/A | #N/A | #N/A | #N/A | /
4234 | 14:06 | 0 | 0 | / | / | / | #N/A | #N/A | / | / | #N/A | #N/A | #N/A | #N/A | /
4235 | 14:06 | 0 | 0 | / | / | / | #N/A | #N/A | / | / | #N/A | #N/A | #N/A | #N/A | /
4236 | 14:06 | 0 | 0 | / | / | / | #N/A | #N/A | / | / | #N/A | #N/A | #N/A | #N/A | /
4237 | 14:06 | 0 | 0 | / | / | / | #N/A | #N/A | / | / | #N/A | #N/A | #N/A | #N/A | /
4238 | 14:06 | 0 | 0 | / | / | / | #N/A | #N/A | / | / | #N/A | #N/A | #N/A | #N/A | /
4239 | 14:06 | 0 | 0 | / | / | / | #N/A | #N/A | / | / | #N/A | #N/A | #N/A | #N/A | /
4240 | 14:06 | 0 | 0 | / | / | / | #N/A | #N/A | / | / | #N/A | #N/A | #N/A | #N/A | /
4241 | 14:06 | 0 | 0 | / | / | / | #N/A | #N/A | / | / | #N/A | #N/A | #N/A | #N/A | /
4242 | 14:06 | 0 | 0 | / | / | / | #N/A | #N/A | / | / | #N/A | #N/A | #N/A | #N/A | /
4243 | 14:06 | 0 | 0 | / | / | / | #N/A | #N/A | / | / | #N/A | #N/A | #N/A | #N/A | /
4244 | 14:06 | 0 | 0 | / | / | / | #N/A | #N/A | / | / | #N/A | #N/A | #N/A | #N/A | /
4245 | 14:06 | 0 | 0 | / | / | / | #N/A | #N/A | / | / | #N/A | #N/A | #N/A | #N/A | /
4246 | 14:06 | 0 | 0 | / | / | / | #N/A | #N/A | / | / | #N/A | #N/A | #N/A | #N/A | /
4247 | 14:06 | 0 | 0 | / | / | / | #N/A | #N/A | / | / | #N/A | #N/A | #N/A | #N/A | /
4248 | 14:06 | 0 | 0 | / | / | / | #N/A | #N/A | / | / | #N/A | #N/A | #N/A | #N/A | /
4249 | 14:06 | 0 | 0 | / | / | / | #N/A | #N/A | / | / | #N/A | #N/A | #N/A | #N/A | /
4250 | 14:06 | 0 | 0 | / | / | / | #N/A | #N/A | / | / | #N/A | #N/A | #N/A | #N/A | /
4251 | 14:06 | 0 | 0 | / | / | / | #N/A | #N/A | / | / | #N/A | #N/A | #N/A | #N/A | /
4252 | 14:06 | 0 | 0 | / | / | / | #N/A | #N/A | / | / | #N/A | #N/A | #N/A | #N/A | /
4253 | 14:06 | 0 | 0 | / | / | / | #N/A | #N/A | / | / | #N/A | #N/A | #N/A | #N/A | /
4254 | 14:06 | 0 | 0 | / | / | / | #N/A | #N/A | / | / | #N/A | #N/A | #N/A | #N/A | /
4255 | 14:06 | 0 | 0 | / | / | / | #N/A | #N/A | / | / | #N/A | #N/A | #N/A | #N/A | /
4256 | 14:06 | 0 | 0 | / | / | / | #N/A | #N/A | / | / | #N/A | #N/A | #N/A | #N/A | /
4257 | 14:06 | 0 | 0 | / | / | / | #N/A | #N/A | / | / | #N/A | #N/A | #N/A | #N/A | /
4258 | 14:06 | 0 | 0 | / | / | / | #N/A | #N/A | / | / | #N/A | #N/A | #N/A | #N/A | /
4259 | 14:06 | 0 | 0 | / | / | / | #N/A | #N/A | / | / | #N/A | #N/A | #N/A | #N/A | /
4260 | 14:06 | 0 | 0 | / | / | / | #N/A | #N/A | / | / | #N/A | #N/A | #N/A | #N/A | /
4261 | 14:06 | 0 | 0 | / | / | / | #N/A | #N/A | / | / | #N/A | #N/A | #N/A | #N/A | /
4262 | 14:06 | 0 | 0 | / | / | / | #N/A | #N/A | / | / | #N/A | #N/A | #N/A | #N/A | /
4263 | 14:06 | 0 | 0 | / | / | / | #N/A | #N/A | / | / | #N/A | #N/A | #N/A | #N/A | /
4264 | 14:06 | 0 | 0 | / | / | / | #N/A | #N/A | / | / | #N/A | #N/A | #N/A | #N/A | /
4265 | 14:06 | 0 | 0 | / | / | / | #N/A | #N/A | / | / | #N/A | #N/A | #N/A | #N/A | /
4266 | 14:06 | 0 | 0 | / | / | / | #N/A | #N/A | / | / | #N/A | #N/A | #N/A | #N/A | /
4267 | 14:06 | 0 | 0 | / | / | / | #N/A | #N/A | / | / | #N/A | #N/A | #N/A | #N/A | /
4268 | 14:06 | 0 | 0 | / | / | / | #N/A | #N/A | / | / | #N/A | #N/A | #N/A | #N/A | /
4269 | 14:06 | 0 | 0 | / | / | / | #N/A | #N/A | / | / | #N/A | #N/A | #N/A | #N/A | /
4270 | 14:06 | 0 | 0 | / | / | / | #N/A | #N/A | / | / | #N/A | #N/A | #N/A | #N/A | /
4271 | 14:06 | 0 | 0 | / | / | / | #N/A | #N/A | / | / | #N/A | #N/A | #N/A | #N/A | /
4272 | 14:06 | 0 | 0 | / | / | / | #N/A | #N/A | / | / | #N/A | #N/A | #N/A | #N/A | /
4273 | 14:06 | 0 | 0 | / | / | / | #N/A | #N/A | / | / | #N/A | #N/A | #N/A | #N/A | /
4274 | 14:06 | 0 | 0 | / | / | / | #N/A | #N/A | / | / | #N/A | #N/A | #N/A | #N/A | /
4275 | 14:06 | 0 | 0 | / | / | / | #N/A | #N/A | / | / | #N/A | #N/A | #N/A | #N/A | /
4276 | 14:06 | 0 | 0 | / | / | / | #N/A | #N/A | / | / | #N/A | #N/A | #N/A | #N/A | /
4277 | 14:06 | 0 | 0 | / | / | / | #N/A | #N/A | / | / | #N/A | #N/A | #N/A | #N/A | /
4278 | 14:06 | 0 | 0 | / | / | / | #N/A | #N/A | / | / | #N/A | #N/A | #N/A | #N/A | /
4279 | 14:06 | 0 | 0 | / | / | / | #N/A | #N/A | / | / | #N/A | #N/A | #N/A | #N/A | /
4280 | 14:06 | 0 | 0 | / | / | / | #N/A | #N/A | / | / | #N/A | #N/A | #N/A | #N/A | /
4281 | 14:06 | 0 | 0 | / | / | / | #N/A | #N/A | / | / | #N/A | #N/A | #N/A | #N/A | /
4282 | 14:06 | 0 | 0 | / | / | / | #N/A | #N/A | / | / | #N/A | #N/A | #N/A | #N/A | /
4283 | 14:06 | 0 | 0 | / | / | / | #N/A | #N/A | / | / | #N/A | #N/A | #N/A | #N/A | /
4284 | 14:06 | 0 | 0 | / | / | / | #N/A | #N/A | / | / | #N/A | #N/A | #N/A | #N/A | /
4285 | 14:06 | 0 | 0 | / | / | / | #N/A | #N/A | / | / | #N/A | #N/A | #N/A | #N/A | /
4286 | 14:06 | 0 | 0 | / | / | / | #N/A | #N/A | / | / | #N/A | #N/A | #N/A | #N/A | /
4287 | 14:06 | 0 | 0 | / | / | / | #N/A | #N/A | / | / | #N/A | #N/A | #N/A | #N/A | /
4288 | 14:06 | 0 | 0 | / | / | / | #N/A | #N/A | / | / | #N/A | #N/A | #N/A | #N/A | /
4289 | 14:06 | 0 | 0 | / | / | / | #N/A | #N/A | / | / | #N/A | #N/A | #N/A | #N/A | /
4290 | 14:06 | 0 | 0 | / | / | / | #N/A | #N/A | / | / | #N/A | #N/A | #N/A | #N/A | /
4291 | 14:06 | 0 | 0 | / | / | / | #N/A | #N/A | / | / | #N/A | #N/A | #N/A | #N/A | /
4292 | 14:07 | 0 | 0 | / | / | / | #N/A | #N/A | / | / | #N/A | #N/A | #N/A | #N/A | /
4293 | 14:07 | 0 | 0 | / | / | / | #N/A | #N/A | / | / | #N/A | #N/A | #N/A | #N/A | /
4294 | 14:07 | 0 | 0 | / | / | / | #N/A | #N/A | / | / | #N/A | #N/A | #N/A | #N/A | /
4295 | 14:07 | 0 | 0 | / | / | / | #N/A | #N/A | / | / | #N/A | #N/A | #N/A | #N/A | /
4296 | 14:07 | 0 | 0 | / | / | / | #N/A | #N/A | / | / | #N/A | #N/A | #N/A | #N/A | /
4297 | 14:07 | 0 | 0 | / | / | / | #N/A | #N/A | / | / | #N/A | #N/A | #N/A | #N/A | /
4298 | 14:07 | 0 | 0 | / | / | / | #N/A | #N/A | / | / | #N/A | #N/A | #N/A | #N/A | /
4299 | 14:07 | 0 | 0 | / | / | / | #N/A | #N/A | / | / | #N/A | #N/A | #N/A | #N/A | /
4300 | 14:07 | 0 | 0 | / | / | / | #N/A | #N/A | / | / | #N/A | #N/A | #N/A | #N/A | /
4301 | 14:07 | 0 | 0 | / | / | / | #N/A | #N/A | / | / | #N/A | #N/A | #N/A | #N/A | /
4302 | 14:07 | 0 | 0 | / | / | / | #N/A | #N/A | / | / | #N/A | #N/A | #N/A | #N/A | /
4303 | 14:07 | 0 | 0 | / | / | / | #N/A | #N/A | / | / | #N/A | #N/A | #N/A | #N/A | /
4304 | 14:07 | 0 | 0 | / | / | / | #N/A | #N/A | / | / | #N/A | #N/A | #N/A | #N/A | /
4305 | 14:07 | 0 | 0 | / | / | / | #N/A | #N/A | / | / | #N/A | #N/A | #N/A | #N/A | /
4306 | 14:07 | 0 | 0 | / | / | / | #N/A | #N/A | / | / | #N/A | #N/A | #N/A | #N/A | /
4307 | 14:07 | 0 | 0 | / | / | / | #N/A | #N/A | / | / | #N/A | #N/A | #N/A | #N/A | /
4308 | 14:07 | 0 | 0 | / | / | / | #N/A | #N/A | / | / | #N/A | #N/A | #N/A | #N/A | /
4309 | 14:07 | 0 | 0 | / | / | / | #N/A | #N/A | / | / | #N/A | #N/A | #N/A | #N/A | /
4310 | 14:07 | 0 | 0 | / | / | / | #N/A | #N/A | / | / | #N/A | #N/A | #N/A | #N/A | /
4311 | 14:07 | 0 | 0 | / | / | / | #N/A | #N/A | / | / | #N/A | #N/A | #N/A | #N/A | /
4312 | 14:07 | 0 | 0 | / | / | / | #N/A | #N/A | / | / | #N/A | #N/A | #N/A | #N/A | /
4313 | 14:07 | 0 | 0 | / | / | / | #N/A | #N/A | / | / | #N/A | #N/A | #N/A | #N/A | /
4314 | 14:07 | 0 | 0 | / | / | / | #N/A | #N/A | / | / | #N/A | #N/A | #N/A | #N/A | /
4315 | 14:07 | 0 | 0 | / | / | / | #N/A | #N/A | / | / | #N/A | #N/A | #N/A | #N/A | /
4316 | 14:07 | 0 | 0 | / | / | / | #N/A | #N/A | / | / | #N/A | #N/A | #N/A | #N/A | /
4317 | 14:07 | 0 | 0 | / | / | / | #N/A | #N/A | / | / | #N/A | #N/A | #N/A | #N/A | /
4318 | 14:07 | 0 | 0 | / | / | / | #N/A | #N/A | / | / | #N/A | #N/A | #N/A | #N/A | /
4319 | 14:07 | 0 | 0 | / | / | / | #N/A | #N/A | / | / | #N/A | #N/A | #N/A | #N/A | /
4320 | 14:07 | 0 | 0 | / | / | / | #N/A | #N/A | / | / | #N/A | #N/A | #N/A | #N/A | /
4321 | 14:07 | 0 | 0 | / | / | / | #N/A | #N/A | / | / | #N/A | #N/A | #N/A | #N/A | /
4322 | 14:07 | 0 | 0 | / | / | / | #N/A | #N/A | / | / | #N/A | #N/A | #N/A | #N/A | /
4323 | 14:07 | 0 | 0 | / | / | / | #N/A | #N/A | / | / | #N/A | #N/A | #N/A | #N/A | /
4324 | 14:07 | 0 | 0 | / | / | / | #N/A | #N/A | / | / | #N/A | #N/A | #N/A | #N/A | /
4325 | 14:07 | 0 | 0 | / | / | / | #N/A | #N/A | / | / | #N/A | #N/A | #N/A | #N/A | /
4326 | 14:07 | 0 | 0 | / | / | / | #N/A | #N/A | / | / | #N/A | #N/A | #N/A | #N/A | /
4327 | 14:07 | 0 | 0 | / | / | / | #N/A | #N/A | / | / | #N/A | #N/A | #N/A | #N/A | /
4328 | 14:07 | 0 | 0 | / | / | / | #N/A | #N/A | / | / | #N/A | #N/A | #N/A | #N/A | /
4329 | 14:07 | 0 | 0 | / | / | / | #N/A | #N/A | / | / | #N/A | #N/A | #N/A | #N/A | /
4330 | 14:07 | 0 | 0 | / | / | / | #N/A | #N/A | / | / | #N/A | #N/A | #N/A | #N/A | /
4331 | 14:07 | 0 | 0 | / | / | / | #N/A | #N/A | / | / | #N/A | #N/A | #N/A | #N/A | /
4332 | 14:07 | 0 | 0 | / | / | / | #N/A | #N/A | / | / | #N/A | #N/A | #N/A | #N/A | /
4333 | 14:07 | 0 | 0 | / | / | / | #N/A | #N/A | / | / | #N/A | #N/A | #N/A | #N/A | /
4334 | 14:07 | 0 | 0 | / | / | / | #N/A | #N/A | / | / | #N/A | #N/A | #N/A | #N/A | /
4335 | 14:07 | 0 | 0 | / | / | / | #N/A | #N/A | / | / | #N/A | #N/A | #N/A | #N/A | /
4336 | 14:07 | 0 | 0 | / | / | / | #N/A | #N/A | / | / | #N/A | #N/A | #N/A | #N/A | /
4337 | 14:07 | 0 | 0 | / | / | / | #N/A | #N/A | / | / | #N/A | #N/A | #N/A | #N/A | /
4338 | 14:07 | 0 | 0 | / | / | / | #N/A | #N/A | / | / | #N/A | #N/A | #N/A | #N/A | /
4339 | 14:07 | 0 | 0 | / | / | / | #N/A | #N/A | / | / | #N/A | #N/A | #N/A | #N/A | /
4340 | 14:07 | 0 | 0 | / | / | / | #N/A | #N/A | / | / | #N/A | #N/A | #N/A | #N/A | /
4341 | 14:07 | 0 | 0 | / | / | / | #N/A | #N/A | / | / | #N/A | #N/A | #N/A | #N/A | /
4342 | 14:07 | 0 | 0 | / | / | / | #N/A | #N/A | / | / | #N/A | #N/A | #N/A | #N/A | /
4343 | 14:07 | 0 | 0 | / | / | / | #N/A | #N/A | / | / | #N/A | #N/A | #N/A | #N/A | /
4344 | 14:07 | 0 | 0 | / | / | / | #N/A | #N/A | / | / | #N/A | #N/A | #N/A | #N/A | /
4345 | 14:07 | 0 | 0 | / | / | / | #N/A | #N/A | / | / | #N/A | #N/A | #N/A | #N/A | /
4346 | 14:07 | 0 | 0 | / | / | / | #N/A | #N/A | / | / | #N/A | #N/A | #N/A | #N/A | /
4347 | 14:07 | 0 | 0 | / | / | / | #N/A | #N/A | / | / | #N/A | #N/A | #N/A | #N/A | /
4348 | 14:07 | 0 | 0 | / | / | / | #N/A | #N/A | / | / | #N/A | #N/A | #N/A | #N/A | /
4349 | 14:07 | 0 | 0 | / | / | / | #N/A | #N/A | / | / | #N/A | #N/A | #N/A | #N/A | /
4350 | 14:07 | 0 | 0 | / | / | / | #N/A | #N/A | / | / | #N/A | #N/A | #N/A | #N/A | /
4351 | 14:07 | 0 | 0 | / | / | / | #N/A | #N/A | / | / | #N/A | #N/A | #N/A | #N/A | /
4352 | 14:08 | 0 | 0 | / | / | / | #N/A | #N/A | / | / | #N/A | #N/A | #N/A | #N/A | /
4353 | 14:08 | 0 | 0 | / | / | / | #N/A | #N/A | / | / | #N/A | #N/A | #N/A | #N/A | /
4354 | 14:08 | 0 | 0 | / | / | / | #N/A | #N/A | / | / | #N/A | #N/A | #N/A | #N/A | /
4355 | 14:08 | 0 | 0 | / | / | / | #N/A | #N/A | / | / | #N/A | #N/A | #N/A | #N/A | /
4356 | 14:08 | 0 | 0 | / | / | / | #N/A | #N/A | / | / | #N/A | #N/A | #N/A | #N/A | /
4357 | 14:08 | 0 | 0 | / | / | / | #N/A | #N/A | / | / | #N/A | #N/A | #N/A | #N/A | /
4358 | 14:08 | 0 | 0 | / | / | / | #N/A | #N/A | / | / | #N/A | #N/A | #N/A | #N/A | /
4359 | 14:08 | 0 | 0 | / | / | / | #N/A | #N/A | / | / | #N/A | #N/A | #N/A | #N/A | /
4360 | 14:08 | 0 | 0 | / | / | / | #N/A | #N/A | / | / | #N/A | #N/A | #N/A | #N/A | /
4361 | 14:08 | 0 | 0 | / | / | / | #N/A | #N/A | / | / | #N/A | #N/A | #N/A | #N/A | /
4362 | 14:08 | 0 | 0 | / | / | / | #N/A | #N/A | / | / | #N/A | #N/A | #N/A | #N/A | /
4363 | 14:08 | 0 | 0 | / | / | / | #N/A | #N/A | / | / | #N/A | #N/A | #N/A | #N/A | /
4364 | 14:08 | 0 | 0 | / | / | / | #N/A | #N/A | / | / | #N/A | #N/A | #N/A | #N/A | /
4365 | 14:08 | 0 | 0 | / | / | / | #N/A | #N/A | / | / | #N/A | #N/A | #N/A | #N/A | /
4366 | 14:08 | 0 | 0 | / | / | / | #N/A | #N/A | / | / | #N/A | #N/A | #N/A | #N/A | /
4367 | 14:08 | 0 | 0 | / | / | / | #N/A | #N/A | / | / | #N/A | #N/A | #N/A | #N/A | /
4368 | 14:08 | 0 | 0 | / | / | / | #N/A | #N/A | / | / | #N/A | #N/A | #N/A | #N/A | /
4369 | 14:08 | 0 | 0 | / | / | / | #N/A | #N/A | / | / | #N/A | #N/A | #N/A | #N/A | /
4370 | 14:08 | 0 | 0 | / | / | / | #N/A | #N/A | / | / | #N/A | #N/A | #N/A | #N/A | /
4371 | 14:08 | 0 | 0 | / | / | / | #N/A | #N/A | / | / | #N/A | #N/A | #N/A | #N/A | /
4372 | 14:08 | 0 | 0 | / | / | / | #N/A | #N/A | / | / | #N/A | #N/A | #N/A | #N/A | /
4373 | 14:08 | 0 | 0 | / | / | / | #N/A | #N/A | / | / | #N/A | #N/A | #N/A | #N/A | /
4374 | 14:08 | 0 | 0 | / | / | / | #N/A | #N/A | / | / | #N/A | #N/A | #N/A | #N/A | /
4375 | 14:08 | 0 | 0 | / | / | / | #N/A | #N/A | / | / | #N/A | #N/A | #N/A | #N/A | /
4376 | 14:08 | 0 | 0 | / | / | / | #N/A | #N/A | / | / | #N/A | #N/A | #N/A | #N/A | /
4377 | 14:08 | 0 | 0 | / | / | / | #N/A | #N/A | / | / | #N/A | #N/A | #N/A | #N/A | /
4378 | 14:08 | 0 | 0 | / | / | / | #N/A | #N/A | / | / | #N/A | #N/A | #N/A | #N/A | /
4379 | 14:08 | 0 | 0 | / | / | / | #N/A | #N/A | / | / | #N/A | #N/A | #N/A | #N/A | /
4380 | 14:08 | 0 | 0 | / | / | / | #N/A | #N/A | / | / | #N/A | #N/A | #N/A | #N/A | /
4381 | 14:08 | 0 | 0 | / | / | / | #N/A | #N/A | / | / | #N/A | #N/A | #N/A | #N/A | /
4382 | 14:08 | 0 | 0 | / | / | / | #N/A | #N/A | / | / | #N/A | #N/A | #N/A | #N/A | /
4383 | 14:08 | 0 | 0 | / | / | / | #N/A | #N/A | / | / | #N/A | #N/A | #N/A | #N/A | /
4384 | 14:08 | 0 | 0 | / | / | / | #N/A | #N/A | / | / | #N/A | #N/A | #N/A | #N/A | /
4385 | 14:08 | 0 | 0 | / | / | / | #N/A | #N/A | / | / | #N/A | #N/A | #N/A | #N/A | /
4386 | 14:08 | 0 | 0 | / | / | / | #N/A | #N/A | / | / | #N/A | #N/A | #N/A | #N/A | /
4387 | 14:08 | 0 | 0 | / | / | / | #N/A | #N/A | / | / | #N/A | #N/A | #N/A | #N/A | /
4388 | 14:08 | 0 | 0 | / | / | / | #N/A | #N/A | / | / | #N/A | #N/A | #N/A | #N/A | /
4389 | 14:08 | 0 | 0 | / | / | / | #N/A | #N/A | / | / | #N/A | #N/A | #N/A | #N/A | /
4390 | 14:08 | 0 | 0 | / | / | / | #N/A | #N/A | / | / | #N/A | #N/A | #N/A | #N/A | /
4391 | 14:08 | 0 | 0 | / | / | / | #N/A | #N/A | / | / | #N/A | #N/A | #N/A | #N/A | /
4392 | 14:08 | 0 | 0 | / | / | / | #N/A | #N/A | / | / | #N/A | #N/A | #N/A | #N/A | /
4393 | 14:08 | 0 | 0 | / | / | / | #N/A | #N/A | / | / | #N/A | #N/A | #N/A | #N/A | /
4394 | 14:08 | 0 | 0 | / | / | / | #N/A | #N/A | / | / | #N/A | #N/A | #N/A | #N/A | /
4395 | 14:08 | 0 | 0 | / | / | / | #N/A | #N/A | / | / | #N/A | #N/A | #N/A | #N/A | /
4396 | 14:08 | 0 | 0 | / | / | / | #N/A | #N/A | / | / | #N/A | #N/A | #N/A | #N/A | /
4397 | 14:08 | 0 | 0 | / | / | / | #N/A | #N/A | / | / | #N/A | #N/A | #N/A | #N/A | /
4398 | 14:08 | 0 | 0 | / | / | / | #N/A | #N/A | / | / | #N/A | #N/A | #N/A | #N/A | /
4399 | 14:08 | 0 | 0 | / | / | / | #N/A | #N/A | / | / | #N/A | #N/A | #N/A | #N/A | /
4400 | 14:08 | 0 | 0 | / | / | / | #N/A | #N/A | / | / | #N/A | #N/A | #N/A | #N/A | /
4401 | 14:08 | 0 | 0 | / | / | / | #N/A | #N/A | / | / | #N/A | #N/A | #N/A | #N/A | /
4402 | 14:08 | 0 | 0 | / | / | / | #N/A | #N/A | / | / | #N/A | #N/A | #N/A | #N/A | /
4403 | 14:08 | 0 | 0 | / | / | / | #N/A | #N/A | / | / | #N/A | #N/A | #N/A | #N/A | /
4404 | 14:08 | 0 | 0 | / | / | / | #N/A | #N/A | / | / | #N/A | #N/A | #N/A | #N/A | /
4405 | 14:08 | 0 | 0 | / | / | / | #N/A | #N/A | / | / | #N/A | #N/A | #N/A | #N/A | /
4406 | 14:08 | 0 | 0 | / | / | / | #N/A | #N/A | / | / | #N/A | #N/A | #N/A | #N/A | /
4407 | 14:08 | 0 | 0 | / | / | / | #N/A | #N/A | / | / | #N/A | #N/A | #N/A | #N/A | /
4408 | 14:08 | 0 | 0 | / | / | / | #N/A | #N/A | / | / | #N/A | #N/A | #N/A | #N/A | /
4409 | 14:08 | 0 | 0 | / | / | / | #N/A | #N/A | / | / | #N/A | #N/A | #N/A | #N/A | /
4410 | 14:08 | 0 | 0 | / | / | / | #N/A | #N/A | / | / | #N/A | #N/A | #N/A | #N/A | /
4411 | 14:08 | 0 | 0 | / | / | / | #N/A | #N/A | / | / | #N/A | #N/A | #N/A | #N/A | /
4412 | 14:09 | 0 | 0 | / | / | / | #N/A | #N/A | / | / | #N/A | #N/A | #N/A | #N/A | /
4413 | 14:09 | 0 | 0 | / | / | / | #N/A | #N/A | / | / | #N/A | #N/A | #N/A | #N/A | /
4414 | 14:09 | 0 | 0 | / | / | / | #N/A | #N/A | / | / | #N/A | #N/A | #N/A | #N/A | /
4415 | 14:09 | 0 | 0 | / | / | / | #N/A | #N/A | / | / | #N/A | #N/A | #N/A | #N/A | /
4416 | 14:09 | 0 | 0 | / | / | / | #N/A | #N/A | / | / | #N/A | #N/A | #N/A | #N/A | /
4417 | 14:09 | 0 | 0 | / | / | / | #N/A | #N/A | / | / | #N/A | #N/A | #N/A | #N/A | /
4418 | 14:09 | 0 | 0 | / | / | / | #N/A | #N/A | / | / | #N/A | #N/A | #N/A | #N/A | /
4419 | 14:09 | 0 | 0 | / | / | / | #N/A | #N/A | / | / | #N/A | #N/A | #N/A | #N/A | /
4420 | 14:09 | 0 | 0 | / | / | / | #N/A | #N/A | / | / | #N/A | #N/A | #N/A | #N/A | /
4421 | 14:09 | 0 | 0 | / | / | / | #N/A | #N/A | / | / | #N/A | #N/A | #N/A | #N/A | /
4422 | 14:09 | 0 | 0 | / | / | / | #N/A | #N/A | / | / | #N/A | #N/A | #N/A | #N/A | /
4423 | 14:09 | 0 | 0 | / | / | / | #N/A | #N/A | / | / | #N/A | #N/A | #N/A | #N/A | /
4424 | 14:09 | 0 | 0 | / | / | / | #N/A | #N/A | / | / | #N/A | #N/A | #N/A | #N/A | /
4425 | 14:09 | 0 | 0 | / | / | / | #N/A | #N/A | / | / | #N/A | #N/A | #N/A | #N/A | /
4426 | 14:09 | 0 | 0 | / | / | / | #N/A | #N/A | / | / | #N/A | #N/A | #N/A | #N/A | /
4427 | 14:09 | 0 | 0 | / | / | / | #N/A | #N/A | / | / | #N/A | #N/A | #N/A | #N/A | /
4428 | 14:09 | 0 | 0 | / | / | / | #N/A | #N/A | / | / | #N/A | #N/A | #N/A | #N/A | /
4429 | 14:09 | 0 | 0 | / | / | / | #N/A | #N/A | / | / | #N/A | #N/A | #N/A | #N/A | /
4430 | 14:09 | 0 | 0 | / | / | / | #N/A | #N/A | / | / | #N/A | #N/A | #N/A | #N/A | /
4431 | 14:09 | 0 | 0 | / | / | / | #N/A | #N/A | / | / | #N/A | #N/A | #N/A | #N/A | /
4432 | 14:09 | 0 | 0 | / | / | / | #N/A | #N/A | / | / | #N/A | #N/A | #N/A | #N/A | /
4433 | 14:09 | 0 | 0 | / | / | / | #N/A | #N/A | / | / | #N/A | #N/A | #N/A | #N/A | /
4434 | 14:09 | 0 | 0 | / | / | / | #N/A | #N/A | / | / | #N/A | #N/A | #N/A | #N/A | /
4435 | 14:09 | 0 | 0 | / | / | / | #N/A | #N/A | / | / | #N/A | #N/A | #N/A | #N/A | /
4436 | 14:09 | 0 | 0 | / | / | / | #N/A | #N/A | / | / | #N/A | #N/A | #N/A | #N/A | /
4437 | 14:09 | 0 | 0 | / | / | / | #N/A | #N/A | / | / | #N/A | #N/A | #N/A | #N/A | /
4438 | 14:09 | 0 | 0 | / | / | / | #N/A | #N/A | / | / | #N/A | #N/A | #N/A | #N/A | /
4439 | 14:09 | 0 | 0 | / | / | / | #N/A | #N/A | / | / | #N/A | #N/A | #N/A | #N/A | /
4440 | 14:09 | 0 | 0 | / | / | / | #N/A | #N/A | / | / | #N/A | #N/A | #N/A | #N/A | /
4441 | 14:09 | 0 | 0 | / | / | / | #N/A | #N/A | / | / | #N/A | #N/A | #N/A | #N/A | /
4442 | 14:09 | 0 | 0 | / | / | / | #N/A | #N/A | / | / | #N/A | #N/A | #N/A | #N/A | /
4443 | 14:09 | 0 | 0 | / | / | / | #N/A | #N/A | / | / | #N/A | #N/A | #N/A | #N/A | /
4444 | 14:09 | 0 | 0 | / | / | / | #N/A | #N/A | / | / | #N/A | #N/A | #N/A | #N/A | /
4445 | 14:09 | 0 | 0 | / | / | / | #N/A | #N/A | / | / | #N/A | #N/A | #N/A | #N/A | /
4446 | 14:09 | 0 | 0 | / | / | / | #N/A | #N/A | / | / | #N/A | #N/A | #N/A | #N/A | /
4447 | 14:09 | 0 | 0 | / | / | / | #N/A | #N/A | / | / | #N/A | #N/A | #N/A | #N/A | /
4448 | 14:09 | 0 | 0 | / | / | / | #N/A | #N/A | / | / | #N/A | #N/A | #N/A | #N/A | /
4449 | 14:09 | 0 | 0 | / | / | / | #N/A | #N/A | / | / | #N/A | #N/A | #N/A | #N/A | /
4450 | 14:09 | 0 | 0 | / | / | / | #N/A | #N/A | / | / | #N/A | #N/A | #N/A | #N/A | /
4451 | 14:09 | 0 | 0 | / | / | / | #N/A | #N/A | / | / | #N/A | #N/A | #N/A | #N/A | /
4452 | 14:09 | 0 | 0 | / | / | / | #N/A | #N/A | / | / | #N/A | #N/A | #N/A | #N/A | /
4453 | 14:09 | 0 | 0 | / | / | / | #N/A | #N/A | / | / | #N/A | #N/A | #N/A | #N/A | /
4454 | 14:09 | 0 | 0 | / | / | / | #N/A | #N/A | / | / | #N/A | #N/A | #N/A | #N/A | /
4455 | 14:09 | 0 | 0 | / | / | / | #N/A | #N/A | / | / | #N/A | #N/A | #N/A | #N/A | /
4456 | 14:09 | 0 | 0 | / | / | / | #N/A | #N/A | / | / | #N/A | #N/A | #N/A | #N/A | /
4457 | 14:09 | 0 | 0 | / | / | / | #N/A | #N/A | / | / | #N/A | #N/A | #N/A | #N/A | /
4458 | 14:09 | 0 | 0 | / | / | / | #N/A | #N/A | / | / | #N/A | #N/A | #N/A | #N/A | /
4459 | 14:09 | 0 | 0 | / | / | / | #N/A | #N/A | / | / | #N/A | #N/A | #N/A | #N/A | /
4460 | 14:09 | 0 | 0 | / | / | / | #N/A | #N/A | / | / | #N/A | #N/A | #N/A | #N/A | /
4461 | 14:09 | 0 | 0 | / | / | / | #N/A | #N/A | / | / | #N/A | #N/A | #N/A | #N/A | /
4462 | 14:09 | 0 | 0 | / | / | / | #N/A | #N/A | / | / | #N/A | #N/A | #N/A | #N/A | /
4463 | 14:09 | 0 | 0 | / | / | / | #N/A | #N/A | / | / | #N/A | #N/A | #N/A | #N/A | /
4464 | 14:09 | 0 | 0 | / | / | / | #N/A | #N/A | / | / | #N/A | #N/A | #N/A | #N/A | /
4465 | 14:09 | 0 | 0 | / | / | / | #N/A | #N/A | / | / | #N/A | #N/A | #N/A | #N/A | /
4466 | 14:09 | 0 | 0 | / | / | / | #N/A | #N/A | / | / | #N/A | #N/A | #N/A | #N/A | /
4467 | 14:09 | 0 | 0 | / | / | / | #N/A | #N/A | / | / | #N/A | #N/A | #N/A | #N/A | /
4468 | 14:09 | 0 | 0 | / | / | / | #N/A | #N/A | / | / | #N/A | #N/A | #N/A | #N/A | /
4469 | 14:09 | 0 | 0 | / | / | / | #N/A | #N/A | / | / | #N/A | #N/A | #N/A | #N/A | /
4470 | 14:09 | 0 | 0 | / | / | / | #N/A | #N/A | / | / | #N/A | #N/A | #N/A | #N/A | /
4471 | 14:09 | 0 | 0 | / | / | / | #N/A | #N/A | / | / | #N/A | #N/A | #N/A | #N/A | /
4472 | 14:10 | 0 | 0 | / | / | / | #N/A | #N/A | / | / | #N/A | #N/A | #N/A | #N/A | /
4473 | 14:10 | 0 | 0 | / | / | / | #N/A | #N/A | / | / | #N/A | #N/A | #N/A | #N/A | /
4474 | 14:10 | 0 | 0 | / | / | / | #N/A | #N/A | / | / | #N/A | #N/A | #N/A | #N/A | /
4475 | 14:10 | 0 | 0 | / | / | / | #N/A | #N/A | / | / | #N/A | #N/A | #N/A | #N/A | /
4476 | 14:10 | 0 | 0 | / | / | / | #N/A | #N/A | / | / | #N/A | #N/A | #N/A | #N/A | /
4477 | 14:10 | 0 | 0 | / | / | / | #N/A | #N/A | / | / | #N/A | #N/A | #N/A | #N/A | /
4478 | 14:10 | 0 | 0 | / | / | / | #N/A | #N/A | / | / | #N/A | #N/A | #N/A | #N/A | /
4479 | 14:10 | 0 | 0 | / | / | / | #N/A | #N/A | / | / | #N/A | #N/A | #N/A | #N/A | /
4480 | 14:10 | 0 | 0 | / | / | / | #N/A | #N/A | / | / | #N/A | #N/A | #N/A | #N/A | /
4481 | 14:10 | 0 | 0 | / | / | / | #N/A | #N/A | / | / | #N/A | #N/A | #N/A | #N/A | /
4482 | 14:10 | 0 | 0 | / | / | / | #N/A | #N/A | / | / | #N/A | #N/A | #N/A | #N/A | /
4483 | 14:10 | 0 | 0 | / | / | / | #N/A | #N/A | / | / | #N/A | #N/A | #N/A | #N/A | /
4484 | 14:10 | 0 | 0 | / | / | / | #N/A | #N/A | / | / | #N/A | #N/A | #N/A | #N/A | /
4485 | 14:10 | 0 | 0 | / | / | / | #N/A | #N/A | / | / | #N/A | #N/A | #N/A | #N/A | /
4486 | 14:10 | 0 | 0 | / | / | / | #N/A | #N/A | / | / | #N/A | #N/A | #N/A | #N/A | /
4487 | 14:10 | 0 | 0 | / | / | / | #N/A | #N/A | / | / | #N/A | #N/A | #N/A | #N/A | /
4488 | 14:10 | 0 | 0 | / | / | / | #N/A | #N/A | / | / | #N/A | #N/A | #N/A | #N/A | /
4489 | 14:10 | 0 | 0 | / | / | / | #N/A | #N/A | / | / | #N/A | #N/A | #N/A | #N/A | /
4490 | 14:10 | 0 | 0 | / | / | / | #N/A | #N/A | / | / | #N/A | #N/A | #N/A | #N/A | /
4491 | 14:10 | 0 | 0 | / | / | / | #N/A | #N/A | / | / | #N/A | #N/A | #N/A | #N/A | /
4492 | 14:10 | 0 | 0 | / | / | / | #N/A | #N/A | / | / | #N/A | #N/A | #N/A | #N/A | /
4493 | 14:10 | 0 | 0 | / | / | / | #N/A | #N/A | / | / | #N/A | #N/A | #N/A | #N/A | /
4494 | 14:10 | 0 | 0 | / | / | / | #N/A | #N/A | / | / | #N/A | #N/A | #N/A | #N/A | /
4495 | 14:10 | 0 | 0 | / | / | / | #N/A | #N/A | / | / | #N/A | #N/A | #N/A | #N/A | /
4496 | 14:10 | 0 | 0 | / | / | / | #N/A | #N/A | / | / | #N/A | #N/A | #N/A | #N/A | /
4497 | 14:10 | 0 | 0 | / | / | / | #N/A | #N/A | / | / | #N/A | #N/A | #N/A | #N/A | /
4498 | 14:10 | 0 | 0 | / | / | / | #N/A | #N/A | / | / | #N/A | #N/A | #N/A | #N/A | /
4499 | 14:10 | 0 | 0 | / | / | / | 0 | 0 | 0 | 0 | 0 | 0 | 0 | 0 | /
4500 | 14:10 | 0 | 0 | / | / | / | 0 | 0 | 0 | 0 | 0 | 0 | 0 | 0 | /
4501 | 14:10 | 0 | 0 | / | / | / | 0 | 0 | 0 | 0 | 0 | 0 | 0 | 0 | /
4502 | 14:10 | 0 | 0 | / | / | / | 0 | 0 | 0 | 0 | 0 | 0 | 0 | 0 | /
4503 | 14:10 | 0 | 0 | / | / | / | 0 | 0 | 0 | 0 | 0 | 0 | 0 | 0 | /
4504 | 14:10 | 0 | 0 | / | / | / | 0 | 0 | 0 | 0 | 0 | 0 | 0 | 0 | /
4505 | 14:10 | 0 | 0 | / | / | / | 0 | 0 | 0 | 0 | 0 | 0 | 0 | 0 | /
4506 | 14:10 | 0 | 0 | / | / | / | 0 | 0 | 0 | 0 | 0 | 0 | 0 | 0 | /
4507 | 14:10 | 0 | 0 | / | / | / | 0 | 0 | 0 | 0 | 0 | 0 | 0 | 0 | /
4508 | 14:10 | 0 | 0 | / | / | / | 0 | 0 | 0 | 0 | 0 | 0 | 0 | 0 | /
4509 | 14:10 | 0 | 0 | / | / | / | 0 | 0 | 0 | 0 | 0 | 0 | 0 | 0 | /
4510 | 14:10 | 0 | 0 | / | / | / | 0 | 0 | 0 | 0 | 0 | 0 | 0 | 0 | /
4511 | 14:10 | 0 | 0 | / | / | / | 0 | 0 | 0 | 0 | 0 | 0 | 0 | 0 | /
4512 | 14:10 | 0 | 0 | / | / | / | 0 | 0 | 0 | 0 | 0 | 0 | 0 | 0 | /
4513 | 14:10 | 0 | 0 | / | / | / | 0 | 0 | 0 | 0 | 0 | 0 | 0 | 0 | /
4514 | 14:10 | 0 | 0 | / | / | / | 0 | 0 | 0 | 0 | 0 | 0 | 0 | 0 | /
4515 | 14:10 | 0 | 0 | / | / | / | 0 | 0 | 0 | 0 | 0 | 0 | 0 | 0 | /
4516 | 14:10 | 0 | 0 | / | / | / | 0 | 0 | 0 | 0 | 0 | 0 | 0 | 0 | /
4517 | 14:10 | 0 | 0 | / | / | / | 0 | 0 | 0 | 0 | 0 | 0 | 0 | 0 | /
4518 | 14:10 | 0 | 0 | / | / | / | 0 | 0 | 0 | 0 | 0 | 0 | 0 | 0 | /
4519 | 14:10 | 0 | 0 | / | / | / | 0 | 0 | 0 | 0 | 0 | 0 | 0 | 0 | /
4520 | 14:10 | 0 | 0 | / | / | / | 0 | 0 | 0 | 0 | 0 | 0 | 0 | 0 | /
4521 | 14:10 | 0 | 0 | / | / | / | 0 | 0 | 0 | 0 | 0 | 0 | 0 | 0 | /
4522 | 14:10 | 0 | 0 | / | / | / | 0 | 0 | 0 | 0 | 0 | 0 | 0 | 0 | /
4523 | 14:10 | 0 | 0 | / | / | / | 0 | 0 | 0 | 0 | 0 | 0 | 0 | 0 | /
4524 | 14:10 | 0 | 0 | / | / | / | 0 | 0 | 0 | 0 | 0 | 0 | 0 | 0 | /
4525 | 14:10 | 0 | 0 | / | / | / | 0 | 0 | 0 | 0 | 0 | 0 | 0 | 0 | /
4526 | 14:10 | 0 | 0 | / | / | / | 0 | 0 | 0 | 0 | 0 | 0 | 0 | 0 | /
4527 | 14:10 | 0 | 0 | / | / | / | 0 | 0 | 0 | 0 | 0 | 0 | 0 | 0 | /
4528 | 14:10 | 0 | 0 | / | / | / | 0 | 0 | 0 | 0 | 0 | 0 | 0 | 0 | /
4529 | 14:10 | 0 | 0 | / | / | / | 0 | 0 | 0 | 0 | 0 | 0 | 0 | 0 | /
4530 | 14:10 | 0 | 0 | / | / | / | 0 | 0 | 0 | 0 | 0 | 0 | 0 | 0 | /
4531 | 14:10 | 0 | 0 | / | / | / | 0 | 0 | 0 | 0 | 0 | 0 | 0 | 0 | /
4532 | 14:11 | 0 | 0 | / | / | / | 0 | 0 | 0 | 0 | 0 | 0 | 0 | 0 | /
4533 | 14:11 | 0 | 0 | / | / | / | 0 | 0 | 0 | 0 | 0 | 0 | 0 | 0 | /
4534 | 14:11 | 0 | 0 | / | / | / | 0 | 0 | 0 | 0 | 0 | 0 | 0 | 0 | /
4535 | 14:11 | 0 | 0 | / | / | / | 0 | 0 | 0 | 0 | 0 | 0 | 0 | 0 | /
4536 | 14:11 | 0 | 0 | / | / | / | 0 | 0 | 0 | 0 | 0 | 0 | 0 | 0 | /
4537 | 14:11 | 0 | 0 | / | / | / | 0 | 0 | 0 | 0 | 0 | 0 | 0 | 0 | /
4538 | 14:11 | 0 | 0 | / | / | / | 0 | 0 | 0 | 0 | 0 | 0 | 0 | 0 | /
4539 | 14:11 | 0 | 0 | / | / | / | 0 | 0 | 0 | 0 | 0 | 0 | 0 | 0 | /
4540 | 14:11 | 0 | 0 | / | / | / | 0 | 0 | 0 | 0 | 0 | 0 | 0 | 0 | /
4541 | 14:11 | 0 | 0 | / | / | / | 0 | 0 | 0 | 0 | 0 | 0 | 0 | 0 | /
4542 | 14:11 | 0 | 0 | / | / | / | 0 | 0 | 0 | 0 | 0 | 0 | 0 | 0 | /
4543 | 14:11 | 0 | 0 | / | / | / | 0 | 0 | 0 | 0 | 0 | 0 | 0 | 0 | /
4544 | 14:11 | 0 | 0 | / | / | / | 0 | 0 | 0 | 0 | 0 | 0 | 0 | 0 | /
4545 | 14:11 | 0 | 0 | / | / | / | 0 | 0 | 0 | 0 | 0 | 0 | 0 | 0 | /
4546 | 14:11 | 0 | 0 | / | / | / | 0 | 0 | 0 | 0 | 0 | 0 | 0 | 0 | /
4547 | 14:11 | 0 | 0 | / | / | / | 0 | 0 | 0 | 0 | 0 | 0 | 0 | 0 | /
4548 | 14:11 | 0 | 0 | / | / | / | 0 | 0 | 0 | 0 | 0 | 0 | 0 | 0 | /
4549 | 14:11 | 0 | 0 | / | / | / | 0 | 0 | 0 | 0 | 0 | 0 | 0 | 0 | /
4550 | 14:11 | 0 | 0 | / | / | / | 0 | 0 | 0 | 0 | 0 | 0 | 0 | 0 | /
4551 | 14:11 | 0 | 0 | / | / | / | 0 | 0 | 0 | 0 | 0 | 0 | 0 | 0 | /
4552 | 14:11 | 0 | 0 | / | / | / | 0 | 0 | 0 | 0 | 0 | 0 | 0 | 0 | /
4553 | 14:11 | 0 | 0 | / | / | / | 0 | 0 | 0 | 0 | 0 | 0 | 0 | 0 | /
4554 | 14:11 | 0 | 0 | / | / | / | 0 | 0 | 0 | 0 | 0 | 0 | 0 | 0 | /
4555 | 14:11 | 0 | 0 | / | / | / | 0 | 0 | 0 | 0 | 0 | 0 | 0 | 0 | /
4556 | 14:11 | 0 | 0 | / | / | / | 0 | 0 | 0 | 0 | 0 | 0 | 0 | 0 | /
4557 | 14:11 | 0 | 0 | / | / | / | 0 | 0 | 0 | 0 | 0 | 0 | 0 | 0 | /
4558 | 14:11 | 0 | 0 | / | / | / | 0 | 0 | 0 | 0 | 0 | 0 | 0 | 0 | /
4559 | 14:11 | 0 | 0 | / | / | / | 0 | 0 | 0 | 0 | 0 | 0 | 0 | 0 | /
4560 | 14:11 | 0 | 0 | / | / | / | 0 | 0 | 0 | 0 | 0 | 0 | 0 | 0 | /
4561 | 14:11 | 0 | 0 | / | / | / | 0 | 0 | 0 | 0 | 0 | 0 | 0 | 0 | /
4562 | 14:11 | 0 | 0 | / | / | / | 0 | 0 | 0 | 0 | 0 | 0 | 0 | 0 | /
4563 | 14:11 | 0 | 0 | / | / | / | 0 | 0 | 0 | 0 | 0 | 0 | 0 | 0 | /
4564 | 14:11 | 0 | 0 | / | / | / | 0 | 0 | 0 | 0 | 0 | 0 | 0 | 0 | /
4565 | 14:11 | 0 | 0 | / | / | / | 0 | 0 | 0 | 0 | 0 | 0 | 0 | 0 | /
4566 | 14:11 | 0 | 0 | / | / | / | 0 | 0 | 0 | 0 | 0 | 0 | 0 | 0 | /
4567 | 14:11 | 0 | 0 | / | / | / | 0 | 0 | 0 | 0 | 0 | 0 | 0 | 0 | /
4568 | 14:11 | 0 | 0 | / | / | / | 0 | 0 | 0 | 0 | 0 | 0 | 0 | 0 | /
4569 | 14:11 | 0 | 0 | / | / | / | 0 | 0 | 0 | 0 | 0 | 0 | 0 | 0 | /
4570 | 14:11 | 0 | 0 | / | / | / | 0 | 0 | 0 | 0 | 0 | 0 | 0 | 0 | /
4571 | 14:11 | 0 | 0 | / | / | / | 0 | 0 | 0 | 0 | 0 | 0 | 0 | 0 | /
4572 | 14:11 | 0 | 0 | / | / | / | 0 | 0 | 0 | 0 | 0 | 0 | 0 | 0 | /
4573 | 14:11 | 0 | 0 | / | / | / | 0 | 0 | 0 | 0 | 0 | 0 | 0 | 0 | /
4574 | 14:11 | 0 | 0 | / | / | / | 0 | 0 | 0 | 0 | 0 | 0 | 0 | 0 | /
4575 | 14:11 | 0 | 0 | / | / | / | 0 | 0 | 0 | 0 | 0 | 0 | 0 | 0 | /
4576 | 14:11 | 0 | 0 | / | / | / | 0 | 0 | 0 | 0 | 0 | 0 | 0 | 0 | /
4577 | 14:11 | 0 | 0 | / | / | / | 0 | 0 | 0 | 0 | 0 | 0 | 0 | 0 | /
4578 | 14:11 | 0 | 0 | / | / | / | 0 | 0 | 0 | 0 | 0 | 0 | 0 | 0 | /
4579 | 14:11 | 0 | 0 | / | / | / | 0 | 0 | 0 | 0 | 0 | 0 | 0 | 0 | /
4580 | 14:11 | 0 | 0 | / | / | / | 0 | 0 | 0 | 0 | 0 | 0 | 0 | 0 | /
4581 | 14:11 | 0 | 0 | / | / | / | 0 | 0 | 0 | 0 | 0 | 0 | 0 | 0 | /
4582 | 14:11 | 0 | 0 | / | / | / | 0 | 0 | 0 | 0 | 0 | 0 | 0 | 0 | /
4583 | 14:11 | 0 | 0 | / | / | / | 0 | 0 | 0 | 0 | 0 | 0 | 0 | 0 | /
4584 | 14:11 | 0 | 0 | / | / | / | 0 | 0 | 0 | 0 | 0 | 0 | 0 | 0 | /
4585 | 14:11 | 0 | 0 | / | / | / | 0 | 0 | 0 | 0 | 0 | 0 | 0 | 0 | /
4586 | 14:11 | 0 | 0 | / | / | / | 0 | 0 | 0 | 0 | 0 | 0 | 0 | 0 | /
4587 | 14:11 | 0 | 0 | / | / | / | 0 | 0 | 0 | 0 | 0 | 0 | 0 | 0 | /
4588 | 14:11 | 0 | 0 | / | / | / | 0 | 0 | 0 | 0 | 0 | 0 | 0 | 0 | /
4589 | 14:11 | 0 | 0 | / | / | / | 0 | 0 | 0 | 0 | 0 | 0 | 0 | 0 | /
4590 | 14:11 | 0 | 0 | / | / | / | 0 | 0 | 0 | 0 | 0 | 0 | 0 | 0 | /
4591 | 14:11 | 0 | 0 | / | / | / | 0 | 0 | 0 | 0 | 0 | 0 | 0 | 0 | /
4592 | 14:12 | 0 | 0 | / | / | / | 0 | 0 | 0 | 0 | 0 | 0 | 0 | 0 | /
4593 | 14:12 | 0 | 0 | / | / | / | 0 | 0 | 0 | 0 | 0 | 0 | 0 | 0 | /
4594 | 14:12 | 0 | 0 | / | / | / | 0 | 0 | 0 | 0 | 0 | 0 | 0 | 0 | /
4595 | 14:12 | 0 | 0 | / | / | / | 0 | 0 | 0 | 0 | 0 | 0 | 0 | 0 | /
4596 | 14:12 | 0 | 0 | / | / | / | 0 | 0 | 0 | 0 | 0 | 0 | 0 | 0 | /
4597 | 14:12 | 0 | 0 | / | / | / | 0 | 0 | 0 | 0 | 0 | 0 | 0 | 0 | /
4598 | 14:12 | 0 | 0 | / | / | / | 0 | 0 | 0 | 0 | 0 | 0 | 0 | 0 | /
4599 | 14:12 | 0 | 0 | / | / | / | 0 | 0 | 0 | 0 | 0 | 0 | 0 | 0 | /
4600 | 14:12 | 0 | 0 | / | / | / | 0 | 0 | 0 | 0 | 0 | 0 | 0 | 0 | /
4601 | 14:12 | 0 | 0 | / | / | / | 0 | 0 | 0 | 0 | 0 | 0 | 0 | 0 | /
4602 | 14:12 | 0 | 0 | / | / | / | 0 | 0 | 0 | 0 | 0 | 0 | 0 | 0 | /
4603 | 14:12 | 0 | 0 | / | / | / | 0 | 0 | 0 | 0 | 0 | 0 | 0 | 0 | /
4604 | 14:12 | 0 | 0 | / | / | / | 0 | 0 | 0 | 0 | 0 | 0 | 0 | 0 | /
4605 | 14:12 | 0 | 0 | / | / | / | 0 | 0 | 0 | 0 | 0 | 0 | 0 | 0 | /
4606 | 14:12 | 0 | 0 | / | / | / | 0 | 0 | 0 | 0 | 0 | 0 | 0 | 0 | /
4607 | 14:12 | 0 | 0 | / | / | / | 0 | 0 | 0 | 0 | 0 | 0 | 0 | 0 | /
4608 | 14:12 | 0 | 0 | / | / | / | 0 | 0 | 0 | 0 | 0 | 0 | 0 | 0 | /
4609 | 14:12 | 0 | 0 | / | / | / | 0 | 0 | 0 | 0 | 0 | 0 | 0 | 0 | /
4610 | 14:12 | 0 | 0 | / | / | / | 0 | 0 | 0 | 0 | 0 | 0 | 0 | 0 | /
4611 | 14:12 | 0 | 0 | / | / | / | 0 | 0 | 0 | 0 | 0 | 0 | 0 | 0 | /
4612 | 14:12 | 0 | 0 | / | / | / | 0 | 0 | 0 | 0 | 0 | 0 | 0 | 0 | /
4613 | 14:12 | 0 | 0 | / | / | / | 0 | 0 | 0 | 0 | 0 | 0 | 0 | 0 | /
4614 | 14:12 | 0 | 0 | / | / | / | 0 | 0 | 0 | 0 | 0 | 0 | 0 | 0 | /
4615 | 14:12 | 0 | 0 | / | / | / | 0 | 0 | 0 | 0 | 0 | 0 | 0 | 0 | /
4616 | 14:12 | 0 | 0 | / | / | / | 0 | 0 | 0 | 0 | 0 | 0 | 0 | 0 | /
4617 | 14:12 | 0 | 0 | / | / | / | 0 | 0 | 0 | 0 | 0 | 0 | 0 | 0 | /
4618 | 14:12 | 0 | 0 | / | / | / | 0 | 0 | 0 | 0 | 0 | 0 | 0 | 0 | /
4619 | 14:12 | 0 | 0 | / | / | / | 0 | 0 | 0 | 0 | 0 | 0 | 0 | 0 | /
4620 | 14:12 | 0 | 0 | / | / | / | 0 | 0 | 0 | 0 | 0 | 0 | 0 | 0 | /
4621 | 14:12 | 0 | 0 | / | / | / | 0 | 0 | 0 | 0 | 0 | 0 | 0 | 0 | /
4622 | 14:12 | 0 | 0 | / | / | / | 0 | 0 | 0 | 0 | 0 | 0 | 0 | 0 | /
4623 | 14:12 | 0 | 0 | / | / | / | 0 | 0 | 0 | 0 | 0 | 0 | 0 | 0 | /
4624 | 14:12 | 0 | 0 | / | / | / | 0 | 0 | 0 | 0 | 0 | 0 | 0 | 0 | /
4625 | 14:12 | 0 | 0 | / | / | / | 0 | 0 | 0 | 0 | 0 | 0 | 0 | 0 | /
4626 | 14:12 | 0 | 0 | / | / | / | 0 | 0 | 0 | 0 | 0 | 0 | 0 | 0 | /
4627 | 14:12 | 0 | 0 | / | / | / | 0 | 0 | 0 | 0 | 0 | 0 | 0 | 0 | /
4628 | 14:12 | 0 | 0 | / | / | / | 0 | 0 | 0 | 0 | 0 | 0 | 0 | 0 | /
4629 | 14:12 | 0 | 0 | / | / | / | 0 | 0 | 0 | 0 | 0 | 0 | 0 | 0 | /
4630 | 14:12 | 0 | 0 | / | / | / | 0 | 0 | 0 | 0 | 0 | 0 | 0 | 0 | /
4631 | 14:12 | 0 | 0 | / | / | / | 0 | 0 | 0 | 0 | 0 | 0 | 0 | 0 | /
4632 | 14:12 | 0 | 0 | / | / | / | 0 | 0 | 0 | 0 | 0 | 0 | 0 | 0 | /
4633 | 14:12 | 0 | 0 | / | / | / | 0 | 0 | 0 | 0 | 0 | 0 | 0 | 0 | /
4634 | 14:12 | 0 | 0 | / | / | / | 0 | 0 | 0 | 0 | 0 | 0 | 0 | 0 | /
4635 | 14:12 | 0 | 0 | / | / | / | 0 | 0 | 0 | 0 | 0 | 0 | 0 | 0 | /
4636 | 14:12 | 0 | 0 | / | / | / | 0 | 0 | 0 | 0 | 0 | 0 | 0 | 0 | /
4637 | 14:12 | 0 | 0 | / | / | / | 0 | 0 | 0 | 0 | 0 | 0 | 0 | 0 | /
4638 | 14:12 | 0 | 0 | / | / | / | 0 | 0 | 0 | 0 | 0 | 0 | 0 | 0 | /
4639 | 14:12 | 0 | 0 | / | / | / | 0 | 0 | 0 | 0 | 0 | 0 | 0 | 0 | /
4640 | 14:12 | 0 | 0 | / | / | / | 0 | 0 | 0 | 0 | 0 | 0 | 0 | 0 | /
4641 | 14:12 | 0 | 0 | / | / | / | 0 | 0 | 0 | 0 | 0 | 0 | 0 | 0 | /
4642 | 14:12 | 0 | 0 | / | / | / | 0 | 0 | 0 | 0 | 0 | 0 | 0 | 0 | /
4643 | 14:12 | 0 | 0 | / | / | / | 0 | 0 | 0 | 0 | 0 | 0 | 0 | 0 | /
4644 | 14:12 | 0 | 0 | / | / | / | 0 | 0 | 0 | 0 | 0 | 0 | 0 | 0 | /
4645 | 14:12 | 0 | 0 | / | / | / | 0 | 0 | 0 | 0 | 0 | 0 | 0 | 0 | /
4646 | 14:12 | 0 | 0 | / | / | / | 0 | 0 | 0 | 0 | 0 | 0 | 0 | 0 | /
4647 | 14:12 | 0 | 0 | / | / | / | 0 | 0 | 0 | 0 | 0 | 0 | 0 | 0 | /
4648 | 14:12 | 0 | 0 | / | / | / | 0 | 0 | 0 | 0 | 0 | 0 | 0 | 0 | /
4649 | 14:12 | 0 | 0 | / | / | / | 0 | 0 | 0 | 0 | 0 | 0 | 0 | 0 | /
4650 | 14:12 | 0 | 0 | / | / | / | 0 | 0 | 0 | 0 | 0 | 0 | 0 | 0 | /
4651 | 14:12 | 0 | 0 | / | / | / | 0 | 0 | 0 | 0 | 0 | 0 | 0 | 0 | /
4652 | 14:13 | 0 | 0 | / | / | / | 0 | 0 | 0 | 0 | 0 | 0 | 0 | 0 | /
4653 | 14:13 | 0 | 0 | / | / | / | 0 | 0 | 0 | 0 | 0 | 0 | 0 | 0 | /
4654 | 14:13 | 0 | 0 | / | / | / | 0 | 0 | 0 | 0 | 0 | 0 | 0 | 0 | /
4655 | 14:13 | 0 | 0 | / | / | / | 0 | 0 | 0 | 0 | 0 | 0 | 0 | 0 | /
4656 | 14:13 | 0 | 0 | / | / | / | 0 | 0 | 0 | 0 | 0 | 0 | 0 | 0 | /
4657 | 14:13 | 0 | 0 | / | / | / | 0 | 0 | 0 | 0 | 0 | 0 | 0 | 0 | /
4658 | 14:13 | 0 | 0 | / | / | / | 0 | 0 | 0 | 0 | 0 | 0 | 0 | 0 | /
4659 | 14:13 | 0 | 0 | / | / | / | 0 | 0 | 0 | 0 | 0 | 0 | 0 | 0 | /
4660 | 14:13 | 0 | 0 | / | / | / | 0 | 0 | 0 | 0 | 0 | 0 | 0 | 0 | /
4661 | 14:13 | 0 | 0 | / | / | / | 0 | 0 | 0 | 0 | 0 | 0 | 0 | 0 | /
4662 | 14:13 | 0 | 0 | / | / | / | 0 | 0 | 0 | 0 | 0 | 0 | 0 | 0 | /
4663 | 14:13 | 0 | 0 | / | / | / | 0 | 0 | 0 | 0 | 0 | 0 | 0 | 0 | /
4664 | 14:13 | 0 | 0 | / | / | / | 0 | 0 | 0 | 0 | 0 | 0 | 0 | 0 | /
4665 | 14:13 | 0 | 0 | / | / | / | 0 | 0 | 0 | 0 | 0 | 0 | 0 | 0 | /
4666 | 14:13 | 0 | 0 | / | / | / | 0 | 0 | 0 | 0 | 0 | 0 | 0 | 0 | /
4667 | 14:13 | 0 | 0 | / | / | / | 0 | 0 | 0 | 0 | 0 | 0 | 0 | 0 | /
4668 | 14:13 | 0 | 0 | / | / | / | 0 | 0 | 0 | 0 | 0 | 0 | 0 | 0 | /
4669 | 14:13 | 0 | 0 | / | / | / | 0 | 0 | 0 | 0 | 0 | 0 | 0 | 0 | /
4670 | 14:13 | 0 | 0 | / | / | / | 0 | 0 | 0 | 0 | 0 | 0 | 0 | 0 | /
4671 | 14:13 | 0 | 0 | / | / | / | 0 | 0 | 0 | 0 | 0 | 0 | 0 | 0 | /
4672 | 14:13 | 0 | 0 | / | / | / | 0 | 0 | 0 | 0 | 0 | 0 | 0 | 0 | /
4673 | 14:13 | 0 | 0 | / | / | / | 0 | 0 | 0 | 0 | 0 | 0 | 0 | 0 | /
4674 | 14:13 | 0 | 0 | / | / | / | 0 | 0 | 0 | 0 | 0 | 0 | 0 | 0 | /
4675 | 14:13 | 0 | 0 | / | / | / | 0 | 0 | 0 | 0 | 0 | 0 | 0 | 0 | /
4676 | 14:13 | 0 | 0 | / | / | / | 0 | 0 | 0 | 0 | 0 | 0 | 0 | 0 | /
4677 | 14:13 | 0 | 0 | / | / | / | 0 | 0 | 0 | 0 | 0 | 0 | 0 | 0 | /
4678 | 14:13 | 0 | 0 | / | / | / | 0 | 0 | 0 | 0 | 0 | 0 | 0 | 0 | /
4679 | 14:13 | 0 | 0 | / | / | / | 0 | 0 | 0 | 0 | 0 | 0 | 0 | 0 | /
4680 | 14:13 | 0 | 0 | / | / | / | 0 | 0 | 0 | 0 | 0 | 0 | 0 | 0 | /
4681 | 14:13 | 0 | 0 | / | / | / | 0 | 0 | 0 | 0 | 0 | 0 | 0 | 0 | /
4682 | 14:13 | 0 | 0 | / | / | / | 0 | 0 | 0 | 0 | 0 | 0 | 0 | 0 | /
4683 | 14:13 | 0 | 0 | / | / | / | 0 | 0 | 0 | 0 | 0 | 0 | 0 | 0 | /
4684 | 14:13 | 0 | 0 | / | / | / | 0 | 0 | 0 | 0 | 0 | 0 | 0 | 0 | /
4685 | 14:13 | 0 | 0 | / | / | / | 0 | 0 | 0 | 0 | 0 | 0 | 0 | 0 | /
4686 | 14:13 | 0 | 0 | / | / | / | 0 | 0 | 0 | 0 | 0 | 0 | 0 | 0 | /
4687 | 14:13 | 0 | 0 | / | / | / | 0 | 0 | 0 | 0 | 0 | 0 | 0 | 0 | /
4688 | 14:13 | 0 | 0 | / | / | / | 0 | 0 | 0 | 0 | 0 | 0 | 0 | 0 | /
4689 | 14:13 | 0 | 0 | / | / | / | 0 | 0 | 0 | 0 | 0 | 0 | 0 | 0 | /
4690 | 14:13 | 0 | 0 | / | / | / | 0 | 0 | 0 | 0 | 0 | 0 | 0 | 0 | /
4691 | 14:13 | 0 | 0 | / | / | / | 0 | 0 | 0 | 0 | 0 | 0 | 0 | 0 | /
4692 | 14:13 | 0 | 0 | / | / | / | 0 | 0 | 0 | 0 | 0 | 0 | 0 | 0 | /
4693 | 14:13 | 0 | 0 | / | / | / | 0 | 0 | 0 | 0 | 0 | 0 | 0 | 0 | /
4694 | 14:13 | 0 | 0 | / | / | / | 0 | 0 | 0 | 0 | 0 | 0 | 0 | 0 | /
4695 | 14:13 | 0 | 0 | / | / | / | 0 | 0 | 0 | 0 | 0 | 0 | 0 | 0 | /
4696 | 14:13 | 0 | 0 | / | / | / | 0 | 0 | 0 | 0 | 0 | 0 | 0 | 0 | /
4697 | 14:13 | 0 | 0 | / | / | / | 0 | 0 | 0 | 0 | 0 | 0 | 0 | 0 | /
4698 | 14:13 | 0 | 0 | / | / | / | 0 | 0 | 0 | 0 | 0 | 0 | 0 | 0 | /
4699 | 14:13 | 0 | 0 | / | / | / | 0 | 0 | 0 | 0 | 0 | 0 | 0 | 0 | /
4700 | 14:13 | 0 | 0 | / | / | / | 0 | 0 | 0 | 0 | 0 | 0 | 0 | 0 | /
4701 | 14:13 | 0 | 0 | / | / | / | 0 | 0 | 0 | 0 | 0 | 0 | 0 | 0 | /
4702 | 14:13 | 0 | 0 | / | / | / | 0 | 0 | 0 | 0 | 0 | 0 | 0 | 0 | /
4703 | 14:13 | 0 | 0 | / | / | / | 0 | 0 | 0 | 0 | 0 | 0 | 0 | 0 | /
4704 | 14:13 | 0 | 0 | / | / | / | 0 | 0 | 0 | 0 | 0 | 0 | 0 | 0 | /
4705 | 14:13 | 0 | 0 | / | / | / | 0 | 0 | 0 | 0 | 0 | 0 | 0 | 0 | /
4706 | 14:13 | 0 | 0 | / | / | / | 0 | 0 | 0 | 0 | 0 | 0 | 0 | 0 | /
4707 | 14:13 | 0 | 0 | / | / | / | 0 | 0 | 0 | 0 | 0 | 0 | 0 | 0 | /
4708 | 14:13 | 0 | 0 | / | / | / | 0 | 0 | 0 | 0 | 0 | 0 | 0 | 0 | /
4709 | 14:13 | 0 | 0 | / | / | / | 0 | 0 | 0 | 0 | 0 | 0 | 0 | 0 | /
4710 | 14:13 | 0 | 0 | / | / | / | 0 | 0 | 0 | 0 | 0 | 0 | 0 | 0 | /
4711 | 14:13 | 0 | 0 | / | / | / | 0 | 0 | 0 | 0 | 0 | 0 | 0 | 0 | /
4712 | 14:14 | 0 | 0 | / | / | / | 0 | 0 | 0 | 0 | 0 | 0 | 0 | 0 | /
4713 | 14:14 | 0 | 0 | / | / | / | 0 | 0 | 0 | 0 | 0 | 0 | 0 | 0 | /
4714 | 14:14 | 0 | 0 | / | / | / | 0 | 0 | 0 | 0 | 0 | 0 | 0 | 0 | /
4715 | 14:14 | 0 | 0 | / | / | / | 0 | 0 | 0 | 0 | 0 | 0 | 0 | 0 | /
4716 | 14:14 | 0 | 0 | / | / | / | 0 | 0 | 0 | 0 | 0 | 0 | 0 | 0 | /
4717 | 14:14 | 0 | 0 | / | / | / | 0 | 0 | 0 | 0 | 0 | 0 | 0 | 0 | /
4718 | 14:14 | 0 | 0 | / | / | / | 0 | 0 | 0 | 0 | 0 | 0 | 0 | 0 | /
4719 | 14:14 | 0 | 0 | / | / | / | 0 | 0 | 0 | 0 | 0 | 0 | 0 | 0 | /
4720 | 14:14 | 0 | 0 | / | / | / | 0 | 0 | 0 | 0 | 0 | 0 | 0 | 0 | /
4721 | 14:14 | 0 | 0 | / | / | / | 0 | 0 | 0 | 0 | 0 | 0 | 0 | 0 | /
4722 | 14:14 | 0 | 0 | / | / | / | 0 | 0 | 0 | 0 | 0 | 0 | 0 | 0 | /
4723 | 14:14 | 0 | 0 | / | / | / | 0 | 0 | 0 | 0 | 0 | 0 | 0 | 0 | /
4724 | 14:14 | 0 | 0 | / | / | / | 0 | 0 | 0 | 0 | 0 | 0 | 0 | 0 | /
4725 | 14:14 | 0 | 0 | / | / | / | 0 | 0 | 0 | 0 | 0 | 0 | 0 | 0 | /
4726 | 14:14 | 0 | 0 | / | / | / | 0 | 0 | 0 | 0 | 0 | 0 | 0 | 0 | /
4727 | 14:14 | 0 | 0 | / | / | / | 0 | 0 | 0 | 0 | 0 | 0 | 0 | 0 | /
4728 | 14:14 | 0 | 0 | / | / | / | 0 | 0 | 0 | 0 | 0 | 0 | 0 | 0 | /
4729 | 14:14 | 0 | 0 | / | / | / | 0 | 0 | 0 | 0 | 0 | 0 | 0 | 0 | /
4730 | 14:14 | 0 | 0 | / | / | / | 0 | 0 | 0 | 0 | 0 | 0 | 0 | 0 | /
4731 | 14:14 | 0 | 0 | / | / | / | 0 | 0 | 0 | 0 | 0 | 0 | 0 | 0 | /
4732 | 14:14 | 0 | 0 | / | / | / | 0 | 0 | 0 | 0 | 0 | 0 | 0 | 0 | /
4733 | 14:14 | 0 | 0 | / | / | / | 0 | 0 | 0 | 0 | 0 | 0 | 0 | 0 | /
4734 | 14:14 | 0 | 0 | / | / | / | 0 | 0 | 0 | 0 | 0 | 0 | 0 | 0 | /
4735 | 14:14 | 0 | 0 | / | / | / | 0 | 0 | 0 | 0 | 0 | 0 | 0 | 0 | /
4736 | 14:14 | 0 | 0 | / | / | / | 0 | 0 | 0 | 0 | 0 | 0 | 0 | 0 | /
4737 | 14:14 | 0 | 0 | / | / | / | 0 | 0 | 0 | 0 | 0 | 0 | 0 | 0 | /
4738 | 14:14 | 0 | 0 | / | / | / | 0 | 0 | 0 | 0 | 0 | 0 | 0 | 0 | /
4739 | 14:14 | 0 | 0 | / | / | / | 0 | 0 | 0 | 0 | 0 | 0 | 0 | 0 | /
4740 | 14:14 | 0 | 0 | / | / | / | 0 | 0 | 0 | 0 | 0 | 0 | 0 | 0 | /
4741 | 14:14 | 0 | 0 | / | / | / | 0 | 0 | 0 | 0 | 0 | 0 | 0 | 0 | /
4742 | 14:14 | 0 | 0 | / | / | / | 0 | 0 | 0 | 0 | 0 | 0 | 0 | 0 | /
4743 | 14:14 | 0 | 0 | / | / | / | 0 | 0 | 0 | 0 | 0 | 0 | 0 | 0 | /
4744 | 14:14 | 0 | 0 | / | / | / | 0 | 0 | 0 | 0 | 0 | 0 | 0 | 0 | /
4745 | 14:14 | 0 | 0 | / | / | / | 0 | 0 | 0 | 0 | 0 | 0 | 0 | 0 | /
4746 | 14:14 | 0 | 0 | / | / | / | 0 | 0 | 0 | 0 | 0 | 0 | 0 | 0 | /
4747 | 14:14 | 0 | 0 | / | / | / | 0 | 0 | 0 | 0 | 0 | 0 | 0 | 0 | /
4748 | 14:14 | 0 | 0 | / | / | / | 0 | 0 | 0 | 0 | 0 | 0 | 0 | 0 | /
4749 | 14:14 | 0 | 0 | / | / | / | 0 | 0 | 0 | 0 | 0 | 0 | 0 | 0 | /
4750 | 14:14 | 0 | 0 | / | / | / | 0 | 0 | 0 | 0 | 0 | 0 | 0 | 0 | /
4751 | 14:14 | 0 | 0 | / | / | / | 0 | 0 | 0 | 0 | 0 | 0 | 0 | 0 | /
4752 | 14:14 | 0 | 0 | / | / | / | 0 | 0 | 0 | 0 | 0 | 0 | 0 | 0 | /
4753 | 14:14 | 0 | 0 | / | / | / | 0 | 0 | 0 | 0 | 0 | 0 | 0 | 0 | /
4754 | 14:14 | 0 | 0 | / | / | / | 0 | 0 | 0 | 0 | 0 | 0 | 0 | 0 | /
4755 | 14:14 | 0 | 0 | / | / | / | 0 | 0 | 0 | 0 | 0 | 0 | 0 | 0 | /
4756 | 14:14 | 0 | 0 | / | / | / | 0 | 0 | 0 | 0 | 0 | 0 | 0 | 0 | /
4757 | 14:14 | 0 | 0 | / | / | / | 0 | 0 | 0 | 0 | 0 | 0 | 0 | 0 | /
4758 | 14:14 | 0 | 0 | / | / | / | 0 | 0 | 0 | 0 | 0 | 0 | 0 | 0 | /
4759 | 14:14 | 0 | 0 | / | / | / | 0 | 0 | 0 | 0 | 0 | 0 | 0 | 0 | /
4760 | 14:14 | 0 | 0 | / | / | / | 0 | 0 | 0 | 0 | 0 | 0 | 0 | 0 | /
4761 | 14:14 | 0 | 0 | / | / | / | 0 | 0 | 0 | 0 | 0 | 0 | 0 | 0 | /
4762 | 14:14 | 0 | 0 | / | / | / | 0 | 0 | 0 | 0 | 0 | 0 | 0 | 0 | /
4763 | 14:14 | 0 | 0 | / | / | / | 0 | 0 | 0 | 0 | 0 | 0 | 0 | 0 | /
4764 | 14:14 | 0 | 0 | / | / | / | 0 | 0 | 0 | 0 | 0 | 0 | 0 | 0 | /
4765 | 14:14 | 0 | 0 | / | / | / | 0 | 0 | 0 | 0 | 0 | 0 | 0 | 0 | /
4766 | 14:14 | 0 | 0 | / | / | / | 0 | 0 | 0 | 0 | 0 | 0 | 0 | 0 | /
4767 | 14:14 | 0 | 0 | / | / | / | 0 | 0 | 0 | 0 | 0 | 0 | 0 | 0 | /
4768 | 14:14 | 0 | 0 | / | / | / | 0 | 0 | 0 | 0 | 0 | 0 | 0 | 0 | /
4769 | 14:14 | 0 | 0 | / | / | / | 0 | 0 | 0 | 0 | 0 | 0 | 0 | 0 | /
4770 | 14:14 | 0 | 0 | / | / | / | 0 | 0 | 0 | 0 | 0 | 0 | 0 | 0 | /
4771 | 14:14 | 0 | 0 | / | / | / | 0 | 0 | 0 | 0 | 0 | 0 | 0 | 0 | /
4772 | 14:15 | 0 | 0 | / | / | / | 0 | 0 | 0 | 0 | 0 | 0 | 0 | 0 | /
4773 | 14:15 | 0 | 0 | / | / | / | 0 | 0 | 0 | 0 | 0 | 0 | 0 | 0 | /
4774 | 14:15 | 0 | 0 | / | / | / | 0 | 0 | 0 | 0 | 0 | 0 | 0 | 0 | /
4775 | 14:15 | 0 | 0 | / | / | / | 0 | 0 | 0 | 0 | 0 | 0 | 0 | 0 | /
4776 | 14:15 | 0 | 0 | / | / | / | 0 | 0 | 0 | 0 | 0 | 0 | 0 | 0 | /
4777 | 14:15 | 0 | 0 | / | / | / | 0 | 0 | 0 | 0 | 0 | 0 | 0 | 0 | /
4778 | 14:15 | 0 | 0 | / | / | / | 0 | 0 | 0 | 0 | 0 | 0 | 0 | 0 | /
4779 | 14:15 | 0 | 0 | / | / | / | 0 | 0 | 0 | 0 | 0 | 0 | 0 | 0 | /
4780 | 14:15 | 0 | 0 | / | / | / | 0 | 0 | 0 | 0 | 0 | 0 | 0 | 0 | /
4781 | 14:15 | 0 | 0 | / | / | / | 0 | 0 | 0 | 0 | 0 | 0 | 0 | 0 | /
4782 | 14:15 | 0 | 0 | / | / | / | 0 | 0 | 0 | 0 | 0 | 0 | 0 | 0 | /
4783 | 14:15 | 0 | 0 | / | / | / | 0 | 0 | 0 | 0 | 0 | 0 | 0 | 0 | /
4784 | 14:15 | 0 | 0 | / | / | / | 0 | 0 | 0 | 0 | 0 | 0 | 0 | 0 | /
4785 | 14:15 | 0 | 0 | / | / | / | 0 | 0 | 0 | 0 | 0 | 0 | 0 | 0 | /
4786 | 14:15 | 0 | 0 | / | / | / | 0 | 0 | 0 | 0 | 0 | 0 | 0 | 0 | /
4787 | 14:15 | 0 | 0 | / | / | / | 0 | 0 | 0 | 0 | 0 | 0 | 0 | 0 | /
4788 | 14:15 | 0 | 0 | / | / | / | 0 | 0 | 0 | 0 | 0 | 0 | 0 | 0 | /
4789 | 14:15 | 0 | 0 | / | / | / | 0 | 0 | 0 | 0 | 0 | 0 | 0 | 0 | /
4790 | 14:15 | 0 | 0 | / | / | / | 0 | 0 | 0 | 0 | 0 | 0 | 0 | 0 | /
4791 | 14:15 | 0 | 0 | / | / | / | 0 | 0 | 0 | 0 | 0 | 0 | 0 | 0 | /
4792 | 14:15 | 0 | 0 | / | / | / | 0 | 0 | 0 | 0 | 0 | 0 | 0 | 0 | /
4793 | 14:15 | 0 | 0 | / | / | / | 0 | 0 | 0 | 0 | 0 | 0 | 0 | 0 | /
4794 | 14:15 | 0 | 0 | / | / | / | 0 | 0 | 0 | 0 | 0 | 0 | 0 | 0 | /
4795 | 14:15 | 0 | 0 | / | / | / | 0 | 0 | 0 | 0 | 0 | 0 | 0 | 0 | /
4796 | 14:15 | 0 | 0 | / | / | / | 0 | 0 | 0 | 0 | 0 | 0 | 0 | 0 | /
4797 | 14:15 | 0 | 0 | / | / | / | 0 | 0 | 0 | 0 | 0 | 0 | 0 | 0 | /
4798 | 14:15 | 0 | 0 | / | / | / | 0 | 0 | 0 | 0 | 0 | 0 | 0 | 0 | /
4799 | 14:15 | 0 | 0 | / | / | / | 0 | 0 | 0 | 0 | 0 | 0 | 0 | 0 | /
4800 | 14:15 | 0 | 0 | / | / | / | 0 | 0 | 0 | 0 | 0 | 0 | 0 | 0 | /
4801 | 14:15 | 0 | 0 | / | / | / | 0 | 0 | 0 | 0 | 0 | 0 | 0 | 0 | /
4802 | 14:15 | 0 | 0 | / | / | / | 0 | 0 | 0 | 0 | 0 | 0 | 0 | 0 | /
4803 | 14:15 | 0 | 0 | / | / | / | 0 | 0 | 0 | 0 | 0 | 0 | 0 | 0 | /
4804 | 14:15 | 0 | 0 | / | / | / | 0 | 0 | 0 | 0 | 0 | 0 | 0 | 0 | /
4805 | 14:15 | 0 | 0 | / | / | / | 0 | 0 | 0 | 0 | 0 | 0 | 0 | 0 | /
4806 | 14:15 | 0 | 0 | / | / | / | 0 | 0 | 0 | 0 | 0 | 0 | 0 | 0 | /
4807 | 14:15 | 0 | 0 | / | / | / | 0 | 0 | 0 | 0 | 0 | 0 | 0 | 0 | /
4808 | 14:15 | 0 | 0 | / | / | / | 0 | 0 | 0 | 0 | 0 | 0 | 0 | 0 | /
4809 | 14:15 | 0 | 0 | / | / | / | 0 | 0 | 0 | 0 | 0 | 0 | 0 | 0 | /
4810 | 14:15 | 0 | 0 | / | / | / | 0 | 0 | 0 | 0 | 0 | 0 | 0 | 0 | /
4811 | 14:15 | 0 | 0 | / | / | / | 0 | 0 | 0 | 0 | 0 | 0 | 0 | 0 | /
4812 | 14:15 | 0 | 0 | / | / | / | 0 | 0 | 0 | 0 | 0 | 0 | 0 | 0 | /
4813 | 14:15 | 0 | 0 | / | / | / | 0 | 0 | 0 | 0 | 0 | 0 | 0 | 0 | /
4814 | 14:15 | 0 | 0 | / | / | / | 0 | 0 | 0 | 0 | 0 | 0 | 0 | 0 | /
4815 | 14:15 | 0 | 0 | / | / | / | 0 | 0 | 0 | 0 | 0 | 0 | 0 | 0 | /
4816 | 14:15 | 0 | 0 | / | / | / | 0 | 0 | 0 | 0 | 0 | 0 | 0 | 0 | /
4817 | 14:15 | 0 | 0 | / | / | / | 0 | 0 | 0 | 0 | 0 | 0 | 0 | 0 | /
4818 | 14:15 | 0 | 0 | / | / | / | 0 | 0 | 0 | 0 | 0 | 0 | 0 | 0 | /
4819 | 14:15 | 0 | 0 | / | / | / | 0 | 0 | 0 | 0 | 0 | 0 | 0 | 0 | /
4820 | 14:15 | 0 | 0 | / | / | / | 0 | 0 | 0 | 0 | 0 | 0 | 0 | 0 | /
4821 | 14:15 | 0 | 0 | / | / | / | 0 | 0 | 0 | 0 | 0 | 0 | 0 | 0 | /
4822 | 14:15 | 0 | 0 | / | / | / | 0 | 0 | 0 | 0 | 0 | 0 | 0 | 0 | /
4823 | 14:15 | 0 | 0 | / | / | / | 0 | 0 | 0 | 0 | 0 | 0 | 0 | 0 | /
4824 | 14:15 | 0 | 0 | / | / | / | 0 | 0 | 0 | 0 | 0 | 0 | 0 | 0 | /
4825 | 14:15 | 0 | 0 | / | / | / | 0 | 0 | 0 | 0 | 0 | 0 | 0 | 0 | /
4826 | 14:15 | 0 | 0 | / | / | / | 0 | 0 | 0 | 0 | 0 | 0 | 0 | 0 | /
4827 | 14:15 | 0 | 0 | / | / | / | 0 | 0 | 0 | 0 | 0 | 0 | 0 | 0 | /
4828 | 14:15 | 0 | 0 | / | / | / | 0 | 0 | 0 | 0 | 0 | 0 | 0 | 0 | /
4829 | 14:15 | 0 | 0 | / | / | / | 0 | 0 | 0 | 0 | 0 | 0 | 0 | 0 | /
4830 | 14:15 | 0 | 0 | / | / | / | 0 | 0 | 0 | 0 | 0 | 0 | 0 | 0 | /
4831 | 14:15 | 0 | 0 | / | / | / | 0 | 0 | 0 | 0 | 0 | 0 | 0 | 0 | /
4832 | 14:16 | 0 | 0 | / | / | / | 0 | 0 | 0 | 0 | 0 | 0 | 0 | 0 | /
4833 | 14:16 | 0 | 0 | / | / | / | 0 | 0 | 0 | 0 | 0 | 0 | 0 | 0 | /
4834 | 14:16 | 0 | 0 | / | / | / | 0 | 0 | 0 | 0 | 0 | 0 | 0 | 0 | /
4835 | 14:16 | 0 | 0 | / | / | / | 0 | 0 | 0 | 0 | 0 | 0 | 0 | 0 | /
4836 | 14:16 | 0 | 0 | / | / | / | 0 | 0 | 0 | 0 | 0 | 0 | 0 | 0 | /
4837 | 14:16 | 0 | 0 | / | / | / | 0 | 0 | 0 | 0 | 0 | 0 | 0 | 0 | /
4838 | 14:16 | 0 | 0 | / | / | / | 0 | 0 | 0 | 0 | 0 | 0 | 0 | 0 | /
4839 | 14:16 | 0 | 0 | / | / | / | 0 | 0 | 0 | 0 | 0 | 0 | 0 | 0 | /
4840 | 14:16 | 0 | 0 | / | / | / | 0 | 0 | 0 | 0 | 0 | 0 | 0 | 0 | /
4841 | 14:16 | 0 | 0 | / | / | / | 0 | 0 | 0 | 0 | 0 | 0 | 0 | 0 | /
4842 | 14:16 | 0 | 0 | / | / | / | 0 | 0 | 0 | 0 | 0 | 0 | 0 | 0 | /
4843 | 14:16 | 0 | 0 | / | / | / | 0 | 0 | 0 | 0 | 0 | 0 | 0 | 0 | /
4844 | 14:16 | 0 | 0 | / | / | / | 0 | 0 | 0 | 0 | 0 | 0 | 0 | 0 | /
4845 | 14:16 | 0 | 0 | / | / | / | 0 | 0 | 0 | 0 | 0 | 0 | 0 | 0 | /
4846 | 14:16 | 0 | 0 | / | / | / | 0 | 0 | 0 | 0 | 0 | 0 | 0 | 0 | /
4847 | 14:16 | 0 | 0 | / | / | / | 0 | 0 | 0 | 0 | 0 | 0 | 0 | 0 | /
4848 | 14:16 | 0 | 0 | / | / | / | 0 | 0 | 0 | 0 | 0 | 0 | 0 | 0 | /
4849 | 14:16 | 0 | 0 | / | / | / | 0 | 0 | 0 | 0 | 0 | 0 | 0 | 0 | /
4850 | 14:16 | 0 | 0 | / | / | / | 0 | 0 | 0 | 0 | 0 | 0 | 0 | 0 | /
4851 | 14:16 | 0 | 0 | / | / | / | 0 | 0 | 0 | 0 | 0 | 0 | 0 | 0 | /
4852 | 14:16 | 0 | 0 | / | / | / | 0 | 0 | 0 | 0 | 0 | 0 | 0 | 0 | /
4853 | 14:16 | 0 | 0 | / | / | / | 0 | 0 | 0 | 0 | 0 | 0 | 0 | 0 | /
4854 | 14:16 | 0 | 0 | / | / | / | 0 | 0 | 0 | 0 | 0 | 0 | 0 | 0 | /
4855 | 14:16 | 0 | 0 | / | / | / | 0 | 0 | 0 | 0 | 0 | 0 | 0 | 0 | /
4856 | 14:16 | 0 | 0 | / | / | / | 0 | 0 | 0 | 0 | 0 | 0 | 0 | 0 | /
4857 | 14:16 | 0 | 0 | / | / | / | 0 | 0 | 0 | 0 | 0 | 0 | 0 | 0 | /
4858 | 14:16 | 0 | 0 | / | / | / | 0 | 0 | 0 | 0 | 0 | 0 | 0 | 0 | /
4859 | 14:16 | 0 | 0 | / | / | / | 0 | 0 | 0 | 0 | 0 | 0 | 0 | 0 | /
4860 | 14:16 | 0 | 0 | / | / | / | 0 | 0 | 0 | 0 | 0 | 0 | 0 | 0 | /
4861 | 14:16 | 0 | 0 | / | / | / | 0 | 0 | 0 | 0 | 0 | 0 | 0 | 0 | /
4862 | 14:16 | 0 | 0 | / | / | / | 0 | 0 | 0 | 0 | 0 | 0 | 0 | 0 | /
4863 | 14:16 | 0 | 0 | / | / | / | 0 | 0 | 0 | 0 | 0 | 0 | 0 | 0 | /
4864 | 14:16 | 0 | 0 | / | / | / | 0 | 0 | 0 | 0 | 0 | 0 | 0 | 0 | /
4865 | 14:16 | 0 | 0 | / | / | / | 0 | 0 | 0 | 0 | 0 | 0 | 0 | 0 | /
4866 | 14:16 | 0 | 0 | / | / | / | 0 | 0 | 0 | 0 | 0 | 0 | 0 | 0 | /
4867 | 14:16 | 0 | 0 | / | / | / | 0 | 0 | 0 | 0 | 0 | 0 | 0 | 0 | /
4868 | 14:16 | 0 | 0 | / | / | / | 0 | 0 | 0 | 0 | 0 | 0 | 0 | 0 | /
4869 | 14:16 | 0 | 0 | / | / | / | 0 | 0 | 0 | 0 | 0 | 0 | 0 | 0 | /
4870 | 14:16 | 0 | 0 | / | / | / | 0 | 0 | 0 | 0 | 0 | 0 | 0 | 0 | /
4871 | 14:16 | 0 | 0 | / | / | / | 0 | 0 | 0 | 0 | 0 | 0 | 0 | 0 | /
4872 | 14:16 | 0 | 0 | / | / | / | 0 | 0 | 0 | 0 | 0 | 0 | 0 | 0 | /
4873 | 14:16 | 0 | 0 | / | / | / | 0 | 0 | 0 | 0 | 0 | 0 | 0 | 0 | /
4874 | 14:16 | 0 | 0 | / | / | / | 0 | 0 | 0 | 0 | 0 | 0 | 0 | 0 | /
4875 | 14:16 | 0 | 0 | / | / | / | 0 | 0 | 0 | 0 | 0 | 0 | 0 | 0 | /
4876 | 14:16 | 0 | 0 | / | / | / | 0 | 0 | 0 | 0 | 0 | 0 | 0 | 0 | /
4877 | 14:16 | 0 | 0 | / | / | / | 0 | 0 | 0 | 0 | 0 | 0 | 0 | 0 | /
4878 | 14:16 | 0 | 0 | / | / | / | 0 | 0 | 0 | 0 | 0 | 0 | 0 | 0 | /
4879 | 14:16 | 0 | 0 | / | / | / | 0 | 0 | 0 | 0 | 0 | 0 | 0 | 0 | /
4880 | 14:16 | 0 | 0 | / | / | / | 0 | 0 | 0 | 0 | 0 | 0 | 0 | 0 | /
4881 | 14:16 | 0 | 0 | / | / | / | 0 | 0 | 0 | 0 | 0 | 0 | 0 | 0 | /
4882 | 14:16 | 0 | 0 | / | / | / | 0 | 0 | 0 | 0 | 0 | 0 | 0 | 0 | /
4883 | 14:16 | 0 | 0 | / | / | / | 0 | 0 | 0 | 0 | 0 | 0 | 0 | 0 | /
4884 | 14:16 | 0 | 0 | / | / | / | 0 | 0 | 0 | 0 | 0 | 0 | 0 | 0 | /
4885 | 14:16 | 0 | 0 | / | / | / | 0 | 0 | 0 | 0 | 0 | 0 | 0 | 0 | /
4886 | 14:16 | 0 | 0 | / | / | / | 0 | 0 | 0 | 0 | 0 | 0 | 0 | 0 | /
4887 | 14:16 | 0 | 0 | / | / | / | 0 | 0 | 0 | 0 | 0 | 0 | 0 | 0 | /
4888 | 14:16 | 0 | 0 | / | / | / | 0 | 0 | 0 | 0 | 0 | 0 | 0 | 0 | /
4889 | 14:16 | 0 | 0 | / | / | / | 0 | 0 | 0 | 0 | 0 | 0 | 0 | 0 | /
4890 | 14:16 | 0 | 0 | / | / | / | 0 | 0 | 0 | 0 | 0 | 0 | 0 | 0 | /
4891 | 14:16 | 0 | 0 | / | / | / | 0 | 0 | 0 | 0 | 0 | 0 | 0 | 0 | /
4892 | 14:17 | 0 | 0 | / | / | / | 0 | 0 | 0 | 0 | 0 | 0 | 0 | 0 | /
4893 | 14:17 | 0 | 0 | / | / | / | 0 | 0 | 0 | 0 | 0 | 0 | 0 | 0 | /
4894 | 14:17 | 0 | 0 | / | / | / | 0 | 0 | 0 | 0 | 0 | 0 | 0 | 0 | /
4895 | 14:17 | 0 | 0 | / | / | / | 0 | 0 | 0 | 0 | 0 | 0 | 0 | 0 | /
4896 | 14:17 | 0 | 0 | / | / | / | 0 | 0 | 0 | 0 | 0 | 0 | 0 | 0 | /
4897 | 14:17 | 0 | 0 | / | / | / | 0 | 0 | 0 | 0 | 0 | 0 | 0 | 0 | /
4898 | 14:17 | 0 | 0 | / | / | / | 0 | 0 | 0 | 0 | 0 | 0 | 0 | 0 | /
4899 | 14:17 | 0 | 0 | / | / | / | 0 | 0 | 0 | 0 | 0 | 0 | 0 | 0 | /
4900 | 14:17 | 0 | 0 | / | / | / | 0 | 0 | 0 | 0 | 0 | 0 | 0 | 0 | /
4901 | 14:17 | 0 | 0 | / | / | / | 0 | 0 | 0 | 0 | 0 | 0 | 0 | 0 | /
4902 | 14:17 | 0 | 0 | / | / | / | 0 | 0 | 0 | 0 | 0 | 0 | 0 | 0 | /
4903 | 14:17 | 0 | 0 | / | / | / | 0 | 0 | 0 | 0 | 0 | 0 | 0 | 0 | /
4904 | 14:17 | 0 | 0 | / | / | / | 0 | 0 | 0 | 0 | 0 | 0 | 0 | 0 | /
4905 | 14:17 | 0 | 0 | / | / | / | 0 | 0 | 0 | 0 | 0 | 0 | 0 | 0 | /
4906 | 14:17 | 0 | 0 | / | / | / | 0 | 0 | 0 | 0 | 0 | 0 | 0 | 0 | /
4907 | 14:17 | 0 | 0 | / | / | / | 0 | 0 | 0 | 0 | 0 | 0 | 0 | 0 | /
4908 | 14:17 | 0 | 0 | / | / | / | 0 | 0 | 0 | 0 | 0 | 0 | 0 | 0 | /
4909 | 14:17 | 0 | 0 | / | / | / | 0 | 0 | 0 | 0 | 0 | 0 | 0 | 0 | /
4910 | 14:17 | 0 | 0 | / | / | / | 0 | 0 | 0 | 0 | 0 | 0 | 0 | 0 | /
4911 | 14:17 | 0 | 0 | / | / | / | 0 | 0 | 0 | 0 | 0 | 0 | 0 | 0 | /
4912 | 14:17 | 0 | 0 | / | / | / | 0 | 0 | 0 | 0 | 0 | 0 | 0 | 0 | /
4913 | 14:17 | 0 | 0 | / | / | / | 0 | 0 | 0 | 0 | 0 | 0 | 0 | 0 | /
4914 | 14:17 | 0 | 0 | / | / | / | 0 | 0 | 0 | 0 | 0 | 0 | 0 | 0 | /
4915 | 14:17 | 0 | 0 | / | / | / | 0 | 0 | 0 | 0 | 0 | 0 | 0 | 0 | /
4916 | 14:17 | 0 | 0 | / | / | / | 0 | 0 | 0 | 0 | 0 | 0 | 0 | 0 | /
4917 | 14:17 | 0 | 0 | / | / | / | 0 | 0 | 0 | 0 | 0 | 0 | 0 | 0 | /
4918 | 14:17 | 0 | 0 | / | / | / | 0 | 0 | 0 | 0 | 0 | 0 | 0 | 0 | /
4919 | 14:17 | 0 | 0 | / | / | / | 0 | 0 | 0 | 0 | 0 | 0 | 0 | 0 | /
4920 | 14:17 | 0 | 0 | / | / | / | 0 | 0 | 0 | 0 | 0 | 0 | 0 | 0 | /
4921 | 14:17 | 0 | 0 | / | / | / | 0 | 0 | 0 | 0 | 0 | 0 | 0 | 0 | /
4922 | 14:17 | 0 | 0 | / | / | / | 0 | 0 | 0 | 0 | 0 | 0 | 0 | 0 | /
4923 | 14:17 | 0 | 0 | / | / | / | 0 | 0 | 0 | 0 | 0 | 0 | 0 | 0 | /
4924 | 14:17 | 0 | 0 | / | / | / | 0 | 0 | 0 | 0 | 0 | 0 | 0 | 0 | /
4925 | 14:17 | 0 | 0 | / | / | / | 0 | 0 | 0 | 0 | 0 | 0 | 0 | 0 | /
4926 | 14:17 | 0 | 0 | / | / | / | 0 | 0 | 0 | 0 | 0 | 0 | 0 | 0 | /
4927 | 14:17 | 0 | 0 | / | / | / | 0 | 0 | 0 | 0 | 0 | 0 | 0 | 0 | /
4928 | 14:17 | 0 | 0 | / | / | / | 0 | 0 | 0 | 0 | 0 | 0 | 0 | 0 | /
4929 | 14:17 | 0 | 0 | / | / | / | 0 | 0 | 0 | 0 | 0 | 0 | 0 | 0 | /
4930 | 14:17 | 0 | 0 | / | / | / | 0 | 0 | 0 | 0 | 0 | 0 | 0 | 0 | /
4931 | 14:17 | 0 | 0 | / | / | / | 0 | 0 | 0 | 0 | 0 | 0 | 0 | 0 | /
4932 | 14:17 | 0 | 0 | / | / | / | 0 | 0 | 0 | 0 | 0 | 0 | 0 | 0 | /
4933 | 14:17 | 0 | 0 | / | / | / | 0 | 0 | 0 | 0 | 0 | 0 | 0 | 0 | /
4934 | 14:17 | 0 | 0 | / | / | / | 0 | 0 | 0 | 0 | 0 | 0 | 0 | 0 | /
4935 | 14:17 | 0 | 0 | / | / | / | 0 | 0 | 0 | 0 | 0 | 0 | 0 | 0 | /
4936 | 14:17 | 0 | 0 | / | / | / | 0 | 0 | 0 | 0 | 0 | 0 | 0 | 0 | /
4937 | 14:17 | 0 | 0 | / | / | / | 0 | 0 | 0 | 0 | 0 | 0 | 0 | 0 | /
4938 | 14:17 | 0 | 0 | / | / | / | 0 | 0 | 0 | 0 | 0 | 0 | 0 | 0 | /
4939 | 14:17 | 0 | 0 | / | / | / | 0 | 0 | 0 | 0 | 0 | 0 | 0 | 0 | /
4940 | 14:17 | 0 | 0 | / | / | / | 0 | 0 | 0 | 0 | 0 | 0 | 0 | 0 | /
4941 | 14:17 | 0 | 0 | / | / | / | 0 | 0 | 0 | 0 | 0 | 0 | 0 | 0 | /
4942 | 14:17 | 0 | 0 | / | / | / | 0 | 0 | 0 | 0 | 0 | 0 | 0 | 0 | /
4943 | 14:17 | 0 | 0 | / | / | / | 0 | 0 | 0 | 0 | 0 | 0 | 0 | 0 | /
4944 | 14:17 | 0 | 0 | / | / | / | 0 | 0 | 0 | 0 | 0 | 0 | 0 | 0 | /
4945 | 14:17 | 0 | 0 | / | / | / | 0 | 0 | 0 | 0 | 0 | 0 | 0 | 0 | /
4946 | 14:17 | 0 | 0 | / | / | / | 0 | 0 | 0 | 0 | 0 | 0 | 0 | 0 | /
4947 | 14:17 | 0 | 0 | / | / | / | 0 | 0 | 0 | 0 | 0 | 0 | 0 | 0 | /
4948 | 14:17 | 0 | 0 | / | / | / | 0 | 0 | 0 | 0 | 0 | 0 | 0 | 0 | /
4949 | 14:17 | 0 | 0 | / | / | / | 0 | 0 | 0 | 0 | 0 | 0 | 0 | 0 | /
4950 | 14:17 | 0 | 0 | / | / | / | 0 | 0 | 0 | 0 | 0 | 0 | 0 | 0 | /
4951 | 14:17 | 0 | 0 | / | / | / | 0 | 0 | 0 | 0 | 0 | 0 | 0 | 0 | /
4952 | 14:18 | 0 | 0 | / | / | / | 0 | 0 | 0 | 0 | 0 | 0 | 0 | 0 | /
4953 | 14:18 | 0 | 0 | / | / | / | 0 | 0 | 0 | 0 | 0 | 0 | 0 | 0 | /
4954 | 14:18 | 0 | 0 | / | / | / | 0 | 0 | 0 | 0 | 0 | 0 | 0 | 0 | /
4955 | 14:18 | 0 | 0 | / | / | / | 0 | 0 | 0 | 0 | 0 | 0 | 0 | 0 | /
4956 | 14:18 | 0 | 0 | / | / | / | 0 | 0 | 0 | 0 | 0 | 0 | 0 | 0 | /
4957 | 14:18 | 0 | 0 | / | / | / | 0 | 0 | 0 | 0 | 0 | 0 | 0 | 0 | /
4958 | 14:18 | 0 | 0 | / | / | / | 0 | 0 | 0 | 0 | 0 | 0 | 0 | 0 | /
4959 | 14:18 | 0 | 0 | / | / | / | 0 | 0 | 0 | 0 | 0 | 0 | 0 | 0 | /
4960 | 14:18 | 0 | 0 | / | / | / | 0 | 0 | 0 | 0 | 0 | 0 | 0 | 0 | /
4961 | 14:18 | 0 | 0 | / | / | / | 0 | 0 | 0 | 0 | 0 | 0 | 0 | 0 | /
4962 | 14:18 | 0 | 0 | / | / | / | 0 | 0 | 0 | 0 | 0 | 0 | 0 | 0 | /
4963 | 14:18 | 0 | 0 | / | / | / | 0 | 0 | 0 | 0 | 0 | 0 | 0 | 0 | /
4964 | 14:18 | 0 | 0 | / | / | / | 0 | 0 | 0 | 0 | 0 | 0 | 0 | 0 | /
4965 | 14:18 | 0 | 0 | / | / | / | 0 | 0 | 0 | 0 | 0 | 0 | 0 | 0 | /
4966 | 14:18 | 0 | 0 | / | / | / | 0 | 0 | 0 | 0 | 0 | 0 | 0 | 0 | /
4967 | 14:18 | 0 | 0 | / | / | / | 0 | 0 | 0 | 0 | 0 | 0 | 0 | 0 | /
4968 | 14:18 | 0 | 0 | / | / | / | 0 | 0 | 0 | 0 | 0 | 0 | 0 | 0 | /
4969 | 14:18 | 0 | 0 | / | / | / | 0 | 0 | 0 | 0 | 0 | 0 | 0 | 0 | /
4970 | 14:18 | 0 | 0 | / | / | / | 0 | 0 | 0 | 0 | 0 | 0 | 0 | 0 | /
4971 | 14:18 | 0 | 0 | / | / | / | 0 | 0 | 0 | 0 | 0 | 0 | 0 | 0 | /
4972 | 14:18 | 0 | 0 | / | / | / | 0 | 0 | 0 | 0 | 0 | 0 | 0 | 0 | /
4973 | 14:18 | 0 | 0 | / | / | / | 0 | 0 | 0 | 0 | 0 | 0 | 0 | 0 | /
4974 | 14:18 | 0 | 0 | / | / | / | 0 | 0 | 0 | 0 | 0 | 0 | 0 | 0 | /
4975 | 14:18 | 0 | 0 | / | / | / | 0 | 0 | 0 | 0 | 0 | 0 | 0 | 0 | /
4976 | 14:18 | 0 | 0 | / | / | / | 0 | 0 | 0 | 0 | 0 | 0 | 0 | 0 | /
4977 | 14:18 | 0 | 0 | / | / | / | 0 | 0 | 0 | 0 | 0 | 0 | 0 | 0 | /
4978 | 14:18 | 0 | 0 | / | / | / | 0 | 0 | 0 | 0 | 0 | 0 | 0 | 0 | /
4979 | 14:18 | 0 | 0 | / | / | / | 0 | 0 | 0 | 0 | 0 | 0 | 0 | 0 | /
4980 | 14:18 | 0 | 0 | / | / | / | 0 | 0 | 0 | 0 | 0 | 0 | 0 | 0 | /
4981 | 14:18 | 0 | 0 | / | / | / | 0 | 0 | 0 | 0 | 0 | 0 | 0 | 0 | /
4982 | 14:18 | 0 | 0 | / | / | / | 0 | 0 | 0 | 0 | 0 | 0 | 0 | 0 | /
4983 | 14:18 | 0 | 0 | / | / | / | 0 | 0 | 0 | 0 | 0 | 0 | 0 | 0 | /
4984 | 14:18 | 0 | 0 | / | / | / | 0 | 0 | 0 | 0 | 0 | 0 | 0 | 0 | /
4985 | 14:18 | 0 | 0 | / | / | / | 0 | 0 | 0 | 0 | 0 | 0 | 0 | 0 | /
4986 | 14:18 | 0 | 0 | / | / | / | 0 | 0 | 0 | 0 | 0 | 0 | 0 | 0 | /
4987 | 14:18 | 0 | 0 | / | / | / | 0 | 0 | 0 | 0 | 0 | 0 | 0 | 0 | /
4988 | 14:18 | 0 | 0 | / | / | / | 0 | 0 | 0 | 0 | 0 | 0 | 0 | 0 | /
4989 | 14:18 | 0 | 0 | / | / | / | 0 | 0 | 0 | 0 | 0 | 0 | 0 | 0 | /
4990 | 14:18 | 0 | 0 | / | / | / | 0 | 0 | 0 | 0 | 0 | 0 | 0 | 0 | /
4991 | 14:18 | 0 | 0 | / | / | / | 0 | 0 | 0 | 0 | 0 | 0 | 0 | 0 | /
4992 | 14:18 | 0 | 0 | / | / | / | 0 | 0 | 0 | 0 | 0 | 0 | 0 | 0 | /
4993 | 14:18 | 0 | 0 | / | / | / | 0 | 0 | 0 | 0 | 0 | 0 | 0 | 0 | /
4994 | 14:18 | 0 | 0 | / | / | / | 0 | 0 | 0 | 0 | 0 | 0 | 0 | 0 | /
4995 | 14:18 | 0 | 0 | / | / | / | 0 | 0 | 0 | 0 | 0 | 0 | 0 | 0 | /
4996 | 14:18 | 0 | 0 | / | / | / | 0 | 0 | 0 | 0 | 0 | 0 | 0 | 0 | /
4997 | 14:18 | 0 | 0 | / | / | / | 0 | 0 | 0 | 0 | 0 | 0 | 0 | 0 | /
4998 | 14:18 | 0 | 0 | / | / | / | 0 | 0 | 0 | 0 | 0 | 0 | 0 | 0 | /
4999 | 14:18 | 0 | 0 | / | / | / | 0 | 0 | 0 | 0 | 0 | 0 | 0 | 0 | /
5000 | 14:18 | 0 | 0 | / | / | / | 0 | 0 | 0 | 0 | 0 | 0 | 0 | 0 | /
108.9435

## .CSV Keysight
Column1 | Column2 | Column3 | Column4 | Column5
Address | USB0::0x2A8D::0x5101::MY58011961::0::INSTR
Model | DAQ970A
Serial Number: | MY58011961
Firmware Version | A.02.02-01.00-02.01-00.02-02.00-03-02
Start Time | 2025-06-05 12:52:52.738
Stop Time | 2025-06-05 13:24:53.734
Data Log Stopped
Scan Sweep Time (Sec) | Scan Number | 101 (°C)- T_1 | 102 (°C)- T_2 | 103 (°C)- T_3
2025-06-05 12:52:52.738 | 1 | 23,8624706 | 23,2830905 | 23,2338368
2025-06-05 12:52:53.733 | 2 | 23,8548951 | 23,2842815 | 23,2346762
2025-06-05 12:52:54.733 | 3 | 23,8537778 | 23,2889837 | 23,2219346
2025-06-05 12:52:55.733 | 4 | 23,8442975 | 23,2882173 | 23,2151229
2025-06-05 12:52:56.733 | 5 | 23,8547396 | 23,289946 | 23,2221997
2025-06-05 12:52:57.733 | 6 | 23,8534898 | 23,2710737 | 23,2267177
2025-06-05 12:52:58.733 | 7 | 23,8586239 | 23,3009807 | 23,2319875
2025-06-05 12:52:59.733 | 8 | 23,8548168 | 23,2878884 | 23,2406201
2025-06-05 12:53:00.733 | 9 | 23,8598348 | 23,3011378 | 23,2440275
2025-06-05 12:53:01.733 | 10 | 23,8734918 | 23,2898937 | 23,2369061
2025-06-05 12:53:02.733 | 11 | 23,8725472 | 23,2998743 | 23,2309589
2025-06-05 12:53:03.733 | 12 | 23,8736415 | 23,2919509 | 23,2307169
2025-06-05 12:53:04.733 | 13 | 23,8636902 | 23,3021774 | 23,2457242
2025-06-05 12:53:05.733 | 14 | 23,8608018 | 23,2839506 | 23,2278565
2025-06-05 12:53:06.733 | 15 | 23,8704327 | 23,3014955 | 23,2361387
2025-06-05 12:53:07.733 | 16 | 23,8644856 | 23,2956463 | 23,2536543
2025-06-05 12:53:08.733 | 17 | 23,8695598 | 23,3105595 | 23,2453503
2025-06-05 12:53:09.733 | 18 | 23,8777785 | 23,3029012 | 23,2430222
2025-06-05 12:53:10.733 | 19 | 23,8622779 | 23,3053252 | 23,2291203
2025-06-05 12:53:11.733 | 20 | 23,8713721 | 23,3087884 | 23,2407496
2025-06-05 12:53:12.733 | 21 | 23,870871 | 23,2937254 | 23,2325607
2025-06-05 12:53:13.733 | 22 | 23,8810403 | 23,3104866 | 23,2591828
2025-06-05 12:53:14.733 | 23 | 23,8654321 | 23,3097911 | 23,248054
2025-06-05 12:53:15.733 | 24 | 23,8654541 | 23,3074113 | 23,2426705
2025-06-05 12:53:16.733 | 25 | 23,8637252 | 23,3020771 | 23,2527149
2025-06-05 12:53:17.733 | 26 | 23,8558425 | 23,3058417 | 23,2543819
2025-06-05 12:53:18.733 | 27 | 23,8428143 | 23,3174702 | 23,2855921
2025-06-05 12:53:19.733 | 28 | 23,8413168 | 23,3323408 | 23,3231553
2025-06-05 12:53:20.733 | 29 | 23,8256851 | 23,370955 | 23,3629454
2025-06-05 12:53:21.733 | 30 | 23,836329 | 23,3897161 | 23,380295
2025-06-05 12:53:22.733 | 31 | 23,8674584 | 23,4348451 | 23,4301809
2025-06-05 12:53:23.733 | 32 | 23,8856755 | 23,4520784 | 23,4649641
2025-06-05 12:53:24.733 | 33 | 23,8983807 | 23,4696858 | 23,4934029
2025-06-05 12:53:25.733 | 34 | 23,8908272 | 23,4899373 | 23,5383149
2025-06-05 12:53:26.733 | 35 | 23,8953771 | 23,5166909 | 23,5809937
2025-06-05 12:53:27.733 | 36 | 23,922515 | 23,564612 | 23,6475996
2025-06-05 12:53:28.733 | 37 | 23,929259 | 23,5902542 | 23,7034418
2025-06-05 12:53:29.733 | 38 | 23,9599568 | 23,6329151 | 23,7666445
2025-06-05 12:53:30.733 | 39 | 23,9584012 | 23,6719108 | 23,8479836
2025-06-05 12:53:31.733 | 40 | 23,981938 | 23,7193879 | 23,9379734
2025-06-05 12:53:32.733 | 41 | 23,9973314 | 23,7669473 | 24,0226616
2025-06-05 12:53:33.733 | 42 | 24,0124693 | 23,8118168 | 24,105543
2025-06-05 12:53:34.733 | 43 | 24,023439 | 23,8678084 | 24,1925746
2025-06-05 12:53:35.733 | 44 | 24,0497557 | 23,915323 | 24,2708661
2025-06-05 12:53:36.733 | 45 | 24,0677759 | 23,9724033 | 24,378255
2025-06-05 12:53:37.733 | 46 | 24,1017864 | 24,028438 | 24,4754446
2025-06-05 12:53:38.733 | 47 | 24,1251233 | 24,0812798 | 24,5676956
2025-06-05 12:53:39.733 | 48 | 24,1507064 | 24,1456737 | 24,6601242
2025-06-05 12:53:40.733 | 49 | 24,1852453 | 24,225696 | 24,7561046
2025-06-05 12:53:41.733 | 50 | 24,2243114 | 24,2824818 | 24,8511756
2025-06-05 12:53:42.733 | 51 | 24,2334372 | 24,3434845 | 24,9545986
2025-06-05 12:53:43.733 | 52 | 24,2778 | 24,407312 | 25,054061
2025-06-05 12:53:44.733 | 53 | 24,2949855 | 24,475555 | 25,1446476
2025-06-05 12:53:45.733 | 54 | 24,3129218 | 24,5451114 | 25,2346309
2025-06-05 12:53:46.733 | 55 | 24,3464469 | 24,6213535 | 25,3365813
2025-06-05 12:53:47.733 | 56 | 24,3608392 | 24,6853013 | 25,4302844
2025-06-05 12:53:48.733 | 57 | 24,3822814 | 24,7344819 | 25,5217403
2025-06-05 12:53:49.733 | 58 | 24,4081176 | 24,805208 | 25,6264797
2025-06-05 12:53:50.733 | 59 | 24,4152734 | 24,8814301 | 25,7267238
2025-06-05 12:53:51.733 | 60 | 24,4367972 | 24,9502647 | 25,8341565
2025-06-05 12:53:52.733 | 61 | 24,4821814 | 25,0152959 | 25,9434132
2025-06-05 12:53:53.733 | 62 | 24,5085907 | 25,0919922 | 26,0641191
2025-06-05 12:53:54.733 | 63 | 24,5241091 | 25,167757 | 26,1800987
2025-06-05 12:53:55.733 | 64 | 24,5614441 | 25,258503 | 26,3118652
2025-06-05 12:53:56.733 | 65 | 24,5895668 | 25,3586318 | 26,4360117
2025-06-05 12:53:57.733 | 66 | 24,6250155 | 25,4488421 | 26,5653829
2025-06-05 12:53:58.733 | 67 | 24,6629835 | 25,5453472 | 26,6964163
2025-06-05 12:53:59.733 | 68 | 24,692392 | 25,6207201 | 26,8211033
2025-06-05 12:54:00.733 | 69 | 24,7286891 | 25,7091203 | 26,9416873
2025-06-05 12:54:01.733 | 70 | 24,7697395 | 25,7920669 | 27,060829
2025-06-05 12:54:02.733 | 71 | 24,8142112 | 25,8738707 | 27,1856808
2025-06-05 12:54:03.733 | 72 | 24,8432016 | 25,9526097 | 27,2913822
2025-06-05 12:54:04.733 | 73 | 24,8768007 | 26,0424103 | 27,4244124
2025-06-05 12:54:05.733 | 74 | 24,8944565 | 26,1174014 | 27,5300789
2025-06-05 12:54:06.733 | 75 | 24,9180451 | 26,1988011 | 27,66013
2025-06-05 12:54:07.733 | 76 | 24,9517282 | 26,2857725 | 27,7947596
2025-06-05 12:54:08.733 | 77 | 24,975883 | 26,3846623 | 27,9014336
2025-06-05 12:54:09.733 | 78 | 25,0179481 | 26,4617075 | 28,0291195
2025-06-05 12:54:10.733 | 79 | 25,0643722 | 26,5491517 | 28,1488618
2025-06-05 12:54:11.733 | 80 | 25,0845081 | 26,6291341 | 28,2763333
2025-06-05 12:54:12.733 | 81 | 25,1198544 | 26,7153546 | 28,4076493
2025-06-05 12:54:13.733 | 82 | 25,1382923 | 26,796081 | 28,5322694
2025-06-05 12:54:14.733 | 83 | 25,1574116 | 26,8858622 | 28,6427012
2025-06-05 12:54:15.733 | 84 | 25,1972424 | 26,9822924 | 28,7815102
2025-06-05 12:54:16.733 | 85 | 25,2227709 | 27,0650906 | 28,9259309
2025-06-05 12:54:17.733 | 86 | 25,2657917 | 27,1632365 | 29,0711802
2025-06-05 12:54:18.733 | 87 | 25,2920153 | 27,2724312 | 29,2303926
2025-06-05 12:54:19.784 | 88 | 25,3508926 | 27,383867 | 29,4068699
2025-06-05 12:54:20.733 | 89 | 25,3783737 | 27,4871611 | 29,5660661
2025-06-05 12:54:21.733 | 90 | 25,4349059 | 27,5970364 | 29,7289293
2025-06-05 12:54:22.733 | 91 | 25,4527747 | 27,7218253 | 29,9062786
2025-06-05 12:54:23.733 | 92 | 25,5002384 | 27,8409453 | 30,0816103
2025-06-05 12:54:24.733 | 93 | 25,539906 | 27,964663 | 30,2518106
2025-06-05 12:54:25.733 | 94 | 25,5947255 | 28,0699201 | 30,4228031
2025-06-05 12:54:26.733 | 95 | 25,6222521 | 28,2000341 | 30,5806842
2025-06-05 12:54:27.733 | 96 | 25,6634459 | 28,3141181 | 30,7608596
2025-06-05 12:54:28.733 | 97 | 25,7161357 | 28,4273678 | 30,9452647
2025-06-05 12:54:29.733 | 98 | 25,7414467 | 28,5716001 | 31,1197385
2025-06-05 12:54:30.733 | 99 | 25,8004702 | 28,6949842 | 31,3021611
2025-06-05 12:54:31.733 | 100 | 25,8657281 | 28,8086709 | 31,4883665
2025-06-05 12:54:32.733 | 101 | 25,918417 | 28,9337256 | 31,6817274
2025-06-05 12:54:33.733 | 102 | 25,9436877 | 29,0755005 | 31,8532431
2025-06-05 12:54:34.733 | 103 | 25,9955483 | 29,1883571 | 32,0554508
2025-06-05 12:54:35.733 | 104 | 26,0274389 | 29,3261554 | 32,2664439
2025-06-05 12:54:36.733 | 105 | 26,089937 | 29,4670339 | 32,4492072
2025-06-05 12:54:37.733 | 106 | 26,120245 | 29,6018033 | 32,6544161
2025-06-05 12:54:38.733 | 107 | 26,1762822 | 29,7295064 | 32,8387331
2025-06-05 12:54:39.733 | 108 | 26,198156 | 29,861524 | 33,0308354
2025-06-05 12:54:40.733 | 109 | 26,2521568 | 30,0034399 | 33,2231221
2025-06-05 12:54:41.733 | 110 | 26,3092445 | 30,1413282 | 33,4345441
2025-06-05 12:54:42.733 | 111 | 26,3331027 | 30,2902289 | 33,6275261
2025-06-05 12:54:43.733 | 112 | 26,3773883 | 30,4198712 | 33,8348795
2025-06-05 12:54:44.733 | 113 | 26,4331477 | 30,5620247 | 34,040642
2025-06-05 12:54:45.733 | 114 | 26,4900821 | 30,6903498 | 34,2298241
2025-06-05 12:54:46.733 | 115 | 26,5399707 | 30,8562457 | 34,4451605
2025-06-05 12:54:47.733 | 116 | 26,5846912 | 30,9919955 | 34,656262
2025-06-05 12:54:48.733 | 117 | 26,6224033 | 31,1428035 | 34,8409426
2025-06-05 12:54:49.733 | 118 | 26,6658611 | 31,279359 | 35,049258
2025-06-05 12:54:50.733 | 119 | 26,721347 | 31,405298 | 35,2419208
2025-06-05 12:54:51.733 | 120 | 26,8111212 | 31,5370374 | 35,4277635
2025-06-05 12:54:52.733 | 121 | 26,8173749 | 31,6522209 | 35,6200156
2025-06-05 12:54:53.733 | 122 | 26,8439454 | 31,7620793 | 35,8129707
2025-06-05 12:54:54.733 | 123 | 26,8999516 | 31,8816596 | 35,9929299
2025-06-05 12:54:55.733 | 124 | 26,9321074 | 31,9900387 | 36,1686681
2025-06-05 12:54:56.733 | 125 | 26,9221314 | 32,1075204 | 36,3508625
2025-06-05 12:54:57.733 | 126 | 26,9607598 | 32,2120586 | 36,5096838
2025-06-05 12:54:58.733 | 127 | 26,9816975 | 32,335961 | 36,6823688
2025-06-05 12:54:59.733 | 128 | 27,0064263 | 32,4408349 | 36,8457634
2025-06-05 12:55:00.733 | 129 | 27,0440754 | 32,5359903 | 37,0095327
2025-06-05 12:55:01.733 | 130 | 27,0459762 | 32,6425774 | 37,1808754
2025-06-05 12:55:02.733 | 131 | 27,0507138 | 32,7402128 | 37,3585792
2025-06-05 12:55:03.733 | 132 | 27,0925332 | 32,8358519 | 37,5549371
2025-06-05 12:55:04.733 | 133 | 27,1287495 | 32,9360222 | 37,7541737
2025-06-05 12:55:05.733 | 134 | 27,1467624 | 33,0610998 | 37,9025112
2025-06-05 12:55:06.733 | 135 | 27,147969 | 33,1545916 | 38,0803732
2025-06-05 12:55:07.733 | 136 | 27,1631807 | 33,257225 | 38,2355653
2025-06-05 12:55:08.733 | 137 | 27,133081 | 33,3718721 | 38,4188162
2025-06-05 12:55:09.733 | 138 | 27,0964859 | 33,4635899 | 38,5821478
2025-06-05 12:55:10.733 | 139 | 27,024893 | 33,5614085 | 38,7278284
2025-06-05 12:55:11.733 | 140 | 26,9803058 | 33,6640936 | 38,8697835
2025-06-05 12:55:12.733 | 141 | 26,9240979 | 33,7465495 | 39,013002
2025-06-05 12:55:13.733 | 142 | 26,8922052 | 33,8446542 | 39,1739647
2025-06-05 12:55:14.733 | 143 | 26,9513745 | 33,9400706 | 39,3059296
2025-06-05 12:55:15.733 | 144 | 26,9933613 | 34,0356287 | 39,4597219
2025-06-05 12:55:16.733 | 145 | 27,0325675 | 34,1351805 | 39,593671
2025-06-05 12:55:17.733 | 146 | 27,0132548 | 34,2253498 | 39,7371171
2025-06-05 12:55:18.733 | 147 | 26,9900596 | 34,331492 | 39,8767318
2025-06-05 12:55:19.733 | 148 | 26,9271789 | 34,432805 | 40,037629
2025-06-05 12:55:20.733 | 149 | 26,9198391 | 34,5380827 | 40,1788239
2025-06-05 12:55:21.733 | 150 | 26,9887387 | 34,6553308 | 40,3127679
2025-06-05 12:55:22.733 | 151 | 27,0487088 | 34,7570179 | 40,4637184
2025-06-05 12:55:23.733 | 152 | 27,0383813 | 34,846021 | 40,6117831
2025-06-05 12:55:24.733 | 153 | 27,0090017 | 34,9575906 | 40,7546596
2025-06-05 12:55:25.733 | 154 | 26,9793142 | 35,050296 | 40,9268335
2025-06-05 12:55:26.733 | 155 | 26,9398136 | 35,168514 | 41,0627431
2025-06-05 12:55:27.733 | 156 | 26,9446194 | 35,2653319 | 41,2138059
2025-06-05 12:55:28.733 | 157 | 27,0077015 | 35,36745 | 41,3410929
2025-06-05 12:55:29.733 | 158 | 27,0618771 | 35,4510378 | 41,5221413
2025-06-05 12:55:30.733 | 159 | 27,0488646 | 35,5791868 | 41,6803167
2025-06-05 12:55:31.733 | 160 | 27,0141663 | 35,6765147 | 41,8345438
2025-06-05 12:55:32.733 | 161 | 26,9985778 | 35,7895711 | 42,0182582
2025-06-05 12:55:33.733 | 162 | 26,9645809 | 35,8988038 | 42,170123
2025-06-05 12:55:34.733 | 163 | 26,9357334 | 36,0125256 | 42,3483326
2025-06-05 12:55:35.733 | 164 | 26,9164247 | 36,1099912 | 42,5103013
2025-06-05 12:55:36.733 | 165 | 26,9088287 | 36,2343226 | 42,6867238
2025-06-05 12:55:37.733 | 166 | 26,8864697 | 36,3485103 | 42,856467
2025-06-05 12:55:38.733 | 167 | 26,8684968 | 36,4662506 | 43,0070758
2025-06-05 12:55:39.733 | 168 | 26,8618005 | 36,5787129 | 43,1611069
2025-06-05 12:55:40.733 | 169 | 26,8436848 | 36,6878336 | 43,3361996
2025-06-05 12:55:41.733 | 170 | 26,8280323 | 36,801754 | 43,5033691
2025-06-05 12:55:42.733 | 171 | 26,8151834 | 36,9135705 | 43,6808238
2025-06-05 12:55:43.733 | 172 | 26,8073095 | 37,0421147 | 43,8366587
2025-06-05 12:55:44.733 | 173 | 26,7786862 | 37,1408952 | 44,0022276
2025-06-05 12:55:45.733 | 174 | 26,7699151 | 37,2523208 | 44,1487436
2025-06-05 12:55:46.733 | 175 | 26,7663193 | 37,3759002 | 44,3237869
2025-06-05 12:55:47.733 | 176 | 26,7537201 | 37,4893981 | 44,4923594
2025-06-05 12:55:48.733 | 177 | 26,7452371 | 37,6018786 | 44,6738161
2025-06-05 12:55:49.733 | 178 | 26,7315995 | 37,7196103 | 44,8482654
2025-06-05 12:55:50.733 | 179 | 26,7232587 | 37,8427628 | 45,0251528
2025-06-05 12:55:51.733 | 180 | 26,7409773 | 37,9701302 | 45,2123623
2025-06-05 12:55:52.739 | 181 | 26,7204013 | 38,0881789 | 45,405837
2025-06-05 12:55:53.733 | 182 | 26,7279907 | 38,2075831 | 45,6174864
2025-06-05 12:55:54.733 | 183 | 26,7211378 | 38,3602063 | 45,8301842
2025-06-05 12:55:55.733 | 184 | 26,7269568 | 38,495821 | 46,0507852
2025-06-05 12:55:56.733 | 185 | 26,7075856 | 38,6601655 | 46,2722679
2025-06-05 12:55:57.733 | 186 | 26,7090447 | 38,7870023 | 46,5226111
2025-06-05 12:55:58.733 | 187 | 26,7056267 | 38,9561299 | 46,7944361
2025-06-05 12:55:59.733 | 188 | 26,7150497 | 39,1009932 | 47,0467007
2025-06-05 12:56:00.733 | 189 | 26,7140572 | 39,2577063 | 47,3253504
2025-06-05 12:56:01.733 | 190 | 26,7132128 | 39,4447872 | 47,6340155
2025-06-05 12:56:02.733 | 191 | 26,7117767 | 39,6256053 | 47,9688888
2025-06-05 12:56:03.733 | 192 | 26,6960275 | 39,7958158 | 48,2736295
2025-06-05 12:56:04.733 | 193 | 26,7092594 | 39,9968029 | 48,6023439
2025-06-05 12:56:05.733 | 194 | 26,7022684 | 40,1869188 | 48,9501334
2025-06-05 12:56:06.733 | 195 | 26,7105452 | 40,4269489 | 49,3105853
2025-06-05 12:56:07.733 | 196 | 26,7053072 | 40,6479302 | 49,6846315
2025-06-05 12:56:08.733 | 197 | 26,7036643 | 40,873437 | 50,0616028
2025-06-05 12:56:09.733 | 198 | 26,6974361 | 41,113359 | 50,4355752
2025-06-05 12:56:10.733 | 199 | 26,6998019 | 41,3583172 | 50,8543315
2025-06-05 12:56:11.733 | 200 | 26,7048685 | 41,6281589 | 51,2880767
2025-06-05 12:56:12.733 | 201 | 26,735705 | 41,8946061 | 51,7351412
2025-06-05 12:56:13.733 | 202 | 26,7478561 | 42,1869417 | 52,1779594
2025-06-05 12:56:14.733 | 203 | 26,7748937 | 42,4973274 | 52,6305559
2025-06-05 12:56:15.733 | 204 | 26,791287 | 42,8032403 | 53,102664
2025-06-05 12:56:16.733 | 205 | 26,8153641 | 43,111109 | 53,608367
2025-06-05 12:56:17.733 | 206 | 26,8364827 | 43,4463332 | 54,0857758
2025-06-05 12:56:18.733 | 207 | 26,8569138 | 43,7897425 | 54,5716224
2025-06-05 12:56:19.733 | 208 | 26,8902318 | 44,095219 | 55,0988993
2025-06-05 12:56:20.733 | 209 | 26,9068876 | 44,4446009 | 55,6109816
2025-06-05 12:56:21.733 | 210 | 26,9501135 | 44,7814831 | 56,1124818
2025-06-05 12:56:22.733 | 211 | 26,9690713 | 45,1110527 | 56,6012647
2025-06-05 12:56:23.733 | 212 | 27,0019887 | 45,4298859 | 57,0592078
2025-06-05 12:56:24.733 | 213 | 27,0221113 | 45,7301662 | 57,5072667
2025-06-05 12:56:25.733 | 214 | 27,0476603 | 46,0382587 | 57,9550043
2025-06-05 12:56:26.733 | 215 | 27,0737546 | 46,3223006 | 58,4179707
2025-06-05 12:56:27.733 | 216 | 27,1028631 | 46,653745 | 58,8611889
2025-06-05 12:56:28.733 | 217 | 27,1305357 | 46,9263855 | 59,305473
2025-06-05 12:56:29.733 | 218 | 27,1557491 | 47,2089471 | 59,7359222
2025-06-05 12:56:30.733 | 219 | 27,1823386 | 47,4884476 | 60,1325294
2025-06-05 12:56:31.733 | 220 | 27,230541 | 47,7772768 | 60,5993105
2025-06-05 12:56:32.733 | 221 | 27,2394921 | 48,0442307 | 61,0272538
2025-06-05 12:56:33.733 | 222 | 27,25943 | 48,3174718 | 61,4266696
2025-06-05 12:56:34.733 | 223 | 27,2742935 | 48,5746875 | 61,7985221
2025-06-05 12:56:35.733 | 224 | 27,2950597 | 48,8447344 | 62,170985
2025-06-05 12:56:36.733 | 225 | 27,3235473 | 49,1019482 | 62,5552453
2025-06-05 12:56:37.733 | 226 | 27,3302408 | 49,3584452 | 62,9517191
2025-06-05 12:56:38.733 | 227 | 27,3730984 | 49,6358888 | 63,3558979
2025-06-05 12:56:39.733 | 228 | 27,4079848 | 49,8614583 | 63,7270934
2025-06-05 12:56:40.733 | 229 | 27,4178273 | 50,0997688 | 64,0679747
2025-06-05 12:56:41.733 | 230 | 27,4304667 | 50,3387462 | 64,4396657
2025-06-05 12:56:42.733 | 231 | 27,436454 | 50,5708197 | 64,7699371
2025-06-05 12:56:43.733 | 232 | 27,4615097 | 50,8137492 | 65,0697186
2025-06-05 12:56:44.733 | 233 | 27,4876865 | 51,0329929 | 65,3971566
2025-06-05 12:56:45.733 | 234 | 27,5276088 | 51,2801802 | 65,7731306
2025-06-05 12:56:46.733 | 235 | 27,5429919 | 51,5213102 | 66,1673541
2025-06-05 12:56:47.733 | 236 | 27,5729745 | 51,7702427 | 66,5445686
2025-06-05 12:56:48.733 | 237 | 27,5848158 | 52,016886 | 66,9200065
2025-06-05 12:56:49.733 | 238 | 27,6283297 | 52,2758045 | 67,3088495
2025-06-05 12:56:50.733 | 239 | 27,640876 | 52,5411978 | 67,6841149
2025-06-05 12:56:51.733 | 240 | 27,6662742 | 52,7925503 | 68,0317478
2025-06-05 12:56:52.733 | 241 | 27,7103427 | 53,0773865 | 68,4086754
2025-06-05 12:56:53.733 | 242 | 27,7186126 | 53,353838 | 68,7584711
2025-06-05 12:56:54.733 | 243 | 27,7472999 | 53,62644 | 69,1435604
2025-06-05 12:56:55.733 | 244 | 27,7793391 | 53,8982402 | 69,5137114
2025-06-05 12:56:56.733 | 245 | 27,8116129 | 54,1471386 | 69,873998
2025-06-05 12:56:57.733 | 246 | 27,825322 | 54,4173637 | 70,2486592
2025-06-05 12:56:58.733 | 247 | 27,862189 | 54,6929323 | 70,6610741
2025-06-05 12:56:59.733 | 248 | 27,8884982 | 54,9687887 | 71,0846605
2025-06-05 12:57:00.733 | 249 | 27,9307788 | 55,2480985 | 71,4902986
2025-06-05 12:57:01.733 | 250 | 27,9528462 | 55,5359809 | 71,8977035
2025-06-05 12:57:02.733 | 251 | 27,9983936 | 55,8118333 | 72,3092553
2025-06-05 12:57:03.733 | 252 | 28,030137 | 56,0903336 | 72,7458714
2025-06-05 12:57:04.733 | 253 | 28,0410236 | 56,3668826 | 73,1967626
2025-06-05 12:57:05.733 | 254 | 28,0779706 | 56,6506172 | 73,6227238
2025-06-05 12:57:06.733 | 255 | 28,0889282 | 56,9518992 | 74,083505
2025-06-05 12:57:07.733 | 256 | 28,115493 | 57,2434912 | 74,5202774
2025-06-05 12:57:08.733 | 257 | 28,1312691 | 57,4938517 | 75,0152836
2025-06-05 12:57:09.733 | 258 | 28,1414406 | 57,8063018 | 75,4671949
2025-06-05 12:57:10.733 | 259 | 28,1763361 | 58,0581972 | 75,9176959
2025-06-05 12:57:11.733 | 260 | 28,2064417 | 58,316695 | 76,3643758
2025-06-05 12:57:12.733 | 261 | 28,2110401 | 58,590655 | 76,8358629
2025-06-05 12:57:13.733 | 262 | 28,204931 | 58,8574299 | 77,2638053
2025-06-05 12:57:14.733 | 263 | 28,2131524 | 59,1224399 | 77,7039754
2025-06-05 12:57:15.733 | 264 | 28,2168351 | 59,3690769 | 78,1243535
2025-06-05 12:57:16.733 | 265 | 28,1999407 | 59,6198443 | 78,5275917
2025-06-05 12:57:17.733 | 266 | 28,1915696 | 59,8796718 | 78,9466782
2025-06-05 12:57:18.733 | 267 | 28,1767582 | 60,1638177 | 79,3273078
2025-06-05 12:57:19.733 | 268 | 28,1782152 | 60,4253149 | 79,7231589
2025-06-05 12:57:20.733 | 269 | 28,1810835 | 60,690781 | 80,0727338
2025-06-05 12:57:21.733 | 270 | 28,2039888 | 60,9519151 | 80,4219545
2025-06-05 12:57:22.733 | 271 | 28,241083 | 61,1980761 | 80,7321498
2025-06-05 12:57:23.733 | 272 | 28,2738172 | 61,4349369 | 81,0399464
2025-06-05 12:57:24.733 | 273 | 28,3346795 | 61,6725431 | 81,3792433
2025-06-05 12:57:25.733 | 274 | 28,3713511 | 61,9055951 | 81,7134837
2025-06-05 12:57:26.733 | 275 | 28,4185366 | 62,1782552 | 82,0421556
2025-06-05 12:57:27.733 | 276 | 28,4574878 | 62,4220119 | 82,3143605
2025-06-05 12:57:28.733 | 277 | 28,4868803 | 62,6745596 | 82,6004197
2025-06-05 12:57:29.733 | 278 | 28,5157991 | 62,9006684 | 82,8787441
2025-06-05 12:57:30.733 | 279 | 28,5574833 | 63,1265727 | 83,1629665
2025-06-05 12:57:31.733 | 280 | 28,6049993 | 63,390436 | 83,4272459
2025-06-05 12:57:32.733 | 281 | 28,6539634 | 63,6286388 | 83,6878284
2025-06-05 12:57:33.733 | 282 | 28,7054964 | 63,8619786 | 83,9596286
2025-06-05 12:57:34.733 | 283 | 28,7261047 | 64,0647524 | 84,2407496
2025-06-05 12:57:35.733 | 284 | 28,7473413 | 64,321187 | 84,5639723
2025-06-05 12:57:36.733 | 285 | 28,7636756 | 64,5307088 | 84,9242461
2025-06-05 12:57:37.733 | 286 | 28,7800039 | 64,783274 | 85,3190994
2025-06-05 12:57:38.733 | 287 | 28,7790346 | 65,0159012 | 85,7000233
2025-06-05 12:57:39.733 | 288 | 28,8076615 | 65,2564091 | 86,109862
2025-06-05 12:57:40.733 | 289 | 28,7950086 | 65,5068949 | 86,4788923
2025-06-05 12:57:41.733 | 290 | 28,8173905 | 65,7489766 | 86,8580253
2025-06-05 12:57:42.733 | 291 | 28,8257663 | 65,9830863 | 87,2128935
2025-06-05 12:57:43.733 | 292 | 28,8488699 | 66,2290945 | 87,5584528
2025-06-05 12:57:44.733 | 293 | 28,856165 | 66,4785382 | 87,9004026
2025-06-05 12:57:45.733 | 294 | 28,8555459 | 66,7276961 | 88,2575153
2025-06-05 12:57:46.733 | 295 | 28,8665595 | 66,9864466 | 88,6145991
2025-06-05 12:57:47.733 | 296 | 28,8845187 | 67,2119705 | 88,9317084
2025-06-05 12:57:48.733 | 297 | 28,9059872 | 67,4496266 | 89,2540332
2025-06-05 12:57:49.733 | 298 | 28,9462099 | 67,6789584 | 89,564112
2025-06-05 12:57:50.733 | 299 | 28,9728691 | 67,9051254 | 89,911819
2025-06-05 12:57:51.733 | 300 | 29,0051205 | 68,1194821 | 90,2709226
2025-06-05 12:57:52.733 | 301 | 29,0561855 | 68,3385075 | 90,6305137
2025-06-05 12:57:53.733 | 302 | 29,092511 | 68,572537 | 90,9616909
2025-06-05 12:57:54.733 | 303 | 29,1204001 | 68,7703794 | 91,2554637
2025-06-05 12:57:55.733 | 304 | 29,1493316 | 69,0042612 | 91,5649875
2025-06-05 12:57:56.733 | 305 | 29,1537689 | 69,2009764 | 91,8714809
2025-06-05 12:57:57.733 | 306 | 29,1858143 | 69,436726 | 92,1876191
2025-06-05 12:57:58.733 | 307 | 29,2134904 | 69,6660752 | 92,4920765
2025-06-05 12:57:59.733 | 308 | 29,2473018 | 69,8710412 | 92,8138063
2025-06-05 12:58:00.733 | 309 | 29,2528667 | 70,0882448 | 93,1386828
2025-06-05 12:58:01.733 | 310 | 29,2880486 | 70,2931782 | 93,4520275
2025-06-05 12:58:02.733 | 311 | 29,3263789 | 70,5236513 | 93,7710995
2025-06-05 12:58:03.733 | 312 | 29,3671974 | 70,7697746 | 94,1471515
2025-06-05 12:58:04.733 | 313 | 29,3894468 | 71,0123207 | 94,4699023
2025-06-05 12:58:05.733 | 314 | 29,4136955 | 71,2484905 | 94,8022063
2025-06-05 12:58:06.733 | 315 | 29,447999 | 71,4745894 | 95,1324413
2025-06-05 12:58:07.733 | 316 | 29,4580919 | 71,7239642 | 95,5061922
2025-06-05 12:58:08.733 | 317 | 29,4833119 | 71,972673 | 95,8966341
2025-06-05 12:58:09.733 | 318 | 29,5177507 | 72,2658223 | 96,3067665
2025-06-05 12:58:10.733 | 319 | 29,529869 | 72,5523855 | 96,6782702
2025-06-05 12:58:11.733 | 320 | 29,5476932 | 72,8285759 | 97,031862
2025-06-05 12:58:12.733 | 321 | 29,5553959 | 73,1020253 | 97,4175286
2025-06-05 12:58:13.733 | 322 | 29,5687902 | 73,4043982 | 97,8288651
2025-06-05 12:58:14.733 | 323 | 29,6040153 | 73,7138592 | 98,2075077
2025-06-05 12:58:15.733 | 324 | 29,6174663 | 74,065026 | 98,618053
2025-06-05 12:58:16.733 | 325 | 29,6527854 | 74,4136072 | 99,0478821
2025-06-05 12:58:17.733 | 326 | 29,6679657 | 74,7746406 | 99,4813739
2025-06-05 12:58:18.733 | 327 | 29,7108447 | 75,1528542 | 99,9428198
2025-06-05 12:58:19.733 | 328 | 29,7465004 | 75,5165601 | 100,348047
2025-06-05 12:58:20.733 | 329 | 29,7822755 | 75,8874334 | 100,76748
2025-06-05 12:58:21.733 | 330 | 29,8340933 | 76,2822605 | 101,200098
2025-06-05 12:58:22.733 | 331 | 29,8886014 | 76,6856187 | 101,652232
2025-06-05 12:58:23.733 | 332 | 29,9446032 | 77,1068238 | 102,130766
2025-06-05 12:58:24.733 | 333 | 30,0052979 | 77,5089729 | 102,606255
2025-06-05 12:58:25.733 | 334 | 30,0408248 | 77,9486823 | 103,146389
2025-06-05 12:58:26.733 | 335 | 30,0880605 | 78,3663055 | 103,688125
2025-06-05 12:58:27.733 | 336 | 30,1392763 | 78,8154337 | 104,236814
2025-06-05 12:58:28.733 | 337 | 30,8817613 | 79,2576891 | 104,800163
2025-06-05 12:58:29.733 | 338 | 31,5127897 | 79,7250507 | 105,327267
2025-06-05 12:58:30.733 | 339 | 31,8683715 | 80,2041895 | 105,890955
2025-06-05 12:58:31.733 | 340 | 32,2002999 | 80,7006599 | 106,490063
2025-06-05 12:58:32.733 | 341 | 32,4210228 | 81,2172499 | 107,132661
2025-06-05 12:58:33.733 | 342 | 32,6206268 | 81,6825881 | 107,698557
2025-06-05 12:58:34.733 | 343 | 32,6564429 | 82,1699291 | 108,261449
2025-06-05 12:58:35.733 | 344 | 32,6529513 | 82,6382492 | 108,802139
2025-06-05 12:58:36.733 | 345 | 32,5965275 | 83,100923 | 109,276625
2025-06-05 12:58:37.733 | 346 | 32,5398703 | 83,5578843 | 109,816891
2025-06-05 12:58:38.733 | 347 | 32,4953878 | 84,0179954 | 110,437596
2025-06-05 12:58:39.733 | 348 | 32,4387812 | 84,4593569 | 111,014963
2025-06-05 12:58:40.733 | 349 | 32,408817 | 84,9144188 | 111,519212
2025-06-05 12:58:41.733 | 350 | 32,3703642 | 85,3793302 | 112,085195
2025-06-05 12:58:42.733 | 351 | 32,3526046 | 85,8378133 | 112,672184
2025-06-05 12:58:43.733 | 352 | 32,3410034 | 86,3066496 | 113,246
2025-06-05 12:58:44.733 | 353 | 32,3349181 | 86,7432934 | 113,800972
2025-06-05 12:58:45.733 | 354 | 32,3447792 | 87,1677029 | 114,396942
2025-06-05 12:58:46.733 | 355 | 32,3539083 | 87,6249383 | 114,924349
2025-06-05 12:58:47.733 | 356 | 32,3394998 | 88,0909867 | 115,47847
2025-06-05 12:58:48.733 | 357 | 32,3283146 | 88,5140596 | 116,011426
2025-06-05 12:58:49.733 | 358 | 32,3016754 | 88,9368469 | 116,501982
2025-06-05 12:58:50.733 | 359 | 32,330817 | 89,3557392 | 117,011167
2025-06-05 12:58:51.733 | 360 | 32,3216363 | 89,7803246 | 117,511776
2025-06-05 12:58:52.733 | 361 | 32,3354926 | 90,2156061 | 118,017918
2025-06-05 12:58:53.733 | 362 | 32,3219638 | 90,6188749 | 118,506103
2025-06-05 12:58:54.733 | 363 | 32,3125585 | 91,036605 | 118,989279
2025-06-05 12:58:55.733 | 364 | 32,3114579 | 91,4207449 | 119,477429
2025-06-05 12:58:56.733 | 365 | 32,3348339 | 91,804266 | 119,929972
2025-06-05 12:58:57.735 | 366 | 32,3695713 | 92,1731377 | 120,3751
2025-06-05 12:58:58.733 | 367 | 32,3978011 | 92,5179091 | 120,79934
2025-06-05 12:58:59.733 | 368 | 32,5666217 | 92,8613588 | 121,178538
2025-06-05 12:59:00.733 | 369 | 33,5107737 | 93,1545448 | 121,556052
2025-06-05 12:59:01.733 | 370 | 33,9502488 | 93,4686171 | 121,953167
2025-06-05 12:59:02.733 | 371 | 34,163824 | 93,7748133 | 122,34639
2025-06-05 12:59:03.733 | 372 | 34,2376954 | 94,0984304 | 122,727596
2025-06-05 12:59:04.733 | 373 | 34,1503807 | 94,4287954 | 123,153479
2025-06-05 12:59:05.733 | 374 | 34,0854894 | 94,7758505 | 123,605012
2025-06-05 12:59:06.733 | 375 | 34,0528758 | 95,1164414 | 124,022248
2025-06-05 12:59:07.733 | 376 | 34,0137008 | 95,4437191 | 124,449493
2025-06-05 12:59:08.733 | 377 | 34,0235246 | 95,7641607 | 124,890714
2025-06-05 12:59:09.733 | 378 | 34,0343935 | 96,0988544 | 125,282727
2025-06-05 12:59:10.733 | 379 | 34,0234445 | 96,407287 | 125,667852
2025-06-05 12:59:11.733 | 380 | 33,9984512 | 96,7347752 | 126,074096
2025-06-05 12:59:12.733 | 381 | 33,9720025 | 97,0549599 | 126,451855
2025-06-05 12:59:13.733 | 382 | 33,9427891 | 97,37095 | 126,780923
2025-06-05 12:59:14.733 | 383 | 33,9306424 | 97,6947143 | 127,154952
2025-06-05 12:59:15.733 | 384 | 33,9313898 | 98,0431089 | 127,555205
2025-06-05 12:59:16.733 | 385 | 33,910411 | 98,362771 | 127,955973
2025-06-05 12:59:17.733 | 386 | 33,9038113 | 98,6794011 | 128,327046
2025-06-05 12:59:18.733 | 387 | 33,88876 | 99,0307863 | 128,763662
2025-06-05 12:59:19.733 | 388 | 33,8892564 | 99,3775893 | 129,204668
2025-06-05 12:59:20.733 | 389 | 33,8785785 | 99,7114081 | 129,625638
2025-06-05 12:59:21.733 | 390 | 33,9043335 | 100,055437 | 130,022118
2025-06-05 12:59:22.733 | 391 | 33,9271165 | 100,392855 | 130,378958
2025-06-05 12:59:23.733 | 392 | 33,9155516 | 100,737193 | 130,780297
2025-06-05 12:59:24.733 | 393 | 33,9450043 | 101,068356 | 131,210137
2025-06-05 12:59:25.733 | 394 | 33,9698277 | 101,439269 | 131,56663
2025-06-05 12:59:26.733 | 395 | 34,010402 | 101,783782 | 131,967383
2025-06-05 12:59:27.733 | 396 | 34,0128079 | 102,153543 | 132,359631
2025-06-05 12:59:28.733 | 397 | 34,1069064 | 102,54907 | 132,780625
2025-06-05 12:59:29.733 | 398 | 34,1681431 | 102,949681 | 133,293839
2025-06-05 12:59:30.733 | 399 | 34,2512756 | 103,367791 | 133,77576
2025-06-05 12:59:31.733 | 400 | 34,3142862 | 103,799628 | 134,301581
2025-06-05 12:59:32.733 | 401 | 34,3543284 | 104,226988 | 134,758459
2025-06-05 12:59:33.733 | 402 | 34,411231 | 104,659735 | 135,256236
2025-06-05 12:59:34.733 | 403 | 34,4600116 | 105,079095 | 135,694261
2025-06-05 12:59:35.733 | 404 | 34,491358 | 105,467749 | 136,158946
2025-06-05 12:59:36.733 | 405 | 34,5170609 | 105,867519 | 136,661789
2025-06-05 12:59:37.733 | 406 | 34,5865621 | 106,275492 | 137,147404
2025-06-05 12:59:38.733 | 407 | 34,6740479 | 106,677115 | 137,674243
2025-06-05 12:59:39.733 | 408 | 34,7525305 | 107,062127 | 138,151982
2025-06-05 12:59:40.733 | 409 | 34,8458257 | 107,455529 | 138,619356
2025-06-05 12:59:41.733 | 410 | 34,911884 | 107,840782 | 139,069284
2025-06-05 12:59:42.733 | 411 | 34,9465457 | 108,201414 | 139,475291
2025-06-05 12:59:43.733 | 412 | 35,016385 | 108,573926 | 139,876254
2025-06-05 12:59:44.733 | 413 | 35,0512047 | 108,942954 | 140,315471
2025-06-05 12:59:45.733 | 414 | 35,0732027 | 109,297026 | 140,756869
2025-06-05 12:59:46.733 | 415 | 35,1153367 | 109,662286 | 141,16194
2025-06-05 12:59:47.733 | 416 | 35,1319922 | 109,995377 | 141,574733
2025-06-05 12:59:48.733 | 417 | 35,1644463 | 110,343494 | 141,937968
2025-06-05 12:59:49.733 | 418 | 35,1978578 | 110,640035 | 142,262795
2025-06-05 12:59:50.733 | 419 | 35,2175034 | 110,924339 | 142,586584
2025-06-05 12:59:51.733 | 420 | 35,2357613 | 111,196714 | 142,879527
2025-06-05 12:59:52.733 | 421 | 35,2694397 | 111,43419 | 143,166685
2025-06-05 12:59:53.733 | 422 | 35,2742692 | 111,690339 | 143,470694
2025-06-05 12:59:54.733 | 423 | 35,3122985 | 111,945775 | 143,751839
2025-06-05 12:59:55.733 | 424 | 35,3096774 | 112,185312 | 144,057746
2025-06-05 12:59:56.733 | 425 | 35,335368 | 112,423143 | 144,325811
2025-06-05 12:59:57.733 | 426 | 35,3581251 | 112,672323 | 144,608237
2025-06-05 12:59:58.733 | 427 | 35,352792 | 112,906527 | 144,868881
2025-06-05 12:59:59.733 | 428 | 35,3513676 | 113,126879 | 145,143398
2025-06-05 13:00:00.733 | 429 | 35,3567919 | 113,331678 | 145,406398
2025-06-05 13:00:01.733 | 430 | 35,3480841 | 113,549669 | 145,604149
2025-06-05 13:00:02.733 | 431 | 35,3362097 | 113,7551 | 145,833075
2025-06-05 13:00:03.733 | 432 | 35,3484316 | 113,95661 | 146,093019
2025-06-05 13:00:04.733 | 433 | 35,3401014 | 114,131148 | 146,28834
2025-06-05 13:00:05.733 | 434 | 35,3539772 | 114,328021 | 146,490808
2025-06-05 13:00:06.733 | 435 | 35,3408835 | 114,515239 | 146,692009
2025-06-05 13:00:07.733 | 436 | 35,3687603 | 114,693739 | 146,89318
2025-06-05 13:00:08.733 | 437 | 35,364927 | 114,871624 | 147,088484
2025-06-05 13:00:09.733 | 438 | 35,3709666 | 115,013946 | 147,291655
2025-06-05 13:00:10.733 | 439 | 35,380844 | 115,191518 | 147,459154
2025-06-05 13:00:11.733 | 440 | 35,3951743 | 115,341392 | 147,629555
2025-06-05 13:00:12.733 | 441 | 35,4081192 | 115,492535 | 147,772845
2025-06-05 13:00:13.733 | 442 | 35,4187377 | 115,641135 | 147,942702
2025-06-05 13:00:14.733 | 443 | 35,4433594 | 115,794469 | 148,058247
2025-06-05 13:00:15.733 | 444 | 35,459591 | 115,934091 | 148,202459
2025-06-05 13:00:16.733 | 445 | 35,5112523 | 116,095441 | 148,369781
2025-06-05 13:00:17.733 | 446 | 35,5180016 | 116,250422 | 148,489567
2025-06-05 13:00:18.733 | 447 | 35,5527496 | 116,395026 | 148,649596
2025-06-05 13:00:19.733 | 448 | 35,5806885 | 116,53818 | 148,742072
2025-06-05 13:00:20.733 | 449 | 35,601393 | 116,662718 | 148,825997
2025-06-05 13:00:21.733 | 450 | 35,6234496 | 116,811494 | 148,922803
2025-06-05 13:00:22.733 | 451 | 35,6311043 | 116,961885 | 149,054074
2025-06-05 13:00:23.733 | 452 | 35,6611867 | 117,13082 | 149,208533
2025-06-05 13:00:24.733 | 453 | 35,675877 | 117,278795 | 149,383135
2025-06-05 13:00:25.733 | 454 | 35,7166689 | 117,417661 | 149,588753
2025-06-05 13:00:26.733 | 455 | 35,7520308 | 117,571846 | 149,730741
2025-06-05 13:00:27.733 | 456 | 35,7785497 | 117,724606 | 149,871018
2025-06-05 13:00:28.736 | 457 | 35,7945155 | 117,874637 | 149,979503
2025-06-05 13:00:29.733 | 458 | 35,8209679 | 118,038448 | 150,1004
2025-06-05 13:00:30.733 | 459 | 35,8259911 | 118,174587 | 150,203895
2025-06-05 13:00:31.733 | 460 | 35,8427011 | 118,306011 | 150,360057
2025-06-05 13:00:32.733 | 461 | 35,8428292 | 118,473111 | 150,494731
2025-06-05 13:00:33.733 | 462 | 35,8334535 | 118,615103 | 150,613742
2025-06-05 13:00:34.733 | 463 | 35,8410168 | 118,767433 | 150,752043
2025-06-05 13:00:35.733 | 464 | 35,8271843 | 118,919824 | 150,931401
2025-06-05 13:00:36.733 | 465 | 35,8418744 | 119,089223 | 151,165202
2025-06-05 13:00:37.733 | 466 | 35,8990031 | 119,262215 | 151,356794
2025-06-05 13:00:38.733 | 467 | 36,1268253 | 119,406613 | 151,476127
2025-06-05 13:00:39.733 | 468 | 36,7768222 | 119,53395 | 151,578521
2025-06-05 13:00:40.733 | 469 | 37,1728853 | 119,65976 | 151,724164
2025-06-05 13:00:41.733 | 470 | 37,3554507 | 119,81748 | 151,83626
2025-06-05 13:00:42.733 | 471 | 37,5047036 | 119,960509 | 151,903288
2025-06-05 13:00:43.733 | 472 | 37,4763215 | 120,149187 | 152,01604
2025-06-05 13:00:44.733 | 473 | 37,4258746 | 120,308319 | 152,151773
2025-06-05 13:00:45.733 | 474 | 37,4142333 | 120,454279 | 152,277424
2025-06-05 13:00:46.733 | 475 | 37,4127888 | 120,617305 | 152,426098
2025-06-05 13:00:47.733 | 476 | 37,3569997 | 120,762525 | 152,555478
2025-06-05 13:00:48.733 | 477 | 37,3271594 | 120,916678 | 152,654898
2025-06-05 13:00:49.733 | 478 | 37,3185198 | 121,08827 | 152,778183
2025-06-05 13:00:50.733 | 479 | 37,3264937 | 121,249729 | 152,905224
2025-06-05 13:00:51.733 | 480 | 37,364709 | 121,419756 | 153,066362
2025-06-05 13:00:52.733 | 481 | 37,3844512 | 121,615929 | 153,264531
2025-06-05 13:00:53.733 | 482 | 37,4289469 | 121,837392 | 153,432826
2025-06-05 13:00:54.733 | 483 | 37,4399341 | 122,041382 | 153,577288
2025-06-05 13:00:55.733 | 484 | 37,4584506 | 122,256121 | 153,798288
2025-06-05 13:00:56.733 | 485 | 37,5023152 | 122,491555 | 154,043401
2025-06-05 13:00:57.733 | 486 | 37,5777567 | 122,703753 | 154,294251
2025-06-05 13:00:58.733 | 487 | 37,68188 | 122,961389 | 154,531013
2025-06-05 13:00:59.733 | 488 | 37,7333157 | 123,229427 | 154,738015
2025-06-05 13:01:00.733 | 489 | 37,8076459 | 123,50423 | 154,939983
2025-06-05 13:01:01.733 | 490 | 37,86815 | 123,772215 | 155,187627
2025-06-05 13:01:02.733 | 491 | 37,918764 | 124,065428 | 155,44454
2025-06-05 13:01:03.733 | 492 | 37,9778069 | 124,340823 | 155,776905
2025-06-05 13:01:04.733 | 493 | 38,0365056 | 124,610965 | 156,039244
2025-06-05 13:01:05.733 | 494 | 38,089296 | 124,916804 | 156,35965
2025-06-05 13:01:06.733 | 495 | 38,1302357 | 125,1932 | 156,672785
2025-06-05 13:01:07.733 | 496 | 38,1836595 | 125,460511 | 156,938295
2025-06-05 13:01:08.733 | 497 | 38,240455 | 125,708776 | 157,224723
2025-06-05 13:01:09.733 | 498 | 38,2689751 | 125,977803 | 157,428768
2025-06-05 13:01:10.733 | 499 | 38,3075448 | 126,193728 | 157,642462
2025-06-05 13:01:11.733 | 500 | 38,3190779 | 126,424564 | 157,851769
2025-06-05 13:01:12.733 | 501 | 38,386992 | 126,643296 | 158,090193
2025-06-05 13:01:13.733 | 502 | 38,4094439 | 126,865896 | 158,349165
2025-06-05 13:01:14.733 | 503 | 38,4776244 | 127,096574 | 158,608315
2025-06-05 13:01:15.733 | 504 | 38,508157 | 127,316449 | 158,79966
2025-06-05 13:01:16.733 | 505 | 38,5086408 | 127,529716 | 158,99044
2025-06-05 13:01:17.733 | 506 | 38,5402868 | 127,73103 | 159,187609
2025-06-05 13:01:18.733 | 507 | 38,5659319 | 127,918668 | 159,388593
2025-06-05 13:01:19.733 | 508 | 38,5927336 | 128,115147 | 159,597094
2025-06-05 13:01:20.733 | 509 | 38,6019575 | 128,291486 | 159,806585
2025-06-05 13:01:21.733 | 510 | 38,6262434 | 128,472169 | 160,049264
2025-06-05 13:01:22.733 | 511 | 38,6623828 | 128,656906 | 160,264136
2025-06-05 13:01:23.733 | 512 | 38,7007702 | 128,859133 | 160,41318
2025-06-05 13:01:24.733 | 513 | 38,7449577 | 129,025766 | 160,557804
2025-06-05 13:01:25.733 | 514 | 38,801094 | 129,201595 | 160,687735
2025-06-05 13:01:26.733 | 515 | 38,7910354 | 129,391414 | 160,863236
2025-06-05 13:01:27.733 | 516 | 38,8282559 | 129,573254 | 161,05921
2025-06-05 13:01:28.733 | 517 | 38,8766658 | 129,734669 | 161,230692
2025-06-05 13:01:29.733 | 518 | 38,8893028 | 129,878952 | 161,381247
2025-06-05 13:01:30.733 | 519 | 38,9035753 | 130,040722 | 161,527893
2025-06-05 13:01:31.733 | 520 | 38,9038593 | 130,1882 | 161,685048
2025-06-05 13:01:32.733 | 521 | 38,9208464 | 130,316385 | 161,849264
2025-06-05 13:01:33.733 | 522 | 38,9150221 | 130,449027 | 161,955762
2025-06-05 13:01:34.733 | 523 | 38,910374 | 130,582199 | 162,081779
2025-06-05 13:01:35.733 | 524 | 38,9025648 | 130,700736 | 162,162815
2025-06-05 13:01:36.733 | 525 | 38,8987557 | 130,822762 | 162,269994
2025-06-05 13:01:37.733 | 526 | 38,8879336 | 130,938827 | 162,39655
2025-06-05 13:01:38.733 | 527 | 38,886924 | 131,056158 | 162,465153
2025-06-05 13:01:39.733 | 528 | 38,8693571 | 131,200399 | 162,553254
2025-06-05 13:01:40.733 | 529 | 38,8760882 | 131,311853 | 162,654749
2025-06-05 13:01:41.733 | 530 | 38,8845962 | 131,449294 | 162,777566
2025-06-05 13:01:42.733 | 531 | 38,9009702 | 131,542396 | 162,862642
2025-06-05 13:01:43.733 | 532 | 38,9014286 | 131,660276 | 162,944689
2025-06-05 13:01:44.733 | 533 | 38,9106174 | 131,796905 | 162,998132
2025-06-05 13:01:45.733 | 534 | 38,9063841 | 131,903092 | 163,032556
2025-06-05 13:01:46.733 | 535 | 38,9054209 | 132,010144 | 163,07231
2025-06-05 13:01:47.733 | 536 | 38,9259064 | 132,128759 | 163,130862
2025-06-05 13:01:48.733 | 537 | 39,0075838 | 132,23771 | 163,201904
2025-06-05 13:01:49.733 | 538 | 39,0572279 | 132,374232 | 163,332848
2025-06-05 13:01:50.733 | 539 | 39,0954063 | 132,544711 | 163,421764
2025-06-05 13:01:51.733 | 540 | 39,0871682 | 132,672238 | 163,500812
2025-06-05 13:01:52.733 | 541 | 39,0838689 | 132,802144 | 163,557383
2025-06-05 13:01:53.733 | 542 | 39,1222285 | 132,929747 | 163,633518
2025-06-05 13:01:54.733 | 543 | 39,137384 | 133,061258 | 163,700987
2025-06-05 13:01:55.733 | 544 | 39,177219 | 133,201786 | 163,800534
2025-06-05 13:01:56.733 | 545 | 39,1901479 | 133,344361 | 163,852463
2025-06-05 13:01:57.733 | 546 | 39,222185 | 133,473287 | 164,019967
2025-06-05 13:01:58.733 | 547 | 39,2798115 | 133,636035 | 164,149724
2025-06-05 13:01:59.733 | 548 | 39,3471844 | 133,826675 | 164,278537
2025-06-05 13:02:00.733 | 549 | 39,3958315 | 133,975596 | 164,417844
2025-06-05 13:02:01.748 | 550 | 39,4855605 | 134,128646 | 164,552943
2025-06-05 13:02:02.733 | 551 | 39,5395052 | 134,282402 | 164,689075
2025-06-05 13:02:03.733 | 552 | 39,6114197 | 134,407184 | 164,813823
2025-06-05 13:02:04.733 | 553 | 39,6604017 | 134,581704 | 164,938474
2025-06-05 13:02:05.733 | 554 | 39,6848707 | 134,742816 | 165,062216
2025-06-05 13:02:06.733 | 555 | 39,6864031 | 134,885246 | 165,170451
2025-06-05 13:02:07.733 | 556 | 39,7209495 | 135,060933 | 165,323494
2025-06-05 13:02:08.733 | 557 | 39,7532 | 135,222283 | 165,484557
2025-06-05 13:02:09.733 | 558 | 39,8209712 | 135,38082 | 165,68325
2025-06-05 13:02:10.733 | 559 | 39,8819063 | 135,548018 | 165,821037
2025-06-05 13:02:11.733 | 560 | 39,9204172 | 135,706395 | 165,948204
2025-06-05 13:02:12.733 | 561 | 39,9561899 | 135,86465 | 166,104604
2025-06-05 13:02:13.733 | 562 | 40,0044082 | 136,016429 | 166,204002
2025-06-05 13:02:14.733 | 563 | 40,0677658 | 136,150307 | 166,305378
2025-06-05 13:02:15.733 | 564 | 40,1295912 | 136,307019 | 166,398698
2025-06-05 13:02:16.733 | 565 | 40,1609473 | 136,42924 | 166,515952
2025-06-05 13:02:17.733 | 566 | 40,2201981 | 136,598473 | 166,684251
2025-06-05 13:02:18.733 | 567 | 40,250576 | 136,729456 | 166,789024
2025-06-05 13:02:19.733 | 568 | 40,3202241 | 136,881997 | 166,89004
2025-06-05 13:02:20.733 | 569 | 40,3496674 | 137,011854 | 166,971513
2025-06-05 13:02:21.733 | 570 | 40,4091677 | 137,115084 | 167,073749
2025-06-05 13:02:22.733 | 571 | 40,4075605 | 137,223679 | 167,188544
2025-06-05 13:02:23.733 | 572 | 40,4357101 | 137,336026 | 167,331712
2025-06-05 13:02:24.733 | 573 | 40,4592819 | 137,456879 | 167,508725
2025-06-05 13:02:25.733 | 574 | 40,4742211 | 137,586447 | 167,699606
2025-06-05 13:02:26.733 | 575 | 40,4862109 | 137,737008 | 167,883195
2025-06-05 13:02:27.733 | 576 | 40,5148463 | 137,900372 | 168,017282
2025-06-05 13:02:28.733 | 577 | 40,5710957 | 138,058831 | 168,136648
2025-06-05 13:02:29.733 | 578 | 40,6332145 | 138,231497 | 168,271924
2025-06-05 13:02:30.733 | 579 | 40,6866611 | 138,413795 | 168,444034
2025-06-05 13:02:31.733 | 580 | 40,7539601 | 138,587626 | 168,60901
2025-06-05 13:02:32.733 | 581 | 40,8449487 | 138,812201 | 168,809867
2025-06-05 13:02:33.733 | 582 | 40,9469517 | 139,039292 | 169,003325
2025-06-05 13:02:34.733 | 583 | 41,0337685 | 139,268903 | 169,204231
2025-06-05 13:02:35.733 | 584 | 41,1416274 | 139,506635 | 169,419731
2025-06-05 13:02:36.733 | 585 | 41,2556393 | 139,747725 | 169,62408
2025-06-05 13:02:37.733 | 586 | 41,3559782 | 139,998392 | 169,842812
2025-06-05 13:02:38.733 | 587 | 41,4429985 | 140,258067 | 170,021415
2025-06-05 13:02:39.733 | 588 | 41,6080361 | 140,526216 | 170,268172
2025-06-05 13:02:40.733 | 589 | 41,7465064 | 140,78668 | 170,511154
2025-06-05 13:02:41.733 | 590 | 41,8804041 | 141,060624 | 170,734604
2025-06-05 13:02:42.733 | 591 | 41,9177327 | 141,351853 | 171,024649
2025-06-05 13:02:43.733 | 592 | 42,0167498 | 141,653712 | 171,334253
2025-06-05 13:02:44.733 | 593 | 42,1283004 | 141,942573 | 171,638957
2025-06-05 13:02:45.733 | 594 | 42,2155481 | 142,246052 | 171,972864
2025-06-05 13:02:46.733 | 595 | 42,3124194 | 142,562498 | 172,316429
2025-06-05 13:02:47.733 | 596 | 42,3895325 | 142,849626 | 172,652492
2025-06-05 13:02:48.733 | 597 | 42,4832662 | 143,189788 | 173,015293
2025-06-05 13:02:49.733 | 598 | 42,5856301 | 143,489621 | 173,356449
2025-06-05 13:02:50.733 | 599 | 42,7642331 | 143,78386 | 173,720834
2025-06-05 13:02:51.733 | 600 | 42,8477983 | 144,120537 | 174,064145
2025-06-05 13:02:52.733 | 601 | 42,8811042 | 144,436068 | 174,425023
2025-06-05 13:02:53.733 | 602 | 42,9462803 | 144,776301 | 174,788538
2025-06-05 13:02:54.733 | 603 | 43,0724474 | 145,080097 | 175,158978
2025-06-05 13:02:55.733 | 604 | 43,1428813 | 145,399495 | 175,508844
2025-06-05 13:02:56.733 | 605 | 43,2147582 | 145,703834 | 175,886688
2025-06-05 13:02:57.733 | 606 | 43,3560833 | 146,023041 | 176,293865
2025-06-05 13:02:58.733 | 607 | 43,4124613 | 146,34954 | 176,680302
2025-06-05 13:02:59.733 | 608 | 43,5334998 | 146,697256 | 177,101172
2025-06-05 13:03:00.733 | 609 | 43,6273865 | 147,025939 | 177,506551
2025-06-05 13:03:01.733 | 610 | 43,7209889 | 147,349846 | 177,928246
2025-06-05 13:03:02.733 | 611 | 43,8064512 | 147,697315 | 178,334343
2025-06-05 13:03:03.733 | 612 | 43,8744774 | 148,07056 | 178,758343
2025-06-05 13:03:04.733 | 613 | 44,014036 | 148,443236 | 179,12302
2025-06-05 13:03:05.733 | 614 | 44,1975341 | 148,802993 | 179,535391
2025-06-05 13:03:06.733 | 615 | 44,2885117 | 149,152156 | 179,971776
2025-06-05 13:03:07.733 | 616 | 44,338223 | 149,517435 | 180,370024
2025-06-05 13:03:08.733 | 617 | 44,4760513 | 149,892535 | 180,782922
2025-06-05 13:03:09.733 | 618 | 44,6759589 | 150,29991 | 181,228685
2025-06-05 13:03:10.733 | 619 | 44,8174739 | 150,692181 | 181,663367
2025-06-05 13:03:11.733 | 620 | 44,9324545 | 151,062107 | 182,104452
2025-06-05 13:03:12.733 | 621 | 45,1577965 | 151,440351 | 182,552085
2025-06-05 13:03:13.733 | 622 | 45,4231141 | 151,799892 | 183,013822
2025-06-05 13:03:14.733 | 623 | 45,5454937 | 152,205426 | 183,469441
2025-06-05 13:03:15.733 | 624 | 45,6674002 | 152,617036 | 183,976047
2025-06-05 13:03:16.733 | 625 | 45,9083957 | 153,017523 | 184,482886
2025-06-05 13:03:17.733 | 626 | 46,0668554 | 153,427989 | 184,960153
2025-06-05 13:03:18.733 | 627 | 46,2478232 | 153,828899 | 185,46304
2025-06-05 13:03:19.733 | 628 | 46,4605313 | 154,230869 | 186,017011
2025-06-05 13:03:20.733 | 629 | 46,6019697 | 154,656446 | 186,567315
2025-06-05 13:03:21.733 | 630 | 46,7976328 | 155,095315 | 187,141412
2025-06-05 13:03:22.733 | 631 | 46,9979351 | 155,542248 | 187,73986
2025-06-05 13:03:23.733 | 632 | 47,1997775 | 156,00404 | 188,328708
2025-06-05 13:03:24.733 | 633 | 47,3452665 | 156,471702 | 188,934943
2025-06-05 13:03:25.733 | 634 | 47,4628982 | 156,949623 | 189,525306
2025-06-05 13:03:26.733 | 635 | 47,6635789 | 157,421555 | 190,145423
2025-06-05 13:03:27.733 | 636 | 47,8869561 | 157,901206 | 190,757308
2025-06-05 13:03:28.733 | 637 | 48,096614 | 158,398788 | 191,316528
2025-06-05 13:03:29.733 | 638 | 48,297201 | 158,881717 | 191,90428
2025-06-05 13:03:30.733 | 639 | 48,4132317 | 159,358325 | 192,485191
2025-06-05 13:03:31.733 | 640 | 48,5364436 | 159,858768 | 193,149475
2025-06-05 13:03:32.733 | 641 | 48,6267322 | 160,377144 | 193,794967
2025-06-05 13:03:33.733 | 642 | 48,7861984 | 160,903784 | 194,433876
2025-06-05 13:03:34.733 | 643 | 48,9223377 | 161,446495 | 195,123069
2025-06-05 13:03:35.733 | 644 | 49,1134207 | 161,983085 | 195,811364
2025-06-05 13:03:36.733 | 645 | 49,36428 | 162,511738 | 196,487708
2025-06-05 13:03:37.733 | 646 | 49,5602167 | 163,066853 | 197,204549
2025-06-05 13:03:38.733 | 647 | 49,8100006 | 163,606113 | 197,888397
2025-06-05 13:03:39.733 | 648 | 50,0662157 | 164,149503 | 198,570706
2025-06-05 13:03:40.733 | 649 | 50,3483582 | 164,684549 | 199,280426
2025-06-05 13:03:41.733 | 650 | 50,608011 | 165,230247 | 200,009111
2025-06-05 13:03:42.733 | 651 | 50,8794701 | 165,741453 | 200,725641
2025-06-05 13:03:43.733 | 652 | 51,1202255 | 166,233896 | 201,453764
2025-06-05 13:03:44.733 | 653 | 51,3698005 | 166,744668 | 202,201146
2025-06-05 13:03:45.733 | 654 | 51,5950518 | 167,264109 | 202,963245
2025-06-05 13:03:46.733 | 655 | 51,8199488 | 167,746869 | 203,763298
2025-06-05 13:03:47.733 | 656 | 52,0242489 | 168,25688 | 204,586581
2025-06-05 13:03:48.733 | 657 | 52,2244134 | 168,791027 | 205,335605
2025-06-05 13:03:49.733 | 658 | 52,4290481 | 169,320433 | 206,119409
2025-06-05 13:03:50.733 | 659 | 53,1704682 | 169,869633 | 206,912336
2025-06-05 13:03:51.733 | 660 | 53,7323854 | 170,37317 | 207,739967
2025-06-05 13:03:52.733 | 661 | 54,2232219 | 170,891404 | 208,561395
2025-06-05 13:03:53.733 | 662 | 54,783568 | 171,431042 | 209,342996
2025-06-05 13:03:54.733 | 663 | 55,2449436 | 171,975109 | 210,044266
2025-06-05 13:03:55.733 | 664 | 55,6155889 | 172,555811 | 210,764085
2025-06-05 13:03:56.733 | 665 | 55,8882303 | 173,134061 | 211,566579
2025-06-05 13:03:57.733 | 666 | 56,0531053 | 173,689299 | 212,353921
2025-06-05 13:03:58.733 | 667 | 56,216901 | 174,215701 | 213,123502
2025-06-05 13:03:59.733 | 668 | 56,4928772 | 174,782219 | 213,940799
2025-06-05 13:04:00.733 | 669 | 57,1654986 | 175,356731 | 214,800501
2025-06-05 13:04:01.733 | 670 | 57,863704 | 175,957185 | 215,638566
2025-06-05 13:04:02.733 | 671 | 58,5146868 | 176,495324 | 216,439989
2025-06-05 13:04:03.733 | 672 | 59,0027737 | 177,058914 | 217,242875
2025-06-05 13:04:04.733 | 673 | 59,352817 | 177,614344 | 217,99636
2025-06-05 13:04:05.733 | 674 | 59,8621022 | 178,204202 | 218,783253
2025-06-05 13:04:06.733 | 675 | 60,574907 | 178,799028 | 219,605164
2025-06-05 13:04:07.733 | 676 | 61,0200305 | 179,380833 | 220,412451
2025-06-05 13:04:08.733 | 677 | 61,4565754 | 179,957841 | 221,203345
2025-06-05 13:04:09.733 | 678 | 61,856164 | 180,554502 | 221,98828
2025-06-05 13:04:10.733 | 679 | 62,4970934 | 181,164148 | 222,747958
2025-06-05 13:04:11.733 | 680 | 63,1389875 | 181,771588 | 223,500261
2025-06-05 13:04:12.733 | 681 | 63,6873855 | 182,36099 | 224,32745
2025-06-05 13:04:13.733 | 682 | 64,0861141 | 182,932506 | 225,134905
2025-06-05 13:04:14.733 | 683 | 64,4744904 | 183,496846 | 225,953045
2025-06-05 13:04:15.733 | 684 | 64,7014781 | 184,058352 | 226,764021
2025-06-05 13:04:16.733 | 685 | 65,3214839 | 184,589935 | 227,573023
2025-06-05 13:04:17.733 | 686 | 65,9684574 | 185,136534 | 228,351254
2025-06-05 13:04:18.733 | 687 | 66,3933244 | 185,657432 | 229,126814
2025-06-05 13:04:19.733 | 688 | 66,7214228 | 186,207822 | 229,862538
2025-06-05 13:04:20.733 | 689 | 66,9346515 | 186,729469 | 230,644293
2025-06-05 13:04:21.733 | 690 | 67,067676 | 187,242006 | 231,421146
2025-06-05 13:04:22.733 | 691 | 67,2129823 | 187,724398 | 232,091292
2025-06-05 13:04:23.733 | 692 | 67,9301139 | 188,196377 | 232,738415
2025-06-05 13:04:24.733 | 693 | 68,3474388 | 188,681834 | 233,41159
2025-06-05 13:04:25.733 | 694 | 68,688483 | 189,172932 | 234,06603
2025-06-05 13:04:26.733 | 695 | 68,8951744 | 189,625692 | 234,717318
2025-06-05 13:04:27.733 | 696 | 69,1089929 | 190,085361 | 235,321814
2025-06-05 13:04:28.733 | 697 | 69,4676523 | 190,512558 | 235,913901
2025-06-05 13:04:29.733 | 698 | 70,0670773 | 190,971079 | 236,509148
2025-06-05 13:04:30.733 | 699 | 70,4857952 | 191,413541 | 237,13448
2025-06-05 13:04:31.733 | 700 | 70,8834441 | 191,854712 | 237,738021
2025-06-05 13:04:32.733 | 701 | 71,0576078 | 192,304101 | 238,344688
2025-06-05 13:04:33.733 | 702 | 71,2963985 | 192,721417 | 238,953674
2025-06-05 13:04:34.733 | 703 | 71,7914641 | 193,141127 | 239,546726
2025-06-05 13:04:35.733 | 704 | 72,3136691 | 193,554512 | 240,126793
2025-06-05 13:04:36.733 | 705 | 72,5754702 | 193,992362 | 240,75785
2025-06-05 13:04:37.733 | 706 | 72,7958277 | 194,418314 | 241,339629
2025-06-05 13:04:38.733 | 707 | 72,9542481 | 194,825706 | 241,932538
2025-06-05 13:04:39.733 | 708 | 73,027355 | 195,241719 | 242,482983
2025-06-05 13:04:40.733 | 709 | 73,446717 | 195,651228 | 243,036592
2025-06-05 13:04:41.733 | 710 | 73,8555885 | 196,071195 | 243,547835
2025-06-05 13:04:42.733 | 711 | 74,1542121 | 196,495127 | 244,081198
2025-06-05 13:04:43.733 | 712 | 74,3270765 | 196,888642 | 244,617084
2025-06-05 13:04:44.733 | 713 | 74,4133195 | 197,286551 | 245,128373
2025-06-05 13:04:45.733 | 714 | 74,498474 | 197,702595 | 245,654318
2025-06-05 13:04:46.733 | 715 | 74,6127628 | 198,09204 | 246,161013
2025-06-05 13:04:47.733 | 716 | 74,7190103 | 198,486155 | 246,659186
2025-06-05 13:04:48.733 | 717 | 74,8630678 | 198,895049 | 247,174053
2025-06-05 13:04:49.733 | 718 | 74,9964033 | 199,303145 | 247,710064
2025-06-05 13:04:50.733 | 719 | 75,0820984 | 199,712737 | 248,224672
2025-06-05 13:04:51.733 | 720 | 75,1444247 | 200,120058 | 248,738023
2025-06-05 13:04:52.733 | 721 | 75,2525621 | 200,553757 | 249,248487
2025-06-05 13:04:53.733 | 722 | 75,3955472 | 200,986933 | 249,744999
2025-06-05 13:04:54.733 | 723 | 75,5429673 | 201,431082 | 250,231429
2025-06-05 13:04:55.733 | 724 | 75,639959 | 201,823593 | 250,717605
2025-06-05 13:04:56.733 | 725 | 75,7806188 | 202,233486 | 251,224882
2025-06-05 13:04:57.733 | 726 | 75,9102798 | 202,644568 | 251,719587
2025-06-05 13:04:58.733 | 727 | 76,0000036 | 203,051635 | 252,172482
2025-06-05 13:04:59.733 | 728 | 76,0906715 | 203,439915 | 252,695472
2025-06-05 13:05:00.733 | 729 | 76,2078014 | 203,863364 | 253,183966
2025-06-05 13:05:01.733 | 730 | 76,3424552 | 204,281437 | 253,671931
2025-06-05 13:05:02.733 | 731 | 76,4769495 | 204,695709 | 254,200587
2025-06-05 13:05:03.733 | 732 | 76,5873964 | 205,120123 | 254,709528
2025-06-05 13:05:04.733 | 733 | 76,6557703 | 205,521223 | 255,201215
2025-06-05 13:05:05.756 | 734 | 76,7773895 | 205,913106 | 255,741886
2025-06-05 13:05:06.733 | 735 | 76,8671615 | 206,324157 | 256,26487
2025-06-05 13:05:07.733 | 736 | 76,9854177 | 206,757889 | 256,779024
2025-06-05 13:05:08.733 | 737 | 77,1350003 | 207,190728 | 257,259315
2025-06-05 13:05:09.733 | 738 | 77,2605384 | 207,586156 | 257,710921
2025-06-05 13:05:10.733 | 739 | 77,4025352 | 208,037654 | 258,221404
2025-06-05 13:05:11.733 | 740 | 77,5290018 | 208,448838 | 258,736219
2025-06-05 13:05:12.733 | 741 | 77,6884976 | 208,860153 | 259,241939
2025-06-05 13:05:13.733 | 742 | 77,7803464 | 209,28618 | 259,801955
2025-06-05 13:05:14.733 | 743 | 77,9259181 | 209,732311 | 260,303241
2025-06-05 13:05:15.733 | 744 | 78,0058795 | 210,159914 | 260,806101
2025-06-05 13:05:16.733 | 745 | 78,1120401 | 210,598188 | 261,307676
2025-06-05 13:05:17.733 | 746 | 78,2185249 | 211,003616 | 261,752331
2025-06-05 13:05:18.733 | 747 | 78,3397008 | 211,397688 | 262,237243
2025-06-05 13:05:19.733 | 748 | 78,4566985 | 211,785913 | 262,738391
2025-06-05 13:05:20.733 | 749 | 78,5918334 | 212,194767 | 263,236677
2025-06-05 13:05:21.733 | 750 | 78,714367 | 212,621352 | 263,723575
2025-06-05 13:05:22.733 | 751 | 78,8314485 | 213,032585 | 264,214244
2025-06-05 13:05:23.733 | 752 | 78,9291086 | 213,4824 | 264,68061
2025-06-05 13:05:24.733 | 753 | 79,0445971 | 213,919647 | 265,170532
2025-06-05 13:05:25.733 | 754 | 79,1529269 | 214,348293 | 265,696344
2025-06-05 13:05:26.733 | 755 | 79,3159262 | 214,805491 | 266,185908
2025-06-05 13:05:27.733 | 756 | 79,4025822 | 215,28453 | 266,664275
2025-06-05 13:05:28.733 | 757 | 79,5082849 | 215,719701 | 267,165698
2025-06-05 13:05:29.733 | 758 | 79,6068406 | 216,176232 | 267,718966
2025-06-05 13:05:30.733 | 759 | 79,7080292 | 216,61529 | 268,237144
2025-06-05 13:05:31.733 | 760 | 79,8221963 | 217,010546 | 268,758205
2025-06-05 13:05:32.733 | 761 | 79,8271147 | 217,431212 | 269,231589
2025-06-05 13:05:33.733 | 762 | 79,9647685 | 217,859127 | 269,689687
2025-06-05 13:05:34.733 | 763 | 80,0271229 | 218,274764 | 270,172934
2025-06-05 13:05:35.733 | 764 | 80,0608935 | 218,673438 | 270,642687
2025-06-05 13:05:36.733 | 765 | 80,1886468 | 219,062321 | 271,174023
2025-06-05 13:05:37.733 | 766 | 80,3419836 | 219,47144 | 271,750469
2025-06-05 13:05:38.733 | 767 | 80,4219204 | 219,880222 | 272,315687
2025-06-05 13:05:39.733 | 768 | 80,5059743 | 220,282753 | 272,840489
2025-06-05 13:05:40.733 | 769 | 80,5813456 | 220,671768 | 273,380064
2025-06-05 13:05:41.733 | 770 | 80,6593897 | 221,074941 | 273,891273
2025-06-05 13:05:42.733 | 771 | 80,6977858 | 221,476858 | 274,380525
2025-06-05 13:05:43.733 | 772 | 80,7822894 | 221,876733 | 274,995824
2025-06-05 13:05:44.733 | 773 | 80,8719234 | 222,297425 | 275,546371
2025-06-05 13:05:45.733 | 774 | 81,3086591 | 222,712485 | 276,0595
2025-06-05 13:05:46.733 | 775 | 81,7227135 | 223,121113 | 276,597727
2025-06-05 13:05:47.733 | 776 | 81,9465804 | 223,514626 | 277,035593
2025-06-05 13:05:48.733 | 777 | 82,1879857 | 223,889246 | 277,430537
2025-06-05 13:05:49.733 | 778 | 82,3311927 | 224,272766 | 277,953218
2025-06-05 13:05:50.733 | 779 | 82,3217714 | 224,667853 | 278,529105
2025-06-05 13:05:51.733 | 780 | 82,2583398 | 225,058087 | 279,018507
2025-06-05 13:05:52.733 | 781 | 82,216489 | 225,437741 | 279,45234
2025-06-05 13:05:53.733 | 782 | 82,2353835 | 225,802461 | 279,875783
2025-06-05 13:05:54.733 | 783 | 82,2779436 | 226,144463 | 280,328058
2025-06-05 13:05:55.733 | 784 | 82,2742131 | 226,534224 | 280,786525
2025-06-05 13:05:56.733 | 785 | 82,270689 | 226,923309 | 281,201118
2025-06-05 13:05:57.733 | 786 | 82,2806944 | 227,295552 | 281,639343
2025-06-05 13:05:58.733 | 787 | 82,3054994 | 227,659646 | 282,098808
2025-06-05 13:05:59.733 | 788 | 82,3725322 | 227,997623 | 282,552046
2025-06-05 13:06:00.733 | 789 | 82,4178341 | 228,390562 | 283,020976
2025-06-05 13:06:01.733 | 790 | 82,478952 | 228,77904 | 283,587916
2025-06-05 13:06:02.733 | 791 | 82,4227245 | 229,136604 | 284,082027
2025-06-05 13:06:03.733 | 792 | 82,9513299 | 229,528493 | 284,526898
2025-06-05 13:06:04.733 | 793 | 83,2937395 | 229,877714 | 284,98659
2025-06-05 13:06:05.733 | 794 | 83,5655596 | 230,235518 | 285,391968
2025-06-05 13:06:06.733 | 795 | 83,7475356 | 230,628723 | 285,815054
2025-06-05 13:06:07.733 | 796 | 83,8904919 | 231,002743 | 286,255636
2025-06-05 13:06:08.733 | 797 | 84,1373076 | 231,381062 | 286,65744
2025-06-05 13:06:09.733 | 798 | 84,6160495 | 231,748672 | 287,006852
2025-06-05 13:06:10.733 | 799 | 85,0605946 | 232,132528 | 287,383815
2025-06-05 13:06:11.733 | 800 | 85,2950109 | 232,51416 | 287,838646
2025-06-05 13:06:12.733 | 801 | 85,4381773 | 232,870243 | 288,36428
2025-06-05 13:06:13.733 | 802 | 85,5392442 | 233,233593 | 288,850526
2025-06-05 13:06:14.733 | 803 | 85,9531592 | 233,607848 | 289,369944
2025-06-05 13:06:15.733 | 804 | 86,3616951 | 233,981555 | 289,801062
2025-06-05 13:06:16.733 | 805 | 86,5843843 | 234,360506 | 290,175536
2025-06-05 13:06:17.733 | 806 | 86,7281746 | 234,736528 | 290,549813
2025-06-05 13:06:18.733 | 807 | 86,8707936 | 235,104407 | 291,009142
2025-06-05 13:06:19.733 | 808 | 87,2272267 | 235,49744 | 291,510808
2025-06-05 13:06:20.733 | 809 | 87,4951931 | 235,869718 | 292,039497
2025-06-05 13:06:21.733 | 810 | 87,8053398 | 236,237229 | 292,552723
2025-06-05 13:06:22.733 | 811 | 87,9078705 | 236,587212 | 292,984113
2025-06-05 13:06:23.733 | 812 | 87,9270653 | 236,919059 | 293,431024
2025-06-05 13:06:24.733 | 813 | 87,9939586 | 237,263373 | 293,890862
2025-06-05 13:06:25.733 | 814 | 88,3215639 | 237,572108 | 294,353758
2025-06-05 13:06:26.733 | 815 | 88,5721473 | 237,904047 | 294,921481
2025-06-05 13:06:27.733 | 816 | 88,7744612 | 238,241605 | 295,433388
2025-06-05 13:06:28.733 | 817 | 88,9103222 | 238,587602 | 295,903404
2025-06-05 13:06:29.733 | 818 | 88,926749 | 238,964529 | 296,378624
2025-06-05 13:06:30.733 | 819 | 88,844851 | 239,325883 | 296,758038
2025-06-05 13:06:31.733 | 820 | 89,2436355 | 239,668044 | 297,219657
2025-06-05 13:06:32.733 | 821 | 89,4146316 | 239,975765 | 297,673702
2025-06-05 13:06:33.733 | 822 | 89,6647235 | 240,28509 | 298,089797
2025-06-05 13:06:34.809 | 823 | 89,8395351 | 240,646718 | 298,507416
2025-06-05 13:06:35.733 | 824 | 89,8229739 | 240,976478 | 298,917096
2025-06-05 13:06:36.733 | 825 | 89,6512962 | 241,33087 | 299,43992
2025-06-05 13:06:37.733 | 826 | 90,07795 | 241,660444 | 299,948131
2025-06-05 13:06:38.733 | 827 | 90,3611714 | 241,98501 | 300,405953
2025-06-05 13:06:39.733 | 828 | 90,5194279 | 242,314662 | 300,868017
2025-06-05 13:06:40.733 | 829 | 90,6581007 | 242,627805 | 301,372881
2025-06-05 13:06:41.733 | 830 | 90,645044 | 242,941909 | 301,782294
2025-06-05 13:06:42.733 | 831 | 90,6604546 | 243,243584 | 302,173701
2025-06-05 13:06:43.733 | 832 | 90,7118088 | 243,543108 | 302,553694
2025-06-05 13:06:44.733 | 833 | 90,8345847 | 243,840866 | 303,011268
2025-06-05 13:06:45.733 | 834 | 90,9401713 | 244,163655 | 303,517753
2025-06-05 13:06:46.733 | 835 | 91,0462265 | 244,479532 | 303,953846
2025-06-05 13:06:47.733 | 836 | 91,1124255 | 244,78274 | 304,321346
2025-06-05 13:06:48.733 | 837 | 91,1994326 | 245,124675 | 304,664074
2025-06-05 13:06:49.733 | 838 | 91,3460309 | 245,450668 | 304,979836
2025-06-05 13:06:50.733 | 839 | 91,3602116 | 245,779486 | 305,317359
2025-06-05 13:06:51.733 | 840 | 91,3217607 | 246,099189 | 305,730862
2025-06-05 13:06:52.733 | 841 | 91,3281758 | 246,400156 | 306,1571
2025-06-05 13:06:53.733 | 842 | 91,4301844 | 246,703857 | 306,562142
2025-06-05 13:06:54.733 | 843 | 91,386983 | 247,047442 | 306,990093
2025-06-05 13:06:55.733 | 844 | 91,7067818 | 247,353296 | 307,40771
2025-06-05 13:06:56.733 | 845 | 92,033778 | 247,689113 | 307,829896
2025-06-05 13:06:57.733 | 846 | 92,2286368 | 248,002068 | 308,233454
2025-06-05 13:06:58.733 | 847 | 92,4303399 | 248,31084 | 308,673229
2025-06-05 13:06:59.733 | 848 | 92,5059926 | 248,63155 | 309,16393
2025-06-05 13:07:00.733 | 849 | 92,4002341 | 248,971019 | 309,604477
2025-06-05 13:07:01.733 | 850 | 92,4011293 | 249,289161 | 310,03221
2025-06-05 13:07:02.733 | 851 | 92,3601605 | 249,634538 | 310,472442
2025-06-05 13:07:03.733 | 852 | 92,3361806 | 249,971448 | 310,866025
2025-06-05 13:07:04.733 | 853 | 92,2848533 | 250,30357 | 311,260685
2025-06-05 13:07:05.733 | 854 | 92,317043 | 250,666899 | 311,752119
2025-06-05 13:07:06.733 | 855 | 92,3346767 | 251,03293 | 312,181734
2025-06-05 13:07:07.733 | 856 | 92,2960589 | 251,426659 | 312,523042
2025-06-05 13:07:08.733 | 857 | 92,214125 | 251,769693 | 312,941423
2025-06-05 13:07:09.733 | 858 | 92,0485286 | 252,10763 | 313,427608
2025-06-05 13:07:10.733 | 859 | 91,9744519 | 252,465581 | 313,907966
2025-06-05 13:07:11.733 | 860 | 91,9269574 | 252,799936 | 314,415804
2025-06-05 13:07:12.733 | 861 | 91,9453554 | 253,144181 | 314,873035
2025-06-05 13:07:13.733 | 862 | 91,9182003 | 253,489377 | 315,349483
2025-06-05 13:07:14.733 | 863 | 91,9043193 | 253,845843 | 315,737796
2025-06-05 13:07:15.733 | 864 | 91,8526839 | 254,194857 | 316,049658
2025-06-05 13:07:16.733 | 865 | 91,7947198 | 254,542149 | 316,491312
2025-06-05 13:07:17.733 | 866 | 91,7231523 | 254,885679 | 316,97537
2025-06-05 13:07:18.733 | 867 | 91,6873608 | 255,226997 | 317,508186
2025-06-05 13:07:19.733 | 868 | 91,6509708 | 255,605341 | 317,975861
2025-06-05 13:07:20.733 | 869 | 91,5674602 | 255,970251 | 318,446688
2025-06-05 13:07:21.733 | 870 | 91,5626419 | 256,329394 | 318,887231
2025-06-05 13:07:22.733 | 871 | 91,6662886 | 256,70227 | 319,363221
2025-06-05 13:07:23.733 | 872 | 91,9548873 | 257,062069 | 319,821755
2025-06-05 13:07:24.733 | 873 | 92,2395176 | 257,412599 | 320,307546
2025-06-05 13:07:25.733 | 874 | 92,5653201 | 257,776171 | 320,798091
2025-06-05 13:07:26.733 | 875 | 92,7320865 | 258,143714 | 321,269167
2025-06-05 13:07:27.733 | 876 | 92,8818965 | 258,52541 | 321,763274
2025-06-05 13:07:28.733 | 877 | 92,8503971 | 258,908951 | 322,281731
2025-06-05 13:07:29.733 | 878 | 92,8408502 | 259,289635 | 322,783574
2025-06-05 13:07:30.733 | 879 | 92,8189958 | 259,638081 | 323,204501
2025-06-05 13:07:31.733 | 880 | 92,7548389 | 259,97769 | 323,575018
2025-06-05 13:07:32.733 | 881 | 92,6924444 | 260,308983 | 323,986133
2025-06-05 13:07:33.733 | 882 | 92,6990082 | 260,63108 | 324,387376
2025-06-05 13:07:34.733 | 883 | 92,7854777 | 260,970674 | 324,779469
2025-06-05 13:07:35.733 | 884 | 92,7691054 | 261,312165 | 325,1372
2025-06-05 13:07:36.733 | 885 | 92,801808 | 261,638799 | 325,580353
2025-06-05 13:07:37.733 | 886 | 92,8322639 | 262,031163 | 326,057541
2025-06-05 13:07:38.733 | 887 | 92,8157455 | 262,38183 | 326,486373
2025-06-05 13:07:39.733 | 888 | 92,717879 | 262,694471 | 326,858324
2025-06-05 13:07:40.733 | 889 | 92,701615 | 263,01904 | 327,276468
2025-06-05 13:07:41.733 | 890 | 92,5728182 | 263,317795 | 327,692031
2025-06-05 13:07:42.733 | 891 | 92,5522066 | 263,628637 | 328,094971
2025-06-05 13:07:43.733 | 892 | 92,5719812 | 263,971412 | 328,512654
2025-06-05 13:07:44.733 | 893 | 92,6037387 | 264,309015 | 328,908565
2025-06-05 13:07:45.733 | 894 | 92,6956512 | 264,660818 | 329,356783
2025-06-05 13:07:46.733 | 895 | 92,7813989 | 264,996425 | 329,772539
2025-06-05 13:07:47.733 | 896 | 92,866632 | 265,330777 | 330,162151
2025-06-05 13:07:48.733 | 897 | 92,8827993 | 265,646959 | 330,519991
2025-06-05 13:07:49.733 | 898 | 92,894494 | 265,968096 | 330,825899
2025-06-05 13:07:50.733 | 899 | 92,8676208 | 266,295889 | 331,08029
2025-06-05 13:07:51.733 | 900 | 92,9111401 | 266,594058 | 331,441317
2025-06-05 13:07:52.733 | 901 | 92,9085693 | 266,924127 | 331,848386
2025-06-05 13:07:53.733 | 902 | 92,933515 | 267,255723 | 332,299874
2025-06-05 13:07:54.733 | 903 | 92,949794 | 267,59957 | 332,787085
2025-06-05 13:07:55.733 | 904 | 93,0337162 | 267,955089 | 333,2518
2025-06-05 13:07:56.733 | 905 | 93,1715316 | 268,272203 | 333,657401
2025-06-05 13:07:57.733 | 906 | 93,3317359 | 268,593592 | 334,060785
2025-06-05 13:07:58.733 | 907 | 93,4157188 | 268,879444 | 334,495629
2025-06-05 13:07:59.733 | 908 | 93,5267969 | 269,187453 | 334,886557
2025-06-05 13:08:00.733 | 909 | 93,6605035 | 269,492108 | 335,322875
2025-06-05 13:08:01.733 | 910 | 93,6870207 | 269,816568 | 335,796169
2025-06-05 13:08:02.733 | 911 | 93,710451 | 270,126669 | 336,272732
2025-06-05 13:08:03.733 | 912 | 93,8430884 | 270,457998 | 336,693022
2025-06-05 13:08:04.733 | 913 | 94,0204298 | 270,776283 | 337,096126
2025-06-05 13:08:05.733 | 914 | 94,0802426 | 271,115408 | 337,492811
2025-06-05 13:08:06.733 | 915 | 94,1691884 | 271,437517 | 337,905161
2025-06-05 13:08:07.733 | 916 | 94,2231188 | 271,742399 | 338,336743
2025-06-05 13:08:08.742 | 917 | 94,2695692 | 272,056055 | 338,721506
2025-06-05 13:08:09.733 | 918 | 94,3344432 | 272,342838 | 339,069272
2025-06-05 13:08:10.733 | 919 | 94,4008421 | 272,654478 | 339,511806
2025-06-05 13:08:11.733 | 920 | 94,3993513 | 272,991729 | 339,994321
2025-06-05 13:08:12.733 | 921 | 94,3810694 | 273,323224 | 340,341858
2025-06-05 13:08:13.733 | 922 | 94,3105736 | 273,675638 | 340,688345
2025-06-05 13:08:14.733 | 923 | 94,2638087 | 274,005558 | 341,017355
2025-06-05 13:08:15.733 | 924 | 94,1807624 | 274,348997 | 341,36949
2025-06-05 13:08:16.733 | 925 | 94,2630731 | 274,709488 | 341,710665
2025-06-05 13:08:17.733 | 926 | 94,3906901 | 275,058211 | 342,087259
2025-06-05 13:08:18.733 | 927 | 94,4427263 | 275,400077 | 342,516071
2025-06-05 13:08:19.733 | 928 | 94,5172476 | 275,756863 | 342,919629
2025-06-05 13:08:20.733 | 929 | 94,6953559 | 276,109526 | 343,310392
2025-06-05 13:08:21.733 | 930 | 94,8007855 | 276,470516 | 343,694631
2025-06-05 13:08:22.733 | 931 | 94,7875932 | 276,823235 | 344,086125
2025-06-05 13:08:23.733 | 932 | 94,8430604 | 277,140201 | 344,463907
2025-06-05 13:08:24.733 | 933 | 94,9664785 | 277,448523 | 344,823694
2025-06-05 13:08:25.733 | 934 | 95,0362171 | 277,780572 | 345,19212
2025-06-05 13:08:26.733 | 935 | 95,1210892 | 278,121212 | 345,538668
2025-06-05 13:08:27.733 | 936 | 95,228843 | 278,453567 | 345,884813
2025-06-05 13:08:28.733 | 937 | 95,2581798 | 278,742124 | 346,173891
2025-06-05 13:08:29.733 | 938 | 95,3567714 | 279,011477 | 346,442194
2025-06-05 13:08:30.733 | 939 | 95,3854201 | 279,277546 | 346,665573
2025-06-05 13:08:31.733 | 940 | 95,5488966 | 279,555582 | 346,93367
2025-06-05 13:08:32.733 | 941 | 95,75657 | 279,806617 | 347,22113
2025-06-05 13:08:33.733 | 942 | 95,972735 | 280,06963 | 347,541814
2025-06-05 13:08:34.733 | 943 | 96,1275981 | 280,322889 | 347,784791
2025-06-05 13:08:35.733 | 944 | 96,2766305 | 280,572151 | 348,046337
2025-06-05 13:08:36.733 | 945 | 96,4025841 | 280,802441 | 348,28082
2025-06-05 13:08:37.733 | 946 | 96,574737 | 281,011477 | 348,563707
2025-06-05 13:08:38.733 | 947 | 96,6731865 | 281,250593 | 348,768009
2025-06-05 13:08:39.733 | 948 | 96,8175921 | 281,451918 | 349,010251
2025-06-05 13:08:40.733 | 949 | 96,9696275 | 281,63701 | 349,254494
2025-06-05 13:08:41.733 | 950 | 97,047066 | 281,864552 | 349,487159
2025-06-05 13:08:42.733 | 951 | 97,1289227 | 282,056992 | 349,652522
2025-06-05 13:08:43.733 | 952 | 97,1122912 | 282,265153 | 349,810813
2025-06-05 13:08:44.733 | 953 | 97,2226865 | 282,453996 | 349,941317
2025-06-05 13:08:45.733 | 954 | 97,3288395 | 282,657844 | 350,131913
2025-06-05 13:08:46.733 | 955 | 97,3785539 | 282,854847 | 350,329876
2025-06-05 13:08:47.733 | 956 | 97,4211111 | 283,109379 | 350,524617
2025-06-05 13:08:48.733 | 957 | 97,4657381 | 283,327087 | 350,728505
2025-06-05 13:08:49.733 | 958 | 97,4555411 | 283,542752 | 350,967161
2025-06-05 13:08:50.733 | 959 | 97,5827879 | 283,75148 | 351,185823
2025-06-05 13:08:51.733 | 960 | 97,692858 | 283,975805 | 351,355745
2025-06-05 13:08:52.733 | 961 | 97,8425337 | 284,192334 | 351,511209
2025-06-05 13:08:53.733 | 962 | 97,9625032 | 284,460292 | 351,734036
2025-06-05 13:08:54.733 | 963 | 98,0409298 | 284,704583 | 352,049742
2025-06-05 13:08:55.733 | 964 | 98,0976424 | 284,938553 | 352,263881
2025-06-05 13:08:56.733 | 965 | 98,2267499 | 285,157302 | 352,420538
2025-06-05 13:08:57.733 | 966 | 98,2372131 | 285,380581 | 352,652875
2025-06-05 13:08:58.733 | 967 | 98,2814373 | 285,634478 | 352,892966
2025-06-05 13:08:59.733 | 968 | 98,3432327 | 285,882181 | 353,158876
2025-06-05 13:09:00.733 | 969 | 98,4122477 | 286,145362 | 353,341687
2025-06-05 13:09:01.733 | 970 | 98,4574089 | 286,366987 | 353,486853
2025-06-05 13:09:02.733 | 971 | 98,4833732 | 286,616808 | 353,704765
2025-06-05 13:09:03.733 | 972 | 98,5334557 | 286,868942 | 353,967827
2025-06-05 13:09:04.733 | 973 | 98,6462963 | 287,100991 | 354,228521
2025-06-05 13:09:05.733 | 974 | 98,6271188 | 287,336804 | 354,43669
2025-06-05 13:09:06.733 | 975 | 98,6871571 | 287,57212 | 354,61373
2025-06-05 13:09:07.733 | 976 | 98,7275198 | 287,81424 | 354,79745
2025-06-05 13:09:08.733 | 977 | 98,805835 | 288,057642 | 355,024235
2025-06-05 13:09:09.733 | 978 | 98,8232633 | 288,317812 | 355,300056
2025-06-05 13:09:10.733 | 979 | 98,8175945 | 288,584665 | 355,543232
2025-06-05 13:09:11.733 | 980 | 98,8184469 | 288,865071 | 355,778
2025-06-05 13:09:12.733 | 981 | 98,8726273 | 289,107079 | 356,042405
2025-06-05 13:09:13.733 | 982 | 98,8536806 | 289,343418 | 356,248343
2025-06-05 13:09:14.733 | 983 | 98,96022 | 289,555828 | 356,503778
2025-06-05 13:09:15.733 | 984 | 99,0902036 | 289,795434 | 356,709085
2025-06-05 13:09:16.733 | 985 | 99,1881659 | 290,02106 | 356,914616
2025-06-05 13:09:17.733 | 986 | 99,314337 | 290,248256 | 357,259391
2025-06-05 13:09:18.733 | 987 | 99,3696729 | 290,479218 | 357,483556
2025-06-05 13:09:19.733 | 988 | 99,450723 | 290,727581 | 357,672376
2025-06-05 13:09:20.733 | 989 | 99,550754 | 290,959218 | 357,898108
2025-06-05 13:09:21.733 | 990 | 99,6568671 | 291,208068 | 358,185857
2025-06-05 13:09:22.733 | 991 | 99,7793661 | 291,437262 | 358,422468
2025-06-05 13:09:23.733 | 992 | 99,8743192 | 291,690609 | 358,694225
2025-06-05 13:09:24.733 | 993 | 99,9734037 | 291,955224 | 358,982683
2025-06-05 13:09:25.733 | 994 | 100,126229 | 292,205496 | 359,268018
2025-06-05 13:09:26.733 | 995 | 100,187341 | 292,438492 | 359,470976
2025-06-05 13:09:27.733 | 996 | 100,256038 | 292,644394 | 359,695627
2025-06-05 13:09:28.733 | 997 | 100,328862 | 292,854391 | 359,918526
2025-06-05 13:09:29.733 | 998 | 100,3663 | 293,08252 | 360,229717
2025-06-05 13:09:30.733 | 999 | 100,403199 | 293,302867 | 360,490294
2025-06-05 13:09:31.733 | 1000 | 100,431136 | 293,505986 | 360,724738
2025-06-05 13:09:32.733 | 1001 | 100,523832 | 293,696405 | 360,920084
2025-06-05 13:09:33.733 | 1002 | 100,611093 | 293,906755 | 361,174785
2025-06-05 13:09:34.733 | 1003 | 100,737936 | 294,126911 | 361,427374
2025-06-05 13:09:35.733 | 1004 | 100,724645 | 294,304382 | 361,637441
2025-06-05 13:09:36.733 | 1005 | 100,703554 | 294,472505 | 361,805814
2025-06-05 13:09:37.733 | 1006 | 100,756572 | 294,676606 | 362,002566
2025-06-05 13:09:38.733 | 1007 | 100,78467 | 294,845481 | 362,113323
2025-06-05 13:09:39.733 | 1008 | 100,79074 | 294,956298 | 362,250141
2025-06-05 13:09:40.733 | 1009 | 100,819282 | 295,09885 | 362,376935
2025-06-05 13:09:41.733 | 1010 | 100,715289 | 295,233777 | 362,489278
2025-06-05 13:09:42.733 | 1011 | 100,61072 | 295,39226 | 362,558645
2025-06-05 13:09:43.733 | 1012 | 100,536968 | 295,523487 | 362,672734
2025-06-05 13:09:44.733 | 1013 | 100,375633 | 295,666472 | 362,799253
2025-06-05 13:09:45.733 | 1014 | 100,235348 | 295,786699 | 362,876612
2025-06-05 13:09:46.733 | 1015 | 100,11724 | 295,919257 | 363,005695
2025-06-05 13:09:47.733 | 1016 | 100,092649 | 296,065664 | 363,051866
2025-06-05 13:09:48.733 | 1017 | 100,039787 | 296,220902 | 363,109538
2025-06-05 13:09:49.733 | 1018 | 100,051154 | 296,359368 | 363,202026
2025-06-05 13:09:50.733 | 1019 | 99,9967952 | 296,514486 | 363,29022
2025-06-05 13:09:51.733 | 1020 | 99,9215762 | 296,66474 | 363,381814
2025-06-05 13:09:52.733 | 1021 | 99,9245797 | 296,784317 | 363,502086
2025-06-05 13:09:53.733 | 1022 | 99,9407275 | 296,930183 | 363,613825
2025-06-05 13:09:54.733 | 1023 | 99,9555043 | 297,105743 | 363,680632
2025-06-05 13:09:55.733 | 1024 | 99,9790597 | 297,247798 | 363,79472
2025-06-05 13:09:56.733 | 1025 | 99,9765351 | 297,389461 | 363,945953
2025-06-05 13:09:57.733 | 1026 | 99,9427611 | 297,538899 | 364,031835
2025-06-05 13:09:58.733 | 1027 | 99,9153693 | 297,694732 | 364,115681
2025-06-05 13:09:59.733 | 1028 | 99,9433959 | 297,829193 | 364,234141
2025-06-05 13:10:00.733 | 1029 | 99,9075046 | 297,979125 | 364,361499
2025-06-05 13:10:01.733 | 1030 | 99,8857835 | 298,105288 | 364,425615
2025-06-05 13:10:02.733 | 1031 | 99,9141749 | 298,24036 | 364,48392
2025-06-05 13:10:03.733 | 1032 | 99,8748256 | 298,365129 | 364,594007
2025-06-05 13:10:04.733 | 1033 | 99,8816622 | 298,511487 | 364,677358
2025-06-05 13:10:05.733 | 1034 | 99,9187938 | 298,624123 | 364,754265
2025-06-05 13:10:06.733 | 1035 | 99,9616702 | 298,7311 | 364,848078
2025-06-05 13:10:07.733 | 1036 | 99,9761276 | 298,842725 | 364,911361
2025-06-05 13:10:08.733 | 1037 | 100,04757 | 298,994325 | 365,009003
2025-06-05 13:10:09.733 | 1038 | 100,041172 | 299,113323 | 365,085626
2025-06-05 13:10:10.733 | 1039 | 99,9867964 | 299,237711 | 365,165239
2025-06-05 13:10:11.733 | 1040 | 100,037481 | 299,336029 | 365,203105
2025-06-05 13:10:12.733 | 1041 | 100,076805 | 299,442562 | 365,238354
2025-06-05 13:10:13.733 | 1042 | 100,079404 | 299,542258 | 365,29032
2025-06-05 13:10:14.733 | 1043 | 100,10151 | 299,667771 | 365,375372
2025-06-05 13:10:15.733 | 1044 | 100,093752 | 299,781468 | 365,410459
2025-06-05 13:10:16.733 | 1045 | 100,11703 | 299,891948 | 365,433308
2025-06-05 13:10:17.733 | 1046 | 100,072042 | 299,986636 | 365,46586
2025-06-05 13:10:18.733 | 1047 | 100,009216 | 300,102855 | 365,553003
2025-06-05 13:10:19.733 | 1048 | 100,019936 | 300,201712 | 365,64287
2025-06-05 13:10:20.733 | 1049 | 100,002453 | 300,318978 | 365,694629
2025-06-05 13:10:21.733 | 1050 | 100,015536 | 300,417407 | 365,753582
2025-06-05 13:10:22.733 | 1051 | 100,031564 | 300,494124 | 365,765731
2025-06-05 13:10:23.733 | 1052 | 100,07054 | 300,570172 | 365,805577
2025-06-05 13:10:24.733 | 1053 | 100,134949 | 300,670355 | 365,852837
2025-06-05 13:10:25.733 | 1054 | 100,236174 | 300,798218 | 365,942158
2025-06-05 13:10:26.733 | 1055 | 100,302383 | 300,902307 | 365,977046
2025-06-05 13:10:27.733 | 1056 | 100,303636 | 300,9662 | 365,952123
2025-06-05 13:10:28.733 | 1057 | 100,397249 | 301,054334 | 365,937715
2025-06-05 13:10:29.733 | 1058 | 100,511439 | 301,193404 | 365,99327
2025-06-05 13:10:30.733 | 1059 | 100,565692 | 301,279565 | 366,055096
2025-06-05 13:10:31.733 | 1060 | 100,609299 | 301,352689 | 366,04299
2025-06-05 13:10:32.733 | 1061 | 100,704147 | 301,428684 | 366,078402
2025-06-05 13:10:33.733 | 1062 | 100,856094 | 301,528 | 366,16689
2025-06-05 13:10:34.733 | 1063 | 100,952058 | 301,639335 | 366,252458
2025-06-05 13:10:35.733 | 1064 | 100,981449 | 301,729696 | 366,237561
2025-06-05 13:10:36.733 | 1065 | 101,046541 | 301,819192 | 366,233285
2025-06-05 13:10:37.733 | 1066 | 101,054443 | 301,901302 | 366,228537
2025-06-05 13:10:38.733 | 1067 | 100,991389 | 302,0088 | 366,279694
2025-06-05 13:10:39.733 | 1068 | 100,996073 | 302,146968 | 366,386702
2025-06-05 13:10:40.733 | 1069 | 101,054488 | 302,22926 | 366,476382
2025-06-05 13:10:41.733 | 1070 | 101,134326 | 302,325489 | 366,472947
2025-06-05 13:10:42.733 | 1071 | 101,185708 | 302,428285 | 366,492444
2025-06-05 13:10:43.733 | 1072 | 101,231385 | 302,521771 | 366,528885
2025-06-05 13:10:44.733 | 1073 | 101,299161 | 302,622238 | 366,542094
2025-06-05 13:10:45.733 | 1074 | 101,280577 | 302,7045 | 366,555684
2025-06-05 13:10:46.733 | 1075 | 101,348282 | 302,797526 | 366,610173
2025-06-05 13:10:47.733 | 1076 | 101,418911 | 302,887996 | 366,661723
2025-06-05 13:10:48.733 | 1077 | 101,448784 | 302,971278 | 366,670224
2025-06-05 13:10:49.733 | 1078 | 101,435433 | 303,068802 | 366,693462
2025-06-05 13:10:50.733 | 1079 | 101,40625 | 303,157083 | 366,721466
2025-06-05 13:10:51.733 | 1080 | 101,406858 | 303,236462 | 366,710478
2025-06-05 13:10:52.733 | 1081 | 101,4591 | 303,316859 | 366,727638
2025-06-05 13:10:53.733 | 1082 | 101,610524 | 303,386783 | 366,766315
2025-06-05 13:10:54.733 | 1083 | 101,58984 | 303,464042 | 366,762695
2025-06-05 13:10:55.733 | 1084 | 101,710968 | 303,567435 | 366,834501
2025-06-05 13:10:56.733 | 1085 | 101,79972 | 303,669966 | 366,926171
2025-06-05 13:10:57.733 | 1086 | 101,889295 | 303,759132 | 366,978205
2025-06-05 13:10:58.733 | 1087 | 101,970293 | 303,825464 | 367,012055
2025-06-05 13:10:59.733 | 1088 | 102,025463 | 303,895993 | 367,029977
2025-06-05 13:11:00.733 | 1089 | 102,088232 | 303,964131 | 367,021804
2025-06-05 13:11:01.733 | 1090 | 102,13716 | 304,042419 | 367,057121
2025-06-05 13:11:02.733 | 1091 | 102,200647 | 304,099688 | 367,036865
2025-06-05 13:11:03.733 | 1092 | 102,2224 | 304,124 | 367,016746
2025-06-05 13:11:04.733 | 1093 | 102,326775 | 304,15417 | 366,996944
2025-06-05 13:11:05.733 | 1094 | 102,416575 | 304,216898 | 367,005649
2025-06-05 13:11:06.733 | 1095 | 102,497985 | 304,230639 | 366,969567
2025-06-05 13:11:07.733 | 1096 | 102,482461 | 304,259671 | 366,916981
2025-06-05 13:11:08.733 | 1097 | 102,516222 | 304,293381 | 366,831323
2025-06-05 13:11:09.733 | 1098 | 102,588957 | 304,332786 | 366,785709
2025-06-05 13:11:10.733 | 1099 | 102,721808 | 304,378902 | 366,743309
2025-06-05 13:11:11.733 | 1100 | 102,780462 | 304,379014 | 366,709406
2025-06-05 13:11:12.733 | 1101 | 102,804433 | 304,396477 | 366,655703
2025-06-05 13:11:13.733 | 1102 | 102,873298 | 304,444504 | 366,590724
2025-06-05 13:11:14.733 | 1103 | 102,912819 | 304,454133 | 366,531721
2025-06-05 13:11:15.733 | 1104 | 103,02975 | 304,499544 | 366,447566
2025-06-05 13:11:16.733 | 1105 | 103,065431 | 304,543725 | 366,375091
2025-06-05 13:11:17.733 | 1106 | 103,150695 | 304,585745 | 366,348341
2025-06-05 13:11:18.733 | 1107 | 103,243907 | 304,637999 | 366,322267
2025-06-05 13:11:19.733 | 1108 | 103,236018 | 304,710386 | 366,299104
2025-06-05 13:11:20.733 | 1109 | 103,329481 | 304,777377 | 366,261521
2025-06-05 13:11:21.733 | 1110 | 103,354681 | 304,819495 | 366,221198
2025-06-05 13:11:22.733 | 1111 | 103,408491 | 304,879807 | 366,18251
2025-06-05 13:11:23.733 | 1112 | 103,440559 | 304,9514 | 366,13045
2025-06-05 13:11:24.733 | 1113 | 103,472466 | 304,987565 | 366,11064
2025-06-05 13:11:25.733 | 1114 | 103,560025 | 305,044617 | 366,132992
2025-06-05 13:11:26.733 | 1115 | 103,597555 | 305,060448 | 366,094582
2025-06-05 13:11:27.733 | 1116 | 103,620934 | 305,081798 | 366,024033
2025-06-05 13:11:28.733 | 1117 | 103,675638 | 305,11027 | 365,99211
2025-06-05 13:11:29.733 | 1118 | 103,740046 | 305,161878 | 366,032368
2025-06-05 13:11:30.733 | 1119 | 103,81025 | 305,233374 | 366,048529
2025-06-05 13:11:31.733 | 1120 | 103,844279 | 305,280114 | 366,022131
2025-06-05 13:11:32.733 | 1121 | 103,809713 | 305,29467 | 366,016413
2025-06-05 13:11:33.733 | 1122 | 103,813439 | 305,306433 | 365,993532
2025-06-05 13:11:34.733 | 1123 | 103,82451 | 305,334612 | 366,00841
2025-06-05 13:11:35.733 | 1124 | 103,914692 | 305,398785 | 366,04645
2025-06-05 13:11:36.733 | 1125 | 103,969555 | 305,483136 | 366,016695
2025-06-05 13:11:37.733 | 1126 | 104,038747 | 305,549717 | 366,000231
2025-06-05 13:11:38.733 | 1127 | 104,122025 | 305,576245 | 366,012426
2025-06-05 13:11:39.733 | 1128 | 104,132498 | 305,626564 | 366,055406
2025-06-05 13:11:40.733 | 1129 | 104,069644 | 305,64143 | 366,055994
2025-06-05 13:11:41.733 | 1130 | 104,095741 | 305,688018 | 366,0756
2025-06-05 13:11:42.733 | 1131 | 104,11793 | 305,721134 | 366,089873
2025-06-05 13:11:43.733 | 1132 | 104,073025 | 305,784108 | 366,151761
2025-06-05 13:11:44.733 | 1133 | 104,155923 | 305,833297 | 366,197521
2025-06-05 13:11:45.733 | 1134 | 104,224901 | 305,873782 | 366,179906
2025-06-05 13:11:46.733 | 1135 | 104,269206 | 305,927621 | 366,173027
2025-06-05 13:11:47.733 | 1136 | 104,302422 | 305,977952 | 366,181554
2025-06-05 13:11:48.733 | 1137 | 104,324232 | 306,028127 | 366,193962
2025-06-05 13:11:49.733 | 1138 | 104,324882 | 306,082607 | 366,203491
2025-06-05 13:11:50.733 | 1139 | 104,373367 | 306,152558 | 366,224185
2025-06-05 13:11:51.733 | 1140 | 104,46578 | 306,194208 | 366,225993
2025-06-05 13:11:52.733 | 1141 | 104,549114 | 306,24372 | 366,190102
2025-06-05 13:11:53.733 | 1142 | 104,572385 | 306,266082 | 366,144492
2025-06-05 13:11:54.733 | 1143 | 104,643726 | 306,271154 | 366,146133
2025-06-05 13:11:55.733 | 1144 | 104,697132 | 306,30446 | 366,142699
2025-06-05 13:11:56.733 | 1145 | 104,730776 | 306,363007 | 366,085444
2025-06-05 13:11:57.733 | 1146 | 104,806491 | 306,400275 | 366,044964
2025-06-05 13:11:58.733 | 1147 | 104,80933 | 306,442045 | 366,004784
2025-06-05 13:11:59.733 | 1148 | 104,886796 | 306,463205 | 365,939948
2025-06-05 13:12:00.733 | 1149 | 104,87626 | 306,458044 | 365,898495
2025-06-05 13:12:01.733 | 1150 | 104,878914 | 306,48534 | 365,886516
2025-06-05 13:12:02.733 | 1151 | 104,916351 | 306,492073 | 365,882056
2025-06-05 13:12:03.733 | 1152 | 104,980879 | 306,516855 | 365,853663
2025-06-05 13:12:04.733 | 1153 | 104,958788 | 306,525885 | 365,848282
2025-06-05 13:12:05.733 | 1154 | 104,946125 | 306,529906 | 365,810173
2025-06-05 13:12:06.733 | 1155 | 104,990949 | 306,539289 | 365,792417
2025-06-05 13:12:07.733 | 1156 | 105,005004 | 306,536487 | 365,771628
2025-06-05 13:12:08.733 | 1157 | 105,037198 | 306,572888 | 365,723139
2025-06-05 13:12:09.733 | 1158 | 105,041563 | 306,585111 | 365,660214
2025-06-05 13:12:10.733 | 1159 | 105,102012 | 306,598983 | 365,566895
2025-06-05 13:12:11.733 | 1160 | 105,117883 | 306,589584 | 365,514206
2025-06-05 13:12:12.733 | 1161 | 105,162266 | 306,609512 | 365,469417
2025-06-05 13:12:13.733 | 1162 | 105,194663 | 306,630452 | 365,397562
2025-06-05 13:12:14.733 | 1163 | 105,252402 | 306,646577 | 365,314837
2025-06-05 13:12:15.733 | 1164 | 105,294009 | 306,687892 | 365,222374
2025-06-05 13:12:16.733 | 1165 | 105,36727 | 306,70433 | 365,201267
2025-06-05 13:12:17.733 | 1166 | 105,391127 | 306,722282 | 365,169761
2025-06-05 13:12:18.733 | 1167 | 105,386691 | 306,735773 | 365,118205
2025-06-05 13:12:19.733 | 1168 | 105,433412 | 306,733185 | 365,106982
2025-06-05 13:12:20.733 | 1169 | 105,474216 | 306,737691 | 365,025369
2025-06-05 13:12:21.733 | 1170 | 105,499269 | 306,736248 | 364,99158
2025-06-05 13:12:22.733 | 1171 | 105,488564 | 306,764938 | 364,924388
2025-06-05 13:12:23.733 | 1172 | 105,485516 | 306,778703 | 364,870621
2025-06-05 13:12:24.733 | 1173 | 105,411431 | 306,777954 | 364,811114
2025-06-05 13:12:25.733 | 1174 | 105,391366 | 306,768387 | 364,714543
2025-06-05 13:12:26.733 | 1175 | 105,407342 | 306,772956 | 364,641138
2025-06-05 13:12:27.733 | 1176 | 105,494206 | 306,742143 | 364,581145
2025-06-05 13:12:28.733 | 1177 | 105,521303 | 306,720326 | 364,492874
2025-06-05 13:12:29.733 | 1178 | 105,497217 | 306,694008 | 364,362259
2025-06-05 13:12:30.733 | 1179 | 105,41709 | 306,682797 | 364,3078
2025-06-05 13:12:31.733 | 1180 | 105,403497 | 306,672795 | 364,202325
2025-06-05 13:12:32.733 | 1181 | 105,351778 | 306,660091 | 364,116941
2025-06-05 13:12:33.733 | 1182 | 105,35087 | 306,640028 | 364,036729
2025-06-05 13:12:34.733 | 1183 | 105,418334 | 306,635534 | 363,968211
2025-06-05 13:12:35.733 | 1184 | 105,361683 | 306,637176 | 363,913472
2025-06-05 13:12:36.733 | 1185 | 105,365519 | 306,634526 | 363,810885
2025-06-05 13:12:37.733 | 1186 | 105,364388 | 306,647851 | 363,675413
2025-06-05 13:12:38.733 | 1187 | 105,407238 | 306,640315 | 363,581599
2025-06-05 13:12:39.733 | 1188 | 105,401628 | 306,609724 | 363,49991
2025-06-05 13:12:40.733 | 1189 | 105,420438 | 306,622422 | 363,405553
2025-06-05 13:12:41.749 | 1190 | 105,497148 | 306,614979 | 363,356911
2025-06-05 13:12:42.733 | 1191 | 105,59596 | 306,602281 | 363,297721
2025-06-05 13:12:43.733 | 1192 | 105,661948 | 306,617746 | 363,241624
2025-06-05 13:12:44.733 | 1193 | 105,719723 | 306,568296 | 363,187003
2025-06-05 13:12:45.733 | 1194 | 105,831004 | 306,561116 | 363,10304
2025-06-05 13:12:46.733 | 1195 | 105,861253 | 306,542817 | 363,018325
2025-06-05 13:12:47.733 | 1196 | 105,866932 | 306,54143 | 362,922409
2025-06-05 13:12:48.733 | 1197 | 105,875142 | 306,509698 | 362,773999
2025-06-05 13:12:49.733 | 1198 | 105,955932 | 306,449592 | 362,654459
2025-06-05 13:12:50.733 | 1199 | 105,934983 | 306,406252 | 362,558778
2025-06-05 13:12:51.733 | 1200 | 106,016012 | 306,373893 | 362,455546
2025-06-05 13:12:52.733 | 1201 | 106,075609 | 306,33012 | 362,37881
2025-06-05 13:12:53.733 | 1202 | 106,109702 | 306,302189 | 362,212943
2025-06-05 13:12:54.733 | 1203 | 106,169537 | 306,27452 | 362,086256
2025-06-05 13:12:55.733 | 1204 | 106,19411 | 306,216402 | 361,985984
2025-06-05 13:12:56.733 | 1205 | 106,223651 | 306,171934 | 361,872251
2025-06-05 13:12:57.733 | 1206 | 106,254153 | 306,114089 | 361,74308
2025-06-05 13:12:58.733 | 1207 | 106,278527 | 306,070392 | 361,597744
2025-06-05 13:12:59.733 | 1208 | 106,295169 | 306,037553 | 361,464518
2025-06-05 13:13:00.733 | 1209 | 106,321409 | 305,969773 | 361,365417
2025-06-05 13:13:01.733 | 1210 | 106,317365 | 305,908625 | 361,240374
2025-06-05 13:13:02.733 | 1211 | 106,345747 | 305,880521 | 361,112078
2025-06-05 13:13:03.733 | 1212 | 106,33405 | 305,841184 | 360,979661
2025-06-05 13:13:04.733 | 1213 | 106,335228 | 305,773915 | 360,85366
2025-06-05 13:13:05.733 | 1214 | 106,396374 | 305,732455 | 360,760389
2025-06-05 13:13:06.733 | 1215 | 106,444165 | 305,69664 | 360,666102
2025-06-05 13:13:07.733 | 1216 | 106,475125 | 305,669117 | 360,533978
2025-06-05 13:13:08.733 | 1217 | 106,535276 | 305,639027 | 360,413392
2025-06-05 13:13:09.733 | 1218 | 106,592971 | 305,634838 | 360,343721
2025-06-05 13:13:10.733 | 1219 | 106,606635 | 305,596342 | 360,274939
2025-06-05 13:13:11.733 | 1220 | 106,589722 | 305,556581 | 360,187748
2025-06-05 13:13:12.733 | 1221 | 106,612858 | 305,536447 | 360,104585
2025-06-05 13:13:13.733 | 1222 | 106,655878 | 305,5269 | 360,037159
2025-06-05 13:13:14.733 | 1223 | 106,730786 | 305,505673 | 359,980702
2025-06-05 13:13:15.733 | 1224 | 106,755335 | 305,479234 | 359,917172
2025-06-05 13:13:16.733 | 1225 | 106,759501 | 305,422598 | 359,789713
2025-06-05 13:13:17.733 | 1226 | 106,810868 | 305,397523 | 359,726342
2025-06-05 13:13:18.733 | 1227 | 106,814586 | 305,390173 | 359,631889
2025-06-05 13:13:19.733 | 1228 | 106,716708 | 305,360623 | 359,540455
2025-06-05 13:13:20.733 | 1229 | 106,698529 | 305,324065 | 359,470887
2025-06-05 13:13:21.733 | 1230 | 106,728794 | 305,29876 | 359,42733
2025-06-05 13:13:22.733 | 1231 | 106,715513 | 305,27874 | 359,328193
2025-06-05 13:13:23.733 | 1232 | 106,680834 | 305,234178 | 359,249962
2025-06-05 13:13:24.733 | 1233 | 106,70531 | 305,196338 | 359,168544
2025-06-05 13:13:25.733 | 1234 | 106,711883 | 305,152108 | 359,104154
2025-06-05 13:13:26.733 | 1235 | 106,723061 | 305,128548 | 359,029948
2025-06-05 13:13:27.733 | 1236 | 106,732875 | 305,069271 | 358,950071
2025-06-05 13:13:28.733 | 1237 | 106,717534 | 305,025415 | 358,855239
2025-06-05 13:13:29.733 | 1238 | 106,687811 | 304,980166 | 358,77463
2025-06-05 13:13:30.733 | 1239 | 106,667704 | 304,923393 | 358,669281
2025-06-05 13:13:31.733 | 1240 | 106,701629 | 304,886729 | 358,540979
2025-06-05 13:13:32.733 | 1241 | 106,72932 | 304,863719 | 358,416651
2025-06-05 13:13:33.733 | 1242 | 106,751077 | 304,847861 | 358,312981
2025-06-05 13:13:34.733 | 1243 | 106,784477 | 304,806966 | 358,241956
2025-06-05 13:13:35.733 | 1244 | 106,824819 | 304,768382 | 358,137586
2025-06-05 13:13:36.733 | 1245 | 106,845337 | 304,714303 | 358,040072
2025-06-05 13:13:37.733 | 1246 | 106,857697 | 304,691958 | 357,96447
2025-06-05 13:13:38.733 | 1247 | 106,900695 | 304,65775 | 357,886235
2025-06-05 13:13:39.733 | 1248 | 106,906609 | 304,634476 | 357,85173
2025-06-05 13:13:40.733 | 1249 | 106,951712 | 304,6172 | 357,747082
2025-06-05 13:13:41.733 | 1250 | 106,996479 | 304,585816 | 357,65201
2025-06-05 13:13:42.733 | 1251 | 106,991351 | 304,539217 | 357,59167
2025-06-05 13:13:43.733 | 1252 | 107,032152 | 304,479067 | 357,496194
2025-06-05 13:13:44.733 | 1253 | 107,084777 | 304,453946 | 357,406244
2025-06-05 13:13:45.733 | 1254 | 107,063758 | 304,423958 | 357,295777
2025-06-05 13:13:46.733 | 1255 | 107,175146 | 304,378836 | 357,231435
2025-06-05 13:13:47.733 | 1256 | 107,176339 | 304,384401 | 357,194926
2025-06-05 13:13:48.733 | 1257 | 107,245474 | 304,372675 | 357,128614
2025-06-05 13:13:49.733 | 1258 | 107,304325 | 304,370308 | 357,054952
2025-06-05 13:13:50.733 | 1259 | 107,291255 | 304,350552 | 357,010001
2025-06-05 13:13:51.733 | 1260 | 107,327589 | 304,319322 | 356,940036
2025-06-05 13:13:52.733 | 1261 | 107,342988 | 304,272111 | 356,840038
2025-06-05 13:13:53.733 | 1262 | 107,346741 | 304,240678 | 356,761073
2025-06-05 13:13:54.733 | 1263 | 107,370735 | 304,176092 | 356,675449
2025-06-05 13:13:55.733 | 1264 | 107,388053 | 304,143573 | 356,603222
2025-06-05 13:13:56.733 | 1265 | 107,424751 | 304,120895 | 356,570425
2025-06-05 13:13:57.733 | 1266 | 107,388013 | 304,077167 | 356,500678
2025-06-05 13:13:58.733 | 1267 | 107,450581 | 304,077356 | 356,409699
2025-06-05 13:13:59.733 | 1268 | 107,485923 | 304,030154 | 356,311942
2025-06-05 13:14:00.733 | 1269 | 107,486889 | 303,970399 | 356,204299
2025-06-05 13:14:01.733 | 1270 | 107,488209 | 303,923772 | 356,140351
2025-06-05 13:14:02.733 | 1271 | 107,538685 | 303,88538 | 356,052151
2025-06-05 13:14:03.733 | 1272 | 107,56036 | 303,849847 | 355,949685
2025-06-05 13:14:04.733 | 1273 | 107,552916 | 303,794856 | 355,838656
2025-06-05 13:14:05.733 | 1274 | 107,501885 | 303,755058 | 355,735016
2025-06-05 13:14:06.733 | 1275 | 107,444209 | 303,721326 | 355,61969
2025-06-05 13:14:07.733 | 1276 | 107,389966 | 303,705259 | 355,520313
2025-06-05 13:14:08.733 | 1277 | 107,389596 | 303,653462 | 355,427364
2025-06-05 13:14:09.733 | 1278 | 107,387899 | 303,630905 | 355,303501
2025-06-05 13:14:10.733 | 1279 | 107,337454 | 303,606181 | 355,168297
2025-06-05 13:14:11.733 | 1280 | 107,38532 | 303,583315 | 355,096337
2025-06-05 13:14:12.733 | 1281 | 107,387487 | 303,525009 | 354,983587
2025-06-05 13:14:13.733 | 1282 | 107,358366 | 303,495622 | 354,889189
2025-06-05 13:14:14.733 | 1283 | 107,311721 | 303,46614 | 354,808622
2025-06-05 13:14:15.733 | 1284 | 107,316162 | 303,439653 | 354,744137
2025-06-05 13:14:16.733 | 1285 | 107,347119 | 303,45872 | 354,690608
2025-06-05 13:14:17.733 | 1286 | 107,382171 | 303,439994 | 354,609394
2025-06-05 13:14:18.733 | 1287 | 107,393356 | 303,411704 | 354,503226
2025-06-05 13:14:19.733 | 1288 | 107,382994 | 303,385696 | 354,429765
2025-06-05 13:14:20.733 | 1289 | 107,438524 | 303,343061 | 354,332942
2025-06-05 13:14:21.733 | 1290 | 107,494663 | 303,274671 | 354,218899
2025-06-05 13:14:22.733 | 1291 | 107,499682 | 303,252491 | 354,077418
2025-06-05 13:14:23.733 | 1292 | 107,481902 | 303,189567 | 353,925097
2025-06-05 13:14:24.733 | 1293 | 107,477712 | 303,128779 | 353,805057
2025-06-05 13:14:25.733 | 1294 | 107,504144 | 303,084356 | 353,667413
2025-06-05 13:14:26.733 | 1295 | 107,553737 | 303,02867 | 353,587054
2025-06-05 13:14:27.733 | 1296 | 107,60094 | 302,986765 | 353,533738
2025-06-05 13:14:28.733 | 1297 | 107,632748 | 302,979606 | 353,447359
2025-06-05 13:14:29.733 | 1298 | 107,627427 | 302,929136 | 353,375265
2025-06-05 13:14:30.733 | 1299 | 107,572852 | 302,880306 | 353,273351
2025-06-05 13:14:31.733 | 1300 | 107,611111 | 302,831837 | 353,175074
2025-06-05 13:14:32.733 | 1301 | 107,635097 | 302,785932 | 353,138044
2025-06-05 13:14:33.733 | 1302 | 107,666043 | 302,747203 | 353,017054
2025-06-05 13:14:34.733 | 1303 | 107,739402 | 302,701807 | 352,95704
2025-06-05 13:14:35.733 | 1304 | 107,785657 | 302,663945 | 352,900864
2025-06-05 13:14:36.733 | 1305 | 107,740172 | 302,639466 | 352,819901
2025-06-05 13:14:37.733 | 1306 | 107,771432 | 302,595221 | 352,756467
2025-06-05 13:14:38.733 | 1307 | 107,814098 | 302,541852 | 352,72575
2025-06-05 13:14:39.733 | 1308 | 107,828436 | 302,50093 | 352,635004
2025-06-05 13:14:40.733 | 1309 | 107,849483 | 302,465674 | 352,586053
2025-06-05 13:14:41.733 | 1310 | 107,846587 | 302,43381 | 352,508954
2025-06-05 13:14:42.733 | 1311 | 107,878824 | 302,389702 | 352,391884
2025-06-05 13:14:43.733 | 1312 | 107,857159 | 302,33854 | 352,29113
2025-06-05 13:14:44.733 | 1313 | 107,804337 | 302,273756 | 352,205371
2025-06-05 13:14:45.733 | 1314 | 107,837996 | 302,218422 | 352,102685
2025-06-05 13:14:46.733 | 1315 | 107,862452 | 302,186539 | 352,038967
2025-06-05 13:14:47.733 | 1316 | 107,883374 | 302,174727 | 351,955592
2025-06-05 13:14:48.733 | 1317 | 107,842621 | 302,148598 | 351,857369
2025-06-05 13:14:49.733 | 1318 | 107,818328 | 302,109212 | 351,819114
2025-06-05 13:14:50.733 | 1319 | 107,869825 | 302,078487 | 351,810474
2025-06-05 13:14:51.733 | 1320 | 107,91555 | 302,066108 | 351,764716
2025-06-05 13:14:52.733 | 1321 | 107,902391 | 302,022163 | 351,694149
2025-06-05 13:14:53.733 | 1322 | 107,850735 | 301,978699 | 351,600267
2025-06-05 13:14:54.733 | 1323 | 107,790109 | 301,894968 | 351,518308
2025-06-05 13:14:55.733 | 1324 | 107,723674 | 301,811044 | 351,463979
2025-06-05 13:14:56.733 | 1325 | 107,735307 | 301,734178 | 351,378288
2025-06-05 13:14:57.733 | 1326 | 107,774582 | 301,660817 | 351,315587
2025-06-05 13:14:58.733 | 1327 | 107,751102 | 301,624282 | 351,241407
2025-06-05 13:14:59.733 | 1328 | 107,729373 | 301,58489 | 351,154275
2025-06-05 13:15:00.733 | 1329 | 107,885593 | 301,557345 | 351,065711
2025-06-05 13:15:01.733 | 1330 | 108,001921 | 301,513298 | 351,001347
2025-06-05 13:15:02.733 | 1331 | 107,999398 | 301,506052 | 350,950376
2025-06-05 13:15:03.733 | 1332 | 108,022788 | 301,476851 | 350,896724
2025-06-05 13:15:04.733 | 1333 | 107,956491 | 301,452733 | 350,828874
2025-06-05 13:15:05.733 | 1334 | 107,796579 | 301,417068 | 350,767488
2025-06-05 13:15:06.733 | 1335 | 108,010953 | 301,398868 | 350,690545
2025-06-05 13:15:07.733 | 1336 | 108,097317 | 301,390133 | 350,635296
2025-06-05 13:15:08.733 | 1337 | 108,12567 | 301,382825 | 350,578465
2025-06-05 13:15:09.733 | 1338 | 108,089138 | 301,365214 | 350,502572
2025-06-05 13:15:10.733 | 1339 | 108,083874 | 301,354613 | 350,499011
2025-06-05 13:15:11.733 | 1340 | 108,039938 | 301,343828 | 350,449257
2025-06-05 13:15:12.733 | 1341 | 108,071122 | 301,329795 | 350,388208
2025-06-05 13:15:13.733 | 1342 | 107,977477 | 301,276849 | 350,311337
2025-06-05 13:15:14.733 | 1343 | 107,998754 | 301,282935 | 350,228588
2025-06-05 13:15:15.733 | 1344 | 107,983174 | 301,249128 | 350,152758
2025-06-05 13:15:16.733 | 1345 | 107,969264 | 301,23398 | 350,109548
2025-06-05 13:15:17.733 | 1346 | 108,004347 | 301,223484 | 350,083141
2025-06-05 13:15:18.733 | 1347 | 108,161769 | 301,187912 | 350,013217
2025-06-05 13:15:19.733 | 1348 | 108,317269 | 301,182486 | 349,979858
2025-06-05 13:15:20.733 | 1349 | 108,405245 | 301,172289 | 349,91611
2025-06-05 13:15:21.733 | 1350 | 108,457063 | 301,147318 | 349,851884
2025-06-05 13:15:22.733 | 1351 | 108,482866 | 301,106705 | 349,766672
2025-06-05 13:15:23.733 | 1352 | 108,395732 | 301,092737 | 349,709425
2025-06-05 13:15:24.733 | 1353 | 108,344457 | 301,06651 | 349,677826
2025-06-05 13:15:25.733 | 1354 | 108,308823 | 301,061475 | 349,647307
2025-06-05 13:15:26.733 | 1355 | 108,281291 | 301,044651 | 349,618414
2025-06-05 13:15:27.733 | 1356 | 108,257094 | 300,997619 | 349,571453
2025-06-05 13:15:28.733 | 1357 | 108,346164 | 300,990081 | 349,542329
2025-06-05 13:15:29.733 | 1358 | 108,400398 | 300,962667 | 349,523313
2025-06-05 13:15:30.733 | 1359 | 108,411152 | 300,937901 | 349,495421
2025-06-05 13:15:31.733 | 1360 | 108,358698 | 300,923642 | 349,439611
2025-06-05 13:15:32.733 | 1361 | 108,405722 | 300,884964 | 349,389171
2025-06-05 13:15:33.733 | 1362 | 108,380395 | 300,848016 | 349,38676
2025-06-05 13:15:34.733 | 1363 | 108,402235 | 300,841968 | 349,375536
2025-06-05 13:15:35.733 | 1364 | 108,367731 | 300,845361 | 349,373252
2025-06-05 13:15:36.733 | 1365 | 108,376253 | 300,857874 | 349,368766
2025-06-05 13:15:37.733 | 1366 | 108,382121 | 300,870526 | 349,359949
2025-06-05 13:15:38.733 | 1367 | 108,440379 | 300,880854 | 349,355514
2025-06-05 13:15:39.733 | 1368 | 108,471682 | 300,890397 | 349,373282
2025-06-05 13:15:40.733 | 1369 | 108,46907 | 300,870045 | 349,348767
2025-06-05 13:15:41.733 | 1370 | 108,458734 | 300,835557 | 349,297421
2025-06-05 13:15:42.748 | 1371 | 108,505436 | 300,830723 | 349,305617
2025-06-05 13:15:43.733 | 1372 | 108,531111 | 300,817029 | 349,308354
2025-06-05 13:15:44.733 | 1373 | 108,501889 | 300,803749 | 349,295498
2025-06-05 13:15:45.733 | 1374 | 108,562219 | 300,824107 | 349,328699
2025-06-05 13:15:46.733 | 1375 | 108,521209 | 300,795874 | 349,291684
2025-06-05 13:15:47.733 | 1376 | 108,587295 | 300,760421 | 349,249719
2025-06-05 13:15:48.733 | 1377 | 108,646919 | 300,73231 | 349,221217
2025-06-05 13:15:49.733 | 1378 | 108,638492 | 300,708097 | 349,190745
2025-06-05 13:15:50.733 | 1379 | 108,634099 | 300,685749 | 349,139587
2025-06-05 13:15:51.733 | 1380 | 108,627062 | 300,661077 | 349,111459
2025-06-05 13:15:52.733 | 1381 | 108,58273 | 300,63912 | 349,106734
2025-06-05 13:15:53.733 | 1382 | 108,616976 | 300,639915 | 349,107891
2025-06-05 13:15:54.733 | 1383 | 108,703851 | 300,619735 | 349,053071
2025-06-05 13:15:55.733 | 1384 | 108,726139 | 300,586016 | 349,011431
2025-06-05 13:15:56.733 | 1385 | 108,789848 | 300,553557 | 348,997058
2025-06-05 13:15:57.733 | 1386 | 108,792481 | 300,5629 | 348,945528
2025-06-05 13:15:58.733 | 1387 | 108,806256 | 300,59686 | 348,903586
2025-06-05 13:15:59.733 | 1388 | 108,756437 | 300,572002 | 348,912002
2025-06-05 13:16:00.733 | 1389 | 108,815342 | 300,579793 | 348,896667
2025-06-05 13:16:01.733 | 1390 | 108,836014 | 300,566071 | 348,878986
2025-06-05 13:16:02.733 | 1391 | 108,887542 | 300,544909 | 348,840017
2025-06-05 13:16:03.733 | 1392 | 108,878829 | 300,511066 | 348,839502
2025-06-05 13:16:04.733 | 1393 | 108,88748 | 300,475402 | 348,802394
2025-06-05 13:16:05.733 | 1394 | 108,883674 | 300,440462 | 348,756724
2025-06-05 13:16:06.733 | 1395 | 108,936572 | 300,394116 | 348,687159
2025-06-05 13:16:07.733 | 1396 | 108,898251 | 300,372348 | 348,654219
2025-06-05 13:16:08.733 | 1397 | 108,924794 | 300,35202 | 348,676069
2025-06-05 13:16:09.733 | 1398 | 108,909169 | 300,363519 | 348,685917
2025-06-05 13:16:10.733 | 1399 | 108,887145 | 300,35468 | 348,635966
2025-06-05 13:16:11.733 | 1400 | 108,903472 | 300,344693 | 348,638955
2025-06-05 13:16:12.733 | 1401 | 108,907025 | 300,338379 | 348,619289
2025-06-05 13:16:13.733 | 1402 | 108,93872 | 300,32362 | 348,559703
2025-06-05 13:16:14.733 | 1403 | 108,971533 | 300,304378 | 348,49243
2025-06-05 13:16:15.733 | 1404 | 109,030978 | 300,282465 | 348,519521
2025-06-05 13:16:16.733 | 1405 | 109,046022 | 300,274488 | 348,533419
2025-06-05 13:16:17.733 | 1406 | 109,029519 | 300,262932 | 348,493132
2025-06-05 13:16:18.733 | 1407 | 109,045856 | 300,223971 | 348,460331
2025-06-05 13:16:19.733 | 1408 | 109,029584 | 300,192854 | 348,45766
2025-06-05 13:16:20.733 | 1409 | 109,00076 | 300,227702 | 348,44015
2025-06-05 13:16:21.733 | 1410 | 109,004435 | 300,201245 | 348,390313
2025-06-05 13:16:22.733 | 1411 | 109,004934 | 300,192388 | 348,325603
2025-06-05 13:16:23.733 | 1412 | 109,017751 | 300,162647 | 348,221794
2025-06-05 13:16:24.733 | 1413 | 108,996592 | 300,11065 | 348,130187
2025-06-05 13:16:25.733 | 1414 | 109,108363 | 300,083973 | 348,10392
2025-06-05 13:16:26.733 | 1415 | 109,147925 | 300,050619 | 348,045317
2025-06-05 13:16:27.733 | 1416 | 109,162261 | 300,025017 | 348,025553
2025-06-05 13:16:28.733 | 1417 | 109,206617 | 299,998121 | 348,010188
2025-06-05 13:16:29.733 | 1418 | 109,247764 | 299,972301 | 347,944955
2025-06-05 13:16:30.733 | 1419 | 109,297362 | 299,947046 | 347,92963
2025-06-05 13:16:31.733 | 1420 | 109,318088 | 299,925478 | 347,910337
2025-06-05 13:16:32.733 | 1421 | 109,370976 | 299,897679 | 347,87903
2025-06-05 13:16:33.733 | 1422 | 109,407218 | 299,851437 | 347,85426
2025-06-05 13:16:34.733 | 1423 | 109,436007 | 299,793139 | 347,787606
2025-06-05 13:16:35.733 | 1424 | 109,469543 | 299,752599 | 347,681529
2025-06-05 13:16:36.733 | 1425 | 109,47892 | 299,680129 | 347,586803
2025-06-05 13:16:37.733 | 1426 | 109,445146 | 299,609114 | 347,495692
2025-06-05 13:16:38.733 | 1427 | 109,399563 | 299,55063 | 347,41988
2025-06-05 13:16:39.733 | 1428 | 109,358867 | 299,49023 | 347,366578
2025-06-05 13:16:40.733 | 1429 | 109,314825 | 299,428943 | 347,281337
2025-06-05 13:16:41.733 | 1430 | 109,327424 | 299,340205 | 347,184887
2025-06-05 13:16:42.733 | 1431 | 109,349395 | 299,278059 | 347,08741
2025-06-05 13:16:43.733 | 1432 | 109,295307 | 299,213731 | 347,045881
2025-06-05 13:16:44.733 | 1433 | 109,310514 | 299,154176 | 347,022539
2025-06-05 13:16:45.733 | 1434 | 109,274139 | 299,116867 | 346,968356
2025-06-05 13:16:46.733 | 1435 | 109,317076 | 299,081306 | 346,861728
2025-06-05 13:16:47.733 | 1436 | 109,327241 | 299,033775 | 346,793597
2025-06-05 13:16:48.733 | 1437 | 109,354009 | 299,013797 | 346,73199
2025-06-05 13:16:49.733 | 1438 | 109,357027 | 298,963239 | 346,6939
2025-06-05 13:16:50.733 | 1439 | 109,348601 | 298,923433 | 346,698544
2025-06-05 13:16:51.733 | 1440 | 109,352019 | 298,882463 | 346,6289
2025-06-05 13:16:52.733 | 1441 | 109,397316 | 298,839838 | 346,524615
2025-06-05 13:16:53.733 | 1442 | 109,375413 | 298,787499 | 346,445273
2025-06-05 13:16:54.733 | 1443 | 109,424075 | 298,708551 | 346,343825
2025-06-05 13:16:55.733 | 1444 | 109,390739 | 298,683258 | 346,265449
2025-06-05 13:16:56.733 | 1445 | 109,399018 | 298,614968 | 346,191158
2025-06-05 13:16:57.733 | 1446 | 109,376816 | 298,547668 | 346,134644
2025-06-05 13:16:58.733 | 1447 | 109,382422 | 298,486897 | 346,056194
2025-06-05 13:16:59.733 | 1448 | 109,355935 | 298,4417 | 346,039465
2025-06-05 13:17:00.733 | 1449 | 109,352742 | 298,410015 | 346,005445
2025-06-05 13:17:01.733 | 1450 | 109,324709 | 298,359665 | 345,961747
2025-06-05 13:17:02.733 | 1451 | 109,324574 | 298,301692 | 345,895791
2025-06-05 13:17:03.733 | 1452 | 109,418526 | 298,26869 | 345,840545
2025-06-05 13:17:04.733 | 1453 | 109,454447 | 298,225507 | 345,748396
2025-06-05 13:17:05.733 | 1454 | 109,445408 | 298,181574 | 345,649102
2025-06-05 13:17:06.733 | 1455 | 109,451708 | 298,12121 | 345,601232
2025-06-05 13:17:07.733 | 1456 | 109,525801 | 298,073216 | 345,540519
2025-06-05 13:17:08.733 | 1457 | 109,520483 | 298,034352 | 345,464983
2025-06-05 13:17:09.733 | 1458 | 109,586752 | 298,000841 | 345,393074
2025-06-05 13:17:10.733 | 1459 | 109,652409 | 297,969371 | 345,288037
2025-06-05 13:17:11.733 | 1460 | 109,650579 | 297,903353 | 345,23966
2025-06-05 13:17:12.733 | 1461 | 109,615543 | 297,863781 | 345,189021
2025-06-05 13:17:13.733 | 1462 | 109,5795 | 297,820919 | 345,109248
2025-06-05 13:17:14.733 | 1463 | 109,569368 | 297,793741 | 345,046106
2025-06-05 13:17:15.733 | 1464 | 109,622479 | 297,740938 | 344,967252
2025-06-05 13:17:16.733 | 1465 | 109,599012 | 297,706959 | 344,909402
2025-06-05 13:17:17.733 | 1466 | 109,593355 | 297,660024 | 344,879205
2025-06-05 13:17:18.733 | 1467 | 109,569507 | 297,642111 | 344,833833
2025-06-05 13:17:19.733 | 1468 | 109,533948 | 297,602896 | 344,741854
2025-06-05 13:17:20.733 | 1469 | 109,530408 | 297,564055 | 344,67097
2025-06-05 13:17:21.733 | 1470 | 109,497963 | 297,513328 | 344,597849
2025-06-05 13:17:22.733 | 1471 | 109,504762 | 297,459231 | 344,518385
2025-06-05 13:17:23.733 | 1472 | 109,462489 | 297,418701 | 344,430255
2025-06-05 13:17:24.733 | 1473 | 109,415379 | 297,359169 | 344,349402
2025-06-05 13:17:25.733 | 1474 | 109,415252 | 297,305125 | 344,274647
2025-06-05 13:17:26.733 | 1475 | 109,490129 | 297,264145 | 344,2334
2025-06-05 13:17:27.733 | 1476 | 109,529479 | 297,205591 | 344,189558
2025-06-05 13:17:28.733 | 1477 | 109,538506 | 297,151887 | 344,155242
2025-06-05 13:17:29.733 | 1478 | 109,56621 | 297,093375 | 344,112103
2025-06-05 13:17:30.733 | 1479 | 109,669462 | 297,053552 | 344,029034
2025-06-05 13:17:31.733 | 1480 | 109,641215 | 297,009248 | 343,966814
2025-06-05 13:17:32.733 | 1481 | 109,616553 | 296,965982 | 343,898364
2025-06-05 13:17:33.733 | 1482 | 109,620404 | 296,889737 | 343,799993
2025-06-05 13:17:34.733 | 1483 | 109,642629 | 296,849261 | 343,717846
2025-06-05 13:17:35.733 | 1484 | 109,621581 | 296,785922 | 343,623403
2025-06-05 13:17:36.733 | 1485 | 109,653936 | 296,738317 | 343,549295
2025-06-05 13:17:37.733 | 1486 | 109,685176 | 296,686438 | 343,473508
2025-06-05 13:17:38.733 | 1487 | 109,685492 | 296,619982 | 343,366218
2025-06-05 13:17:39.733 | 1488 | 109,609771 | 296,550452 | 343,26733
2025-06-05 13:17:40.733 | 1489 | 109,641938 | 296,488661 | 343,197339
2025-06-05 13:17:41.733 | 1490 | 109,640013 | 296,447726 | 343,123525
2025-06-05 13:17:42.733 | 1491 | 109,700798 | 296,38992 | 343,089825
2025-06-05 13:17:43.733 | 1492 | 109,695759 | 296,344693 | 343,083746
2025-06-05 13:17:44.733 | 1493 | 109,740257 | 296,291265 | 343,048348
2025-06-05 13:17:45.733 | 1494 | 109,728807 | 296,252577 | 342,968822
2025-06-05 13:17:46.733 | 1495 | 109,794022 | 296,201031 | 342,896736
2025-06-05 13:17:47.733 | 1496 | 109,77586 | 296,142548 | 342,812223
2025-06-05 13:17:48.733 | 1497 | 109,78337 | 296,100739 | 342,701673
2025-06-05 13:17:49.733 | 1498 | 109,783325 | 296,058424 | 342,635184
2025-06-05 13:17:50.733 | 1499 | 109,833172 | 296,020422 | 342,528993
2025-06-05 13:17:51.733 | 1500 | 109,892315 | 295,982555 | 342,459278
2025-06-05 13:17:52.733 | 1501 | 109,870596 | 295,923304 | 342,410731
2025-06-05 13:17:53.733 | 1502 | 109,859664 | 295,852877 | 342,348703
2025-06-05 13:17:54.733 | 1503 | 109,876268 | 295,79593 | 342,29957
2025-06-05 13:17:55.733 | 1504 | 109,899504 | 295,731088 | 342,268109
2025-06-05 13:17:56.733 | 1505 | 109,861094 | 295,667996 | 342,177917
2025-06-05 13:17:57.733 | 1506 | 109,885638 | 295,611858 | 342,066975
2025-06-05 13:17:58.733 | 1507 | 109,897296 | 295,544135 | 341,968209
2025-06-05 13:17:59.733 | 1508 | 109,880519 | 295,479226 | 341,890436
2025-06-05 13:18:00.733 | 1509 | 109,938674 | 295,400172 | 341,799831
2025-06-05 13:18:01.733 | 1510 | 109,927169 | 295,359212 | 341,697155
2025-06-05 13:18:02.733 | 1511 | 110,00318 | 295,279751 | 341,593275
2025-06-05 13:18:03.733 | 1512 | 109,991361 | 295,218725 | 341,486354
2025-06-05 13:18:04.733 | 1513 | 110,020938 | 295,135103 | 341,35697
2025-06-05 13:18:05.733 | 1514 | 109,99147 | 295,06191 | 341,246854
2025-06-05 13:18:06.733 | 1515 | 109,972866 | 294,988267 | 341,15088
2025-06-05 13:18:07.733 | 1516 | 109,939605 | 294,913454 | 341,030386
2025-06-05 13:18:08.733 | 1517 | 109,950939 | 294,83438 | 340,905921
2025-06-05 13:18:09.733 | 1518 | 109,959519 | 294,766988 | 340,823424
2025-06-05 13:18:10.733 | 1519 | 109,965618 | 294,71296 | 340,753518
2025-06-05 13:18:11.733 | 1520 | 109,939636 | 294,663573 | 340,648318
2025-06-05 13:18:12.733 | 1521 | 109,924387 | 294,600105 | 340,55944
2025-06-05 13:18:13.733 | 1522 | 109,936455 | 294,560895 | 340,503049
2025-06-05 13:18:14.733 | 1523 | 109,985911 | 294,497228 | 340,399786
2025-06-05 13:18:15.733 | 1524 | 109,998018 | 294,414277 | 340,301979
2025-06-05 13:18:16.733 | 1525 | 110,019364 | 294,35361 | 340,205336
2025-06-05 13:18:17.733 | 1526 | 109,911286 | 294,298223 | 340,102335
2025-06-05 13:18:18.733 | 1527 | 109,867027 | 294,233597 | 340,055162
2025-06-05 13:18:19.733 | 1528 | 109,851329 | 294,178134 | 339,969134
2025-06-05 13:18:20.733 | 1529 | 109,833091 | 294,123029 | 339,876968
2025-06-05 13:18:21.733 | 1530 | 109,808412 | 294,04737 | 339,790344
2025-06-05 13:18:22.733 | 1531 | 109,727912 | 293,975379 | 339,698679
2025-06-05 13:18:23.733 | 1532 | 109,647884 | 293,901462 | 339,661396
2025-06-05 13:18:24.733 | 1533 | 109,600862 | 293,833841 | 339,588665
2025-06-05 13:18:25.733 | 1534 | 109,617634 | 293,785281 | 339,531261
2025-06-05 13:18:26.733 | 1535 | 109,582087 | 293,741503 | 339,45215
2025-06-05 13:18:27.733 | 1536 | 109,527343 | 293,663831 | 339,371907
2025-06-05 13:18:28.733 | 1537 | 109,472356 | 293,609216 | 339,268473
2025-06-05 13:18:29.733 | 1538 | 109,471238 | 293,5346 | 339,130747
2025-06-05 13:18:30.733 | 1539 | 109,46671 | 293,452144 | 339,024435
2025-06-05 13:18:31.733 | 1540 | 109,449748 | 293,41384 | 338,948269
2025-06-05 13:18:32.733 | 1541 | 109,471952 | 293,354741 | 338,863482
2025-06-05 13:18:33.733 | 1542 | 109,404989 | 293,292004 | 338,773261
2025-06-05 13:18:34.733 | 1543 | 109,300908 | 293,231258 | 338,714685
2025-06-05 13:18:35.733 | 1544 | 109,314879 | 293,185355 | 338,662519
2025-06-05 13:18:36.733 | 1545 | 109,299149 | 293,147009 | 338,585262
2025-06-05 13:18:37.733 | 1546 | 109,290352 | 293,086928 | 338,517156
2025-06-05 13:18:38.733 | 1547 | 109,242219 | 293,038457 | 338,472612
2025-06-05 13:18:39.733 | 1548 | 109,153192 | 292,980154 | 338,358569
2025-06-05 13:18:40.733 | 1549 | 109,158981 | 292,917318 | 338,299631
2025-06-05 13:18:41.733 | 1550 | 109,124096 | 292,861119 | 338,226174
2025-06-05 13:18:42.733 | 1551 | 109,047585 | 292,804698 | 338,172678
2025-06-05 13:18:43.733 | 1552 | 109,050887 | 292,740416 | 338,114583
2025-06-05 13:18:44.733 | 1553 | 109,045389 | 292,670343 | 338,017678
2025-06-05 13:18:45.733 | 1554 | 109,039519 | 292,611145 | 337,967167
2025-06-05 13:18:46.733 | 1555 | 109,076619 | 292,535526 | 337,880693
2025-06-05 13:18:47.756 | 1556 | 109,077973 | 292,467116 | 337,796663
2025-06-05 13:18:48.733 | 1557 | 109,156791 | 292,417653 | 337,752572
2025-06-05 13:18:49.733 | 1558 | 109,163231 | 292,36907 | 337,691878
2025-06-05 13:18:50.733 | 1559 | 109,183704 | 292,302953 | 337,601386
2025-06-05 13:18:51.733 | 1560 | 109,172037 | 292,236239 | 337,533881
2025-06-05 13:18:52.733 | 1561 | 109,19849 | 292,164284 | 337,456214
2025-06-05 13:18:53.733 | 1562 | 109,246859 | 292,103318 | 337,390074
2025-06-05 13:18:54.733 | 1563 | 109,265837 | 292,041851 | 337,315801
2025-06-05 13:18:55.733 | 1564 | 109,351578 | 291,988976 | 337,241045
2025-06-05 13:18:56.733 | 1565 | 109,33792 | 291,951176 | 337,175461
2025-06-05 13:18:57.733 | 1566 | 109,300246 | 291,902468 | 337,067392
2025-06-05 13:18:58.733 | 1567 | 109,307147 | 291,842474 | 336,954425
2025-06-05 13:18:59.733 | 1568 | 109,292848 | 291,792624 | 336,860623
2025-06-05 13:19:00.733 | 1569 | 109,244296 | 291,718298 | 336,77329
2025-06-05 13:19:01.733 | 1570 | 109,273735 | 291,705384 | 336,725656
2025-06-05 13:19:02.733 | 1571 | 109,34567 | 291,644073 | 336,686826
2025-06-05 13:19:03.733 | 1572 | 109,425764 | 291,609414 | 336,64761
2025-06-05 13:19:04.733 | 1573 | 109,50403 | 291,579136 | 336,592371
2025-06-05 13:19:05.733 | 1574 | 109,558183 | 291,51454 | 336,532715
2025-06-05 13:19:06.733 | 1575 | 109,527981 | 291,477942 | 336,445004
2025-06-05 13:19:07.733 | 1576 | 109,521082 | 291,424625 | 336,373286
2025-06-05 13:19:08.733 | 1577 | 109,508775 | 291,362722 | 336,3089
2025-06-05 13:19:09.733 | 1578 | 109,463114 | 291,301527 | 336,211365
2025-06-05 13:19:10.733 | 1579 | 109,464266 | 291,227852 | 336,145848
2025-06-05 13:19:11.733 | 1580 | 109,470484 | 291,200457 | 336,051256
2025-06-05 13:19:12.733 | 1581 | 109,502571 | 291,152427 | 335,999067
2025-06-05 13:19:13.733 | 1582 | 109,567785 | 291,126538 | 335,91287
2025-06-05 13:19:14.733 | 1583 | 109,649006 | 291,069383 | 335,822495
2025-06-05 13:19:15.733 | 1584 | 109,674238 | 291,00672 | 335,75182
2025-06-05 13:19:16.733 | 1585 | 109,662585 | 290,960411 | 335,703651
2025-06-05 13:19:17.733 | 1586 | 109,672009 | 290,906264 | 335,615922
2025-06-05 13:19:18.733 | 1587 | 109,603481 | 290,858842 | 335,539997
2025-06-05 13:19:19.733 | 1588 | 109,489331 | 290,788629 | 335,437927
2025-06-05 13:19:20.733 | 1589 | 109,427926 | 290,738046 | 335,348172
2025-06-05 13:19:21.733 | 1590 | 109,434414 | 290,678378 | 335,266567
2025-06-05 13:19:22.733 | 1591 | 109,382867 | 290,610936 | 335,182555
2025-06-05 13:19:23.733 | 1592 | 109,373262 | 290,578602 | 335,124187
2025-06-05 13:19:24.733 | 1593 | 109,371241 | 290,54057 | 335,042219
2025-06-05 13:19:25.733 | 1594 | 109,27002 | 290,48896 | 334,965511
2025-06-05 13:19:26.733 | 1595 | 109,140961 | 290,447511 | 334,871435
2025-06-05 13:19:27.733 | 1596 | 109,066883 | 290,361164 | 334,767051
2025-06-05 13:19:28.733 | 1597 | 109,139559 | 290,287684 | 334,698258
2025-06-05 13:19:29.733 | 1598 | 109,143333 | 290,245023 | 334,631795
2025-06-05 13:19:30.733 | 1599 | 109,171547 | 290,161862 | 334,519585
2025-06-05 13:19:31.733 | 1600 | 109,104486 | 290,082898 | 334,442609
2025-06-05 13:19:32.733 | 1601 | 109,113528 | 290,010884 | 334,370755
2025-06-05 13:19:33.733 | 1602 | 109,074094 | 289,951543 | 334,32569
2025-06-05 13:19:34.733 | 1603 | 109,075793 | 289,881819 | 334,247909
2025-06-05 13:19:35.733 | 1604 | 109,067945 | 289,820002 | 334,16979
2025-06-05 13:19:36.733 | 1605 | 109,094078 | 289,724075 | 334,102579
2025-06-05 13:19:37.733 | 1606 | 109,026124 | 289,651422 | 333,995967
2025-06-05 13:19:38.733 | 1607 | 108,951477 | 289,593579 | 333,931783
2025-06-05 13:19:39.733 | 1608 | 108,84762 | 289,534955 | 333,886509
2025-06-05 13:19:40.733 | 1609 | 108,814103 | 289,491597 | 333,827269
2025-06-05 13:19:41.733 | 1610 | 108,904389 | 289,443218 | 333,772731
2025-06-05 13:19:42.733 | 1611 | 108,889357 | 289,392713 | 333,738448
2025-06-05 13:19:43.733 | 1612 | 108,918428 | 289,330593 | 333,6483
2025-06-05 13:19:44.733 | 1613 | 108,988371 | 289,269815 | 333,565935
2025-06-05 13:19:45.733 | 1614 | 108,990784 | 289,194317 | 333,467792
2025-06-05 13:19:46.733 | 1615 | 109,005168 | 289,134802 | 333,37552
2025-06-05 13:19:47.733 | 1616 | 109,029348 | 289,067138 | 333,291502
2025-06-05 13:19:48.733 | 1617 | 109,049514 | 289,020202 | 333,207778
2025-06-05 13:19:49.733 | 1618 | 109,024324 | 288,955729 | 333,142509
2025-06-05 13:19:50.733 | 1619 | 109,017594 | 288,893689 | 333,06254
2025-06-05 13:19:51.733 | 1620 | 108,978633 | 288,826919 | 332,970613
2025-06-05 13:19:52.733 | 1621 | 108,943258 | 288,77317 | 332,875461
2025-06-05 13:19:53.733 | 1622 | 108,900108 | 288,725156 | 332,789751
2025-06-05 13:19:54.733 | 1623 | 108,829157 | 288,705295 | 332,737928
2025-06-05 13:19:55.733 | 1624 | 108,768517 | 288,677136 | 332,699916
2025-06-05 13:19:56.733 | 1625 | 108,774508 | 288,65209 | 332,704239
2025-06-05 13:19:57.733 | 1626 | 108,807567 | 288,639714 | 332,693611
2025-06-05 13:19:58.733 | 1627 | 108,747654 | 288,634681 | 332,698684
2025-06-05 13:19:59.733 | 1628 | 108,756108 | 288,615866 | 332,665135
2025-06-05 13:20:00.733 | 1629 | 108,788427 | 288,628191 | 332,665785
2025-06-05 13:20:01.733 | 1630 | 108,797682 | 288,595987 | 332,635623
2025-06-05 13:20:02.733 | 1631 | 108,771311 | 288,580597 | 332,601499
2025-06-05 13:20:03.733 | 1632 | 108,753757 | 288,54467 | 332,556048
2025-06-05 13:20:04.733 | 1633 | 108,752007 | 288,521519 | 332,517074
2025-06-05 13:20:05.733 | 1634 | 108,767103 | 288,482902 | 332,497003
2025-06-05 13:20:06.733 | 1635 | 108,734393 | 288,455477 | 332,439684
2025-06-05 13:20:07.733 | 1636 | 108,692194 | 288,444263 | 332,397722
2025-06-05 13:20:08.733 | 1637 | 108,599214 | 288,407186 | 332,331019
2025-06-05 13:20:09.733 | 1638 | 108,598723 | 288,377819 | 332,294823
2025-06-05 13:20:10.733 | 1639 | 108,725904 | 288,355622 | 332,236601
2025-06-05 13:20:11.733 | 1640 | 108,760457 | 288,301691 | 332,180137
2025-06-05 13:20:12.733 | 1641 | 108,790615 | 288,278211 | 332,100906
2025-06-05 13:20:13.733 | 1642 | 108,782956 | 288,220881 | 332,017809
2025-06-05 13:20:14.733 | 1643 | 108,878396 | 288,158567 | 331,987918
2025-06-05 13:20:15.733 | 1644 | 108,889689 | 288,103742 | 331,916969
2025-06-05 13:20:16.735 | 1645 | 108,906228 | 288,049535 | 331,863046
2025-06-05 13:20:17.733 | 1646 | 108,863765 | 288,003662 | 331,817958
2025-06-05 13:20:18.733 | 1647 | 108,842643 | 287,956799 | 331,758023
2025-06-05 13:20:19.733 | 1648 | 108,817112 | 287,895992 | 331,723276
2025-06-05 13:20:20.733 | 1649 | 108,828554 | 287,850966 | 331,656383
2025-06-05 13:20:21.733 | 1650 | 108,799387 | 287,781517 | 331,604872
2025-06-05 13:20:22.733 | 1651 | 108,802247 | 287,738126 | 331,572385
2025-06-05 13:20:23.733 | 1652 | 108,849295 | 287,696546 | 331,493731
2025-06-05 13:20:24.733 | 1653 | 108,806591 | 287,656023 | 331,417513
2025-06-05 13:20:25.733 | 1654 | 108,818129 | 287,642714 | 331,374871
2025-06-05 13:20:26.733 | 1655 | 108,82051 | 287,613508 | 331,311568
2025-06-05 13:20:27.733 | 1656 | 108,773907 | 287,548963 | 331,241392
2025-06-05 13:20:28.733 | 1657 | 108,666041 | 287,502548 | 331,188533
2025-06-05 13:20:29.733 | 1658 | 108,634188 | 287,447565 | 331,160214
2025-06-05 13:20:30.733 | 1659 | 108,725156 | 287,392552 | 331,144292
2025-06-05 13:20:31.733 | 1660 | 108,765775 | 287,355693 | 331,154983
2025-06-05 13:20:32.733 | 1661 | 108,737458 | 287,306056 | 331,143145
2025-06-05 13:20:33.733 | 1662 | 108,71005 | 287,276869 | 331,107074
2025-06-05 13:20:34.733 | 1663 | 108,722169 | 287,238387 | 331,075881
2025-06-05 13:20:35.733 | 1664 | 108,746996 | 287,169474 | 331,012824
2025-06-05 13:20:36.733 | 1665 | 108,823169 | 287,114894 | 330,99016
2025-06-05 13:20:37.733 | 1666 | 108,858406 | 287,059819 | 330,965099
2025-06-05 13:20:38.733 | 1667 | 108,792085 | 287,031451 | 330,94904
2025-06-05 13:20:39.733 | 1668 | 108,803996 | 287,02026 | 330,920556
2025-06-05 13:20:40.733 | 1669 | 108,88287 | 286,991098 | 330,894732
2025-06-05 13:20:41.733 | 1670 | 108,898108 | 286,954779 | 330,851359
2025-06-05 13:20:42.733 | 1671 | 108,941181 | 286,921728 | 330,797309
2025-06-05 13:20:43.733 | 1672 | 108,912591 | 286,910031 | 330,812961
2025-06-05 13:20:44.733 | 1673 | 108,941685 | 286,920238 | 330,804064
2025-06-05 13:20:45.733 | 1674 | 108,948469 | 286,909294 | 330,745559
2025-06-05 13:20:46.733 | 1675 | 109,018372 | 286,892066 | 330,717786
2025-06-05 13:20:47.733 | 1676 | 109,086632 | 286,86454 | 330,747958
2025-06-05 13:20:48.733 | 1677 | 109,150538 | 286,844244 | 330,747925
2025-06-05 13:20:49.733 | 1678 | 109,257769 | 286,818158 | 330,767727
2025-06-05 13:20:50.733 | 1679 | 109,258415 | 286,79659 | 330,781482
2025-06-05 13:20:51.733 | 1680 | 109,291341 | 286,769418 | 330,745275
2025-06-05 13:20:52.733 | 1681 | 109,327271 | 286,755778 | 330,744625
2025-06-05 13:20:53.733 | 1682 | 109,366123 | 286,7461 | 330,755016
2025-06-05 13:20:54.733 | 1683 | 109,405321 | 286,735224 | 330,75686
2025-06-05 13:20:55.733 | 1684 | 109,380849 | 286,696836 | 330,762154
2025-06-05 13:20:56.733 | 1685 | 109,339233 | 286,675481 | 330,773987
2025-06-05 13:20:57.733 | 1686 | 109,343072 | 286,654627 | 330,760051
2025-06-05 13:20:58.733 | 1687 | 109,343417 | 286,614663 | 330,720987
2025-06-05 13:20:59.733 | 1688 | 109,351148 | 286,6063 | 330,681351
2025-06-05 13:21:00.733 | 1689 | 109,359948 | 286,592316 | 330,636697
2025-06-05 13:21:01.733 | 1690 | 109,402457 | 286,575659 | 330,598711
2025-06-05 13:21:02.733 | 1691 | 109,470816 | 286,571467 | 330,603747
2025-06-05 13:21:03.733 | 1692 | 109,492193 | 286,554659 | 330,599482
2025-06-05 13:21:04.733 | 1693 | 109,527799 | 286,554969 | 330,608703
2025-06-05 13:21:05.733 | 1694 | 109,492334 | 286,548627 | 330,610718
2025-06-05 13:21:06.733 | 1695 | 109,593327 | 286,557923 | 330,607547
2025-06-05 13:21:07.733 | 1696 | 109,652854 | 286,540608 | 330,648792
2025-06-05 13:21:08.733 | 1697 | 109,678948 | 286,544012 | 330,645685
2025-06-05 13:21:09.733 | 1698 | 109,657577 | 286,537529 | 330,655144
2025-06-05 13:21:10.733 | 1699 | 109,627066 | 286,55861 | 330,676641
2025-06-05 13:21:11.733 | 1700 | 109,650071 | 286,541097 | 330,70155
2025-06-05 13:21:12.733 | 1701 | 109,743477 | 286,554051 | 330,6898
2025-06-05 13:21:13.733 | 1702 | 109,735557 | 286,550731 | 330,703912
2025-06-05 13:21:14.733 | 1703 | 109,70994 | 286,556859 | 330,725866
2025-06-05 13:21:15.733 | 1704 | 109,765912 | 286,548092 | 330,735692
2025-06-05 13:21:16.733 | 1705 | 109,758205 | 286,541266 | 330,739974
2025-06-05 13:21:17.733 | 1706 | 109,766344 | 286,5256 | 330,750966
2025-06-05 13:21:18.733 | 1707 | 109,758086 | 286,507608 | 330,770375
2025-06-05 13:21:19.733 | 1708 | 109,807566 | 286,493281 | 330,777363
2025-06-05 13:21:20.733 | 1709 | 109,823272 | 286,466854 | 330,796064
2025-06-05 13:21:21.733 | 1710 | 109,82494 | 286,475729 | 330,819293
2025-06-05 13:21:22.733 | 1711 | 109,909979 | 286,467068 | 330,781368
2025-06-05 13:21:23.733 | 1712 | 109,893632 | 286,456601 | 330,780746
2025-06-05 13:21:24.733 | 1713 | 109,867153 | 286,449448 | 330,773273
2025-06-05 13:21:25.733 | 1714 | 109,891005 | 286,451215 | 330,816834
2025-06-05 13:21:26.733 | 1715 | 109,900083 | 286,413438 | 330,801948
2025-06-05 13:21:27.733 | 1716 | 109,926375 | 286,399245 | 330,802488
2025-06-05 13:21:28.733 | 1717 | 109,981476 | 286,410635 | 330,85551
2025-06-05 13:21:29.733 | 1718 | 109,954482 | 286,419155 | 330,87306
2025-06-05 13:21:30.733 | 1719 | 109,958074 | 286,431969 | 330,854757
2025-06-05 13:21:31.733 | 1720 | 110,047053 | 286,407556 | 330,854868
2025-06-05 13:21:32.733 | 1721 | 110,066751 | 286,388884 | 330,899508
2025-06-05 13:21:33.733 | 1722 | 110,100523 | 286,369068 | 330,90855
2025-06-05 13:21:34.733 | 1723 | 110,104874 | 286,336321 | 330,927548
2025-06-05 13:21:35.733 | 1724 | 110,079986 | 286,319978 | 330,901658
2025-06-05 13:21:36.733 | 1725 | 110,095578 | 286,306983 | 330,834235
2025-06-05 13:21:37.733 | 1726 | 110,114825 | 286,310158 | 330,794947
2025-06-05 13:21:38.733 | 1727 | 110,112241 | 286,287285 | 330,764014
2025-06-05 13:21:39.733 | 1728 | 110,111369 | 286,28795 | 330,790131
2025-06-05 13:21:40.733 | 1729 | 110,102686 | 286,29499 | 330,779421
2025-06-05 13:21:41.733 | 1730 | 110,09969 | 286,279316 | 330,767551
2025-06-05 13:21:42.733 | 1731 | 110,158187 | 286,248334 | 330,761212
2025-06-05 13:21:43.733 | 1732 | 110,131846 | 286,218056 | 330,74294
2025-06-05 13:21:44.733 | 1733 | 110,108307 | 286,204638 | 330,75608
2025-06-05 13:21:45.733 | 1734 | 110,089965 | 286,19583 | 330,735621
2025-06-05 13:21:46.733 | 1735 | 110,083612 | 286,158583 | 330,694571
2025-06-05 13:21:47.744 | 1736 | 110,04523 | 286,126711 | 330,627321
2025-06-05 13:21:48.733 | 1737 | 110,095841 | 286,092582 | 330,595307
2025-06-05 13:21:49.733 | 1738 | 110,046958 | 286,078567 | 330,564594
2025-06-05 13:21:50.733 | 1739 | 110,005164 | 286,055643 | 330,525805
2025-06-05 13:21:51.733 | 1740 | 109,931431 | 286,033793 | 330,490248
2025-06-05 13:21:52.733 | 1741 | 109,919259 | 286,010835 | 330,44757
2025-06-05 13:21:53.733 | 1742 | 109,872831 | 285,987719 | 330,413147
2025-06-05 13:21:54.733 | 1743 | 110,067856 | 285,966675 | 330,389175
2025-06-05 13:21:55.733 | 1744 | 110,095015 | 285,925298 | 330,333627
2025-06-05 13:21:56.733 | 1745 | 110,069908 | 285,890457 | 330,322777
2025-06-05 13:21:57.733 | 1746 | 110,159818 | 285,872226 | 330,266918
2025-06-05 13:21:58.733 | 1747 | 110,037624 | 285,834445 | 330,246926
2025-06-05 13:21:59.733 | 1748 | 110,026143 | 285,787692 | 330,232809
2025-06-05 13:22:00.733 | 1749 | 110,041863 | 285,797419 | 330,1705
2025-06-05 13:22:01.733 | 1750 | 110,067524 | 285,778922 | 330,215747
2025-06-05 13:22:02.733 | 1751 | 110,09095 | 285,745199 | 330,200676
2025-06-05 13:22:03.733 | 1752 | 110,077616 | 285,722739 | 330,171801
2025-06-05 13:22:04.733 | 1753 | 110,081422 | 285,718726 | 330,125246
2025-06-05 13:22:05.733 | 1754 | 110,073911 | 285,688947 | 330,097374
2025-06-05 13:22:06.733 | 1755 | 110,112063 | 285,672747 | 330,074
2025-06-05 13:22:07.733 | 1756 | 110,251233 | 285,653472 | 330,046376
2025-06-05 13:22:08.733 | 1757 | 110,263554 | 285,642502 | 330,054733
2025-06-05 13:22:09.733 | 1758 | 110,293925 | 285,624521 | 330,026299
2025-06-05 13:22:10.733 | 1759 | 110,315851 | 285,635509 | 329,986089
2025-06-05 13:22:11.733 | 1760 | 110,338948 | 285,63368 | 329,96319
2025-06-05 13:22:12.733 | 1761 | 110,363248 | 285,611557 | 329,96423
2025-06-05 13:22:13.733 | 1762 | 110,305959 | 285,592969 | 329,978522
2025-06-05 13:22:14.733 | 1763 | 110,310891 | 285,579741 | 330,001058
2025-06-05 13:22:15.733 | 1764 | 110,362362 | 285,559729 | 329,992697
2025-06-05 13:22:16.733 | 1765 | 110,388958 | 285,554341 | 329,985839
2025-06-05 13:22:17.733 | 1766 | 110,402833 | 285,547135 | 330,00276
2025-06-05 13:22:18.733 | 1767 | 110,432172 | 285,522749 | 329,993014
2025-06-05 13:22:19.733 | 1768 | 110,421406 | 285,519911 | 330,0001
2025-06-05 13:22:20.733 | 1769 | 110,433664 | 285,493903 | 329,955646
2025-06-05 13:22:21.733 | 1770 | 110,427366 | 285,469144 | 329,92286
2025-06-05 13:22:22.733 | 1771 | 110,469824 | 285,462473 | 329,912406
2025-06-05 13:22:23.733 | 1772 | 110,467957 | 285,443298 | 329,937174
2025-06-05 13:22:24.733 | 1773 | 110,484496 | 285,463773 | 329,939209
2025-06-05 13:22:25.733 | 1774 | 110,448074 | 285,452396 | 329,948086
2025-06-05 13:22:26.733 | 1775 | 110,541718 | 285,415426 | 329,923735
2025-06-05 13:22:27.733 | 1776 | 110,602842 | 285,370608 | 329,937989
2025-06-05 13:22:28.733 | 1777 | 110,581779 | 285,342982 | 329,892889
2025-06-05 13:22:29.733 | 1778 | 110,579824 | 285,332365 | 329,841045
2025-06-05 13:22:30.733 | 1779 | 110,578568 | 285,319337 | 329,860301
2025-06-05 13:22:31.733 | 1780 | 110,561378 | 285,306169 | 329,865401
2025-06-05 13:22:32.733 | 1781 | 110,537003 | 285,311501 | 329,884127
2025-06-05 13:22:33.733 | 1782 | 110,550131 | 285,330231 | 329,905412
2025-06-05 13:22:34.733 | 1783 | 110,574847 | 285,300308 | 329,927054
2025-06-05 13:22:35.733 | 1784 | 110,618537 | 285,295332 | 329,924503
2025-06-05 13:22:36.733 | 1785 | 110,641353 | 285,263871 | 329,915688
2025-06-05 13:22:37.733 | 1786 | 110,678085 | 285,283329 | 329,922595
2025-06-05 13:22:38.733 | 1787 | 110,746229 | 285,279445 | 329,890987
2025-06-05 13:22:39.733 | 1788 | 110,865643 | 285,27458 | 329,889278
2025-06-05 13:22:40.733 | 1789 | 110,938578 | 285,275357 | 329,879533
2025-06-05 13:22:41.733 | 1790 | 110,987859 | 285,25961 | 329,846269
2025-06-05 13:22:42.733 | 1791 | 111,021218 | 285,244668 | 329,892729
2025-06-05 13:22:43.733 | 1792 | 111,037166 | 285,254915 | 329,880805
2025-06-05 13:22:44.733 | 1793 | 111,065323 | 285,239405 | 329,884092
2025-06-05 13:22:45.733 | 1794 | 111,062892 | 285,227137 | 329,876814
2025-06-05 13:22:46.733 | 1795 | 111,145712 | 285,214745 | 329,872751
2025-06-05 13:22:47.733 | 1796 | 111,194017 | 285,185034 | 329,840649
2025-06-05 13:22:48.733 | 1797 | 111,270514 | 285,148004 | 329,828802
2025-06-05 13:22:49.733 | 1798 | 111,300312 | 285,118608 | 329,808524
2025-06-05 13:22:50.733 | 1799 | 111,363794 | 285,086189 | 329,767075
2025-06-05 13:22:51.733 | 1800 | 111,351568 | 285,078965 | 329,773054
2025-06-05 13:22:52.733 | 1801 | 111,375321 | 285,06981 | 329,776141
2025-06-05 13:22:53.733 | 1802 | 111,351913 | 285,04962 | 329,750971
2025-06-05 13:22:54.733 | 1803 | 111,413458 | 285,033686 | 329,723881
2025-06-05 13:22:55.733 | 1804 | 111,427045 | 285,016975 | 329,681162
2025-06-05 13:22:56.733 | 1805 | 111,408458 | 284,996981 | 329,652913
2025-06-05 13:22:57.733 | 1806 | 111,36082 | 284,963113 | 329,614959
2025-06-05 13:22:58.733 | 1807 | 111,369631 | 284,932533 | 329,597049
2025-06-05 13:22:59.733 | 1808 | 111,314577 | 284,932634 | 329,581617
2025-06-05 13:23:00.733 | 1809 | 111,340573 | 284,913287 | 329,606905
2025-06-05 13:23:01.733 | 1810 | 111,336378 | 284,909672 | 329,625782
2025-06-05 13:23:02.733 | 1811 | 111,396035 | 284,893445 | 329,658059
2025-06-05 13:23:03.733 | 1812 | 111,341888 | 284,890089 | 329,662663
2025-06-05 13:23:04.733 | 1813 | 111,474832 | 284,850003 | 329,64709
2025-06-05 13:23:05.733 | 1814 | 111,520709 | 284,820215 | 329,613036
2025-06-05 13:23:06.733 | 1815 | 111,572077 | 284,765267 | 329,584327
2025-06-05 13:23:07.733 | 1816 | 111,581579 | 284,738047 | 329,568092
2025-06-05 13:23:08.733 | 1817 | 111,645727 | 284,710736 | 329,529991
2025-06-05 13:23:09.733 | 1818 | 111,617189 | 284,714284 | 329,517985
2025-06-05 13:23:10.733 | 1819 | 111,698858 | 284,695944 | 329,529719
2025-06-05 13:23:11.733 | 1820 | 111,707221 | 284,689575 | 329,509996
2025-06-05 13:23:12.733 | 1821 | 111,771947 | 284,682441 | 329,486161
2025-06-05 13:23:13.733 | 1822 | 111,794814 | 284,684648 | 329,505376
2025-06-05 13:23:14.733 | 1823 | 111,752995 | 284,66692 | 329,507987
2025-06-05 13:23:15.733 | 1824 | 111,839919 | 284,668345 | 329,48694
2025-06-05 13:23:16.733 | 1825 | 111,828684 | 284,645555 | 329,499714
2025-06-05 13:23:17.733 | 1826 | 111,871104 | 284,643168 | 329,491178
2025-06-05 13:23:18.733 | 1827 | 111,854875 | 284,639536 | 329,490176
2025-06-05 13:23:19.733 | 1828 | 111,879268 | 284,640404 | 329,513576
2025-06-05 13:23:20.733 | 1829 | 111,879839 | 284,62436 | 329,548144
2025-06-05 13:23:21.733 | 1830 | 111,887878 | 284,610789 | 329,527942
2025-06-05 13:23:22.733 | 1831 | 111,853424 | 284,575051 | 329,504985
2025-06-05 13:23:23.733 | 1832 | 111,946606 | 284,57254 | 329,530592
2025-06-05 13:23:24.733 | 1833 | 111,950321 | 284,554863 | 329,551161
2025-06-05 13:23:25.733 | 1834 | 111,986525 | 284,567229 | 329,54365
2025-06-05 13:23:26.733 | 1835 | 112,009509 | 284,552729 | 329,534356
2025-06-05 13:23:27.733 | 1836 | 112,006657 | 284,512801 | 329,520864
2025-06-05 13:23:28.733 | 1837 | 112,021774 | 284,5024 | 329,53574
2025-06-05 13:23:29.733 | 1838 | 112,02657 | 284,486546 | 329,545018
2025-06-05 13:23:30.733 | 1839 | 112,045232 | 284,473171 | 329,525034
2025-06-05 13:23:31.733 | 1840 | 112,064477 | 284,489223 | 329,520815
2025-06-05 13:23:32.733 | 1841 | 112,065947 | 284,48394 | 329,509195
2025-06-05 13:23:33.733 | 1842 | 112,117476 | 284,486852 | 329,562229
2025-06-05 13:23:34.733 | 1843 | 112,158394 | 284,490957 | 329,586655
2025-06-05 13:23:35.733 | 1844 | 112,218204 | 284,507018 | 329,589575
2025-06-05 13:23:36.733 | 1845 | 112,214994 | 284,510364 | 329,563661
2025-06-05 13:23:37.733 | 1846 | 112,202283 | 284,506506 | 329,556886
2025-06-05 13:23:38.733 | 1847 | 112,253386 | 284,499044 | 329,542464
2025-06-05 13:23:39.733 | 1848 | 112,262314 | 284,493598 | 329,512324
2025-06-05 13:23:40.733 | 1849 | 112,250082 | 284,487352 | 329,525756
2025-06-05 13:23:41.733 | 1850 | 112,318231 | 284,469078 | 329,501532
2025-06-05 13:23:42.733 | 1851 | 112,263615 | 284,450629 | 329,509281
2025-06-05 13:23:43.733 | 1852 | 112,255794 | 284,43059 | 329,498574
2025-06-05 13:23:44.733 | 1853 | 112,26837 | 284,435198 | 329,47969
2025-06-05 13:23:45.733 | 1854 | 112,259154 | 284,393083 | 329,450431
2025-06-05 13:23:46.733 | 1855 | 112,244342 | 284,383414 | 329,485898
2025-06-05 13:23:47.733 | 1856 | 112,260766 | 284,375057 | 329,508903
2025-06-05 13:23:48.733 | 1857 | 112,238409 | 284,35552 | 329,519704
2025-06-05 13:23:49.733 | 1858 | 112,249026 | 284,344689 | 329,509821
2025-06-05 13:23:50.733 | 1859 | 112,218641 | 284,356066 | 329,525326
2025-06-05 13:23:51.733 | 1860 | 112,205905 | 284,350699 | 329,55431
2025-06-05 13:23:52.733 | 1861 | 112,250546 | 284,367989 | 329,568927
2025-06-05 13:23:53.733 | 1862 | 112,245417 | 284,361986 | 329,558781
2025-06-05 13:23:54.733 | 1863 | 112,243082 | 284,338117 | 329,575382
2025-06-05 13:23:55.733 | 1864 | 112,249524 | 284,291377 | 329,576772
2025-06-05 13:23:56.733 | 1865 | 112,240879 | 284,2603 | 329,570593
2025-06-05 13:23:57.733 | 1866 | 112,235003 | 284,229244 | 329,614105
2025-06-05 13:23:58.733 | 1867 | 112,248533 | 284,222526 | 329,605486
2025-06-05 13:23:59.733 | 1868 | 112,203102 | 284,228868 | 329,591266
2025-06-05 13:24:00.733 | 1869 | 112,156746 | 284,215462 | 329,606
2025-06-05 13:24:01.733 | 1870 | 112,146782 | 284,221974 | 329,607349
2025-06-05 13:24:02.733 | 1871 | 112,105622 | 284,217355 | 329,602905
2025-06-05 13:24:03.733 | 1872 | 112,128481 | 284,195588 | 329,601404
2025-06-05 13:24:04.733 | 1873 | 112,078994 | 284,191617 | 329,58447
2025-06-05 13:24:05.733 | 1874 | 112,111523 | 284,175177 | 329,548768
2025-06-05 13:24:06.733 | 1875 | 112,10691 | 284,174371 | 329,552478
2025-06-05 13:24:07.733 | 1876 | 112,066904 | 284,150022 | 329,529846
2025-06-05 13:24:08.733 | 1877 | 112,106529 | 284,131543 | 329,526892
2025-06-05 13:24:09.733 | 1878 | 112,106659 | 284,122237 | 329,527576
2025-06-05 13:24:10.733 | 1879 | 112,03366 | 284,12088 | 329,525128
2025-06-05 13:24:11.733 | 1880 | 111,967184 | 284,095591 | 329,526466
2025-06-05 13:24:12.733 | 1881 | 111,924615 | 284,107869 | 329,534881
2025-06-05 13:24:13.733 | 1882 | 111,872606 | 284,100987 | 329,569621
2025-06-05 13:24:14.733 | 1883 | 111,877006 | 284,112465 | 329,580203
2025-06-05 13:24:15.733 | 1884 | 111,790578 | 284,113462 | 329,585748
2025-06-05 13:24:16.733 | 1885 | 111,794536 | 284,104406 | 329,599951
2025-06-05 13:24:17.733 | 1886 | 111,793737 | 284,109746 | 329,609371
2025-06-05 13:24:18.733 | 1887 | 111,765669 | 284,098346 | 329,571994
2025-06-05 13:24:19.733 | 1888 | 111,793722 | 284,092838 | 329,569316
2025-06-05 13:24:20.733 | 1889 | 111,79234 | 284,09383 | 329,590673
2025-06-05 13:24:21.733 | 1890 | 111,766569 | 284,084469 | 329,61173
2025-06-05 13:24:22.733 | 1891 | 111,825115 | 284,066316 | 329,607453
2025-06-05 13:24:23.733 | 1892 | 111,836144 | 284,044167 | 329,582254
2025-06-05 13:24:24.733 | 1893 | 111,853368 | 284,049056 | 329,56859
2025-06-05 13:24:25.733 | 1894 | 111,914178 | 284,053641 | 329,575788
2025-06-05 13:24:26.733 | 1895 | 111,95738 | 284,061684 | 329,584776
2025-06-05 13:24:27.733 | 1896 | 111,913406 | 284,078222 | 329,546124
2025-06-05 13:24:28.733 | 1897 | 111,936358 | 284,054757 | 329,526082
2025-06-05 13:24:29.733 | 1898 | 111,945864 | 284,060355 | 329,507046
2025-06-05 13:24:30.733 | 1899 | 111,977285 | 284,034333 | 329,511811
2025-06-05 13:24:31.733 | 1900 | 111,982156 | 284,035809 | 329,537931
2025-06-05 13:24:32.733 | 1901 | 111,960981 | 284,01008 | 329,527099
2025-06-05 13:24:33.733 | 1902 | 111,964757 | 283,991858 | 329,497632
2025-06-05 13:24:34.733 | 1903 | 111,944281 | 284,004736 | 329,50282
2025-06-05 13:24:35.733 | 1904 | 111,948112 | 284,016559 | 329,497831
2025-06-05 13:24:36.733 | 1905 | 111,985755 | 284,006296 | 329,481224
2025-06-05 13:24:37.733 | 1906 | 111,983764 | 283,995954 | 329,499102
2025-06-05 13:24:38.733 | 1907 | 112,046364 | 283,993589 | 329,526814
2025-06-05 13:24:39.733 | 1908 | 112,095419 | 283,992762 | 329,541568
2025-06-05 13:24:40.733 | 1909 | 112,124225 | 283,999633 | 329,50867
2025-06-05 13:24:41.733 | 1910 | 112,127526 | 283,986559 | 329,496793
2025-06-05 13:24:42.733 | 1911 | 112,18272 | 283,95861 | 329,451636
2025-06-05 13:24:43.733 | 1912 | 112,19978 | 283,91367 | 329,470703
2025-06-05 13:24:44.733 | 1913 | 112,205804 | 283,895235 | 329,478016
2025-06-05 13:24:45.733 | 1914 | 112,214647 | 283,897646 | 329,497029
2025-06-05 13:24:46.733 | 1915 | 112,286556 | 283,902659 | 329,505083
2025-06-05 13:24:47.733 | 1916 | 112,291635 | 283,909898 | 329,514622
2025-06-05 13:24:48.733 | 1917 | 112,274186 | 283,900722 | 329,488385
2025-06-05 13:24:49.733 | 1918 | 112,295322 | 283,87828 | 329,461757
2025-06-05 13:24:50.733 | 1919 | 112,339838 | 283,872592 | 329,440248
2025-06-05 13:24:51.733 | 1920 | 112,3772 | 283,841611 | 329,422648
2025-06-05 13:24:52.733 | 1921 | 112,40425 | 283,841623 | 329,466965
2025-06-05 13:24:53.734 | 1922 | 112,439112 | 283,809915 | 329,467788

## .CSV Wöhler 836
time | mstf(mg) | mst(mg/m3) | mst30(mg/m3) | mst_O2(mg/m3) | O2(%) | O2_avg(%) | COv(ppm) | COv_avg(ppm) | CON(mg/m3) | CON_avg(mg/m3) | Vols(NL/min) | Vol(NL) | TA(°C) | PD(hPa) | f(Hz) | Ts(°C) | Tf(°C) | Pabs(hPa) | PWM(digits) | Status | Column1
0.53935 | 0.004 | #NUM! | 0 | #NUM! | 20.8 | 20.8 | 0 | 0 | #NUM! | #NUM! | 3 | 0 | 26.8 | -5 | 181.2743 | 74.99 | 72.93 | 895.9 | 25 | me¦ ms¦ ph¦ pr¦ pc¦ ss¦ sc
0.53936 | 0.006 | #NUM! | 17 | #NUM! | 20.8 | 20.8 | 2 | 1 | #NUM! | #NUM! | 3 | 0 | 26.9 | -5 | 181.276 | 74.95 | 72.93 | 895.9 | 25 | me¦ ms¦ ph¦ pr¦ pc¦ ss¦ sc
0.53938 | 0.007 | 61 | 17 | #NUM! | 20.8 | 20.8 | 2 | 1 | #NUM! | #NUM! | 2.9 | 0.1 | 26.8 | -5 | 181.2766 | 74.94 | 72.88 | 895.7 | 25 | me¦ ms¦ ph¦ pr¦ pc¦ ss¦ sc
0.53939 | 0.011 | 96 | 31 | #NUM! | 20.7 | 20.8 | 4 | 2 | #NUM! | #NUM! | 2.9 | 0.1 | 26.9 | -5 | 181.2761 | 74.9 | 72.9 | 895.4 | 25 | me¦ ms¦ ph¦ pr¦ pc¦ ss¦ sc
0.5394 | 0.017 | 74 | 46 | #NUM! | 20.7 | 20.8 | 6 | 3 | #NUM! | #NUM! | 2.9 | 0.2 | 27 | -5 | 181.2765 | 74.97 | 72.91 | 896.4 | 26 | me¦ ms¦ ph¦ pr¦ pc¦ ss¦ sc
0.53941 | 0.02 | 88 | 48 | #NUM! | 20.7 | 20.8 | 7 | 4 | #NUM! | #NUM! | 2.9 | 0.2 | 27 | -5 | 181.2764 | 74.95 | 72.93 | 895.9 | 25 | me¦ ms¦ ph¦ pr¦ pc¦ ss¦ sc
0.53942 | 0.023 | 67 | 48 | #NUM! | 20.7 | 20.7 | 10 | 4 | #NUM! | #NUM! | 2.9 | 0.3 | 27.1 | -5 | 181.2766 | 74.99 | 72.94 | 895.6 | 25 | me¦ ms¦ ph¦ pr¦ pc¦ ss¦ sc
0.53943 | 0.025 | 73 | 47 | #NUM! | 20.7 | 20.7 | 12 | 5 | #NUM! | #NUM! | 2.9 | 0.3 | 27.1 | -5 | 181.2768 | 74.95 | 72.9 | 895.6 | 25 | me¦ ms¦ ph¦ pr¦ pc¦ ss¦ sc
0.53944 | 0.029 | 63 | 50 | #NUM! | 20.7 | 20.7 | 15 | 6 | #NUM! | #NUM! | 2.9 | 0.4 | 27.2 | -5 | 181.2775 | 74.96 | 72.92 | 895.4 | 25 | me¦ ms¦ ph¦ pr¦ pc¦ ss¦ sc
0.53946 | 0.031 | 68 | 48 | #NUM! | 20.7 | 20.7 | 17 | 8 | #NUM! | #NUM! | 2.9 | 0.4 | 27.2 | -6 | 181.2786 | 74.93 | 72.89 | 896.4 | 26 | me¦ ms¦ ph¦ pr¦ pc¦ ss¦ sc
0.53947 | 0.03 | 52 | 42 | #NUM! | 20.7 | 20.7 | 19 | 9 | #NUM! | #NUM! | 2.9 | 0.5 | 27.3 | -5 | 181.2791 | 74.98 | 72.9 | 895.3 | 25 | me¦ ms¦ ph¦ pr¦ pc¦ ss¦ sc
0.53948 | 0.031 | 54 | 40 | #NUM! | 20.7 | 20.7 | 22 | 10 | #NUM! | #NUM! | 2.9 | 0.5 | 27.3 | -5 | 181.2789 | 75 | 72.93 | 896.3 | 25 | me¦ ms¦ ph¦ pr¦ pc¦ ss¦ sc
0.53949 | 0.03 | 44 | 36 | #NUM! | 20.6 | 20.7 | 24 | 11 | #NUM! | #NUM! | 2.9 | 0.6 | 27.4 | -4 | 181.2786 | 74.97 | 72.87 | 895.4 | 25 | me¦ ms¦ ph¦ pr¦ pc¦ ss¦ sc
0.5395 | 0.031 | 45 | 34 | #NUM! | 20.6 | 20.7 | 27 | 12 | #NUM! | #NUM! | 3 | 0.6 | 27.4 | -4 | 181.2792 | 74.96 | 72.89 | 896.2 | 25 | me¦ ms¦ ph¦ pr¦ pc¦ ss¦ sc
0.53951 | 0.032 | 40 | 33 | #NUM! | 20.6 | 20.7 | 30 | 13 | #NUM! | #NUM! | 2.9 | 0.7 | 27.4 | -4 | 181.2783 | 74.96 | 72.88 | 896 | 25 | me¦ ms¦ ph¦ pr¦ pc¦ ss¦ sc
0.53953 | 0.034 | 42 | 33 | #NUM! | 20.6 | 20.7 | 32 | 14 | #NUM! | #NUM! | 2.9 | 0.7 | 27.4 | -4 | 181.2788 | 74.96 | 72.86 | 896.4 | 25 | me¦ ms¦ ph¦ pr¦ pc¦ ss¦ sc
0.53954 | 0.033 | 36 | 30 | #NUM! | 20.6 | 20.7 | 35 | 16 | #NUM! | #NUM! | 3 | 0.8 | 27.4 | -4 | 181.2792 | 75 | 72.9 | 895.9 | 25 | me¦ ms¦ ph¦ pr¦ pc¦ ss¦ sc
0.53955 | 0.031 | 34 | 27 | #NUM! | 20.6 | 20.7 | 39 | 17 | #NUM! | #NUM! | 2.9 | 0.8 | 27.5 | -3 | 181.2799 | 74.99 | 72.87 | 895.9 | 25 | me¦ ms¦ ph¦ pr¦ pc¦ ss¦ sc
0.53956 | 0.031 | 30 | 25 | #NUM! | 20.6 | 20.7 | 41 | 18 | #NUM! | #NUM! | 2.9 | 0.9 | 27.5 | -3 | 181.2796 | 75.02 | 72.89 | 896.2 | 25 | me¦ ms¦ ph¦ pr¦ pc¦ ss¦ sc
0.53957 | 0.033 | 32 | 26 | #NUM! | 20.6 | 20.7 | 44 | 19 | #NUM! | #NUM! | 2.9 | 0.9 | 27.5 | -3 | 181.2795 | 75 | 72.85 | 895.8 | 25 | me¦ ms¦ ph¦ pr¦ pc¦ ss¦ sc
0.53958 | 0.036 | 31 | 27 | #NUM! | 20.6 | 20.7 | 45 | 21 | #NUM! | #NUM! | 2.9 | 1 | 27.5 | -3 | 181.2792 | 74.98 | 72.86 | 895.9 | 25 | me¦ ms¦ ph¦ pr¦ pc¦ ss¦ sc
0.53959 | 0.037 | 32 | 27 | #NUM! | 20.6 | 20.7 | 47 | 22 | #NUM! | #NUM! | 3 | 1 | 27.4 | -2 | 181.2802 | 74.98 | 72.85 | 895.3 | 25 | me¦ ms¦ ph¦ pr¦ pc¦ ss¦ sc
0.53961 | 0.041 | 32 | 29 | #NUM! | 20.6 | 20.7 | 49 | 23 | #NUM! | #NUM! | 2.9 | 1.1 | 27.4 | -2 | 181.2797 | 74.98 | 72.81 | 895.4 | 25 | me¦ ms¦ ph¦ pr¦ pc¦ ss¦ sc
0.53962 | 0.039 | 31 | 26 | #NUM! | 20.5 | 20.7 | 50 | 24 | #NUM! | #NUM! | 3 | 1.1 | 27.5 | -2 | 181.2805 | 74.96 | 72.82 | 895.9 | 25 | me¦ ms¦ ph¦ pr¦ pc¦ ss¦ sc
0.53963 | 0.042 | 30 | 27 | #NUM! | 20.5 | 20.7 | 55 | 25 | #NUM! | #NUM! | 2.9 | 1.2 | 27.5 | -2 | 181.2802 | 74.99 | 72.81 | 895.1 | 25 | me¦ ms¦ ph¦ pr¦ pc¦ ss¦ sc
0.53964 | 0.041 | 30 | 25 | #NUM! | 20.5 | 20.6 | 58 | 27 | #NUM! | #NUM! | 2.9 | 1.2 | 27.5 | -2 | 181.2805 | 74.99 | 72.84 | 895.3 | 25 | me¦ ms¦ ph¦ pr¦ pc¦ ss¦ sc
0.53965 | 0.042 | 28 | 25 | #NUM! | 20.5 | 20.6 | 61 | 28 | #NUM! | #NUM! | 2.9 | 1.3 | 27.5 | -3 | 181.2801 | 75.01 | 72.81 | 894.9 | 25 | me¦ ms¦ ph¦ pr¦ pc¦ ss¦ sc
0.53966 | 0.046 | 31 | 27 | #NUM! | 20.5 | 20.6 | 64 | 29 | #NUM! | #NUM! | 2.9 | 1.3 | 27.5 | -3 | 181.2806 | 75.02 | 72.85 | 894.8 | 25 | me¦ ms¦ ph¦ pr¦ pc¦ ss¦ sc
0.53968 | 0.048 | 30 | 27 | #NUM! | 20.5 | 20.6 | 67 | 30 | #NUM! | #NUM! | 3 | 1.4 | 27.5 | -3 | 181.2807 | 75.01 | 72.81 | 894.8 | 25 | me¦ ms¦ ph¦ pr¦ pc¦ ss¦ sc
0.53969 | 0.049 | 30 | 27 | #NUM! | 20.5 | 20.6 | 70 | 32 | #NUM! | #NUM! | 2.9 | 1.4 | 27.5 | -4 | 181.2811 | 75.01 | 72.82 | 895.7 | 25 | me¦ ms¦ ph¦ pr¦ pc¦ ss¦ sc
0.5397 | 0.05 | 29 | 26 | #NUM! | 20.5 | 20.6 | 73 | 33 | #NUM! | #NUM! | 2.9 | 1.5 | 27.5 | -4 | 181.2817 | 75.05 | 72.82 | 895.3 | 25 | me¦ ms¦ ph¦ pr¦ pc¦ ss¦ sc
0.53971 | 0.051 | 29 | 26 | #NUM! | 20.4 | 20.6 | 77 | 34 | #NUM! | #NUM! | 2.9 | 1.5 | 27.4 | -4 | 181.2821 | 74.98 | 72.8 | 895.4 | 25 | me¦ ms¦ ph¦ pr¦ pc¦ ss¦ sc
0.53972 | 0.048 | 26 | 24 | #NUM! | 20.4 | 20.6 | 79 | 36 | #NUM! | #NUM! | 2.9 | 1.6 | 27.3 | -4 | 181.2831 | 75 | 72.81 | 895.4 | 25 | me¦ ms¦ ph¦ pr¦ pc¦ ss¦ sc
0.53973 | 0.046 | 25 | 22 | #NUM! | 20.5 | 20.6 | 80 | 37 | #NUM! | #NUM! | 2.9 | 1.6 | 27.2 | -4 | 181.2831 | 74.98 | 72.79 | 895.4 | 24 | me¦ ms¦ ph¦ pr¦ pc¦ ss¦ sc
0.53975 | 0.046 | 23 | 21 | #NUM! | 20.5 | 20.6 | 83 | 38 | #NUM! | #NUM! | 2.9 | 1.7 | 27.1 | -4 | 181.2828 | 74.99 | 72.76 | 895.9 | 25 | me¦ ms¦ ph¦ pr¦ pc¦ ss¦ sc
0.53976 | 0.046 | 23 | 21 | #NUM! | 20.5 | 20.6 | 84 | 40 | #NUM! | #NUM! | 2.9 | 1.7 | 27.1 | -4 | 181.2829 | 75 | 72.78 | 896 | 25 | me¦ ms¦ ph¦ pr¦ pc¦ ss¦ sc
0.53977 | 0.047 | 24 | 21 | #NUM! | 20.5 | 20.6 | 85 | 41 | #NUM! | #NUM! | 2.9 | 1.7 | 27 | -4 | 181.2818 | 75 | 72.78 | 895.8 | 25 | me¦ ms¦ ph¦ pr¦ pc¦ ss¦ sc
0.53978 | 0.05 | 24 | 21 | #NUM! | 20.5 | 20.6 | 86 | 42 | #NUM! | #NUM! | 2.9 | 1.8 | 27 | -4 | 181.2821 | 75 | 72.79 | 895.7 | 25 | me¦ ms¦ ph¦ pr¦ pc¦ ss¦ sc
0.53979 | 0.05 | 24 | 21 | #NUM! | 20.5 | 20.6 | 86 | 43 | #NUM! | #NUM! | 2.9 | 1.8 | 27.1 | -4 | 181.2829 | 74.98 | 72.77 | 895.8 | 25 | me¦ ms¦ ph¦ pr¦ pc¦ ss¦ sc
0.5398 | 0.054 | 25 | 22 | #NUM! | 20.5 | 20.6 | 86 | 44 | #NUM! | #NUM! | 2.9 | 1.9 | 27.1 | -4 | 181.2832 | 75.01 | 72.77 | 896.2 | 25 | me¦ ms¦ ph¦ pr¦ pc¦ ss¦ sc
0.53981 | 0.055 | 25 | 22 | #NUM! | 20.4 | 20.6 | 85 | 45 | #NUM! | #NUM! | 2.9 | 1.9 | 27.1 | -5 | 181.2823 | 74.99 | 72.77 | 895.8 | 25 | me¦ ms¦ ph¦ pr¦ pc¦ ss¦ sc
0.53983 | 0.057 | 25 | 22 | #NUM! | 20.4 | 20.6 | 86 | 46 | #NUM! | #NUM! | 2.9 | 2 | 27 | -5 | 181.2829 | 75.01 | 72.77 | 895.2 | 25 | me¦ ms¦ ph¦ pr¦ pc¦ ss¦ sc
0.53984 | 0.057 | 25 | 22 | #NUM! | 20.4 | 20.6 | 86 | 47 | #NUM! | #NUM! | 2.9 | 2 | 27 | -6 | 181.2828 | 75 | 72.75 | 895.6 | 25 | me¦ ms¦ ph¦ pr¦ pc¦ ss¦ sc
0.53985 | 0.059 | 24 | 22 | #NUM! | 20.4 | 20.6 | 86 | 48 | #NUM! | #NUM! | 2.9 | 2.1 | 27 | -6 | 181.2835 | 75.04 | 72.77 | 895 | 25 | me¦ ms¦ ph¦ pr¦ pc¦ ss¦ sc
0.53986 | 0.061 | 25 | 22 | #NUM! | 20.5 | 20.6 | 87 | 49 | #NUM! | #NUM! | 2.9 | 2.1 | 27.1 | -6 | 181.2835 | 75.01 | 72.77 | 895.9 | 25 | me¦ ms¦ ph¦ pr¦ pc¦ ss¦ sc
0.53987 | 0.061 | 24 | 22 | #NUM! | 20.5 | 20.6 | 88 | 50 | #NUM! | #NUM! | 2.9 | 2.2 | 27.1 | -5 | 181.2833 | 75.07 | 72.8 | 895.5 | 25 | me¦ ms¦ ph¦ pr¦ pc¦ ss¦ sc
0.53988 | 0.063 | 25 | 22 | #NUM! | 20.5 | 20.6 | 88 | 51 | #NUM! | #NUM! | 2.9 | 2.2 | 27.1 | -5 | 181.2837 | 75.03 | 72.73 | 895 | 24 | me¦ ms¦ ph¦ pr¦ pc¦ ss¦ sc
0.5399 | 0.064 | 24 | 22 | #NUM! | 20.5 | 20.6 | 88 | 51 | #NUM! | #NUM! | 2.9 | 2.3 | 27 | -5 | 181.2839 | 74.98 | 72.71 | 896 | 24 | me¦ ms¦ ph¦ pr¦ pc¦ ss¦ sc
0.53991 | 0.064 | 24 | 22 | #NUM! | 20.5 | 20.6 | 86 | 52 | #NUM! | #NUM! | 3 | 2.3 | 27 | -4 | 181.2843 | 75.02 | 72.73 | 894.5 | 25 | me¦ ms¦ ph¦ pr¦ pc¦ ss¦ sc
0.53992 | 0.062 | 22 | 21 | #NUM! | 20.5 | 20.6 | 84 | 53 | #NUM! | #NUM! | 2.9 | 2.4 | 27 | -4 | 181.2854 | 75.02 | 72.74 | 894.6 | 24 | me¦ ms¦ ph¦ pr¦ pc¦ ss¦ sc
0.53993 | 0.059 | 21 | 19 | #NUM! | 20.5 | 20.6 | 82 | 53 | #NUM! | #NUM! | 2.9 | 2.4 | 27 | -4 | 181.2854 | 75.02 | 72.74 | 895 | 24 | me¦ ms¦ ph¦ pr¦ pc¦ ss¦ sc
0.53994 | 0.061 | 21 | 19 | #NUM! | 20.5 | 20.6 | 80 | 54 | #NUM! | #NUM! | 2.9 | 2.5 | 27.1 | -4 | 181.284 | 75 | 72.69 | 896 | 24 | me¦ ms¦ ph¦ pr¦ pc¦ ss¦ sc
0.53995 | 0.065 | 22 | 20 | #NUM! | 20.4 | 20.6 | 78 | 54 | #NUM! | #NUM! | 2.9 | 2.5 | 27.1 | -4 | 181.2847 | 75.02 | 72.68 | 895.6 | 24 | me¦ ms¦ ph¦ pr¦ pc¦ ss¦ sc
0.53997 | 0.066 | 22 | 20 | #NUM! | 20.4 | 20.6 | 78 | 55 | #NUM! | #NUM! | 2.9 | 2.6 | 27.1 | -4 | 181.2844 | 75.06 | 72.74 | 894.6 | 24 | me¦ ms¦ ph¦ pr¦ pc¦ ss¦ sc
0.53998 | 0.065 | 22 | 20 | #NUM! | 20.4 | 20.6 | 80 | 55 | #NUM! | #NUM! | 2.9 | 2.6 | 27 | -4 | 181.286 | 75.03 | 72.73 | 895.7 | 24 | me¦ ms¦ ph¦ pr¦ pc¦ ss¦ sc
0.53999 | 0.063 | 20 | 19 | #NUM! | 20.4 | 20.6 | 81 | 56 | #NUM! | #NUM! | 2.9 | 2.7 | 27 | -4 | 181.2863 | 75.06 | 72.76 | 894.8 | 24 | me¦ ms¦ ph¦ pr¦ pc¦ ss¦ sc
0.54 | 0.061 | 19 | 18 | #NUM! | 20.4 | 20.5 | 82 | 56 | #NUM! | #NUM! | 2.9 | 2.7 | 26.9 | -4 | 181.2863 | 75.01 | 72.67 | 895.5 | 24 | me¦ ms¦ ph¦ pr¦ pc¦ ss¦ sc
0.54001 | 0.062 | 19 | 18 | #NUM! | 20.4 | 20.5 | 82 | 57 | #NUM! | #NUM! | 2.9 | 2.8 | 26.9 | -4 | 181.2863 | 75.04 | 72.67 | 894.6 | 24 | me¦ ms¦ ph¦ pr¦ pc¦ ss¦ sc
0.54002 | 0.063 | 19 | 18 | #NUM! | 20.4 | 20.5 | 84 | 57 | #NUM! | #NUM! | 2.9 | 2.8 | 26.9 | -4 | 181.2866 | 75.05 | 72.72 | 895.3 | 24 | me¦ ms¦ ph¦ pr¦ pc¦ ss¦ sc
0.54003 | 0.062 | 18 | 17 | #NUM! | 20.4 | 20.5 | 84 | 57 | #NUM! | #NUM! | 2.9 | 2.9 | 26.8 | -4 | 181.2862 | 75.06 | 72.7 | 895.5 | 24 | me¦ ms¦ ph¦ pr¦ pc¦ ss¦ sc
0.54005 | 0.063 | 19 | 17 | #NUM! | 20.4 | 20.5 | 86 | 58 | #NUM! | #NUM! | 2.9 | 2.9 | 26.8 | -4 | 181.2863 | 75.06 | 72.71 | 895.1 | 24 | me¦ ms¦ ph¦ pr¦ pc¦ ss¦ sc
0.54006 | 0.064 | 18 | 17 | #NUM! | 20.4 | 20.5 | 87 | 58 | #NUM! | #NUM! | 2.9 | 3 | 26.8 | -4 | 181.2867 | 75.03 | 72.67 | 895 | 24 | me¦ ms¦ ph¦ pr¦ pc¦ ss¦ sc
0.54007 | 0.063 | 18 | 15 | #NUM! | 20.4 | 20.5 | 88 | 59 | #NUM! | #NUM! | 2.9 | 3 | 26.8 | -4 | 181.2874 | 75.04 | 72.7 | 895.5 | 24 | me¦ ms¦ ph¦ pr¦ pc¦ ss¦ sc
0.54008 | 0.064 | 18 | 14 | #NUM! | 20.4 | 20.5 | 88 | 59 | #NUM! | #NUM! | 2.9 | 3.1 | 26.8 | -4 | 181.2871 | 75.06 | 72.71 | 895 | 24 | me¦ ms¦ ph¦ pr¦ pc¦ ss¦ sc
0.54009 | 0.062 | 17 | 12 | #NUM! | 20.4 | 20.5 | 88 | 60 | #NUM! | #NUM! | 2.9 | 3.1 | 26.8 | -5 | 181.288 | 75.01 | 72.67 | 895.5 | 24 | me¦ ms¦ ph¦ pr¦ pc¦ ss¦ sc
0.5401 | 0.064 | 17 | 12 | #NUM! | 20.4 | 20.5 | 89 | 60 | #NUM! | #NUM! | 2.9 | 3.2 | 26.7 | -5 | 181.2868 | 75.05 | 72.68 | 894.8 | 24 | me¦ ms¦ ph¦ pr¦ pc¦ ss¦ sc
0.54012 | 0.067 | 18 | 12 | #NUM! | 20.4 | 20.5 | 89 | 61 | #NUM! | #NUM! | 2.9 | 3.2 | 26.7 | -5 | 181.2875 | 75 | 72.64 | 894.8 | 24 | me¦ ms¦ ph¦ pr¦ pc¦ ss¦ sc
0.54013 | 0.069 | 18 | 12 | #NUM! | 20.4 | 20.5 | 90 | 61 | #NUM! | #NUM! | 2.9 | 3.2 | 26.7 | -5 | 181.2876 | 75.05 | 72.67 | 895.1 | 24 | me¦ ms¦ ph¦ pr¦ pc¦ ss¦ sc
0.54014 | 0.068 | 18 | 11 | #NUM! | 20.4 | 20.5 | 90 | 61 | #NUM! | #NUM! | 2.9 | 3.3 | 26.7 | -5 | 181.2888 | 75.03 | 72.64 | 895.9 | 24 | me¦ ms¦ ph¦ pr¦ pc¦ ss¦ sc
0.54015 | 0.069 | 18 | 11 | #NUM! | 20.4 | 20.5 | 90 | 62 | #NUM! | #NUM! | 2.9 | 3.3 | 26.7 | -4 | 181.2886 | 75.02 | 72.65 | 895.4 | 24 | me¦ ms¦ ph¦ pr¦ pc¦ ss¦ sc
0.54016 | 0.067 | 17 | 10 | #NUM! | 20.4 | 20.5 | 90 | 62 | #NUM! | #NUM! | 2.9 | 3.4 | 26.7 | -4 | 181.2891 | 75.03 | 72.65 | 895.2 | 24 | me¦ ms¦ ph¦ pr¦ pc¦ ss¦ sc
0.54017 | 0.067 | 17 | 11 | #NUM! | 20.4 | 20.5 | 89 | 63 | #NUM! | #NUM! | 2.9 | 3.4 | 26.7 | -4 | 181.2885 | 74.99 | 72.59 | 895.1 | 24 | me¦ ms¦ ph¦ pr¦ pc¦ ss¦ sc
0.54019 | 0.069 | 17 | 11 | #NUM! | 20.4 | 20.5 | 89 | 63 | #NUM! | #NUM! | 2.9 | 3.5 | 26.7 | -4 | 181.2886 | 75.03 | 72.62 | 895.2 | 24 | me¦ ms¦ ph¦ pr¦ pc¦ ss¦ sc
0.5402 | 0.07 | 17 | 11 | #NUM! | 20.4 | 20.5 | 88 | 63 | #NUM! | #NUM! | 2.9 | 3.5 | 26.7 | -4 | 181.2876 | 75.02 | 72.61 | 895.6 | 24 | me¦ ms¦ ph¦ pr¦ pc¦ ss¦ sc
0.54021 | 0.072 | 17 | 11 | #NUM! | 20.4 | 20.5 | 89 | 64 | #NUM! | #NUM! | 2.9 | 3.6 | 26.7 | -4 | 181.2888 | 75.01 | 72.62 | 894.7 | 24 | me¦ ms¦ ph¦ pr¦ pc¦ ss¦ sc
0.54022 | 0.073 | 17 | 12 | #NUM! | 20.4 | 20.5 | 88 | 64 | #NUM! | #NUM! | 2.9 | 3.6 | 26.7 | -4 | 181.2892 | 75.01 | 72.64 | 895.2 | 24 | me¦ ms¦ ph¦ pr¦ pc¦ ss¦ sc
0.54023 | 0.075 | 17 | 13 | #NUM! | 20.4 | 20.5 | 88 | 64 | #NUM! | #NUM! | 2.9 | 3.7 | 26.7 | -4 | 181.2892 | 75.05 | 72.6 | 895.7 | 24 | me¦ ms¦ ph¦ pr¦ pc¦ ss¦ sc
0.54024 | 0.076 | 18 | 13 | #NUM! | 20.4 | 20.5 | 88 | 65 | #NUM! | #NUM! | 3 | 3.7 | 26.7 | -4 | 181.2887 | 75.04 | 72.63 | 895.5 | 24 | me¦ ms¦ ph¦ pr¦ pc¦ ss¦ sc
0.54025 | 0.075 | 17 | 12 | #NUM! | 20.4 | 20.5 | 88 | 65 | #NUM! | #NUM! | 2.9 | 3.8 | 26.7 | -4 | 181.2893 | 75.06 | 72.64 | 895.3 | 24 | me¦ ms¦ ph¦ pr¦ pc¦ ss¦ sc
0.54027 | 0.078 | 18 | 12 | #NUM! | 20.4 | 20.5 | 88 | 65 | #NUM! | #NUM! | 2.9 | 3.8 | 26.7 | -3 | 181.2891 | 75 | 72.61 | 895.3 | 24 | me¦ ms¦ ph¦ pr¦ pc¦ ss¦ sc
0.54028 | 0.08 | 18 | 13 | #NUM! | 20.4 | 20.5 | 89 | 66 | #NUM! | #NUM! | 2.9 | 3.9 | 26.8 | -3 | 181.29 | 75.04 | 72.63 | 895.1 | 24 | me¦ ms¦ ph¦ pr¦ pc¦ ss¦ sc
0.54029 | 0.08 | 18 | 11 | #NUM! | 20.4 | 20.5 | 89 | 66 | #NUM! | #NUM! | 2.9 | 3.9 | 26.8 | -3 | 181.2897 | 75.04 | 72.58 | 895.2 | 24 | me¦ ms¦ ph¦ pr¦ pc¦ ss¦ sc
0.5403 | 0.08 | 17 | 12 | #NUM! | 20.4 | 20.5 | 89 | 66 | #NUM! | #NUM! | 2.9 | 4 | 26.8 | -3 | 181.2901 | 75.07 | 72.66 | 894.6 | 24 | me¦ ms¦ ph¦ pr¦ pc¦ ss¦ sc
0.54031 | 0.08 | 17 | 11 | #NUM! | 20.4 | 20.5 | 88 | 66 | #NUM! | #NUM! | 3 | 4 | 26.8 | -2 | 181.2894 | 75.04 | 72.59 | 894.4 | 24 | me¦ ms¦ ph¦ pr¦ pc¦ ss¦ sc
0.54032 | 0.082 | 17 | 12 | #NUM! | 20.4 | 20.5 | 88 | 67 | #NUM! | #NUM! | 2.9 | 4.1 | 26.7 | -2 | 181.2896 | 75.04 | 72.6 | 894.4 | 24 | me¦ ms¦ ph¦ pr¦ pc¦ ss¦ sc
0.54034 | 0.086 | 18 | 13 | #NUM! | 20.4 | 20.5 | 88 | 67 | #NUM! | #NUM! | 2.9 | 4.1 | 26.8 | -2 | 181.2901 | 75.05 | 72.63 | 895.2 | 24 | me¦ ms¦ ph¦ pr¦ pc¦ ss¦ sc
0.54035 | 0.085 | 17 | 11 | #NUM! | 20.3 | 20.5 | 88 | 67 | #NUM! | #NUM! | 2.9 | 4.2 | 26.7 | -2 | 181.2914 | 75.03 | 72.57 | 894.3 | 24 | me¦ ms¦ ph¦ pr¦ pc¦ ss¦ sc
0.54036 | 0.087 | 18 | 11 | #NUM! | 20.3 | 20.5 | 89 | 67 | #NUM! | #NUM! | 2.9 | 4.2 | 26.8 | -2 | 181.291 | 75 | 72.55 | 894.9 | 24 | me¦ ms¦ ph¦ pr¦ pc¦ ss¦ sc
0.54037 | 0.085 | 17 | 10 | #NUM! | 20.3 | 20.5 | 89 | 68 | #NUM! | #NUM! | 2.9 | 4.3 | 26.7 | -2 | 181.2916 | 75.08 | 72.62 | 895.2 | 24 | me¦ ms¦ ph¦ pr¦ pc¦ ss¦ sc
0.54038 | 0.084 | 17 | 10 | #NUM! | 20.3 | 20.5 | 89 | 68 | #NUM! | #NUM! | 2.9 | 4.3 | 26.7 | -2 | 181.2908 | 75.01 | 72.58 | 894.6 | 24 | me¦ ms¦ ph¦ pr¦ pc¦ ss¦ sc
0.54039 | 0.087 | 17 | 10 | #NUM! | 20.3 | 20.5 | 91 | 68 | #NUM! | #NUM! | 2.9 | 4.4 | 26.7 | -3 | 181.2909 | 75.03 | 72.55 | 895.1 | 24 | me¦ ms¦ ph¦ pr¦ pc¦ ss¦ sc
0.54041 | 0.09 | 18 | 12 | #NUM! | 20.3 | 20.5 | 91 | 68 | #NUM! | #NUM! | 2.9 | 4.4 | 26.7 | -3 | 181.2909 | 75.01 | 72.55 | 895.2 | 24 | me¦ ms¦ ph¦ pr¦ pc¦ ss¦ sc
0.54042 | 0.09 | 17 | 13 | #NUM! | 20.3 | 20.5 | 94 | 69 | #NUM! | #NUM! | 2.9 | 4.5 | 26.7 | -3 | 181.2914 | 75.03 | 72.55 | 895.5 | 25 | me¦ ms¦ ph¦ pr¦ pc¦ ss¦ sc
0.54043 | 0.089 | 17 | 13 | #NUM! | 20.3 | 20.5 | 96 | 69 | #NUM! | #NUM! | 2.9 | 4.5 | 26.8 | -3 | 181.2913 | 74.98 | 72.54 | 895.1 | 24 | me¦ ms¦ ph¦ pr¦ pc¦ ss¦ sc
0.54044 | 0.092 | 17 | 13 | #NUM! | 20.3 | 20.5 | 97 | 69 | #NUM! | #NUM! | 2.9 | 4.6 | 26.8 | -4 | 181.2922 | 75.04 | 72.55 | 894.9 | 24 | me¦ ms¦ ph¦ pr¦ pc¦ ss¦ sc
0.54045 | 0.094 | 17 | 14 | #NUM! | 20.3 | 20.5 | 99 | 70 | #NUM! | #NUM! | 2.9 | 4.6 | 26.8 | -4 | 181.2913 | 75.02 | 72.53 | 894.8 | 24 | me¦ ms¦ ph¦ pr¦ pc¦ ss¦ sc
0.54046 | 0.094 | 17 | 13 | #NUM! | 20.2 | 20.5 | 99 | 70 | #NUM! | #NUM! | 2.9 | 4.7 | 26.8 | -4 | 181.2918 | 75.05 | 72.56 | 894.9 | 24 | me¦ ms¦ ph¦ pr¦ pc¦ ss¦ sc
0.54047 | 0.1 | 18 | 15 | #NUM! | 20.2 | 20.5 | 99 | 70 | #NUM! | #NUM! | 2.9 | 4.7 | 26.9 | -4 | 181.2916 | 75.01 | 72.51 | 894.9 | 24 | me¦ ms¦ ph¦ pr¦ pc¦ ss¦ sc
0.54049 | 0.101 | 18 | 14 | #NUM! | 20.2 | 20.5 | 102 | 70 | #NUM! | #NUM! | 2.9 | 4.8 | 27 | -4 | 181.291 | 75.03 | 72.54 | 895.1 | 24 | me¦ ms¦ ph¦ pr¦ pc¦ ss¦ sc
0.5405 | 0.102 | 18 | 14 | #NUM! | 20.2 | 20.5 | 104 | 71 | #NUM! | #NUM! | 2.9 | 4.8 | 27 | -4 | 181.2917 | 75.02 | 72.58 | 894.9 | 24 | me¦ ms¦ ph¦ pr¦ pc¦ ss¦ sc
0.54051 | 0.102 | 18 | 13 | #NUM! | 20.2 | 20.5 | 105 | 71 | #NUM! | #NUM! | 2.9 | 4.8 | 27 | -4 | 181.2927 | 75.03 | 72.52 | 894.4 | 24 | me¦ ms¦ ph¦ pr¦ pc¦ ss¦ sc
0.54052 | 0.104 | 18 | 14 | #NUM! | 20.2 | 20.5 | 107 | 71 | #NUM! | #NUM! | 2.9 | 4.9 | 27.1 | -4 | 181.293 | 75.01 | 72.49 | 894.9 | 24 | me¦ ms¦ ph¦ pr¦ pc¦ ss¦ sc
0.54053 | 0.105 | 18 | 13 | #NUM! | 20.2 | 20.5 | 110 | 72 | #NUM! | #NUM! | 2.9 | 4.9 | 27.1 | -4 | 181.2918 | 75.04 | 72.52 | 894.9 | 24 | me¦ ms¦ ph¦ pr¦ pc¦ ss¦ sc
0.54054 | 0.108 | 19 | 14 | #NUM! | 20.2 | 20.5 | 111 | 72 | #NUM! | #NUM! | 2.9 | 5 | 27.1 | -4 | 181.2922 | 75.05 | 72.53 | 894.4 | 24 | me¦ ms¦ ph¦ pr¦ pc¦ ss¦ sc
0.54056 | 0.111 | 19 | 15 | #NUM! | 20.2 | 20.5 | 114 | 73 | #NUM! | #NUM! | 2.9 | 5 | 27.2 | -4 | 181.2921 | 75.05 | 72.52 | 894.6 | 24 | me¦ ms¦ ph¦ pr¦ pc¦ ss¦ sc
0.54057 | 0.111 | 19 | 14 | #NUM! | 20.1 | 20.5 | 116 | 73 | #NUM! | #NUM! | 2.9 | 5.1 | 27.2 | -4 | 181.2936 | 75.05 | 72.5 | 895.5 | 24 | me¦ ms¦ ph¦ pr¦ pc¦ ss¦ sc
0.54058 | 0.112 | 19 | 14 | #NUM! | 20.1 | 20.4 | 118 | 73 | #NUM! | #NUM! | 3 | 5.1 | 27.2 | -4 | 181.293 | 75.05 | 72.52 | 894.9 | 24 | me¦ ms¦ ph¦ pr¦ pc¦ ss¦ sc
0.54059 | 0.112 | 18 | 14 | #NUM! | 20.1 | 20.4 | 121 | 74 | #NUM! | #NUM! | 3 | 5.2 | 27.2 | -4 | 181.293 | 75.06 | 72.53 | 894.4 | 24 | me¦ ms¦ ph¦ pr¦ pc¦ ss¦ sc
0.5406 | 0.115 | 19 | 16 | #NUM! | 20 | 20.4 | 123 | 74 | 1230 | #NUM! | 3 | 5.2 | 27.3 | -3 | 181.2927 | 75.07 | 72.51 | 894.7 | 24 | me¦ ms¦ ph¦ pr¦ pc¦ ss¦ sc
0.54061 | 0.119 | 19 | 18 | #NUM! | 20 | 20.4 | 126 | 75 | 1260 | #NUM! | 3 | 5.3 | 27.3 | -4 | 181.2932 | 75.04 | 72.47 | 893.7 | 24 | me¦ ms¦ ph¦ pr¦ pc¦ ss¦ sc
0.54063 | 0.12 | 19 | 17 | #NUM! | 19.9 | 20.4 | 132 | 75 | 1199 | #NUM! | 2.9 | 5.4 | 27.4 | -4 | 181.2931 | 75.05 | 72.51 | 894.5 | 24 | me¦ ms¦ ph¦ pr¦ pc¦ ss¦ sc
0.54064 | 0.119 | 19 | 16 | #NUM! | 19.9 | 20.4 | 137 | 76 | 1245 | #NUM! | 2.9 | 5.4 | 27.4 | -4 | 181.2942 | 75.08 | 72.51 | 894.4 | 24 | me¦ ms¦ ph¦ pr¦ pc¦ ss¦ sc
0.54065 | 0.119 | 19 | 16 | #NUM! | 19.9 | 20.4 | 142 | 76 | 1290 | #NUM! | 3 | 5.5 | 27.4 | -4 | 181.2936 | 75.03 | 72.5 | 894.8 | 23 | me¦ ms¦ ph¦ pr¦ pc¦ ss¦ sc
0.54066 | 0.12 | 19 | 16 | #NUM! | 19.8 | 20.4 | 148 | 77 | 1233 | #NUM! | 2.9 | 5.5 | 27.4 | -4 | 181.2942 | 75.03 | 72.45 | 894.9 | 24 | me¦ ms¦ ph¦ pr¦ pc¦ ss¦ sc
0.54067 | 0.121 | 19 | 17 | #NUM! | 19.8 | 20.4 | 153 | 78 | 1275 | #NUM! | 2.9 | 5.6 | 27.4 | -4 | 181.2938 | 75.02 | 72.45 | 895.2 | 24 | me¦ ms¦ ph¦ pr¦ pc¦ ss¦ sc
0.54068 | 0.125 | 19 | 19 | #NUM! | 19.8 | 20.4 | 158 | 78 | 1316 | #NUM! | 2.9 | 5.6 | 27.4 | -4 | 181.2933 | 75.03 | 72.46 | 894.9 | 24 | me¦ ms¦ ph¦ pr¦ pc¦ ss¦ sc
0.54069 | 0.129 | 19 | 20 | #NUM! | 19.8 | 20.4 | 162 | 79 | 1350 | #NUM! | 2.9 | 5.7 | 27.4 | -4 | 181.293 | 75.02 | 72.47 | 894.1 | 24 | me¦ ms¦ ph¦ pr¦ pc¦ ss¦ sc
0.54071 | 0.131 | 20 | 20 | #NUM! | 19.7 | 20.4 | 165 | 80 | 1269 | #NUM! | 2.9 | 5.7 | 27.5 | -4 | 181.2935 | 75.07 | 72.47 | 894.3 | 24 | me¦ ms¦ ph¦ pr¦ pc¦ ss¦ sc
0.54072 | 0.134 | 20 | 21 | #NUM! | 19.7 | 20.4 | 170 | 81 | 1307 | #NUM! | 2.9 | 5.8 | 27.5 | -4 | 181.2941 | 75.01 | 72.44 | 894.1 | 24 | me¦ ms¦ ph¦ pr¦ pc¦ ss¦ sc
0.54074 | 0.133 | 20 | 21 | #NUM! | 19.7 | 20.4 | 173 | 81 | 1330 | #NUM! | 3 | 5.8 | 27.5 | -5 | 181.2953 | 75.03 | 72.47 | 894.6 | 24 | me¦ ms¦ ph¦ pr¦ pc¦ ss¦ sc
0.54075 | 0.134 | 19 | 21 | #NUM! | 19.6 | 20.4 | 176 | 82 | 1257 | #NUM! | 2.9 | 5.9 | 27.6 | -5 | 181.2941 | 75.07 | 72.48 | 895 | 24 | me¦ ms¦ ph¦ pr¦ pc¦ ss¦ sc
0.54076 | 0.133 | 19 | 21 | #NUM! | 19.6 | 20.4 | 179 | 83 | 1278 | #NUM! | 2.9 | 5.9 | 27.6 | -4 | 181.2948 | 75.02 | 72.45 | 894.8 | 24 | me¦ ms¦ ph¦ pr¦ pc¦ ss¦ sc
0.54078 | 0.133 | 19 | 20 | #NUM! | 19.5 | 20.4 | 181 | 84 | 1206 | #NUM! | 2.9 | 6 | 27.6 | -4 | 181.2948 | 75.06 | 72.46 | 894.8 | 24 | me¦ ms¦ ph¦ pr¦ pc¦ ss¦ sc
0.54079 | 0.134 | 19 | 21 | #NUM! | 19.5 | 20.4 | 182 | 85 | 1213 | #NUM! | 2.9 | 6 | 27.6 | -4 | 181.2959 | 75.04 | 72.44 | 894.9 | 24 | me¦ ms¦ ph¦ pr¦ pc¦ ss¦ sc
0.5408 | 0.132 | 19 | 20 | #NUM! | 19.5 | 20.3 | 184 | 85 | 1226 | #NUM! | 2.9 | 6.1 | 27.6 | -4 | 181.2955 | 75.03 | 72.42 | 895.1 | 24 | me¦ ms¦ ph¦ pr¦ pc¦ ss¦ sc
0.54081 | 0.134 | 19 | 20 | #NUM! | 19.5 | 20.3 | 185 | 86 | 1233 | #NUM! | 2.9 | 6.1 | 27.7 | -4 | 181.2959 | 75.02 | 72.41 | 895.1 | 24 | me¦ ms¦ ph¦ pr¦ pc¦ ss¦ sc
0.54082 | 0.133 | 18 | 19 | #NUM! | 19.5 | 20.3 | 185 | 87 | 1233 | #NUM! | 2.9 | 6.2 | 27.7 | -4 | 181.296 | 75.05 | 72.42 | 894.6 | 23 | me¦ ms¦ ph¦ pr¦ pc¦ ss¦ sc
0.54083 | 0.133 | 18 | 19 | #NUM! | 19.5 | 20.3 | 184 | 88 | 1226 | #NUM! | 2.9 | 6.2 | 27.7 | -4 | 181.2955 | 75 | 72.38 | 894.7 | 23 | me¦ ms¦ ph¦ pr¦ pc¦ ss¦ sc
0.54084 | 0.139 | 19 | 21 | #NUM! | 19.4 | 20.3 | 183 | 88 | 1143 | #NUM! | 2.9 | 6.3 | 27.7 | -4 | 181.2954 | 75.04 | 72.42 | 895.1 | 24 | me¦ ms¦ ph¦ pr¦ pc¦ ss¦ sc
0.54086 | 0.141 | 19 | 22 | #NUM! | 19.4 | 20.3 | 181 | 89 | 1131 | #NUM! | 3 | 6.3 | 27.8 | -4 | 181.2953 | 75.05 | 72.41 | 894.9 | 24 | me¦ ms¦ ph¦ pr¦ pc¦ ss¦ sc
0.54087 | 0.143 | 19 | 22 | #NUM! | 19.4 | 20.3 | 181 | 90 | 1131 | #NUM! | 2.9 | 6.4 | 27.8 | -4 | 181.2966 | 75.05 | 72.47 | 895.1 | 24 | me¦ ms¦ ph¦ pr¦ pc¦ ss¦ sc
0.54088 | 0.142 | 19 | 22 | #NUM! | 19.4 | 20.3 | 180 | 91 | 1124 | #NUM! | 2.9 | 6.4 | 27.8 | -4 | 181.2966 | 75.05 | 72.4 | 895 | 24 | me¦ ms¦ ph¦ pr¦ pc¦ ss¦ sc
0.54089 | 0.144 | 19 | 22 | #NUM! | 19.4 | 20.3 | 180 | 91 | 1124 | #NUM! | 2.9 | 6.5 | 27.8 | -4 | 181.2964 | 75 | 72.36 | 895.2 | 24 | me¦ ms¦ ph¦ pr¦ pc¦ ss¦ sc
0.5409 | 0.147 | 19 | 22 | #NUM! | 19.4 | 20.3 | 179 | 92 | 1118 | #NUM! | 2.9 | 6.5 | 27.8 | -4 | 181.2957 | 75 | 72.4 | 894.6 | 24 | me¦ ms¦ ph¦ pr¦ pc¦ ss¦ sc
0.54091 | 0.15 | 20 | 23 | #NUM! | 19.4 | 20.3 | 178 | 92 | 1112 | #NUM! | 2.9 | 6.5 | 27.8 | -4 | 181.296 | 75.02 | 72.41 | 894.6 | 24 | me¦ ms¦ ph¦ pr¦ pc¦ ss¦ sc
0.54093 | 0.154 | 20 | 23 | #NUM! | 19.4 | 20.3 | 177 | 93 | 1106 | #NUM! | 3 | 6.6 | 27.9 | -4 | 181.2967 | 75 | 72.38 | 894.4 | 24 | me¦ ms¦ ph¦ pr¦ pc¦ ss¦ sc
0.54094 | 0.156 | 20 | 24 | #NUM! | 19.4 | 20.3 | 176 | 94 | 1099 | #NUM! | 2.9 | 6.6 | 27.9 | -4 | 181.2966 | 75 | 72.36 | 894.5 | 24 | me¦ ms¦ ph¦ pr¦ pc¦ ss¦ sc
0.54095 | 0.157 | 20 | 24 | #NUM! | 19.4 | 20.3 | 175 | 94 | 1093 | #NUM! | 2.9 | 6.7 | 27.9 | -4 | 181.2975 | 75.04 | 72.39 | 894.9 | 24 | me¦ ms¦ ph¦ pr¦ pc¦ ss¦ sc
0.54096 | 0.157 | 20 | 23 | #NUM! | 19.4 | 20.3 | 173 | 95 | 1081 | #NUM! | 2.9 | 6.7 | 27.9 | -4 | 181.2976 | 75.07 | 72.37 | 894 | 24 | me¦ ms¦ ph¦ pr¦ pc¦ ss¦ sc
0.54097 | 0.158 | 20 | 23 | #NUM! | 19.4 | 20.2 | 172 | 95 | 1074 | #NUM! | 2.9 | 6.8 | 27.9 | -4 | 181.2979 | 75.02 | 72.36 | 894.2 | 23 | me¦ ms¦ ph¦ pr¦ pc¦ ss¦ sc
0.54098 | 0.158 | 20 | 23 | #NUM! | 19.4 | 20.2 | 170 | 96 | 1062 | #NUM! | 2.9 | 6.8 | 28 | -4 | 181.298 | 75.06 | 72.34 | 895 | 24 | me¦ ms¦ ph¦ pr¦ pc¦ ss¦ sc
0.541 | 0.16 | 20 | 24 | #NUM! | 19.4 | 20.2 | 170 | 96 | 1062 | #NUM! | 2.9 | 6.9 | 28 | -4 | 181.298 | 75.04 | 72.35 | 894.7 | 23 | me¦ ms¦ ph¦ pr¦ pc¦ ss¦ sc
0.54101 | 0.164 | 20 | 25 | #NUM! | 19.4 | 20.2 | 169 | 97 | 1056 | #NUM! | 2.9 | 6.9 | 28.1 | -4 | 181.297 | 75.05 | 72.37 | 894.5 | 23 | me¦ ms¦ ph¦ pr¦ pc¦ ss¦ sc
0.54102 | 0.165 | 20 | 25 | #NUM! | 19.4 | 20.2 | 168 | 97 | 1049 | #NUM! | 2.9 | 7 | 28.1 | -4 | 181.2976 | 75.03 | 72.37 | 893.8 | 23 | me¦ ms¦ ph¦ pr¦ pc¦ ss¦ sc
0.54103 | 0.167 | 20 | 24 | #NUM! | 19.4 | 20.2 | 167 | 98 | 1043 | #NUM! | 2.9 | 7 | 28.1 | -3 | 181.2982 | 75.02 | 72.31 | 894.9 | 23 | me¦ ms¦ ph¦ pr¦ pc¦ ss¦ sc
0.54104 | 0.169 | 20 | 25 | #NUM! | 19.4 | 20.2 | 165 | 98 | 1031 | #NUM! | 2.9 | 7.1 | 28.1 | -3 | 181.2992 | 75.05 | 72.36 | 894.2 | 23 | me¦ ms¦ ph¦ pr¦ pc¦ ss¦ sc
0.54105 | 0.167 | 20 | 24 | #NUM! | 19.4 | 20.2 | 165 | 99 | 1031 | #NUM! | 2.9 | 7.1 | 28.1 | -3 | 181.2993 | 75.08 | 72.35 | 893.9 | 23 | me¦ ms¦ ph¦ pr¦ pc¦ ss¦ sc
0.54106 | 0.167 | 20 | 24 | #NUM! | 19.5 | 20.2 | 163 | 99 | 1086 | #NUM! | 2.9 | 7.2 | 28.2 | -2 | 181.2983 | 75.04 | 72.35 | 894.5 | 23 | me¦ ms¦ ph¦ pr¦ pc¦ ss¦ sc
0.54108 | 0.171 | 20 | 26 | #NUM! | 19.5 | 20.2 | 161 | 100 | 1073 | #NUM! | 2.9 | 7.2 | 28.2 | -2 | 181.2984 | 75.03 | 72.3 | 895 | 24 | me¦ ms¦ ph¦ pr¦ pc¦ ss¦ sc
0.54109 | 0.173 | 20 | 25 | #NUM! | 19.5 | 20.2 | 160 | 100 | 1066 | #NUM! | 2.9 | 7.3 | 28.2 | -2 | 181.2985 | 75.04 | 72.33 | 893.8 | 24 | me¦ ms¦ ph¦ pr¦ pc¦ ss¦ sc
0.5411 | 0.176 | 21 | 25 | #NUM! | 19.4 | 20.2 | 159 | 100 | 993 | #NUM! | 2.9 | 7.3 | 28.2 | -2 | 181.2992 | 75.03 | 72.3 | 894.8 | 24 | me¦ ms¦ ph¦ pr¦ pc¦ ss¦ sc
0.54111 | 0.177 | 21 | 26 | #NUM! | 19.4 | 20.2 | 159 | 101 | 993 | #NUM! | 2.9 | 7.4 | 28.2 | -1 | 181.299 | 74.98 | 72.28 | 893.8 | 24 | me¦ ms¦ ph¦ pr¦ pc¦ ss¦ sc
0.54112 | 0.178 | 21 | 26 | #NUM! | 19.4 | 20.2 | 159 | 101 | 993 | #NUM! | 2.9 | 7.4 | 28.2 | -1 | 181.2996 | 75.05 | 72.32 | 894.1 | 24 | me¦ ms¦ ph¦ pr¦ pc¦ ss¦ sc
0.54113 | 0.181 | 21 | 26 | #NUM! | 19.4 | 20.2 | 157 | 102 | 981 | #NUM! | 2.9 | 7.5 | 28.2 | -1 | 181.2992 | 75.06 | 72.28 | 894.4 | 24 | me¦ ms¦ ph¦ pr¦ pc¦ ss¦ sc
0.54115 | 0.183 | 21 | 26 | #NUM! | 19.4 | 20.2 | 156 | 102 | 974 | #NUM! | 2.9 | 7.5 | 28.2 | 0 | 181.2991 | 75.01 | 72.29 | 894.8 | 23 | me¦ ms¦ ph¦ pr¦ pc¦ ss¦ sc
0.54116 | 0.189 | 21 | 28 | #NUM! | 19.4 | 20.2 | 156 | 102 | 974 | #NUM! | 2.9 | 7.6 | 28.2 | 0 | 181.2989 | 75.04 | 72.27 | 894.1 | 24 | me¦ ms¦ ph¦ pr¦ pc¦ ss¦ sc
0.54117 | 0.191 | 22 | 27 | #NUM! | 19.4 | 20.2 | 155 | 103 | 968 | #NUM! | 3 | 7.6 | 28.2 | -1 | 181.2991 | 75.06 | 72.3 | 894.6 | 24 | me¦ ms¦ ph¦ pr¦ pc¦ ss¦ sc
0.54118 | 0.195 | 22 | 28 | #NUM! | 19.4 | 20.2 | 156 | 103 | 974 | #NUM! | 2.9 | 7.7 | 28.3 | -3 | 181.2992 | 75.02 | 72.3 | 894.7 | 23 | me¦ ms¦ ph¦ pr¦ pc¦ ss¦ sc
0.54119 | 0.196 | 22 | 28 | #NUM! | 19.3 | 20.1 | 156 | 103 | 917 | #NUM! | 2.9 | 7.7 | 28.3 | -4 | 181.2995 | 75.06 | 72.3 | 894 | 24 | me¦ ms¦ ph¦ pr¦ pc¦ ss¦ sc
0.5412 | 0.197 | 22 | 28 | #NUM! | 19.3 | 20.1 | 156 | 104 | 917 | #NUM! | 2.9 | 7.8 | 28.3 | -5 | 181.3007 | 75.04 | 72.29 | 893.9 | 23 | me¦ ms¦ ph¦ pr¦ pc¦ ss¦ sc
0.54122 | 0.196 | 22 | 27 | #NUM! | 19.3 | 20.1 | 156 | 104 | 917 | #NUM! | 2.9 | 7.8 | 28.2 | -6 | 181.301 | 75.06 | 72.31 | 894.5 | 23 | me¦ ms¦ ph¦ pr¦ pc¦ ss¦ sc
0.54123 | 0.195 | 21 | 27 | #NUM! | 19.3 | 20.1 | 156 | 104 | 917 | #NUM! | 2.9 | 7.9 | 28.2 | -6 | 181.3012 | 75 | 72.26 | 894.1 | 23 | me¦ ms¦ ph¦ pr¦ pc¦ ss¦ sc
0.54124 | 0.193 | 21 | 25 | #NUM! | 19.3 | 20.1 | 157 | 105 | 923 | #NUM! | 2.9 | 7.9 | 28.2 | -6 | 181.3008 | 75.06 | 72.32 | 895.1 | 24 | me¦ ms¦ ph¦ pr¦ pc¦ ss¦ sc
0.54125 | 0.195 | 21 | 25 | #NUM! | 19.3 | 20.1 | 158 | 105 | 929 | #NUM! | 2.9 | 7.9 | 28.2 | -7 | 181.3014 | 74.97 | 72.23 | 894 | 24 | me¦ ms¦ ph¦ pr¦ pc¦ ss¦ sc
0.54126 | 0.199 | 21 | 26 | #NUM! | 19.2 | 20.1 | 158 | 105 | 877 | #NUM! | 2.9 | 8 | 28.3 | -7 | 181.301 | 75.01 | 72.22 | 895 | 24 | me¦ ms¦ ph¦ pr¦ pc¦ ss¦ sc
0.54127 | 0.2 | 22 | 26 | #NUM! | 19.2 | 20.1 | 159 | 106 | 883 | #NUM! | 2.9 | 8 | 28.4 | -8 | 181.3014 | 75.01 | 72.26 | 894.2 | 24 | me¦ ms¦ ph¦ pr¦ pc¦ ss¦ sc
0.54128 | 0.201 | 21 | 26 | #NUM! | 19.1 | 20.1 | 159 | 106 | 836 | #NUM! | 2.9 | 8.1 | 28.5 | -8 | 181.3004 | 75.03 | 72.28 | 894.7 | 23 | me¦ ms¦ ph¦ pr¦ pc¦ ss¦ sc
0.5413 | 0.203 | 22 | 26 | #NUM! | 19.1 | 20.1 | 160 | 106 | 842 | #NUM! | 2.9 | 8.1 | 28.5 | -8 | 181.3016 | 75.02 | 72.25 | 894.2 | 23 | me¦ ms¦ ph¦ pr¦ pc¦ ss¦ sc
0.54131 | 0.206 | 22 | 26 | #NUM! | 19 | 20.1 | 161 | 107 | 805 | #NUM! | 2.9 | 8.2 | 28.6 | -7 | 181.3013 | 75.01 | 72.25 | 893.9 | 24 | me¦ ms¦ ph¦ pr¦ pc¦ ss¦ sc
0.54132 | 0.209 | 22 | 26 | #NUM! | 19 | 20.1 | 163 | 107 | 815 | #NUM! | 2.9 | 8.2 | 28.6 | -7 | 181.3019 | 75.03 | 72.22 | 894.5 | 24 | me¦ ms¦ ph¦ pr¦ pc¦ ss¦ sc
0.54133 | 0.21 | 22 | 27 | #NUM! | 18.9 | 20.1 | 165 | 107 | 785 | #NUM! | 2.9 | 8.3 | 28.6 | -6 | 181.3021 | 75.01 | 72.26 | 894.1 | 24 | me¦ ms¦ ph¦ pr¦ pc¦ ss¦ sc
0.54134 | 0.209 | 22 | 27 | #NUM! | 18.9 | 20.1 | 170 | 108 | 809 | #NUM! | 2.9 | 8.3 | 28.7 | -5 | 181.3031 | 74.99 | 72.22 | 894.1 | 24 | me¦ ms¦ ph¦ pr¦ pc¦ ss¦ sc
0.54135 | 0.208 | 21 | 26 | #NUM! | 18.9 | 20.1 | 173 | 108 | 823 | #NUM! | 2.9 | 8.4 | 28.7 | -5 | 181.3031 | 75.01 | 72.23 | 894 | 24 | me¦ ms¦ ph¦ pr¦ pc¦ ss¦ sc
0.54137 | 0.211 | 22 | 27 | #NUM! | 18.9 | 20.1 | 176 | 108 | 838 | #NUM! | 2.9 | 8.4 | 28.8 | -4 | 181.3024 | 75.01 | 72.19 | 894 | 24 | me¦ ms¦ ph¦ pr¦ pc¦ ss¦ sc
0.54138 | 0.21 | 21 | 25 | #NUM! | 19 | 20.1 | 179 | 109 | 895 | #NUM! | 2.9 | 8.5 | 28.7 | -4 | 181.3023 | 75.02 | 72.24 | 894.8 | 24 | me¦ ms¦ ph¦ pr¦ pc¦ ss¦ sc
0.54139 | 0.213 | 22 | 25 | 176 | 19 | 20 | 181 | 109 | 905 | 1090 | 2.9 | 8.5 | 28.8 | -4 | 181.3019 | 74.98 | 72.21 | 895 | 24 | me¦ ms¦ ph¦ pr¦ pc¦ ss¦ sc
0.5414 | 0.214 | 21 | 25 | 175 | 19 | 20 | 181 | 110 | 905 | 1100 | 2.9 | 8.6 | 28.9 | -3 | 181.3022 | 74.99 | 72.19 | 894.7 | 24 | me¦ ms¦ ph¦ pr¦ pc¦ ss¦ sc
0.54141 | 0.215 | 22 | 24 | 176 | 19 | 20 | 182 | 110 | 910 | 1100 | 2.9 | 8.6 | 28.9 | -2 | 181.303 | 75.01 | 72.21 | 894.6 | 24 | me¦ ms¦ ph¦ pr¦ pc¦ ss¦ sc
0.54142 | 0.216 | 21 | 25 | 174 | 19 | 20 | 183 | 110 | 915 | 1100 | 2.9 | 8.7 | 28.8 | -2 | 181.3041 | 75.01 | 72.22 | 894.6 | 24 | me¦ ms¦ ph¦ pr¦ pc¦ ss¦ sc
0.54144 | 0.216 | 21 | 24 | 174 | 19 | 20 | 185 | 111 | 925 | 1110 | 2.9 | 8.7 | 28.9 | -2 | 181.3031 | 75.01 | 72.2 | 894.7 | 24 | me¦ ms¦ ph¦ pr¦ pc¦ ss¦ sc
0.54145 | 0.217 | 21 | 25 | 173 | 19 | 20 | 187 | 111 | 935 | 1110 | 2.9 | 8.8 | 28.9 | -2 | 181.3044 | 74.99 | 72.18 | 894 | 24 | me¦ ms¦ ph¦ pr¦ pc¦ ss¦ sc
0.54146 | 0.22 | 21 | 26 | 175 | 19 | 20 | 191 | 112 | 955 | 1120 | 2.9 | 8.8 | 28.9 | -2 | 181.3032 | 75 | 72.19 | 894.8 | 24 | me¦ ms¦ ph¦ pr¦ pc¦ ss¦ sc
0.54147 | 0.221 | 21 | 26 | 174 | 19 | 20 | 192 | 112 | 960 | 1120 | 2.9 | 8.9 | 28.9 | -2 | 181.304 | 75 | 72.18 | 894.7 | 24 | me¦ ms¦ ph¦ pr¦ pc¦ ss¦ sc
0.54148 | 0.22 | 21 | 26 | 174 | 19.1 | 20 | 193 | 113 | 1015 | 1130 | 2.9 | 8.9 | 28.8 | -2 | 181.3043 | 75.03 | 72.2 | 894 | 24 | me¦ ms¦ ph¦ pr¦ pc¦ ss¦ sc
0.54149 | 0.22 | 21 | 26 | 172 | 19.1 | 20 | 196 | 113 | 1031 | 1130 | 2.9 | 9 | 28.8 | -2 | 181.3048 | 75.02 | 72.21 | 893.9 | 24 | me¦ ms¦ ph¦ pr¦ pc¦ ss¦ sc
0.5415 | 0.225 | 22 | 27 | 176 | 19.2 | 20 | 197 | 113 | 1094 | 1130 | 2.9 | 9 | 28.9 | -3 | 181.3032 | 75.04 | 72.18 | 894.7 | 24 | me¦ ms¦ ph¦ pr¦ pc¦ ss¦ sc
0.54152 | 0.227 | 21 | 28 | 175 | 19.2 | 20 | 197 | 114 | 1094 | 1140 | 3 | 9.1 | 28.9 | -3 | 181.3045 | 74.97 | 72.16 | 894.7 | 24 | me¦ ms¦ ph¦ pr¦ pc¦ ss¦ sc
0.54153 | 0.229 | 22 | 27 | 177 | 19.1 | 20 | 200 | 114 | 1052 | 1140 | 3 | 9.1 | 28.8 | -3 | 181.304 | 74.97 | 72.15 | 894.7 | 24 | me¦ ms¦ ph¦ pr¦ pc¦ ss¦ sc
0.54154 | 0.232 | 22 | 27 | 177 | 19.1 | 20 | 201 | 115 | 1057 | 1150 | 2.9 | 9.2 | 28.9 | -4 | 181.3039 | 74.97 | 72.14 | 895 | 24 | me¦ ms¦ ph¦ pr¦ pc¦ ss¦ sc
0.54155 | 0.233 | 22 | 27 | 178 | 19.1 | 20 | 202 | 115 | 1063 | 1150 | 2.9 | 9.2 | 28.9 | -4 | 181.3049 | 75.01 | 72.17 | 895 | 24 | me¦ ms¦ ph¦ pr¦ pc¦ ss¦ sc
0.54156 | 0.235 | 22 | 28 | 177 | 19.1 | 20 | 203 | 116 | 1068 | 1160 | 2.9 | 9.3 | 28.9 | -4 | 181.3042 | 75 | 72.16 | 895 | 24 | me¦ ms¦ ph¦ pr¦ pc¦ ss¦ sc
0.54157 | 0.236 | 22 | 27 | 178 | 19.1 | 20 | 205 | 116 | 1078 | 1160 | 2.9 | 9.3 | 29 | -3 | 181.3054 | 75.03 | 72.17 | 894.6 | 24 | me¦ ms¦ ph¦ pr¦ pc¦ ss¦ sc
0.54159 | 0.235 | 22 | 26 | 176 | 19.1 | 20 | 208 | 117 | 1094 | 1170 | 2.9 | 9.4 | 28.9 | -3 | 181.3055 | 75.02 | 72.17 | 893.8 | 24 | me¦ ms¦ ph¦ pr¦ pc¦ ss¦ sc
0.5416 | 0.234 | 21 | 25 | 175 | 19 | 20 | 210 | 117 | 1050 | 1170 | 2.9 | 9.4 | 29 | -3 | 181.3061 | 74.96 | 72.09 | 894.6 | 23 | me¦ ms¦ ph¦ pr¦ pc¦ ss¦ sc
0.54161 | 0.237 | 21 | 25 | 175 | 19 | 20 | 212 | 118 | 1060 | 1180 | 2.9 | 9.5 | 29.1 | -3 | 181.3046 | 74.98 | 72.11 | 894 | 24 | me¦ ms¦ ph¦ pr¦ pc¦ ss¦ sc
0.54162 | 0.241 | 22 | 25 | 162 | 19 | 19.9 | 214 | 118 | 1070 | 1072 | 2.9 | 9.5 | 29.2 | -3 | 181.3053 | 75.02 | 72.15 | 894.8 | 24 | me¦ ms¦ ph¦ pr¦ pc¦ ss¦ sc
0.54163 | 0.24 | 22 | 25 | 161 | 19 | 19.9 | 216 | 119 | 1080 | 1081 | 2.9 | 9.5 | 29.2 | -3 | 181.3054 | 74.99 | 72.11 | 894.9 | 24 | me¦ ms¦ ph¦ pr¦ pc¦ ss¦ sc
0.54164 | 0.242 | 22 | 25 | 161 | 19 | 19.9 | 215 | 119 | 1075 | 1081 | 2.9 | 9.6 | 29.1 | -3 | 181.3069 | 74.98 | 72.13 | 894.8 | 24 | me¦ ms¦ ph¦ pr¦ pc¦ ss¦ sc
0.54166 | 0.241 | 22 | 25 | 160 | 19 | 19.9 | 216 | 120 | 1080 | 1090 | 2.9 | 9.6 | 29.2 | -3 | 181.3069 | 74.96 | 72.09 | 894.3 | 24 | me¦ ms¦ ph¦ pr¦ pc¦ ss¦ sc
0.54167 | 0.242 | 21 | 25 | 159 | 19 | 19.9 | 216 | 120 | 1080 | 1090 | 2.9 | 9.7 | 29.2 | -3 | 181.307 | 75 | 72.1 | 894.6 | 24 | me¦ ms¦ ph¦ pr¦ pc¦ ss¦ sc
0.54168 | 0.244 | 22 | 25 | 160 | 19 | 19.9 | 217 | 121 | 1085 | 1099 | 2.9 | 9.7 | 29.3 | -3 | 181.3069 | 74.94 | 72.09 | 894.3 | 24 | me¦ ms¦ ph¦ pr¦ pc¦ ss¦ sc
0.54169 | 0.243 | 21 | 23 | 158 | 19 | 19.9 | 218 | 121 | 1090 | 1099 | 2.9 | 9.8 | 29.3 | -3 | 181.3069 | 75.02 | 72.1 | 894.4 | 24 | me¦ ms¦ ph¦ pr¦ pc¦ ss¦ sc
0.5417 | 0.245 | 21 | 24 | 159 | 19 | 19.9 | 218 | 122 | 1090 | 1109 | 2.9 | 9.8 | 29.2 | -3 | 181.3064 | 74.97 | 72.08 | 895.1 | 24 | me¦ ms¦ ph¦ pr¦ pc¦ ss¦ sc
0.54171 | 0.245 | 21 | 23 | 158 | 19 | 19.9 | 218 | 122 | 1090 | 1109 | 2.9 | 9.9 | 29.4 | -3 | 181.3066 | 75 | 72.1 | 894 | 24 | me¦ ms¦ ph¦ pr¦ pc¦ ss¦ sc
0.54172 | 0.246 | 21 | 23 | 159 | 19 | 19.9 | 217 | 122 | 1085 | 1109 | 2.9 | 9.9 | 29.4 | -3 | 181.3069 | 74.98 | 72.09 | 894.6 | 24 | me¦ ms¦ ph¦ pr¦ pc¦ ss¦ sc
0.54174 | 0.248 | 21 | 24 | 158 | 19 | 19.9 | 218 | 123 | 1090 | 1118 | 2.9 | 10 | 29.4 | -4 | 181.307 | 74.94 | 72.08 | 894.6 | 24 | me¦ ms¦ ph¦ pr¦ pc¦ ss¦ sc
0.54175 | 0.252 | 22 | 25 | 161 | 18.9 | 19.9 | 219 | 123 | 1042 | 1118 | 2.9 | 10 | 29.4 | -4 | 181.3066 | 74.96 | 72.1 | 894.4 | 24 | me¦ ms¦ ph¦ pr¦ pc¦ ss¦ sc
0.54176 | 0.251 | 21 | 24 | 159 | 18.9 | 19.9 | 222 | 124 | 1057 | 1127 | 2.9 | 10.1 | 29.5 | -3 | 181.307 | 74.94 | 72.06 | 894.1 | 24 | me¦ ms¦ ph¦ pr¦ pc¦ ss¦ sc
0.54177 | 0.255 | 22 | 24 | 161 | 18.9 | 19.9 | 225 | 124 | 1071 | 1127 | 2.9 | 10.1 | 29.5 | -3 | 181.3076 | 75.01 | 72.1 | 894.2 | 24 | me¦ ms¦ ph¦ pr¦ pc¦ ss¦ sc
0.54178 | 0.255 | 22 | 23 | 159 | 18.9 | 19.9 | 229 | 125 | 1090 | 1136 | 2.9 | 10.2 | 29.5 | -4 | 181.3073 | 74.96 | 72.03 | 895 | 24 | me¦ ms¦ ph¦ pr¦ pc¦ ss¦ sc
0.54179 | 0.257 | 22 | 24 | 161 | 18.9 | 19.9 | 230 | 125 | 1095 | 1136 | 2.9 | 10.2 | 29.5 | -4 | 181.3081 | 74.99 | 72.09 | 894.2 | 24 | me¦ ms¦ ph¦ pr¦ pc¦ ss¦ sc
0.54181 | 0.258 | 22 | 24 | 160 | 18.9 | 19.9 | 235 | 126 | 1119 | 1145 | 3 | 10.3 | 29.5 | -4 | 181.3084 | 75 | 72.08 | 894.5 | 24 | me¦ ms¦ ph¦ pr¦ pc¦ ss¦ sc
0.54182 | 0.259 | 22 | 23 | 160 | 18.9 | 19.9 | 238 | 126 | 1133 | 1145 | 2.9 | 10.3 | 29.6 | -4 | 181.3077 | 74.99 | 72.08 | 894.2 | 24 | me¦ ms¦ ph¦ pr¦ pc¦ ss¦ sc
0.54183 | 0.261 | 22 | 23 | 160 | 18.9 | 19.9 | 242 | 127 | 1152 | 1154 | 2.9 | 10.4 | 29.6 | -4 | 181.3074 | 74.99 | 72.06 | 895 | 24 | me¦ ms¦ ph¦ pr¦ pc¦ ss¦ sc
0.54184 | 0.264 | 22 | 22 | 162 | 18.8 | 19.9 | 246 | 127 | 1118 | 1154 | 2.9 | 10.4 | 29.6 | -4 | 181.3082 | 74.97 | 72.01 | 894.6 | 24 | me¦ ms¦ ph¦ pr¦ pc¦ ss¦ sc
0.54185 | 0.264 | 22 | 22 | 160 | 18.8 | 19.9 | 249 | 128 | 1131 | 1163 | 2.9 | 10.5 | 29.6 | -5 | 181.3089 | 75 | 72.06 | 894.2 | 24 | me¦ ms¦ ph¦ pr¦ pc¦ ss¦ sc
0.54186 | 0.264 | 22 | 20 | 147 | 18.8 | 19.8 | 253 | 129 | 1150 | 1075 | 2.9 | 10.5 | 29.7 | -6 | 181.3093 | 74.96 | 72.01 | 895 | 24 | me¦ ms¦ ph¦ pr¦ pc¦ ss¦ sc
0.54187 | 0.265 | 22 | 20 | 146 | 18.8 | 19.8 | 256 | 129 | 1163 | 1075 | 2.9 | 10.6 | 29.7 | -6 | 181.3096 | 74.96 | 72.03 | 894.8 | 24 | me¦ ms¦ ph¦ pr¦ pc¦ ss¦ sc
0.54189 | 0.266 | 22 | 20 | 147 | 18.8 | 19.8 | 260 | 130 | 1181 | 1083 | 2.9 | 10.6 | 29.8 | -7 | 181.3099 | 74.93 | 71.99 | 894.5 | 24 | me¦ ms¦ ph¦ pr¦ pc¦ ss¦ sc
0.5419 | 0.267 | 21 | 21 | 146 | 18.8 | 19.8 | 263 | 130 | 1195 | 1083 | 2.9 | 10.7 | 29.8 | -7 | 181.3101 | 74.96 | 72.02 | 895.1 | 25 | me¦ ms¦ ph¦ pr¦ pc¦ ss¦ sc
0.54191 | 0.27 | 22 | 22 | 148 | 18.9 | 19.8 | 266 | 131 | 1266 | 1091 | 2.9 | 10.7 | 29.8 | -7 | 181.3104 | 74.96 | 72.04 | 894.9 | 24 | me¦ ms¦ ph¦ pr¦ pc¦ ss¦ sc
0.54192 | 0.27 | 22 | 23 | 146 | 18.9 | 19.8 | 268 | 132 | 1276 | 1100 | 2.9 | 10.8 | 29.9 | -7 | 181.3099 | 75.01 | 72.05 | 895.4 | 24 | me¦ ms¦ ph¦ pr¦ pc¦ ss¦ sc
0.54193 | 0.272 | 22 | 23 | 147 | 18.9 | 19.8 | 269 | 132 | 1280 | 1100 | 2.9 | 10.8 | 29.9 | -7 | 181.3091 | 74.97 | 72.05 | 895.2 | 24 | me¦ ms¦ ph¦ pr¦ pc¦ ss¦ sc
0.54194 | 0.274 | 22 | 22 | 147 | 18.8 | 19.8 | 270 | 133 | 1227 | 1108 | 2.9 | 10.9 | 30 | -6 | 181.3096 | 74.99 | 72.01 | 894.5 | 24 | me¦ ms¦ ph¦ pr¦ pc¦ ss¦ sc
0.54196 | 0.278 | 22 | 23 | 149 | 18.8 | 19.8 | 270 | 133 | 1227 | 1108 | 2.9 | 10.9 | 30.1 | -6 | 181.3096 | 74.97 | 72 | 895.1 | 24 | me¦ ms¦ ph¦ pr¦ pc¦ ss¦ sc
0.54197 | 0.279 | 22 | 23 | 148 | 18.8 | 19.8 | 270 | 134 | 1227 | 1116 | 2.9 | 11 | 30.2 | -6 | 181.31 | 74.98 | 71.99 | 894.5 | 24 | me¦ ms¦ ph¦ pr¦ pc¦ ss¦ sc
0.54198 | 0.278 | 22 | 22 | 148 | 18.9 | 19.8 | 271 | 135 | 1290 | 1125 | 2.9 | 11 | 30.2 | -6 | 181.3108 | 75 | 72.02 | 894.1 | 24 | me¦ ms¦ ph¦ pr¦ pc¦ ss¦ sc
0.54199 | 0.279 | 22 | 22 | 148 | 18.9 | 19.8 | 272 | 135 | 1295 | 1125 | 2.9 | 11 | 30.3 | -6 | 181.3108 | 74.99 | 72.01 | 894.2 | 24 | me¦ ms¦ ph¦ pr¦ pc¦ ss¦ sc
0.542 | 0.284 | 22 | 22 | 150 | 18.9 | 19.8 | 273 | 136 | 1299 | 1133 | 2.9 | 11.1 | 30.5 | -6 | 181.309 | 75.02 | 71.97 | 894 | 24 | me¦ ms¦ ph¦ pr¦ pc¦ ss¦ sc
0.54201 | 0.291 | 23 | 24 | 153 | 18.9 | 19.8 | 274 | 136 | 1304 | 1133 | 2.9 | 11.1 | 31.2 | -6 | 181.308 | 75.01 | 72 | 894.2 | 24 | me¦ ms¦ ph¦ pr¦ pc¦ ss¦ sc
0.54203 | 0.299 | 23 | 27 | 156 | 18.9 | 19.8 | 274 | 137 | 1304 | 1141 | 2.9 | 11.2 | 31.8 | -6 | 181.3091 | 75.01 | 71.98 | 894.7 | 23 | me¦ ms¦ ph¦ pr¦ pc¦ ss¦ sc
0.54204 | 0.301 | 23 | 28 | 157 | 18.9 | 19.8 | 273 | 138 | 1299 | 1150 | 3 | 11.2 | 32.5 | -6 | 181.3092 | 75.01 | 71.99 | 894.3 | 24 | me¦ ms¦ ph¦ pr¦ pc¦ ss¦ sc
0.54205 | 0.305 | 23 | 28 | 158 | 18.9 | 19.8 | 271 | 138 | 1290 | 1150 | 2.9 | 11.3 | 33 | -6 | 181.3102 | 75.02 | 71.99 | 893.8 | 24 | me¦ ms¦ ph¦ pr¦ pc¦ ss¦ sc
0.54206 | 0.31 | 24 | 30 | 160 | 18.9 | 19.8 | 269 | 139 | 1280 | 1158 | 3 | 11.3 | 33.4 | -6 | 181.3092 | 75.03 | 71.94 | 894 | 23 | me¦ ms¦ ph¦ pr¦ pc¦ ss¦ sc
0.54207 | 0.313 | 24 | 30 | 161 | 18.9 | 19.8 | 266 | 139 | 1266 | 1158 | 2.9 | 11.4 | 33.7 | -5 | 181.3107 | 75.03 | 71.98 | 894 | 23 | me¦ ms¦ ph¦ pr¦ pc¦ ss¦ sc
0.54208 | 0.315 | 24 | 30 | 162 | 18.9 | 19.8 | 263 | 140 | 1252 | 1166 | 2.9 | 11.4 | 33.9 | -5 | 181.3092 | 75.05 | 72.04 | 893.9 | 24 | me¦ ms¦ ph¦ pr¦ pc¦ ss¦ sc
0.54209 | 0.319 | 24 | 31 | 162 | 18.9 | 19.8 | 258 | 140 | 1228 | 1166 | 2.9 | 11.5 | 33.9 | -5 | 181.3103 | 75 | 71.94 | 894.1 | 23 | me¦ ms¦ ph¦ pr¦ pc¦ ss¦ sc
0.54211 | 0.323 | 24 | 32 | 164 | 18.8 | 19.8 | 256 | 141 | 1163 | 1175 | 3 | 11.5 | 33.8 | -4 | 181.3106 | 74.99 | 71.94 | 893.9 | 24 | me¦ ms¦ ph¦ pr¦ pc¦ ss¦ sc
0.54212 | 0.326 | 24 | 33 | 164 | 18.8 | 19.8 | 253 | 141 | 1150 | 1175 | 2.9 | 11.6 | 33.6 | -4 | 181.3118 | 75.02 | 71.92 | 894.4 | 24 | me¦ ms¦ ph¦ pr¦ pc¦ ss¦ sc
0.54213 | 0.328 | 24 | 33 | 165 | 18.8 | 19.8 | 252 | 142 | 1145 | 1183 | 2.9 | 11.6 | 33.5 | -4 | 181.3105 | 75 | 71.95 | 894.2 | 24 | me¦ ms¦ ph¦ pr¦ pc¦ ss¦ sc
0.54214 | 0.329 | 24 | 32 | 164 | 18.8 | 19.8 | 249 | 142 | 1131 | 1183 | 2.9 | 11.7 | 33.3 | -4 | 181.3114 | 74.97 | 71.92 | 894.9 | 24 | me¦ ms¦ ph¦ pr¦ pc¦ ss¦ sc
0.54215 | 0.331 | 24 | 33 | 153 | 18.7 | 19.7 | 247 | 143 | 1073 | 1099 | 2.9 | 11.7 | 33.1 | -4 | 181.311 | 75.01 | 71.94 | 894.2 | 24 | me¦ ms¦ ph¦ pr¦ pc¦ ss¦ sc
0.54216 | 0.331 | 24 | 33 | 151 | 18.6 | 19.7 | 243 | 143 | 1012 | 1099 | 2.9 | 11.8 | 32.9 | -4 | 181.3124 | 75.02 | 71.92 | 894.1 | 24 | me¦ ms¦ ph¦ pr¦ pc¦ ss¦ sc
0.54218 | 0.332 | 24 | 33 | 152 | 18.5 | 19.7 | 241 | 143 | 964 | 1099 | 2.9 | 11.8 | 32.8 | -4 | 181.3121 | 75 | 71.93 | 894.9 | 24 | me¦ ms¦ ph¦ pr¦ pc¦ ss¦ sc
0.54219 | 0.332 | 24 | 32 | 151 | 18.4 | 19.7 | 238 | 144 | 915 | 1107 | 2.9 | 11.9 | 32.7 | -4 | 181.3122 | 75 | 71.92 | 894 | 24 | me¦ ms¦ ph¦ pr¦ pc¦ ss¦ sc
0.5422 | 0.333 | 24 | 32 | 151 | 18.4 | 19.7 | 236 | 144 | 907 | 1107 | 2.9 | 11.9 | 32.6 | -4 | 181.313 | 75.01 | 71.94 | 893.9 | 24 | me¦ ms¦ ph¦ pr¦ pc¦ ss¦ sc
0.54221 | 0.334 | 24 | 31 | 150 | 18.5 | 19.7 | 235 | 145 | 940 | 1115 | 2.9 | 12 | 32.4 | -3 | 181.3119 | 75.02 | 71.93 | 893.9 | 24 | me¦ ms¦ ph¦ pr¦ pc¦ ss¦ sc
0.54222 | 0.338 | 24 | 32 | 152 | 18.5 | 19.7 | 230 | 145 | 920 | 1115 | 3 | 12 | 32.3 | -3 | 181.3118 | 75 | 71.91 | 894.1 | 23 | me¦ ms¦ ph¦ pr¦ pc¦ ss¦ sc
0.54223 | 0.34 | 24 | 32 | 152 | 18.6 | 19.7 | 227 | 145 | 945 | 1115 | 3 | 12.1 | 32.3 | -3 | 181.3115 | 75.04 | 71.91 | 893.9 | 24 | me¦ ms¦ ph¦ pr¦ pc¦ ss¦ sc
0.54225 | 0.343 | 24 | 32 | 153 | 18.6 | 19.7 | 224 | 146 | 933 | 1123 | 3 | 12.1 | 32.2 | -3 | 181.3116 | 75.02 | 71.9 | 893.7 | 24 | me¦ ms¦ ph¦ pr¦ pc¦ ss¦ sc
0.54226 | 0.345 | 24 | 32 | 153 | 18.6 | 19.7 | 219 | 146 | 912 | 1123 | 2.9 | 12.2 | 32.1 | -3 | 181.3125 | 75.04 | 71.9 | 894.6 | 23 | me¦ ms¦ ph¦ pr¦ pc¦ ss¦ sc
0.54227 | 0.346 | 24 | 33 | 153 | 18.7 | 19.7 | 214 | 146 | 930 | 1123 | 2.9 | 12.2 | 32.1 | -3 | 181.3122 | 75 | 71.87 | 894.7 | 23 | me¦ ms¦ ph¦ pr¦ pc¦ ss¦ sc
0.54228 | 0.349 | 24 | 34 | 153 | 18.7 | 19.7 | 210 | 146 | 913 | 1123 | 3 | 12.3 | 32.1 | -3 | 181.3123 | 75.05 | 71.92 | 893.6 | 23 | me¦ ms¦ ph¦ pr¦ pc¦ ss¦ sc
0.54229 | 0.353 | 25 | 35 | 155 | 18.7 | 19.7 | 205 | 147 | 891 | 1130 | 2.9 | 12.3 | 32.1 | -3 | 181.312 | 74.99 | 71.84 | 894.1 | 23 | me¦ ms¦ ph¦ pr¦ pc¦ ss¦ sc
0.5423 | 0.358 | 25 | 35 | 156 | 18.7 | 19.7 | 201 | 147 | 873 | 1130 | 2.9 | 12.4 | 32.1 | -3 | 181.3117 | 75.03 | 71.87 | 894.6 | 24 | me¦ ms¦ ph¦ pr¦ pc¦ ss¦ sc
0.54231 | 0.362 | 25 | 36 | 158 | 18.7 | 19.7 | 198 | 147 | 860 | 1130 | 2.9 | 12.4 | 32 | -3 | 181.3118 | 75.01 | 71.84 | 894.5 | 24 | me¦ ms¦ ph¦ pr¦ pc¦ ss¦ sc
0.54233 | 0.364 | 25 | 36 | 157 | 18.6 | 19.7 | 197 | 147 | 820 | 1130 | 2.9 | 12.5 | 32 | -3 | 181.3128 | 74.99 | 71.84 | 894.7 | 23 | me¦ ms¦ ph¦ pr¦ pc¦ ss¦ sc
0.54234 | 0.366 | 25 | 37 | 158 | 18.6 | 19.7 | 196 | 147 | 816 | 1130 | 2.9 | 12.5 | 32 | -3 | 181.3127 | 75.03 | 71.9 | 894.4 | 24 | me¦ ms¦ ph¦ pr¦ pc¦ ss¦ sc
0.54235 | 0.363 | 25 | 36 | 156 | 18.5 | 19.7 | 194 | 148 | 776 | 1138 | 2.9 | 12.6 | 32 | -3 | 181.3124 | 75.03 | 71.9 | 894.2 | 24 | me¦ ms¦ ph¦ pr¦ pc¦ ss¦ sc
0.54236 | 0.363 | 25 | 35 | 156 | 18.4 | 19.7 | 195 | 148 | 749 | 1138 | 2.9 | 12.6 | 32 | -3 | 181.3114 | 75.03 | 71.9 | 894.7 | 24 | me¦ ms¦ ph¦ pr¦ pc¦ ss¦ sc
0.54237 | 0.364 | 25 | 36 | 155 | 18.3 | 19.7 | 196 | 148 | 725 | 1138 | 2.9 | 12.7 | 32.4 | -3 | 181.3104 | 75.06 | 71.92 | 894.1 | 23 | me¦ ms¦ ph¦ pr¦ pc¦ ss¦ sc
0.54238 | 0.37 | 25 | 37 | 157 | 18.2 | 19.7 | 197 | 148 | 703 | 1138 | 2.9 | 12.7 | 32.8 | -3 | 181.3102 | 75.03 | 71.85 | 894.1 | 23 | me¦ ms¦ ph¦ pr¦ pc¦ ss¦ sc
0.5424 | 0.378 | 25 | 40 | 148 | 18.2 | 19.6 | 200 | 148 | 714 | 1057 | 2.9 | 12.8 | 33.3 | -3 | 181.31 | 75.02 | 71.84 | 894.4 | 23 | me¦ ms¦ ph¦ pr¦ pc¦ ss¦ sc
0.54241 | 0.386 | 26 | 42 | 151 | 18.1 | 19.6 | 203 | 149 | 700 | 1064 | 2.9 | 12.8 | 33.6 | -3 | 181.3111 | 75.02 | 71.87 | 894.4 | 23 | me¦ ms¦ ph¦ pr¦ pc¦ ss¦ sc
0.54242 | 0.391 | 26 | 43 | 153 | 18 | 19.6 | 208 | 149 | 693 | 1064 | 3 | 12.8 | 33.8 | -2 | 181.3108 | 75.04 | 71.84 | 894.2 | 23 | me¦ ms¦ ph¦ pr¦ pc¦ ss¦ sc
0.54243 | 0.396 | 27 | 43 | 154 | 17.9 | 19.6 | 215 | 149 | 693 | 1064 | 3 | 12.9 | 33.9 | -2 | 181.3116 | 75.01 | 71.85 | 893.7 | 23 | me¦ ms¦ ph¦ pr¦ pc¦ ss¦ sc
0.54244 | 0.399 | 27 | 44 | 155 | 17.8 | 19.6 | 222 | 149 | 693 | 1064 | 3 | 12.9 | 34 | -2 | 181.3113 | 75.02 | 71.87 | 893.4 | 23 | me¦ ms¦ ph¦ pr¦ pc¦ ss¦ sc
0.54245 | 0.405 | 27 | 45 | 156 | 17.8 | 19.6 | 230 | 150 | 718 | 1071 | 2.9 | 13 | 33.9 | -2 | 181.3118 | 75 | 71.79 | 894.3 | 23 | me¦ ms¦ ph¦ pr¦ pc¦ ss¦ sc
0.54247 | 0.41 | 27 | 46 | 158 | 17.7 | 19.6 | 239 | 150 | 724 | 1071 | 3 | 13 | 33.9 | -2 | 181.3116 | 75.07 | 71.86 | 893.5 | 23 | me¦ ms¦ ph¦ pr¦ pc¦ ss¦ sc
0.54248 | 0.413 | 27 | 46 | 158 | 17.6 | 19.6 | 254 | 150 | 747 | 1071 | 3 | 13.1 | 33.8 | -2 | 181.3121 | 75 | 71.82 | 894 | 23 | me¦ ms¦ ph¦ pr¦ pc¦ ss¦ sc
0.54249 | 0.418 | 28 | 48 | 160 | 17.6 | 19.6 | 259 | 151 | 761 | 1078 | 3 | 13.1 | 33.8 | -2 | 181.3121 | 75 | 71.84 | 893 | 23 | me¦ ms¦ ph¦ pr¦ pc¦ ss¦ sc
0.5425 | 0.421 | 28 | 48 | 160 | 17.4 | 19.6 | 275 | 151 | 763 | 1078 | 3 | 13.2 | 33.7 | -3 | 181.3126 | 75.02 | 71.82 | 893.7 | 23 | me¦ ms¦ ph¦ pr¦ pc¦ ss¦ sc
0.54251 | 0.426 | 28 | 49 | 162 | 17.4 | 19.6 | 281 | 152 | 780 | 1085 | 3 | 13.2 | 33.7 | -3 | 181.3119 | 75.01 | 71.81 | 894.4 | 23 | me¦ ms¦ ph¦ pr¦ pc¦ ss¦ sc
0.54253 | 0.427 | 28 | 49 | 161 | 17.1 | 19.6 | 301 | 152 | 771 | 1085 | 2.9 | 13.3 | 33.6 | -3 | 181.3129 | 75.02 | 71.82 | 894.1 | 23 | me¦ ms¦ ph¦ pr¦ pc¦ ss¦ sc
0.54255 | 0.43 | 28 | 49 | 161 | 16.9 | 19.6 | 317 | 153 | 773 | 1092 | 2.9 | 13.4 | 33.5 | -3 | 181.3135 | 74.99 | 71.81 | 893.6 | 24 | me¦ ms¦ ph¦ pr¦ pc¦ ss¦ sc
0.54256 | 0.432 | 28 | 50 | 151 | 16.8 | 19.5 | 336 | 153 | 800 | 1020 | 2.9 | 13.4 | 33.4 | -3 | 181.3135 | 74.98 | 71.8 | 893.8 | 24 | me¦ ms¦ ph¦ pr¦ pc¦ ss¦ sc
0.54257 | 0.434 | 28 | 50 | 150 | 16.8 | 19.5 | 358 | 154 | 852 | 1026 | 2.9 | 13.5 | 33.4 | -3 | 181.3142 | 74.97 | 71.81 | 893.8 | 24 | me¦ ms¦ ph¦ pr¦ pc¦ ss¦ sc
0.54258 | 0.438 | 28 | 51 | 152 | 16.9 | 19.5 | 382 | 155 | 931 | 1033 | 2.9 | 13.5 | 33.4 | -3 | 181.314 | 74.99 | 71.79 | 894 | 24 | me¦ ms¦ ph¦ pr¦ pc¦ ss¦ sc
0.54259 | 0.44 | 28 | 52 | 151 | 16.9 | 19.5 | 405 | 156 | 987 | 1040 | 2.9 | 13.6 | 33.3 | -3 | 181.3142 | 75.01 | 71.8 | 894.6 | 24 | me¦ ms¦ ph¦ pr¦ pc¦ ss¦ sc
0.5426 | 0.44 | 28 | 51 | 151 | 17 | 19.5 | 427 | 157 | 1067 | 1046 | 2.9 | 13.6 | 33.3 | -3 | 181.3136 | 74.98 | 71.8 | 893.6 | 24 | me¦ ms¦ ph¦ pr¦ pc¦ ss¦ sc
0.54262 | 0.444 | 28 | 52 | 152 | 17.1 | 19.5 | 445 | 158 | 1141 | 1053 | 2.9 | 13.7 | 33.2 | -3 | 181.3139 | 74.99 | 71.8 | 894.5 | 24 | me¦ ms¦ ph¦ pr¦ pc¦ ss¦ sc
0.54263 | 0.447 | 28 | 52 | 153 | 17.1 | 19.5 | 460 | 159 | 1179 | 1060 | 2.9 | 13.7 | 33.3 | -3 | 181.3135 | 74.99 | 71.77 | 893.7 | 24 | me¦ ms¦ ph¦ pr¦ pc¦ ss¦ sc
0.54264 | 0.45 | 28 | 52 | 153 | 17.2 | 19.5 | 475 | 160 | 1249 | 1066 | 2.9 | 13.8 | 33.3 | -3 | 181.314 | 74.98 | 71.76 | 894.5 | 24 | me¦ ms¦ ph¦ pr¦ pc¦ ss¦ sc
0.54265 | 0.453 | 28 | 52 | 154 | 17.3 | 19.5 | 486 | 161 | 1313 | 1073 | 2.9 | 13.8 | 33.3 | -4 | 181.3136 | 74.96 | 71.8 | 893.8 | 24 | me¦ ms¦ ph¦ pr¦ pc¦ ss¦ sc
0.54266 | 0.454 | 28 | 52 | 153 | 17.4 | 19.5 | 497 | 162 | 1380 | 1080 | 3 | 13.9 | 33.4 | -4 | 181.3154 | 75.01 | 71.8 | 894 | 24 | me¦ ms¦ ph¦ pr¦ pc¦ ss¦ sc
0.54267 | 0.453 | 28 | 52 | 152 | 17.5 | 19.5 | 503 | 164 | 1437 | 1093 | 2.9 | 13.9 | 33.4 | -4 | 181.3154 | 74.95 | 71.74 | 894.6 | 24 | me¦ ms¦ ph¦ pr¦ pc¦ ss¦ sc
0.54269 | 0.453 | 28 | 52 | 151 | 17.5 | 19.5 | 505 | 165 | 1442 | 1100 | 2.9 | 14 | 33.4 | -4 | 181.3156 | 74.94 | 71.75 | 893.8 | 24 | me¦ ms¦ ph¦ pr¦ pc¦ ss¦ sc
0.5427 | 0.455 | 28 | 51 | 152 | 17.6 | 19.5 | 506 | 166 | 1488 | 1106 | 2.9 | 14 | 33.4 | -4 | 181.3157 | 75 | 71.79 | 893.8 | 24 | me¦ ms¦ ph¦ pr¦ pc¦ ss¦ sc
0.54271 | 0.456 | 28 | 49 | 142 | 17.6 | 19.4 | 506 | 167 | 1488 | 1043 | 2.9 | 14.1 | 33.5 | -4 | 181.3156 | 74.96 | 71.72 | 894.5 | 24 | me¦ ms¦ ph¦ pr¦ pc¦ ss¦ sc
0.54272 | 0.458 | 28 | 47 | 142 | 17.6 | 19.4 | 504 | 168 | 1482 | 1049 | 2.9 | 14.1 | 33.6 | -4 | 181.3152 | 74.98 | 71.77 | 894.2 | 24 | me¦ ms¦ ph¦ pr¦ pc¦ ss¦ sc
0.54273 | 0.463 | 28 | 48 | 143 | 17.6 | 19.4 | 505 | 170 | 1485 | 1062 | 2.9 | 14.2 | 33.7 | -4 | 181.3157 | 75 | 71.79 | 894.2 | 24 | me¦ ms¦ ph¦ pr¦ pc¦ ss¦ sc
0.54274 | 0.464 | 28 | 47 | 143 | 17.6 | 19.4 | 504 | 171 | 1482 | 1068 | 2.9 | 14.2 | 33.8 | -4 | 181.3154 | 74.96 | 71.7 | 893.5 | 24 | me¦ ms¦ ph¦ pr¦ pc¦ ss¦ sc
0.54275 | 0.468 | 28 | 47 | 143 | 17.7 | 19.4 | 506 | 172 | 1533 | 1074 | 2.9 | 14.3 | 33.9 | -4 | 181.3162 | 74.98 | 71.74 | 894.3 | 24 | me¦ ms¦ ph¦ pr¦ pc¦ ss¦ sc
0.54277 | 0.471 | 28 | 47 | 144 | 17.6 | 19.4 | 507 | 173 | 1491 | 1081 | 2.9 | 14.3 | 33.9 | -4 | 181.3165 | 74.95 | 71.71 | 893.8 | 24 | me¦ ms¦ ph¦ pr¦ pc¦ ss¦ sc
0.54278 | 0.475 | 29 | 48 | 145 | 17.6 | 19.4 | 510 | 174 | 1500 | 1087 | 2.9 | 14.4 | 33.9 | -4 | 181.3165 | 74.98 | 71.72 | 894.5 | 25 | me¦ ms¦ ph¦ pr¦ pc¦ ss¦ sc
0.54279 | 0.475 | 29 | 46 | 145 | 17.5 | 19.4 | 513 | 175 | 1465 | 1093 | 2.9 | 14.4 | 34 | -4 | 181.3161 | 74.94 | 71.69 | 893.9 | 24 | me¦ ms¦ ph¦ pr¦ pc¦ ss¦ sc
0.5428 | 0.477 | 28 | 46 | 144 | 17.5 | 19.4 | 520 | 176 | 1485 | 1099 | 2.9 | 14.5 | 34 | -4 | 181.3166 | 74.99 | 71.73 | 894.3 | 24 | me¦ ms¦ ph¦ pr¦ pc¦ ss¦ sc
0.54281 | 0.481 | 29 | 46 | 145 | 17.5 | 19.4 | 529 | 178 | 1511 | 1112 | 2.9 | 14.5 | 34.1 | -4 | 181.3162 | 74.95 | 71.7 | 893.9 | 24 | me¦ ms¦ ph¦ pr¦ pc¦ ss¦ sc
0.54282 | 0.485 | 29 | 47 | 146 | 17.5 | 19.4 | 537 | 179 | 1534 | 1118 | 2.9 | 14.6 | 34.1 | -4 | 181.316 | 75.02 | 71.71 | 893.6 | 24 | me¦ ms¦ ph¦ pr¦ pc¦ ss¦ sc
0.54284 | 0.487 | 29 | 47 | 146 | 17.6 | 19.4 | 544 | 180 | 1600 | 1124 | 2.9 | 14.6 | 34.3 | -4 | 181.3157 | 74.99 | 71.7 | 894.1 | 24 | me¦ ms¦ ph¦ pr¦ pc¦ ss¦ sc
0.54285 | 0.493 | 29 | 48 | 147 | 17.6 | 19.4 | 550 | 181 | 1617 | 1131 | 2.9 | 14.7 | 34.4 | -4 | 181.3159 | 74.95 | 71.69 | 893.9 | 24 | me¦ ms¦ ph¦ pr¦ pc¦ ss¦ sc
0.54286 | 0.497 | 29 | 49 | 148 | 17.6 | 19.4 | 554 | 182 | 1629 | 1137 | 2.9 | 14.7 | 34.5 | -4 | 181.3158 | 74.99 | 71.71 | 894.2 | 24 | me¦ ms¦ ph¦ pr¦ pc¦ ss¦ sc
0.54287 | 0.501 | 29 | 50 | 148 | 17.6 | 19.4 | 556 | 184 | 1635 | 1149 | 2.9 | 14.8 | 34.5 | -4 | 181.3158 | 74.96 | 71.67 | 894.2 | 24 | me¦ ms¦ ph¦ pr¦ pc¦ ss¦ sc
0.54288 | 0.503 | 29 | 51 | 149 | 17.5 | 19.4 | 558 | 185 | 1594 | 1156 | 2.9 | 14.8 | 34.7 | -3 | 181.3172 | 74.95 | 71.66 | 894 | 24 | me¦ ms¦ ph¦ pr¦ pc¦ ss¦ sc
0.54289 | 0.504 | 29 | 51 | 140 | 17.5 | 19.3 | 560 | 186 | 1600 | 1094 | 2.9 | 14.9 | 34.7 | -3 | 181.3173 | 74.99 | 71.71 | 894 | 24 | me¦ ms¦ ph¦ pr¦ pc¦ ss¦ sc
0.54291 | 0.503 | 29 | 50 | 139 | 17.5 | 19.3 | 561 | 187 | 1602 | 1100 | 2.9 | 14.9 | 34.7 | -3 | 181.3176 | 74.94 | 71.65 | 894.3 | 24 | me¦ ms¦ ph¦ pr¦ pc¦ ss¦ sc
0.54292 | 0.508 | 30 | 51 | 141 | 17.5 | 19.3 | 562 | 189 | 1605 | 1111 | 2.9 | 14.9 | 34.7 | -3 | 181.3173 | 74.95 | 71.68 | 894.5 | 24 | me¦ ms¦ ph¦ pr¦ pc¦ ss¦ sc
0.54293 | 0.51 | 29 | 51 | 140 | 17.5 | 19.3 | 563 | 190 | 1608 | 1117 | 2.9 | 15 | 34.8 | -3 | 181.3169 | 74.97 | 71.64 | 894 | 24 | me¦ ms¦ ph¦ pr¦ pc¦ ss¦ sc
0.54294 | 0.514 | 30 | 51 | 141 | 17.5 | 19.3 | 566 | 191 | 1617 | 1123 | 2.9 | 15 | 34.7 | -3 | 181.3166 | 75.01 | 71.67 | 894.2 | 24 | me¦ ms¦ ph¦ pr¦ pc¦ ss¦ sc
0.54295 | 0.518 | 30 | 52 | 142 | 17.5 | 19.3 | 566 | 192 | 1617 | 1129 | 2.9 | 15.1 | 34.8 | -3 | 181.3166 | 74.96 | 71.67 | 894.4 | 24 | me¦ ms¦ ph¦ pr¦ pc¦ ss¦ sc
0.54296 | 0.522 | 30 | 53 | 143 | 17.5 | 19.3 | 566 | 193 | 1617 | 1135 | 2.9 | 15.1 | 34.8 | -2 | 181.3163 | 74.96 | 71.68 | 894.2 | 24 | me¦ ms¦ ph¦ pr¦ pc¦ ss¦ sc
0.54297 | 0.526 | 30 | 53 | 143 | 17.5 | 19.3 | 563 | 195 | 1608 | 1147 | 2.9 | 15.2 | 34.9 | -2 | 181.3168 | 74.94 | 71.64 | 893.5 | 24 | me¦ ms¦ ph¦ pr¦ pc¦ ss¦ sc
0.54299 | 0.526 | 30 | 52 | 143 | 17.5 | 19.3 | 563 | 196 | 1608 | 1152 | 2.9 | 15.2 | 34.9 | -2 | 181.3168 | 74.94 | 71.64 | 893.5 | 24 | me¦ ms¦ ph¦ pr¦ pc¦ ss¦ sc
0.543 | 0.532 | 30 | 52 | 143 | 17.4 | 19.3 | 554 | 197 | 1538 | 1158 | 2.9 | 15.3 | 34.9 | -2 | 181.3173 | 74.97 | 71.62 | 893.5 | 24 | me¦ ms¦ ph¦ pr¦ pc¦ ss¦ sc
0.54301 | 0.532 | 30 | 51 | 143 | 17.4 | 19.3 | 554 | 198 | 1538 | 1164 | 2.9 | 15.3 | 34.9 | -2 | 181.3173 | 74.97 | 71.62 | 893.5 | 24 | me¦ ms¦ ph¦ pr¦ pc¦ ss¦ sc
0.54302 | 0.535 | 30 | 51 | 143 | 17.4 | 19.3 | 550 | 199 | 1527 | 1170 | 3 | 15.4 | 34.9 | -2 | 181.3183 | 74.99 | 71.62 | 893.9 | 24 | me¦ ms¦ ph¦ pr¦ pc¦ ss¦ sc
0.54303 | 0.538 | 30 | 51 | 144 | 17.4 | 19.3 | 545 | 200 | 1513 | 1176 | 3 | 15.4 | 34.9 | -2 | 181.3174 | 74.95 | 71.61 | 893.5 | 24 | me¦ ms¦ ph¦ pr¦ pc¦ ss¦ sc
0.54304 | 0.541 | 30 | 53 | 144 | 17.4 | 19.3 | 539 | 201 | 1497 | 1182 | 3 | 15.5 | 34.9 | -2 | 181.3171 | 74.97 | 71.62 | 893.4 | 24 | me¦ ms¦ ph¦ pr¦ pc¦ ss¦ sc
0.54306 | 0.543 | 30 | 54 | 145 | 17.4 | 19.3 | 532 | 202 | 1477 | 1188 | 2.9 | 15.5 | 34.9 | -2 | 181.3178 | 74.95 | 71.61 | 893.5 | 24 | me¦ ms¦ ph¦ pr¦ pc¦ ss¦ sc
0.54307 | 0.545 | 30 | 54 | 144 | 17.4 | 19.3 | 525 | 203 | 1458 | 1194 | 2.9 | 15.6 | 34.9 | -1 | 181.3176 | 74.96 | 71.58 | 893.4 | 24 | me¦ ms¦ ph¦ pr¦ pc¦ ss¦ sc
0.54308 | 0.55 | 31 | 54 | 146 | 17.4 | 19.3 | 518 | 204 | 1438 | 1200 | 2.9 | 15.6 | 34.9 | -2 | 181.318 | 74.93 | 71.58 | 893.6 | 24 | me¦ ms¦ ph¦ pr¦ pc¦ ss¦ sc
0.54309 | 0.553 | 30 | 52 | 137 | 17.3 | 19.2 | 511 | 205 | 1381 | 1138 | 2.9 | 15.7 | 34.9 | -2 | 181.3189 | 74.96 | 71.62 | 894.5 | 24 | me¦ ms¦ ph¦ pr¦ pc¦ ss¦ sc
0.5431 | 0.554 | 31 | 50 | 138 | 17.3 | 19.2 | 504 | 206 | 1362 | 1144 | 3 | 15.7 | 34.8 | -1 | 181.3186 | 74.98 | 71.6 | 894.3 | 24 | me¦ ms¦ ph¦ pr¦ pc¦ ss¦ sc
0.54311 | 0.557 | 31 | 49 | 137 | 17.2 | 19.2 | 503 | 207 | 1323 | 1149 | 2.9 | 15.8 | 34.8 | -1 | 181.3192 | 74.99 | 71.59 | 894.5 | 24 | me¦ ms¦ ph¦ pr¦ pc¦ ss¦ sc
0.54312 | 0.557 | 31 | 48 | 137 | 17.2 | 19.2 | 499 | 208 | 1313 | 1155 | 2.9 | 15.8 | 34.8 | -1 | 181.3196 | 74.97 | 71.58 | 894.5 | 24 | me¦ ms¦ ph¦ pr¦ pc¦ ss¦ sc
0.54314 | 0.559 | 30 | 48 | 137 | 17.2 | 19.2 | 498 | 209 | 1310 | 1161 | 2.9 | 15.9 | 34.8 | -1 | 181.3196 | 74.96 | 71.57 | 893.8 | 24 | me¦ ms¦ ph¦ pr¦ pc¦ ss¦ sc
0.54315 | 0.559 | 30 | 46 | 137 | 17.1 | 19.2 | 498 | 210 | 1276 | 1166 | 2.9 | 15.9 | 34.8 | -1 | 181.32 | 74.99 | 71.62 | 893.6 | 24 | me¦ ms¦ ph¦ pr¦ pc¦ ss¦ sc
0.54316 | 0.561 | 30 | 45 | 137 | 17.1 | 19.2 | 495 | 211 | 1269 | 1172 | 2.9 | 16 | 34.8 | -1 | 181.3192 | 74.99 | 71.62 | 893.8 | 24 | me¦ ms¦ ph¦ pr¦ pc¦ ss¦ sc
0.54317 | 0.563 | 30 | 45 | 137 | 17 | 19.2 | 497 | 212 | 1242 | 1177 | 2.9 | 16 | 34.7 | -1 | 181.3184 | 74.98 | 71.57 | 893.7 | 24 | me¦ ms¦ ph¦ pr¦ pc¦ ss¦ sc
0.54318 | 0.568 | 31 | 45 | 137 | 17 | 19.2 | 498 | 212 | 1245 | 1177 | 2.9 | 16.1 | 34.7 | -1 | 181.3189 | 74.99 | 71.59 | 894.2 | 24 | me¦ ms¦ ph¦ pr¦ pc¦ ss¦ sc
0.54319 | 0.573 | 31 | 45 | 139 | 17 | 19.2 | 500 | 213 | 1250 | 1183 | 2.9 | 16.1 | 34.7 | -1 | 181.3191 | 74.94 | 71.55 | 894.6 | 24 | me¦ ms¦ ph¦ pr¦ pc¦ ss¦ sc
0.54321 | 0.574 | 31 | 44 | 138 | 17 | 19.2 | 504 | 214 | 1260 | 1188 | 2.9 | 16.2 | 34.7 | 0 | 181.3201 | 75 | 71.56 | 894 | 24 | me¦ ms¦ ph¦ pr¦ pc¦ ss¦ sc
0.54322 | 0.577 | 31 | 45 | 139 | 17 | 19.2 | 506 | 215 | 1265 | 1194 | 3 | 16.2 | 34.7 | -1 | 181.3194 | 74.98 | 71.56 | 894.5 | 24 | me¦ ms¦ ph¦ pr¦ pc¦ ss¦ sc
0.54323 | 0.578 | 31 | 44 | 138 | 17 | 19.2 | 511 | 216 | 1277 | 1199 | 2.9 | 16.3 | 34.7 | -1 | 181.32 | 74.97 | 71.53 | 894.3 | 24 | me¦ ms¦ ph¦ pr¦ pc¦ ss¦ sc
0.54324 | 0.58 | 31 | 44 | 139 | 17 | 19.2 | 517 | 217 | 1292 | 1205 | 2.9 | 16.3 | 34.7 | -1 | 181.32 | 75 | 71.59 | 894.4 | 24 | me¦ ms¦ ph¦ pr¦ pc¦ ss¦ sc
0.54325 | 0.584 | 31 | 45 | 139 | 17 | 19.2 | 524 | 218 | 1310 | 1211 | 2.9 | 16.4 | 34.7 | -1 | 181.3193 | 74.98 | 71.53 | 893.8 | 24 | me¦ ms¦ ph¦ pr¦ pc¦ ss¦ sc
0.54326 | 0.59 | 31 | 45 | 133 | 17 | 19.1 | 530 | 219 | 1325 | 1152 | 3 | 16.4 | 34.8 | -1 | 181.3194 | 74.98 | 71.51 | 893.6 | 24 | me¦ ms¦ ph¦ pr¦ pc¦ ss¦ sc
0.54328 | 0.595 | 31 | 46 | 133 | 17 | 19.1 | 537 | 220 | 1342 | 1157 | 2.9 | 16.5 | 34.8 | -1 | 181.3197 | 74.98 | 71.57 | 893.8 | 24 | me¦ ms¦ ph¦ pr¦ pc¦ ss¦ sc
0.54329 | 0.596 | 31 | 47 | 133 | 17 | 19.1 | 543 | 221 | 1357 | 1163 | 2.9 | 16.5 | 34.8 | -1 | 181.3203 | 75.03 | 71.55 | 894.2 | 24 | me¦ ms¦ ph¦ pr¦ pc¦ ss¦ sc
0.5433 | 0.598 | 31 | 46 | 133 | 17 | 19.1 | 551 | 222 | 1377 | 1168 | 3 | 16.6 | 34.8 | -1 | 181.3207 | 74.95 | 71.5 | 893.9 | 24 | me¦ ms¦ ph¦ pr¦ pc¦ ss¦ sc
0.54331 | 0.6 | 31 | 46 | 133 | 17 | 19.1 | 562 | 223 | 1405 | 1173 | 2.9 | 16.6 | 34.9 | -1 | 181.3201 | 74.96 | 71.52 | 893.4 | 24 | me¦ ms¦ ph¦ pr¦ pc¦ ss¦ sc
0.54332 | 0.604 | 31 | 46 | 134 | 17 | 19.1 | 574 | 224 | 1435 | 1178 | 2.9 | 16.7 | 34.9 | -1 | 181.3207 | 74.99 | 71.53 | 894 | 24 | me¦ ms¦ ph¦ pr¦ pc¦ ss¦ sc
0.54333 | 0.608 | 32 | 46 | 134 | 16.9 | 19.1 | 585 | 225 | 1426 | 1184 | 2.9 | 16.7 | 34.9 | -1 | 181.3201 | 74.97 | 71.48 | 893.8 | 24 | me¦ ms¦ ph¦ pr¦ pc¦ ss¦ sc
0.54334 | 0.61 | 32 | 47 | 135 | 16.9 | 19.1 | 599 | 226 | 1460 | 1189 | 2.9 | 16.7 | 34.9 | -1 | 181.3209 | 74.97 | 71.5 | 893.5 | 24 | me¦ ms¦ ph¦ pr¦ pc¦ ss¦ sc
0.54336 | 0.612 | 32 | 48 | 134 | 16.9 | 19.1 | 611 | 227 | 1490 | 1194 | 2.9 | 16.8 | 34.9 | -1 | 181.3199 | 74.99 | 71.52 | 893.6 | 24 | me¦ ms¦ ph¦ pr¦ pc¦ ss¦ sc
0.54337 | 0.615 | 32 | 48 | 135 | 16.9 | 19.1 | 627 | 228 | 1529 | 1200 | 2.9 | 16.8 | 34.9 | -1 | 181.3212 | 75.02 | 71.55 | 893.7 | 24 | me¦ ms¦ ph¦ pr¦ pc¦ ss¦ sc
0.54338 | 0.613 | 31 | 47 | 134 | 16.8 | 19.1 | 642 | 229 | 1528 | 1205 | 2.9 | 16.9 | 35 | -1 | 181.3215 | 74.98 | 71.52 | 893.8 | 24 | me¦ ms¦ ph¦ pr¦ pc¦ ss¦ sc
0.54339 | 0.613 | 31 | 47 | 134 | 16.8 | 19.1 | 661 | 230 | 1573 | 1210 | 2.9 | 16.9 | 35 | -1 | 181.3216 | 74.97 | 71.5 | 894.2 | 24 | me¦ ms¦ ph¦ pr¦ pc¦ ss¦ sc
0.5434 | 0.615 | 31 | 47 | 134 | 16.8 | 19.1 | 681 | 232 | 1621 | 1221 | 2.9 | 17 | 35 | -1 | 181.3221 | 75.02 | 71.51 | 894 | 24 | me¦ ms¦ ph¦ pr¦ pc¦ ss¦ sc
0.54341 | 0.615 | 31 | 45 | 134 | 16.7 | 19.1 | 699 | 233 | 1625 | 1226 | 2.9 | 17 | 35 | -1 | 181.3221 | 74.99 | 71.51 | 894.2 | 24 | me¦ ms¦ ph¦ pr¦ pc¦ ss¦ sc
0.54343 | 0.612 | 31 | 44 | 132 | 16.7 | 19.1 | 720 | 234 | 1674 | 1231 | 2.9 | 17.1 | 35 | -1 | 181.3228 | 74.98 | 71.47 | 894 | 24 | me¦ ms¦ ph¦ pr¦ pc¦ ss¦ sc
0.54344 | 0.617 | 31 | 45 | 133 | 16.6 | 19.1 | 742 | 236 | 1686 | 1242 | 2.9 | 17.1 | 35 | -1 | 181.3221 | 74.99 | 71.5 | 893.9 | 24 | me¦ ms¦ ph¦ pr¦ pc¦ ss¦ sc
0.54345 | 0.619 | 31 | 44 | 126 | 16.6 | 19 | 765 | 237 | 1738 | 1185 | 2.9 | 17.2 | 35 | -1 | 181.3222 | 74.93 | 71.44 | 894.5 | 24 | me¦ ms¦ ph¦ pr¦ pc¦ ss¦ sc
0.54346 | 0.621 | 31 | 44 | 127 | 16.6 | 19 | 788 | 239 | 1790 | 1195 | 2.9 | 17.2 | 35 | -1 | 181.3224 | 74.96 | 71.51 | 893.5 | 24 | me¦ ms¦ ph¦ pr¦ pc¦ ss¦ sc
0.54347 | 0.622 | 31 | 44 | 126 | 16.7 | 19 | 810 | 241 | 1883 | 1205 | 2.9 | 17.3 | 35 | -1 | 181.3221 | 75.02 | 71.49 | 893.7 | 24 | me¦ ms¦ ph¦ pr¦ pc¦ ss¦ sc
0.54348 | 0.623 | 31 | 44 | 126 | 16.7 | 19 | 832 | 242 | 1934 | 1210 | 2.9 | 17.3 | 34.9 | -1 | 181.3225 | 75.01 | 71.47 | 893.9 | 24 | me¦ ms¦ ph¦ pr¦ pc¦ ss¦ sc
0.5435 | 0.626 | 31 | 43 | 126 | 16.7 | 19 | 851 | 244 | 1979 | 1220 | 2.9 | 17.4 | 34.9 | -1 | 181.3227 | 74.99 | 71.43 | 894 | 24 | me¦ ms¦ ph¦ pr¦ pc¦ ss¦ sc
0.54351 | 0.627 | 31 | 42 | 126 | 16.8 | 19 | 869 | 246 | 2069 | 1230 | 2.9 | 17.4 | 35 | -1 | 181.3229 | 74.99 | 71.45 | 894.1 | 24 | me¦ ms¦ ph¦ pr¦ pc¦ ss¦ sc
0.54352 | 0.632 | 31 | 43 | 127 | 16.8 | 19 | 883 | 247 | 2102 | 1235 | 2.9 | 17.5 | 35.1 | -1 | 181.3212 | 75.04 | 71.52 | 894.4 | 24 | me¦ ms¦ ph¦ pr¦ pc¦ ss¦ sc
0.54353 | 0.636 | 31 | 43 | 127 | 16.9 | 19 | 897 | 249 | 2187 | 1245 | 2.9 | 17.5 | 35.6 | -1 | 181.321 | 75.04 | 71.48 | 893.4 | 24 | me¦ ms¦ ph¦ pr¦ pc¦ ss¦ sc
0.54354 | 0.645 | 32 | 44 | 128 | 16.9 | 19 | 909 | 251 | 2217 | 1255 | 2.9 | 17.6 | 36.1 | -2 | 181.3206 | 75 | 71.45 | 894.1 | 23 | me¦ ms¦ ph¦ pr¦ pc¦ ss¦ sc
0.54355 | 0.648 | 32 | 44 | 129 | 16.9 | 19 | 919 | 253 | 2241 | 1265 | 2.9 | 17.6 | 36.4 | -3 | 181.3214 | 75.02 | 71.45 | 894 | 24 | me¦ ms¦ ph¦ pr¦ pc¦ ss¦ sc
0.54356 | 0.649 | 32 | 44 | 129 | 17 | 19 | 926 | 255 | 2315 | 1275 | 2.9 | 17.7 | 36.7 | -3 | 181.3225 | 74.99 | 71.48 | 894 | 23 | me¦ ms¦ ph¦ pr¦ pc¦ ss¦ sc
0.54358 | 0.651 | 32 | 44 | 129 | 17 | 19 | 933 | 257 | 2332 | 1285 | 2.9 | 17.7 | 36.8 | -3 | 181.3225 | 75 | 71.46 | 893.4 | 24 | me¦ ms¦ ph¦ pr¦ pc¦ ss¦ sc
0.54359 | 0.655 | 32 | 45 | 129 | 17.1 | 19 | 940 | 258 | 2410 | 1290 | 2.9 | 17.8 | 36.9 | -3 | 181.3219 | 75 | 71.43 | 893.2 | 24 | me¦ ms¦ ph¦ pr¦ pc¦ ss¦ sc
0.5436 | 0.656 | 32 | 44 | 129 | 17.1 | 19 | 946 | 260 | 2425 | 1300 | 2.9 | 17.8 | 36.9 | -3 | 181.3232 | 75.04 | 71.45 | 894.1 | 24 | me¦ ms¦ ph¦ pr¦ pc¦ ss¦ sc
0.54361 | 0.658 | 32 | 44 | 129 | 17.1 | 19 | 948 | 262 | 2430 | 1310 | 2.9 | 17.9 | 36.9 | -3 | 181.3235 | 74.97 | 71.45 | 893.6 | 24 | me¦ ms¦ ph¦ pr¦ pc¦ ss¦ sc
0.54362 | 0.659 | 32 | 43 | 129 | 17.1 | 19 | 951 | 264 | 2438 | 1320 | 2.9 | 17.9 | 36.8 | -3 | 181.3231 | 75 | 71.45 | 893.4 | 24 | me¦ ms¦ ph¦ pr¦ pc¦ ss¦ sc
0.54363 | 0.66 | 32 | 42 | 129 | 17.1 | 19 | 950 | 266 | 2435 | 1330 | 2.9 | 18 | 36.8 | -3 | 181.3236 | 74.97 | 71.42 | 894.2 | 24 | me¦ ms¦ ph¦ pr¦ pc¦ ss¦ sc
0.54365 | 0.662 | 32 | 42 | 123 | 17.1 | 18.9 | 950 | 268 | 2435 | 1276 | 2.9 | 18 | 36.8 | -3 | 181.3231 | 75 | 71.41 | 893.2 | 24 | me¦ ms¦ ph¦ pr¦ pc¦ ss¦ sc
0.54366 | 0.662 | 32 | 41 | 122 | 17 | 18.9 | 956 | 270 | 2390 | 1285 | 2.9 | 18.1 | 36.7 | -3 | 181.3254 | 75.02 | 71.49 | 893.2 | 24 | me¦ ms¦ ph¦ pr¦ pc¦ ss¦ sc
0.54367 | 0.665 | 32 | 42 | 123 | 16.9 | 18.9 | 960 | 272 | 2341 | 1295 | 2.9 | 18.1 | 36.8 | -3 | 181.3251 | 74.96 | 71.39 | 893.7 | 24 | me¦ ms¦ ph¦ pr¦ pc¦ ss¦ sc
0.54368 | 0.666 | 32 | 40 | 123 | 16.8 | 18.9 | 967 | 273 | 2302 | 1299 | 2.9 | 18.1 | 36.9 | -3 | 181.3245 | 75 | 71.41 | 894 | 24 | me¦ ms¦ ph¦ pr¦ pc¦ ss¦ sc
0.54369 | 0.668 | 32 | 41 | 123 | 16.7 | 18.9 | 979 | 275 | 2276 | 1309 | 2.9 | 18.2 | 36.9 | -3 | 181.3245 | 74.97 | 71.39 | 893.5 | 24 | me¦ ms¦ ph¦ pr¦ pc¦ ss¦ sc
0.5437 | 0.669 | 32 | 40 | 123 | 16.7 | 18.9 | 995 | 277 | 2313 | 1319 | 2.9 | 18.2 | 36.9 | -3 | 181.3243 | 74.99 | 71.38 | 894 | 24 | me¦ ms¦ ph¦ pr¦ pc¦ ss¦ sc
0.54372 | 0.67 | 32 | 39 | 122 | 16.8 | 18.9 | 1011 | 279 | 2407 | 1328 | 2.9 | 18.3 | 36.9 | -3 | 181.3245 | 75.03 | 71.42 | 894.5 | 24 | me¦ ms¦ ph¦ pr¦ pc¦ ss¦ sc
0.54373 | 0.671 | 32 | 39 | 122 | 16.9 | 18.9 | 1027 | 281 | 2504 | 1338 | 2.9 | 18.3 | 36.9 | -3 | 181.3245 | 75 | 71.41 | 893.6 | 24 | me¦ ms¦ ph¦ pr¦ pc¦ ss¦ sc
0.54374 | 0.671 | 32 | 38 | 122 | 17 | 18.9 | 1039 | 283 | 2597 | 1347 | 2.9 | 18.4 | 37 | -3 | 181.3249 | 74.99 | 71.4 | 894.2 | 24 | me¦ ms¦ ph¦ pr¦ pc¦ ss¦ sc
0.54375 | 0.673 | 32 | 38 | 122 | 17.1 | 18.9 | 1047 | 285 | 2684 | 1357 | 2.9 | 18.4 | 37.1 | -3 | 181.3241 | 75 | 71.37 | 893.5 | 24 | me¦ ms¦ ph¦ pr¦ pc¦ ss¦ sc
0.54376 | 0.676 | 32 | 38 | 122 | 17.2 | 18.9 | 1049 | 287 | 2760 | 1366 | 2.9 | 18.5 | 37.1 | -3 | 181.3251 | 74.99 | 71.38 | 894 | 24 | me¦ ms¦ ph¦ pr¦ pc¦ ss¦ sc
0.54377 | 0.679 | 32 | 38 | 123 | 17.3 | 18.9 | 1046 | 289 | 2827 | 1376 | 2.9 | 18.5 | 37.3 | -2 | 181.3251 | 74.99 | 71.38 | 893.5 | 24 | me¦ ms¦ ph¦ pr¦ pc¦ ss¦ sc
0.54378 | 0.679 | 32 | 37 | 122 | 17.4 | 18.9 | 1038 | 291 | 2883 | 1385 | 2.9 | 18.6 | 37.4 | -3 | 181.3259 | 75.04 | 71.43 | 893.3 | 24 | me¦ ms¦ ph¦ pr¦ pc¦ ss¦ sc
0.54381 | 0.682 | 32 | 37 | 122 | 17.4 | 18.9 | 1027 | 293 | 2852 | 1395 | 3 | 18.6 | 37.4 | -2 | 181.3245 | 74.98 | 71.35 | 893.5 | 24 | me¦ ms¦ ph¦ pr¦ pc¦ ss¦ sc
0.54382 | 0.686 | 32 | 39 | 122 | 17.4 | 18.9 | 1016 | 295 | 2822 | 1404 | 2.9 | 18.7 | 37.5 | -2 | 181.325 | 74.97 | 71.35 | 893.4 | 24 | me¦ ms¦ ph¦ pr¦ pc¦ ss¦ sc
0.54383 | 0.692 | 32 | 40 | 124 | 17.5 | 18.9 | 1005 | 297 | 2871 | 1414 | 2.9 | 18.7 | 37.6 | -2 | 181.3242 | 75.01 | 71.36 | 893.8 | 24 | me¦ ms¦ ph¦ pr¦ pc¦ ss¦ sc
0.54384 | 0.696 | 32 | 41 | 124 | 17.5 | 18.9 | 991 | 299 | 2831 | 1423 | 2.9 | 18.8 | 37.6 | -2 | 181.3245 | 75.02 | 71.37 | 893.5 | 24 | me¦ ms¦ ph¦ pr¦ pc¦ ss¦ sc
0.54385 | 0.697 | 32 | 41 | 123 | 17.5 | 18.9 | 975 | 300 | 2785 | 1428 | 3 | 18.9 | 37.7 | -2 | 181.3258 | 75 | 71.34 | 893.7 | 24 | me¦ ms¦ ph¦ pr¦ pc¦ ss¦ sc
0.54387 | 0.699 | 32 | 41 | 123 | 17.5 | 18.9 | 970 | 302 | 2771 | 1438 | 3 | 18.9 | 37.7 | -2 | 181.3258 | 75 | 71.34 | 893.5 | 24 | me¦ ms¦ ph¦ pr¦ pc¦ ss¦ sc
0.54388 | 0.702 | 32 | 40 | 124 | 17.6 | 18.9 | 961 | 304 | 2826 | 1447 | 2.9 | 18.9 | 37.7 | -2 | 181.3257 | 75.01 | 71.34 | 893.2 | 24 | me¦ ms¦ ph¦ pr¦ pc¦ ss¦ sc
0.54389 | 0.702 | 32 | 39 | 123 | 17.6 | 18.9 | 947 | 305 | 2785 | 1452 | 2.9 | 19 | 37.8 | -1 | 181.3261 | 75.03 | 71.34 | 893.3 | 24 | me¦ ms¦ ph¦ pr¦ pc¦ ss¦ sc
0.5439 | 0.702 | 32 | 38 | 123 | 17.6 | 18.9 | 935 | 307 | 2750 | 1461 | 2.9 | 19.1 | 37.8 | -1 | 181.3262 | 74.99 | 71.3 | 893.3 | 23 | me¦ ms¦ ph¦ pr¦ pc¦ ss¦ sc
0.54391 | 0.705 | 32 | 38 | 123 | 17.6 | 18.9 | 927 | 309 | 2726 | 1471 | 3 | 19.1 | 37.9 | -1 | 181.3255 | 75.01 | 71.35 | 893.4 | 24 | me¦ ms¦ ph¦ pr¦ pc¦ ss¦ sc
0.54392 | 0.71 | 32 | 39 | 118 | 17.5 | 18.8 | 916 | 310 | 2617 | 1409 | 3 | 19.2 | 37.9 | -1 | 181.3254 | 75.02 | 71.36 | 893 | 24 | me¦ ms¦ ph¦ pr¦ pc¦ ss¦ sc
0.54394 | 0.711 | 32 | 39 | 118 | 17.5 | 18.8 | 907 | 312 | 2591 | 1418 | 3 | 19.2 | 37.9 | -1 | 181.3255 | 75.03 | 71.33 | 893.8 | 23 | me¦ ms¦ ph¦ pr¦ pc¦ ss¦ sc
0.54395 | 0.714 | 32 | 39 | 118 | 17.5 | 18.8 | 895 | 313 | 2557 | 1422 | 2.9 | 19.3 | 38 | -1 | 181.3259 | 75.01 | 71.33 | 893.5 | 23 | me¦ ms¦ ph¦ pr¦ pc¦ ss¦ sc
0.54396 | 0.716 | 32 | 38 | 118 | 17.5 | 18.8 | 883 | 315 | 2522 | 1431 | 2.9 | 19.3 | 38 | -1 | 181.3254 | 75 | 71.3 | 893.5 | 24 | me¦ ms¦ ph¦ pr¦ pc¦ ss¦ sc
0.54397 | 0.719 | 32 | 37 | 118 | 17.4 | 18.8 | 871 | 316 | 2419 | 1436 | 2.9 | 19.4 | 38.1 | -1 | 181.3261 | 75.02 | 71.33 | 894 | 24 | me¦ ms¦ ph¦ pr¦ pc¦ ss¦ sc
0.54398 | 0.719 | 32 | 37 | 118 | 17.4 | 18.8 | 858 | 317 | 2383 | 1440 | 2.9 | 19.4 | 38.1 | -1 | 181.3262 | 75.03 | 71.31 | 893.3 | 23 | me¦ ms¦ ph¦ pr¦ pc¦ ss¦ sc
0.54399 | 0.721 | 32 | 37 | 118 | 17.4 | 18.8 | 846 | 319 | 2349 | 1450 | 2.9 | 19.5 | 38.1 | -2 | 181.327 | 75.04 | 71.33 | 894.2 | 23 | me¦ ms¦ ph¦ pr¦ pc¦ ss¦ sc
0.544 | 0.725 | 32 | 37 | 118 | 17.4 | 18.8 | 834 | 320 | 2316 | 1454 | 3 | 19.5 | 38 | -2 | 181.3262 | 75.04 | 71.3 | 893.7 | 24 | me¦ ms¦ ph¦ pr¦ pc¦ ss¦ sc
0.54402 | 0.727 | 32 | 37 | 118 | 17.3 | 18.8 | 822 | 321 | 2221 | 1459 | 2.9 | 19.6 | 38.1 | -2 | 181.3266 | 75.03 | 71.32 | 893.7 | 23 | me¦ ms¦ ph¦ pr¦ pc¦ ss¦ sc
0.54403 | 0.73 | 32 | 36 | 119 | 17.3 | 18.8 | 812 | 322 | 2194 | 1463 | 2.9 | 19.6 | 38.2 | -2 | 181.3265 | 74.99 | 71.26 | 894.1 | 24 | me¦ ms¦ ph¦ pr¦ pc¦ ss¦ sc
0.54404 | 0.733 | 32 | 37 | 119 | 17.2 | 18.8 | 799 | 324 | 2102 | 1472 | 3 | 19.7 | 38.2 | -2 | 181.3268 | 75.02 | 71.29 | 894.1 | 24 | me¦ ms¦ ph¦ pr¦ pc¦ ss¦ sc
0.54405 | 0.735 | 32 | 37 | 119 | 17.1 | 18.8 | 787 | 325 | 2017 | 1477 | 2.9 | 19.7 | 38.2 | -2 | 181.3264 | 75.05 | 71.31 | 894 | 24 | me¦ ms¦ ph¦ pr¦ pc¦ ss¦ sc
0.54406 | 0.738 | 32 | 37 | 119 | 17.1 | 18.8 | 776 | 326 | 1989 | 1481 | 2.9 | 19.8 | 38.3 | -2 | 181.3271 | 75.01 | 71.25 | 894 | 24 | me¦ ms¦ ph¦ pr¦ pc¦ ss¦ sc
0.54407 | 0.742 | 32 | 38 | 119 | 17 | 18.8 | 766 | 327 | 1915 | 1486 | 2.9 | 19.8 | 38.4 | -2 | 181.3273 | 75.03 | 71.28 | 894 | 24 | me¦ ms¦ ph¦ pr¦ pc¦ ss¦ sc
0.54409 | 0.745 | 32 | 39 | 119 | 16.9 | 18.8 | 758 | 328 | 1848 | 1490 | 2.9 | 19.9 | 38.4 | -2 | 181.3278 | 75 | 71.27 | 893.4 | 24 | me¦ ms¦ ph¦ pr¦ pc¦ ss¦ sc
0.5441 | 0.748 | 33 | 40 | 120 | 16.9 | 18.8 | 751 | 329 | 1831 | 1495 | 2.9 | 19.9 | 38.4 | -2 | 181.3272 | 74.97 | 71.28 | 894.4 | 24 | me¦ ms¦ ph¦ pr¦ pc¦ ss¦ sc
0.54411 | 0.751 | 33 | 41 | 120 | 16.8 | 18.8 | 746 | 330 | 1776 | 1500 | 2.9 | 19.9 | 38.4 | -2 | 181.3271 | 75.03 | 71.24 | 893.4 | 24 | me¦ ms¦ ph¦ pr¦ pc¦ ss¦ sc
0.54412 | 0.754 | 33 | 42 | 120 | 16.8 | 18.8 | 743 | 331 | 1769 | 1504 | 2.9 | 20 | 38.4 | -2 | 181.3268 | 75.03 | 71.31 | 894.2 | 24 | me¦ ms¦ ph¦ pr¦ pc¦ ss¦ sc
0.54413 | 0.756 | 33 | 41 | 120 | 16.8 | 18.8 | 742 | 332 | 1766 | 1509 | 2.9 | 20 | 38.4 | -2 | 181.3268 | 75 | 71.26 | 894 | 24 | me¦ ms¦ ph¦ pr¦ pc¦ ss¦ sc
0.54414 | 0.76 | 33 | 42 | 120 | 16.8 | 18.8 | 742 | 333 | 1766 | 1513 | 2.9 | 20.1 | 38.4 | -2 | 181.3268 | 74.96 | 71.2 | 893.7 | 24 | me¦ ms¦ ph¦ pr¦ pc¦ ss¦ sc
0.54416 | 0.766 | 33 | 43 | 121 | 16.8 | 18.8 | 740 | 334 | 1761 | 1518 | 2.9 | 20.1 | 38.4 | -2 | 181.328 | 75.01 | 71.29 | 894 | 24 | me¦ ms¦ ph¦ pr¦ pc¦ ss¦ sc
0.54417 | 0.766 | 33 | 43 | 121 | 16.7 | 18.8 | 742 | 335 | 1725 | 1522 | 2.9 | 20.2 | 38.3 | -1 | 181.3283 | 74.98 | 71.23 | 893.5 | 24 | me¦ ms¦ ph¦ pr¦ pc¦ ss¦ sc
0.54418 | 0.767 | 33 | 43 | 121 | 16.7 | 18.8 | 742 | 336 | 1725 | 1527 | 2.9 | 20.2 | 38.3 | -1 | 181.329 | 74.99 | 71.23 | 893.5 | 24 | me¦ ms¦ ph¦ pr¦ pc¦ ss¦ sc
0.54419 | 0.766 | 33 | 42 | 115 | 16.7 | 18.7 | 743 | 337 | 1727 | 1465 | 2.9 | 20.3 | 38.2 | -2 | 181.3297 | 74.97 | 71.21 | 893.5 | 24 | me¦ ms¦ ph¦ pr¦ pc¦ ss¦ sc
0.5442 | 0.77 | 33 | 43 | 116 | 16.7 | 18.7 | 746 | 338 | 1734 | 1469 | 2.9 | 20.3 | 38.2 | -2 | 181.328 | 74.99 | 71.26 | 893.8 | 24 | me¦ ms¦ ph¦ pr¦ pc¦ ss¦ sc
0.54421 | 0.773 | 33 | 42 | 115 | 16.7 | 18.7 | 751 | 339 | 1746 | 1473 | 2.9 | 20.4 | 38.2 | -2 | 181.3286 | 74.96 | 71.23 | 894.2 | 24 | me¦ ms¦ ph¦ pr¦ pc¦ ss¦ sc
0.54422 | 0.773 | 33 | 41 | 115 | 16.7 | 18.7 | 757 | 340 | 1760 | 1478 | 2.9 | 20.4 | 38.1 | -2 | 181.3291 | 75.02 | 71.23 | 893.9 | 24 | me¦ ms¦ ph¦ pr¦ pc¦ ss¦ sc
0.54424 | 0.773 | 33 | 38 | 115 | 16.7 | 18.7 | 766 | 341 | 1781 | 1482 | 3 | 20.5 | 38 | -3 | 181.3296 | 74.99 | 71.25 | 893.7 | 24 | me¦ ms¦ ph¦ pr¦ pc¦ ss¦ sc
0.54425 | 0.774 | 33 | 38 | 115 | 16.7 | 18.7 | 777 | 342 | 1806 | 1486 | 2.9 | 20.5 | 38 | -2 | 181.3296 | 74.98 | 71.19 | 894.2 | 24 | me¦ ms¦ ph¦ pr¦ pc¦ ss¦ sc
0.54426 | 0.772 | 32 | 37 | 114 | 16.7 | 18.7 | 789 | 343 | 1834 | 1491 | 2.9 | 20.6 | 38 | -3 | 181.331 | 74.96 | 71.22 | 894.3 | 24 | me¦ ms¦ ph¦ pr¦ pc¦ ss¦ sc
0.54427 | 0.771 | 32 | 36 | 114 | 16.7 | 18.7 | 800 | 344 | 1860 | 1495 | 2.9 | 20.6 | 38 | -3 | 181.3315 | 74.99 | 71.23 | 893.4 | 24 | me¦ ms¦ ph¦ pr¦ pc¦ ss¦ sc
0.54428 | 0.769 | 32 | 34 | 113 | 16.7 | 18.7 | 809 | 345 | 1881 | 1499 | 2.9 | 20.7 | 38 | -3 | 181.3311 | 74.94 | 71.2 | 894 | 24 | me¦ ms¦ ph¦ pr¦ pc¦ ss¦ sc
0.54429 | 0.766 | 32 | 33 | 113 | 16.7 | 18.7 | 820 | 346 | 1906 | 1504 | 2.9 | 20.7 | 38 | -3 | 181.3315 | 74.99 | 71.23 | 894.2 | 24 | me¦ ms¦ ph¦ pr¦ pc¦ ss¦ sc
0.54431 | 0.767 | 32 | 32 | 112 | 16.8 | 18.7 | 829 | 347 | 1973 | 1508 | 2.9 | 20.8 | 38 | -3 | 181.3311 | 74.96 | 71.21 | 894.3 | 24 | me¦ ms¦ ph¦ pr¦ pc¦ ss¦ sc
0.54432 | 0.768 | 32 | 32 | 113 | 16.8 | 18.7 | 840 | 349 | 2000 | 1517 | 2.9 | 20.8 | 38.1 | -4 | 181.3318 | 74.93 | 71.15 | 893.7 | 24 | me¦ ms¦ ph¦ pr¦ pc¦ ss¦ sc
0.54433 | 0.767 | 32 | 32 | 112 | 16.9 | 18.7 | 850 | 350 | 2073 | 1521 | 2.9 | 20.9 | 38.1 | -3 | 181.332 | 74.98 | 71.18 | 893.5 | 25 | me¦ ms¦ ph¦ pr¦ pc¦ ss¦ sc
0.54434 | 0.768 | 32 | 31 | 112 | 16.9 | 18.7 | 857 | 351 | 2090 | 1526 | 2.9 | 20.9 | 38.2 | -3 | 181.3319 | 74.97 | 71.16 | 893.8 | 24 | me¦ ms¦ ph¦ pr¦ pc¦ ss¦ sc
0.54435 | 0.765 | 32 | 31 | 111 | 17 | 18.7 | 863 | 352 | 2157 | 1530 | 2.9 | 21 | 38.3 | -3 | 181.333 | 74.98 | 71.21 | 893.3 | 24 | me¦ ms¦ ph¦ pr¦ pc¦ ss¦ sc
0.54436 | 0.764 | 32 | 29 | 111 | 17 | 18.7 | 864 | 353 | 2160 | 1534 | 2.9 | 21 | 38.3 | -3 | 181.3331 | 75.01 | 71.21 | 894 | 24 | me¦ ms¦ ph¦ pr¦ pc¦ ss¦ sc
0.54438 | 0.765 | 31 | 29 | 110 | 17.1 | 18.7 | 866 | 355 | 2220 | 1543 | 2.9 | 21.1 | 38.3 | -3 | 181.3318 | 74.98 | 71.16 | 893.5 | 24 | me¦ ms¦ ph¦ pr¦ pc¦ ss¦ sc
0.54439 | 0.768 | 32 | 30 | 111 | 17.2 | 18.7 | 868 | 356 | 2284 | 1547 | 2.9 | 21.1 | 38.3 | -3 | 181.3323 | 74.97 | 71.17 | 894.2 | 24 | me¦ ms¦ ph¦ pr¦ pc¦ ss¦ sc
0.5444 | 0.768 | 31 | 29 | 110 | 17.3 | 18.7 | 865 | 357 | 2337 | 1552 | 2.9 | 21.2 | 38.3 | -3 | 181.3323 | 74.97 | 71.17 | 894.5 | 24 | me¦ ms¦ ph¦ pr¦ pc¦ ss¦ sc
0.54441 | 0.767 | 31 | 29 | 110 | 17.3 | 18.7 | 864 | 358 | 2335 | 1556 | 2.9 | 21.2 | 38.4 | -3 | 181.3325 | 74.99 | 71.14 | 893.8 | 24 | me¦ ms¦ ph¦ pr¦ pc¦ ss¦ sc
0.54442 | 0.768 | 31 | 29 | 110 | 17.4 | 18.7 | 859 | 359 | 2386 | 1560 | 2.9 | 21.3 | 38.4 | -3 | 181.3327 | 75 | 71.14 | 894 | 24 | me¦ ms¦ ph¦ pr¦ pc¦ ss¦ sc
0.54443 | 0.766 | 31 | 28 | 110 | 17.4 | 18.7 | 854 | 360 | 2372 | 1565 | 2.9 | 21.3 | 38.5 | -3 | 181.3333 | 74.94 | 71.15 | 893.5 | 24 | me¦ ms¦ ph¦ pr¦ pc¦ ss¦ sc
0.54444 | 0.765 | 31 | 27 | 109 | 17.5 | 18.7 | 845 | 361 | 2414 | 1569 | 2.9 | 21.4 | 38.5 | -3 | 181.3335 | 74.92 | 71.13 | 893.9 | 24 | me¦ ms¦ ph¦ pr¦ pc¦ ss¦ sc
0.54446 | 0.765 | 31 | 26 | 109 | 17.5 | 18.7 | 835 | 363 | 2385 | 1578 | 2.9 | 21.4 | 38.6 | -3 | 181.3332 | 74.98 | 71.15 | 893 | 25 | me¦ ms¦ ph¦ pr¦ pc¦ ss¦ sc
0.54447 | 0.766 | 31 | 26 | 109 | 17.5 | 18.7 | 827 | 364 | 2362 | 1582 | 2.9 | 21.4 | 38.7 | -3 | 181.3331 | 74.98 | 71.16 | 893 | 24 | me¦ ms¦ ph¦ pr¦ pc¦ ss¦ sc
0.54448 | 0.766 | 31 | 26 | 109 | 17.6 | 18.7 | 815 | 365 | 2397 | 1586 | 2.9 | 21.5 | 38.8 | -3 | 181.3332 | 74.98 | 71.15 | 894 | 24 | me¦ ms¦ ph¦ pr¦ pc¦ ss¦ sc
0.54449 | 0.768 | 31 | 25 | 104 | 17.6 | 18.6 | 807 | 366 | 2373 | 1525 | 2.9 | 21.5 | 38.9 | -3 | 181.3341 | 75.01 | 71.11 | 894.2 | 24 | me¦ ms¦ ph¦ pr¦ pc¦ ss¦ sc
0.5445 | 0.769 | 31 | 25 | 104 | 17.6 | 18.6 | 796 | 367 | 2341 | 1529 | 2.9 | 21.6 | 39 | -3 | 181.3341 | 74.98 | 71.1 | 893.7 | 24 | me¦ ms¦ ph¦ pr¦ pc¦ ss¦ sc
0.54451 | 0.769 | 31 | 23 | 104 | 17.7 | 18.6 | 785 | 368 | 2378 | 1533 | 3 | 21.6 | 39 | -3 | 181.3346 | 75.01 | 71.16 | 893.2 | 24 | me¦ ms¦ ph¦ pr¦ pc¦ ss¦ sc
0.54453 | 0.768 | 31 | 21 | 103 | 17.7 | 18.6 | 778 | 368 | 2357 | 1533 | 2.9 | 21.7 | 39.1 | -3 | 181.3345 | 74.96 | 71.12 | 893.5 | 24 | me¦ ms¦ ph¦ pr¦ pc¦ ss¦ sc
0.54454 | 0.766 | 31 | 20 | 103 | 17.8 | 18.6 | 768 | 369 | 2400 | 1537 | 2.9 | 21.7 | 39.1 | -3 | 181.335 | 75.03 | 71.14 | 893.7 | 24 | me¦ ms¦ ph¦ pr¦ pc¦ ss¦ sc
0.54455 | 0.77 | 31 | 21 | 103 | 17.8 | 18.6 | 756 | 370 | 2362 | 1541 | 2.9 | 21.8 | 39.1 | -3 | 181.3342 | 75.02 | 71.12 | 893.1 | 24 | me¦ ms¦ ph¦ pr¦ pc¦ ss¦ sc
0.54456 | 0.771 | 31 | 20 | 103 | 17.8 | 18.6 | 745 | 371 | 2328 | 1545 | 2.9 | 21.8 | 39.1 | -3 | 181.334 | 75.02 | 71.11 | 893.9 | 24 | me¦ ms¦ ph¦ pr¦ pc¦ ss¦ sc
0.54457 | 0.774 | 31 | 21 | 103 | 17.8 | 18.6 | 728 | 372 | 2275 | 1550 | 2.9 | 21.9 | 39.2 | -3 | 181.3339 | 75.02 | 71.14 | 893.2 | 24 | me¦ ms¦ ph¦ pr¦ pc¦ ss¦ sc
0.54458 | 0.777 | 31 | 22 | 104 | 17.8 | 18.6 | 722 | 373 | 2256 | 1554 | 2.9 | 21.9 | 39.3 | -3 | 181.3338 | 74.97 | 71.09 | 893.4 | 24 | me¦ ms¦ ph¦ pr¦ pc¦ ss¦ sc
0.54459 | 0.779 | 31 | 22 | 103 | 17.8 | 18.6 | 713 | 373 | 2228 | 1554 | 2.9 | 22 | 39.3 | -3 | 181.3349 | 74.98 | 71.08 | 893.5 | 24 | me¦ ms¦ ph¦ pr¦ pc¦ ss¦ sc
0.54461 | 0.782 | 31 | 21 | 104 | 17.8 | 18.6 | 707 | 374 | 2209 | 1558 | 2.9 | 22 | 39.3 | -3 | 181.3348 | 74.98 | 71.11 | 893.2 | 24 | me¦ ms¦ ph¦ pr¦ pc¦ ss¦ sc
0.54462 | 0.784 | 31 | 22 | 104 | 17.9 | 18.6 | 699 | 375 | 2254 | 1562 | 2.9 | 22.1 | 39.4 | -2 | 181.3348 | 75 | 71.09 | 893.5 | 24 | me¦ ms¦ ph¦ pr¦ pc¦ ss¦ sc
0.54463 | 0.784 | 31 | 21 | 104 | 17.9 | 18.6 | 687 | 376 | 2216 | 1566 | 2.9 | 22.1 | 39.4 | -2 | 181.3354 | 74.97 | 71.08 | 893.7 | 24 | me¦ ms¦ ph¦ pr¦ pc¦ ss¦ sc
0.54464 | 0.788 | 31 | 21 | 104 | 17.9 | 18.6 | 676 | 376 | 2180 | 1566 | 3 | 22.2 | 39.5 | -2 | 181.3348 | 75 | 71.09 | 894 | 24 | me¦ ms¦ ph¦ pr¦ pc¦ ss¦ sc
0.54465 | 0.791 | 31 | 21 | 104 | 17.9 | 18.6 | 667 | 377 | 2151 | 1570 | 2.9 | 22.2 | 39.6 | -2 | 181.3344 | 74.98 | 71.07 | 893 | 24 | me¦ ms¦ ph¦ pr¦ pc¦ ss¦ sc
0.54466 | 0.795 | 31 | 22 | 104 | 17.9 | 18.6 | 656 | 377 | 2116 | 1570 | 2.9 | 22.3 | 39.6 | -2 | 181.3345 | 74.99 | 71.06 | 893.8 | 24 | me¦ ms¦ ph¦ pr¦ pc¦ ss¦ sc
0.54468 | 0.799 | 31 | 23 | 105 | 17.9 | 18.6 | 646 | 378 | 2083 | 1575 | 2.9 | 22.3 | 39.6 | -2 | 181.3346 | 74.97 | 71.06 | 893 | 24 | me¦ ms¦ ph¦ pr¦ pc¦ ss¦ sc
0.54469 | 0.8 | 31 | 22 | 104 | 17.9 | 18.6 | 632 | 379 | 2038 | 1579 | 2.9 | 22.4 | 39.7 | -2 | 181.3352 | 74.95 | 71.05 | 893.1 | 24 | me¦ ms¦ ph¦ pr¦ pc¦ ss¦ sc
0.5447 | 0.801 | 31 | 22 | 104 | 17.9 | 18.6 | 621 | 379 | 2003 | 1579 | 2.9 | 22.4 | 39.7 | -2 | 181.3354 | 74.97 | 71.05 | 893.3 | 24 | me¦ ms¦ ph¦ pr¦ pc¦ ss¦ sc
0.54471 | 0.802 | 31 | 21 | 104 | 17.9 | 18.6 | 607 | 380 | 1958 | 1583 | 2.9 | 22.5 | 39.8 | -2 | 181.3363 | 74.99 | 71.1 | 893.5 | 24 | me¦ ms¦ ph¦ pr¦ pc¦ ss¦ sc
0.54472 | 0.802 | 31 | 20 | 104 | 17.9 | 18.6 | 593 | 380 | 1912 | 1583 | 2.9 | 22.5 | 39.8 | -3 | 181.3356 | 74.98 | 71.06 | 893.1 | 24 | me¦ ms¦ ph¦ pr¦ pc¦ ss¦ sc
0.54473 | 0.804 | 31 | 20 | 104 | 17.9 | 18.6 | 582 | 381 | 1877 | 1587 | 2.9 | 22.6 | 39.8 | -2 | 181.3355 | 74.98 | 71.02 | 893.2 | 24 | me¦ ms¦ ph¦ pr¦ pc¦ ss¦ sc
0.54475 | 0.811 | 31 | 22 | 105 | 17.9 | 18.6 | 569 | 381 | 1835 | 1587 | 2.9 | 22.6 | 39.8 | -2 | 181.3354 | 74.96 | 71.05 | 894 | 24 | me¦ ms¦ ph¦ pr¦ pc¦ ss¦ sc
0.54476 | 0.809 | 31 | 20 | 104 | 17.9 | 18.6 | 560 | 381 | 1806 | 1587 | 2.9 | 22.7 | 39.8 | -3 | 181.3362 | 74.98 | 71.03 | 894 | 24 | me¦ ms¦ ph¦ pr¦ pc¦ ss¦ sc
0.54477 | 0.814 | 31 | 20 | 105 | 17.8 | 18.6 | 550 | 382 | 1718 | 1591 | 2.9 | 22.7 | 39.8 | -3 | 181.336 | 75.01 | 71.07 | 893.3 | 24 | me¦ ms¦ ph¦ pr¦ pc¦ ss¦ sc
0.54478 | 0.814 | 31 | 19 | 104 | 17.8 | 18.6 | 541 | 382 | 1690 | 1591 | 2.9 | 22.8 | 39.8 | -3 | 181.3362 | 74.97 | 71.03 | 893.7 | 24 | me¦ ms¦ ph¦ pr¦ pc¦ ss¦ sc
0.54479 | 0.813 | 31 | 18 | 104 | 17.8 | 18.6 | 531 | 382 | 1659 | 1591 | 2.9 | 22.8 | 39.9 | -3 | 181.3374 | 74.94 | 71 | 894.4 | 24 | me¦ ms¦ ph¦ pr¦ pc¦ ss¦ sc
0.5448 | 0.814 | 31 | 18 | 104 | 17.8 | 18.6 | 522 | 383 | 1631 | 1595 | 2.9 | 22.9 | 39.9 | -3 | 181.3372 | 75.03 | 71.05 | 893.9 | 24 | me¦ ms¦ ph¦ pr¦ pc¦ ss¦ sc
0.54481 | 0.813 | 31 | 17 | 104 | 17.8 | 18.6 | 512 | 383 | 1600 | 1595 | 2.9 | 22.9 | 40 | -2 | 181.3372 | 74.99 | 71.03 | 894.2 | 24 | me¦ ms¦ ph¦ pr¦ pc¦ ss¦ sc
0.54483 | 0.813 | 31 | 16 | 103 | 17.8 | 18.6 | 504 | 383 | 1575 | 1595 | 2.9 | 23 | 40 | -2 | 181.3369 | 75.02 | 71.04 | 893.3 | 24 | me¦ ms¦ ph¦ pr¦ pc¦ ss¦ sc
0.54484 | 0.813 | 31 | 14 | 103 | 17.8 | 18.6 | 494 | 383 | 1543 | 1595 | 2.9 | 23 | 40.2 | -2 | 181.3365 | 74.99 | 71.01 | 893.1 | 24 | me¦ ms¦ ph¦ pr¦ pc¦ ss¦ sc
0.54485 | 0.819 | 31 | 16 | 104 | 17.8 | 18.6 | 486 | 384 | 1518 | 1600 | 2.9 | 23.1 | 40.2 | -2 | 181.3369 | 75 | 71.04 | 893.8 | 24 | me¦ ms¦ ph¦ pr¦ pc¦ ss¦ sc
0.54486 | 0.82 | 31 | 16 | 104 | 17.8 | 18.6 | 478 | 384 | 1493 | 1600 | 2.9 | 23.1 | 40.4 | -2 | 181.338 | 74.99 | 71.02 | 893.2 | 24 | me¦ ms¦ ph¦ pr¦ pc¦ ss¦ sc
0.54487 | 0.82 | 31 | 16 | 104 | 17.8 | 18.6 | 469 | 384 | 1465 | 1600 | 2.9 | 23.1 | 40.5 | -2 | 181.3373 | 75.03 | 71.01 | 893 | 24 | me¦ ms¦ ph¦ pr¦ pc¦ ss¦ sc
0.54488 | 0.821 | 31 | 15 | 103 | 17.9 | 18.6 | 465 | 384 | 1499 | 1600 | 2.9 | 23.2 | 40.6 | -2 | 181.3376 | 75.03 | 71.03 | 893.8 | 24 | me¦ ms¦ ph¦ pr¦ pc¦ ss¦ sc
0.5449 | 0.822 | 31 | 14 | 103 | 17.9 | 18.6 | 460 | 384 | 1483 | 1600 | 2.9 | 23.2 | 40.7 | -2 | 181.3374 | 75.05 | 71.02 | 893.5 | 24 | me¦ ms¦ ph¦ pr¦ pc¦ ss¦ sc
0.54491 | 0.822 | 31 | 14 | 103 | 17.9 | 18.6 | 456 | 384 | 1470 | 1600 | 2.9 | 23.3 | 40.9 | -2 | 181.3378 | 75 | 71.02 | 893 | 23 | me¦ ms¦ ph¦ pr¦ pc¦ ss¦ sc
0.54492 | 0.824 | 31 | 15 | 103 | 17.9 | 18.6 | 454 | 385 | 1464 | 1604 | 2.9 | 23.3 | 41.1 | -2 | 181.3375 | 75.03 | 71 | 893.2 | 24 | me¦ ms¦ ph¦ pr¦ pc¦ ss¦ sc
0.54493 | 0.826 | 31 | 15 | 103 | 17.9 | 18.6 | 449 | 385 | 1448 | 1604 | 2.9 | 23.4 | 41.3 | -2 | 181.3379 | 75.04 | 71.03 | 893.7 | 24 | me¦ ms¦ ph¦ pr¦ pc¦ ss¦ sc
0.54494 | 0.827 | 31 | 16 | 103 | 17.9 | 18.6 | 445 | 385 | 1435 | 1604 | 3 | 23.4 | 41.4 | -2 | 181.3377 | 75.02 | 71 | 893.5 | 23 | me¦ ms¦ ph¦ pr¦ pc¦ ss¦ sc
0.54495 | 0.827 | 30 | 16 | 103 | 17.9 | 18.6 | 443 | 385 | 1429 | 1604 | 2.9 | 23.5 | 41.5 | -2 | 181.338 | 74.99 | 70.98 | 892.8 | 24 | me¦ ms¦ ph¦ pr¦ pc¦ ss¦ sc
0.54497 | 0.83 | 31 | 18 | 103 | 17.9 | 18.6 | 440 | 385 | 1419 | 1604 | 2.9 | 23.5 | 41.7 | -2 | 181.3369 | 74.93 | 70.92 | 893.8 | 24 | me¦ ms¦ ph¦ pr¦ pc¦ ss¦ sc
0.54498 | 0.833 | 31 | 20 | 103 | 17.9 | 18.6 | 439 | 385 | 1416 | 1604 | 2.9 | 23.6 | 41.7 | -1 | 181.3375 | 75.06 | 71 | 893.2 | 24 | me¦ ms¦ ph¦ pr¦ pc¦ ss¦ sc
0.54499 | 0.836 | 31 | 20 | 103 | 17.8 | 18.6 | 439 | 385 | 1371 | 1604 | 3 | 23.6 | 41.9 | -2 | 181.3371 | 75.03 | 70.97 | 893.7 | 24 | me¦ ms¦ ph¦ pr¦ pc¦ ss¦ sc
0.545 | 0.843 | 31 | 22 | 104 | 17.8 | 18.6 | 438 | 385 | 1368 | 1604 | 2.9 | 23.7 | 42 | -2 | 181.3369 | 75.02 | 70.95 | 893.1 | 24 | me¦ ms¦ ph¦ pr¦ pc¦ ss¦ sc
0.54501 | 0.846 | 31 | 23 | 104 | 17.8 | 18.6 | 441 | 386 | 1378 | 1608 | 2.9 | 23.7 | 42.1 | -1 | 181.3382 | 75.04 | 70.97 | 893.7 | 23 | me¦ ms¦ ph¦ pr¦ pc¦ ss¦ sc
0.54502 | 0.851 | 31 | 25 | 104 | 17.8 | 18.6 | 444 | 386 | 1387 | 1608 | 2.9 | 23.8 | 42.2 | -1 | 181.3371 | 75.05 | 70.98 | 893 | 24 | me¦ ms¦ ph¦ pr¦ pc¦ ss¦ sc
0.54503 | 0.856 | 31 | 27 | 105 | 17.7 | 18.6 | 447 | 386 | 1354 | 1608 | 2.9 | 23.8 | 42.3 | -1 | 181.3375 | 75.05 | 70.95 | 893.8 | 24 | me¦ ms¦ ph¦ pr¦ pc¦ ss¦ sc
0.54505 | 0.86 | 31 | 29 | 105 | 17.7 | 18.6 | 450 | 386 | 1363 | 1608 | 2.9 | 23.9 | 42.5 | -2 | 181.3387 | 75.02 | 70.96 | 892.8 | 23 | me¦ ms¦ ph¦ pr¦ pc¦ ss¦ sc
0.54506 | 0.864 | 31 | 29 | 106 | 17.7 | 18.6 | 455 | 386 | 1378 | 1608 | 2.9 | 23.9 | 42.6 | -1 | 181.3378 | 75.02 | 70.94 | 892.8 | 24 | me¦ ms¦ ph¦ pr¦ pc¦ ss¦ sc
0.54507 | 0.865 | 31 | 29 | 105 | 17.7 | 18.6 | 458 | 386 | 1387 | 1608 | 2.9 | 24 | 42.6 | -2 | 181.3388 | 74.99 | 70.95 | 893.5 | 24 | me¦ ms¦ ph¦ pr¦ pc¦ ss¦ sc
0.54508 | 0.868 | 31 | 30 | 106 | 17.7 | 18.6 | 463 | 386 | 1403 | 1608 | 2.9 | 24 | 42.7 | -1 | 181.3386 | 74.99 | 70.92 | 893.6 | 24 | me¦ ms¦ ph¦ pr¦ pc¦ ss¦ sc
0.54509 | 0.871 | 31 | 31 | 106 | 17.7 | 18.6 | 469 | 387 | 1421 | 1612 | 3 | 24.1 | 42.8 | -1 | 181.339 | 75.05 | 70.94 | 893.1 | 24 | me¦ ms¦ ph¦ pr¦ pc¦ ss¦ sc
0.5451 | 0.872 | 31 | 31 | 106 | 17.7 | 18.6 | 475 | 387 | 1439 | 1612 | 2.9 | 24.1 | 42.9 | -1 | 181.3391 | 75 | 70.91 | 892.1 | 23 | me¦ ms¦ ph¦ pr¦ pc¦ ss¦ sc
0.54512 | 0.877 | 31 | 33 | 106 | 17.7 | 18.6 | 481 | 387 | 1457 | 1612 | 2.9 | 24.2 | 43 | -1 | 181.3379 | 75 | 70.92 | 893.5 | 23 | me¦ ms¦ ph¦ pr¦ pc¦ ss¦ sc
0.54513 | 0.882 | 32 | 35 | 106 | 17.7 | 18.6 | 486 | 387 | 1472 | 1612 | 3 | 24.2 | 43.1 | -1 | 181.3374 | 75.02 | 70.9 | 893.5 | 24 | me¦ ms¦ ph¦ pr¦ pc¦ ss¦ sc
0.54514 | 0.886 | 32 | 36 | 106 | 17.7 | 18.6 | 491 | 387 | 1487 | 1612 | 3 | 24.3 | 43.2 | -1 | 181.3383 | 75.05 | 70.94 | 892.9 | 24 | me¦ ms¦ ph¦ pr¦ pc¦ ss¦ sc
0.54515 | 0.893 | 32 | 38 | 107 | 17.7 | 18.6 | 491 | 388 | 1487 | 1616 | 2.9 | 24.3 | 43.3 | -1 | 181.3376 | 75 | 70.91 | 892.7 | 23 | me¦ ms¦ ph¦ pr¦ pc¦ ss¦ sc
0.54516 | 0.894 | 32 | 38 | 107 | 17.7 | 18.6 | 493 | 388 | 1493 | 1616 | 2.9 | 24.4 | 43.4 | -1 | 181.3379 | 75.03 | 70.93 | 893.1 | 23 | me¦ ms¦ ph¦ pr¦ pc¦ ss¦ sc
0.54517 | 0.899 | 32 | 39 | 108 | 17.6 | 18.6 | 492 | 388 | 1447 | 1616 | 2.9 | 24.4 | 43.5 | -1 | 181.3376 | 75.04 | 70.94 | 892.9 | 23 | me¦ ms¦ ph¦ pr¦ pc¦ ss¦ sc
0.54519 | 0.903 | 32 | 40 | 103 | 17.6 | 18.5 | 489 | 388 | 1438 | 1552 | 2.9 | 24.5 | 43.6 | -1 | 181.3382 | 75.05 | 70.92 | 893.3 | 23 | me¦ ms¦ ph¦ pr¦ pc¦ ss¦ sc
0.54521 | 0.909 | 32 | 42 | 104 | 17.5 | 18.5 | 489 | 388 | 1397 | 1552 | 2.9 | 24.5 | 43.7 | -1 | 181.3371 | 75.03 | 70.9 | 893.7 | 23 | me¦ ms¦ ph¦ pr¦ pc¦ ss¦ sc
0.54522 | 0.914 | 32 | 44 | 104 | 17.5 | 18.5 | 487 | 389 | 1391 | 1556 | 3 | 24.6 | 43.9 | -1 | 181.3379 | 75.04 | 70.9 | 892.9 | 23 | me¦ ms¦ ph¦ pr¦ pc¦ ss¦ sc
0.54523 | 0.921 | 32 | 46 | 105 | 17.5 | 18.5 | 487 | 389 | 1391 | 1556 | 2.9 | 24.6 | 44 | -1 | 181.3376 | 75.02 | 70.88 | 893.4 | 24 | me¦ ms¦ ph¦ pr¦ pc¦ ss¦ sc
0.54524 | 0.925 | 32 | 46 | 105 | 17.4 | 18.5 | 486 | 389 | 1349 | 1556 | 3 | 24.7 | 44.1 | -1 | 181.3382 | 75.04 | 70.89 | 893 | 24 | me¦ ms¦ ph¦ pr¦ pc¦ ss¦ sc
0.54525 | 0.928 | 33 | 47 | 105 | 17.4 | 18.5 | 482 | 389 | 1338 | 1556 | 2.9 | 24.7 | 44.2 | -1 | 181.3388 | 75.03 | 70.91 | 893.2 | 23 | me¦ ms¦ ph¦ pr¦ pc¦ ss¦ sc
0.54527 | 0.932 | 33 | 47 | 105 | 17.4 | 18.5 | 482 | 389 | 1338 | 1556 | 2.9 | 24.8 | 44.3 | -2 | 181.3377 | 75.06 | 70.89 | 893.5 | 23 | me¦ ms¦ ph¦ pr¦ pc¦ ss¦ sc
0.54528 | 0.937 | 33 | 48 | 106 | 17.3 | 18.5 | 482 | 389 | 1302 | 1556 | 2.9 | 24.8 | 44.5 | -2 | 181.3375 | 75.03 | 70.88 | 892.9 | 23 | me¦ ms¦ ph¦ pr¦ pc¦ ss¦ sc
0.54529 | 0.942 | 33 | 49 | 106 | 17.3 | 18.5 | 480 | 390 | 1297 | 1560 | 2.9 | 24.9 | 44.8 | -2 | 181.3379 | 75.03 | 70.88 | 892.8 | 23 | me¦ ms¦ ph¦ pr¦ pc¦ ss¦ sc
0.5453 | 0.946 | 33 | 49 | 106 | 17.2 | 18.5 | 480 | 390 | 1263 | 1560 | 2.9 | 24.9 | 44.9 | -2 | 181.338 | 75.01 | 70.87 | 893.1 | 23 | me¦ ms¦ ph¦ pr¦ pc¦ ss¦ sc
0.54531 | 0.953 | 33 | 51 | 107 | 17.2 | 18.5 | 479 | 390 | 1260 | 1560 | 2.9 | 24.9 | 45.2 | -1 | 181.3371 | 75 | 70.87 | 893.4 | 24 | me¦ ms¦ ph¦ pr¦ pc¦ ss¦ sc
0.54532 | 0.958 | 33 | 52 | 107 | 17.2 | 18.5 | 479 | 390 | 1260 | 1560 | 2.9 | 25 | 45.5 | -1 | 181.3379 | 75.04 | 70.86 | 893.5 | 23 | me¦ ms¦ ph¦ pr¦ pc¦ ss¦ sc
0.54534 | 0.962 | 33 | 52 | 107 | 17.1 | 18.5 | 480 | 390 | 1230 | 1560 | 2.9 | 25.1 | 45.8 | -2 | 181.3373 | 75 | 70.88 | 893.6 | 23 | me¦ ms¦ ph¦ pr¦ pc¦ ss¦ sc
0.54535 | 0.968 | 33 | 53 | 108 | 17 | 18.5 | 479 | 391 | 1197 | 1564 | 2.9 | 25.1 | 46 | -2 | 181.3375 | 75.02 | 70.89 | 893.5 | 24 | me¦ ms¦ ph¦ pr¦ pc¦ ss¦ sc
0.54536 | 0.973 | 33 | 53 | 108 | 17 | 18.5 | 481 | 391 | 1202 | 1564 | 2.9 | 25.2 | 46.2 | -2 | 181.3371 | 75 | 70.82 | 892.8 | 23 | me¦ ms¦ ph¦ pr¦ pc¦ ss¦ sc
0.54537 | 0.98 | 34 | 54 | 109 | 16.9 | 18.5 | 482 | 391 | 1175 | 1564 | 3 | 25.2 | 46.4 | -2 | 181.3377 | 74.96 | 70.82 | 893 | 23 | me¦ ms¦ ph¦ pr¦ pc¦ ss¦ sc
0.54538 | 0.987 | 34 | 56 | 109 | 16.9 | 18.5 | 486 | 391 | 1185 | 1564 | 2.9 | 25.3 | 46.6 | -2 | 181.3369 | 75.03 | 70.86 | 893.5 | 24 | me¦ ms¦ ph¦ pr¦ pc¦ ss¦ sc
0.54539 | 0.991 | 34 | 57 | 110 | 16.8 | 18.5 | 488 | 391 | 1161 | 1564 | 2.9 | 25.3 | 46.9 | -2 | 181.3384 | 75.03 | 70.87 | 892.8 | 23 | me¦ ms¦ ph¦ pr¦ pc¦ ss¦ sc
0.54541 | 0.994 | 34 | 57 | 110 | 16.8 | 18.5 | 492 | 391 | 1171 | 1564 | 2.9 | 25.4 | 47.1 | -2 | 181.3377 | 75.04 | 70.82 | 893.2 | 24 | me¦ ms¦ ph¦ pr¦ pc¦ ss¦ sc
0.54542 | 0.999 | 34 | 59 | 110 | 16.8 | 18.5 | 494 | 392 | 1176 | 1568 | 2.9 | 25.4 | 47.4 | -2 | 181.3382 | 74.99 | 70.8 | 893.9 | 23 | me¦ ms¦ ph¦ pr¦ pc¦ ss¦ sc
0.54543 | 1.002 | 34 | 59 | 110 | 16.7 | 18.5 | 495 | 392 | 1151 | 1568 | 2.9 | 25.5 | 47.6 | -2 | 181.3368 | 74.97 | 70.84 | 892.9 | 23 | me¦ ms¦ ph¦ pr¦ pc¦ ss¦ sc
0.54544 | 1.008 | 34 | 59 | 111 | 16.7 | 18.5 | 498 | 392 | 1158 | 1568 | 2.9 | 25.5 | 47.8 | -2 | 181.3373 | 75.04 | 70.85 | 892.9 | 24 | me¦ ms¦ ph¦ pr¦ pc¦ ss¦ sc
0.54545 | 1.014 | 34 | 61 | 111 | 16.6 | 18.5 | 498 | 392 | 1131 | 1568 | 2.9 | 25.6 | 48.1 | -2 | 181.3378 | 75.03 | 70.86 | 892.4 | 24 | me¦ ms¦ ph¦ pr¦ pc¦ ss¦ sc
0.54546 | 1.019 | 35 | 61 | 112 | 16.6 | 18.5 | 498 | 392 | 1131 | 1568 | 2.9 | 25.6 | 48.3 | -2 | 181.3371 | 75.05 | 70.83 | 892.5 | 23 | me¦ ms¦ ph¦ pr¦ pc¦ ss¦ sc
0.54547 | 1.027 | 35 | 64 | 112 | 16.5 | 18.5 | 498 | 393 | 1106 | 1572 | 2.9 | 25.7 | 48.5 | -2 | 181.3368 | 75.02 | 70.84 | 893 | 23 | me¦ ms¦ ph¦ pr¦ pc¦ ss¦ sc
0.54549 | 1.034 | 35 | 66 | 113 | 16.5 | 18.5 | 495 | 393 | 1100 | 1572 | 2.9 | 25.7 | 48.7 | -2 | 181.3356 | 75.07 | 70.81 | 892.3 | 24 | me¦ ms¦ ph¦ pr¦ pc¦ ss¦ sc
0.5455 | 1.042 | 35 | 68 | 113 | 16.5 | 18.5 | 495 | 393 | 1100 | 1572 | 3 | 25.8 | 48.9 | -2 | 181.3366 | 75.01 | 70.8 | 892.8 | 23 | me¦ ms¦ ph¦ pr¦ pc¦ ss¦ sc
0.54551 | 1.048 | 35 | 70 | 114 | 16.5 | 18.5 | 493 | 393 | 1095 | 1572 | 2.9 | 25.8 | 49 | -2 | 181.3374 | 75.02 | 70.8 | 892.2 | 23 | me¦ ms¦ ph¦ pr¦ pc¦ ss¦ sc
0.54552 | 1.055 | 35 | 73 | 114 | 16.5 | 18.5 | 488 | 393 | 1084 | 1572 | 2.9 | 25.9 | 49.1 | -2 | 181.3366 | 75.02 | 70.8 | 892.2 | 24 | me¦ ms¦ ph¦ pr¦ pc¦ ss¦ sc
0.54553 | 1.058 | 35 | 73 | 115 | 16.4 | 18.5 | 486 | 394 | 1056 | 1576 | 2.9 | 25.9 | 49.2 | -2 | 181.3368 | 75.08 | 70.87 | 892.9 | 23 | me¦ ms¦ ph¦ pr¦ pc¦ ss¦ sc
0.54554 | 1.064 | 36 | 73 | 115 | 16.4 | 18.5 | 482 | 394 | 1047 | 1576 | 2.9 | 26 | 49.3 | -2 | 181.3364 | 75.06 | 70.8 | 892.7 | 23 | me¦ ms¦ ph¦ pr¦ pc¦ ss¦ sc
0.54556 | 1.067 | 36 | 74 | 115 | 16.3 | 18.5 | 480 | 394 | 1021 | 1576 | 2.9 | 26 | 49.3 | -2 | 181.3367 | 75.02 | 70.77 | 892.5 | 23 | me¦ ms¦ ph¦ pr¦ pc¦ ss¦ sc
0.54557 | 1.073 | 36 | 76 | 111 | 16.3 | 18.4 | 476 | 394 | 1012 | 1515 | 2.9 | 26.1 | 49.4 | -2 | 181.337 | 75.08 | 70.82 | 892.5 | 23 | me¦ ms¦ ph¦ pr¦ pc¦ ss¦ sc
0.54558 | 1.079 | 36 | 77 | 111 | 16.2 | 18.4 | 475 | 394 | 989 | 1515 | 2.9 | 26.1 | 49.6 | -2 | 181.3356 | 75.06 | 70.82 | 892.5 | 23 | me¦ ms¦ ph¦ pr¦ pc¦ ss¦ sc
0.54559 | 1.086 | 36 | 79 | 112 | 16.2 | 18.4 | 474 | 394 | 987 | 1515 | 2.9 | 26.2 | 49.8 | -2 | 181.3358 | 75.05 | 70.83 | 893.1 | 23 | me¦ ms¦ ph¦ pr¦ pc¦ ss¦ sc
0.5456 | 1.093 | 36 | 81 | 112 | 16.1 | 18.4 | 474 | 394 | 967 | 1515 | 2.9 | 26.2 | 50 | -2 | 181.3353 | 75.03 | 70.8 | 892.7 | 23 | me¦ ms¦ ph¦ pr¦ pc¦ ss¦ sc
0.54561 | 1.102 | 36 | 83 | 113 | 16.1 | 18.4 | 474 | 395 | 967 | 1519 | 2.9 | 26.3 | 50.2 | -2 | 181.3356 | 75.05 | 70.76 | 893.1 | 23 | me¦ ms¦ ph¦ pr¦ pc¦ ss¦ sc
0.54563 | 1.112 | 37 | 86 | 114 | 16.1 | 18.4 | 473 | 395 | 965 | 1519 | 2.9 | 26.3 | 50.5 | -2 | 181.3339 | 75.03 | 70.74 | 892.8 | 23 | me¦ ms¦ ph¦ pr¦ pc¦ ss¦ sc
0.54564 | 1.122 | 37 | 89 | 115 | 16 | 18.4 | 473 | 395 | 946 | 1519 | 2.9 | 26.3 | 50.7 | -2 | 181.334 | 75.02 | 70.76 | 892.3 | 23 | me¦ ms¦ ph¦ pr¦ pc¦ ss¦ sc
0.54565 | 1.133 | 37 | 92 | 116 | 15.9 | 18.4 | 474 | 395 | 929 | 1519 | 2.9 | 26.4 | 50.9 | -2 | 181.3336 | 75.02 | 70.78 | 892.9 | 23 | me¦ ms¦ ph¦ pr¦ pc¦ ss¦ sc
0.54566 | 1.142 | 38 | 94 | 117 | 15.9 | 18.4 | 475 | 395 | 931 | 1519 | 2.9 | 26.4 | 51.1 | -2 | 181.334 | 75.02 | 70.77 | 892.3 | 23 | me¦ ms¦ ph¦ pr¦ pc¦ ss¦ sc
0.54567 | 1.149 | 38 | 95 | 117 | 15.9 | 18.4 | 476 | 395 | 933 | 1519 | 2.9 | 26.5 | 51.4 | -1 | 181.3331 | 75.02 | 70.78 | 891.9 | 23 | me¦ ms¦ ph¦ pr¦ pc¦ ss¦ sc
0.54568 | 1.16 | 38 | 97 | 118 | 15.8 | 18.4 | 478 | 396 | 919 | 1523 | 2.9 | 26.5 | 51.6 | -1 | 181.3331 | 75.01 | 70.77 | 892.2 | 23 | me¦ ms¦ ph¦ pr¦ pc¦ ss¦ sc
0.54569 | 1.169 | 38 | 98 | 118 | 15.8 | 18.4 | 479 | 396 | 921 | 1523 | 2.9 | 26.6 | 51.9 | -1 | 181.3337 | 75.02 | 70.75 | 892.4 | 23 | me¦ ms¦ ph¦ pr¦ pc¦ ss¦ sc
0.54571 | 1.179 | 39 | 100 | 120 | 15.8 | 18.4 | 481 | 396 | 925 | 1523 | 2.9 | 26.6 | 52.2 | -1 | 181.3338 | 75.04 | 70.77 | 892.3 | 23 | me¦ ms¦ ph¦ pr¦ pc¦ ss¦ sc
0.54572 | 1.186 | 39 | 101 | 120 | 15.7 | 18.4 | 487 | 396 | 918 | 1523 | 2.9 | 26.7 | 52.4 | -2 | 181.3338 | 75 | 70.74 | 892.6 | 23 | me¦ ms¦ ph¦ pr¦ pc¦ ss¦ sc
0.54573 | 1.192 | 39 | 101 | 120 | 15.6 | 18.4 | 495 | 396 | 916 | 1523 | 2.9 | 26.7 | 52.8 | -2 | 181.3347 | 75.02 | 70.77 | 892.3 | 23 | me¦ ms¦ ph¦ pr¦ pc¦ ss¦ sc
0.54574 | 1.202 | 39 | 103 | 121 | 15.5 | 18.4 | 508 | 396 | 923 | 1523 | 2.9 | 26.8 | 53.4 | -2 | 181.3331 | 75 | 70.75 | 891.9 | 23 | me¦ ms¦ ph¦ pr¦ pc¦ ss¦ sc
0.54575 | 1.208 | 39 | 103 | 122 | 15.4 | 18.4 | 525 | 397 | 937 | 1526 | 2.9 | 26.8 | 54.1 | -2 | 181.3335 | 75.03 | 70.79 | 892 | 23 | me¦ ms¦ ph¦ pr¦ pc¦ ss¦ sc
0.54576 | 1.213 | 39 | 105 | 122 | 15.2 | 18.4 | 544 | 397 | 937 | 1526 | 2.9 | 26.9 | 54.8 | -2 | 181.3339 | 75.04 | 70.74 | 891.6 | 23 | me¦ ms¦ ph¦ pr¦ pc¦ ss¦ sc
0.54578 | 1.22 | 39 | 106 | 122 | 15.1 | 18.4 | 567 | 397 | 961 | 1526 | 2.9 | 26.9 | 55.4 | -2 | 181.3345 | 75.04 | 70.74 | 891.4 | 23 | me¦ ms¦ ph¦ pr¦ pc¦ ss¦ sc
0.54579 | 1.229 | 40 | 108 | 123 | 15 | 18.4 | 589 | 398 | 981 | 1530 | 2.9 | 27 | 56 | -3 | 181.3336 | 75.01 | 70.75 | 891.7 | 23 | me¦ ms¦ ph¦ pr¦ pc¦ ss¦ sc
0.5458 | 1.235 | 40 | 109 | 123 | 15 | 18.4 | 615 | 398 | 1025 | 1530 | 2.9 | 27 | 56.4 | -2 | 181.333 | 75.06 | 70.79 | 892.3 | 23 | me¦ ms¦ ph¦ pr¦ pc¦ ss¦ sc
0.54581 | 1.238 | 40 | 109 | 119 | 14.9 | 18.3 | 639 | 398 | 1047 | 1474 | 2.9 | 27.1 | 56.6 | -2 | 181.3345 | 75 | 70.75 | 892.1 | 23 | me¦ ms¦ ph¦ pr¦ pc¦ ss¦ sc
0.54582 | 1.242 | 40 | 108 | 119 | 14.9 | 18.3 | 668 | 399 | 1095 | 1477 | 2.9 | 27.1 | 56.7 | -2 | 181.3342 | 75.01 | 70.77 | 891.6 | 23 | me¦ ms¦ ph¦ pr¦ pc¦ ss¦ sc
0.54583 | 1.247 | 40 | 109 | 119 | 14.8 | 18.3 | 695 | 399 | 1120 | 1477 | 2.9 | 27.2 | 56.9 | -2 | 181.3346 | 75 | 70.74 | 891.1 | 24 | me¦ ms¦ ph¦ pr¦ pc¦ ss¦ sc
0.54584 | 1.252 | 40 | 108 | 120 | 14.8 | 18.3 | 721 | 400 | 1162 | 1481 | 2.9 | 27.2 | 57.1 | -2 | 181.3334 | 75.01 | 70.71 | 892 | 24 | me¦ ms¦ ph¦ pr¦ pc¦ ss¦ sc
0.54586 | 1.262 | 40 | 111 | 120 | 14.9 | 18.3 | 751 | 401 | 1231 | 1485 | 2.9 | 27.3 | 57.6 | -2 | 181.3328 | 75.03 | 70.72 | 891.5 | 23 | me¦ ms¦ ph¦ pr¦ pc¦ ss¦ sc
0.54587 | 1.27 | 40 | 112 | 121 | 14.9 | 18.3 | 777 | 401 | 1273 | 1485 | 2.9 | 27.3 | 58.3 | -3 | 181.3325 | 74.99 | 70.7 | 891.3 | 23 | me¦ ms¦ ph¦ pr¦ pc¦ ss¦ sc
0.54588 | 1.279 | 41 | 113 | 121 | 14.9 | 18.3 | 807 | 402 | 1322 | 1488 | 2.9 | 27.4 | 59 | -3 | 181.3339 | 75.03 | 70.72 | 890.5 | 23 | me¦ ms¦ ph¦ pr¦ pc¦ ss¦ sc
0.54589 | 1.284 | 41 | 113 | 122 | 14.8 | 18.3 | 837 | 403 | 1350 | 1492 | 2.9 | 27.4 | 59.7 | -3 | 181.334 | 75 | 70.67 | 890.6 | 23 | me¦ ms¦ ph¦ pr¦ pc¦ ss¦ sc
0.5459 | 1.288 | 41 | 113 | 122 | 14.8 | 18.3 | 870 | 404 | 1403 | 1496 | 2.9 | 27.5 | 60.2 | -3 | 181.3338 | 75 | 70.71 | 890.5 | 23 | me¦ ms¦ ph¦ pr¦ pc¦ ss¦ sc
0.54591 | 1.297 | 41 | 113 | 122 | 14.8 | 18.3 | 903 | 404 | 1456 | 1496 | 2.9 | 27.5 | 60.7 | -3 | 181.3329 | 75 | 70.64 | 890.7 | 23 | me¦ ms¦ ph¦ pr¦ pc¦ ss¦ sc
0.54593 | 1.302 | 41 | 114 | 123 | 14.9 | 18.3 | 939 | 405 | 1539 | 1500 | 2.9 | 27.6 | 61.3 | -3 | 181.3334 | 75.04 | 70.72 | 890.9 | 23 | me¦ ms¦ ph¦ pr¦ pc¦ ss¦ sc
0.54594 | 1.307 | 41 | 114 | 123 | 14.9 | 18.3 | 973 | 406 | 1595 | 1503 | 2.9 | 27.6 | 61.9 | -3 | 181.3342 | 75.02 | 70.69 | 890.3 | 23 | me¦ ms¦ ph¦ pr¦ pc¦ ss¦ sc
0.54595 | 1.315 | 41 | 116 | 123 | 15 | 18.3 | 1006 | 407 | 1676 | 1507 | 2.9 | 27.7 | 62.3 | -3 | 181.3334 | 75.03 | 70.67 | 890.7 | 23 | me¦ ms¦ ph¦ pr¦ pc¦ ss¦ sc
0.54596 | 1.321 | 41 | 116 | 124 | 15 | 18.3 | 1028 | 409 | 1713 | 1514 | 2.9 | 27.7 | 62.7 | -3 | 181.3327 | 75.03 | 70.67 | 889.9 | 23 | me¦ ms¦ ph¦ pr¦ pc¦ ss¦ sc
0.54597 | 1.328 | 42 | 116 | 124 | 15 | 18.3 | 1051 | 410 | 1751 | 1518 | 2.9 | 27.8 | 63.1 | -3 | 181.3321 | 75.02 | 70.71 | 890.1 | 23 | me¦ ms¦ ph¦ pr¦ pc¦ ss¦ sc
0.54598 | 1.337 | 42 | 118 | 125 | 15 | 18.3 | 1072 | 411 | 1786 | 1522 | 2.9 | 27.8 | 63.7 | -3 | 181.3318 | 75.03 | 70.67 | 889.4 | 23 | me¦ ms¦ ph¦ pr¦ pc¦ ss¦ sc
0.546 | 1.345 | 42 | 118 | 121 | 15 | 18.2 | 1091 | 412 | 1818 | 1471 | 2.9 | 27.8 | 64.2 | -3 | 181.3329 | 75.04 | 70.68 | 889.7 | 23 | me¦ ms¦ ph¦ pr¦ pc¦ ss¦ sc
0.54601 | 1.354 | 42 | 120 | 122 | 15 | 18.2 | 1109 | 413 | 1848 | 1474 | 2.9 | 27.9 | 64.5 | -3 | 181.3333 | 75.01 | 70.66 | 889 | 23 | me¦ ms¦ ph¦ pr¦ pc¦ ss¦ sc
0.54602 | 1.363 | 42 | 121 | 122 | 14.9 | 18.2 | 1123 | 415 | 1840 | 1482 | 2.9 | 27.9 | 64.8 | -3 | 181.3333 | 74.95 | 70.61 | 889.1 | 23 | me¦ ms¦ ph¦ pr¦ pc¦ ss¦ sc
0.54603 | 1.371 | 43 | 122 | 123 | 14.9 | 18.2 | 1136 | 416 | 1862 | 1485 | 2.9 | 28 | 65 | -3 | 181.3327 | 75.04 | 70.66 | 889.2 | 23 | me¦ ms¦ ph¦ pr¦ pc¦ ss¦ sc
0.54604 | 1.379 | 43 | 123 | 123 | 14.9 | 18.2 | 1149 | 417 | 1883 | 1489 | 2.9 | 28 | 65.3 | -3 | 181.3323 | 75.01 | 70.66 | 888.7 | 23 | me¦ ms¦ ph¦ pr¦ pc¦ ss¦ sc
0.54605 | 1.388 | 43 | 123 | 124 | 15.1 | 18.2 | 1158 | 418 | 1962 | 1492 | 2.9 | 28.1 | 65.8 | -3 | 181.3315 | 74.99 | 70.64 | 889.1 | 23 | me¦ ms¦ ph¦ pr¦ pc¦ ss¦ sc
0.54606 | 1.398 | 43 | 124 | 125 | 15.1 | 18.2 | 1166 | 420 | 1976 | 1499 | 2.9 | 28.1 | 66.2 | -3 | 181.3323 | 75.02 | 70.66 | 889.5 | 23 | me¦ ms¦ ph¦ pr¦ pc¦ ss¦ sc
0.54608 | 1.404 | 43 | 125 | 125 | 15.1 | 18.2 | 1171 | 421 | 1984 | 1503 | 2.9 | 28.2 | 66.5 | -3 | 181.3324 | 75.01 | 70.67 | 888.9 | 23 | me¦ ms¦ ph¦ pr¦ pc¦ ss¦ sc
0.54609 | 1.411 | 44 | 126 | 125 | 15.1 | 18.2 | 1175 | 422 | 1991 | 1507 | 2.9 | 28.2 | 66.5 | -3 | 181.3321 | 75.03 | 70.64 | 889.1 | 23 | me¦ ms¦ ph¦ pr¦ pc¦ ss¦ sc
0.5461 | 1.42 | 44 | 127 | 126 | 15.2 | 18.2 | 1178 | 424 | 2031 | 1514 | 2.9 | 28.3 | 66.5 | -2 | 181.331 | 75.01 | 70.64 | 888.3 | 23 | me¦ ms¦ ph¦ pr¦ pc¦ ss¦ sc
0.54611 | 1.43 | 44 | 129 | 127 | 15.2 | 18.2 | 1178 | 425 | 2031 | 1517 | 2.9 | 28.3 | 66.4 | -2 | 181.3303 | 75.06 | 70.64 | 887.9 | 23 | me¦ ms¦ ph¦ pr¦ pc¦ ss¦ sc
0.54612 | 1.44 | 44 | 131 | 127 | 15.2 | 18.2 | 1178 | 426 | 2031 | 1521 | 2.9 | 28.4 | 66.6 | -2 | 181.3313 | 75.01 | 70.63 | 888.4 | 23 | me¦ ms¦ ph¦ pr¦ pc¦ ss¦ sc
0.54613 | 1.45 | 44 | 132 | 128 | 15.2 | 18.2 | 1178 | 427 | 2031 | 1524 | 2.9 | 28.4 | 66.8 | -2 | 181.3305 | 75.05 | 70.64 | 887.5 | 23 | me¦ ms¦ ph¦ pr¦ pc¦ ss¦ sc
0.54615 | 1.459 | 45 | 133 | 128 | 15.1 | 18.2 | 1177 | 429 | 1994 | 1532 | 2.9 | 28.5 | 67.1 | -2 | 181.3319 | 75.02 | 70.63 | 887.9 | 23 | me¦ ms¦ ph¦ pr¦ pc¦ ss¦ sc
0.54616 | 1.469 | 45 | 134 | 129 | 15.1 | 18.2 | 1179 | 430 | 1998 | 1535 | 2.9 | 28.5 | 67.2 | -2 | 181.3315 | 75.06 | 70.58 | 887.4 | 23 | me¦ ms¦ ph¦ pr¦ pc¦ ss¦ sc
0.54617 | 1.477 | 45 | 134 | 129 | 15.1 | 18.2 | 1178 | 431 | 1996 | 1539 | 2.9 | 28.6 | 67.3 | -2 | 181.3314 | 75.08 | 70.6 | 888.2 | 22 | me¦ ms¦ ph¦ pr¦ pc¦ ss¦ sc
0.54618 | 1.486 | 45 | 134 | 130 | 15.1 | 18.2 | 1179 | 433 | 1998 | 1546 | 2.9 | 28.6 | 67.4 | -2 | 181.3301 | 75.1 | 70.63 | 887.3 | 22 | me¦ ms¦ ph¦ pr¦ pc¦ ss¦ sc
0.54619 | 1.496 | 45 | 135 | 131 | 15.1 | 18.2 | 1179 | 434 | 1998 | 1549 | 2.9 | 28.7 | 67.7 | -2 | 181.3312 | 75.11 | 70.59 | 887.1 | 21 | me¦ ms¦ ph¦ pr¦ pc¦ ss¦ sc
0.5462 | 1.507 | 46 | 137 | 132 | 15 | 18.2 | 1178 | 435 | 1963 | 1553 | 2.9 | 28.7 | 68 | -3 | 181.3307 | 75.12 | 70.61 | 886.9 | 21 | me¦ ms¦ ph¦ pr¦ pc¦ ss¦ sc
0.54622 | 1.518 | 46 | 139 | 127 | 15 | 18.1 | 1175 | 436 | 1958 | 1503 | 2.9 | 28.8 | 68.3 | -3 | 181.3312 | 75.09 | 70.59 | 886.9 | 21 | me¦ ms¦ ph¦ pr¦ pc¦ ss¦ sc
0.54623 | 1.525 | 46 | 139 | 128 | 15 | 18.1 | 1171 | 438 | 1951 | 1510 | 2.9 | 28.8 | 68.5 | -3 | 181.3308 | 75.07 | 70.58 | 887.1 | 22 | me¦ ms¦ ph¦ pr¦ pc¦ ss¦ sc
0.54624 | 1.53 | 46 | 140 | 128 | 15 | 18.1 | 1167 | 439 | 1945 | 1513 | 2.9 | 28.9 | 68.6 | -3 | 181.3306 | 75.1 | 70.6 | 886.7 | 22 | me¦ ms¦ ph¦ pr¦ pc¦ ss¦ sc
0.54625 | 1.538 | 46 | 141 | 129 | 15 | 18.1 | 1160 | 440 | 1933 | 1517 | 2.9 | 28.9 | 68.7 | -3 | 181.3307 | 75.1 | 70.62 | 886.6 | 21 | me¦ ms¦ ph¦ pr¦ pc¦ ss¦ sc
0.54626 | 1.546 | 46 | 141 | 129 | 15 | 18.1 | 1151 | 441 | 1918 | 1520 | 2.9 | 29 | 69.1 | -3 | 181.3312 | 75.04 | 70.55 | 886.8 | 21 | me¦ ms¦ ph¦ pr¦ pc¦ ss¦ sc
0.54627 | 1.556 | 47 | 142 | 130 | 14.9 | 18.1 | 1141 | 442 | 1870 | 1524 | 2.9 | 29 | 69.4 | -3 | 181.33 | 75.13 | 70.6 | 886.8 | 22 | me¦ ms¦ ph¦ pr¦ pc¦ ss¦ sc
0.54628 | 1.564 | 47 | 142 | 130 | 14.8 | 18.1 | 1123 | 444 | 1811 | 1531 | 2.9 | 29.1 | 69.7 | -3 | 181.3303 | 75.08 | 70.57 | 886.7 | 22 | me¦ ms¦ ph¦ pr¦ pc¦ ss¦ sc
0.5463 | 1.563 | 47 | 139 | 130 | 14.8 | 18.1 | 1110 | 445 | 1790 | 1534 | 2.9 | 29.1 | 69.8 | -3 | 181.3324 | 75.08 | 70.57 | 886.5 | 22 | me¦ ms¦ ph¦ pr¦ pc¦ ss¦ sc
0.54631 | 1.564 | 47 | 137 | 130 | 14.9 | 18.1 | 1098 | 446 | 1800 | 1537 | 2.9 | 29.2 | 69.9 | -3 | 181.3308 | 75.08 | 70.57 | 886.7 | 22 | me¦ ms¦ ph¦ pr¦ pc¦ ss¦ sc
0.54632 | 1.564 | 47 | 134 | 130 | 14.9 | 18.1 | 1087 | 447 | 1781 | 1541 | 2.9 | 29.2 | 70.1 | -3 | 181.3309 | 75.08 | 70.61 | 886.7 | 22 | me¦ ms¦ ph¦ pr¦ pc¦ ss¦ sc
0.54633 | 1.567 | 47 | 131 | 130 | 14.9 | 18.1 | 1072 | 448 | 1757 | 1544 | 2.9 | 29.2 | 70.5 | -4 | 181.3302 | 75.07 | 70.55 | 886.6 | 22 | me¦ ms¦ ph¦ pr¦ pc¦ ss¦ sc
0.54634 | 1.577 | 47 | 131 | 130 | 14.9 | 18.1 | 1063 | 449 | 1742 | 1548 | 2.9 | 29.3 | 70.7 | -4 | 181.3309 | 75.06 | 70.53 | 886.4 | 22 | me¦ ms¦ ph¦ pr¦ pc¦ ss¦ sc
0.54635 | 1.587 | 47 | 132 | 131 | 14.8 | 18.1 | 1056 | 450 | 1703 | 1551 | 2.9 | 29.3 | 70.8 | -4 | 181.3321 | 75.04 | 70.53 | 887 | 22 | me¦ ms¦ ph¦ pr¦ pc¦ ss¦ sc
0.54637 | 1.595 | 47 | 131 | 131 | 14.9 | 18.1 | 1048 | 451 | 1718 | 1555 | 2.9 | 29.4 | 70.8 | -3 | 181.3324 | 75.07 | 70.54 | 886.3 | 23 | me¦ ms¦ ph¦ pr¦ pc¦ ss¦ sc
0.54638 | 1.601 | 47 | 131 | 132 | 14.9 | 18.1 | 1039 | 452 | 1703 | 1558 | 2.9 | 29.4 | 70.8 | -3 | 181.3321 | 75.05 | 70.54 | 886.9 | 22 | me¦ ms¦ ph¦ pr¦ pc¦ ss¦ sc
0.54639 | 1.61 | 48 | 130 | 132 | 15 | 18.1 | 1028 | 453 | 1713 | 1562 | 2.9 | 29.5 | 70.6 | -3 | 181.3313 | 75.04 | 70.51 | 886.1 | 22 | me¦ ms¦ ph¦ pr¦ pc¦ ss¦ sc
0.5464 | 1.62 | 48 | 131 | 133 | 15 | 18.1 | 1015 | 454 | 1691 | 1565 | 2.9 | 29.5 | 70.5 | -3 | 181.3301 | 75 | 70.48 | 886.5 | 23 | me¦ ms¦ ph¦ pr¦ pc¦ ss¦ sc
0.54641 | 1.629 | 48 | 132 | 133 | 15 | 18.1 | 1000 | 455 | 1666 | 1568 | 2.9 | 29.6 | 70.4 | -3 | 181.3309 | 75.07 | 70.52 | 886.8 | 23 | me¦ ms¦ ph¦ pr¦ pc¦ ss¦ sc
0.54642 | 1.637 | 48 | 131 | 134 | 15 | 18.1 | 978 | 455 | 1630 | 1568 | 2.9 | 29.6 | 70.3 | -3 | 181.3312 | 75.01 | 70.48 | 886.4 | 22 | me¦ ms¦ ph¦ pr¦ pc¦ ss¦ sc
0.54644 | 1.641 | 48 | 131 | 129 | 15 | 18 | 956 | 456 | 1593 | 1520 | 2.9 | 29.7 | 70.3 | -3 | 181.332 | 75 | 70.48 | 886.7 | 23 | me¦ ms¦ ph¦ pr¦ pc¦ ss¦ sc
0.54645 | 1.65 | 48 | 132 | 130 | 15.1 | 18 | 934 | 457 | 1583 | 1523 | 2.9 | 29.7 | 70.3 | -3 | 181.3316 | 74.98 | 70.5 | 886 | 23 | me¦ ms¦ ph¦ pr¦ pc¦ ss¦ sc
0.54646 | 1.655 | 48 | 131 | 130 | 15.1 | 18 | 910 | 458 | 1542 | 1526 | 2.9 | 29.8 | 70.3 | -3 | 181.3327 | 74.99 | 70.48 | 886.7 | 23 | me¦ ms¦ ph¦ pr¦ pc¦ ss¦ sc
0.54647 | 1.662 | 49 | 131 | 130 | 15.1 | 18 | 889 | 459 | 1506 | 1530 | 2.9 | 29.8 | 70.3 | -3 | 181.3331 | 74.98 | 70.49 | 886.2 | 23 | me¦ ms¦ ph¦ pr¦ pc¦ ss¦ sc
0.54648 | 1.666 | 49 | 130 | 130 | 15.1 | 18 | 864 | 459 | 1464 | 1530 | 2.9 | 29.9 | 70.4 | -3 | 181.3324 | 74.94 | 70.45 | 886 | 23 | me¦ ms¦ ph¦ pr¦ pc¦ ss¦ sc
0.54649 | 1.672 | 49 | 131 | 131 | 15.1 | 18 | 839 | 460 | 1422 | 1533 | 2.9 | 29.9 | 70.5 | -3 | 181.3327 | 74.94 | 70.42 | 886 | 24 | me¦ ms¦ ph¦ pr¦ pc¦ ss¦ sc
0.5465 | 1.679 | 49 | 132 | 131 | 15.2 | 18 | 812 | 460 | 1400 | 1533 | 2.9 | 30 | 70.6 | -3 | 181.3328 | 74.96 | 70.46 | 886.1 | 24 | me¦ ms¦ ph¦ pr¦ pc¦ ss¦ sc
0.54652 | 1.683 | 49 | 132 | 131 | 15.2 | 18 | 785 | 461 | 1353 | 1536 | 2.9 | 30 | 70.7 | -3 | 181.3333 | 74.96 | 70.46 | 886.8 | 24 | me¦ ms¦ ph¦ pr¦ pc¦ ss¦ sc
0.54653 | 1.688 | 49 | 132 | 131 | 15.2 | 18 | 759 | 461 | 1308 | 1536 | 2.9 | 30.1 | 70.8 | -3 | 181.3331 | 74.94 | 70.46 | 886.5 | 24 | me¦ ms¦ ph¦ pr¦ pc¦ ss¦ sc
0.54654 | 1.692 | 49 | 130 | 131 | 15.2 | 18 | 734 | 462 | 1265 | 1540 | 2.9 | 30.1 | 70.9 | -3 | 181.3329 | 74.93 | 70.46 | 886.5 | 24 | me¦ ms¦ ph¦ pr¦ pc¦ ss¦ sc
0.54655 | 1.697 | 49 | 129 | 131 | 15.1 | 18 | 709 | 462 | 1201 | 1540 | 2.9 | 30.2 | 71 | -3 | 181.3338 | 74.97 | 70.47 | 886 | 24 | me¦ ms¦ ph¦ pr¦ pc¦ ss¦ sc
0.54656 | 1.701 | 49 | 128 | 132 | 15 | 18 | 683 | 463 | 1138 | 1543 | 2.9 | 30.2 | 71.1 | -3 | 181.3336 | 74.95 | 70.47 | 886 | 24 | me¦ ms¦ ph¦ pr¦ pc¦ ss¦ sc
0.54657 | 1.706 | 49 | 128 | 132 | 15 | 18 | 659 | 463 | 1098 | 1543 | 2.9 | 30.3 | 71.3 | -3 | 181.3331 | 74.89 | 70.43 | 886.6 | 24 | me¦ ms¦ ph¦ pr¦ pc¦ ss¦ sc
0.54659 | 1.709 | 49 | 127 | 132 | 15.1 | 18 | 637 | 463 | 1079 | 1543 | 2.9 | 30.3 | 71.4 | -3 | 181.3338 | 74.95 | 70.43 | 886.1 | 24 | me¦ ms¦ ph¦ pr¦ pc¦ ss¦ sc
0.5466 | 1.715 | 49 | 126 | 132 | 15.1 | 18 | 617 | 463 | 1045 | 1543 | 3 | 30.4 | 71.6 | -3 | 181.334 | 74.95 | 70.43 | 886.8 | 24 | me¦ ms¦ ph¦ pr¦ pc¦ ss¦ sc
0.54661 | 1.718 | 49 | 126 | 132 | 15.1 | 18 | 595 | 464 | 1008 | 1546 | 3 | 30.4 | 71.8 | -3 | 181.3347 | 74.9 | 70.38 | 885.8 | 24 | me¦ ms¦ ph¦ pr¦ pc¦ ss¦ sc
0.54662 | 1.724 | 49 | 126 | 132 | 15.2 | 18 | 576 | 464 | 993 | 1546 | 2.9 | 30.5 | 71.9 | -3 | 181.335 | 74.95 | 70.42 | 886.2 | 24 | me¦ ms¦ ph¦ pr¦ pc¦ ss¦ sc
0.54663 | 1.725 | 49 | 124 | 132 | 15.2 | 18 | 558 | 464 | 962 | 1546 | 2.9 | 30.5 | 72.1 | -3 | 181.3364 | 74.95 | 70.4 | 886.7 | 24 | me¦ ms¦ ph¦ pr¦ pc¦ ss¦ sc
0.54664 | 1.727 | 49 | 123 | 132 | 15.2 | 18 | 541 | 464 | 932 | 1546 | 2.9 | 30.6 | 72.4 | -3 | 181.3338 | 74.93 | 70.44 | 886.3 | 24 | me¦ ms¦ ph¦ pr¦ pc¦ ss¦ sc
0.54666 | 1.729 | 49 | 121 | 132 | 15.2 | 18 | 525 | 464 | 905 | 1546 | 2.9 | 30.6 | 72.6 | -3 | 181.3343 | 74.94 | 70.43 | 886.8 | 24 | me¦ ms¦ ph¦ pr¦ pc¦ ss¦ sc
0.54667 | 1.733 | 49 | 120 | 132 | 15.2 | 18 | 507 | 464 | 874 | 1546 | 2.9 | 30.7 | 72.7 | -3 | 181.3344 | 74.91 | 70.39 | 886.2 | 24 | me¦ ms¦ ph¦ pr¦ pc¦ ss¦ sc
0.54668 | 1.734 | 49 | 117 | 128 | 15.2 | 17.9 | 491 | 464 | 846 | 1496 | 2.9 | 30.7 | 72.9 | -3 | 181.3357 | 74.96 | 70.42 | 886.4 | 24 | me¦ ms¦ ph¦ pr¦ pc¦ ss¦ sc
0.54669 | 1.736 | 49 | 115 | 127 | 15.2 | 17.9 | 478 | 464 | 824 | 1496 | 2.9 | 30.8 | 73 | -3 | 181.3357 | 74.94 | 70.39 | 886.5 | 24 | me¦ ms¦ ph¦ pr¦ pc¦ ss¦ sc
0.5467 | 1.735 | 49 | 112 | 127 | 15.3 | 17.9 | 465 | 464 | 815 | 1496 | 2.9 | 30.8 | 73.1 | -3 | 181.3351 | 74.92 | 70.4 | 886.5 | 24 | me¦ ms¦ ph¦ pr¦ pc¦ ss¦ sc
0.54671 | 1.738 | 49 | 111 | 128 | 15.3 | 17.9 | 457 | 464 | 801 | 1496 | 2.9 | 30.8 | 73.3 | -3 | 181.3358 | 74.95 | 70.39 | 886.1 | 24 | me¦ ms¦ ph¦ pr¦ pc¦ ss¦ sc
0.54672 | 1.744 | 49 | 110 | 128 | 15.3 | 17.9 | 450 | 464 | 789 | 1496 | 3 | 30.9 | 73.4 | -3 | 181.3353 | 74.91 | 70.34 | 885.8 | 24 | me¦ ms¦ ph¦ pr¦ pc¦ ss¦ sc
0.54674 | 1.746 | 49 | 108 | 128 | 15.3 | 17.9 | 445 | 464 | 780 | 1496 | 2.9 | 30.9 | 73.6 | -3 | 181.3357 | 74.9 | 70.37 | 885.8 | 24 | me¦ ms¦ ph¦ pr¦ pc¦ ss¦ sc
0.54676 | 1.747 | 49 | 105 | 127 | 15.4 | 17.9 | 441 | 464 | 787 | 1496 | 2.9 | 31 | 73.7 | -3 | 181.3356 | 74.92 | 70.35 | 885.9 | 24 | me¦ ms¦ ph¦ pr¦ pc¦ ss¦ sc
0.54677 | 1.751 | 49 | 105 | 128 | 15.4 | 17.9 | 434 | 464 | 775 | 1496 | 2.9 | 31 | 73.8 | -3 | 181.3357 | 74.93 | 70.39 | 886.2 | 24 | me¦ ms¦ ph¦ pr¦ pc¦ ss¦ sc
0.54678 | 1.757 | 49 | 104 | 128 | 15.4 | 17.9 | 429 | 464 | 766 | 1496 | 2.9 | 31.1 | 74 | -3 | 181.3359 | 74.94 | 70.34 | 886.5 | 24 | me¦ ms¦ ph¦ pr¦ pc¦ ss¦ sc
0.54679 | 1.76 | 49 | 102 | 128 | 15.4 | 17.9 | 423 | 464 | 755 | 1496 | 2.9 | 31.1 | 74.2 | -3 | 181.3373 | 74.91 | 70.33 | 886.3 | 24 | me¦ ms¦ ph¦ pr¦ pc¦ ss¦ sc
0.54681 | 1.763 | 49 | 100 | 128 | 15.4 | 17.9 | 418 | 464 | 746 | 1496 | 2.9 | 31.2 | 74.3 | -3 | 181.3378 | 74.91 | 70.29 | 885.8 | 24 | me¦ ms¦ ph¦ pr¦ pc¦ ss¦ sc
0.54682 | 1.765 | 49 | 98 | 128 | 15.3 | 17.9 | 416 | 464 | 729 | 1496 | 2.9 | 31.2 | 74.5 | -3 | 181.3366 | 74.97 | 70.34 | 886.4 | 24 | me¦ ms¦ ph¦ pr¦ pc¦ ss¦ sc
0.54683 | 1.766 | 49 | 95 | 128 | 15.3 | 17.9 | 413 | 464 | 724 | 1496 | 2.9 | 31.3 | 74.6 | -3 | 181.3371 | 74.91 | 70.31 | 886.4 | 24 | me¦ ms¦ ph¦ pr¦ pc¦ ss¦ sc
0.54684 | 1.773 | 49 | 95 | 128 | 15.3 | 17.9 | 414 | 464 | 726 | 1496 | 2.9 | 31.3 | 74.8 | -3 | 181.3381 | 74.91 | 70.31 | 886.4 | 24 | me¦ ms¦ ph¦ pr¦ pc¦ ss¦ sc
0.54685 | 1.777 | 49 | 93 | 128 | 15.3 | 17.9 | 415 | 464 | 728 | 1496 | 2.9 | 31.4 | 74.9 | -3 | 181.3373 | 74.95 | 70.33 | 886.7 | 24 | me¦ ms¦ ph¦ pr¦ pc¦ ss¦ sc
0.54686 | 1.78 | 49 | 91 | 128 | 15.3 | 17.9 | 416 | 464 | 729 | 1496 | 2.9 | 31.4 | 75 | -4 | 181.3366 | 74.96 | 70.32 | 886.5 | 24 | me¦ ms¦ ph¦ pr¦ pc¦ ss¦ sc
0.54688 | 1.784 | 49 | 90 | 128 | 15.3 | 17.9 | 419 | 464 | 735 | 1496 | 2.9 | 31.5 | 75.2 | -3 | 181.3369 | 74.92 | 70.3 | 885.9 | 24 | me¦ ms¦ ph¦ pr¦ pc¦ ss¦ sc
0.54689 | 1.789 | 49 | 88 | 128 | 15.4 | 17.9 | 421 | 463 | 751 | 1493 | 2.9 | 31.5 | 75.2 | -3 | 181.3367 | 74.92 | 70.29 | 886.2 | 24 | me¦ ms¦ ph¦ pr¦ pc¦ ss¦ sc
0.5469 | 1.793 | 49 | 86 | 128 | 15.4 | 17.9 | 422 | 463 | 753 | 1493 | 2.9 | 31.6 | 75.2 | -3 | 181.3365 | 74.94 | 70.32 | 886 | 24 | me¦ ms¦ ph¦ pr¦ pc¦ ss¦ sc
0.54691 | 1.796 | 50 | 84 | 129 | 15.4 | 17.9 | 423 | 463 | 755 | 1493 | 2.9 | 31.6 | 75.3 | -3 | 181.3374 | 74.91 | 70.34 | 885.8 | 24 | me¦ ms¦ ph¦ pr¦ pc¦ ss¦ sc
0.54692 | 1.798 | 49 | 82 | 128 | 15.4 | 17.9 | 424 | 463 | 757 | 1493 | 2.9 | 31.7 | 75.3 | -3 | 181.3384 | 74.92 | 70.29 | 886.5 | 24 | me¦ ms¦ ph¦ pr¦ pc¦ ss¦ sc
0.54693 | 1.799 | 49 | 81 | 128 | 15.4 | 17.9 | 423 | 463 | 755 | 1493 | 2.9 | 31.7 | 75.4 | -3 | 181.3387 | 74.95 | 70.31 | 886 | 24 | me¦ ms¦ ph¦ pr¦ pc¦ ss¦ sc
0.54694 | 1.803 | 49 | 80 | 128 | 15.4 | 17.9 | 422 | 463 | 753 | 1493 | 2.9 | 31.8 | 75.4 | -3 | 181.338 | 74.96 | 70.31 | 886 | 24 | me¦ ms¦ ph¦ pr¦ pc¦ ss¦ sc
0.54696 | 1.804 | 49 | 78 | 128 | 15.4 | 17.9 | 421 | 463 | 751 | 1493 | 2.9 | 31.8 | 75.4 | -3 | 181.3386 | 74.95 | 70.31 | 886.1 | 24 | me¦ ms¦ ph¦ pr¦ pc¦ ss¦ sc
0.54697 | 1.806 | 49 | 75 | 128 | 15.4 | 17.9 | 417 | 463 | 744 | 1493 | 2.9 | 31.9 | 75.4 | -3 | 181.3387 | 74.95 | 70.29 | 886.3 | 24 | me¦ ms¦ ph¦ pr¦ pc¦ ss¦ sc
0.54698 | 1.809 | 49 | 74 | 124 | 15.4 | 17.8 | 412 | 463 | 735 | 1446 | 2.9 | 31.9 | 75.5 | -3 | 181.3388 | 74.96 | 70.28 | 886.1 | 24 | me¦ ms¦ ph¦ pr¦ pc¦ ss¦ sc
0.54699 | 1.811 | 49 | 75 | 124 | 15.4 | 17.8 | 408 | 463 | 728 | 1446 | 2.9 | 32 | 75.5 | -3 | 181.3394 | 74.91 | 70.24 | 885.6 | 24 | me¦ ms¦ ph¦ pr¦ pc¦ ss¦ sc
0.547 | 1.816 | 49 | 76 | 124 | 15.4 | 17.8 | 403 | 463 | 719 | 1446 | 2.9 | 32 | 75.6 | -4 | 181.3386 | 74.96 | 70.28 | 885.9 | 24 | me¦ ms¦ ph¦ pr¦ pc¦ ss¦ sc
0.54701 | 1.819 | 49 | 77 | 124 | 15.3 | 17.8 | 400 | 463 | 701 | 1446 | 2.9 | 32.1 | 75.7 | -4 | 181.3395 | 74.93 | 70.25 | 885.6 | 24 | me¦ ms¦ ph¦ pr¦ pc¦ ss¦ sc
0.54703 | 1.82 | 49 | 76 | 124 | 15.3 | 17.8 | 400 | 463 | 701 | 1446 | 2.9 | 32.1 | 75.8 | -3 | 181.3376 | 74.97 | 70.26 | 885.8 | 24 | me¦ ms¦ ph¦ pr¦ pc¦ ss¦ sc
0.54704 | 1.822 | 49 | 74 | 124 | 15.3 | 17.8 | 400 | 462 | 701 | 1443 | 2.9 | 32.2 | 76.1 | -4 | 181.3388 | 75 | 70.31 | 886.3 | 24 | me¦ ms¦ ph¦ pr¦ pc¦ ss¦ sc
0.54705 | 1.827 | 49 | 72 | 124 | 15.3 | 17.8 | 400 | 462 | 701 | 1443 | 2.9 | 32.3 | 76.3 | -4 | 181.3381 | 74.95 | 70.25 | 886 | 24 | me¦ ms¦ ph¦ pr¦ pc¦ ss¦ sc
0.54706 | 1.831 | 49 | 71 | 124 | 15.3 | 17.8 | 403 | 462 | 707 | 1443 | 2.9 | 32.3 | 76.6 | -4 | 181.3374 | 74.97 | 70.25 | 886.3 | 24 | me¦ ms¦ ph¦ pr¦ pc¦ ss¦ sc
0.54707 | 1.835 | 49 | 70 | 124 | 15.3 | 17.8 | 406 | 462 | 712 | 1443 | 2.9 | 32.3 | 76.9 | -4 | 181.3378 | 74.98 | 70.26 | 885.7 | 23 | me¦ ms¦ ph¦ pr¦ pc¦ ss¦ sc
0.54708 | 1.842 | 50 | 70 | 125 | 15.2 | 17.8 | 410 | 462 | 706 | 1443 | 2.9 | 32.4 | 77.4 | -4 | 181.3374 | 75.03 | 70.27 | 885.4 | 23 | me¦ ms¦ ph¦ pr¦ pc¦ ss¦ sc
0.54709 | 1.848 | 50 | 69 | 125 | 15.2 | 17.8 | 414 | 462 | 713 | 1443 | 2.9 | 32.4 | 77.8 | -4 | 181.3369 | 74.99 | 70.27 | 885.3 | 23 | me¦ ms¦ ph¦ pr¦ pc¦ ss¦ sc
0.54711 | 1.85 | 50 | 66 | 125 | 15.2 | 17.8 | 422 | 462 | 727 | 1443 | 3 | 32.5 | 78.1 | -4 | 181.338 | 74.97 | 70.24 | 885.6 | 23 | me¦ ms¦ ph¦ pr¦ pc¦ ss¦ sc
0.54712 | 1.854 | 50 | 65 | 125 | 15.2 | 17.8 | 431 | 462 | 743 | 1443 | 2.9 | 32.5 | 78.2 | -4 | 181.3385 | 75 | 70.25 | 885.3 | 24 | me¦ ms¦ ph¦ pr¦ pc¦ ss¦ sc
0.54713 | 1.857 | 50 | 65 | 125 | 15.2 | 17.8 | 444 | 462 | 765 | 1443 | 2.9 | 32.6 | 78.3 | -3 | 181.34 | 74.95 | 70.22 | 886 | 23 | me¦ ms¦ ph¦ pr¦ pc¦ ss¦ sc
0.54714 | 1.856 | 50 | 62 | 125 | 15.2 | 17.8 | 463 | 462 | 798 | 1443 | 2.9 | 32.6 | 78.3 | -3 | 181.34 | 75 | 70.19 | 886.2 | 23 | me¦ ms¦ ph¦ pr¦ pc¦ ss¦ sc
0.54715 | 1.855 | 49 | 60 | 124 | 15.2 | 17.8 | 495 | 462 | 853 | 1443 | 2.9 | 32.7 | 78.2 | -3 | 181.3405 | 75 | 70.24 | 885.7 | 23 | me¦ ms¦ ph¦ pr¦ pc¦ ss¦ sc
0.54716 | 1.859 | 50 | 59 | 125 | 15.2 | 17.8 | 543 | 462 | 936 | 1443 | 2.9 | 32.7 | 78.1 | -3 | 181.3405 | 74.97 | 70.23 | 885.7 | 24 | me¦ ms¦ ph¦ pr¦ pc¦ ss¦ sc
0.54718 | 1.859 | 49 | 58 | 124 | 15.2 | 17.8 | 599 | 462 | 1032 | 1443 | 2.9 | 32.8 | 78.1 | -3 | 181.3401 | 75 | 70.22 | 886.3 | 24 | me¦ ms¦ ph¦ pr¦ pc¦ ss¦ sc
0.54719 | 1.859 | 49 | 56 | 124 | 15.2 | 17.8 | 668 | 463 | 1151 | 1446 | 2.9 | 32.8 | 78 | -3 | 181.3409 | 75 | 70.24 | 886.1 | 24 | me¦ ms¦ ph¦ pr¦ pc¦ ss¦ sc
0.5472 | 1.861 | 49 | 55 | 124 | 15.2 | 17.8 | 742 | 463 | 1279 | 1446 | 3 | 32.9 | 78 | -3 | 181.3394 | 75 | 70.19 | 885.3 | 24 | me¦ ms¦ ph¦ pr¦ pc¦ ss¦ sc
0.54721 | 1.864 | 49 | 54 | 124 | 15.2 | 17.8 | 821 | 464 | 1415 | 1450 | 2.9 | 32.9 | 78 | -3 | 181.3404 | 75.02 | 70.24 | 885.8 | 23 | me¦ ms¦ ph¦ pr¦ pc¦ ss¦ sc
0.54722 | 1.867 | 49 | 54 | 124 | 15.1 | 17.8 | 902 | 464 | 1528 | 1450 | 2.9 | 33 | 78 | -4 | 181.3397 | 74.95 | 70.14 | 885.6 | 24 | me¦ ms¦ ph¦ pr¦ pc¦ ss¦ sc
0.54723 | 1.871 | 49 | 54 | 124 | 15 | 17.8 | 982 | 465 | 1636 | 1453 | 2.9 | 33 | 78 | -3 | 181.3398 | 75 | 70.19 | 886 | 24 | me¦ ms¦ ph¦ pr¦ pc¦ ss¦ sc
0.54725 | 1.873 | 49 | 53 | 124 | 15 | 17.8 | 1051 | 466 | 1751 | 1456 | 2.9 | 33.1 | 78 | -3 | 181.3406 | 74.99 | 70.2 | 885.2 | 23 | me¦ ms¦ ph¦ pr¦ pc¦ ss¦ sc
0.54726 | 1.877 | 49 | 53 | 124 | 15 | 17.8 | 1114 | 467 | 1856 | 1459 | 2.9 | 33.1 | 77.9 | -3 | 181.34 | 74.99 | 70.2 | 885.9 | 23 | me¦ ms¦ ph¦ pr¦ pc¦ ss¦ sc
0.54727 | 1.879 | 49 | 52 | 124 | 15.1 | 17.8 | 1175 | 468 | 1991 | 1462 | 2.9 | 33.2 | 78 | -3 | 181.3396 | 74.99 | 70.15 | 886.1 | 23 | me¦ ms¦ ph¦ pr¦ pc¦ ss¦ sc
0.54728 | 1.881 | 49 | 52 | 120 | 15.2 | 17.7 | 1231 | 469 | 2122 | 1421 | 2.9 | 33.2 | 78.3 | -3 | 181.34 | 74.98 | 70.19 | 885.5 | 23 | me¦ ms¦ ph¦ pr¦ pc¦ ss¦ sc
0.54729 | 1.886 | 49 | 51 | 120 | 15.3 | 17.7 | 1283 | 470 | 2250 | 1424 | 2.9 | 33.3 | 78.6 | -3 | 181.3395 | 75.04 | 70.19 | 885.9 | 23 | me¦ ms¦ ph¦ pr¦ pc¦ ss¦ sc
0.5473 | 1.889 | 49 | 51 | 121 | 15.4 | 17.7 | 1328 | 471 | 2371 | 1427 | 2.9 | 33.3 | 79 | -3 | 181.3404 | 74.99 | 70.18 | 885.1 | 23 | me¦ ms¦ ph¦ pr¦ pc¦ ss¦ sc
0.54731 | 1.893 | 49 | 51 | 120 | 15.4 | 17.7 | 1367 | 473 | 2441 | 1433 | 2.9 | 33.4 | 79.3 | -3 | 181.3407 | 74.96 | 70.14 | 885.6 | 23 | me¦ ms¦ ph¦ pr¦ pc¦ ss¦ sc
0.54733 | 1.897 | 49 | 52 | 121 | 15.4 | 17.7 | 1405 | 474 | 2508 | 1436 | 2.9 | 33.4 | 79.5 | -3 | 181.341 | 74.96 | 70.17 | 885.4 | 24 | me¦ ms¦ ph¦ pr¦ pc¦ ss¦ sc
0.54734 | 1.902 | 49 | 53 | 121 | 15.4 | 17.7 | 1441 | 475 | 2573 | 1439 | 2.9 | 33.5 | 79.8 | -3 | 181.3396 | 75.02 | 70.16 | 885.2 | 23 | me¦ ms¦ ph¦ pr¦ pc¦ ss¦ sc
0.54735 | 1.907 | 50 | 53 | 121 | 15.4 | 17.7 | 1475 | 477 | 2633 | 1445 | 2.9 | 33.5 | 80.1 | -3 | 181.3395 | 74.99 | 70.13 | 885 | 23 | me¦ ms¦ ph¦ pr¦ pc¦ ss¦ sc
0.54736 | 1.914 | 50 | 54 | 121 | 15.4 | 17.7 | 1509 | 478 | 2694 | 1448 | 2.9 | 33.6 | 80.6 | -3 | 181.3395 | 75.02 | 70.17 | 885.7 | 23 | me¦ ms¦ ph¦ pr¦ pc¦ ss¦ sc
0.54737 | 1.917 | 50 | 55 | 121 | 15.4 | 17.7 | 1540 | 480 | 2750 | 1454 | 2.9 | 33.6 | 80.9 | -3 | 181.3393 | 74.99 | 70.17 | 885.6 | 23 | me¦ ms¦ ph¦ pr¦ pc¦ ss¦ sc
0.54738 | 1.919 | 50 | 55 | 121 | 15.4 | 17.7 | 1569 | 482 | 2801 | 1460 | 2.9 | 33.7 | 81.1 | -3 | 181.3404 | 74.96 | 70.13 | 885.7 | 24 | me¦ ms¦ ph¦ pr¦ pc¦ ss¦ sc
0.5474 | 1.923 | 50 | 56 | 121 | 15.4 | 17.7 | 1598 | 483 | 2853 | 1463 | 2.9 | 33.7 | 81.4 | -4 | 181.3398 | 75 | 70.13 | 885.1 | 24 | me¦ ms¦ ph¦ pr¦ pc¦ ss¦ sc
0.54741 | 1.928 | 50 | 57 | 121 | 15.3 | 17.7 | 1625 | 485 | 2850 | 1469 | 2.9 | 33.8 | 81.7 | -4 | 181.3414 | 75 | 70.13 | 885.7 | 23 | me¦ ms¦ ph¦ pr¦ pc¦ ss¦ sc
0.54742 | 1.933 | 50 | 57 | 122 | 15.3 | 17.7 | 1652 | 487 | 2898 | 1475 | 2.9 | 33.8 | 82.1 | -4 | 181.3401 | 74.96 | 70.1 | 885.1 | 23 | me¦ ms¦ ph¦ pr¦ pc¦ ss¦ sc
0.54743 | 1.936 | 50 | 57 | 122 | 15.2 | 17.7 | 1680 | 488 | 2896 | 1478 | 2.9 | 33.8 | 82.4 | -4 | 181.3416 | 74.92 | 70.05 | 885 | 24 | me¦ ms¦ ph¦ pr¦ pc¦ ss¦ sc
0.54744 | 1.942 | 50 | 59 | 122 | 15.1 | 17.7 | 1707 | 490 | 2893 | 1484 | 2.9 | 33.9 | 82.5 | -4 | 181.3409 | 75 | 70.12 | 885.2 | 24 | me¦ ms¦ ph¦ pr¦ pc¦ ss¦ sc
0.54745 | 1.946 | 50 | 59 | 122 | 15 | 17.7 | 1735 | 492 | 2891 | 1490 | 2.9 | 33.9 | 82.5 | -4 | 181.3404 | 74.99 | 70.14 | 885 | 24 | me¦ ms¦ ph¦ pr¦ pc¦ ss¦ sc
0.54747 | 1.95 | 50 | 58 | 122 | 15.1 | 17.7 | 1764 | 494 | 2989 | 1496 | 2.9 | 34 | 82.8 | -4 | 181.3415 | 74.95 | 70.11 | 885.2 | 24 | me¦ ms¦ ph¦ pr¦ pc¦ ss¦ sc
0.54748 | 1.958 | 50 | 60 | 122 | 15.1 | 17.7 | 1793 | 495 | 3038 | 1499 | 2.9 | 34 | 83 | -4 | 181.34 | 74.97 | 70.09 | 884.7 | 24 | me¦ ms¦ ph¦ pr¦ pc¦ ss¦ sc
0.54749 | 1.962 | 50 | 60 | 122 | 15.2 | 17.7 | 1819 | 497 | 3136 | 1506 | 2.9 | 34.1 | 83.3 | -4 | 181.3411 | 74.92 | 70.09 | 884.8 | 24 | me¦ ms¦ ph¦ pr¦ pc¦ ss¦ sc
0.5475 | 1.967 | 50 | 61 | 123 | 15.1 | 17.7 | 1843 | 499 | 3123 | 1512 | 2.9 | 34.1 | 83.4 | -4 | 181.3403 | 74.96 | 70.11 | 884.9 | 25 | me¦ ms¦ ph¦ pr¦ pc¦ ss¦ sc
0.54751 | 1.97 | 50 | 61 | 122 | 15.1 | 17.7 | 1862 | 501 | 3155 | 1518 | 2.9 | 34.2 | 83.4 | -4 | 181.341 | 74.97 | 70.08 | 884.4 | 25 | me¦ ms¦ ph¦ pr¦ pc¦ ss¦ sc
0.54752 | 1.973 | 50 | 60 | 123 | 15.1 | 17.7 | 1876 | 503 | 3179 | 1524 | 2.9 | 34.2 | 83.4 | -4 | 181.3398 | 74.98 | 70.11 | 884.4 | 24 | me¦ ms¦ ph¦ pr¦ pc¦ ss¦ sc
0.54753 | 1.981 | 50 | 61 | 123 | 15.2 | 17.7 | 1888 | 505 | 3255 | 1530 | 2.9 | 34.3 | 83.7 | -4 | 181.3392 | 74.94 | 70.08 | 884.5 | 24 | me¦ ms¦ ph¦ pr¦ pc¦ ss¦ sc
0.54755 | 1.987 | 50 | 62 | 123 | 15.2 | 17.7 | 1899 | 507 | 3274 | 1536 | 3 | 34.3 | 83.8 | -4 | 181.3399 | 75 | 70.09 | 884.3 | 24 | me¦ ms¦ ph¦ pr¦ pc¦ ss¦ sc
0.54756 | 1.993 | 50 | 63 | 123 | 15.2 | 17.7 | 1912 | 509 | 3296 | 1542 | 3 | 34.4 | 84 | -4 | 181.3399 | 74.99 | 70.07 | 883.5 | 24 | me¦ ms¦ ph¦ pr¦ pc¦ ss¦ sc
0.54757 | 1.997 | 51 | 62 | 123 | 15.2 | 17.7 | 1926 | 511 | 3320 | 1548 | 3 | 34.4 | 84.1 | -4 | 181.3404 | 74.96 | 70.08 | 883.9 | 24 | me¦ ms¦ ph¦ pr¦ pc¦ ss¦ sc
0.54758 | 2 | 51 | 62 | 123 | 15.2 | 17.7 | 1945 | 513 | 3353 | 1554 | 2.9 | 34.5 | 84 | -4 | 181.3415 | 74.95 | 70.09 | 883.3 | 24 | me¦ ms¦ ph¦ pr¦ pc¦ ss¦ sc
0.54759 | 2.006 | 51 | 63 | 124 | 15.2 | 17.7 | 1967 | 515 | 3391 | 1560 | 2.9 | 34.5 | 83.9 | -4 | 181.3388 | 74.95 | 70.05 | 883.6 | 24 | me¦ ms¦ ph¦ pr¦ pc¦ ss¦ sc
0.5476 | 2.01 | 51 | 64 | 120 | 15.2 | 17.6 | 1987 | 517 | 3425 | 1520 | 2.9 | 34.6 | 83.9 | -4 | 181.34 | 74.98 | 70.1 | 883.6 | 24 | me¦ ms¦ ph¦ pr¦ pc¦ ss¦ sc
0.54762 | 2.017 | 51 | 65 | 120 | 15.2 | 17.6 | 2004 | 519 | 3455 | 1526 | 2.9 | 34.6 | 84 | -4 | 181.3402 | 74.9 | 70.02 | 883.8 | 25 | me¦ ms¦ ph¦ pr¦ pc¦ ss¦ sc
0.54763 | 2.019 | 51 | 65 | 120 | 15.2 | 17.6 | 2016 | 521 | 3475 | 1532 | 2.9 | 34.7 | 84.1 | -4 | 181.3415 | 74.93 | 70.06 | 884.1 | 25 | me¦ ms¦ ph¦ pr¦ pc¦ ss¦ sc
0.54764 | 2.022 | 51 | 65 | 120 | 15.2 | 17.6 | 2024 | 524 | 3489 | 1541 | 2.9 | 34.7 | 84.2 | -4 | 181.3409 | 74.95 | 70.09 | 883.8 | 25 | me¦ ms¦ ph¦ pr¦ pc¦ ss¦ sc
0.54765 | 2.026 | 51 | 66 | 120 | 15.2 | 17.6 | 2029 | 526 | 3498 | 1547 | 2.9 | 34.8 | 84.2 | -4 | 181.3419 | 74.91 | 70.04 | 883.9 | 25 | me¦ ms¦ ph¦ pr¦ pc¦ ss¦ sc
0.54766 | 2.036 | 51 | 68 | 121 | 15.2 | 17.6 | 2033 | 528 | 3505 | 1552 | 2.9 | 34.8 | 84 | -4 | 181.3382 | 74.96 | 70.04 | 884 | 25 | me¦ ms¦ ph¦ pr¦ pc¦ ss¦ sc
0.54767 | 2.044 | 51 | 70 | 121 | 15.3 | 17.6 | 2036 | 530 | 3571 | 1558 | 2.9 | 34.9 | 84 | -4 | 181.3393 | 74.99 | 70.06 | 883.9 | 24 | me¦ ms¦ ph¦ pr¦ pc¦ ss¦ sc
0.54769 | 2.05 | 51 | 70 | 121 | 15.3 | 17.6 | 2037 | 532 | 3573 | 1564 | 2.9 | 34.9 | 84.3 | -4 | 181.3396 | 74.94 | 70.02 | 884.1 | 24 | me¦ ms¦ ph¦ pr¦ pc¦ ss¦ sc
0.5477 | 2.057 | 51 | 72 | 121 | 15.2 | 17.6 | 2037 | 534 | 3512 | 1570 | 2.9 | 35 | 84.4 | -4 | 181.3396 | 74.95 | 70.01 | 883.5 | 24 | me¦ ms¦ ph¦ pr¦ pc¦ ss¦ sc
0.54771 | 2.064 | 51 | 73 | 122 | 15.2 | 17.6 | 2038 | 536 | 3513 | 1576 | 2.9 | 35 | 84.6 | -4 | 181.34 | 74.92 | 69.99 | 883.5 | 24 | me¦ ms¦ ph¦ pr¦ pc¦ ss¦ sc
0.54772 | 2.068 | 51 | 74 | 121 | 15.2 | 17.6 | 2042 | 538 | 3520 | 1582 | 2.9 | 35.1 | 84.7 | -4 | 181.3405 | 74.98 | 70.03 | 884 | 24 | me¦ ms¦ ph¦ pr¦ pc¦ ss¦ sc
0.54773 | 2.072 | 51 | 74 | 122 | 15.3 | 17.6 | 2048 | 540 | 3592 | 1588 | 2.9 | 35.1 | 84.7 | -4 | 181.3404 | 75 | 70.04 | 883.4 | 24 | me¦ ms¦ ph¦ pr¦ pc¦ ss¦ sc
0.54774 | 2.078 | 51 | 74 | 122 | 15.3 | 17.6 | 2056 | 543 | 3607 | 1597 | 2.9 | 35.2 | 84.7 | -4 | 181.3402 | 74.97 | 70.03 | 884 | 24 | me¦ ms¦ ph¦ pr¦ pc¦ ss¦ sc
0.54775 | 2.082 | 52 | 74 | 122 | 15.3 | 17.6 | 2064 | 545 | 3621 | 1602 | 2.9 | 35.2 | 84.7 | -4 | 181.3414 | 74.97 | 70.01 | 883.6 | 24 | me¦ ms¦ ph¦ pr¦ pc¦ ss¦ sc
0.54777 | 2.085 | 51 | 73 | 122 | 15.3 | 17.6 | 2068 | 547 | 3628 | 1608 | 2.9 | 35.3 | 84.8 | -4 | 181.3416 | 75 | 70.02 | 883.5 | 24 | me¦ ms¦ ph¦ pr¦ pc¦ ss¦ sc
0.54778 | 2.089 | 52 | 72 | 122 | 15.2 | 17.6 | 2071 | 549 | 3570 | 1614 | 2.9 | 35.3 | 84.8 | -4 | 181.3405 | 74.96 | 69.96 | 883.7 | 24 | me¦ ms¦ ph¦ pr¦ pc¦ ss¦ sc
0.54779 | 2.092 | 52 | 73 | 122 | 15.2 | 17.6 | 2072 | 551 | 3572 | 1620 | 3 | 35.3 | 84.9 | -4 | 181.3419 | 74.94 | 69.99 | 883.6 | 24 | me¦ ms¦ ph¦ pr¦ pc¦ ss¦ sc
0.5478 | 2.097 | 52 | 73 | 122 | 15.3 | 17.6 | 2073 | 553 | 3636 | 1626 | 2.9 | 35.4 | 84.9 | -4 | 181.3415 | 74.95 | 69.97 | 883 | 24 | me¦ ms¦ ph¦ pr¦ pc¦ ss¦ sc
0.54781 | 2.102 | 52 | 74 | 122 | 15.3 | 17.6 | 2073 | 555 | 3636 | 1632 | 2.9 | 35.4 | 85.1 | -4 | 181.3409 | 74.94 | 69.94 | 883.1 | 24 | me¦ ms¦ ph¦ pr¦ pc¦ ss¦ sc
0.54782 | 2.106 | 52 | 75 | 122 | 15.1 | 17.6 | 2075 | 557 | 3516 | 1638 | 2.9 | 35.5 | 85.1 | -4 | 181.3416 | 74.97 | 69.98 | 883.4 | 24 | me¦ ms¦ ph¦ pr¦ pc¦ ss¦ sc
0.54784 | 2.109 | 52 | 76 | 123 | 15 | 17.6 | 2079 | 559 | 3465 | 1644 | 3 | 35.5 | 84.9 | -4 | 181.3414 | 74.94 | 69.94 | 883.7 | 24 | me¦ ms¦ ph¦ pr¦ pc¦ ss¦ sc
0.54785 | 2.114 | 52 | 77 | 122 | 15 | 17.6 | 2084 | 561 | 3473 | 1650 | 2.9 | 35.6 | 84.9 | -4 | 181.3409 | 74.95 | 69.95 | 883.8 | 24 | me¦ ms¦ ph¦ pr¦ pc¦ ss¦ sc
0.54786 | 2.117 | 52 | 78 | 123 | 15.1 | 17.6 | 2088 | 563 | 3538 | 1655 | 2.9 | 35.6 | 85 | -4 | 181.3417 | 74.95 | 69.99 | 884 | 24 | me¦ ms¦ ph¦ pr¦ pc¦ ss¦ sc
0.54787 | 2.12 | 52 | 78 | 122 | 15.2 | 17.6 | 2088 | 566 | 3599 | 1664 | 2.9 | 35.7 | 85.1 | -4 | 181.3416 | 74.99 | 69.97 | 883.6 | 24 | me¦ ms¦ ph¦ pr¦ pc¦ ss¦ sc
0.54788 | 2.124 | 52 | 79 | 123 | 15.3 | 17.6 | 2085 | 568 | 3657 | 1670 | 2.9 | 35.7 | 85.4 | -4 | 181.3406 | 75.02 | 69.98 | 883.9 | 24 | me¦ ms¦ ph¦ pr¦ pc¦ ss¦ sc
0.54789 | 2.128 | 52 | 79 | 123 | 15.3 | 17.6 | 2081 | 570 | 3650 | 1676 | 2.9 | 35.8 | 85.7 | -4 | 181.3409 | 74.95 | 69.95 | 883.6 | 24 | me¦ ms¦ ph¦ pr¦ pc¦ ss¦ sc
0.54791 | 2.132 | 52 | 80 | 123 | 15.2 | 17.6 | 2071 | 572 | 3570 | 1682 | 2.9 | 35.8 | 86 | -4 | 181.3419 | 74.97 | 69.96 | 883.1 | 24 | me¦ ms¦ ph¦ pr¦ pc¦ ss¦ sc
0.54792 | 2.137 | 52 | 80 | 123 | 15.2 | 17.6 | 2061 | 574 | 3553 | 1688 | 2.9 | 35.9 | 86.1 | -4 | 181.3409 | 74.97 | 69.93 | 884 | 25 | me¦ ms¦ ph¦ pr¦ pc¦ ss¦ sc
0.54793 | 2.142 | 52 | 81 | 123 | 15.2 | 17.6 | 2049 | 576 | 3532 | 1694 | 2.9 | 35.9 | 86.1 | -4 | 181.3421 | 74.96 | 69.92 | 883.3 | 24 | me¦ ms¦ ph¦ pr¦ pc¦ ss¦ sc
0.54794 | 2.145 | 52 | 81 | 123 | 15.2 | 17.6 | 2038 | 578 | 3513 | 1700 | 2.9 | 36 | 86.1 | -4 | 181.3429 | 75.02 | 69.99 | 883.4 | 24 | me¦ ms¦ ph¦ pr¦ pc¦ ss¦ sc
0.54795 | 2.147 | 52 | 81 | 123 | 15.2 | 17.6 | 2027 | 580 | 3494 | 1705 | 2.9 | 36 | 86 | -4 | 181.3431 | 75.02 | 69.99 | 884 | 24 | me¦ ms¦ ph¦ pr¦ pc¦ ss¦ sc
0.54796 | 2.147 | 52 | 80 | 119 | 15.2 | 17.5 | 2016 | 582 | 3475 | 1662 | 3 | 36.1 | 86 | -4 | 181.3434 | 75.02 | 69.96 | 883.2 | 24 | me¦ ms¦ ph¦ pr¦ pc¦ ss¦ sc
0.54797 | 2.148 | 52 | 79 | 119 | 15.2 | 17.5 | 2007 | 584 | 3460 | 1668 | 2.9 | 36.1 | 86 | -4 | 181.3437 | 75 | 69.92 | 883.5 | 24 | me¦ ms¦ ph¦ pr¦ pc¦ ss¦ sc
0.54799 | 2.147 | 52 | 78 | 119 | 15.3 | 17.5 | 2001 | 585 | 3510 | 1671 | 2.9 | 36.2 | 86 | -4 | 181.3441 | 75.03 | 69.99 | 883.8 | 24 | me¦ ms¦ ph¦ pr¦ pc¦ ss¦ sc
0.548 | 2.149 | 52 | 77 | 119 | 15.3 | 17.5 | 1999 | 587 | 3507 | 1677 | 2.9 | 36.2 | 86 | -4 | 181.3435 | 75 | 69.92 | 883.4 | 24 | me¦ ms¦ ph¦ pr¦ pc¦ ss¦ sc
0.54801 | 2.152 | 52 | 77 | 119 | 15.3 | 17.5 | 2000 | 589 | 3508 | 1682 | 2.9 | 36.3 | 86.2 | -4 | 181.3424 | 75 | 69.96 | 883.5 | 24 | me¦ ms¦ ph¦ pr¦ pc¦ ss¦ sc
0.54802 | 2.152 | 52 | 75 | 119 | 15.3 | 17.5 | 2003 | 591 | 3514 | 1688 | 2.9 | 36.3 | 86.2 | -4 | 181.3433 | 75.04 | 69.94 | 884.3 | 24 | me¦ ms¦ ph¦ pr¦ pc¦ ss¦ sc
0.54803 | 2.154 | 52 | 74 | 119 | 15.2 | 17.5 | 2004 | 593 | 3455 | 1694 | 2.9 | 36.4 | 86.1 | -4 | 181.3435 | 74.96 | 69.87 | 883.7 | 23 | me¦ ms¦ ph¦ pr¦ pc¦ ss¦ sc
0.54804 | 2.159 | 52 | 74 | 119 | 15.2 | 17.5 | 2006 | 595 | 3458 | 1700 | 2.9 | 36.4 | 86 | -4 | 181.3422 | 75 | 69.91 | 884.4 | 24 | me¦ ms¦ ph¦ pr¦ pc¦ ss¦ sc
0.54806 | 2.162 | 52 | 74 | 119 | 15.1 | 17.5 | 2009 | 597 | 3405 | 1705 | 2.9 | 36.5 | 86 | -4 | 181.3439 | 75 | 69.96 | 883.6 | 24 | me¦ ms¦ ph¦ pr¦ pc¦ ss¦ sc
0.54807 | 2.166 | 52 | 74 | 119 | 15.1 | 17.5 | 2012 | 599 | 3410 | 1711 | 3 | 36.5 | 85.9 | -4 | 181.3443 | 75 | 69.92 | 884.7 | 24 | me¦ ms¦ ph¦ pr¦ pc¦ ss¦ sc
0.54808 | 2.167 | 52 | 73 | 119 | 15.2 | 17.5 | 2018 | 601 | 3479 | 1717 | 2.9 | 36.6 | 86 | -4 | 181.3435 | 74.95 | 69.85 | 884.3 | 24 | me¦ ms¦ ph¦ pr¦ pc¦ ss¦ sc
0.54809 | 2.171 | 52 | 73 | 119 | 15.3 | 17.5 | 2022 | 603 | 3547 | 1722 | 2.9 | 36.6 | 86 | -4 | 181.3442 | 74.99 | 69.92 | 884.3 | 24 | me¦ ms¦ ph¦ pr¦ pc¦ ss¦ sc
0.5481 | 2.17 | 52 | 71 | 118 | 15.3 | 17.5 | 2024 | 604 | 3550 | 1725 | 2.9 | 36.7 | 86.1 | -4 | 181.3448 | 74.97 | 69.87 | 884.1 | 24 | me¦ ms¦ ph¦ pr¦ pc¦ ss¦ sc
0.54811 | 2.175 | 52 | 72 | 119 | 15.4 | 17.5 | 2020 | 606 | 3607 | 1731 | 2.9 | 36.7 | 86.1 | -4 | 181.344 | 74.98 | 69.86 | 883.7 | 24 | me¦ ms¦ ph¦ pr¦ pc¦ ss¦ sc
0.54812 | 2.178 | 52 | 71 | 119 | 15.4 | 17.5 | 2013 | 608 | 3594 | 1737 | 2.9 | 36.8 | 86.2 | -4 | 181.3443 | 74.98 | 69.87 | 883.8 | 24 | me¦ ms¦ ph¦ pr¦ pc¦ ss¦ sc
0.54814 | 2.181 | 52 | 71 | 119 | 15.4 | 17.5 | 2002 | 610 | 3575 | 1742 | 2.9 | 36.8 | 86.3 | -4 | 181.3445 | 74.97 | 69.88 | 883.7 | 24 | me¦ ms¦ ph¦ pr¦ pc¦ ss¦ sc
0.54815 | 2.184 | 52 | 70 | 119 | 15.4 | 17.5 | 1990 | 612 | 3553 | 1748 | 2.9 | 36.9 | 86.3 | -4 | 181.344 | 75.02 | 69.9 | 883.2 | 24 | me¦ ms¦ ph¦ pr¦ pc¦ ss¦ sc
0.54816 | 2.187 | 52 | 69 | 119 | 15.3 | 17.5 | 1979 | 614 | 3471 | 1754 | 2.9 | 36.9 | 86.5 | -4 | 181.3443 | 75.06 | 69.95 | 883.6 | 24 | me¦ ms¦ ph¦ pr¦ pc¦ ss¦ sc
0.54817 | 2.188 | 52 | 68 | 119 | 15.3 | 17.5 | 1968 | 615 | 3452 | 1757 | 2.9 | 36.9 | 86.6 | -4 | 181.3442 | 75 | 69.86 | 883.5 | 23 | me¦ ms¦ ph¦ pr¦ pc¦ ss¦ sc
0.54818 | 2.191 | 52 | 67 | 119 | 15.3 | 17.5 | 1961 | 617 | 3440 | 1762 | 2.9 | 37 | 86.8 | -4 | 181.3429 | 75.04 | 69.86 | 883.3 | 23 | me¦ ms¦ ph¦ pr¦ pc¦ ss¦ sc
0.54819 | 2.198 | 52 | 68 | 119 | 15.4 | 17.5 | 1955 | 619 | 3491 | 1768 | 2.9 | 37 | 87.1 | -4 | 181.3421 | 75.03 | 69.88 | 883.6 | 23 | me¦ ms¦ ph¦ pr¦ pc¦ ss¦ sc
0.54821 | 2.202 | 52 | 69 | 119 | 15.4 | 17.5 | 1952 | 621 | 3485 | 1774 | 2.9 | 37.1 | 87.5 | -4 | 181.3426 | 74.99 | 69.86 | 883.8 | 23 | me¦ ms¦ ph¦ pr¦ pc¦ ss¦ sc
0.54822 | 2.208 | 52 | 68 | 119 | 15.4 | 17.5 | 1954 | 622 | 3489 | 1777 | 2.9 | 37.1 | 87.9 | -4 | 181.3418 | 75.08 | 69.88 | 883.6 | 23 | me¦ ms¦ ph¦ pr¦ pc¦ ss¦ sc
0.54823 | 2.213 | 52 | 68 | 119 | 15.4 | 17.5 | 1954 | 624 | 3489 | 1782 | 2.9 | 37.2 | 88.2 | -4 | 181.3426 | 75.03 | 69.82 | 883.8 | 23 | me¦ ms¦ ph¦ pr¦ pc¦ ss¦ sc
0.54824 | 2.217 | 52 | 67 | 119 | 15.4 | 17.5 | 1959 | 626 | 3498 | 1788 | 2.9 | 37.2 | 88.4 | -4 | 181.3438 | 74.99 | 69.85 | 884 | 23 | me¦ ms¦ ph¦ pr¦ pc¦ ss¦ sc
0.54825 | 2.221 | 52 | 67 | 119 | 15.3 | 17.5 | 1963 | 628 | 3443 | 1794 | 2.9 | 37.3 | 88.5 | -4 | 181.3434 | 75 | 69.83 | 884 | 23 | me¦ ms¦ ph¦ pr¦ pc¦ ss¦ sc
0.54826 | 2.225 | 52 | 68 | 119 | 15.3 | 17.5 | 1969 | 629 | 3454 | 1797 | 3 | 37.3 | 88.4 | -4 | 181.3428 | 75.01 | 69.83 | 883.5 | 23 | me¦ ms¦ ph¦ pr¦ pc¦ ss¦ sc
0.54828 | 2.231 | 52 | 68 | 119 | 15.3 | 17.5 | 1978 | 631 | 3470 | 1802 | 2.9 | 37.4 | 88.4 | -4 | 181.3428 | 75.01 | 69.83 | 883.8 | 24 | me¦ ms¦ ph¦ pr¦ pc¦ ss¦ sc
0.54829 | 2.235 | 52 | 68 | 120 | 15.3 | 17.5 | 1993 | 633 | 3496 | 1808 | 2.9 | 37.4 | 88.4 | -4 | 181.3447 | 75.01 | 69.8 | 883.2 | 24 | me¦ ms¦ ph¦ pr¦ pc¦ ss¦ sc
0.5483 | 2.239 | 52 | 67 | 120 | 15.3 | 17.5 | 2010 | 635 | 3526 | 1814 | 2.9 | 37.5 | 88.3 | -4 | 181.3433 | 75 | 69.88 | 884.2 | 24 | me¦ ms¦ ph¦ pr¦ pc¦ ss¦ sc
0.54832 | 2.245 | 52 | 68 | 120 | 15.3 | 17.5 | 2031 | 637 | 3563 | 1820 | 2.9 | 37.5 | 88.3 | -4 | 181.3442 | 75.01 | 69.82 | 883.9 | 23 | me¦ ms¦ ph¦ pr¦ pc¦ ss¦ sc
0.54833 | 2.25 | 52 | 68 | 120 | 15.3 | 17.5 | 2053 | 638 | 3601 | 1822 | 2.9 | 37.6 | 88.3 | -4 | 181.3438 | 75.02 | 69.85 | 883.5 | 24 | me¦ ms¦ ph¦ pr¦ pc¦ ss¦ sc
0.54834 | 2.256 | 52 | 69 | 120 | 15.2 | 17.5 | 2073 | 640 | 3574 | 1828 | 2.9 | 37.6 | 88.3 | -4 | 181.3442 | 74.99 | 69.83 | 883.8 | 24 | me¦ ms¦ ph¦ pr¦ pc¦ ss¦ sc
0.54836 | 2.261 | 52 | 68 | 120 | 15.1 | 17.5 | 2096 | 642 | 3552 | 1834 | 3 | 37.7 | 88.4 | -4 | 181.3436 | 75.05 | 69.88 | 883.5 | 24 | me¦ ms¦ ph¦ pr¦ pc¦ ss¦ sc
0.54837 | 2.263 | 52 | 66 | 117 | 15 | 17.4 | 2121 | 644 | 3535 | 1788 | 2.9 | 37.7 | 88.5 | -4 | 181.3438 | 75.06 | 69.83 | 883.9 | 24 | me¦ ms¦ ph¦ pr¦ pc¦ ss¦ sc
0.54838 | 2.27 | 52 | 66 | 117 | 14.9 | 17.4 | 2149 | 646 | 3522 | 1794 | 3 | 37.8 | 88.5 | -4 | 181.3443 | 74.97 | 69.75 | 883.2 | 23 | me¦ ms¦ ph¦ pr¦ pc¦ ss¦ sc
0.54839 | 2.272 | 52 | 64 | 117 | 14.8 | 17.4 | 2180 | 648 | 3516 | 1799 | 2.9 | 37.8 | 88.6 | -4 | 181.3449 | 75.07 | 69.84 | 883.2 | 23 | me¦ ms¦ ph¦ pr¦ pc¦ ss¦ sc
0.5484 | 2.277 | 52 | 64 | 117 | 14.9 | 17.4 | 2213 | 650 | 3627 | 1805 | 2.9 | 37.9 | 88.5 | -4 | 181.344 | 75.02 | 69.78 | 883.5 | 23 | me¦ ms¦ ph¦ pr¦ pc¦ ss¦ sc
0.54841 | 2.277 | 52 | 63 | 117 | 14.9 | 17.4 | 2244 | 652 | 3678 | 1811 | 2.9 | 37.9 | 88.5 | -4 | 181.3451 | 75.02 | 69.81 | 883.9 | 23 | me¦ ms¦ ph¦ pr¦ pc¦ ss¦ sc
0.54843 | 2.279 | 52 | 62 | 117 | 15 | 17.4 | 2269 | 654 | 3781 | 1816 | 3 | 38 | 88.4 | -4 | 181.3447 | 75.04 | 69.81 | 883.7 | 23 | me¦ ms¦ ph¦ pr¦ pc¦ ss¦ sc
0.54844 | 2.281 | 52 | 61 | 117 | 15.1 | 17.4 | 2286 | 656 | 3874 | 1822 | 2.9 | 38 | 88.4 | -4 | 181.3453 | 75 | 69.79 | 883.2 | 24 | me¦ ms¦ ph¦ pr¦ pc¦ ss¦ sc
0.54845 | 2.283 | 52 | 60 | 117 | 15.1 | 17.4 | 2294 | 658 | 3888 | 1827 | 2.9 | 38.1 | 88.5 | -4 | 181.3445 | 75.03 | 69.79 | 883.2 | 23 | me¦ ms¦ ph¦ pr¦ pc¦ ss¦ sc
0.54846 | 2.286 | 52 | 60 | 117 | 15.1 | 17.4 | 2301 | 660 | 3900 | 1833 | 2.9 | 38.1 | 88.6 | -4 | 181.3446 | 74.99 | 69.8 | 884.1 | 23 | me¦ ms¦ ph¦ pr¦ pc¦ ss¦ sc
0.54847 | 2.29 | 52 | 60 | 117 | 15.1 | 17.4 | 2301 | 663 | 3900 | 1841 | 2.9 | 38.2 | 88.7 | -4 | 181.3447 | 75.05 | 69.77 | 883.4 | 23 | me¦ ms¦ ph¦ pr¦ pc¦ ss¦ sc
0.54848 | 2.293 | 52 | 60 | 117 | 15 | 17.4 | 2304 | 665 | 3840 | 1847 | 2.9 | 38.2 | 88.8 | -4 | 181.3458 | 75.03 | 69.78 | 883.4 | 23 | me¦ ms¦ ph¦ pr¦ pc¦ ss¦ sc
0.5485 | 2.296 | 52 | 60 | 117 | 15 | 17.4 | 2307 | 667 | 3845 | 1852 | 2.9 | 38.3 | 88.9 | -4 | 181.3449 | 75.08 | 69.81 | 883.9 | 24 | me¦ ms¦ ph¦ pr¦ pc¦ ss¦ sc
0.54851 | 2.299 | 52 | 59 | 117 | 15 | 17.4 | 2313 | 669 | 3855 | 1858 | 2.9 | 38.3 | 88.9 | -4 | 181.3454 | 74.99 | 69.78 | 884 | 23 | me¦ ms¦ ph¦ pr¦ pc¦ ss¦ sc
0.54852 | 2.301 | 52 | 58 | 117 | 15 | 17.4 | 2321 | 671 | 3868 | 1863 | 3 | 38.4 | 88.9 | -4 | 181.3451 | 75 | 69.76 | 883.4 | 24 | me¦ ms¦ ph¦ pr¦ pc¦ ss¦ sc
0.54853 | 2.302 | 52 | 58 | 117 | 15 | 17.4 | 2329 | 673 | 3881 | 1869 | 2.9 | 38.4 | 88.8 | -4 | 181.346 | 75.03 | 69.79 | 883.4 | 24 | me¦ ms¦ ph¦ pr¦ pc¦ ss¦ sc
0.54854 | 2.304 | 52 | 57 | 117 | 15 | 17.4 | 2336 | 675 | 3893 | 1874 | 2.9 | 38.5 | 88.7 | -4 | 181.3473 | 75.02 | 69.74 | 883.8 | 23 | me¦ ms¦ ph¦ pr¦ pc¦ ss¦ sc
0.54855 | 2.306 | 52 | 57 | 117 | 15 | 17.4 | 2338 | 677 | 3896 | 1880 | 2.9 | 38.5 | 88.6 | -4 | 181.3457 | 75.01 | 69.75 | 883.9 | 24 | me¦ ms¦ ph¦ pr¦ pc¦ ss¦ sc
0.54856 | 2.306 | 52 | 56 | 116 | 15 | 17.4 | 2333 | 679 | 3888 | 1886 | 2.9 | 38.6 | 88.6 | -4 | 181.3461 | 74.97 | 69.72 | 883.6 | 24 | me¦ ms¦ ph¦ pr¦ pc¦ ss¦ sc
0.54858 | 2.31 | 52 | 56 | 117 | 15 | 17.4 | 2323 | 681 | 3871 | 1891 | 2.9 | 38.6 | 88.6 | -4 | 181.3454 | 75.06 | 69.79 | 883.4 | 24 | me¦ ms¦ ph¦ pr¦ pc¦ ss¦ sc
0.54859 | 2.314 | 52 | 56 | 117 | 15 | 17.4 | 2310 | 683 | 3850 | 1897 | 3 | 38.6 | 88.5 | -4 | 181.345 | 74.99 | 69.72 | 883.9 | 23 | me¦ ms¦ ph¦ pr¦ pc¦ ss¦ sc
0.5486 | 2.318 | 52 | 56 | 117 | 15 | 17.4 | 2298 | 685 | 3830 | 1902 | 3 | 38.7 | 88.6 | -4 | 181.3454 | 75.03 | 69.75 | 884 | 23 | me¦ ms¦ ph¦ pr¦ pc¦ ss¦ sc
0.54861 | 2.321 | 52 | 55 | 116 | 15 | 17.4 | 2285 | 687 | 3808 | 1908 | 2.9 | 38.8 | 88.7 | -4 | 181.3465 | 75.04 | 69.78 | 883.2 | 23 | me¦ ms¦ ph¦ pr¦ pc¦ ss¦ sc
0.54862 | 2.323 | 52 | 54 | 117 | 15 | 17.4 | 2283 | 689 | 3805 | 1913 | 2.9 | 38.8 | 88.8 | -4 | 181.3458 | 74.97 | 69.72 | 883.2 | 23 | me¦ ms¦ ph¦ pr¦ pc¦ ss¦ sc
0.54863 | 2.325 | 52 | 54 | 116 | 15 | 17.4 | 2277 | 691 | 3795 | 1919 | 2.9 | 38.9 | 88.9 | -4 | 181.3465 | 75.01 | 69.74 | 883.5 | 24 | me¦ ms¦ ph¦ pr¦ pc¦ ss¦ sc
0.54865 | 2.326 | 52 | 54 | 116 | 15 | 17.4 | 2275 | 693 | 3791 | 1924 | 2.9 | 38.9 | 88.9 | -4 | 181.3461 | 75.02 | 69.76 | 883.5 | 24 | me¦ ms¦ ph¦ pr¦ pc¦ ss¦ sc
0.54866 | 2.33 | 52 | 55 | 117 | 15 | 17.4 | 2268 | 695 | 3780 | 1930 | 2.9 | 38.9 | 89 | -4 | 181.3472 | 74.95 | 69.67 | 884.1 | 24 | me¦ ms¦ ph¦ pr¦ pc¦ ss¦ sc
0.54867 | 2.333 | 52 | 55 | 116 | 15 | 17.4 | 2248 | 697 | 3746 | 1936 | 2.9 | 39 | 89.1 | -4 | 181.3456 | 75.01 | 69.72 | 883.3 | 24 | me¦ ms¦ ph¦ pr¦ pc¦ ss¦ sc
0.54868 | 2.338 | 52 | 57 | 116 | 15 | 17.4 | 2227 | 699 | 3711 | 1941 | 2.9 | 39.1 | 89.2 | -4 | 181.346 | 75.02 | 69.71 | 883.8 | 24 | me¦ ms¦ ph¦ pr¦ pc¦ ss¦ sc
0.54869 | 2.342 | 52 | 58 | 117 | 15 | 17.4 | 2206 | 701 | 3676 | 1947 | 2.9 | 39.1 | 89.3 | -4 | 181.3459 | 74.98 | 69.71 | 884 | 24 | me¦ ms¦ ph¦ pr¦ pc¦ ss¦ sc
0.5487 | 2.344 | 52 | 57 | 116 | 15 | 17.4 | 2184 | 703 | 3640 | 1952 | 3 | 39.2 | 89.3 | -4 | 181.3463 | 74.99 | 69.74 | 883.3 | 24 | me¦ ms¦ ph¦ pr¦ pc¦ ss¦ sc
0.54872 | 2.345 | 52 | 58 | 116 | 15 | 17.4 | 2163 | 705 | 3605 | 1958 | 2.9 | 39.2 | 89.2 | -4 | 181.3473 | 74.97 | 69.68 | 883.3 | 24 | me¦ ms¦ ph¦ pr¦ pc¦ ss¦ sc
0.54873 | 2.346 | 52 | 57 | 116 | 15 | 17.4 | 2145 | 707 | 3575 | 1963 | 2.9 | 39.3 | 89.2 | -4 | 181.3481 | 74.98 | 69.68 | 884.1 | 24 | me¦ ms¦ ph¦ pr¦ pc¦ ss¦ sc
0.54874 | 2.349 | 52 | 57 | 116 | 15 | 17.4 | 2129 | 708 | 3548 | 1966 | 2.9 | 39.3 | 89.2 | -4 | 181.3483 | 74.96 | 69.67 | 883.7 | 24 | me¦ ms¦ ph¦ pr¦ pc¦ ss¦ sc
0.54875 | 2.35 | 52 | 56 | 113 | 15 | 17.3 | 2115 | 710 | 3525 | 1918 | 2.9 | 39.4 | 89.2 | -4 | 181.3492 | 74.95 | 69.66 | 884 | 24 | me¦ ms¦ ph¦ pr¦ pc¦ ss¦ sc
0.54876 | 2.35 | 52 | 55 | 113 | 14.9 | 17.3 | 2103 | 712 | 3447 | 1924 | 2.9 | 39.4 | 89.3 | -5 | 181.3485 | 74.99 | 69.71 | 884.4 | 24 | me¦ ms¦ ph¦ pr¦ pc¦ ss¦ sc
0.54877 | 2.349 | 52 | 54 | 113 | 15 | 17.3 | 2093 | 714 | 3488 | 1929 | 2.9 | 39.5 | 89.3 | -4 | 181.3488 | 74.95 | 69.66 | 884.2 | 24 | me¦ ms¦ ph¦ pr¦ pc¦ ss¦ sc
0.54878 | 2.354 | 52 | 55 | 113 | 15 | 17.3 | 2087 | 715 | 3478 | 1932 | 2.9 | 39.5 | 89.3 | -5 | 181.347 | 74.96 | 69.66 | 883.5 | 24 | me¦ ms¦ ph¦ pr¦ pc¦ ss¦ sc
0.5488 | 2.356 | 52 | 56 | 113 | 15 | 17.3 | 2084 | 717 | 3473 | 1937 | 3 | 39.6 | 89.3 | -5 | 181.3479 | 75 | 69.69 | 884 | 24 | me¦ ms¦ ph¦ pr¦ pc¦ ss¦ sc
0.54881 | 2.356 | 52 | 54 | 113 | 15 | 17.3 | 2081 | 719 | 3468 | 1943 | 2.9 | 39.6 | 89.4 | -5 | 181.3486 | 74.98 | 69.65 | 883.4 | 24 | me¦ ms¦ ph¦ pr¦ pc¦ ss¦ sc
0.54882 | 2.36 | 52 | 54 | 113 | 15.1 | 17.3 | 2076 | 720 | 3518 | 1945 | 2.9 | 39.7 | 89.4 | -5 | 181.3479 | 74.96 | 69.63 | 883.7 | 24 | me¦ ms¦ ph¦ pr¦ pc¦ ss¦ sc
0.54883 | 2.363 | 52 | 54 | 113 | 15.1 | 17.3 | 2068 | 722 | 3505 | 1951 | 2.9 | 39.7 | 89.5 | -5 | 181.3488 | 74.94 | 69.63 | 883.9 | 24 | me¦ ms¦ ph¦ pr¦ pc¦ ss¦ sc
0.54884 | 2.366 | 52 | 54 | 113 | 15 | 17.3 | 2055 | 724 | 3425 | 1956 | 2.9 | 39.8 | 89.5 | -5 | 181.3487 | 74.99 | 69.68 | 884.1 | 24 | me¦ ms¦ ph¦ pr¦ pc¦ ss¦ sc
0.54885 | 2.367 | 52 | 54 | 113 | 15 | 17.3 | 2040 | 725 | 3400 | 1959 | 3 | 39.8 | 89.5 | -5 | 181.3493 | 75.02 | 69.66 | 883.5 | 24 | me¦ ms¦ ph¦ pr¦ pc¦ ss¦ sc
0.54887 | 2.37 | 52 | 54 | 113 | 15 | 17.3 | 2027 | 727 | 3378 | 1964 | 3 | 39.9 | 89.6 | -5 | 181.3485 | 74.98 | 69.63 | 884 | 24 | me¦ ms¦ ph¦ pr¦ pc¦ ss¦ sc
0.54888 | 2.37 | 52 | 53 | 113 | 15.1 | 17.3 | 2017 | 728 | 3418 | 1967 | 2.9 | 39.9 | 89.7 | -4 | 181.3491 | 74.99 | 69.64 | 883.8 | 24 | me¦ ms¦ ph¦ pr¦ pc¦ ss¦ sc
0.54889 | 2.372 | 52 | 52 | 112 | 15.1 | 17.3 | 2007 | 730 | 3401 | 1972 | 2.9 | 40 | 89.8 | -4 | 181.3485 | 75 | 69.64 | 883.9 | 24 | me¦ ms¦ ph¦ pr¦ pc¦ ss¦ sc
0.5489 | 2.374 | 52 | 51 | 112 | 15.2 | 17.3 | 1999 | 731 | 3446 | 1975 | 2.9 | 40 | 89.9 | -4 | 181.3498 | 75 | 69.67 | 883.5 | 24 | me¦ ms¦ ph¦ pr¦ pc¦ ss¦ sc
0.54891 | 2.378 | 52 | 51 | 112 | 15.3 | 17.3 | 1991 | 733 | 3492 | 1981 | 2.9 | 40.1 | 90.1 | -4 | 181.3486 | 75.02 | 69.66 | 884 | 24 | me¦ ms¦ ph¦ pr¦ pc¦ ss¦ sc
0.54892 | 2.382 | 52 | 50 | 113 | 15.3 | 17.3 | 1982 | 735 | 3477 | 1986 | 2.9 | 40.1 | 90.3 | -4 | 181.3477 | 75 | 69.68 | 883.9 | 24 | me¦ ms¦ ph¦ pr¦ pc¦ ss¦ sc
0.54894 | 2.387 | 52 | 51 | 112 | 15.3 | 17.3 | 1977 | 736 | 3468 | 1989 | 2.9 | 40.2 | 90.5 | -4 | 181.3474 | 75 | 69.65 | 883.2 | 24 | me¦ ms¦ ph¦ pr¦ pc¦ ss¦ sc
0.54895 | 2.393 | 52 | 51 | 113 | 15.3 | 17.3 | 1980 | 738 | 3473 | 1994 | 2.9 | 40.2 | 90.7 | -4 | 181.3463 | 75 | 69.62 | 883.5 | 24 | me¦ ms¦ ph¦ pr¦ pc¦ ss¦ sc
0.54896 | 2.4 | 52 | 52 | 113 | 15.3 | 17.3 | 1987 | 739 | 3485 | 1997 | 2.9 | 40.3 | 91 | -4 | 181.3474 | 75 | 69.62 | 883.9 | 24 | me¦ ms¦ ph¦ pr¦ pc¦ ss¦ sc
0.54897 | 2.407 | 52 | 53 | 113 | 15.4 | 17.3 | 2005 | 741 | 3580 | 2002 | 2.9 | 40.3 | 91.2 | -4 | 181.3476 | 75.02 | 69.62 | 883.3 | 24 | me¦ ms¦ ph¦ pr¦ pc¦ ss¦ sc
0.54898 | 2.414 | 52 | 54 | 113 | 15.3 | 17.3 | 2019 | 742 | 3542 | 2005 | 2.9 | 40.3 | 91.4 | -4 | 181.3462 | 75.02 | 69.62 | 883.7 | 24 | me¦ ms¦ ph¦ pr¦ pc¦ ss¦ sc
0.54899 | 2.422 | 52 | 55 | 114 | 15.3 | 17.3 | 2034 | 744 | 3568 | 2010 | 2.9 | 40.4 | 91.7 | -4 | 181.3463 | 74.97 | 69.58 | 883.8 | 23 | me¦ ms¦ ph¦ pr¦ pc¦ ss¦ sc
0.549 | 2.432 | 52 | 56 | 114 | 15.3 | 17.3 | 2045 | 745 | 3587 | 2013 | 2.9 | 40.4 | 92.1 | -3 | 181.3453 | 75.01 | 69.64 | 882.9 | 24 | me¦ ms¦ ph¦ pr¦ pc¦ ss¦ sc
0.54902 | 2.436 | 52 | 56 | 114 | 15.3 | 17.3 | 2051 | 747 | 3598 | 2018 | 2.9 | 40.5 | 92.3 | -3 | 181.3463 | 75 | 69.62 | 883.1 | 24 | me¦ ms¦ ph¦ pr¦ pc¦ ss¦ sc
0.54903 | 2.443 | 53 | 56 | 114 | 15.3 | 17.3 | 2059 | 748 | 3612 | 2021 | 2.9 | 40.5 | 92.5 | -3 | 181.3467 | 75.01 | 69.68 | 883.8 | 24 | me¦ ms¦ ph¦ pr¦ pc¦ ss¦ sc
0.54904 | 2.449 | 53 | 56 | 114 | 15.3 | 17.3 | 2062 | 750 | 3617 | 2027 | 2.9 | 40.6 | 92.7 | -3 | 181.3455 | 74.98 | 69.64 | 883.4 | 24 | me¦ ms¦ ph¦ pr¦ pc¦ ss¦ sc
0.54905 | 2.455 | 53 | 57 | 115 | 15.3 | 17.3 | 2072 | 752 | 3635 | 2032 | 2.9 | 40.6 | 92.7 | -3 | 181.3462 | 74.99 | 69.61 | 883 | 24 | me¦ ms¦ ph¦ pr¦ pc¦ ss¦ sc
0.54906 | 2.462 | 53 | 57 | 115 | 15.2 | 17.3 | 2084 | 753 | 3593 | 2035 | 2.9 | 40.7 | 92.9 | -3 | 181.345 | 74.96 | 69.6 | 883.3 | 24 | me¦ ms¦ ph¦ pr¦ pc¦ ss¦ sc
0.54907 | 2.47 | 53 | 59 | 115 | 15.2 | 17.3 | 2098 | 755 | 3617 | 2040 | 2.9 | 40.7 | 93 | -3 | 181.3448 | 74.95 | 69.59 | 883.6 | 24 | me¦ ms¦ ph¦ pr¦ pc¦ ss¦ sc
0.54909 | 2.48 | 53 | 61 | 115 | 15.2 | 17.3 | 2122 | 756 | 3658 | 2043 | 2.9 | 40.8 | 93.1 | -3 | 181.3453 | 74.98 | 69.61 | 883.7 | 24 | me¦ ms¦ ph¦ pr¦ pc¦ ss¦ sc
0.5491 | 2.486 | 53 | 63 | 115 | 15.1 | 17.3 | 2146 | 758 | 3637 | 2048 | 2.9 | 40.8 | 93.1 | -3 | 181.3464 | 74.94 | 69.57 | 883.5 | 24 | me¦ ms¦ ph¦ pr¦ pc¦ ss¦ sc
0.54911 | 2.491 | 53 | 64 | 115 | 15 | 17.3 | 2175 | 760 | 3625 | 2054 | 2.9 | 40.9 | 93.3 | -4 | 181.3464 | 74.98 | 69.58 | 883.7 | 24 | me¦ ms¦ ph¦ pr¦ pc¦ ss¦ sc
0.54912 | 2.496 | 53 | 64 | 116 | 14.9 | 17.3 | 2202 | 761 | 3609 | 2056 | 2.9 | 40.9 | 93.4 | -4 | 181.3475 | 74.98 | 69.58 | 883.3 | 24 | me¦ ms¦ ph¦ pr¦ pc¦ ss¦ sc
0.54913 | 2.5 | 53 | 65 | 116 | 14.9 | 17.3 | 2233 | 763 | 3660 | 2062 | 2.9 | 41 | 93.3 | -4 | 181.3472 | 74.97 | 69.56 | 883 | 24 | me¦ ms¦ ph¦ pr¦ pc¦ ss¦ sc
0.54914 | 2.504 | 53 | 65 | 116 | 14.8 | 17.3 | 2257 | 765 | 3640 | 2067 | 2.9 | 41 | 93.3 | -4 | 181.3472 | 74.98 | 69.54 | 883.1 | 24 | me¦ ms¦ ph¦ pr¦ pc¦ ss¦ sc
0.54916 | 2.508 | 53 | 65 | 116 | 14.8 | 17.3 | 2287 | 767 | 3688 | 2072 | 2.9 | 41.1 | 93.4 | -4 | 181.3479 | 75.02 | 69.59 | 883.1 | 25 | me¦ ms¦ ph¦ pr¦ pc¦ ss¦ sc
0.54917 | 2.514 | 53 | 66 | 116 | 14.8 | 17.3 | 2316 | 769 | 3735 | 2078 | 2.9 | 41.1 | 93.4 | -4 | 181.3477 | 74.94 | 69.56 | 883.6 | 24 | me¦ ms¦ ph¦ pr¦ pc¦ ss¦ sc
0.54918 | 2.517 | 53 | 66 | 113 | 14.8 | 17.2 | 2353 | 771 | 3795 | 2028 | 2.9 | 41.2 | 93.5 | -4 | 181.3479 | 74.97 | 69.56 | 883.3 | 24 | me¦ ms¦ ph¦ pr¦ pc¦ ss¦ sc
0.54919 | 2.52 | 53 | 66 | 113 | 14.8 | 17.2 | 2391 | 772 | 3856 | 2031 | 2.9 | 41.2 | 93.6 | -4 | 181.3481 | 74.95 | 69.55 | 884 | 24 | me¦ ms¦ ph¦ pr¦ pc¦ ss¦ sc
0.5492 | 2.518 | 53 | 65 | 112 | 14.8 | 17.2 | 2428 | 774 | 3916 | 2036 | 2.9 | 41.3 | 93.7 | -4 | 181.3493 | 74.99 | 69.54 | 883.5 | 25 | me¦ ms¦ ph¦ pr¦ pc¦ ss¦ sc
0.54921 | 2.521 | 53 | 66 | 113 | 14.7 | 17.2 | 2463 | 776 | 3909 | 2042 | 2.9 | 41.3 | 93.8 | -4 | 181.3489 | 74.95 | 69.53 | 883.7 | 24 | me¦ ms¦ ph¦ pr¦ pc¦ ss¦ sc
0.54922 | 2.524 | 53 | 66 | 112 | 14.7 | 17.2 | 2489 | 778 | 3950 | 2047 | 2.9 | 41.4 | 93.8 | -4 | 181.3488 | 74.97 | 69.53 | 884.1 | 24 | me¦ ms¦ ph¦ pr¦ pc¦ ss¦ sc
0.54924 | 2.53 | 53 | 67 | 113 | 14.7 | 17.2 | 2507 | 780 | 3979 | 2052 | 2.9 | 41.4 | 93.9 | -4 | 181.3482 | 74.97 | 69.53 | 883.8 | 24 | me¦ ms¦ ph¦ pr¦ pc¦ ss¦ sc
0.54925 | 2.531 | 53 | 68 | 112 | 14.7 | 17.2 | 2515 | 783 | 3992 | 2060 | 2.9 | 41.5 | 94 | -4 | 181.3488 | 74.96 | 69.55 | 883.9 | 24 | me¦ ms¦ ph¦ pr¦ pc¦ ss¦ sc
0.54926 | 2.532 | 53 | 67 | 113 | 14.7 | 17.2 | 2512 | 785 | 3987 | 2065 | 2.9 | 41.5 | 94.1 | -4 | 181.3501 | 74.94 | 69.54 | 884.1 | 24 | me¦ ms¦ ph¦ pr¦ pc¦ ss¦ sc
0.54927 | 2.534 | 53 | 66 | 112 | 14.7 | 17.2 | 2500 | 787 | 3968 | 2071 | 2.9 | 41.6 | 94.3 | -4 | 181.35 | 74.92 | 69.52 | 883.4 | 25 | me¦ ms¦ ph¦ pr¦ pc¦ ss¦ sc
0.54928 | 2.533 | 53 | 65 | 112 | 14.8 | 17.2 | 2483 | 789 | 4004 | 2076 | 3 | 41.6 | 94.5 | -4 | 181.3506 | 74.91 | 69.5 | 884 | 25 | me¦ ms¦ ph¦ pr¦ pc¦ ss¦ sc
0.54929 | 2.534 | 53 | 64 | 112 | 14.8 | 17.2 | 2463 | 791 | 3972 | 2081 | 2.9 | 41.7 | 94.6 | -4 | 181.3501 | 74.94 | 69.54 | 883.6 | 25 | me¦ ms¦ ph¦ pr¦ pc¦ ss¦ sc
0.54931 | 2.533 | 53 | 63 | 112 | 14.8 | 17.2 | 2439 | 792 | 3933 | 2084 | 2.9 | 41.7 | 94.8 | -4 | 181.3511 | 74.96 | 69.55 | 884 | 25 | me¦ ms¦ ph¦ pr¦ pc¦ ss¦ sc
0.54932 | 2.534 | 53 | 63 | 112 | 14.9 | 17.2 | 2412 | 794 | 3954 | 2089 | 2.9 | 41.8 | 95 | -4 | 181.3513 | 74.91 | 69.51 | 883.7 | 25 | me¦ ms¦ ph¦ pr¦ pc¦ ss¦ sc
0.54933 | 2.534 | 53 | 62 | 112 | 15 | 17.2 | 2381 | 796 | 3968 | 2094 | 2.9 | 41.8 | 95.2 | -4 | 181.351 | 74.9 | 69.49 | 883.4 | 25 | me¦ ms¦ ph¦ pr¦ pc¦ ss¦ sc
0.54934 | 2.535 | 53 | 62 | 112 | 15.1 | 17.2 | 2355 | 798 | 3991 | 2099 | 2.9 | 41.8 | 95.4 | -4 | 181.3518 | 74.93 | 69.49 | 883.8 | 25 | me¦ ms¦ ph¦ pr¦ pc¦ ss¦ sc
0.54935 | 2.535 | 53 | 61 | 112 | 15.1 | 17.2 | 2327 | 800 | 3944 | 2105 | 2.9 | 41.9 | 95.5 | -4 | 181.351 | 74.93 | 69.5 | 884.4 | 25 | me¦ ms¦ ph¦ pr¦ pc¦ ss¦ sc
0.54936 | 2.535 | 53 | 59 | 112 | 15.2 | 17.2 | 2299 | 802 | 3963 | 2110 | 2.9 | 41.9 | 95.6 | -4 | 181.3512 | 74.93 | 69.49 | 884.1 | 25 | me¦ ms¦ ph¦ pr¦ pc¦ ss¦ sc
0.54937 | 2.537 | 53 | 59 | 111 | 15.2 | 17.2 | 2267 | 803 | 3908 | 2113 | 2.9 | 42 | 95.5 | -4 | 181.3513 | 74.92 | 69.48 | 883.5 | 25 | me¦ ms¦ ph¦ pr¦ pc¦ ss¦ sc
0.54939 | 2.538 | 53 | 58 | 111 | 15.2 | 17.2 | 2237 | 805 | 3856 | 2118 | 2.9 | 42 | 95.6 | -4 | 181.3518 | 74.94 | 69.5 | 883.9 | 25 | me¦ ms¦ ph¦ pr¦ pc¦ ss¦ sc
0.5494 | 2.537 | 53 | 58 | 111 | 15.2 | 17.2 | 2199 | 807 | 3791 | 2123 | 2.9 | 42.1 | 95.7 | -4 | 181.3523 | 74.93 | 69.49 | 884 | 25 | me¦ ms¦ ph¦ pr¦ pc¦ ss¦ sc
0.54941 | 2.536 | 53 | 57 | 111 | 15.2 | 17.2 | 2155 | 808 | 3715 | 2126 | 2.9 | 42.1 | 95.8 | -4 | 181.3527 | 74.92 | 69.46 | 883.7 | 25 | me¦ ms¦ ph¦ pr¦ pc¦ ss¦ sc
0.54942 | 2.536 | 52 | 56 | 111 | 15.3 | 17.2 | 2105 | 810 | 3692 | 2131 | 2.9 | 42.2 | 95.9 | -4 | 181.3534 | 74.97 | 69.48 | 883.7 | 25 | me¦ ms¦ ph¦ pr¦ pc¦ ss¦ sc
0.54943 | 2.533 | 52 | 55 | 111 | 15.3 | 17.2 | 2054 | 811 | 3603 | 2134 | 2.9 | 42.2 | 95.8 | -4 | 181.353 | 74.94 | 69.48 | 883.6 | 25 | me¦ ms¦ ph¦ pr¦ pc¦ ss¦ sc
0.54944 | 2.532 | 52 | 55 | 110 | 15.3 | 17.2 | 2003 | 812 | 3514 | 2136 | 2.9 | 42.3 | 95.7 | -4 | 181.3535 | 74.95 | 69.45 | 884.3 | 25 | me¦ ms¦ ph¦ pr¦ pc¦ ss¦ sc
0.54946 | 2.534 | 52 | 56 | 110 | 15.3 | 17.2 | 1955 | 814 | 3429 | 2142 | 2.9 | 42.3 | 95.6 | -4 | 181.3528 | 74.92 | 69.45 | 884 | 24 | me¦ ms¦ ph¦ pr¦ pc¦ ss¦ sc
0.54947 | 2.535 | 52 | 54 | 110 | 15.4 | 17.2 | 1910 | 815 | 3410 | 2144 | 2.9 | 42.4 | 95.7 | -4 | 181.353 | 74.93 | 69.42 | 883.7 | 25 | me¦ ms¦ ph¦ pr¦ pc¦ ss¦ sc
0.54948 | 2.535 | 52 | 54 | 110 | 15.4 | 17.2 | 1869 | 816 | 3337 | 2147 | 2.9 | 42.4 | 95.7 | -4 | 181.3536 | 74.96 | 69.45 | 883.8 | 25 | me¦ ms¦ ph¦ pr¦ pc¦ ss¦ sc
0.54949 | 2.535 | 52 | 54 | 110 | 15.4 | 17.2 | 1828 | 817 | 3264 | 2149 | 2.9 | 42.5 | 95.7 | -4 | 181.3534 | 74.96 | 69.45 | 883.8 | 25 | me¦ ms¦ ph¦ pr¦ pc¦ ss¦ sc
0.5495 | 2.534 | 52 | 52 | 110 | 15.5 | 17.2 | 1792 | 818 | 3258 | 2152 | 2.9 | 42.5 | 95.8 | -4 | 181.3536 | 74.98 | 69.43 | 883.4 | 24 | me¦ ms¦ ph¦ pr¦ pc¦ ss¦ sc
0.54951 | 2.538 | 52 | 53 | 110 | 15.5 | 17.2 | 1753 | 820 | 3187 | 2157 | 2.9 | 42.6 | 96 | -4 | 181.353 | 74.99 | 69.46 | 883.5 | 24 | me¦ ms¦ ph¦ pr¦ pc¦ ss¦ sc
0.54953 | 2.537 | 52 | 51 | 110 | 15.5 | 17.2 | 1715 | 821 | 3118 | 2160 | 3 | 42.6 | 96.2 | -4 | 181.3544 | 74.96 | 69.45 | 883.7 | 24 | me¦ ms¦ ph¦ pr¦ pc¦ ss¦ sc
0.54954 | 2.54 | 52 | 52 | 110 | 15.5 | 17.2 | 1678 | 822 | 3050 | 2163 | 2.9 | 42.7 | 96.4 | -4 | 181.3533 | 74.95 | 69.43 | 883.2 | 24 | me¦ ms¦ ph¦ pr¦ pc¦ ss¦ sc
0.54955 | 2.547 | 52 | 53 | 110 | 15.5 | 17.2 | 1640 | 822 | 2981 | 2163 | 2.9 | 42.7 | 96.5 | -4 | 181.3495 | 74.97 | 69.45 | 884.1 | 24 | me¦ ms¦ ph¦ pr¦ pc¦ ss¦ sc
0.54956 | 2.548 | 52 | 53 | 110 | 15.5 | 17.2 | 1612 | 823 | 2930 | 2165 | 2.9 | 42.8 | 96.7 | -4 | 181.3525 | 75 | 69.46 | 883.4 | 24 | me¦ ms¦ ph¦ pr¦ pc¦ ss¦ sc
0.54957 | 2.55 | 52 | 53 | 110 | 15.5 | 17.2 | 1587 | 824 | 2885 | 2168 | 2.9 | 42.8 | 96.8 | -4 | 181.3533 | 74.98 | 69.44 | 883.3 | 24 | me¦ ms¦ ph¦ pr¦ pc¦ ss¦ sc
0.54958 | 2.55 | 52 | 53 | 110 | 15.5 | 17.2 | 1568 | 825 | 2850 | 2171 | 2.9 | 42.9 | 96.8 | -4 | 181.3539 | 75 | 69.41 | 883.7 | 24 | me¦ ms¦ ph¦ pr¦ pc¦ ss¦ sc
0.54959 | 2.551 | 52 | 52 | 110 | 15.5 | 17.2 | 1556 | 826 | 2829 | 2173 | 2.9 | 42.9 | 97 | -4 | 181.3541 | 74.98 | 69.43 | 883.3 | 24 | me¦ ms¦ ph¦ pr¦ pc¦ ss¦ sc
0.54961 | 2.552 | 52 | 51 | 109 | 15.6 | 17.2 | 1548 | 827 | 2866 | 2176 | 2.9 | 43 | 97.1 | -5 | 181.3532 | 75.02 | 69.46 | 883.4 | 24 | me¦ ms¦ ph¦ pr¦ pc¦ ss¦ sc
0.54962 | 2.553 | 52 | 50 | 109 | 15.6 | 17.2 | 1547 | 828 | 2864 | 2178 | 2.9 | 43 | 97.2 | -4 | 181.3536 | 75.01 | 69.43 | 883.8 | 24 | me¦ ms¦ ph¦ pr¦ pc¦ ss¦ sc
0.54963 | 2.554 | 52 | 48 | 109 | 15.6 | 17.2 | 1546 | 828 | 2862 | 2178 | 2.9 | 43.1 | 97.3 | -4 | 181.3533 | 74.99 | 69.43 | 883.5 | 24 | me¦ ms¦ ph¦ pr¦ pc¦ ss¦ sc
0.54964 | 2.558 | 52 | 47 | 109 | 15.6 | 17.2 | 1545 | 829 | 2861 | 2181 | 2.9 | 43.1 | 97.3 | -4 | 181.3528 | 74.98 | 69.4 | 883.9 | 24 | me¦ ms¦ ph¦ pr¦ pc¦ ss¦ sc
0.54965 | 2.562 | 52 | 46 | 109 | 15.5 | 17.2 | 1548 | 830 | 2814 | 2184 | 2.9 | 43.2 | 97.4 | -4 | 181.3533 | 75 | 69.42 | 883.4 | 24 | me¦ ms¦ ph¦ pr¦ pc¦ ss¦ sc
0.54966 | 2.564 | 52 | 45 | 109 | 15.5 | 17.2 | 1549 | 831 | 2816 | 2186 | 2.9 | 43.2 | 97.4 | -4 | 181.3532 | 74.98 | 69.39 | 884.2 | 24 | me¦ ms¦ ph¦ pr¦ pc¦ ss¦ sc
0.54968 | 2.564 | 52 | 43 | 109 | 15.5 | 17.2 | 1557 | 832 | 2830 | 2189 | 2.9 | 43.3 | 97.4 | -4 | 181.355 | 75.02 | 69.4 | 883.7 | 24 | me¦ ms¦ ph¦ pr¦ pc¦ ss¦ sc
0.54969 | 2.563 | 52 | 39 | 106 | 15.4 | 17.1 | 1571 | 832 | 2805 | 2133 | 2.9 | 43.3 | 97.4 | -4 | 181.3552 | 75 | 69.39 | 884.2 | 24 | me¦ ms¦ ph¦ pr¦ pc¦ ss¦ sc
0.5497 | 2.566 | 52 | 39 | 106 | 15.4 | 17.1 | 1586 | 833 | 2832 | 2135 | 2.9 | 43.4 | 97.5 | -4 | 181.3542 | 74.98 | 69.37 | 883.9 | 24 | me¦ ms¦ ph¦ pr¦ pc¦ ss¦ sc
0.54971 | 2.57 | 52 | 38 | 106 | 15.4 | 17.1 | 1596 | 834 | 2850 | 2138 | 2.9 | 43.4 | 97.5 | -4 | 181.3528 | 75.01 | 69.41 | 883.4 | 24 | me¦ ms¦ ph¦ pr¦ pc¦ ss¦ sc
0.54972 | 2.572 | 52 | 37 | 106 | 15.4 | 17.1 | 1612 | 835 | 2878 | 2141 | 3 | 43.4 | 97.5 | -4 | 181.3536 | 75 | 69.41 | 883.2 | 24 | me¦ ms¦ ph¦ pr¦ pc¦ ss¦ sc
0.54973 | 2.574 | 52 | 36 | 106 | 15.4 | 17.1 | 1623 | 836 | 2898 | 2143 | 2.9 | 43.5 | 97.4 | -4 | 181.3544 | 74.96 | 69.37 | 883.5 | 24 | me¦ ms¦ ph¦ pr¦ pc¦ ss¦ sc
0.54975 | 2.58 | 52 | 35 | 107 | 15.4 | 17.1 | 1633 | 837 | 2916 | 2146 | 2.9 | 43.5 | 97.4 | -4 | 181.3538 | 74.99 | 69.37 | 884 | 25 | me¦ ms¦ ph¦ pr¦ pc¦ ss¦ sc
0.54976 | 2.581 | 52 | 33 | 106 | 15.4 | 17.1 | 1637 | 838 | 2923 | 2148 | 2.9 | 43.6 | 97.3 | -4 | 181.3542 | 75.08 | 69.39 | 883.5 | 24 | me¦ ms¦ ph¦ pr¦ pc¦ ss¦ sc
0.54977 | 2.583 | 52 | 31 | 106 | 15.4 | 17.1 | 1642 | 839 | 2932 | 2151 | 2.9 | 43.6 | 97.3 | -4 | 181.3547 | 75.04 | 69.4 | 883.6 | 24 | me¦ ms¦ ph¦ pr¦ pc¦ ss¦ sc
0.54978 | 2.582 | 51 | 29 | 106 | 15.4 | 17.1 | 1645 | 839 | 2937 | 2151 | 2.9 | 43.7 | 97.2 | -4 | 181.3554 | 74.99 | 69.39 | 883.3 | 24 | me¦ ms¦ ph¦ pr¦ pc¦ ss¦ sc
0.54979 | 2.583 | 52 | 27 | 106 | 15.4 | 17.1 | 1649 | 840 | 2944 | 2153 | 3 | 43.7 | 97.2 | -4 | 181.3555 | 74.97 | 69.33 | 883.4 | 24 | me¦ ms¦ ph¦ pr¦ pc¦ ss¦ sc
0.5498 | 2.585 | 51 | 26 | 106 | 15.4 | 17.1 | 1650 | 841 | 2946 | 2156 | 2.9 | 43.8 | 97.1 | -4 | 181.3565 | 75 | 69.34 | 883.4 | 24 | me¦ ms¦ ph¦ pr¦ pc¦ ss¦ sc
0.54981 | 2.588 | 51 | 26 | 106 | 15.4 | 17.1 | 1649 | 842 | 2944 | 2158 | 2.9 | 43.8 | 97 | -4 | 181.3556 | 74.99 | 69.35 | 883.5 | 24 | me¦ ms¦ ph¦ pr¦ pc¦ ss¦ sc
0.54983 | 2.588 | 51 | 25 | 106 | 15.4 | 17.1 | 1652 | 843 | 2950 | 2161 | 2.9 | 43.9 | 96.9 | -4 | 181.3564 | 75 | 69.35 | 883.7 | 24 | me¦ ms¦ ph¦ pr¦ pc¦ ss¦ sc
0.54984 | 2.592 | 51 | 25 | 106 | 15.4 | 17.1 | 1651 | 844 | 2948 | 2164 | 2.9 | 43.9 | 96.7 | -4 | 181.355 | 74.99 | 69.31 | 884.2 | 24 | me¦ ms¦ ph¦ pr¦ pc¦ ss¦ sc
0.54985 | 2.592 | 51 | 23 | 106 | 15.4 | 17.1 | 1650 | 845 | 2946 | 2166 | 3 | 44 | 96.5 | -4 | 181.3562 | 74.96 | 69.33 | 884.1 | 24 | me¦ ms¦ ph¦ pr¦ pc¦ ss¦ sc
0.54986 | 2.597 | 51 | 24 | 106 | 15.4 | 17.1 | 1648 | 846 | 2942 | 2169 | 2.9 | 44 | 96.4 | -4 | 181.3559 | 74.97 | 69.31 | 884 | 24 | me¦ ms¦ ph¦ pr¦ pc¦ ss¦ sc
0.54987 | 2.596 | 51 | 22 | 106 | 15.3 | 17.1 | 1641 | 847 | 2878 | 2171 | 2.9 | 44.1 | 96.3 | -4 | 181.357 | 74.98 | 69.34 | 883.7 | 24 | me¦ ms¦ ph¦ pr¦ pc¦ ss¦ sc
0.54988 | 2.595 | 51 | 23 | 106 | 15.3 | 17.1 | 1634 | 848 | 2866 | 2174 | 2.9 | 44.1 | 96.3 | -5 | 181.3568 | 75.01 | 69.35 | 884.3 | 24 | me¦ ms¦ ph¦ pr¦ pc¦ ss¦ sc
0.5499 | 2.594 | 51 | 22 | 105 | 15.3 | 17.1 | 1627 | 848 | 2854 | 2174 | 2.9 | 44.2 | 96.2 | -5 | 181.3579 | 74.97 | 69.35 | 883.5 | 24 | me¦ ms¦ ph¦ pr¦ pc¦ ss¦ sc
0.54992 | 2.589 | 51 | 19 | 105 | 15.4 | 17.1 | 1620 | 849 | 2892 | 2176 | 3 | 44.2 | 96.2 | -5 | 181.3586 | 74.98 | 69.33 | 884.3 | 24 | me¦ ms¦ ph¦ pr¦ pc¦ ss¦ sc
0.54993 | 2.587 | 51 | 17 | 105 | 15.4 | 17.1 | 1615 | 850 | 2883 | 2179 | 3 | 44.3 | 96.2 | -5 | 181.3582 | 75 | 69.33 | 883.9 | 24 | me¦ ms¦ ph¦ pr¦ pc¦ ss¦ sc
0.54994 | 2.586 | 51 | 16 | 105 | 15.4 | 17.1 | 1609 | 851 | 2873 | 2182 | 2.9 | 44.3 | 96.2 | -6 | 181.3578 | 74.98 | 69.31 | 883.9 | 24 | me¦ ms¦ ph¦ pr¦ pc¦ ss¦ sc
0.54995 | 2.586 | 51 | 16 | 105 | 15.5 | 17.1 | 1603 | 852 | 2914 | 2184 | 2.9 | 44.4 | 96.2 | -6 | 181.3585 | 74.99 | 69.29 | 883.9 | 24 | me¦ ms¦ ph¦ pr¦ pc¦ ss¦ sc
0.54997 | 2.585 | 51 | 15 | 105 | 15.5 | 17.1 | 1595 | 853 | 2900 | 2187 | 2.9 | 44.4 | 96.2 | -6 | 181.3589 | 74.97 | 69.29 | 883.7 | 24 | me¦ ms¦ ph¦ pr¦ pc¦ ss¦ sc
0.54998 | 2.582 | 51 | 14 | 104 | 15.6 | 17.1 | 1587 | 853 | 2938 | 2187 | 3 | 44.5 | 96.2 | -5 | 181.3595 | 74.98 | 69.29 | 883.8 | 24 | me¦ ms¦ ph¦ pr¦ pc¦ ss¦ sc
0.54999 | 2.579 | 51 | 13 | 104 | 15.6 | 17.1 | 1577 | 854 | 2920 | 2189 | 3 | 44.5 | 96.2 | -5 | 181.3601 | 75.01 | 69.3 | 884.2 | 24 | me¦ ms¦ ph¦ pr¦ pc¦ ss¦ sc
0.55 | 2.576 | 50 | 12 | 104 | 15.6 | 17.1 | 1565 | 855 | 2898 | 2192 | 2.9 | 44.6 | 96.2 | -5 | 181.3604 | 74.96 | 69.3 | 883.6 | 24 | me¦ ms¦ ph¦ pr¦ pc¦ ss¦ sc
0.55001 | 2.572 | 50 | 11 | 104 | 15.6 | 17.1 | 1554 | 856 | 2877 | 2194 | 2.9 | 44.6 | 96.2 | -5 | 181.36 | 75.01 | 69.29 | 884.5 | 24 | me¦ ms¦ ph¦ pr¦ pc¦ ss¦ sc
0.55002 | 2.569 | 50 | 10 | 103 | 15.6 | 17.1 | 1543 | 856 | 2857 | 2194 | 2.9 | 44.7 | 96.2 | -5 | 181.361 | 74.99 | 69.27 | 884.3 | 24 | me¦ ms¦ ph¦ pr¦ pc¦ ss¦ sc
0.55003 | 2.568 | 50 | 9 | 103 | 15.6 | 17.1 | 1534 | 857 | 2840 | 2197 | 2.9 | 44.7 | 96.3 | -5 | 181.3606 | 74.93 | 69.25 | 884 | 24 | me¦ ms¦ ph¦ pr¦ pc¦ ss¦ sc
0.55005 | 2.568 | 50 | 9 | 103 | 15.6 | 17.1 | 1524 | 858 | 2822 | 2200 | 2.9 | 44.8 | 96.3 | -5 | 181.3605 | 74.99 | 69.26 | 884.5 | 25 | me¦ ms¦ ph¦ pr¦ pc¦ ss¦ sc
0.55006 | 2.568 | 50 | 9 | 103 | 15.7 | 17.1 | 1508 | 859 | 2845 | 2202 | 2.9 | 44.8 | 96.3 | -5 | 181.3607 | 75.01 | 69.31 | 884 | 24 | me¦ ms¦ ph¦ pr¦ pc¦ ss¦ sc
0.55007 | 2.565 | 50 | 8 | 103 | 15.7 | 17.1 | 1493 | 859 | 2816 | 2202 | 2.9 | 44.9 | 96.3 | -5 | 181.3605 | 74.98 | 69.29 | 884.7 | 24 | me¦ ms¦ ph¦ pr¦ pc¦ ss¦ sc
0.55008 | 2.564 | 50 | 7 | 103 | 15.7 | 17.1 | 1476 | 860 | 2784 | 2205 | 2.9 | 44.9 | 96.4 | -5 | 181.3619 | 74.97 | 69.21 | 883.8 | 24 | me¦ ms¦ ph¦ pr¦ pc¦ ss¦ sc
0.55009 | 2.56 | 50 | 6 | 102 | 15.8 | 17.1 | 1457 | 861 | 2801 | 2207 | 2.9 | 45 | 96.4 | -5 | 181.3612 | 74.98 | 69.25 | 883.6 | 24 | me¦ ms¦ ph¦ pr¦ pc¦ ss¦ sc
0.5501 | 2.556 | 49 | 6 | 102 | 15.8 | 17.1 | 1439 | 861 | 2767 | 2207 | 2.9 | 45 | 96.3 | -5 | 181.3611 | 75.05 | 69.31 | 883.7 | 24 | me¦ ms¦ ph¦ pr¦ pc¦ ss¦ sc
0.55012 | 2.556 | 49 | 6 | 102 | 15.9 | 17.1 | 1415 | 862 | 2774 | 2210 | 2.9 | 45.1 | 96.4 | -5 | 181.3609 | 75.03 | 69.27 | 884 | 24 | me¦ ms¦ ph¦ pr¦ pc¦ ss¦ sc
0.55013 | 2.557 | 49 | 7 | 102 | 15.9 | 17.1 | 1388 | 862 | 2721 | 2210 | 2.9 | 45.1 | 96.5 | -5 | 181.3611 | 75 | 69.28 | 883.8 | 24 | me¦ ms¦ ph¦ pr¦ pc¦ ss¦ sc
0.55014 | 2.557 | 49 | 7 | 102 | 15.9 | 17.1 | 1359 | 863 | 2664 | 2212 | 2.9 | 45.2 | 96.5 | -4 | 181.3604 | 74.99 | 69.23 | 884.1 | 24 | me¦ ms¦ ph¦ pr¦ pc¦ ss¦ sc
0.55015 | 2.559 | 49 | 7 | 102 | 16 | 17.1 | 1326 | 863 | 2652 | 2212 | 2.9 | 45.2 | 96.6 | -5 | 181.3609 | 75 | 69.29 | 883.7 | 24 | me¦ ms¦ ph¦ pr¦ pc¦ ss¦ sc
0.55016 | 2.561 | 49 | 7 | 102 | 16 | 17.1 | 1291 | 864 | 2582 | 2215 | 2.9 | 45.2 | 96.7 | -4 | 181.3613 | 74.98 | 69.22 | 883.7 | 24 | me¦ ms¦ ph¦ pr¦ pc¦ ss¦ sc
0.55017 | 2.561 | 49 | 7 | 102 | 16 | 17.1 | 1259 | 864 | 2518 | 2215 | 3 | 45.3 | 96.8 | -4 | 181.3613 | 75.01 | 69.26 | 884 | 24 | me¦ ms¦ ph¦ pr¦ pc¦ ss¦ sc
0.55019 | 2.562 | 49 | 8 | 102 | 16 | 17.1 | 1225 | 865 | 2450 | 2217 | 3 | 45.3 | 96.9 | -4 | 181.3624 | 74.97 | 69.22 | 883.4 | 24 | me¦ ms¦ ph¦ pr¦ pc¦ ss¦ sc
0.5502 | 2.559 | 49 | 7 | 101 | 16 | 17.1 | 1194 | 865 | 2388 | 2217 | 3 | 45.4 | 96.9 | -4 | 181.3624 | 74.99 | 69.24 | 884 | 24 | me¦ ms¦ ph¦ pr¦ pc¦ ss¦ sc
0.55021 | 2.56 | 49 | 6 | 101 | 16 | 17.1 | 1163 | 865 | 2326 | 2217 | 2.9 | 45.4 | 96.9 | -4 | 181.3616 | 75.06 | 69.27 | 883.9 | 24 | me¦ ms¦ ph¦ pr¦ pc¦ ss¦ sc
0.55022 | 2.56 | 49 | 6 | 101 | 16 | 17.1 | 1136 | 866 | 2272 | 2220 | 2.9 | 45.5 | 96.9 | -5 | 181.3625 | 75.03 | 69.27 | 884.1 | 24 | me¦ ms¦ ph¦ pr¦ pc¦ ss¦ sc
0.55023 | 2.561 | 49 | 6 | 101 | 16 | 17.1 | 1108 | 866 | 2216 | 2220 | 2.9 | 45.5 | 96.8 | -4 | 181.362 | 75.01 | 69.25 | 883.5 | 24 | me¦ ms¦ ph¦ pr¦ pc¦ ss¦ sc
0.55024 | 2.56 | 49 | 3 | 101 | 16 | 17.1 | 1087 | 866 | 2174 | 2220 | 2.9 | 45.6 | 96.8 | -4 | 181.3614 | 75.02 | 69.23 | 883.9 | 24 | me¦ ms¦ ph¦ pr¦ pc¦ ss¦ sc
0.55025 | 2.561 | 49 | 3 | 101 | 16 | 17.1 | 1067 | 866 | 2134 | 2220 | 3 | 45.6 | 96.7 | -4 | 181.3621 | 75.05 | 69.28 | 884.1 | 24 | me¦ ms¦ ph¦ pr¦ pc¦ ss¦ sc
0.55027 | 2.559 | 49 | 2 | 101 | 16 | 17.1 | 1049 | 867 | 2098 | 2223 | 3 | 45.7 | 96.7 | -4 | 181.3628 | 74.99 | 69.23 | 884.1 | 24 | me¦ ms¦ ph¦ pr¦ pc¦ ss¦ sc
0.55028 | 2.558 | 49 | 2 | 101 | 16 | 17.1 | 1037 | 867 | 2074 | 2223 | 3 | 45.7 | 96.7 | -4 | 181.3634 | 75.01 | 69.22 | 884.1 | 24 | me¦ ms¦ ph¦ pr¦ pc¦ ss¦ sc
0.55029 | 2.558 | 49 | 2 | 100 | 16 | 17.1 | 1024 | 867 | 2048 | 2223 | 2.9 | 45.8 | 96.7 | -4 | 181.3637 | 75.01 | 69.25 | 883.5 | 24 | me¦ ms¦ ph¦ pr¦ pc¦ ss¦ sc
0.5503 | 2.557 | 49 | 1 | 100 | 16 | 17.1 | 1014 | 867 | 2028 | 2223 | 2.9 | 45.8 | 96.8 | -4 | 181.3636 | 75.02 | 69.19 | 884.1 | 24 | me¦ ms¦ ph¦ pr¦ pc¦ ss¦ sc
0.55031 | 2.559 | 49 | 1 | 100 | 16 | 17.1 | 1007 | 867 | 2014 | 2223 | 2.9 | 45.9 | 96.8 | -4 | 181.3634 | 75 | 69.21 | 883.6 | 24 | me¦ ms¦ ph¦ pr¦ pc¦ ss¦ sc
0.55032 | 2.562 | 49 | 2 | 100 | 16 | 17.1 | 996 | 867 | 1992 | 2223 | 2.9 | 45.9 | 96.9 | -4 | 181.3626 | 75 | 69.16 | 883.9 | 24 | me¦ ms¦ ph¦ pr¦ pc¦ ss¦ sc
0.55034 | 2.562 | 49 | 1 | 100 | 16 | 17.1 | 986 | 868 | 1972 | 2225 | 2.9 | 46 | 97 | -4 | 181.3635 | 75.02 | 69.2 | 884.1 | 24 | me¦ ms¦ ph¦ pr¦ pc¦ ss¦ sc
0.55035 | 2.562 | 49 | 0 | 100 | 16 | 17.1 | 977 | 868 | 1954 | 2225 | 2.9 | 46 | 97.1 | -4 | 181.3628 | 75.04 | 69.24 | 883.4 | 24 | me¦ ms¦ ph¦ pr¦ pc¦ ss¦ sc
0.55036 | 2.566 | 48 | 0 | 100 | 16 | 17.1 | 972 | 868 | 1944 | 2225 | 2.9 | 46.1 | 97.3 | -4 | 181.3625 | 75 | 69.2 | 883.9 | 24 | me¦ ms¦ ph¦ pr¦ pc¦ ss¦ sc
0.55037 | 2.573 | 49 | 2 | 100 | 16 | 17.1 | 969 | 868 | 1938 | 2225 | 2.9 | 46.1 | 97.4 | -4 | 181.362 | 75.02 | 69.18 | 884.1 | 24 | me¦ ms¦ ph¦ pr¦ pc¦ ss¦ sc
0.55038 | 2.575 | 49 | 3 | 100 | 16 | 17.1 | 967 | 868 | 1934 | 2225 | 2.9 | 46.2 | 97.5 | -4 | 181.3629 | 75 | 69.2 | 883.5 | 24 | me¦ ms¦ ph¦ pr¦ pc¦ ss¦ sc
0.55039 | 2.58 | 49 | 4 | 100 | 16 | 17.1 | 969 | 868 | 1938 | 2225 | 2.9 | 46.2 | 97.7 | -4 | 181.3624 | 75 | 69.14 | 883.8 | 24 | me¦ ms¦ ph¦ pr¦ pc¦ ss¦ sc
0.55041 | 2.583 | 49 | 3 | 100 | 16 | 17.1 | 970 | 868 | 1940 | 2225 | 2.9 | 46.3 | 97.9 | -4 | 181.3641 | 75.02 | 69.19 | 883.6 | 24 | me¦ ms¦ ph¦ pr¦ pc¦ ss¦ sc
0.55042 | 2.583 | 49 | 3 | 100 | 16 | 17.1 | 973 | 868 | 1946 | 2225 | 2.9 | 46.3 | 98 | -4 | 181.3644 | 75.05 | 69.21 | 883.8 | 24 | me¦ ms¦ ph¦ pr¦ pc¦ ss¦ sc
0.55043 | 2.587 | 49 | 3 | 100 | 16.1 | 17.1 | 978 | 868 | 1995 | 2225 | 2.9 | 46.4 | 98 | -4 | 181.3633 | 74.96 | 69.13 | 884.3 | 24 | me¦ ms¦ ph¦ pr¦ pc¦ ss¦ sc
0.55044 | 2.589 | 49 | 2 | 100 | 16 | 17.1 | 979 | 868 | 1958 | 2225 | 2.9 | 46.4 | 98.1 | -4 | 181.3638 | 75 | 69.16 | 883.4 | 24 | me¦ ms¦ ph¦ pr¦ pc¦ ss¦ sc
0.55045 | 2.59 | 49 | 2 | 100 | 16 | 17.1 | 980 | 869 | 1960 | 2228 | 2.9 | 46.5 | 98.2 | -4 | 181.3648 | 75.02 | 69.17 | 883.6 | 24 | me¦ ms¦ ph¦ pr¦ pc¦ ss¦ sc
0.55046 | 2.59 | 48 | 2 | 100 | 16 | 17.1 | 977 | 869 | 1954 | 2228 | 2.9 | 46.6 | 98.3 | -4 | 181.3649 | 75 | 69.14 | 883.8 | 24 | me¦ ms¦ ph¦ pr¦ pc¦ ss¦ sc
0.55047 | 2.592 | 48 | 3 | 97 | 16 | 17 | 970 | 869 | 1940 | 2172 | 2.9 | 46.6 | 98.2 | -4 | 181.3644 | 74.96 | 69.1 | 883.8 | 24 | me¦ ms¦ ph¦ pr¦ pc¦ ss¦ sc
0.55049 | 2.594 | 48 | 3 | 97 | 15.9 | 17 | 959 | 869 | 1880 | 2172 | 2.9 | 46.7 | 98.2 | -4 | 181.3655 | 75.01 | 69.16 | 883.8 | 24 | me¦ ms¦ ph¦ pr¦ pc¦ ss¦ sc
0.5505 | 2.594 | 48 | 2 | 97 | 15.9 | 17 | 945 | 869 | 1852 | 2172 | 2.9 | 46.7 | 98.2 | -4 | 181.3646 | 74.99 | 69.12 | 883.8 | 24 | me¦ ms¦ ph¦ pr¦ pc¦ ss¦ sc
0.55051 | 2.595 | 48 | 2 | 97 | 15.9 | 17 | 931 | 869 | 1825 | 2172 | 2.9 | 46.8 | 98.2 | -4 | 181.3652 | 74.96 | 69.12 | 883.9 | 24 | me¦ ms¦ ph¦ pr¦ pc¦ ss¦ sc
0.55052 | 2.596 | 48 | 2 | 97 | 15.9 | 17 | 916 | 869 | 1796 | 2172 | 2.9 | 46.8 | 98.2 | -4 | 181.3656 | 75 | 69.11 | 883.8 | 24 | me¦ ms¦ ph¦ pr¦ pc¦ ss¦ sc
0.55053 | 2.596 | 48 | 1 | 97 | 15.9 | 17 | 902 | 869 | 1768 | 2172 | 2.9 | 46.9 | 98.3 | -4 | 181.3654 | 74.97 | 69.11 | 883.9 | 24 | me¦ ms¦ ph¦ pr¦ pc¦ ss¦ sc
0.55054 | 2.595 | 48 | 0 | 97 | 15.9 | 17 | 889 | 869 | 1743 | 2172 | 2.9 | 46.9 | 98.3 | -4 | 181.3657 | 75.01 | 69.15 | 884 | 24 | me¦ ms¦ ph¦ pr¦ pc¦ ss¦ sc
0.55056 | 2.595 | 48 | 0 | 97 | 15.9 | 17 | 881 | 869 | 1727 | 2172 | 2.9 | 46.9 | 98.3 | -4 | 181.3663 | 75.01 | 69.14 | 884.2 | 24 | me¦ ms¦ ph¦ pr¦ pc¦ ss¦ sc
0.55057 | 2.594 | 48 | 0 | 97 | 15.9 | 17 | 873 | 869 | 1711 | 2172 | 2.9 | 47 | 98.3 | -4 | 181.3658 | 74.98 | 69.13 | 884.1 | 24 | me¦ ms¦ ph¦ pr¦ pc¦ ss¦ sc
0.55058 | 2.594 | 48 | 0 | 97 | 15.9 | 17 | 869 | 869 | 1703 | 2172 | 2.9 | 47 | 98.4 | -4 | 181.3664 | 75.06 | 69.17 | 883.5 | 24 | me¦ ms¦ ph¦ pr¦ pc¦ ss¦ sc
0.55059 | 2.594 | 48 | 0 | 96 | 15.9 | 17 | 863 | 869 | 1692 | 2172 | 2.9 | 47.1 | 98.4 | -4 | 181.3658 | 75.01 | 69.1 | 883.8 | 23 | me¦ ms¦ ph¦ pr¦ pc¦ ss¦ sc
0.5506 | 2.595 | 48 | 1 | 96 | 15.9 | 17 | 857 | 869 | 1680 | 2172 | 2.9 | 47.1 | 98.3 | -4 | 181.3666 | 74.96 | 69.11 | 884.5 | 24 | me¦ ms¦ ph¦ pr¦ pc¦ ss¦ sc
0.55061 | 2.596 | 48 | 2 | 96 | 16 | 17 | 847 | 869 | 1694 | 2172 | 2.9 | 47.2 | 98.3 | -4 | 181.366 | 74.98 | 69.07 | 884.3 | 24 | me¦ ms¦ ph¦ pr¦ pc¦ ss¦ sc
0.55063 | 2.596 | 48 | 3 | 96 | 16 | 17 | 839 | 869 | 1678 | 2172 | 2.9 | 47.2 | 98.3 | -4 | 181.3668 | 75.03 | 69.11 | 884.2 | 24 | me¦ ms¦ ph¦ pr¦ pc¦ ss¦ sc
0.55064 | 2.597 | 48 | 3 | 96 | 16 | 17 | 829 | 869 | 1658 | 2172 | 2.9 | 47.3 | 98.3 | -4 | 181.3672 | 75.05 | 69.09 | 883.9 | 24 | me¦ ms¦ ph¦ pr¦ pc¦ ss¦ sc
0.55065 | 2.6 | 48 | 4 | 96 | 16 | 17 | 824 | 869 | 1648 | 2172 | 2.9 | 47.3 | 98.4 | -4 | 181.3672 | 75 | 69.09 | 883.8 | 24 | me¦ ms¦ ph¦ pr¦ pc¦ ss¦ sc
0.55066 | 2.599 | 48 | 5 | 96 | 16 | 17 | 819 | 869 | 1638 | 2172 | 2.9 | 47.4 | 98.4 | -4 | 181.3679 | 75.01 | 69.07 | 884.2 | 24 | me¦ ms¦ ph¦ pr¦ pc¦ ss¦ sc
0.55067 | 2.6 | 48 | 6 | 96 | 16 | 17 | 816 | 869 | 1632 | 2172 | 3 | 47.4 | 98.5 | -4 | 181.3673 | 75 | 69.08 | 883.4 | 24 | me¦ ms¦ ph¦ pr¦ pc¦ ss¦ sc
0.55068 | 2.599 | 48 | 6 | 96 | 16 | 17 | 813 | 869 | 1626 | 2172 | 2.9 | 47.5 | 98.6 | -4 | 181.3685 | 74.99 | 69.08 | 883.5 | 24 | me¦ ms¦ ph¦ pr¦ pc¦ ss¦ sc
0.55069 | 2.599 | 48 | 8 | 96 | 16 | 17 | 806 | 869 | 1612 | 2172 | 3 | 47.5 | 98.6 | -4 | 181.3678 | 75 | 69.06 | 884 | 24 | me¦ ms¦ ph¦ pr¦ pc¦ ss¦ sc
0.55071 | 2.601 | 48 | 9 | 96 | 16 | 17 | 799 | 869 | 1598 | 2172 | 2.9 | 47.6 | 98.6 | -4 | 181.3671 | 75 | 69.08 | 884 | 24 | me¦ ms¦ ph¦ pr¦ pc¦ ss¦ sc
0.55072 | 2.601 | 48 | 9 | 96 | 16.1 | 17 | 785 | 869 | 1602 | 2172 | 3 | 47.6 | 98.6 | -4 | 181.3681 | 74.97 | 69.07 | 883.2 | 24 | me¦ ms¦ ph¦ pr¦ pc¦ ss¦ sc
0.55073 | 2.604 | 48 | 10 | 96 | 16.1 | 17 | 772 | 869 | 1575 | 2172 | 2.9 | 47.7 | 98.6 | -4 | 181.3669 | 75.02 | 69.08 | 884.1 | 24 | me¦ ms¦ ph¦ pr¦ pc¦ ss¦ sc
0.55074 | 2.605 | 48 | 11 | 96 | 16.1 | 17 | 759 | 868 | 1548 | 2170 | 3 | 47.7 | 98.6 | -4 | 181.368 | 75.02 | 69.1 | 883.9 | 24 | me¦ ms¦ ph¦ pr¦ pc¦ ss¦ sc
0.55075 | 2.603 | 47 | 11 | 95 | 16.1 | 17 | 749 | 868 | 1528 | 2170 | 2.9 | 47.8 | 98.6 | -4 | 181.3682 | 74.98 | 69.02 | 883.5 | 24 | me¦ ms¦ ph¦ pr¦ pc¦ ss¦ sc
0.55076 | 2.603 | 47 | 11 | 95 | 16.1 | 17 | 740 | 868 | 1510 | 2170 | 2.9 | 47.8 | 98.6 | -4 | 181.369 | 75.01 | 69.09 | 883.4 | 24 | me¦ ms¦ ph¦ pr¦ pc¦ ss¦ sc
0.55078 | 2.6 | 47 | 12 | 95 | 16.1 | 17 | 736 | 868 | 1502 | 2170 | 2.9 | 47.9 | 98.7 | -4 | 181.3696 | 74.95 | 69.03 | 884.1 | 24 | me¦ ms¦ ph¦ pr¦ pc¦ ss¦ sc
0.55079 | 2.598 | 47 | 12 | 95 | 16 | 17 | 733 | 868 | 1466 | 2170 | 2.9 | 47.9 | 98.7 | -4 | 181.3704 | 75.02 | 69.05 | 883.5 | 24 | me¦ ms¦ ph¦ pr¦ pc¦ ss¦ sc
0.5508 | 2.595 | 47 | 11 | 95 | 16 | 17 | 734 | 868 | 1468 | 2170 | 3 | 48 | 98.8 | -4 | 181.3702 | 75.01 | 69.03 | 884.2 | 24 | me¦ ms¦ ph¦ pr¦ pc¦ ss¦ sc
0.55081 | 2.599 | 47 | 12 | 95 | 16 | 17 | 738 | 868 | 1476 | 2170 | 2.9 | 48 | 98.8 | -4 | 181.3682 | 74.99 | 69.03 | 883.4 | 24 | me¦ ms¦ ph¦ pr¦ pc¦ ss¦ sc
0.55082 | 2.598 | 47 | 12 | 95 | 16 | 17 | 739 | 868 | 1478 | 2170 | 2.9 | 48.1 | 98.9 | -4 | 181.3696 | 74.97 | 68.99 | 884 | 24 | me¦ ms¦ ph¦ pr¦ pc¦ ss¦ sc
0.55083 | 2.599 | 47 | 12 | 95 | 16 | 17 | 740 | 867 | 1480 | 2167 | 2.9 | 48.1 | 98.9 | -4 | 181.3698 | 75.01 | 69 | 884.5 | 24 | me¦ ms¦ ph¦ pr¦ pc¦ ss¦ sc
0.55084 | 2.598 | 47 | 11 | 94 | 16.1 | 17 | 742 | 867 | 1514 | 2167 | 2.9 | 48.2 | 98.9 | -4 | 181.371 | 75.05 | 69.07 | 883.6 | 24 | me¦ ms¦ ph¦ pr¦ pc¦ ss¦ sc
0.55086 | 2.594 | 47 | 9 | 94 | 16.1 | 17 | 742 | 867 | 1514 | 2167 | 2.9 | 48.2 | 98.9 | -4 | 181.3707 | 75.01 | 69.03 | 883.8 | 23 | me¦ ms¦ ph¦ pr¦ pc¦ ss¦ sc
0.55087 | 2.592 | 47 | 9 | 94 | 16.1 | 17 | 743 | 867 | 1516 | 2167 | 2.9 | 48.3 | 98.9 | -4 | 181.3708 | 75 | 69.03 | 884 | 23 | me¦ ms¦ ph¦ pr¦ pc¦ ss¦ sc
0.55088 | 2.593 | 47 | 10 | 94 | 16.1 | 17 | 743 | 867 | 1516 | 2167 | 2.9 | 48.3 | 98.9 | -4 | 181.3713 | 75 | 69 | 884 | 24 | me¦ ms¦ ph¦ pr¦ pc¦ ss¦ sc
0.55089 | 2.591 | 47 | 9 | 94 | 16.1 | 17 | 744 | 867 | 1518 | 2167 | 2.9 | 48.4 | 99 | -5 | 181.3714 | 74.98 | 69.03 | 883.5 | 24 | me¦ ms¦ ph¦ pr¦ pc¦ ss¦ sc
0.5509 | 2.588 | 47 | 8 | 94 | 16 | 17 | 744 | 867 | 1488 | 2167 | 3 | 48.4 | 99.1 | -5 | 181.3717 | 75.04 | 69.05 | 883.9 | 24 | me¦ ms¦ ph¦ pr¦ pc¦ ss¦ sc
0.55091 | 2.586 | 46 | 7 | 93 | 16 | 17 | 745 | 867 | 1490 | 2167 | 2.9 | 48.5 | 99.2 | -5 | 181.3713 | 75.04 | 69.07 | 884.1 | 24 | me¦ ms¦ ph¦ pr¦ pc¦ ss¦ sc
0.55093 | 2.587 | 46 | 8 | 93 | 16.1 | 17 | 749 | 866 | 1528 | 2165 | 2.9 | 48.5 | 99.3 | -4 | 181.3707 | 75.02 | 68.99 | 883.4 | 23 | me¦ ms¦ ph¦ pr¦ pc¦ ss¦ sc
0.55094 | 2.589 | 46 | 8 | 93 | 16.1 | 17 | 751 | 866 | 1532 | 2165 | 2.9 | 48.5 | 99.4 | -5 | 181.3708 | 74.99 | 69 | 884 | 23 | me¦ ms¦ ph¦ pr¦ pc¦ ss¦ sc
0.55095 | 2.591 | 46 | 9 | 93 | 16.1 | 17 | 750 | 866 | 1530 | 2165 | 2.9 | 48.6 | 99.4 | -4 | 181.3715 | 75.01 | 69.01 | 884.2 | 24 | me¦ ms¦ ph¦ pr¦ pc¦ ss¦ sc
0.55096 | 2.59 | 46 | 9 | 93 | 16.2 | 17 | 747 | 866 | 1556 | 2165 | 2.9 | 48.6 | 99.5 | -4 | 181.3716 | 75.03 | 69.04 | 883.6 | 24 | me¦ ms¦ ph¦ pr¦ pc¦ ss¦ sc
0.55097 | 2.588 | 46 | 9 | 93 | 16.2 | 17 | 739 | 866 | 1539 | 2165 | 2.9 | 48.7 | 99.5 | -4 | 181.3733 | 74.98 | 68.96 | 883.8 | 23 | me¦ ms¦ ph¦ pr¦ pc¦ ss¦ sc
0.55098 | 2.585 | 46 | 8 | 93 | 16.2 | 17 | 730 | 866 | 1520 | 2165 | 2.9 | 48.7 | 99.5 | -4 | 181.3741 | 75.02 | 68.99 | 884 | 24 | me¦ ms¦ ph¦ pr¦ pc¦ ss¦ sc
0.551 | 2.585 | 46 | 7 | 93 | 16.2 | 17 | 720 | 866 | 1500 | 2165 | 2.9 | 48.8 | 99.5 | -4 | 181.3728 | 74.99 | 68.98 | 884.2 | 24 | me¦ ms¦ ph¦ pr¦ pc¦ ss¦ sc
0.55101 | 2.585 | 46 | 6 | 93 | 16.2 | 17 | 709 | 865 | 1477 | 2162 | 2.9 | 48.8 | 99.6 | -4 | 181.373 | 75 | 68.99 | 883.4 | 24 | me¦ ms¦ ph¦ pr¦ pc¦ ss¦ sc
0.55102 | 2.586 | 46 | 7 | 93 | 16.2 | 17 | 703 | 865 | 1464 | 2162 | 2.9 | 48.9 | 99.5 | -4 | 181.3726 | 74.99 | 69 | 884 | 24 | me¦ ms¦ ph¦ pr¦ pc¦ ss¦ sc
0.55103 | 2.585 | 46 | 6 | 93 | 16.2 | 17 | 696 | 865 | 1450 | 2162 | 2.9 | 48.9 | 99.6 | -4 | 181.3731 | 75.02 | 68.97 | 884 | 24 | me¦ ms¦ ph¦ pr¦ pc¦ ss¦ sc
0.55104 | 2.583 | 46 | 5 | 92 | 16.2 | 17 | 690 | 865 | 1437 | 2162 | 2.9 | 49 | 99.5 | -4 | 181.3731 | 75.01 | 69.01 | 883.8 | 24 | me¦ ms¦ ph¦ pr¦ pc¦ ss¦ sc
0.55105 | 2.586 | 46 | 3 | 92 | 16.2 | 17 | 683 | 865 | 1422 | 2162 | 2.9 | 49 | 99.5 | -4 | 181.3735 | 74.94 | 68.95 | 884.2 | 24 | me¦ ms¦ ph¦ pr¦ pc¦ ss¦ sc
0.55106 | 2.587 | 46 | 3 | 92 | 16.2 | 17 | 676 | 865 | 1408 | 2162 | 2.9 | 49.1 | 99.5 | -4 | 181.3733 | 74.99 | 68.98 | 883.8 | 24 | me¦ ms¦ ph¦ pr¦ pc¦ ss¦ sc
0.55108 | 2.585 | 46 | 1 | 92 | 16.3 | 17 | 664 | 864 | 1412 | 2160 | 2.9 | 49.1 | 99.5 | -4 | 181.374 | 75 | 68.98 | 884.3 | 24 | me¦ ms¦ ph¦ pr¦ pc¦ ss¦ sc
0.55109 | 2.583 | 46 | 0 | 92 | 16.3 | 17 | 658 | 864 | 1400 | 2160 | 2.9 | 49.2 | 99.5 | -4 | 181.374 | 75.03 | 68.99 | 883.6 | 24 | me¦ ms¦ ph¦ pr¦ pc¦ ss¦ sc
0.5511 | 2.583 | 46 | 0 | 92 | 16.3 | 17 | 652 | 864 | 1387 | 2160 | 2.9 | 49.2 | 99.5 | -4 | 181.3745 | 75.03 | 68.94 | 884.1 | 24 | me¦ ms¦ ph¦ pr¦ pc¦ ss¦ sc
0.55111 | 2.583 | 46 | 0 | 92 | 16.3 | 17 | 648 | 864 | 1378 | 2160 | 2.9 | 49.3 | 99.5 | -4 | 181.3739 | 75.06 | 68.99 | 883.4 | 24 | me¦ ms¦ ph¦ pr¦ pc¦ ss¦ sc
0.55112 | 2.583 | 46 | 0 | 92 | 16.3 | 17 | 642 | 864 | 1365 | 2160 | 2.9 | 49.3 | 99.6 | -4 | 181.3743 | 75.04 | 68.98 | 884.2 | 23 | me¦ ms¦ ph¦ pr¦ pc¦ ss¦ sc
0.55113 | 2.586 | 46 | 0 | 92 | 16.4 | 17 | 632 | 863 | 1373 | 2157 | 2.9 | 49.4 | 99.7 | -4 | 181.3734 | 75.06 | 68.98 | 884 | 24 | me¦ ms¦ ph¦ pr¦ pc¦ ss¦ sc
0.55115 | 2.585 | 46 | 0 | 92 | 16.4 | 17 | 620 | 863 | 1347 | 2157 | 2.9 | 49.4 | 99.7 | -4 | 181.3743 | 75.03 | 68.96 | 883.7 | 24 | me¦ ms¦ ph¦ pr¦ pc¦ ss¦ sc
0.55116 | 2.584 | 45 | 0 | 91 | 16.4 | 17 | 607 | 863 | 1319 | 2157 | 2.9 | 49.5 | 99.8 | -4 | 181.3738 | 75 | 68.94 | 883.8 | 24 | me¦ ms¦ ph¦ pr¦ pc¦ ss¦ sc
0.55117 | 2.586 | 45 | 0 | 91 | 16.4 | 17 | 595 | 863 | 1293 | 2157 | 2.9 | 49.5 | 99.8 | -4 | 181.3743 | 75.02 | 68.95 | 884.3 | 24 | me¦ ms¦ ph¦ pr¦ pc¦ ss¦ sc
0.55118 | 2.585 | 45 | 0 | 91 | 16.4 | 17 | 583 | 862 | 1267 | 2155 | 2.9 | 49.6 | 99.7 | -4 | 181.3746 | 75.02 | 68.92 | 884.1 | 24 | me¦ ms¦ ph¦ pr¦ pc¦ ss¦ sc
0.55119 | 2.587 | 45 | 0 | 91 | 16.4 | 17 | 573 | 862 | 1245 | 2155 | 2.9 | 49.6 | 99.8 | -4 | 181.3737 | 75 | 68.93 | 884.4 | 23 | me¦ ms¦ ph¦ pr¦ pc¦ ss¦ sc
0.5512 | 2.587 | 45 | 0 | 91 | 16.4 | 17 | 564 | 862 | 1226 | 2155 | 2.9 | 49.7 | 99.8 | -4 | 181.3748 | 74.99 | 68.92 | 884.2 | 24 | me¦ ms¦ ph¦ pr¦ pc¦ ss¦ sc
0.55122 | 2.588 | 45 | 0 | 91 | 16.4 | 17 | 557 | 861 | 1210 | 2152 | 2.9 | 49.7 | 99.9 | -4 | 181.3743 | 75.03 | 68.96 | 883.6 | 24 | me¦ ms¦ ph¦ pr¦ pc¦ ss¦ sc
0.55123 | 2.588 | 45 | 0 | 91 | 16.4 | 17 | 554 | 861 | 1204 | 2152 | 2.9 | 49.8 | 100 | -4 | 181.3753 | 74.99 | 68.93 | 884 | 24 | me¦ ms¦ ph¦ pr¦ pc¦ ss¦ sc
0.55124 | 2.586 | 45 | 0 | 91 | 16.4 | 17 | 551 | 861 | 1197 | 2152 | 2.9 | 49.8 | 100.1 | -4 | 181.3755 | 75 | 68.92 | 884 | 24 | me¦ ms¦ ph¦ pr¦ pc¦ ss¦ sc
0.55125 | 2.586 | 45 | 0 | 91 | 16.4 | 17 | 551 | 861 | 1197 | 2152 | 2.9 | 49.9 | 100.2 | -4 | 181.3764 | 75 | 68.91 | 883.7 | 24 | me¦ ms¦ ph¦ pr¦ pc¦ ss¦ sc
0.55126 | 2.585 | 45 | 0 | 91 | 16.4 | 17 | 554 | 860 | 1204 | 2150 | 2.9 | 49.9 | 100.2 | -4 | 181.3755 | 74.99 | 68.9 | 884.3 | 24 | me¦ ms¦ ph¦ pr¦ pc¦ ss¦ sc
0.55127 | 2.587 | 45 | 0 | 91 | 16.3 | 17 | 561 | 860 | 1193 | 2150 | 2.9 | 50 | 100.3 | -4 | 181.3758 | 74.99 | 68.89 | 883.6 | 24 | me¦ ms¦ ph¦ pr¦ pc¦ ss¦ sc
0.55128 | 2.59 | 45 | 0 | 91 | 16.3 | 17 | 571 | 860 | 1214 | 2150 | 3 | 50 | 100.3 | -4 | 181.3755 | 75 | 68.89 | 884.2 | 24 | me¦ ms¦ ph¦ pr¦ pc¦ ss¦ sc
0.5513 | 2.588 | 45 | 0 | 91 | 16.3 | 17 | 583 | 859 | 1240 | 2147 | 2.9 | 50 | 100.3 | -4 | 181.3767 | 75.01 | 68.93 | 883.9 | 24 | me¦ ms¦ ph¦ pr¦ pc¦ ss¦ sc
0.55131 | 2.59 | 45 | 0 | 90 | 16.3 | 17 | 596 | 859 | 1268 | 2147 | 2.9 | 50.1 | 100.3 | -4 | 181.3756 | 74.95 | 68.85 | 883.9 | 24 | me¦ ms¦ ph¦ pr¦ pc¦ ss¦ sc
0.55132 | 2.591 | 45 | 0 | 91 | 16.3 | 17 | 607 | 859 | 1291 | 2147 | 2.9 | 50.1 | 100.4 | -4 | 181.3768 | 75.01 | 68.87 | 884 | 24 | me¦ ms¦ ph¦ pr¦ pc¦ ss¦ sc
0.55134 | 2.594 | 45 | 0 | 90 | 16.3 | 17 | 615 | 859 | 1308 | 2147 | 2.9 | 50.2 | 100.4 | -4 | 181.3763 | 74.97 | 68.86 | 883.6 | 24 | me¦ ms¦ ph¦ pr¦ pc¦ ss¦ sc
0.55135 | 2.592 | 45 | 0 | 90 | 16.3 | 17 | 621 | 858 | 1321 | 2145 | 2.9 | 50.2 | 100.5 | -4 | 181.3771 | 74.98 | 68.91 | 884.5 | 24 | me¦ ms¦ ph¦ pr¦ pc¦ ss¦ sc
0.55137 | 2.591 | 45 | 0 | 90 | 16.3 | 17 | 626 | 858 | 1331 | 2145 | 2.9 | 50.3 | 100.5 | -4 | 181.3771 | 74.98 | 68.86 | 883.9 | 24 | me¦ ms¦ ph¦ pr¦ pc¦ ss¦ sc
0.55138 | 2.592 | 45 | 0 | 90 | 16.3 | 17 | 629 | 858 | 1338 | 2145 | 2.9 | 50.3 | 100.5 | -4 | 181.3786 | 74.99 | 68.88 | 884.3 | 24 | me¦ ms¦ ph¦ pr¦ pc¦ ss¦ sc
0.55139 | 2.589 | 45 | 0 | 90 | 16.3 | 17 | 631 | 858 | 1342 | 2145 | 2.9 | 50.4 | 100.5 | -4 | 181.3779 | 74.96 | 68.83 | 884 | 24 | me¦ ms¦ ph¦ pr¦ pc¦ ss¦ sc
0.5514 | 2.589 | 45 | 0 | 90 | 16.3 | 17 | 632 | 858 | 1344 | 2145 | 2.9 | 50.4 | 100.5 | -4 | 181.3787 | 74.97 | 68.82 | 883.9 | 24 | me¦ ms¦ ph¦ pr¦ pc¦ ss¦ sc
0.55141 | 2.588 | 45 | 0 | 90 | 16.3 | 17 | 635 | 857 | 1351 | 2142 | 2.9 | 50.5 | 100.5 | -4 | 181.3784 | 75 | 68.85 | 884.3 | 24 | me¦ ms¦ ph¦ pr¦ pc¦ ss¦ sc
0.55142 | 2.586 | 45 | 0 | 90 | 16.3 | 17 | 633 | 857 | 1346 | 2142 | 2.9 | 50.5 | 100.6 | -4 | 181.3792 | 75.05 | 68.9 | 883.8 | 24 | me¦ ms¦ ph¦ pr¦ pc¦ ss¦ sc
0.55144 | 2.584 | 44 | 0 | 89 | 16.3 | 17 | 633 | 857 | 1346 | 2142 | 2.9 | 50.6 | 100.6 | -4 | 181.3793 | 75.01 | 68.91 | 884.4 | 24 | me¦ ms¦ ph¦ pr¦ pc¦ ss¦ sc
0.55145 | 2.583 | 44 | 0 | 89 | 16.3 | 17 | 632 | 857 | 1344 | 2142 | 2.9 | 50.6 | 100.7 | -4 | 181.3787 | 75 | 68.86 | 883.5 | 24 | me¦ ms¦ ph¦ pr¦ pc¦ ss¦ sc
0.55146 | 2.584 | 44 | 0 | 89 | 16.3 | 17 | 631 | 856 | 1342 | 2140 | 2.9 | 50.7 | 100.7 | -4 | 181.3781 | 75.01 | 68.87 | 884.3 | 24 | me¦ ms¦ ph¦ pr¦ pc¦ ss¦ sc
0.55147 | 2.583 | 44 | 0 | 89 | 16.3 | 17 | 632 | 856 | 1344 | 2140 | 2.9 | 50.7 | 100.7 | -4 | 181.379 | 74.99 | 68.84 | 884.1 | 24 | me¦ ms¦ ph¦ pr¦ pc¦ ss¦ sc
0.55148 | 2.583 | 44 | 0 | 89 | 16.3 | 17 | 632 | 856 | 1344 | 2140 | 2.9 | 50.8 | 100.7 | -4 | 181.379 | 74.95 | 68.81 | 883.9 | 24 | me¦ ms¦ ph¦ pr¦ pc¦ ss¦ sc
0.55149 | 2.582 | 44 | 0 | 89 | 16.4 | 17 | 633 | 856 | 1376 | 2140 | 2.9 | 50.8 | 100.6 | -4 | 181.3803 | 75.01 | 68.84 | 883.8 | 24 | me¦ ms¦ ph¦ pr¦ pc¦ ss¦ sc
0.5515 | 2.58 | 44 | 0 | 89 | 16.4 | 17 | 633 | 856 | 1376 | 2140 | 2.9 | 50.9 | 100.7 | -4 | 181.3807 | 74.97 | 68.8 | 884 | 24 | me¦ ms¦ ph¦ pr¦ pc¦ ss¦ sc
0.55152 | 2.582 | 44 | 0 | 89 | 16.4 | 17 | 629 | 855 | 1367 | 2137 | 2.9 | 50.9 | 100.8 | -4 | 181.3807 | 75.03 | 68.85 | 883.7 | 24 | me¦ ms¦ ph¦ pr¦ pc¦ ss¦ sc
0.55153 | 2.584 | 44 | 0 | 89 | 16.5 | 17 | 621 | 855 | 1380 | 2137 | 2.9 | 51 | 100.8 | -4 | 181.3797 | 74.97 | 68.79 | 884 | 24 | me¦ ms¦ ph¦ pr¦ pc¦ ss¦ sc
0.55154 | 2.584 | 44 | 0 | 89 | 16.5 | 17 | 611 | 855 | 1357 | 2137 | 2.9 | 51 | 100.8 | -4 | 181.3808 | 74.95 | 68.77 | 883.7 | 24 | me¦ ms¦ ph¦ pr¦ pc¦ ss¦ sc
0.55155 | 2.582 | 44 | 0 | 88 | 16.5 | 17 | 599 | 855 | 1331 | 2137 | 2.9 | 51.1 | 100.8 | -4 | 181.3815 | 75 | 68.85 | 884 | 24 | me¦ ms¦ ph¦ pr¦ pc¦ ss¦ sc
0.55156 | 2.58 | 44 | 0 | 88 | 16.5 | 17 | 585 | 854 | 1300 | 2135 | 2.9 | 51.1 | 100.8 | -4 | 181.3807 | 74.99 | 68.81 | 884.3 | 24 | me¦ ms¦ ph¦ pr¦ pc¦ ss¦ sc
0.55157 | 2.582 | 44 | 0 | 88 | 16.5 | 17 | 569 | 854 | 1264 | 2135 | 2.9 | 51.2 | 100.8 | -4 | 181.381 | 75 | 68.78 | 884 | 24 | me¦ ms¦ ph¦ pr¦ pc¦ ss¦ sc
0.55159 | 2.582 | 44 | 0 | 88 | 16.5 | 17 | 554 | 854 | 1231 | 2135 | 2.9 | 51.2 | 100.9 | -4 | 181.3805 | 75.01 | 68.82 | 883.5 | 24 | me¦ ms¦ ph¦ pr¦ pc¦ ss¦ sc
0.5516 | 2.581 | 44 | 0 | 88 | 16.5 | 17 | 539 | 854 | 1197 | 2135 | 2.9 | 51.3 | 100.9 | -5 | 181.3814 | 75 | 68.8 | 883.6 | 24 | me¦ ms¦ ph¦ pr¦ pc¦ ss¦ sc
0.55161 | 2.582 | 44 | 0 | 88 | 16.6 | 17 | 526 | 853 | 1195 | 2132 | 2.9 | 51.3 | 100.9 | -5 | 181.3807 | 75.02 | 68.82 | 884.3 | 24 | me¦ ms¦ ph¦ pr¦ pc¦ ss¦ sc
0.55162 | 2.585 | 44 | 0 | 88 | 16.6 | 17 | 516 | 853 | 1172 | 2132 | 2.9 | 51.4 | 101 | -5 | 181.3815 | 74.98 | 68.77 | 883.4 | 24 | me¦ ms¦ ph¦ pr¦ pc¦ ss¦ sc
0.55163 | 2.585 | 44 | 0 | 88 | 16.6 | 17 | 507 | 853 | 1152 | 2132 | 2.9 | 51.4 | 101 | -5 | 181.382 | 75.01 | 68.79 | 883.8 | 24 | me¦ ms¦ ph¦ pr¦ pc¦ ss¦ sc
0.55164 | 2.582 | 44 | 0 | 88 | 16.6 | 17 | 499 | 852 | 1134 | 2130 | 2.9 | 51.5 | 100.9 | -4 | 181.3835 | 74.96 | 68.78 | 884.5 | 24 | me¦ ms¦ ph¦ pr¦ pc¦ ss¦ sc
0.55166 | 2.577 | 44 | 0 | 88 | 16.6 | 17 | 495 | 852 | 1125 | 2130 | 2.9 | 51.5 | 100.9 | -5 | 181.3839 | 74.99 | 68.81 | 884 | 24 | me¦ ms¦ ph¦ pr¦ pc¦ ss¦ sc
0.55167 | 2.571 | 43 | 0 | 87 | 16.6 | 17 | 493 | 852 | 1120 | 2130 | 2.9 | 51.5 | 100.8 | -5 | 181.3841 | 75.01 | 68.79 | 884.5 | 24 | me¦ ms¦ ph¦ pr¦ pc¦ ss¦ sc
0.55168 | 2.569 | 43 | 0 | 87 | 16.6 | 17 | 489 | 851 | 1111 | 2127 | 2.9 | 51.6 | 100.7 | -5 | 181.3841 | 75 | 68.78 | 884.6 | 24 | me¦ ms¦ ph¦ pr¦ pc¦ ss¦ sc
0.55169 | 2.566 | 43 | 0 | 87 | 16.6 | 17 | 487 | 851 | 1106 | 2127 | 2.9 | 51.6 | 100.6 | -5 | 181.3831 | 74.99 | 68.77 | 884.7 | 24 | me¦ ms¦ ph¦ pr¦ pc¦ ss¦ sc
0.5517 | 2.565 | 43 | 0 | 87 | 16.6 | 17 | 486 | 851 | 1104 | 2127 | 2.9 | 51.7 | 100.6 | -4 | 181.3834 | 74.93 | 68.74 | 884.2 | 23 | me¦ ms¦ ph¦ pr¦ pc¦ ss¦ sc
0.55171 | 2.564 | 43 | 0 | 87 | 16.6 | 17 | 481 | 850 | 1093 | 2125 | 2.9 | 51.7 | 100.6 | -4 | 181.3835 | 74.98 | 68.74 | 884 | 24 | me¦ ms¦ ph¦ pr¦ pc¦ ss¦ sc
0.55172 | 2.566 | 43 | 0 | 87 | 16.6 | 17 | 479 | 850 | 1088 | 2125 | 2.9 | 51.8 | 100.5 | -4 | 181.383 | 75 | 68.77 | 884.3 | 24 | me¦ ms¦ ph¦ pr¦ pc¦ ss¦ sc
0.55174 | 2.565 | 43 | 0 | 87 | 16.7 | 17 | 474 | 849 | 1102 | 2122 | 2.9 | 51.8 | 100.6 | -4 | 181.384 | 74.98 | 68.73 | 883.8 | 24 | me¦ ms¦ ph¦ pr¦ pc¦ ss¦ sc
0.55175 | 2.561 | 43 | 0 | 86 | 16.7 | 17 | 468 | 849 | 1088 | 2122 | 2.9 | 51.9 | 100.7 | -5 | 181.385 | 75 | 68.76 | 883.9 | 24 | me¦ ms¦ ph¦ pr¦ pc¦ ss¦ sc
0.55176 | 2.562 | 43 | 0 | 86 | 16.7 | 17 | 464 | 849 | 1079 | 2122 | 2.9 | 51.9 | 100.7 | -5 | 181.3846 | 74.97 | 68.75 | 884.5 | 24 | me¦ ms¦ ph¦ pr¦ pc¦ ss¦ sc
0.55177 | 2.559 | 43 | 0 | 86 | 16.7 | 17 | 460 | 848 | 1069 | 2120 | 2.9 | 52 | 100.6 | -5 | 181.3862 | 75.03 | 68.75 | 884.6 | 24 | me¦ ms¦ ph¦ pr¦ pc¦ ss¦ sc
0.55178 | 2.556 | 43 | 0 | 86 | 16.7 | 17 | 458 | 848 | 1065 | 2120 | 2.9 | 52 | 100.6 | -5 | 181.3862 | 74.96 | 68.73 | 884 | 24 | me¦ ms¦ ph¦ pr¦ pc¦ ss¦ sc
0.55179 | 2.55 | 43 | 0 | 86 | 16.7 | 17 | 457 | 848 | 1062 | 2120 | 2.9 | 52.1 | 100.5 | -5 | 181.3869 | 74.96 | 68.77 | 884.2 | 24 | me¦ ms¦ ph¦ pr¦ pc¦ ss¦ sc
0.55181 | 2.545 | 42 | 0 | 85 | 16.8 | 17 | 456 | 847 | 1085 | 2117 | 2.9 | 52.1 | 100.5 | -4 | 181.3868 | 74.9 | 68.68 | 884.1 | 24 | me¦ ms¦ ph¦ pr¦ pc¦ ss¦ sc
0.55182 | 2.548 | 42 | 0 | 85 | 16.8 | 17 | 455 | 847 | 1083 | 2117 | 2.9 | 52.2 | 100.6 | -4 | 181.3862 | 74.89 | 68.7 | 884.1 | 25 | me¦ ms¦ ph¦ pr¦ pc¦ ss¦ sc
0.55183 | 2.547 | 42 | 0 | 85 | 16.8 | 17 | 454 | 847 | 1080 | 2117 | 2.9 | 52.2 | 100.6 | -4 | 181.3858 | 74.89 | 68.72 | 884.2 | 26 | me¦ ms¦ ph¦ pr¦ pc¦ ss¦ sc
0.55184 | 2.545 | 42 | 0 | 85 | 16.8 | 17 | 451 | 846 | 1073 | 2115 | 2.9 | 52.3 | 100.6 | -4 | 181.387 | 74.89 | 68.7 | 884.5 | 26 | me¦ ms¦ ph¦ pr¦ pc¦ ss¦ sc
0.55185 | 2.544 | 42 | 0 | 85 | 16.9 | 17 | 447 | 846 | 1090 | 2115 | 2.9 | 52.4 | 100.7 | -4 | 181.3868 | 74.93 | 68.75 | 884.6 | 25 | me¦ ms¦ ph¦ pr¦ pc¦ ss¦ sc
0.55186 | 2.542 | 42 | 0 | 85 | 16.9 | 17 | 442 | 845 | 1078 | 2112 | 2.9 | 52.4 | 100.7 | -4 | 181.3866 | 74.88 | 68.67 | 884.5 | 26 | me¦ ms¦ ph¦ pr¦ pc¦ ss¦ sc
0.55188 | 2.543 | 42 | 0 | 85 | 16.9 | 17 | 437 | 845 | 1065 | 2112 | 2.9 | 52.5 | 100.7 | -4 | 181.3866 | 74.92 | 68.72 | 884.5 | 26 | me¦ ms¦ ph¦ pr¦ pc¦ ss¦ sc
0.55189 | 2.543 | 42 | 0 | 85 | 16.9 | 17 | 431 | 845 | 1051 | 2112 | 2.9 | 52.5 | 100.8 | -4 | 181.3866 | 74.91 | 68.7 | 884.1 | 25 | me¦ ms¦ ph¦ pr¦ pc¦ ss¦ sc
0.5519 | 2.541 | 42 | 0 | 85 | 16.9 | 17 | 427 | 844 | 1041 | 2110 | 2.9 | 52.6 | 100.8 | -4 | 181.3864 | 74.92 | 68.69 | 884.3 | 25 | me¦ ms¦ ph¦ pr¦ pc¦ ss¦ sc
0.55191 | 2.543 | 42 | 0 | 85 | 16.9 | 17 | 422 | 844 | 1029 | 2110 | 2.9 | 52.6 | 100.8 | -4 | 181.3874 | 74.91 | 68.68 | 884.5 | 25 | me¦ ms¦ ph¦ pr¦ pc¦ ss¦ sc
0.55192 | 2.542 | 42 | 0 | 84 | 17 | 17 | 417 | 844 | 1042 | 2110 | 2.9 | 52.7 | 100.9 | -4 | 181.3879 | 74.93 | 68.71 | 884.2 | 25 | me¦ ms¦ ph¦ pr¦ pc¦ ss¦ sc
0.55193 | 2.539 | 42 | 0 | 84 | 17 | 17 | 411 | 843 | 1027 | 2107 | 2.9 | 52.7 | 100.9 | -4 | 181.3881 | 74.87 | 68.65 | 883.7 | 25 | me¦ ms¦ ph¦ pr¦ pc¦ ss¦ sc
0.55194 | 2.541 | 42 | 0 | 84 | 17 | 17 | 405 | 843 | 1012 | 2107 | 2.9 | 52.8 | 101 | -4 | 181.3884 | 74.94 | 68.69 | 884 | 25 | me¦ ms¦ ph¦ pr¦ pc¦ ss¦ sc
0.55196 | 2.54 | 42 | 0 | 84 | 17 | 17 | 400 | 842 | 1000 | 2105 | 2.9 | 52.8 | 101 | -4 | 181.3869 | 74.94 | 68.72 | 884.3 | 25 | me¦ ms¦ ph¦ pr¦ pc¦ ss¦ sc
0.55197 | 2.539 | 42 | 0 | 84 | 17 | 17 | 394 | 842 | 985 | 2105 | 2.9 | 52.9 | 101 | -4 | 181.3873 | 74.96 | 68.7 | 884.1 | 25 | me¦ ms¦ ph¦ pr¦ pc¦ ss¦ sc
0.55198 | 2.54 | 42 | 0 | 84 | 17 | 17 | 390 | 841 | 975 | 2102 | 2.9 | 52.9 | 100.9 | -4 | 181.3888 | 74.95 | 68.7 | 883.7 | 25 | me¦ ms¦ ph¦ pr¦ pc¦ ss¦ sc
0.55199 | 2.538 | 42 | 0 | 84 | 17 | 17 | 389 | 841 | 972 | 2102 | 2.9 | 52.9 | 100.9 | -4 | 181.3892 | 74.97 | 68.69 | 884.1 | 25 | me¦ ms¦ ph¦ pr¦ pc¦ ss¦ sc
0.552 | 2.536 | 42 | 0 | 84 | 17 | 17 | 389 | 841 | 972 | 2102 | 2.9 | 53 | 101 | -4 | 181.3887 | 74.9 | 68.66 | 883.9 | 25 | me¦ ms¦ ph¦ pr¦ pc¦ ss¦ sc
0.55201 | 2.535 | 42 | 0 | 84 | 17 | 17 | 389 | 840 | 972 | 2100 | 2.9 | 53 | 101 | -4 | 181.3894 | 74.86 | 68.63 | 884 | 25 | me¦ ms¦ ph¦ pr¦ pc¦ ss¦ sc
0.55203 | 2.536 | 42 | 0 | 84 | 17 | 17 | 389 | 840 | 972 | 2100 | 2.9 | 53.1 | 101.1 | -4 | 181.3885 | 74.98 | 68.68 | 884.3 | 25 | me¦ ms¦ ph¦ pr¦ pc¦ ss¦ sc
0.55204 | 2.535 | 42 | 0 | 84 | 16.9 | 17 | 389 | 839 | 948 | 2097 | 2.9 | 53.1 | 101.2 | -4 | 181.3896 | 74.93 | 68.65 | 883.5 | 25 | me¦ ms¦ ph¦ pr¦ pc¦ ss¦ sc
0.55205 | 2.535 | 41 | 0 | 83 | 16.9 | 17 | 389 | 839 | 948 | 2097 | 2.9 | 53.2 | 101.2 | -4 | 181.3892 | 74.95 | 68.67 | 884 | 25 | me¦ ms¦ ph¦ pr¦ pc¦ ss¦ sc
0.55206 | 2.533 | 41 | 0 | 83 | 16.9 | 17 | 389 | 839 | 948 | 2097 | 2.9 | 53.2 | 101.2 | -4 | 181.3897 | 74.92 | 68.63 | 884.1 | 24 | me¦ ms¦ ph¦ pr¦ pc¦ ss¦ sc
0.55207 | 2.53 | 41 | 0 | 83 | 16.9 | 17 | 390 | 838 | 951 | 2095 | 2.9 | 53.3 | 101.3 | -4 | 181.3908 | 74.95 | 68.66 | 883.5 | 25 | me¦ ms¦ ph¦ pr¦ pc¦ ss¦ sc
0.55208 | 2.528 | 41 | 0 | 83 | 16.9 | 17 | 391 | 838 | 953 | 2095 | 2.9 | 53.3 | 101.3 | -4 | 181.3904 | 74.93 | 68.63 | 883.9 | 24 | me¦ ms¦ ph¦ pr¦ pc¦ ss¦ sc
0.55209 | 2.527 | 41 | 0 | 83 | 16.9 | 17 | 394 | 837 | 960 | 2092 | 3 | 53.4 | 101.4 | -4 | 181.3915 | 74.98 | 68.67 | 884.2 | 24 | me¦ ms¦ ph¦ pr¦ pc¦ ss¦ sc
0.55211 | 2.523 | 41 | 0 | 83 | 16.9 | 17 | 395 | 837 | 963 | 2092 | 2.9 | 53.4 | 101.4 | -4 | 181.3916 | 74.96 | 68.64 | 883.9 | 25 | me¦ ms¦ ph¦ pr¦ pc¦ ss¦ sc
0.55212 | 2.519 | 41 | 0 | 82 | 16.9 | 17 | 397 | 837 | 968 | 2092 | 2.9 | 53.5 | 101.4 | -5 | 181.3922 | 74.99 | 68.63 | 883.6 | 25 | me¦ ms¦ ph¦ pr¦ pc¦ ss¦ sc
0.55213 | 2.516 | 41 | 0 | 82 | 17 | 17 | 397 | 836 | 992 | 2090 | 2.9 | 53.5 | 101.4 | -5 | 181.3923 | 74.98 | 68.66 | 883.7 | 24 | me¦ ms¦ ph¦ pr¦ pc¦ ss¦ sc
0.55214 | 2.514 | 41 | 0 | 82 | 17 | 17 | 398 | 836 | 995 | 2090 | 2.9 | 53.6 | 101.4 | -5 | 181.3913 | 75.01 | 68.68 | 884.2 | 24 | me¦ ms¦ ph¦ pr¦ pc¦ ss¦ sc
0.55215 | 2.511 | 41 | 0 | 82 | 17 | 17 | 397 | 835 | 992 | 2087 | 2.9 | 53.6 | 101.4 | -5 | 181.3923 | 74.99 | 68.63 | 883.5 | 24 | me¦ ms¦ ph¦ pr¦ pc¦ ss¦ sc
0.55216 | 2.51 | 41 | 0 | 82 | 17 | 17 | 395 | 835 | 987 | 2087 | 2.9 | 53.7 | 101.3 | -6 | 181.3919 | 74.98 | 68.62 | 884.2 | 24 | me¦ ms¦ ph¦ pr¦ pc¦ ss¦ sc
0.55218 | 2.51 | 41 | 0 | 82 | 17 | 17 | 394 | 835 | 985 | 2087 | 3 | 53.7 | 101.3 | -6 | 181.3916 | 75 | 68.62 | 884 | 25 | me¦ ms¦ ph¦ pr¦ pc¦ ss¦ sc
0.55219 | 2.507 | 41 | 0 | 82 | 17 | 17 | 392 | 834 | 980 | 2085 | 3 | 53.8 | 101.3 | -6 | 181.3928 | 74.94 | 68.61 | 884 | 24 | me¦ ms¦ ph¦ pr¦ pc¦ ss¦ sc
0.5522 | 2.504 | 40 | 0 | 81 | 17 | 17 | 390 | 834 | 975 | 2085 | 2.9 | 53.8 | 101.3 | -6 | 181.3927 | 74.96 | 68.61 | 884 | 24 | me¦ ms¦ ph¦ pr¦ pc¦ ss¦ sc
0.55221 | 2.502 | 40 | 0 | 81 | 17.1 | 17 | 389 | 833 | 997 | 2082 | 2.9 | 53.9 | 101.3 | -6 | 181.3936 | 75 | 68.6 | 884.1 | 24 | me¦ ms¦ ph¦ pr¦ pc¦ ss¦ sc
0.55222 | 2.502 | 40 | 0 | 81 | 17.1 | 17 | 389 | 833 | 997 | 2082 | 2.9 | 53.9 | 101.3 | -6 | 181.394 | 75.01 | 68.6 | 883.7 | 24 | me¦ ms¦ ph¦ pr¦ pc¦ ss¦ sc
0.55223 | 2.5 | 40 | 0 | 81 | 17.1 | 17 | 392 | 833 | 1005 | 2082 | 3 | 54 | 101.3 | -6 | 181.3939 | 75 | 68.64 | 884.4 | 25 | me¦ ms¦ ph¦ pr¦ pc¦ ss¦ sc
0.55225 | 2.498 | 40 | 0 | 81 | 17.1 | 17 | 394 | 832 | 1010 | 2080 | 2.9 | 54 | 101.3 | -6 | 181.3935 | 74.98 | 68.6 | 883.7 | 24 | me¦ ms¦ ph¦ pr¦ pc¦ ss¦ sc
0.55226 | 2.496 | 40 | 0 | 81 | 17.1 | 17 | 394 | 832 | 1010 | 2080 | 2.9 | 54.1 | 101.3 | -6 | 181.3953 | 74.97 | 68.58 | 884.4 | 24 | me¦ ms¦ ph¦ pr¦ pc¦ ss¦ sc
0.55227 | 2.491 | 40 | 0 | 81 | 17.2 | 17 | 398 | 831 | 1047 | 2077 | 2.9 | 54.1 | 101.3 | -6 | 181.3958 | 74.99 | 68.62 | 883.5 | 24 | me¦ ms¦ ph¦ pr¦ pc¦ ss¦ sc
0.55228 | 2.485 | 40 | 0 | 80 | 17.2 | 17 | 401 | 831 | 1055 | 2077 | 2.9 | 54.2 | 101.4 | -6 | 181.3966 | 74.98 | 68.58 | 884.2 | 24 | me¦ ms¦ ph¦ pr¦ pc¦ ss¦ sc
0.55229 | 2.479 | 40 | 0 | 80 | 17.2 | 17 | 404 | 831 | 1063 | 2077 | 2.9 | 54.2 | 101.4 | -6 | 181.3967 | 75.02 | 68.59 | 884.3 | 24 | me¦ ms¦ ph¦ pr¦ pc¦ ss¦ sc
0.5523 | 2.475 | 40 | 0 | 80 | 17.2 | 17 | 408 | 830 | 1073 | 2075 | 2.9 | 54.3 | 101.4 | -6 | 181.3962 | 75.01 | 68.58 | 883.7 | 24 | me¦ ms¦ ph¦ pr¦ pc¦ ss¦ sc
0.55231 | 2.468 | 39 | 0 | 79 | 17.2 | 17 | 411 | 830 | 1081 | 2075 | 2.9 | 54.3 | 101.3 | -7 | 181.3966 | 75 | 68.59 | 883.8 | 24 | me¦ ms¦ ph¦ pr¦ pc¦ ss¦ sc
0.55233 | 2.462 | 39 | 0 | 79 | 17.3 | 17 | 414 | 829 | 1118 | 2072 | 3 | 54.4 | 101.3 | -7 | 181.3968 | 74.99 | 68.59 | 884.5 | 24 | me¦ ms¦ ph¦ pr¦ pc¦ ss¦ sc
0.55234 | 2.458 | 39 | 0 | 79 | 17.3 | 17 | 416 | 829 | 1124 | 2072 | 2.9 | 54.4 | 101.2 | -7 | 181.3973 | 74.97 | 68.53 | 883.6 | 24 | me¦ ms¦ ph¦ pr¦ pc¦ ss¦ sc
0.55235 | 2.452 | 39 | 0 | 79 | 17.3 | 17 | 418 | 829 | 1129 | 2072 | 2.9 | 54.5 | 101.1 | -7 | 181.3985 | 75.02 | 68.56 | 884.2 | 24 | me¦ ms¦ ph¦ pr¦ pc¦ ss¦ sc
0.55236 | 2.448 | 39 | 0 | 79 | 17.3 | 17 | 419 | 828 | 1132 | 2070 | 2.9 | 54.5 | 101.1 | -7 | 181.398 | 74.98 | 68.53 | 884.3 | 24 | me¦ ms¦ ph¦ pr¦ pc¦ ss¦ sc
0.55237 | 2.445 | 39 | 0 | 78 | 17.3 | 17 | 420 | 828 | 1135 | 2070 | 2.9 | 54.5 | 101 | -7 | 181.3983 | 75.01 | 68.55 | 883.9 | 24 | me¦ ms¦ ph¦ pr¦ pc¦ ss¦ sc
0.55238 | 2.442 | 39 | 0 | 78 | 17.4 | 17 | 421 | 828 | 1169 | 2070 | 2.9 | 54.6 | 101.1 | -7 | 181.3981 | 74.98 | 68.53 | 883.9 | 24 | me¦ ms¦ ph¦ pr¦ pc¦ ss¦ sc
0.5524 | 2.441 | 39 | 0 | 78 | 17.4 | 17 | 422 | 827 | 1172 | 2067 | 2.9 | 54.6 | 101 | -6 | 181.3985 | 75.01 | 68.55 | 883.9 | 24 | me¦ ms¦ ph¦ pr¦ pc¦ ss¦ sc
0.55241 | 2.434 | 39 | 0 | 78 | 17.4 | 17 | 422 | 827 | 1172 | 2067 | 2.9 | 54.7 | 101 | -6 | 181.4005 | 75.04 | 68.55 | 884.2 | 24 | me¦ ms¦ ph¦ pr¦ pc¦ ss¦ sc
0.55242 | 2.429 | 39 | 0 | 78 | 17.5 | 17 | 421 | 827 | 1202 | 2067 | 2.9 | 54.7 | 100.9 | -7 | 181.3996 | 75.04 | 68.57 | 883.8 | 24 | me¦ ms¦ ph¦ pr¦ pc¦ ss¦ sc
0.55243 | 2.424 | 38 | 0 | 77 | 17.5 | 17 | 420 | 826 | 1200 | 2065 | 2.9 | 54.8 | 100.9 | -6 | 181.4003 | 75.01 | 68.5 | 884.4 | 24 | me¦ ms¦ ph¦ pr¦ pc¦ ss¦ sc
0.55244 | 2.42 | 38 | 0 | 77 | 17.5 | 17 | 418 | 826 | 1194 | 2065 | 2.9 | 54.8 | 100.9 | -6 | 181.3996 | 75.03 | 68.51 | 884.5 | 24 | me¦ ms¦ ph¦ pr¦ pc¦ ss¦ sc
0.55245 | 2.415 | 38 | 0 | 77 | 17.6 | 17 | 414 | 825 | 1217 | 2062 | 2.9 | 54.9 | 100.8 | -6 | 181.4002 | 75.03 | 68.55 | 884.4 | 24 | me¦ ms¦ ph¦ pr¦ pc¦ ss¦ sc
0.55247 | 2.411 | 38 | 0 | 77 | 17.6 | 17 | 411 | 825 | 1208 | 2062 | 2.9 | 54.9 | 100.8 | -6 | 181.4004 | 74.99 | 68.5 | 884.5 | 24 | me¦ ms¦ ph¦ pr¦ pc¦ ss¦ sc
0.55248 | 2.406 | 38 | 0 | 76 | 17.6 | 17 | 406 | 825 | 1194 | 2062 | 2.9 | 55 | 100.8 | -6 | 181.4012 | 75.07 | 68.55 | 883.9 | 24 | me¦ ms¦ ph¦ pr¦ pc¦ ss¦ sc
0.55249 | 2.403 | 38 | 0 | 76 | 17.6 | 17 | 401 | 824 | 1179 | 2060 | 2.9 | 55 | 100.9 | -6 | 181.401 | 74.96 | 68.5 | 883.8 | 24 | me¦ ms¦ ph¦ pr¦ pc¦ ss¦ sc
0.5525 | 2.399 | 38 | 0 | 76 | 17.6 | 17 | 398 | 824 | 1170 | 2060 | 2.9 | 55.1 | 100.9 | -6 | 181.4021 | 75.02 | 68.5 | 884.3 | 24 | me¦ ms¦ ph¦ pr¦ pc¦ ss¦ sc
0.55251 | 2.395 | 38 | 0 | 76 | 17.7 | 17 | 392 | 824 | 1187 | 2060 | 2.9 | 55.1 | 100.9 | -6 | 181.4014 | 75.03 | 68.48 | 883.7 | 24 | me¦ ms¦ ph¦ pr¦ pc¦ ss¦ sc
0.55252 | 2.391 | 38 | 0 | 76 | 17.7 | 17 | 387 | 823 | 1172 | 2057 | 2.9 | 55.2 | 101 | -6 | 181.4021 | 75 | 68.52 | 884.2 | 24 | me¦ ms¦ ph¦ pr¦ pc¦ ss¦ sc
0.55253 | 2.387 | 38 | 0 | 76 | 17.7 | 17 | 382 | 823 | 1157 | 2057 | 2.9 | 55.2 | 101 | -7 | 181.4012 | 74.99 | 68.48 | 884.4 | 24 | me¦ ms¦ ph¦ pr¦ pc¦ ss¦ sc
0.55255 | 2.387 | 37 | 0 | 75 | 17.8 | 17 | 374 | 822 | 1168 | 2055 | 2.9 | 55.3 | 101.2 | -6 | 181.4014 | 75.04 | 68.53 | 883.6 | 24 | me¦ ms¦ ph¦ pr¦ pc¦ ss¦ sc
0.55256 | 2.385 | 37 | 0 | 75 | 17.8 | 17 | 372 | 822 | 1162 | 2055 | 2.9 | 55.3 | 101.2 | -6 | 181.4015 | 75.03 | 68.49 | 884 | 24 | me¦ ms¦ ph¦ pr¦ pc¦ ss¦ sc
0.55257 | 2.386 | 37 | 0 | 75 | 17.8 | 17 | 367 | 822 | 1146 | 2055 | 2.9 | 55.4 | 101.2 | -6 | 181.4012 | 75.04 | 68.49 | 884.4 | 24 | me¦ ms¦ ph¦ pr¦ pc¦ ss¦ sc
0.55258 | 2.384 | 37 | 0 | 75 | 17.8 | 17 | 364 | 821 | 1137 | 2052 | 2.9 | 55.4 | 101.2 | -6 | 181.4024 | 75 | 68.52 | 883.6 | 24 | me¦ ms¦ ph¦ pr¦ pc¦ ss¦ sc
0.55259 | 2.383 | 37 | 0 | 75 | 17.8 | 17 | 362 | 821 | 1131 | 2052 | 2.9 | 55.5 | 101.2 | -7 | 181.4024 | 75 | 68.48 | 884 | 24 | me¦ ms¦ ph¦ pr¦ pc¦ ss¦ sc
0.5526 | 2.38 | 37 | 0 | 75 | 17.8 | 17 | 361 | 820 | 1128 | 2050 | 2.9 | 55.5 | 101.2 | -7 | 181.4023 | 74.99 | 68.46 | 884 | 24 | me¦ ms¦ ph¦ pr¦ pc¦ ss¦ sc
0.55262 | 2.378 | 37 | 0 | 75 | 17.8 | 17 | 359 | 820 | 1121 | 2050 | 2.9 | 55.6 | 101.2 | -7 | 181.4032 | 75.02 | 68.51 | 884.5 | 24 | me¦ ms¦ ph¦ pr¦ pc¦ ss¦ sc
0.55263 | 2.375 | 37 | 0 | 75 | 17.8 | 17 | 357 | 820 | 1115 | 2050 | 2.9 | 55.6 | 101.2 | -8 | 181.4037 | 74.98 | 68.46 | 884.1 | 24 | me¦ ms¦ ph¦ pr¦ pc¦ ss¦ sc
0.55265 | 2.371 | 37 | 0 | 74 | 17.8 | 17 | 356 | 819 | 1112 | 2047 | 2.9 | 55.7 | 101.2 | -8 | 181.4043 | 75.02 | 68.47 | 884.3 | 24 | me¦ ms¦ ph¦ pr¦ pc¦ ss¦ sc
0.55266 | 2.368 | 37 | 0 | 74 | 17.8 | 17 | 353 | 819 | 1103 | 2047 | 2.9 | 55.7 | 101.3 | -8 | 181.4039 | 74.99 | 68.47 | 884.3 | 24 | me¦ ms¦ ph¦ pr¦ pc¦ ss¦ sc
0.55267 | 2.367 | 37 | 0 | 74 | 17.8 | 17 | 351 | 818 | 1096 | 2045 | 2.9 | 55.8 | 101.3 | -8 | 181.4044 | 75 | 68.49 | 883.8 | 24 | me¦ ms¦ ph¦ pr¦ pc¦ ss¦ sc
0.55269 | 2.364 | 37 | 0 | 74 | 17.8 | 17 | 350 | 818 | 1093 | 2045 | 2.9 | 55.8 | 101.4 | -8 | 181.405 | 75.05 | 68.46 | 884.4 | 25 | me¦ ms¦ ph¦ pr¦ pc¦ ss¦ sc
0.5527 | 2.362 | 37 | 0 | 74 | 17.8 | 17 | 347 | 818 | 1084 | 2045 | 2.9 | 55.9 | 101.4 | -7 | 181.4046 | 74.99 | 68.49 | 884.1 | 25 | me¦ ms¦ ph¦ pr¦ pc¦ ss¦ sc
0.55271 | 2.36 | 37 | 0 | 74 | 17.8 | 17 | 346 | 817 | 1081 | 2042 | 2.9 | 55.9 | 101.3 | -7 | 181.4046 | 75.01 | 68.46 | 884.2 | 25 | me¦ ms¦ ph¦ pr¦ pc¦ ss¦ sc
0.55272 | 2.359 | 37 | 0 | 74 | 17.8 | 17 | 345 | 817 | 1078 | 2042 | 2.9 | 56 | 101.4 | -7 | 181.4041 | 75.02 | 68.49 | 883.8 | 24 | me¦ ms¦ ph¦ pr¦ pc¦ ss¦ sc
0.55273 | 2.356 | 37 | 0 | 74 | 17.8 | 17 | 344 | 816 | 1075 | 2040 | 2.9 | 56 | 101.4 | -7 | 181.4048 | 74.99 | 68.44 | 884.4 | 24 | me¦ ms¦ ph¦ pr¦ pc¦ ss¦ sc
0.55274 | 2.354 | 36 | 0 | 73 | 17.8 | 17 | 342 | 816 | 1068 | 2040 | 2.9 | 56 | 101.4 | -7 | 181.405 | 75.02 | 68.45 | 883.5 | 24 | me¦ ms¦ ph¦ pr¦ pc¦ ss¦ sc
0.55275 | 2.352 | 36 | 0 | 73 | 17.8 | 17 | 342 | 815 | 1068 | 2037 | 2.9 | 56.1 | 101.4 | -7 | 181.4056 | 74.97 | 68.42 | 884.2 | 24 | me¦ ms¦ ph¦ pr¦ pc¦ ss¦ sc
0.55277 | 2.348 | 36 | 0 | 73 | 17.8 | 17 | 341 | 815 | 1065 | 2037 | 2.9 | 56.1 | 101.4 | -7 | 181.4061 | 74.97 | 68.42 | 884 | 24 | me¦ ms¦ ph¦ pr¦ pc¦ ss¦ sc
0.55278 | 2.346 | 36 | 0 | 73 | 17.8 | 17 | 341 | 815 | 1065 | 2037 | 2.9 | 56.2 | 101.5 | -7 | 181.4058 | 75.02 | 68.42 | 883.9 | 24 | me¦ ms¦ ph¦ pr¦ pc¦ ss¦ sc
0.55279 | 2.345 | 36 | 0 | 73 | 17.8 | 17 | 341 | 814 | 1065 | 2035 | 2.9 | 56.2 | 101.4 | -8 | 181.4057 | 74.99 | 68.43 | 884.2 | 24 | me¦ ms¦ ph¦ pr¦ pc¦ ss¦ sc
0.5528 | 2.342 | 36 | 0 | 73 | 17.8 | 17 | 341 | 814 | 1065 | 2035 | 2.9 | 56.3 | 101.4 | -8 | 181.407 | 75.01 | 68.43 | 883.8 | 24 | me¦ ms¦ ph¦ pr¦ pc¦ ss¦ sc
0.55281 | 2.339 | 36 | 0 | 73 | 17.8 | 17 | 340 | 813 | 1062 | 2032 | 2.9 | 56.3 | 101.4 | -8 | 181.4073 | 74.98 | 68.4 | 884.1 | 24 | me¦ ms¦ ph¦ pr¦ pc¦ ss¦ sc
0.55282 | 2.336 | 36 | 0 | 72 | 17.8 | 17 | 340 | 813 | 1062 | 2032 | 2.9 | 56.4 | 101.4 | -8 | 181.4072 | 75.01 | 68.4 | 884.3 | 24 | me¦ ms¦ ph¦ pr¦ pc¦ ss¦ sc
0.55284 | 2.336 | 36 | 0 | 72 | 17.9 | 17 | 339 | 813 | 1093 | 2032 | 2.9 | 56.4 | 101.5 | -8 | 181.408 | 75 | 68.4 | 884 | 24 | me¦ ms¦ ph¦ pr¦ pc¦ ss¦ sc
0.55285 | 2.333 | 36 | 0 | 72 | 17.9 | 17 | 338 | 812 | 1090 | 2030 | 2.9 | 56.5 | 101.5 | -8 | 181.4079 | 75 | 68.44 | 883.8 | 25 | me¦ ms¦ ph¦ pr¦ pc¦ ss¦ sc
0.55286 | 2.329 | 36 | 0 | 72 | 17.9 | 17 | 336 | 812 | 1083 | 2030 | 2.9 | 56.5 | 101.4 | -8 | 181.4085 | 75 | 68.37 | 884.5 | 24 | me¦ ms¦ ph¦ pr¦ pc¦ ss¦ sc
0.55287 | 2.325 | 36 | 0 | 72 | 17.9 | 17 | 336 | 811 | 1083 | 2027 | 2.9 | 56.6 | 101.3 | -8 | 181.4095 | 74.99 | 68.42 | 883.7 | 24 | me¦ ms¦ ph¦ pr¦ pc¦ ss¦ sc
0.55288 | 2.322 | 36 | 0 | 72 | 17.9 | 17 | 334 | 811 | 1077 | 2027 | 2.9 | 56.6 | 101.2 | -8 | 181.4081 | 74.97 | 68.38 | 883.9 | 24 | me¦ ms¦ ph¦ pr¦ pc¦ ss¦ sc
0.55289 | 2.322 | 36 | 0 | 72 | 17.9 | 17 | 333 | 811 | 1074 | 2027 | 2.9 | 56.7 | 101.2 | -8 | 181.4069 | 74.96 | 68.38 | 884 | 24 | me¦ ms¦ ph¦ pr¦ pc¦ ss¦ sc
0.55291 | 2.321 | 36 | 0 | 72 | 17.9 | 17 | 332 | 810 | 1070 | 2025 | 2.9 | 56.7 | 101.1 | -8 | 181.4073 | 74.98 | 68.37 | 884.5 | 25 | me¦ ms¦ ph¦ pr¦ pc¦ ss¦ sc
0.55292 | 2.323 | 35 | 0 | 71 | 17.9 | 17 | 331 | 810 | 1067 | 2025 | 2.9 | 56.8 | 101 | -8 | 181.4078 | 74.98 | 68.38 | 883.8 | 24 | me¦ ms¦ ph¦ pr¦ pc¦ ss¦ sc
0.55293 | 2.322 | 35 | 0 | 71 | 17.9 | 17 | 331 | 809 | 1067 | 2022 | 2.9 | 56.8 | 101.1 | -9 | 181.4088 | 74.98 | 68.36 | 884 | 24 | me¦ ms¦ ph¦ pr¦ pc¦ ss¦ sc
0.55294 | 2.322 | 35 | 0 | 71 | 17.9 | 17 | 330 | 809 | 1064 | 2022 | 2.9 | 56.9 | 101 | -9 | 181.4092 | 75.02 | 68.42 | 883.6 | 24 | me¦ ms¦ ph¦ pr¦ pc¦ ss¦ sc
0.55295 | 2.318 | 35 | 0 | 71 | 17.9 | 17 | 329 | 808 | 1061 | 2020 | 2.9 | 56.9 | 101 | -9 | 181.4093 | 75.02 | 68.37 | 884.1 | 24 | me¦ ms¦ ph¦ pr¦ pc¦ ss¦ sc
0.55296 | 2.317 | 35 | 0 | 71 | 18 | 17 | 328 | 808 | 1093 | 2020 | 2.9 | 57 | 101 | -9 | 181.4101 | 75.05 | 68.36 | 884.2 | 24 | me¦ ms¦ ph¦ pr¦ pc¦ ss¦ sc
0.55297 | 2.315 | 35 | 0 | 71 | 18 | 17 | 327 | 808 | 1090 | 2020 | 2.9 | 57 | 101 | -8 | 181.4098 | 75.05 | 68.38 | 884.4 | 24 | me¦ ms¦ ph¦ pr¦ pc¦ ss¦ sc
0.55299 | 2.313 | 35 | 0 | 71 | 18 | 17 | 325 | 807 | 1083 | 2017 | 2.9 | 57.1 | 101 | -8 | 181.4103 | 75.03 | 68.38 | 883.5 | 24 | me¦ ms¦ ph¦ pr¦ pc¦ ss¦ sc
0.553 | 2.31 | 35 | 0 | 71 | 18 | 17 | 326 | 807 | 1086 | 2017 | 2.9 | 57.1 | 101.1 | -8 | 181.4098 | 75.04 | 68.38 | 884.2 | 24 | me¦ ms¦ ph¦ pr¦ pc¦ ss¦ sc
0.55301 | 2.307 | 35 | 0 | 70 | 18 | 17 | 328 | 806 | 1093 | 2015 | 2.9 | 57.2 | 101.1 | -8 | 181.4091 | 75.06 | 68.39 | 883.8 | 23 | me¦ ms¦ ph¦ pr¦ pc¦ ss¦ sc
0.55302 | 2.306 | 35 | 0 | 70 | 18 | 17 | 329 | 806 | 1096 | 2015 | 2.9 | 57.2 | 101.2 | -7 | 181.4107 | 75.01 | 68.37 | 884 | 23 | me¦ ms¦ ph¦ pr¦ pc¦ ss¦ sc
0.55303 | 2.307 | 35 | 0 | 70 | 18 | 17 | 329 | 806 | 1096 | 2015 | 2.9 | 57.3 | 101.2 | -6 | 181.409 | 74.98 | 68.32 | 883.7 | 24 | me¦ ms¦ ph¦ pr¦ pc¦ ss¦ sc
0.55304 | 2.309 | 35 | 0 | 70 | 18 | 17 | 330 | 805 | 1100 | 2012 | 2.9 | 57.3 | 101.3 | -6 | 181.4092 | 75.04 | 68.36 | 884.1 | 24 | me¦ ms¦ ph¦ pr¦ pc¦ ss¦ sc
0.55306 | 2.31 | 35 | 0 | 70 | 18 | 17 | 329 | 805 | 1096 | 2012 | 2.9 | 57.4 | 101.3 | -6 | 181.4091 | 75.01 | 68.37 | 883.5 | 24 | me¦ ms¦ ph¦ pr¦ pc¦ ss¦ sc
0.55307 | 2.309 | 35 | 0 | 70 | 18 | 17 | 330 | 804 | 1100 | 2010 | 2.9 | 57.4 | 101.3 | -6 | 181.41 | 74.96 | 68.32 | 884.5 | 24 | me¦ ms¦ ph¦ pr¦ pc¦ ss¦ sc
0.55308 | 2.312 | 35 | 0 | 70 | 18 | 17 | 331 | 804 | 1103 | 2010 | 2.9 | 57.4 | 101.4 | -5 | 181.4098 | 74.93 | 68.35 | 883.6 | 25 | me¦ ms¦ ph¦ pr¦ pc¦ ss¦ sc
0.55309 | 2.314 | 35 | 0 | 70 | 18 | 17 | 334 | 804 | 1113 | 2010 | 2.9 | 57.5 | 101.3 | -5 | 181.4106 | 74.91 | 68.32 | 884 | 25 | me¦ ms¦ ph¦ pr¦ pc¦ ss¦ sc
0.5531 | 2.314 | 35 | 0 | 70 | 18 | 17 | 335 | 803 | 1116 | 2007 | 2.9 | 57.5 | 101.4 | -5 | 181.4096 | 74.99 | 68.36 | 883.6 | 26 | me¦ ms¦ ph¦ pr¦ pc¦ ss¦ sc
0.55311 | 2.314 | 35 | 0 | 70 | 18 | 17 | 337 | 803 | 1123 | 2007 | 2.9 | 57.6 | 101.4 | -5 | 181.4103 | 74.92 | 68.32 | 884.1 | 25 | me¦ ms¦ ph¦ pr¦ pc¦ ss¦ sc
0.55312 | 2.317 | 35 | 0 | 70 | 18 | 17 | 339 | 802 | 1130 | 2005 | 2.9 | 57.6 | 101.4 | -5 | 181.4078 | 74.96 | 68.33 | 883.6 | 25 | me¦ ms¦ ph¦ pr¦ pc¦ ss¦ sc
0.55314 | 2.318 | 35 | 0 | 70 | 18 | 17 | 339 | 802 | 1130 | 2005 | 2.9 | 57.7 | 101.5 | -5 | 181.4104 | 74.96 | 68.3 | 884 | 25 | me¦ ms¦ ph¦ pr¦ pc¦ ss¦ sc
0.55315 | 2.319 | 35 | 0 | 70 | 18 | 17 | 339 | 802 | 1130 | 2005 | 2.9 | 57.7 | 101.4 | -5 | 181.4103 | 74.94 | 68.33 | 884.3 | 25 | me¦ ms¦ ph¦ pr¦ pc¦ ss¦ sc
0.55316 | 2.319 | 35 | 0 | 70 | 18 | 17 | 340 | 801 | 1133 | 2002 | 2.9 | 57.8 | 101.5 | -5 | 181.4109 | 74.97 | 68.33 | 884 | 25 | me¦ ms¦ ph¦ pr¦ pc¦ ss¦ sc
0.55317 | 2.319 | 35 | 0 | 70 | 18 | 17 | 340 | 801 | 1133 | 2002 | 2.9 | 57.8 | 101.5 | -5 | 181.4109 | 74.98 | 68.34 | 883.6 | 25 | me¦ ms¦ ph¦ pr¦ pc¦ ss¦ sc
0.55318 | 2.319 | 35 | 0 | 70 | 18 | 17 | 340 | 800 | 1133 | 2000 | 2.9 | 57.9 | 101.5 | -5 | 181.4102 | 74.95 | 68.33 | 884.1 | 25 | me¦ ms¦ ph¦ pr¦ pc¦ ss¦ sc
0.55319 | 2.321 | 35 | 0 | 70 | 18 | 17 | 341 | 800 | 1136 | 2000 | 2.9 | 57.9 | 101.5 | -5 | 181.4103 | 74.96 | 68.32 | 884.2 | 25 | me¦ ms¦ ph¦ pr¦ pc¦ ss¦ sc
0.55321 | 2.325 | 35 | 0 | 70 | 18 | 17 | 342 | 800 | 1140 | 2000 | 2.9 | 58 | 101.6 | -5 | 181.4097 | 74.93 | 68.28 | 883.6 | 25 | me¦ ms¦ ph¦ pr¦ pc¦ ss¦ sc
0.55322 | 2.326 | 35 | 0 | 70 | 18 | 17 | 342 | 799 | 1140 | 1997 | 2.9 | 58 | 101.5 | -5 | 181.4103 | 74.96 | 68.31 | 884.2 | 25 | me¦ ms¦ ph¦ pr¦ pc¦ ss¦ sc
0.55323 | 2.325 | 35 | 0 | 70 | 18 | 17 | 342 | 799 | 1140 | 1997 | 2.9 | 58.1 | 101.5 | -5 | 181.4118 | 74.96 | 68.3 | 883.8 | 25 | me¦ ms¦ ph¦ pr¦ pc¦ ss¦ sc
0.55324 | 2.323 | 35 | 0 | 70 | 18 | 17 | 342 | 799 | 1140 | 1997 | 2.9 | 58.1 | 101.6 | -5 | 181.4122 | 74.98 | 68.33 | 883.9 | 25 | me¦ ms¦ ph¦ pr¦ pc¦ ss¦ sc
0.55325 | 2.326 | 35 | 0 | 70 | 17.9 | 17 | 340 | 798 | 1096 | 1995 | 2.9 | 58.2 | 101.6 | -5 | 181.4104 | 74.94 | 68.27 | 884.3 | 25 | me¦ ms¦ ph¦ pr¦ pc¦ ss¦ sc
0.55326 | 2.326 | 35 | 0 | 70 | 17.9 | 17 | 340 | 798 | 1096 | 1995 | 2.9 | 58.2 | 101.5 | -5 | 181.4112 | 74.96 | 68.29 | 883.3 | 25 | me¦ ms¦ ph¦ pr¦ pc¦ ss¦ sc
0.55328 | 2.327 | 35 | 0 | 70 | 17.9 | 17 | 340 | 797 | 1096 | 1992 | 2.9 | 58.3 | 101.6 | -5 | 181.4117 | 74.94 | 68.28 | 884 | 25 | me¦ ms¦ ph¦ pr¦ pc¦ ss¦ sc
0.55329 | 2.326 | 35 | 0 | 70 | 17.9 | 17 | 341 | 797 | 1099 | 1992 | 3 | 58.3 | 101.6 | -5 | 181.4123 | 74.97 | 68.31 | 884 | 25 | me¦ ms¦ ph¦ pr¦ pc¦ ss¦ sc
0.5533 | 2.326 | 35 | 0 | 70 | 17.8 | 17 | 345 | 797 | 1078 | 1992 | 2.9 | 58.4 | 101.6 | -5 | 181.4123 | 74.98 | 68.27 | 883.8 | 25 | me¦ ms¦ ph¦ pr¦ pc¦ ss¦ sc
0.55331 | 2.323 | 35 | 0 | 70 | 17.8 | 17 | 351 | 796 | 1096 | 1990 | 2.9 | 58.4 | 101.6 | -5 | 181.4133 | 74.96 | 68.29 | 884 | 25 | me¦ ms¦ ph¦ pr¦ pc¦ ss¦ sc
0.55332 | 2.322 | 34 | 0 | 69 | 17.8 | 17 | 358 | 796 | 1118 | 1990 | 2.9 | 58.5 | 101.6 | -5 | 181.4127 | 74.95 | 68.26 | 883.7 | 25 | me¦ ms¦ ph¦ pr¦ pc¦ ss¦ sc
0.55333 | 2.321 | 34 | 0 | 69 | 17.8 | 17 | 369 | 796 | 1153 | 1990 | 2.9 | 58.5 | 101.7 | -5 | 181.4126 | 74.97 | 68.28 | 883.7 | 25 | me¦ ms¦ ph¦ pr¦ pc¦ ss¦ sc
0.55334 | 2.32 | 34 | 0 | 69 | 17.8 | 17 | 381 | 795 | 1190 | 1987 | 2.9 | 58.6 | 101.7 | -5 | 181.4133 | 74.97 | 68.27 | 883.9 | 24 | me¦ ms¦ ph¦ pr¦ pc¦ ss¦ sc
0.55336 | 2.319 | 34 | 0 | 69 | 17.8 | 17 | 394 | 795 | 1231 | 1987 | 2.9 | 58.6 | 101.7 | -5 | 181.4131 | 75.04 | 68.31 | 884.1 | 24 | me¦ ms¦ ph¦ pr¦ pc¦ ss¦ sc
0.55337 | 2.319 | 34 | 0 | 69 | 17.8 | 17 | 405 | 795 | 1265 | 1987 | 2.9 | 58.7 | 101.7 | -5 | 181.413 | 74.99 | 68.26 | 884 | 24 | me¦ ms¦ ph¦ pr¦ pc¦ ss¦ sc
0.55338 | 2.321 | 34 | 0 | 69 | 17.7 | 17 | 418 | 794 | 1266 | 1985 | 2.9 | 58.7 | 101.7 | -5 | 181.4124 | 74.97 | 68.26 | 884 | 24 | me¦ ms¦ ph¦ pr¦ pc¦ ss¦ sc
0.55339 | 2.323 | 34 | 0 | 69 | 17.7 | 17 | 429 | 794 | 1299 | 1985 | 2.9 | 58.8 | 101.8 | -5 | 181.4124 | 75 | 68.29 | 883.5 | 24 | me¦ ms¦ ph¦ pr¦ pc¦ ss¦ sc
0.5534 | 2.324 | 34 | 0 | 69 | 17.7 | 17 | 439 | 794 | 1330 | 1985 | 2.9 | 58.8 | 101.8 | -5 | 181.4126 | 75.02 | 68.24 | 884.1 | 24 | me¦ ms¦ ph¦ pr¦ pc¦ ss¦ sc
0.55341 | 2.322 | 34 | 0 | 69 | 17.7 | 17 | 451 | 793 | 1366 | 1982 | 2.9 | 58.9 | 101.8 | -5 | 181.4143 | 75.03 | 68.28 | 883.6 | 24 | me¦ ms¦ ph¦ pr¦ pc¦ ss¦ sc
0.55343 | 2.324 | 34 | 0 | 69 | 17.7 | 17 | 462 | 793 | 1399 | 1982 | 2.9 | 58.9 | 101.7 | -5 | 181.4129 | 75 | 68.27 | 884.3 | 24 | me¦ ms¦ ph¦ pr¦ pc¦ ss¦ sc
0.55344 | 2.329 | 34 | 0 | 69 | 17.7 | 17 | 479 | 793 | 1451 | 1982 | 2.9 | 58.9 | 101.6 | -5 | 181.4134 | 75.01 | 68.22 | 883.5 | 24 | me¦ ms¦ ph¦ pr¦ pc¦ ss¦ sc
0.55345 | 2.328 | 34 | 0 | 69 | 17.7 | 17 | 498 | 793 | 1509 | 1982 | 2.9 | 59 | 101.5 | -5 | 181.4131 | 75.01 | 68.26 | 884.2 | 24 | me¦ ms¦ ph¦ pr¦ pc¦ ss¦ sc
0.55346 | 2.326 | 34 | 0 | 69 | 17.7 | 17 | 517 | 792 | 1566 | 1980 | 3 | 59 | 101.5 | -5 | 181.4138 | 75.01 | 68.28 | 884.2 | 24 | me¦ ms¦ ph¦ pr¦ pc¦ ss¦ sc
0.55347 | 2.327 | 34 | 0 | 69 | 17.7 | 17 | 535 | 792 | 1621 | 1980 | 2.9 | 59.1 | 101.5 | -5 | 181.4134 | 75.03 | 68.24 | 883.7 | 24 | me¦ ms¦ ph¦ pr¦ pc¦ ss¦ sc
0.55348 | 2.328 | 34 | 0 | 69 | 17.7 | 17 | 551 | 792 | 1669 | 1980 | 2.9 | 59.1 | 101.5 | -5 | 181.4135 | 75.04 | 68.24 | 883.4 | 24 | me¦ ms¦ ph¦ pr¦ pc¦ ss¦ sc
0.5535 | 2.33 | 34 | 0 | 69 | 17.7 | 17 | 564 | 792 | 1709 | 1980 | 2.9 | 59.2 | 101.6 | -6 | 181.4131 | 75 | 68.23 | 884.2 | 24 | me¦ ms¦ ph¦ pr¦ pc¦ ss¦ sc
0.55351 | 2.33 | 34 | 0 | 69 | 17.7 | 17 | 587 | 792 | 1778 | 1980 | 2.9 | 59.3 | 101.9 | -6 | 181.4139 | 75.03 | 68.23 | 884.2 | 24 | me¦ ms¦ ph¦ pr¦ pc¦ ss¦ sc
0.55352 | 2.331 | 34 | 0 | 69 | 17.7 | 17 | 601 | 791 | 1821 | 1977 | 2.9 | 59.3 | 102.1 | -6 | 181.4146 | 74.99 | 68.2 | 884.3 | 24 | me¦ ms¦ ph¦ pr¦ pc¦ ss¦ sc
0.55353 | 2.329 | 34 | 0 | 69 | 17.7 | 17 | 615 | 791 | 1863 | 1977 | 2.9 | 59.4 | 102.2 | -6 | 181.4149 | 74.96 | 68.24 | 883.7 | 24 | me¦ ms¦ ph¦ pr¦ pc¦ ss¦ sc
0.55354 | 2.328 | 34 | 0 | 68 | 17.7 | 17 | 629 | 791 | 1906 | 1977 | 2.9 | 59.4 | 102.3 | -6 | 181.4154 | 74.97 | 68.23 | 883.9 | 25 | me¦ ms¦ ph¦ pr¦ pc¦ ss¦ sc
0.55355 | 2.328 | 34 | 0 | 68 | 17.7 | 17 | 642 | 791 | 1945 | 1977 | 2.9 | 59.5 | 102.3 | -6 | 181.4147 | 74.95 | 68.19 | 883.9 | 25 | me¦ ms¦ ph¦ pr¦ pc¦ ss¦ sc
0.55356 | 2.326 | 34 | 1 | 68 | 17.7 | 17 | 651 | 791 | 1972 | 1977 | 2.9 | 59.5 | 102.4 | -7 | 181.4155 | 74.99 | 68.25 | 884.2 | 25 | me¦ ms¦ ph¦ pr¦ pc¦ ss¦ sc
0.55358 | 2.323 | 34 | 0 | 68 | 17.7 | 17 | 657 | 791 | 1990 | 1977 | 2.9 | 59.6 | 102.5 | -7 | 181.416 | 74.93 | 68.18 | 884.2 | 25 | me¦ ms¦ ph¦ pr¦ pc¦ ss¦ sc
0.55359 | 2.323 | 34 | 0 | 68 | 17.7 | 17 | 661 | 791 | 2003 | 1977 | 3 | 59.6 | 102.6 | -7 | 181.4164 | 74.94 | 68.22 | 884.1 | 25 | me¦ ms¦ ph¦ pr¦ pc¦ ss¦ sc
0.5536 | 2.32 | 34 | 0 | 68 | 17.7 | 17 | 661 | 791 | 2003 | 1977 | 2.9 | 59.7 | 102.7 | -7 | 181.417 | 74.96 | 68.23 | 884.1 | 25 | me¦ ms¦ ph¦ pr¦ pc¦ ss¦ sc
0.55361 | 2.315 | 34 | 0 | 68 | 17.7 | 17 | 663 | 790 | 2009 | 1975 | 2.9 | 59.7 | 102.7 | -7 | 181.4175 | 75.01 | 68.22 | 883.6 | 25 | me¦ ms¦ ph¦ pr¦ pc¦ ss¦ sc
0.55362 | 2.312 | 34 | 0 | 68 | 17.7 | 17 | 667 | 790 | 2021 | 1975 | 2.9 | 59.8 | 102.6 | -8 | 181.4175 | 75.04 | 68.23 | 883.9 | 24 | me¦ ms¦ ph¦ pr¦ pc¦ ss¦ sc
0.55363 | 2.307 | 33 | 0 | 67 | 17.6 | 17 | 671 | 790 | 1973 | 1975 | 3 | 59.8 | 102.5 | -7 | 181.4184 | 75.03 | 68.22 | 884.3 | 24 | me¦ ms¦ ph¦ pr¦ pc¦ ss¦ sc
0.55365 | 2.304 | 33 | 0 | 67 | 17.6 | 17 | 677 | 790 | 1991 | 1975 | 2.9 | 59.9 | 102.5 | -7 | 181.4181 | 75.05 | 68.21 | 884 | 24 | me¦ ms¦ ph¦ pr¦ pc¦ ss¦ sc
0.55366 | 2.3 | 33 | 0 | 67 | 17.6 | 17 | 683 | 790 | 2008 | 1975 | 2.9 | 59.9 | 102.4 | -7 | 181.4188 | 75.04 | 68.21 | 883.7 | 23 | me¦ ms¦ ph¦ pr¦ pc¦ ss¦ sc
0.55367 | 2.296 | 33 | 0 | 67 | 17.7 | 17 | 690 | 790 | 2090 | 1975 | 2.9 | 60 | 102.4 | -7 | 181.419 | 75.09 | 68.22 | 884.3 | 23 | me¦ ms¦ ph¦ pr¦ pc¦ ss¦ sc
0.55368 | 2.292 | 33 | 0 | 67 | 17.8 | 17 | 696 | 790 | 2175 | 1975 | 2.9 | 60 | 102.4 | -6 | 181.4185 | 75.05 | 68.2 | 884 | 23 | me¦ ms¦ ph¦ pr¦ pc¦ ss¦ sc
0.55369 | 2.289 | 33 | 0 | 67 | 17.8 | 17 | 699 | 790 | 2184 | 1975 | 2.9 | 60.1 | 102.5 | -7 | 181.4186 | 75.11 | 68.23 | 883.6 | 23 | me¦ ms¦ ph¦ pr¦ pc¦ ss¦ sc
0.5537 | 2.288 | 33 | 0 | 67 | 17.9 | 17 | 701 | 790 | 2261 | 1975 | 2.9 | 60.1 | 102.6 | -6 | 181.4187 | 75.1 | 68.18 | 884 | 23 | me¦ ms¦ ph¦ pr¦ pc¦ ss¦ sc
0.55372 | 2.288 | 33 | 0 | 66 | 17.9 | 17 | 696 | 790 | 2245 | 1975 | 2.9 | 60.2 | 102.7 | -6 | 181.4179 | 75.04 | 68.2 | 883.8 | 23 | me¦ ms¦ ph¦ pr¦ pc¦ ss¦ sc
0.55373 | 2.286 | 33 | 0 | 66 | 17.9 | 17 | 693 | 790 | 2235 | 1975 | 2.9 | 60.2 | 102.8 | -6 | 181.4182 | 75.02 | 68.22 | 883.2 | 24 | me¦ ms¦ ph¦ pr¦ pc¦ ss¦ sc
0.55374 | 2.286 | 33 | 0 | 66 | 17.9 | 17 | 689 | 790 | 2222 | 1975 | 2.9 | 60.3 | 102.9 | -5 | 181.4186 | 74.98 | 68.18 | 883.9 | 24 | me¦ ms¦ ph¦ pr¦ pc¦ ss¦ sc
0.55375 | 2.285 | 33 | 0 | 66 | 17.9 | 17 | 683 | 789 | 2203 | 1972 | 2.9 | 60.3 | 102.9 | -6 | 181.4193 | 75.01 | 68.19 | 884.2 | 25 | me¦ ms¦ ph¦ pr¦ pc¦ ss¦ sc
0.55376 | 2.283 | 33 | 0 | 66 | 17.9 | 17 | 681 | 789 | 2196 | 1972 | 2.9 | 60.4 | 102.8 | -5 | 181.419 | 75 | 68.21 | 883.9 | 25 | me¦ ms¦ ph¦ pr¦ pc¦ ss¦ sc
0.55377 | 2.285 | 33 | 0 | 66 | 18 | 17 | 674 | 789 | 2246 | 1972 | 2.9 | 60.4 | 102.8 | -5 | 181.4192 | 74.92 | 68.1 | 883.9 | 25 | me¦ ms¦ ph¦ pr¦ pc¦ ss¦ sc
0.55378 | 2.284 | 33 | 0 | 68 | 18 | 17.1 | 667 | 789 | 2223 | 2023 | 2.9 | 60.5 | 102.7 | -6 | 181.4184 | 74.99 | 68.16 | 883.9 | 25 | me¦ ms¦ ph¦ pr¦ pc¦ ss¦ sc
0.5538 | 2.288 | 33 | 0 | 68 | 18 | 17.1 | 661 | 789 | 2203 | 2023 | 2.9 | 60.5 | 102.7 | -6 | 181.419 | 74.99 | 68.16 | 884.2 | 25 | me¦ ms¦ ph¦ pr¦ pc¦ ss¦ sc
0.55381 | 2.29 | 33 | 0 | 68 | 18 | 17.1 | 652 | 789 | 2173 | 2023 | 2.9 | 60.5 | 102.8 | -6 | 181.4185 | 75.02 | 68.16 | 883.5 | 25 | me¦ ms¦ ph¦ pr¦ pc¦ ss¦ sc
0.55382 | 2.29 | 33 | 0 | 68 | 18 | 17.1 | 648 | 789 | 2160 | 2023 | 2.9 | 60.6 | 102.8 | -6 | 181.4202 | 74.99 | 68.15 | 884.2 | 25 | me¦ ms¦ ph¦ pr¦ pc¦ ss¦ sc
0.55383 | 2.287 | 33 | 0 | 68 | 18 | 17.1 | 642 | 789 | 2140 | 2023 | 2.9 | 60.6 | 102.9 | -6 | 181.4202 | 74.97 | 68.15 | 884.2 | 24 | me¦ ms¦ ph¦ pr¦ pc¦ ss¦ sc
0.55384 | 2.282 | 33 | 0 | 67 | 17.9 | 17.1 | 637 | 789 | 2054 | 2023 | 2.9 | 60.7 | 102.9 | -6 | 181.4225 | 74.99 | 68.15 | 884 | 24 | me¦ ms¦ ph¦ pr¦ pc¦ ss¦ sc
0.55385 | 2.282 | 33 | 0 | 67 | 17.9 | 17.1 | 636 | 788 | 2051 | 2020 | 2.9 | 60.7 | 102.8 | -6 | 181.4205 | 75.01 | 68.13 | 883.7 | 24 | me¦ ms¦ ph¦ pr¦ pc¦ ss¦ sc
0.55387 | 2.28 | 33 | 0 | 67 | 17.9 | 17.1 | 635 | 788 | 2048 | 2020 | 2.9 | 60.8 | 102.8 | -6 | 181.4212 | 75 | 68.14 | 884 | 24 | me¦ ms¦ ph¦ pr¦ pc¦ ss¦ sc
0.55388 | 2.279 | 32 | 0 | 67 | 17.8 | 17.1 | 633 | 788 | 1978 | 2020 | 2.9 | 60.8 | 102.8 | -6 | 181.4208 | 74.94 | 68.1 | 883.7 | 24 | me¦ ms¦ ph¦ pr¦ pc¦ ss¦ sc
0.55389 | 2.28 | 32 | 0 | 67 | 17.9 | 17.1 | 631 | 788 | 2035 | 2020 | 3 | 60.9 | 102.8 | -6 | 181.4216 | 74.97 | 68.09 | 884 | 25 | me¦ ms¦ ph¦ pr¦ pc¦ ss¦ sc
0.5539 | 2.28 | 32 | 0 | 67 | 17.9 | 17.1 | 626 | 788 | 2019 | 2020 | 2.9 | 60.9 | 102.8 | -6 | 181.4207 | 75.01 | 68.13 | 883.5 | 24 | me¦ ms¦ ph¦ pr¦ pc¦ ss¦ sc
0.55391 | 2.28 | 32 | 0 | 67 | 17.9 | 17.1 | 619 | 788 | 1996 | 2020 | 2.9 | 61 | 102.8 | -6 | 181.4216 | 74.97 | 68.1 | 883.6 | 24 | me¦ ms¦ ph¦ pr¦ pc¦ ss¦ sc
0.55392 | 2.282 | 32 | 0 | 67 | 18 | 17.1 | 611 | 788 | 2036 | 2020 | 2.9 | 61 | 102.8 | -6 | 181.4199 | 74.99 | 68.1 | 884 | 24 | me¦ ms¦ ph¦ pr¦ pc¦ ss¦ sc
0.55394 | 2.283 | 32 | 0 | 67 | 18 | 17.1 | 599 | 788 | 1996 | 2020 | 2.9 | 61.1 | 102.9 | -6 | 181.4208 | 74.99 | 68.1 | 883.9 | 24 | me¦ ms¦ ph¦ pr¦ pc¦ ss¦ sc
0.55395 | 2.286 | 32 | 0 | 67 | 17.9 | 17.1 | 585 | 787 | 1887 | 2017 | 2.9 | 61.1 | 102.9 | -5 | 181.4208 | 74.96 | 68.07 | 883.5 | 24 | me¦ ms¦ ph¦ pr¦ pc¦ ss¦ sc
0.55396 | 2.287 | 32 | 0 | 67 | 17.9 | 17.1 | 571 | 787 | 1841 | 2017 | 2.9 | 61.2 | 103 | -5 | 181.4208 | 75.04 | 68.16 | 884.3 | 25 | me¦ ms¦ ph¦ pr¦ pc¦ ss¦ sc
0.55397 | 2.289 | 32 | 0 | 67 | 17.9 | 17.1 | 558 | 787 | 1799 | 2017 | 2.9 | 61.2 | 103 | -5 | 181.4214 | 75.01 | 68.09 | 883.5 | 24 | me¦ ms¦ ph¦ pr¦ pc¦ ss¦ sc
0.55398 | 2.285 | 32 | 0 | 67 | 17.8 | 17.1 | 547 | 787 | 1709 | 2017 | 2.9 | 61.3 | 103 | -5 | 181.4231 | 75.01 | 68.11 | 884.1 | 24 | me¦ ms¦ ph¦ pr¦ pc¦ ss¦ sc
0.55399 | 2.284 | 32 | 0 | 67 | 17.8 | 17.1 | 537 | 787 | 1678 | 2017 | 2.9 | 61.3 | 103 | -5 | 181.4215 | 75.04 | 68.14 | 883.5 | 24 | me¦ ms¦ ph¦ pr¦ pc¦ ss¦ sc
0.554 | 2.284 | 32 | 0 | 67 | 17.9 | 17.1 | 526 | 786 | 1696 | 2015 | 2.9 | 61.4 | 103 | -5 | 181.4225 | 74.98 | 68.07 | 884.2 | 24 | me¦ ms¦ ph¦ pr¦ pc¦ ss¦ sc
0.55402 | 2.284 | 32 | 0 | 67 | 17.9 | 17.1 | 514 | 786 | 1658 | 2015 | 2.9 | 61.4 | 103 | -5 | 181.4223 | 75.02 | 68.1 | 883.4 | 24 | me¦ ms¦ ph¦ pr¦ pc¦ ss¦ sc
0.55403 | 2.285 | 32 | 0 | 67 | 17.9 | 17.1 | 503 | 786 | 1622 | 2015 | 2.9 | 61.5 | 103 | -5 | 181.4219 | 75.05 | 68.12 | 884.3 | 24 | me¦ ms¦ ph¦ pr¦ pc¦ ss¦ sc
0.55404 | 2.286 | 32 | 0 | 67 | 17.9 | 17.1 | 492 | 786 | 1587 | 2015 | 2.9 | 61.5 | 103 | -5 | 181.4211 | 75.06 | 68.13 | 883.3 | 24 | me¦ ms¦ ph¦ pr¦ pc¦ ss¦ sc
0.55405 | 2.284 | 32 | 0 | 66 | 17.8 | 17.1 | 484 | 786 | 1512 | 2015 | 2.9 | 61.6 | 103 | -5 | 181.422 | 75.03 | 68.11 | 884.1 | 24 | me¦ ms¦ ph¦ pr¦ pc¦ ss¦ sc
0.55406 | 2.285 | 32 | 0 | 66 | 17.9 | 17.1 | 476 | 785 | 1535 | 2012 | 2.9 | 61.6 | 103 | -5 | 181.4218 | 75.01 | 68.05 | 883.6 | 24 | me¦ ms¦ ph¦ pr¦ pc¦ ss¦ sc
0.55407 | 2.285 | 32 | 0 | 66 | 17.9 | 17.1 | 470 | 785 | 1516 | 2012 | 2.9 | 61.7 | 103 | -5 | 181.4223 | 75.02 | 68.07 | 884 | 24 | me¦ ms¦ ph¦ pr¦ pc¦ ss¦ sc
0.55409 | 2.288 | 32 | 0 | 66 | 17.8 | 17.1 | 465 | 785 | 1453 | 2012 | 3 | 61.7 | 103 | -5 | 181.4223 | 75.06 | 68.08 | 883.2 | 24 | me¦ ms¦ ph¦ pr¦ pc¦ ss¦ sc
0.5541 | 2.286 | 32 | 0 | 66 | 17.8 | 17.1 | 460 | 785 | 1437 | 2012 | 2.9 | 61.8 | 103 | -5 | 181.4229 | 75.07 | 68.03 | 883.5 | 23 | me¦ ms¦ ph¦ pr¦ pc¦ ss¦ sc
0.55411 | 2.288 | 32 | 0 | 66 | 17.8 | 17.1 | 457 | 784 | 1428 | 2010 | 2.9 | 61.8 | 103 | -5 | 181.4223 | 75.09 | 68.04 | 883.5 | 23 | me¦ ms¦ ph¦ pr¦ pc¦ ss¦ sc
0.55412 | 2.289 | 32 | 0 | 66 | 17.8 | 17.1 | 455 | 784 | 1421 | 2010 | 2.9 | 61.9 | 103.1 | -6 | 181.4227 | 75.11 | 68.06 | 884.1 | 23 | me¦ ms¦ ph¦ pr¦ pc¦ ss¦ sc
0.55413 | 2.289 | 32 | 0 | 66 | 17.8 | 17.1 | 454 | 784 | 1418 | 2010 | 2.9 | 61.9 | 103.1 | -5 | 181.4229 | 75.12 | 68.07 | 884.2 | 22 | me¦ ms¦ ph¦ pr¦ pc¦ ss¦ sc
0.55414 | 2.29 | 32 | 0 | 66 | 17.8 | 17.1 | 453 | 783 | 1415 | 2007 | 2.9 | 62 | 103.2 | -5 | 181.4229 | 75.07 | 68.04 | 883.5 | 22 | me¦ ms¦ ph¦ pr¦ pc¦ ss¦ sc
0.55416 | 2.29 | 32 | 0 | 66 | 17.8 | 17.1 | 450 | 783 | 1406 | 2007 | 2.9 | 62 | 103.3 | -5 | 181.4227 | 75.11 | 68.11 | 884.1 | 22 | me¦ ms¦ ph¦ pr¦ pc¦ ss¦ sc
0.55417 | 2.293 | 32 | 0 | 66 | 17.8 | 17.1 | 446 | 783 | 1393 | 2007 | 2.9 | 62.1 | 103.3 | -5 | 181.4227 | 75.15 | 68.1 | 883.5 | 22 | me¦ ms¦ ph¦ pr¦ pc¦ ss¦ sc
0.55419 | 2.296 | 32 | 0 | 66 | 17.7 | 17.1 | 440 | 783 | 1333 | 2007 | 2.9 | 62.1 | 103.3 | -5 | 181.4223 | 75.1 | 68.08 | 883.8 | 22 | me¦ ms¦ ph¦ pr¦ pc¦ ss¦ sc
0.5542 | 2.294 | 32 | 0 | 66 | 17.7 | 17.1 | 437 | 782 | 1324 | 2005 | 2.9 | 62.1 | 103.3 | -5 | 181.423 | 75.11 | 68.06 | 884.4 | 22 | me¦ ms¦ ph¦ pr¦ pc¦ ss¦ sc
0.55421 | 2.295 | 32 | 0 | 66 | 17.7 | 17.1 | 433 | 782 | 1312 | 2005 | 2.9 | 62.2 | 103.4 | -5 | 181.423 | 75.15 | 68.08 | 884.2 | 22 | me¦ ms¦ ph¦ pr¦ pc¦ ss¦ sc
0.55422 | 2.293 | 32 | 0 | 66 | 17.7 | 17.1 | 429 | 782 | 1299 | 2005 | 2.9 | 62.2 | 103.4 | -5 | 181.423 | 75.09 | 68.08 | 883.8 | 22 | me¦ ms¦ ph¦ pr¦ pc¦ ss¦ sc
0.55424 | 2.295 | 32 | 0 | 66 | 17.7 | 17.1 | 425 | 782 | 1287 | 2005 | 2.9 | 62.3 | 103.4 | -5 | 181.4231 | 75.11 | 68.07 | 884.1 | 22 | me¦ ms¦ ph¦ pr¦ pc¦ ss¦ sc
0.55425 | 2.296 | 32 | 0 | 66 | 17.7 | 17.1 | 422 | 781 | 1278 | 2002 | 2.9 | 62.3 | 103.3 | -5 | 181.4236 | 75.09 | 68.03 | 883.7 | 22 | me¦ ms¦ ph¦ pr¦ pc¦ ss¦ sc
0.55426 | 2.297 | 32 | 0 | 66 | 17.7 | 17.1 | 420 | 781 | 1272 | 2002 | 2.9 | 62.4 | 103.3 | -5 | 181.4233 | 75.08 | 68.05 | 883.7 | 22 | me¦ ms¦ ph¦ pr¦ pc¦ ss¦ sc
0.55427 | 2.299 | 32 | 0 | 66 | 17.7 | 17.1 | 417 | 781 | 1263 | 2002 | 2.9 | 62.4 | 103.4 | -5 | 181.4247 | 75.12 | 68.04 | 884.1 | 23 | me¦ ms¦ ph¦ pr¦ pc¦ ss¦ sc
0.55428 | 2.298 | 32 | 0 | 66 | 17.7 | 17.1 | 416 | 780 | 1260 | 2000 | 2.9 | 62.5 | 103.4 | -5 | 181.4253 | 75.1 | 68.04 | 884.1 | 23 | me¦ ms¦ ph¦ pr¦ pc¦ ss¦ sc
0.55429 | 2.295 | 32 | 0 | 66 | 17.7 | 17.1 | 413 | 780 | 1251 | 2000 | 2.9 | 62.5 | 103.4 | -5 | 181.4253 | 75.07 | 68.03 | 884.3 | 23 | me¦ ms¦ ph¦ pr¦ pc¦ ss¦ sc
0.55431 | 2.294 | 32 | 0 | 66 | 17.7 | 17.1 | 412 | 780 | 1248 | 2000 | 2.9 | 62.6 | 103.3 | -5 | 181.4252 | 75.09 | 68.03 | 883.7 | 23 | me¦ ms¦ ph¦ pr¦ pc¦ ss¦ sc
0.55432 | 2.294 | 32 | 0 | 66 | 17.7 | 17.1 | 411 | 780 | 1245 | 2000 | 2.9 | 62.6 | 103.3 | -5 | 181.4254 | 75.07 | 68 | 883.7 | 23 | me¦ ms¦ ph¦ pr¦ pc¦ ss¦ sc
0.55433 | 2.293 | 32 | 0 | 66 | 17.8 | 17.1 | 411 | 779 | 1284 | 1997 | 2.9 | 62.7 | 103.3 | -5 | 181.4246 | 75.06 | 68.03 | 884.3 | 23 | me¦ ms¦ ph¦ pr¦ pc¦ ss¦ sc
0.55434 | 2.289 | 32 | 0 | 65 | 17.8 | 17.1 | 412 | 779 | 1287 | 1997 | 2.9 | 62.7 | 103.3 | -5 | 181.4252 | 75.05 | 68.04 | 883.8 | 23 | me¦ ms¦ ph¦ pr¦ pc¦ ss¦ sc
0.55435 | 2.291 | 32 | 0 | 65 | 17.8 | 17.1 | 412 | 779 | 1287 | 1997 | 2.9 | 62.8 | 103.4 | -5 | 181.4239 | 75.06 | 68.06 | 884 | 23 | me¦ ms¦ ph¦ pr¦ pc¦ ss¦ sc
0.55436 | 2.29 | 32 | 0 | 65 | 17.8 | 17.1 | 414 | 778 | 1293 | 1994 | 2.9 | 62.8 | 103.4 | -5 | 181.4257 | 75.02 | 68.01 | 883.4 | 23 | me¦ ms¦ ph¦ pr¦ pc¦ ss¦ sc
0.55437 | 2.289 | 32 | 0 | 65 | 17.8 | 17.1 | 415 | 778 | 1296 | 1994 | 2.9 | 62.9 | 103.4 | -5 | 181.4248 | 75.04 | 67.97 | 884 | 23 | me¦ ms¦ ph¦ pr¦ pc¦ ss¦ sc
0.55439 | 2.293 | 32 | 1 | 65 | 17.7 | 17.1 | 415 | 778 | 1257 | 1994 | 2.9 | 62.9 | 103.4 | -5 | 181.4249 | 75.07 | 68.01 | 884.1 | 23 | me¦ ms¦ ph¦ pr¦ pc¦ ss¦ sc
0.5544 | 2.293 | 32 | 1 | 65 | 17.7 | 17.1 | 416 | 778 | 1260 | 1994 | 2.9 | 63 | 103.5 | -5 | 181.4251 | 75.09 | 68.03 | 883.5 | 23 | me¦ ms¦ ph¦ pr¦ pc¦ ss¦ sc
0.55441 | 2.295 | 32 | 2 | 65 | 17.7 | 17.1 | 415 | 777 | 1257 | 1992 | 2.9 | 63 | 103.5 | -5 | 181.425 | 75.06 | 67.99 | 884 | 23 | me¦ ms¦ ph¦ pr¦ pc¦ ss¦ sc
0.55442 | 2.295 | 32 | 2 | 65 | 17.7 | 17.1 | 414 | 777 | 1254 | 1992 | 2.9 | 63.1 | 103.5 | -4 | 181.4255 | 75.04 | 67.99 | 883.8 | 23 | me¦ ms¦ ph¦ pr¦ pc¦ ss¦ sc
0.55443 | 2.295 | 32 | 2 | 65 | 17.7 | 17.1 | 414 | 777 | 1254 | 1992 | 2.9 | 63.1 | 103.5 | -4 | 181.4255 | 75.04 | 67.99 | 883.8 | 23 | me¦ ms¦ ph¦ pr¦ pc¦ ss¦ sc
0.55444 | 2.297 | 31 | 3 | 65 | 17.7 | 17.1 | 414 | 776 | 1254 | 1989 | 2.9 | 63.2 | 103.4 | -5 | 181.4255 | 75.04 | 67.99 | 883.8 | 23 | me¦ ms¦ ph¦ pr¦ pc¦ ss¦ sc
0.55446 | 2.298 | 31 | 4 | 65 | 17.7 | 17.1 | 415 | 776 | 1257 | 1989 | 2.9 | 63.3 | 103.3 | -5 | 181.4272 | 75.06 | 68 | 883.7 | 24 | me¦ ms¦ ph¦ pr¦ pc¦ ss¦ sc
0.55447 | 2.298 | 31 | 3 | 65 | 17.7 | 17.1 | 416 | 776 | 1260 | 1989 | 2.9 | 63.3 | 103.4 | -5 | 181.427 | 75.01 | 67.98 | 884 | 23 | me¦ ms¦ ph¦ pr¦ pc¦ ss¦ sc
0.55448 | 2.294 | 31 | 3 | 65 | 17.7 | 17.1 | 416 | 776 | 1260 | 1989 | 2.9 | 63.4 | 103.5 | -5 | 181.428 | 75.01 | 67.99 | 884 | 23 | me¦ ms¦ ph¦ pr¦ pc¦ ss¦ sc
0.55449 | 2.293 | 31 | 1 | 65 | 17.7 | 17.1 | 416 | 775 | 1260 | 1987 | 2.9 | 63.4 | 103.6 | -5 | 181.4264 | 74.98 | 67.96 | 883.3 | 23 | me¦ ms¦ ph¦ pr¦ pc¦ ss¦ sc
0.5545 | 2.293 | 31 | 0 | 65 | 17.7 | 17.1 | 415 | 775 | 1257 | 1987 | 2.9 | 63.5 | 103.7 | -5 | 181.427 | 75.04 | 67.96 | 883.7 | 23 | me¦ ms¦ ph¦ pr¦ pc¦ ss¦ sc
0.55451 | 2.292 | 31 | 0 | 65 | 17.7 | 17.1 | 415 | 775 | 1257 | 1987 | 2.9 | 63.5 | 103.7 | -5 | 181.4279 | 75.02 | 67.98 | 883.7 | 23 | me¦ ms¦ ph¦ pr¦ pc¦ ss¦ sc
0.55453 | 2.291 | 31 | 1 | 65 | 17.7 | 17.1 | 416 | 775 | 1260 | 1987 | 3 | 63.6 | 103.8 | -5 | 181.4273 | 75.05 | 67.98 | 883.7 | 23 | me¦ ms¦ ph¦ pr¦ pc¦ ss¦ sc
0.55454 | 2.29 | 31 | 2 | 64 | 17.7 | 17.1 | 416 | 774 | 1260 | 1984 | 2.9 | 63.6 | 103.8 | -6 | 181.4274 | 75 | 67.92 | 884.1 | 23 | me¦ ms¦ ph¦ pr¦ pc¦ ss¦ sc
0.55455 | 2.289 | 31 | 2 | 64 | 17.7 | 17.1 | 418 | 774 | 1266 | 1984 | 2.9 | 63.7 | 103.9 | -5 | 181.4287 | 74.98 | 67.96 | 883.5 | 24 | me¦ ms¦ ph¦ pr¦ pc¦ ss¦ sc
0.55456 | 2.287 | 31 | 2 | 64 | 17.7 | 17.1 | 418 | 774 | 1266 | 1984 | 3 | 63.7 | 104 | -5 | 181.4288 | 74.99 | 67.97 | 884 | 24 | me¦ ms¦ ph¦ pr¦ pc¦ ss¦ sc
0.55457 | 2.285 | 31 | 1 | 64 | 17.7 | 17.1 | 422 | 773 | 1278 | 1982 | 2.9 | 63.7 | 104 | -5 | 181.4287 | 74.97 | 67.94 | 883.5 | 24 | me¦ ms¦ ph¦ pr¦ pc¦ ss¦ sc
0.55458 | 2.285 | 31 | 1 | 64 | 17.8 | 17.1 | 424 | 773 | 1325 | 1982 | 2.9 | 63.8 | 104 | -5 | 181.4296 | 74.99 | 67.96 | 884.2 | 24 | me¦ ms¦ ph¦ pr¦ pc¦ ss¦ sc
0.55459 | 2.281 | 31 | 0 | 64 | 17.8 | 17.1 | 428 | 773 | 1337 | 1982 | 2.9 | 63.8 | 104 | -5 | 181.4305 | 74.95 | 67.92 | 883.5 | 24 | me¦ ms¦ ph¦ pr¦ pc¦ ss¦ sc
0.55461 | 2.278 | 31 | 0 | 64 | 17.7 | 17.1 | 433 | 773 | 1312 | 1982 | 3 | 63.9 | 103.9 | -5 | 181.4302 | 75.01 | 67.98 | 884 | 24 | me¦ ms¦ ph¦ pr¦ pc¦ ss¦ sc
0.55462 | 2.278 | 31 | 0 | 64 | 17.7 | 17.1 | 437 | 772 | 1324 | 1979 | 2.9 | 63.9 | 103.9 | -5 | 181.4293 | 75.04 | 67.98 | 884.2 | 24 | me¦ ms¦ ph¦ pr¦ pc¦ ss¦ sc
0.55463 | 2.277 | 31 | 0 | 64 | 17.7 | 17.1 | 440 | 772 | 1333 | 1979 | 2.9 | 64 | 103.8 | -5 | 181.4294 | 75 | 67.96 | 883.5 | 24 | me¦ ms¦ ph¦ pr¦ pc¦ ss¦ sc
0.55464 | 2.276 | 31 | 0 | 64 | 17.7 | 17.1 | 444 | 772 | 1345 | 1979 | 2.9 | 64 | 103.6 | -5 | 181.4303 | 74.98 | 67.91 | 883.6 | 24 | me¦ ms¦ ph¦ pr¦ pc¦ ss¦ sc
0.55465 | 2.278 | 31 | 0 | 64 | 17.8 | 17.1 | 451 | 772 | 1409 | 1979 | 2.9 | 64.1 | 103.5 | -5 | 181.4295 | 74.97 | 67.92 | 883.5 | 24 | me¦ ms¦ ph¦ pr¦ pc¦ ss¦ sc
0.55466 | 2.277 | 31 | 0 | 64 | 17.8 | 17.1 | 457 | 771 | 1428 | 1976 | 2.9 | 64.1 | 103.5 | -5 | 181.4304 | 74.99 | 67.93 | 884.2 | 24 | me¦ ms¦ ph¦ pr¦ pc¦ ss¦ sc
0.55468 | 2.278 | 31 | 0 | 64 | 17.8 | 17.1 | 464 | 771 | 1450 | 1976 | 2.9 | 64.2 | 103.5 | -5 | 181.4304 | 74.92 | 67.89 | 884.2 | 24 | me¦ ms¦ ph¦ pr¦ pc¦ ss¦ sc
0.55469 | 2.275 | 31 | 0 | 63 | 17.8 | 17.1 | 473 | 771 | 1478 | 1976 | 2.9 | 64.2 | 103.5 | -5 | 181.4304 | 74.99 | 67.91 | 883.5 | 24 | me¦ ms¦ ph¦ pr¦ pc¦ ss¦ sc
0.5547 | 2.276 | 31 | 0 | 63 | 17.8 | 17.1 | 484 | 771 | 1512 | 1976 | 2.9 | 64.3 | 103.5 | -5 | 181.4303 | 74.97 | 67.9 | 884.4 | 24 | me¦ ms¦ ph¦ pr¦ pc¦ ss¦ sc
0.55471 | 2.275 | 31 | 0 | 63 | 17.8 | 17.1 | 493 | 771 | 1540 | 1976 | 2.9 | 64.3 | 103.5 | -6 | 181.4309 | 74.95 | 67.89 | 883.8 | 24 | me¦ ms¦ ph¦ pr¦ pc¦ ss¦ sc
0.55472 | 2.275 | 31 | 0 | 63 | 17.8 | 17.1 | 500 | 770 | 1562 | 1974 | 2.9 | 64.4 | 103.5 | -5 | 181.4305 | 75.01 | 67.89 | 884.1 | 24 | me¦ ms¦ ph¦ pr¦ pc¦ ss¦ sc
0.55473 | 2.278 | 31 | 0 | 63 | 17.8 | 17.1 | 508 | 770 | 1587 | 1974 | 2.9 | 64.4 | 103.5 | -5 | 181.4312 | 74.94 | 67.87 | 883.4 | 24 | me¦ ms¦ ph¦ pr¦ pc¦ ss¦ sc
0.55475 | 2.277 | 31 | 0 | 63 | 17.8 | 17.1 | 514 | 770 | 1606 | 1974 | 2.9 | 64.5 | 103.5 | -5 | 181.4312 | 74.96 | 67.9 | 884.2 | 24 | me¦ ms¦ ph¦ pr¦ pc¦ ss¦ sc
0.55476 | 2.278 | 31 | 0 | 63 | 17.8 | 17.1 | 523 | 770 | 1634 | 1974 | 2.9 | 64.5 | 103.6 | -5 | 181.4314 | 74.95 | 67.89 | 883.6 | 24 | me¦ ms¦ ph¦ pr¦ pc¦ ss¦ sc
0.55477 | 2.281 | 31 | 0 | 63 | 17.8 | 17.1 | 530 | 770 | 1656 | 1974 | 2.9 | 64.6 | 103.6 | -5 | 181.4313 | 74.99 | 67.87 | 883.6 | 24 | me¦ ms¦ ph¦ pr¦ pc¦ ss¦ sc
0.55478 | 2.281 | 31 | 0 | 63 | 17.9 | 17.1 | 536 | 769 | 1729 | 1971 | 2.9 | 64.6 | 103.6 | -5 | 181.4314 | 74.94 | 67.88 | 884.3 | 24 | me¦ ms¦ ph¦ pr¦ pc¦ ss¦ sc
0.55479 | 2.282 | 31 | 0 | 63 | 17.9 | 17.1 | 541 | 769 | 1745 | 1971 | 2.9 | 64.7 | 103.6 | -5 | 181.4311 | 74.96 | 67.85 | 883.6 | 24 | me¦ ms¦ ph¦ pr¦ pc¦ ss¦ sc
0.5548 | 2.283 | 31 | 0 | 63 | 17.9 | 17.1 | 543 | 769 | 1751 | 1971 | 2.9 | 64.7 | 103.6 | -5 | 181.4308 | 74.98 | 67.89 | 883.7 | 24 | me¦ ms¦ ph¦ pr¦ pc¦ ss¦ sc
0.55481 | 2.285 | 31 | 0 | 63 | 17.9 | 17.1 | 545 | 769 | 1758 | 1971 | 2.9 | 64.8 | 103.6 | -5 | 181.4308 | 75 | 67.87 | 883.7 | 24 | me¦ ms¦ ph¦ pr¦ pc¦ ss¦ sc
0.55483 | 2.286 | 31 | 0 | 63 | 17.9 | 17.1 | 545 | 769 | 1758 | 1971 | 2.9 | 64.8 | 103.6 | -5 | 181.4316 | 74.97 | 67.88 | 884.1 | 24 | me¦ ms¦ ph¦ pr¦ pc¦ ss¦ sc
0.55484 | 2.286 | 30 | 0 | 63 | 17.9 | 17.1 | 543 | 769 | 1751 | 1971 | 2.9 | 64.9 | 103.6 | -6 | 181.4322 | 75 | 67.87 | 884.4 | 24 | me¦ ms¦ ph¦ pr¦ pc¦ ss¦ sc
0.55485 | 2.286 | 30 | 0 | 63 | 17.9 | 17.1 | 543 | 768 | 1751 | 1969 | 2.9 | 64.9 | 103.6 | -5 | 181.4324 | 74.99 | 67.88 | 884.5 | 24 | me¦ ms¦ ph¦ pr¦ pc¦ ss¦ sc
0.55486 | 2.284 | 30 | 0 | 63 | 17.9 | 17.1 | 542 | 768 | 1748 | 1969 | 2.9 | 65 | 103.5 | -5 | 181.4337 | 75 | 67.84 | 884.5 | 24 | me¦ ms¦ ph¦ pr¦ pc¦ ss¦ sc
0.55487 | 2.282 | 30 | 0 | 63 | 17.9 | 17.1 | 541 | 768 | 1745 | 1969 | 2.9 | 65 | 103.6 | -6 | 181.4327 | 74.95 | 67.84 | 884.5 | 24 | me¦ ms¦ ph¦ pr¦ pc¦ ss¦ sc
0.55488 | 2.284 | 30 | 0 | 63 | 17.9 | 17.1 | 545 | 768 | 1758 | 1969 | 2.9 | 65.1 | 103.6 | -6 | 181.4332 | 75 | 67.85 | 884.4 | 24 | me¦ ms¦ ph¦ pr¦ pc¦ ss¦ sc
0.5549 | 2.284 | 30 | 0 | 63 | 17.8 | 17.1 | 547 | 768 | 1709 | 1969 | 2.9 | 65.1 | 103.6 | -5 | 181.4322 | 75 | 67.84 | 884 | 24 | me¦ ms¦ ph¦ pr¦ pc¦ ss¦ sc
0.55491 | 2.283 | 30 | 0 | 63 | 17.9 | 17.1 | 549 | 768 | 1770 | 1969 | 2.9 | 65.2 | 103.6 | -5 | 181.4337 | 74.92 | 67.82 | 883.8 | 24 | me¦ ms¦ ph¦ pr¦ pc¦ ss¦ sc
0.55492 | 2.282 | 30 | 0 | 63 | 17.9 | 17.1 | 552 | 767 | 1780 | 1966 | 2.9 | 65.2 | 103.6 | -6 | 181.4336 | 74.99 | 67.85 | 883.9 | 24 | me¦ ms¦ ph¦ pr¦ pc¦ ss¦ sc
0.55493 | 2.282 | 30 | 0 | 63 | 17.9 | 17.1 | 556 | 767 | 1793 | 1966 | 2.9 | 65.2 | 103.7 | -6 | 181.4348 | 74.94 | 67.79 | 884.3 | 24 | me¦ ms¦ ph¦ pr¦ pc¦ ss¦ sc
0.55494 | 2.279 | 30 | 0 | 62 | 17.8 | 17.1 | 564 | 767 | 1762 | 1966 | 2.9 | 65.3 | 103.7 | -5 | 181.4349 | 74.99 | 67.85 | 884.5 | 24 | me¦ ms¦ ph¦ pr¦ pc¦ ss¦ sc
0.55495 | 2.28 | 30 | 0 | 62 | 17.8 | 17.1 | 574 | 767 | 1793 | 1966 | 2.9 | 65.4 | 103.7 | -5 | 181.434 | 74.99 | 67.83 | 884 | 24 | me¦ ms¦ ph¦ pr¦ pc¦ ss¦ sc
0.55497 | 2.28 | 30 | 0 | 62 | 17.9 | 17.1 | 582 | 767 | 1877 | 1966 | 2.9 | 65.4 | 103.7 | -5 | 181.4342 | 74.93 | 67.78 | 883.8 | 24 | me¦ ms¦ ph¦ pr¦ pc¦ ss¦ sc
0.55498 | 2.284 | 30 | 0 | 62 | 17.9 | 17.1 | 588 | 767 | 1896 | 1966 | 2.9 | 65.5 | 103.7 | -5 | 181.4335 | 74.98 | 67.84 | 884.4 | 24 | me¦ ms¦ ph¦ pr¦ pc¦ ss¦ sc
0.55499 | 2.283 | 30 | 0 | 62 | 17.9 | 17.1 | 593 | 767 | 1912 | 1966 | 2.9 | 65.5 | 103.8 | -5 | 181.4341 | 75 | 67.84 | 884.6 | 24 | me¦ ms¦ ph¦ pr¦ pc¦ ss¦ sc
0.555 | 2.283 | 30 | 0 | 62 | 17.9 | 17.1 | 599 | 766 | 1932 | 1964 | 2.9 | 65.6 | 103.8 | -5 | 181.434 | 74.96 | 67.78 | 883.8 | 24 | me¦ ms¦ ph¦ pr¦ pc¦ ss¦ sc
0.55501 | 2.284 | 30 | 0 | 62 | 17.9 | 17.1 | 604 | 766 | 1948 | 1964 | 2.9 | 65.6 | 103.8 | -5 | 181.4345 | 74.92 | 67.82 | 884.2 | 24 | me¦ ms¦ ph¦ pr¦ pc¦ ss¦ sc
0.55502 | 2.285 | 30 | 0 | 62 | 17.9 | 17.1 | 606 | 766 | 1954 | 1964 | 2.9 | 65.7 | 103.8 | -5 | 181.4342 | 74.98 | 67.83 | 884.4 | 24 | me¦ ms¦ ph¦ pr¦ pc¦ ss¦ sc
0.55503 | 2.285 | 30 | 0 | 62 | 18 | 17.1 | 607 | 766 | 2023 | 1964 | 2.9 | 65.7 | 103.8 | -5 | 181.4342 | 74.95 | 67.77 | 883.7 | 24 | me¦ ms¦ ph¦ pr¦ pc¦ ss¦ sc
0.55505 | 2.287 | 30 | 0 | 62 | 18 | 17.1 | 608 | 766 | 2026 | 1964 | 2.9 | 65.8 | 103.8 | -5 | 181.4349 | 74.98 | 67.8 | 883.8 | 24 | me¦ ms¦ ph¦ pr¦ pc¦ ss¦ sc
0.55506 | 2.289 | 30 | 0 | 62 | 17.9 | 17.1 | 608 | 766 | 1961 | 1964 | 2.9 | 65.8 | 103.8 | -4 | 181.4339 | 75 | 67.82 | 884.5 | 24 | me¦ ms¦ ph¦ pr¦ pc¦ ss¦ sc
0.55507 | 2.29 | 30 | 0 | 62 | 17.9 | 17.1 | 611 | 766 | 1970 | 1964 | 2.9 | 65.9 | 103.8 | -4 | 181.4358 | 74.96 | 67.77 | 884 | 24 | me¦ ms¦ ph¦ pr¦ pc¦ ss¦ sc
0.55508 | 2.289 | 30 | 0 | 62 | 17.9 | 17.1 | 611 | 766 | 1970 | 1964 | 2.9 | 65.9 | 103.7 | -5 | 181.4359 | 74.95 | 67.77 | 884.2 | 24 | me¦ ms¦ ph¦ pr¦ pc¦ ss¦ sc
0.55509 | 2.286 | 30 | 0 | 62 | 18 | 17.1 | 610 | 765 | 2033 | 1961 | 2.9 | 66 | 103.7 | -4 | 181.4358 | 74.99 | 67.78 | 884.4 | 24 | me¦ ms¦ ph¦ pr¦ pc¦ ss¦ sc
0.5551 | 2.285 | 30 | 0 | 62 | 18 | 17.1 | 611 | 765 | 2036 | 1961 | 2.9 | 66 | 103.8 | -4 | 181.4363 | 75.01 | 67.8 | 884 | 24 | me¦ ms¦ ph¦ pr¦ pc¦ ss¦ sc
0.55512 | 2.285 | 30 | 0 | 62 | 18 | 17.1 | 611 | 765 | 2036 | 1961 | 3 | 66.1 | 103.8 | -5 | 181.4353 | 74.96 | 67.75 | 883.7 | 24 | me¦ ms¦ ph¦ pr¦ pc¦ ss¦ sc
0.55513 | 2.285 | 30 | 0 | 62 | 18 | 17.1 | 611 | 765 | 2036 | 1961 | 2.9 | 66.1 | 103.8 | -5 | 181.4367 | 75.02 | 67.78 | 884.3 | 24 | me¦ ms¦ ph¦ pr¦ pc¦ ss¦ sc
0.55514 | 2.285 | 30 | 0 | 62 | 18 | 17.1 | 611 | 765 | 2036 | 1961 | 2.9 | 66.2 | 103.9 | -5 | 181.437 | 74.98 | 67.79 | 883.8 | 24 | me¦ ms¦ ph¦ pr¦ pc¦ ss¦ sc
0.55515 | 2.284 | 30 | 0 | 62 | 18 | 17.1 | 611 | 765 | 2036 | 1961 | 2.9 | 66.2 | 103.9 | -5 | 181.4366 | 75.03 | 67.78 | 884.1 | 23 | me¦ ms¦ ph¦ pr¦ pc¦ ss¦ sc
0.55516 | 2.283 | 30 | 0 | 62 | 18 | 17.1 | 611 | 765 | 2036 | 1961 | 3 | 66.3 | 103.9 | -4 | 181.4359 | 75.02 | 67.76 | 884.1 | 23 | me¦ ms¦ ph¦ pr¦ pc¦ ss¦ sc
0.55517 | 2.283 | 30 | 0 | 62 | 18 | 17.1 | 610 | 765 | 2033 | 1961 | 3 | 66.3 | 103.9 | -4 | 181.4374 | 75 | 67.75 | 884.2 | 23 | me¦ ms¦ ph¦ pr¦ pc¦ ss¦ sc
0.55519 | 2.284 | 30 | 0 | 62 | 18 | 17.1 | 608 | 765 | 2026 | 1961 | 2.9 | 66.4 | 103.9 | -5 | 181.4353 | 75.02 | 67.74 | 883.5 | 23 | me¦ ms¦ ph¦ pr¦ pc¦ ss¦ sc
0.5552 | 2.287 | 30 | 0 | 62 | 18 | 17.1 | 608 | 764 | 2026 | 1958 | 2.9 | 66.4 | 104 | -5 | 181.4355 | 75.04 | 67.77 | 883.9 | 23 | me¦ ms¦ ph¦ pr¦ pc¦ ss¦ sc
0.55521 | 2.288 | 30 | 0 | 62 | 18 | 17.1 | 607 | 764 | 2023 | 1958 | 2.9 | 66.5 | 104 | -4 | 181.436 | 75.03 | 67.79 | 884 | 23 | me¦ ms¦ ph¦ pr¦ pc¦ ss¦ sc
0.55522 | 2.288 | 30 | 0 | 62 | 18 | 17.1 | 606 | 764 | 2020 | 1958 | 2.9 | 66.5 | 104 | -4 | 181.4359 | 74.99 | 67.8 | 884.1 | 23 | me¦ ms¦ ph¦ pr¦ pc¦ ss¦ sc
0.55523 | 2.291 | 30 | 0 | 62 | 18 | 17.1 | 604 | 764 | 2013 | 1958 | 2.9 | 66.6 | 104 | -4 | 181.4372 | 74.99 | 67.72 | 883.7 | 23 | me¦ ms¦ ph¦ pr¦ pc¦ ss¦ sc
0.55524 | 2.293 | 30 | 1 | 62 | 18 | 17.1 | 601 | 764 | 2003 | 1958 | 2.9 | 66.6 | 104 | -4 | 181.4362 | 75.02 | 67.74 | 883.6 | 24 | me¦ ms¦ ph¦ pr¦ pc¦ ss¦ sc
0.55525 | 2.295 | 30 | 3 | 62 | 18 | 17.1 | 600 | 764 | 2000 | 1958 | 2.9 | 66.7 | 104 | -4 | 181.4373 | 75 | 67.75 | 883.7 | 24 | me¦ ms¦ ph¦ pr¦ pc¦ ss¦ sc
0.55527 | 2.296 | 30 | 3 | 62 | 18 | 17.1 | 598 | 764 | 1993 | 1958 | 2.9 | 66.7 | 104 | -4 | 181.4367 | 75.03 | 67.74 | 884.3 | 23 | me¦ ms¦ ph¦ pr¦ pc¦ ss¦ sc
0.55528 | 2.297 | 30 | 4 | 62 | 18 | 17.1 | 598 | 764 | 1993 | 1958 | 2.9 | 66.7 | 104 | -4 | 181.4374 | 74.99 | 67.7 | 884.3 | 23 | me¦ ms¦ ph¦ pr¦ pc¦ ss¦ sc
0.55529 | 2.298 | 30 | 6 | 62 | 18 | 17.1 | 595 | 763 | 1983 | 1956 | 2.9 | 66.8 | 104 | -4 | 181.4379 | 74.97 | 67.73 | 883.8 | 23 | me¦ ms¦ ph¦ pr¦ pc¦ ss¦ sc
0.5553 | 2.297 | 30 | 5 | 62 | 17.9 | 17.1 | 594 | 763 | 1916 | 1956 | 2.9 | 66.8 | 104 | -4 | 181.4377 | 75 | 67.73 | 883.7 | 24 | me¦ ms¦ ph¦ pr¦ pc¦ ss¦ sc
0.55531 | 2.297 | 30 | 6 | 61 | 17.9 | 17.1 | 594 | 763 | 1916 | 1956 | 3 | 66.9 | 104 | -4 | 181.4392 | 74.98 | 67.7 | 883.7 | 23 | me¦ ms¦ ph¦ pr¦ pc¦ ss¦ sc
0.55532 | 2.297 | 30 | 6 | 61 | 17.9 | 17.1 | 591 | 763 | 1906 | 1956 | 2.9 | 66.9 | 103.9 | -4 | 181.4379 | 74.98 | 67.71 | 884 | 24 | me¦ ms¦ ph¦ pr¦ pc¦ ss¦ sc
0.55534 | 2.296 | 30 | 5 | 61 | 17.9 | 17.1 | 589 | 763 | 1899 | 1956 | 2.9 | 67 | 103.9 | -4 | 181.4388 | 75.01 | 67.76 | 883.9 | 23 | me¦ ms¦ ph¦ pr¦ pc¦ ss¦ sc
0.55535 | 2.298 | 30 | 6 | 61 | 17.9 | 17.1 | 589 | 763 | 1899 | 1956 | 2.9 | 67 | 103.9 | -4 | 181.4377 | 75.01 | 67.73 | 883.9 | 23 | me¦ ms¦ ph¦ pr¦ pc¦ ss¦ sc
0.55536 | 2.298 | 30 | 6 | 61 | 17.8 | 17.1 | 591 | 763 | 1846 | 1956 | 2.9 | 67.1 | 103.9 | -4 | 181.4387 | 74.99 | 67.71 | 884.4 | 23 | me¦ ms¦ ph¦ pr¦ pc¦ ss¦ sc
0.55537 | 2.299 | 30 | 7 | 61 | 17.8 | 17.1 | 594 | 763 | 1856 | 1956 | 2.9 | 67.1 | 103.9 | -5 | 181.4383 | 74.97 | 67.7 | 883.9 | 24 | me¦ ms¦ ph¦ pr¦ pc¦ ss¦ sc
0.55538 | 2.302 | 30 | 7 | 61 | 17.8 | 17.1 | 598 | 762 | 1868 | 1953 | 2.9 | 67.2 | 104 | -5 | 181.4379 | 74.98 | 67.69 | 884.5 | 24 | me¦ ms¦ ph¦ pr¦ pc¦ ss¦ sc
0.55539 | 2.301 | 30 | 7 | 61 | 17.8 | 17.1 | 606 | 762 | 1893 | 1953 | 2.9 | 67.2 | 104.1 | -5 | 181.4383 | 75 | 67.71 | 884.5 | 24 | me¦ ms¦ ph¦ pr¦ pc¦ ss¦ sc
0.55541 | 2.304 | 30 | 8 | 61 | 17.8 | 17.1 | 618 | 762 | 1931 | 1953 | 2.9 | 67.3 | 104.1 | -5 | 181.4384 | 74.93 | 67.64 | 883.7 | 24 | me¦ ms¦ ph¦ pr¦ pc¦ ss¦ sc
0.55542 | 2.308 | 30 | 9 | 61 | 17.8 | 17.1 | 632 | 762 | 1975 | 1953 | 2.9 | 67.3 | 104.1 | -5 | 181.4386 | 74.94 | 67.65 | 884.3 | 24 | me¦ ms¦ ph¦ pr¦ pc¦ ss¦ sc
0.55543 | 2.309 | 30 | 9 | 61 | 17.8 | 17.1 | 650 | 762 | 2031 | 1953 | 2.9 | 67.4 | 104.1 | -5 | 181.4385 | 74.97 | 67.69 | 884 | 24 | me¦ ms¦ ph¦ pr¦ pc¦ ss¦ sc
0.55544 | 2.306 | 30 | 8 | 61 | 17.8 | 17.1 | 669 | 762 | 2090 | 1953 | 2.9 | 67.4 | 104.1 | -4 | 181.4394 | 75.05 | 67.75 | 883.7 | 24 | me¦ ms¦ ph¦ pr¦ pc¦ ss¦ sc
0.55545 | 2.306 | 30 | 7 | 61 | 17.8 | 17.1 | 687 | 762 | 2146 | 1953 | 2.9 | 67.5 | 104.1 | -5 | 181.4387 | 75 | 67.69 | 884.3 | 23 | me¦ ms¦ ph¦ pr¦ pc¦ ss¦ sc
0.55546 | 2.308 | 30 | 8 | 61 | 17.8 | 17.1 | 706 | 762 | 2206 | 1953 | 2.9 | 67.5 | 104.2 | -5 | 181.4397 | 74.96 | 67.68 | 884.5 | 24 | me¦ ms¦ ph¦ pr¦ pc¦ ss¦ sc
0.55547 | 2.307 | 30 | 7 | 61 | 17.9 | 17.1 | 722 | 762 | 2329 | 1953 | 2.9 | 67.6 | 104.2 | -5 | 181.4393 | 75.01 | 67.7 | 883.8 | 24 | me¦ ms¦ ph¦ pr¦ pc¦ ss¦ sc
0.5555 | 2.307 | 30 | 7 | 61 | 17.9 | 17.1 | 744 | 762 | 2399 | 1953 | 2.9 | 67.6 | 104.2 | -5 | 181.4406 | 75.01 | 67.73 | 883.7 | 24 | me¦ ms¦ ph¦ pr¦ pc¦ ss¦ sc
0.55551 | 2.307 | 29 | 6 | 61 | 17.9 | 17.1 | 753 | 762 | 2429 | 1953 | 2.9 | 67.7 | 104.2 | -5 | 181.4391 | 75 | 67.7 | 884.4 | 24 | me¦ ms¦ ph¦ pr¦ pc¦ ss¦ sc
0.55552 | 2.306 | 29 | 6 | 61 | 17.9 | 17.1 | 765 | 762 | 2467 | 1953 | 2.9 | 67.7 | 104.2 | -5 | 181.4411 | 74.99 | 67.66 | 883.8 | 24 | me¦ ms¦ ph¦ pr¦ pc¦ ss¦ sc
0.55553 | 2.305 | 29 | 5 | 61 | 17.9 | 17.1 | 776 | 762 | 2503 | 1953 | 2.9 | 67.8 | 104.3 | -4 | 181.4411 | 75.01 | 67.69 | 884.5 | 24 | me¦ ms¦ ph¦ pr¦ pc¦ ss¦ sc
0.55554 | 2.303 | 29 | 5 | 61 | 17.9 | 17.1 | 789 | 762 | 2545 | 1953 | 2.9 | 67.8 | 104.3 | -5 | 181.4412 | 74.96 | 67.68 | 884.1 | 24 | me¦ ms¦ ph¦ pr¦ pc¦ ss¦ sc
0.55556 | 2.299 | 29 | 4 | 61 | 17.9 | 17.1 | 806 | 762 | 2599 | 1953 | 2.9 | 67.9 | 104.3 | -5 | 181.4417 | 75 | 67.68 | 884 | 24 | me¦ ms¦ ph¦ pr¦ pc¦ ss¦ sc
0.55557 | 2.3 | 29 | 5 | 61 | 17.9 | 17.1 | 819 | 762 | 2641 | 1953 | 2.9 | 67.9 | 104.4 | -4 | 181.4404 | 74.98 | 67.67 | 883.9 | 24 | me¦ ms¦ ph¦ pr¦ pc¦ ss¦ sc
0.55558 | 2.299 | 29 | 4 | 61 | 17.9 | 17.1 | 831 | 762 | 2680 | 1953 | 3 | 68 | 104.4 | -5 | 181.4408 | 74.99 | 67.66 | 884 | 24 | me¦ ms¦ ph¦ pr¦ pc¦ ss¦ sc
0.55559 | 2.298 | 29 | 4 | 61 | 17.9 | 17.1 | 844 | 762 | 2722 | 1953 | 2.9 | 68 | 104.4 | -5 | 181.4414 | 74.96 | 67.66 | 883.8 | 24 | me¦ ms¦ ph¦ pr¦ pc¦ ss¦ sc
0.5556 | 2.295 | 29 | 3 | 60 | 17.9 | 17.1 | 854 | 762 | 2754 | 1953 | 2.9 | 68.1 | 104.4 | -5 | 181.4422 | 74.95 | 67.65 | 884.5 | 24 | me¦ ms¦ ph¦ pr¦ pc¦ ss¦ sc
0.55561 | 2.294 | 29 | 3 | 60 | 17.9 | 17.1 | 865 | 762 | 2790 | 1953 | 2.9 | 68.1 | 104.4 | -5 | 181.4421 | 74.96 | 67.61 | 883.8 | 24 | me¦ ms¦ ph¦ pr¦ pc¦ ss¦ sc
0.55563 | 2.292 | 29 | 3 | 60 | 17.9 | 17.1 | 873 | 762 | 2816 | 1953 | 2.9 | 68.2 | 104.4 | -5 | 181.4422 | 74.97 | 67.66 | 884.6 | 24 | me¦ ms¦ ph¦ pr¦ pc¦ ss¦ sc
0.55564 | 2.292 | 29 | 3 | 60 | 17.9 | 17.1 | 884 | 762 | 2851 | 1953 | 2.9 | 68.2 | 104.3 | -5 | 181.4424 | 75.02 | 67.68 | 884 | 24 | me¦ ms¦ ph¦ pr¦ pc¦ ss¦ sc
0.55565 | 2.288 | 29 | 2 | 60 | 17.9 | 17.1 | 894 | 762 | 2883 | 1953 | 2.9 | 68.3 | 104.3 | -5 | 181.4435 | 74.96 | 67.62 | 883.8 | 24 | me¦ ms¦ ph¦ pr¦ pc¦ ss¦ sc
0.55566 | 2.288 | 29 | 2 | 60 | 18 | 17.1 | 901 | 763 | 3003 | 1956 | 2.9 | 68.3 | 104.3 | -5 | 181.4434 | 74.96 | 67.64 | 883.9 | 24 | me¦ ms¦ ph¦ pr¦ pc¦ ss¦ sc
0.55567 | 2.288 | 29 | 1 | 60 | 18 | 17.1 | 910 | 763 | 3033 | 1956 | 2.9 | 68.3 | 104.3 | -5 | 181.4425 | 75.02 | 67.62 | 884.5 | 24 | me¦ ms¦ ph¦ pr¦ pc¦ ss¦ sc
0.55568 | 2.287 | 29 | 1 | 60 | 18 | 17.1 | 916 | 763 | 3053 | 1956 | 3 | 68.4 | 104.3 | -5 | 181.444 | 74.96 | 67.58 | 884.5 | 24 | me¦ ms¦ ph¦ pr¦ pc¦ ss¦ sc
0.55569 | 2.289 | 29 | 1 | 60 | 18 | 17.1 | 921 | 763 | 3070 | 1956 | 2.9 | 68.4 | 104.2 | -5 | 181.4429 | 75.03 | 67.64 | 884.1 | 24 | me¦ ms¦ ph¦ pr¦ pc¦ ss¦ sc
0.55571 | 2.288 | 29 | 1 | 60 | 18 | 17.1 | 927 | 763 | 3090 | 1956 | 2.9 | 68.5 | 104.2 | -5 | 181.4428 | 74.94 | 67.58 | 884.5 | 24 | me¦ ms¦ ph¦ pr¦ pc¦ ss¦ sc
0.55572 | 2.29 | 29 | 1 | 60 | 18 | 17.1 | 929 | 763 | 3096 | 1956 | 2.9 | 68.5 | 104.2 | -5 | 181.443 | 74.98 | 67.6 | 884.8 | 24 | me¦ ms¦ ph¦ pr¦ pc¦ ss¦ sc
0.55573 | 2.292 | 29 | 2 | 60 | 18 | 17.1 | 935 | 763 | 3116 | 1956 | 2.9 | 68.6 | 104.2 | -5 | 181.4434 | 74.99 | 67.62 | 884.8 | 24 | me¦ ms¦ ph¦ pr¦ pc¦ ss¦ sc
0.55574 | 2.289 | 29 | 0 | 60 | 18 | 17.1 | 938 | 763 | 3126 | 1956 | 2.9 | 68.6 | 104.2 | -5 | 181.4444 | 74.96 | 67.6 | 884.8 | 24 | me¦ ms¦ ph¦ pr¦ pc¦ ss¦ sc
0.55575 | 2.288 | 29 | 0 | 60 | 18 | 17.1 | 941 | 764 | 3136 | 1958 | 2.9 | 68.7 | 104.2 | -5 | 181.4436 | 74.99 | 67.63 | 884.8 | 24 | me¦ ms¦ ph¦ pr¦ pc¦ ss¦ sc
0.55576 | 2.286 | 29 | 0 | 60 | 18 | 17.1 | 944 | 764 | 3146 | 1958 | 2.9 | 68.7 | 104.2 | -5 | 181.4455 | 75 | 67.61 | 884.1 | 24 | me¦ ms¦ ph¦ pr¦ pc¦ ss¦ sc
0.55578 | 2.284 | 29 | 0 | 59 | 18 | 17.1 | 946 | 764 | 3153 | 1958 | 2.9 | 68.8 | 104.2 | -5 | 181.4454 | 74.97 | 67.63 | 884.3 | 24 | me¦ ms¦ ph¦ pr¦ pc¦ ss¦ sc
0.55579 | 2.28 | 29 | 0 | 59 | 18 | 17.1 | 947 | 764 | 3156 | 1958 | 2.9 | 68.8 | 104.2 | -5 | 181.4462 | 74.98 | 67.58 | 884.1 | 24 | me¦ ms¦ ph¦ pr¦ pc¦ ss¦ sc
0.5558 | 2.276 | 29 | 0 | 59 | 18.1 | 17.1 | 950 | 764 | 3275 | 1958 | 2.9 | 68.9 | 104.1 | -5 | 181.4457 | 74.98 | 67.57 | 884.6 | 24 | me¦ ms¦ ph¦ pr¦ pc¦ ss¦ sc
0.55581 | 2.274 | 29 | 0 | 59 | 18.1 | 17.1 | 951 | 764 | 3279 | 1958 | 2.9 | 68.9 | 104.1 | -5 | 181.4453 | 74.96 | 67.59 | 884.9 | 24 | me¦ ms¦ ph¦ pr¦ pc¦ ss¦ sc
0.55582 | 2.274 | 29 | 0 | 61 | 18.1 | 17.2 | 956 | 764 | 3296 | 2010 | 2.9 | 69 | 104 | -5 | 181.4465 | 75.01 | 67.62 | 885 | 24 | me¦ ms¦ ph¦ pr¦ pc¦ ss¦ sc
0.55583 | 2.27 | 28 | 0 | 60 | 18.1 | 17.2 | 959 | 764 | 3306 | 2010 | 2.9 | 69 | 104 | -5 | 181.4458 | 74.95 | 67.57 | 884.7 | 24 | me¦ ms¦ ph¦ pr¦ pc¦ ss¦ sc
0.55584 | 2.269 | 28 | 0 | 60 | 18.1 | 17.2 | 963 | 765 | 3320 | 2013 | 2.9 | 69.1 | 104 | -5 | 181.4453 | 74.94 | 67.55 | 884.6 | 24 | me¦ ms¦ ph¦ pr¦ pc¦ ss¦ sc
0.55586 | 2.268 | 28 | 0 | 60 | 18.1 | 17.2 | 967 | 765 | 3334 | 2013 | 2.9 | 69.1 | 103.9 | -5 | 181.4462 | 74.97 | 67.57 | 884.5 | 24 | me¦ ms¦ ph¦ pr¦ pc¦ ss¦ sc
0.55587 | 2.264 | 28 | 0 | 60 | 18.1 | 17.2 | 969 | 765 | 3341 | 2013 | 2.9 | 69.2 | 103.9 | -6 | 181.4469 | 74.96 | 67.61 | 884.5 | 24 | me¦ ms¦ ph¦ pr¦ pc¦ ss¦ sc
0.55588 | 2.264 | 28 | 0 | 60 | 18.1 | 17.2 | 971 | 765 | 3348 | 2013 | 2.9 | 69.2 | 103.9 | -6 | 181.4457 | 74.92 | 67.57 | 884.1 | 24 | me¦ ms¦ ph¦ pr¦ pc¦ ss¦ sc
0.55589 | 2.267 | 28 | 0 | 60 | 18.1 | 17.2 | 970 | 765 | 3344 | 2013 | 2.9 | 69.3 | 103.9 | -6 | 181.4463 | 74.9 | 67.53 | 884.1 | 25 | me¦ ms¦ ph¦ pr¦ pc¦ ss¦ sc
0.5559 | 2.264 | 28 | 0 | 60 | 18.1 | 17.2 | 971 | 765 | 3348 | 2013 | 2.9 | 69.3 | 104 | -6 | 181.4477 | 74.94 | 67.59 | 884.4 | 25 | me¦ ms¦ ph¦ pr¦ pc¦ ss¦ sc
0.55591 | 2.265 | 28 | 0 | 60 | 18.1 | 17.2 | 971 | 765 | 3348 | 2013 | 2.9 | 69.4 | 104 | -6 | 181.447 | 74.91 | 67.58 | 885 | 25 | me¦ ms¦ ph¦ pr¦ pc¦ ss¦ sc
0.55593 | 2.267 | 28 | 0 | 60 | 18.1 | 17.2 | 970 | 766 | 3344 | 2015 | 2.9 | 69.4 | 104 | -6 | 181.4469 | 74.9 | 67.53 | 884.8 | 25 | me¦ ms¦ ph¦ pr¦ pc¦ ss¦ sc
0.55594 | 2.266 | 28 | 0 | 60 | 18.1 | 17.2 | 971 | 766 | 3348 | 2015 | 2.9 | 69.5 | 103.9 | -6 | 181.4469 | 74.91 | 67.54 | 884.7 | 25 | me¦ ms¦ ph¦ pr¦ pc¦ ss¦ sc
0.55595 | 2.265 | 28 | 0 | 60 | 18.2 | 17.2 | 972 | 766 | 3471 | 2015 | 2.9 | 69.5 | 103.9 | -6 | 181.4477 | 74.92 | 67.52 | 883.9 | 25 | me¦ ms¦ ph¦ pr¦ pc¦ ss¦ sc
0.55596 | 2.265 | 28 | 0 | 60 | 18.2 | 17.2 | 977 | 766 | 3489 | 2015 | 2.9 | 69.6 | 103.8 | -6 | 181.4479 | 74.91 | 67.52 | 884.4 | 25 | me¦ ms¦ ph¦ pr¦ pc¦ ss¦ sc
0.55597 | 2.264 | 28 | 0 | 60 | 18.2 | 17.2 | 983 | 766 | 3510 | 2015 | 2.9 | 69.6 | 103.8 | -6 | 181.4483 | 74.93 | 67.54 | 884.1 | 25 | me¦ ms¦ ph¦ pr¦ pc¦ ss¦ sc
0.55598 | 2.263 | 28 | 0 | 60 | 18.2 | 17.2 | 989 | 766 | 3532 | 2015 | 2.9 | 69.7 | 103.7 | -6 | 181.4483 | 74.93 | 67.55 | 884 | 25 | me¦ ms¦ ph¦ pr¦ pc¦ ss¦ sc
0.556 | 2.261 | 28 | 0 | 60 | 18.3 | 17.2 | 998 | 767 | 3696 | 2018 | 2.9 | 69.7 | 103.7 | -6 | 181.4488 | 74.95 | 67.51 | 884.2 | 25 | me¦ ms¦ ph¦ pr¦ pc¦ ss¦ sc
0.55601 | 2.261 | 28 | 0 | 60 | 18.3 | 17.2 | 1007 | 767 | 3729 | 2018 | 2.9 | 69.8 | 103.6 | -5 | 181.4485 | 74.97 | 67.52 | 884.2 | 24 | me¦ ms¦ ph¦ pr¦ pc¦ ss¦ sc
0.55602 | 2.258 | 28 | 0 | 59 | 18.3 | 17.2 | 1013 | 767 | 3751 | 2018 | 2.9 | 69.8 | 103.6 | -6 | 181.4498 | 74.97 | 67.53 | 884.4 | 24 | me¦ ms¦ ph¦ pr¦ pc¦ ss¦ sc
0.55603 | 2.256 | 28 | 0 | 59 | 18.3 | 17.2 | 1018 | 767 | 3770 | 2018 | 2.9 | 69.8 | 103.6 | -6 | 181.4488 | 75.01 | 67.55 | 885 | 24 | me¦ ms¦ ph¦ pr¦ pc¦ ss¦ sc
0.55604 | 2.254 | 28 | 0 | 59 | 18.2 | 17.2 | 1022 | 767 | 3649 | 2018 | 2.9 | 69.9 | 103.6 | -6 | 181.4506 | 74.94 | 67.49 | 884.5 | 24 | me¦ ms¦ ph¦ pr¦ pc¦ ss¦ sc
0.55605 | 2.251 | 28 | 0 | 59 | 18.2 | 17.2 | 1025 | 767 | 3660 | 2018 | 2.9 | 69.9 | 103.6 | -6 | 181.4505 | 74.97 | 67.47 | 884.4 | 24 | me¦ ms¦ ph¦ pr¦ pc¦ ss¦ sc
0.55606 | 2.25 | 28 | 0 | 59 | 18.3 | 17.2 | 1028 | 768 | 3807 | 2021 | 2.9 | 70 | 103.5 | -6 | 181.4495 | 74.99 | 67.51 | 884.2 | 23 | me¦ ms¦ ph¦ pr¦ pc¦ ss¦ sc
0.55608 | 2.249 | 28 | 0 | 59 | 18.3 | 17.2 | 1031 | 768 | 3818 | 2021 | 2.9 | 70 | 103.5 | -6 | 181.4504 | 75.02 | 67.54 | 884.5 | 24 | me¦ ms¦ ph¦ pr¦ pc¦ ss¦ sc
0.55609 | 2.248 | 28 | 0 | 59 | 18.3 | 17.2 | 1033 | 768 | 3825 | 2021 | 2.9 | 70.1 | 103.4 | -6 | 181.4496 | 74.98 | 67.49 | 884.8 | 23 | me¦ ms¦ ph¦ pr¦ pc¦ ss¦ sc
0.5561 | 2.247 | 28 | 0 | 59 | 18.3 | 17.2 | 1037 | 768 | 3840 | 2021 | 2.9 | 70.1 | 103.5 | -7 | 181.4502 | 75 | 67.47 | 884.3 | 24 | me¦ ms¦ ph¦ pr¦ pc¦ ss¦ sc
0.55611 | 2.244 | 28 | 0 | 59 | 18.3 | 17.2 | 1038 | 768 | 3844 | 2021 | 2.9 | 70.2 | 103.5 | -7 | 181.4505 | 74.99 | 67.52 | 884.6 | 23 | me¦ ms¦ ph¦ pr¦ pc¦ ss¦ sc
0.55612 | 2.242 | 28 | 0 | 59 | 18.3 | 17.2 | 1042 | 768 | 3859 | 2021 | 3 | 70.2 | 103.7 | -7 | 181.4508 | 75.03 | 67.5 | 884.2 | 24 | me¦ ms¦ ph¦ pr¦ pc¦ ss¦ sc
0.55613 | 2.242 | 28 | 0 | 59 | 18.3 | 17.2 | 1043 | 769 | 3862 | 2023 | 2.9 | 70.3 | 103.6 | -7 | 181.4504 | 75 | 67.51 | 884.4 | 23 | me¦ ms¦ ph¦ pr¦ pc¦ ss¦ sc
0.55615 | 2.242 | 28 | 0 | 59 | 18.3 | 17.2 | 1046 | 769 | 3874 | 2023 | 2.9 | 70.3 | 103.6 | -6 | 181.4502 | 75.01 | 67.5 | 884.7 | 23 | me¦ ms¦ ph¦ pr¦ pc¦ ss¦ sc
0.55616 | 2.242 | 28 | 0 | 58 | 18.3 | 17.2 | 1048 | 769 | 3881 | 2023 | 2.9 | 70.4 | 103.6 | -7 | 181.4514 | 75.03 | 67.45 | 884.1 | 24 | me¦ ms¦ ph¦ pr¦ pc¦ ss¦ sc
0.55617 | 2.241 | 28 | 0 | 58 | 18.3 | 17.2 | 1048 | 769 | 3881 | 2023 | 3 | 70.4 | 103.7 | -6 | 181.452 | 74.99 | 67.49 | 884.6 | 23 | me¦ ms¦ ph¦ pr¦ pc¦ ss¦ sc
0.55618 | 2.242 | 27 | 0 | 58 | 18.3 | 17.2 | 1047 | 769 | 3877 | 2023 | 2.9 | 70.5 | 103.7 | -6 | 181.4514 | 75.03 | 67.49 | 884.9 | 24 | me¦ ms¦ ph¦ pr¦ pc¦ ss¦ sc
0.55619 | 2.239 | 27 | 0 | 58 | 18.3 | 17.2 | 1044 | 770 | 3866 | 2026 | 2.9 | 70.6 | 103.9 | -6 | 181.4516 | 75.04 | 67.49 | 885 | 23 | me¦ ms¦ ph¦ pr¦ pc¦ ss¦ sc
0.5562 | 2.236 | 27 | 0 | 58 | 18.3 | 17.2 | 1041 | 770 | 3855 | 2026 | 2.9 | 70.6 | 103.9 | -6 | 181.4522 | 75.01 | 67.47 | 884.5 | 23 | me¦ ms¦ ph¦ pr¦ pc¦ ss¦ sc
0.55622 | 2.234 | 27 | 0 | 58 | 18.3 | 17.2 | 1037 | 770 | 3840 | 2026 | 2.9 | 70.7 | 103.9 | -6 | 181.452 | 75.04 | 67.5 | 884.2 | 24 | me¦ ms¦ ph¦ pr¦ pc¦ ss¦ sc
0.55623 | 2.23 | 27 | 0 | 58 | 18.3 | 17.2 | 1035 | 770 | 3833 | 2026 | 2.9 | 70.7 | 103.9 | -6 | 181.4532 | 75.02 | 67.46 | 884.6 | 23 | me¦ ms¦ ph¦ pr¦ pc¦ ss¦ sc
0.55624 | 2.229 | 27 | 0 | 58 | 18.3 | 17.2 | 1032 | 770 | 3822 | 2026 | 2.9 | 70.8 | 103.8 | -6 | 181.4531 | 75.01 | 67.43 | 884.9 | 24 | me¦ ms¦ ph¦ pr¦ pc¦ ss¦ sc
0.55625 | 2.227 | 27 | 0 | 58 | 18.3 | 17.2 | 1032 | 771 | 3822 | 2028 | 2.9 | 70.8 | 103.9 | -6 | 181.453 | 74.96 | 67.44 | 884.3 | 24 | me¦ ms¦ ph¦ pr¦ pc¦ ss¦ sc
0.55626 | 2.225 | 27 | 0 | 58 | 18.3 | 17.2 | 1031 | 771 | 3818 | 2028 | 2.9 | 70.9 | 103.9 | -6 | 181.4531 | 74.98 | 67.43 | 884.1 | 24 | me¦ ms¦ ph¦ pr¦ pc¦ ss¦ sc
0.55627 | 2.224 | 27 | 0 | 58 | 18.3 | 17.2 | 1029 | 771 | 3811 | 2028 | 2.9 | 70.9 | 103.9 | -7 | 181.4532 | 75.03 | 67.48 | 884.9 | 24 | me¦ ms¦ ph¦ pr¦ pc¦ ss¦ sc
0.55628 | 2.224 | 27 | 0 | 58 | 18.4 | 17.2 | 1028 | 771 | 3953 | 2028 | 2.9 | 71 | 103.9 | -7 | 181.4536 | 75 | 67.43 | 884.8 | 23 | me¦ ms¦ ph¦ pr¦ pc¦ ss¦ sc
0.5563 | 2.223 | 27 | 0 | 58 | 18.3 | 17.2 | 1025 | 771 | 3796 | 2028 | 3 | 71 | 103.8 | -7 | 181.4528 | 75.01 | 67.46 | 884.1 | 23 | me¦ ms¦ ph¦ pr¦ pc¦ ss¦ sc
0.55631 | 2.221 | 27 | 0 | 57 | 18.4 | 17.2 | 1024 | 771 | 3938 | 2028 | 2.9 | 71.1 | 103.9 | -7 | 181.4529 | 75.02 | 67.46 | 884.5 | 23 | me¦ ms¦ ph¦ pr¦ pc¦ ss¦ sc
0.55632 | 2.22 | 27 | 0 | 57 | 18.4 | 17.2 | 1022 | 772 | 3930 | 2031 | 2.9 | 71.1 | 103.9 | -7 | 181.4529 | 74.99 | 67.46 | 885 | 24 | me¦ ms¦ ph¦ pr¦ pc¦ ss¦ sc
0.55633 | 2.219 | 27 | 0 | 57 | 18.4 | 17.2 | 1021 | 772 | 3926 | 2031 | 2.9 | 71.2 | 104 | -7 | 181.4536 | 75 | 67.43 | 885 | 24 | me¦ ms¦ ph¦ pr¦ pc¦ ss¦ sc
0.55634 | 2.216 | 27 | 0 | 57 | 18.4 | 17.2 | 1018 | 772 | 3915 | 2031 | 3 | 71.2 | 104 | -7 | 181.454 | 75.03 | 67.48 | 884.9 | 24 | me¦ ms¦ ph¦ pr¦ pc¦ ss¦ sc
0.55635 | 2.215 | 27 | 0 | 57 | 18.4 | 17.2 | 1012 | 772 | 3892 | 2031 | 3 | 71.3 | 104 | -7 | 181.4544 | 75.02 | 67.41 | 884.4 | 24 | me¦ ms¦ ph¦ pr¦ pc¦ ss¦ sc
0.55637 | 2.215 | 27 | 0 | 57 | 18.4 | 17.2 | 1008 | 772 | 3876 | 2031 | 2.9 | 71.3 | 104 | -6 | 181.4543 | 75.02 | 67.45 | 884.5 | 24 | me¦ ms¦ ph¦ pr¦ pc¦ ss¦ sc
0.55638 | 2.213 | 27 | 0 | 57 | 18.4 | 17.2 | 1002 | 772 | 3853 | 2031 | 2.9 | 71.4 | 104 | -7 | 181.4549 | 75.03 | 67.45 | 885 | 24 | me¦ ms¦ ph¦ pr¦ pc¦ ss¦ sc
0.55639 | 2.209 | 27 | 0 | 57 | 18.4 | 17.2 | 996 | 773 | 3830 | 2034 | 2.9 | 71.4 | 104 | -7 | 181.4549 | 75.04 | 67.43 | 885 | 23 | me¦ ms¦ ph¦ pr¦ pc¦ ss¦ sc
0.5564 | 2.206 | 27 | 0 | 57 | 18.4 | 17.2 | 989 | 773 | 3803 | 2034 | 2.9 | 71.5 | 104 | -7 | 181.4552 | 75.01 | 67.42 | 884.3 | 23 | me¦ ms¦ ph¦ pr¦ pc¦ ss¦ sc
0.55641 | 2.206 | 27 | 0 | 57 | 18.4 | 17.2 | 982 | 773 | 3776 | 2034 | 2.9 | 71.5 | 104.1 | -7 | 181.4549 | 75.01 | 67.43 | 884.8 | 24 | me¦ ms¦ ph¦ pr¦ pc¦ ss¦ sc
0.55642 | 2.203 | 27 | 0 | 57 | 18.4 | 17.2 | 976 | 773 | 3753 | 2034 | 2.9 | 71.6 | 104.2 | -7 | 181.4557 | 74.97 | 67.42 | 884.9 | 24 | me¦ ms¦ ph¦ pr¦ pc¦ ss¦ sc
0.55644 | 2.203 | 27 | 0 | 57 | 18.4 | 17.2 | 972 | 773 | 3738 | 2034 | 2.9 | 71.6 | 104.1 | -7 | 181.456 | 74.96 | 67.41 | 885.3 | 24 | me¦ ms¦ ph¦ pr¦ pc¦ ss¦ sc
0.55645 | 2.199 | 27 | 0 | 56 | 18.4 | 17.2 | 970 | 773 | 3730 | 2034 | 2.9 | 71.6 | 104.1 | -7 | 181.4565 | 74.98 | 67.39 | 884.4 | 24 | me¦ ms¦ ph¦ pr¦ pc¦ ss¦ sc
0.55646 | 2.199 | 26 | 0 | 56 | 18.4 | 17.2 | 969 | 773 | 3726 | 2034 | 2.9 | 71.7 | 104.1 | -7 | 181.4551 | 74.95 | 67.38 | 884.5 | 24 | me¦ ms¦ ph¦ pr¦ pc¦ ss¦ sc
0.55647 | 2.196 | 26 | 0 | 56 | 18.4 | 17.2 | 970 | 774 | 3730 | 2036 | 2.9 | 71.7 | 104 | -7 | 181.4565 | 75.01 | 67.44 | 884.7 | 24 | me¦ ms¦ ph¦ pr¦ pc¦ ss¦ sc
0.55648 | 2.196 | 26 | 0 | 56 | 18.4 | 17.2 | 971 | 774 | 3734 | 2036 | 2.9 | 71.8 | 104 | -7 | 181.456 | 74.97 | 67.38 | 885.1 | 24 | me¦ ms¦ ph¦ pr¦ pc¦ ss¦ sc
0.55649 | 2.195 | 26 | 0 | 56 | 18.4 | 17.2 | 971 | 774 | 3734 | 2036 | 2.9 | 71.8 | 103.8 | -7 | 181.4564 | 74.97 | 67.41 | 884.6 | 24 | me¦ ms¦ ph¦ pr¦ pc¦ ss¦ sc
0.5565 | 2.194 | 26 | 0 | 56 | 18.4 | 17.2 | 971 | 774 | 3734 | 2036 | 2.9 | 71.9 | 103.8 | -7 | 181.4562 | 74.99 | 67.39 | 884.9 | 24 | me¦ ms¦ ph¦ pr¦ pc¦ ss¦ sc
0.55652 | 2.193 | 26 | 0 | 56 | 18.4 | 17.2 | 972 | 774 | 3738 | 2036 | 2.9 | 71.9 | 103.8 | -7 | 181.4564 | 75.01 | 67.38 | 885.1 | 24 | me¦ ms¦ ph¦ pr¦ pc¦ ss¦ sc
0.55653 | 2.193 | 26 | 0 | 56 | 18.4 | 17.2 | 972 | 774 | 3738 | 2036 | 2.9 | 72 | 103.8 | -7 | 181.4571 | 74.98 | 67.39 | 884.7 | 24 | me¦ ms¦ ph¦ pr¦ pc¦ ss¦ sc
0.55654 | 2.193 | 26 | 0 | 56 | 18.4 | 17.2 | 972 | 774 | 3738 | 2036 | 2.9 | 72 | 103.7 | -7 | 181.4563 | 74.98 | 67.37 | 885.1 | 24 | me¦ ms¦ ph¦ pr¦ pc¦ ss¦ sc
0.55655 | 2.191 | 26 | 0 | 56 | 18.4 | 17.2 | 969 | 774 | 3726 | 2036 | 2.9 | 72.1 | 103.7 | -7 | 181.4574 | 75.02 | 67.4 | 884.5 | 24 | me¦ ms¦ ph¦ pr¦ pc¦ ss¦ sc
0.55656 | 2.191 | 26 | 0 | 56 | 18.4 | 17.2 | 966 | 775 | 3715 | 2039 | 2.9 | 72.1 | 103.7 | -6 | 181.4568 | 74.96 | 67.37 | 885.3 | 24 | me¦ ms¦ ph¦ pr¦ pc¦ ss¦ sc
0.55657 | 2.191 | 26 | 0 | 56 | 18.4 | 17.2 | 963 | 775 | 3703 | 2039 | 2.9 | 72.2 | 103.6 | -6 | 181.4557 | 75 | 67.39 | 884.6 | 24 | me¦ ms¦ ph¦ pr¦ pc¦ ss¦ sc
0.55659 | 2.192 | 26 | 0 | 56 | 18.4 | 17.2 | 959 | 775 | 3688 | 2039 | 2.9 | 72.2 | 103.6 | -6 | 181.4568 | 74.95 | 67.36 | 884.9 | 24 | me¦ ms¦ ph¦ pr¦ pc¦ ss¦ sc
0.5566 | 2.196 | 26 | 0 | 56 | 18.4 | 17.2 | 958 | 775 | 3684 | 2039 | 2.9 | 72.3 | 103.6 | -5 | 181.4561 | 74.98 | 67.35 | 885 | 24 | me¦ ms¦ ph¦ pr¦ pc¦ ss¦ sc
0.55661 | 2.198 | 26 | 0 | 56 | 18.4 | 17.2 | 956 | 775 | 3676 | 2039 | 2.9 | 72.3 | 103.6 | -5 | 181.4579 | 75.02 | 67.36 | 884.9 | 24 | me¦ ms¦ ph¦ pr¦ pc¦ ss¦ sc
0.55662 | 2.198 | 26 | 0 | 56 | 18.5 | 17.2 | 952 | 775 | 3808 | 2039 | 2.9 | 72.4 | 103.6 | -5 | 181.4568 | 75.01 | 67.34 | 884.6 | 24 | me¦ ms¦ ph¦ pr¦ pc¦ ss¦ sc
0.55663 | 2.201 | 26 | 0 | 56 | 18.5 | 17.2 | 947 | 775 | 3788 | 2039 | 2.9 | 72.4 | 103.6 | -5 | 181.4562 | 74.98 | 67.36 | 884.3 | 24 | me¦ ms¦ ph¦ pr¦ pc¦ ss¦ sc
0.55664 | 2.201 | 26 | 0 | 56 | 18.5 | 17.2 | 940 | 775 | 3760 | 2039 | 2.9 | 72.5 | 103.6 | -5 | 181.4571 | 74.99 | 67.33 | 885 | 24 | me¦ ms¦ ph¦ pr¦ pc¦ ss¦ sc
0.55666 | 2.202 | 26 | 0 | 56 | 18.5 | 17.2 | 935 | 776 | 3740 | 2042 | 2.9 | 72.5 | 103.5 | -5 | 181.4573 | 75.01 | 67.37 | 885.1 | 24 | me¦ ms¦ ph¦ pr¦ pc¦ ss¦ sc
0.55667 | 2.204 | 26 | 0 | 56 | 18.5 | 17.2 | 929 | 776 | 3716 | 2042 | 2.9 | 72.6 | 103.6 | -5 | 181.4574 | 75 | 67.35 | 884.9 | 24 | me¦ ms¦ ph¦ pr¦ pc¦ ss¦ sc
0.55668 | 2.206 | 26 | 0 | 56 | 18.5 | 17.2 | 927 | 776 | 3708 | 2042 | 2.9 | 72.6 | 103.6 | -5 | 181.4573 | 75.02 | 67.37 | 884.6 | 24 | me¦ ms¦ ph¦ pr¦ pc¦ ss¦ sc
0.55669 | 2.208 | 26 | 0 | 56 | 18.5 | 17.2 | 928 | 776 | 3712 | 2042 | 2.9 | 72.7 | 103.5 | -5 | 181.4578 | 75.03 | 67.37 | 884.4 | 24 | me¦ ms¦ ph¦ pr¦ pc¦ ss¦ sc
0.55671 | 2.205 | 26 | 0 | 56 | 18.5 | 17.2 | 929 | 776 | 3716 | 2042 | 3 | 72.7 | 103.5 | -6 | 181.4584 | 75.04 | 67.37 | 884.8 | 24 | me¦ ms¦ ph¦ pr¦ pc¦ ss¦ sc
0.55672 | 2.203 | 26 | 0 | 56 | 18.5 | 17.2 | 932 | 776 | 3728 | 2042 | 2.9 | 72.8 | 103.5 | -6 | 181.4591 | 74.99 | 67.34 | 884.6 | 24 | me¦ ms¦ ph¦ pr¦ pc¦ ss¦ sc
0.55674 | 2.204 | 26 | 0 | 56 | 18.5 | 17.2 | 932 | 776 | 3728 | 2042 | 2.9 | 72.8 | 103.5 | -6 | 181.4583 | 75.01 | 67.35 | 884.5 | 24 | me¦ ms¦ ph¦ pr¦ pc¦ ss¦ sc
0.55675 | 2.203 | 26 | 0 | 55 | 18.5 | 17.2 | 932 | 776 | 3728 | 2042 | 2.9 | 72.9 | 103.6 | -6 | 181.4587 | 75.01 | 67.35 | 884.3 | 24 | me¦ ms¦ ph¦ pr¦ pc¦ ss¦ sc
0.55676 | 2.205 | 26 | 0 | 56 | 18.5 | 17.2 | 932 | 776 | 3728 | 2042 | 2.9 | 72.9 | 103.6 | -6 | 181.4579 | 74.99 | 67.31 | 884.4 | 24 | me¦ ms¦ ph¦ pr¦ pc¦ ss¦ sc
0.55677 | 2.205 | 26 | 0 | 55 | 18.4 | 17.2 | 932 | 777 | 3584 | 2044 | 2.9 | 73 | 103.6 | -5 | 181.459 | 75.02 | 67.34 | 884.6 | 24 | me¦ ms¦ ph¦ pr¦ pc¦ ss¦ sc
0.55678 | 2.205 | 26 | 0 | 55 | 18.4 | 17.2 | 935 | 777 | 3596 | 2044 | 2.9 | 73 | 103.6 | -5 | 181.4587 | 74.95 | 67.27 | 884.9 | 24 | me¦ ms¦ ph¦ pr¦ pc¦ ss¦ sc
0.55679 | 2.205 | 26 | 0 | 55 | 18.4 | 17.2 | 940 | 777 | 3615 | 2044 | 2.9 | 73.1 | 103.7 | -5 | 181.4592 | 75 | 67.3 | 884.8 | 24 | me¦ ms¦ ph¦ pr¦ pc¦ ss¦ sc
0.55681 | 2.208 | 26 | 0 | 55 | 18.4 | 17.2 | 947 | 777 | 3642 | 2044 | 2.9 | 73.1 | 103.7 | -5 | 181.4587 | 75 | 67.29 | 884.4 | 24 | me¦ ms¦ ph¦ pr¦ pc¦ ss¦ sc
0.55682 | 2.21 | 26 | 0 | 56 | 18.4 | 17.2 | 954 | 777 | 3669 | 2044 | 2.9 | 73.1 | 103.7 | -5 | 181.4586 | 74.99 | 67.34 | 884.3 | 24 | me¦ ms¦ ph¦ pr¦ pc¦ ss¦ sc
0.55683 | 2.212 | 26 | 0 | 55 | 18.4 | 17.2 | 959 | 777 | 3688 | 2044 | 2.9 | 73.2 | 103.8 | -5 | 181.4583 | 75.01 | 67.28 | 884.4 | 24 | me¦ ms¦ ph¦ pr¦ pc¦ ss¦ sc
0.55684 | 2.215 | 26 | 0 | 56 | 18.4 | 17.2 | 964 | 777 | 3707 | 2044 | 2.9 | 73.2 | 103.8 | -6 | 181.458 | 74.98 | 67.28 | 884.5 | 24 | me¦ ms¦ ph¦ pr¦ pc¦ ss¦ sc
0.55685 | 2.219 | 26 | 0 | 56 | 18.4 | 17.2 | 966 | 777 | 3715 | 2044 | 2.9 | 73.3 | 103.8 | -6 | 181.4581 | 74.98 | 67.28 | 884.5 | 24 | me¦ ms¦ ph¦ pr¦ pc¦ ss¦ sc
0.55686 | 2.22 | 26 | 0 | 56 | 18.4 | 17.2 | 970 | 777 | 3730 | 2044 | 2.9 | 73.3 | 103.7 | -7 | 181.4596 | 75.03 | 67.31 | 885.1 | 24 | me¦ ms¦ ph¦ pr¦ pc¦ ss¦ sc
0.55688 | 2.221 | 26 | 0 | 56 | 18.4 | 17.2 | 973 | 778 | 3742 | 2047 | 2.9 | 73.4 | 103.7 | -8 | 181.4592 | 75.04 | 67.3 | 884.5 | 24 | me¦ ms¦ ph¦ pr¦ pc¦ ss¦ sc
0.55689 | 2.223 | 26 | 0 | 56 | 18.4 | 17.2 | 977 | 778 | 3757 | 2047 | 2.9 | 73.4 | 103.7 | -9 | 181.4591 | 75 | 67.29 | 884.5 | 24 | me¦ ms¦ ph¦ pr¦ pc¦ ss¦ sc
0.5569 | 2.223 | 26 | 0 | 56 | 18.4 | 17.2 | 982 | 778 | 3776 | 2047 | 2.9 | 73.5 | 103.7 | -10 | 181.4601 | 75 | 67.31 | 885 | 24 | me¦ ms¦ ph¦ pr¦ pc¦ ss¦ sc
0.55691 | 2.221 | 26 | 0 | 55 | 18.4 | 17.2 | 986 | 778 | 3792 | 2047 | 2.9 | 73.5 | 103.7 | -10 | 181.4606 | 75.01 | 67.3 | 884.8 | 24 | me¦ ms¦ ph¦ pr¦ pc¦ ss¦ sc
0.55692 | 2.222 | 26 | 0 | 55 | 18.4 | 17.2 | 992 | 778 | 3815 | 2047 | 2.9 | 73.6 | 103.7 | -10 | 181.4606 | 75.01 | 67.28 | 884.5 | 24 | me¦ ms¦ ph¦ pr¦ pc¦ ss¦ sc
0.55693 | 2.225 | 26 | 0 | 56 | 18.3 | 17.2 | 997 | 778 | 3692 | 2047 | 2.9 | 73.6 | 103.7 | -11 | 181.4598 | 75.03 | 67.31 | 884.9 | 24 | me¦ ms¦ ph¦ pr¦ pc¦ ss¦ sc
0.55694 | 2.221 | 26 | 0 | 55 | 18.3 | 17.2 | 1003 | 778 | 3714 | 2047 | 2.9 | 73.7 | 103.7 | -11 | 181.4617 | 74.95 | 67.24 | 885.3 | 24 | me¦ ms¦ ph¦ pr¦ pc¦ ss¦ sc
0.55696 | 2.22 | 26 | 0 | 55 | 18.3 | 17.2 | 1009 | 779 | 3737 | 2049 | 2.9 | 73.7 | 103.7 | -12 | 181.4608 | 75.02 | 67.26 | 884.9 | 24 | me¦ ms¦ ph¦ pr¦ pc¦ ss¦ sc
0.55697 | 2.216 | 26 | 0 | 55 | 18.3 | 17.2 | 1014 | 779 | 3755 | 2049 | 2.9 | 73.8 | 103.7 | -12 | 181.4628 | 74.97 | 67.27 | 884.9 | 24 | me¦ ms¦ ph¦ pr¦ pc¦ ss¦ sc
0.55698 | 2.216 | 26 | 0 | 55 | 18.3 | 17.2 | 1020 | 779 | 3777 | 2049 | 2.9 | 73.8 | 103.7 | -12 | 181.4626 | 74.97 | 67.29 | 885.4 | 24 | me¦ ms¦ ph¦ pr¦ pc¦ ss¦ sc
0.55699 | 2.212 | 26 | 0 | 55 | 18.3 | 17.2 | 1024 | 779 | 3792 | 2049 | 2.9 | 73.9 | 103.8 | -12 | 181.4637 | 75.02 | 67.29 | 884.8 | 24 | me¦ ms¦ ph¦ pr¦ pc¦ ss¦ sc
0.557 | 2.208 | 26 | 0 | 55 | 18.3 | 17.2 | 1030 | 779 | 3814 | 2049 | 2.9 | 73.9 | 103.8 | -12 | 181.4634 | 74.96 | 67.23 | 885.2 | 24 | me¦ ms¦ ph¦ pr¦ pc¦ ss¦ sc
0.55701 | 2.205 | 26 | 0 | 55 | 18.3 | 17.2 | 1037 | 779 | 3840 | 2049 | 2.9 | 74 | 103.8 | -11 | 181.4638 | 75 | 67.24 | 885.2 | 24 | me¦ ms¦ ph¦ pr¦ pc¦ ss¦ sc
0.55703 | 2.203 | 26 | 0 | 55 | 18.3 | 17.2 | 1046 | 780 | 3874 | 2052 | 2.9 | 74 | 103.8 | -11 | 181.4636 | 74.98 | 67.26 | 884.8 | 24 | me¦ ms¦ ph¦ pr¦ pc¦ ss¦ sc
0.55704 | 2.199 | 26 | 0 | 54 | 18.3 | 17.2 | 1055 | 780 | 3907 | 2052 | 2.9 | 74.1 | 103.8 | -10 | 181.4643 | 74.99 | 67.27 | 885.5 | 24 | me¦ ms¦ ph¦ pr¦ pc¦ ss¦ sc
0.55705 | 2.194 | 26 | 0 | 54 | 18.4 | 17.2 | 1060 | 780 | 4076 | 2052 | 2.9 | 74.1 | 103.8 | -10 | 181.4641 | 74.98 | 67.25 | 885.4 | 24 | me¦ ms¦ ph¦ pr¦ pc¦ ss¦ sc
0.55706 | 2.19 | 25 | 0 | 54 | 18.4 | 17.2 | 1064 | 780 | 4092 | 2052 | 2.9 | 74.2 | 103.8 | -9 | 181.4645 | 75 | 67.24 | 884.7 | 24 | me¦ ms¦ ph¦ pr¦ pc¦ ss¦ sc
0.55707 | 2.187 | 25 | 0 | 54 | 18.4 | 17.2 | 1065 | 780 | 4096 | 2052 | 2.9 | 74.2 | 103.7 | -9 | 181.4644 | 75 | 67.22 | 885.1 | 24 | me¦ ms¦ ph¦ pr¦ pc¦ ss¦ sc
0.55708 | 2.183 | 25 | 0 | 54 | 18.4 | 17.2 | 1066 | 780 | 4099 | 2052 | 2.9 | 74.3 | 103.7 | -8 | 181.4647 | 75.01 | 67.23 | 884.8 | 24 | me¦ ms¦ ph¦ pr¦ pc¦ ss¦ sc
0.55709 | 2.18 | 25 | 0 | 54 | 18.5 | 17.2 | 1065 | 781 | 4260 | 2055 | 2.9 | 74.3 | 103.8 | -8 | 181.4653 | 74.99 | 67.22 | 884.6 | 24 | me¦ ms¦ ph¦ pr¦ pc¦ ss¦ sc
0.55711 | 2.179 | 25 | 0 | 54 | 18.5 | 17.2 | 1063 | 781 | 4252 | 2055 | 2.9 | 74.4 | 103.8 | -7 | 181.4646 | 74.94 | 67.21 | 884.7 | 24 | me¦ ms¦ ph¦ pr¦ pc¦ ss¦ sc
0.55712 | 2.177 | 25 | 0 | 54 | 18.5 | 17.2 | 1063 | 781 | 4252 | 2055 | 2.9 | 74.4 | 103.8 | -7 | 181.4646 | 75.04 | 67.23 | 885.3 | 24 | me¦ ms¦ ph¦ pr¦ pc¦ ss¦ sc
0.55713 | 2.179 | 25 | 0 | 54 | 18.6 | 17.2 | 1061 | 781 | 4420 | 2055 | 2.9 | 74.5 | 103.8 | -6 | 181.4649 | 74.99 | 67.19 | 884.5 | 24 | me¦ ms¦ ph¦ pr¦ pc¦ ss¦ sc
0.55714 | 2.179 | 25 | 0 | 54 | 18.7 | 17.2 | 1057 | 781 | 4595 | 2055 | 2.9 | 74.5 | 103.9 | -6 | 181.4657 | 75.01 | 67.21 | 884.9 | 24 | me¦ ms¦ ph¦ pr¦ pc¦ ss¦ sc
0.55715 | 2.177 | 25 | 0 | 54 | 18.7 | 17.2 | 1049 | 782 | 4560 | 2057 | 2.9 | 74.5 | 103.9 | -6 | 181.4659 | 75.05 | 67.23 | 885.3 | 24 | me¦ ms¦ ph¦ pr¦ pc¦ ss¦ sc
0.55716 | 2.176 | 25 | 0 | 54 | 18.7 | 17.2 | 1038 | 782 | 4513 | 2057 | 2.9 | 74.6 | 103.9 | -7 | 181.4647 | 75.02 | 67.2 | 884.5 | 23 | me¦ ms¦ ph¦ pr¦ pc¦ ss¦ sc
0.55718 | 2.178 | 25 | 0 | 54 | 18.8 | 17.2 | 1025 | 782 | 4659 | 2057 | 2.9 | 74.6 | 103.9 | -7 | 181.4655 | 75.07 | 67.21 | 885 | 23 | me¦ ms¦ ph¦ pr¦ pc¦ ss¦ sc
0.55719 | 2.178 | 25 | 0 | 54 | 18.8 | 17.2 | 1011 | 782 | 4595 | 2057 | 2.9 | 74.7 | 103.9 | -7 | 181.4645 | 75 | 67.22 | 884.8 | 23 | me¦ ms¦ ph¦ pr¦ pc¦ ss¦ sc
0.5572 | 2.18 | 25 | 0 | 54 | 18.8 | 17.2 | 997 | 782 | 4531 | 2057 | 2.9 | 74.7 | 103.9 | -7 | 181.4654 | 75.04 | 67.21 | 885.1 | 23 | me¦ ms¦ ph¦ pr¦ pc¦ ss¦ sc
0.55721 | 2.18 | 25 | 0 | 53 | 18.8 | 17.2 | 982 | 782 | 4463 | 2057 | 2.9 | 74.8 | 103.9 | -8 | 181.4654 | 75.07 | 67.24 | 885 | 23 | me¦ ms¦ ph¦ pr¦ pc¦ ss¦ sc
0.55722 | 2.179 | 25 | 0 | 53 | 18.8 | 17.2 | 969 | 782 | 4404 | 2057 | 2.9 | 74.8 | 103.9 | -7 | 181.4653 | 75.05 | 67.2 | 884.4 | 23 | me¦ ms¦ ph¦ pr¦ pc¦ ss¦ sc
0.55723 | 2.181 | 25 | 0 | 53 | 18.7 | 17.2 | 957 | 783 | 4160 | 2060 | 2.9 | 74.9 | 103.9 | -7 | 181.4648 | 75.06 | 67.22 | 885 | 23 | me¦ ms¦ ph¦ pr¦ pc¦ ss¦ sc
0.55725 | 2.182 | 25 | 0 | 53 | 18.7 | 17.2 | 948 | 783 | 4121 | 2060 | 3 | 74.9 | 103.9 | -7 | 181.4664 | 75 | 67.21 | 885 | 23 | me¦ ms¦ ph¦ pr¦ pc¦ ss¦ sc
0.55726 | 2.186 | 25 | 0 | 53 | 18.7 | 17.2 | 940 | 783 | 4086 | 2060 | 2.9 | 75 | 103.8 | -8 | 181.4644 | 75.02 | 67.18 | 885 | 24 | me¦ ms¦ ph¦ pr¦ pc¦ ss¦ sc
0.55727 | 2.185 | 25 | 0 | 55 | 18.7 | 17.3 | 935 | 783 | 4065 | 2116 | 2.9 | 75 | 103.8 | -8 | 181.4666 | 74.98 | 67.16 | 885.1 | 24 | me¦ ms¦ ph¦ pr¦ pc¦ ss¦ sc
0.55728 | 2.184 | 25 | 0 | 55 | 18.7 | 17.3 | 929 | 783 | 4039 | 2116 | 2.9 | 75.1 | 103.7 | -8 | 181.4655 | 75.05 | 67.21 | 884.7 | 24 | me¦ ms¦ ph¦ pr¦ pc¦ ss¦ sc
0.55729 | 2.181 | 25 | 0 | 55 | 18.6 | 17.3 | 922 | 783 | 3841 | 2116 | 2.9 | 75.2 | 103.6 | -7 | 181.4668 | 75.04 | 67.22 | 885 | 23 | me¦ ms¦ ph¦ pr¦ pc¦ ss¦ sc
0.5573 | 2.18 | 25 | 0 | 55 | 18.6 | 17.3 | 920 | 783 | 3833 | 2116 | 2.9 | 75.2 | 103.6 | -7 | 181.465 | 75.01 | 67.14 | 884.8 | 23 | me¦ ms¦ ph¦ pr¦ pc¦ ss¦ sc
0.55731 | 2.182 | 25 | 0 | 55 | 18.6 | 17.3 | 916 | 783 | 3816 | 2116 | 2.9 | 75.3 | 103.6 | -7 | 181.4658 | 75.06 | 67.2 | 885.1 | 23 | me¦ ms¦ ph¦ pr¦ pc¦ ss¦ sc
0.55733 | 2.18 | 25 | 0 | 55 | 18.6 | 17.3 | 912 | 783 | 3800 | 2116 | 2.9 | 75.3 | 103.5 | -6 | 181.467 | 75 | 67.19 | 884.4 | 23 | me¦ ms¦ ph¦ pr¦ pc¦ ss¦ sc
0.55734 | 2.182 | 25 | 0 | 55 | 18.5 | 17.3 | 909 | 783 | 3636 | 2116 | 2.9 | 75.4 | 103.6 | -6 | 181.4654 | 74.98 | 67.16 | 885 | 23 | me¦ ms¦ ph¦ pr¦ pc¦ ss¦ sc
0.55735 | 2.185 | 25 | 0 | 55 | 18.5 | 17.3 | 909 | 783 | 3636 | 2116 | 2.9 | 75.4 | 103.6 | -5 | 181.4662 | 74.99 | 67.18 | 885.1 | 24 | me¦ ms¦ ph¦ pr¦ pc¦ ss¦ sc
0.55736 | 2.186 | 25 | 0 | 55 | 18.5 | 17.3 | 909 | 784 | 3636 | 2118 | 2.9 | 75.5 | 103.7 | -5 | 181.4655 | 74.98 | 67.16 | 884.7 | 24 | me¦ ms¦ ph¦ pr¦ pc¦ ss¦ sc
0.55737 | 2.191 | 25 | 0 | 55 | 18.5 | 17.3 | 910 | 784 | 3640 | 2118 | 2.9 | 75.5 | 103.6 | -5 | 181.4654 | 74.92 | 67.14 | 884.5 | 24 | me¦ ms¦ ph¦ pr¦ pc¦ ss¦ sc
0.55738 | 2.195 | 25 | 0 | 55 | 18.5 | 17.3 | 913 | 784 | 3652 | 2118 | 2.9 | 75.6 | 103.6 | -6 | 181.4649 | 74.96 | 67.15 | 884.6 | 25 | me¦ ms¦ ph¦ pr¦ pc¦ ss¦ sc
0.5574 | 2.198 | 25 | 0 | 55 | 18.5 | 17.3 | 914 | 784 | 3656 | 2118 | 2.9 | 75.6 | 103.6 | -6 | 181.4661 | 74.95 | 67.12 | 884.3 | 25 | me¦ ms¦ ph¦ pr¦ pc¦ ss¦ sc
0.55741 | 2.2 | 25 | 0 | 55 | 18.5 | 17.3 | 916 | 784 | 3664 | 2118 | 2.9 | 75.7 | 103.7 | -5 | 181.4661 | 74.99 | 67.16 | 884.7 | 24 | me¦ ms¦ ph¦ pr¦ pc¦ ss¦ sc
0.55742 | 2.201 | 25 | 0 | 55 | 18.5 | 17.3 | 925 | 784 | 3700 | 2118 | 2.9 | 75.7 | 103.7 | -5 | 181.4664 | 74.96 | 67.13 | 884.7 | 25 | me¦ ms¦ ph¦ pr¦ pc¦ ss¦ sc
0.55743 | 2.201 | 25 | 0 | 55 | 18.5 | 17.3 | 934 | 784 | 3736 | 2118 | 2.9 | 75.8 | 103.8 | -6 | 181.4663 | 74.94 | 67.1 | 885 | 24 | me¦ ms¦ ph¦ pr¦ pc¦ ss¦ sc
0.55744 | 2.203 | 25 | 0 | 55 | 18.5 | 17.3 | 946 | 784 | 3784 | 2118 | 2.9 | 75.8 | 103.7 | -6 | 181.4666 | 74.97 | 67.15 | 884.7 | 24 | me¦ ms¦ ph¦ pr¦ pc¦ ss¦ sc
0.55745 | 2.204 | 25 | 0 | 55 | 18.5 | 17.3 | 960 | 784 | 3840 | 2118 | 2.9 | 75.9 | 103.8 | -7 | 181.4661 | 74.96 | 67.16 | 885.3 | 24 | me¦ ms¦ ph¦ pr¦ pc¦ ss¦ sc
0.55747 | 2.205 | 25 | 0 | 55 | 18.5 | 17.3 | 976 | 784 | 3904 | 2118 | 2.9 | 75.9 | 103.8 | -7 | 181.467 | 74.96 | 67.11 | 884.9 | 24 | me¦ ms¦ ph¦ pr¦ pc¦ ss¦ sc
0.55748 | 2.206 | 25 | 0 | 55 | 18.5 | 17.3 | 992 | 785 | 3968 | 2121 | 2.9 | 76 | 103.9 | -7 | 181.4677 | 74.95 | 67.13 | 884.5 | 25 | me¦ ms¦ ph¦ pr¦ pc¦ ss¦ sc
0.55749 | 2.205 | 25 | 0 | 55 | 18.5 | 17.3 | 1012 | 785 | 4048 | 2121 | 2.9 | 76 | 104 | -7 | 181.4677 | 75 | 67.14 | 885 | 24 | me¦ ms¦ ph¦ pr¦ pc¦ ss¦ sc
0.5575 | 2.207 | 25 | 0 | 55 | 18.5 | 17.3 | 1032 | 785 | 4128 | 2121 | 2.9 | 76.1 | 104.1 | -7 | 181.4665 | 74.94 | 67.11 | 884.4 | 24 | me¦ ms¦ ph¦ pr¦ pc¦ ss¦ sc
0.55751 | 2.208 | 25 | 0 | 55 | 18.4 | 17.3 | 1051 | 785 | 4042 | 2121 | 2.9 | 76.1 | 104.2 | -7 | 181.467 | 74.95 | 67.09 | 884.7 | 24 | me¦ ms¦ ph¦ pr¦ pc¦ ss¦ sc
0.55752 | 2.211 | 25 | 0 | 55 | 18.4 | 17.3 | 1072 | 785 | 4123 | 2121 | 2.9 | 76.1 | 104.3 | -7 | 181.4666 | 75.01 | 67.12 | 885.1 | 24 | me¦ ms¦ ph¦ pr¦ pc¦ ss¦ sc
0.55753 | 2.214 | 25 | 0 | 55 | 18.4 | 17.3 | 1090 | 785 | 4192 | 2121 | 2.9 | 76.2 | 104.3 | -7 | 181.4669 | 74.93 | 67.07 | 885 | 24 | me¦ ms¦ ph¦ pr¦ pc¦ ss¦ sc
0.55755 | 2.218 | 25 | 0 | 55 | 18.4 | 17.3 | 1107 | 786 | 4257 | 2124 | 2.9 | 76.2 | 104.3 | -6 | 181.4668 | 74.96 | 67.08 | 885.1 | 24 | me¦ ms¦ ph¦ pr¦ pc¦ ss¦ sc
0.55756 | 2.22 | 25 | 0 | 55 | 18.4 | 17.3 | 1122 | 786 | 4315 | 2124 | 2.9 | 76.3 | 104.3 | -6 | 181.4678 | 74.96 | 67.08 | 885 | 24 | me¦ ms¦ ph¦ pr¦ pc¦ ss¦ sc
0.55757 | 2.219 | 25 | 0 | 55 | 18.3 | 17.3 | 1132 | 786 | 4192 | 2124 | 2.9 | 76.3 | 104.3 | -6 | 181.4675 | 75 | 67.14 | 884.5 | 24 | me¦ ms¦ ph¦ pr¦ pc¦ ss¦ sc
0.55758 | 2.22 | 25 | 0 | 55 | 18.3 | 17.3 | 1141 | 786 | 4225 | 2124 | 2.9 | 76.4 | 104.3 | -7 | 181.4674 | 74.97 | 67.13 | 885.2 | 24 | me¦ ms¦ ph¦ pr¦ pc¦ ss¦ sc
0.55759 | 2.223 | 25 | 0 | 55 | 18.3 | 17.3 | 1146 | 787 | 4244 | 2127 | 2.9 | 76.4 | 104.2 | -7 | 181.4671 | 74.97 | 67.1 | 884.6 | 24 | me¦ ms¦ ph¦ pr¦ pc¦ ss¦ sc
0.5576 | 2.224 | 25 | 0 | 55 | 18.3 | 17.3 | 1151 | 787 | 4262 | 2127 | 2.9 | 76.5 | 104.2 | -7 | 181.4672 | 75 | 67.09 | 885.3 | 24 | me¦ ms¦ ph¦ pr¦ pc¦ ss¦ sc
0.55762 | 2.227 | 25 | 0 | 55 | 18.3 | 17.3 | 1156 | 787 | 4281 | 2127 | 2.9 | 76.5 | 104.2 | -7 | 181.4671 | 74.95 | 67.07 | 884.4 | 24 | me¦ ms¦ ph¦ pr¦ pc¦ ss¦ sc
0.55763 | 2.228 | 25 | 2 | 55 | 18.3 | 17.3 | 1159 | 787 | 4292 | 2127 | 2.9 | 76.6 | 104.2 | -7 | 181.4676 | 74.98 | 67.11 | 885.3 | 24 | me¦ ms¦ ph¦ pr¦ pc¦ ss¦ sc
0.55764 | 2.229 | 25 | 2 | 55 | 18.3 | 17.3 | 1164 | 787 | 4311 | 2127 | 2.9 | 76.6 | 104.1 | -7 | 181.4679 | 74.99 | 67.07 | 885.4 | 24 | me¦ ms¦ ph¦ pr¦ pc¦ ss¦ sc
0.55765 | 2.228 | 25 | 3 | 55 | 18.3 | 17.3 | 1168 | 788 | 4325 | 2129 | 2.9 | 76.7 | 104.1 | -6 | 181.4683 | 74.96 | 67.07 | 884.6 | 24 | me¦ ms¦ ph¦ pr¦ pc¦ ss¦ sc
0.55766 | 2.228 | 25 | 3 | 55 | 18.3 | 17.3 | 1171 | 788 | 4337 | 2129 | 2.9 | 76.7 | 104.1 | -6 | 181.4688 | 75 | 67.1 | 885 | 24 | me¦ ms¦ ph¦ pr¦ pc¦ ss¦ sc
0.55767 | 2.228 | 25 | 4 | 55 | 18.3 | 17.3 | 1172 | 788 | 4340 | 2129 | 2.9 | 76.8 | 104.1 | -6 | 181.4684 | 75 | 67.1 | 885.2 | 24 | me¦ ms¦ ph¦ pr¦ pc¦ ss¦ sc
0.55769 | 2.229 | 25 | 6 | 55 | 18.3 | 17.3 | 1171 | 788 | 4337 | 2129 | 2.9 | 76.8 | 104.1 | -6 | 181.4684 | 75 | 67.1 | 884.5 | 24 | me¦ ms¦ ph¦ pr¦ pc¦ ss¦ sc
0.5577 | 2.229 | 25 | 7 | 55 | 18.3 | 17.3 | 1169 | 789 | 4329 | 2132 | 2.9 | 76.9 | 104.1 | -7 | 181.4688 | 74.96 | 67.05 | 885.1 | 24 | me¦ ms¦ ph¦ pr¦ pc¦ ss¦ sc
0.55771 | 2.229 | 25 | 7 | 55 | 18.3 | 17.3 | 1166 | 789 | 4318 | 2132 | 2.9 | 76.9 | 104 | -7 | 181.4689 | 74.95 | 67.04 | 884.9 | 24 | me¦ ms¦ ph¦ pr¦ pc¦ ss¦ sc
0.55772 | 2.231 | 25 | 9 | 55 | 18.3 | 17.3 | 1161 | 789 | 4300 | 2132 | 2.9 | 77 | 104.1 | -7 | 181.4683 | 74.99 | 67.06 | 884.6 | 24 | me¦ ms¦ ph¦ pr¦ pc¦ ss¦ sc
0.55773 | 2.229 | 25 | 10 | 55 | 18.3 | 17.3 | 1157 | 789 | 4285 | 2132 | 3 | 77 | 104.1 | -7 | 181.4694 | 75.01 | 67.08 | 885.3 | 24 | me¦ ms¦ ph¦ pr¦ pc¦ ss¦ sc
0.55774 | 2.231 | 25 | 12 | 55 | 18.3 | 17.3 | 1151 | 790 | 4262 | 2135 | 2.9 | 77.1 | 104.2 | -7 | 181.4692 | 74.94 | 67.03 | 884.6 | 24 | me¦ ms¦ ph¦ pr¦ pc¦ ss¦ sc
0.55775 | 2.232 | 25 | 13 | 55 | 18.3 | 17.3 | 1146 | 790 | 4244 | 2135 | 2.9 | 77.1 | 104.2 | -6 | 181.469 | 74.98 | 67.04 | 885.3 | 24 | me¦ ms¦ ph¦ pr¦ pc¦ ss¦ sc
0.55777 | 2.234 | 25 | 15 | 55 | 18.3 | 17.3 | 1140 | 790 | 4222 | 2135 | 2.9 | 77.2 | 104.2 | -7 | 181.4691 | 75.01 | 67.07 | 884.4 | 24 | me¦ ms¦ ph¦ pr¦ pc¦ ss¦ sc
0.55778 | 2.232 | 25 | 15 | 55 | 18.3 | 17.3 | 1132 | 790 | 4192 | 2135 | 2.9 | 77.2 | 104.3 | -7 | 181.4705 | 75.03 | 67.05 | 885.2 | 24 | me¦ ms¦ ph¦ pr¦ pc¦ ss¦ sc
0.55779 | 2.231 | 25 | 15 | 54 | 18.3 | 17.3 | 1124 | 791 | 4162 | 2137 | 2.9 | 77.3 | 104.3 | -7 | 181.469 | 74.99 | 67.07 | 884.5 | 24 | me¦ ms¦ ph¦ pr¦ pc¦ ss¦ sc
0.5578 | 2.231 | 25 | 16 | 54 | 18.3 | 17.3 | 1116 | 791 | 4133 | 2137 | 2.9 | 77.3 | 104.2 | -7 | 181.4711 | 75.01 | 67.07 | 884.5 | 24 | me¦ ms¦ ph¦ pr¦ pc¦ ss¦ sc
0.55781 | 2.234 | 25 | 16 | 54 | 18.3 | 17.3 | 1107 | 791 | 4100 | 2137 | 2.9 | 77.4 | 104.2 | -7 | 181.4695 | 75.04 | 67.03 | 885 | 24 | me¦ ms¦ ph¦ pr¦ pc¦ ss¦ sc
0.55782 | 2.234 | 25 | 16 | 54 | 18.2 | 17.3 | 1100 | 791 | 3928 | 2137 | 2.9 | 77.4 | 104.2 | -7 | 181.4704 | 74.98 | 67.03 | 885 | 24 | me¦ ms¦ ph¦ pr¦ pc¦ ss¦ sc
0.55785 | 2.235 | 25 | 17 | 54 | 18.3 | 17.3 | 1094 | 791 | 4051 | 2137 | 2.9 | 77.5 | 104.3 | -7 | 181.4698 | 75 | 67.04 | 884.5 | 24 | me¦ ms¦ ph¦ pr¦ pc¦ ss¦ sc
0.55786 | 2.233 | 25 | 17 | 54 | 18.3 | 17.3 | 1090 | 791 | 4037 | 2137 | 2.9 | 77.5 | 104.3 | -7 | 181.4712 | 74.99 | 67.02 | 885.2 | 23 | me¦ ms¦ ph¦ pr¦ pc¦ ss¦ sc
0.55787 | 2.233 | 25 | 16 | 54 | 18.3 | 17.3 | 1089 | 792 | 4033 | 2140 | 2.9 | 77.6 | 104.3 | -7 | 181.471 | 75.01 | 67.08 | 885 | 24 | me¦ ms¦ ph¦ pr¦ pc¦ ss¦ sc
0.55788 | 2.232 | 25 | 16 | 54 | 18.3 | 17.3 | 1089 | 792 | 4033 | 2140 | 2.9 | 77.6 | 104.3 | -7 | 181.4716 | 74.99 | 67.03 | 884.6 | 24 | me¦ ms¦ ph¦ pr¦ pc¦ ss¦ sc
0.55789 | 2.231 | 25 | 15 | 54 | 18.3 | 17.3 | 1090 | 792 | 4037 | 2140 | 2.9 | 77.6 | 104.3 | -7 | 181.4721 | 75.01 | 67.01 | 885.1 | 24 | me¦ ms¦ ph¦ pr¦ pc¦ ss¦ sc
0.55791 | 2.23 | 25 | 15 | 54 | 18.3 | 17.3 | 1090 | 792 | 4037 | 2140 | 2.9 | 77.7 | 104.4 | -7 | 181.4716 | 75.02 | 67.05 | 885 | 24 | me¦ ms¦ ph¦ pr¦ pc¦ ss¦ sc
0.55792 | 2.232 | 25 | 16 | 54 | 18.3 | 17.3 | 1092 | 792 | 4044 | 2140 | 2.9 | 77.7 | 104.4 | -7 | 181.4712 | 75.03 | 67.03 | 884.4 | 24 | me¦ ms¦ ph¦ pr¦ pc¦ ss¦ sc
0.55793 | 2.231 | 25 | 15 | 54 | 18.3 | 17.3 | 1094 | 793 | 4051 | 2143 | 2.9 | 77.8 | 104.4 | -7 | 181.4707 | 75.04 | 67.04 | 885.2 | 23 | me¦ ms¦ ph¦ pr¦ pc¦ ss¦ sc
0.55794 | 2.229 | 25 | 14 | 54 | 18.3 | 17.3 | 1096 | 793 | 4059 | 2143 | 2.9 | 77.8 | 104.4 | -6 | 181.4714 | 75.03 | 67.02 | 885.4 | 23 | me¦ ms¦ ph¦ pr¦ pc¦ ss¦ sc
0.55795 | 2.228 | 25 | 12 | 54 | 18.3 | 17.3 | 1098 | 793 | 4066 | 2143 | 2.9 | 77.9 | 104.4 | -6 | 181.4719 | 75.04 | 67.03 | 885.5 | 23 | me¦ ms¦ ph¦ pr¦ pc¦ ss¦ sc
0.55796 | 2.226 | 25 | 12 | 54 | 18.3 | 17.3 | 1100 | 793 | 4074 | 2143 | 2.9 | 77.9 | 104.4 | -6 | 181.4728 | 75.02 | 67.01 | 885.3 | 23 | me¦ ms¦ ph¦ pr¦ pc¦ ss¦ sc
0.55797 | 2.226 | 25 | 12 | 54 | 18.3 | 17.3 | 1100 | 793 | 4074 | 2143 | 2.9 | 78 | 104.4 | -6 | 181.472 | 75.04 | 67.03 | 885.4 | 23 | me¦ ms¦ ph¦ pr¦ pc¦ ss¦ sc
0.55799 | 2.226 | 25 | 13 | 54 | 18.3 | 17.3 | 1098 | 794 | 4066 | 2145 | 2.9 | 78 | 104.4 | -6 | 181.4731 | 75.04 | 67.05 | 884.9 | 23 | me¦ ms¦ ph¦ pr¦ pc¦ ss¦ sc
0.558 | 2.226 | 25 | 13 | 54 | 18.3 | 17.3 | 1094 | 794 | 4051 | 2145 | 2.9 | 78.1 | 104.5 | -6 | 181.4719 | 75.08 | 67.01 | 885 | 23 | me¦ ms¦ ph¦ pr¦ pc¦ ss¦ sc
0.55801 | 2.226 | 25 | 13 | 54 | 18.3 | 17.3 | 1091 | 794 | 4040 | 2145 | 2.9 | 78.1 | 104.5 | -6 | 181.4727 | 75.05 | 67.03 | 884.4 | 23 | me¦ ms¦ ph¦ pr¦ pc¦ ss¦ sc
0.55802 | 2.227 | 25 | 14 | 54 | 18.3 | 17.3 | 1087 | 794 | 4025 | 2145 | 2.9 | 78.2 | 104.5 | -6 | 181.4727 | 75.04 | 67.02 | 885 | 23 | me¦ ms¦ ph¦ pr¦ pc¦ ss¦ sc
0.55803 | 2.229 | 25 | 14 | 54 | 18.3 | 17.3 | 1085 | 794 | 4018 | 2145 | 2.9 | 78.2 | 104.6 | -6 | 181.4719 | 75.03 | 67.01 | 885.2 | 23 | me¦ ms¦ ph¦ pr¦ pc¦ ss¦ sc
0.55804 | 2.229 | 25 | 13 | 54 | 18.3 | 17.3 | 1083 | 794 | 4011 | 2145 | 2.9 | 78.3 | 104.6 | -6 | 181.4722 | 74.98 | 66.97 | 884.6 | 23 | me¦ ms¦ ph¦ pr¦ pc¦ ss¦ sc
0.55806 | 2.228 | 25 | 12 | 54 | 18.3 | 17.3 | 1083 | 795 | 4011 | 2148 | 2.9 | 78.3 | 104.5 | -6 | 181.473 | 74.98 | 67.01 | 885 | 24 | me¦ ms¦ ph¦ pr¦ pc¦ ss¦ sc
0.55807 | 2.228 | 25 | 11 | 54 | 18.3 | 17.3 | 1083 | 795 | 4011 | 2148 | 2.9 | 78.4 | 104.5 | -6 | 181.4723 | 75.02 | 66.98 | 884.5 | 24 | me¦ ms¦ ph¦ pr¦ pc¦ ss¦ sc
0.55808 | 2.231 | 25 | 10 | 54 | 18.3 | 17.3 | 1086 | 795 | 4022 | 2148 | 2.9 | 78.4 | 104.5 | -5 | 181.4722 | 75.03 | 66.97 | 884.6 | 23 | me¦ ms¦ ph¦ pr¦ pc¦ ss¦ sc
0.55809 | 2.233 | 25 | 10 | 54 | 18.2 | 17.3 | 1085 | 795 | 3874 | 2148 | 2.9 | 78.5 | 104.5 | -5 | 181.4732 | 75.02 | 66.99 | 885.2 | 23 | me¦ ms¦ ph¦ pr¦ pc¦ ss¦ sc
0.5581 | 2.235 | 25 | 10 | 54 | 18.2 | 17.3 | 1083 | 795 | 3867 | 2148 | 2.9 | 78.5 | 104.5 | -5 | 181.4729 | 75.02 | 67 | 884.5 | 23 | me¦ ms¦ ph¦ pr¦ pc¦ ss¦ sc
0.55811 | 2.236 | 25 | 10 | 54 | 18.2 | 17.3 | 1079 | 796 | 3853 | 2151 | 2.9 | 78.6 | 104.5 | -5 | 181.4725 | 75.04 | 66.98 | 884.9 | 23 | me¦ ms¦ ph¦ pr¦ pc¦ ss¦ sc
0.55812 | 2.238 | 25 | 11 | 54 | 18.2 | 17.3 | 1074 | 796 | 3835 | 2151 | 2.9 | 78.6 | 104.5 | -5 | 181.4725 | 75.05 | 66.99 | 885.4 | 23 | me¦ ms¦ ph¦ pr¦ pc¦ ss¦ sc
0.55814 | 2.24 | 25 | 11 | 54 | 18.2 | 17.3 | 1068 | 796 | 3814 | 2151 | 2.9 | 78.7 | 104.6 | -5 | 181.4727 | 75.04 | 66.95 | 884.5 | 24 | me¦ ms¦ ph¦ pr¦ pc¦ ss¦ sc
0.55815 | 2.243 | 25 | 11 | 54 | 18.2 | 17.3 | 1064 | 796 | 3799 | 2151 | 2.9 | 78.7 | 104.6 | -5 | 181.4731 | 74.98 | 66.98 | 884.9 | 23 | me¦ ms¦ ph¦ pr¦ pc¦ ss¦ sc
0.55816 | 2.243 | 25 | 11 | 54 | 18.2 | 17.3 | 1059 | 796 | 3782 | 2151 | 2.9 | 78.8 | 104.6 | -5 | 181.4733 | 75 | 66.99 | 884.5 | 24 | me¦ ms¦ ph¦ pr¦ pc¦ ss¦ sc
0.55817 | 2.244 | 25 | 11 | 54 | 18.2 | 17.3 | 1054 | 796 | 3764 | 2151 | 2.9 | 78.8 | 104.6 | -5 | 181.4737 | 75 | 66.97 | 884.6 | 24 | me¦ ms¦ ph¦ pr¦ pc¦ ss¦ sc
0.55818 | 2.244 | 25 | 11 | 54 | 18.2 | 17.3 | 1050 | 797 | 3749 | 2154 | 2.9 | 78.9 | 104.6 | -5 | 181.4738 | 75.01 | 66.95 | 885 | 24 | me¦ ms¦ ph¦ pr¦ pc¦ ss¦ sc
0.55819 | 2.247 | 25 | 12 | 54 | 18.2 | 17.3 | 1046 | 797 | 3735 | 2154 | 2.9 | 78.9 | 104.5 | -5 | 181.4732 | 75.03 | 66.97 | 884.9 | 24 | me¦ ms¦ ph¦ pr¦ pc¦ ss¦ sc
0.55821 | 2.245 | 25 | 11 | 54 | 18.2 | 17.3 | 1044 | 797 | 3728 | 2154 | 2.9 | 79 | 104.6 | -5 | 181.4744 | 75.05 | 66.95 | 884.6 | 24 | me¦ ms¦ ph¦ pr¦ pc¦ ss¦ sc
0.55822 | 2.248 | 25 | 11 | 54 | 18.2 | 17.3 | 1046 | 797 | 3735 | 2154 | 2.9 | 79 | 104.6 | -5 | 181.473 | 74.98 | 66.93 | 884.6 | 23 | me¦ ms¦ ph¦ pr¦ pc¦ ss¦ sc
0.55823 | 2.247 | 25 | 10 | 54 | 18.2 | 17.3 | 1046 | 797 | 3735 | 2154 | 2.9 | 79 | 104.5 | -5 | 181.4741 | 75.03 | 66.97 | 884.5 | 24 | me¦ ms¦ ph¦ pr¦ pc¦ ss¦ sc
0.55824 | 2.249 | 25 | 9 | 54 | 18.2 | 17.3 | 1047 | 797 | 3739 | 2154 | 2.9 | 79.1 | 104.5 | -5 | 181.4742 | 75.02 | 66.99 | 885.1 | 23 | me¦ ms¦ ph¦ pr¦ pc¦ ss¦ sc
0.55825 | 2.251 | 25 | 9 | 54 | 18.2 | 17.3 | 1049 | 797 | 3746 | 2154 | 2.9 | 79.1 | 104.4 | -5 | 181.4739 | 75.02 | 66.95 | 884.4 | 24 | me¦ ms¦ ph¦ pr¦ pc¦ ss¦ sc
0.55826 | 2.255 | 25 | 10 | 54 | 18.2 | 17.3 | 1050 | 798 | 3749 | 2156 | 2.9 | 79.2 | 104.5 | -5 | 181.4726 | 75.04 | 66.92 | 884.9 | 24 | me¦ ms¦ ph¦ pr¦ pc¦ ss¦ sc
0.55828 | 2.259 | 25 | 11 | 54 | 18.1 | 17.3 | 1050 | 798 | 3620 | 2156 | 2.9 | 79.2 | 104.6 | -5 | 181.4728 | 75 | 66.95 | 884.8 | 23 | me¦ ms¦ ph¦ pr¦ pc¦ ss¦ sc
0.55829 | 2.26 | 25 | 11 | 54 | 18.1 | 17.3 | 1052 | 798 | 3627 | 2156 | 2.9 | 79.3 | 104.8 | -4 | 181.4744 | 74.96 | 66.94 | 884.8 | 24 | me¦ ms¦ ph¦ pr¦ pc¦ ss¦ sc
0.5583 | 2.263 | 25 | 11 | 54 | 18.1 | 17.3 | 1052 | 798 | 3627 | 2156 | 2.9 | 79.3 | 104.9 | -5 | 181.474 | 75.01 | 66.93 | 884.5 | 24 | me¦ ms¦ ph¦ pr¦ pc¦ ss¦ sc
0.55831 | 2.264 | 25 | 11 | 54 | 18.1 | 17.3 | 1054 | 798 | 3634 | 2156 | 2.9 | 79.4 | 105 | -4 | 181.4749 | 74.98 | 66.92 | 884.3 | 24 | me¦ ms¦ ph¦ pr¦ pc¦ ss¦ sc
0.55832 | 2.266 | 25 | 11 | 54 | 18.1 | 17.3 | 1056 | 798 | 3641 | 2156 | 2.9 | 79.4 | 105 | -5 | 181.4737 | 75 | 66.93 | 884.1 | 24 | me¦ ms¦ ph¦ pr¦ pc¦ ss¦ sc
0.55833 | 2.266 | 25 | 11 | 54 | 18.1 | 17.3 | 1057 | 799 | 3644 | 2159 | 2.9 | 79.5 | 104.9 | -5 | 181.4743 | 75 | 66.93 | 884.1 | 24 | me¦ ms¦ ph¦ pr¦ pc¦ ss¦ sc
0.55834 | 2.268 | 25 | 12 | 54 | 18.1 | 17.3 | 1057 | 799 | 3644 | 2159 | 3 | 79.5 | 104.9 | -5 | 181.4741 | 75.02 | 66.9 | 884.8 | 24 | me¦ ms¦ ph¦ pr¦ pc¦ ss¦ sc
0.55836 | 2.269 | 25 | 12 | 54 | 18.1 | 17.3 | 1055 | 799 | 3637 | 2159 | 2.9 | 79.6 | 104.9 | -5 | 181.4755 | 75 | 66.91 | 884.3 | 24 | me¦ ms¦ ph¦ pr¦ pc¦ ss¦ sc
0.55837 | 2.27 | 25 | 12 | 54 | 18.1 | 17.3 | 1052 | 799 | 3627 | 2159 | 2.9 | 79.6 | 104.9 | -5 | 181.4743 | 74.99 | 66.92 | 884.1 | 24 | me¦ ms¦ ph¦ pr¦ pc¦ ss¦ sc
0.55838 | 2.275 | 25 | 13 | 54 | 18.1 | 17.3 | 1048 | 799 | 3613 | 2159 | 2.9 | 79.7 | 104.8 | -5 | 181.4752 | 74.96 | 66.87 | 884 | 24 | me¦ ms¦ ph¦ pr¦ pc¦ ss¦ sc
0.55839 | 2.277 | 25 | 14 | 54 | 18.1 | 17.3 | 1046 | 799 | 3606 | 2159 | 2.9 | 79.7 | 104.8 | -5 | 181.4742 | 74.99 | 66.92 | 884 | 24 | me¦ ms¦ ph¦ pr¦ pc¦ ss¦ sc
0.5584 | 2.279 | 25 | 15 | 54 | 18.1 | 17.3 | 1042 | 799 | 3593 | 2159 | 2.9 | 79.8 | 104.8 | -5 | 181.475 | 75.01 | 66.93 | 884.3 | 24 | me¦ ms¦ ph¦ pr¦ pc¦ ss¦ sc
0.55841 | 2.28 | 25 | 14 | 54 | 18.1 | 17.3 | 1041 | 800 | 3589 | 2162 | 2.9 | 79.8 | 104.8 | -5 | 181.4754 | 74.99 | 66.9 | 884 | 24 | me¦ ms¦ ph¦ pr¦ pc¦ ss¦ sc
0.55843 | 2.28 | 25 | 15 | 54 | 18.1 | 17.3 | 1040 | 800 | 3586 | 2162 | 2.9 | 79.9 | 104.9 | -6 | 181.475 | 74.99 | 66.94 | 884.1 | 24 | me¦ ms¦ ph¦ pr¦ pc¦ ss¦ sc
0.55844 | 2.28 | 25 | 14 | 54 | 18 | 17.3 | 1041 | 800 | 3470 | 2162 | 2.9 | 79.9 | 104.8 | -6 | 181.4756 | 75.02 | 66.9 | 884.1 | 24 | me¦ ms¦ ph¦ pr¦ pc¦ ss¦ sc
0.55845 | 2.28 | 25 | 14 | 54 | 18 | 17.3 | 1044 | 800 | 3480 | 2162 | 2.9 | 80 | 104.8 | -6 | 181.4747 | 74.99 | 66.89 | 884.2 | 24 | me¦ ms¦ ph¦ pr¦ pc¦ ss¦ sc
0.55846 | 2.282 | 25 | 14 | 54 | 18.1 | 17.3 | 1047 | 800 | 3610 | 2162 | 2.9 | 80 | 104.8 | -6 | 181.4751 | 74.99 | 66.89 | 884.6 | 24 | me¦ ms¦ ph¦ pr¦ pc¦ ss¦ sc
0.55847 | 2.286 | 25 | 16 | 54 | 18.1 | 17.3 | 1049 | 800 | 3617 | 2162 | 2.9 | 80.1 | 104.7 | -7 | 181.475 | 74.97 | 66.86 | 884.5 | 24 | me¦ ms¦ ph¦ pr¦ pc¦ ss¦ sc
0.55848 | 2.289 | 25 | 17 | 54 | 18.2 | 17.3 | 1051 | 801 | 3753 | 2164 | 2.9 | 80.1 | 104.8 | -6 | 181.4757 | 74.98 | 66.89 | 884.7 | 24 | me¦ ms¦ ph¦ pr¦ pc¦ ss¦ sc
0.5585 | 2.288 | 25 | 17 | 54 | 18.2 | 17.3 | 1050 | 801 | 3749 | 2164 | 2.9 | 80.2 | 104.8 | -7 | 181.4757 | 74.98 | 66.87 | 884.8 | 24 | me¦ ms¦ ph¦ pr¦ pc¦ ss¦ sc
0.55851 | 2.289 | 25 | 16 | 54 | 18.1 | 17.3 | 1048 | 801 | 3613 | 2164 | 2.9 | 80.2 | 104.8 | -7 | 181.4759 | 74.98 | 66.84 | 884.8 | 24 | me¦ ms¦ ph¦ pr¦ pc¦ ss¦ sc
0.55852 | 2.29 | 25 | 16 | 54 | 18.1 | 17.3 | 1044 | 801 | 3600 | 2164 | 2.9 | 80.3 | 104.8 | -7 | 181.4762 | 74.99 | 66.87 | 884.7 | 24 | me¦ ms¦ ph¦ pr¦ pc¦ ss¦ sc
0.55853 | 2.293 | 25 | 17 | 54 | 18 | 17.3 | 1045 | 801 | 3483 | 2164 | 2.9 | 80.4 | 104.7 | -7 | 181.4763 | 74.93 | 66.85 | 884.4 | 24 | me¦ ms¦ ph¦ pr¦ pc¦ ss¦ sc
0.55854 | 2.293 | 25 | 18 | 54 | 18 | 17.3 | 1047 | 801 | 3490 | 2164 | 2.9 | 80.4 | 104.7 | -7 | 181.4762 | 75.01 | 66.9 | 884.3 | 24 | me¦ ms¦ ph¦ pr¦ pc¦ ss¦ sc
0.55855 | 2.292 | 25 | 17 | 54 | 18 | 17.3 | 1050 | 801 | 3500 | 2164 | 2.9 | 80.5 | 104.7 | -7 | 181.4776 | 74.96 | 66.85 | 884.3 | 24 | me¦ ms¦ ph¦ pr¦ pc¦ ss¦ sc
0.55856 | 2.292 | 25 | 18 | 54 | 18 | 17.3 | 1055 | 802 | 3516 | 2167 | 2.9 | 80.5 | 104.7 | -7 | 181.4772 | 74.96 | 66.83 | 884.3 | 24 | me¦ ms¦ ph¦ pr¦ pc¦ ss¦ sc
0.55858 | 2.289 | 25 | 17 | 54 | 18 | 17.3 | 1058 | 802 | 3526 | 2167 | 2.9 | 80.5 | 104.6 | -7 | 181.4788 | 74.96 | 66.85 | 884.4 | 24 | me¦ ms¦ ph¦ pr¦ pc¦ ss¦ sc
0.55859 | 2.29 | 25 | 18 | 54 | 18 | 17.3 | 1062 | 802 | 3540 | 2167 | 2.9 | 80.6 | 104.6 | -7 | 181.4774 | 75.01 | 66.85 | 884.3 | 24 | me¦ ms¦ ph¦ pr¦ pc¦ ss¦ sc
0.5586 | 2.291 | 25 | 17 | 54 | 18.1 | 17.3 | 1065 | 802 | 3672 | 2167 | 2.9 | 80.6 | 104.5 | -7 | 181.478 | 74.98 | 66.82 | 884.1 | 24 | me¦ ms¦ ph¦ pr¦ pc¦ ss¦ sc
0.55861 | 2.292 | 24 | 18 | 54 | 18.1 | 17.3 | 1066 | 802 | 3675 | 2167 | 2.9 | 80.7 | 104.6 | -7 | 181.477 | 75 | 66.86 | 884.6 | 24 | me¦ ms¦ ph¦ pr¦ pc¦ ss¦ sc
0.55862 | 2.291 | 24 | 18 | 54 | 18.1 | 17.3 | 1066 | 802 | 3675 | 2167 | 2.9 | 80.7 | 104.6 | -7 | 181.4775 | 74.95 | 66.82 | 884.5 | 24 | me¦ ms¦ ph¦ pr¦ pc¦ ss¦ sc
0.55863 | 2.29 | 24 | 18 | 53 | 18.2 | 17.3 | 1065 | 803 | 3803 | 2170 | 2.9 | 80.8 | 104.6 | -7 | 181.4777 | 75 | 66.83 | 884 | 24 | me¦ ms¦ ph¦ pr¦ pc¦ ss¦ sc
0.55865 | 2.29 | 24 | 19 | 53 | 18.2 | 17.3 | 1062 | 803 | 3792 | 2170 | 2.9 | 80.8 | 104.6 | -7 | 181.4776 | 75.01 | 66.83 | 884.1 | 24 | me¦ ms¦ ph¦ pr¦ pc¦ ss¦ sc
0.55866 | 2.293 | 24 | 20 | 53 | 18.2 | 17.3 | 1058 | 803 | 3778 | 2170 | 2.9 | 80.9 | 104.6 | -7 | 181.4789 | 74.97 | 66.82 | 883.9 | 24 | me¦ ms¦ ph¦ pr¦ pc¦ ss¦ sc
0.55867 | 2.292 | 24 | 20 | 53 | 18.2 | 17.3 | 1050 | 803 | 3749 | 2170 | 2.9 | 80.9 | 104.7 | -8 | 181.4784 | 75.01 | 66.83 | 883.9 | 24 | me¦ ms¦ ph¦ pr¦ pc¦ ss¦ sc
0.55868 | 2.29 | 24 | 19 | 53 | 18.2 | 17.3 | 1039 | 803 | 3710 | 2170 | 2.9 | 81 | 104.7 | -8 | 181.4797 | 74.98 | 66.82 | 884.6 | 24 | me¦ ms¦ ph¦ pr¦ pc¦ ss¦ sc
0.55869 | 2.289 | 24 | 19 | 53 | 18.2 | 17.3 | 1030 | 803 | 3678 | 2170 | 2.9 | 81 | 104.8 | -8 | 181.479 | 74.99 | 66.85 | 884.6 | 24 | me¦ ms¦ ph¦ pr¦ pc¦ ss¦ sc
0.5587 | 2.287 | 24 | 18 | 53 | 18.2 | 17.3 | 1020 | 803 | 3642 | 2170 | 3 | 81.1 | 104.7 | -8 | 181.4792 | 74.97 | 66.79 | 884 | 24 | me¦ ms¦ ph¦ pr¦ pc¦ ss¦ sc
0.55872 | 2.287 | 24 | 17 | 53 | 18.2 | 17.3 | 1011 | 804 | 3610 | 2172 | 2.9 | 81.1 | 104.7 | -8 | 181.4791 | 74.99 | 66.83 | 884.5 | 24 | me¦ ms¦ ph¦ pr¦ pc¦ ss¦ sc
0.55873 | 2.283 | 24 | 16 | 53 | 18.2 | 17.3 | 1002 | 804 | 3578 | 2172 | 2.9 | 81.2 | 104.8 | -7 | 181.4803 | 74.96 | 66.81 | 884.8 | 23 | me¦ ms¦ ph¦ pr¦ pc¦ ss¦ sc
0.55874 | 2.282 | 24 | 16 | 53 | 18.2 | 17.3 | 990 | 804 | 3535 | 2172 | 2.9 | 81.2 | 104.8 | -7 | 181.4796 | 75.02 | 66.85 | 884.7 | 24 | me¦ ms¦ ph¦ pr¦ pc¦ ss¦ sc
0.55875 | 2.277 | 24 | 14 | 53 | 18.2 | 17.3 | 978 | 804 | 3492 | 2172 | 2.9 | 81.3 | 104.9 | -8 | 181.4805 | 74.96 | 66.78 | 884.3 | 23 | me¦ ms¦ ph¦ pr¦ pc¦ ss¦ sc
0.55876 | 2.279 | 24 | 14 | 53 | 18.2 | 17.3 | 966 | 804 | 3449 | 2172 | 2.9 | 81.3 | 104.8 | -8 | 181.4801 | 75.01 | 66.8 | 883.9 | 24 | me¦ ms¦ ph¦ pr¦ pc¦ ss¦ sc
0.55877 | 2.279 | 24 | 13 | 53 | 18.3 | 17.3 | 954 | 804 | 3533 | 2172 | 2.9 | 81.4 | 104.8 | -7 | 181.4804 | 75.04 | 66.79 | 883.8 | 24 | me¦ ms¦ ph¦ pr¦ pc¦ ss¦ sc
0.55878 | 2.277 | 24 | 12 | 53 | 18.3 | 17.3 | 942 | 804 | 3488 | 2172 | 2.9 | 81.4 | 104.8 | -7 | 181.4807 | 75.01 | 66.79 | 884 | 23 | me¦ ms¦ ph¦ pr¦ pc¦ ss¦ sc
0.5588 | 2.277 | 24 | 12 | 53 | 18.3 | 17.3 | 931 | 804 | 3448 | 2172 | 2.9 | 81.5 | 104.8 | -7 | 181.4807 | 75.07 | 66.8 | 884.1 | 23 | me¦ ms¦ ph¦ pr¦ pc¦ ss¦ sc
0.55881 | 2.277 | 24 | 11 | 53 | 18.2 | 17.3 | 922 | 804 | 3292 | 2172 | 2.9 | 81.5 | 104.8 | -6 | 181.4802 | 75.05 | 66.74 | 884.1 | 22 | me¦ ms¦ ph¦ pr¦ pc¦ ss¦ sc
0.55882 | 2.278 | 24 | 11 | 53 | 18.3 | 17.3 | 915 | 804 | 3388 | 2172 | 2.9 | 81.6 | 104.8 | -7 | 181.4812 | 75.04 | 66.75 | 884.5 | 22 | me¦ ms¦ ph¦ pr¦ pc¦ ss¦ sc
0.55883 | 2.276 | 24 | 10 | 53 | 18.3 | 17.3 | 912 | 804 | 3377 | 2172 | 2.9 | 81.6 | 104.9 | -6 | 181.4806 | 75.14 | 66.81 | 883.9 | 22 | me¦ ms¦ ph¦ pr¦ pc¦ ss¦ sc
0.55884 | 2.276 | 24 | 10 | 53 | 18.3 | 17.3 | 906 | 804 | 3355 | 2172 | 2.9 | 81.7 | 104.8 | -6 | 181.4812 | 75.1 | 66.82 | 883.9 | 22 | me¦ ms¦ ph¦ pr¦ pc¦ ss¦ sc
0.55885 | 2.274 | 24 | 9 | 52 | 18.3 | 17.3 | 901 | 805 | 3337 | 2175 | 2.9 | 81.7 | 104.9 | -6 | 181.4816 | 75.11 | 66.77 | 884.4 | 22 | me¦ ms¦ ph¦ pr¦ pc¦ ss¦ sc
0.55887 | 2.273 | 24 | 8 | 52 | 18.3 | 17.3 | 897 | 805 | 3322 | 2175 | 2.9 | 81.8 | 104.9 | -6 | 181.4824 | 75.05 | 66.74 | 884.6 | 22 | me¦ ms¦ ph¦ pr¦ pc¦ ss¦ sc
0.55888 | 2.269 | 24 | 6 | 52 | 18.3 | 17.3 | 894 | 805 | 3311 | 2175 | 2.9 | 81.8 | 104.9 | -6 | 181.4825 | 75.1 | 66.8 | 884.4 | 22 | me¦ ms¦ ph¦ pr¦ pc¦ ss¦ sc
0.55889 | 2.268 | 24 | 6 | 52 | 18.3 | 17.3 | 887 | 805 | 3285 | 2175 | 2.9 | 81.9 | 104.9 | -6 | 181.4819 | 75.09 | 66.79 | 883.6 | 22 | me¦ ms¦ ph¦ pr¦ pc¦ ss¦ sc
0.5589 | 2.268 | 24 | 6 | 52 | 18.3 | 17.3 | 878 | 805 | 3251 | 2175 | 2.9 | 81.9 | 105 | -6 | 181.4826 | 75.11 | 66.81 | 884.1 | 22 | me¦ ms¦ ph¦ pr¦ pc¦ ss¦ sc
0.55891 | 2.266 | 24 | 5 | 52 | 18.3 | 17.3 | 870 | 805 | 3222 | 2175 | 3 | 82 | 105.1 | -6 | 181.482 | 75.12 | 66.78 | 884.4 | 22 | me¦ ms¦ ph¦ pr¦ pc¦ ss¦ sc
0.55894 | 2.266 | 24 | 5 | 52 | 18.3 | 17.3 | 862 | 805 | 3192 | 2175 | 2.9 | 82 | 105 | -6 | 181.4824 | 75.09 | 66.79 | 883.8 | 22 | me¦ ms¦ ph¦ pr¦ pc¦ ss¦ sc
0.55895 | 2.267 | 24 | 4 | 52 | 18.3 | 17.3 | 856 | 805 | 3170 | 2175 | 2.9 | 82 | 105 | -6 | 181.4813 | 75.08 | 66.74 | 883.9 | 22 | me¦ ms¦ ph¦ pr¦ pc¦ ss¦ sc
0.55896 | 2.268 | 24 | 3 | 52 | 18.3 | 17.3 | 850 | 805 | 3148 | 2175 | 2.9 | 82.1 | 105 | -5 | 181.4815 | 75.11 | 66.78 | 884.5 | 22 | me¦ ms¦ ph¦ pr¦ pc¦ ss¦ sc
0.55897 | 2.268 | 24 | 2 | 52 | 18.3 | 17.3 | 844 | 805 | 3125 | 2175 | 2.9 | 82.1 | 105 | -6 | 181.4813 | 75.05 | 66.75 | 884.5 | 22 | me¦ ms¦ ph¦ pr¦ pc¦ ss¦ sc
0.55898 | 2.27 | 24 | 3 | 52 | 18.3 | 17.3 | 839 | 805 | 3107 | 2175 | 2.9 | 82.2 | 105 | -6 | 181.4817 | 75.06 | 66.75 | 884.1 | 23 | me¦ ms¦ ph¦ pr¦ pc¦ ss¦ sc
0.55899 | 2.27 | 24 | 2 | 52 | 18.3 | 17.3 | 837 | 805 | 3100 | 2175 | 2.9 | 82.2 | 105.1 | -6 | 181.4826 | 75.11 | 66.78 | 883.6 | 23 | me¦ ms¦ ph¦ pr¦ pc¦ ss¦ sc
0.559 | 2.272 | 24 | 2 | 52 | 18.3 | 17.3 | 835 | 805 | 3092 | 2175 | 2.9 | 82.3 | 105 | -6 | 181.4826 | 75.04 | 66.74 | 884 | 22 | me¦ ms¦ ph¦ pr¦ pc¦ ss¦ sc
0.55902 | 2.272 | 24 | 1 | 52 | 18.3 | 17.3 | 834 | 805 | 3088 | 2175 | 2.9 | 82.3 | 105 | -6 | 181.4832 | 75.05 | 66.73 | 884.5 | 22 | me¦ ms¦ ph¦ pr¦ pc¦ ss¦ sc
0.55903 | 2.271 | 24 | 1 | 52 | 18.2 | 17.3 | 833 | 805 | 2974 | 2175 | 2.9 | 82.4 | 104.9 | -6 | 181.4825 | 75.08 | 66.75 | 884.6 | 22 | me¦ ms¦ ph¦ pr¦ pc¦ ss¦ sc
0.55904 | 2.271 | 24 | 0 | 52 | 18.3 | 17.3 | 834 | 805 | 3088 | 2175 | 2.9 | 82.4 | 104.9 | -6 | 181.4835 | 75.1 | 66.74 | 884.3 | 22 | me¦ ms¦ ph¦ pr¦ pc¦ ss¦ sc
0.55905 | 2.272 | 24 | 0 | 52 | 18.3 | 17.3 | 835 | 805 | 3092 | 2175 | 2.9 | 82.5 | 104.9 | -6 | 181.4833 | 75.02 | 66.72 | 884.5 | 23 | me¦ ms¦ ph¦ pr¦ pc¦ ss¦ sc
0.55906 | 2.271 | 24 | 0 | 52 | 18.2 | 17.3 | 837 | 805 | 2989 | 2175 | 2.9 | 82.5 | 105 | -7 | 181.4829 | 75.05 | 66.74 | 883.9 | 23 | me¦ ms¦ ph¦ pr¦ pc¦ ss¦ sc
0.55907 | 2.273 | 24 | 0 | 52 | 18.2 | 17.3 | 839 | 805 | 2996 | 2175 | 2.9 | 82.6 | 104.9 | -7 | 181.4833 | 75.02 | 66.7 | 883.6 | 23 | me¦ ms¦ ph¦ pr¦ pc¦ ss¦ sc
0.55909 | 2.275 | 24 | 0 | 52 | 18.2 | 17.3 | 841 | 805 | 3003 | 2175 | 2.9 | 82.6 | 105 | -7 | 181.4836 | 75 | 66.69 | 884 | 23 | me¦ ms¦ ph¦ pr¦ pc¦ ss¦ sc
0.5591 | 2.278 | 24 | 0 | 52 | 18.2 | 17.3 | 844 | 805 | 3014 | 2175 | 2.9 | 82.7 | 105.1 | -7 | 181.4828 | 75.05 | 66.72 | 884.6 | 23 | me¦ ms¦ ph¦ pr¦ pc¦ ss¦ sc
0.55911 | 2.279 | 24 | 0 | 52 | 18.3 | 17.3 | 847 | 805 | 3137 | 2175 | 2.9 | 82.7 | 105.2 | -7 | 181.4828 | 75.03 | 66.72 | 883.7 | 23 | me¦ ms¦ ph¦ pr¦ pc¦ ss¦ sc
0.55912 | 2.283 | 24 | 0 | 52 | 18.3 | 17.3 | 849 | 805 | 3144 | 2175 | 2.9 | 82.8 | 105.2 | -7 | 181.4833 | 75.02 | 66.71 | 884.1 | 23 | me¦ ms¦ ph¦ pr¦ pc¦ ss¦ sc
0.55913 | 2.283 | 24 | 0 | 52 | 18.3 | 17.3 | 851 | 805 | 3151 | 2175 | 2.9 | 82.8 | 105.3 | -7 | 181.4838 | 75.03 | 66.77 | 883.7 | 23 | me¦ ms¦ ph¦ pr¦ pc¦ ss¦ sc
0.55914 | 2.282 | 24 | 0 | 52 | 18.2 | 17.3 | 851 | 805 | 3039 | 2175 | 2.9 | 82.9 | 105.4 | -7 | 181.4842 | 74.99 | 66.68 | 884.3 | 23 | me¦ ms¦ ph¦ pr¦ pc¦ ss¦ sc
0.55916 | 2.284 | 24 | 0 | 52 | 18.2 | 17.3 | 852 | 805 | 3042 | 2175 | 2.9 | 82.9 | 105.5 | -8 | 181.4835 | 75.05 | 66.7 | 884.6 | 23 | me¦ ms¦ ph¦ pr¦ pc¦ ss¦ sc
0.55917 | 2.284 | 24 | 0 | 52 | 18.2 | 17.3 | 854 | 805 | 3049 | 2175 | 2.9 | 83 | 105.5 | -8 | 181.4846 | 74.97 | 66.67 | 884 | 23 | me¦ ms¦ ph¦ pr¦ pc¦ ss¦ sc
0.55918 | 2.284 | 24 | 0 | 52 | 18.2 | 17.3 | 856 | 805 | 3057 | 2175 | 2.9 | 83 | 105.5 | -8 | 181.4842 | 75 | 66.73 | 883.9 | 23 | me¦ ms¦ ph¦ pr¦ pc¦ ss¦ sc
0.55919 | 2.284 | 24 | 0 | 52 | 18.2 | 17.3 | 858 | 805 | 3064 | 2175 | 2.9 | 83.1 | 105.5 | -8 | 181.4844 | 74.99 | 66.66 | 884.4 | 23 | me¦ ms¦ ph¦ pr¦ pc¦ ss¦ sc
0.5592 | 2.284 | 24 | 0 | 52 | 18.2 | 17.3 | 859 | 805 | 3067 | 2175 | 3 | 83.1 | 105.4 | -8 | 181.4839 | 75.03 | 66.73 | 883.6 | 24 | me¦ ms¦ ph¦ pr¦ pc¦ ss¦ sc
0.55921 | 2.285 | 24 | 0 | 52 | 18.2 | 17.3 | 860 | 805 | 3071 | 2175 | 2.9 | 83.2 | 105.5 | -8 | 181.4841 | 74.98 | 66.65 | 884.5 | 24 | me¦ ms¦ ph¦ pr¦ pc¦ ss¦ sc
0.55922 | 2.287 | 24 | 0 | 52 | 18.2 | 17.3 | 860 | 805 | 3071 | 2175 | 2.9 | 83.2 | 105.4 | -8 | 181.4846 | 74.99 | 66.69 | 884.1 | 23 | me¦ ms¦ ph¦ pr¦ pc¦ ss¦ sc
0.55924 | 2.286 | 24 | 0 | 53 | 18.2 | 17.4 | 863 | 805 | 3082 | 2236 | 2.9 | 83.3 | 105.4 | -8 | 181.4848 | 75.02 | 66.69 | 884.3 | 24 | me¦ ms¦ ph¦ pr¦ pc¦ ss¦ sc
0.55925 | 2.285 | 24 | 0 | 53 | 18.2 | 17.4 | 866 | 805 | 3092 | 2236 | 2.9 | 83.3 | 105.4 | -8 | 181.486 | 74.95 | 66.66 | 884.6 | 24 | me¦ ms¦ ph¦ pr¦ pc¦ ss¦ sc
0.55926 | 2.283 | 24 | 0 | 53 | 18.2 | 17.4 | 866 | 806 | 3092 | 2238 | 2.9 | 83.4 | 105.4 | -8 | 181.4864 | 74.97 | 66.69 | 884.8 | 24 | me¦ ms¦ ph¦ pr¦ pc¦ ss¦ sc
0.55927 | 2.282 | 24 | 0 | 53 | 18.2 | 17.4 | 870 | 806 | 3107 | 2238 | 2.9 | 83.4 | 105.4 | -8 | 181.4858 | 74.94 | 66.62 | 884.5 | 24 | me¦ ms¦ ph¦ pr¦ pc¦ ss¦ sc
0.55928 | 2.284 | 24 | 0 | 53 | 18.2 | 17.4 | 870 | 806 | 3107 | 2238 | 2.9 | 83.5 | 105.4 | -7 | 181.4857 | 74.98 | 66.67 | 884.5 | 24 | me¦ ms¦ ph¦ pr¦ pc¦ ss¦ sc
0.55929 | 2.282 | 24 | 0 | 53 | 18.2 | 17.4 | 870 | 806 | 3107 | 2238 | 2.9 | 83.5 | 105.5 | -7 | 181.4867 | 74.97 | 66.63 | 884.4 | 24 | me¦ ms¦ ph¦ pr¦ pc¦ ss¦ sc
0.55931 | 2.281 | 24 | 0 | 53 | 18.2 | 17.4 | 870 | 806 | 3107 | 2238 | 2.9 | 83.5 | 105.5 | -7 | 181.4864 | 74.97 | 66.67 | 884.7 | 24 | me¦ ms¦ ph¦ pr¦ pc¦ ss¦ sc
0.55932 | 2.279 | 23 | 0 | 53 | 18.2 | 17.4 | 869 | 806 | 3103 | 2238 | 2.9 | 83.6 | 105.5 | -7 | 181.4871 | 74.98 | 66.69 | 884.7 | 24 | me¦ ms¦ ph¦ pr¦ pc¦ ss¦ sc
0.55933 | 2.277 | 23 | 0 | 53 | 18.3 | 17.4 | 868 | 806 | 3214 | 2238 | 2.9 | 83.6 | 105.5 | -7 | 181.4878 | 74.99 | 66.65 | 883.9 | 24 | me¦ ms¦ ph¦ pr¦ pc¦ ss¦ sc
0.55934 | 2.273 | 23 | 0 | 53 | 18.3 | 17.4 | 864 | 806 | 3200 | 2238 | 2.9 | 83.7 | 105.5 | -7 | 181.4877 | 75 | 66.67 | 883.8 | 24 | me¦ ms¦ ph¦ pr¦ pc¦ ss¦ sc
0.55935 | 2.27 | 23 | 0 | 53 | 18.3 | 17.4 | 859 | 806 | 3181 | 2238 | 2.9 | 83.7 | 105.5 | -7 | 181.4881 | 74.95 | 66.61 | 884.5 | 23 | me¦ ms¦ ph¦ pr¦ pc¦ ss¦ sc
0.55936 | 2.272 | 23 | 0 | 53 | 18.3 | 17.4 | 854 | 806 | 3162 | 2238 | 2.9 | 83.8 | 105.5 | -7 | 181.4877 | 74.98 | 66.68 | 884.4 | 24 | me¦ ms¦ ph¦ pr¦ pc¦ ss¦ sc
0.55937 | 2.271 | 23 | 0 | 52 | 18.3 | 17.4 | 850 | 806 | 3148 | 2238 | 2.9 | 83.8 | 105.5 | -7 | 181.4873 | 74.97 | 66.62 | 884.1 | 24 | me¦ ms¦ ph¦ pr¦ pc¦ ss¦ sc
0.55939 | 2.273 | 23 | 0 | 52 | 18.3 | 17.4 | 846 | 806 | 3133 | 2238 | 2.9 | 83.9 | 105.5 | -7 | 181.4871 | 74.93 | 66.63 | 884 | 24 | me¦ ms¦ ph¦ pr¦ pc¦ ss¦ sc
0.5594 | 2.275 | 23 | 0 | 53 | 18.3 | 17.4 | 840 | 806 | 3111 | 2238 | 2.9 | 83.9 | 105.5 | -7 | 181.487 | 74.95 | 66.58 | 884.5 | 24 | me¦ ms¦ ph¦ pr¦ pc¦ ss¦ sc
0.55941 | 2.276 | 23 | 0 | 52 | 18.3 | 17.4 | 837 | 806 | 3100 | 2238 | 2.9 | 84 | 105.5 | -7 | 181.4868 | 74.96 | 66.64 | 883.8 | 24 | me¦ ms¦ ph¦ pr¦ pc¦ ss¦ sc
0.55942 | 2.278 | 23 | 0 | 53 | 18.3 | 17.4 | 831 | 806 | 3077 | 2238 | 2.9 | 84 | 105.5 | -8 | 181.4869 | 74.97 | 66.61 | 884.1 | 24 | me¦ ms¦ ph¦ pr¦ pc¦ ss¦ sc
0.55943 | 2.28 | 23 | 0 | 53 | 18.3 | 17.4 | 822 | 806 | 3044 | 2238 | 2.9 | 84.1 | 105.5 | -8 | 181.4875 | 74.94 | 66.61 | 884 | 24 | me¦ ms¦ ph¦ pr¦ pc¦ ss¦ sc
0.55944 | 2.279 | 23 | 0 | 52 | 18.3 | 17.4 | 818 | 806 | 3029 | 2238 | 2.9 | 84.1 | 105.6 | -8 | 181.488 | 74.94 | 66.6 | 883.9 | 24 | me¦ ms¦ ph¦ pr¦ pc¦ ss¦ sc
0.55946 | 2.28 | 23 | 0 | 52 | 18.3 | 17.4 | 812 | 806 | 3007 | 2238 | 2.9 | 84.2 | 105.6 | -7 | 181.4882 | 75.01 | 66.64 | 884.5 | 24 | me¦ ms¦ ph¦ pr¦ pc¦ ss¦ sc
0.55947 | 2.282 | 23 | 0 | 52 | 18.3 | 17.4 | 806 | 806 | 2985 | 2238 | 2.9 | 84.2 | 105.6 | -7 | 181.4876 | 74.97 | 66.63 | 884 | 24 | me¦ ms¦ ph¦ pr¦ pc¦ ss¦ sc
0.55948 | 2.283 | 23 | 1 | 52 | 18.3 | 17.4 | 800 | 806 | 2962 | 2238 | 2.9 | 84.3 | 105.6 | -7 | 181.4876 | 74.97 | 66.59 | 883.9 | 24 | me¦ ms¦ ph¦ pr¦ pc¦ ss¦ sc
0.55949 | 2.285 | 23 | 2 | 53 | 18.3 | 17.4 | 793 | 806 | 2937 | 2238 | 2.9 | 84.3 | 105.6 | -7 | 181.488 | 74.96 | 66.61 | 884.5 | 24 | me¦ ms¦ ph¦ pr¦ pc¦ ss¦ sc
0.5595 | 2.287 | 23 | 3 | 52 | 18.3 | 17.4 | 784 | 806 | 2903 | 2238 | 2.9 | 84.4 | 105.6 | -7 | 181.488 | 74.92 | 66.55 | 884.4 | 24 | me¦ ms¦ ph¦ pr¦ pc¦ ss¦ sc
0.55951 | 2.287 | 23 | 2 | 52 | 18.3 | 17.4 | 778 | 806 | 2881 | 2238 | 2.9 | 84.4 | 105.6 | -7 | 181.4881 | 74.96 | 66.59 | 884.5 | 24 | me¦ ms¦ ph¦ pr¦ pc¦ ss¦ sc
0.55953 | 2.289 | 23 | 3 | 52 | 18.3 | 17.4 | 771 | 806 | 2855 | 2238 | 2.9 | 84.5 | 105.6 | -6 | 181.488 | 75.01 | 66.59 | 884.6 | 24 | me¦ ms¦ ph¦ pr¦ pc¦ ss¦ sc
0.55954 | 2.29 | 23 | 4 | 52 | 18.3 | 17.4 | 765 | 806 | 2833 | 2238 | 2.9 | 84.5 | 105.6 | -6 | 181.4892 | 74.98 | 66.57 | 884.7 | 24 | me¦ ms¦ ph¦ pr¦ pc¦ ss¦ sc
0.55955 | 2.291 | 23 | 5 | 52 | 18.3 | 17.4 | 761 | 806 | 2818 | 2238 | 2.9 | 84.6 | 105.6 | -6 | 181.4886 | 74.95 | 66.57 | 884.4 | 24 | me¦ ms¦ ph¦ pr¦ pc¦ ss¦ sc
0.55956 | 2.291 | 23 | 5 | 52 | 18.3 | 17.4 | 756 | 806 | 2800 | 2238 | 2.9 | 84.6 | 105.6 | -6 | 181.4895 | 74.98 | 66.58 | 883.8 | 24 | me¦ ms¦ ph¦ pr¦ pc¦ ss¦ sc
0.55957 | 2.293 | 23 | 7 | 52 | 18.3 | 17.4 | 752 | 806 | 2785 | 2238 | 2.9 | 84.7 | 105.6 | -6 | 181.489 | 74.97 | 66.57 | 884.5 | 23 | me¦ ms¦ ph¦ pr¦ pc¦ ss¦ sc
0.55958 | 2.296 | 23 | 8 | 53 | 18.3 | 17.4 | 746 | 806 | 2762 | 2238 | 2.9 | 84.7 | 105.6 | -6 | 181.4876 | 74.98 | 66.57 | 883.9 | 24 | me¦ ms¦ ph¦ pr¦ pc¦ ss¦ sc
0.55959 | 2.294 | 23 | 7 | 52 | 18.3 | 17.4 | 743 | 806 | 2751 | 2238 | 2.9 | 84.8 | 105.6 | -6 | 181.4893 | 75.01 | 66.6 | 884.3 | 24 | me¦ ms¦ ph¦ pr¦ pc¦ ss¦ sc
0.55961 | 2.293 | 23 | 8 | 52 | 18.3 | 17.4 | 740 | 806 | 2740 | 2238 | 2.9 | 84.8 | 105.7 | -6 | 181.4898 | 75 | 66.58 | 884 | 23 | me¦ ms¦ ph¦ pr¦ pc¦ ss¦ sc
0.55962 | 2.294 | 23 | 8 | 52 | 18.3 | 17.4 | 738 | 806 | 2733 | 2238 | 2.9 | 84.9 | 105.7 | -6 | 181.4894 | 74.98 | 66.55 | 883.7 | 23 | me¦ ms¦ ph¦ pr¦ pc¦ ss¦ sc
0.55963 | 2.295 | 23 | 8 | 52 | 18.3 | 17.4 | 738 | 806 | 2733 | 2238 | 2.9 | 84.9 | 105.7 | -6 | 181.4888 | 75 | 66.57 | 884.5 | 23 | me¦ ms¦ ph¦ pr¦ pc¦ ss¦ sc
0.55964 | 2.298 | 23 | 9 | 52 | 18.3 | 17.4 | 736 | 806 | 2725 | 2238 | 2.9 | 85 | 105.7 | -6 | 181.4883 | 75.01 | 66.53 | 883.9 | 23 | me¦ ms¦ ph¦ pr¦ pc¦ ss¦ sc
0.55965 | 2.301 | 23 | 10 | 52 | 18.3 | 17.4 | 736 | 806 | 2725 | 2238 | 2.9 | 85 | 105.8 | -6 | 181.4888 | 74.98 | 66.57 | 884.3 | 23 | me¦ ms¦ ph¦ pr¦ pc¦ ss¦ sc
0.55966 | 2.303 | 23 | 10 | 52 | 18.3 | 17.4 | 731 | 805 | 2707 | 2236 | 2.9 | 85 | 105.8 | -6 | 181.4893 | 75.03 | 66.58 | 884.2 | 23 | me¦ ms¦ ph¦ pr¦ pc¦ ss¦ sc
0.55968 | 2.305 | 23 | 10 | 52 | 18.3 | 17.4 | 727 | 805 | 2692 | 2236 | 2.9 | 85.1 | 105.8 | -6 | 181.4896 | 74.98 | 66.53 | 884.2 | 23 | me¦ ms¦ ph¦ pr¦ pc¦ ss¦ sc
0.55969 | 2.304 | 23 | 9 | 52 | 18.3 | 17.4 | 724 | 805 | 2681 | 2236 | 2.9 | 85.1 | 105.8 | -5 | 181.49 | 75 | 66.57 | 884.2 | 23 | me¦ ms¦ ph¦ pr¦ pc¦ ss¦ sc
0.5597 | 2.305 | 23 | 10 | 52 | 18.3 | 17.4 | 719 | 805 | 2662 | 2236 | 2.9 | 85.2 | 105.8 | -5 | 181.4897 | 74.98 | 66.53 | 884.2 | 23 | me¦ ms¦ ph¦ pr¦ pc¦ ss¦ sc
0.55971 | 2.305 | 23 | 10 | 52 | 18.3 | 17.4 | 718 | 805 | 2659 | 2236 | 2.9 | 85.2 | 105.8 | -5 | 181.4899 | 74.99 | 66.55 | 883.5 | 23 | me¦ ms¦ ph¦ pr¦ pc¦ ss¦ sc
0.55972 | 2.305 | 23 | 10 | 52 | 18.3 | 17.4 | 714 | 805 | 2644 | 2236 | 2.9 | 85.3 | 105.8 | -6 | 181.4894 | 74.97 | 66.54 | 884.4 | 23 | me¦ ms¦ ph¦ pr¦ pc¦ ss¦ sc
0.55973 | 2.305 | 23 | 10 | 52 | 18.3 | 17.4 | 712 | 805 | 2637 | 2236 | 2.9 | 85.4 | 105.7 | -5 | 181.4908 | 74.97 | 66.52 | 884.1 | 23 | me¦ ms¦ ph¦ pr¦ pc¦ ss¦ sc
0.55975 | 2.309 | 23 | 11 | 52 | 18.3 | 17.4 | 711 | 805 | 2633 | 2236 | 2.9 | 85.4 | 105.6 | -6 | 181.4896 | 75.01 | 66.57 | 884 | 24 | me¦ ms¦ ph¦ pr¦ pc¦ ss¦ sc
0.55976 | 2.311 | 23 | 11 | 52 | 18.2 | 17.4 | 712 | 805 | 2542 | 2236 | 2.9 | 85.5 | 105.6 | -6 | 181.4895 | 75.01 | 66.51 | 884.4 | 24 | me¦ ms¦ ph¦ pr¦ pc¦ ss¦ sc
0.55977 | 2.314 | 23 | 11 | 52 | 18.2 | 17.4 | 712 | 805 | 2542 | 2236 | 2.9 | 85.5 | 105.6 | -6 | 181.4896 | 75.02 | 66.55 | 883.9 | 23 | me¦ ms¦ ph¦ pr¦ pc¦ ss¦ sc
0.55978 | 2.317 | 23 | 11 | 52 | 18.2 | 17.4 | 712 | 805 | 2542 | 2236 | 2.9 | 85.6 | 105.6 | -6 | 181.4896 | 75.06 | 66.59 | 883.9 | 23 | me¦ ms¦ ph¦ pr¦ pc¦ ss¦ sc
0.55979 | 2.317 | 23 | 11 | 52 | 18.2 | 17.4 | 712 | 805 | 2542 | 2236 | 2.9 | 85.6 | 105.6 | -6 | 181.4912 | 75 | 66.5 | 884.2 | 23 | me¦ ms¦ ph¦ pr¦ pc¦ ss¦ sc
0.5598 | 2.32 | 23 | 11 | 52 | 18.2 | 17.4 | 711 | 805 | 2539 | 2236 | 2.9 | 85.7 | 105.6 | -6 | 181.49 | 75.02 | 66.48 | 883.8 | 23 | me¦ ms¦ ph¦ pr¦ pc¦ ss¦ sc
0.55981 | 2.323 | 23 | 12 | 53 | 18.2 | 17.4 | 711 | 805 | 2539 | 2236 | 2.9 | 85.7 | 105.6 | -6 | 181.4902 | 75.04 | 66.54 | 884.2 | 23 | me¦ ms¦ ph¦ pr¦ pc¦ ss¦ sc
0.55983 | 2.327 | 23 | 13 | 53 | 18.2 | 17.4 | 712 | 805 | 2542 | 2236 | 2.9 | 85.8 | 105.7 | -6 | 181.49 | 75 | 66.52 | 884.1 | 23 | me¦ ms¦ ph¦ pr¦ pc¦ ss¦ sc
0.55984 | 2.327 | 23 | 13 | 53 | 18.2 | 17.4 | 712 | 805 | 2542 | 2236 | 2.9 | 85.8 | 105.7 | -6 | 181.4906 | 74.98 | 66.47 | 884.3 | 23 | me¦ ms¦ ph¦ pr¦ pc¦ ss¦ sc
0.55985 | 2.33 | 23 | 13 | 53 | 18.2 | 17.4 | 712 | 805 | 2542 | 2236 | 2.9 | 85.9 | 105.7 | -6 | 181.4904 | 75 | 66.49 | 883.8 | 23 | me¦ ms¦ ph¦ pr¦ pc¦ ss¦ sc
0.55986 | 2.33 | 23 | 13 | 53 | 18.2 | 17.4 | 712 | 805 | 2542 | 2236 | 2.9 | 85.9 | 105.7 | -6 | 181.4909 | 75.02 | 66.55 | 884.2 | 23 | me¦ ms¦ ph¦ pr¦ pc¦ ss¦ sc
0.55987 | 2.329 | 23 | 13 | 52 | 18.2 | 17.4 | 712 | 805 | 2542 | 2236 | 2.9 | 86 | 105.6 | -6 | 181.4912 | 74.99 | 66.49 | 884 | 23 | me¦ ms¦ ph¦ pr¦ pc¦ ss¦ sc
0.55988 | 2.33 | 23 | 13 | 52 | 18.2 | 17.4 | 711 | 805 | 2539 | 2236 | 2.9 | 86 | 105.7 | -6 | 181.4911 | 75 | 66.5 | 884.2 | 23 | me¦ ms¦ ph¦ pr¦ pc¦ ss¦ sc
0.5599 | 2.332 | 23 | 14 | 52 | 18.2 | 17.4 | 712 | 804 | 2542 | 2233 | 2.9 | 86.1 | 105.7 | -5 | 181.4911 | 75 | 66.54 | 883.6 | 23 | me¦ ms¦ ph¦ pr¦ pc¦ ss¦ sc
0.55991 | 2.33 | 23 | 13 | 52 | 18.2 | 17.4 | 711 | 804 | 2539 | 2233 | 2.9 | 86.1 | 105.6 | -5 | 181.4926 | 74.97 | 66.47 | 884.2 | 23 | me¦ ms¦ ph¦ pr¦ pc¦ ss¦ sc
0.55992 | 2.332 | 23 | 13 | 52 | 18.1 | 17.4 | 708 | 804 | 2441 | 2233 | 2.9 | 86.2 | 105.6 | -5 | 181.4922 | 75.05 | 66.52 | 884 | 24 | me¦ ms¦ ph¦ pr¦ pc¦ ss¦ sc
0.55993 | 2.328 | 23 | 13 | 52 | 18.1 | 17.4 | 707 | 804 | 2437 | 2233 | 2.9 | 86.2 | 105.5 | -5 | 181.4929 | 75.05 | 66.52 | 884.1 | 23 | me¦ ms¦ ph¦ pr¦ pc¦ ss¦ sc
0.55994 | 2.327 | 23 | 13 | 52 | 18.1 | 17.4 | 706 | 804 | 2434 | 2233 | 2.9 | 86.3 | 105.5 | -5 | 181.4924 | 75.02 | 66.52 | 883.9 | 23 | me¦ ms¦ ph¦ pr¦ pc¦ ss¦ sc
0.55995 | 2.325 | 23 | 13 | 52 | 18.1 | 17.4 | 705 | 804 | 2431 | 2233 | 3 | 86.3 | 105.5 | -6 | 181.4925 | 74.99 | 66.47 | 884.4 | 23 | me¦ ms¦ ph¦ pr¦ pc¦ ss¦ sc
0.55997 | 2.324 | 23 | 12 | 52 | 18.1 | 17.4 | 705 | 804 | 2431 | 2233 | 2.9 | 86.4 | 105.4 | -6 | 181.4926 | 75.03 | 66.51 | 884.3 | 23 | me¦ ms¦ ph¦ pr¦ pc¦ ss¦ sc
0.55998 | 2.324 | 23 | 12 | 52 | 18.1 | 17.4 | 703 | 804 | 2424 | 2233 | 2.9 | 86.4 | 105.4 | -6 | 181.4931 | 75 | 66.46 | 883.9 | 23 | me¦ ms¦ ph¦ pr¦ pc¦ ss¦ sc
0.56 | 2.324 | 23 | 13 | 52 | 18.1 | 17.4 | 705 | 804 | 2431 | 2233 | 2.9 | 86.5 | 105.4 | -5 | 181.4929 | 75.03 | 66.5 | 884.4 | 23 | me¦ ms¦ ph¦ pr¦ pc¦ ss¦ sc
0.56001 | 2.321 | 23 | 12 | 52 | 18.1 | 17.4 | 705 | 804 | 2431 | 2233 | 2.9 | 86.5 | 105.4 | -5 | 181.4937 | 75.02 | 66.51 | 883.8 | 23 | me¦ ms¦ ph¦ pr¦ pc¦ ss¦ sc
0.56002 | 2.32 | 23 | 13 | 52 | 18.2 | 17.4 | 708 | 804 | 2528 | 2233 | 2.9 | 86.5 | 105.4 | -5 | 181.4936 | 75.02 | 66.48 | 884.6 | 23 | me¦ ms¦ ph¦ pr¦ pc¦ ss¦ sc
0.56003 | 2.318 | 23 | 13 | 52 | 18.2 | 17.4 | 708 | 804 | 2528 | 2233 | 2.9 | 86.6 | 105.5 | -5 | 181.4936 | 75.04 | 66.49 | 884 | 23 | me¦ ms¦ ph¦ pr¦ pc¦ ss¦ sc
0.56005 | 2.319 | 23 | 14 | 52 | 18.2 | 17.4 | 709 | 804 | 2532 | 2233 | 2.9 | 86.6 | 105.5 | -5 | 181.4935 | 75 | 66.44 | 883.9 | 23 | me¦ ms¦ ph¦ pr¦ pc¦ ss¦ sc
0.56006 | 2.318 | 23 | 13 | 52 | 18.2 | 17.4 | 711 | 804 | 2539 | 2233 | 2.9 | 86.7 | 105.6 | -5 | 181.4941 | 75.03 | 66.46 | 883.9 | 23 | me¦ ms¦ ph¦ pr¦ pc¦ ss¦ sc
0.56007 | 2.319 | 23 | 14 | 52 | 18.2 | 17.4 | 711 | 804 | 2539 | 2233 | 2.9 | 86.7 | 105.6 | -5 | 181.4924 | 75.01 | 66.47 | 884.2 | 23 | me¦ ms¦ ph¦ pr¦ pc¦ ss¦ sc
0.56008 | 2.32 | 23 | 14 | 52 | 18.2 | 17.4 | 714 | 804 | 2549 | 2233 | 2.9 | 86.8 | 105.6 | -6 | 181.4932 | 75.03 | 66.48 | 883.9 | 23 | me¦ ms¦ ph¦ pr¦ pc¦ ss¦ sc
0.56009 | 2.32 | 23 | 13 | 52 | 18.2 | 17.4 | 714 | 804 | 2549 | 2233 | 2.9 | 86.8 | 105.7 | -5 | 181.4932 | 74.98 | 66.44 | 883.8 | 23 | me¦ ms¦ ph¦ pr¦ pc¦ ss¦ sc
0.5601 | 2.322 | 23 | 13 | 52 | 18.2 | 17.4 | 718 | 804 | 2564 | 2233 | 2.9 | 86.9 | 105.7 | -5 | 181.4936 | 75 | 66.44 | 883.8 | 23 | me¦ ms¦ ph¦ pr¦ pc¦ ss¦ sc
0.56012 | 2.321 | 23 | 13 | 52 | 18.2 | 17.4 | 718 | 803 | 2564 | 2230 | 2.9 | 86.9 | 105.7 | -5 | 181.4936 | 74.99 | 66.47 | 884.1 | 23 | me¦ ms¦ ph¦ pr¦ pc¦ ss¦ sc
0.56013 | 2.321 | 23 | 12 | 52 | 18.2 | 17.4 | 720 | 803 | 2571 | 2230 | 2.9 | 87 | 105.8 | -6 | 181.4935 | 75 | 66.44 | 883.9 | 23 | me¦ ms¦ ph¦ pr¦ pc¦ ss¦ sc
0.56014 | 2.323 | 23 | 13 | 52 | 18.2 | 17.4 | 720 | 803 | 2571 | 2230 | 2.9 | 87 | 105.8 | -6 | 181.4937 | 74.96 | 66.43 | 884 | 23 | me¦ ms¦ ph¦ pr¦ pc¦ ss¦ sc
0.56015 | 2.325 | 23 | 13 | 52 | 18.2 | 17.4 | 721 | 803 | 2574 | 2230 | 2.9 | 87.1 | 105.8 | -6 | 181.4936 | 75 | 66.47 | 884.5 | 24 | me¦ ms¦ ph¦ pr¦ pc¦ ss¦ sc
0.56016 | 2.329 | 23 | 14 | 52 | 18.2 | 17.4 | 720 | 803 | 2571 | 2230 | 2.9 | 87.1 | 105.8 | -6 | 181.4925 | 75 | 66.46 | 884.3 | 23 | me¦ ms¦ ph¦ pr¦ pc¦ ss¦ sc
0.56017 | 2.331 | 23 | 14 | 52 | 18.2 | 17.4 | 722 | 803 | 2578 | 2230 | 2.9 | 87.2 | 105.9 | -6 | 181.493 | 74.98 | 66.42 | 883.9 | 23 | me¦ ms¦ ph¦ pr¦ pc¦ ss¦ sc
0.56019 | 2.335 | 23 | 15 | 52 | 18.2 | 17.4 | 722 | 803 | 2578 | 2230 | 2.9 | 87.2 | 105.9 | -6 | 181.4934 | 74.97 | 66.43 | 883.9 | 24 | me¦ ms¦ ph¦ pr¦ pc¦ ss¦ sc
0.5602 | 2.336 | 23 | 14 | 52 | 18.1 | 17.4 | 725 | 803 | 2500 | 2230 | 2.9 | 87.3 | 106 | -6 | 181.4936 | 74.97 | 66.44 | 884.3 | 24 | me¦ ms¦ ph¦ pr¦ pc¦ ss¦ sc
0.56021 | 2.339 | 23 | 15 | 52 | 18.1 | 17.4 | 726 | 803 | 2503 | 2230 | 2.9 | 87.3 | 106 | -6 | 181.4936 | 75 | 66.44 | 884.1 | 24 | me¦ ms¦ ph¦ pr¦ pc¦ ss¦ sc
0.56022 | 2.338 | 23 | 14 | 52 | 18.1 | 17.4 | 728 | 803 | 2510 | 2230 | 2.9 | 87.4 | 106.1 | -6 | 181.4944 | 74.99 | 66.43 | 884 | 23 | me¦ ms¦ ph¦ pr¦ pc¦ ss¦ sc
0.56023 | 2.339 | 23 | 14 | 52 | 18.1 | 17.4 | 734 | 803 | 2531 | 2230 | 2.9 | 87.4 | 106.1 | -6 | 181.4936 | 74.96 | 66.4 | 884 | 24 | me¦ ms¦ ph¦ pr¦ pc¦ ss¦ sc
17.4
803
2230
591
1.639
2.3
23
52
19
0.033
87.4
5062025
36
26.5

## .CSV Wöhler 847
time | mstf(mg) | mst(mg/m3) | mst30(mg/m3) | mst_O2(mg/m3) | O2(%) | O2_avg(%) | COv(ppm) | COv_avg(ppm) | CON(mg/m3) | CON_avg(mg/m3) | Vols(NL/min) | Vol(NL) | TA(°C) | PD(hPa) | f(Hz) | Ts(°C) | Tf(°C) | Pabs(hPa) | PWM(digits) | Status | Column1
0.539 | -0.023 | #NUM! | 0 | #NUM! | 20.4 | 20.4 | 11 | 11 | #NUM! | #NUM! | 2.9 | 0 | 32.6 | -8 | 181.3305 | 74.95 | 73.78 | 893.4 | 27 | me¦ ms¦ ph¦ pr¦ pc¦ ss¦ sc
0.53902 | -0.031 | #NUM! | 0 | #NUM! | 20.4 | 20.4 | 14 | 12 | #NUM! | #NUM! | 2.9 | 0 | 32.9 | -7 | 181.3225 | 74.98 | 73.8 | 893.7 | 28 | me¦ ms¦ ph¦ pr¦ pc¦ ss¦ sc
0.53903 | -0.022 | 0 | 0 | #NUM! | 20.4 | 20.4 | 17 | 14 | #NUM! | #NUM! | 2.9 | 0.1 | 33 | -7 | 181.3166 | 74.92 | 73.8 | 893.9 | 27 | me¦ ms¦ ph¦ pr¦ pc¦ ss¦ sc
0.53904 | -0.009 | 0 | 0 | #NUM! | 20.4 | 20.4 | 18 | 15 | #NUM! | #NUM! | 2.9 | 0.1 | 33.2 | -7 | 181.3152 | 74.9 | 73.75 | 893.5 | 28 | me¦ ms¦ ph¦ pr¦ pc¦ ss¦ sc
0.53905 | 0.004 | 17 | 14 | #NUM! | 20.4 | 20.4 | 20 | 16 | #NUM! | #NUM! | 2.9 | 0.2 | 33.4 | -6 | 181.3148 | 74.94 | 73.79 | 893.1 | 28 | me¦ ms¦ ph¦ pr¦ pc¦ ss¦ sc
0.53906 | 0.017 | 74 | 51 | #NUM! | 20.4 | 20.4 | 22 | 17 | #NUM! | #NUM! | 2.9 | 0.2 | 33.5 | -6 | 181.315 | 74.92 | 73.74 | 894 | 28 | me¦ ms¦ ph¦ pr¦ pc¦ ss¦ sc
0.53907 | 0.03 | 88 | 78 | #NUM! | 20.4 | 20.4 | 23 | 18 | #NUM! | #NUM! | 2.9 | 0.3 | 33.6 | -5 | 181.3144 | 74.96 | 73.78 | 893.8 | 28 | me¦ ms¦ ph¦ pr¦ pc¦ ss¦ sc
0.53909 | 0.04 | 117 | 91 | #NUM! | 20.4 | 20.4 | 25 | 19 | #NUM! | #NUM! | 2.9 | 0.3 | 33.8 | -5 | 181.3148 | 74.95 | 73.79 | 893.1 | 28 | me¦ ms¦ ph¦ pr¦ pc¦ ss¦ sc
0.5391 | 0.051 | 112 | 102 | #NUM! | 20.4 | 20.4 | 27 | 20 | #NUM! | #NUM! | 3 | 0.4 | 33.9 | -5 | 181.3152 | 74.94 | 73.77 | 894 | 28 | me¦ ms¦ ph¦ pr¦ pc¦ ss¦ sc
0.53911 | 0.061 | 134 | 110 | #NUM! | 20.4 | 20.4 | 28 | 20 | #NUM! | #NUM! | 2.9 | 0.4 | 34 | -5 | 181.3151 | 74.97 | 73.77 | 893.8 | 28 | me¦ ms¦ ph¦ pr¦ pc¦ ss¦ sc
0.53912 | 0.07 | 123 | 115 | #NUM! | 20.4 | 20.4 | 30 | 21 | #NUM! | #NUM! | 2.9 | 0.5 | 34.1 | -5 | 181.3151 | 74.93 | 73.77 | 894 | 28 | me¦ ms¦ ph¦ pr¦ pc¦ ss¦ sc
0.53913 | 0.077 | 135 | 116 | #NUM! | 20.4 | 20.4 | 32 | 22 | #NUM! | #NUM! | 2.9 | 0.5 | 34.3 | -5 | 181.3148 | 74.98 | 73.8 | 893.6 | 27 | me¦ ms¦ ph¦ pr¦ pc¦ ss¦ sc
0.53914 | 0.085 | 124 | 118 | #NUM! | 20.4 | 20.4 | 35 | 23 | #NUM! | #NUM! | 2.9 | 0.6 | 34.7 | -5 | 181.3161 | 74.95 | 73.71 | 893.6 | 27 | me¦ ms¦ ph¦ pr¦ pc¦ ss¦ sc
0.53916 | 0.093 | 136 | 120 | #NUM! | 20.4 | 20.4 | 36 | 24 | #NUM! | #NUM! | 2.9 | 0.6 | 35 | -6 | 181.316 | 74.93 | 73.72 | 893.8 | 27 | me¦ ms¦ ph¦ pr¦ pc¦ ss¦ sc
0.53917 | 0.101 | 126 | 122 | #NUM! | 20.4 | 20.4 | 39 | 25 | #NUM! | #NUM! | 2.9 | 0.7 | 35.5 | -7 | 181.3174 | 74.96 | 73.74 | 892.6 | 28 | me¦ ms¦ ph¦ pr¦ pc¦ ss¦ sc
0.53918 | 0.105 | 132 | 119 | #NUM! | 20.4 | 20.4 | 42 | 26 | #NUM! | #NUM! | 2.9 | 0.7 | 35.9 | -7 | 181.3179 | 74.96 | 73.79 | 893.5 | 28 | me¦ ms¦ ph¦ pr¦ pc¦ ss¦ sc
0.53919 | 0.111 | 122 | 118 | #NUM! | 20.4 | 20.4 | 44 | 27 | #NUM! | #NUM! | 2.9 | 0.8 | 36.3 | -7 | 181.3164 | 74.98 | 73.75 | 894 | 27 | me¦ ms¦ ph¦ pr¦ pc¦ ss¦ sc
0.5392 | 0.116 | 127 | 117 | #NUM! | 20.3 | 20.4 | 49 | 28 | #NUM! | #NUM! | 2.9 | 0.8 | 36.8 | -7 | 181.3165 | 75.01 | 73.77 | 892.9 | 27 | me¦ ms¦ ph¦ pr¦ pc¦ ss¦ sc
0.53921 | 0.12 | 117 | 114 | #NUM! | 20.3 | 20.4 | 50 | 30 | #NUM! | #NUM! | 2.9 | 0.9 | 37.1 | -8 | 181.3173 | 74.98 | 73.76 | 893.8 | 27 | me¦ ms¦ ph¦ pr¦ pc¦ ss¦ sc
0.53922 | 0.126 | 123 | 114 | #NUM! | 20.3 | 20.4 | 54 | 31 | #NUM! | #NUM! | 3 | 0.9 | 37.4 | -8 | 181.3167 | 74.98 | 73.71 | 892.5 | 27 | me¦ ms¦ ph¦ pr¦ pc¦ ss¦ sc
0.53924 | 0.129 | 113 | 111 | #NUM! | 20.3 | 20.4 | 55 | 32 | #NUM! | #NUM! | 3 | 1 | 37.8 | -8 | 181.3175 | 74.96 | 73.72 | 892.5 | 27 | me¦ ms¦ ph¦ pr¦ pc¦ ss¦ sc
0.53925 | 0.134 | 117 | 110 | #NUM! | 20.2 | 20.4 | 59 | 33 | #NUM! | #NUM! | 2.9 | 1 | 38.1 | -8 | 181.3175 | 74.9 | 73.67 | 891.9 | 27 | me¦ ms¦ ph¦ pr¦ pc¦ ss¦ sc
0.53926 | 0.144 | 115 | 113 | #NUM! | 20.2 | 20.4 | 63 | 34 | #NUM! | #NUM! | 2.9 | 1.1 | 38.3 | -7 | 181.3168 | 74.92 | 73.69 | 892.9 | 28 | me¦ ms¦ ph¦ pr¦ pc¦ ss¦ sc
0.53927 | 0.15 | 119 | 113 | #NUM! | 20.2 | 20.4 | 66 | 36 | #NUM! | #NUM! | 2.9 | 1.1 | 38.6 | -7 | 181.316 | 74.92 | 73.72 | 892.7 | 28 | me¦ ms¦ ph¦ pr¦ pc¦ ss¦ sc
0.53928 | 0.155 | 113 | 112 | #NUM! | 20.2 | 20.4 | 71 | 37 | #NUM! | #NUM! | 2.9 | 1.2 | 38.9 | -6 | 181.3165 | 74.92 | 73.69 | 893.2 | 28 | me¦ ms¦ ph¦ pr¦ pc¦ ss¦ sc
0.53929 | 0.161 | 118 | 112 | #NUM! | 20.1 | 20.3 | 75 | 39 | #NUM! | #NUM! | 2.9 | 1.2 | 39.1 | -6 | 181.3156 | 74.94 | 73.7 | 892.6 | 28 | me¦ ms¦ ph¦ pr¦ pc¦ ss¦ sc
0.53931 | 0.167 | 113 | 112 | #NUM! | 20.1 | 20.3 | 77 | 40 | #NUM! | #NUM! | 2.9 | 1.3 | 39.3 | -6 | 181.3159 | 74.95 | 73.7 | 891.8 | 28 | me¦ ms¦ ph¦ pr¦ pc¦ ss¦ sc
0.53932 | 0.172 | 116 | 111 | #NUM! | 20.1 | 20.3 | 82 | 42 | #NUM! | #NUM! | 2.9 | 1.3 | 39.5 | -5 | 181.3161 | 74.96 | 73.71 | 892.9 | 28 | me¦ ms¦ ph¦ pr¦ pc¦ ss¦ sc
0.53933 | 0.177 | 111 | 110 | #NUM! | 20.1 | 20.3 | 87 | 43 | #NUM! | #NUM! | 2.9 | 1.4 | 39.7 | -5 | 181.316 | 74.94 | 73.66 | 891.9 | 28 | me¦ ms¦ ph¦ pr¦ pc¦ ss¦ sc
0.53934 | 0.181 | 113 | 109 | #NUM! | 20.1 | 20.3 | 91 | 45 | #NUM! | #NUM! | 2.9 | 1.4 | 39.8 | -5 | 181.3168 | 74.93 | 73.7 | 891.7 | 28 | me¦ ms¦ ph¦ pr¦ pc¦ ss¦ sc
0.53935 | 0.186 | 109 | 108 | #NUM! | 20.1 | 20.3 | 95 | 46 | #NUM! | #NUM! | 2.9 | 1.5 | 39.9 | -5 | 181.3159 | 74.96 | 73.69 | 893 | 27 | me¦ ms¦ ph¦ pr¦ pc¦ ss¦ sc
0.53936 | 0.193 | 113 | 109 | #NUM! | 20.1 | 20.3 | 99 | 48 | #NUM! | #NUM! | 2.9 | 1.5 | 40.2 | -5 | 181.3156 | 74.99 | 73.68 | 891.8 | 28 | me¦ ms¦ ph¦ pr¦ pc¦ ss¦ sc
0.53938 | 0.196 | 107 | 107 | #NUM! | 20.1 | 20.3 | 104 | 50 | #NUM! | #NUM! | 2.9 | 1.6 | 40.5 | -5 | 181.3159 | 74.97 | 73.68 | 893 | 27 | me¦ ms¦ ph¦ pr¦ pc¦ ss¦ sc
0.53939 | 0.202 | 111 | 107 | #NUM! | 20.1 | 20.3 | 110 | 51 | #NUM! | #NUM! | 2.9 | 1.6 | 40.8 | -5 | 181.3158 | 74.99 | 73.68 | 893 | 27 | me¦ ms¦ ph¦ pr¦ pc¦ ss¦ sc
0.5394 | 0.206 | 113 | 106 | #NUM! | 20 | 20.3 | 116 | 53 | 1160 | #NUM! | 2.9 | 1.6 | 41.1 | -5 | 181.316 | 74.98 | 73.69 | 891.9 | 27 | me¦ ms¦ ph¦ pr¦ pc¦ ss¦ sc
0.53941 | 0.211 | 109 | 106 | #NUM! | 20 | 20.3 | 123 | 55 | 1230 | #NUM! | 2.9 | 1.7 | 41.6 | -5 | 181.3161 | 74.98 | 73.68 | 893.1 | 27 | me¦ ms¦ ph¦ pr¦ pc¦ ss¦ sc
0.53942 | 0.216 | 111 | 105 | #NUM! | 20 | 20.3 | 128 | 57 | 1280 | #NUM! | 2.9 | 1.7 | 41.8 | -5 | 181.3163 | 74.99 | 73.68 | 891.6 | 27 | me¦ ms¦ ph¦ pr¦ pc¦ ss¦ sc
0.53943 | 0.222 | 108 | 106 | #NUM! | 20 | 20.3 | 134 | 59 | 1340 | #NUM! | 2.9 | 1.8 | 42.2 | -5 | 181.316 | 74.98 | 73.68 | 892.8 | 27 | me¦ ms¦ ph¦ pr¦ pc¦ ss¦ sc
0.53944 | 0.23 | 112 | 107 | #NUM! | 20 | 20.2 | 141 | 61 | 1410 | #NUM! | 2.9 | 1.8 | 42.5 | -6 | 181.3155 | 74.95 | 73.67 | 892.2 | 27 | me¦ ms¦ ph¦ pr¦ pc¦ ss¦ sc
0.53946 | 0.236 | 109 | 107 | #NUM! | 20 | 20.2 | 146 | 63 | 1460 | #NUM! | 2.9 | 1.9 | 42.8 | -5 | 181.3151 | 74.95 | 73.65 | 892.2 | 28 | me¦ ms¦ ph¦ pr¦ pc¦ ss¦ sc
0.53947 | 0.243 | 112 | 107 | #NUM! | 19.9 | 20.2 | 152 | 66 | 1381 | #NUM! | 2.9 | 1.9 | 43 | -5 | 181.3156 | 74.99 | 73.65 | 892.1 | 27 | me¦ ms¦ ph¦ pr¦ pc¦ ss¦ sc
0.53948 | 0.251 | 110 | 108 | #NUM! | 19.9 | 20.2 | 159 | 68 | 1445 | #NUM! | 2.9 | 2 | 43.2 | -5 | 181.3152 | 75.02 | 73.66 | 891.8 | 27 | me¦ ms¦ ph¦ pr¦ pc¦ ss¦ sc
0.53949 | 0.257 | 113 | 108 | #NUM! | 19.9 | 20.2 | 165 | 70 | 1499 | #NUM! | 3 | 2 | 43.2 | -4 | 181.3158 | 75.03 | 73.68 | 892.4 | 27 | me¦ ms¦ ph¦ pr¦ pc¦ ss¦ sc
0.5395 | 0.262 | 109 | 107 | #NUM! | 19.9 | 20.2 | 171 | 72 | 1554 | #NUM! | 3 | 2.1 | 43.1 | -4 | 181.3154 | 75 | 73.66 | 891.6 | 27 | me¦ ms¦ ph¦ pr¦ pc¦ ss¦ sc
0.53951 | 0.267 | 111 | 107 | #NUM! | 19.8 | 20.2 | 178 | 75 | 1483 | #NUM! | 2.9 | 2.1 | 43 | -4 | 181.3159 | 75.02 | 73.65 | 891 | 27 | me¦ ms¦ ph¦ pr¦ pc¦ ss¦ sc
0.53953 | 0.273 | 109 | 107 | #NUM! | 19.8 | 20.2 | 185 | 77 | 1541 | #NUM! | 2.9 | 2.2 | 43 | -3 | 181.3155 | 75.02 | 73.66 | 891.8 | 27 | me¦ ms¦ ph¦ pr¦ pc¦ ss¦ sc
0.53954 | 0.279 | 111 | 107 | #NUM! | 19.8 | 20.2 | 192 | 80 | 1600 | #NUM! | 3 | 2.2 | 43.1 | -3 | 181.3161 | 74.98 | 73.61 | 892.3 | 27 | me¦ ms¦ ph¦ pr¦ pc¦ ss¦ sc
0.53955 | 0.284 | 108 | 107 | #NUM! | 19.8 | 20.2 | 200 | 82 | 1666 | #NUM! | 3 | 2.3 | 43.2 | -3 | 181.3159 | 74.96 | 73.61 | 892.3 | 27 | me¦ ms¦ ph¦ pr¦ pc¦ ss¦ sc
0.53956 | 0.29 | 110 | 107 | #NUM! | 19.7 | 20.2 | 207 | 85 | 1592 | #NUM! | 2.9 | 2.3 | 43.3 | -3 | 181.3162 | 74.96 | 73.57 | 892.2 | 27 | me¦ ms¦ ph¦ pr¦ pc¦ ss¦ sc
0.53957 | 0.294 | 107 | 106 | #NUM! | 19.7 | 20.2 | 214 | 87 | 1646 | #NUM! | 3 | 2.4 | 43.5 | -3 | 181.3162 | 75.04 | 73.63 | 892.5 | 27 | me¦ ms¦ ph¦ pr¦ pc¦ ss¦ sc
0.53958 | 0.3 | 110 | 106 | #NUM! | 19.7 | 20.1 | 221 | 90 | 1699 | #NUM! | 2.9 | 2.4 | 43.7 | -3 | 181.3157 | 74.98 | 73.56 | 892.3 | 26 | me¦ ms¦ ph¦ pr¦ pc¦ ss¦ sc
0.53959 | 0.307 | 108 | 106 | #NUM! | 19.7 | 20.1 | 227 | 92 | 1746 | #NUM! | 2.9 | 2.5 | 43.8 | -3 | 181.3158 | 75.01 | 73.63 | 891.9 | 27 | me¦ ms¦ ph¦ pr¦ pc¦ ss¦ sc
0.53961 | 0.311 | 109 | 106 | #NUM! | 19.7 | 20.1 | 233 | 95 | 1792 | #NUM! | 2.9 | 2.5 | 43.9 | -3 | 181.3158 | 75 | 73.62 | 891.5 | 27 | me¦ ms¦ ph¦ pr¦ pc¦ ss¦ sc
0.53962 | 0.316 | 106 | 106 | #NUM! | 19.7 | 20.1 | 238 | 98 | 1830 | #NUM! | 2.9 | 2.6 | 44 | -3 | 181.3159 | 75.04 | 73.62 | 892.2 | 26 | me¦ ms¦ ph¦ pr¦ pc¦ ss¦ sc
0.53963 | 0.32 | 108 | 105 | #NUM! | 19.7 | 20.1 | 241 | 100 | 1853 | #NUM! | 2.9 | 2.6 | 44.1 | -3 | 181.316 | 75.04 | 73.6 | 891.6 | 26 | me¦ ms¦ ph¦ pr¦ pc¦ ss¦ sc
0.53964 | 0.326 | 106 | 105 | #NUM! | 19.7 | 20.1 | 243 | 103 | 1869 | #NUM! | 2.9 | 2.7 | 44.2 | -3 | 181.3158 | 75.01 | 73.6 | 892.5 | 26 | me¦ ms¦ ph¦ pr¦ pc¦ ss¦ sc
0.53965 | 0.333 | 108 | 105 | #NUM! | 19.7 | 20.1 | 244 | 105 | 1876 | #NUM! | 2.9 | 2.7 | 44.4 | -3 | 181.3159 | 74.98 | 73.56 | 892 | 27 | me¦ ms¦ ph¦ pr¦ pc¦ ss¦ sc
0.53966 | 0.338 | 106 | 105 | #NUM! | 19.7 | 20.1 | 243 | 108 | 1869 | #NUM! | 2.9 | 2.8 | 44.6 | -3 | 181.3163 | 75.02 | 73.58 | 891.4 | 27 | me¦ ms¦ ph¦ pr¦ pc¦ ss¦ sc
0.53968 | 0.341 | 107 | 104 | #NUM! | 19.7 | 20.1 | 242 | 110 | 1861 | #NUM! | 3 | 2.8 | 44.8 | -3 | 181.316 | 75.04 | 73.6 | 891.5 | 27 | me¦ ms¦ ph¦ pr¦ pc¦ ss¦ sc
0.53969 | 0.346 | 104 | 104 | #NUM! | 19.7 | 20.1 | 240 | 112 | 1846 | #NUM! | 3 | 2.9 | 45 | -3 | 181.3166 | 75.04 | 73.61 | 891.3 | 27 | me¦ ms¦ ph¦ pr¦ pc¦ ss¦ sc
0.5397 | 0.351 | 106 | 105 | #NUM! | 19.7 | 20.1 | 238 | 114 | 1830 | #NUM! | 2.9 | 2.9 | 45.2 | -3 | 181.3163 | 74.97 | 73.53 | 891.4 | 27 | me¦ ms¦ ph¦ pr¦ pc¦ ss¦ sc
0.53971 | 0.356 | 104 | 107 | #NUM! | 19.6 | 20.1 | 237 | 116 | 1692 | #NUM! | 2.9 | 3 | 45.3 | -3 | 181.3162 | 75.02 | 73.58 | 892.8 | 27 | me¦ ms¦ ph¦ pr¦ pc¦ ss¦ sc
0.53972 | 0.363 | 106 | 109 | #NUM! | 19.6 | 20.1 | 236 | 118 | 1685 | #NUM! | 2.9 | 3 | 45.5 | -3 | 181.3163 | 74.99 | 73.57 | 892.6 | 27 | me¦ ms¦ ph¦ pr¦ pc¦ ss¦ sc
0.53973 | 0.368 | 104 | 109 | #NUM! | 19.6 | 20.1 | 237 | 120 | 1692 | #NUM! | 3 | 3.1 | 45.6 | -3 | 181.3162 | 75.04 | 73.59 | 891.5 | 27 | me¦ ms¦ ph¦ pr¦ pc¦ ss¦ sc
0.53975 | 0.373 | 105 | 107 | 847 | 19.6 | 20 | 237 | 122 | 1692 | 1220 | 3 | 3.1 | 45.8 | -3 | 181.3169 | 75 | 73.58 | 891 | 27 | me¦ ms¦ ph¦ pr¦ pc¦ ss¦ sc
0.53976 | 0.376 | 103 | 104 | 827 | 19.6 | 20 | 238 | 124 | 1700 | 1240 | 3 | 3.2 | 45.9 | -4 | 181.3168 | 75.05 | 73.58 | 891.3 | 27 | me¦ ms¦ ph¦ pr¦ pc¦ ss¦ sc
0.53977 | 0.379 | 104 | 102 | 833 | 19.6 | 20 | 240 | 125 | 1714 | 1250 | 2.9 | 3.2 | 46 | -4 | 181.3173 | 75.06 | 73.59 | 891.3 | 26 | me¦ ms¦ ph¦ pr¦ pc¦ ss¦ sc
0.53978 | 0.384 | 102 | 100 | 819 | 19.6 | 20 | 241 | 127 | 1721 | 1270 | 2.9 | 3.3 | 46.1 | -4 | 181.317 | 75.07 | 73.56 | 891.5 | 27 | me¦ ms¦ ph¦ pr¦ pc¦ ss¦ sc
0.53979 | 0.386 | 102 | 97 | 823 | 19.6 | 20 | 242 | 129 | 1728 | 1290 | 2.9 | 3.3 | 46.3 | -4 | 181.3174 | 75.01 | 73.52 | 892.1 | 26 | me¦ ms¦ ph¦ pr¦ pc¦ ss¦ sc
0.5398 | 0.389 | 100 | 96 | 805 | 19.6 | 20 | 245 | 130 | 1750 | 1300 | 2.9 | 3.4 | 46.4 | -4 | 181.3167 | 75.01 | 73.56 | 891.5 | 26 | me¦ ms¦ ph¦ pr¦ pc¦ ss¦ sc
0.53981 | 0.393 | 101 | 95 | 813 | 19.6 | 20 | 247 | 132 | 1764 | 1320 | 2.9 | 3.4 | 46.6 | -5 | 181.3169 | 75.09 | 73.58 | 892.5 | 26 | me¦ ms¦ ph¦ pr¦ pc¦ ss¦ sc
0.53983 | 0.395 | 99 | 93 | 794 | 19.6 | 20 | 248 | 134 | 1771 | 1340 | 2.9 | 3.5 | 46.8 | -5 | 181.3174 | 75.04 | 73.54 | 891.8 | 26 | me¦ ms¦ ph¦ pr¦ pc¦ ss¦ sc
0.53984 | 0.402 | 101 | 93 | 808 | 19.6 | 20 | 249 | 135 | 1778 | 1350 | 2.9 | 3.5 | 47 | -5 | 181.3169 | 75.03 | 73.53 | 891.5 | 26 | me¦ ms¦ ph¦ pr¦ pc¦ ss¦ sc
0.53985 | 0.407 | 99 | 92 | 795 | 19.6 | 20 | 249 | 137 | 1778 | 1370 | 2.9 | 3.6 | 47.2 | -6 | 181.3173 | 75.01 | 73.49 | 892 | 27 | me¦ ms¦ ph¦ pr¦ pc¦ ss¦ sc
0.53986 | 0.409 | 99 | 91 | 799 | 19.6 | 20 | 249 | 138 | 1778 | 1380 | 2.9 | 3.6 | 47.4 | -6 | 181.3176 | 75.03 | 73.53 | 893.1 | 27 | me¦ ms¦ ph¦ pr¦ pc¦ ss¦ sc
0.53987 | 0.413 | 100 | 91 | 807 | 19.6 | 20 | 247 | 140 | 1764 | 1400 | 2.9 | 3.6 | 47.6 | -5 | 181.3172 | 75.01 | 73.51 | 892.4 | 26 | me¦ ms¦ ph¦ pr¦ pc¦ ss¦ sc
0.53988 | 0.417 | 99 | 90 | 793 | 19.6 | 20 | 244 | 141 | 1742 | 1410 | 2.9 | 3.7 | 47.7 | -5 | 181.3174 | 75.06 | 73.55 | 892.9 | 27 | me¦ ms¦ ph¦ pr¦ pc¦ ss¦ sc
0.5399 | 0.419 | 99 | 90 | 797 | 19.6 | 20 | 241 | 142 | 1721 | 1420 | 2.9 | 3.7 | 47.8 | -5 | 181.3176 | 75.05 | 73.57 | 892.2 | 26 | me¦ ms¦ ph¦ pr¦ pc¦ ss¦ sc
0.53991 | 0.421 | 97 | 88 | 779 | 19.6 | 20 | 239 | 144 | 1707 | 1440 | 2.9 | 3.8 | 47.8 | -4 | 181.3175 | 75.05 | 73.55 | 892 | 26 | me¦ ms¦ ph¦ pr¦ pc¦ ss¦ sc
0.53992 | 0.425 | 98 | 89 | 787 | 19.6 | 20 | 237 | 145 | 1692 | 1450 | 3 | 3.8 | 47.9 | -4 | 181.3184 | 74.96 | 73.49 | 891.4 | 26 | me¦ ms¦ ph¦ pr¦ pc¦ ss¦ sc
0.53993 | 0.43 | 97 | 89 | 776 | 19.6 | 20 | 236 | 146 | 1685 | 1460 | 3 | 3.9 | 47.9 | -4 | 181.3176 | 75 | 73.51 | 891.6 | 27 | me¦ ms¦ ph¦ pr¦ pc¦ ss¦ sc
0.53994 | 0.435 | 98 | 87 | 785 | 19.6 | 20 | 234 | 147 | 1671 | 1470 | 2.9 | 3.9 | 48 | -3 | 181.3179 | 75.01 | 73.49 | 891.7 | 27 | me¦ ms¦ ph¦ pr¦ pc¦ ss¦ sc
0.53995 | 0.436 | 95 | 86 | 697 | 19.6 | 19.9 | 234 | 148 | 1671 | 1345 | 2.9 | 4 | 48.1 | -3 | 181.3183 | 75.06 | 73.51 | 892.1 | 27 | me¦ ms¦ ph¦ pr¦ pc¦ ss¦ sc
0.53997 | 0.44 | 96 | 85 | 703 | 19.6 | 19.9 | 233 | 149 | 1664 | 1354 | 2.9 | 4 | 48.2 | -4 | 181.3179 | 75.05 | 73.53 | 892.2 | 26 | me¦ ms¦ ph¦ pr¦ pc¦ ss¦ sc
0.53998 | 0.442 | 94 | 84 | 689 | 19.7 | 19.9 | 232 | 150 | 1784 | 1363 | 2.9 | 4.1 | 48.4 | -4 | 181.3178 | 75.06 | 73.51 | 892 | 26 | me¦ ms¦ ph¦ pr¦ pc¦ ss¦ sc
0.53999 | 0.446 | 93 | 84 | 679 | 19.7 | 19.9 | 231 | 151 | 1776 | 1372 | 2.9 | 4.2 | 48.6 | -4 | 181.3183 | 75.05 | 73.48 | 891.5 | 26 | me¦ ms¦ ph¦ pr¦ pc¦ ss¦ sc
0.54 | 0.451 | 94 | 84 | 687 | 19.7 | 19.9 | 230 | 152 | 1769 | 1381 | 2.9 | 4.2 | 48.8 | -4 | 181.3184 | 75.06 | 73.49 | 891.2 | 26 | me¦ ms¦ ph¦ pr¦ pc¦ ss¦ sc
0.54001 | 0.453 | 92 | 83 | 674 | 19.7 | 19.9 | 230 | 153 | 1769 | 1390 | 3 | 4.3 | 49 | -4 | 181.3185 | 75.07 | 73.51 | 891 | 26 | me¦ ms¦ ph¦ pr¦ pc¦ ss¦ sc
0.54002 | 0.454 | 92 | 82 | 675 | 19.7 | 19.9 | 229 | 154 | 1761 | 1399 | 3 | 4.3 | 49.1 | -4 | 181.3184 | 75.05 | 73.47 | 891 | 26 | me¦ ms¦ ph¦ pr¦ pc¦ ss¦ sc
0.54003 | 0.458 | 91 | 81 | 666 | 19.7 | 19.9 | 228 | 154 | 1753 | 1399 | 3 | 4.4 | 49.3 | -4 | 181.3181 | 75.07 | 73.48 | 891.2 | 26 | me¦ ms¦ ph¦ pr¦ pc¦ ss¦ sc
0.54005 | 0.462 | 92 | 80 | 671 | 19.7 | 19.9 | 225 | 155 | 1730 | 1409 | 2.9 | 4.4 | 49.5 | -4 | 181.3183 | 75.04 | 73.48 | 891.2 | 26 | me¦ ms¦ ph¦ pr¦ pc¦ ss¦ sc
0.54006 | 0.464 | 90 | 80 | 659 | 19.7 | 19.9 | 225 | 156 | 1730 | 1418 | 2.9 | 4.5 | 49.6 | -4 | 181.3188 | 75.04 | 73.45 | 892.2 | 26 | me¦ ms¦ ph¦ pr¦ pc¦ ss¦ sc
0.54007 | 0.465 | 90 | 79 | 661 | 19.7 | 19.9 | 222 | 157 | 1707 | 1427 | 2.9 | 4.5 | 49.7 | -4 | 181.3187 | 75.01 | 73.47 | 892.3 | 26 | me¦ ms¦ ph¦ pr¦ pc¦ ss¦ sc
0.54008 | 0.471 | 90 | 79 | 655 | 19.7 | 19.9 | 220 | 157 | 1692 | 1427 | 2.9 | 4.6 | 49.9 | -4 | 181.3186 | 75.01 | 73.42 | 892 | 26 | me¦ ms¦ ph¦ pr¦ pc¦ ss¦ sc
0.54009 | 0.473 | 90 | 78 | 658 | 19.7 | 19.9 | 219 | 158 | 1684 | 1436 | 2.9 | 4.6 | 50.1 | -4 | 181.319 | 75.07 | 73.49 | 891.4 | 26 | me¦ ms¦ ph¦ pr¦ pc¦ ss¦ sc
0.5401 | 0.478 | 89 | 78 | 650 | 19.6 | 19.9 | 216 | 159 | 1542 | 1445 | 2.9 | 4.7 | 50.3 | -4 | 181.3181 | 75.02 | 73.44 | 891.2 | 26 | me¦ ms¦ ph¦ pr¦ pc¦ ss¦ sc
0.54012 | 0.482 | 90 | 78 | 656 | 19.6 | 19.9 | 215 | 159 | 1535 | 1445 | 2.9 | 4.7 | 50.5 | -4 | 181.3184 | 75.03 | 73.44 | 891.2 | 26 | me¦ ms¦ ph¦ pr¦ pc¦ ss¦ sc
0.54013 | 0.484 | 88 | 76 | 645 | 19.6 | 19.9 | 215 | 160 | 1535 | 1454 | 2.9 | 4.8 | 50.7 | -4 | 181.3187 | 75.07 | 73.45 | 891.6 | 26 | me¦ ms¦ ph¦ pr¦ pc¦ ss¦ sc
0.54014 | 0.489 | 89 | 76 | 651 | 19.6 | 19.9 | 214 | 160 | 1528 | 1454 | 2.9 | 4.8 | 51 | -4 | 181.3184 | 75.04 | 73.42 | 892.7 | 26 | me¦ ms¦ ph¦ pr¦ pc¦ ss¦ sc
0.54015 | 0.493 | 88 | 75 | 643 | 19.6 | 19.9 | 214 | 161 | 1528 | 1463 | 2.9 | 4.9 | 51.1 | -4 | 181.3188 | 75.02 | 73.44 | 891.1 | 26 | me¦ ms¦ ph¦ pr¦ pc¦ ss¦ sc
0.54016 | 0.497 | 89 | 74 | 649 | 19.6 | 19.9 | 214 | 161 | 1528 | 1463 | 2.9 | 4.9 | 51.4 | -4 | 181.3189 | 75.02 | 73.44 | 892 | 26 | me¦ ms¦ ph¦ pr¦ pc¦ ss¦ sc
0.54017 | 0.5 | 88 | 73 | 639 | 19.6 | 19.9 | 214 | 162 | 1528 | 1472 | 3 | 5 | 51.6 | -4 | 181.3193 | 75 | 73.39 | 890.8 | 26 | me¦ ms¦ ph¦ pr¦ pc¦ ss¦ sc
0.54019 | 0.506 | 89 | 73 | 647 | 19.6 | 19.9 | 217 | 162 | 1550 | 1472 | 3 | 5 | 51.9 | -4 | 181.3191 | 75.01 | 73.42 | 891.7 | 27 | me¦ ms¦ ph¦ pr¦ pc¦ ss¦ sc
0.5402 | 0.506 | 87 | 71 | 634 | 19.6 | 19.9 | 220 | 163 | 1571 | 1481 | 2.9 | 5.1 | 52.1 | -4 | 181.319 | 75.03 | 73.42 | 891.5 | 26 | me¦ ms¦ ph¦ pr¦ pc¦ ss¦ sc
0.54021 | 0.51 | 88 | 71 | 639 | 19.5 | 19.9 | 224 | 163 | 1493 | 1481 | 2.9 | 5.1 | 52.3 | -4 | 181.3192 | 75.05 | 73.47 | 890.9 | 26 | me¦ ms¦ ph¦ pr¦ pc¦ ss¦ sc
0.54022 | 0.512 | 86 | 70 | 630 | 19.5 | 19.9 | 226 | 164 | 1506 | 1490 | 3 | 5.2 | 52.6 | -3 | 181.3188 | 75.08 | 73.4 | 891.2 | 26 | me¦ ms¦ ph¦ pr¦ pc¦ ss¦ sc
0.54023 | 0.517 | 87 | 70 | 636 | 19.5 | 19.9 | 228 | 165 | 1520 | 1499 | 2.9 | 5.2 | 52.9 | -3 | 181.3186 | 75.06 | 73.42 | 893.1 | 26 | me¦ ms¦ ph¦ pr¦ pc¦ ss¦ sc
0.54024 | 0.522 | 86 | 69 | 630 | 19.5 | 19.9 | 229 | 165 | 1526 | 1499 | 2.9 | 5.3 | 53.2 | -3 | 181.3186 | 75.04 | 73.4 | 891.5 | 26 | me¦ ms¦ ph¦ pr¦ pc¦ ss¦ sc
0.54025 | 0.527 | 87 | 70 | 636 | 19.5 | 19.9 | 230 | 166 | 1533 | 1509 | 2.9 | 5.3 | 53.5 | -3 | 181.3184 | 75.02 | 73.36 | 891.5 | 26 | me¦ ms¦ ph¦ pr¦ pc¦ ss¦ sc
0.54027 | 0.533 | 86 | 70 | 631 | 19.5 | 19.9 | 230 | 166 | 1533 | 1509 | 2.9 | 5.4 | 53.7 | -3 | 181.3184 | 75.04 | 73.4 | 891.6 | 26 | me¦ ms¦ ph¦ pr¦ pc¦ ss¦ sc
0.54028 | 0.54 | 88 | 70 | 639 | 19.5 | 19.9 | 230 | 167 | 1533 | 1518 | 2.9 | 5.4 | 54 | -3 | 181.3184 | 75.01 | 73.35 | 892.1 | 26 | me¦ ms¦ ph¦ pr¦ pc¦ ss¦ sc
0.54029 | 0.547 | 87 | 71 | 636 | 19.5 | 19.9 | 230 | 168 | 1533 | 1527 | 2.9 | 5.5 | 54.3 | -3 | 181.3181 | 75.07 | 73.38 | 890.9 | 26 | me¦ ms¦ ph¦ pr¦ pc¦ ss¦ sc
0.5403 | 0.553 | 88 | 71 | 643 | 19.5 | 19.9 | 228 | 168 | 1520 | 1527 | 2.9 | 5.5 | 54.7 | -3 | 181.318 | 75.05 | 73.38 | 892.1 | 26 | me¦ ms¦ ph¦ pr¦ pc¦ ss¦ sc
0.54031 | 0.558 | 89 | 71 | 649 | 19.5 | 19.9 | 228 | 169 | 1520 | 1536 | 3 | 5.5 | 55.1 | -3 | 181.3169 | 75.08 | 73.42 | 891.7 | 26 | me¦ ms¦ ph¦ pr¦ pc¦ ss¦ sc
0.54032 | 0.565 | 88 | 71 | 645 | 19.5 | 19.9 | 228 | 169 | 1520 | 1536 | 3 | 5.6 | 55.7 | -3 | 181.3173 | 75.06 | 73.33 | 890.7 | 25 | me¦ ms¦ ph¦ pr¦ pc¦ ss¦ sc
0.54034 | 0.573 | 90 | 72 | 600 | 19.5 | 19.8 | 228 | 170 | 1520 | 1416 | 3 | 5.6 | 56.3 | -3 | 181.3169 | 75.06 | 73.31 | 891.4 | 25 | me¦ ms¦ ph¦ pr¦ pc¦ ss¦ sc
0.54035 | 0.582 | 89 | 73 | 599 | 19.4 | 19.8 | 229 | 170 | 1431 | 1416 | 2.9 | 5.7 | 56.9 | -3 | 181.317 | 75.1 | 73.39 | 891 | 25 | me¦ ms¦ ph¦ pr¦ pc¦ ss¦ sc
0.54037 | 0.586 | 90 | 73 | 603 | 19.4 | 19.8 | 230 | 171 | 1437 | 1425 | 2.9 | 5.7 | 57.6 | -3 | 181.3168 | 75.07 | 73.37 | 891.9 | 25 | me¦ ms¦ ph¦ pr¦ pc¦ ss¦ sc
0.54038 | 0.594 | 90 | 74 | 600 | 19.4 | 19.8 | 231 | 171 | 1443 | 1425 | 2.9 | 5.8 | 58.2 | -3 | 181.316 | 75.07 | 73.37 | 891.3 | 25 | me¦ ms¦ ph¦ pr¦ pc¦ ss¦ sc
0.54039 | 0.601 | 91 | 75 | 607 | 19.4 | 19.8 | 234 | 172 | 1462 | 1433 | 3 | 5.8 | 58.8 | -3 | 181.3169 | 75.11 | 73.4 | 890.5 | 25 | me¦ ms¦ ph¦ pr¦ pc¦ ss¦ sc
0.54041 | 0.609 | 90 | 76 | 605 | 19.3 | 19.8 | 237 | 172 | 1394 | 1433 | 3 | 5.9 | 59.3 | -3 | 181.316 | 75.07 | 73.36 | 890.5 | 25 | me¦ ms¦ ph¦ pr¦ pc¦ ss¦ sc
0.54042 | 0.617 | 92 | 76 | 613 | 19.3 | 19.8 | 241 | 173 | 1417 | 1441 | 3 | 5.9 | 59.8 | -3 | 181.316 | 75.11 | 73.36 | 890 | 25 | me¦ ms¦ ph¦ pr¦ pc¦ ss¦ sc
0.54043 | 0.626 | 91 | 77 | 612 | 19.2 | 19.8 | 247 | 173 | 1372 | 1441 | 2.9 | 6 | 60.5 | -3 | 181.3154 | 75.11 | 73.39 | 891.3 | 24 | me¦ ms¦ ph¦ pr¦ pc¦ ss¦ sc
0.54044 | 0.636 | 93 | 79 | 621 | 19.1 | 19.8 | 253 | 174 | 1331 | 1450 | 3 | 6 | 61.1 | -3 | 181.3152 | 75.1 | 73.38 | 891.1 | 24 | me¦ ms¦ ph¦ pr¦ pc¦ ss¦ sc
0.54045 | 0.644 | 92 | 80 | 619 | 19.1 | 19.8 | 260 | 175 | 1368 | 1458 | 3 | 6.1 | 61.6 | -3 | 181.3146 | 75.09 | 73.33 | 890.1 | 24 | me¦ ms¦ ph¦ pr¦ pc¦ ss¦ sc
0.54046 | 0.657 | 94 | 83 | 631 | 19 | 19.8 | 269 | 175 | 1345 | 1458 | 2.9 | 6.1 | 62.2 | -4 | 181.3146 | 75.13 | 73.36 | 890.3 | 25 | me¦ ms¦ ph¦ pr¦ pc¦ ss¦ sc
0.54047 | 0.662 | 93 | 83 | 626 | 18.9 | 19.8 | 280 | 176 | 1333 | 1466 | 2.9 | 6.2 | 63.2 | -4 | 181.3146 | 75.11 | 73.33 | 890.5 | 24 | me¦ ms¦ ph¦ pr¦ pc¦ ss¦ sc
0.54049 | 0.678 | 96 | 87 | 641 | 18.9 | 19.8 | 291 | 177 | 1385 | 1475 | 3 | 6.2 | 64.1 | -4 | 181.3142 | 75.07 | 73.34 | 890.9 | 24 | me¦ ms¦ ph¦ pr¦ pc¦ ss¦ sc
0.5405 | 0.687 | 95 | 89 | 639 | 18.8 | 19.8 | 304 | 178 | 1381 | 1483 | 3 | 6.3 | 65 | -5 | 181.3138 | 75.07 | 73.34 | 890.3 | 25 | me¦ ms¦ ph¦ pr¦ pc¦ ss¦ sc
0.54051 | 0.697 | 97 | 91 | 649 | 18.8 | 19.8 | 317 | 179 | 1440 | 1491 | 2.9 | 6.3 | 65.9 | -5 | 181.3133 | 75.08 | 73.34 | 890.4 | 25 | me¦ ms¦ ph¦ pr¦ pc¦ ss¦ sc
0.54052 | 0.707 | 97 | 93 | 648 | 18.7 | 19.8 | 330 | 180 | 1434 | 1500 | 2.9 | 6.4 | 66.9 | -5 | 181.3139 | 75.08 | 73.32 | 890.9 | 25 | me¦ ms¦ ph¦ pr¦ pc¦ ss¦ sc
0.54053 | 0.716 | 98 | 94 | 656 | 18.7 | 19.8 | 343 | 182 | 1491 | 1516 | 2.9 | 6.4 | 67.7 | -5 | 181.3131 | 75.07 | 73.36 | 890.5 | 25 | me¦ ms¦ ph¦ pr¦ pc¦ ss¦ sc
0.54054 | 0.725 | 98 | 95 | 604 | 18.6 | 19.7 | 353 | 183 | 1470 | 1407 | 2.9 | 6.5 | 68.4 | -5 | 181.3135 | 75.08 | 73.34 | 890 | 25 | me¦ ms¦ ph¦ pr¦ pc¦ ss¦ sc
0.54056 | 0.734 | 99 | 97 | 611 | 18.5 | 19.7 | 362 | 184 | 1448 | 1415 | 2.9 | 6.5 | 68.9 | -5 | 181.313 | 75.07 | 73.33 | 890.2 | 25 | me¦ ms¦ ph¦ pr¦ pc¦ ss¦ sc
0.54057 | 0.742 | 98 | 98 | 608 | 18.5 | 19.7 | 372 | 186 | 1488 | 1430 | 2.9 | 6.6 | 69.4 | -4 | 181.3134 | 75.1 | 73.31 | 890.3 | 25 | me¦ ms¦ ph¦ pr¦ pc¦ ss¦ sc
0.54058 | 0.753 | 100 | 100 | 617 | 18.4 | 19.7 | 379 | 187 | 1457 | 1438 | 2.9 | 6.6 | 69.9 | -4 | 181.3134 | 75.05 | 73.31 | 889.6 | 25 | me¦ ms¦ ph¦ pr¦ pc¦ ss¦ sc
0.54059 | 0.762 | 100 | 103 | 615 | 18.3 | 19.7 | 388 | 189 | 1437 | 1453 | 2.9 | 6.7 | 70.4 | -4 | 181.3133 | 75.07 | 73.33 | 890.3 | 25 | me¦ ms¦ ph¦ pr¦ pc¦ ss¦ sc
0.5406 | 0.769 | 101 | 104 | 621 | 18.3 | 19.7 | 396 | 190 | 1466 | 1461 | 3 | 6.7 | 71 | -4 | 181.3131 | 75.04 | 73.34 | 890.3 | 26 | me¦ ms¦ ph¦ pr¦ pc¦ ss¦ sc
0.54061 | 0.778 | 100 | 105 | 619 | 18.2 | 19.7 | 401 | 192 | 1432 | 1476 | 3 | 6.8 | 71.5 | -4 | 181.3131 | 75.04 | 73.3 | 890.1 | 26 | me¦ ms¦ ph¦ pr¦ pc¦ ss¦ sc
0.54063 | 0.787 | 101 | 107 | 626 | 18.2 | 19.7 | 405 | 193 | 1446 | 1484 | 2.9 | 6.8 | 71.9 | -4 | 181.3124 | 75.03 | 73.3 | 890.2 | 26 | me¦ ms¦ ph¦ pr¦ pc¦ ss¦ sc
0.54064 | 0.796 | 101 | 108 | 624 | 18.1 | 19.7 | 407 | 195 | 1403 | 1499 | 2.9 | 6.9 | 72.3 | -4 | 181.3127 | 75.03 | 73.3 | 889.3 | 26 | me¦ ms¦ ph¦ pr¦ pc¦ ss¦ sc
0.54065 | 0.802 | 102 | 109 | 629 | 18.1 | 19.7 | 407 | 196 | 1403 | 1507 | 2.9 | 6.9 | 72.7 | -4 | 181.3131 | 75.08 | 73.31 | 890.5 | 25 | me¦ ms¦ ph¦ pr¦ pc¦ ss¦ sc
0.54066 | 0.81 | 101 | 111 | 581 | 18 | 19.6 | 407 | 198 | 1356 | 1414 | 2.9 | 7 | 73.2 | -4 | 181.3128 | 75.05 | 73.33 | 889.9 | 25 | me¦ ms¦ ph¦ pr¦ pc¦ ss¦ sc
0.54067 | 0.817 | 102 | 112 | 586 | 18 | 19.6 | 405 | 199 | 1350 | 1421 | 2.9 | 7 | 73.6 | -4 | 181.3131 | 75.01 | 73.25 | 890.9 | 25 | me¦ ms¦ ph¦ pr¦ pc¦ ss¦ sc
0.54068 | 0.823 | 102 | 113 | 582 | 17.9 | 19.6 | 400 | 200 | 1290 | 1428 | 2.9 | 7.1 | 73.9 | -4 | 181.3129 | 75.08 | 73.37 | 889.6 | 26 | me¦ ms¦ ph¦ pr¦ pc¦ ss¦ sc
0.54069 | 0.832 | 103 | 114 | 589 | 17.9 | 19.6 | 392 | 202 | 1264 | 1442 | 3 | 7.1 | 74.4 | -4 | 181.313 | 75.04 | 73.3 | 890 | 26 | me¦ ms¦ ph¦ pr¦ pc¦ ss¦ sc
0.54071 | 0.84 | 102 | 116 | 586 | 17.9 | 19.6 | 388 | 203 | 1251 | 1450 | 2.9 | 7.2 | 74.6 | -4 | 181.3127 | 75.01 | 73.27 | 890.1 | 26 | me¦ ms¦ ph¦ pr¦ pc¦ ss¦ sc
0.54072 | 0.849 | 103 | 118 | 592 | 17.9 | 19.6 | 378 | 204 | 1219 | 1457 | 2.9 | 7.2 | 75.2 | -4 | 181.3127 | 75.02 | 73.24 | 889.2 | 26 | me¦ ms¦ ph¦ pr¦ pc¦ ss¦ sc
0.54073 | 0.857 | 103 | 119 | 590 | 17.9 | 19.6 | 372 | 205 | 1199 | 1464 | 2.9 | 7.3 | 75.8 | -5 | 181.3127 | 74.97 | 73.21 | 889 | 26 | me¦ ms¦ ph¦ pr¦ pc¦ ss¦ sc
0.54074 | 0.865 | 104 | 121 | 595 | 17.9 | 19.6 | 367 | 206 | 1183 | 1471 | 3 | 7.3 | 76.4 | -5 | 181.3128 | 74.98 | 73.29 | 889.5 | 26 | me¦ ms¦ ph¦ pr¦ pc¦ ss¦ sc
0.54075 | 0.873 | 103 | 122 | 593 | 17.9 | 19.6 | 363 | 207 | 1170 | 1478 | 2.9 | 7.4 | 76.8 | -5 | 181.3128 | 75.01 | 73.26 | 888.8 | 26 | me¦ ms¦ ph¦ pr¦ pc¦ ss¦ sc
0.54076 | 0.881 | 104 | 125 | 558 | 17.9 | 19.5 | 359 | 208 | 1158 | 1386 | 2.9 | 7.4 | 77 | -5 | 181.3132 | 75.03 | 73.28 | 889.5 | 26 | me¦ ms¦ ph¦ pr¦ pc¦ ss¦ sc
0.54078 | 0.887 | 104 | 125 | 555 | 17.9 | 19.5 | 357 | 209 | 1151 | 1393 | 2.9 | 7.5 | 76.9 | -5 | 181.313 | 74.96 | 73.23 | 889.3 | 26 | me¦ ms¦ ph¦ pr¦ pc¦ ss¦ sc
0.54079 | 0.895 | 105 | 126 | 560 | 17.8 | 19.5 | 355 | 210 | 1109 | 1400 | 2.9 | 7.5 | 77 | -5 | 181.3131 | 75.04 | 73.28 | 889.1 | 26 | me¦ ms¦ ph¦ pr¦ pc¦ ss¦ sc
0.5408 | 0.902 | 105 | 127 | 564 | 17.8 | 19.5 | 355 | 211 | 1109 | 1406 | 2.9 | 7.5 | 77.2 | -5 | 181.3133 | 74.98 | 73.23 | 888.9 | 26 | me¦ ms¦ ph¦ pr¦ pc¦ ss¦ sc
0.54081 | 0.911 | 105 | 128 | 562 | 17.8 | 19.5 | 356 | 212 | 1112 | 1413 | 2.9 | 7.6 | 77.4 | -4 | 181.3128 | 74.98 | 73.22 | 889.1 | 26 | me¦ ms¦ ph¦ pr¦ pc¦ ss¦ sc
0.54082 | 0.918 | 106 | 130 | 566 | 17.8 | 19.5 | 356 | 213 | 1112 | 1420 | 2.9 | 7.6 | 77.6 | -4 | 181.3129 | 75.03 | 73.27 | 889.5 | 26 | me¦ ms¦ ph¦ pr¦ pc¦ ss¦ sc
0.54083 | 0.924 | 105 | 130 | 563 | 17.8 | 19.5 | 356 | 214 | 1112 | 1426 | 2.9 | 7.7 | 77.7 | -5 | 181.3127 | 74.99 | 73.23 | 889.4 | 26 | me¦ ms¦ ph¦ pr¦ pc¦ ss¦ sc
0.54084 | 0.929 | 106 | 131 | 566 | 17.9 | 19.5 | 356 | 215 | 1148 | 1433 | 2.9 | 7.7 | 77.9 | -5 | 181.3129 | 74.98 | 73.22 | 888.6 | 26 | me¦ ms¦ ph¦ pr¦ pc¦ ss¦ sc
0.54086 | 0.938 | 105 | 132 | 564 | 17.9 | 19.5 | 354 | 216 | 1141 | 1440 | 2.9 | 7.8 | 78.3 | -5 | 181.3133 | 75 | 73.25 | 889.1 | 27 | me¦ ms¦ ph¦ pr¦ pc¦ ss¦ sc
0.54087 | 0.946 | 106 | 134 | 533 | 17.9 | 19.4 | 354 | 217 | 1141 | 1356 | 2.9 | 7.8 | 78.7 | -5 | 181.3125 | 74.97 | 73.23 | 888.4 | 26 | me¦ ms¦ ph¦ pr¦ pc¦ ss¦ sc
0.54088 | 0.952 | 106 | 134 | 530 | 17.9 | 19.4 | 352 | 217 | 1135 | 1356 | 2.9 | 7.9 | 79.2 | -5 | 181.3126 | 74.97 | 73.17 | 889.1 | 27 | me¦ ms¦ ph¦ pr¦ pc¦ ss¦ sc
0.54089 | 0.962 | 107 | 137 | 535 | 17.9 | 19.4 | 351 | 218 | 1132 | 1362 | 2.9 | 7.9 | 79.7 | -5 | 181.3123 | 75.04 | 73.23 | 888.5 | 26 | me¦ ms¦ ph¦ pr¦ pc¦ ss¦ sc
0.5409 | 0.969 | 106 | 138 | 532 | 18 | 19.4 | 350 | 219 | 1166 | 1368 | 2.9 | 8 | 80.1 | -6 | 181.3127 | 75.06 | 73.24 | 888.5 | 26 | me¦ ms¦ ph¦ pr¦ pc¦ ss¦ sc
0.54091 | 0.975 | 107 | 139 | 536 | 18 | 19.4 | 349 | 220 | 1163 | 1374 | 2.9 | 8 | 80.4 | -5 | 181.3121 | 75.1 | 73.22 | 887.9 | 25 | me¦ ms¦ ph¦ pr¦ pc¦ ss¦ sc
0.54093 | 0.985 | 107 | 140 | 535 | 18 | 19.4 | 345 | 221 | 1150 | 1381 | 2.9 | 8.1 | 80.7 | -5 | 181.3118 | 75.08 | 73.18 | 887.5 | 25 | me¦ ms¦ ph¦ pr¦ pc¦ ss¦ sc
0.54094 | 0.993 | 107 | 141 | 539 | 18 | 19.4 | 344 | 221 | 1146 | 1381 | 2.9 | 8.1 | 80.9 | -5 | 181.3123 | 75.04 | 73.18 | 887.5 | 24 | me¦ ms¦ ph¦ pr¦ pc¦ ss¦ sc
0.54095 | 0.999 | 107 | 142 | 536 | 18 | 19.4 | 340 | 222 | 1133 | 1387 | 2.9 | 8.2 | 81.3 | -5 | 181.3121 | 75.08 | 73.22 | 887.6 | 25 | me¦ ms¦ ph¦ pr¦ pc¦ ss¦ sc
0.54096 | 1.006 | 107 | 142 | 539 | 18 | 19.4 | 339 | 223 | 1130 | 1393 | 2.9 | 8.2 | 81.7 | -5 | 181.3116 | 75.11 | 73.16 | 887.9 | 24 | me¦ ms¦ ph¦ pr¦ pc¦ ss¦ sc
0.54097 | 1.018 | 107 | 143 | 539 | 17.9 | 19.4 | 337 | 223 | 1087 | 1393 | 2.9 | 8.3 | 81.8 | -4 | 181.3112 | 75.11 | 73.18 | 887.8 | 24 | me¦ ms¦ ph¦ pr¦ pc¦ ss¦ sc
0.54098 | 1.024 | 108 | 143 | 542 | 17.9 | 19.4 | 335 | 224 | 1080 | 1399 | 2.9 | 8.3 | 82 | -4 | 181.3112 | 75.09 | 73.17 | 887.1 | 24 | me¦ ms¦ ph¦ pr¦ pc¦ ss¦ sc
0.541 | 1.033 | 108 | 144 | 541 | 17.9 | 19.4 | 334 | 225 | 1077 | 1406 | 2.9 | 8.4 | 82.2 | -4 | 181.311 | 75.15 | 73.18 | 888.1 | 24 | me¦ ms¦ ph¦ pr¦ pc¦ ss¦ sc
0.54101 | 1.045 | 109 | 146 | 515 | 17.9 | 19.3 | 332 | 225 | 1070 | 1323 | 2.9 | 8.4 | 82.4 | -4 | 181.3104 | 75.14 | 73.14 | 887.6 | 23 | me¦ ms¦ ph¦ pr¦ pc¦ ss¦ sc
0.54102 | 1.054 | 109 | 147 | 513 | 17.9 | 19.3 | 331 | 226 | 1067 | 1329 | 2.9 | 8.5 | 82.5 | -4 | 181.3102 | 75.11 | 73.17 | 887.2 | 23 | me¦ ms¦ ph¦ pr¦ pc¦ ss¦ sc
0.54103 | 1.063 | 110 | 147 | 517 | 17.9 | 19.3 | 330 | 227 | 1064 | 1335 | 2.9 | 8.5 | 82.8 | -3 | 181.3104 | 75.08 | 73.12 | 886.5 | 23 | me¦ ms¦ ph¦ pr¦ pc¦ ss¦ sc
0.54104 | 1.075 | 110 | 148 | 517 | 17.9 | 19.3 | 329 | 227 | 1061 | 1335 | 2.9 | 8.6 | 83.2 | -3 | 181.3096 | 75.11 | 73.14 | 887.2 | 24 | me¦ ms¦ ph¦ pr¦ pc¦ ss¦ sc
0.54105 | 1.086 | 111 | 150 | 522 | 17.9 | 19.3 | 328 | 228 | 1058 | 1341 | 2.9 | 8.6 | 83.7 | -3 | 181.3097 | 75.16 | 73.14 | 886.8 | 23 | me¦ ms¦ ph¦ pr¦ pc¦ ss¦ sc
0.54106 | 1.097 | 110 | 151 | 522 | 17.8 | 19.3 | 326 | 228 | 1018 | 1341 | 2.9 | 8.7 | 84.2 | -3 | 181.3091 | 75.12 | 73.16 | 886.4 | 23 | me¦ ms¦ ph¦ pr¦ pc¦ ss¦ sc
0.54108 | 1.108 | 112 | 152 | 527 | 17.8 | 19.3 | 323 | 229 | 1009 | 1347 | 2.9 | 8.7 | 84.8 | -3 | 181.3089 | 75.15 | 73.13 | 886.7 | 23 | me¦ ms¦ ph¦ pr¦ pc¦ ss¦ sc
0.54109 | 1.119 | 111 | 153 | 526 | 17.8 | 19.3 | 321 | 229 | 1003 | 1347 | 2.9 | 8.8 | 85.2 | -3 | 181.308 | 75.18 | 73.13 | 885.7 | 23 | me¦ ms¦ ph¦ pr¦ pc¦ ss¦ sc
0.5411 | 1.133 | 113 | 155 | 533 | 17.8 | 19.3 | 318 | 230 | 993 | 1352 | 2.9 | 8.8 | 85.7 | -3 | 181.3074 | 75.21 | 73.17 | 885.5 | 22 | me¦ ms¦ ph¦ pr¦ pc¦ ss¦ sc
0.54111 | 1.144 | 113 | 156 | 532 | 17.8 | 19.3 | 316 | 230 | 987 | 1352 | 2.9 | 8.9 | 86 | -3 | 181.307 | 75.2 | 73.14 | 885.1 | 22 | me¦ ms¦ ph¦ pr¦ pc¦ ss¦ sc
0.54112 | 1.16 | 114 | 158 | 539 | 17.7 | 19.3 | 315 | 231 | 954 | 1358 | 2.9 | 8.9 | 86.5 | -2 | 181.306 | 75.23 | 73.17 | 885 | 22 | me¦ ms¦ ph¦ pr¦ pc¦ ss¦ sc
0.54113 | 1.174 | 116 | 160 | 546 | 17.7 | 19.3 | 313 | 231 | 948 | 1358 | 2.9 | 8.9 | 86.8 | -2 | 181.3053 | 75.2 | 73.12 | 885.5 | 22 | me¦ ms¦ ph¦ pr¦ pc¦ ss¦ sc
0.54115 | 1.189 | 116 | 160 | 516 | 17.6 | 19.2 | 314 | 232 | 923 | 1288 | 2.9 | 9 | 87.2 | -2 | 181.3046 | 75.23 | 73.15 | 885.9 | 22 | me¦ ms¦ ph¦ pr¦ pc¦ ss¦ sc
0.54116 | 1.204 | 117 | 163 | 523 | 17.6 | 19.2 | 316 | 232 | 929 | 1288 | 2.9 | 9 | 87.6 | -2 | 181.3045 | 75.25 | 73.14 | 885.6 | 22 | me¦ ms¦ ph¦ pr¦ pc¦ ss¦ sc
0.54117 | 1.219 | 117 | 163 | 523 | 17.6 | 19.2 | 317 | 233 | 932 | 1294 | 2.9 | 9.1 | 88.3 | -3 | 181.3039 | 75.21 | 73.09 | 884.2 | 22 | me¦ ms¦ ph¦ pr¦ pc¦ ss¦ sc
0.54118 | 1.236 | 119 | 166 | 531 | 17.5 | 19.2 | 319 | 233 | 911 | 1294 | 2.9 | 9.1 | 89.1 | -4 | 181.3037 | 75.27 | 73.11 | 884.5 | 22 | me¦ ms¦ ph¦ pr¦ pc¦ ss¦ sc
0.54119 | 1.251 | 119 | 167 | 531 | 17.5 | 19.2 | 320 | 233 | 914 | 1294 | 2.9 | 9.2 | 90.1 | -5 | 181.3039 | 75.27 | 73.13 | 885 | 21 | me¦ ms¦ ph¦ pr¦ pc¦ ss¦ sc
0.5412 | 1.264 | 120 | 168 | 537 | 17.4 | 19.2 | 323 | 234 | 897 | 1299 | 2.9 | 9.2 | 90.9 | -6 | 181.304 | 75.22 | 73.13 | 884.8 | 21 | me¦ ms¦ ph¦ pr¦ pc¦ ss¦ sc
0.54122 | 1.274 | 120 | 168 | 535 | 17.4 | 19.2 | 325 | 234 | 902 | 1299 | 2.9 | 9.3 | 91.4 | -6 | 181.3046 | 75.23 | 73.1 | 884.5 | 21 | me¦ ms¦ ph¦ pr¦ pc¦ ss¦ sc
0.54123 | 1.288 | 121 | 170 | 541 | 17.3 | 19.2 | 329 | 235 | 889 | 1305 | 2.9 | 9.3 | 91.4 | -6 | 181.3046 | 75.3 | 73.16 | 884 | 22 | me¦ ms¦ ph¦ pr¦ pc¦ ss¦ sc
0.54124 | 1.299 | 121 | 171 | 540 | 17.2 | 19.2 | 333 | 235 | 876 | 1305 | 2.9 | 9.4 | 91.6 | -6 | 181.3046 | 75.24 | 73.08 | 883.8 | 21 | me¦ ms¦ ph¦ pr¦ pc¦ ss¦ sc
0.54125 | 1.312 | 122 | 172 | 545 | 17.1 | 19.2 | 338 | 236 | 866 | 1311 | 2.9 | 9.4 | 91.7 | -7 | 181.3056 | 75.17 | 73.07 | 884.4 | 21 | me¦ ms¦ ph¦ pr¦ pc¦ ss¦ sc
0.54126 | 1.318 | 122 | 171 | 514 | 17 | 19.1 | 346 | 236 | 865 | 1242 | 2.9 | 9.5 | 91.8 | -7 | 181.3051 | 75.12 | 73.04 | 884.1 | 22 | me¦ ms¦ ph¦ pr¦ pc¦ ss¦ sc
0.54127 | 1.328 | 123 | 171 | 517 | 16.9 | 19.1 | 356 | 237 | 868 | 1247 | 2.9 | 9.5 | 92 | -8 | 181.3054 | 75.16 | 73.09 | 883.2 | 22 | me¦ ms¦ ph¦ pr¦ pc¦ ss¦ sc
0.54128 | 1.335 | 122 | 171 | 515 | 16.9 | 19.1 | 367 | 238 | 895 | 1252 | 2.9 | 9.6 | 92.3 | -8 | 181.3054 | 75.07 | 73.09 | 882.9 | 23 | me¦ ms¦ ph¦ pr¦ pc¦ ss¦ sc
0.5413 | 1.341 | 122 | 170 | 517 | 16.8 | 19.1 | 379 | 238 | 902 | 1252 | 2.9 | 9.6 | 92.5 | -7 | 181.306 | 74.96 | 73.01 | 883.5 | 24 | me¦ ms¦ ph¦ pr¦ pc¦ ss¦ sc
0.54131 | 1.351 | 122 | 170 | 516 | 16.7 | 19.1 | 392 | 239 | 911 | 1257 | 2.9 | 9.7 | 92.7 | -7 | 181.3062 | 74.97 | 73.06 | 883.2 | 25 | me¦ ms¦ ph¦ pr¦ pc¦ ss¦ sc
0.54132 | 1.358 | 123 | 170 | 518 | 16.7 | 19.1 | 407 | 240 | 946 | 1263 | 2.9 | 9.7 | 93 | -6 | 181.3064 | 74.97 | 73.06 | 883.6 | 26 | me¦ ms¦ ph¦ pr¦ pc¦ ss¦ sc
0.54133 | 1.368 | 122 | 171 | 517 | 16.7 | 19.1 | 422 | 241 | 981 | 1268 | 2.9 | 9.8 | 93.2 | -6 | 181.3062 | 74.97 | 73.05 | 883.8 | 26 | me¦ ms¦ ph¦ pr¦ pc¦ ss¦ sc
0.54134 | 1.375 | 123 | 171 | 519 | 16.8 | 19.1 | 436 | 242 | 1038 | 1273 | 2.9 | 9.8 | 93.2 | -6 | 181.3055 | 74.96 | 73.05 | 883.1 | 26 | me¦ ms¦ ph¦ pr¦ pc¦ ss¦ sc
0.54135 | 1.388 | 123 | 173 | 519 | 16.9 | 19.1 | 450 | 243 | 1097 | 1278 | 2.9 | 9.9 | 93.2 | -5 | 181.3049 | 74.97 | 73.01 | 883.3 | 26 | me¦ ms¦ ph¦ pr¦ pc¦ ss¦ sc
0.54137 | 1.403 | 124 | 175 | 498 | 17 | 19 | 462 | 244 | 1155 | 1220 | 2.9 | 9.9 | 93.2 | -4 | 181.3047 | 74.88 | 73.03 | 882.3 | 26 | me¦ ms¦ ph¦ pr¦ pc¦ ss¦ sc
0.54138 | 1.41 | 124 | 175 | 496 | 17.2 | 19 | 467 | 245 | 1228 | 1225 | 2.9 | 10 | 93.2 | -4 | 181.3043 | 74.93 | 73.05 | 882.4 | 27 | me¦ ms¦ ph¦ pr¦ pc¦ ss¦ sc
0.54139 | 1.423 | 125 | 176 | 500 | 17.3 | 19 | 475 | 246 | 1283 | 1230 | 2.9 | 10 | 93.3 | -4 | 181.3038 | 74.95 | 73.04 | 883 | 27 | me¦ ms¦ ph¦ pr¦ pc¦ ss¦ sc
0.5414 | 1.435 | 125 | 177 | 500 | 17.4 | 19 | 475 | 247 | 1319 | 1235 | 2.9 | 10.1 | 93.3 | -3 | 181.3026 | 74.97 | 73.05 | 881.8 | 27 | me¦ ms¦ ph¦ pr¦ pc¦ ss¦ sc
0.54141 | 1.444 | 125 | 178 | 503 | 17.5 | 19 | 470 | 248 | 1342 | 1240 | 2.9 | 10.1 | 93.3 | -3 | 181.3027 | 74.87 | 72.97 | 881.7 | 26 | me¦ ms¦ ph¦ pr¦ pc¦ ss¦ sc
0.54142 | 1.459 | 125 | 180 | 503 | 17.5 | 19 | 466 | 249 | 1331 | 1245 | 2.9 | 10.2 | 93.4 | -3 | 181.3025 | 74.85 | 73.01 | 882 | 27 | me¦ ms¦ ph¦ pr¦ pc¦ ss¦ sc
0.54144 | 1.472 | 126 | 181 | 507 | 17.6 | 19 | 459 | 250 | 1350 | 1250 | 2.9 | 10.2 | 93.5 | -3 | 181.302 | 74.85 | 73.01 | 881.1 | 28 | me¦ ms¦ ph¦ pr¦ pc¦ ss¦ sc
0.54145 | 1.484 | 126 | 182 | 507 | 17.7 | 19 | 451 | 251 | 1366 | 1255 | 2.9 | 10.3 | 94 | -3 | 181.3018 | 74.83 | 72.98 | 880.6 | 28 | me¦ ms¦ ph¦ pr¦ pc¦ ss¦ sc
0.54146 | 1.498 | 127 | 185 | 511 | 17.7 | 19 | 441 | 252 | 1336 | 1260 | 2.9 | 10.3 | 94.5 | -3 | 181.3012 | 74.85 | 73 | 880.1 | 28 | me¦ ms¦ ph¦ pr¦ pc¦ ss¦ sc
0.54147 | 1.511 | 127 | 186 | 511 | 17.8 | 19 | 432 | 253 | 1350 | 1265 | 2.9 | 10.4 | 94.9 | -3 | 181.301 | 74.8 | 73.02 | 879.9 | 28 | me¦ ms¦ ph¦ pr¦ pc¦ ss¦ sc
0.54148 | 1.524 | 128 | 188 | 515 | 17.7 | 19 | 422 | 254 | 1278 | 1270 | 2.9 | 10.4 | 95.3 | -3 | 181.3007 | 74.78 | 72.98 | 879.5 | 29 | me¦ ms¦ ph¦ pr¦ pc¦ ss¦ sc
0.54149 | 1.54 | 130 | 190 | 521 | 17.7 | 19 | 416 | 255 | 1260 | 1275 | 2.9 | 10.4 | 95.8 | -4 | 181.3021 | 74.78 | 72.95 | 879.5 | 29 | me¦ ms¦ ph¦ pr¦ pc¦ ss¦ sc
0.5415 | 1.546 | 129 | 190 | 518 | 17.6 | 19 | 409 | 255 | 1202 | 1275 | 2.9 | 10.5 | 96.1 | -4 | 181.304 | 74.8 | 72.96 | 879.8 | 29 | me¦ ms¦ ph¦ pr¦ pc¦ ss¦ sc
0.54152 | 1.558 | 130 | 192 | 522 | 17.5 | 19 | 405 | 256 | 1157 | 1280 | 2.9 | 10.5 | 96.6 | -4 | 181.3012 | 74.79 | 72.94 | 880.6 | 29 | me¦ ms¦ ph¦ pr¦ pc¦ ss¦ sc
0.54153 | 1.575 | 130 | 196 | 498 | 17.5 | 18.9 | 405 | 257 | 1157 | 1223 | 2.9 | 10.6 | 97.1 | -4 | 181.3009 | 74.73 | 72.9 | 880.2 | 29 | me¦ ms¦ ph¦ pr¦ pc¦ ss¦ sc
0.54154 | 1.59 | 132 | 197 | 502 | 17.4 | 18.9 | 405 | 257 | 1124 | 1223 | 2.9 | 10.6 | 97.5 | -4 | 181.3001 | 74.83 | 72.96 | 879.2 | 29 | me¦ ms¦ ph¦ pr¦ pc¦ ss¦ sc
0.54155 | 1.603 | 131 | 199 | 502 | 17.3 | 18.9 | 406 | 258 | 1097 | 1228 | 2.9 | 10.7 | 97.9 | -4 | 181.2987 | 74.83 | 72.98 | 879.5 | 28 | me¦ ms¦ ph¦ pr¦ pc¦ ss¦ sc
0.54156 | 1.609 | 132 | 199 | 504 | 17.3 | 18.9 | 411 | 259 | 1110 | 1233 | 2.9 | 10.7 | 98.2 | -4 | 181.3009 | 74.77 | 72.94 | 879.7 | 28 | me¦ ms¦ ph¦ pr¦ pc¦ ss¦ sc
0.54157 | 1.622 | 132 | 200 | 503 | 17.2 | 18.9 | 416 | 260 | 1094 | 1238 | 2.9 | 10.8 | 98.3 | -4 | 181.2998 | 74.79 | 72.94 | 880 | 28 | me¦ ms¦ ph¦ pr¦ pc¦ ss¦ sc
0.54159 | 1.633 | 133 | 201 | 506 | 17.2 | 18.9 | 422 | 260 | 1110 | 1238 | 2.9 | 10.8 | 98.5 | -4 | 181.3022 | 74.78 | 72.92 | 879.5 | 28 | me¦ ms¦ ph¦ pr¦ pc¦ ss¦ sc
0.5416 | 1.644 | 132 | 203 | 505 | 17.1 | 18.9 | 431 | 261 | 1105 | 1242 | 2.9 | 10.9 | 98.6 | -4 | 181.3018 | 74.76 | 72.94 | 879.2 | 28 | me¦ ms¦ ph¦ pr¦ pc¦ ss¦ sc
0.54161 | 1.647 | 132 | 200 | 506 | 17.1 | 18.9 | 438 | 262 | 1123 | 1247 | 2.9 | 10.9 | 98.9 | -4 | 181.3058 | 74.71 | 72.94 | 879.1 | 29 | me¦ ms¦ ph¦ pr¦ pc¦ ss¦ sc
0.54162 | 1.662 | 132 | 203 | 506 | 17.1 | 18.9 | 447 | 263 | 1146 | 1252 | 2.9 | 11 | 99 | -4 | 181.2995 | 74.74 | 72.93 | 878.8 | 29 | me¦ ms¦ ph¦ pr¦ pc¦ ss¦ sc
0.54163 | 1.674 | 133 | 204 | 510 | 17.1 | 18.9 | 455 | 263 | 1166 | 1252 | 2.9 | 11 | 99.2 | -3 | 181.2989 | 74.72 | 72.92 | 878.3 | 30 | me¦ ms¦ ph¦ pr¦ pc¦ ss¦ sc
0.54164 | 1.688 | 133 | 206 | 509 | 17.1 | 18.9 | 465 | 264 | 1192 | 1257 | 2.9 | 11.1 | 99.4 | -3 | 181.2995 | 74.75 | 72.9 | 877.8 | 30 | me¦ ms¦ ph¦ pr¦ pc¦ ss¦ sc
0.54166 | 1.699 | 134 | 206 | 513 | 17.1 | 18.9 | 475 | 265 | 1217 | 1261 | 2.9 | 11.1 | 99.5 | -3 | 181.2992 | 74.71 | 72.92 | 878.2 | 29 | me¦ ms¦ ph¦ pr¦ pc¦ ss¦ sc
0.54167 | 1.712 | 134 | 208 | 512 | 17.1 | 18.9 | 485 | 266 | 1243 | 1266 | 2.9 | 11.2 | 99.7 | -3 | 181.2985 | 74.74 | 72.94 | 878.2 | 30 | me¦ ms¦ ph¦ pr¦ pc¦ ss¦ sc
0.54168 | 1.727 | 135 | 210 | 493 | 17.1 | 18.8 | 495 | 267 | 1269 | 1213 | 2.9 | 11.2 | 99.9 | -3 | 181.2974 | 74.7 | 72.89 | 877.2 | 30 | me¦ ms¦ ph¦ pr¦ pc¦ ss¦ sc
0.54169 | 1.744 | 135 | 212 | 493 | 17.1 | 18.8 | 506 | 268 | 1297 | 1218 | 2.9 | 11.3 | 100.2 | -3 | 181.2974 | 74.68 | 72.85 | 877.2 | 30 | me¦ ms¦ ph¦ pr¦ pc¦ ss¦ sc
0.5417 | 1.762 | 136 | 214 | 494 | 17.2 | 18.8 | 513 | 269 | 1349 | 1222 | 2.9 | 11.4 | 100.3 | -3 | 181.2965 | 74.69 | 72.89 | 877.9 | 30 | me¦ ms¦ ph¦ pr¦ pc¦ ss¦ sc
0.54171 | 1.778 | 137 | 216 | 499 | 17.2 | 18.8 | 519 | 270 | 1365 | 1227 | 2.9 | 11.4 | 100.6 | -4 | 181.2967 | 74.71 | 72.87 | 876.8 | 30 | me¦ ms¦ ph¦ pr¦ pc¦ ss¦ sc
0.54172 | 1.797 | 137 | 219 | 500 | 17.2 | 18.8 | 523 | 271 | 1376 | 1231 | 2.9 | 11.5 | 100.9 | -4 | 181.2954 | 74.73 | 72.88 | 876.8 | 30 | me¦ ms¦ ph¦ pr¦ pc¦ ss¦ sc
0.54174 | 1.812 | 138 | 220 | 504 | 17.2 | 18.8 | 528 | 273 | 1389 | 1240 | 2.9 | 11.5 | 101.2 | -4 | 181.2951 | 74.61 | 72.84 | 876.6 | 30 | me¦ ms¦ ph¦ pr¦ pc¦ ss¦ sc
0.54175 | 1.831 | 138 | 222 | 505 | 17.2 | 18.8 | 529 | 274 | 1392 | 1245 | 2.9 | 11.6 | 101.5 | -4 | 181.2942 | 74.67 | 72.91 | 876.6 | 31 | me¦ ms¦ ph¦ pr¦ pc¦ ss¦ sc
0.54176 | 1.849 | 140 | 224 | 510 | 17.2 | 18.8 | 535 | 275 | 1407 | 1250 | 2.9 | 11.6 | 101.9 | -4 | 181.294 | 74.6 | 72.83 | 876.3 | 31 | me¦ ms¦ ph¦ pr¦ pc¦ ss¦ sc
0.54177 | 1.868 | 140 | 227 | 510 | 17.2 | 18.8 | 538 | 276 | 1415 | 1254 | 2.9 | 11.7 | 102.3 | -4 | 181.2934 | 74.69 | 72.86 | 875.6 | 31 | me¦ ms¦ ph¦ pr¦ pc¦ ss¦ sc
0.54178 | 1.887 | 141 | 228 | 516 | 17.1 | 18.8 | 543 | 277 | 1392 | 1259 | 2.9 | 11.7 | 102.8 | -4 | 181.2933 | 74.64 | 72.83 | 875.2 | 31 | me¦ ms¦ ph¦ pr¦ pc¦ ss¦ sc
0.54179 | 1.904 | 141 | 230 | 516 | 17.1 | 18.8 | 548 | 278 | 1405 | 1263 | 2.9 | 11.8 | 103.3 | -4 | 181.2925 | 74.64 | 72.83 | 875 | 31 | me¦ ms¦ ph¦ pr¦ pc¦ ss¦ sc
0.54181 | 1.923 | 143 | 231 | 521 | 17.1 | 18.8 | 551 | 279 | 1412 | 1268 | 2.9 | 11.8 | 103.9 | -4 | 181.2919 | 74.68 | 72.86 | 875.2 | 31 | me¦ ms¦ ph¦ pr¦ pc¦ ss¦ sc
0.54182 | 1.941 | 144 | 232 | 526 | 17.1 | 18.8 | 556 | 280 | 1425 | 1272 | 2.9 | 11.8 | 104.4 | -4 | 181.2913 | 74.73 | 72.84 | 874.6 | 31 | me¦ ms¦ ph¦ pr¦ pc¦ ss¦ sc
0.54183 | 1.958 | 144 | 233 | 526 | 17.1 | 18.8 | 562 | 281 | 1441 | 1277 | 2.9 | 11.9 | 105 | -5 | 181.291 | 74.73 | 72.82 | 874.6 | 30 | me¦ ms¦ ph¦ pr¦ pc¦ ss¦ sc
0.54184 | 1.979 | 146 | 235 | 532 | 17.1 | 18.8 | 568 | 283 | 1456 | 1286 | 2.9 | 11.9 | 105.5 | -6 | 181.2905 | 74.77 | 72.85 | 874 | 30 | me¦ ms¦ ph¦ pr¦ pc¦ ss¦ sc
0.54185 | 1.998 | 146 | 236 | 509 | 17.1 | 18.7 | 575 | 284 | 1474 | 1234 | 3 | 12 | 106.1 | -7 | 181.2892 | 74.73 | 72.78 | 874.4 | 30 | me¦ ms¦ ph¦ pr¦ pc¦ ss¦ sc
0.54186 | 2.017 | 147 | 236 | 514 | 17 | 18.7 | 579 | 285 | 1447 | 1239 | 2.9 | 12 | 106.6 | -7 | 181.2892 | 74.79 | 72.85 | 873.9 | 30 | me¦ ms¦ ph¦ pr¦ pc¦ ss¦ sc
0.54187 | 2.036 | 148 | 238 | 515 | 17 | 18.7 | 583 | 286 | 1457 | 1243 | 2.9 | 12.1 | 107.3 | -8 | 181.2892 | 74.72 | 72.85 | 874.2 | 30 | me¦ ms¦ ph¦ pr¦ pc¦ ss¦ sc
0.54189 | 2.053 | 149 | 239 | 519 | 17 | 18.7 | 585 | 287 | 1462 | 1247 | 2.9 | 12.1 | 108.1 | -8 | 181.2903 | 74.72 | 72.83 | 874.3 | 31 | me¦ ms¦ ph¦ pr¦ pc¦ ss¦ sc
0.5419 | 2.069 | 149 | 241 | 519 | 17 | 18.7 | 585 | 289 | 1462 | 1256 | 2.9 | 12.2 | 109.2 | -8 | 181.2895 | 74.7 | 72.84 | 874.4 | 31 | me¦ ms¦ ph¦ pr¦ pc¦ ss¦ sc
0.54191 | 2.083 | 150 | 241 | 522 | 16.9 | 18.7 | 585 | 290 | 1426 | 1260 | 2.9 | 12.2 | 110.2 | -8 | 181.2889 | 74.68 | 72.83 | 874 | 31 | me¦ ms¦ ph¦ pr¦ pc¦ ss¦ sc
0.54192 | 2.095 | 149 | 241 | 521 | 16.9 | 18.7 | 581 | 291 | 1417 | 1265 | 2.9 | 12.3 | 111.1 | -8 | 181.2891 | 74.7 | 72.82 | 874.1 | 31 | me¦ ms¦ ph¦ pr¦ pc¦ ss¦ sc
0.54193 | 2.112 | 151 | 242 | 525 | 16.8 | 18.7 | 580 | 292 | 1380 | 1269 | 2.9 | 12.3 | 112.2 | -8 | 181.2877 | 74.73 | 72.84 | 873.9 | 31 | me¦ ms¦ ph¦ pr¦ pc¦ ss¦ sc
0.54194 | 2.127 | 150 | 245 | 525 | 16.8 | 18.7 | 576 | 293 | 1371 | 1273 | 2.9 | 12.4 | 113.3 | -8 | 181.2871 | 74.75 | 72.8 | 873 | 30 | me¦ ms¦ ph¦ pr¦ pc¦ ss¦ sc
0.54196 | 2.146 | 152 | 248 | 529 | 16.7 | 18.7 | 574 | 294 | 1334 | 1278 | 2.9 | 12.4 | 114.4 | -8 | 181.2859 | 74.77 | 72.79 | 872.7 | 30 | me¦ ms¦ ph¦ pr¦ pc¦ ss¦ sc
0.54197 | 2.166 | 152 | 252 | 530 | 16.7 | 18.7 | 571 | 295 | 1327 | 1282 | 2.9 | 12.5 | 115.3 | -8 | 181.2851 | 74.81 | 72.82 | 872.3 | 30 | me¦ ms¦ ph¦ pr¦ pc¦ ss¦ sc
0.54198 | 2.185 | 153 | 255 | 535 | 16.7 | 18.7 | 569 | 296 | 1323 | 1286 | 2.9 | 12.5 | 116.4 | -8 | 181.2848 | 74.85 | 72.84 | 872.7 | 29 | me¦ ms¦ ph¦ pr¦ pc¦ ss¦ sc
0.542 | 2.205 | 154 | 258 | 535 | 16.7 | 18.7 | 564 | 298 | 1311 | 1295 | 2.9 | 12.6 | 117.4 | -8 | 181.2844 | 74.81 | 72.81 | 872.9 | 29 | me¦ ms¦ ph¦ pr¦ pc¦ ss¦ sc
0.54201 | 2.226 | 155 | 263 | 518 | 16.7 | 18.6 | 560 | 299 | 1302 | 1245 | 2.9 | 12.6 | 118.4 | -8 | 181.283 | 74.79 | 72.8 | 871.7 | 30 | me¦ ms¦ ph¦ pr¦ pc¦ ss¦ sc
0.54203 | 2.246 | 155 | 266 | 518 | 16.7 | 18.6 | 554 | 299 | 1288 | 1245 | 2.9 | 12.7 | 119.5 | -8 | 181.2821 | 74.78 | 72.82 | 872.2 | 30 | me¦ ms¦ ph¦ pr¦ pc¦ ss¦ sc
0.54204 | 2.265 | 156 | 269 | 523 | 16.7 | 18.6 | 548 | 300 | 1274 | 1250 | 2.9 | 12.7 | 120.4 | -8 | 181.2828 | 74.78 | 72.84 | 871.9 | 30 | me¦ ms¦ ph¦ pr¦ pc¦ ss¦ sc
0.54205 | 2.288 | 157 | 272 | 524 | 16.7 | 18.6 | 539 | 301 | 1253 | 1254 | 2.9 | 12.8 | 121.3 | -8 | 181.2797 | 74.8 | 72.8 | 871.4 | 30 | me¦ ms¦ ph¦ pr¦ pc¦ ss¦ sc
0.54206 | 2.311 | 158 | 275 | 529 | 16.7 | 18.6 | 526 | 302 | 1223 | 1258 | 2.9 | 12.8 | 122.1 | -8 | 181.2798 | 74.8 | 72.76 | 871.5 | 29 | me¦ ms¦ ph¦ pr¦ pc¦ ss¦ sc
0.54207 | 2.346 | 160 | 283 | 533 | 16.7 | 18.6 | 512 | 303 | 1190 | 1262 | 2.9 | 12.9 | 123 | -8 | 181.2792 | 74.84 | 72.78 | 870.4 | 29 | me¦ ms¦ ph¦ pr¦ pc¦ ss¦ sc
0.54208 | 2.362 | 161 | 284 | 537 | 16.7 | 18.6 | 494 | 304 | 1148 | 1266 | 2.9 | 12.9 | 123.7 | -7 | 181.2765 | 74.83 | 72.78 | 870.1 | 29 | me¦ ms¦ ph¦ pr¦ pc¦ ss¦ sc
0.54209 | 2.396 | 162 | 291 | 540 | 16.6 | 18.6 | 475 | 304 | 1079 | 1266 | 2.9 | 13 | 124.3 | -7 | 181.2757 | 74.91 | 72.81 | 869.6 | 29 | me¦ ms¦ ph¦ pr¦ pc¦ ss¦ sc
0.54211 | 2.408 | 163 | 292 | 543 | 16.5 | 18.6 | 458 | 305 | 1017 | 1270 | 2.9 | 13 | 125 | -6 | 181.2747 | 74.85 | 72.82 | 870.1 | 28 | me¦ ms¦ ph¦ pr¦ pc¦ ss¦ sc
0.54212 | 2.435 | 163 | 295 | 545 | 16.4 | 18.6 | 444 | 305 | 965 | 1270 | 2.9 | 13.1 | 125.6 | -6 | 181.2733 | 74.86 | 72.79 | 870.3 | 29 | me¦ ms¦ ph¦ pr¦ pc¦ ss¦ sc
0.54213 | 2.474 | 166 | 303 | 553 | 16.3 | 18.6 | 432 | 306 | 919 | 1275 | 2.9 | 13.1 | 126.3 | -6 | 181.2721 | 74.78 | 72.79 | 869.5 | 29 | me¦ ms¦ ph¦ pr¦ pc¦ ss¦ sc
0.54214 | 2.487 | 165 | 304 | 552 | 16.3 | 18.6 | 421 | 306 | 895 | 1275 | 2.9 | 13.2 | 126.9 | -6 | 181.2719 | 74.81 | 72.86 | 868.3 | 30 | me¦ ms¦ ph¦ pr¦ pc¦ ss¦ sc
0.54215 | 2.525 | 168 | 311 | 561 | 16.2 | 18.6 | 411 | 307 | 856 | 1279 | 2.9 | 13.2 | 127.3 | -6 | 181.2687 | 74.77 | 72.8 | 868.2 | 31 | me¦ ms¦ ph¦ pr¦ pc¦ ss¦ sc
0.54216 | 2.553 | 168 | 316 | 540 | 16.2 | 18.5 | 404 | 307 | 841 | 1228 | 2.9 | 13.3 | 127.8 | -6 | 181.2684 | 74.73 | 72.82 | 868 | 31 | me¦ ms¦ ph¦ pr¦ pc¦ ss¦ sc
0.54218 | 2.581 | 170 | 320 | 546 | 16.1 | 18.5 | 397 | 307 | 810 | 1228 | 2.9 | 13.3 | 128.4 | -6 | 181.2661 | 74.72 | 72.79 | 868.1 | 31 | me¦ ms¦ ph¦ pr¦ pc¦ ss¦ sc
0.54219 | 2.61 | 172 | 324 | 552 | 16 | 18.5 | 394 | 308 | 788 | 1232 | 2.9 | 13.3 | 129.1 | -6 | 181.2656 | 74.7 | 72.81 | 867.2 | 32 | me¦ ms¦ ph¦ pr¦ pc¦ ss¦ sc
0.5422 | 2.643 | 173 | 332 | 555 | 15.9 | 18.5 | 392 | 308 | 768 | 1232 | 2.9 | 13.4 | 129.6 | -6 | 181.2627 | 74.71 | 72.77 | 867.8 | 32 | me¦ ms¦ ph¦ pr¦ pc¦ ss¦ sc
0.54221 | 2.676 | 175 | 339 | 562 | 15.8 | 18.5 | 394 | 308 | 757 | 1232 | 2.9 | 13.4 | 130.2 | -6 | 181.2608 | 74.76 | 72.83 | 867 | 32 | me¦ ms¦ ph¦ pr¦ pc¦ ss¦ sc
0.54222 | 2.709 | 176 | 343 | 565 | 15.7 | 18.5 | 400 | 309 | 754 | 1236 | 2.9 | 13.5 | 130.6 | -5 | 181.2607 | 74.72 | 72.8 | 867.5 | 32 | me¦ ms¦ ph¦ pr¦ pc¦ ss¦ sc
0.54223 | 2.741 | 178 | 349 | 571 | 15.6 | 18.5 | 405 | 309 | 750 | 1236 | 2.9 | 13.5 | 131 | -5 | 181.2594 | 74.72 | 72.83 | 866.2 | 32 | me¦ ms¦ ph¦ pr¦ pc¦ ss¦ sc
0.54225 | 2.774 | 179 | 355 | 574 | 15.5 | 18.5 | 414 | 309 | 752 | 1236 | 2.9 | 13.6 | 131.5 | -5 | 181.2583 | 74.68 | 72.83 | 865.9 | 32 | me¦ ms¦ ph¦ pr¦ pc¦ ss¦ sc
0.54226 | 2.808 | 181 | 363 | 581 | 15.4 | 18.5 | 422 | 310 | 753 | 1240 | 2.9 | 13.6 | 131.9 | -5 | 181.2568 | 74.66 | 72.82 | 865.8 | 33 | me¦ ms¦ ph¦ pr¦ pc¦ ss¦ sc
0.54227 | 2.841 | 182 | 369 | 583 | 15.3 | 18.5 | 431 | 310 | 756 | 1240 | 2.9 | 13.7 | 132.2 | -5 | 181.2556 | 74.72 | 72.84 | 865.4 | 33 | me¦ ms¦ ph¦ pr¦ pc¦ ss¦ sc
0.54228 | 2.877 | 184 | 377 | 568 | 15.2 | 18.4 | 441 | 311 | 760 | 1196 | 2.9 | 13.7 | 132.5 | -5 | 181.2543 | 74.76 | 72.81 | 865.6 | 33 | me¦ ms¦ ph¦ pr¦ pc¦ ss¦ sc
0.54229 | 2.909 | 185 | 383 | 570 | 15.1 | 18.4 | 454 | 311 | 769 | 1196 | 2.9 | 13.8 | 132.8 | -5 | 181.2537 | 74.79 | 72.86 | 865.1 | 32 | me¦ ms¦ ph¦ pr¦ pc¦ ss¦ sc
0.5423 | 2.944 | 187 | 393 | 577 | 15 | 18.4 | 466 | 312 | 776 | 1199 | 2.9 | 13.8 | 133.1 | -5 | 181.2513 | 74.82 | 72.84 | 865.1 | 31 | me¦ ms¦ ph¦ pr¦ pc¦ ss¦ sc
0.54231 | 2.979 | 188 | 399 | 580 | 14.9 | 18.4 | 487 | 312 | 798 | 1199 | 2.9 | 13.9 | 133.4 | -4 | 181.2493 | 74.83 | 72.83 | 864.1 | 31 | me¦ ms¦ ph¦ pr¦ pc¦ ss¦ sc
0.54233 | 3.016 | 190 | 406 | 587 | 14.8 | 18.4 | 508 | 313 | 819 | 1203 | 2.9 | 13.9 | 133.6 | -4 | 181.2488 | 74.86 | 72.81 | 864 | 31 | me¦ ms¦ ph¦ pr¦ pc¦ ss¦ sc
0.54234 | 3.049 | 191 | 412 | 589 | 14.7 | 18.4 | 532 | 314 | 844 | 1207 | 2.9 | 14 | 133.7 | -4 | 181.2491 | 74.84 | 72.82 | 863.4 | 30 | me¦ ms¦ ph¦ pr¦ pc¦ ss¦ sc
0.54235 | 3.083 | 193 | 419 | 596 | 14.5 | 18.4 | 558 | 315 | 858 | 1211 | 2.9 | 14 | 133.9 | -4 | 181.2482 | 74.89 | 72.78 | 863.4 | 30 | me¦ ms¦ ph¦ pr¦ pc¦ ss¦ sc
0.54236 | 3.116 | 194 | 425 | 598 | 14.4 | 18.4 | 587 | 316 | 889 | 1215 | 2.9 | 14.1 | 134.4 | -4 | 181.2478 | 74.93 | 72.84 | 862.7 | 30 | me¦ ms¦ ph¦ pr¦ pc¦ ss¦ sc
0.54237 | 3.145 | 196 | 430 | 581 | 14.3 | 18.3 | 619 | 317 | 923 | 1174 | 2.9 | 14.1 | 134.7 | -4 | 181.247 | 74.97 | 72.81 | 862.7 | 29 | me¦ ms¦ ph¦ pr¦ pc¦ ss¦ sc
0.54238 | 3.176 | 196 | 434 | 583 | 14.2 | 18.3 | 652 | 318 | 958 | 1177 | 2.9 | 14.2 | 135.1 | -4 | 181.245 | 75 | 72.8 | 862.9 | 28 | me¦ ms¦ ph¦ pr¦ pc¦ ss¦ sc
0.5424 | 3.206 | 198 | 437 | 588 | 14.1 | 18.3 | 688 | 319 | 997 | 1181 | 2.9 | 14.2 | 135.5 | -5 | 181.2453 | 75.07 | 72.83 | 862.2 | 28 | me¦ ms¦ ph¦ pr¦ pc¦ ss¦ sc
0.54241 | 3.237 | 199 | 442 | 590 | 14.1 | 18.3 | 722 | 320 | 1046 | 1185 | 2.9 | 14.3 | 135.8 | -4 | 181.2433 | 75.18 | 72.82 | 862.5 | 26 | me¦ ms¦ ph¦ pr¦ pc¦ ss¦ sc
0.54242 | 3.268 | 201 | 446 | 595 | 14 | 18.3 | 759 | 322 | 1084 | 1192 | 2.9 | 14.3 | 136 | -4 | 181.2429 | 75.31 | 72.82 | 862.1 | 24 | me¦ ms¦ ph¦ pr¦ pc¦ ss¦ sc
0.54243 | 3.299 | 201 | 450 | 597 | 14 | 18.3 | 795 | 324 | 1135 | 1200 | 2.9 | 14.4 | 136.2 | -4 | 181.2421 | 75.34 | 72.82 | 861.5 | 22 | me¦ ms¦ ph¦ pr¦ pc¦ ss¦ sc
0.54244 | 3.329 | 203 | 454 | 602 | 13.9 | 18.3 | 832 | 325 | 1171 | 1203 | 2.9 | 14.4 | 136.3 | -5 | 181.2413 | 75.38 | 72.79 | 861.1 | 21 | me¦ ms¦ ph¦ pr¦ pc¦ ss¦ sc
0.54245 | 3.358 | 203 | 457 | 582 | 13.9 | 18.2 | 871 | 327 | 1226 | 1167 | 2.9 | 14.5 | 136.4 | -4 | 181.2403 | 75.46 | 72.82 | 860.6 | 20 | me¦ ms¦ ph¦ pr¦ pc¦ ss¦ sc
0.54247 | 3.386 | 205 | 460 | 587 | 13.8 | 18.2 | 910 | 329 | 1263 | 1174 | 2.9 | 14.5 | 136.7 | -5 | 181.239 | 75.53 | 72.85 | 860.4 | 19 | me¦ ms¦ ph¦ pr¦ pc¦ ss¦ sc
0.54248 | 3.415 | 205 | 463 | 588 | 13.8 | 18.2 | 950 | 331 | 1319 | 1182 | 2.9 | 14.6 | 137 | -5 | 181.2396 | 75.75 | 72.79 | 860 | 18 | me¦ ms¦ ph¦ pr¦ pc¦ ss¦ sc
0.54249 | 3.444 | 207 | 467 | 593 | 13.8 | 18.2 | 989 | 333 | 1373 | 1189 | 2.9 | 14.6 | 137.3 | -5 | 181.2373 | 75.77 | 72.81 | 859.9 | 14 | me¦ ms¦ ph¦ pr¦ pc¦ ss¦ sc
0.5425 | 3.472 | 207 | 469 | 593 | 13.8 | 18.2 | 1023 | 336 | 1420 | 1199 | 2.9 | 14.7 | 137.6 | -5 | 181.2364 | 75.79 | 72.85 | 860.1 | 13 | me¦ ms¦ ph¦ pr¦ pc¦ ss¦ sc
0.54251 | 3.499 | 209 | 472 | 598 | 13.9 | 18.2 | 1054 | 338 | 1484 | 1207 | 2.9 | 14.7 | 137.9 | -5 | 181.2377 | 75.79 | 72.87 | 860.8 | 13 | me¦ ms¦ ph¦ pr¦ pc¦ ss¦ sc
0.54252 | 3.527 | 211 | 475 | 603 | 13.9 | 18.2 | 1083 | 340 | 1525 | 1214 | 2.9 | 14.7 | 138.2 | -5 | 181.2356 | 75.76 | 72.81 | 859.9 | 13 | me¦ ms¦ ph¦ pr¦ pc¦ ss¦ sc
0.54253 | 3.554 | 211 | 477 | 582 | 13.9 | 18.1 | 1111 | 343 | 1564 | 1182 | 2.9 | 14.8 | 138.6 | -5 | 181.2344 | 75.81 | 72.87 | 859.2 | 14 | me¦ ms¦ ph¦ pr¦ pc¦ ss¦ sc
0.54255 | 3.579 | 212 | 479 | 587 | 13.9 | 18.1 | 1137 | 346 | 1601 | 1193 | 2.9 | 14.8 | 138.9 | -5 | 181.2353 | 75.81 | 72.86 | 858.9 | 13 | me¦ ms¦ ph¦ pr¦ pc¦ ss¦ sc
0.54256 | 3.603 | 212 | 480 | 587 | 13.9 | 18.1 | 1164 | 348 | 1639 | 1200 | 3 | 14.9 | 139.3 | -6 | 181.235 | 75.84 | 72.82 | 858.3 | 13 | me¦ ms¦ ph¦ pr¦ pc¦ ss¦ sc
0.54257 | 3.627 | 214 | 482 | 590 | 14 | 18.1 | 1189 | 351 | 1698 | 1210 | 3 | 14.9 | 139.7 | -6 | 181.2348 | 75.8 | 72.82 | 858.6 | 13 | me¦ ms¦ ph¦ pr¦ pc¦ ss¦ sc
0.54258 | 3.652 | 214 | 484 | 591 | 14 | 18.1 | 1215 | 354 | 1735 | 1220 | 2.9 | 15 | 140.1 | -6 | 181.2346 | 75.88 | 72.83 | 858.2 | 13 | me¦ ms¦ ph¦ pr¦ pc¦ ss¦ sc
0.54259 | 3.675 | 215 | 486 | 594 | 14 | 18.1 | 1241 | 357 | 1772 | 1231 | 2.9 | 15 | 140.6 | -5 | 181.2337 | 75.9 | 72.8 | 857.4 | 13 | me¦ ms¦ ph¦ pr¦ pc¦ ss¦ sc
0.5426 | 3.697 | 215 | 489 | 594 | 14 | 18.1 | 1263 | 360 | 1804 | 1241 | 2.9 | 15.1 | 140.9 | -5 | 181.2336 | 75.9 | 72.84 | 857.6 | 12 | me¦ ms¦ ph¦ pr¦ pc¦ ss¦ sc
0.54262 | 3.721 | 216 | 492 | 578 | 14 | 18 | 1282 | 363 | 1831 | 1210 | 2.9 | 15.1 | 141.4 | -5 | 181.2315 | 75.94 | 72.81 | 857.7 | 12 | me¦ ms¦ ph¦ pr¦ pc¦ ss¦ sc
0.54263 | 3.744 | 216 | 494 | 578 | 14 | 18 | 1298 | 366 | 1854 | 1220 | 2.9 | 15.2 | 141.6 | -5 | 181.2315 | 75.86 | 72.81 | 857.2 | 12 | me¦ ms¦ ph¦ pr¦ pc¦ ss¦ sc
0.54264 | 3.768 | 218 | 497 | 581 | 14 | 18 | 1318 | 369 | 1882 | 1230 | 2.9 | 15.2 | 142.2 | -6 | 181.23 | 75.74 | 72.84 | 856.2 | 12 | me¦ ms¦ ph¦ pr¦ pc¦ ss¦ sc
0.54265 | 3.792 | 218 | 498 | 581 | 14 | 18 | 1332 | 372 | 1902 | 1240 | 2.9 | 15.3 | 142.7 | -6 | 181.2289 | 75.62 | 72.8 | 856.5 | 14 | me¦ ms¦ ph¦ pr¦ pc¦ ss¦ sc
0.54266 | 3.813 | 219 | 499 | 584 | 14 | 18 | 1344 | 375 | 1920 | 1250 | 2.9 | 15.3 | 143.3 | -7 | 181.2305 | 75.44 | 72.83 | 856.2 | 17 | me¦ ms¦ ph¦ pr¦ pc¦ ss¦ sc
0.54267 | 3.834 | 219 | 499 | 584 | 14 | 18 | 1353 | 378 | 1932 | 1260 | 2.9 | 15.4 | 144 | -7 | 181.2303 | 75.36 | 72.82 | 855.4 | 20 | me¦ ms¦ ph¦ pr¦ pc¦ ss¦ sc
0.54269 | 3.855 | 220 | 500 | 587 | 14.1 | 18 | 1359 | 381 | 1969 | 1270 | 2.9 | 15.4 | 144.7 | -7 | 181.2299 | 75.28 | 72.79 | 855.3 | 22 | me¦ ms¦ ph¦ pr¦ pc¦ ss¦ sc
0.5427 | 3.878 | 220 | 500 | 587 | 14.1 | 18 | 1362 | 384 | 1973 | 1280 | 2.9 | 15.5 | 145.5 | -7 | 181.2288 | 75.26 | 72.79 | 855.6 | 23 | me¦ ms¦ ph¦ pr¦ pc¦ ss¦ sc
0.54271 | 3.897 | 221 | 500 | 570 | 14.2 | 17.9 | 1361 | 387 | 2001 | 1248 | 2.9 | 15.5 | 146.2 | -7 | 181.2286 | 75.2 | 72.8 | 854.7 | 24 | me¦ ms¦ ph¦ pr¦ pc¦ ss¦ sc
0.54272 | 3.919 | 221 | 501 | 570 | 14.2 | 17.9 | 1357 | 390 | 1995 | 1258 | 2.9 | 15.6 | 146.8 | -7 | 181.2282 | 75.19 | 72.79 | 854.3 | 25 | me¦ ms¦ ph¦ pr¦ pc¦ ss¦ sc
0.54273 | 3.938 | 222 | 500 | 573 | 14.2 | 17.9 | 1351 | 393 | 1986 | 1267 | 2.9 | 15.6 | 147.4 | -7 | 181.2275 | 75.17 | 72.79 | 854.5 | 25 | me¦ ms¦ ph¦ pr¦ pc¦ ss¦ sc
0.54274 | 3.957 | 221 | 498 | 572 | 14.2 | 17.9 | 1343 | 396 | 1974 | 1277 | 2.9 | 15.7 | 148.1 | -7 | 181.2278 | 75.11 | 72.79 | 854.1 | 26 | me¦ ms¦ ph¦ pr¦ pc¦ ss¦ sc
0.54275 | 3.979 | 223 | 494 | 575 | 14.2 | 17.9 | 1331 | 399 | 1957 | 1287 | 2.9 | 15.7 | 148.6 | -7 | 181.227 | 75.12 | 72.82 | 854 | 26 | me¦ ms¦ ph¦ pr¦ pc¦ ss¦ sc
0.54277 | 3.999 | 222 | 496 | 574 | 14.2 | 17.9 | 1320 | 402 | 1941 | 1296 | 2.9 | 15.8 | 149.1 | -7 | 181.226 | 75.07 | 72.78 | 854.2 | 26 | me¦ ms¦ ph¦ pr¦ pc¦ ss¦ sc
0.54278 | 4.02 | 223 | 492 | 577 | 14.1 | 17.9 | 1310 | 405 | 1898 | 1306 | 2.9 | 15.8 | 149.7 | -6 | 181.2254 | 75.04 | 72.75 | 853.8 | 27 | me¦ ms¦ ph¦ pr¦ pc¦ ss¦ sc
0.54279 | 4.044 | 223 | 495 | 577 | 14.1 | 17.9 | 1302 | 407 | 1886 | 1312 | 2.9 | 15.9 | 150.2 | -6 | 181.2237 | 75.02 | 72.77 | 853.3 | 27 | me¦ ms¦ ph¦ pr¦ pc¦ ss¦ sc
0.5428 | 4.066 | 225 | 494 | 580 | 14.2 | 17.9 | 1299 | 410 | 1910 | 1322 | 2.9 | 15.9 | 150.7 | -6 | 181.2232 | 75.05 | 72.73 | 853.4 | 27 | me¦ ms¦ ph¦ pr¦ pc¦ ss¦ sc
0.54281 | 4.092 | 225 | 490 | 562 | 14.2 | 17.8 | 1294 | 413 | 1902 | 1290 | 2.9 | 16 | 151.1 | -6 | 181.2215 | 75.07 | 72.75 | 853.6 | 27 | me¦ ms¦ ph¦ pr¦ pc¦ ss¦ sc
0.54282 | 4.115 | 226 | 493 | 565 | 14.3 | 17.8 | 1289 | 415 | 1923 | 1296 | 2.9 | 16 | 151.5 | -6 | 181.2225 | 75.04 | 72.77 | 852.7 | 26 | me¦ ms¦ ph¦ pr¦ pc¦ ss¦ sc
0.54284 | 4.138 | 226 | 488 | 565 | 14.3 | 17.8 | 1286 | 418 | 1919 | 1306 | 2.9 | 16.1 | 152.1 | -6 | 181.2225 | 75.06 | 72.74 | 853 | 27 | me¦ ms¦ ph¦ pr¦ pc¦ ss¦ sc
0.54285 | 4.16 | 227 | 487 | 568 | 14.2 | 17.8 | 1280 | 421 | 1882 | 1315 | 2.9 | 16.1 | 152.5 | -6 | 181.2221 | 75 | 72.7 | 853.1 | 27 | me¦ ms¦ ph¦ pr¦ pc¦ ss¦ sc
0.54286 | 4.184 | 227 | 485 | 568 | 14.2 | 17.8 | 1271 | 423 | 1869 | 1321 | 3 | 16.2 | 153 | -6 | 181.2211 | 74.97 | 72.71 | 852.6 | 27 | me¦ ms¦ ph¦ pr¦ pc¦ ss¦ sc
0.54287 | 4.208 | 228 | 484 | 571 | 14.2 | 17.8 | 1265 | 426 | 1860 | 1331 | 2.9 | 16.2 | 153.5 | -6 | 181.2205 | 75 | 72.75 | 852.4 | 27 | me¦ ms¦ ph¦ pr¦ pc¦ ss¦ sc
0.54288 | 4.229 | 228 | 480 | 570 | 14.2 | 17.8 | 1256 | 428 | 1847 | 1337 | 2.9 | 16.3 | 153.7 | -6 | 181.2201 | 74.98 | 72.75 | 852.4 | 27 | me¦ ms¦ ph¦ pr¦ pc¦ ss¦ sc
0.54289 | 4.255 | 229 | 478 | 574 | 14.2 | 17.8 | 1245 | 431 | 1830 | 1346 | 2.9 | 16.3 | 153.9 | -5 | 181.2182 | 74.97 | 72.7 | 851.7 | 27 | me¦ ms¦ ph¦ pr¦ pc¦ ss¦ sc
0.54291 | 4.28 | 231 | 475 | 577 | 14.1 | 17.8 | 1232 | 433 | 1785 | 1353 | 2.9 | 16.3 | 154.1 | -5 | 181.2177 | 74.96 | 72.7 | 852 | 27 | me¦ ms¦ ph¦ pr¦ pc¦ ss¦ sc
0.54292 | 4.306 | 231 | 473 | 560 | 14 | 17.7 | 1217 | 435 | 1738 | 1318 | 3 | 16.4 | 154.2 | -5 | 181.2154 | 74.99 | 72.68 | 851.1 | 27 | me¦ ms¦ ph¦ pr¦ pc¦ ss¦ sc
0.54293 | 4.334 | 232 | 472 | 563 | 13.9 | 17.7 | 1203 | 438 | 1694 | 1327 | 2.9 | 16.4 | 154.4 | -5 | 181.2154 | 74.97 | 72.78 | 851.2 | 27 | me¦ ms¦ ph¦ pr¦ pc¦ ss¦ sc
0.54294 | 4.357 | 232 | 468 | 563 | 13.8 | 17.7 | 1188 | 440 | 1650 | 1333 | 2.9 | 16.5 | 154.4 | -5 | 181.2154 | 74.93 | 72.7 | 851.2 | 27 | me¦ ms¦ ph¦ pr¦ pc¦ ss¦ sc
0.54295 | 4.382 | 233 | 466 | 566 | 13.8 | 17.7 | 1173 | 442 | 1629 | 1339 | 2.9 | 16.5 | 154.5 | -5 | 181.2145 | 74.97 | 72.67 | 850.6 | 27 | me¦ ms¦ ph¦ pr¦ pc¦ ss¦ sc
0.54296 | 4.411 | 233 | 464 | 566 | 13.7 | 17.7 | 1156 | 444 | 1583 | 1345 | 2.9 | 16.6 | 154.5 | -5 | 181.2128 | 74.95 | 72.67 | 850.3 | 27 | me¦ ms¦ ph¦ pr¦ pc¦ ss¦ sc
0.54297 | 4.439 | 235 | 463 | 570 | 13.7 | 17.7 | 1143 | 446 | 1565 | 1351 | 2.9 | 16.6 | 154.4 | -4 | 181.2127 | 74.94 | 72.69 | 850.5 | 27 | me¦ ms¦ ph¦ pr¦ pc¦ ss¦ sc
0.54299 | 4.469 | 235 | 461 | 570 | 13.7 | 17.7 | 1129 | 448 | 1546 | 1357 | 2.9 | 16.7 | 154.3 | -4 | 181.2109 | 74.99 | 72.67 | 849.7 | 27 | me¦ ms¦ ph¦ pr¦ pc¦ ss¦ sc
0.543 | 4.495 | 236 | 458 | 574 | 13.8 | 17.7 | 1115 | 450 | 1548 | 1363 | 2.9 | 16.7 | 154.4 | -4 | 181.2112 | 74.96 | 72.65 | 850 | 26 | me¦ ms¦ ph¦ pr¦ pc¦ ss¦ sc
0.54301 | 4.523 | 236 | 456 | 574 | 13.7 | 17.7 | 1103 | 452 | 1510 | 1369 | 2.9 | 16.8 | 154.4 | -4 | 181.21 | 75.06 | 72.7 | 850.2 | 26 | me¦ ms¦ ph¦ pr¦ pc¦ ss¦ sc
0.54302 | 4.55 | 238 | 454 | 560 | 13.7 | 17.6 | 1093 | 454 | 1497 | 1335 | 2.9 | 16.8 | 154.3 | -4 | 181.2103 | 75.1 | 72.67 | 850 | 25 | me¦ ms¦ ph¦ pr¦ pc¦ ss¦ sc
0.54303 | 4.579 | 238 | 452 | 561 | 13.7 | 17.6 | 1083 | 456 | 1483 | 1341 | 2.9 | 16.9 | 154.1 | -4 | 181.2092 | 75.18 | 72.66 | 850.7 | 24 | me¦ ms¦ ph¦ pr¦ pc¦ ss¦ sc
0.54304 | 4.604 | 239 | 450 | 564 | 13.6 | 17.6 | 1079 | 457 | 1458 | 1344 | 2.9 | 16.9 | 154.1 | -4 | 181.2096 | 75.22 | 72.62 | 851.1 | 22 | me¦ ms¦ ph¦ pr¦ pc¦ ss¦ sc
0.54306 | 4.63 | 239 | 449 | 563 | 13.5 | 17.6 | 1080 | 459 | 1440 | 1350 | 2.9 | 17 | 154 | -4 | 181.208 | 75.24 | 72.67 | 850 | 21 | me¦ ms¦ ph¦ pr¦ pc¦ ss¦ sc
0.54307 | 4.658 | 241 | 448 | 567 | 13.5 | 17.6 | 1085 | 461 | 1446 | 1355 | 2.9 | 17 | 153.9 | -4 | 181.2073 | 75.25 | 72.63 | 849.8 | 20 | me¦ ms¦ ph¦ pr¦ pc¦ ss¦ sc
0.54308 | 4.685 | 241 | 447 | 567 | 13.4 | 17.6 | 1096 | 463 | 1442 | 1361 | 3 | 17.1 | 153.7 | -4 | 181.2071 | 75.2 | 72.62 | 849.5 | 20 | me¦ ms¦ ph¦ pr¦ pc¦ ss¦ sc
0.54309 | 4.712 | 242 | 446 | 570 | 13.4 | 17.6 | 1106 | 465 | 1455 | 1367 | 2.9 | 17.1 | 153.7 | -4 | 181.207 | 75.22 | 72.6 | 848.5 | 21 | me¦ ms¦ ph¦ pr¦ pc¦ ss¦ sc
0.5431 | 4.737 | 242 | 444 | 570 | 13.4 | 17.6 | 1119 | 467 | 1472 | 1373 | 2.9 | 17.2 | 153.5 | -4 | 181.2059 | 75.28 | 72.63 | 848.4 | 21 | me¦ ms¦ ph¦ pr¦ pc¦ ss¦ sc
0.54311 | 4.764 | 243 | 443 | 557 | 13.4 | 17.5 | 1132 | 468 | 1489 | 1337 | 2.9 | 17.2 | 153.4 | -4 | 181.2052 | 75.27 | 72.58 | 848.6 | 20 | me¦ ms¦ ph¦ pr¦ pc¦ ss¦ sc
0.54312 | 4.79 | 243 | 442 | 556 | 13.4 | 17.5 | 1147 | 470 | 1509 | 1342 | 2.9 | 17.3 | 153.3 | -4 | 181.2054 | 75.25 | 72.6 | 848.5 | 20 | me¦ ms¦ ph¦ pr¦ pc¦ ss¦ sc
0.54314 | 4.815 | 244 | 440 | 559 | 13.4 | 17.5 | 1167 | 472 | 1535 | 1348 | 2.9 | 17.3 | 153.1 | -4 | 181.205 | 75.24 | 72.65 | 848.3 | 20 | me¦ ms¦ ph¦ pr¦ pc¦ ss¦ sc
0.54315 | 4.841 | 244 | 439 | 559 | 13.4 | 17.5 | 1187 | 474 | 1561 | 1354 | 3 | 17.4 | 153 | -4 | 181.2044 | 75.12 | 72.63 | 847.5 | 21 | me¦ ms¦ ph¦ pr¦ pc¦ ss¦ sc
0.54316 | 4.866 | 246 | 438 | 562 | 13.4 | 17.5 | 1214 | 476 | 1597 | 1360 | 2.9 | 17.4 | 153 | -3 | 181.2032 | 75.08 | 72.6 | 847.8 | 22 | me¦ ms¦ ph¦ pr¦ pc¦ ss¦ sc
0.54317 | 4.891 | 245 | 437 | 562 | 13.4 | 17.5 | 1242 | 478 | 1634 | 1365 | 3 | 17.5 | 152.9 | -3 | 181.2026 | 75.02 | 72.58 | 847 | 24 | me¦ ms¦ ph¦ pr¦ pc¦ ss¦ sc
0.54318 | 4.928 | 247 | 440 | 566 | 13.5 | 17.5 | 1271 | 481 | 1694 | 1374 | 2.9 | 17.5 | 152.9 | -3 | 181.2012 | 75 | 72.6 | 847 | 25 | me¦ ms¦ ph¦ pr¦ pc¦ ss¦ sc
0.54319 | 4.941 | 247 | 435 | 564 | 13.5 | 17.5 | 1301 | 483 | 1734 | 1380 | 2.9 | 17.6 | 152.8 | -3 | 181.2011 | 74.89 | 72.57 | 847.8 | 25 | me¦ ms¦ ph¦ pr¦ pc¦ ss¦ sc
0.54321 | 4.978 | 248 | 438 | 568 | 13.6 | 17.5 | 1330 | 485 | 1797 | 1385 | 2.9 | 17.6 | 152.7 | -3 | 181.201 | 74.85 | 72.61 | 847.1 | 26 | me¦ ms¦ ph¦ pr¦ pc¦ ss¦ sc
0.54322 | 5.003 | 248 | 437 | 552 | 13.6 | 17.4 | 1359 | 488 | 1836 | 1355 | 2.9 | 17.7 | 152.6 | -3 | 181.2006 | 74.71 | 72.54 | 846.9 | 28 | me¦ ms¦ ph¦ pr¦ pc¦ ss¦ sc
0.54323 | 5.027 | 249 | 437 | 555 | 13.6 | 17.4 | 1385 | 490 | 1871 | 1361 | 2.9 | 17.7 | 152.5 | -3 | 181.2004 | 74.75 | 72.56 | 846.8 | 29 | me¦ ms¦ ph¦ pr¦ pc¦ ss¦ sc
0.54324 | 5.05 | 249 | 437 | 554 | 13.7 | 17.4 | 1411 | 493 | 1932 | 1369 | 2.9 | 17.8 | 152.4 | -3 | 181.2 | 74.7 | 72.55 | 846.9 | 30 | me¦ ms¦ ph¦ pr¦ pc¦ ss¦ sc
0.54325 | 5.073 | 250 | 437 | 557 | 13.7 | 17.4 | 1433 | 495 | 1963 | 1374 | 3 | 17.8 | 152.3 | -3 | 181.1994 | 74.76 | 72.58 | 846.3 | 30 | me¦ ms¦ ph¦ pr¦ pc¦ ss¦ sc
0.54326 | 5.096 | 250 | 436 | 556 | 13.7 | 17.4 | 1457 | 498 | 1995 | 1383 | 2.9 | 17.9 | 152.2 | -3 | 181.1992 | 74.72 | 72.55 | 847.7 | 30 | me¦ ms¦ ph¦ pr¦ pc¦ ss¦ sc
0.54328 | 5.12 | 251 | 436 | 559 | 13.7 | 17.4 | 1476 | 501 | 2021 | 1391 | 2.9 | 17.9 | 152.2 | -3 | 181.1985 | 74.68 | 72.54 | 847.1 | 30 | me¦ ms¦ ph¦ pr¦ pc¦ ss¦ sc
0.54329 | 5.142 | 251 | 436 | 558 | 13.7 | 17.4 | 1494 | 503 | 2046 | 1397 | 2.9 | 18 | 152.2 | -3 | 181.1983 | 74.69 | 72.55 | 847.4 | 31 | me¦ ms¦ ph¦ pr¦ pc¦ ss¦ sc
0.5433 | 5.163 | 252 | 436 | 560 | 13.8 | 17.4 | 1513 | 506 | 2101 | 1405 | 2.9 | 18 | 152.2 | -3 | 181.1999 | 74.62 | 72.54 | 846.1 | 31 | me¦ ms¦ ph¦ pr¦ pc¦ ss¦ sc
0.54331 | 5.181 | 253 | 434 | 562 | 13.8 | 17.4 | 1530 | 509 | 2125 | 1413 | 2.9 | 18 | 152.2 | -4 | 181.1989 | 74.67 | 72.54 | 846.7 | 32 | me¦ ms¦ ph¦ pr¦ pc¦ ss¦ sc
0.54332 | 5.201 | 252 | 433 | 561 | 13.8 | 17.4 | 1548 | 512 | 2150 | 1422 | 3 | 18.1 | 152.2 | -4 | 181.1989 | 74.68 | 72.51 | 847 | 32 | me¦ ms¦ ph¦ pr¦ pc¦ ss¦ sc
0.54333 | 5.219 | 253 | 431 | 548 | 13.8 | 17.3 | 1568 | 514 | 2177 | 1389 | 2.9 | 18.1 | 152.3 | -4 | 181.1991 | 74.67 | 72.53 | 846.2 | 31 | me¦ ms¦ ph¦ pr¦ pc¦ ss¦ sc
0.54334 | 5.239 | 253 | 430 | 547 | 13.8 | 17.3 | 1589 | 517 | 2206 | 1397 | 3 | 18.2 | 152.3 | -4 | 181.1973 | 74.68 | 72.51 | 846.7 | 31 | me¦ ms¦ ph¦ pr¦ pc¦ ss¦ sc
0.54336 | 5.26 | 254 | 430 | 549 | 13.8 | 17.3 | 1608 | 520 | 2233 | 1405 | 2.9 | 18.2 | 152.5 | -4 | 181.1978 | 74.65 | 72.52 | 846.8 | 31 | me¦ ms¦ ph¦ pr¦ pc¦ ss¦ sc
0.54337 | 5.279 | 253 | 430 | 548 | 13.9 | 17.3 | 1630 | 523 | 2295 | 1413 | 2.9 | 18.3 | 152.5 | -4 | 181.1982 | 74.65 | 72.5 | 846.9 | 31 | me¦ ms¦ ph¦ pr¦ pc¦ ss¦ sc
0.54338 | 5.298 | 254 | 428 | 550 | 13.9 | 17.3 | 1650 | 526 | 2323 | 1421 | 2.9 | 18.3 | 152.6 | -4 | 181.1973 | 74.65 | 72.49 | 847.1 | 31 | me¦ ms¦ ph¦ pr¦ pc¦ ss¦ sc
0.54339 | 5.315 | 254 | 428 | 549 | 13.9 | 17.3 | 1665 | 529 | 2345 | 1429 | 2.9 | 18.4 | 152.5 | -4 | 181.1971 | 74.67 | 72.53 | 846.6 | 31 | me¦ ms¦ ph¦ pr¦ pc¦ ss¦ sc
0.5434 | 5.332 | 255 | 426 | 551 | 14 | 17.3 | 1682 | 532 | 2402 | 1437 | 2.9 | 18.4 | 152.5 | -4 | 181.1972 | 74.83 | 72.5 | 846.4 | 31 | me¦ ms¦ ph¦ pr¦ pc¦ ss¦ sc
0.54341 | 5.353 | 254 | 427 | 550 | 14 | 17.3 | 1700 | 535 | 2428 | 1445 | 2.9 | 18.5 | 152.4 | -3 | 181.1953 | 74.97 | 72.45 | 846.1 | 29 | me¦ ms¦ ph¦ pr¦ pc¦ ss¦ sc
0.54343 | 5.371 | 255 | 427 | 552 | 14 | 17.3 | 1713 | 538 | 2447 | 1454 | 2.9 | 18.5 | 152.5 | -3 | 181.1957 | 75.01 | 72.48 | 846.2 | 26 | me¦ ms¦ ph¦ pr¦ pc¦ ss¦ sc
0.54344 | 5.393 | 255 | 427 | 551 | 14.1 | 17.3 | 1730 | 541 | 2507 | 1462 | 2.9 | 18.6 | 152.5 | -3 | 181.1946 | 75.1 | 72.47 | 846 | 24 | me¦ ms¦ ph¦ pr¦ pc¦ ss¦ sc
0.54345 | 5.414 | 256 | 427 | 553 | 14.2 | 17.3 | 1740 | 545 | 2558 | 1472 | 2.9 | 18.6 | 152.5 | -3 | 181.1939 | 75.14 | 72.48 | 845.7 | 23 | me¦ ms¦ ph¦ pr¦ pc¦ ss¦ sc
0.54346 | 5.434 | 255 | 427 | 538 | 14.2 | 17.2 | 1751 | 548 | 2574 | 1442 | 2.9 | 18.7 | 152.6 | -3 | 181.1935 | 75.19 | 72.51 | 845.5 | 22 | me¦ ms¦ ph¦ pr¦ pc¦ ss¦ sc
0.54347 | 5.466 | 257 | 429 | 541 | 14.2 | 17.2 | 1761 | 551 | 2589 | 1449 | 2.9 | 18.7 | 152.7 | -3 | 181.1859 | 75.16 | 72.45 | 845.7 | 22 | me¦ ms¦ ph¦ pr¦ pc¦ ss¦ sc
0.54348 | 5.502 | 257 | 433 | 542 | 14.2 | 17.2 | 1768 | 554 | 2599 | 1457 | 2.9 | 18.8 | 152.7 | -3 | 181.1842 | 75.31 | 72.45 | 846 | 22 | me¦ ms¦ ph¦ pr¦ pc¦ ss¦ sc
0.5435 | 5.534 | 259 | 435 | 545 | 14.2 | 17.2 | 1771 | 557 | 2604 | 1465 | 2.9 | 18.8 | 152.7 | -3 | 181.1846 | 75.36 | 72.48 | 845.3 | 20 | me¦ ms¦ ph¦ pr¦ pc¦ ss¦ sc
0.54351 | 5.566 | 259 | 438 | 545 | 14.3 | 17.2 | 1773 | 560 | 2646 | 1473 | 3 | 18.9 | 152.7 | -3 | 181.1834 | 75.39 | 72.49 | 845.6 | 18 | me¦ ms¦ ph¦ pr¦ pc¦ ss¦ sc
0.54352 | 5.601 | 260 | 441 | 549 | 14.3 | 17.2 | 1774 | 563 | 2647 | 1481 | 2.9 | 18.9 | 152.8 | -3 | 181.1828 | 75.36 | 72.44 | 845.9 | 17 | me¦ ms¦ ph¦ pr¦ pc¦ ss¦ sc
0.54353 | 5.628 | 260 | 443 | 548 | 14.3 | 17.2 | 1771 | 566 | 2643 | 1489 | 2.9 | 19 | 152.9 | -4 | 181.1838 | 75.38 | 72.49 | 845.2 | 17 | me¦ ms¦ ph¦ pr¦ pc¦ ss¦ sc
0.54354 | 5.653 | 261 | 443 | 551 | 14.3 | 17.2 | 1770 | 570 | 2641 | 1499 | 2.9 | 19 | 152.9 | -4 | 181.1855 | 75.28 | 72.44 | 845.5 | 17 | me¦ ms¦ ph¦ pr¦ pc¦ ss¦ sc
0.54355 | 5.676 | 261 | 443 | 550 | 14.3 | 17.2 | 1771 | 573 | 2643 | 1507 | 3 | 19.1 | 153 | -5 | 181.185 | 75.28 | 72.39 | 845.7 | 18 | me¦ ms¦ ph¦ pr¦ pc¦ ss¦ sc
0.54356 | 5.698 | 262 | 443 | 552 | 14.2 | 17.2 | 1771 | 576 | 2604 | 1515 | 2.9 | 19.1 | 153.2 | -5 | 181.1861 | 75.31 | 72.43 | 846 | 19 | me¦ ms¦ ph¦ pr¦ pc¦ ss¦ sc
0.54358 | 5.716 | 261 | 441 | 551 | 14.2 | 17.2 | 1770 | 579 | 2602 | 1523 | 2.9 | 19.2 | 153.3 | -5 | 181.1864 | 75.29 | 72.43 | 845.8 | 19 | me¦ ms¦ ph¦ pr¦ pc¦ ss¦ sc
0.54359 | 5.737 | 262 | 439 | 553 | 14.1 | 17.2 | 1773 | 582 | 2569 | 1531 | 2.9 | 19.2 | 153.5 | -5 | 181.186 | 75.32 | 72.43 | 846.5 | 19 | me¦ ms¦ ph¦ pr¦ pc¦ ss¦ sc
0.5436 | 5.756 | 262 | 437 | 552 | 14.1 | 17.2 | 1780 | 585 | 2579 | 1539 | 2.9 | 19.3 | 153.6 | -5 | 181.1863 | 75.38 | 72.44 | 846.2 | 19 | me¦ ms¦ ph¦ pr¦ pc¦ ss¦ sc
0.54361 | 5.772 | 263 | 434 | 539 | 14.1 | 17.1 | 1788 | 588 | 2591 | 1507 | 3 | 19.3 | 153.8 | -5 | 181.1863 | 75.33 | 72.43 | 845.9 | 18 | me¦ ms¦ ph¦ pr¦ pc¦ ss¦ sc
0.54362 | 5.788 | 262 | 431 | 538 | 14 | 17.1 | 1798 | 591 | 2568 | 1515 | 2.9 | 19.4 | 154.1 | -5 | 181.1861 | 75.31 | 72.41 | 845.9 | 19 | me¦ ms¦ ph¦ pr¦ pc¦ ss¦ sc
0.54363 | 5.804 | 263 | 429 | 540 | 14 | 17.1 | 1808 | 594 | 2582 | 1523 | 3 | 19.4 | 154.3 | -5 | 181.1863 | 75.27 | 72.41 | 845.6 | 19 | me¦ ms¦ ph¦ pr¦ pc¦ ss¦ sc
0.54365 | 5.819 | 262 | 424 | 538 | 14 | 17.1 | 1821 | 597 | 2601 | 1530 | 2.9 | 19.5 | 154.7 | -5 | 181.1865 | 75.27 | 72.4 | 846.3 | 20 | me¦ ms¦ ph¦ pr¦ pc¦ ss¦ sc
0.54366 | 5.834 | 263 | 420 | 540 | 14 | 17.1 | 1836 | 600 | 2622 | 1538 | 3 | 19.5 | 155.1 | -5 | 181.1854 | 75.32 | 72.42 | 845.7 | 20 | me¦ ms¦ ph¦ pr¦ pc¦ ss¦ sc
0.54367 | 5.851 | 262 | 416 | 538 | 14.1 | 17.1 | 1855 | 603 | 2688 | 1546 | 2.9 | 19.6 | 155.5 | -5 | 181.1843 | 75.33 | 72.43 | 845.1 | 19 | me¦ ms¦ ph¦ pr¦ pc¦ ss¦ sc
0.54368 | 5.863 | 261 | 412 | 537 | 14.2 | 17.1 | 1866 | 606 | 2744 | 1553 | 2.9 | 19.7 | 155.8 | -5 | 181.1856 | 75.22 | 72.4 | 845.5 | 20 | me¦ ms¦ ph¦ pr¦ pc¦ ss¦ sc
0.54369 | 5.878 | 262 | 408 | 538 | 14.4 | 17.1 | 1871 | 609 | 2834 | 1561 | 2.9 | 19.7 | 156.1 | -5 | 181.1865 | 75.27 | 72.39 | 844.8 | 20 | me¦ ms¦ ph¦ pr¦ pc¦ ss¦ sc
0.5437 | 5.891 | 261 | 404 | 537 | 14.5 | 17.1 | 1874 | 613 | 2883 | 1571 | 2.9 | 19.8 | 156.4 | -5 | 181.1849 | 75.26 | 72.38 | 845.5 | 20 | me¦ ms¦ ph¦ pr¦ pc¦ ss¦ sc
0.54372 | 5.905 | 262 | 399 | 538 | 14.6 | 17.1 | 1871 | 616 | 2923 | 1579 | 2.9 | 19.8 | 156.8 | -5 | 181.1848 | 75.28 | 72.4 | 844.8 | 20 | me¦ ms¦ ph¦ pr¦ pc¦ ss¦ sc
0.54373 | 5.923 | 261 | 397 | 537 | 14.7 | 17.1 | 1861 | 619 | 2953 | 1587 | 2.9 | 19.9 | 157.1 | -5 | 181.1832 | 75.32 | 72.38 | 844.7 | 20 | me¦ ms¦ ph¦ pr¦ pc¦ ss¦ sc
0.54374 | 5.943 | 262 | 395 | 539 | 14.8 | 17.1 | 1852 | 622 | 2987 | 1594 | 3 | 19.9 | 157.5 | -5 | 181.1803 | 75.35 | 72.4 | 844 | 20 | me¦ ms¦ ph¦ pr¦ pc¦ ss¦ sc
0.54375 | 5.962 | 263 | 392 | 540 | 14.8 | 17.1 | 1836 | 625 | 2961 | 1602 | 2.9 | 19.9 | 157.8 | -5 | 181.1804 | 75.36 | 72.41 | 844 | 19 | me¦ ms¦ ph¦ pr¦ pc¦ ss¦ sc
0.54376 | 5.981 | 263 | 390 | 539 | 14.9 | 17.1 | 1818 | 628 | 2980 | 1610 | 2.9 | 20 | 158.1 | -5 | 181.1793 | 75.36 | 72.36 | 844.3 | 18 | me¦ ms¦ ph¦ pr¦ pc¦ ss¦ sc
0.54377 | 6.001 | 264 | 388 | 541 | 14.9 | 17.1 | 1796 | 630 | 2944 | 1615 | 2.9 | 20 | 158.5 | -5 | 181.178 | 75.35 | 72.36 | 843.9 | 18 | me¦ ms¦ ph¦ pr¦ pc¦ ss¦ sc
0.54378 | 6.027 | 263 | 388 | 541 | 14.9 | 17.1 | 1770 | 633 | 2901 | 1623 | 2.9 | 20.1 | 158.8 | -5 | 181.178 | 75.39 | 72.36 | 843.6 | 18 | me¦ ms¦ ph¦ pr¦ pc¦ ss¦ sc
0.54381 | 6.051 | 264 | 387 | 529 | 14.9 | 17 | 1738 | 636 | 2849 | 1590 | 3 | 20.1 | 159.1 | -5 | 181.1762 | 75.41 | 72.32 | 843 | 17 | me¦ ms¦ ph¦ pr¦ pc¦ ss¦ sc
0.54382 | 6.079 | 264 | 388 | 529 | 14.8 | 17 | 1706 | 638 | 2751 | 1595 | 3 | 20.2 | 159.5 | -5 | 181.1744 | 75.41 | 72.31 | 842.9 | 16 | me¦ ms¦ ph¦ pr¦ pc¦ ss¦ sc
0.54383 | 6.105 | 265 | 388 | 531 | 14.8 | 17 | 1673 | 641 | 2698 | 1602 | 2.9 | 20.2 | 159.9 | -5 | 181.1746 | 75.39 | 72.33 | 842.5 | 16 | me¦ ms¦ ph¦ pr¦ pc¦ ss¦ sc
0.54384 | 6.13 | 265 | 388 | 531 | 14.8 | 17 | 1637 | 643 | 2640 | 1607 | 3 | 20.3 | 160.3 | -5 | 181.1733 | 75.44 | 72.36 | 843.3 | 16 | me¦ ms¦ ph¦ pr¦ pc¦ ss¦ sc
0.54385 | 6.156 | 266 | 388 | 533 | 14.8 | 17 | 1602 | 646 | 2583 | 1615 | 3 | 20.3 | 160.5 | -4 | 181.1719 | 75.48 | 72.36 | 842.3 | 16 | me¦ ms¦ ph¦ pr¦ pc¦ ss¦ sc
0.54387 | 6.183 | 266 | 388 | 533 | 14.7 | 17 | 1566 | 648 | 2485 | 1620 | 2.9 | 20.4 | 160.8 | -4 | 181.1712 | 75.47 | 72.36 | 842.2 | 16 | me¦ ms¦ ph¦ pr¦ pc¦ ss¦ sc
0.54388 | 6.211 | 267 | 386 | 535 | 14.6 | 17 | 1528 | 650 | 2387 | 1625 | 2.9 | 20.4 | 161 | -4 | 181.1704 | 75.52 | 72.34 | 842 | 15 | me¦ ms¦ ph¦ pr¦ pc¦ ss¦ sc
0.54389 | 6.239 | 267 | 390 | 535 | 14.4 | 17 | 1494 | 652 | 2263 | 1630 | 2.9 | 20.5 | 161.2 | -4 | 181.1689 | 75.49 | 72.33 | 842 | 15 | me¦ ms¦ ph¦ pr¦ pc¦ ss¦ sc
0.5439 | 6.268 | 269 | 388 | 538 | 14.3 | 17 | 1461 | 654 | 2180 | 1635 | 3 | 20.5 | 161.5 | -4 | 181.1684 | 75.48 | 72.34 | 841.5 | 15 | me¦ ms¦ ph¦ pr¦ pc¦ ss¦ sc
0.54391 | 6.298 | 269 | 389 | 538 | 14.1 | 17 | 1436 | 656 | 2081 | 1640 | 2.9 | 20.6 | 161.7 | -4 | 181.1668 | 75.39 | 72.33 | 841.3 | 16 | me¦ ms¦ ph¦ pr¦ pc¦ ss¦ sc
0.54392 | 6.327 | 270 | 391 | 540 | 14 | 17 | 1411 | 658 | 2015 | 1645 | 3 | 20.6 | 161.9 | -4 | 181.1658 | 75.39 | 72.3 | 841.6 | 16 | me¦ ms¦ ph¦ pr¦ pc¦ ss¦ sc
0.54394 | 6.358 | 270 | 393 | 540 | 13.9 | 17 | 1392 | 659 | 1960 | 1647 | 3 | 20.7 | 162.1 | -4 | 181.1667 | 75.32 | 72.28 | 841.1 | 17 | me¦ ms¦ ph¦ pr¦ pc¦ ss¦ sc
0.54395 | 6.388 | 271 | 395 | 543 | 13.7 | 17 | 1372 | 661 | 1879 | 1652 | 3 | 20.7 | 162.3 | -4 | 181.1646 | 75.31 | 72.27 | 841.3 | 18 | me¦ ms¦ ph¦ pr¦ pc¦ ss¦ sc
0.54396 | 6.418 | 271 | 397 | 543 | 13.6 | 17 | 1353 | 663 | 1828 | 1657 | 2.9 | 20.8 | 162.5 | -4 | 181.1647 | 75.35 | 72.31 | 841.4 | 18 | me¦ ms¦ ph¦ pr¦ pc¦ ss¦ sc
0.54397 | 6.445 | 272 | 398 | 545 | 13.5 | 17 | 1336 | 664 | 1781 | 1660 | 2.9 | 20.8 | 162.7 | -4 | 181.1638 | 75.33 | 72.3 | 841.8 | 18 | me¦ ms¦ ph¦ pr¦ pc¦ ss¦ sc
0.54398 | 6.473 | 272 | 399 | 531 | 13.4 | 16.9 | 1324 | 666 | 1742 | 1624 | 3 | 20.9 | 162.9 | -4 | 181.1642 | 75.32 | 72.29 | 841.2 | 17 | me¦ ms¦ ph¦ pr¦ pc¦ ss¦ sc
0.54399 | 6.5 | 273 | 401 | 534 | 13.3 | 16.9 | 1314 | 667 | 1706 | 1626 | 3 | 20.9 | 163.1 | -4 | 181.1638 | 75.33 | 72.28 | 840.4 | 18 | me¦ ms¦ ph¦ pr¦ pc¦ ss¦ sc
0.544 | 6.527 | 273 | 404 | 533 | 13.2 | 16.9 | 1310 | 669 | 1679 | 1631 | 2.9 | 21 | 163.3 | -4 | 181.1635 | 75.32 | 72.28 | 840 | 18 | me¦ ms¦ ph¦ pr¦ pc¦ ss¦ sc
0.54402 | 6.554 | 274 | 406 | 535 | 13.2 | 16.9 | 1314 | 670 | 1684 | 1634 | 2.9 | 21 | 163.4 | -4 | 181.1626 | 75.33 | 72.29 | 839.7 | 18 | me¦ ms¦ ph¦ pr¦ pc¦ ss¦ sc
0.54403 | 6.576 | 274 | 407 | 535 | 13 | 16.9 | 1325 | 672 | 1656 | 1639 | 2.9 | 21.1 | 163.5 | -4 | 181.1637 | 75.26 | 72.23 | 839.5 | 18 | me¦ ms¦ ph¦ pr¦ pc¦ ss¦ sc
0.54404 | 6.599 | 275 | 408 | 537 | 13 | 16.9 | 1343 | 673 | 1678 | 1641 | 3 | 21.1 | 163.6 | -4 | 181.1639 | 75.28 | 72.3 | 839.5 | 19 | me¦ ms¦ ph¦ pr¦ pc¦ ss¦ sc
0.54405 | 6.618 | 274 | 408 | 536 | 12.9 | 16.9 | 1366 | 675 | 1686 | 1646 | 2.9 | 21.2 | 163.6 | -4 | 181.1645 | 75.27 | 72.28 | 839.2 | 19 | me¦ ms¦ ph¦ pr¦ pc¦ ss¦ sc
0.54406 | 6.652 | 276 | 412 | 538 | 12.8 | 16.9 | 1393 | 677 | 1698 | 1651 | 3 | 21.2 | 163.5 | -4 | 181.163 | 75.24 | 72.23 | 839 | 19 | me¦ ms¦ ph¦ pr¦ pc¦ ss¦ sc
0.54407 | 6.672 | 275 | 412 | 537 | 12.8 | 16.9 | 1422 | 678 | 1734 | 1653 | 2.9 | 21.3 | 163.5 | -4 | 181.1642 | 75.21 | 72.25 | 839.7 | 19 | me¦ ms¦ ph¦ pr¦ pc¦ ss¦ sc
0.54409 | 6.69 | 276 | 412 | 539 | 12.8 | 16.9 | 1452 | 680 | 1770 | 1658 | 3 | 21.3 | 163.4 | -4 | 181.1647 | 75.16 | 72.21 | 839.3 | 20 | me¦ ms¦ ph¦ pr¦ pc¦ ss¦ sc
0.5441 | 6.708 | 275 | 412 | 538 | 12.8 | 16.9 | 1483 | 682 | 1808 | 1663 | 3 | 21.4 | 163.4 | -4 | 181.1649 | 75.11 | 72.16 | 839.8 | 20 | me¦ ms¦ ph¦ pr¦ pc¦ ss¦ sc
0.54411 | 6.723 | 276 | 410 | 526 | 12.8 | 16.8 | 1513 | 684 | 1845 | 1628 | 2.9 | 21.4 | 163.5 | -4 | 181.1657 | 75.15 | 72.25 | 839.1 | 21 | me¦ ms¦ ph¦ pr¦ pc¦ ss¦ sc
0.54412 | 6.742 | 275 | 411 | 525 | 12.8 | 16.8 | 1542 | 686 | 1880 | 1633 | 2.9 | 21.5 | 163.4 | -5 | 181.1663 | 75.12 | 72.15 | 839.5 | 21 | me¦ ms¦ ph¦ pr¦ pc¦ ss¦ sc
0.54413 | 6.756 | 276 | 408 | 526 | 12.8 | 16.8 | 1575 | 688 | 1920 | 1638 | 2.9 | 21.5 | 163.4 | -5 | 181.1662 | 75.11 | 72.19 | 839.4 | 21 | me¦ ms¦ ph¦ pr¦ pc¦ ss¦ sc
0.54414 | 6.767 | 275 | 405 | 525 | 12.9 | 16.8 | 1605 | 690 | 1981 | 1642 | 3 | 21.6 | 163.4 | -4 | 181.167 | 75.08 | 72.21 | 839.2 | 21 | me¦ ms¦ ph¦ pr¦ pc¦ ss¦ sc
0.54416 | 6.781 | 276 | 403 | 526 | 12.9 | 16.8 | 1636 | 692 | 2019 | 1647 | 2.9 | 21.6 | 163.4 | -5 | 181.1675 | 75.02 | 72.16 | 840 | 21 | me¦ ms¦ ph¦ pr¦ pc¦ ss¦ sc
0.54417 | 6.794 | 275 | 397 | 524 | 13 | 16.8 | 1667 | 694 | 2083 | 1652 | 3 | 21.7 | 163.2 | -4 | 181.1667 | 75.01 | 72.16 | 839.7 | 23 | me¦ ms¦ ph¦ pr¦ pc¦ ss¦ sc
0.54418 | 6.807 | 276 | 391 | 525 | 13 | 16.8 | 1694 | 696 | 2117 | 1657 | 2.9 | 21.7 | 163.1 | -4 | 181.168 | 74.94 | 72.13 | 839.6 | 23 | me¦ ms¦ ph¦ pr¦ pc¦ ss¦ sc
0.54419 | 6.82 | 276 | 385 | 526 | 13.1 | 16.8 | 1716 | 699 | 2172 | 1664 | 3 | 21.7 | 163.1 | -4 | 181.1677 | 74.92 | 72.1 | 839.7 | 23 | me¦ ms¦ ph¦ pr¦ pc¦ ss¦ sc
0.5442 | 6.827 | 275 | 377 | 524 | 13.1 | 16.8 | 1736 | 701 | 2197 | 1669 | 2.9 | 21.8 | 163.2 | -5 | 181.1703 | 74.85 | 72.13 | 839.6 | 24 | me¦ ms¦ ph¦ pr¦ pc¦ ss¦ sc
0.54421 | 6.837 | 275 | 370 | 525 | 13.2 | 16.8 | 1752 | 703 | 2246 | 1673 | 3 | 21.8 | 163.2 | -5 | 181.1707 | 74.78 | 72.11 | 839.7 | 25 | me¦ ms¦ ph¦ pr¦ pc¦ ss¦ sc
0.54422 | 6.844 | 275 | 363 | 523 | 13.4 | 16.8 | 1766 | 706 | 2323 | 1680 | 3 | 21.9 | 163.3 | -5 | 181.1706 | 74.79 | 72.1 | 840.5 | 26 | me¦ ms¦ ph¦ pr¦ pc¦ ss¦ sc
0.54424 | 6.849 | 275 | 357 | 524 | 13.5 | 16.8 | 1777 | 708 | 2369 | 1685 | 2.9 | 21.9 | 163.4 | -5 | 181.172 | 74.79 | 72.14 | 840.4 | 26 | me¦ ms¦ ph¦ pr¦ pc¦ ss¦ sc
0.54425 | 6.85 | 274 | 351 | 509 | 13.6 | 16.7 | 1786 | 710 | 2413 | 1651 | 2.9 | 22 | 163.3 | -5 | 181.1735 | 74.72 | 72.1 | 840.3 | 27 | me¦ ms¦ ph¦ pr¦ pc¦ ss¦ sc
0.54426 | 6.853 | 274 | 345 | 509 | 13.7 | 16.7 | 1791 | 713 | 2453 | 1658 | 3 | 22 | 163.4 | -5 | 181.1751 | 74.66 | 72.04 | 839.9 | 28 | me¦ ms¦ ph¦ pr¦ pc¦ ss¦ sc
0.54427 | 6.851 | 272 | 339 | 507 | 13.7 | 16.7 | 1794 | 715 | 2457 | 1662 | 2.9 | 22.1 | 163.5 | -5 | 181.1761 | 74.65 | 72.03 | 840 | 28 | me¦ ms¦ ph¦ pr¦ pc¦ ss¦ sc
0.54428 | 6.856 | 272 | 334 | 507 | 13.8 | 16.7 | 1792 | 718 | 2488 | 1669 | 2.9 | 22.1 | 163.5 | -6 | 181.1771 | 74.66 | 72.02 | 840.2 | 28 | me¦ ms¦ ph¦ pr¦ pc¦ ss¦ sc
0.54429 | 6.858 | 271 | 329 | 505 | 13.9 | 16.7 | 1787 | 720 | 2516 | 1674 | 2.9 | 22.2 | 163.6 | -6 | 181.1769 | 74.64 | 72.02 | 840.1 | 28 | me¦ ms¦ ph¦ pr¦ pc¦ ss¦ sc
0.54431 | 6.852 | 271 | 323 | 505 | 14 | 16.7 | 1781 | 722 | 2544 | 1679 | 2.9 | 22.2 | 163.8 | -6 | 181.1784 | 74.63 | 72.02 | 839.9 | 29 | me¦ ms¦ ph¦ pr¦ pc¦ ss¦ sc
0.54432 | 6.855 | 270 | 319 | 503 | 14.1 | 16.7 | 1769 | 725 | 2563 | 1686 | 2.9 | 22.3 | 163.9 | -6 | 181.1785 | 74.56 | 71.98 | 840 | 29 | me¦ ms¦ ph¦ pr¦ pc¦ ss¦ sc
0.54433 | 6.855 | 270 | 314 | 503 | 14.1 | 16.7 | 1751 | 727 | 2537 | 1690 | 2.9 | 22.3 | 164.1 | -6 | 181.1782 | 74.6 | 72.02 | 840.3 | 30 | me¦ ms¦ ph¦ pr¦ pc¦ ss¦ sc
0.54434 | 6.856 | 269 | 310 | 501 | 14.2 | 16.7 | 1732 | 729 | 2547 | 1695 | 3 | 22.4 | 164.2 | -6 | 181.1792 | 74.51 | 71.95 | 840.4 | 30 | me¦ ms¦ ph¦ pr¦ pc¦ ss¦ sc
0.54435 | 6.855 | 269 | 305 | 501 | 14.3 | 16.7 | 1713 | 731 | 2556 | 1699 | 2.9 | 22.4 | 164.2 | -6 | 181.1799 | 74.48 | 71.98 | 839.5 | 30 | me¦ ms¦ ph¦ pr¦ pc¦ ss¦ sc
0.54436 | 6.854 | 268 | 300 | 498 | 14.5 | 16.7 | 1689 | 733 | 2598 | 1704 | 2.9 | 22.5 | 164.3 | -6 | 181.1806 | 74.5 | 71.98 | 839.6 | 31 | me¦ ms¦ ph¦ pr¦ pc¦ ss¦ sc
0.54438 | 6.853 | 268 | 296 | 498 | 14.5 | 16.7 | 1660 | 735 | 2553 | 1709 | 2.9 | 22.5 | 164.4 | -6 | 181.1814 | 74.46 | 71.92 | 840.2 | 31 | me¦ ms¦ ph¦ pr¦ pc¦ ss¦ sc
0.54439 | 6.855 | 266 | 292 | 496 | 14.7 | 16.7 | 1629 | 737 | 2585 | 1713 | 2.9 | 22.6 | 164.6 | -6 | 181.1806 | 74.5 | 71.91 | 840 | 31 | me¦ ms¦ ph¦ pr¦ pc¦ ss¦ sc
0.5444 | 6.86 | 267 | 290 | 496 | 14.8 | 16.7 | 1600 | 739 | 2580 | 1718 | 3 | 22.6 | 164.6 | -5 | 181.1788 | 74.54 | 71.92 | 839.6 | 31 | me¦ ms¦ ph¦ pr¦ pc¦ ss¦ sc
0.54441 | 6.867 | 266 | 287 | 495 | 15 | 16.7 | 1566 | 741 | 2610 | 1723 | 3 | 22.7 | 164.7 | -5 | 181.1791 | 74.5 | 71.89 | 840.3 | 30 | me¦ ms¦ ph¦ pr¦ pc¦ ss¦ sc
0.54442 | 6.872 | 266 | 283 | 495 | 15.1 | 16.7 | 1532 | 742 | 2596 | 1725 | 3 | 22.7 | 164.9 | -5 | 181.1782 | 74.62 | 71.91 | 840.2 | 30 | me¦ ms¦ ph¦ pr¦ pc¦ ss¦ sc
0.54443 | 6.879 | 265 | 280 | 493 | 15.2 | 16.7 | 1484 | 744 | 2558 | 1730 | 2.9 | 22.8 | 165 | -5 | 181.1781 | 74.59 | 71.88 | 839.3 | 28 | me¦ ms¦ ph¦ pr¦ pc¦ ss¦ sc
0.54444 | 6.888 | 265 | 277 | 494 | 15.3 | 16.7 | 1455 | 746 | 2552 | 1734 | 2.9 | 22.8 | 165.1 | -6 | 181.1782 | 74.61 | 71.85 | 839.6 | 28 | me¦ ms¦ ph¦ pr¦ pc¦ ss¦ sc
0.54446 | 6.896 | 264 | 273 | 493 | 15.3 | 16.7 | 1425 | 747 | 2500 | 1737 | 2.9 | 22.9 | 165.3 | -6 | 181.1783 | 74.66 | 71.9 | 840 | 28 | me¦ ms¦ ph¦ pr¦ pc¦ ss¦ sc
0.54447 | 6.903 | 265 | 269 | 493 | 15.3 | 16.7 | 1400 | 748 | 2456 | 1739 | 2.9 | 22.9 | 165.4 | -6 | 181.1784 | 74.65 | 71.89 | 839.9 | 28 | me¦ ms¦ ph¦ pr¦ pc¦ ss¦ sc
0.54448 | 6.911 | 264 | 264 | 491 | 15.3 | 16.7 | 1380 | 750 | 2421 | 1744 | 2.9 | 23 | 165.5 | -6 | 181.1784 | 74.68 | 71.89 | 839.8 | 28 | me¦ ms¦ ph¦ pr¦ pc¦ ss¦ sc
0.54449 | 6.917 | 264 | 259 | 492 | 15.4 | 16.7 | 1360 | 751 | 2428 | 1746 | 2.9 | 23 | 165.5 | -6 | 181.1779 | 74.69 | 71.86 | 839.7 | 27 | me¦ ms¦ ph¦ pr¦ pc¦ ss¦ sc
0.5445 | 6.924 | 263 | 252 | 479 | 15.4 | 16.6 | 1343 | 752 | 2398 | 1709 | 3 | 23.1 | 165.6 | -5 | 181.178 | 74.7 | 71.85 | 839.5 | 27 | me¦ ms¦ ph¦ pr¦ pc¦ ss¦ sc
0.54451 | 6.931 | 264 | 247 | 480 | 15.4 | 16.6 | 1323 | 754 | 2362 | 1713 | 2.9 | 23.1 | 165.7 | -5 | 181.1784 | 74.7 | 71.83 | 839.4 | 27 | me¦ ms¦ ph¦ pr¦ pc¦ ss¦ sc
0.54453 | 6.939 | 263 | 242 | 478 | 15.4 | 16.6 | 1302 | 755 | 2325 | 1715 | 2.9 | 23.2 | 165.8 | -6 | 181.1787 | 74.72 | 71.83 | 839.5 | 27 | me¦ ms¦ ph¦ pr¦ pc¦ ss¦ sc
0.54454 | 6.95 | 263 | 237 | 479 | 15.3 | 16.6 | 1284 | 756 | 2252 | 1718 | 2.9 | 23.2 | 165.9 | -6 | 181.1785 | 74.77 | 71.84 | 839.6 | 26 | me¦ ms¦ ph¦ pr¦ pc¦ ss¦ sc
0.54455 | 6.958 | 262 | 232 | 477 | 15.2 | 16.6 | 1265 | 757 | 2181 | 1720 | 2.9 | 23.3 | 166.1 | -5 | 181.1784 | 74.77 | 71.8 | 839 | 26 | me¦ ms¦ ph¦ pr¦ pc¦ ss¦ sc
0.54456 | 6.968 | 263 | 226 | 478 | 15.2 | 16.6 | 1247 | 758 | 2149 | 1722 | 2.9 | 23.3 | 166.3 | -6 | 181.1778 | 74.73 | 71.83 | 838.8 | 26 | me¦ ms¦ ph¦ pr¦ pc¦ ss¦ sc
0.54457 | 6.978 | 262 | 221 | 477 | 15.1 | 16.6 | 1231 | 759 | 2086 | 1725 | 3 | 23.4 | 166.5 | -5 | 181.1783 | 74.83 | 71.83 | 839.5 | 25 | me¦ ms¦ ph¦ pr¦ pc¦ ss¦ sc
0.54458 | 6.987 | 262 | 215 | 477 | 15.1 | 16.6 | 1214 | 760 | 2057 | 1727 | 2.9 | 23.4 | 166.7 | -5 | 181.1768 | 74.84 | 71.81 | 839.2 | 25 | me¦ ms¦ ph¦ pr¦ pc¦ ss¦ sc
0.54459 | 6.999 | 262 | 210 | 476 | 15.1 | 16.6 | 1198 | 761 | 2030 | 1729 | 2.9 | 23.5 | 166.9 | -6 | 181.1773 | 74.84 | 71.82 | 838.6 | 24 | me¦ ms¦ ph¦ pr¦ pc¦ ss¦ sc
0.54461 | 7.008 | 262 | 204 | 477 | 15 | 16.6 | 1182 | 762 | 1970 | 1731 | 2.9 | 23.5 | 167.1 | -6 | 181.178 | 74.84 | 71.82 | 838.2 | 24 | me¦ ms¦ ph¦ pr¦ pc¦ ss¦ sc
0.54462 | 7.014 | 261 | 196 | 475 | 15 | 16.6 | 1168 | 762 | 1946 | 1731 | 3 | 23.6 | 167.2 | -6 | 181.1783 | 74.87 | 71.79 | 838.6 | 25 | me¦ ms¦ ph¦ pr¦ pc¦ ss¦ sc
0.54463 | 7.019 | 261 | 189 | 475 | 15.1 | 16.6 | 1152 | 763 | 1952 | 1734 | 3 | 23.6 | 167.4 | -5 | 181.1795 | 74.84 | 71.78 | 838.5 | 24 | me¦ ms¦ ph¦ pr¦ pc¦ ss¦ sc
0.54464 | 7.028 | 260 | 182 | 474 | 15 | 16.6 | 1136 | 764 | 1893 | 1736 | 3 | 23.7 | 167.5 | -6 | 181.1775 | 74.9 | 71.8 | 838.7 | 25 | me¦ ms¦ ph¦ pr¦ pc¦ ss¦ sc
0.54465 | 7.034 | 261 | 176 | 474 | 15 | 16.6 | 1122 | 765 | 1870 | 1738 | 2.9 | 23.7 | 167.6 | -5 | 181.1793 | 74.92 | 71.77 | 838.2 | 24 | me¦ ms¦ ph¦ pr¦ pc¦ ss¦ sc
0.54466 | 7.041 | 260 | 170 | 473 | 15 | 16.6 | 1105 | 765 | 1841 | 1738 | 2.9 | 23.8 | 167.7 | -6 | 181.1794 | 74.88 | 71.79 | 839 | 24 | me¦ ms¦ ph¦ pr¦ pc¦ ss¦ sc
0.54468 | 7.046 | 260 | 163 | 473 | 15 | 16.6 | 1090 | 766 | 1816 | 1740 | 2.9 | 23.8 | 167.7 | -5 | 181.18 | 74.91 | 71.76 | 838.7 | 24 | me¦ ms¦ ph¦ pr¦ pc¦ ss¦ sc
0.54469 | 7.052 | 259 | 157 | 472 | 14.9 | 16.6 | 1072 | 767 | 1757 | 1743 | 2.9 | 23.9 | 167.7 | -5 | 181.1795 | 74.89 | 71.74 | 839.4 | 24 | me¦ ms¦ ph¦ pr¦ pc¦ ss¦ sc
0.5447 | 7.058 | 259 | 151 | 472 | 14.9 | 16.6 | 1055 | 767 | 1729 | 1743 | 2.9 | 23.9 | 167.7 | -5 | 181.1793 | 74.94 | 71.75 | 838.5 | 24 | me¦ ms¦ ph¦ pr¦ pc¦ ss¦ sc
0.54471 | 7.066 | 260 | 147 | 473 | 14.9 | 16.6 | 1041 | 768 | 1706 | 1745 | 2.9 | 23.9 | 167.7 | -6 | 181.1796 | 74.97 | 71.81 | 839.1 | 24 | me¦ ms¦ ph¦ pr¦ pc¦ ss¦ sc
0.54472 | 7.073 | 259 | 142 | 471 | 14.9 | 16.6 | 1025 | 768 | 1680 | 1745 | 2.9 | 24 | 167.8 | -5 | 181.1782 | 74.96 | 71.78 | 838.3 | 23 | me¦ ms¦ ph¦ pr¦ pc¦ ss¦ sc
0.54473 | 7.081 | 259 | 138 | 472 | 14.9 | 16.6 | 1012 | 769 | 1659 | 1747 | 3 | 24 | 167.9 | -6 | 181.1772 | 74.98 | 71.75 | 837.9 | 23 | me¦ ms¦ ph¦ pr¦ pc¦ ss¦ sc
0.54475 | 7.089 | 258 | 131 | 470 | 14.9 | 16.6 | 1001 | 769 | 1640 | 1747 | 2.9 | 24.1 | 168 | -5 | 181.1771 | 74.97 | 71.72 | 837.7 | 23 | me¦ ms¦ ph¦ pr¦ pc¦ ss¦ sc
0.54476 | 7.099 | 259 | 128 | 471 | 15 | 16.6 | 989 | 770 | 1648 | 1750 | 3 | 24.1 | 168.1 | -5 | 181.1775 | 75.01 | 71.75 | 837.7 | 23 | me¦ ms¦ ph¦ pr¦ pc¦ ss¦ sc
0.54477 | 7.107 | 258 | 125 | 469 | 15 | 16.6 | 979 | 770 | 1631 | 1750 | 2.9 | 24.2 | 168.3 | -5 | 181.1766 | 75.02 | 71.75 | 837 | 23 | me¦ ms¦ ph¦ pr¦ pc¦ ss¦ sc
0.54478 | 7.118 | 258 | 123 | 470 | 15 | 16.6 | 970 | 771 | 1616 | 1752 | 2.9 | 24.2 | 168.5 | -6 | 181.1769 | 74.97 | 71.71 | 836.6 | 23 | me¦ ms¦ ph¦ pr¦ pc¦ ss¦ sc
0.54479 | 7.128 | 258 | 121 | 469 | 15 | 16.6 | 965 | 771 | 1608 | 1752 | 2.9 | 24.3 | 168.7 | -6 | 181.1772 | 74.98 | 71.69 | 837.4 | 23 | me¦ ms¦ ph¦ pr¦ pc¦ ss¦ sc
0.5448 | 7.136 | 258 | 118 | 469 | 15 | 16.6 | 964 | 771 | 1606 | 1752 | 2.9 | 24.3 | 168.9 | -6 | 181.1779 | 74.99 | 71.76 | 837 | 23 | me¦ ms¦ ph¦ pr¦ pc¦ ss¦ sc
0.54481 | 7.142 | 257 | 115 | 468 | 15.1 | 16.6 | 963 | 772 | 1632 | 1754 | 2.9 | 24.4 | 169.1 | -6 | 181.1778 | 75.07 | 71.76 | 837.5 | 23 | me¦ ms¦ ph¦ pr¦ pc¦ ss¦ sc
0.54483 | 7.147 | 257 | 114 | 468 | 15.1 | 16.6 | 964 | 772 | 1633 | 1754 | 3 | 24.4 | 169.4 | -6 | 181.1778 | 74.99 | 71.76 | 837 | 23 | me¦ ms¦ ph¦ pr¦ pc¦ ss¦ sc
0.54484 | 7.15 | 256 | 110 | 466 | 15.1 | 16.6 | 964 | 773 | 1633 | 1756 | 2.9 | 24.5 | 169.7 | -5 | 181.1787 | 75 | 71.69 | 837.4 | 23 | me¦ ms¦ ph¦ pr¦ pc¦ ss¦ sc
0.54485 | 7.164 | 257 | 111 | 467 | 15.1 | 16.6 | 966 | 773 | 1637 | 1756 | 2.9 | 24.5 | 170 | -5 | 181.1783 | 74.94 | 71.66 | 837.7 | 23 | me¦ ms¦ ph¦ pr¦ pc¦ ss¦ sc
0.54486 | 7.17 | 256 | 109 | 466 | 15 | 16.6 | 970 | 773 | 1616 | 1756 | 2.9 | 24.6 | 170.4 | -5 | 181.1778 | 75 | 71.72 | 836.9 | 23 | me¦ ms¦ ph¦ pr¦ pc¦ ss¦ sc
0.54487 | 7.177 | 256 | 107 | 456 | 14.9 | 16.5 | 975 | 774 | 1598 | 1720 | 3 | 24.6 | 170.8 | -5 | 181.1782 | 74.98 | 71.65 | 836.7 | 23 | me¦ ms¦ ph¦ pr¦ pc¦ ss¦ sc
0.54488 | 7.182 | 255 | 106 | 454 | 14.9 | 16.5 | 984 | 774 | 1613 | 1720 | 2.9 | 24.7 | 171.2 | -5 | 181.1783 | 75 | 71.7 | 836.7 | 23 | me¦ ms¦ ph¦ pr¦ pc¦ ss¦ sc
0.5449 | 7.19 | 256 | 106 | 455 | 14.9 | 16.5 | 996 | 775 | 1632 | 1722 | 2.9 | 24.7 | 171.6 | -5 | 181.178 | 75.02 | 71.7 | 837 | 23 | me¦ ms¦ ph¦ pr¦ pc¦ ss¦ sc
0.54491 | 7.195 | 255 | 105 | 453 | 14.8 | 16.5 | 1010 | 775 | 1629 | 1722 | 2.9 | 24.8 | 172.1 | -5 | 181.1769 | 75.04 | 71.75 | 836.3 | 23 | me¦ ms¦ ph¦ pr¦ pc¦ ss¦ sc
0.54492 | 7.202 | 255 | 106 | 454 | 14.8 | 16.5 | 1022 | 776 | 1648 | 1724 | 2.9 | 24.8 | 172.5 | -5 | 181.177 | 75.05 | 71.71 | 836.3 | 22 | me¦ ms¦ ph¦ pr¦ pc¦ ss¦ sc
0.54493 | 7.211 | 254 | 108 | 453 | 14.8 | 16.5 | 1033 | 776 | 1666 | 1724 | 2.9 | 24.9 | 172.9 | -5 | 181.1768 | 75.02 | 71.67 | 836.2 | 22 | me¦ ms¦ ph¦ pr¦ pc¦ ss¦ sc
0.54494 | 7.219 | 255 | 110 | 453 | 14.9 | 16.5 | 1045 | 777 | 1713 | 1726 | 2.9 | 24.9 | 173.2 | -5 | 181.1765 | 75.08 | 71.7 | 835.7 | 22 | me¦ ms¦ ph¦ pr¦ pc¦ ss¦ sc
0.54495 | 7.229 | 254 | 113 | 452 | 14.9 | 16.5 | 1055 | 777 | 1729 | 1726 | 2.9 | 25 | 173.6 | -5 | 181.176 | 75.11 | 71.67 | 835.8 | 22 | me¦ ms¦ ph¦ pr¦ pc¦ ss¦ sc
0.54497 | 7.239 | 254 | 115 | 453 | 14.9 | 16.5 | 1066 | 778 | 1747 | 1728 | 2.9 | 25 | 174.1 | -5 | 181.1755 | 75.06 | 71.67 | 835.8 | 21 | me¦ ms¦ ph¦ pr¦ pc¦ ss¦ sc
0.54498 | 7.249 | 254 | 117 | 451 | 15 | 16.5 | 1075 | 778 | 1791 | 1728 | 2.9 | 25.1 | 174.5 | -5 | 181.1744 | 75.07 | 71.67 | 835.6 | 22 | me¦ ms¦ ph¦ pr¦ pc¦ ss¦ sc
0.54499 | 7.261 | 254 | 123 | 452 | 15 | 16.5 | 1085 | 779 | 1808 | 1731 | 2.9 | 25.1 | 175.2 | -4 | 181.1742 | 75.07 | 71.67 | 836.1 | 21 | me¦ ms¦ ph¦ pr¦ pc¦ ss¦ sc
0.545 | 7.276 | 254 | 126 | 451 | 15 | 16.5 | 1090 | 779 | 1816 | 1731 | 2.9 | 25.2 | 175.6 | -4 | 181.1724 | 75.08 | 71.66 | 835.4 | 21 | me¦ ms¦ ph¦ pr¦ pc¦ ss¦ sc
0.54501 | 7.292 | 254 | 131 | 452 | 15 | 16.5 | 1095 | 780 | 1825 | 1733 | 2.9 | 25.2 | 176 | -5 | 181.1724 | 75.11 | 71.67 | 835.6 | 21 | me¦ ms¦ ph¦ pr¦ pc¦ ss¦ sc
0.54502 | 7.309 | 254 | 136 | 451 | 15 | 16.5 | 1095 | 781 | 1825 | 1735 | 2.9 | 25.3 | 176.4 | -4 | 181.1713 | 75.11 | 71.66 | 835.7 | 22 | me¦ ms¦ ph¦ pr¦ pc¦ ss¦ sc
0.54503 | 7.324 | 254 | 141 | 452 | 15 | 16.5 | 1093 | 781 | 1821 | 1735 | 2.9 | 25.3 | 176.8 | -5 | 181.1703 | 75.14 | 71.67 | 835.1 | 22 | me¦ ms¦ ph¦ pr¦ pc¦ ss¦ sc
0.54505 | 7.344 | 254 | 147 | 452 | 14.9 | 16.5 | 1089 | 782 | 1785 | 1737 | 2.9 | 25.4 | 177.2 | -4 | 181.1695 | 75.11 | 71.64 | 834.6 | 21 | me¦ ms¦ ph¦ pr¦ pc¦ ss¦ sc
0.54506 | 7.364 | 255 | 153 | 453 | 14.9 | 16.5 | 1084 | 782 | 1777 | 1737 | 2.9 | 25.4 | 177.7 | -4 | 181.1691 | 75.08 | 71.65 | 834 | 22 | me¦ ms¦ ph¦ pr¦ pc¦ ss¦ sc
0.54507 | 7.382 | 254 | 158 | 452 | 14.8 | 16.5 | 1079 | 783 | 1740 | 1740 | 2.9 | 25.5 | 178.2 | -4 | 181.1682 | 75.08 | 71.66 | 834.3 | 22 | me¦ ms¦ ph¦ pr¦ pc¦ ss¦ sc
0.54508 | 7.402 | 255 | 163 | 454 | 14.8 | 16.5 | 1072 | 784 | 1729 | 1742 | 2.9 | 25.5 | 178.8 | -4 | 181.1675 | 75.09 | 71.62 | 833.5 | 22 | me¦ ms¦ ph¦ pr¦ pc¦ ss¦ sc
0.54509 | 7.424 | 256 | 167 | 455 | 14.7 | 16.5 | 1065 | 784 | 1690 | 1742 | 2.9 | 25.5 | 179.3 | -4 | 181.1665 | 75.06 | 71.62 | 833.4 | 22 | me¦ ms¦ ph¦ pr¦ pc¦ ss¦ sc
0.5451 | 7.446 | 255 | 173 | 455 | 14.6 | 16.5 | 1051 | 785 | 1642 | 1744 | 2.9 | 25.6 | 179.9 | -4 | 181.1642 | 75.03 | 71.62 | 833.3 | 23 | me¦ ms¦ ph¦ pr¦ pc¦ ss¦ sc
0.54512 | 7.47 | 255 | 178 | 454 | 14.6 | 16.5 | 1044 | 785 | 1631 | 1744 | 2.9 | 25.7 | 180.4 | -4 | 181.1636 | 75.05 | 71.66 | 833.1 | 23 | me¦ ms¦ ph¦ pr¦ pc¦ ss¦ sc
0.54513 | 7.493 | 256 | 182 | 456 | 14.5 | 16.5 | 1036 | 786 | 1593 | 1746 | 2.9 | 25.7 | 180.8 | -4 | 181.1634 | 74.99 | 71.61 | 832.9 | 23 | me¦ ms¦ ph¦ pr¦ pc¦ ss¦ sc
0.54514 | 7.515 | 256 | 186 | 455 | 14.4 | 16.5 | 1028 | 786 | 1557 | 1746 | 2.9 | 25.8 | 181.5 | -4 | 181.1621 | 75.01 | 71.65 | 833 | 24 | me¦ ms¦ ph¦ pr¦ pc¦ ss¦ sc
0.54515 | 7.538 | 257 | 191 | 457 | 14.3 | 16.5 | 1022 | 786 | 1525 | 1746 | 2.9 | 25.8 | 182.2 | -4 | 181.1615 | 74.99 | 71.61 | 832.6 | 24 | me¦ ms¦ ph¦ pr¦ pc¦ ss¦ sc
0.54516 | 7.559 | 256 | 195 | 456 | 14.2 | 16.5 | 1017 | 787 | 1495 | 1748 | 2.9 | 25.9 | 182.9 | -4 | 181.1609 | 74.94 | 71.61 | 832.5 | 24 | me¦ ms¦ ph¦ pr¦ pc¦ ss¦ sc
0.54517 | 7.586 | 257 | 201 | 458 | 14.1 | 16.5 | 1014 | 787 | 1469 | 1748 | 2.9 | 25.9 | 183.7 | -4 | 181.1604 | 74.96 | 71.62 | 831.5 | 25 | me¦ ms¦ ph¦ pr¦ pc¦ ss¦ sc
0.54519 | 7.612 | 257 | 207 | 458 | 14 | 16.5 | 1011 | 788 | 1444 | 1751 | 2.9 | 26 | 184.4 | -4 | 181.1597 | 74.91 | 71.59 | 831.5 | 25 | me¦ ms¦ ph¦ pr¦ pc¦ ss¦ sc
0.54521 | 7.642 | 258 | 214 | 459 | 14 | 16.5 | 1009 | 788 | 1441 | 1751 | 2.9 | 26 | 185.1 | -4 | 181.1571 | 74.95 | 71.59 | 831.3 | 25 | me¦ ms¦ ph¦ pr¦ pc¦ ss¦ sc
0.54522 | 7.668 | 258 | 220 | 449 | 13.9 | 16.4 | 1008 | 789 | 1419 | 1715 | 2.9 | 26.1 | 185.6 | -5 | 181.1559 | 74.98 | 71.64 | 831.3 | 25 | me¦ ms¦ ph¦ pr¦ pc¦ ss¦ sc
0.54523 | 7.692 | 259 | 224 | 451 | 13.8 | 16.4 | 1008 | 789 | 1400 | 1715 | 2.9 | 26.1 | 186.1 | -5 | 181.1556 | 74.96 | 71.58 | 830.7 | 24 | me¦ ms¦ ph¦ pr¦ pc¦ ss¦ sc
0.54524 | 7.721 | 259 | 230 | 451 | 13.7 | 16.4 | 1010 | 789 | 1383 | 1715 | 2.9 | 26.2 | 186.6 | -5 | 181.1552 | 74.98 | 71.63 | 830.4 | 24 | me¦ ms¦ ph¦ pr¦ pc¦ ss¦ sc
0.54525 | 7.75 | 260 | 236 | 452 | 13.6 | 16.4 | 1013 | 790 | 1368 | 1717 | 2.9 | 26.2 | 187.2 | -5 | 181.1526 | 75 | 71.63 | 830.1 | 24 | me¦ ms¦ ph¦ pr¦ pc¦ ss¦ sc
0.54527 | 7.779 | 260 | 241 | 452 | 13.5 | 16.4 | 1016 | 790 | 1354 | 1717 | 2.9 | 26.3 | 187.8 | -5 | 181.1527 | 74.92 | 71.55 | 830.2 | 24 | me¦ ms¦ ph¦ pr¦ pc¦ ss¦ sc
0.54528 | 7.809 | 261 | 248 | 454 | 13.5 | 16.4 | 1021 | 791 | 1361 | 1719 | 2.9 | 26.3 | 188.2 | -5 | 181.1507 | 74.88 | 71.57 | 829.6 | 25 | me¦ ms¦ ph¦ pr¦ pc¦ ss¦ sc
0.54529 | 7.84 | 261 | 254 | 454 | 13.4 | 16.4 | 1025 | 791 | 1348 | 1719 | 2.9 | 26.4 | 188.8 | -5 | 181.15 | 74.88 | 71.61 | 829.5 | 25 | me¦ ms¦ ph¦ pr¦ pc¦ ss¦ sc
0.5453 | 7.87 | 262 | 260 | 456 | 13.4 | 16.4 | 1030 | 792 | 1355 | 1721 | 2.9 | 26.4 | 189.3 | -5 | 181.1495 | 74.9 | 71.58 | 829.5 | 26 | me¦ ms¦ ph¦ pr¦ pc¦ ss¦ sc
0.54531 | 7.898 | 262 | 267 | 456 | 13.3 | 16.4 | 1035 | 792 | 1344 | 1721 | 2.9 | 26.5 | 189.8 | -6 | 181.1483 | 74.88 | 71.57 | 828.9 | 26 | me¦ ms¦ ph¦ pr¦ pc¦ ss¦ sc
0.54532 | 7.928 | 263 | 274 | 457 | 13.2 | 16.4 | 1040 | 792 | 1333 | 1721 | 2.9 | 26.5 | 190.6 | -6 | 181.147 | 74.89 | 71.6 | 828.6 | 26 | me¦ ms¦ ph¦ pr¦ pc¦ ss¦ sc
0.54534 | 7.96 | 263 | 282 | 457 | 13.2 | 16.4 | 1041 | 793 | 1334 | 1723 | 2.9 | 26.6 | 191.3 | -6 | 181.1454 | 74.93 | 71.62 | 828.3 | 26 | me¦ ms¦ ph¦ pr¦ pc¦ ss¦ sc
0.54535 | 7.995 | 264 | 290 | 459 | 13.1 | 16.4 | 1041 | 793 | 1317 | 1723 | 2.9 | 26.6 | 191.9 | -6 | 181.1429 | 74.9 | 71.56 | 827.7 | 25 | me¦ ms¦ ph¦ pr¦ pc¦ ss¦ sc
0.54536 | 8.033 | 264 | 300 | 460 | 13 | 16.4 | 1040 | 794 | 1300 | 1726 | 2.9 | 26.7 | 192.5 | -5 | 181.141 | 74.92 | 71.61 | 827.8 | 25 | me¦ ms¦ ph¦ pr¦ pc¦ ss¦ sc
0.54537 | 8.067 | 265 | 309 | 462 | 12.9 | 16.4 | 1037 | 794 | 1280 | 1726 | 2.9 | 26.7 | 193.2 | -5 | 181.1398 | 74.96 | 71.6 | 826.9 | 25 | me¦ ms¦ ph¦ pr¦ pc¦ ss¦ sc
0.54538 | 8.104 | 266 | 318 | 462 | 12.8 | 16.4 | 1034 | 795 | 1260 | 1728 | 2.9 | 26.8 | 193.9 | -5 | 181.1389 | 74.86 | 71.52 | 827.1 | 25 | me¦ ms¦ ph¦ pr¦ pc¦ ss¦ sc
0.54539 | 8.146 | 267 | 329 | 465 | 12.8 | 16.4 | 1029 | 795 | 1254 | 1728 | 2.9 | 26.8 | 194.6 | -5 | 181.136 | 74.88 | 71.55 | 826.5 | 26 | me¦ ms¦ ph¦ pr¦ pc¦ ss¦ sc
0.54541 | 8.183 | 267 | 338 | 465 | 12.7 | 16.4 | 1024 | 796 | 1233 | 1730 | 2.9 | 26.9 | 195.2 | -5 | 181.1354 | 74.83 | 71.51 | 825.5 | 26 | me¦ ms¦ ph¦ pr¦ pc¦ ss¦ sc
0.54542 | 8.224 | 269 | 348 | 457 | 12.6 | 16.3 | 1020 | 796 | 1214 | 1693 | 2.9 | 26.9 | 195.8 | -5 | 181.1346 | 74.89 | 71.56 | 825.2 | 26 | me¦ ms¦ ph¦ pr¦ pc¦ ss¦ sc
0.54543 | 8.266 | 269 | 358 | 458 | 12.5 | 16.3 | 1016 | 796 | 1195 | 1693 | 2.9 | 27 | 196.5 | -5 | 181.131 | 74.9 | 71.56 | 824.6 | 25 | me¦ ms¦ ph¦ pr¦ pc¦ ss¦ sc
0.54544 | 8.306 | 270 | 368 | 460 | 12.5 | 16.3 | 1012 | 797 | 1190 | 1695 | 2.9 | 27 | 197.2 | -5 | 181.1307 | 74.88 | 71.55 | 824.2 | 25 | me¦ ms¦ ph¦ pr¦ pc¦ ss¦ sc
0.54545 | 8.35 | 272 | 378 | 463 | 12.4 | 16.3 | 1007 | 797 | 1170 | 1695 | 2.9 | 27 | 198 | -5 | 181.128 | 74.98 | 71.57 | 823.8 | 25 | me¦ ms¦ ph¦ pr¦ pc¦ ss¦ sc
0.54546 | 8.395 | 272 | 390 | 464 | 12.3 | 16.3 | 1001 | 797 | 1150 | 1695 | 2.9 | 27.1 | 198.8 | -5 | 181.1265 | 75.01 | 71.58 | 823.4 | 24 | me¦ ms¦ ph¦ pr¦ pc¦ ss¦ sc
0.54547 | 8.442 | 274 | 401 | 466 | 12.2 | 16.3 | 995 | 798 | 1130 | 1697 | 2.9 | 27.1 | 199.6 | -5 | 181.1233 | 74.98 | 71.56 | 822.9 | 24 | me¦ ms¦ ph¦ pr¦ pc¦ ss¦ sc
0.54549 | 8.489 | 274 | 412 | 467 | 12.1 | 16.3 | 992 | 798 | 1114 | 1697 | 2.9 | 27.2 | 200.4 | -5 | 181.1225 | 74.99 | 71.57 | 822.4 | 24 | me¦ ms¦ ph¦ pr¦ pc¦ ss¦ sc
0.5455 | 8.539 | 276 | 425 | 470 | 12 | 16.3 | 994 | 799 | 1104 | 1700 | 2.9 | 27.2 | 201.2 | -5 | 181.1197 | 74.94 | 71.58 | 821.8 | 24 | me¦ ms¦ ph¦ pr¦ pc¦ ss¦ sc
0.54551 | 8.588 | 276 | 438 | 471 | 11.8 | 16.3 | 998 | 799 | 1084 | 1700 | 2.9 | 27.3 | 202 | -5 | 181.1169 | 74.93 | 71.54 | 822 | 25 | me¦ ms¦ ph¦ pr¦ pc¦ ss¦ sc
0.54552 | 8.639 | 278 | 452 | 473 | 11.7 | 16.3 | 1004 | 799 | 1079 | 1700 | 2.9 | 27.3 | 202.8 | -6 | 181.1131 | 74.95 | 71.53 | 821.5 | 24 | me¦ ms¦ ph¦ pr¦ pc¦ ss¦ sc
0.54553 | 8.696 | 279 | 468 | 475 | 11.6 | 16.3 | 1013 | 800 | 1077 | 1702 | 2.9 | 27.4 | 203.4 | -6 | 181.1105 | 74.94 | 71.55 | 820.9 | 24 | me¦ ms¦ ph¦ pr¦ pc¦ ss¦ sc
0.54554 | 8.753 | 281 | 481 | 478 | 11.6 | 16.3 | 1022 | 800 | 1087 | 1702 | 2.9 | 27.4 | 204.2 | -5 | 181.1091 | 74.86 | 71.58 | 819.6 | 25 | me¦ ms¦ ph¦ pr¦ pc¦ ss¦ sc
0.54556 | 8.811 | 281 | 497 | 479 | 11.5 | 16.3 | 1030 | 800 | 1084 | 1702 | 2.9 | 27.5 | 205.1 | -5 | 181.1061 | 74.73 | 71.54 | 819 | 27 | me¦ ms¦ ph¦ pr¦ pc¦ ss¦ sc
0.54557 | 8.868 | 283 | 512 | 472 | 11.4 | 16.2 | 1036 | 801 | 1079 | 1668 | 2.9 | 27.5 | 205.8 | -5 | 181.1049 | 74.67 | 71.56 | 818.7 | 29 | me¦ ms¦ ph¦ pr¦ pc¦ ss¦ sc
0.54558 | 8.929 | 284 | 530 | 474 | 11.3 | 16.2 | 1041 | 801 | 1073 | 1668 | 2.9 | 27.6 | 206.5 | -5 | 181.1021 | 74.65 | 71.57 | 817.8 | 30 | me¦ ms¦ ph¦ pr¦ pc¦ ss¦ sc
0.54559 | 8.989 | 286 | 545 | 477 | 11.1 | 16.2 | 1042 | 802 | 1052 | 1670 | 2.9 | 27.6 | 207.3 | -5 | 181.0998 | 74.64 | 71.59 | 817.5 | 31 | me¦ ms¦ ph¦ pr¦ pc¦ ss¦ sc
0.5456 | 9.046 | 287 | 561 | 478 | 11 | 16.2 | 1047 | 802 | 1047 | 1670 | 2.9 | 27.7 | 208 | -5 | 181.0991 | 74.63 | 71.53 | 817.1 | 31 | me¦ ms¦ ph¦ pr¦ pc¦ ss¦ sc
0.54561 | 9.107 | 289 | 578 | 482 | 10.9 | 16.2 | 1052 | 803 | 1041 | 1672 | 2.9 | 27.7 | 208.7 | -5 | 181.0957 | 74.68 | 71.57 | 816.6 | 31 | me¦ ms¦ ph¦ pr¦ pc¦ ss¦ sc
0.54563 | 9.197 | 291 | 602 | 485 | 10.8 | 16.2 | 1062 | 803 | 1041 | 1672 | 2.9 | 27.8 | 209.5 | -5 | 181.0918 | 74.73 | 71.56 | 816.2 | 30 | me¦ ms¦ ph¦ pr¦ pc¦ ss¦ sc
0.54564 | 9.226 | 292 | 609 | 486 | 10.6 | 16.2 | 1080 | 804 | 1038 | 1674 | 2.9 | 27.8 | 210.2 | -5 | 181.092 | 74.8 | 71.55 | 815.7 | 28 | me¦ ms¦ ph¦ pr¦ pc¦ ss¦ sc
0.54565 | 9.321 | 293 | 634 | 489 | 10.5 | 16.2 | 1105 | 804 | 1052 | 1674 | 2.9 | 27.9 | 210.8 | -5 | 181.0872 | 74.88 | 71.57 | 815 | 27 | me¦ ms¦ ph¦ pr¦ pc¦ ss¦ sc
0.54566 | 9.382 | 295 | 650 | 493 | 10.3 | 16.2 | 1139 | 805 | 1064 | 1677 | 2.9 | 27.9 | 211.4 | -5 | 181.0853 | 74.92 | 71.59 | 814.9 | 26 | me¦ ms¦ ph¦ pr¦ pc¦ ss¦ sc
0.54567 | 9.444 | 296 | 666 | 494 | 10.2 | 16.2 | 1181 | 805 | 1093 | 1677 | 2.9 | 28 | 212.1 | -5 | 181.0845 | 74.89 | 71.56 | 813.9 | 25 | me¦ ms¦ ph¦ pr¦ pc¦ ss¦ sc
0.54568 | 9.508 | 298 | 681 | 487 | 10.1 | 16.1 | 1229 | 806 | 1127 | 1644 | 2.9 | 28 | 212.8 | -5 | 181.0804 | 74.92 | 71.53 | 813.3 | 25 | me¦ ms¦ ph¦ pr¦ pc¦ ss¦ sc
0.54569 | 9.573 | 299 | 697 | 489 | 9.9 | 16.1 | 1278 | 807 | 1151 | 1646 | 2.9 | 28.1 | 213.4 | -5 | 181.0782 | 74.9 | 71.53 | 812.8 | 25 | me¦ ms¦ ph¦ pr¦ pc¦ ss¦ sc
0.54571 | 9.636 | 301 | 711 | 492 | 9.9 | 16.1 | 1329 | 808 | 1197 | 1648 | 2.9 | 28.1 | 214.2 | -5 | 181.0758 | 74.91 | 71.56 | 812.2 | 25 | me¦ ms¦ ph¦ pr¦ pc¦ ss¦ sc
0.54572 | 9.703 | 302 | 726 | 494 | 9.8 | 16.1 | 1377 | 809 | 1229 | 1651 | 2.9 | 28.2 | 214.9 | -5 | 181.0729 | 74.97 | 71.55 | 811.6 | 25 | me¦ ms¦ ph¦ pr¦ pc¦ ss¦ sc
0.54573 | 9.768 | 304 | 741 | 497 | 9.7 | 16.1 | 1424 | 810 | 1260 | 1653 | 2.9 | 28.2 | 215.6 | -5 | 181.0719 | 74.94 | 71.56 | 811.3 | 25 | me¦ ms¦ ph¦ pr¦ pc¦ ss¦ sc
0.54574 | 9.833 | 305 | 755 | 499 | 9.6 | 16.1 | 1472 | 811 | 1291 | 1655 | 2.9 | 28.3 | 216.3 | -6 | 181.0698 | 74.95 | 71.59 | 810.8 | 24 | me¦ ms¦ ph¦ pr¦ pc¦ ss¦ sc
0.54575 | 9.899 | 307 | 769 | 502 | 9.6 | 16.1 | 1518 | 812 | 1331 | 1657 | 2.9 | 28.3 | 216.9 | -6 | 181.0669 | 75 | 71.56 | 810.1 | 25 | me¦ ms¦ ph¦ pr¦ pc¦ ss¦ sc
0.54576 | 9.964 | 308 | 783 | 504 | 9.5 | 16.1 | 1562 | 813 | 1358 | 1659 | 2.9 | 28.4 | 217.6 | -6 | 181.0645 | 74.97 | 71.61 | 809.1 | 24 | me¦ ms¦ ph¦ pr¦ pc¦ ss¦ sc
0.54578 | 10.03 | 310 | 797 | 507 | 9.4 | 16.1 | 1608 | 815 | 1386 | 1663 | 2.9 | 28.4 | 218.3 | -6 | 181.0626 | 74.97 | 71.54 | 807.8 | 24 | me¦ ms¦ ph¦ pr¦ pc¦ ss¦ sc
0.54579 | 10.093 | 312 | 809 | 500 | 9.3 | 16 | 1655 | 816 | 1414 | 1632 | 2.9 | 28.4 | 219.2 | -6 | 181.0612 | 74.99 | 71.58 | 807.6 | 25 | me¦ ms¦ ph¦ pr¦ pc¦ ss¦ sc
0.5458 | 10.153 | 313 | 821 | 501 | 9.2 | 16 | 1710 | 818 | 1449 | 1636 | 2.9 | 28.5 | 220.2 | -6 | 181.0609 | 74.96 | 71.57 | 807.2 | 24 | me¦ ms¦ ph¦ pr¦ pc¦ ss¦ sc
0.54581 | 10.215 | 315 | 832 | 504 | 9.2 | 16 | 1779 | 819 | 1507 | 1638 | 2.9 | 28.5 | 221.1 | -6 | 181.0595 | 74.96 | 71.55 | 806.1 | 24 | me¦ ms¦ ph¦ pr¦ pc¦ ss¦ sc
0.54582 | 10.273 | 316 | 843 | 505 | 9.1 | 16 | 1864 | 821 | 1566 | 1642 | 2.9 | 28.6 | 221.8 | -6 | 181.0601 | 75.01 | 71.53 | 805.5 | 24 | me¦ ms¦ ph¦ pr¦ pc¦ ss¦ sc
0.54583 | 10.335 | 318 | 855 | 508 | 9 | 16 | 1958 | 823 | 1631 | 1646 | 2.9 | 28.6 | 222.6 | -6 | 181.0557 | 75.07 | 71.52 | 805 | 23 | me¦ ms¦ ph¦ pr¦ pc¦ ss¦ sc
0.54584 | 10.395 | 318 | 866 | 509 | 8.9 | 16 | 2062 | 825 | 1704 | 1650 | 2.9 | 28.7 | 223.4 | -6 | 181.0545 | 75.07 | 71.55 | 805 | 23 | me¦ ms¦ ph¦ pr¦ pc¦ ss¦ sc
0.54586 | 10.454 | 320 | 878 | 512 | 8.8 | 16 | 2168 | 828 | 1777 | 1656 | 2.9 | 28.7 | 224.1 | -6 | 181.0529 | 75.05 | 71.55 | 804.3 | 22 | me¦ ms¦ ph¦ pr¦ pc¦ ss¦ sc
0.54587 | 10.509 | 321 | 886 | 513 | 8.8 | 16 | 2262 | 830 | 1854 | 1660 | 2.9 | 28.8 | 224.8 | -6 | 181.0533 | 75.03 | 71.59 | 803.7 | 23 | me¦ ms¦ ph¦ pr¦ pc¦ ss¦ sc
0.54588 | 10.567 | 322 | 896 | 516 | 8.7 | 16 | 2349 | 833 | 1909 | 1666 | 2.9 | 28.8 | 225.5 | -7 | 181.05 | 74.84 | 71.51 | 803.1 | 24 | me¦ ms¦ ph¦ pr¦ pc¦ ss¦ sc
0.54589 | 10.624 | 323 | 904 | 507 | 8.7 | 15.9 | 2421 | 835 | 1968 | 1637 | 2.9 | 28.9 | 226.4 | -7 | 181.0477 | 74.77 | 71.54 | 802.5 | 27 | me¦ ms¦ ph¦ pr¦ pc¦ ss¦ sc
0.5459 | 10.678 | 325 | 913 | 510 | 8.6 | 15.9 | 2488 | 838 | 2006 | 1643 | 2.9 | 28.9 | 227.3 | -7 | 181.0472 | 74.64 | 71.51 | 801.9 | 29 | me¦ ms¦ ph¦ pr¦ pc¦ ss¦ sc
0.54591 | 10.731 | 325 | 922 | 510 | 8.6 | 15.9 | 2552 | 841 | 2058 | 1649 | 2.9 | 29 | 228.3 | -7 | 181.0456 | 74.65 | 71.52 | 801 | 31 | me¦ ms¦ ph¦ pr¦ pc¦ ss¦ sc
0.54593 | 10.782 | 327 | 928 | 513 | 8.6 | 15.9 | 2607 | 844 | 2102 | 1654 | 2.9 | 29 | 229.1 | -7 | 181.0477 | 74.67 | 71.58 | 801 | 31 | me¦ ms¦ ph¦ pr¦ pc¦ ss¦ sc
0.54594 | 10.834 | 327 | 935 | 513 | 8.6 | 15.9 | 2651 | 847 | 2137 | 1660 | 2.9 | 29.1 | 229.9 | -7 | 181.0443 | 74.66 | 71.52 | 800.6 | 32 | me¦ ms¦ ph¦ pr¦ pc¦ ss¦ sc
0.54595 | 10.887 | 329 | 943 | 516 | 8.7 | 15.9 | 2679 | 850 | 2178 | 1666 | 2.9 | 29.1 | 230.6 | -7 | 181.0428 | 74.65 | 71.53 | 799.6 | 31 | me¦ ms¦ ph¦ pr¦ pc¦ ss¦ sc
0.54596 | 10.945 | 329 | 951 | 517 | 8.7 | 15.9 | 2695 | 853 | 2191 | 1672 | 2.9 | 29.2 | 231.2 | -7 | 181.0387 | 74.58 | 71.49 | 799 | 31 | me¦ ms¦ ph¦ pr¦ pc¦ ss¦ sc
0.54597 | 11 | 331 | 958 | 520 | 8.7 | 15.9 | 2699 | 856 | 2194 | 1678 | 2.9 | 29.2 | 231.9 | -7 | 181.036 | 74.61 | 71.5 | 798 | 32 | me¦ ms¦ ph¦ pr¦ pc¦ ss¦ sc
0.54598 | 11.056 | 332 | 966 | 510 | 8.7 | 15.8 | 2698 | 859 | 2193 | 1651 | 2.9 | 29.3 | 232.7 | -7 | 181.034 | 74.63 | 71.53 | 797.2 | 32 | me¦ ms¦ ph¦ pr¦ pc¦ ss¦ sc
0.546 | 11.11 | 333 | 974 | 513 | 8.7 | 15.8 | 2693 | 862 | 2189 | 1657 | 2.9 | 29.3 | 233.4 | -7 | 181.0321 | 74.7 | 71.54 | 796.7 | 32 | me¦ ms¦ ph¦ pr¦ pc¦ ss¦ sc
0.54601 | 11.168 | 334 | 983 | 514 | 8.7 | 15.8 | 2682 | 865 | 2180 | 1663 | 2.9 | 29.4 | 233.8 | -7 | 181.0307 | 74.62 | 71.49 | 796.1 | 31 | me¦ ms¦ ph¦ pr¦ pc¦ ss¦ sc
0.54602 | 11.226 | 336 | 991 | 516 | 8.8 | 15.8 | 2677 | 868 | 2194 | 1669 | 2.9 | 29.4 | 234.4 | -7 | 181.0301 | 74.67 | 71.55 | 795.5 | 32 | me¦ ms¦ ph¦ pr¦ pc¦ ss¦ sc
0.54603 | 11.283 | 336 | 997 | 517 | 8.8 | 15.8 | 2677 | 871 | 2194 | 1675 | 2.9 | 29.5 | 234.9 | -7 | 181.0273 | 74.65 | 71.52 | 795.3 | 32 | me¦ ms¦ ph¦ pr¦ pc¦ ss¦ sc
0.54604 | 11.343 | 338 | 1004 | 520 | 8.8 | 15.8 | 2679 | 874 | 2195 | 1680 | 2.9 | 29.5 | 235.8 | -7 | 181.026 | 74.52 | 71.53 | 793.4 | 32 | me¦ ms¦ ph¦ pr¦ pc¦ ss¦ sc
0.54605 | 11.399 | 338 | 1011 | 521 | 8.8 | 15.8 | 2680 | 877 | 2196 | 1686 | 2.9 | 29.6 | 236.1 | -7 | 181.0245 | 74.5 | 71.5 | 793.4 | 33 | me¦ ms¦ ph¦ pr¦ pc¦ ss¦ sc
0.54606 | 11.458 | 340 | 1017 | 524 | 8.8 | 15.8 | 2676 | 880 | 2193 | 1692 | 2.9 | 29.6 | 237.1 | -7 | 181.0224 | 74.45 | 71.53 | 792.5 | 34 | me¦ ms¦ ph¦ pr¦ pc¦ ss¦ sc
0.54608 | 11.514 | 341 | 1022 | 514 | 8.8 | 15.7 | 2667 | 883 | 2186 | 1666 | 2.9 | 29.7 | 237.5 | -7 | 181.0198 | 74.51 | 71.53 | 791.8 | 34 | me¦ ms¦ ph¦ pr¦ pc¦ ss¦ sc
0.54609 | 11.575 | 342 | 1029 | 517 | 8.7 | 15.7 | 2662 | 886 | 2164 | 1671 | 2.9 | 29.7 | 237.9 | -7 | 181.0161 | 74.52 | 71.48 | 791 | 34 | me¦ ms¦ ph¦ pr¦ pc¦ ss¦ sc
0.5461 | 11.633 | 343 | 1034 | 518 | 8.6 | 15.7 | 2657 | 889 | 2142 | 1677 | 2.9 | 29.8 | 238.2 | -7 | 181.0182 | 74.56 | 71.5 | 790.6 | 34 | me¦ ms¦ ph¦ pr¦ pc¦ ss¦ sc
0.54611 | 11.684 | 345 | 1037 | 520 | 8.5 | 15.7 | 2658 | 892 | 2126 | 1683 | 2.9 | 29.8 | 238.5 | -7 | 181.0194 | 74.62 | 71.5 | 790.1 | 33 | me¦ ms¦ ph¦ pr¦ pc¦ ss¦ sc
0.54612 | 11.734 | 345 | 1040 | 521 | 8.4 | 15.7 | 2658 | 895 | 2109 | 1688 | 2.9 | 29.9 | 239 | -7 | 181.0163 | 74.72 | 71.53 | 790.1 | 32 | me¦ ms¦ ph¦ pr¦ pc¦ ss¦ sc
0.54613 | 11.795 | 347 | 1045 | 523 | 8.4 | 15.7 | 2653 | 898 | 2105 | 1694 | 2.9 | 29.9 | 239.4 | -7 | 181.0087 | 74.71 | 71.48 | 789.3 | 31 | me¦ ms¦ ph¦ pr¦ pc¦ ss¦ sc
0.54615 | 11.849 | 348 | 1048 | 526 | 8.3 | 15.7 | 2637 | 900 | 2076 | 1698 | 2.9 | 29.9 | 239.7 | -7 | 181.0079 | 74.81 | 71.53 | 788.8 | 30 | me¦ ms¦ ph¦ pr¦ pc¦ ss¦ sc
0.54616 | 11.889 | 348 | 1045 | 526 | 8.2 | 15.7 | 2614 | 903 | 2042 | 1703 | 2.9 | 30 | 240 | -7 | 181.0154 | 74.81 | 71.51 | 787.8 | 29 | me¦ ms¦ ph¦ pr¦ pc¦ ss¦ sc
0.54617 | 11.936 | 350 | 1045 | 528 | 8.2 | 15.7 | 2588 | 906 | 2021 | 1709 | 2.9 | 30 | 240.4 | -7 | 181.0124 | 74.94 | 71.5 | 787.1 | 28 | me¦ ms¦ ph¦ pr¦ pc¦ ss¦ sc
0.54618 | 11.976 | 350 | 1042 | 518 | 8.2 | 15.6 | 2554 | 909 | 1995 | 1683 | 2.9 | 30.1 | 240.9 | -7 | 181.0113 | 74.99 | 71.5 | 786.2 | 26 | me¦ ms¦ ph¦ pr¦ pc¦ ss¦ sc
0.54619 | 12.022 | 351 | 1042 | 520 | 8.1 | 15.6 | 2518 | 911 | 1951 | 1687 | 2.9 | 30.1 | 241.3 | -7 | 181.011 | 75.07 | 71.54 | 786.3 | 25 | me¦ ms¦ ph¦ pr¦ pc¦ ss¦ sc
0.5462 | 12.053 | 351 | 1035 | 520 | 8.1 | 15.6 | 2479 | 914 | 1921 | 1692 | 2.9 | 30.2 | 241.6 | -7 | 181.016 | 75.12 | 71.52 | 785.9 | 24 | me¦ ms¦ ph¦ pr¦ pc¦ ss¦ sc
0.54622 | 12.101 | 352 | 1033 | 522 | 8.1 | 15.6 | 2427 | 916 | 1881 | 1696 | 2.9 | 30.2 | 241.8 | -7 | 181.0034 | 75.2 | 71.54 | 785.3 | 22 | me¦ ms¦ ph¦ pr¦ pc¦ ss¦ sc
0.54623 | 12.155 | 353 | 1032 | 522 | 8 | 15.6 | 2374 | 919 | 1826 | 1701 | 2.9 | 30.3 | 242.1 | -7 | 181.0028 | 75.18 | 71.49 | 784.8 | 21 | me¦ ms¦ ph¦ pr¦ pc¦ ss¦ sc
0.54624 | 12.188 | 353 | 1024 | 524 | 8 | 15.6 | 2318 | 921 | 1783 | 1705 | 2.9 | 30.3 | 242.5 | -7 | 181.0137 | 75.18 | 71.48 | 784.9 | 22 | me¦ ms¦ ph¦ pr¦ pc¦ ss¦ sc
0.54625 | 12.237 | 354 | 1022 | 524 | 8.1 | 15.6 | 2269 | 923 | 1758 | 1709 | 2.9 | 30.4 | 242.9 | -7 | 181.006 | 75.23 | 71.49 | 784.4 | 21 | me¦ ms¦ ph¦ pr¦ pc¦ ss¦ sc
0.54626 | 12.271 | 355 | 1014 | 526 | 8.2 | 15.6 | 2230 | 925 | 1742 | 1712 | 2.9 | 30.4 | 243.5 | -7 | 181.0021 | 75.25 | 71.49 | 784.1 | 21 | me¦ ms¦ ph¦ pr¦ pc¦ ss¦ sc
0.54627 | 12.306 | 355 | 1006 | 516 | 8.2 | 15.5 | 2202 | 927 | 1720 | 1685 | 2.9 | 30.5 | 243.8 | -7 | 181.0126 | 75.24 | 71.51 | 784.3 | 21 | me¦ ms¦ ph¦ pr¦ pc¦ ss¦ sc
0.54628 | 12.343 | 356 | 1000 | 518 | 8.3 | 15.5 | 2177 | 929 | 1714 | 1689 | 2.9 | 30.5 | 244.2 | -8 | 181.0111 | 75.22 | 71.49 | 783.7 | 20 | me¦ ms¦ ph¦ pr¦ pc¦ ss¦ sc
0.5463 | 12.381 | 356 | 993 | 517 | 8.3 | 15.5 | 2162 | 931 | 1702 | 1692 | 2.9 | 30.6 | 244.4 | -7 | 181.0095 | 75.26 | 71.53 | 783.3 | 21 | me¦ ms¦ ph¦ pr¦ pc¦ ss¦ sc
0.54631 | 12.415 | 357 | 976 | 519 | 8.4 | 15.5 | 2146 | 933 | 1703 | 1696 | 2.9 | 30.6 | 244.7 | -7 | 181.0096 | 75.21 | 71.49 | 783 | 21 | me¦ ms¦ ph¦ pr¦ pc¦ ss¦ sc
0.54632 | 12.456 | 357 | 980 | 519 | 8.4 | 15.5 | 2124 | 935 | 1685 | 1700 | 2.9 | 30.7 | 245.1 | -7 | 180.9959 | 75.17 | 71.48 | 782.8 | 21 | me¦ ms¦ ph¦ pr¦ pc¦ ss¦ sc
0.54633 | 12.481 | 357 | 958 | 520 | 8.5 | 15.5 | 2092 | 937 | 1673 | 1703 | 2.9 | 30.7 | 245.5 | -7 | 181.007 | 75.18 | 71.49 | 781.9 | 22 | me¦ ms¦ ph¦ pr¦ pc¦ ss¦ sc
0.54634 | 12.504 | 357 | 946 | 519 | 8.6 | 15.5 | 2045 | 939 | 1649 | 1707 | 3 | 30.8 | 245.9 | -7 | 181.0095 | 75.2 | 71.49 | 781.8 | 22 | me¦ ms¦ ph¦ pr¦ pc¦ ss¦ sc
0.54635 | 12.522 | 357 | 933 | 520 | 8.6 | 15.5 | 1987 | 940 | 1602 | 1709 | 2.9 | 30.8 | 246.2 | -7 | 181.0044 | 75.21 | 71.49 | 781 | 22 | me¦ ms¦ ph¦ pr¦ pc¦ ss¦ sc
0.54637 | 12.564 | 357 | 926 | 520 | 8.6 | 15.5 | 1927 | 942 | 1554 | 1712 | 2.9 | 30.9 | 246.4 | -7 | 180.9918 | 75.27 | 71.52 | 780.7 | 22 | me¦ ms¦ ph¦ pr¦ pc¦ ss¦ sc
0.54638 | 12.614 | 359 | 922 | 513 | 8.7 | 15.4 | 1867 | 943 | 1517 | 1683 | 2.9 | 30.9 | 246.6 | -7 | 180.9892 | 75.31 | 71.54 | 780.5 | 22 | me¦ ms¦ ph¦ pr¦ pc¦ ss¦ sc
0.54639 | 12.636 | 358 | 909 | 512 | 8.7 | 15.4 | 1810 | 945 | 1471 | 1687 | 2.9 | 31 | 246.9 | -7 | 181.0063 | 75.24 | 71.47 | 780.1 | 21 | me¦ ms¦ ph¦ pr¦ pc¦ ss¦ sc
0.5464 | 12.666 | 359 | 898 | 513 | 8.7 | 15.4 | 1757 | 946 | 1428 | 1689 | 2.9 | 31 | 247.4 | -7 | 180.9906 | 75.25 | 71.51 | 779.8 | 22 | me¦ ms¦ ph¦ pr¦ pc¦ ss¦ sc
0.54641 | 12.692 | 359 | 886 | 513 | 8.8 | 15.4 | 1700 | 947 | 1393 | 1691 | 2.9 | 31.1 | 247.7 | -7 | 181.0038 | 75.17 | 71.51 | 779.4 | 22 | me¦ ms¦ ph¦ pr¦ pc¦ ss¦ sc
0.54642 | 12.727 | 360 | 877 | 514 | 8.8 | 15.4 | 1641 | 948 | 1345 | 1692 | 2.9 | 31.1 | 248.1 | -7 | 180.9877 | 75.15 | 71.49 | 778.7 | 23 | me¦ ms¦ ph¦ pr¦ pc¦ ss¦ sc
0.54644 | 12.763 | 359 | 868 | 514 | 8.9 | 15.4 | 1579 | 949 | 1304 | 1694 | 2.9 | 31.2 | 248.5 | -7 | 180.993 | 75.07 | 71.5 | 779.1 | 23 | me¦ ms¦ ph¦ pr¦ pc¦ ss¦ sc
0.54645 | 12.776 | 360 | 852 | 514 | 8.9 | 15.4 | 1521 | 950 | 1257 | 1696 | 2.9 | 31.2 | 249 | -7 | 180.9946 | 75.01 | 71.5 | 778.2 | 24 | me¦ ms¦ ph¦ pr¦ pc¦ ss¦ sc
0.54646 | 12.813 | 360 | 844 | 514 | 8.9 | 15.4 | 1466 | 951 | 1211 | 1698 | 2.9 | 31.3 | 249.3 | -7 | 181.0003 | 74.97 | 71.47 | 778 | 26 | me¦ ms¦ ph¦ pr¦ pc¦ ss¦ sc
0.54647 | 12.844 | 361 | 834 | 515 | 9 | 15.4 | 1414 | 952 | 1178 | 1700 | 2.9 | 31.3 | 249.8 | -7 | 180.9981 | 75.05 | 71.5 | 777.5 | 27 | me¦ ms¦ ph¦ pr¦ pc¦ ss¦ sc
0.54648 | 12.877 | 360 | 826 | 515 | 9 | 15.4 | 1367 | 952 | 1139 | 1700 | 2.9 | 31.4 | 250.2 | -7 | 180.9845 | 75.08 | 71.47 | 777.4 | 27 | me¦ ms¦ ph¦ pr¦ pc¦ ss¦ sc
0.54649 | 12.892 | 361 | 811 | 507 | 9 | 15.3 | 1323 | 953 | 1102 | 1671 | 2.9 | 31.4 | 250.7 | -7 | 180.9982 | 75.17 | 71.47 | 776.9 | 26 | me¦ ms¦ ph¦ pr¦ pc¦ ss¦ sc
0.5465 | 12.925 | 362 | 804 | 508 | 9 | 15.3 | 1281 | 953 | 1067 | 1671 | 2.9 | 31.4 | 251.1 | -7 | 180.987 | 75.16 | 71.5 | 776.3 | 24 | me¦ ms¦ ph¦ pr¦ pc¦ ss¦ sc
0.54652 | 12.941 | 361 | 790 | 507 | 8.9 | 15.3 | 1245 | 954 | 1028 | 1673 | 2.9 | 31.5 | 251.6 | -7 | 180.9957 | 75.16 | 71.5 | 776.1 | 24 | me¦ ms¦ ph¦ pr¦ pc¦ ss¦ sc
0.54653 | 12.97 | 362 | 780 | 508 | 8.9 | 15.3 | 1211 | 954 | 1000 | 1673 | 2.9 | 31.5 | 252.1 | -7 | 180.9865 | 75.1 | 71.48 | 776 | 24 | me¦ ms¦ ph¦ pr¦ pc¦ ss¦ sc
0.54654 | 13.005 | 362 | 773 | 508 | 8.9 | 15.3 | 1180 | 954 | 975 | 1673 | 2.9 | 31.6 | 252.5 | -7 | 180.9835 | 75.1 | 71.48 | 775.5 | 24 | me¦ ms¦ ph¦ pr¦ pc¦ ss¦ sc
0.54655 | 13.045 | 363 | 769 | 509 | 8.9 | 15.3 | 1150 | 955 | 950 | 1675 | 2.9 | 31.6 | 252.9 | -7 | 180.9802 | 75.07 | 71.51 | 775 | 24 | me¦ ms¦ ph¦ pr¦ pc¦ ss¦ sc
0.54656 | 13.085 | 363 | 763 | 509 | 8.9 | 15.3 | 1123 | 955 | 928 | 1675 | 2.9 | 31.7 | 253.4 | -7 | 180.9803 | 74.99 | 71.41 | 774.6 | 25 | me¦ ms¦ ph¦ pr¦ pc¦ ss¦ sc
0.54657 | 13.121 | 364 | 757 | 511 | 8.9 | 15.3 | 1097 | 955 | 906 | 1675 | 2.9 | 31.7 | 253.7 | -8 | 180.9814 | 75.04 | 71.47 | 774.2 | 26 | me¦ ms¦ ph¦ pr¦ pc¦ ss¦ sc
0.54659 | 13.14 | 363 | 746 | 510 | 8.9 | 15.3 | 1075 | 955 | 888 | 1675 | 2.9 | 31.8 | 254.1 | -8 | 180.9874 | 74.99 | 71.49 | 773.8 | 26 | me¦ ms¦ ph¦ pr¦ pc¦ ss¦ sc
0.5466 | 13.176 | 364 | 741 | 511 | 8.9 | 15.3 | 1057 | 956 | 873 | 1677 | 2.9 | 31.8 | 254.5 | -7 | 180.9781 | 74.95 | 71.47 | 773 | 26 | me¦ ms¦ ph¦ pr¦ pc¦ ss¦ sc
0.54661 | 13.196 | 364 | 732 | 502 | 8.9 | 15.2 | 1043 | 956 | 861 | 1648 | 2.9 | 31.9 | 255 | -7 | 180.9865 | 74.92 | 71.5 | 773 | 27 | me¦ ms¦ ph¦ pr¦ pc¦ ss¦ sc
0.54662 | 13.225 | 364 | 725 | 503 | 8.9 | 15.2 | 1029 | 956 | 850 | 1648 | 2.9 | 31.9 | 255.4 | -8 | 180.9765 | 74.81 | 71.46 | 772.6 | 28 | me¦ ms¦ ph¦ pr¦ pc¦ ss¦ sc
0.54663 | 13.251 | 364 | 716 | 502 | 8.8 | 15.2 | 1017 | 956 | 833 | 1648 | 2.9 | 32 | 255.8 | -8 | 180.9846 | 74.82 | 71.49 | 772.2 | 29 | me¦ ms¦ ph¦ pr¦ pc¦ ss¦ sc
0.54664 | 13.282 | 365 | 708 | 503 | 8.8 | 15.2 | 1011 | 956 | 828 | 1648 | 2.9 | 32 | 256.1 | -8 | 180.9794 | 74.76 | 71.45 | 771.8 | 31 | me¦ ms¦ ph¦ pr¦ pc¦ ss¦ sc
0.54666 | 13.307 | 364 | 699 | 503 | 8.7 | 15.2 | 1011 | 956 | 821 | 1648 | 2.9 | 32.1 | 256.4 | -8 | 180.9762 | 74.66 | 71.46 | 772 | 31 | me¦ ms¦ ph¦ pr¦ pc¦ ss¦ sc
0.54667 | 13.332 | 365 | 689 | 504 | 8.7 | 15.2 | 1019 | 956 | 828 | 1648 | 3 | 32.1 | 256.7 | -8 | 180.9767 | 74.71 | 71.48 | 771.2 | 32 | me¦ ms¦ ph¦ pr¦ pc¦ ss¦ sc
0.54668 | 13.361 | 365 | 682 | 503 | 8.6 | 15.2 | 1024 | 956 | 825 | 1648 | 2.9 | 32.2 | 257 | -8 | 180.9799 | 74.7 | 71.48 | 770.7 | 32 | me¦ ms¦ ph¦ pr¦ pc¦ ss¦ sc
0.54669 | 13.391 | 365 | 673 | 504 | 8.6 | 15.2 | 1028 | 956 | 829 | 1648 | 2.9 | 32.2 | 257.4 | -8 | 180.9735 | 74.71 | 71.51 | 770.4 | 32 | me¦ ms¦ ph¦ pr¦ pc¦ ss¦ sc
0.5467 | 13.421 | 365 | 665 | 504 | 8.6 | 15.2 | 1024 | 956 | 825 | 1648 | 2.9 | 32.3 | 257.7 | -8 | 180.9709 | 74.67 | 71.5 | 769.9 | 32 | me¦ ms¦ ph¦ pr¦ pc¦ ss¦ sc
0.54671 | 13.442 | 366 | 654 | 505 | 8.5 | 15.2 | 1015 | 957 | 812 | 1649 | 2.9 | 32.3 | 258.1 | -8 | 180.9749 | 74.66 | 71.46 | 769.9 | 33 | me¦ ms¦ ph¦ pr¦ pc¦ ss¦ sc
0.54672 | 13.475 | 365 | 646 | 496 | 8.5 | 15.1 | 1010 | 957 | 808 | 1622 | 2.9 | 32.4 | 258.6 | -8 | 180.9727 | 74.64 | 71.43 | 769.7 | 33 | me¦ ms¦ ph¦ pr¦ pc¦ ss¦ sc
0.54674 | 13.499 | 366 | 636 | 497 | 8.5 | 15.1 | 1013 | 957 | 810 | 1622 | 2.9 | 32.4 | 258.9 | -8 | 180.9734 | 74.7 | 71.44 | 769.2 | 33 | me¦ ms¦ ph¦ pr¦ pc¦ ss¦ sc
0.54676 | 13.524 | 366 | 626 | 496 | 8.4 | 15.1 | 1029 | 957 | 816 | 1622 | 2.9 | 32.5 | 259.3 | -8 | 180.9734 | 74.71 | 71.48 | 768.5 | 32 | me¦ ms¦ ph¦ pr¦ pc¦ ss¦ sc
0.54677 | 13.55 | 366 | 617 | 497 | 8.4 | 15.1 | 1053 | 957 | 835 | 1622 | 2.9 | 32.5 | 259.7 | -8 | 180.9716 | 74.76 | 71.47 | 768.1 | 32 | me¦ ms¦ ph¦ pr¦ pc¦ ss¦ sc
0.54678 | 13.577 | 366 | 606 | 496 | 8.4 | 15.1 | 1081 | 957 | 857 | 1622 | 2.9 | 32.6 | 260 | -8 | 180.9703 | 74.71 | 71.46 | 768 | 31 | me¦ ms¦ ph¦ pr¦ pc¦ ss¦ sc
0.54679 | 13.602 | 367 | 596 | 497 | 8.4 | 15.1 | 1108 | 957 | 879 | 1622 | 2.9 | 32.6 | 260.4 | -8 | 180.9697 | 74.83 | 71.5 | 767.6 | 31 | me¦ ms¦ ph¦ pr¦ pc¦ ss¦ sc
0.54681 | 13.635 | 366 | 591 | 497 | 8.4 | 15.1 | 1130 | 958 | 896 | 1623 | 2.9 | 32.7 | 260.8 | -8 | 180.9657 | 74.84 | 71.46 | 767.6 | 30 | me¦ ms¦ ph¦ pr¦ pc¦ ss¦ sc
0.54682 | 13.662 | 366 | 584 | 497 | 8.3 | 15.1 | 1159 | 958 | 912 | 1623 | 2.9 | 32.8 | 261.7 | -8 | 180.9673 | 74.83 | 71.42 | 767.5 | 29 | me¦ ms¦ ph¦ pr¦ pc¦ ss¦ sc
0.54683 | 13.69 | 367 | 574 | 498 | 8.3 | 15.1 | 1166 | 958 | 918 | 1623 | 2.9 | 32.8 | 262 | -8 | 180.9669 | 74.92 | 71.45 | 767.5 | 29 | me¦ ms¦ ph¦ pr¦ pc¦ ss¦ sc
0.54684 | 13.712 | 367 | 564 | 498 | 8.2 | 15.1 | 1179 | 959 | 921 | 1625 | 3 | 32.8 | 262.5 | -8 | 180.9695 | 74.94 | 71.46 | 767 | 28 | me¦ ms¦ ph¦ pr¦ pc¦ ss¦ sc
0.54685 | 13.737 | 367 | 559 | 489 | 8.3 | 15 | 1189 | 959 | 936 | 1598 | 3 | 32.9 | 263.1 | -8 | 180.9672 | 75.03 | 71.48 | 766.8 | 26 | me¦ ms¦ ph¦ pr¦ pc¦ ss¦ sc
0.54686 | 13.765 | 368 | 553 | 490 | 8.3 | 15 | 1190 | 959 | 937 | 1598 | 2.9 | 32.9 | 263.6 | -7 | 180.9644 | 75.05 | 71.42 | 765.8 | 26 | me¦ ms¦ ph¦ pr¦ pc¦ ss¦ sc
0.54688 | 13.793 | 367 | 550 | 490 | 8.3 | 15 | 1176 | 960 | 925 | 1600 | 2.9 | 33 | 264.3 | -7 | 180.9646 | 75.07 | 71.43 | 765.6 | 25 | me¦ ms¦ ph¦ pr¦ pc¦ ss¦ sc
0.54689 | 13.822 | 368 | 544 | 491 | 8.3 | 15 | 1158 | 960 | 911 | 1600 | 3 | 33 | 264.7 | -7 | 180.9649 | 75.02 | 71.45 | 765.9 | 25 | me¦ ms¦ ph¦ pr¦ pc¦ ss¦ sc
0.5469 | 13.85 | 368 | 543 | 490 | 8.2 | 15 | 1133 | 960 | 885 | 1600 | 3 | 33.1 | 265 | -7 | 180.9616 | 75.07 | 71.49 | 765 | 25 | me¦ ms¦ ph¦ pr¦ pc¦ ss¦ sc
0.54691 | 13.876 | 368 | 536 | 491 | 8.2 | 15 | 1110 | 960 | 867 | 1600 | 2.9 | 33.1 | 265.3 | -8 | 180.9615 | 74.97 | 71.42 | 764.7 | 25 | me¦ ms¦ ph¦ pr¦ pc¦ ss¦ sc
0.54692 | 13.903 | 368 | 528 | 491 | 8.2 | 15 | 1090 | 961 | 851 | 1601 | 2.9 | 33.2 | 265.8 | -7 | 180.9612 | 75.04 | 71.43 | 764.9 | 25 | me¦ ms¦ ph¦ pr¦ pc¦ ss¦ sc
0.54693 | 13.931 | 369 | 526 | 492 | 8.1 | 15 | 1081 | 961 | 837 | 1601 | 3 | 33.2 | 266.2 | -7 | 180.9614 | 75.02 | 71.44 | 765.1 | 25 | me¦ ms¦ ph¦ pr¦ pc¦ ss¦ sc
0.54694 | 13.955 | 368 | 519 | 491 | 8.1 | 15 | 1080 | 961 | 837 | 1601 | 2.9 | 33.3 | 266.4 | -8 | 180.9603 | 75.12 | 71.49 | 764.6 | 26 | me¦ ms¦ ph¦ pr¦ pc¦ ss¦ sc
0.54696 | 13.98 | 369 | 516 | 492 | 8.1 | 15 | 1088 | 961 | 843 | 1601 | 2.9 | 33.3 | 266.6 | -8 | 180.9599 | 75.04 | 71.41 | 764.6 | 25 | me¦ ms¦ ph¦ pr¦ pc¦ ss¦ sc
0.54697 | 14.007 | 369 | 514 | 483 | 8.1 | 14.9 | 1100 | 961 | 852 | 1575 | 2.9 | 33.4 | 266.8 | -7 | 180.9567 | 75.02 | 71.41 | 764.7 | 25 | me¦ ms¦ ph¦ pr¦ pc¦ ss¦ sc
0.54698 | 14.029 | 369 | 509 | 484 | 8 | 14.9 | 1111 | 962 | 854 | 1577 | 2.9 | 33.4 | 267.3 | -7 | 180.9602 | 75.01 | 71.43 | 764.4 | 26 | me¦ ms¦ ph¦ pr¦ pc¦ ss¦ sc
0.54699 | 14.054 | 369 | 505 | 484 | 8 | 14.9 | 1120 | 962 | 861 | 1577 | 3 | 33.5 | 268 | -7 | 180.9573 | 75.05 | 71.47 | 763.8 | 26 | me¦ ms¦ ph¦ pr¦ pc¦ ss¦ sc
0.547 | 14.075 | 369 | 501 | 484 | 7.9 | 14.9 | 1131 | 962 | 863 | 1577 | 2.9 | 33.5 | 268.3 | -8 | 180.956 | 75 | 71.44 | 763.6 | 26 | me¦ ms¦ ph¦ pr¦ pc¦ ss¦ sc
0.54701 | 14.098 | 369 | 495 | 484 | 7.8 | 14.9 | 1149 | 962 | 870 | 1577 | 2.9 | 33.6 | 268.6 | -7 | 180.9558 | 74.97 | 71.45 | 763.6 | 26 | me¦ ms¦ ph¦ pr¦ pc¦ ss¦ sc
0.54703 | 14.119 | 369 | 494 | 484 | 7.8 | 14.9 | 1181 | 963 | 894 | 1578 | 2.9 | 33.6 | 268.8 | -8 | 180.9547 | 74.94 | 71.45 | 763.4 | 27 | me¦ ms¦ ph¦ pr¦ pc¦ ss¦ sc
0.54704 | 14.141 | 369 | 494 | 484 | 7.7 | 14.9 | 1231 | 963 | 925 | 1578 | 2.9 | 33.7 | 269.1 | -8 | 180.9539 | 75.03 | 71.46 | 762.9 | 27 | me¦ ms¦ ph¦ pr¦ pc¦ ss¦ sc
0.54705 | 14.165 | 369 | 496 | 485 | 7.7 | 14.9 | 1295 | 963 | 973 | 1578 | 2.9 | 33.7 | 269.3 | -8 | 180.953 | 74.96 | 71.4 | 762.4 | 26 | me¦ ms¦ ph¦ pr¦ pc¦ ss¦ sc
0.54706 | 14.188 | 369 | 490 | 484 | 7.7 | 14.9 | 1378 | 964 | 1036 | 1580 | 2.9 | 33.8 | 269.6 | -7 | 180.9515 | 75.05 | 71.45 | 762 | 27 | me¦ ms¦ ph¦ pr¦ pc¦ ss¦ sc
0.54707 | 14.209 | 369 | 482 | 485 | 7.7 | 14.9 | 1483 | 965 | 1115 | 1581 | 2.9 | 33.8 | 269.9 | -7 | 180.9526 | 74.97 | 71.42 | 762 | 26 | me¦ ms¦ ph¦ pr¦ pc¦ ss¦ sc
0.54708 | 14.233 | 369 | 482 | 476 | 7.7 | 14.8 | 1620 | 966 | 1218 | 1558 | 2.9 | 33.9 | 270.2 | -7 | 180.9507 | 75.01 | 71.46 | 763 | 26 | me¦ ms¦ ph¦ pr¦ pc¦ ss¦ sc
0.54709 | 14.256 | 370 | 480 | 477 | 7.8 | 14.8 | 1800 | 967 | 1363 | 1559 | 2.9 | 33.9 | 270.5 | -8 | 180.9511 | 75.1 | 71.48 | 762.5 | 26 | me¦ ms¦ ph¦ pr¦ pc¦ ss¦ sc
0.54711 | 14.277 | 369 | 479 | 476 | 7.9 | 14.8 | 2023 | 968 | 1544 | 1561 | 2.9 | 34 | 270.7 | -8 | 180.9517 | 75.04 | 71.43 | 762.4 | 25 | me¦ ms¦ ph¦ pr¦ pc¦ ss¦ sc
0.54712 | 14.297 | 370 | 474 | 477 | 7.9 | 14.8 | 2281 | 970 | 1741 | 1564 | 2.9 | 34 | 271.1 | -7 | 180.9495 | 75.15 | 71.43 | 761.8 | 25 | me¦ ms¦ ph¦ pr¦ pc¦ ss¦ sc
0.54713 | 14.317 | 369 | 469 | 476 | 7.9 | 14.8 | 2554 | 973 | 1949 | 1569 | 2.9 | 34.1 | 271.5 | -7 | 180.9494 | 75.11 | 71.4 | 761.4 | 24 | me¦ ms¦ ph¦ pr¦ pc¦ ss¦ sc
0.54714 | 14.339 | 370 | 472 | 477 | 7.9 | 14.8 | 2819 | 975 | 2151 | 1572 | 2.9 | 34.1 | 271.9 | -7 | 180.9478 | 75.08 | 71.41 | 761.2 | 24 | me¦ ms¦ ph¦ pr¦ pc¦ ss¦ sc
0.54715 | 14.364 | 369 | 468 | 476 | 7.9 | 14.8 | 3063 | 978 | 2338 | 1577 | 2.9 | 34.2 | 272.2 | -7 | 180.9477 | 75.16 | 71.48 | 760.7 | 24 | me¦ ms¦ ph¦ pr¦ pc¦ ss¦ sc
0.54716 | 14.384 | 370 | 465 | 477 | 7.9 | 14.8 | 3274 | 982 | 2499 | 1583 | 2.9 | 34.2 | 272.5 | -8 | 180.9487 | 75.06 | 71.43 | 760.3 | 25 | me¦ ms¦ ph¦ pr¦ pc¦ ss¦ sc
0.54718 | 14.407 | 369 | 462 | 476 | 7.9 | 14.8 | 3452 | 985 | 2635 | 1588 | 2.9 | 34.3 | 272.7 | -8 | 180.9459 | 75.09 | 71.44 | 759.8 | 25 | me¦ ms¦ ph¦ pr¦ pc¦ ss¦ sc
0.54719 | 14.427 | 370 | 463 | 477 | 7.9 | 14.8 | 3604 | 989 | 2751 | 1595 | 2.9 | 34.3 | 273.1 | -8 | 180.947 | 75.08 | 71.44 | 760.1 | 26 | me¦ ms¦ ph¦ pr¦ pc¦ ss¦ sc
0.5472 | 14.447 | 369 | 459 | 469 | 7.8 | 14.7 | 3734 | 993 | 2828 | 1576 | 2.9 | 34.4 | 273.4 | -8 | 180.9467 | 75.01 | 71.45 | 759.7 | 26 | me¦ ms¦ ph¦ pr¦ pc¦ ss¦ sc
0.54721 | 14.468 | 370 | 461 | 469 | 7.8 | 14.7 | 3852 | 997 | 2918 | 1582 | 2.9 | 34.4 | 273.8 | -8 | 180.9457 | 75.02 | 71.44 | 759.2 | 26 | me¦ ms¦ ph¦ pr¦ pc¦ ss¦ sc
0.54722 | 14.498 | 369 | 461 | 469 | 7.9 | 14.7 | 3965 | 1001 | 3026 | 1588 | 3 | 34.5 | 274.1 | -8 | 180.9443 | 75.06 | 71.45 | 758.4 | 26 | me¦ ms¦ ph¦ pr¦ pc¦ ss¦ sc
0.54723 | 14.519 | 370 | 457 | 470 | 7.9 | 14.7 | 4076 | 1005 | 3111 | 1595 | 2.9 | 34.5 | 274.4 | -8 | 180.9419 | 75.1 | 71.46 | 758.3 | 25 | me¦ ms¦ ph¦ pr¦ pc¦ ss¦ sc
0.54725 | 14.541 | 370 | 451 | 470 | 7.9 | 14.7 | 4184 | 1010 | 3193 | 1603 | 2.9 | 34.5 | 274.8 | -8 | 180.9439 | 75.08 | 71.42 | 758.1 | 25 | me¦ ms¦ ph¦ pr¦ pc¦ ss¦ sc
0.54726 | 14.561 | 370 | 445 | 470 | 7.9 | 14.7 | 4288 | 1014 | 3273 | 1609 | 2.9 | 34.6 | 275.1 | -8 | 180.9425 | 75.13 | 71.44 | 758.3 | 25 | me¦ ms¦ ph¦ pr¦ pc¦ ss¦ sc
0.54727 | 14.584 | 370 | 441 | 471 | 7.9 | 14.7 | 4383 | 1019 | 3345 | 1617 | 2.9 | 34.6 | 275.4 | -8 | 180.9401 | 75.09 | 71.41 | 758.3 | 25 | me¦ ms¦ ph¦ pr¦ pc¦ ss¦ sc
0.54728 | 14.606 | 370 | 442 | 470 | 7.8 | 14.7 | 4466 | 1024 | 3383 | 1625 | 2.9 | 34.7 | 275.7 | -8 | 180.9392 | 75.11 | 71.43 | 757.7 | 24 | me¦ ms¦ ph¦ pr¦ pc¦ ss¦ sc
0.54729 | 14.626 | 370 | 437 | 471 | 7.8 | 14.7 | 4536 | 1029 | 3436 | 1633 | 2.9 | 34.7 | 276 | -9 | 180.9427 | 75.1 | 71.48 | 757.3 | 25 | me¦ ms¦ ph¦ pr¦ pc¦ ss¦ sc
0.5473 | 14.65 | 370 | 439 | 470 | 7.8 | 14.7 | 4595 | 1034 | 3481 | 1641 | 2.9 | 34.8 | 276.3 | -8 | 180.9378 | 75.08 | 71.36 | 757.2 | 26 | me¦ ms¦ ph¦ pr¦ pc¦ ss¦ sc
0.54731 | 14.671 | 370 | 436 | 463 | 7.9 | 14.6 | 4645 | 1039 | 3545 | 1623 | 2.9 | 34.8 | 276.5 | -8 | 180.9373 | 75.08 | 71.47 | 757 | 25 | me¦ ms¦ ph¦ pr¦ pc¦ ss¦ sc
0.54733 | 14.688 | 370 | 434 | 462 | 7.9 | 14.6 | 4685 | 1044 | 3576 | 1631 | 2.9 | 34.9 | 276.9 | -9 | 180.9396 | 75.04 | 71.45 | 756.6 | 25 | me¦ ms¦ ph¦ pr¦ pc¦ ss¦ sc
0.54734 | 14.707 | 370 | 430 | 463 | 7.9 | 14.6 | 4720 | 1049 | 3603 | 1639 | 2.9 | 34.9 | 277.3 | -9 | 180.9383 | 75.09 | 71.43 | 756.3 | 26 | me¦ ms¦ ph¦ pr¦ pc¦ ss¦ sc
0.54735 | 14.728 | 370 | 429 | 462 | 7.9 | 14.6 | 4750 | 1054 | 3625 | 1646 | 2.9 | 35 | 277.7 | -9 | 180.936 | 74.97 | 71.42 | 755.7 | 26 | me¦ ms¦ ph¦ pr¦ pc¦ ss¦ sc
0.54736 | 14.749 | 370 | 428 | 463 | 7.9 | 14.6 | 4784 | 1060 | 3651 | 1656 | 2.9 | 35 | 278 | -9 | 180.9362 | 74.99 | 71.44 | 755.5 | 26 | me¦ ms¦ ph¦ pr¦ pc¦ ss¦ sc
0.54737 | 14.767 | 370 | 424 | 462 | 7.8 | 14.6 | 4803 | 1065 | 3638 | 1664 | 2.9 | 35.1 | 278.3 | -9 | 180.9369 | 75.02 | 71.44 | 755.5 | 27 | me¦ ms¦ ph¦ pr¦ pc¦ ss¦ sc
0.54738 | 14.788 | 370 | 422 | 463 | 7.8 | 14.6 | 4819 | 1070 | 3650 | 1671 | 2.9 | 35.1 | 278.5 | -9 | 180.935 | 74.94 | 71.38 | 755.5 | 27 | me¦ ms¦ ph¦ pr¦ pc¦ ss¦ sc
0.5474 | 14.807 | 370 | 418 | 462 | 7.8 | 14.6 | 4833 | 1075 | 3661 | 1679 | 2.9 | 35.2 | 278.7 | -9 | 180.9363 | 75.01 | 71.43 | 754.5 | 27 | me¦ ms¦ ph¦ pr¦ pc¦ ss¦ sc
0.54741 | 14.825 | 370 | 417 | 463 | 7.8 | 14.6 | 4836 | 1080 | 3663 | 1687 | 2.9 | 35.2 | 279.2 | -8 | 180.9344 | 75.07 | 71.4 | 754.9 | 27 | me¦ ms¦ ph¦ pr¦ pc¦ ss¦ sc
0.54742 | 14.846 | 370 | 414 | 462 | 7.8 | 14.6 | 4849 | 1086 | 3673 | 1696 | 2.9 | 35.3 | 279.6 | -8 | 180.9335 | 75.27 | 71.42 | 755.2 | 25 | me¦ ms¦ ph¦ pr¦ pc¦ ss¦ sc
0.54743 | 14.87 | 370 | 414 | 463 | 7.8 | 14.6 | 4866 | 1091 | 3686 | 1704 | 2.9 | 35.3 | 280 | -8 | 180.9334 | 75.32 | 71.39 | 754.4 | 23 | me¦ ms¦ ph¦ pr¦ pc¦ ss¦ sc
0.54744 | 14.889 | 370 | 412 | 455 | 7.8 | 14.5 | 4879 | 1096 | 3696 | 1686 | 3 | 35.4 | 280.3 | -8 | 180.9331 | 75.34 | 71.37 | 753.6 | 21 | me¦ ms¦ ph¦ pr¦ pc¦ ss¦ sc
0.54745 | 14.909 | 370 | 410 | 456 | 7.7 | 14.5 | 4882 | 1101 | 3670 | 1693 | 2.9 | 35.4 | 280.6 | -8 | 180.9334 | 75.36 | 71.38 | 753 | 20 | me¦ ms¦ ph¦ pr¦ pc¦ ss¦ sc
0.54747 | 14.93 | 370 | 408 | 455 | 7.7 | 14.5 | 4881 | 1106 | 3669 | 1701 | 2.9 | 35.5 | 280.9 | -8 | 180.9312 | 75.36 | 71.43 | 752.3 | 20 | me¦ ms¦ ph¦ pr¦ pc¦ ss¦ sc
0.54748 | 14.949 | 370 | 406 | 456 | 7.8 | 14.5 | 4874 | 1112 | 3692 | 1710 | 2.9 | 35.5 | 281.3 | -8 | 180.9292 | 75.39 | 71.4 | 752 | 19 | me¦ ms¦ ph¦ pr¦ pc¦ ss¦ sc
0.54749 | 14.966 | 369 | 402 | 455 | 7.8 | 14.5 | 4894 | 1117 | 3707 | 1718 | 2.9 | 35.6 | 281.6 | -8 | 180.9318 | 75.34 | 71.43 | 752.2 | 19 | me¦ ms¦ ph¦ pr¦ pc¦ ss¦ sc
0.5475 | 14.983 | 370 | 399 | 455 | 7.8 | 14.5 | 4944 | 1122 | 3745 | 1726 | 2.9 | 35.6 | 281.9 | -8 | 180.9303 | 75.3 | 71.41 | 751.9 | 20 | me¦ ms¦ ph¦ pr¦ pc¦ ss¦ sc |  | Spalte1 | Spalte2 | Spalte3 | Spalte4 | Spalte5 | Spalte6 | Spalte7 | Spalte8 | Spalte9 | Spalte10 | Spalte11 | Spalte12 | Spalte13 | Spalte14 | Spalte15 | Spalte16 | Spalte17 | Spalte18 | Spalte19 | Spalte20 | Spalte21 | Spalte22
0.54751 | 15.001 | 369 | 395 | 455 | 7.8 | 14.5 | 5023 | 1127 | 3805 | 1733 | 2.9 | 35.7 | 282.2 | -9 | 180.9296 | 75.3 | 71.41 | 751.4 | 23 | me¦ ms¦ ph¦ pr¦ pc¦ ss¦ sc |  | 14:02 | 11.547 | 230 | 0 | 147 | 8.5 | 8.5 | 1118 | 1118 | 894 | 894 | 2.9 | 44 | 292.5 | -8 | 183.2593 | 74.78 | 64.96 | 810.5 | 31 | me¦ ms¦ ph¦ pr¦ pc¦ ss¦ sc
0.54752 | 15.018 | 370 | 394 | 455 | 7.8 | 14.5 | 5115 | 1133 | 3875 | 1743 | 2.9 | 35.7 | 282.3 | -9 | 180.9295 | 75.3 | 71.41 | 751.2 | 24 | me¦ ms¦ ph¦ pr¦ pc¦ ss¦ sc |  | 14:02 | 11.565 | 231 | 163 | 148 | 8.5 | 8.5 | 1151 | 1134 | 920 | 907 | 2.9 | 44 | 293 | -8 | 183.2571 | 74.79 | 64.96 | 810.1 | 30 | me¦ ms¦ ph¦ pr¦ pc¦ ss¦ sc
0.54753 | 15.03 | 369 | 390 | 454 | 7.8 | 14.5 | 5214 | 1138 | 3950 | 1750 | 2.9 | 35.8 | 282.8 | -9 | 180.9289 | 75.22 | 71.32 | 751.6 | 24 | me¦ ms¦ ph¦ pr¦ pc¦ ss¦ sc |  | 14:02 | 11.579 | 231 | 194 | 147 | 8.5 | 8.5 | 1211 | 1160 | 968 | 928 | 2.9 | 44.1 | 293.5 | -8 | 183.2576 | 74.73 | 64.99 | 809.1 | 30 | me¦ ms¦ ph¦ pr¦ pc¦ ss¦ sc
0.54755 | 15.057 | 370 | 390 | 455 | 7.8 | 14.5 | 5239 | 1144 | 3968 | 1760 | 2.9 | 35.8 | 283.2 | -9 | 180.9265 | 75.27 | 71.32 | 751.1 | 23 | me¦ ms¦ ph¦ pr¦ pc¦ ss¦ sc |  | 14:02 | 11.593 | 231 | 209 | 148 | 8.5 | 8.5 | 1296 | 1194 | 1036 | 955 | 2.9 | 44.1 | 293.9 | -8 | 183.2566 | 74.74 | 64.94 | 808.8 | 31 | me¦ ms¦ ph¦ pr¦ pc¦ ss¦ sc
0.54756 | 15.084 | 369 | 390 | 455 | 7.8 | 14.5 | 5227 | 1150 | 3959 | 1769 | 2.9 | 35.9 | 283.7 | -9 | 180.927 | 75.32 | 71.38 | 751.2 | 22 | me¦ ms¦ ph¦ pr¦ pc¦ ss¦ sc |  | 14:02 | 11.612 | 231 | 236 | 147 | 8.4 | 8.5 | 1404 | 1236 | 1114 | 988 | 2.9 | 44.2 | 294.2 | -8 | 183.2559 | 74.8 | 64.95 | 808.9 | 31 | me¦ ms¦ ph¦ pr¦ pc¦ ss¦ sc
0.54757 | 15.107 | 370 | 388 | 448 | 7.7 | 14.4 | 5203 | 1155 | 3912 | 1750 | 3 | 35.9 | 284.1 | -9 | 180.9257 | 75.29 | 71.38 | 751.3 | 21 | me¦ ms¦ ph¦ pr¦ pc¦ ss¦ sc |  | 14:02 | 11.63 | 231 | 251 | 148 | 8.4 | 8.5 | 1530 | 1285 | 1214 | 1028 | 2.9 | 44.2 | 294.5 | -8 | 183.2538 | 74.92 | 64.96 | 808.8 | 30 | me¦ ms¦ ph¦ pr¦ pc¦ ss¦ sc
0.54758 | 15.13 | 369 | 387 | 448 | 7.8 | 14.4 | 5178 | 1161 | 3922 | 1759 | 2.9 | 36 | 284.4 | -9 | 180.9248 | 75.29 | 71.36 | 750.5 | 21 | me¦ ms¦ ph¦ pr¦ pc¦ ss¦ sc |  | 14:02 | 11.655 | 231 | 280 | 148 | 8.4 | 8.5 | 1673 | 1340 | 1327 | 1072 | 2.9 | 44.3 | 294.9 | -8 | 183.2517 | 74.94 | 64.92 | 808 | 27 | me¦ ms¦ ph¦ pr¦ pc¦ ss¦ sc
0.54759 | 15.151 | 370 | 385 | 448 | 7.8 | 14.4 | 5154 | 1166 | 3904 | 1766 | 2.9 | 36 | 284.6 | -9 | 180.9243 | 75.33 | 71.38 | 750 | 21 | me¦ ms¦ ph¦ pr¦ pc¦ ss¦ sc |  | 14:02 | 11.676 | 231 | 293 | 147 | 8.4 | 8.4 | 1830 | 1402 | 1452 | 1112 | 2.9 | 44.3 | 295.4 | -8 | 183.2533 | 74.94 | 64.92 | 808 | 27 | me¦ ms¦ ph¦ pr¦ pc¦ ss¦ sc
0.5476 | 15.171 | 369 | 383 | 448 | 7.7 | 14.4 | 5133 | 1171 | 3859 | 1774 | 2.9 | 36.1 | 284.8 | -9 | 180.9253 | 75.25 | 71.35 | 750.2 | 21 | me¦ ms¦ ph¦ pr¦ pc¦ ss¦ sc |  | 14:02 | 11.698 | 231 | 305 | 148 | 8.5 | 8.5 | 2000 | 1468 | 1600 | 1174 | 2.9 | 44.4 | 295.8 | -8 | 183.25 | 75.01 | 64.97 | 807.3 | 26 | me¦ ms¦ ph¦ pr¦ pc¦ ss¦ sc
0.54762 | 15.194 | 370 | 382 | 448 | 7.7 | 14.4 | 5123 | 1177 | 3851 | 1783 | 2.9 | 36.1 | 285 | -8 | 180.9227 | 75.29 | 71.38 | 749.5 | 22 | me¦ ms¦ ph¦ pr¦ pc¦ ss¦ sc |  | 14:02 | 11.721 | 232 | 316 | 148 | 8.5 | 8.5 | 2181 | 1539 | 1744 | 1231 | 2.9 | 44.4 | 296.1 | -9 | 183.2476 | 75.08 | 64.97 | 807.4 | 26 | me¦ ms¦ ph¦ pr¦ pc¦ ss¦ sc
0.54763 | 15.221 | 371 | 383 | 449 | 7.8 | 14.4 | 5107 | 1182 | 3868 | 1790 | 2.9 | 36.1 | 285.2 | -8 | 180.922 | 75.27 | 71.39 | 748.9 | 21 | me¦ ms¦ ph¦ pr¦ pc¦ ss¦ sc |  | 14:02 | 11.749 | 232 | 334 | 148 | 8.5 | 8.5 | 2366 | 1615 | 1892 | 1292 | 2.9 | 44.5 | 296.3 | -8 | 183.245 | 75.07 | 64.95 | 807.3 | 25 | me¦ ms¦ ph¦ pr¦ pc¦ ss¦ sc
0.54764 | 15.242 | 370 | 382 | 449 | 7.8 | 14.4 | 5106 | 1187 | 3868 | 1798 | 2.9 | 36.2 | 285.4 | -8 | 180.923 | 75.26 | 71.35 | 748.9 | 21 | me¦ ms¦ ph¦ pr¦ pc¦ ss¦ sc |  | 14:02 | 11.777 | 232 | 348 | 149 | 8.5 | 8.5 | 2560 | 1693 | 2048 | 1354 | 2.9 | 44.5 | 296.6 | -8 | 183.2442 | 75.06 | 64.99 | 807.2 | 25 | me¦ ms¦ ph¦ pr¦ pc¦ ss¦ sc
0.54765 | 15.265 | 371 | 380 | 449 | 7.8 | 14.4 | 5115 | 1193 | 3875 | 1807 | 2.9 | 36.2 | 285.6 | -9 | 180.9221 | 75.25 | 71.38 | 749.2 | 22 | me¦ ms¦ ph¦ pr¦ pc¦ ss¦ sc |  | 14:02 | 11.808 | 232 | 365 | 149 | 8.5 | 8.5 | 2757 | 1775 | 2205 | 1420 | 2.9 | 44.6 | 297.1 | -8 | 183.2433 | 75.02 | 64.96 | 807 | 25 | me¦ ms¦ ph¦ pr¦ pc¦ ss¦ sc
0.54766 | 15.282 | 370 | 379 | 449 | 7.8 | 14.4 | 5133 | 1198 | 3888 | 1815 | 2.9 | 36.3 | 285.8 | -8 | 180.9226 | 75.23 | 71.35 | 749.4 | 22 | me¦ ms¦ ph¦ pr¦ pc¦ ss¦ sc |  | 14:02 | 11.837 | 233 | 377 | 149 | 8.5 | 8.5 | 2958 | 1860 | 2366 | 1488 | 2.9 | 44.6 | 297.6 | -9 | 183.2421 | 74.97 | 64.97 | 806.3 | 25 | me¦ ms¦ ph¦ pr¦ pc¦ ss¦ sc
0.54767 | 15.305 | 371 | 378 | 449 | 7.7 | 14.4 | 5157 | 1203 | 3877 | 1822 | 2.9 | 36.3 | 285.9 | -8 | 180.9208 | 75.25 | 71.37 | 749.5 | 22 | me¦ ms¦ ph¦ pr¦ pc¦ ss¦ sc |  | 14:02 | 11.869 | 233 | 390 | 149 | 8.5 | 8.5 | 3163 | 1947 | 2530 | 1557 | 2.9 | 44.7 | 298 | -8 | 183.2398 | 74.96 | 64.93 | 806.4 | 26 | me¦ ms¦ ph¦ pr¦ pc¦ ss¦ sc
0.54769 | 15.325 | 370 | 378 | 449 | 7.7 | 14.4 | 5184 | 1208 | 3897 | 1830 | 2.9 | 36.4 | 286.1 | -9 | 180.9217 | 75.23 | 71.34 | 749.5 | 22 | me¦ ms¦ ph¦ pr¦ pc¦ ss¦ sc |  | 14:02 | 11.899 | 234 | 400 | 149 | 8.5 | 8.5 | 3377 | 2036 | 2701 | 1628 | 2.9 | 44.7 | 298.4 | -9 | 183.2388 | 75.06 | 64.95 | 806.4 | 26 | me¦ ms¦ ph¦ pr¦ pc¦ ss¦ sc
0.5477 | 15.348 | 371 | 378 | 443 | 7.7 | 14.3 | 5198 | 1214 | 3908 | 1811 | 2.9 | 36.4 | 286.2 | -9 | 180.9212 | 75.25 | 71.36 | 749 | 22 | me¦ ms¦ ph¦ pr¦ pc¦ ss¦ sc |  | 14:02 | 11.929 | 234 | 409 | 149 | 8.5 | 8.5 | 3606 | 2128 | 2884 | 1702 | 2.9 | 44.8 | 298.8 | -9 | 183.2367 | 75.1 | 64.99 | 806 | 25 | me¦ ms¦ ph¦ pr¦ pc¦ ss¦ sc
0.54771 | 15.369 | 370 | 378 | 442 | 7.7 | 14.3 | 5201 | 1219 | 3910 | 1819 | 2.9 | 36.5 | 286.3 | -8 | 180.9206 | 75.18 | 71.32 | 749.3 | 22 | me¦ ms¦ ph¦ pr¦ pc¦ ss¦ sc |  | 14:02 | 11.96 | 234 | 417 | 150 | 8.4 | 8.5 | 3843 | 2224 | 3050 | 1779 | 2.9 | 44.8 | 299.2 | -8 | 183.2368 | 75.1 | 64.99 | 805.6 | 24 | me¦ ms¦ ph¦ pr¦ pc¦ ss¦ sc
0.54772 | 15.387 | 370 | 377 | 442 | 7.7 | 14.3 | 5194 | 1224 | 3905 | 1826 | 2.9 | 36.5 | 286.6 | -8 | 180.9202 | 75.18 | 71.32 | 749 | 22 | me¦ ms¦ ph¦ pr¦ pc¦ ss¦ sc |  | 14:02 | 11.99 | 234 | 424 | 150 | 8.4 | 8.5 | 4088 | 2322 | 3244 | 1857 | 2.9 | 44.9 | 299.7 | -8 | 183.2378 | 75.09 | 64.91 | 805 | 24 | me¦ ms¦ ph¦ pr¦ pc¦ ss¦ sc
0.54773 | 15.407 | 370 | 376 | 442 | 7.6 | 14.3 | 5183 | 1230 | 3867 | 1835 | 2.9 | 36.6 | 286.8 | -8 | 180.9188 | 75.18 | 71.33 | 748.7 | 22 | me¦ ms¦ ph¦ pr¦ pc¦ ss¦ sc |  | 14:02 | 12.02 | 235 | 429 | 150 | 8.4 | 8.5 | 4330 | 2422 | 3436 | 1937 | 3 | 44.9 | 299.9 | -8 | 183.2366 | 75.13 | 64.93 | 805.2 | 24 | me¦ ms¦ ph¦ pr¦ pc¦ ss¦ sc
0.54774 | 15.426 | 370 | 375 | 442 | 7.6 | 14.3 | 5178 | 1235 | 3864 | 1843 | 2.9 | 36.6 | 287 | -8 | 180.919 | 75.16 | 71.36 | 748.5 | 22 | me¦ ms¦ ph¦ pr¦ pc¦ ss¦ sc |  | 14:02 | 12.052 | 235 | 437 | 150 | 8.4 | 8.5 | 4565 | 2524 | 3623 | 2019 | 2.9 | 45 | 300.2 | -8 | 183.2347 | 75.18 | 64.95 | 804.6 | 23 | me¦ ms¦ ph¦ pr¦ pc¦ ss¦ sc
0.54775 | 15.443 | 370 | 373 | 442 | 7.6 | 14.3 | 5187 | 1240 | 3870 | 1850 | 2.9 | 36.7 | 287.3 | -8 | 180.919 | 75.15 | 71.32 | 747.8 | 23 | me¦ ms¦ ph¦ pr¦ pc¦ ss¦ sc |  | 14:02 | 12.085 | 236 | 444 | 151 | 8.3 | 8.5 | 4792 | 2627 | 3773 | 2101 | 2.9 | 45 | 300.4 | -8 | 183.2326 | 75.19 | 64.99 | 804.2 | 22 | me¦ ms¦ ph¦ pr¦ pc¦ ss¦ sc
0.54777 | 15.463 | 370 | 372 | 442 | 7.6 | 14.3 | 5203 | 1246 | 3882 | 1859 | 2.9 | 36.7 | 287.5 | -8 | 180.9167 | 75.15 | 71.32 | 747.4 | 23 | me¦ ms¦ ph¦ pr¦ pc¦ ss¦ sc |  | 14:02 | 12.119 | 236 | 452 | 150 | 8.3 | 8.4 | 5011 | 2731 | 3945 | 2167 | 2.9 | 45.1 | 300.6 | -8 | 183.23 | 75.09 | 64.91 | 804 | 23 | me¦ ms¦ ph¦ pr¦ pc¦ ss¦ sc
0.54778 | 15.483 | 370 | 371 | 442 | 7.6 | 14.3 | 5220 | 1251 | 3895 | 1867 | 2.9 | 36.8 | 287.7 | -8 | 180.9166 | 75.07 | 71.29 | 747.1 | 23 | me¦ ms¦ ph¦ pr¦ pc¦ ss¦ sc |  | 14:02 | 12.152 | 237 | 458 | 150 | 8.2 | 8.4 | 5225 | 2835 | 4082 | 2250 | 2.9 | 45.1 | 300.7 | -8 | 183.23 | 75.17 | 64.97 | 804 | 24 | me¦ ms¦ ph¦ pr¦ pc¦ ss¦ sc
0.54779 | 15.507 | 370 | 372 | 442 | 7.7 | 14.3 | 5219 | 1256 | 3924 | 1874 | 2.9 | 36.8 | 288 | -8 | 180.914 | 75.1 | 71.31 | 746.6 | 24 | me¦ ms¦ ph¦ pr¦ pc¦ ss¦ sc |  | 14:02 | 12.193 | 237 | 469 | 150 | 8.2 | 8.4 | 5424 | 2938 | 4237 | 2331 | 2.9 | 45.2 | 301.1 | -8 | 183.2263 | 75.18 | 64.95 | 803.6 | 24 | me¦ ms¦ ph¦ pr¦ pc¦ ss¦ sc
0.5478 | 15.527 | 370 | 372 | 442 | 7.7 | 14.3 | 5188 | 1261 | 3900 | 1882 | 2.9 | 36.9 | 288.3 | -8 | 180.9153 | 75.17 | 71.36 | 746.3 | 24 | me¦ ms¦ ph¦ pr¦ pc¦ ss¦ sc |  | 14:02 | 12.226 | 238 | 474 | 151 | 8.2 | 8.4 | 5597 | 3041 | 4372 | 2413 | 2.9 | 45.2 | 301.8 | -8 | 183.2264 | 75.09 | 64.95 | 803.7 | 23 | me¦ ms¦ ph¦ pr¦ pc¦ ss¦ sc
0.54781 | 15.547 | 370 | 372 | 442 | 7.7 | 14.3 | 5138 | 1266 | 3863 | 1889 | 2.9 | 36.9 | 288.7 | -9 | 180.9138 | 75.11 | 71.32 | 746 | 23 | me¦ ms¦ ph¦ pr¦ pc¦ ss¦ sc |  | 14:02 | 12.257 | 238 | 478 | 151 | 8.2 | 8.4 | 5729 | 3140 | 4475 | 2492 | 2.9 | 45.3 | 302.3 | -8 | 183.2258 | 75.13 | 64.99 | 803.5 | 24 | me¦ ms¦ ph¦ pr¦ pc¦ ss¦ sc
0.54782 | 15.569 | 370 | 372 | 435 | 7.7 | 14.2 | 5087 | 1271 | 3824 | 1869 | 2.9 | 37 | 289.1 | -9 | 180.9152 | 75.13 | 71.33 | 745.1 | 23 | me¦ ms¦ ph¦ pr¦ pc¦ ss¦ sc |  | 14:02 | 12.29 | 238 | 482 | 151 | 8.2 | 8.4 | 5811 | 3236 | 4539 | 2568 | 2.9 | 45.3 | 302.5 | -8 | 183.2254 | 75.15 | 64.99 | 802.6 | 24 | me¦ ms¦ ph¦ pr¦ pc¦ ss¦ sc
0.54784 | 15.591 | 370 | 371 | 436 | 7.7 | 14.2 | 5039 | 1276 | 3788 | 1876 | 2.9 | 37 | 289.7 | -8 | 180.9131 | 75.2 | 71.33 | 745 | 24 | me¦ ms¦ ph¦ pr¦ pc¦ ss¦ sc |  | 14:02 | 12.321 | 239 | 485 | 151 | 8.2 | 8.4 | 5852 | 3326 | 4571 | 2639 | 2.9 | 45.3 | 302.6 | -8 | 183.2247 | 75.11 | 64.96 | 802.5 | 24 | me¦ ms¦ ph¦ pr¦ pc¦ ss¦ sc
0.54785 | 15.612 | 370 | 371 | 435 | 7.7 | 14.2 | 5007 | 1281 | 3764 | 1883 | 2.9 | 37.1 | 290.1 | -8 | 180.9115 | 75.16 | 71.29 | 744.9 | 22 | me¦ ms¦ ph¦ pr¦ pc¦ ss¦ sc |  | 14:02 | 12.358 | 239 | 491 | 152 | 8.3 | 8.4 | 5855 | 3410 | 4610 | 2706 | 2.9 | 45.4 | 302.9 | -8 | 183.2189 | 75.15 | 64.97 | 802.2 | 24 | me¦ ms¦ ph¦ pr¦ pc¦ ss¦ sc
0.54786 | 15.633 | 370 | 371 | 436 | 7.7 | 14.2 | 4975 | 1286 | 3740 | 1891 | 2.9 | 37.1 | 290.4 | -8 | 180.9124 | 75.15 | 71.29 | 745.2 | 22 | me¦ ms¦ ph¦ pr¦ pc¦ ss¦ sc |  | 14:02 | 12.392 | 240 | 495 | 152 | 8.3 | 8.4 | 5837 | 3488 | 4596 | 2768 | 2.9 | 45.4 | 303.1 | -8 | 183.2226 | 75.11 | 64.95 | 801.6 | 24 | me¦ ms¦ ph¦ pr¦ pc¦ ss¦ sc
0.54787 | 15.657 | 370 | 372 | 435 | 7.7 | 14.2 | 4934 | 1291 | 3709 | 1898 | 2.9 | 37.2 | 290.6 | -9 | 180.9116 | 75.19 | 71.29 | 744.5 | 23 | me¦ ms¦ ph¦ pr¦ pc¦ ss¦ sc |  | 14:02 | 12.418 | 240 | 495 | 152 | 8.3 | 8.4 | 5813 | 3561 | 4577 | 2826 | 2.9 | 45.5 | 303.4 | -8 | 183.2241 | 75.06 | 64.95 | 801.8 | 25 | me¦ ms¦ ph¦ pr¦ pc¦ ss¦ sc
0.54788 | 15.679 | 370 | 373 | 436 | 7.7 | 14.2 | 4879 | 1296 | 3668 | 1905 | 2.9 | 37.2 | 290.8 | -9 | 180.911 | 75.09 | 71.32 | 744.2 | 23 | me¦ ms¦ ph¦ pr¦ pc¦ ss¦ sc |  | 14:02 | 12.454 | 240 | 499 | 152 | 8.3 | 8.4 | 5799 | 3629 | 4566 | 2880 | 2.9 | 45.5 | 303.6 | -8 | 183.2189 | 75.16 | 64.99 | 801.3 | 25 | me¦ ms¦ ph¦ pr¦ pc¦ ss¦ sc
0.54789 | 15.702 | 370 | 373 | 435 | 7.7 | 14.2 | 4831 | 1300 | 3632 | 1911 | 2.9 | 37.3 | 291.2 | -9 | 180.9103 | 75.14 | 71.26 | 744.5 | 23 | me¦ ms¦ ph¦ pr¦ pc¦ ss¦ sc |  | 14:02 | 12.486 | 240 | 502 | 152 | 8.3 | 8.4 | 5811 | 3693 | 4575 | 2930 | 2.9 | 45.6 | 304 | -8 | 183.2144 | 75.18 | 64.98 | 800.9 | 24 | me¦ ms¦ ph¦ pr¦ pc¦ ss¦ sc
0.54791 | 15.726 | 371 | 371 | 436 | 7.6 | 14.2 | 4808 | 1305 | 3588 | 1919 | 2.9 | 37.3 | 291.7 | -9 | 180.9089 | 75.15 | 71.28 | 743.9 | 23 | me¦ ms¦ ph¦ pr¦ pc¦ ss¦ sc |  | 14:02 | 12.521 | 241 | 506 | 153 | 8.2 | 8.4 | 5852 | 3755 | 4571 | 2980 | 2.9 | 45.6 | 304.3 | -8 | 183.2139 | 75.14 | 64.97 | 800.8 | 24 | me¦ ms¦ ph¦ pr¦ pc¦ ss¦ sc
0.54792 | 15.751 | 370 | 373 | 436 | 7.6 | 14.2 | 4824 | 1309 | 3599 | 1924 | 2.9 | 37.4 | 292 | -8 | 180.9074 | 75.2 | 71.27 | 743.5 | 22 | me¦ ms¦ ph¦ pr¦ pc¦ ss¦ sc |  | 14:02 | 12.551 | 241 | 507 | 153 | 8.2 | 8.4 | 5914 | 3815 | 4620 | 3027 | 2.9 | 45.7 | 304.4 | -8 | 183.2192 | 75.15 | 64.97 | 800 | 23 | me¦ ms¦ ph¦ pr¦ pc¦ ss¦ sc
0.54793 | 15.776 | 371 | 374 | 436 | 7.5 | 14.2 | 4873 | 1314 | 3609 | 1932 | 2.9 | 37.4 | 292.2 | -8 | 180.9081 | 75.14 | 71.25 | 743 | 22 | me¦ ms¦ ph¦ pr¦ pc¦ ss¦ sc |  | 14:02 | 12.586 | 242 | 510 | 153 | 8.2 | 8.4 | 5996 | 3874 | 4684 | 3074 | 2.9 | 45.7 | 304.8 | -8 | 183.2168 | 75.11 | 64.95 | 800.1 | 24 | me¦ ms¦ ph¦ pr¦ pc¦ ss¦ sc
0.54794 | 15.8 | 370 | 375 | 436 | 7.6 | 14.2 | 4937 | 1319 | 3684 | 1939 | 2.9 | 37.5 | 292.6 | -8 | 180.9069 | 75.24 | 71.3 | 743.1 | 22 | me¦ ms¦ ph¦ pr¦ pc¦ ss¦ sc |  | 14:02 | 12.616 | 242 | 511 | 153 | 8.2 | 8.4 | 6090 | 3932 | 4757 | 3120 | 2.9 | 45.8 | 305.2 | -9 | 183.2138 | 75.09 | 64.96 | 800 | 24 | me¦ ms¦ ph¦ pr¦ pc¦ ss¦ sc
0.54795 | 15.834 | 371 | 378 | 437 | 7.6 | 14.2 | 5001 | 1324 | 3732 | 1947 | 2.9 | 37.5 | 293.1 | -8 | 180.9064 | 75.21 | 71.25 | 742.5 | 21 | me¦ ms¦ ph¦ pr¦ pc¦ ss¦ sc |  | 14:02 | 12.645 | 242 | 512 | 154 | 8.2 | 8.4 | 6192 | 3990 | 4837 | 3166 | 2.9 | 45.8 | 305.5 | -9 | 183.2137 | 75.09 | 64.94 | 799.8 | 25 | me¦ ms¦ ph¦ pr¦ pc¦ ss¦ sc
0.54796 | 15.847 | 371 | 376 | 431 | 7.6 | 14.1 | 5045 | 1328 | 3764 | 1924 | 2.9 | 37.5 | 293.5 | -9 | 180.9067 | 75.22 | 71.23 | 742.6 | 21 | me¦ ms¦ ph¦ pr¦ pc¦ ss¦ sc |  | 14:02 | 12.674 | 242 | 512 | 154 | 8.2 | 8.4 | 6298 | 4048 | 4920 | 3212 | 2.9 | 45.9 | 306 | -9 | 183.2144 | 75.03 | 64.94 | 799.2 | 25 | me¦ ms¦ ph¦ pr¦ pc¦ ss¦ sc
0.54797 | 15.873 | 371 | 377 | 430 | 7.6 | 14.1 | 5066 | 1333 | 3780 | 1931 | 2.9 | 37.6 | 293.8 | -9 | 180.9046 | 75.21 | 71.27 | 741.8 | 21 | me¦ ms¦ ph¦ pr¦ pc¦ ss¦ sc |  | 14:02 | 12.705 | 243 | 513 | 154 | 8.2 | 8.4 | 6393 | 4105 | 4994 | 3257 | 2.9 | 45.9 | 306.2 | -9 | 183.2142 | 75.01 | 64.91 | 799 | 26 | me¦ ms¦ ph¦ pr¦ pc¦ ss¦ sc
0.54799 | 15.903 | 372 | 379 | 431 | 7.6 | 14.1 | 5070 | 1338 | 3783 | 1939 | 2.9 | 37.6 | 294.2 | -9 | 180.9034 | 75.14 | 71.26 | 741.5 | 21 | me¦ ms¦ ph¦ pr¦ pc¦ ss¦ sc |  | 14:02 | 12.731 | 243 | 512 | 153 | 8.3 | 8.3 | 6466 | 4161 | 5091 | 3276 | 2.9 | 46 | 306.5 | -9 | 183.2171 | 74.98 | 64.93 | 798.8 | 26 | me¦ ms¦ ph¦ pr¦ pc¦ ss¦ sc
0.548 | 15.945 | 372 | 386 | 431 | 7.5 | 14.1 | 5064 | 1343 | 3751 | 1946 | 2.9 | 37.7 | 294.6 | -9 | 180.9024 | 75.15 | 71.26 | 741 | 22 | me¦ ms¦ ph¦ pr¦ pc¦ ss¦ sc |  | 14:02 | 12.76 | 244 | 512 | 153 | 8.2 | 8.3 | 6514 | 4216 | 5089 | 3319 | 3 | 46 | 306.8 | -9 | 183.2106 | 75.02 | 64.94 | 798.7 | 26 | me¦ ms¦ ph¦ pr¦ pc¦ ss¦ sc
0.54801 | 15.973 | 372 | 389 | 432 | 7.5 | 14.1 | 5061 | 1348 | 3748 | 1953 | 2.9 | 37.7 | 294.9 | -9 | 180.9012 | 75.19 | 71.24 | 740.5 | 22 | me¦ ms¦ ph¦ pr¦ pc¦ ss¦ sc |  | 14:02 | 12.788 | 244 | 512 | 153 | 8.2 | 8.3 | 6533 | 4268 | 5103 | 3360 | 2.9 | 46.1 | 307 | -9 | 183.2144 | 75.07 | 64.91 | 797.5 | 26 | me¦ ms¦ ph¦ pr¦ pc¦ ss¦ sc
0.54802 | 15.999 | 372 | 391 | 431 | 7.5 | 14.1 | 5069 | 1353 | 3754 | 1960 | 2.9 | 37.8 | 295.3 | -9 | 180.9012 | 75.18 | 71.25 | 740.7 | 22 | me¦ ms¦ ph¦ pr¦ pc¦ ss¦ sc |  | 14:02 | 12.817 | 244 | 513 | 154 | 8.2 | 8.3 | 6528 | 4319 | 5100 | 3400 | 2.9 | 46.1 | 307.3 | -9 | 183.2122 | 74.99 | 64.89 | 798.6 | 25 | me¦ ms¦ ph¦ pr¦ pc¦ ss¦ sc
0.54803 | 16.026 | 373 | 393 | 432 | 7.4 | 14.1 | 5083 | 1357 | 3737 | 1966 | 2.9 | 37.8 | 295.6 | -9 | 180.9006 | 75.09 | 71.23 | 740.8 | 22 | me¦ ms¦ ph¦ pr¦ pc¦ ss¦ sc |  | 14:02 | 12.845 | 244 | 512 | 154 | 8.1 | 8.3 | 6505 | 4366 | 5042 | 3437 | 2.9 | 46.2 | 307.7 | -9 | 183.2134 | 75 | 64.9 | 798.6 | 26 | me¦ ms¦ ph¦ pr¦ pc¦ ss¦ sc
0.54804 | 16.052 | 372 | 394 | 432 | 7.3 | 14.1 | 5097 | 1362 | 3720 | 1973 | 2.9 | 37.9 | 295.9 | -9 | 180.9 | 75.15 | 71.23 | 740.7 | 22 | me¦ ms¦ ph¦ pr¦ pc¦ ss¦ sc |  | 14:02 | 12.874 | 245 | 513 | 154 | 8.1 | 8.3 | 6473 | 4411 | 5017 | 3473 | 2.9 | 46.2 | 308 | -9 | 183.2114 | 74.95 | 64.93 | 798.6 | 26 | me¦ ms¦ ph¦ pr¦ pc¦ ss¦ sc
0.54806 | 16.08 | 373 | 397 | 432 | 7.3 | 14.1 | 5105 | 1367 | 3726 | 1981 | 2.9 | 37.9 | 296.1 | -8 | 180.8986 | 75.17 | 71.25 | 740.8 | 22 | me¦ ms¦ ph¦ pr¦ pc¦ ss¦ sc |  | 14:02 | 12.903 | 245 | 513 | 154 | 8.1 | 8.3 | 6439 | 4453 | 4991 | 3506 | 2.9 | 46.3 | 308.4 | -9 | 183.2043 | 74.94 | 64.92 | 797.9 | 27 | me¦ ms¦ ph¦ pr¦ pc¦ ss¦ sc
0.54807 | 16.109 | 373 | 400 | 432 | 7.3 | 14.1 | 5108 | 1372 | 3728 | 1988 | 2.9 | 38 | 296.5 | -9 | 180.8976 | 75.16 | 71.23 | 740.5 | 22 | me¦ ms¦ ph¦ pr¦ pc¦ ss¦ sc |  | 14:02 | 12.939 | 245 | 516 | 154 | 8.1 | 8.3 | 6404 | 4493 | 4964 | 3537 | 2.9 | 46.3 | 308.9 | -9 | 183.2048 | 74.88 | 64.91 | 797.1 | 27 | me¦ ms¦ ph¦ pr¦ pc¦ ss¦ sc
0.54808 | 16.139 | 373 | 403 | 433 | 7.3 | 14.1 | 5103 | 1377 | 3724 | 1995 | 2.9 | 38 | 297 | -9 | 180.8958 | 75.14 | 71.21 | 740.3 | 22 | me¦ ms¦ ph¦ pr¦ pc¦ ss¦ sc |  | 14:02 | 12.972 | 246 | 517 | 154 | 8.2 | 8.3 | 6366 | 4531 | 4973 | 3567 | 3 | 46.4 | 309 | -9 | 183.2063 | 74.92 | 64.89 | 796.2 | 28 | me¦ ms¦ ph¦ pr¦ pc¦ ss¦ sc
0.54809 | 16.172 | 373 | 408 | 426 | 7.2 | 14 | 5097 | 1381 | 3693 | 1972 | 3 | 38.1 | 297.3 | -8 | 180.8944 | 75.14 | 71.19 | 739.4 | 22 | me¦ ms¦ ph¦ pr¦ pc¦ ss¦ sc |  | 14:02 | 13.003 | 246 | 518 | 155 | 8.2 | 8.3 | 6315 | 4566 | 4933 | 3595 | 2.9 | 46.4 | 309.3 | -9 | 183.2022 | 74.87 | 64.89 | 796 | 27 | me¦ ms¦ ph¦ pr¦ pc¦ ss¦ sc
0.5481 | 16.198 | 374 | 409 | 427 | 7.2 | 14 | 5093 | 1386 | 3690 | 1980 | 2.9 | 38.1 | 297.7 | -9 | 180.8944 | 75.11 | 71.25 | 739.1 | 22 | me¦ ms¦ ph¦ pr¦ pc¦ ss¦ sc |  | 14:02 | 13.043 | 246 | 522 | 155 | 8.3 | 8.3 | 6250 | 4598 | 4921 | 3620 | 2.9 | 46.5 | 309.5 | -9 | 183.1999 | 74.79 | 64.84 | 795.4 | 28 | me¦ ms¦ ph¦ pr¦ pc¦ ss¦ sc
0.54811 | 16.229 | 373 | 411 | 427 | 7.1 | 14 | 5104 | 1391 | 3671 | 1987 | 2.9 | 38.2 | 298.1 | -9 | 180.8938 | 75.07 | 71.17 | 738.7 | 22 | me¦ ms¦ ph¦ pr¦ pc¦ ss¦ sc |  | 14:02 | 13.075 | 247 | 523 | 155 | 8.3 | 8.3 | 6174 | 4628 | 4861 | 3644 | 2.9 | 46.5 | 309.7 | -9 | 183.2036 | 74.87 | 64.89 | 795.5 | 29 | me¦ ms¦ ph¦ pr¦ pc¦ ss¦ sc
0.54812 | 16.263 | 374 | 416 | 428 | 7 | 14 | 5120 | 1396 | 3657 | 1994 | 2.9 | 38.2 | 298.5 | -9 | 180.8899 | 75.18 | 71.22 | 738.3 | 22 | me¦ ms¦ ph¦ pr¦ pc¦ ss¦ sc |  | 14:02 | 13.104 | 247 | 523 | 155 | 8.4 | 8.3 | 6099 | 4655 | 4840 | 3665 | 2.9 | 46.6 | 309.9 | -9 | 183.204 | 75.03 | 64.93 | 795 | 29 | me¦ ms¦ ph¦ pr¦ pc¦ ss¦ sc
0.54814 | 16.298 | 374 | 421 | 427 | 7 | 14 | 5162 | 1400 | 3687 | 2000 | 2.9 | 38.3 | 298.9 | -9 | 180.8883 | 75.19 | 71.24 | 737.7 | 22 | me¦ ms¦ ph¦ pr¦ pc¦ ss¦ sc |  | 14:02 | 13.137 | 248 | 525 | 156 | 8.4 | 8.3 | 6043 | 4680 | 4796 | 3685 | 2.9 | 46.6 | 310.2 | -9 | 183.2007 | 75.05 | 64.91 | 795.3 | 26 | me¦ ms¦ ph¦ pr¦ pc¦ ss¦ sc
0.54815 | 16.331 | 375 | 424 | 428 | 7 | 14 | 5219 | 1405 | 3727 | 2007 | 2.9 | 38.3 | 299.3 | -9 | 180.8886 | 75.06 | 71.18 | 737.6 | 21 | me¦ ms¦ ph¦ pr¦ pc¦ ss¦ sc |  | 14:02 | 13.168 | 248 | 526 | 156 | 8.3 | 8.3 | 6012 | 4704 | 4733 | 3703 | 2.9 | 46.7 | 310.3 | -9 | 183.2019 | 74.88 | 64.85 | 794.4 | 26 | me¦ ms¦ ph¦ pr¦ pc¦ ss¦ sc
0.54816 | 16.367 | 375 | 429 | 428 | 7 | 14 | 5268 | 1410 | 3762 | 2014 | 2.9 | 38.4 | 299.9 | -9 | 180.8866 | 75.1 | 71.17 | 736.9 | 22 | me¦ ms¦ ph¦ pr¦ pc¦ ss¦ sc |  | 14:02 | 13.198 | 248 | 526 | 156 | 8.3 | 8.3 | 6008 | 4727 | 4730 | 3722 | 2.9 | 46.7 | 310.5 | -9 | 183.2005 | 74.87 | 64.87 | 794.2 | 27 | me¦ ms¦ ph¦ pr¦ pc¦ ss¦ sc
0.54817 | 16.4 | 375 | 434 | 429 | 7 | 14 | 5315 | 1415 | 3796 | 2021 | 2.9 | 38.4 | 300.2 | -8 | 180.886 | 75.18 | 71.22 | 736.3 | 22 | me¦ ms¦ ph¦ pr¦ pc¦ ss¦ sc |  | 14:02 | 13.229 | 248 | 527 | 156 | 8.3 | 8.3 | 6026 | 4749 | 4744 | 3739 | 2.9 | 46.8 | 310.6 | -9 | 183.1982 | 74.75 | 64.86 | 793.5 | 28 | me¦ ms¦ ph¦ pr¦ pc¦ ss¦ sc
0.54818 | 16.434 | 375 | 439 | 429 | 7 | 14 | 5356 | 1420 | 3825 | 2028 | 2.9 | 38.5 | 300.6 | -8 | 180.8852 | 75.13 | 71.2 | 736.3 | 21 | me¦ ms¦ ph¦ pr¦ pc¦ ss¦ sc |  | 14:03 | 13.258 | 249 | 527 | 157 | 8.3 | 8.3 | 6058 | 4771 | 4770 | 3756 | 2.9 | 46.8 | 310.6 | -9 | 183.1981 | 74.79 | 64.89 | 793 | 30 | me¦ ms¦ ph¦ pr¦ pc¦ ss¦ sc
0.54819 | 16.474 | 376 | 446 | 430 | 7 | 14 | 5403 | 1425 | 3859 | 2035 | 2.9 | 38.5 | 301 | -9 | 180.8833 | 75.13 | 71.15 | 736.1 | 22 | me¦ ms¦ ph¦ pr¦ pc¦ ss¦ sc |  | 14:03 | 13.289 | 249 | 527 | 157 | 8.3 | 8.3 | 6095 | 4793 | 4799 | 3774 | 2.9 | 46.8 | 310.4 | -8 | 183.195 | 74.87 | 64.87 | 792.5 | 29 | me¦ ms¦ ph¦ pr¦ pc¦ ss¦ sc
0.54821 | 16.512 | 376 | 452 | 430 | 6.9 | 14 | 5466 | 1430 | 3876 | 2042 | 2.9 | 38.6 | 301.2 | -9 | 180.8821 | 75.06 | 71.13 | 735.2 | 21 | me¦ ms¦ ph¦ pr¦ pc¦ ss¦ sc |  | 14:03 | 13.317 | 249 | 530 | 157 | 8.2 | 8.3 | 6126 | 4815 | 4785 | 3791 | 2.9 | 46.9 | 310.4 | -8 | 183.1961 | 74.93 | 64.9 | 792.3 | 29 | me¦ ms¦ ph¦ pr¦ pc¦ ss¦ sc
0.54822 | 16.551 | 377 | 461 | 431 | 6.9 | 14 | 5552 | 1435 | 3937 | 2050 | 2.9 | 38.6 | 301.5 | -9 | 180.8807 | 75.1 | 71.2 | 734.6 | 22 | me¦ ms¦ ph¦ pr¦ pc¦ ss¦ sc |  | 14:03 | 13.348 | 250 | 535 | 157 | 8.2 | 8.3 | 6135 | 4837 | 4792 | 3808 | 2.9 | 46.9 | 310.4 | -8 | 183.1931 | 74.92 | 64.85 | 791.8 | 28 | me¦ ms¦ ph¦ pr¦ pc¦ ss¦ sc
0.54823 | 16.583 | 377 | 462 | 424 | 6.9 | 13.9 | 5650 | 1441 | 4007 | 2029 | 2.9 | 38.7 | 301.8 | -9 | 180.8822 | 74.97 | 71.2 | 734.4 | 23 | me¦ ms¦ ph¦ pr¦ pc¦ ss¦ sc |  | 14:03 | 13.381 | 250 | 541 | 157 | 8.2 | 8.3 | 6115 | 4857 | 4777 | 3824 | 2.9 | 47 | 310.7 | -8 | 183.1903 | 74.93 | 64.88 | 791.2 | 27 | me¦ ms¦ ph¦ pr¦ pc¦ ss¦ sc
0.54824 | 16.621 | 377 | 465 | 425 | 6.8 | 13.9 | 5745 | 1446 | 4045 | 2036 | 2.9 | 38.7 | 302.3 | -8 | 180.8784 | 75.03 | 71.15 | 733.8 | 24 | me¦ ms¦ ph¦ pr¦ pc¦ ss¦ sc |  | 14:03 | 13.41 | 251 | 544 | 158 | 8.2 | 8.3 | 6069 | 4876 | 4741 | 3839 | 2.9 | 47 | 310.9 | -8 | 183.1935 | 74.95 | 64.85 | 791.6 | 27 | me¦ ms¦ ph¦ pr¦ pc¦ ss¦ sc
0.54825 | 16.657 | 377 | 469 | 425 | 6.7 | 13.9 | 5830 | 1452 | 4076 | 2045 | 2.9 | 38.8 | 302.7 | -8 | 180.8795 | 74.94 | 71.18 | 733.6 | 24 | me¦ ms¦ ph¦ pr¦ pc¦ ss¦ sc |  | 14:03 | 13.441 | 251 | 548 | 158 | 8.2 | 8.3 | 6008 | 4893 | 4693 | 3852 | 2.9 | 47.1 | 311.2 | -8 | 183.1882 | 74.94 | 64.9 | 790.8 | 27 | me¦ ms¦ ph¦ pr¦ pc¦ ss¦ sc
0.54826 | 16.691 | 378 | 473 | 426 | 6.6 | 13.9 | 5907 | 1457 | 4102 | 2052 | 3 | 38.8 | 303.3 | -8 | 180.8773 | 74.94 | 71.17 | 732.9 | 25 | me¦ ms¦ ph¦ pr¦ pc¦ ss¦ sc |  | 14:03 | 13.467 | 251 | 548 | 158 | 8.2 | 8.3 | 5942 | 4909 | 4642 | 3865 | 3 | 47.1 | 311.7 | -8 | 183.1885 | 74.89 | 64.87 | 790 | 27 | me¦ ms¦ ph¦ pr¦ pc¦ ss¦ sc
0.54828 | 16.727 | 378 | 477 | 426 | 6.6 | 13.9 | 5983 | 1463 | 4154 | 2060 | 2.9 | 38.9 | 303.6 | -9 | 180.8772 | 74.89 | 71.15 | 732.8 | 25 | me¦ ms¦ ph¦ pr¦ pc¦ ss¦ sc |  | 14:03 | 13.493 | 251 | 550 | 158 | 8.2 | 8.3 | 5876 | 4924 | 4590 | 3877 | 2.9 | 47.2 | 311.7 | -8 | 183.1896 | 74.95 | 64.86 | 790 | 27 | me¦ ms¦ ph¦ pr¦ pc¦ ss¦ sc
0.54829 | 16.759 | 379 | 481 | 427 | 6.5 | 13.9 | 6065 | 1469 | 4182 | 2069 | 2.9 | 38.9 | 303.8 | -9 | 180.8776 | 74.9 | 71.17 | 732.6 | 25 | me¦ ms¦ ph¦ pr¦ pc¦ ss¦ sc |  | 14:03 | 13.521 | 252 | 551 | 158 | 8.2 | 8.3 | 5814 | 4937 | 4542 | 3887 | 2.9 | 47.2 | 311.9 | -8 | 183.1885 | 74.97 | 64.87 | 789.7 | 27 | me¦ ms¦ ph¦ pr¦ pc¦ ss¦ sc
0.5483 | 16.792 | 378 | 484 | 426 | 6.5 | 13.9 | 6149 | 1475 | 4240 | 2077 | 2.9 | 39 | 303.9 | -9 | 180.8773 | 74.91 | 71.15 | 732.6 | 25 | me¦ ms¦ ph¦ pr¦ pc¦ ss¦ sc |  | 14:03 | 13.548 | 252 | 553 | 158 | 8.2 | 8.3 | 5755 | 4948 | 4496 | 3896 | 2.9 | 47.3 | 312.2 | -9 | 183.1861 | 74.92 | 64.86 | 790 | 26 | me¦ ms¦ ph¦ pr¦ pc¦ ss¦ sc
0.54832 | 16.825 | 379 | 486 | 427 | 6.4 | 13.9 | 6224 | 1481 | 4263 | 2085 | 2.9 | 39 | 304.2 | -9 | 180.8756 | 74.9 | 71.11 | 732.6 | 26 | me¦ ms¦ ph¦ pr¦ pc¦ ss¦ sc |  | 14:03 | 13.562 | 252 | 548 | 158 | 8.1 | 8.3 | 5700 | 4959 | 4418 | 3904 | 2.9 | 47.3 | 312.6 | -9 | 183.1943 | 74.89 | 64.84 | 789.1 | 27 | me¦ ms¦ ph¦ pr¦ pc¦ ss¦ sc
0.54833 | 16.861 | 379 | 490 | 427 | 6.4 | 13.9 | 6285 | 1487 | 4304 | 2094 | 3 | 39.1 | 304.3 | -9 | 180.8753 | 74.95 | 71.06 | 732.1 | 26 | me¦ ms¦ ph¦ pr¦ pc¦ ss¦ sc |  | 14:03 | 13.583 | 252 | 546 | 158 | 8.2 | 8.3 | 5649 | 4969 | 4413 | 3912 | 2.9 | 47.4 | 312.6 | -9 | 183.1952 | 74.82 | 64.87 | 789.3 | 28 | me¦ ms¦ ph¦ pr¦ pc¦ ss¦ sc
0.54834 | 16.894 | 380 | 493 | 428 | 6.3 | 13.9 | 6328 | 1493 | 4304 | 2102 | 2.9 | 39.1 | 304.5 | -9 | 180.8737 | 75.03 | 71.14 | 732.5 | 25 | me¦ ms¦ ph¦ pr¦ pc¦ ss¦ sc |  | 14:03 | 13.592 | 252 | 540 | 158 | 8.1 | 8.3 | 5605 | 4978 | 4344 | 3919 | 2.9 | 47.4 | 312.8 | -9 | 183.1951 | 74.85 | 64.82 | 789.1 | 29 | me¦ ms¦ ph¦ pr¦ pc¦ ss¦ sc
0.54836 | 16.93 | 381 | 499 | 423 | 6.2 | 13.8 | 6352 | 1499 | 4291 | 2081 | 2.9 | 39.1 | 304.8 | -9 | 180.8723 | 75.02 | 71.16 | 732.7 | 23 | me¦ ms¦ ph¦ pr¦ pc¦ ss¦ sc |  | 14:03 | 13.616 | 252 | 538 | 158 | 8.1 | 8.3 | 5578 | 4986 | 4324 | 3925 | 3 | 47.5 | 313 | -9 | 183.1951 | 74.87 | 64.88 | 788.8 | 29 | me¦ ms¦ ph¦ pr¦ pc¦ ss¦ sc
0.54837 | 16.962 | 380 | 501 | 423 | 6.2 | 13.8 | 6360 | 1505 | 4297 | 2090 | 2.9 | 39.2 | 305.2 | -9 | 180.873 | 74.93 | 71.11 | 732 | 23 | me¦ ms¦ ph¦ pr¦ pc¦ ss¦ sc |  | 14:03 | 13.632 | 252 | 533 | 159 | 8.1 | 8.3 | 5580 | 4994 | 4325 | 3932 | 2.9 | 47.5 | 313.2 | -9 | 183.1903 | 74.68 | 64.8 | 788.5 | 29 | me¦ ms¦ ph¦ pr¦ pc¦ ss¦ sc
0.54838 | 16.995 | 381 | 505 | 423 | 6.2 | 13.8 | 6357 | 1511 | 4295 | 2098 | 2.9 | 39.2 | 305.4 | -8 | 180.8717 | 75 | 71.11 | 731.9 | 24 | me¦ ms¦ ph¦ pr¦ pc¦ ss¦ sc |  | 14:03 | 13.649 | 252 | 529 | 158 | 8.1 | 8.3 | 5619 | 5002 | 4355 | 3938 | 2.9 | 47.6 | 313.2 | -9 | 183.1981 | 74.67 | 64.82 | 788.5 | 31 | me¦ ms¦ ph¦ pr¦ pc¦ ss¦ sc
0.54839 | 17.027 | 381 | 508 | 423 | 6.2 | 13.8 | 6350 | 1517 | 4290 | 2106 | 2.9 | 39.3 | 305.7 | -9 | 180.8708 | 74.95 | 71.1 | 731.7 | 24 | me¦ ms¦ ph¦ pr¦ pc¦ ss¦ sc |  | 14:03 | 13.648 | 252 | 520 | 158 | 8.1 | 8.3 | 5691 | 5011 | 4411 | 3945 | 2.9 | 47.6 | 313.4 | -9 | 183.2019 | 74.73 | 64.81 | 788.4 | 32 | me¦ ms¦ ph¦ pr¦ pc¦ ss¦ sc
0.5484 | 17.057 | 381 | 511 | 424 | 6.2 | 13.8 | 6352 | 1523 | 4291 | 2115 | 2.9 | 39.3 | 306 | -8 | 180.8727 | 74.87 | 71.06 | 731.8 | 24 | me¦ ms¦ ph¦ pr¦ pc¦ ss¦ sc |  | 14:03 | 13.65 | 251 | 511 | 158 | 8.1 | 8.3 | 5778 | 5021 | 4479 | 3953 | 2.9 | 47.7 | 313.4 | -9 | 183.2019 | 74.71 | 64.82 | 788.3 | 32 | me¦ ms¦ ph¦ pr¦ pc¦ ss¦ sc
0.54841 | 17.088 | 381 | 515 | 424 | 6.2 | 13.8 | 6363 | 1529 | 4299 | 2123 | 2.9 | 39.4 | 306.4 | -9 | 180.8703 | 74.99 | 71.1 | 731.6 | 24 | me¦ ms¦ ph¦ pr¦ pc¦ ss¦ sc |  | 14:03 | 13.664 | 252 | 506 | 158 | 8.1 | 8.3 | 5855 | 5032 | 4538 | 3962 | 2.9 | 47.7 | 313.2 | -9 | 183.1928 | 75 | 64.81 | 787.9 | 31 | me¦ ms¦ ph¦ pr¦ pc¦ ss¦ sc
0.54843 | 17.117 | 382 | 517 | 424 | 6.3 | 13.8 | 6381 | 1535 | 4340 | 2131 | 3 | 39.4 | 306.8 | -8 | 180.8703 | 74.95 | 71.1 | 731 | 24 | me¦ ms¦ ph¦ pr¦ pc¦ ss¦ sc |  | 14:03 | 13.695 | 252 | 506 | 158 | 8.1 | 8.3 | 5903 | 5043 | 4575 | 3970 | 2.9 | 47.8 | 313.2 | -8 | 183.1808 | 75.13 | 64.8 | 787.6 | 27 | me¦ ms¦ ph¦ pr¦ pc¦ ss¦ sc
0.54844 | 17.149 | 382 | 521 | 424 | 6.4 | 13.8 | 6406 | 1541 | 4387 | 2140 | 2.9 | 39.5 | 307.3 | -8 | 180.8686 | 75.05 | 71.08 | 731 | 23 | me¦ ms¦ ph¦ pr¦ pc¦ ss¦ sc |  | 14:03 | 13.724 | 252 | 506 | 159 | 8.2 | 8.3 | 5923 | 5054 | 4627 | 3979 | 2.9 | 47.8 | 313.4 | -8 | 183.1866 | 75.2 | 64.83 | 787.1 | 23 | me¦ ms¦ ph¦ pr¦ pc¦ ss¦ sc
0.54845 | 17.18 | 381 | 525 | 424 | 6.4 | 13.8 | 6420 | 1547 | 4397 | 2148 | 2.9 | 39.6 | 307.5 | -8 | 180.8689 | 75.06 | 71.1 | 730.8 | 22 | me¦ ms¦ ph¦ pr¦ pc¦ ss¦ sc |  | 14:03 | 13.767 | 252 | 509 | 159 | 8.2 | 8.3 | 5917 | 5065 | 4622 | 3988 | 2.9 | 47.9 | 313.5 | -8 | 183.1753 | 75.28 | 64.83 | 786.6 | 22 | me¦ ms¦ ph¦ pr¦ pc¦ ss¦ sc
0.54846 | 17.207 | 382 | 528 | 424 | 6.3 | 13.8 | 6420 | 1553 | 4367 | 2156 | 2.9 | 39.6 | 307.8 | -8 | 180.8685 | 75.1 | 71.04 | 730.5 | 22 | me¦ ms¦ ph¦ pr¦ pc¦ ss¦ sc |  | 14:03 | 13.784 | 253 | 504 | 159 | 8.3 | 8.3 | 5885 | 5075 | 4633 | 3996 | 2.9 | 47.9 | 313.5 | -8 | 183.1953 | 75.31 | 64.88 | 786.8 | 21 | me¦ ms¦ ph¦ pr¦ pc¦ ss¦ sc
0.54847 | 17.233 | 381 | 529 | 424 | 6.3 | 13.8 | 6398 | 1559 | 4352 | 2165 | 2.9 | 39.7 | 308.1 | -8 | 180.8688 | 75.06 | 71.06 | 730.3 | 22 | me¦ ms¦ ph¦ pr¦ pc¦ ss¦ sc |  | 14:03 | 13.8 | 253 | 498 | 159 | 8.4 | 8.3 | 5827 | 5084 | 4624 | 4003 | 2.9 | 48 | 313.6 | -8 | 183.2004 | 75.23 | 64.82 | 786 | 20 | me¦ ms¦ ph¦ pr¦ pc¦ ss¦ sc
0.54848 | 17.265 | 382 | 532 | 419 | 6.3 | 13.7 | 6343 | 1565 | 4314 | 2143 | 2.9 | 39.7 | 308.4 | -9 | 180.8674 | 75.09 | 71.07 | 730 | 21 | me¦ ms¦ ph¦ pr¦ pc¦ ss¦ sc |  | 14:03 | 13.824 | 253 | 493 | 159 | 8.4 | 8.3 | 5744 | 5092 | 4558 | 4009 | 3 | 48 | 313.7 | -9 | 183.198 | 75.28 | 64.8 | 785.8 | 21 | me¦ ms¦ ph¦ pr¦ pc¦ ss¦ sc
0.5485 | 17.293 | 382 | 534 | 419 | 6.3 | 13.7 | 6262 | 1570 | 4259 | 2150 | 2.9 | 39.8 | 308.6 | -9 | 180.8662 | 75.1 | 71.03 | 730.2 | 21 | me¦ ms¦ ph¦ pr¦ pc¦ ss¦ sc |  | 14:03 | 13.852 | 253 | 491 | 159 | 8.4 | 8.3 | 5645 | 5098 | 4480 | 4014 | 2.9 | 48.1 | 313.7 | -9 | 183.1911 | 75.28 | 64.76 | 785.5 | 20 | me¦ ms¦ ph¦ pr¦ pc¦ ss¦ sc
0.54851 | 17.322 | 382 | 537 | 419 | 6.3 | 13.7 | 6176 | 1576 | 4201 | 2158 | 2.9 | 39.8 | 308.8 | -10 | 180.866 | 75.16 | 71.06 | 729.6 | 20 | me¦ ms¦ ph¦ pr¦ pc¦ ss¦ sc |  | 14:03 | 13.867 | 253 | 487 | 159 | 8.4 | 8.3 | 5542 | 5103 | 4398 | 4018 | 2.9 | 48.1 | 313.7 | -8 | 183.1982 | 75.29 | 64.82 | 785.1 | 20 | me¦ ms¦ ph¦ pr¦ pc¦ ss¦ sc
0.54852 | 17.348 | 382 | 538 | 419 | 6.3 | 13.7 | 6106 | 1581 | 4153 | 2165 | 2.9 | 39.9 | 309.1 | -10 | 180.8659 | 75.08 | 71.05 | 729.6 | 21 | me¦ ms¦ ph¦ pr¦ pc¦ ss¦ sc |  | 14:03 | 13.895 | 253 | 485 | 159 | 8.5 | 8.3 | 5449 | 5107 | 4359 | 4021 | 2.9 | 48.2 | 313.9 | -8 | 183.1914 | 75.27 | 64.79 | 784.6 | 20 | me¦ ms¦ ph¦ pr¦ pc¦ ss¦ sc
0.54853 | 17.376 | 383 | 540 | 419 | 6.3 | 13.7 | 6062 | 1587 | 4123 | 2173 | 2.9 | 39.9 | 309.4 | -9 | 180.8653 | 75.04 | 71.03 | 729.5 | 21 | me¦ ms¦ ph¦ pr¦ pc¦ ss¦ sc |  | 14:03 | 13.914 | 254 | 482 | 160 | 8.5 | 8.3 | 5367 | 5110 | 4293 | 4023 | 2.9 | 48.2 | 314.2 | -8 | 183.1764 | 75.17 | 64.81 | 784.6 | 21 | me¦ ms¦ ph¦ pr¦ pc¦ ss¦ sc
0.54854 | 17.404 | 382 | 542 | 419 | 6.3 | 13.7 | 6046 | 1592 | 4112 | 2180 | 2.9 | 40 | 309.7 | -9 | 180.8647 | 74.98 | 71.01 | 728.7 | 23 | me¦ ms¦ ph¦ pr¦ pc¦ ss¦ sc |  | 14:03 | 13.956 | 254 | 483 | 160 | 8.5 | 8.3 | 5292 | 5112 | 4233 | 4025 | 3 | 48.3 | 314.3 | -8 | 183.1705 | 75.13 | 64.78 | 784.5 | 22 | me¦ ms¦ ph¦ pr¦ pc¦ ss¦ sc
0.54855 | 17.435 | 383 | 545 | 420 | 6.3 | 13.7 | 6042 | 1598 | 4110 | 2189 | 2.9 | 40 | 310.1 | -9 | 180.8628 | 75.03 | 71.02 | 728.6 | 24 | me¦ ms¦ ph¦ pr¦ pc¦ ss¦ sc |  | 14:03 | 13.993 | 254 | 484 | 160 | 8.4 | 8.3 | 5221 | 5114 | 4143 | 4026 | 2.9 | 48.3 | 314.4 | -8 | 183.1767 | 75.19 | 64.77 | 783.7 | 23 | me¦ ms¦ ph¦ pr¦ pc¦ ss¦ sc
0.54856 | 17.464 | 383 | 547 | 419 | 6.3 | 13.7 | 6033 | 1603 | 4104 | 2195 | 2.9 | 40.1 | 310.3 | -9 | 180.8624 | 74.97 | 71.01 | 728.7 | 23 | me¦ ms¦ ph¦ pr¦ pc¦ ss¦ sc |  | 14:03 | 14.002 | 255 | 479 | 160 | 8.4 | 8.3 | 5160 | 5114 | 4095 | 4026 | 2.9 | 48.3 | 314.3 | -9 | 183.19 | 75.19 | 64.82 | 783.6 | 23 | me¦ ms¦ ph¦ pr¦ pc¦ ss¦ sc
0.54858 | 17.495 | 383 | 549 | 420 | 6.3 | 13.7 | 6000 | 1609 | 4081 | 2204 | 2.9 | 40.1 | 310.6 | -9 | 180.8619 | 74.93 | 71.04 | 727.5 | 24 | me¦ ms¦ ph¦ pr¦ pc¦ ss¦ sc |  | 14:03 | 14.021 | 254 | 473 | 160 | 8.4 | 8.3 | 5110 | 5114 | 4055 | 4026 | 2.9 | 48.4 | 314.4 | -8 | 183.1815 | 75.19 | 64.73 | 783.4 | 23 | me¦ ms¦ ph¦ pr¦ pc¦ ss¦ sc
0.54859 | 17.519 | 383 | 550 | 420 | 6.3 | 13.7 | 5935 | 1614 | 4037 | 2210 | 2.9 | 40.2 | 310.8 | -10 | 180.8628 | 74.9 | 71.03 | 728 | 25 | me¦ ms¦ ph¦ pr¦ pc¦ ss¦ sc |  | 14:03 | 14.06 | 255 | 475 | 161 | 8.4 | 8.3 | 5071 | 5114 | 4024 | 4026 | 2.9 | 48.4 | 314.4 | -8 | 183.1676 | 75.04 | 64.79 | 782.4 | 23 | me¦ ms¦ ph¦ pr¦ pc¦ ss¦ sc
0.5486 | 17.545 | 384 | 550 | 420 | 6.4 | 13.7 | 5837 | 1619 | 3997 | 2217 | 2.9 | 40.2 | 310.9 | -10 | 180.862 | 74.89 | 70.99 | 727.8 | 25 | me¦ ms¦ ph¦ pr¦ pc¦ ss¦ sc |  | 14:03 | 14.101 | 255 | 477 | 161 | 8.4 | 8.3 | 5041 | 5113 | 4000 | 4025 | 2.9 | 48.5 | 314.5 | -8 | 183.1644 | 75.1 | 64.82 | 782.2 | 24 | me¦ ms¦ ph¦ pr¦ pc¦ ss¦ sc
0.54861 | 17.571 | 383 | 551 | 414 | 6.4 | 13.6 | 5725 | 1624 | 3921 | 2194 | 2.9 | 40.3 | 311.1 | -10 | 180.8616 | 74.96 | 70.99 | 728.3 | 25 | me¦ ms¦ ph¦ pr¦ pc¦ ss¦ sc |  | 14:03 | 14.118 | 256 | 473 | 161 | 8.4 | 8.3 | 5009 | 5112 | 3975 | 4025 | 3 | 48.5 | 314.7 | -9 | 183.1908 | 75.13 | 64.78 | 782.6 | 25 | me¦ ms¦ ph¦ pr¦ pc¦ ss¦ sc
0.54862 | 17.6 | 384 | 552 | 415 | 6.4 | 13.6 | 5622 | 1629 | 3850 | 2201 | 2.9 | 40.3 | 311.5 | -10 | 180.8601 | 74.94 | 70.97 | 727.2 | 24 | me¦ ms¦ ph¦ pr¦ pc¦ ss¦ sc |  | 14:03 | 14.147 | 256 | 471 | 161 | 8.4 | 8.3 | 4976 | 5110 | 3949 | 4023 | 2.9 | 48.6 | 314.9 | -9 | 183.1654 | 75.03 | 64.76 | 782 | 25 | me¦ ms¦ ph¦ pr¦ pc¦ ss¦ sc
0.54863 | 17.627 | 383 | 553 | 415 | 6.4 | 13.6 | 5542 | 1634 | 3795 | 2208 | 2.9 | 40.4 | 311.8 | -10 | 180.8606 | 74.92 | 70.96 | 727.2 | 24 | me¦ ms¦ ph¦ pr¦ pc¦ ss¦ sc |  | 14:03 | 14.157 | 256 | 465 | 161 | 8.4 | 8.3 | 4946 | 5109 | 3925 | 4022 | 2.9 | 48.6 | 314.8 | -9 | 183.169 | 74.98 | 64.76 | 781.2 | 26 | me¦ ms¦ ph¦ pr¦ pc¦ ss¦ sc
0.54865 | 17.65 | 384 | 549 | 415 | 6.4 | 13.6 | 5489 | 1638 | 3759 | 2213 | 2.9 | 40.4 | 312.1 | -10 | 180.861 | 74.94 | 70.99 | 726.6 | 25 | me¦ ms¦ ph¦ pr¦ pc¦ ss¦ sc |  | 14:03 | 14.175 | 256 | 462 | 161 | 8.5 | 8.3 | 4927 | 5107 | 3941 | 4021 | 2.9 | 48.7 | 314.9 | -8 | 183.1741 | 74.96 | 64.77 | 781 | 26 | me¦ ms¦ ph¦ pr¦ pc¦ ss¦ sc
0.54866 | 17.675 | 384 | 553 | 415 | 6.4 | 13.6 | 5458 | 1643 | 3738 | 2220 | 2.9 | 40.5 | 312.5 | -9 | 180.8591 | 74.9 | 70.99 | 726.6 | 25 | me¦ ms¦ ph¦ pr¦ pc¦ ss¦ sc |  | 14:03 | 14.192 | 256 | 458 | 161 | 8.5 | 8.3 | 4925 | 5105 | 3940 | 4019 | 2.9 | 48.7 | 315.2 | -9 | 183.1896 | 74.96 | 64.77 | 780.7 | 27 | me¦ ms¦ ph¦ pr¦ pc¦ ss¦ sc
0.54867 | 17.701 | 384 | 553 | 415 | 6.4 | 13.6 | 5429 | 1647 | 3718 | 2225 | 2.9 | 40.5 | 313 | -10 | 180.8583 | 74.92 | 70.99 | 726.7 | 25 | me¦ ms¦ ph¦ pr¦ pc¦ ss¦ sc |  | 14:03 | 14.221 | 256 | 458 | 161 | 8.6 | 8.3 | 4939 | 5103 | 3983 | 4018 | 2.9 | 48.8 | 315.4 | -9 | 183.1662 | 74.91 | 64.74 | 780 | 27 | me¦ ms¦ ph¦ pr¦ pc¦ ss¦ sc
0.54868 | 17.727 | 384 | 552 | 415 | 6.3 | 13.6 | 5406 | 1652 | 3677 | 2232 | 2.9 | 40.6 | 313.3 | -10 | 180.8586 | 74.91 | 70.96 | 726.4 | 25 | me¦ ms¦ ph¦ pr¦ pc¦ ss¦ sc |  | 14:03 | 14.261 | 257 | 462 | 161 | 8.6 | 8.3 | 4957 | 5102 | 3997 | 4017 | 2.9 | 48.8 | 315.6 | -9 | 183.1646 | 74.93 | 64.77 | 779.9 | 28 | me¦ ms¦ ph¦ pr¦ pc¦ ss¦ sc
0.54869 | 17.753 | 384 | 547 | 415 | 6.3 | 13.6 | 5390 | 1656 | 3666 | 2237 | 2.9 | 40.6 | 313.6 | -11 | 180.8584 | 74.83 | 70.95 | 725.9 | 25 | me¦ ms¦ ph¦ pr¦ pc¦ ss¦ sc |  | 14:03 | 14.253 | 256 | 451 | 161 | 8.6 | 8.3 | 4962 | 5100 | 4001 | 4015 | 2.9 | 48.9 | 315.7 | -9 | 183.1883 | 74.89 | 64.77 | 779.7 | 28 | me¦ ms¦ ph¦ pr¦ pc¦ ss¦ sc
0.5487 | 17.777 | 384 | 546 | 415 | 6.3 | 13.6 | 5393 | 1661 | 3668 | 2244 | 2.9 | 40.7 | 313.9 | -11 | 180.8581 | 74.86 | 70.95 | 725.5 | 25 | me¦ ms¦ ph¦ pr¦ pc¦ ss¦ sc |  | 14:03 | 14.243 | 256 | 439 | 161 | 8.5 | 8.3 | 4945 | 5099 | 3956 | 4014 | 3 | 48.9 | 315.6 | -9 | 183.1913 | 74.83 | 64.74 | 779 | 29 | me¦ ms¦ ph¦ pr¦ pc¦ ss¦ sc
0.54872 | 17.802 | 384 | 545 | 416 | 6.4 | 13.6 | 5418 | 1665 | 3710 | 2249 | 2.9 | 40.7 | 314.1 | -10 | 180.8574 | 74.87 | 70.92 | 724.9 | 25 | me¦ ms¦ ph¦ pr¦ pc¦ ss¦ sc |  | 14:03 | 14.266 | 256 | 437 | 161 | 8.5 | 8.3 | 4897 | 5097 | 3917 | 4013 | 2.9 | 49 | 315.5 | -9 | 183.1724 | 74.89 | 64.76 | 778.5 | 29 | me¦ ms¦ ph¦ pr¦ pc¦ ss¦ sc
0.54873 | 17.828 | 385 | 545 | 416 | 6.4 | 13.6 | 5448 | 1670 | 3731 | 2256 | 2.9 | 40.7 | 314.2 | -10 | 180.8554 | 74.87 | 70.9 | 725.4 | 25 | me¦ ms¦ ph¦ pr¦ pc¦ ss¦ sc |  | 14:03 | 14.286 | 256 | 435 | 161 | 8.6 | 8.3 | 4825 | 5094 | 3891 | 4011 | 2.9 | 49 | 315.6 | -8 | 183.1764 | 74.97 | 64.74 | 778.5 | 28 | me¦ ms¦ ph¦ pr¦ pc¦ ss¦ sc
0.54874 | 17.856 | 385 | 546 | 416 | 6.4 | 13.6 | 5467 | 1674 | 3744 | 2262 | 2.9 | 40.8 | 314.5 | -10 | 180.854 | 74.87 | 70.96 | 725.4 | 25 | me¦ ms¦ ph¦ pr¦ pc¦ ss¦ sc |  | 14:03 | 14.273 | 255 | 422 | 161 | 8.5 | 8.3 | 4735 | 5091 | 3788 | 4008 | 2.9 | 49.1 | 315.7 | -8 | 183.1937 | 74.93 | 64.73 | 777.9 | 27 | me¦ ms¦ ph¦ pr¦ pc¦ ss¦ sc
0.54875 | 17.882 | 385 | 545 | 411 | 6.4 | 13.5 | 5461 | 1679 | 3740 | 2238 | 2.9 | 40.8 | 315 | -10 | 180.8543 | 74.88 | 70.86 | 725.2 | 25 | me¦ ms¦ ph¦ pr¦ pc¦ ss¦ sc |  | 14:03 | 14.296 | 256 | 421 | 161 | 8.5 | 8.3 | 4644 | 5087 | 3715 | 4005 | 2.9 | 49.1 | 315.9 | -8 | 183.1615 | 74.99 | 64.77 | 777.9 | 27 | me¦ ms¦ ph¦ pr¦ pc¦ ss¦ sc
0.54876 | 17.909 | 385 | 544 | 411 | 6.5 | 13.5 | 5429 | 1683 | 3744 | 2244 | 2.9 | 40.9 | 315.4 | -10 | 180.8528 | 74.86 | 70.92 | 724.5 | 25 | me¦ ms¦ ph¦ pr¦ pc¦ ss¦ sc |  | 14:03 | 14.316 | 256 | 416 | 161 | 8.5 | 8.3 | 4564 | 5082 | 3651 | 4001 | 2.9 | 49.2 | 315.8 | -8 | 183.1839 | 74.89 | 64.69 | 777.3 | 27 | me¦ ms¦ ph¦ pr¦ pc¦ ss¦ sc
0.54877 | 17.936 | 385 | 543 | 411 | 6.5 | 13.5 | 5384 | 1688 | 3713 | 2250 | 3 | 40.9 | 315.8 | -10 | 180.8523 | 74.88 | 70.87 | 723.8 | 25 | me¦ ms¦ ph¦ pr¦ pc¦ ss¦ sc |  | 14:03 | 14.323 | 256 | 408 | 161 | 8.6 | 8.3 | 4498 | 5077 | 3627 | 3997 | 2.9 | 49.2 | 315.9 | -8 | 183.1691 | 74.96 | 64.73 | 777.1 | 27 | me¦ ms¦ ph¦ pr¦ pc¦ ss¦ sc
0.54878 | 17.966 | 385 | 542 | 411 | 6.5 | 13.5 | 5340 | 1692 | 3682 | 2256 | 3 | 41 | 316.1 | -11 | 180.8528 | 74.85 | 70.89 | 723.1 | 25 | me¦ ms¦ ph¦ pr¦ pc¦ ss¦ sc |  | 14:03 | 14.343 | 256 | 405 | 161 | 8.5 | 8.3 | 4449 | 5071 | 3559 | 3992 | 2.9 | 49.3 | 315.9 | -8 | 183.1846 | 74.96 | 64.79 | 776.4 | 26 | me¦ ms¦ ph¦ pr¦ pc¦ ss¦ sc
0.5488 | 18 | 386 | 544 | 412 | 6.5 | 13.5 | 5306 | 1696 | 3659 | 2261 | 3 | 41 | 316.5 | -11 | 180.8524 | 74.93 | 70.92 | 723.1 | 25 | me¦ ms¦ ph¦ pr¦ pc¦ ss¦ sc |  | 14:03 | 14.364 | 256 | 399 | 161 | 8.5 | 8.3 | 4409 | 5065 | 3527 | 3988 | 2.9 | 49.3 | 315.9 | -8 | 183.1577 | 74.9 | 64.72 | 776.4 | 27 | me¦ ms¦ ph¦ pr¦ pc¦ ss¦ sc
0.54881 | 18.014 | 385 | 539 | 411 | 6.5 | 13.5 | 5286 | 1701 | 3645 | 2268 | 2.9 | 41.1 | 317 | -11 | 180.8506 | 74.99 | 70.91 | 723 | 24 | me¦ ms¦ ph¦ pr¦ pc¦ ss¦ sc |  | 14:03 | 14.383 | 256 | 395 | 161 | 8.5 | 8.3 | 4403 | 5059 | 3522 | 3983 | 2.9 | 49.4 | 316.2 | -8 | 183.1589 | 74.97 | 64.76 | 775.9 | 27 | me¦ ms¦ ph¦ pr¦ pc¦ ss¦ sc
0.54882 | 18.045 | 386 | 538 | 412 | 6.5 | 13.5 | 5279 | 1705 | 3640 | 2273 | 2.9 | 41.1 | 317.2 | -11 | 180.8488 | 74.96 | 70.88 | 722.8 | 23 | me¦ ms¦ ph¦ pr¦ pc¦ ss¦ sc |  | 14:03 | 14.405 | 256 | 393 | 161 | 8.5 | 8.3 | 4408 | 5053 | 3526 | 3978 | 2.9 | 49.4 | 316.2 | -8 | 183.1582 | 74.88 | 64.73 | 775.5 | 27 | me¦ ms¦ ph¦ pr¦ pc¦ ss¦ sc
0.54883 | 18.072 | 386 | 536 | 411 | 6.5 | 13.5 | 5279 | 1709 | 3640 | 2278 | 2.9 | 41.2 | 317.4 | -10 | 180.849 | 74.98 | 70.9 | 723 | 23 | me¦ ms¦ ph¦ pr¦ pc¦ ss¦ sc |  | 14:03 | 14.417 | 256 | 387 | 161 | 8.5 | 8.3 | 4406 | 5048 | 3524 | 3974 | 2.9 | 49.5 | 316.4 | -8 | 183.1664 | 74.91 | 64.72 | 774.9 | 28 | me¦ ms¦ ph¦ pr¦ pc¦ ss¦ sc
0.54884 | 18.103 | 386 | 535 | 412 | 6.5 | 13.5 | 5288 | 1713 | 3646 | 2284 | 2.9 | 41.2 | 318 | -11 | 180.847 | 74.98 | 70.9 | 722.3 | 23 | me¦ ms¦ ph¦ pr¦ pc¦ ss¦ sc |  | 14:03 | 14.426 | 256 | 380 | 161 | 8.6 | 8.3 | 4387 | 5042 | 3537 | 3970 | 2.9 | 49.5 | 316.4 | -8 | 183.184 | 74.94 | 64.76 | 774.5 | 28 | me¦ ms¦ ph¦ pr¦ pc¦ ss¦ sc
0.54885 | 18.13 | 386 | 533 | 412 | 6.5 | 13.5 | 5319 | 1718 | 3668 | 2290 | 2.9 | 41.3 | 318.5 | -10 | 180.8467 | 74.95 | 70.89 | 721.8 | 23 | me¦ ms¦ ph¦ pr¦ pc¦ ss¦ sc |  | 14:03 | 14.451 | 256 | 378 | 161 | 8.6 | 8.3 | 4348 | 5036 | 3506 | 3965 | 2.9 | 49.6 | 316.5 | -9 | 183.1773 | 74.95 | 64.75 | 774.8 | 28 | me¦ ms¦ ph¦ pr¦ pc¦ ss¦ sc
0.54887 | 18.163 | 387 | 533 | 412 | 6.5 | 13.5 | 5382 | 1722 | 3711 | 2296 | 2.9 | 41.3 | 319.1 | -11 | 180.8454 | 74.97 | 70.89 | 721.6 | 24 | me¦ ms¦ ph¦ pr¦ pc¦ ss¦ sc |  | 14:03 | 14.454 | 256 | 370 | 161 | 8.6 | 8.3 | 4296 | 5030 | 3464 | 3960 | 2.9 | 49.6 | 316.7 | -9 | 183.1727 | 74.86 | 64.73 | 774.4 | 28 | me¦ ms¦ ph¦ pr¦ pc¦ ss¦ sc
0.54888 | 18.194 | 386 | 532 | 412 | 6.5 | 13.5 | 5481 | 1726 | 3780 | 2301 | 2.9 | 41.4 | 319.5 | -10 | 180.8433 | 74.88 | 70.83 | 721.6 | 24 | me¦ ms¦ ph¦ pr¦ pc¦ ss¦ sc |  | 14:04 | 14.484 | 256 | 370 | 161 | 8.6 | 8.3 | 4237 | 5023 | 3416 | 3955 | 2.9 | 49.7 | 316.6 | -9 | 183.1643 | 74.85 | 64.75 | 774.2 | 28 | me¦ ms¦ ph¦ pr¦ pc¦ ss¦ sc
0.54889 | 18.225 | 387 | 529 | 407 | 6.5 | 13.4 | 5619 | 1731 | 3875 | 2277 | 2.9 | 41.4 | 319.8 | -10 | 180.8444 | 74.94 | 70.89 | 721.4 | 24 | me¦ ms¦ ph¦ pr¦ pc¦ ss¦ sc |  | 14:04 | 14.481 | 256 | 360 | 161 | 8.7 | 8.3 | 4180 | 5016 | 3398 | 3949 | 2.9 | 49.7 | 316.7 | -9 | 183.1825 | 74.88 | 64.72 | 773.7 | 29 | me¦ ms¦ ph¦ pr¦ pc¦ ss¦ sc
0.5489 | 18.257 | 387 | 527 | 407 | 6.5 | 13.4 | 5751 | 1736 | 3966 | 2284 | 3 | 41.5 | 320.1 | -10 | 180.8418 | 74.92 | 70.86 | 720.9 | 25 | me¦ ms¦ ph¦ pr¦ pc¦ ss¦ sc |  | 14:04 | 14.493 | 256 | 355 | 161 | 8.6 | 8.3 | 4126 | 5008 | 3327 | 3943 | 2.9 | 49.8 | 317 | -9 | 183.1614 | 74.92 | 64.72 | 773.9 | 28 | me¦ ms¦ ph¦ pr¦ pc¦ ss¦ sc
0.54891 | 18.288 | 387 | 524 | 408 | 6.6 | 13.4 | 5865 | 1741 | 4072 | 2290 | 3 | 41.5 | 320.2 | -10 | 180.8425 | 74.91 | 70.83 | 720.5 | 25 | me¦ ms¦ ph¦ pr¦ pc¦ ss¦ sc |  | 14:04 | 14.494 | 256 | 346 | 161 | 8.6 | 8.3 | 4074 | 5001 | 3285 | 3937 | 2.9 | 49.8 | 317.1 | -9 | 183.1692 | 74.89 | 64.7 | 774 | 28 | me¦ ms¦ ph¦ pr¦ pc¦ ss¦ sc
0.54892 | 18.32 | 387 | 524 | 407 | 6.6 | 13.4 | 5935 | 1746 | 4121 | 2297 | 2.9 | 41.6 | 320.5 | -10 | 180.841 | 74.88 | 70.84 | 720.5 | 25 | me¦ ms¦ ph¦ pr¦ pc¦ ss¦ sc |  | 14:04 | 14.521 | 256 | 344 | 162 | 8.6 | 8.4 | 4033 | 4993 | 3252 | 3962 | 2.9 | 49.8 | 317.1 | -9 | 183.1649 | 74.94 | 64.69 | 773.7 | 28 | me¦ ms¦ ph¦ pr¦ pc¦ ss¦ sc
0.54894 | 18.351 | 388 | 522 | 408 | 6.5 | 13.4 | 5955 | 1750 | 4106 | 2302 | 3 | 41.6 | 320.7 | -10 | 180.8415 | 74.89 | 70.86 | 721.6 | 25 | me¦ ms¦ ph¦ pr¦ pc¦ ss¦ sc |  | 14:04 | 14.521 | 256 | 335 | 162 | 8.6 | 8.4 | 3982 | 4984 | 3211 | 3955 | 2.9 | 49.9 | 317.2 | -9 | 183.1803 | 74.93 | 64.71 | 773.1 | 27 | me¦ ms¦ ph¦ pr¦ pc¦ ss¦ sc
0.54895 | 18.382 | 387 | 520 | 408 | 6.5 | 13.4 | 5939 | 1755 | 4095 | 2309 | 3 | 41.7 | 320.9 | -10 | 180.8391 | 74.81 | 70.79 | 721.5 | 25 | me¦ ms¦ ph¦ pr¦ pc¦ ss¦ sc |  | 14:04 | 14.514 | 255 | 324 | 162 | 8.6 | 8.4 | 3920 | 4976 | 3161 | 3949 | 2.9 | 49.9 | 317.3 | -9 | 183.1806 | 74.89 | 64.7 | 773.2 | 27 | me¦ ms¦ ph¦ pr¦ pc¦ ss¦ sc
0.54896 | 18.412 | 388 | 518 | 409 | 6.4 | 13.4 | 5912 | 1760 | 4049 | 2315 | 3 | 41.7 | 321.1 | -10 | 180.8374 | 74.96 | 70.86 | 721.6 | 25 | me¦ ms¦ ph¦ pr¦ pc¦ ss¦ sc |  | 14:04 | 14.518 | 255 | 317 | 162 | 8.6 | 8.4 | 3845 | 4967 | 3100 | 3942 | 2.9 | 50 | 317.7 | -9 | 183.1741 | 74.9 | 64.71 | 772.2 | 28 | me¦ ms¦ ph¦ pr¦ pc¦ ss¦ sc
0.54897 | 18.447 | 388 | 518 | 408 | 6.4 | 13.4 | 5896 | 1765 | 4038 | 2322 | 2.9 | 41.8 | 321.2 | -9 | 180.8357 | 75 | 70.86 | 721.2 | 24 | me¦ ms¦ ph¦ pr¦ pc¦ ss¦ sc |  | 14:04 | 14.544 | 255 | 318 | 162 | 8.6 | 8.4 | 3759 | 4957 | 3031 | 3934 | 2.9 | 50 | 317.9 | -8 | 183.1649 | 74.87 | 64.73 | 772.1 | 27 | me¦ ms¦ ph¦ pr¦ pc¦ ss¦ sc
0.54898 | 18.485 | 389 | 520 | 409 | 6.4 | 13.4 | 5907 | 1770 | 4045 | 2328 | 3 | 41.8 | 321.2 | -9 | 180.8334 | 74.94 | 70.85 | 720.7 | 23 | me¦ ms¦ ph¦ pr¦ pc¦ ss¦ sc |  | 14:04 | 14.543 | 255 | 309 | 162 | 8.6 | 8.4 | 3677 | 4947 | 2965 | 3926 | 2.9 | 50.1 | 317.9 | -9 | 183.1812 | 74.88 | 64.67 | 772.2 | 28 | me¦ ms¦ ph¦ pr¦ pc¦ ss¦ sc
0.54899 | 18.518 | 388 | 520 | 409 | 6.4 | 13.4 | 5950 | 1775 | 4075 | 2335 | 2.9 | 41.9 | 321.2 | -9 | 180.8344 | 74.99 | 70.86 | 720.9 | 24 | me¦ ms¦ ph¦ pr¦ pc¦ ss¦ sc |  | 14:04 | 14.553 | 255 | 304 | 162 | 8.7 | 8.4 | 3605 | 4937 | 2930 | 3918 | 2.9 | 50.1 | 318 | -9 | 183.1675 | 74.85 | 64.71 | 772 | 29 | me¦ ms¦ ph¦ pr¦ pc¦ ss¦ sc
0.549 | 18.569 | 389 | 525 | 410 | 6.4 | 13.4 | 6017 | 1780 | 4121 | 2342 | 2.9 | 41.9 | 321.1 | -8 | 180.8312 | 74.97 | 70.87 | 720.9 | 24 | me¦ ms¦ ph¦ pr¦ pc¦ ss¦ sc |  | 14:04 | 14.555 | 255 | 300 | 161 | 8.8 | 8.4 | 3543 | 4926 | 2904 | 3909 | 2.9 | 50.2 | 318.1 | -9 | 183.1824 | 74.74 | 64.69 | 771.6 | 29 | me¦ ms¦ ph¦ pr¦ pc¦ ss¦ sc
0.54902 | 18.604 | 389 | 525 | 410 | 6.3 | 13.4 | 6102 | 1785 | 4151 | 2348 | 2.9 | 42 | 321.1 | -8 | 180.83 | 74.94 | 70.85 | 721 | 24 | me¦ ms¦ ph¦ pr¦ pc¦ ss¦ sc |  | 14:04 | 14.559 | 255 | 295 | 162 | 8.9 | 8.4 | 3490 | 4915 | 2884 | 3900 | 3 | 50.2 | 318.2 | -9 | 183.1716 | 74.65 | 64.65 | 771.6 | 30 | me¦ ms¦ ph¦ pr¦ pc¦ ss¦ sc
0.54903 | 18.638 | 390 | 526 | 405 | 6.3 | 13.3 | 6197 | 1790 | 4215 | 2324 | 2.9 | 42 | 321.2 | -9 | 180.8304 | 74.9 | 70.82 | 720 | 24 | me¦ ms¦ ph¦ pr¦ pc¦ ss¦ sc |  | 14:04 | 14.56 | 254 | 292 | 161 | 9 | 8.4 | 3438 | 4904 | 2865 | 3892 | 2.9 | 50.3 | 318.1 | -9 | 183.1726 | 74.73 | 64.7 | 771.9 | 32 | me¦ ms¦ ph¦ pr¦ pc¦ ss¦ sc
0.54904 | 18.673 | 390 | 525 | 405 | 6.3 | 13.3 | 6288 | 1795 | 4277 | 2331 | 2.9 | 42.1 | 321.3 | -9 | 180.8299 | 74.89 | 70.81 | 720.1 | 25 | me¦ ms¦ ph¦ pr¦ pc¦ ss¦ sc |  | 14:04 | 14.562 | 254 | 285 | 161 | 9 | 8.4 | 3383 | 4892 | 2819 | 3882 | 3 | 50.3 | 318 | -9 | 183.1774 | 74.74 | 64.67 | 771.2 | 31 | me¦ ms¦ ph¦ pr¦ pc¦ ss¦ sc
0.54905 | 18.706 | 391 | 526 | 406 | 6.3 | 13.3 | 6364 | 1800 | 4329 | 2337 | 2.9 | 42.1 | 321.3 | -8 | 180.8291 | 74.93 | 70.81 | 719.7 | 25 | me¦ ms¦ ph¦ pr¦ pc¦ ss¦ sc |  | 14:04 | 14.567 | 254 | 282 | 161 | 9.1 | 8.4 | 3328 | 4880 | 2796 | 3873 | 2.9 | 50.4 | 318 | -9 | 183.1735 | 74.79 | 64.72 | 770.7 | 31 | me¦ ms¦ ph¦ pr¦ pc¦ ss¦ sc
0.54906 | 18.74 | 390 | 526 | 406 | 6.3 | 13.3 | 6417 | 1806 | 4365 | 2345 | 2.9 | 42.2 | 321.3 | -8 | 180.8288 | 74.89 | 70.84 | 719.4 | 25 | me¦ ms¦ ph¦ pr¦ pc¦ ss¦ sc |  | 14:04 | 14.577 | 254 | 280 | 161 | 9.1 | 8.4 | 3274 | 4868 | 2751 | 3863 | 3 | 50.4 | 318 | -9 | 183.1724 | 74.74 | 64.65 | 770.6 | 30 | me¦ ms¦ ph¦ pr¦ pc¦ ss¦ sc
0.54907 | 18.771 | 391 | 526 | 406 | 6.3 | 13.3 | 6446 | 1811 | 4385 | 2351 | 2.9 | 42.2 | 321.3 | -8 | 180.8287 | 74.9 | 70.82 | 719.4 | 26 | me¦ ms¦ ph¦ pr¦ pc¦ ss¦ sc |  | 14:04 | 14.579 | 254 | 281 | 161 | 9.1 | 8.4 | 3220 | 4856 | 2705 | 3853 | 3 | 50.5 | 317.8 | -9 | 183.174 | 74.76 | 64.66 | 769.9 | 30 | me¦ ms¦ ph¦ pr¦ pc¦ ss¦ sc
0.54909 | 18.801 | 391 | 526 | 406 | 6.2 | 13.3 | 6466 | 1816 | 4368 | 2358 | 2.9 | 42.3 | 321.3 | -8 | 180.8273 | 74.96 | 70.81 | 719.1 | 25 | me¦ ms¦ ph¦ pr¦ pc¦ ss¦ sc |  | 14:04 | 14.58 | 254 | 280 | 161 | 9.2 | 8.4 | 3162 | 4844 | 2679 | 3844 | 2.9 | 50.5 | 317.9 | -9 | 183.1785 | 74.77 | 64.63 | 770.3 | 30 | me¦ ms¦ ph¦ pr¦ pc¦ ss¦ sc
0.5491 | 18.83 | 391 | 525 | 406 | 6.1 | 13.3 | 6507 | 1822 | 4367 | 2366 | 2.9 | 42.3 | 321.4 | -8 | 180.8275 | 74.92 | 70.85 | 719 | 25 | me¦ ms¦ ph¦ pr¦ pc¦ ss¦ sc |  | 14:04 | 14.588 | 253 | 279 | 161 | 9.2 | 8.4 | 3101 | 4831 | 2627 | 3834 | 2.9 | 50.6 | 318 | -9 | 183.1772 | 74.83 | 64.65 | 768.9 | 30 | me¦ ms¦ ph¦ pr¦ pc¦ ss¦ sc
0.54911 | 18.856 | 391 | 524 | 406 | 6 | 13.3 | 6585 | 1827 | 4390 | 2372 | 3 | 42.4 | 321.4 | -9 | 180.8286 | 74.8 | 70.79 | 718.7 | 25 | me¦ ms¦ ph¦ pr¦ pc¦ ss¦ sc |  | 14:04 | 14.596 | 253 | 271 | 161 | 9.3 | 8.4 | 3040 | 4818 | 2598 | 3823 | 3 | 50.6 | 318.1 | -9 | 183.173 | 74.83 | 64.66 | 769.6 | 29 | me¦ ms¦ ph¦ pr¦ pc¦ ss¦ sc
0.54912 | 18.878 | 391 | 521 | 407 | 6.1 | 13.3 | 6692 | 1833 | 4491 | 2380 | 2.9 | 42.4 | 321.4 | -8 | 180.8298 | 74.8 | 70.82 | 718.5 | 26 | me¦ ms¦ ph¦ pr¦ pc¦ ss¦ sc |  | 14:04 | 14.604 | 253 | 265 | 160 | 9.3 | 8.4 | 2983 | 4805 | 2549 | 3813 | 2.9 | 50.7 | 318.3 | -9 | 183.1722 | 74.89 | 64.65 | 769.6 | 29 | me¦ ms¦ ph¦ pr¦ pc¦ ss¦ sc
0.54913 | 18.901 | 391 | 519 | 406 | 6 | 13.3 | 6803 | 1839 | 4535 | 2388 | 2.9 | 42.5 | 321.3 | -9 | 180.8286 | 74.84 | 70.79 | 719.2 | 27 | me¦ ms¦ ph¦ pr¦ pc¦ ss¦ sc |  | 14:04 | 14.61 | 253 | 254 | 161 | 9.3 | 8.4 | 2938 | 4791 | 2511 | 3802 | 2.9 | 50.7 | 318.4 | -9 | 183.1714 | 74.85 | 64.66 | 769.8 | 28 | me¦ ms¦ ph¦ pr¦ pc¦ ss¦ sc
0.54914 | 18.924 | 391 | 517 | 407 | 6 | 13.3 | 6887 | 1844 | 4591 | 2394 | 3 | 42.5 | 321.3 | -9 | 180.8283 | 74.77 | 70.76 | 719.4 | 26 | me¦ ms¦ ph¦ pr¦ pc¦ ss¦ sc |  | 14:04 | 14.612 | 253 | 249 | 160 | 9.4 | 8.4 | 2899 | 4778 | 2499 | 3792 | 2.9 | 50.8 | 318.5 | -9 | 183.1704 | 74.85 | 64.63 | 769.9 | 28 | me¦ ms¦ ph¦ pr¦ pc¦ ss¦ sc
0.54916 | 18.948 | 391 | 517 | 406 | 6 | 13.3 | 6918 | 1850 | 4612 | 2402 | 2.9 | 42.6 | 321.2 | -10 | 180.8287 | 74.71 | 70.74 | 719.2 | 28 | me¦ ms¦ ph¦ pr¦ pc¦ ss¦ sc |  | 14:04 | 14.622 | 253 | 248 | 160 | 9.5 | 8.4 | 2861 | 4764 | 2487 | 3780 | 2.9 | 50.8 | 318.5 | -8 | 183.1654 | 74.94 | 64.67 | 769.1 | 29 | me¦ ms¦ ph¦ pr¦ pc¦ ss¦ sc
0.54917 | 18.967 | 391 | 513 | 401 | 6 | 13.2 | 6887 | 1856 | 4591 | 2379 | 2.9 | 42.6 | 321.4 | -9 | 180.8294 | 74.71 | 70.73 | 719.5 | 28 | me¦ ms¦ ph¦ pr¦ pc¦ ss¦ sc |  | 14:04 | 14.629 | 252 | 243 | 160 | 9.5 | 8.4 | 2817 | 4751 | 2449 | 3770 | 2.9 | 50.9 | 318.5 | -8 | 183.1698 | 74.82 | 64.63 | 769.2 | 28 | me¦ ms¦ ph¦ pr¦ pc¦ ss¦ sc
0.54918 | 18.988 | 392 | 511 | 402 | 6 | 13.2 | 6804 | 1862 | 4536 | 2387 | 2.9 | 42.6 | 321.6 | -10 | 180.831 | 74.68 | 70.74 | 719.7 | 28 | me¦ ms¦ ph¦ pr¦ pc¦ ss¦ sc |  | 14:04 | 14.635 | 253 | 236 | 161 | 9.5 | 8.5 | 2766 | 4737 | 2405 | 3789 | 3 | 50.9 | 318.5 | -8 | 183.1728 | 74.92 | 64.65 | 768 | 28 | me¦ ms¦ ph¦ pr¦ pc¦ ss¦ sc
0.54919 | 19.005 | 391 | 507 | 401 | 6.1 | 13.2 | 6682 | 1867 | 4484 | 2393 | 2.9 | 42.7 | 321.7 | -10 | 180.8299 | 74.77 | 70.73 | 719.8 | 29 | me¦ ms¦ ph¦ pr¦ pc¦ ss¦ sc |  | 14:04 | 14.638 | 252 | 232 | 161 | 9.5 | 8.5 | 2706 | 4723 | 2353 | 3778 | 3 | 51 | 318.3 | -8 | 183.1751 | 74.87 | 64.64 | 767.5 | 28 | me¦ ms¦ ph¦ pr¦ pc¦ ss¦ sc
0.5492 | 19.02 | 391 | 504 | 402 | 6.1 | 13.2 | 6542 | 1873 | 4390 | 2401 | 2.9 | 42.7 | 321.9 | -10 | 180.8301 | 74.74 | 70.76 | 719.5 | 29 | me¦ ms¦ ph¦ pr¦ pc¦ ss¦ sc |  | 14:04 | 14.644 | 252 | 225 | 161 | 9.5 | 8.5 | 2643 | 4709 | 2298 | 3767 | 2.9 | 51 | 318 | -8 | 183.1714 | 74.9 | 64.62 | 767.9 | 28 | me¦ ms¦ ph¦ pr¦ pc¦ ss¦ sc
0.54921 | 19.035 | 391 | 500 | 401 | 6.1 | 13.2 | 6397 | 1878 | 4293 | 2407 | 2.9 | 42.8 | 322.1 | -9 | 180.8303 | 74.8 | 70.74 | 719.3 | 29 | me¦ ms¦ ph¦ pr¦ pc¦ ss¦ sc |  | 14:04 | 14.65 | 252 | 222 | 161 | 9.5 | 8.5 | 2582 | 4694 | 2245 | 3755 | 2.9 | 51.1 | 317.8 | -8 | 183.1737 | 74.87 | 64.64 | 767.4 | 28 | me¦ ms¦ ph¦ pr¦ pc¦ ss¦ sc
0.54922 | 19.052 | 391 | 496 | 401 | 6.1 | 13.2 | 6256 | 1883 | 4198 | 2414 | 2.9 | 42.8 | 322.4 | -10 | 180.8308 | 74.77 | 70.74 | 718.9 | 28 | me¦ ms¦ ph¦ pr¦ pc¦ ss¦ sc |  | 14:04 | 14.66 | 252 | 212 | 161 | 9.5 | 8.5 | 2529 | 4680 | 2199 | 3744 | 2.9 | 51.1 | 317.5 | -8 | 183.1716 | 74.87 | 64.62 | 767.5 | 28 | me¦ ms¦ ph¦ pr¦ pc¦ ss¦ sc
0.54924 | 19.069 | 391 | 492 | 401 | 6.2 | 13.2 | 6121 | 1888 | 4135 | 2420 | 2.9 | 42.9 | 322.6 | -9 | 180.8298 | 74.76 | 70.71 | 719.6 | 28 | me¦ ms¦ ph¦ pr¦ pc¦ ss¦ sc |  | 14:04 | 14.663 | 252 | 202 | 161 | 9.5 | 8.5 | 2489 | 4665 | 2164 | 3732 | 2.9 | 51.2 | 317.4 | -8 | 183.1727 | 74.82 | 64.63 | 767.1 | 29 | me¦ ms¦ ph¦ pr¦ pc¦ ss¦ sc
0.54925 | 19.085 | 391 | 488 | 401 | 6.3 | 13.2 | 6002 | 1892 | 4082 | 2425 | 2.9 | 42.9 | 322.9 | -10 | 180.8289 | 74.83 | 70.76 | 719 | 27 | me¦ ms¦ ph¦ pr¦ pc¦ ss¦ sc |  | 14:04 | 14.67 | 252 | 201 | 161 | 9.5 | 8.5 | 2457 | 4650 | 2136 | 3720 | 2.9 | 51.2 | 317.3 | -8 | 183.1721 | 74.93 | 64.67 | 766.7 | 29 | me¦ ms¦ ph¦ pr¦ pc¦ ss¦ sc
0.54926 | 19.098 | 390 | 483 | 400 | 6.4 | 13.2 | 5912 | 1897 | 4049 | 2432 | 3 | 43 | 323.1 | -9 | 180.8307 | 74.68 | 70.69 | 719 | 28 | me¦ ms¦ ph¦ pr¦ pc¦ ss¦ sc |  | 14:04 | 14.678 | 251 | 198 | 161 | 9.5 | 8.5 | 2428 | 4636 | 2111 | 3708 | 2.9 | 51.3 | 317.4 | -8 | 183.1704 | 74.83 | 64.65 | 766.1 | 28 | me¦ ms¦ ph¦ pr¦ pc¦ ss¦ sc
0.54927 | 19.113 | 391 | 480 | 401 | 6.5 | 13.2 | 5859 | 1901 | 4040 | 2437 | 2.9 | 43 | 323.2 | -9 | 180.8308 | 74.74 | 70.68 | 718.7 | 28 | me¦ ms¦ ph¦ pr¦ pc¦ ss¦ sc |  | 14:04 | 14.686 | 251 | 188 | 161 | 9.5 | 8.5 | 2398 | 4621 | 2085 | 3696 | 2.9 | 51.3 | 317.4 | -8 | 183.1758 | 74.83 | 64.63 | 766.8 | 29 | me¦ ms¦ ph¦ pr¦ pc¦ ss¦ sc
0.54928 | 19.126 | 390 | 476 | 400 | 6.6 | 13.2 | 5836 | 1906 | 4052 | 2443 | 2.9 | 43.1 | 323.3 | -10 | 180.8303 | 74.84 | 70.7 | 718.8 | 28 | me¦ ms¦ ph¦ pr¦ pc¦ ss¦ sc |  | 14:04 | 14.684 | 251 | 175 | 160 | 9.5 | 8.5 | 2366 | 4606 | 2057 | 3684 | 2.9 | 51.4 | 317.3 | -8 | 183.1715 | 74.87 | 64.62 | 766.5 | 29 | me¦ ms¦ ph¦ pr¦ pc¦ ss¦ sc
0.54929 | 19.139 | 390 | 472 | 400 | 6.6 | 13.2 | 5819 | 1910 | 4040 | 2448 | 2.9 | 43.1 | 323.5 | -10 | 180.8295 | 74.94 | 70.69 | 719 | 27 | me¦ ms¦ ph¦ pr¦ pc¦ ss¦ sc |  | 14:04 | 14.701 | 251 | 175 | 161 | 9.6 | 8.5 | 2339 | 4591 | 2051 | 3672 | 2.9 | 51.4 | 317.3 | -8 | 183.1646 | 74.91 | 64.67 | 766.5 | 29 | me¦ ms¦ ph¦ pr¦ pc¦ ss¦ sc
0.54931 | 19.153 | 390 | 468 | 400 | 6.7 | 13.2 | 5774 | 1915 | 4037 | 2455 | 2.9 | 43.2 | 323.6 | -10 | 180.8294 | 74.95 | 70.69 | 718.5 | 25 | me¦ ms¦ ph¦ pr¦ pc¦ ss¦ sc |  | 14:04 | 14.706 | 251 | 168 | 160 | 9.6 | 8.5 | 2321 | 4577 | 2035 | 3661 | 3 | 51.5 | 317.1 | -7 | 183.1717 | 74.9 | 64.66 | 766.3 | 29 | me¦ ms¦ ph¦ pr¦ pc¦ ss¦ sc
0.54932 | 19.168 | 390 | 464 | 395 | 6.8 | 13.1 | 5680 | 1919 | 4000 | 2429 | 2.9 | 43.2 | 323.8 | -10 | 180.8293 | 74.95 | 70.66 | 718.4 | 24 | me¦ ms¦ ph¦ pr¦ pc¦ ss¦ sc |  | 14:04 | 14.706 | 251 | 165 | 160 | 9.6 | 8.5 | 2314 | 4562 | 2029 | 3649 | 2.9 | 51.5 | 317 | -7 | 183.178 | 74.91 | 64.63 | 766.3 | 28 | me¦ ms¦ ph¦ pr¦ pc¦ ss¦ sc
0.54933 | 19.183 | 389 | 462 | 394 | 6.8 | 13.1 | 5534 | 1923 | 3897 | 2434 | 2.9 | 43.3 | 323.8 | -10 | 180.8275 | 75 | 70.65 | 718.1 | 24 | me¦ ms¦ ph¦ pr¦ pc¦ ss¦ sc |  | 14:04 | 14.714 | 250 | 162 | 160 | 9.7 | 8.5 | 2315 | 4548 | 2048 | 3638 | 2.9 | 51.6 | 317.1 | -8 | 183.1712 | 74.94 | 64.63 | 766.5 | 28 | me¦ ms¦ ph¦ pr¦ pc¦ ss¦ sc
0.54934 | 19.2 | 390 | 459 | 395 | 6.8 | 13.1 | 5350 | 1927 | 3767 | 2439 | 2.9 | 43.3 | 324 | -10 | 180.8265 | 75 | 70.7 | 718 | 24 | me¦ ms¦ ph¦ pr¦ pc¦ ss¦ sc |  | 14:04 | 14.716 | 250 | 158 | 161 | 9.7 | 8.6 | 2319 | 4534 | 2052 | 3656 | 2.9 | 51.6 | 316.9 | -8 | 183.1747 | 74.99 | 64.64 | 766.6 | 28 | me¦ ms¦ ph¦ pr¦ pc¦ ss¦ sc
0.54935 | 19.215 | 389 | 456 | 394 | 6.8 | 13.1 | 5154 | 1930 | 3629 | 2443 | 2.9 | 43.4 | 324.1 | -10 | 180.8275 | 75.01 | 70.69 | 717.4 | 23 | me¦ ms¦ ph¦ pr¦ pc¦ ss¦ sc |  | 14:04 | 14.706 | 250 | 146 | 161 | 9.7 | 8.6 | 2322 | 4520 | 2054 | 3645 | 2.9 | 51.6 | 317 | -8 | 183.1834 | 74.96 | 64.65 | 765.9 | 27 | me¦ ms¦ ph¦ pr¦ pc¦ ss¦ sc
0.54936 | 19.234 | 389 | 454 | 394 | 6.8 | 13.1 | 4966 | 1934 | 3497 | 2448 | 2.9 | 43.4 | 324.2 | -10 | 180.8252 | 74.97 | 70.64 | 716.8 | 24 | me¦ ms¦ ph¦ pr¦ pc¦ ss¦ sc |  | 14:04 | 14.692 | 250 | 130 | 161 | 9.7 | 8.6 | 2321 | 4506 | 2053 | 3633 | 2.9 | 51.7 | 317 | -8 | 183.1817 | 74.99 | 64.61 | 765.2 | 27 | me¦ ms¦ ph¦ pr¦ pc¦ ss¦ sc
0.54937 | 19.25 | 389 | 451 | 394 | 6.8 | 13.1 | 4801 | 1937 | 3380 | 2451 | 2.9 | 43.5 | 324.4 | -10 | 180.8261 | 75.01 | 70.66 | 716.6 | 23 | me¦ ms¦ ph¦ pr¦ pc¦ ss¦ sc |  | 14:04 | 14.698 | 250 | 134 | 161 | 9.7 | 8.6 | 2316 | 4493 | 2049 | 3623 | 2.9 | 51.7 | 317 | -8 | 183.1693 | 75.01 | 64.6 | 766.3 | 27 | me¦ ms¦ ph¦ pr¦ pc¦ ss¦ sc
0.54939 | 19.266 | 389 | 448 | 394 | 6.9 | 13.1 | 4665 | 1940 | 3308 | 2455 | 2.9 | 43.5 | 324.6 | -10 | 180.8264 | 75.01 | 70.69 | 716.6 | 23 | me¦ ms¦ ph¦ pr¦ pc¦ ss¦ sc |  | 14:04 | 14.685 | 249 | 133 | 160 | 9.7 | 8.6 | 2311 | 4479 | 2045 | 3612 | 3 | 51.8 | 316.9 | -8 | 183.1818 | 75.08 | 64.63 | 766.6 | 27 | me¦ ms¦ ph¦ pr¦ pc¦ ss¦ sc
0.5494 | 19.282 | 389 | 445 | 394 | 7 | 13.1 | 4557 | 1943 | 3255 | 2459 | 3 | 43.6 | 324.7 | -10 | 180.8266 | 75.02 | 70.69 | 717.2 | 24 | me¦ ms¦ ph¦ pr¦ pc¦ ss¦ sc |  | 14:04 | 14.705 | 249 | 132 | 161 | 9.8 | 8.6 | 2304 | 4466 | 2057 | 3601 | 2.9 | 51.8 | 316.8 | -8 | 183.169 | 75.05 | 64.62 | 766.2 | 26 | me¦ ms¦ ph¦ pr¦ pc¦ ss¦ sc
0.54941 | 19.3 | 389 | 443 | 394 | 7 | 13.1 | 4468 | 1946 | 3191 | 2463 | 2.9 | 43.6 | 324.8 | -10 | 180.8252 | 75.02 | 70.64 | 717.3 | 23 | me¦ ms¦ ph¦ pr¦ pc¦ ss¦ sc |  | 14:04 | 14.691 | 249 | 122 | 160 | 9.9 | 8.6 | 2290 | 4452 | 2063 | 3590 | 2.9 | 51.9 | 316.8 | -8 | 183.1766 | 75.06 | 64.59 | 766.1 | 26 | me¦ ms¦ ph¦ pr¦ pc¦ ss¦ sc
0.54942 | 19.324 | 389 | 442 | 394 | 7 | 13.1 | 4384 | 1949 | 3131 | 2467 | 2.9 | 43.7 | 325.2 | -10 | 180.821 | 75.1 | 70.61 | 717 | 23 | me¦ ms¦ ph¦ pr¦ pc¦ ss¦ sc |  | 14:04 | 14.711 | 249 | 132 | 160 | 9.9 | 8.6 | 2268 | 4439 | 2043 | 3579 | 2.9 | 51.9 | 316.8 | -8 | 183.1676 | 75.14 | 64.63 | 765.4 | 25 | me¦ ms¦ ph¦ pr¦ pc¦ ss¦ sc
0.54943 | 19.345 | 389 | 440 | 394 | 6.9 | 13.1 | 4261 | 1951 | 3021 | 2469 | 2.9 | 43.7 | 325.7 | -10 | 180.8221 | 75.07 | 70.66 | 717.1 | 22 | me¦ ms¦ ph¦ pr¦ pc¦ ss¦ sc |  | 14:04 | 14.712 | 248 | 125 | 160 | 10 | 8.6 | 2238 | 4426 | 2034 | 3569 | 3 | 52 | 316.7 | -8 | 183.17 | 75.03 | 64.57 | 764.5 | 25 | me¦ ms¦ ph¦ pr¦ pc¦ ss¦ sc
0.54944 | 19.367 | 389 | 439 | 394 | 6.8 | 13.1 | 4219 | 1954 | 2971 | 2473 | 2.9 | 43.8 | 325.8 | -10 | 180.8227 | 74.99 | 70.62 | 717.1 | 23 | me¦ ms¦ ph¦ pr¦ pc¦ ss¦ sc |  | 14:04 | 14.71 | 248 | 118 | 160 | 10 | 8.6 | 2202 | 4413 | 2001 | 3558 | 2.9 | 52 | 316.9 | -8 | 183.1736 | 75.14 | 64.62 | 764.5 | 24 | me¦ ms¦ ph¦ pr¦ pc¦ ss¦ sc
0.54946 | 19.386 | 389 | 436 | 394 | 6.8 | 13.1 | 4091 | 1956 | 2880 | 2475 | 2.9 | 43.8 | 326.1 | -10 | 180.8214 | 75.1 | 70.66 | 716.7 | 24 | me¦ ms¦ ph¦ pr¦ pc¦ ss¦ sc |  | 14:04 | 14.711 | 248 | 116 | 160 | 10 | 8.6 | 2164 | 4399 | 1967 | 3547 | 3 | 52.1 | 316.8 | -8 | 183.1704 | 75.03 | 64.57 | 764.1 | 24 | me¦ ms¦ ph¦ pr¦ pc¦ ss¦ sc
0.54947 | 19.404 | 388 | 433 | 393 | 6.8 | 13.1 | 4018 | 1958 | 2829 | 2478 | 2.9 | 43.9 | 326.3 | -10 | 180.8206 | 75.05 | 70.68 | 716.6 | 23 | me¦ ms¦ ph¦ pr¦ pc¦ ss¦ sc |  | 14:04 | 14.702 | 248 | 108 | 160 | 10.1 | 8.6 | 2126 | 4386 | 1950 | 3537 | 2.9 | 52.1 | 316.7 | -8 | 183.1819 | 75.09 | 64.64 | 765.1 | 25 | me¦ ms¦ ph¦ pr¦ pc¦ ss¦ sc
0.54948 | 19.423 | 389 | 429 | 389 | 6.8 | 13 | 3971 | 1961 | 2796 | 2451 | 2.9 | 43.9 | 326.4 | -10 | 180.821 | 75.08 | 70.69 | 716.2 | 23 | me¦ ms¦ ph¦ pr¦ pc¦ ss¦ sc |  | 14:04 | 14.7 | 247 | 101 | 159 | 10.1 | 8.6 | 2081 | 4372 | 1909 | 3525 | 3 | 52.2 | 316.5 | -8 | 183.1782 | 75.08 | 64.65 | 764.1 | 25 | me¦ ms¦ ph¦ pr¦ pc¦ ss¦ sc
0.54949 | 19.443 | 388 | 431 | 388 | 6.7 | 13 | 3961 | 1963 | 2769 | 2453 | 2.9 | 44 | 326.6 | -10 | 180.8183 | 75.06 | 70.66 | 716.6 | 23 | me¦ ms¦ ph¦ pr¦ pc¦ ss¦ sc |  | 14:04 | 14.694 | 247 | 93 | 161 | 10.2 | 8.7 | 2032 | 4359 | 1881 | 3543 | 2.9 | 52.2 | 316.2 | -8 | 183.184 | 75.12 | 64.6 | 763.7 | 25 | me¦ ms¦ ph¦ pr¦ pc¦ ss¦ sc
0.5495 | 19.463 | 389 | 427 | 389 | 6.7 | 13 | 3988 | 1965 | 2788 | 2456 | 3 | 44 | 326.7 | -10 | 180.82 | 75.08 | 70.67 | 716 | 23 | me¦ ms¦ ph¦ pr¦ pc¦ ss¦ sc |  | 14:04 | 14.686 | 247 | 84 | 160 | 10.2 | 8.7 | 1979 | 4345 | 1832 | 3532 | 2.9 | 52.3 | 315.8 | -8 | 183.1817 | 75.01 | 64.61 | 763.6 | 25 | me¦ ms¦ ph¦ pr¦ pc¦ ss¦ sc
0.54951 | 19.485 | 388 | 426 | 388 | 6.8 | 13 | 4040 | 1967 | 2845 | 2458 | 2.9 | 44.1 | 326.9 | -10 | 180.8169 | 75.11 | 70.65 | 715.8 | 23 | me¦ ms¦ ph¦ pr¦ pc¦ ss¦ sc |  | 14:04 | 14.684 | 247 | 80 | 160 | 10.3 | 8.7 | 1928 | 4331 | 1801 | 3521 | 2.9 | 52.3 | 315.5 | -8 | 183.1768 | 75.1 | 64.63 | 764 | 26 | me¦ ms¦ ph¦ pr¦ pc¦ ss¦ sc
0.54953 | 19.503 | 389 | 422 | 389 | 6.8 | 13 | 4103 | 1970 | 2889 | 2462 | 2.9 | 44.1 | 327.3 | -10 | 180.8199 | 75.03 | 70.62 | 716.3 | 23 | me¦ ms¦ ph¦ pr¦ pc¦ ss¦ sc |  | 14:04 | 14.677 | 246 | 75 | 160 | 10.3 | 8.7 | 1880 | 4317 | 1757 | 3509 | 3 | 52.4 | 315.5 | -8 | 183.1761 | 75.11 | 64.63 | 763.7 | 26 | me¦ ms¦ ph¦ pr¦ pc¦ ss¦ sc
0.54954 | 19.522 | 388 | 419 | 388 | 6.7 | 13 | 4170 | 1972 | 2916 | 2465 | 2.9 | 44.2 | 327.8 | -10 | 180.816 | 75.06 | 70.62 | 715.7 | 24 | me¦ ms¦ ph¦ pr¦ pc¦ ss¦ sc |  | 14:04 | 14.669 | 246 | 65 | 160 | 10.3 | 8.7 | 1838 | 4303 | 1717 | 3498 | 2.9 | 52.4 | 315.5 | -8 | 183.1815 | 75.14 | 64.62 | 763.5 | 26 | me¦ ms¦ ph¦ pr¦ pc¦ ss¦ sc
0.54955 | 19.544 | 389 | 416 | 389 | 6.7 | 13 | 4237 | 1975 | 2962 | 2468 | 2.9 | 44.2 | 328.1 | -11 | 180.815 | 75.11 | 70.66 | 715.8 | 23 | me¦ ms¦ ph¦ pr¦ pc¦ ss¦ sc |  | 14:04 | 14.667 | 245 | 64 | 159 | 10.4 | 8.7 | 1800 | 4288 | 1698 | 3486 | 2.9 | 52.5 | 315.5 | -8 | 183.1738 | 75.13 | 64.59 | 763.5 | 25 | me¦ ms¦ ph¦ pr¦ pc¦ ss¦ sc
0.54956 | 19.565 | 388 | 413 | 388 | 6.6 | 13 | 4306 | 1977 | 2990 | 2471 | 2.9 | 44.3 | 328.4 | -11 | 180.8158 | 75.04 | 70.63 | 715.4 | 23 | me¦ ms¦ ph¦ pr¦ pc¦ ss¦ sc |  | 14:04 | 14.659 | 245 | 52 | 159 | 10.4 | 8.7 | 1769 | 4274 | 1668 | 3474 | 2.9 | 52.5 | 315.2 | -8 | 183.1829 | 75.13 | 64.6 | 763.4 | 25 | me¦ ms¦ ph¦ pr¦ pc¦ ss¦ sc
0.54957 | 19.583 | 389 | 409 | 389 | 6.7 | 13 | 4370 | 1980 | 3055 | 2475 | 2.9 | 44.3 | 328.7 | -10 | 180.815 | 75.07 | 70.67 | 714.6 | 23 | me¦ ms¦ ph¦ pr¦ pc¦ ss¦ sc |  | 14:05 | 14.651 | 245 | 51 | 159 | 10.4 | 8.7 | 1740 | 4260 | 1641 | 3463 | 2.9 | 52.6 | 315 | -8 | 183.1836 | 75.12 | 64.58 | 763.2 | 25 | me¦ ms¦ ph¦ pr¦ pc¦ ss¦ sc
0.54958 | 19.604 | 389 | 406 | 389 | 6.7 | 13 | 4429 | 1982 | 3097 | 2477 | 2.9 | 44.3 | 329 | -11 | 180.8125 | 75.05 | 70.64 | 714.8 | 23 | me¦ ms¦ ph¦ pr¦ pc¦ ss¦ sc |  | 14:05 | 14.652 | 244 | 47 | 159 | 10.5 | 8.7 | 1704 | 4246 | 1622 | 3452 | 2.9 | 52.7 | 315 | -8 | 183.1771 | 75.13 | 64.66 | 763.1 | 25 | me¦ ms¦ ph¦ pr¦ pc¦ ss¦ sc
0.54959 | 19.628 | 389 | 404 | 389 | 6.7 | 13 | 4483 | 1985 | 3134 | 2481 | 2.9 | 44.4 | 329.1 | -10 | 180.812 | 75.08 | 70.65 | 715.3 | 23 | me¦ ms¦ ph¦ pr¦ pc¦ ss¦ sc |  | 14:05 | 14.642 | 244 | 44 | 159 | 10.5 | 8.7 | 1680 | 4231 | 1600 | 3439 | 2.9 | 52.7 | 315 | -8 | 183.1801 | 75.13 | 64.59 | 763.3 | 25 | me¦ ms¦ ph¦ pr¦ pc¦ ss¦ sc
0.54961 | 19.65 | 389 | 401 | 389 | 6.7 | 13 | 4532 | 1988 | 3169 | 2485 | 2.9 | 44.4 | 329.2 | -10 | 180.8133 | 74.97 | 70.62 | 715 | 24 | me¦ ms¦ ph¦ pr¦ pc¦ ss¦ sc |  | 14:05 | 14.633 | 243 | 33 | 159 | 10.6 | 8.8 | 1658 | 4217 | 1594 | 3456 | 2.9 | 52.8 | 314.8 | -9 | 183.1814 | 75.12 | 64.58 | 763.3 | 25 | me¦ ms¦ ph¦ pr¦ pc¦ ss¦ sc
0.54962 | 19.667 | 388 | 397 | 388 | 6.6 | 13 | 4586 | 1991 | 3184 | 2488 | 2.9 | 44.5 | 329.1 | -10 | 180.8123 | 75 | 70.6 | 714.5 | 24 | me¦ ms¦ ph¦ pr¦ pc¦ ss¦ sc |  | 14:05 | 14.626 | 243 | 31 | 159 | 10.6 | 8.8 | 1636 | 4203 | 1573 | 3445 | 2.9 | 52.8 | 314.6 | -9 | 183.1828 | 75.2 | 64.63 | 763.5 | 25 | me¦ ms¦ ph¦ pr¦ pc¦ ss¦ sc
0.54963 | 19.688 | 389 | 394 | 389 | 6.6 | 13 | 4646 | 1994 | 3226 | 2492 | 2.9 | 44.5 | 329.3 | -10 | 180.8122 | 75.07 | 70.61 | 714.6 | 24 | me¦ ms¦ ph¦ pr¦ pc¦ ss¦ sc |  | 14:05 | 14.622 | 243 | 32 | 159 | 10.7 | 8.8 | 1614 | 4189 | 1566 | 3433 | 3 | 52.9 | 314.5 | -9 | 183.1807 | 75.12 | 64.58 | 763.2 | 24 | me¦ ms¦ ph¦ pr¦ pc¦ ss¦ sc
0.54964 | 19.706 | 388 | 390 | 388 | 6.5 | 13 | 4708 | 1997 | 3246 | 2496 | 3 | 44.6 | 329.5 | -10 | 180.8138 | 74.93 | 70.59 | 714.3 | 24 | me¦ ms¦ ph¦ pr¦ pc¦ ss¦ sc |  | 14:05 | 14.615 | 243 | 29 | 159 | 10.7 | 8.8 | 1593 | 4175 | 1546 | 3422 | 2.9 | 52.9 | 314.6 | -9 | 183.1845 | 75.1 | 64.6 | 763 | 25 | me¦ ms¦ ph¦ pr¦ pc¦ ss¦ sc
0.54965 | 19.724 | 389 | 385 | 384 | 6.6 | 12.9 | 4762 | 2000 | 3306 | 2469 | 2.9 | 44.6 | 329.8 | -10 | 180.8122 | 75.05 | 70.61 | 714.3 | 24 | me¦ ms¦ ph¦ pr¦ pc¦ ss¦ sc |  | 14:05 | 14.606 | 242 | 18 | 159 | 10.7 | 8.8 | 1574 | 4161 | 1528 | 3410 | 2.9 | 53 | 314.6 | -9 | 183.1837 | 75.12 | 64.57 | 763.3 | 25 | me¦ ms¦ ph¦ pr¦ pc¦ ss¦ sc
0.54966 | 19.742 | 388 | 379 | 383 | 6.5 | 12.9 | 4800 | 2003 | 3310 | 2472 | 2.9 | 44.7 | 330 | -9 | 180.8117 | 75.05 | 70.64 | 714 | 24 | me¦ ms¦ ph¦ pr¦ pc¦ ss¦ sc |  | 14:05 | 14.596 | 242 | 15 | 158 | 10.8 | 8.8 | 1558 | 4147 | 1527 | 3399 | 3 | 53 | 314.7 | -9 | 183.1859 | 75.15 | 64.6 | 763.4 | 25 | me¦ ms¦ ph¦ pr¦ pc¦ ss¦ sc
0.54968 | 19.762 | 389 | 376 | 384 | 6.5 | 12.9 | 4814 | 2006 | 3320 | 2476 | 2.9 | 44.7 | 330.1 | -9 | 180.8099 | 75.03 | 70.63 | 713.9 | 24 | me¦ ms¦ ph¦ pr¦ pc¦ ss¦ sc |  | 14:05 | 14.582 | 241 | 8 | 158 | 10.8 | 8.8 | 1540 | 4133 | 1509 | 3387 | 2.9 | 53.1 | 314.6 | -9 | 183.1909 | 75.15 | 64.63 | 762.9 | 25 | me¦ ms¦ ph¦ pr¦ pc¦ ss¦ sc
0.54969 | 19.78 | 388 | 366 | 383 | 6.5 | 12.9 | 4804 | 2009 | 3313 | 2480 | 2.9 | 44.8 | 330.2 | -9 | 180.8102 | 74.95 | 70.58 | 713.8 | 24 | me¦ ms¦ ph¦ pr¦ pc¦ ss¦ sc |  | 14:05 | 14.577 | 241 | 6 | 158 | 10.8 | 8.8 | 1519 | 4119 | 1489 | 3376 | 2.9 | 53.1 | 314.5 | -9 | 183.1846 | 75.1 | 64.6 | 763.3 | 25 | me¦ ms¦ ph¦ pr¦ pc¦ ss¦ sc
0.5497 | 19.8 | 388 | 361 | 384 | 6.5 | 12.9 | 4783 | 2012 | 3298 | 2483 | 2.9 | 44.8 | 330.3 | -9 | 180.8089 | 74.98 | 70.6 | 713.6 | 25 | me¦ ms¦ ph¦ pr¦ pc¦ ss¦ sc |  | 14:05 | 14.571 | 241 | 3 | 158 | 10.9 | 8.8 | 1495 | 4105 | 1480 | 3364 | 3 | 53.2 | 314.5 | -9 | 183.1846 | 75.12 | 64.65 | 763 | 25 | me¦ ms¦ ph¦ pr¦ pc¦ ss¦ sc
0.54971 | 19.822 | 388 | 358 | 383 | 6.5 | 12.9 | 4760 | 2015 | 3282 | 2487 | 2.9 | 44.9 | 330.4 | -9 | 180.8082 | 74.94 | 70.61 | 713 | 24 | me¦ ms¦ ph¦ pr¦ pc¦ ss¦ sc |  | 14:05 | 14.564 | 240 | 1 | 157 | 11 | 8.8 | 1467 | 4091 | 1467 | 3353 | 2.9 | 53.2 | 314.5 | -9 | 183.1828 | 75.07 | 64.6 | 762.5 | 26 | me¦ ms¦ ph¦ pr¦ pc¦ ss¦ sc
0.54972 | 19.841 | 388 | 353 | 384 | 6.4 | 12.9 | 4742 | 2018 | 3247 | 2491 | 3 | 44.9 | 330.5 | -9 | 180.8098 | 74.9 | 70.59 | 713.3 | 25 | me¦ ms¦ ph¦ pr¦ pc¦ ss¦ sc |  | 14:05 | 14.561 | 240 | 0 | 158 | 11 | 8.9 | 1439 | 4077 | 1439 | 3369 | 2.9 | 53.3 | 314.3 | -9 | 183.1836 | 75.11 | 64.66 | 762.3 | 26 | me¦ ms¦ ph¦ pr¦ pc¦ ss¦ sc
0.54973 | 19.86 | 388 | 348 | 383 | 6.5 | 12.9 | 4734 | 2021 | 3264 | 2495 | 2.9 | 45 | 330.8 | -9 | 180.8075 | 74.98 | 70.6 | 713.3 | 26 | me¦ ms¦ ph¦ pr¦ pc¦ ss¦ sc |  | 14:05 | 14.551 | 240 | 0 | 158 | 11.1 | 8.9 | 1415 | 4063 | 1429 | 3357 | 2.9 | 53.3 | 314.2 | -9 | 183.1851 | 75.12 | 64.59 | 762.5 | 25 | me¦ ms¦ ph¦ pr¦ pc¦ ss¦ sc
0.54975 | 19.883 | 388 | 345 | 384 | 6.5 | 12.9 | 4734 | 2024 | 3264 | 2498 | 2.9 | 45 | 331 | -9 | 180.8068 | 74.92 | 70.55 | 713.3 | 26 | me¦ ms¦ ph¦ pr¦ pc¦ ss¦ sc |  | 14:05 | 14.546 | 239 | 0 | 158 | 11.1 | 8.9 | 1395 | 4049 | 1409 | 3346 | 3 | 53.4 | 314.1 | -9 | 183.1835 | 75.12 | 64.61 | 761.9 | 25 | me¦ ms¦ ph¦ pr¦ pc¦ ss¦ sc
0.54976 | 19.898 | 388 | 340 | 383 | 6.5 | 12.9 | 4736 | 2027 | 3266 | 2502 | 3 | 45.1 | 330.9 | -9 | 180.8083 | 74.82 | 70.53 | 712.8 | 26 | me¦ ms¦ ph¦ pr¦ pc¦ ss¦ sc |  | 14:05 | 14.539 | 239 | 0 | 158 | 11.1 | 8.9 | 1379 | 4036 | 1392 | 3335 | 2.9 | 53.4 | 314.1 | -8 | 183.1832 | 75.08 | 64.58 | 762.1 | 25 | me¦ ms¦ ph¦ pr¦ pc¦ ss¦ sc
0.54977 | 19.918 | 388 | 337 | 383 | 6.6 | 12.9 | 4732 | 2030 | 3286 | 2506 | 3 | 45.1 | 330.7 | -9 | 180.8071 | 74.9 | 70.59 | 712.5 | 27 | me¦ ms¦ ph¦ pr¦ pc¦ ss¦ sc |  | 14:05 | 14.54 | 239 | 0 | 158 | 11.2 | 8.9 | 1365 | 4022 | 1392 | 3323 | 3 | 53.5 | 314 | -8 | 183.1823 | 75.01 | 64.53 | 761.7 | 26 | me¦ ms¦ ph¦ pr¦ pc¦ ss¦ sc
0.54978 | 19.934 | 388 | 333 | 383 | 6.6 | 12.9 | 4710 | 2033 | 3270 | 2509 | 2.9 | 45.2 | 330.6 | -9 | 180.8074 | 74.85 | 70.58 | 713.4 | 27 | me¦ ms¦ ph¦ pr¦ pc¦ ss¦ sc |  | 14:05 | 14.532 | 239 | 0 | 158 | 11.2 | 8.9 | 1349 | 4008 | 1376 | 3312 | 2.9 | 53.5 | 313.8 | -8 | 183.1855 | 75.01 | 64.61 | 761.6 | 26 | me¦ ms¦ ph¦ pr¦ pc¦ ss¦ sc
0.54979 | 19.95 | 388 | 330 | 383 | 6.5 | 12.9 | 4670 | 2035 | 3220 | 2512 | 2.9 | 45.2 | 330.5 | -9 | 180.8078 | 74.79 | 70.57 | 712.6 | 27 | me¦ ms¦ ph¦ pr¦ pc¦ ss¦ sc |  | 14:05 | 14.525 | 238 | 0 | 157 | 11.2 | 8.9 | 1328 | 3995 | 1355 | 3301 | 2.9 | 53.6 | 313.7 | -9 | 183.1872 | 74.95 | 64.52 | 761.8 | 27 | me¦ ms¦ ph¦ pr¦ pc¦ ss¦ sc
0.5498 | 19.967 | 387 | 328 | 383 | 6.5 | 12.9 | 4615 | 2038 | 3182 | 2516 | 2.9 | 45.3 | 330.6 | -9 | 180.8077 | 74.8 | 70.56 | 713 | 27 | me¦ ms¦ ph¦ pr¦ pc¦ ss¦ sc |  | 14:05 | 14.518 | 238 | 0 | 157 | 11.3 | 8.9 | 1286 | 3981 | 1325 | 3290 | 2.9 | 53.6 | 313.4 | -9 | 183.1868 | 74.98 | 64.57 | 761.5 | 27 | me¦ ms¦ ph¦ pr¦ pc¦ ss¦ sc
0.54981 | 19.982 | 388 | 326 | 378 | 6.4 | 12.8 | 4554 | 2041 | 3119 | 2489 | 2.9 | 45.3 | 330.5 | -9 | 180.8076 | 74.76 | 70.56 | 712.6 | 27 | me¦ ms¦ ph¦ pr¦ pc¦ ss¦ sc |  | 14:05 | 14.518 | 238 | 0 | 158 | 11.3 | 9 | 1286 | 3967 | 1325 | 3305 | 2.9 | 53.6 | 313.4 | -9 | 183.1868 | 74.98 | 64.57 | 761.5 | 27 | me¦ ms¦ ph¦ pr¦ pc¦ ss¦ sc
0.54983 | 20.001 | 387 | 325 | 378 | 6.4 | 12.8 | 4503 | 2044 | 3084 | 2492 | 2.9 | 45.4 | 330.4 | -9 | 180.8086 | 74.82 | 70.58 | 712.5 | 28 | me¦ ms¦ ph¦ pr¦ pc¦ ss¦ sc |  | 14:05 | 14.518 | 238 | 0 | 158 | 11.3 | 9 | 1286 | 3954 | 1325 | 3295 | 2.9 | 53.6 | 313.4 | -9 | 183.1868 | 74.98 | 64.57 | 761.5 | 27 | me¦ ms¦ ph¦ pr¦ pc¦ ss¦ sc
0.54984 | 20.011 | 387 | 321 | 378 | 6.4 | 12.8 | 4464 | 2046 | 3057 | 2495 | 2.9 | 45.4 | 330.4 | -9 | 180.8084 | 74.83 | 70.58 | 713.1 | 28 | me¦ ms¦ ph¦ pr¦ pc¦ ss¦ sc |  | 14:05 | 14.482 | 236 | 0 | 157 | 11.3 | 9 | 1197 | 3940 | 1234 | 3283 | 2.9 | 54 | 313.4 | -9 | 183.1874 | 74.93 | 64.57 | 760.9 | 27 | me¦ ms¦ ph¦ pr¦ pc¦ ss¦ sc
0.54985 | 20.021 | 387 | 318 | 377 | 6.4 | 12.8 | 4448 | 2049 | 3046 | 2498 | 2.9 | 45.5 | 330.4 | -9 | 180.8095 | 74.81 | 70.58 | 713.4 | 28 | me¦ ms¦ ph¦ pr¦ pc¦ ss¦ sc |  | 14:05 | 14.482 | 236 | 0 | 157 | 11.3 | 9 | 1197 | 3927 | 1234 | 3272 | 2.9 | 54 | 313.4 | -9 | 183.1874 | 74.93 | 64.57 | 760.9 | 27 | USB¦me¦ ms¦ ph¦ pr¦ pc¦ ss¦ sc
0.54986 | 20.031 | 387 | 315 | 377 | 6.4 | 12.8 | 4438 | 2051 | 3039 | 2501 | 3 | 45.5 | 330.3 | -9 | 180.8095 | 74.73 | 70.52 | 713.5 | 28 | me¦ ms¦ ph¦ pr¦ pc¦ ss¦ sc |  | 14:05 | 14.482 | 236 | 0 | 157 | 11.3 | 9 | 1197 | 3913 | 1234 | 3260 | 2.9 | 54 | 313.4 | -9 | 183.1874 | 74.93 | 64.57 | 760.9 | 27 | me¦ ms¦ ph¦ pr¦ pc¦ ss¦ sc
0.54987 | 20.042 | 386 | 313 | 377 | 6.5 | 12.8 | 4428 | 2054 | 3053 | 2504 | 2.9 | 45.6 | 330.3 | -10 | 180.8097 | 74.76 | 70.54 | 712.8 | 29 | me¦ ms¦ ph¦ pr¦ pc¦ ss¦ sc |  | 14:05 | 14.463 | 235 | 0 | 156 | 11.4 | 9 | 1186 | 3900 | 1235 | 3250 | 2.9 | 54.1 | 313.1 | -9 | 183.1907 | 74.82 | 64.55 | 761 | 30 | me¦ ms¦ ph¦ pr¦ pc¦ ss¦ sc
0.54988 | 20.053 | 386 | 311 | 377 | 6.5 | 12.8 | 4411 | 2056 | 3042 | 2507 | 3 | 45.6 | 330.4 | -10 | 180.8095 | 74.72 | 70.52 | 713 | 29 | me¦ ms¦ ph¦ pr¦ pc¦ ss¦ sc |  | 14:05 | 14.441 | 234 | 0 | 156 | 11.4 | 9 | 1172 | 3887 | 1220 | 3239 | 2.9 | 54.2 | 312.6 | -9 | 183.1909 | 74.78 | 64.56 | 760.4 | 31 | me¦ ms¦ ph¦ pr¦ pc¦ ss¦ sc
0.5499 | 20.062 | 386 | 310 | 376 | 6.6 | 12.8 | 4384 | 2059 | 3044 | 2510 | 2.9 | 45.7 | 330.5 | -10 | 180.8122 | 74.64 | 70.5 | 713.1 | 28 | me¦ ms¦ ph¦ pr¦ pc¦ ss¦ sc |  | 14:05 | 14.432 | 233 | 0 | 155 | 11.5 | 9 | 1163 | 3873 | 1224 | 3227 | 2.9 | 54.3 | 312.5 | -9 | 183.1905 | 74.74 | 64.56 | 760.3 | 31 | me¦ ms¦ ph¦ pr¦ pc¦ ss¦ sc
0.54992 | 20.065 | 386 | 305 | 376 | 6.6 | 12.8 | 4349 | 2061 | 3020 | 2513 | 3 | 45.7 | 330.6 | -10 | 180.8139 | 74.65 | 70.48 | 713 | 30 | me¦ ms¦ ph¦ pr¦ pc¦ ss¦ sc |  | 14:05 | 14.418 | 233 | 0 | 155 | 11.5 | 9 | 1162 | 3860 | 1223 | 3216 | 2.9 | 54.4 | 312.6 | -9 | 183.1927 | 74.7 | 64.54 | 760.8 | 32 | me¦ ms¦ ph¦ pr¦ pc¦ ss¦ sc
0.54993 | 20.068 | 385 | 301 | 376 | 6.6 | 12.8 | 4310 | 2064 | 2993 | 2517 | 2.9 | 45.8 | 330.6 | -10 | 180.8137 | 74.66 | 70.49 | 713.3 | 31 | me¦ ms¦ ph¦ pr¦ pc¦ ss¦ sc |  | 14:05 | 14.397 | 232 | 0 | 156 | 11.5 | 9.1 | 1158 | 3847 | 1218 | 3232 | 2.9 | 54.5 | 312.4 | -9 | 183.1924 | 74.72 | 64.56 | 760.6 | 33 | me¦ ms¦ ph¦ pr¦ pc¦ ss¦ sc
0.54994 | 20.064 | 385 | 295 | 376 | 6.7 | 12.8 | 4280 | 2066 | 2993 | 2519 | 3 | 45.8 | 330.8 | -10 | 180.8163 | 74.72 | 70.51 | 713.6 | 31 | me¦ ms¦ ph¦ pr¦ pc¦ ss¦ sc |  | 14:05 | 14.388 | 232 | 0 | 156 | 11.6 | 9.1 | 1153 | 3834 | 1226 | 3221 | 2.9 | 54.5 | 312.1 | -9 | 183.1937 | 74.76 | 64.55 | 760.2 | 32 | me¦ ms¦ ph¦ pr¦ pc¦ ss¦ sc
0.54995 | 20.064 | 384 | 291 | 375 | 6.7 | 12.8 | 4257 | 2068 | 2976 | 2521 | 2.9 | 45.9 | 331 | -11 | 180.8149 | 74.8 | 70.5 | 713.5 | 30 | me¦ ms¦ ph¦ pr¦ pc¦ ss¦ sc |  | 14:05 | 14.373 | 231 | 0 | 155 | 11.7 | 9.1 | 1142 | 3822 | 1227 | 3211 | 3 | 54.6 | 312 | -9 | 183.1952 | 74.8 | 64.55 | 760 | 31 | me¦ ms¦ ph¦ pr¦ pc¦ ss¦ sc
0.54997 | 20.059 | 384 | 285 | 375 | 6.8 | 12.8 | 4231 | 2071 | 2979 | 2525 | 3 | 45.9 | 331.1 | -11 | 180.8171 | 74.73 | 70.49 | 713.1 | 29 | me¦ ms¦ ph¦ pr¦ pc¦ ss¦ sc |  | 14:05 | 14.366 | 231 | 0 | 155 | 11.7 | 9.1 | 1131 | 3809 | 1216 | 3200 | 2.9 | 54.7 | 311.6 | -9 | 183.1944 | 74.85 | 64.56 | 759.9 | 30 | me¦ ms¦ ph¦ pr¦ pc¦ ss¦ sc
0.54998 | 20.062 | 383 | 282 | 374 | 6.8 | 12.8 | 4195 | 2073 | 2954 | 2528 | 3 | 46 | 331.1 | -11 | 180.8158 | 74.85 | 70.48 | 713.4 | 29 | me¦ ms¦ ph¦ pr¦ pc¦ ss¦ sc |  | 14:05 | 14.354 | 230 | 0 | 155 | 11.7 | 9.1 | 1125 | 3796 | 1209 | 3189 | 3 | 54.7 | 311.4 | -9 | 183.1944 | 74.81 | 64.55 | 760.4 | 29 | me¦ ms¦ ph¦ pr¦ pc¦ ss¦ sc
0.54999 | 20.064 | 383 | 278 | 374 | 6.9 | 12.8 | 4129 | 2075 | 2928 | 2530 | 2.9 | 46 | 331.3 | -11 | 180.8164 | 74.81 | 70.47 | 713.3 | 28 | me¦ ms¦ ph¦ pr¦ pc¦ ss¦ sc |  | 14:05 | 14.351 | 230 | 0 | 154 | 11.8 | 9.1 | 1123 | 3784 | 1220 | 3179 | 2.9 | 54.8 | 311.4 | -9 | 183.1947 | 74.83 | 64.54 | 760.8 | 30 | me¦ ms¦ ph¦ pr¦ pc¦ ss¦ sc
0.55 | 20.066 | 383 | 275 | 369 | 7 | 12.7 | 4051 | 2077 | 2893 | 2502 | 2.9 | 46.1 | 331.2 | -11 | 180.8154 | 74.88 | 70.47 | 713.3 | 28 | me¦ ms¦ ph¦ pr¦ pc¦ ss¦ sc |  | 14:05 | 14.34 | 230 | 0 | 154 | 11.8 | 9.1 | 1122 | 3771 | 1219 | 3168 | 2.9 | 54.8 | 311.3 | -10 | 183.1935 | 74.88 | 64.55 | 760.5 | 30 | me¦ ms¦ ph¦ pr¦ pc¦ ss¦ sc
0.55001 | 20.066 | 383 | 270 | 369 | 7 | 12.7 | 3971 | 2079 | 2836 | 2504 | 2.9 | 46.1 | 331.3 | -11 | 180.8151 | 74.84 | 70.48 | 713.4 | 27 | me¦ ms¦ ph¦ pr¦ pc¦ ss¦ sc |  | 14:05 | 14.335 | 229 | 0 | 154 | 11.8 | 9.1 | 1120 | 3759 | 1217 | 3158 | 2.9 | 54.9 | 311.2 | -9 | 183.1938 | 74.86 | 64.52 | 760.6 | 29 | me¦ ms¦ ph¦ pr¦ pc¦ ss¦ sc
0.55002 | 20.069 | 382 | 267 | 368 | 7.1 | 12.7 | 3899 | 2081 | 2805 | 2507 | 2.9 | 46.2 | 331.3 | -10 | 180.8147 | 74.91 | 70.46 | 713.5 | 27 | me¦ ms¦ ph¦ pr¦ pc¦ ss¦ sc |  | 14:05 | 14.333 | 229 | 0 | 155 | 11.9 | 9.2 | 1113 | 3747 | 1223 | 3175 | 2.9 | 54.9 | 311.4 | -10 | 183.1931 | 74.77 | 64.47 | 760.2 | 29 | me¦ ms¦ ph¦ pr¦ pc¦ ss¦ sc
0.55003 | 20.074 | 382 | 263 | 368 | 7.3 | 12.7 | 3828 | 2083 | 2794 | 2509 | 2.9 | 46.2 | 331.2 | -11 | 180.8135 | 74.87 | 70.47 | 713 | 26 | me¦ ms¦ ph¦ pr¦ pc¦ ss¦ sc |  | 14:05 | 14.327 | 229 | 0 | 155 | 11.9 | 9.2 | 1104 | 3734 | 1213 | 3164 | 2.9 | 55 | 311.3 | -10 | 183.1954 | 74.87 | 64.53 | 759.6 | 30 | me¦ ms¦ ph¦ pr¦ pc¦ ss¦ sc
0.55005 | 20.077 | 382 | 259 | 368 | 7.5 | 12.7 | 3747 | 2085 | 2775 | 2512 | 2.9 | 46.2 | 331.2 | -11 | 180.8153 | 74.83 | 70.46 | 712.4 | 26 | me¦ ms¦ ph¦ pr¦ pc¦ ss¦ sc |  | 14:05 | 14.32 | 229 | 0 | 155 | 12 | 9.2 | 1092 | 3722 | 1213 | 3154 | 2.9 | 55 | 311.3 | -9 | 183.1948 | 74.84 | 64.52 | 760 | 29 | me¦ ms¦ ph¦ pr¦ pc¦ ss¦ sc
0.55006 | 20.079 | 381 | 254 | 367 | 7.6 | 12.7 | 3644 | 2086 | 2719 | 2513 | 3 | 46.3 | 331.3 | -11 | 180.815 | 74.86 | 70.45 | 712.6 | 27 | me¦ ms¦ ph¦ pr¦ pc¦ ss¦ sc |  | 14:05 | 14.315 | 228 | 0 | 154 | 12 | 9.2 | 1075 | 3710 | 1194 | 3144 | 2.9 | 55.1 | 311.2 | -9 | 183.1959 | 74.89 | 64.54 | 759.5 | 30 | me¦ ms¦ ph¦ pr¦ pc¦ ss¦ sc
0.55007 | 20.083 | 381 | 250 | 367 | 7.7 | 12.7 | 3517 | 2088 | 2644 | 2515 | 2.9 | 46.3 | 331.3 | -11 | 180.8152 | 74.84 | 70.47 | 712.2 | 27 | me¦ ms¦ ph¦ pr¦ pc¦ ss¦ sc |  | 14:05 | 14.308 | 228 | 0 | 154 | 12 | 9.2 | 1055 | 3698 | 1172 | 3133 | 3 | 55.1 | 311.1 | -9 | 183.1961 | 74.91 | 64.51 | 759.7 | 29 | me¦ ms¦ ph¦ pr¦ pc¦ ss¦ sc
0.55008 | 20.087 | 380 | 247 | 367 | 7.8 | 12.7 | 3381 | 2089 | 2561 | 2516 | 2.9 | 46.4 | 331.2 | -11 | 180.8132 | 74.91 | 70.49 | 712.7 | 27 | me¦ ms¦ ph¦ pr¦ pc¦ ss¦ sc |  | 14:05 | 14.297 | 227 | 0 | 154 | 12 | 9.2 | 1035 | 3686 | 1150 | 3123 | 3 | 55.2 | 311 | -9 | 183.1966 | 74.87 | 64.54 | 759.6 | 29 | me¦ ms¦ ph¦ pr¦ pc¦ ss¦ sc
0.55009 | 20.091 | 381 | 243 | 367 | 7.8 | 12.7 | 3247 | 2090 | 2459 | 2518 | 2.9 | 46.4 | 331.4 | -11 | 180.8145 | 74.91 | 70.49 | 712 | 27 | me¦ ms¦ ph¦ pr¦ pc¦ ss¦ sc |  | 14:05 | 14.292 | 227 | 0 | 154 | 12 | 9.2 | 1017 | 3674 | 1130 | 3113 | 3 | 55.2 | 311 | -9 | 183.1971 | 74.87 | 64.52 | 759.6 | 29 | me¦ ms¦ ph¦ pr¦ pc¦ ss¦ sc
0.5501 | 20.099 | 380 | 240 | 366 | 7.8 | 12.7 | 3121 | 2092 | 2364 | 2520 | 2.9 | 46.5 | 331.6 | -11 | 180.8132 | 74.92 | 70.47 | 711.9 | 26 | me¦ ms¦ ph¦ pr¦ pc¦ ss¦ sc |  | 14:05 | 14.284 | 227 | 0 | 154 | 12 | 9.2 | 1001 | 3662 | 1112 | 3103 | 2.9 | 55.3 | 310.9 | -9 | 183.1976 | 74.89 | 64.54 | 759.2 | 29 | me¦ ms¦ ph¦ pr¦ pc¦ ss¦ sc
0.55012 | 20.108 | 380 | 236 | 366 | 7.8 | 12.7 | 3009 | 2092 | 2279 | 2520 | 2.9 | 46.5 | 331.7 | -11 | 180.8126 | 74.96 | 70.46 | 711.3 | 26 | me¦ ms¦ ph¦ pr¦ pc¦ ss¦ sc |  | 14:05 | 14.284 | 227 | 0 | 155 | 12 | 9.3 | 1001 | 3650 | 1112 | 3119 | 2.9 | 55.3 | 310.9 | -9 | 183.1976 | 74.89 | 64.54 | 759.2 | 29 | USB¦me¦ ms¦ ph¦ pr¦ pc¦ ss¦ sc
0.55013 | 20.118 | 379 | 232 | 366 | 7.8 | 12.7 | 2906 | 2093 | 2201 | 2521 | 3 | 46.6 | 331.7 | -11 | 180.8124 | 74.94 | 70.45 | 711.6 | 26 | me¦ ms¦ ph¦ pr¦ pc¦ ss¦ sc |  | 14:05 | 14.284 | 227 | 0 | 155 | 12 | 9.3 | 1001 | 3638 | 1112 | 3109 | 2.9 | 55.3 | 310.9 | -9 | 183.1976 | 74.89 | 64.54 | 759.2 | 29 | me¦ ms¦ ph¦ pr¦ pc¦ ss¦ sc
0.55014 | 20.125 | 380 | 228 | 366 | 7.8 | 12.7 | 2814 | 2094 | 2131 | 2522 | 2.9 | 46.6 | 331.7 | -11 | 180.8118 | 74.92 | 70.44 | 711.4 | 26 | me¦ ms¦ ph¦ pr¦ pc¦ ss¦ sc |  | 14:05 | 14.275 | 226 | 0 | 155 | 12 | 9.3 | 959 | 3627 | 1065 | 3100 | 2.9 | 55.4 | 310.9 | -9 | 183.1973 | 74.86 | 64.49 | 759.3 | 29 | me¦ ms¦ ph¦ pr¦ pc¦ ss¦ sc
0.55015 | 20.132 | 379 | 224 | 365 | 7.7 | 12.7 | 2737 | 2095 | 2057 | 2524 | 2.9 | 46.7 | 331.7 | -10 | 180.8116 | 74.98 | 70.46 | 712.7 | 26 | me¦ ms¦ ph¦ pr¦ pc¦ ss¦ sc |  | 14:06 | 14.269 | 226 | 0 | 154 | 12 | 9.3 | 948 | 3615 | 1053 | 3089 | 2.9 | 55.5 | 310.8 | -9 | 183.1984 | 74.86 | 64.51 | 759.7 | 29 | me¦ ms¦ ph¦ pr¦ pc¦ ss¦ sc
0.55016 | 20.14 | 379 | 221 | 365 | 7.7 | 12.7 | 2676 | 2095 | 2012 | 2524 | 2.9 | 46.7 | 331.7 | -10 | 180.8113 | 74.99 | 70.49 | 712.4 | 25 | me¦ ms¦ ph¦ pr¦ pc¦ ss¦ sc |  | 14:06 | 14.265 | 226 | 0 | 154 | 12.1 | 9.3 | 941 | 3603 | 1057 | 3079 | 2.9 | 55.5 | 310.7 | -10 | 183.1974 | 74.85 | 64.48 | 759.2 | 29 | me¦ ms¦ ph¦ pr¦ pc¦ ss¦ sc
0.55017 | 20.148 | 378 | 218 | 365 | 7.7 | 12.7 | 2638 | 2096 | 1983 | 2525 | 2.9 | 46.8 | 331.7 | -10 | 180.8106 | 75 | 70.44 | 712.3 | 25 | me¦ ms¦ ph¦ pr¦ pc¦ ss¦ sc |  | 14:06 | 14.26 | 226 | 0 | 154 | 12.1 | 9.3 | 934 | 3591 | 1049 | 3069 | 2.9 | 55.5 | 310.7 | -10 | 183.1975 | 74.91 | 64.55 | 759.6 | 29 | me¦ ms¦ ph¦ pr¦ pc¦ ss¦ sc
0.55019 | 20.16 | 379 | 215 | 365 | 7.8 | 12.7 | 2622 | 2096 | 1986 | 2525 | 3 | 46.8 | 331.6 | -10 | 180.8091 | 75.05 | 70.44 | 712 | 25 | me¦ ms¦ ph¦ pr¦ pc¦ ss¦ sc |  | 14:06 | 14.253 | 225 | 0 | 154 | 12.1 | 9.3 | 926 | 3580 | 1040 | 3059 | 3 | 55.6 | 310.9 | -10 | 183.1978 | 74.86 | 64.51 | 759.5 | 29 | me¦ ms¦ ph¦ pr¦ pc¦ ss¦ sc
0.5502 | 20.171 | 378 | 213 | 364 | 7.8 | 12.7 | 2624 | 2097 | 1987 | 2526 | 2.9 | 46.9 | 331.5 | -10 | 180.8091 | 75.03 | 70.45 | 711.8 | 25 | me¦ ms¦ ph¦ pr¦ pc¦ ss¦ sc |  | 14:06 | 14.251 | 225 | 0 | 153 | 12.2 | 9.3 | 922 | 3568 | 1047 | 3049 | 3 | 55.7 | 310.9 | -10 | 183.1983 | 74.88 | 64.5 | 759.8 | 29 | me¦ ms¦ ph¦ pr¦ pc¦ ss¦ sc
0.55021 | 20.181 | 378 | 209 | 364 | 7.8 | 12.7 | 2633 | 2098 | 1994 | 2527 | 2.9 | 46.9 | 331.5 | -10 | 180.811 | 74.92 | 70.43 | 711.7 | 25 | me¦ ms¦ ph¦ pr¦ pc¦ ss¦ sc |  | 14:06 | 14.247 | 225 | 0 | 155 | 12.2 | 9.4 | 922 | 3557 | 1047 | 3066 | 2.9 | 55.7 | 310.7 | -9 | 183.1997 | 74.82 | 64.45 | 758.8 | 30 | me¦ ms¦ ph¦ pr¦ pc¦ ss¦ sc
0.55022 | 20.191 | 378 | 207 | 360 | 7.7 | 12.6 | 2643 | 2098 | 1987 | 2497 | 2.9 | 47 | 331.5 | -10 | 180.8084 | 75.04 | 70.44 | 710.9 | 25 | me¦ ms¦ ph¦ pr¦ pc¦ ss¦ sc |  | 14:06 | 14.247 | 225 | 0 | 155 | 12.2 | 9.4 | 922 | 3546 | 1047 | 3056 | 2.9 | 55.7 | 310.7 | -9 | 183.1997 | 74.82 | 64.45 | 758.8 | 30 | USB¦me¦ ms¦ ph¦ pr¦ pc¦ ss¦ sc
0.55023 | 20.199 | 377 | 203 | 359 | 7.6 | 12.6 | 2643 | 2099 | 1972 | 2498 | 2.9 | 47.1 | 331.5 | -10 | 180.8098 | 74.98 | 70.42 | 711 | 25 | me¦ ms¦ ph¦ pr¦ pc¦ ss¦ sc |  | 14:06 | 14.247 | 225 | 0 | 155 | 12.2 | 9.4 | 922 | 3534 | 1047 | 3046 | 2.9 | 55.7 | 310.7 | -9 | 183.1997 | 74.82 | 64.45 | 758.8 | 30 | me¦ ms¦ ph¦ pr¦ pc¦ ss¦ sc
0.55024 | 20.21 | 377 | 200 | 359 | 7.6 | 12.6 | 2638 | 2099 | 1968 | 2498 | 3 | 47.1 | 331.5 | -10 | 180.8094 | 74.98 | 70.42 | 711.5 | 25 | me¦ ms¦ ph¦ pr¦ pc¦ ss¦ sc |  | 14:06 | 14.224 | 223 | 0 | 154 | 12.2 | 9.4 | 917 | 3523 | 1042 | 3037 | 2.9 | 55.9 | 310.3 | -9 | 183.2003 | 74.86 | 64.47 | 759 | 30 | me¦ ms¦ ph¦ pr¦ pc¦ ss¦ sc
0.55025 | 20.219 | 376 | 196 | 359 | 7.6 | 12.6 | 2627 | 2100 | 1960 | 2500 | 2.9 | 47.2 | 331.4 | -10 | 180.8086 | 74.93 | 70.41 | 711 | 26 | me¦ ms¦ ph¦ pr¦ pc¦ ss¦ sc |  | 14:06 | 14.217 | 223 | 0 | 154 | 12.2 | 9.4 | 906 | 3512 | 1029 | 3027 | 2.9 | 56 | 310.1 | -9 | 183.1988 | 74.97 | 64.49 | 759 | 29 | me¦ ms¦ ph¦ pr¦ pc¦ ss¦ sc
0.55027 | 20.229 | 377 | 194 | 359 | 7.6 | 12.6 | 2614 | 2100 | 1950 | 2500 | 2.9 | 47.2 | 331.2 | -10 | 180.8102 | 74.89 | 70.46 | 711.7 | 27 | me¦ ms¦ ph¦ pr¦ pc¦ ss¦ sc |  | 14:06 | 14.205 | 222 | 0 | 153 | 12.2 | 9.4 | 887 | 3501 | 1007 | 3018 | 2.9 | 56.1 | 309.8 | -9 | 183.1995 | 75.07 | 64.54 | 758.3 | 27 | me¦ ms¦ ph¦ pr¦ pc¦ ss¦ sc
0.55028 | 20.231 | 376 | 188 | 358 | 7.6 | 12.6 | 2608 | 2101 | 1946 | 2501 | 2.9 | 47.3 | 331.3 | -10 | 180.8101 | 74.92 | 70.4 | 712 | 26 | me¦ ms¦ ph¦ pr¦ pc¦ ss¦ sc |  | 14:06 | 14.197 | 222 | 0 | 153 | 12.2 | 9.4 | 872 | 3490 | 990 | 3008 | 2.9 | 56.2 | 309.3 | -9 | 183.1989 | 75.13 | 64.54 | 758.7 | 25 | me¦ ms¦ ph¦ pr¦ pc¦ ss¦ sc
0.55029 | 20.241 | 376 | 184 | 358 | 7.6 | 12.6 | 2615 | 2101 | 1951 | 2501 | 3 | 47.3 | 331.2 | -10 | 180.8084 | 74.95 | 70.39 | 712.1 | 26 | me¦ ms¦ ph¦ pr¦ pc¦ ss¦ sc |  | 14:06 | 14.192 | 221 | 0 | 152 | 12.3 | 9.4 | 856 | 3479 | 983 | 2999 | 3 | 56.3 | 308.4 | -9 | 183.1982 | 75.17 | 64.5 | 757.6 | 24 | me¦ ms¦ ph¦ pr¦ pc¦ ss¦ sc
0.5503 | 20.252 | 375 | 181 | 358 | 7.6 | 12.6 | 2635 | 2102 | 1966 | 2502 | 3 | 47.4 | 331.3 | -10 | 180.8075 | 75.05 | 70.46 | 711.5 | 25 | me¦ ms¦ ph¦ pr¦ pc¦ ss¦ sc |  | 14:06 | 14.192 | 221 | 0 | 154 | 12.3 | 9.5 | 851 | 3468 | 978 | 3015 | 2.9 | 56.3 | 308 | -9 | 183.1975 | 75.24 | 64.51 | 757.9 | 24 | me¦ ms¦ ph¦ pr¦ pc¦ ss¦ sc
0.55031 | 20.258 | 376 | 177 | 358 | 7.5 | 12.6 | 2658 | 2103 | 1968 | 2503 | 3 | 47.4 | 331.4 | -10 | 180.8092 | 75.08 | 70.48 | 711.6 | 24 | me¦ ms¦ ph¦ pr¦ pc¦ ss¦ sc |  | 14:06 | 14.193 | 221 | 0 | 154 | 12.4 | 9.5 | 845 | 3457 | 982 | 3006 | 3 | 56.4 | 307.4 | -9 | 183.1968 | 75.21 | 64.51 | 757.8 | 23 | me¦ ms¦ ph¦ pr¦ pc¦ ss¦ sc
0.55032 | 20.263 | 375 | 172 | 357 | 7.5 | 12.6 | 2693 | 2103 | 1994 | 2503 | 3 | 47.5 | 331.4 | -10 | 180.8079 | 75.09 | 70.44 | 712 | 24 | me¦ ms¦ ph¦ pr¦ pc¦ ss¦ sc |  | 14:06 | 14.193 | 221 | 0 | 154 | 12.4 | 9.5 | 845 | 3446 | 982 | 2996 | 3 | 56.4 | 307.4 | -9 | 183.1968 | 75.21 | 64.51 | 757.8 | 23 | USB¦me¦ ms¦ ph¦ pr¦ pc¦ ss¦ sc
0.55034 | 20.269 | 375 | 169 | 357 | 7.5 | 12.6 | 2729 | 2104 | 2021 | 2504 | 2.9 | 47.5 | 331.4 | -10 | 180.809 | 75.09 | 70.45 | 712.6 | 24 | me¦ ms¦ ph¦ pr¦ pc¦ ss¦ sc |  | 14:06 | 14.193 | 221 | 0 | 154 | 12.4 | 9.5 | 845 | 3436 | 982 | 2987 | 3 | 56.4 | 307.4 | -9 | 183.1968 | 75.21 | 64.51 | 757.8 | 23 | me¦ ms¦ ph¦ pr¦ pc¦ ss¦ sc
0.55035 | 20.273 | 374 | 164 | 356 | 7.5 | 12.6 | 2767 | 2104 | 2049 | 2504 | 3 | 47.6 | 331.3 | -10 | 180.8086 | 75.12 | 70.45 | 712.6 | 23 | me¦ ms¦ ph¦ pr¦ pc¦ ss¦ sc |  | 14:06 | 14.195 | 221 | 0 | 153 | 12.4 | 9.5 | 837 | 3425 | 973 | 2978 | 3 | 56.5 | 306.3 | -9 | 183.197 | 75.21 | 64.52 | 757.4 | 23 | me¦ ms¦ ph¦ pr¦ pc¦ ss¦ sc
0.55036 | 20.28 | 374 | 161 | 357 | 7.5 | 12.6 | 2799 | 2105 | 2073 | 2505 | 2.9 | 47.6 | 331.3 | -10 | 180.8082 | 75.16 | 70.45 | 712.5 | 23 | me¦ ms¦ ph¦ pr¦ pc¦ ss¦ sc |  | Spalte1 | Spalte2 | Spalte3 | Spalte4 | Spalte5 | Spalte6 | Spalte7 | Spalte8 | Spalte9 | Spalte10 | Spalte11 | Spalte12 | Spalte13 | Spalte14 | Spalte15 | Spalte16 | Spalte17 | Spalte18 | Spalte19 | Spalte20 | Spalte21 | Spalte22
0.55037 | 20.284 | 374 | 156 | 356 | 7.6 | 12.6 | 2810 | 2106 | 2097 | 2507 | 2.9 | 47.7 | 331.4 | -10 | 180.8091 | 75.1 | 70.39 | 712.1 | 23 | me¦ ms¦ ph¦ pr¦ pc¦ ss¦ sc |  | 14:06 | 14.179 | 215 | 0 | 191 | 12 | 12 | 845 | 845 | 938 | 938 | 2.9 | 57.9 | 300.4 | -9 | 183.1993 | 74.85 | 64.48 | 756.2 | 30 | me¦ ms¦ ph¦ pr¦ pc¦ ss¦ sc
0.55038 | 20.289 | 374 | 152 | 356 | 7.6 | 12.6 | 2792 | 2107 | 2083 | 2508 | 3 | 47.7 | 331.3 | -10 | 180.8096 | 75.15 | 70.44 | 712.5 | 23 | me¦ ms¦ ph¦ pr¦ pc¦ ss¦ sc |  | 14:06 | 14.177 | 215 | 0 | 191 | 12 | 12 | 851 | 848 | 945 | 942 | 2.9 | 57.9 | 300.2 | -9 | 183.1985 | 74.84 | 64.53 | 756.1 | 30 | me¦ ms¦ ph¦ pr¦ pc¦ ss¦ sc
0.55039 | 20.295 | 373 | 148 | 355 | 7.7 | 12.6 | 2744 | 2107 | 2063 | 2508 | 2.9 | 47.8 | 331.2 | -10 | 180.8076 | 75.17 | 70.45 | 711.8 | 22 | me¦ ms¦ ph¦ pr¦ pc¦ ss¦ sc |  | 14:06 | 14.177 | 215 | 0 | 191 | 11.9 | 12 | 856 | 851 | 940 | 945 | 3 | 58 | 299.9 | -9 | 183.1986 | 74.84 | 64.49 | 756.7 | 31 | me¦ ms¦ ph¦ pr¦ pc¦ ss¦ sc
0.55041 | 20.3 | 373 | 143 | 355 | 7.7 | 12.6 | 2672 | 2108 | 2009 | 2509 | 2.9 | 47.8 | 331.3 | -10 | 180.8071 | 75.21 | 70.44 | 712 | 22 | me¦ ms¦ ph¦ pr¦ pc¦ ss¦ sc |  | 14:06 | 14.177 | 215 | 0 | 191 | 11.9 | 12 | 856 | 852 | 940 | 946 | 2.9 | 58 | 299.7 | -9 | 183.2001 | 74.84 | 64.51 | 756 | 30 | me¦ ms¦ ph¦ pr¦ pc¦ ss¦ sc
0.55042 | 20.304 | 373 | 138 | 355 | 7.7 | 12.6 | 2588 | 2108 | 1945 | 2509 | 2.9 | 47.9 | 331.3 | -10 | 180.8086 | 75.1 | 70.38 | 711.9 | 22 | me¦ ms¦ ph¦ pr¦ pc¦ ss¦ sc |  | 14:06 | 14.174 | 214 | 0 | 188 | 11.9 | 11.9 | 854 | 852 | 938 | 936 | 2.9 | 58.1 | 299.5 | -9 | 183.2 | 74.85 | 64.56 | 755.5 | 30 | me¦ ms¦ ph¦ pr¦ pc¦ ss¦ sc
0.55043 | 20.307 | 373 | 134 | 355 | 7.6 | 12.6 | 2499 | 2109 | 1864 | 2510 | 2.9 | 47.9 | 331.3 | -10 | 180.8089 | 75.2 | 70.48 | 712.2 | 23 | me¦ ms¦ ph¦ pr¦ pc¦ ss¦ sc |  | 14:06 | 14.173 | 214 | 0 | 188 | 11.9 | 11.9 | 849 | 852 | 932 | 936 | 2.9 | 58.1 | 299.3 | -9 | 183.2005 | 74.83 | 64.46 | 755.5 | 31 | me¦ ms¦ ph¦ pr¦ pc¦ ss¦ sc
0.55044 | 20.312 | 372 | 128 | 350 | 7.6 | 12.5 | 2422 | 2109 | 1807 | 2481 | 2.9 | 48 | 331.2 | -10 | 180.8091 | 75.14 | 70.42 | 712.2 | 23 | me¦ ms¦ ph¦ pr¦ pc¦ ss¦ sc |  | 14:06 | 14.171 | 214 | 0 | 188 | 12 | 11.9 | 845 | 851 | 938 | 935 | 2.9 | 58.2 | 299.1 | -10 | 183.1999 | 74.83 | 64.5 | 755.9 | 31 | me¦ ms¦ ph¦ pr¦ pc¦ ss¦ sc
0.55045 | 20.321 | 372 | 127 | 350 | 7.6 | 12.5 | 2355 | 2109 | 1757 | 2481 | 2.9 | 48 | 331.2 | -10 | 180.808 | 75.16 | 70.42 | 711.3 | 23 | me¦ ms¦ ph¦ pr¦ pc¦ ss¦ sc |  | 14:06 | 14.167 | 213 | 0 | 190 | 12.1 | 12 | 835 | 849 | 938 | 943 | 2.9 | 58.3 | 298.9 | -10 | 183.1978 | 74.82 | 64.49 | 755.3 | 29 | me¦ ms¦ ph¦ pr¦ pc¦ ss¦ sc
0.55046 | 20.326 | 371 | 122 | 349 | 7.7 | 12.5 | 2303 | 2109 | 1731 | 2481 | 2.9 | 48.1 | 331.3 | -10 | 180.8082 | 75.12 | 70.44 | 711.7 | 23 | me¦ ms¦ ph¦ pr¦ pc¦ ss¦ sc |  | 14:06 | 14.165 | 213 | 0 | 190 | 12.1 | 12 | 829 | 847 | 931 | 941 | 3 | 58.3 | 298.9 | -10 | 183.1999 | 74.82 | 64.49 | 755 | 28 | me¦ ms¦ ph¦ pr¦ pc¦ ss¦ sc
0.55047 | 20.33 | 371 | 119 | 350 | 7.7 | 12.5 | 2270 | 2110 | 1706 | 2482 | 3 | 48.1 | 331.5 | -10 | 180.8089 | 75.11 | 70.43 | 711.3 | 24 | me¦ ms¦ ph¦ pr¦ pc¦ ss¦ sc |  | 14:07 | 14.162 | 213 | 0 | 189 | 12.1 | 12 | 822 | 844 | 923 | 937 | 2.9 | 58.4 | 298.3 | -10 | 183.2018 | 74.77 | 64.43 | 754.4 | 28 | me¦ ms¦ ph¦ pr¦ pc¦ ss¦ sc
0.55049 | 20.329 | 371 | 113 | 349 | 7.7 | 12.5 | 2251 | 2110 | 1692 | 2482 | 2.9 | 48.2 | 331.5 | -10 | 180.8112 | 75.08 | 70.41 | 711.5 | 24 | me¦ ms¦ ph¦ pr¦ pc¦ ss¦ sc |  | 14:07 | 14.162 | 213 | 0 | 189 | 12.1 | 12 | 822 | 842 | 923 | 935 | 2.9 | 58.4 | 298.3 | -10 | 183.2018 | 74.77 | 64.43 | 754.4 | 28 | me¦ ms¦ ph¦ pr¦ pc¦ ss¦ sc
0.5505 | 20.33 | 371 | 109 | 349 | 7.7 | 12.5 | 2241 | 2110 | 1684 | 2482 | 2.9 | 48.2 | 331.5 | -10 | 180.8101 | 75.13 | 70.4 | 711.5 | 24 | me¦ ms¦ ph¦ pr¦ pc¦ ss¦ sc |  | 14:07 | 14.164 | 211 | 0 | 188 | 12.2 | 12 | 800 | 839 | 909 | 932 | 2.9 | 58.8 | 296.1 | -9 | 183.1986 | 74.82 | 64.49 | 752.7 | 29 | me¦ ms¦ ph¦ pr¦ pc¦ ss¦ sc
0.55051 | 20.33 | 370 | 104 | 348 | 7.8 | 12.5 | 2230 | 2110 | 1689 | 2482 | 2.9 | 48.3 | 331.7 | -10 | 180.81 | 75.11 | 70.4 | 711.1 | 23 | me¦ ms¦ ph¦ pr¦ pc¦ ss¦ sc |  | 14:07 | 14.168 | 212 | 0 | 188 | 12.2 | 12 | 802 | 836 | 911 | 928 | 2.9 | 58.8 | 295.9 | -9 | 183.1967 | 74.82 | 64.49 | 753.4 | 29 | me¦ ms¦ ph¦ pr¦ pc¦ ss¦ sc
0.55052 | 20.332 | 370 | 99 | 348 | 7.7 | 12.5 | 2217 | 2110 | 1666 | 2482 | 2.9 | 48.3 | 331.8 | -10 | 180.8115 | 75.05 | 70.38 | 711.1 | 24 | me¦ ms¦ ph¦ pr¦ pc¦ ss¦ sc |  | 14:07 | 14.171 | 211 | 0 | 188 | 12.2 | 12 | 808 | 834 | 918 | 926 | 3 | 58.9 | 295.6 | -9 | 183.1965 | 74.82 | 64.49 | 753.7 | 29 | me¦ ms¦ ph¦ pr¦ pc¦ ss¦ sc
0.55053 | 20.333 | 370 | 96 | 348 | 7.7 | 12.5 | 2200 | 2110 | 1654 | 2482 | 2.9 | 48.3 | 331.7 | -10 | 180.8104 | 75.11 | 70.4 | 711 | 24 | me¦ ms¦ ph¦ pr¦ pc¦ ss¦ sc |  | 14:07 | 14.176 | 210 | 0 | 189 | 12.2 | 12.1 | 834 | 834 | 947 | 937 | 2.9 | 59.2 | 294.4 | -8 | 183.198 | 74.82 | 64.49 | 752 | 29 | me¦ ms¦ ph¦ pr¦ pc¦ ss¦ sc
0.55054 | 20.335 | 369 | 94 | 347 | 7.8 | 12.5 | 2186 | 2110 | 1656 | 2482 | 2.9 | 48.4 | 331.8 | -10 | 180.8103 | 75.08 | 70.38 | 710.7 | 24 | me¦ ms¦ ph¦ pr¦ pc¦ ss¦ sc |  | 14:07 | 14.178 | 210 | 0 | 189 | 12.1 | 12.1 | 827 | 833 | 929 | 935 | 2.9 | 59.3 | 294.1 | -9 | 183.1979 | 74.82 | 64.49 | 752.2 | 29 | me¦ ms¦ ph¦ pr¦ pc¦ ss¦ sc
0.55056 | 20.337 | 369 | 91 | 348 | 7.8 | 12.5 | 2182 | 2110 | 1653 | 2482 | 2.9 | 48.4 | 331.9 | -10 | 180.8097 | 75.09 | 70.44 | 710.9 | 24 | me¦ ms¦ ph¦ pr¦ pc¦ ss¦ sc |  | 14:07 | 14.18 | 210 | 1 | 189 | 12.1 | 12.1 | 824 | 833 | 925 | 935 | 2.9 | 59.3 | 294 | -9 | 183.1965 | 74.82 | 64.49 | 752.4 | 29 | me¦ ms¦ ph¦ pr¦ pc¦ ss¦ sc
0.55057 | 20.339 | 369 | 89 | 347 | 7.9 | 12.5 | 2188 | 2110 | 1670 | 2482 | 2.9 | 48.5 | 332.1 | -11 | 180.8098 | 75.05 | 70.41 | 710.3 | 24 | me¦ ms¦ ph¦ pr¦ pc¦ ss¦ sc |  | 14:07 | 14.18 | 210 | 1 | 188 | 12.1 | 12.1 | 814 | 832 | 914 | 934 | 2.9 | 59.4 | 293.7 | -9 | 183.1965 | 74.82 | 64.49 | 752.4 | 29 | me¦ ms¦ ph¦ pr¦ pc¦ ss¦ sc
0.55058 | 20.338 | 369 | 85 | 347 | 7.8 | 12.5 | 2202 | 2111 | 1668 | 2483 | 2.9 | 48.5 | 332.2 | -11 | 180.8104 | 74.97 | 70.38 | 710 | 25 | me¦ ms¦ ph¦ pr¦ pc¦ ss¦ sc |  | 14:07 | 14.181 | 209 | 1 | 188 | 12 | 12.1 | 809 | 831 | 898 | 933 | 2.9 | 59.5 | 293.7 | -9 | 183.1992 | 74.82 | 64.49 | 751.5 | 29 | me¦ ms¦ ph¦ pr¦ pc¦ ss¦ sc
0.55059 | 20.341 | 368 | 83 | 346 | 7.8 | 12.5 | 2216 | 2111 | 1678 | 2483 | 3 | 48.6 | 332.3 | -11 | 180.8112 | 75 | 70.42 | 710.7 | 26 | me¦ ms¦ ph¦ pr¦ pc¦ ss¦ sc |  | 14:07 | 14.183 | 209 | 3 | 188 | 12 | 12.1 | 805 | 829 | 894 | 931 | 2.9 | 59.5 | 293.8 | -9 | 183.1957 | 74.82 | 64.49 | 751.6 | 29 | me¦ ms¦ ph¦ pr¦ pc¦ ss¦ sc
0.5506 | 20.343 | 368 | 83 | 346 | 7.9 | 12.5 | 2222 | 2111 | 1696 | 2483 | 2.9 | 48.6 | 332.2 | -11 | 180.81 | 74.96 | 70.39 | 710.7 | 26 | me¦ ms¦ ph¦ pr¦ pc¦ ss¦ sc |  | 14:07 | 14.188 | 209 | 7 | 188 | 12.1 | 12.1 | 794 | 828 | 892 | 930 | 2.9 | 59.6 | 293.7 | -9 | 183.1956 | 74.82 | 64.49 | 750.5 | 29 | me¦ ms¦ ph¦ pr¦ pc¦ ss¦ sc
0.55061 | 20.345 | 367 | 83 | 346 | 7.9 | 12.5 | 2212 | 2111 | 1688 | 2483 | 2.9 | 48.7 | 332.2 | -11 | 180.8102 | 74.91 | 70.4 | 710.1 | 27 | me¦ ms¦ ph¦ pr¦ pc¦ ss¦ sc |  | 14:07 | 14.193 | 209 | 11 | 188 | 12.1 | 12.1 | 790 | 826 | 887 | 928 | 2.9 | 59.6 | 293.8 | -9 | 183.194 | 74.82 | 64.49 | 750.8 | 29 | me¦ ms¦ ph¦ pr¦ pc¦ ss¦ sc
0.55063 | 20.349 | 367 | 85 | 346 | 8 | 12.5 | 2184 | 2111 | 1680 | 2483 | 2.9 | 48.7 | 332.2 | -11 | 180.8091 | 74.95 | 70.39 | 710.2 | 27 | me¦ ms¦ ph¦ pr¦ pc¦ ss¦ sc |  | 14:07 | 14.195 | 209 | 12 | 188 | 12.1 | 12.1 | 785 | 824 | 882 | 925 | 2.9 | 59.6 | 294 | -9 | 183.1972 | 74.82 | 64.49 | 750.8 | 29 | me¦ ms¦ ph¦ pr¦ pc¦ ss¦ sc
0.55064 | 20.352 | 367 | 86 | 345 | 8 | 12.5 | 2139 | 2111 | 1645 | 2483 | 2.9 | 48.8 | 332.3 | -10 | 180.8103 | 74.87 | 70.41 | 709.7 | 27 | me¦ ms¦ ph¦ pr¦ pc¦ ss¦ sc |  | 14:07 | 14.198 | 209 | 14 | 188 | 12.2 | 12.1 | 780 | 822 | 886 | 923 | 2.9 | 59.7 | 293.5 | -9 | 183.1951 | 74.82 | 64.49 | 750.2 | 29 | me¦ ms¦ ph¦ pr¦ pc¦ ss¦ sc
0.55065 | 20.357 | 367 | 89 | 345 | 8.1 | 12.5 | 2084 | 2111 | 1615 | 2483 | 2.9 | 48.8 | 332.2 | -10 | 180.8091 | 74.91 | 70.36 | 710 | 28 | me¦ ms¦ ph¦ pr¦ pc¦ ss¦ sc |  | 14:07 | 14.198 | 209 | 13 | 188 | 12.2 | 12.1 | 780 | 821 | 886 | 922 | 2.9 | 59.7 | 293.5 | -9 | 183.1951 | 74.82 | 64.49 | 750.2 | 29 | USB¦me¦ ms¦ ph¦ pr¦ pc¦ ss¦ sc
0.55066 | 20.361 | 366 | 90 | 344 | 8.1 | 12.5 | 2030 | 2111 | 1573 | 2483 | 2.9 | 48.9 | 332.3 | -10 | 180.8116 | 74.82 | 70.37 | 709.5 | 28 | me¦ ms¦ ph¦ pr¦ pc¦ ss¦ sc |  | 14:07 | 14.198 | 209 | 13 | 188 | 12.2 | 12.1 | 780 | 819 | 886 | 920 | 2.9 | 59.7 | 293.5 | -9 | 183.1951 | 74.82 | 64.49 | 750.2 | 29 | me¦ ms¦ ph¦ pr¦ pc¦ ss¦ sc
0.55067 | 20.366 | 366 | 91 | 344 | 8 | 12.5 | 1989 | 2111 | 1530 | 2483 | 2.9 | 48.9 | 332.3 | -10 | 180.8108 | 74.89 | 70.33 | 710.7 | 29 | me¦ ms¦ ph¦ pr¦ pc¦ ss¦ sc |  | 14:07 | 14.224 | 208 | 30 | 187 | 12.2 | 12.1 | 755 | 817 | 857 | 917 | 2.9 | 60.1 | 292 | -9 | 183.1962 | 74.82 | 64.49 | 749.9 | 29 | me¦ ms¦ ph¦ pr¦ pc¦ ss¦ sc
0.55068 | 20.37 | 365 | 91 | 344 | 8 | 12.5 | 1969 | 2111 | 1514 | 2483 | 2.9 | 49 | 332.2 | -10 | 180.8097 | 74.87 | 70.34 | 710.3 | 28 | me¦ ms¦ ph¦ pr¦ pc¦ ss¦ sc |  | 14:07 | 14.229 | 207 | 32 | 186 | 12.2 | 12.1 | 753 | 814 | 855 | 914 | 2.9 | 60.3 | 291.9 | -9 | 183.1962 | 74.82 | 64.49 | 749.4 | 29 | me¦ ms¦ ph¦ pr¦ pc¦ ss¦ sc
0.55069 | 20.374 | 365 | 92 | 340 | 8 | 12.4 | 1974 | 2110 | 1518 | 2453 | 2.9 | 49 | 332 | -11 | 180.8102 | 74.96 | 70.41 | 709.4 | 28 | me¦ ms¦ ph¦ pr¦ pc¦ ss¦ sc |  | 14:07 | 14.23 | 207 | 31 | 186 | 12.2 | 12.1 | 758 | 812 | 861 | 912 | 3 | 60.4 | 292 | -9 | 183.1969 | 74.82 | 64.49 | 749.5 | 29 | me¦ ms¦ ph¦ pr¦ pc¦ ss¦ sc
0.55071 | 20.38 | 365 | 93 | 339 | 8 | 12.4 | 2007 | 2110 | 1543 | 2453 | 2.9 | 49.1 | 332 | -10 | 180.8099 | 74.91 | 70.33 | 709.4 | 27 | me¦ ms¦ ph¦ pr¦ pc¦ ss¦ sc |  | 14:07 | 14.23 | 206 | 30 | 186 | 12.2 | 12.1 | 766 | 811 | 870 | 911 | 2.9 | 60.5 | 291.7 | -9 | 183.1965 | 74.82 | 64.49 | 748.6 | 29 | me¦ ms¦ ph¦ pr¦ pc¦ ss¦ sc
0.55072 | 20.38 | 365 | 92 | 339 | 8.1 | 12.4 | 2047 | 2110 | 1586 | 2453 | 2.9 | 49.1 | 332 | -11 | 180.8121 | 74.83 | 70.37 | 709 | 27 | me¦ ms¦ ph¦ pr¦ pc¦ ss¦ sc |  | 14:07 | 14.226 | 206 | 27 | 185 | 12.2 | 12.1 | 770 | 810 | 875 | 910 | 2.9 | 60.5 | 291.6 | -9 | 183.1982 | 74.82 | 64.49 | 749 | 29 | me¦ ms¦ ph¦ pr¦ pc¦ ss¦ sc
0.55073 | 20.379 | 364 | 90 | 339 | 8 | 12.4 | 2084 | 2110 | 1603 | 2453 | 3 | 49.2 | 331.9 | -11 | 180.8134 | 74.81 | 70.33 | 708.8 | 28 | me¦ ms¦ ph¦ pr¦ pc¦ ss¦ sc |  | 14:07 | 14.228 | 206 | 27 | 185 | 12.2 | 12.1 | 772 | 808 | 877 | 907 | 2.9 | 60.6 | 291.6 | -9 | 183.195 | 74.82 | 64.49 | 749.3 | 29 | me¦ ms¦ ph¦ pr¦ pc¦ ss¦ sc
0.55074 | 20.372 | 364 | 88 | 338 | 8 | 12.4 | 2107 | 2110 | 1620 | 2453 | 2.9 | 49.2 | 331.9 | -11 | 180.816 | 74.77 | 70.38 | 708.8 | 29 | me¦ ms¦ ph¦ pr¦ pc¦ ss¦ sc |  | 14:07 | 14.231 | 206 | 28 | 185 | 12.3 | 12.1 | 777 | 807 | 893 | 906 | 3 | 60.7 | 291.6 | -9 | 183.1957 | 74.82 | 64.49 | 748.5 | 29 | me¦ ms¦ ph¦ pr¦ pc¦ ss¦ sc
0.55075 | 20.366 | 363 | 85 | 338 | 8 | 12.4 | 2118 | 2110 | 1629 | 2453 | 2.9 | 49.3 | 331.9 | -11 | 180.8168 | 74.76 | 70.31 | 710 | 30 | me¦ ms¦ ph¦ pr¦ pc¦ ss¦ sc |  | 14:07 | 14.234 | 206 | 29 | 185 | 12.3 | 12.1 | 777 | 807 | 893 | 906 | 2.9 | 60.7 | 291.5 | -9 | 183.1951 | 74.82 | 64.49 | 748.1 | 29 | me¦ ms¦ ph¦ pr¦ pc¦ ss¦ sc
0.55076 | 20.363 | 363 | 83 | 338 | 8 | 12.4 | 2121 | 2110 | 1631 | 2453 | 2.9 | 49.3 | 331.9 | -11 | 180.8164 | 74.84 | 70.33 | 709.7 | 29 | me¦ ms¦ ph¦ pr¦ pc¦ ss¦ sc |  | 14:07 | 14.238 | 206 | 30 | 185 | 12.3 | 12.1 | 780 | 806 | 896 | 905 | 2.9 | 60.8 | 291.2 | -9 | 183.1954 | 74.82 | 64.49 | 748 | 29 | me¦ ms¦ ph¦ pr¦ pc¦ ss¦ sc
0.55078 | 20.363 | 362 | 81 | 337 | 8 | 12.4 | 2119 | 2110 | 1630 | 2453 | 2.9 | 49.4 | 331.9 | -11 | 180.8145 | 74.88 | 70.32 | 709.4 | 28 | me¦ ms¦ ph¦ pr¦ pc¦ ss¦ sc |  | 14:07 | 14.239 | 205 | 30 | 184 | 12.3 | 12.1 | 780 | 805 | 896 | 904 | 3 | 60.9 | 290.8 | -9 | 183.1948 | 74.82 | 64.49 | 748.2 | 29 | me¦ ms¦ ph¦ pr¦ pc¦ ss¦ sc
0.55079 | 20.361 | 362 | 78 | 337 | 8.1 | 12.4 | 2115 | 2110 | 1639 | 2453 | 2.9 | 49.4 | 331.8 | -11 | 180.8147 | 74.91 | 70.36 | 708 | 28 | me¦ ms¦ ph¦ pr¦ pc¦ ss¦ sc |  | 14:07 | 14.24 | 205 | 29 | 184 | 12.4 | 12.1 | 778 | 804 | 904 | 903 | 2.9 | 60.9 | 290.5 | -9 | 183.1952 | 74.82 | 64.49 | 747.7 | 29 | me¦ ms¦ ph¦ pr¦ pc¦ ss¦ sc
0.5508 | 20.361 | 361 | 76 | 336 | 8.1 | 12.4 | 2116 | 2110 | 1640 | 2453 | 3 | 49.5 | 331.7 | -10 | 180.8142 | 74.89 | 70.32 | 709.2 | 27 | me¦ ms¦ ph¦ pr¦ pc¦ ss¦ sc |  | 14:07 | 14.242 | 205 | 29 | 184 | 12.4 | 12.1 | 775 | 804 | 901 | 903 | 3 | 61 | 290.4 | -9 | 183.1955 | 74.82 | 64.49 | 747.6 | 29 | me¦ ms¦ ph¦ pr¦ pc¦ ss¦ sc
0.55081 | 20.359 | 361 | 72 | 336 | 8.1 | 12.4 | 2111 | 2110 | 1636 | 2453 | 2.9 | 49.5 | 331.6 | -10 | 180.8162 | 74.9 | 70.33 | 708.5 | 27 | me¦ ms¦ ph¦ pr¦ pc¦ ss¦ sc |  | 14:07 | 14.237 | 204 | 26 | 183 | 12.4 | 12.1 | 757 | 802 | 880 | 901 | 3 | 61.3 | 290.5 | -8 | 183.1976 | 74.82 | 64.49 | 746.8 | 29 | me¦ ms¦ ph¦ pr¦ pc¦ ss¦ sc
0.55082 | 20.354 | 361 | 69 | 335 | 8.1 | 12.4 | 2106 | 2110 | 1632 | 2453 | 2.9 | 49.6 | 331.5 | -10 | 180.8156 | 74.87 | 70.33 | 709 | 28 | me¦ ms¦ ph¦ pr¦ pc¦ ss¦ sc |  | 14:08 | 14.234 | 204 | 24 | 183 | 12.4 | 12.1 | 757 | 801 | 880 | 900 | 3 | 61.3 | 290.9 | -9 | 183.1988 | 74.82 | 64.49 | 747.1 | 29 | me¦ ms¦ ph¦ pr¦ pc¦ ss¦ sc
0.55083 | 20.347 | 360 | 64 | 335 | 8.1 | 12.4 | 2104 | 2110 | 1631 | 2453 | 2.9 | 49.6 | 331.4 | -10 | 180.8173 | 74.81 | 70.3 | 709.6 | 28 | me¦ ms¦ ph¦ pr¦ pc¦ ss¦ sc |  | 14:08 | 14.234 | 204 | 24 | 185 | 12.4 | 12.2 | 759 | 800 | 882 | 909 | 2.9 | 61.4 | 290.6 | -9 | 183.1953 | 74.82 | 64.49 | 747.1 | 29 | me¦ ms¦ ph¦ pr¦ pc¦ ss¦ sc
0.55084 | 20.345 | 360 | 61 | 335 | 8.1 | 12.4 | 2108 | 2110 | 1634 | 2453 | 2.9 | 49.7 | 331.3 | -10 | 180.816 | 74.87 | 70.31 | 709.4 | 28 | me¦ ms¦ ph¦ pr¦ pc¦ ss¦ sc |  | 14:08 | 14.232 | 203 | 22 | 185 | 12.5 | 12.2 | 768 | 799 | 903 | 907 | 2.9 | 61.5 | 289.6 | -9 | 183.1985 | 74.82 | 64.49 | 746.9 | 29 | me¦ ms¦ ph¦ pr¦ pc¦ ss¦ sc
0.55086 | 20.343 | 360 | 58 | 335 | 8.3 | 12.4 | 2113 | 2110 | 1663 | 2453 | 2.9 | 49.7 | 331.2 | -10 | 180.8148 | 75.01 | 70.31 | 709.2 | 27 | me¦ ms¦ ph¦ pr¦ pc¦ ss¦ sc |  | 14:08 | 14.23 | 203 | 21 | 185 | 12.5 | 12.2 | 766 | 799 | 901 | 907 | 3 | 61.5 | 289.1 | -9 | 183.1984 | 74.82 | 64.49 | 746.9 | 29 | me¦ ms¦ ph¦ pr¦ pc¦ ss¦ sc
0.55087 | 20.344 | 359 | 55 | 334 | 8.6 | 12.4 | 2109 | 2110 | 1700 | 2453 | 3 | 49.8 | 331.1 | -10 | 180.8158 | 75.02 | 70.29 | 708.6 | 25 | me¦ ms¦ ph¦ pr¦ pc¦ ss¦ sc |  | 14:08 | 14.23 | 203 | 20 | 185 | 12.5 | 12.2 | 766 | 798 | 901 | 906 | 3 | 61.5 | 289.1 | -9 | 183.1984 | 74.82 | 64.49 | 746.9 | 29 | USB¦me¦ ms¦ ph¦ pr¦ pc¦ ss¦ sc
0.55088 | 20.344 | 359 | 52 | 334 | 8.7 | 12.4 | 2087 | 2110 | 1696 | 2453 | 2.9 | 49.8 | 331 | -10 | 180.8152 | 75.08 | 70.3 | 708.9 | 25 | me¦ ms¦ ph¦ pr¦ pc¦ ss¦ sc |  | 14:08 | 14.23 | 203 | 20 | 185 | 12.5 | 12.2 | 766 | 797 | 901 | 905 | 3 | 61.5 | 289.1 | -9 | 183.1984 | 74.82 | 64.49 | 746.9 | 29 | me¦ ms¦ ph¦ pr¦ pc¦ ss¦ sc
0.55089 | 20.344 | 358 | 49 | 333 | 8.7 | 12.4 | 2044 | 2110 | 1661 | 2453 | 2.9 | 49.9 | 331.1 | -10 | 180.815 | 75.04 | 70.3 | 708.6 | 24 | me¦ ms¦ ph¦ pr¦ pc¦ ss¦ sc |  | 14:08 | 14.229 | 202 | 19 | 184 | 12.5 | 12.2 | 757 | 796 | 890 | 904 | 2.9 | 61.7 | 288.5 | -9 | 183.1965 | 75.18 | 64.44 | 746.9 | 30 | me¦ ms¦ ph¦ pr¦ pc¦ ss¦ sc
0.5509 | 20.343 | 358 | 45 | 333 | 8.6 | 12.4 | 1989 | 2110 | 1604 | 2453 | 2.9 | 49.9 | 331.1 | -11 | 180.8157 | 75.08 | 70.27 | 709.1 | 24 | me¦ ms¦ ph¦ pr¦ pc¦ ss¦ sc |  | 14:08 | 14.233 | 202 | 20 | 184 | 12.6 | 12.2 | 755 | 795 | 898 | 903 | 2.9 | 61.7 | 288.5 | -9 | 183.1965 | 75.16 | 64.45 | 746.5 | 29 | me¦ ms¦ ph¦ pr¦ pc¦ ss¦ sc
0.55091 | 20.341 | 358 | 42 | 333 | 8.6 | 12.4 | 1935 | 2110 | 1560 | 2453 | 2.9 | 50 | 331.1 | -11 | 180.8172 | 75.08 | 70.34 | 709.1 | 24 | me¦ ms¦ ph¦ pr¦ pc¦ ss¦ sc |  | 14:08 | 14.239 | 202 | 22 | 184 | 12.6 | 12.2 | 755 | 795 | 898 | 903 | 2.9 | 61.8 | 288.7 | -8 | 183.1956 | 75.09 | 64.44 | 745.9 | 26 | me¦ ms¦ ph¦ pr¦ pc¦ ss¦ sc
0.55093 | 20.343 | 358 | 40 | 333 | 8.6 | 12.4 | 1896 | 2110 | 1529 | 2453 | 2.9 | 50 | 331.1 | -11 | 180.8162 | 75.09 | 70.28 | 708.8 | 24 | me¦ ms¦ ph¦ pr¦ pc¦ ss¦ sc |  | 14:08 | 14.241 | 202 | 22 | 184 | 12.6 | 12.2 | 751 | 794 | 894 | 902 | 2.9 | 61.8 | 288.6 | -8 | 183.1943 | 75.09 | 64.44 | 745.5 | 25 | me¦ ms¦ ph¦ pr¦ pc¦ ss¦ sc
0.55094 | 20.341 | 358 | 36 | 333 | 8.6 | 12.4 | 1874 | 2109 | 1511 | 2452 | 2.9 | 50 | 331 | -11 | 180.8165 | 75.07 | 70.31 | 709 | 23 | me¦ ms¦ ph¦ pr¦ pc¦ ss¦ sc |  | 14:08 | 14.243 | 202 | 23 | 184 | 12.6 | 12.2 | 752 | 793 | 895 | 901 | 2.9 | 61.9 | 288.5 | -9 | 183.1962 | 75.09 | 64.44 | 745.5 | 28 | me¦ ms¦ ph¦ pr¦ pc¦ ss¦ sc
0.55095 | 20.336 | 357 | 32 | 332 | 8.7 | 12.4 | 1866 | 2109 | 1517 | 2452 | 2.9 | 50.1 | 330.9 | -11 | 180.8177 | 75.03 | 70.31 | 708.7 | 24 | me¦ ms¦ ph¦ pr¦ pc¦ ss¦ sc |  | 14:08 | 14.245 | 202 | 23 | 183 | 12.6 | 12.2 | 753 | 792 | 896 | 900 | 2.9 | 62 | 287.9 | -9 | 183.1972 | 75.53 | 64.51 | 745.2 | 29 | me¦ ms¦ ph¦ pr¦ pc¦ ss¦ sc
0.55096 | 20.333 | 357 | 30 | 332 | 8.8 | 12.4 | 1860 | 2109 | 1524 | 2452 | 2.9 | 50.1 | 331 | -11 | 180.8168 | 75.1 | 70.28 | 710 | 25 | me¦ ms¦ ph¦ pr¦ pc¦ ss¦ sc |  | 14:08 | 14.25 | 201 | 24 | 183 | 12.6 | 12.2 | 752 | 791 | 895 | 898 | 2.9 | 62.1 | 287.9 | -9 | 183.1954 | 75.62 | 64.49 | 745.6 | 26 | me¦ ms¦ ph¦ pr¦ pc¦ ss¦ sc
0.55097 | 20.331 | 356 | 27 | 327 | 8.8 | 12.3 | 1851 | 2109 | 1517 | 2424 | 2.9 | 50.2 | 330.9 | -10 | 180.8172 | 75.08 | 70.3 | 709.9 | 24 | me¦ ms¦ ph¦ pr¦ pc¦ ss¦ sc |  | 14:08 | 14.249 | 201 | 23 | 183 | 12.6 | 12.2 | 753 | 791 | 896 | 898 | 2.9 | 62.2 | 287.9 | -9 | 183.1976 | 75.57 | 64.5 | 745.4 | 17 | me¦ ms¦ ph¦ pr¦ pc¦ ss¦ sc
0.55098 | 20.329 | 356 | 23 | 327 | 8.7 | 12.3 | 1833 | 2108 | 1490 | 2422 | 2.9 | 50.2 | 330.9 | -11 | 180.8186 | 75.1 | 70.29 | 709.9 | 24 | me¦ ms¦ ph¦ pr¦ pc¦ ss¦ sc |  | 14:08 | 14.253 | 201 | 24 | 185 | 12.5 | 12.3 | 757 | 790 | 890 | 908 | 2.9 | 62.2 | 287.9 | -9 | 183.1957 | 75.57 | 64.5 | 745.1 | 25 | me¦ ms¦ ph¦ pr¦ pc¦ ss¦ sc
0.551 | 20.324 | 355 | 19 | 326 | 8.6 | 12.3 | 1800 | 2108 | 1451 | 2422 | 2.9 | 50.3 | 330.9 | -11 | 180.8208 | 74.97 | 70.24 | 710.3 | 23 | me¦ ms¦ ph¦ pr¦ pc¦ ss¦ sc |  | 14:08 | 14.255 | 201 | 24 | 185 | 12.4 | 12.3 | 763 | 790 | 887 | 908 | 2.9 | 62.3 | 287.6 | -9 | 183.1959 | 75.55 | 64.49 | 744.7 | 28 | me¦ ms¦ ph¦ pr¦ pc¦ ss¦ sc
0.55101 | 20.32 | 355 | 17 | 326 | 8.6 | 12.3 | 1783 | 2108 | 1437 | 2422 | 2.9 | 50.3 | 330.9 | -11 | 180.8205 | 75.04 | 70.26 | 711.2 | 25 | me¦ ms¦ ph¦ pr¦ pc¦ ss¦ sc |  | 14:08 | 14.257 | 201 | 25 | 184 | 12.5 | 12.3 | 766 | 789 | 901 | 906 | 3 | 62.4 | 287.4 | -9 | 183.1955 | 75.59 | 64.46 | 744.9 | 24 | me¦ ms¦ ph¦ pr¦ pc¦ ss¦ sc
0.55102 | 20.313 | 354 | 13 | 326 | 8.6 | 12.3 | 1775 | 2108 | 1431 | 2422 | 2.9 | 50.4 | 330.9 | -10 | 180.8203 | 75.04 | 70.24 | 711.1 | 25 | me¦ ms¦ ph¦ pr¦ pc¦ ss¦ sc |  | 14:08 | 14.257 | 201 | 24 | 184 | 12.5 | 12.3 | 768 | 789 | 903 | 906 | 2.9 | 62.4 | 287.6 | -9 | 183.1959 | 75.61 | 64.5 | 744.6 | 18 | me¦ ms¦ ph¦ pr¦ pc¦ ss¦ sc
0.55103 | 20.308 | 354 | 10 | 326 | 8.6 | 12.3 | 1770 | 2107 | 1427 | 2421 | 2.9 | 50.4 | 331 | -11 | 180.8207 | 75.11 | 70.27 | 711 | 24 | me¦ ms¦ ph¦ pr¦ pc¦ ss¦ sc |  | 14:08 | 14.256 | 200 | 23 | 184 | 12.5 | 12.3 | 768 | 788 | 903 | 905 | 2.9 | 62.5 | 287.9 | -9 | 183.1958 | 75.63 | 64.53 | 744.6 | 17 | me¦ ms¦ ph¦ pr¦ pc¦ ss¦ sc
0.55104 | 20.309 | 353 | 8 | 325 | 8.7 | 12.3 | 1761 | 2107 | 1431 | 2421 | 2.9 | 50.5 | 331.1 | -10 | 180.8173 | 75.25 | 70.32 | 710.8 | 24 | me¦ ms¦ ph¦ pr¦ pc¦ ss¦ sc |  | 14:08 | 14.253 | 200 | 22 | 184 | 12.6 | 12.3 | 769 | 788 | 915 | 905 | 2.9 | 62.5 | 287.9 | -9 | 183.1972 | 75.66 | 64.55 | 744.7 | 17 | me¦ ms¦ ph¦ pr¦ pc¦ ss¦ sc
0.55105 | 20.312 | 353 | 8 | 325 | 8.7 | 12.3 | 1742 | 2107 | 1416 | 2421 | 2.9 | 50.5 | 331.1 | -10 | 180.8165 | 75.16 | 70.26 | 710.3 | 23 | me¦ ms¦ ph¦ pr¦ pc¦ ss¦ sc |  | 14:08 | 14.252 | 200 | 21 | 184 | 12.6 | 12.3 | 770 | 788 | 916 | 905 | 2.9 | 62.6 | 287.8 | -9 | 183.1961 | 75.65 | 64.53 | 744.5 | 16 | me¦ ms¦ ph¦ pr¦ pc¦ ss¦ sc
0.55106 | 20.318 | 353 | 8 | 324 | 8.7 | 12.3 | 1712 | 2106 | 1391 | 2420 | 2.9 | 50.6 | 331.1 | -10 | 180.8149 | 75.22 | 70.31 | 709.4 | 22 | me¦ ms¦ ph¦ pr¦ pc¦ ss¦ sc |  | 14:08 | 14.253 | 200 | 22 | 184 | 12.6 | 12.3 | 772 | 787 | 919 | 904 | 3 | 62.6 | 287.7 | -9 | 183.1945 | 75.65 | 64.53 | 744.5 | 23 | me¦ ms¦ ph¦ pr¦ pc¦ ss¦ sc
0.55108 | 20.321 | 353 | 7 | 324 | 8.9 | 12.3 | 1670 | 2106 | 1380 | 2420 | 2.9 | 50.6 | 331.1 | -10 | 180.8152 | 75.19 | 70.26 | 708.9 | 22 | me¦ ms¦ ph¦ pr¦ pc¦ ss¦ sc |  | 14:08 | 14.251 | 200 | 22 | 183 | 12.6 | 12.3 | 774 | 787 | 921 | 904 | 3 | 62.7 | 287.6 | -9 | 183.1954 | 75.65 | 64.53 | 744.6 | 25 | me¦ ms¦ ph¦ pr¦ pc¦ ss¦ sc
0.55109 | 20.329 | 352 | 8 | 324 | 8.9 | 12.3 | 1630 | 2105 | 1347 | 2419 | 2.9 | 50.7 | 331.1 | -10 | 180.8128 | 75.15 | 70.22 | 708.6 | 22 | me¦ ms¦ ph¦ pr¦ pc¦ ss¦ sc |  | 14:08 | 14.252 | 200 | 22 | 183 | 12.6 | 12.3 | 777 | 787 | 925 | 904 | 2.9 | 62.7 | 287.5 | -10 | 183.1953 | 75.61 | 64.48 | 744.5 | 25 | me¦ ms¦ ph¦ pr¦ pc¦ ss¦ sc
0.5511 | 20.334 | 352 | 9 | 324 | 8.9 | 12.3 | 1592 | 2105 | 1315 | 2419 | 2.9 | 50.7 | 331 | -11 | 180.8156 | 75.14 | 70.27 | 708.2 | 22 | me¦ ms¦ ph¦ pr¦ pc¦ ss¦ sc |  | 14:08 | 14.254 | 199 | 24 | 183 | 12.6 | 12.3 | 781 | 787 | 929 | 904 | 2.9 | 62.8 | 287.6 | -10 | 183.1964 | 75.58 | 64.5 | 744.1 | 22 | me¦ ms¦ ph¦ pr¦ pc¦ ss¦ sc
0.55111 | 20.34 | 352 | 9 | 323 | 9 | 12.3 | 1563 | 2104 | 1302 | 2418 | 2.9 | 50.8 | 331 | -11 | 180.8133 | 75.23 | 70.31 | 708.5 | 22 | me¦ ms¦ ph¦ pr¦ pc¦ ss¦ sc |  | 14:08 | 14.252 | 199 | 23 | 183 | 12.7 | 12.3 | 783 | 787 | 943 | 904 | 2.9 | 62.8 | 287.5 | -10 | 183.197 | 75.54 | 64.51 | 744 | 19 | me¦ ms¦ ph¦ pr¦ pc¦ ss¦ sc
0.55112 | 20.345 | 352 | 9 | 324 | 9.1 | 12.3 | 1547 | 2104 | 1300 | 2418 | 2.9 | 50.8 | 331 | -10 | 180.8149 | 75.2 | 70.28 | 707.9 | 22 | me¦ ms¦ ph¦ pr¦ pc¦ ss¦ sc |  | 14:08 | 14.249 | 199 | 23 | 183 | 12.7 | 12.3 | 788 | 787 | 949 | 904 | 2.9 | 62.9 | 287.8 | -10 | 183.1962 | 75.54 | 64.51 | 743.5 | 23 | me¦ ms¦ ph¦ pr¦ pc¦ ss¦ sc
0.55113 | 20.348 | 351 | 8 | 323 | 9.2 | 12.3 | 1540 | 2103 | 1305 | 2417 | 3 | 50.9 | 331 | -10 | 180.8151 | 75.16 | 70.26 | 708.1 | 22 | me¦ ms¦ ph¦ pr¦ pc¦ ss¦ sc |  | 14:08 | 14.245 | 198 | 23 | 182 | 12.7 | 12.3 | 793 | 787 | 955 | 904 | 3 | 63 | 288 | -10 | 183.1987 | 75.54 | 64.51 | 744.4 | 24 | me¦ ms¦ ph¦ pr¦ pc¦ ss¦ sc
0.55115 | 20.352 | 351 | 7 | 323 | 9.2 | 12.3 | 1540 | 2103 | 1305 | 2417 | 2.9 | 50.9 | 330.9 | -10 | 180.8142 | 75.21 | 70.26 | 708.1 | 22 | me¦ ms¦ ph¦ pr¦ pc¦ ss¦ sc |  | 14:08 | 14.243 | 198 | 23 | 182 | 12.8 | 12.3 | 800 | 787 | 975 | 904 | 2.9 | 63 | 287.8 | -10 | 183.1965 | 75.54 | 64.51 | 744.5 | 24 | me¦ ms¦ ph¦ pr¦ pc¦ ss¦ sc
0.55116 | 20.355 | 351 | 7 | 322 | 9.1 | 12.3 | 1544 | 2102 | 1297 | 2416 | 2.9 | 51 | 330.9 | -10 | 180.8151 | 75.12 | 70.19 | 708.1 | 22 | me¦ ms¦ ph¦ pr¦ pc¦ ss¦ sc |  | 14:08 | 14.241 | 198 | 23 | 182 | 12.7 | 12.3 | 807 | 788 | 972 | 905 | 2.9 | 63.1 | 287.6 | -10 | 183.1992 | 75.54 | 64.51 | 744.1 | 24 | me¦ ms¦ ph¦ pr¦ pc¦ ss¦ sc
0.55117 | 20.361 | 351 | 9 | 323 | 8.9 | 12.3 | 1557 | 2102 | 1286 | 2416 | 2.9 | 51 | 331 | -10 | 180.8139 | 75.17 | 70.24 | 708.4 | 23 | me¦ ms¦ ph¦ pr¦ pc¦ ss¦ sc |  | 14:08 | 14.235 | 198 | 21 | 182 | 12.7 | 12.3 | 819 | 788 | 986 | 905 | 3 | 63.2 | 287.5 | -9 | 183.1975 | 75.53 | 64.46 | 744.5 | 24 | me¦ ms¦ ph¦ pr¦ pc¦ ss¦ sc
0.55118 | 20.359 | 350 | 8 | 322 | 8.7 | 12.3 | 1585 | 2101 | 1288 | 2414 | 2.9 | 51.1 | 331 | -10 | 180.8173 | 75.11 | 70.24 | 708.6 | 23 | me¦ ms¦ ph¦ pr¦ pc¦ ss¦ sc |  | 14:08 | 14.226 | 198 | 18 | 182 | 12.8 | 12.3 | 827 | 789 | 1008 | 906 | 2.9 | 63.2 | 287.4 | -9 | 183.2001 | 75.53 | 64.46 | 745 | 23 | me¦ ms¦ ph¦ pr¦ pc¦ ss¦ sc
0.55119 | 20.361 | 350 | 9 | 322 | 8.5 | 12.3 | 1636 | 2101 | 1308 | 2414 | 3 | 51.1 | 331 | -10 | 180.8167 | 75.15 | 70.27 | 708.2 | 23 | me¦ ms¦ ph¦ pr¦ pc¦ ss¦ sc |  | 14:08 | 14.221 | 197 | 15 | 181 | 12.8 | 12.3 | 835 | 789 | 1018 | 906 | 2.9 | 63.3 | 287.4 | -10 | 183.2006 | 75.53 | 64.46 | 744.9 | 23 | me¦ ms¦ ph¦ pr¦ pc¦ ss¦ sc
0.5512 | 20.363 | 349 | 9 | 321 | 8.4 | 12.3 | 1700 | 2100 | 1349 | 2413 | 2.9 | 51.2 | 331 | -10 | 180.8156 | 75.18 | 70.28 | 708.4 | 24 | me¦ ms¦ ph¦ pr¦ pc¦ ss¦ sc |  | 14:08 | 14.22 | 197 | 14 | 183 | 12.8 | 12.4 | 852 | 790 | 1039 | 918 | 2.9 | 63.3 | 287.3 | -9 | 183.1989 | 75.44 | 64.48 | 744.4 | 23 | me¦ ms¦ ph¦ pr¦ pc¦ ss¦ sc
0.55122 | 20.364 | 350 | 9 | 321 | 8.3 | 12.3 | 1768 | 2100 | 1392 | 2413 | 2.9 | 51.2 | 330.9 | -10 | 180.8152 | 75.14 | 70.26 | 708.5 | 23 | me¦ ms¦ ph¦ pr¦ pc¦ ss¦ sc |  | 14:08 | 14.22 | 197 | 13 | 183 | 12.8 | 12.4 | 868 | 791 | 1058 | 919 | 3 | 63.4 | 287.4 | -9 | 183.198 | 75.41 | 64.51 | 743.9 | 21 | me¦ ms¦ ph¦ pr¦ pc¦ ss¦ sc
0.55123 | 20.364 | 349 | 8 | 321 | 8.3 | 12.3 | 1830 | 2100 | 1440 | 2413 | 2.9 | 51.3 | 331 | -10 | 180.8167 | 75.08 | 70.26 | 708.8 | 23 | me¦ ms¦ ph¦ pr¦ pc¦ ss¦ sc |  | 14:08 | 14.219 | 197 | 12 | 183 | 12.8 | 12.4 | 876 | 792 | 1068 | 920 | 3 | 63.4 | 287.6 | -9 | 183.1982 | 75.41 | 64.47 | 743.7 | 21 | me¦ ms¦ ph¦ pr¦ pc¦ ss¦ sc
0.55124 | 20.364 | 349 | 8 | 321 | 8.3 | 12.3 | 1880 | 2099 | 1480 | 2412 | 3 | 51.3 | 331.1 | -10 | 180.8173 | 75.04 | 70.26 | 708 | 24 | me¦ ms¦ ph¦ pr¦ pc¦ ss¦ sc |  | 14:08 | 14.218 | 197 | 11 | 183 | 12.9 | 12.4 | 881 | 793 | 1087 | 922 | 3 | 63.5 | 287.5 | -9 | 183.2004 | 75.41 | 64.47 | 743.7 | 22 | me¦ ms¦ ph¦ pr¦ pc¦ ss¦ sc
0.55125 | 20.365 | 348 | 7 | 320 | 8.3 | 12.3 | 1915 | 2099 | 1507 | 2412 | 2.9 | 51.4 | 331.2 | -10 | 180.8165 | 75.1 | 70.27 | 707.9 | 24 | me¦ ms¦ ph¦ pr¦ pc¦ ss¦ sc |  | 14:08 | 14.217 | 197 | 11 | 183 | 12.9 | 12.4 | 887 | 795 | 1095 | 924 | 2.9 | 63.5 | 287.2 | -9 | 183.1989 | 75.41 | 64.47 | 744.1 | 23 | me¦ ms¦ ph¦ pr¦ pc¦ ss¦ sc
0.55126 | 20.367 | 348 | 8 | 320 | 8.4 | 12.3 | 1935 | 2099 | 1535 | 2412 | 2.9 | 51.4 | 331.2 | -11 | 180.817 | 75.04 | 70.26 | 707.7 | 24 | me¦ ms¦ ph¦ pr¦ pc¦ ss¦ sc |  | 14:08 | 14.217 | 196 | 10 | 182 | 12.9 | 12.4 | 894 | 796 | 1103 | 925 | 2.9 | 63.6 | 287 | -9 | 183.1983 | 75.37 | 64.46 | 744.4 | 23 | me¦ ms¦ ph¦ pr¦ pc¦ ss¦ sc
0.55127 | 20.366 | 348 | 7 | 320 | 8.4 | 12.3 | 1939 | 2099 | 1538 | 2412 | 2.9 | 51.5 | 331.3 | -11 | 180.8171 | 75.1 | 70.3 | 708.1 | 24 | me¦ ms¦ ph¦ pr¦ pc¦ ss¦ sc |  | 14:08 | 14.216 | 196 | 9 | 182 | 12.9 | 12.4 | 907 | 797 | 1119 | 926 | 2.9 | 63.6 | 286.9 | -9 | 183.1988 | 75.32 | 64.47 | 744 | 22 | me¦ ms¦ ph¦ pr¦ pc¦ ss¦ sc
0.55128 | 20.363 | 347 | 6 | 319 | 8.5 | 12.3 | 1935 | 2099 | 1548 | 2412 | 2.9 | 51.5 | 331.3 | -11 | 180.8183 | 75.03 | 70.21 | 707.9 | 25 | me¦ ms¦ ph¦ pr¦ pc¦ ss¦ sc |  | 14:08 | 14.214 | 196 | 7 | 182 | 12.9 | 12.4 | 916 | 799 | 1130 | 929 | 3 | 63.7 | 286.8 | -9 | 183.1992 | 75.32 | 64.47 | 743.5 | 23 | me¦ ms¦ ph¦ pr¦ pc¦ ss¦ sc
0.5513 | 20.363 | 347 | 5 | 319 | 8.5 | 12.3 | 1926 | 2099 | 1540 | 2412 | 2.9 | 51.6 | 331.1 | -11 | 180.8187 | 74.99 | 70.22 | 708.3 | 25 | me¦ ms¦ ph¦ pr¦ pc¦ ss¦ sc |  | 14:08 | 14.211 | 196 | 5 | 182 | 12.9 | 12.4 | 925 | 800 | 1141 | 930 | 3 | 63.7 | 286.7 | -9 | 183.2011 | 75.32 | 64.47 | 743.5 | 23 | me¦ ms¦ ph¦ pr¦ pc¦ ss¦ sc
0.55131 | 20.359 | 347 | 3 | 315 | 8.6 | 12.2 | 1919 | 2099 | 1547 | 2385 | 3 | 51.6 | 331.2 | -11 | 180.8213 | 74.96 | 70.2 | 708.7 | 25 | me¦ ms¦ ph¦ pr¦ pc¦ ss¦ sc |  | 14:08 | 14.213 | 196 | 5 | 182 | 12.9 | 12.4 | 934 | 802 | 1153 | 932 | 3 | 63.8 | 286.7 | -10 | 183.1968 | 75.27 | 64.46 | 743.1 | 23 | me¦ ms¦ ph¦ pr¦ pc¦ ss¦ sc
0.55132 | 20.354 | 346 | 0 | 314 | 8.6 | 12.2 | 1906 | 2098 | 1537 | 2384 | 2.9 | 51.7 | 331 | -11 | 180.8206 | 75 | 70.2 | 707.9 | 26 | me¦ ms¦ ph¦ pr¦ pc¦ ss¦ sc |  | 14:08 | 14.214 | 196 | 4 | 182 | 12.9 | 12.4 | 944 | 804 | 1165 | 934 | 2.9 | 63.8 | 286.7 | -10 | 183.1987 | 75.24 | 64.44 | 743.2 | 23 | me¦ ms¦ ph¦ pr¦ pc¦ ss¦ sc
0.55133 | 20.35 | 346 | 0 | 314 | 8.6 | 12.2 | 1888 | 2098 | 1522 | 2384 | 2.9 | 51.7 | 330.9 | -11 | 180.8222 | 74.98 | 70.2 | 708.4 | 26 | me¦ ms¦ ph¦ pr¦ pc¦ ss¦ sc |  | 14:08 | 14.214 | 195 | 4 | 182 | 12.9 | 12.4 | 948 | 805 | 1170 | 936 | 3 | 63.9 | 286.8 | -9 | 183.1985 | 75.33 | 64.47 | 743.7 | 23 | me¦ ms¦ ph¦ pr¦ pc¦ ss¦ sc
0.55134 | 20.346 | 345 | 0 | 314 | 8.6 | 12.2 | 1865 | 2098 | 1504 | 2384 | 2.9 | 51.8 | 330.8 | -11 | 180.8233 | 74.91 | 70.19 | 708.6 | 26 | me¦ ms¦ ph¦ pr¦ pc¦ ss¦ sc |  | 14:08 | 14.211 | 195 | 3 | 182 | 12.8 | 12.4 | 950 | 807 | 1158 | 938 | 2.9 | 63.9 | 286.7 | -9 | 183.2005 | 75.31 | 64.47 | 743.3 | 22 | me¦ ms¦ ph¦ pr¦ pc¦ ss¦ sc
0.55135 | 20.338 | 345 | 0 | 314 | 8.6 | 12.2 | 1841 | 2098 | 1484 | 2384 | 3 | 51.8 | 330.8 | -11 | 180.8228 | 74.97 | 70.2 | 709.2 | 27 | me¦ ms¦ ph¦ pr¦ pc¦ ss¦ sc |  | 14:08 | 14.209 | 195 | 0 | 181 | 12.8 | 12.4 | 947 | 809 | 1154 | 940 | 2.9 | 64 | 286.6 | -9 | 183.1996 | 75.34 | 64.5 | 742.8 | 22 | me¦ ms¦ ph¦ pr¦ pc¦ ss¦ sc
0.55137 | 20.332 | 345 | 0 | 314 | 8.7 | 12.2 | 1821 | 2097 | 1480 | 2382 | 3 | 51.8 | 330.8 | -11 | 180.8239 | 74.9 | 70.17 | 709.2 | 26 | me¦ ms¦ ph¦ pr¦ pc¦ ss¦ sc |  | 14:08 | 14.211 | 195 | 0 | 181 | 12.8 | 12.4 | 939 | 810 | 1145 | 941 | 2.9 | 64 | 286.4 | -9 | 183.1984 | 75.26 | 64.44 | 743.7 | 22 | me¦ ms¦ ph¦ pr¦ pc¦ ss¦ sc
0.55138 | 20.324 | 344 | 0 | 313 | 8.7 | 12.2 | 1814 | 2097 | 1474 | 2382 | 3 | 51.9 | 330.9 | -11 | 180.8267 | 74.91 | 70.21 | 709.2 | 27 | me¦ ms¦ ph¦ pr¦ pc¦ ss¦ sc |  | 14:08 | 14.211 | 195 | 0 | 181 | 12.8 | 12.4 | 933 | 812 | 1137 | 944 | 2.9 | 64.1 | 286.2 | -10 | 183.1968 | 75.26 | 64.44 | 742.5 | 22 | me¦ ms¦ ph¦ pr¦ pc¦ ss¦ sc
0.55139 | 20.314 | 344 | 0 | 313 | 8.7 | 12.2 | 1817 | 2097 | 1477 | 2382 | 2.9 | 51.9 | 331 | -11 | 180.8266 | 74.92 | 70.18 | 709.3 | 28 | me¦ ms¦ ph¦ pr¦ pc¦ ss¦ sc |  | 14:08 | 14.213 | 195 | 0 | 181 | 12.7 | 12.4 | 923 | 813 | 1112 | 945 | 2.9 | 64.1 | 285.9 | -9 | 183.1977 | 75.26 | 64.44 | 742.9 | 22 | me¦ ms¦ ph¦ pr¦ pc¦ ss¦ sc
0.5514 | 20.306 | 343 | 0 | 312 | 8.8 | 12.2 | 1823 | 2097 | 1494 | 2382 | 2.9 | 52 | 331 | -11 | 180.8265 | 74.9 | 70.17 | 709.5 | 27 | me¦ ms¦ ph¦ pr¦ pc¦ ss¦ sc |  | 14:09 | 14.211 | 194 | 0 | 181 | 12.8 | 12.4 | 902 | 814 | 1100 | 946 | 2.9 | 64.2 | 285.7 | -9 | 183.2002 | 75.26 | 64.44 | 742.6 | 22 | me¦ ms¦ ph¦ pr¦ pc¦ ss¦ sc
0.55141 | 20.297 | 343 | 0 | 312 | 8.8 | 12.2 | 1833 | 2096 | 1502 | 2381 | 2.9 | 52 | 331 | -11 | 180.8259 | 74.92 | 70.15 | 709.9 | 27 | me¦ ms¦ ph¦ pr¦ pc¦ ss¦ sc |  | 14:09 | 14.209 | 194 | 0 | 183 | 12.8 | 12.5 | 897 | 815 | 1093 | 958 | 2.9 | 64.3 | 285.6 | -9 | 183.1983 | 75.26 | 64.44 | 742.6 | 22 | me¦ ms¦ ph¦ pr¦ pc¦ ss¦ sc
0.55142 | 20.294 | 342 | 0 | 311 | 8.9 | 12.2 | 1828 | 2096 | 1510 | 2381 | 2.9 | 52.1 | 331 | -11 | 180.8268 | 74.86 | 70.14 | 710.1 | 26 | me¦ ms¦ ph¦ pr¦ pc¦ ss¦ sc |  | 14:09 | 14.207 | 194 | 0 | 182 | 12.9 | 12.5 | 889 | 816 | 1097 | 960 | 3 | 64.3 | 285.7 | -10 | 183.1995 | 75.26 | 64.44 | 742 | 22 | me¦ ms¦ ph¦ pr¦ pc¦ ss¦ sc
0.55144 | 20.285 | 342 | 0 | 311 | 9.1 | 12.2 | 1803 | 2096 | 1515 | 2381 | 2.9 | 52.1 | 331.1 | -11 | 180.8283 | 74.86 | 70.18 | 710.2 | 27 | me¦ ms¦ ph¦ pr¦ pc¦ ss¦ sc |  | 14:09 | 14.204 | 194 | 0 | 182 | 12.9 | 12.5 | 885 | 816 | 1092 | 960 | 2.9 | 64.4 | 286.2 | -10 | 183.1998 | 75.26 | 64.44 | 741.8 | 22 | me¦ ms¦ ph¦ pr¦ pc¦ ss¦ sc
0.55145 | 20.277 | 341 | 0 | 310 | 9.1 | 12.2 | 1758 | 2096 | 1477 | 2381 | 2.9 | 52.2 | 331 | -11 | 180.8274 | 74.87 | 70.15 | 709.9 | 28 | me¦ ms¦ ph¦ pr¦ pc¦ ss¦ sc |  | 14:09 | 14.201 | 193 | 0 | 182 | 12.9 | 12.5 | 883 | 817 | 1090 | 961 | 2.9 | 64.5 | 286.5 | -10 | 183.2006 | 75.26 | 64.44 | 742.6 | 22 | me¦ ms¦ ph¦ pr¦ pc¦ ss¦ sc
0.55146 | 20.271 | 341 | 0 | 310 | 9.2 | 12.2 | 1704 | 2095 | 1444 | 2380 | 2.9 | 52.2 | 331 | -11 | 180.8276 | 74.94 | 70.18 | 709 | 27 | me¦ ms¦ ph¦ pr¦ pc¦ ss¦ sc |  | 14:09 | 14.198 | 193 | 0 | 182 | 12.8 | 12.5 | 882 | 818 | 1075 | 962 | 3 | 64.5 | 286.7 | -10 | 183.2015 | 75.26 | 64.44 | 742.2 | 22 | me¦ ms¦ ph¦ pr¦ pc¦ ss¦ sc
0.55147 | 20.269 | 341 | 0 | 310 | 9.3 | 12.2 | 1641 | 2095 | 1402 | 2380 | 3 | 52.3 | 330.8 | -11 | 180.8274 | 74.89 | 70.21 | 708.6 | 27 | me¦ ms¦ ph¦ pr¦ pc¦ ss¦ sc |  | 14:09 | 14.193 | 193 | 0 | 181 | 12.7 | 12.5 | 872 | 818 | 1050 | 962 | 3 | 64.6 | 287.2 | -10 | 183.2026 | 75.26 | 64.44 | 742.4 | 21 | me¦ ms¦ ph¦ pr¦ pc¦ ss¦ sc
0.55148 | 20.262 | 340 | 0 | 309 | 9.4 | 12.2 | 1581 | 2094 | 1362 | 2379 | 2.9 | 52.3 | 330.8 | -11 | 180.8274 | 74.85 | 70.13 | 708.7 | 27 | me¦ ms¦ ph¦ pr¦ pc¦ ss¦ sc |  | 14:09 | 14.188 | 193 | 0 | 181 | 12.7 | 12.5 | 868 | 819 | 1045 | 963 | 2.9 | 64.6 | 287.3 | -10 | 183.2031 | 75.26 | 64.44 | 742.5 | 21 | me¦ ms¦ ph¦ pr¦ pc¦ ss¦ sc
0.55149 | 20.259 | 340 | 0 | 309 | 9.5 | 12.2 | 1527 | 2094 | 1327 | 2379 | 2.9 | 52.4 | 330.7 | -11 | 180.827 | 74.9 | 70.15 | 708.9 | 27 | me¦ ms¦ ph¦ pr¦ pc¦ ss¦ sc |  | 14:09 | 14.188 | 193 | 0 | 181 | 12.7 | 12.5 | 868 | 819 | 1045 | 963 | 2.9 | 64.6 | 287.3 | -10 | 183.2031 | 75.26 | 64.44 | 742.5 | 21 | USB¦me¦ ms¦ ph¦ pr¦ pc¦ ss¦ sc
0.5515 | 20.254 | 340 | 0 | 309 | 9.6 | 12.2 | 1478 | 2093 | 1296 | 2378 | 3 | 52.4 | 330.6 | -11 | 180.8297 | 74.81 | 70.12 | 708.9 | 28 | me¦ ms¦ ph¦ pr¦ pc¦ ss¦ sc |  | 14:09 | 14.188 | 193 | 0 | 181 | 12.7 | 12.5 | 868 | 820 | 1045 | 964 | 2.9 | 64.6 | 287.3 | -10 | 183.2031 | 75.26 | 64.44 | 742.5 | 21 | me¦ ms¦ ph¦ pr¦ pc¦ ss¦ sc
0.55152 | 20.247 | 339 | 0 | 308 | 9.6 | 12.2 | 1439 | 2093 | 1262 | 2378 | 2.9 | 52.5 | 330.5 | -11 | 180.8291 | 74.82 | 70.13 | 708.6 | 28 | me¦ ms¦ ph¦ pr¦ pc¦ ss¦ sc |  | 14:09 | 14.185 | 192 | 0 | 181 | 12.8 | 12.5 | 845 | 820 | 1030 | 964 | 2.9 | 64.9 | 288.5 | -10 | 183.2013 | 75.26 | 64.44 | 742.3 | 21 | me¦ ms¦ ph¦ pr¦ pc¦ ss¦ sc
0.55154 | 20.239 | 339 | 0 | 308 | 9.6 | 12.2 | 1406 | 2092 | 1233 | 2377 | 2.9 | 52.5 | 330.5 | -11 | 180.8287 | 74.85 | 70.12 | 709.1 | 28 | me¦ ms¦ ph¦ pr¦ pc¦ ss¦ sc |  | 14:09 | 14.179 | 192 | 0 | 180 | 12.8 | 12.5 | 843 | 820 | 1028 | 964 | 2.9 | 64.9 | 288.6 | -10 | 183.202 | 75.26 | 64.44 | 742.3 | 21 | me¦ ms¦ ph¦ pr¦ pc¦ ss¦ sc
0.55155 | 20.233 | 338 | 0 | 307 | 9.5 | 12.2 | 1381 | 2091 | 1200 | 2376 | 2.9 | 52.6 | 330.4 | -11 | 180.8291 | 74.85 | 70.14 | 708.8 | 28 | me¦ ms¦ ph¦ pr¦ pc¦ ss¦ sc |  | 14:09 | 14.172 | 191 | 0 | 180 | 12.9 | 12.5 | 840 | 820 | 1037 | 964 | 3 | 65 | 288.6 | -10 | 183.2025 | 75.26 | 64.44 | 741.4 | 21 | me¦ ms¦ ph¦ pr¦ pc¦ ss¦ sc
0.55156 | 20.228 | 338 | 0 | 307 | 9.6 | 12.2 | 1368 | 2091 | 1200 | 2376 | 2.9 | 52.6 | 330.3 | -11 | 180.8296 | 74.82 | 70.13 | 708.5 | 27 | me¦ ms¦ ph¦ pr¦ pc¦ ss¦ sc |  | 14:09 | 14.171 | 191 | 0 | 180 | 12.9 | 12.5 | 835 | 821 | 1030 | 965 | 2.9 | 65.1 | 288.9 | -10 | 183.201 | 75.26 | 64.44 | 742 | 21 | me¦ ms¦ ph¦ pr¦ pc¦ ss¦ sc
0.55157 | 20.222 | 337 | 0 | 306 | 9.6 | 12.2 | 1364 | 2090 | 1196 | 2375 | 2.9 | 52.7 | 330.4 | -11 | 180.8297 | 74.88 | 70.13 | 708.4 | 28 | me¦ ms¦ ph¦ pr¦ pc¦ ss¦ sc |  | 14:09 | 14.167 | 191 | 0 | 180 | 12.9 | 12.5 | 833 | 821 | 1028 | 965 | 2.9 | 65.1 | 289.1 | -10 | 183.2026 | 75.26 | 64.44 | 742 | 21 | me¦ ms¦ ph¦ pr¦ pc¦ ss¦ sc
0.55159 | 20.214 | 337 | 0 | 306 | 9.6 | 12.2 | 1368 | 2089 | 1200 | 2373 | 2.9 | 52.7 | 330.4 | -11 | 180.832 | 74.81 | 70.09 | 708.3 | 28 | me¦ ms¦ ph¦ pr¦ pc¦ ss¦ sc |  | 14:09 | 14.16 | 191 | 0 | 179 | 12.9 | 12.5 | 834 | 821 | 1029 | 965 | 3 | 65.2 | 289.1 | -10 | 183.2014 | 75.26 | 64.44 | 741.5 | 21 | me¦ ms¦ ph¦ pr¦ pc¦ ss¦ sc
0.5516 | 20.205 | 336 | 0 | 306 | 9.5 | 12.2 | 1380 | 2089 | 1200 | 2373 | 3 | 52.8 | 330.5 | -11 | 180.8321 | 74.81 | 70.09 | 709 | 28 | me¦ ms¦ ph¦ pr¦ pc¦ ss¦ sc |  | 14:09 | 14.159 | 191 | 0 | 179 | 12.9 | 12.5 | 841 | 821 | 1038 | 965 | 3 | 65.2 | 289.5 | -10 | 183.201 | 75.26 | 64.44 | 741 | 21 | me¦ ms¦ ph¦ pr¦ pc¦ ss¦ sc
0.55161 | 20.198 | 336 | 0 | 306 | 9.5 | 12.2 | 1394 | 2088 | 1212 | 2372 | 2.9 | 52.8 | 330.6 | -11 | 180.8325 | 74.75 | 70.09 | 709 | 29 | me¦ ms¦ ph¦ pr¦ pc¦ ss¦ sc |  | 14:09 | 14.157 | 190 | 0 | 179 | 12.9 | 12.5 | 847 | 821 | 1045 | 965 | 2.9 | 65.3 | 289.5 | -10 | 183.2017 | 75.26 | 64.44 | 741.8 | 20 | me¦ ms¦ ph¦ pr¦ pc¦ ss¦ sc
0.55162 | 20.189 | 335 | 0 | 305 | 9.5 | 12.2 | 1403 | 2087 | 1220 | 2371 | 3 | 52.9 | 330.5 | -11 | 180.834 | 74.78 | 70.1 | 709 | 29 | me¦ ms¦ ph¦ pr¦ pc¦ ss¦ sc |  | 14:09 | 14.154 | 190 | 0 | 179 | 12.9 | 12.5 | 858 | 822 | 1059 | 967 | 2.9 | 65.3 | 289.4 | -10 | 183.2025 | 75.26 | 64.44 | 741.5 | 20 | me¦ ms¦ ph¦ pr¦ pc¦ ss¦ sc
0.55163 | 20.182 | 335 | 0 | 305 | 9.5 | 12.2 | 1407 | 2087 | 1223 | 2371 | 2.9 | 52.9 | 330.4 | -11 | 180.8322 | 74.78 | 70.08 | 709.1 | 29 | me¦ ms¦ ph¦ pr¦ pc¦ ss¦ sc |  | 14:09 | 14.153 | 190 | 0 | 179 | 12.9 | 12.5 | 892 | 822 | 1101 | 967 | 2.9 | 65.4 | 289.5 | -10 | 183.201 | 75.26 | 64.44 | 741.4 | 20 | me¦ ms¦ ph¦ pr¦ pc¦ ss¦ sc
0.55164 | 20.177 | 335 | 0 | 304 | 9.6 | 12.2 | 1405 | 2086 | 1232 | 2370 | 2.9 | 53 | 330.3 | -11 | 180.8325 | 74.78 | 70.03 | 708.9 | 29 | me¦ ms¦ ph¦ pr¦ pc¦ ss¦ sc |  | 14:09 | 14.152 | 190 | 0 | 178 | 12.9 | 12.5 | 908 | 823 | 1120 | 968 | 2.9 | 65.5 | 289.6 | -10 | 183.1993 | 75.26 | 64.44 | 741.4 | 20 | me¦ ms¦ ph¦ pr¦ pc¦ ss¦ sc
0.55166 | 20.169 | 334 | 0 | 304 | 9.7 | 12.2 | 1395 | 2085 | 1234 | 2369 | 2.9 | 53 | 330.3 | -11 | 180.8347 | 74.81 | 70.13 | 708.6 | 29 | me¦ ms¦ ph¦ pr¦ pc¦ ss¦ sc |  | 14:09 | 14.151 | 190 | 0 | 178 | 12.9 | 12.5 | 922 | 824 | 1138 | 969 | 2.9 | 65.5 | 289.6 | -10 | 183.1997 | 75.26 | 64.44 | 741.2 | 20 | me¦ ms¦ ph¦ pr¦ pc¦ ss¦ sc
0.55167 | 20.158 | 334 | 0 | 303 | 9.7 | 12.2 | 1380 | 2085 | 1221 | 2369 | 3 | 53.1 | 330.3 | -11 | 180.8361 | 74.74 | 70.07 | 708.6 | 28 | me¦ ms¦ ph¦ pr¦ pc¦ ss¦ sc |  | 14:09 | 14.151 | 189 | 0 | 178 | 12.9 | 12.5 | 954 | 825 | 1177 | 970 | 2.9 | 65.6 | 289.5 | -10 | 183.2013 | 75.26 | 64.44 | 741.1 | 20 | me¦ ms¦ ph¦ pr¦ pc¦ ss¦ sc
0.55168 | 20.146 | 333 | 0 | 303 | 9.7 | 12.2 | 1362 | 2084 | 1205 | 2368 | 2.9 | 53.1 | 330.3 | -11 | 180.8361 | 74.77 | 70.09 | 708.9 | 29 | me¦ ms¦ ph¦ pr¦ pc¦ ss¦ sc |  | 14:09 | 14.151 | 189 | 0 | 178 | 12.9 | 12.5 | 964 | 826 | 1190 | 971 | 2.9 | 65.6 | 289.5 | -10 | 183.1996 | 75.26 | 64.44 | 741.2 | 20 | me¦ ms¦ ph¦ pr¦ pc¦ ss¦ sc
0.55169 | 20.138 | 333 | 0 | 302 | 9.7 | 12.2 | 1348 | 2083 | 1192 | 2367 | 2.9 | 53.2 | 330.1 | -11 | 180.8359 | 74.81 | 70.08 | 708.9 | 30 | me¦ ms¦ ph¦ pr¦ pc¦ ss¦ sc |  | 14:09 | 14.151 | 189 | 0 | 178 | 12.9 | 12.5 | 964 | 828 | 1190 | 974 | 2.9 | 65.6 | 289.5 | -10 | 183.1996 | 75.26 | 64.44 | 741.2 | 20 | USB¦me¦ ms¦ ph¦ pr¦ pc¦ ss¦ sc
0.5517 | 20.131 | 332 | 0 | 302 | 9.7 | 12.2 | 1343 | 2083 | 1188 | 2367 | 2.9 | 53.2 | 330 | -11 | 180.8374 | 74.72 | 70.01 | 709.1 | 29 | me¦ ms¦ ph¦ pr¦ pc¦ ss¦ sc |  | 14:09 | 14.151 | 189 | 0 | 178 | 12.9 | 12.5 | 964 | 829 | 1190 | 975 | 2.9 | 65.6 | 289.5 | -10 | 183.1996 | 75.26 | 64.44 | 741.2 | 20 | me¦ ms¦ ph¦ pr¦ pc¦ ss¦ sc
0.55171 | 20.123 | 332 | 0 | 302 | 9.8 | 12.2 | 1346 | 2082 | 1201 | 2365 | 3 | 53.3 | 329.9 | -11 | 180.837 | 74.78 | 70.05 | 709.2 | 30 | me¦ ms¦ ph¦ pr¦ pc¦ ss¦ sc |  | 14:09 | 14.144 | 189 | 0 | 178 | 12.8 | 12.5 | 1017 | 830 | 1240 | 976 | 3 | 65.8 | 289.8 | -9 | 183.2013 | 75.26 | 64.44 | 741.1 | 20 | me¦ ms¦ ph¦ pr¦ pc¦ ss¦ sc
0.55172 | 20.112 | 332 | 0 | 301 | 9.8 | 12.2 | 1358 | 2081 | 1212 | 2364 | 3 | 53.3 | 329.8 | -11 | 180.8379 | 74.79 | 70.07 | 709.2 | 29 | me¦ ms¦ ph¦ pr¦ pc¦ ss¦ sc |  | 14:09 | 14.144 | 189 | 0 | 178 | 12.8 | 12.5 | 1032 | 832 | 1258 | 978 | 2.9 | 65.8 | 289.9 | -9 | 183.2006 | 75.26 | 64.44 | 740.7 | 20 | me¦ ms¦ ph¦ pr¦ pc¦ ss¦ sc
0.55174 | 20.101 | 331 | 0 | 301 | 9.9 | 12.2 | 1369 | 2081 | 1233 | 2364 | 3 | 53.4 | 329.6 | -11 | 180.8384 | 74.74 | 70.03 | 709.1 | 29 | me¦ ms¦ ph¦ pr¦ pc¦ ss¦ sc |  | 14:09 | 14.142 | 188 | 0 | 177 | 12.8 | 12.5 | 1044 | 834 | 1273 | 981 | 2.9 | 65.9 | 290.1 | -9 | 183.2007 | 75.26 | 64.44 | 740.4 | 20 | me¦ ms¦ ph¦ pr¦ pc¦ ss¦ sc
0.55175 | 20.092 | 331 | 0 | 301 | 9.9 | 12.2 | 1375 | 2080 | 1238 | 2363 | 2.9 | 53.4 | 329.5 | -11 | 180.8383 | 74.8 | 70.06 | 709.3 | 29 | me¦ ms¦ ph¦ pr¦ pc¦ ss¦ sc |  | 14:09 | 14.141 | 188 | 0 | 177 | 12.8 | 12.5 | 1063 | 836 | 1296 | 983 | 2.9 | 65.9 | 290.1 | -10 | 183.2031 | 75.27 | 64.46 | 741.1 | 19 | me¦ ms¦ ph¦ pr¦ pc¦ ss¦ sc
0.55176 | 20.083 | 330 | 0 | 296 | 10 | 12.1 | 1377 | 2079 | 1251 | 2335 | 2.9 | 53.5 | 329.3 | -11 | 180.8397 | 74.78 | 70.06 | 708.8 | 29 | me¦ ms¦ ph¦ pr¦ pc¦ ss¦ sc |  | 14:09 | 14.154 | 188 | 0 | 177 | 12.8 | 12.5 | 1076 | 838 | 1312 | 985 | 2.9 | 66 | 290.1 | -10 | 183.2022 | 74.71 | 64.25 | 740.3 | 22 | me¦ ms¦ ph¦ pr¦ pc¦ ss¦ sc
0.55177 | 20.075 | 330 | 0 | 296 | 10 | 12.1 | 1367 | 2079 | 1242 | 2335 | 2.9 | 53.5 | 329.3 | -11 | 180.8405 | 74.78 | 70.06 | 709.1 | 29 | me¦ ms¦ ph¦ pr¦ pc¦ ss¦ sc |  | 14:09 | 14.17 | 188 | 0 | 177 | 12.8 | 12.5 | 1085 | 840 | 1323 | 988 | 3 | 66 | 290.5 | -10 | 183.2025 | 74.69 | 64.23 | 740.2 | 29 | me¦ ms¦ ph¦ pr¦ pc¦ ss¦ sc
0.55178 | 20.064 | 329 | 0 | 296 | 10 | 12.1 | 1350 | 2078 | 1227 | 2334 | 2.9 | 53.6 | 329.2 | -11 | 180.8402 | 74.86 | 70.07 | 709.2 | 29 | me¦ ms¦ ph¦ pr¦ pc¦ ss¦ sc |  | 14:09 | 14.186 | 188 | 0 | 179 | 12.8 | 12.6 | 1094 | 842 | 1334 | 1002 | 2.9 | 66.1 | 290.8 | -10 | 183.2008 | 74.72 | 64.26 | 740.5 | 30 | me¦ ms¦ ph¦ pr¦ pc¦ ss¦ sc
0.55179 | 20.055 | 329 | 0 | 295 | 10.1 | 12.1 | 1329 | 2077 | 1219 | 2333 | 3 | 53.6 | 329 | -11 | 180.8407 | 74.85 | 70.03 | 708.9 | 29 | me¦ ms¦ ph¦ pr¦ pc¦ ss¦ sc |  | 14:09 | 14.199 | 189 | 0 | 180 | 12.9 | 12.6 | 1105 | 844 | 1364 | 1004 | 2.9 | 66.1 | 291.2 | -10 | 183.2019 | 74.7 | 64.27 | 740.1 | 31 | me¦ ms¦ ph¦ pr¦ pc¦ ss¦ sc
0.55181 | 20.046 | 328 | 0 | 295 | 10.2 | 12.1 | 1307 | 2077 | 1210 | 2333 | 2.9 | 53.7 | 328.9 | -11 | 180.8399 | 74.86 | 70.07 | 709 | 28 | me¦ ms¦ ph¦ pr¦ pc¦ ss¦ sc |  | 14:09 | 14.213 | 188 | 0 | 179 | 12.9 | 12.6 | 1117 | 846 | 1379 | 1007 | 3 | 66.2 | 291.2 | -10 | 183.2027 | 74.66 | 64.22 | 739.6 | 31 | me¦ ms¦ ph¦ pr¦ pc¦ ss¦ sc
0.55182 | 20.042 | 328 | 0 | 295 | 10.2 | 12.1 | 1284 | 2076 | 1188 | 2332 | 3 | 53.7 | 328.7 | -11 | 180.8375 | 74.9 | 70.06 | 708.7 | 28 | me¦ ms¦ ph¦ pr¦ pc¦ ss¦ sc |  | 14:09 | 14.226 | 189 | 0 | 180 | 12.8 | 12.6 | 1126 | 848 | 1373 | 1009 | 2.9 | 66.2 | 291 | -10 | 183.2032 | 74.66 | 64.24 | 739.9 | 31 | me¦ ms¦ ph¦ pr¦ pc¦ ss¦ sc
0.55183 | 20.039 | 327 | 0 | 294 | 10.2 | 12.1 | 1263 | 2075 | 1169 | 2331 | 2.9 | 53.8 | 328.6 | -11 | 180.8383 | 74.92 | 70.05 | 708.2 | 27 | me¦ ms¦ ph¦ pr¦ pc¦ ss¦ sc |  | 14:09 | 14.242 | 189 | 0 | 180 | 12.8 | 12.6 | 1134 | 851 | 1382 | 1013 | 2.9 | 66.3 | 291.2 | -10 | 183.2027 | 74.6 | 64.2 | 739.7 | 31 | me¦ ms¦ ph¦ pr¦ pc¦ ss¦ sc
0.55184 | 20.036 | 327 | 0 | 294 | 10.3 | 12.1 | 1243 | 2075 | 1161 | 2331 | 2.9 | 53.8 | 328.5 | -11 | 180.8388 | 74.87 | 70.02 | 708.9 | 26 | me¦ ms¦ ph¦ pr¦ pc¦ ss¦ sc |  | 14:09 | 14.257 | 189 | 4 | 180 | 12.8 | 12.6 | 1136 | 853 | 1385 | 1015 | 2.9 | 66.3 | 290.9 | -10 | 183.202 | 74.64 | 64.21 | 739.6 | 31 | me¦ ms¦ ph¦ pr¦ pc¦ ss¦ sc
0.55185 | 20.036 | 327 | 0 | 294 | 10.3 | 12.1 | 1220 | 2074 | 1140 | 2330 | 3 | 53.9 | 328.4 | -11 | 180.8372 | 74.93 | 70 | 708 | 27 | me¦ ms¦ ph¦ pr¦ pc¦ ss¦ sc |  | 14:09 | 14.268 | 189 | 8 | 180 | 12.8 | 12.6 | 1138 | 855 | 1387 | 1017 | 2.9 | 66.4 | 290.8 | -10 | 183.2038 | 74.59 | 64.21 | 739.7 | 32 | me¦ ms¦ ph¦ pr¦ pc¦ ss¦ sc
0.55186 | 20.03 | 327 | 0 | 293 | 10.4 | 12.1 | 1195 | 2073 | 1127 | 2329 | 2.9 | 53.9 | 328.3 | -11 | 180.8398 | 74.97 | 70.07 | 708.2 | 26 | me¦ ms¦ ph¦ pr¦ pc¦ ss¦ sc |  | 14:09 | 14.277 | 189 | 12 | 180 | 12.8 | 12.6 | 1137 | 857 | 1386 | 1020 | 3 | 66.4 | 290.8 | -9 | 183.2053 | 74.56 | 64.22 | 739 | 32 | me¦ ms¦ ph¦ pr¦ pc¦ ss¦ sc
0.55188 | 20.022 | 326 | 0 | 293 | 10.4 | 12.1 | 1174 | 2072 | 1107 | 2328 | 3 | 53.9 | 328.2 | -11 | 180.841 | 74.96 | 70.04 | 708.8 | 26 | me¦ ms¦ ph¦ pr¦ pc¦ ss¦ sc |  | 14:09 | 14.284 | 189 | 17 | 180 | 12.9 | 12.6 | 1138 | 860 | 1404 | 1023 | 2.9 | 66.5 | 290.9 | -10 | 183.2058 | 74.56 | 64.2 | 739 | 32 | me¦ ms¦ ph¦ pr¦ pc¦ ss¦ sc
0.55189 | 20.013 | 326 | 0 | 293 | 10.4 | 12.1 | 1156 | 2071 | 1090 | 2326 | 2.9 | 54 | 328.2 | -11 | 180.841 | 75.04 | 70.09 | 709.1 | 26 | me¦ ms¦ ph¦ pr¦ pc¦ ss¦ sc |  | 14:09 | 14.292 | 189 | 21 | 180 | 12.9 | 12.6 | 1142 | 862 | 1409 | 1026 | 2.9 | 66.5 | 291.2 | -9 | 183.2057 | 74.57 | 64.18 | 739.3 | 32 | me¦ ms¦ ph¦ pr¦ pc¦ ss¦ sc
0.5519 | 20.006 | 326 | 0 | 293 | 10.4 | 12.1 | 1148 | 2071 | 1083 | 2326 | 2.9 | 54 | 328.1 | -11 | 180.8407 | 75.11 | 70.09 | 708.7 | 25 | me¦ ms¦ ph¦ pr¦ pc¦ ss¦ sc |  | 14:09 | 14.287 | 188 | 20 | 179 | 12.9 | 12.6 | 1148 | 864 | 1417 | 1028 | 3 | 66.6 | 291.4 | -10 | 183.2046 | 74.57 | 64.18 | 739 | 29 | me¦ ms¦ ph¦ pr¦ pc¦ ss¦ sc
0.55191 | 20 | 325 | 0 | 292 | 10.4 | 12.1 | 1148 | 2070 | 1083 | 2325 | 2.9 | 54.1 | 327.9 | -11 | 180.8406 | 75.13 | 70.07 | 709 | 24 | me¦ ms¦ ph¦ pr¦ pc¦ ss¦ sc |  | 14:09 | 14.281 | 188 | 18 | 179 | 12.8 | 12.6 | 1154 | 866 | 1407 | 1030 | 3 | 66.6 | 291.7 | -10 | 183.2056 | 74.57 | 64.18 | 738.5 | 26 | me¦ ms¦ ph¦ pr¦ pc¦ ss¦ sc
0.55192 | 19.992 | 325 | 0 | 292 | 10.4 | 12.1 | 1154 | 2069 | 1088 | 2324 | 2.9 | 54.1 | 327.7 | -11 | 180.8419 | 75.08 | 70.07 | 709.4 | 23 | me¦ ms¦ ph¦ pr¦ pc¦ ss¦ sc |  | 14:09 | 14.276 | 188 | 17 | 179 | 12.9 | 12.6 | 1183 | 868 | 1460 | 1033 | 2.9 | 66.8 | 292 | -10 | 183.205 | 74.57 | 64.18 | 738.3 | 25 | me¦ ms¦ ph¦ pr¦ pc¦ ss¦ sc
0.55193 | 19.983 | 324 | 0 | 291 | 10.4 | 12.1 | 1168 | 2068 | 1101 | 2323 | 2.9 | 54.2 | 327.6 | -11 | 180.8432 | 75.07 | 70.05 | 709.1 | 24 | me¦ ms¦ ph¦ pr¦ pc¦ ss¦ sc |  | 14:09 | 14.27 | 187 | 15 | 178 | 12.9 | 12.6 | 1188 | 871 | 1466 | 1036 | 2.9 | 66.9 | 291.9 | -10 | 183.2055 | 74.57 | 64.18 | 739 | 25 | me¦ ms¦ ph¦ pr¦ pc¦ ss¦ sc
0.55194 | 19.976 | 323 | 0 | 290 | 10.3 | 12.1 | 1178 | 2067 | 1100 | 2322 | 3 | 54.3 | 327.5 | -11 | 180.8437 | 75.06 | 70 | 709.3 | 24 | me¦ ms¦ ph¦ pr¦ pc¦ ss¦ sc |  | 14:09 | 14.262 | 187 | 13 | 178 | 12.9 | 12.6 | 1189 | 873 | 1467 | 1039 | 2.9 | 66.9 | 292.2 | -10 | 183.2072 | 74.57 | 64.18 | 738.6 | 25 | me¦ ms¦ ph¦ pr¦ pc¦ ss¦ sc
0.55196 | 19.968 | 323 | 0 | 290 | 10.2 | 12.1 | 1184 | 2066 | 1096 | 2321 | 2.9 | 54.3 | 327.4 | -11 | 180.8436 | 75.14 | 70.12 | 710 | 24 | me¦ ms¦ ph¦ pr¦ pc¦ ss¦ sc |  | 14:09 | 14.257 | 187 | 12 | 178 | 13 | 12.6 | 1187 | 875 | 1483 | 1041 | 2.9 | 67 | 292.7 | -10 | 183.2062 | 74.57 | 64.18 | 738.4 | 25 | me¦ ms¦ ph¦ pr¦ pc¦ ss¦ sc
0.55197 | 19.955 | 322 | 0 | 290 | 10.2 | 12.1 | 1190 | 2066 | 1101 | 2321 | 3 | 54.4 | 327.3 | -10 | 180.8445 | 75.16 | 70.06 | 709.5 | 23 | me¦ ms¦ ph¦ pr¦ pc¦ ss¦ sc |  | 14:09 | 14.249 | 187 | 9 | 178 | 13 | 12.6 | 1186 | 878 | 1482 | 1045 | 2.9 | 67 | 292.5 | -10 | 183.2074 | 74.57 | 64.18 | 738.4 | 25 | me¦ ms¦ ph¦ pr¦ pc¦ ss¦ sc
0.55198 | 19.945 | 322 | 0 | 290 | 10.2 | 12.1 | 1191 | 2065 | 1102 | 2320 | 2.9 | 54.4 | 327.1 | -10 | 180.8444 | 75.14 | 70.06 | 709 | 23 | me¦ ms¦ ph¦ pr¦ pc¦ ss¦ sc |  | 14:09 | 14.242 | 186 | 8 | 177 | 13 | 12.6 | 1185 | 880 | 1481 | 1047 | 2.9 | 67.1 | 292.7 | -10 | 183.2069 | 74.57 | 64.18 | 738.5 | 25 | me¦ ms¦ ph¦ pr¦ pc¦ ss¦ sc
0.55199 | 19.934 | 321 | 0 | 289 | 10.3 | 12.1 | 1192 | 2064 | 1114 | 2319 | 2.9 | 54.5 | 327.1 | -10 | 180.8455 | 75.17 | 70.04 | 709.6 | 23 | me¦ ms¦ ph¦ pr¦ pc¦ ss¦ sc |  | 14:10 | 14.239 | 186 | 8 | 177 | 13 | 12.6 | 1181 | 882 | 1476 | 1050 | 2.9 | 67.2 | 292.3 | -10 | 183.2073 | 74.57 | 64.18 | 738.3 | 25 | me¦ ms¦ ph¦ pr¦ pc¦ ss¦ sc
0.552 | 19.924 | 321 | 0 | 289 | 10.4 | 12.1 | 1196 | 2063 | 1128 | 2317 | 3 | 54.5 | 327 | -10 | 180.8457 | 75.2 | 70.05 | 709.7 | 23 | me¦ ms¦ ph¦ pr¦ pc¦ ss¦ sc |  | 14:10 | 14.23 | 186 | 5 | 177 | 13 | 12.6 | 1181 | 884 | 1476 | 1052 | 2.9 | 67.2 | 292.5 | -10 | 183.2077 | 74.57 | 64.18 | 738.3 | 25 | me¦ ms¦ ph¦ pr¦ pc¦ ss¦ sc
0.55201 | 19.914 | 320 | 0 | 288 | 10.4 | 12.1 | 1203 | 2063 | 1134 | 2317 | 2.9 | 54.6 | 326.9 | -10 | 180.8464 | 75.18 | 70.05 | 709.5 | 22 | me¦ ms¦ ph¦ pr¦ pc¦ ss¦ sc |  | 14:10 | 14.22 | 185 | 1 | 177 | 13 | 12.6 | 1184 | 886 | 1480 | 1054 | 2.9 | 67.3 | 292.4 | -10 | 183.2091 | 74.57 | 64.18 | 738.1 | 25 | me¦ ms¦ ph¦ pr¦ pc¦ ss¦ sc
0.55203 | 19.904 | 320 | 0 | 288 | 10.4 | 12.1 | 1209 | 2062 | 1140 | 2316 | 2.9 | 54.6 | 326.9 | -10 | 180.8466 | 75.23 | 70.06 | 709.8 | 22 | me¦ ms¦ ph¦ pr¦ pc¦ ss¦ sc |  | 14:10 | 14.212 | 185 | 0 | 176 | 13 | 12.6 | 1197 | 888 | 1496 | 1057 | 2.9 | 67.3 | 292.5 | -10 | 183.2099 | 74.57 | 64.18 | 738 | 25 | me¦ ms¦ ph¦ pr¦ pc¦ ss¦ sc
0.55204 | 19.895 | 320 | 0 | 287 | 10.5 | 12.1 | 1214 | 2061 | 1156 | 2315 | 2.9 | 54.7 | 326.8 | -10 | 180.8467 | 75.19 | 70.07 | 709.9 | 22 | me¦ ms¦ ph¦ pr¦ pc¦ ss¦ sc |  | 14:10 | 14.204 | 185 | 0 | 176 | 13 | 12.6 | 1204 | 891 | 1505 | 1060 | 2.9 | 67.4 | 292.4 | -10 | 183.2093 | 74.57 | 64.18 | 737.9 | 25 | me¦ ms¦ ph¦ pr¦ pc¦ ss¦ sc
0.55205 | 19.887 | 319 | 0 | 287 | 10.5 | 12.1 | 1215 | 2060 | 1157 | 2314 | 3 | 54.7 | 326.6 | -10 | 180.8471 | 75.19 | 70.03 | 709.4 | 22 | me¦ ms¦ ph¦ pr¦ pc¦ ss¦ sc |  | 14:10 | 14.199 | 185 | 0 | 176 | 13 | 12.6 | 1212 | 893 | 1515 | 1063 | 2.9 | 67.4 | 292.5 | -10 | 183.207 | 74.57 | 64.18 | 737.7 | 25 | me¦ ms¦ ph¦ pr¦ pc¦ ss¦ sc
0.55206 | 19.879 | 319 | 0 | 286 | 10.6 | 12.1 | 1206 | 2060 | 1159 | 2314 | 2.9 | 54.8 | 326.5 | -10 | 180.8467 | 75.24 | 70.01 | 709.5 | 22 | me¦ ms¦ ph¦ pr¦ pc¦ ss¦ sc |  | 14:10 | 14.195 | 185 | 0 | 176 | 13.1 | 12.6 | 1229 | 895 | 1555 | 1065 | 2.9 | 67.5 | 292.4 | -10 | 183.2077 | 74.57 | 64.18 | 737.3 | 25 | me¦ ms¦ ph¦ pr¦ pc¦ ss¦ sc
0.55207 | 19.87 | 319 | 0 | 286 | 10.6 | 12.1 | 1191 | 2059 | 1145 | 2313 | 2.9 | 54.8 | 326.3 | -10 | 180.8467 | 75.26 | 70.05 | 709.5 | 21 | me¦ ms¦ ph¦ pr¦ pc¦ ss¦ sc |  | 14:10 | 14.187 | 184 | 0 | 175 | 13 | 12.6 | 1234 | 897 | 1542 | 1067 | 3 | 67.6 | 292.5 | -10 | 183.2091 | 74.57 | 64.18 | 737 | 25 | me¦ ms¦ ph¦ pr¦ pc¦ ss¦ sc
0.55208 | 19.86 | 318 | 0 | 286 | 10.6 | 12.1 | 1173 | 2058 | 1127 | 2312 | 3 | 54.9 | 326.1 | -10 | 180.8476 | 75.25 | 70.04 | 709.3 | 21 | me¦ ms¦ ph¦ pr¦ pc¦ ss¦ sc |  | 14:10 | 14.182 | 184 | 0 | 175 | 13 | 12.6 | 1234 | 900 | 1542 | 1071 | 2.9 | 67.6 | 292.4 | -10 | 183.2075 | 74.57 | 64.18 | 736.9 | 25 | me¦ ms¦ ph¦ pr¦ pc¦ ss¦ sc
0.55209 | 19.851 | 318 | 0 | 286 | 10.7 | 12.1 | 1156 | 2057 | 1122 | 2311 | 2.9 | 54.9 | 326 | -10 | 180.8478 | 75.21 | 70.01 | 708.7 | 22 | me¦ ms¦ ph¦ pr¦ pc¦ ss¦ sc |  | 14:10 | 14.175 | 184 | 0 | 175 | 13 | 12.6 | 1237 | 902 | 1546 | 1073 | 2.9 | 67.7 | 292.3 | -10 | 183.2095 | 74.57 | 64.18 | 737 | 25 | me¦ ms¦ ph¦ pr¦ pc¦ ss¦ sc
0.55211 | 19.844 | 317 | 0 | 285 | 10.7 | 12.1 | 1148 | 2056 | 1114 | 2310 | 3 | 55 | 325.8 | -11 | 180.8474 | 75.21 | 70.02 | 709 | 21 | me¦ ms¦ ph¦ pr¦ pc¦ ss¦ sc |  | 14:10 | 14.171 | 184 | 0 | 175 | 13 | 12.6 | 1235 | 904 | 1543 | 1076 | 2.9 | 67.7 | 292.3 | -9 | 183.2074 | 74.57 | 64.18 | 737 | 25 | me¦ ms¦ ph¦ pr¦ pc¦ ss¦ sc
0.55212 | 19.837 | 317 | 0 | 285 | 10.7 | 12.1 | 1148 | 2056 | 1114 | 2310 | 2.9 | 55 | 325.6 | -11 | 180.8492 | 75.28 | 70.06 | 708.4 | 21 | me¦ ms¦ ph¦ pr¦ pc¦ ss¦ sc |  | 14:10 | 14.168 | 183 | 0 | 175 | 13.1 | 12.6 | 1234 | 906 | 1562 | 1078 | 2.9 | 67.8 | 292.3 | -10 | 183.2083 | 74.57 | 64.18 | 736.1 | 25 | me¦ ms¦ ph¦ pr¦ pc¦ ss¦ sc
0.55213 | 19.827 | 316 | 0 | 284 | 10.8 | 12.1 | 1154 | 2055 | 1131 | 2308 | 2.9 | 55.1 | 325.4 | -11 | 180.8501 | 75.31 | 70.02 | 709.6 | 21 | me¦ ms¦ ph¦ pr¦ pc¦ ss¦ sc |  | 14:10 | 14.166 | 183 | 0 | 174 | 13.1 | 12.6 | 1235 | 909 | 1563 | 1082 | 2.9 | 67.9 | 292.8 | -9 | 183.208 | 74.57 | 64.18 | 736.2 | 25 | me¦ ms¦ ph¦ pr¦ pc¦ ss¦ sc
0.55214 | 19.818 | 316 | 0 | 284 | 10.8 | 12.1 | 1162 | 2054 | 1139 | 2307 | 3 | 55.1 | 325.3 | -11 | 180.8501 | 75.28 | 70.04 | 709.7 | 20 | me¦ ms¦ ph¦ pr¦ pc¦ ss¦ sc |  | 14:10 | 14.166 | 183 | 0 | 174 | 13.1 | 12.6 | 1235 | 911 | 1563 | 1084 | 2.9 | 67.9 | 292.8 | -9 | 183.208 | 74.57 | 64.18 | 736.2 | 25 | USB¦me¦ ms¦ ph¦ pr¦ pc¦ ss¦ sc
0.55215 | 19.808 | 315 | 0 | 283 | 10.8 | 12.1 | 1172 | 2053 | 1149 | 2306 | 2.9 | 55.2 | 325.3 | -11 | 180.8509 | 75.29 | 70 | 709.9 | 20 | me¦ ms¦ ph¦ pr¦ pc¦ ss¦ sc |  | 14:10 | 14.166 | 183 | 0 | 174 | 13.1 | 12.6 | 1235 | 913 | 1563 | 1086 | 2.9 | 67.9 | 292.8 | -9 | 183.208 | 74.57 | 64.18 | 736.2 | 25 | me¦ ms¦ ph¦ pr¦ pc¦ ss¦ sc
0.55216 | 19.796 | 315 | 0 | 283 | 10.8 | 12.1 | 1183 | 2052 | 1159 | 2305 | 3 | 55.2 | 325.2 | -11 | 180.8529 | 75.32 | 70.04 | 710.7 | 20 | me¦ ms¦ ph¦ pr¦ pc¦ ss¦ sc |  | 14:10 | 14.15 | 182 | 0 | 174 | 13 | 12.6 | 1254 | 915 | 1567 | 1089 | 2.9 | 68.1 | 293.4 | -9 | 183.2084 | 74.57 | 64.18 | 736.5 | 25 | me¦ ms¦ ph¦ pr¦ pc¦ ss¦ sc
0.55218 | 19.78 | 314 | 0 | 282 | 10.8 | 12.1 | 1196 | 2052 | 1172 | 2305 | 3 | 55.3 | 325.2 | -11 | 180.8536 | 75.26 | 70.04 | 709.8 | 20 | me¦ ms¦ ph¦ pr¦ pc¦ ss¦ sc |  | 14:10 | 14.146 | 182 | 0 | 174 | 13 | 12.6 | 1260 | 917 | 1575 | 1091 | 3 | 68.1 | 293.4 | -9 | 183.2094 | 74.57 | 64.18 | 736.7 | 25 | me¦ ms¦ ph¦ pr¦ pc¦ ss¦ sc
0.55219 | 19.758 | 314 | 0 | 282 | 10.8 | 12.1 | 1216 | 2051 | 1192 | 2304 | 3 | 55.3 | 325.1 | -11 | 180.8553 | 75.22 | 69.95 | 710.7 | 21 | me¦ ms¦ ph¦ pr¦ pc¦ ss¦ sc |  | 14:10 | 14.141 | 182 | 0 | 173 | 13 | 12.6 | 1269 | 919 | 1586 | 1094 | 2.9 | 68.2 | 293.4 | -10 | 183.21 | 74.57 | 64.18 | 736.1 | 25 | me¦ ms¦ ph¦ pr¦ pc¦ ss¦ sc
0.5522 | 19.743 | 313 | 0 | 281 | 10.8 | 12.1 | 1236 | 2050 | 1211 | 2303 | 3 | 55.4 | 324.9 | -11 | 180.8556 | 75.25 | 70 | 711.2 | 21 | me¦ ms¦ ph¦ pr¦ pc¦ ss¦ sc |  | 14:10 | 14.139 | 182 | 0 | 173 | 13 | 12.6 | 1288 | 922 | 1610 | 1097 | 2.9 | 68.3 | 293.4 | -10 | 183.2097 | 74.57 | 64.18 | 736 | 25 | me¦ ms¦ ph¦ pr¦ pc¦ ss¦ sc
0.55221 | 19.725 | 313 | 0 | 281 | 10.9 | 12.1 | 1258 | 2049 | 1245 | 2302 | 2.9 | 55.4 | 324.8 | -11 | 180.8577 | 75.27 | 70.01 | 710.2 | 21 | me¦ ms¦ ph¦ pr¦ pc¦ ss¦ sc |  | 14:10 | 14.136 | 182 | 0 | 173 | 13 | 12.6 | 1295 | 924 | 1618 | 1100 | 2.9 | 68.3 | 293.5 | -10 | 183.2096 | 74.57 | 64.18 | 736.3 | 25 | me¦ ms¦ ph¦ pr¦ pc¦ ss¦ sc
0.55222 | 19.706 | 312 | 0 | 280 | 10.9 | 12.1 | 1279 | 2049 | 1266 | 2302 | 3 | 55.5 | 324.7 | -12 | 180.8581 | 75.27 | 70 | 710.7 | 21 | me¦ ms¦ ph¦ pr¦ pc¦ ss¦ sc |  | 14:10 | 14.128 | 181 | 0 | 173 | 13 | 12.6 | 1302 | 927 | 1627 | 1103 | 2.9 | 68.4 | 293.5 | -9 | 183.2104 | 74.57 | 64.18 | 736.5 | 25 | me¦ ms¦ ph¦ pr¦ pc¦ ss¦ sc
0.55223 | 19.693 | 312 | 0 | 280 | 11 | 12.1 | 1300 | 2048 | 1300 | 2301 | 2.9 | 55.5 | 324.8 | -12 | 180.8585 | 75.28 | 69.98 | 711.1 | 21 | me¦ ms¦ ph¦ pr¦ pc¦ ss¦ sc |  | 14:10 | 14.128 | 181 | 0 | 173 | 13 | 12.6 | 1316 | 929 | 1645 | 1105 | 2.9 | 68.4 | 293.1 | -9 | 183.2084 | 74.57 | 64.18 | 736.2 | 25 | me¦ ms¦ ph¦ pr¦ pc¦ ss¦ sc
0.55225 | 19.676 | 311 | 0 | 279 | 11.1 | 12.1 | 1312 | 2047 | 1325 | 2300 | 2.9 | 55.6 | 324.7 | -12 | 180.8601 | 75.21 | 69.93 | 711.4 | 21 | me¦ ms¦ ph¦ pr¦ pc¦ ss¦ sc |  | 14:10 | 14.123 | 181 | 0 | 174 | 13.1 | 12.7 | 1322 | 931 | 1673 | 1121 | 3 | 68.5 | 292.9 | -9 | 183.2092 | 74.57 | 64.18 | 736.2 | 25 | me¦ ms¦ ph¦ pr¦ pc¦ ss¦ sc
0.55226 | 19.659 | 311 | 0 | 279 | 11.2 | 12.1 | 1318 | 2047 | 1344 | 2300 | 3 | 55.6 | 324.6 | -12 | 180.86 | 75.27 | 69.99 | 712.2 | 22 | me¦ ms¦ ph¦ pr¦ pc¦ ss¦ sc |  | 14:10 | 14.121 | 181 | 0 | 174 | 13.1 | 12.7 | 1328 | 934 | 1681 | 1125 | 3 | 68.5 | 292.8 | -9 | 183.209 | 74.57 | 64.18 | 735.9 | 25 | me¦ ms¦ ph¦ pr¦ pc¦ ss¦ sc
0.55227 | 19.647 | 310 | 0 | 279 | 11.2 | 12.1 | 1319 | 2046 | 1345 | 2298 | 2.9 | 55.7 | 324.6 | -13 | 180.8601 | 75.21 | 69.95 | 711.7 | 21 | me¦ ms¦ ph¦ pr¦ pc¦ ss¦ sc |  | 14:10 | 14.119 | 181 | 0 | 174 | 13.1 | 12.7 | 1333 | 936 | 1687 | 1127 | 2.9 | 68.6 | 292.6 | -10 | 183.2099 | 74.52 | 64.16 | 735.7 | 25 | me¦ ms¦ ph¦ pr¦ pc¦ ss¦ sc
0.55228 | 19.632 | 310 | 0 | 278 | 11.3 | 12.1 | 1314 | 2046 | 1354 | 2298 | 2.9 | 55.7 | 324.5 | -13 | 180.8615 | 75.25 | 69.93 | 711.2 | 22 | me¦ ms¦ ph¦ pr¦ pc¦ ss¦ sc |  | 14:10 | 14.144 | 181 | 0 | 174 | 13.1 | 12.7 | 1333 | 939 | 1687 | 1131 | 2.9 | 68.7 | 292.5 | -10 | 183.2089 | 74.34 | 63.94 | 735.1 | 31 | me¦ ms¦ ph¦ pr¦ pc¦ ss¦ sc
0.55229 | 19.62 | 309 | 0 | 278 | 11.4 | 12.1 | 1310 | 2045 | 1364 | 2297 | 2.9 | 55.8 | 324.4 | -12 | 180.8614 | 75.23 | 69.97 | 711 | 22 | me¦ ms¦ ph¦ pr¦ pc¦ ss¦ sc |  | 14:10 | 14.188 | 181 | 9 | 175 | 13.1 | 12.7 | 1334 | 941 | 1688 | 1133 | 2.9 | 68.7 | 292.4 | -10 | 183.2096 | 74.36 | 63.97 | 735.5 | 36 | me¦ ms¦ ph¦ pr¦ pc¦ ss¦ sc
0.5523 | 19.605 | 309 | 0 | 277 | 11.5 | 12.1 | 1306 | 2044 | 1374 | 2296 | 3 | 55.8 | 324.2 | -13 | 180.8616 | 75.26 | 69.93 | 711.5 | 22 | me¦ ms¦ ph¦ pr¦ pc¦ ss¦ sc |  | 14:10 | 14.211 | 181 | 17 | 175 | 13.1 | 12.7 | 1337 | 943 | 1692 | 1136 | 2.9 | 68.8 | 292.4 | -9 | 183.2099 | 74.36 | 63.93 | 735.6 | 37 | me¦ ms¦ ph¦ pr¦ pc¦ ss¦ sc
0.55231 | 19.59 | 308 | 0 | 277 | 11.6 | 12.1 | 1302 | 2044 | 1385 | 2296 | 2.9 | 55.8 | 324 | -13 | 180.8639 | 75.19 | 69.98 | 711.3 | 22 | me¦ ms¦ ph¦ pr¦ pc¦ ss¦ sc |  | 14:10 | 14.254 | 182 | 30 | 175 | 13.1 | 12.7 | 1343 | 946 | 1699 | 1139 | 2.9 | 68.8 | 292.5 | -9 | 183.208 | 74.35 | 63.95 | 735.7 | 37 | me¦ ms¦ ph¦ pr¦ pc¦ ss¦ sc
0.55233 | 19.577 | 308 | 0 | 277 | 11.6 | 12.1 | 1296 | 2043 | 1378 | 2295 | 2.9 | 55.9 | 324 | -13 | 180.8641 | 75.18 | 69.93 | 711.6 | 23 | me¦ ms¦ ph¦ pr¦ pc¦ ss¦ sc |  | 14:10 | 14.281 | 182 | 38 | 175 | 13.1 | 12.7 | 1351 | 948 | 1710 | 1142 | 2.9 | 68.9 | 292.7 | -9 | 183.208 | 74.36 | 63.92 | 735.4 | 37 | me¦ ms¦ ph¦ pr¦ pc¦ ss¦ sc
0.55234 | 19.561 | 307 | 0 | 276 | 11.7 | 12.1 | 1288 | 2042 | 1384 | 2294 | 2.9 | 55.9 | 324.1 | -13 | 180.8648 | 75.22 | 69.94 | 711.9 | 23 | me¦ ms¦ ph¦ pr¦ pc¦ ss¦ sc |  | 14:10 | 14.295 | 182 | 43 | 175 | 13.1 | 12.7 | 1362 | 951 | 1724 | 1145 | 3 | 68.9 | 292.9 | -10 | 183.2106 | 74.35 | 63.98 | 735.3 | 37 | me¦ ms¦ ph¦ pr¦ pc¦ ss¦ sc
0.55235 | 19.543 | 307 | 0 | 276 | 11.7 | 12.1 | 1281 | 2042 | 1377 | 2294 | 3 | 56 | 324 | -14 | 180.8655 | 75.21 | 69.93 | 711.5 | 22 | me¦ ms¦ ph¦ pr¦ pc¦ ss¦ sc |  | 14:10 | 14.319 | 182 | 50 | 176 | 13.1 | 12.7 | 1372 | 953 | 1736 | 1148 | 2.9 | 69 | 293.1 | -10 | 183.2108 | 74.35 | 63.97 | 734.6 | 36 | me¦ ms¦ ph¦ pr¦ pc¦ ss¦ sc
0.55236 | 19.528 | 306 | 0 | 275 | 11.8 | 12.1 | 1269 | 2041 | 1379 | 2293 | 2.9 | 56 | 323.9 | -13 | 180.866 | 75.24 | 69.92 | 711.7 | 22 | me¦ ms¦ ph¦ pr¦ pc¦ ss¦ sc |  | 14:10 | 14.336 | 182 | 55 | 176 | 13.1 | 12.7 | 1379 | 956 | 1745 | 1151 | 2.9 | 69 | 293.2 | -10 | 183.2103 | 74.4 | 63.95 | 734.9 | 37 | me¦ ms¦ ph¦ pr¦ pc¦ ss¦ sc
0.55237 | 19.515 | 306 | 0 | 275 | 11.8 | 12.1 | 1258 | 2040 | 1367 | 2292 | 2.9 | 56.1 | 323.8 | -13 | 180.8663 | 75.27 | 69.96 | 711.8 | 22 | me¦ ms¦ ph¦ pr¦ pc¦ ss¦ sc |  | 14:10 | 14.356 | 182 | 61 | 176 | 13.1 | 12.7 | 1381 | 958 | 1748 | 1154 | 2.9 | 69.1 | 293.1 | -10 | 183.2093 | 74.37 | 63.93 | 734.6 | 36 | me¦ ms¦ ph¦ pr¦ pc¦ ss¦ sc
0.55238 | 19.502 | 305 | 0 | 274 | 11.9 | 12.1 | 1243 | 2040 | 1365 | 2292 | 2.9 | 56.1 | 323.7 | -13 | 180.8672 | 75.2 | 69.91 | 711.4 | 21 | me¦ ms¦ ph¦ pr¦ pc¦ ss¦ sc |  | 14:10 | 14.374 | 183 | 67 | 176 | 13 | 12.7 | 1382 | 960 | 1727 | 1156 | 2.9 | 69.1 | 293.2 | -10 | 183.2091 | 74.38 | 63.9 | 735.3 | 36 | me¦ ms¦ ph¦ pr¦ pc¦ ss¦ sc
0.5524 | 19.484 | 305 | 0 | 274 | 11.9 | 12.1 | 1225 | 2039 | 1346 | 2291 | 2.9 | 56.2 | 323.6 | -12 | 180.8667 | 75.22 | 69.94 | 711.9 | 21 | me¦ ms¦ ph¦ pr¦ pc¦ ss¦ sc |  | 14:10 | 14.401 | 183 | 77 | 176 | 13 | 12.7 | 1383 | 963 | 1728 | 1160 | 2.9 | 69.2 | 293.3 | -10 | 183.2091 | 74.43 | 63.93 | 734.9 | 36 | me¦ ms¦ ph¦ pr¦ pc¦ ss¦ sc
0.55241 | 19.475 | 304 | 0 | 274 | 11.9 | 12.1 | 1206 | 2038 | 1325 | 2289 | 2.9 | 56.2 | 323.5 | -12 | 180.8665 | 75.23 | 69.91 | 711.7 | 21 | me¦ ms¦ ph¦ pr¦ pc¦ ss¦ sc |  | 14:10 | 14.4 | 182 | 77 | 176 | 13.1 | 12.7 | 1389 | 965 | 1758 | 1162 | 2.9 | 69.3 | 293.3 | -10 | 183.2105 | 74.43 | 63.93 | 735 | 34 | me¦ ms¦ ph¦ pr¦ pc¦ ss¦ sc
0.55242 | 19.461 | 304 | 0 | 273 | 11.9 | 12.1 | 1186 | 2037 | 1303 | 2288 | 2.9 | 56.3 | 323.4 | -12 | 180.8681 | 75.18 | 69.94 | 711.4 | 22 | me¦ ms¦ ph¦ pr¦ pc¦ ss¦ sc |  | 14:10 | 14.398 | 182 | 77 | 176 | 13.1 | 12.7 | 1403 | 968 | 1775 | 1166 | 2.9 | 69.3 | 293.4 | -10 | 183.2101 | 74.43 | 63.93 | 735.3 | 32 | me¦ ms¦ ph¦ pr¦ pc¦ ss¦ sc
0.55243 | 19.449 | 303 | 0 | 273 | 11.9 | 12.1 | 1168 | 2037 | 1283 | 2288 | 2.9 | 56.3 | 323.4 | -12 | 180.8685 | 75.13 | 69.88 | 711.5 | 22 | me¦ ms¦ ph¦ pr¦ pc¦ ss¦ sc |  | 14:10 | 14.403 | 182 | 79 | 176 | 13 | 12.7 | 1441 | 970 | 1801 | 1168 | 3 | 69.4 | 293.2 | -10 | 183.209 | 74.41 | 63.91 | 734 | 32 | me¦ ms¦ ph¦ pr¦ pc¦ ss¦ sc
0.55244 | 19.438 | 303 | 0 | 272 | 12 | 12.1 | 1151 | 2036 | 1278 | 2287 | 2.9 | 56.4 | 323.3 | -13 | 180.8687 | 75.2 | 69.93 | 711.8 | 22 | me¦ ms¦ ph¦ pr¦ pc¦ ss¦ sc |  | 14:10 | 14.411 | 182 | 77 | 175 | 13 | 12.7 | 1468 | 973 | 1835 | 1172 | 3 | 69.5 | 293.1 | -10 | 183.2102 | 74.44 | 63.92 | 734.7 | 34 | me¦ ms¦ ph¦ pr¦ pc¦ ss¦ sc
0.55245 | 19.429 | 303 | 0 | 272 | 12.1 | 12.1 | 1130 | 2035 | 1269 | 2286 | 3 | 56.4 | 323.3 | -13 | 180.8675 | 75.15 | 69.9 | 710.7 | 22 | me¦ ms¦ ph¦ pr¦ pc¦ ss¦ sc |  | 14:10 | 14.423 | 182 | 76 | 176 | 13 | 12.7 | 1484 | 976 | 1855 | 1175 | 3 | 69.5 | 293.2 | -10 | 183.2095 | 74.41 | 63.89 | 735.1 | 34 | me¦ ms¦ ph¦ pr¦ pc¦ ss¦ sc
0.55247 | 19.419 | 302 | 0 | 271 | 12.1 | 12.1 | 1117 | 2034 | 1255 | 2285 | 2.9 | 56.5 | 323.3 | -13 | 180.8681 | 75.09 | 69.9 | 710.5 | 23 | me¦ ms¦ ph¦ pr¦ pc¦ ss¦ sc |  | 14:10 | 14.42 | 182 | 70 | 175 | 13.1 | 12.7 | 1503 | 979 | 1902 | 1179 | 2.9 | 69.5 | 293.3 | -10 | 183.2106 | 74.41 | 63.89 | 734.9 | 32 | me¦ ms¦ ph¦ pr¦ pc¦ ss¦ sc
0.55248 | 19.409 | 302 | 0 | 271 | 12.2 | 12.1 | 1105 | 2034 | 1255 | 2285 | 2.9 | 56.5 | 323.2 | -12 | 180.8689 | 75.05 | 69.88 | 710.5 | 23 | me¦ ms¦ ph¦ pr¦ pc¦ ss¦ sc |  | 14:10 | 14.418 | 182 | 65 | 175 | 13.1 | 12.7 | 1520 | 982 | 1924 | 1183 | 2.9 | 69.6 | 293.4 | -10 | 183.2079 | 74.41 | 63.89 | 735.4 | 32 | me¦ ms¦ ph¦ pr¦ pc¦ ss¦ sc
0.55249 | 19.402 | 301 | 0 | 271 | 12.2 | 12.1 | 1096 | 2033 | 1245 | 2284 | 2.9 | 56.6 | 323.1 | -12 | 180.8689 | 75.06 | 69.9 | 710.6 | 24 | me¦ ms¦ ph¦ pr¦ pc¦ ss¦ sc |  | 14:10 | 14.422 | 182 | 62 | 175 | 13.1 | 12.7 | 1541 | 985 | 1950 | 1186 | 2.9 | 69.6 | 293.6 | -10 | 183.2104 | 74.41 | 63.89 | 735.2 | 33 | me¦ ms¦ ph¦ pr¦ pc¦ ss¦ sc
0.5525 | 19.393 | 301 | 0 | 271 | 12.2 | 12.1 | 1090 | 2032 | 1238 | 2283 | 2.9 | 56.6 | 323 | -12 | 180.8706 | 75 | 69.86 | 710.5 | 24 | me¦ ms¦ ph¦ pr¦ pc¦ ss¦ sc |  | 14:10 | 14.437 | 182 | 63 | 175 | 13.1 | 12.7 | 1561 | 988 | 1975 | 1190 | 3 | 69.7 | 293.8 | -10 | 183.21 | 74.5 | 63.88 | 734.9 | 33 | me¦ ms¦ ph¦ pr¦ pc¦ ss¦ sc
0.55251 | 19.386 | 300 | 0 | 270 | 12.1 | 12.1 | 1089 | 2031 | 1223 | 2282 | 2.9 | 56.7 | 322.9 | -12 | 180.8704 | 74.93 | 69.86 | 711.4 | 25 | me¦ ms¦ ph¦ pr¦ pc¦ ss¦ sc |  | 14:10 | 14.452 | 182 | 63 | 175 | 13.1 | 12.7 | 1577 | 991 | 1996 | 1193 | 3 | 69.7 | 294.1 | -11 | 183.2095 | 74.56 | 63.86 | 734.3 | 34 | me¦ ms¦ ph¦ pr¦ pc¦ ss¦ sc
0.55252 | 19.377 | 300 | 0 | 270 | 12.1 | 12.1 | 1090 | 2030 | 1224 | 2280 | 3 | 56.7 | 322.8 | -12 | 180.8714 | 75 | 69.86 | 711.2 | 25 | me¦ ms¦ ph¦ pr¦ pc¦ ss¦ sc |  | 14:10 | 14.467 | 182 | 63 | 175 | 13 | 12.7 | 1593 | 995 | 1991 | 1198 | 2.9 | 69.8 | 294.2 | -11 | 183.2105 | 74.59 | 63.89 | 734.6 | 33 | me¦ ms¦ ph¦ pr¦ pc¦ ss¦ sc
0.55253 | 19.369 | 300 | 0 | 269 | 12.1 | 12.1 | 1093 | 2029 | 1228 | 2279 | 2.9 | 56.8 | 322.8 | -12 | 180.8709 | 75.05 | 69.86 | 710.9 | 25 | me¦ ms¦ ph¦ pr¦ pc¦ ss¦ sc |  | 14:10 | 14.483 | 182 | 64 | 175 | 13.1 | 12.7 | 1608 | 998 | 2035 | 1202 | 2.9 | 69.8 | 294.5 | -10 | 183.2087 | 74.66 | 63.94 | 734.4 | 32 | me¦ ms¦ ph¦ pr¦ pc¦ ss¦ sc
0.55255 | 19.362 | 299 | 0 | 269 | 12.1 | 12.1 | 1097 | 2029 | 1232 | 2279 | 2.9 | 56.8 | 322.8 | -12 | 180.8725 | 74.97 | 69.87 | 711.2 | 25 | me¦ ms¦ ph¦ pr¦ pc¦ ss¦ sc |  | 14:10 | 14.495 | 182 | 65 | 175 | 13.1 | 12.7 | 1623 | 1001 | 2054 | 1206 | 3 | 69.9 | 294.9 | -10 | 183.2096 | 74.62 | 63.9 | 734 | 32 | me¦ ms¦ ph¦ pr¦ pc¦ ss¦ sc
0.55256 | 19.354 | 299 | 0 | 269 | 12.1 | 12.1 | 1101 | 2028 | 1237 | 2278 | 2.9 | 56.9 | 322.7 | -12 | 180.873 | 74.92 | 69.84 | 711.3 | 25 | me¦ ms¦ ph¦ pr¦ pc¦ ss¦ sc |  | 14:10 | 14.505 | 182 | 66 | 176 | 13.1 | 12.7 | 1633 | 1004 | 2067 | 1209 | 3 | 69.9 | 295 | -10 | 183.2095 | 74.61 | 63.89 | 734.2 | 32 | me¦ ms¦ ph¦ pr¦ pc¦ ss¦ sc
0.55257 | 19.347 | 299 | 0 | 268 | 12 | 12.1 | 1097 | 2027 | 1218 | 2277 | 2.9 | 56.9 | 322.6 | -12 | 180.872 | 75 | 69.9 | 711.2 | 26 | me¦ ms¦ ph¦ pr¦ pc¦ ss¦ sc |  | 14:10 | 14.518 | 182 | 68 | 175 | 13.1 | 12.7 | 1645 | 1008 | 2082 | 1214 | 2.9 | 70 | 295.1 | -10 | 183.2083 | 74.67 | 63.9 | 734.1 | 32 | me¦ ms¦ ph¦ pr¦ pc¦ ss¦ sc
0.55258 | 19.341 | 298 | 0 | 268 | 12 | 12.1 | 1092 | 2026 | 1213 | 2276 | 2.9 | 57 | 322.4 | -12 | 180.8711 | 74.92 | 69.8 | 711 | 26 | me¦ ms¦ ph¦ pr¦ pc¦ ss¦ sc |  | 14:10 | 14.518 | 182 | 69 | 175 | 13.1 | 12.7 | 1657 | 1011 | 2097 | 1218 | 2.9 | 70 | 295.1 | -10 | 183.2089 | 74.67 | 63.9 | 734.2 | 33 | me¦ ms¦ ph¦ pr¦ pc¦ ss¦ sc
0.55259 | 19.334 | 298 | 0 | 268 | 12 | 12.1 | 1084 | 2025 | 1204 | 2275 | 2.9 | 57 | 322.2 | -12 | 180.8738 | 74.87 | 69.82 | 711.4 | 26 | me¦ ms¦ ph¦ pr¦ pc¦ ss¦ sc |  | 14:11 | 14.517 | 182 | 71 | 175 | 13.2 | 12.7 | 1670 | 1015 | 2141 | 1222 | 2.9 | 70.1 | 295.1 | -10 | 183.2095 | 74.67 | 63.9 | 734.6 | 33 | me¦ ms¦ ph¦ pr¦ pc¦ ss¦ sc
0.5526 | 19.324 | 297 | 0 | 267 | 12 | 12.1 | 1074 | 2025 | 1193 | 2275 | 2.9 | 57.1 | 322.1 | -13 | 180.8745 | 74.98 | 69.86 | 711.7 | 26 | me¦ ms¦ ph¦ pr¦ pc¦ ss¦ sc |  | 14:11 | 14.52 | 182 | 73 | 175 | 13.2 | 12.7 | 1690 | 1018 | 2166 | 1226 | 2.9 | 70.1 | 295.1 | -10 | 183.2094 | 74.64 | 63.9 | 733.9 | 33 | me¦ ms¦ ph¦ pr¦ pc¦ ss¦ sc
0.55262 | 19.314 | 297 | 0 | 267 | 12.1 | 12.1 | 1067 | 2024 | 1198 | 2274 | 2.9 | 57.1 | 322.2 | -13 | 180.8753 | 74.89 | 69.86 | 711.8 | 26 | me¦ ms¦ ph¦ pr¦ pc¦ ss¦ sc |  | 14:11 | 14.527 | 182 | 77 | 175 | 13.2 | 12.7 | 1706 | 1022 | 2187 | 1231 | 3 | 70.2 | 295.1 | -10 | 183.2093 | 74.68 | 63.88 | 734.3 | 33 | me¦ ms¦ ph¦ pr¦ pc¦ ss¦ sc
0.55263 | 19.304 | 296 | 0 | 266 | 12.1 | 12.1 | 1065 | 2023 | 1196 | 2273 | 2.9 | 57.2 | 322.3 | -14 | 180.876 | 74.92 | 69.84 | 711.6 | 26 | me¦ ms¦ ph¦ pr¦ pc¦ ss¦ sc |  | 14:11 | 14.532 | 182 | 81 | 175 | 13.2 | 12.7 | 1712 | 1025 | 2194 | 1234 | 3 | 70.2 | 295.1 | -10 | 183.2085 | 74.68 | 63.88 | 734 | 33 | me¦ ms¦ ph¦ pr¦ pc¦ ss¦ sc
0.55265 | 19.294 | 296 | 0 | 266 | 12.1 | 12.1 | 1065 | 2022 | 1196 | 2271 | 2.9 | 57.2 | 322.4 | -14 | 180.876 | 74.96 | 69.8 | 711.3 | 26 | me¦ ms¦ ph¦ pr¦ pc¦ ss¦ sc |  | 14:11 | 14.532 | 181 | 82 | 175 | 13.2 | 12.7 | 1712 | 1029 | 2194 | 1239 | 3 | 70.3 | 295.1 | -10 | 183.2087 | 74.68 | 63.88 | 734 | 33 | me¦ ms¦ ph¦ pr¦ pc¦ ss¦ sc
0.55266 | 19.287 | 296 | 0 | 266 | 12.1 | 12.1 | 1065 | 2021 | 1196 | 2270 | 3 | 57.3 | 322.4 | -14 | 180.8759 | 74.88 | 69.83 | 710.8 | 26 | me¦ ms¦ ph¦ pr¦ pc¦ ss¦ sc |  | 14:11 | 14.534 | 181 | 85 | 175 | 13.2 | 12.7 | 1712 | 1032 | 2194 | 1243 | 3 | 70.4 | 295.1 | -10 | 183.2074 | 74.82 | 63.9 | 734 | 33 | me¦ ms¦ ph¦ pr¦ pc¦ ss¦ sc
0.55267 | 19.276 | 296 | 0 | 266 | 12.1 | 12.1 | 1067 | 2021 | 1198 | 2270 | 2.9 | 57.3 | 322.4 | -14 | 180.8769 | 74.88 | 69.79 | 711.1 | 26 | me¦ ms¦ ph¦ pr¦ pc¦ ss¦ sc |  | 14:11 | 14.547 | 181 | 91 | 175 | 13.2 | 12.7 | 1712 | 1036 | 2194 | 1248 | 3 | 70.5 | 295.1 | -10 | 183.2074 | 74.86 | 63.92 | 734 | 31 | me¦ ms¦ ph¦ pr¦ pc¦ ss¦ sc
0.55269 | 19.267 | 295 | 0 | 265 | 12.1 | 12.1 | 1065 | 2020 | 1196 | 2269 | 2.9 | 57.4 | 322.2 | -14 | 180.8779 | 74.94 | 69.82 | 711.2 | 26 | me¦ ms¦ ph¦ pr¦ pc¦ ss¦ sc |  | 14:11 | 14.558 | 181 | 95 | 175 | 13.2 | 12.7 | 1712 | 1039 | 2194 | 1251 | 3 | 70.5 | 295.1 | -10 | 183.2075 | 74.85 | 63.89 | 734 | 29 | me¦ ms¦ ph¦ pr¦ pc¦ ss¦ sc
0.5527 | 19.259 | 295 | 0 | 265 | 12.2 | 12.1 | 1061 | 2019 | 1205 | 2268 | 2.9 | 57.4 | 322 | -14 | 180.8777 | 74.89 | 69.77 | 711.9 | 26 | me¦ ms¦ ph¦ pr¦ pc¦ ss¦ sc |  | 14:11 | 14.565 | 181 | 100 | 174 | 13.2 | 12.7 | 1712 | 1042 | 2194 | 1255 | 3 | 70.6 | 295.1 | -10 | 183.2083 | 74.85 | 63.89 | 734 | 31 | me¦ ms¦ ph¦ pr¦ pc¦ ss¦ sc
0.55271 | 19.255 | 294 | 0 | 264 | 12.2 | 12.1 | 1056 | 2018 | 1200 | 2267 | 2.9 | 57.5 | 321.8 | -14 | 180.8778 | 74.88 | 69.78 | 711.5 | 26 | me¦ ms¦ ph¦ pr¦ pc¦ ss¦ sc |  | 14:11 | 14.569 | 181 | 104 | 175 | 13.2 | 12.7 | 1712 | 1046 | 2194 | 1260 | 3 | 70.6 | 295.1 | -10 | 183.2059 | 74.85 | 63.89 | 734 | 33 | me¦ ms¦ ph¦ pr¦ pc¦ ss¦ sc
0.55272 | 19.248 | 294 | 0 | 264 | 12.2 | 12.1 | 1049 | 2017 | 1192 | 2266 | 2.9 | 57.5 | 321.7 | -14 | 180.8781 | 74.88 | 69.77 | 711.2 | 26 | me¦ ms¦ ph¦ pr¦ pc¦ ss¦ sc |  | 14:11 | 14.571 | 181 | 107 | 174 | 13.2 | 12.7 | 1712 | 1049 | 2194 | 1263 | 3 | 70.8 | 295.1 | -10 | 183.2076 | 74.85 | 63.89 | 734 | 34 | me¦ ms¦ ph¦ pr¦ pc¦ ss¦ sc
0.55273 | 19.233 | 293 | 0 | 264 | 12.2 | 12.1 | 1043 | 2016 | 1185 | 2265 | 2.9 | 57.6 | 321.6 | -14 | 180.8786 | 74.93 | 69.76 | 711.5 | 26 | me¦ ms¦ ph¦ pr¦ pc¦ ss¦ sc |  | 14:11 | 14.577 | 180 | 111 | 174 | 13.2 | 12.7 | 1712 | 1052 | 2194 | 1267 | 3 | 70.9 | 295.1 | -10 | 183.2062 | 74.85 | 63.89 | 734 | 34 | me¦ ms¦ ph¦ pr¦ pc¦ ss¦ sc
0.55274 | 19.233 | 293 | 0 | 264 | 12.3 | 12.1 | 1037 | 2016 | 1191 | 2265 | 2.9 | 57.6 | 321.5 | -13 | 180.8786 | 74.91 | 69.73 | 711.4 | 25 | me¦ ms¦ ph¦ pr¦ pc¦ ss¦ sc |  | 14:11 | 14.579 | 180 | 113 | 174 | 13.2 | 12.7 | 1712 | 1056 | 2194 | 1272 | 3 | 70.9 | 295.1 | -10 | 183.2071 | 74.85 | 63.89 | 734 | 34 | me¦ ms¦ ph¦ pr¦ pc¦ ss¦ sc
0.55275 | 19.229 | 293 | 0 | 264 | 12.3 | 12.1 | 1036 | 2015 | 1190 | 2264 | 2.9 | 57.6 | 321.4 | -13 | 180.8785 | 74.93 | 69.77 | 710.9 | 25 | me¦ ms¦ ph¦ pr¦ pc¦ ss¦ sc |  | 14:11 | 14.615 | 180 | 125 | 176 | 13.2 | 12.8 | 1712 | 1059 | 2194 | 1291 | 3 | 71.2 | 295.1 | -10 | 183.2063 | 75.28 | 63.99 | 734 | 32 | me¦ ms¦ ph¦ pr¦ pc¦ ss¦ sc
0.55277 | 19.225 | 293 | 0 | 263 | 12.3 | 12.1 | 1034 | 2014 | 1188 | 2262 | 3 | 57.7 | 321.3 | -13 | 180.8792 | 74.91 | 69.74 | 710.9 | 25 | me¦ ms¦ ph¦ pr¦ pc¦ ss¦ sc |  | 14:11 | 14.617 | 179 | 128 | 175 | 13.2 | 12.8 | 1712 | 1062 | 2194 | 1295 | 3 | 71.6 | 295.1 | -10 | 183.2065 | 75.28 | 63.96 | 734 | 33 | me¦ ms¦ ph¦ pr¦ pc¦ ss¦ sc
0.55278 | 19.216 | 293 | 0 | 263 | 12.3 | 12.1 | 1034 | 2013 | 1188 | 2261 | 3 | 57.7 | 321.3 | -13 | 180.8808 | 74.92 | 69.76 | 711 | 25 | me¦ ms¦ ph¦ pr¦ pc¦ ss¦ sc |  | 14:11 | 14.622 | 179 | 131 | 175 | 13.2 | 12.8 | 1712 | 1065 | 2194 | 1298 | 3 | 71.6 | 295.1 | -10 | 183.2044 | 75.28 | 63.96 | 734 | 33 | me¦ ms¦ ph¦ pr¦ pc¦ ss¦ sc
0.55279 | 19.21 | 292 | 0 | 262 | 12.4 | 12.1 | 1036 | 2012 | 1204 | 2260 | 2.9 | 57.8 | 321.2 | -13 | 180.8805 | 74.91 | 69.73 | 711 | 25 | me¦ ms¦ ph¦ pr¦ pc¦ ss¦ sc |  | 14:11 | 14.628 | 179 | 135 | 175 | 13.2 | 12.8 | 1712 | 1068 | 2194 | 1302 | 3 | 71.7 | 295.1 | -10 | 183.2045 | 75.28 | 63.96 | 734 | 34 | me¦ ms¦ ph¦ pr¦ pc¦ ss¦ sc
0.5528 | 19.202 | 292 | 0 | 262 | 12.4 | 12.1 | 1037 | 2011 | 1205 | 2259 | 2.9 | 57.8 | 321.2 | -13 | 180.8813 | 74.96 | 69.74 | 710.3 | 25 | me¦ ms¦ ph¦ pr¦ pc¦ ss¦ sc |  | 14:11 | 14.632 | 179 | 137 | 174 | 13.2 | 12.8 | 1712 | 1071 | 2194 | 1306 | 3 | 71.9 | 295.1 | -10 | 183.2053 | 75.38 | 63.96 | 734 | 33 | me¦ ms¦ ph¦ pr¦ pc¦ ss¦ sc
0.55281 | 19.194 | 291 | 0 | 262 | 12.5 | 12.1 | 1039 | 2011 | 1222 | 2259 | 2.9 | 57.9 | 321.1 | -14 | 180.8833 | 74.93 | 69.76 | 710.8 | 26 | me¦ ms¦ ph¦ pr¦ pc¦ ss¦ sc |  | 14:11 | 14.642 | 179 | 141 | 174 | 13.2 | 12.8 | 1712 | 1074 | 2194 | 1309 | 3 | 71.9 | 295.1 | -10 | 183.2037 | 75.38 | 63.96 | 734 | 34 | me¦ ms¦ ph¦ pr¦ pc¦ ss¦ sc
0.55282 | 19.187 | 291 | 0 | 262 | 12.5 | 12.1 | 1040 | 2010 | 1223 | 2258 | 2.9 | 57.9 | 321 | -13 | 180.8831 | 74.97 | 69.77 | 710.7 | 25 | me¦ ms¦ ph¦ pr¦ pc¦ ss¦ sc |  | 14:11 | 14.644 | 178 | 142 | 174 | 13.2 | 12.8 | 1712 | 1077 | 2194 | 1313 | 3 | 72 | 295.1 | -10 | 183.2037 | 75.38 | 63.96 | 734 | 34 | me¦ ms¦ ph¦ pr¦ pc¦ ss¦ sc
0.55284 | 19.178 | 290 | 0 | 261 | 12.5 | 12.1 | 1037 | 2009 | 1220 | 2257 | 2.9 | 58 | 320.8 | -14 | 180.8825 | 74.92 | 69.72 | 711 | 25 | me¦ ms¦ ph¦ pr¦ pc¦ ss¦ sc |  | 14:11 | 14.65 | 178 | 144 | 174 | 13.2 | 12.8 | 1712 | 1080 | 2194 | 1317 | 3 | 72.1 | 295.1 | -10 | 183.2033 | 75.52 | 64 | 734 | 31 | me¦ ms¦ ph¦ pr¦ pc¦ ss¦ sc
0.55285 | 19.172 | 290 | 0 | 261 | 12.5 | 12.1 | 1036 | 2008 | 1218 | 2256 | 3 | 58 | 320.7 | -14 | 180.8836 | 74.89 | 69.68 | 710.8 | 25 | me¦ ms¦ ph¦ pr¦ pc¦ ss¦ sc |  | 14:11 | 14.653 | 178 | 145 | 174 | 13.2 | 12.8 | 1712 | 1083 | 2194 | 1320 | 3 | 72.1 | 295.1 | -10 | 183.2031 | 75.48 | 64.02 | 734 | 24 | me¦ ms¦ ph¦ pr¦ pc¦ ss¦ sc
0.55286 | 19.165 | 290 | 0 | 260 | 12.5 | 12.1 | 1033 | 2007 | 1215 | 2255 | 3 | 58.1 | 320.6 | -14 | 180.8837 | 74.89 | 69.72 | 710.4 | 25 | me¦ ms¦ ph¦ pr¦ pc¦ ss¦ sc |  | 14:11 | 14.655 | 178 | 150 | 174 | 13.2 | 12.8 | 1712 | 1086 | 2194 | 1324 | 3 | 72.2 | 295.1 | -10 | 183.2044 | 75.47 | 64.03 | 734 | 23 | me¦ ms¦ ph¦ pr¦ pc¦ ss¦ sc
0.55287 | 19.157 | 290 | 0 | 260 | 12.4 | 12.1 | 1031 | 2007 | 1198 | 2255 | 2.9 | 58.1 | 320.5 | -14 | 180.8855 | 74.81 | 69.73 | 710.7 | 26 | me¦ ms¦ ph¦ pr¦ pc¦ ss¦ sc |  | 14:11 | 14.661 | 178 | 153 | 174 | 13.2 | 12.8 | 1712 | 1089 | 2194 | 1328 | 3 | 72.2 | 295.1 | -10 | 183.2032 | 75.47 | 64.03 | 734 | 30 | me¦ ms¦ ph¦ pr¦ pc¦ ss¦ sc
0.55288 | 19.148 | 289 | 0 | 260 | 12.4 | 12.1 | 1025 | 2006 | 1191 | 2253 | 2.9 | 58.2 | 320.5 | -13 | 180.8845 | 74.84 | 69.72 | 710.6 | 27 | me¦ ms¦ ph¦ pr¦ pc¦ ss¦ sc |  | 14:11 | 14.668 | 178 | 156 | 174 | 13.2 | 12.8 | 1712 | 1092 | 2194 | 1331 | 3 | 72.3 | 295.1 | -10 | 183.2014 | 75.47 | 64.03 | 734 | 32 | me¦ ms¦ ph¦ pr¦ pc¦ ss¦ sc
0.55289 | 19.147 | 289 | 0 | 260 | 12.4 | 12.1 | 1020 | 2005 | 1186 | 2252 | 3 | 58.2 | 320.3 | -13 | 180.8838 | 74.76 | 69.65 | 710.8 | 27 | me¦ ms¦ ph¦ pr¦ pc¦ ss¦ sc |  | 14:11 | 14.687 | 178 | 163 | 173 | 13.2 | 12.8 | 1712 | 1095 | 2194 | 1335 | 3 | 72.6 | 295.1 | -10 | 183.2031 | 75.47 | 64.03 | 734 | 33 | me¦ ms¦ ph¦ pr¦ pc¦ ss¦ sc
0.55291 | 19.141 | 288 | 0 | 259 | 12.5 | 12.1 | 1018 | 2004 | 1197 | 2251 | 2.9 | 58.3 | 320.1 | -13 | 180.8855 | 74.8 | 69.73 | 709.8 | 28 | me¦ ms¦ ph¦ pr¦ pc¦ ss¦ sc |  | 14:11 | 14.694 | 177 | 165 | 173 | 13.2 | 12.8 | 1712 | 1098 | 2194 | 1339 | 3 | 72.7 | 295.1 | -10 | 183.2025 | 75.47 | 64.03 | 734 | 33 | me¦ ms¦ ph¦ pr¦ pc¦ ss¦ sc
0.55292 | 19.135 | 288 | 0 | 259 | 12.6 | 12.1 | 1021 | 2003 | 1215 | 2250 | 3 | 58.3 | 320 | -13 | 180.8855 | 74.77 | 69.71 | 710.4 | 28 | me¦ ms¦ ph¦ pr¦ pc¦ ss¦ sc |  | 14:11 | 14.695 | 177 | 168 | 173 | 13.2 | 12.8 | 1712 | 1101 | 2194 | 1342 | 3 | 72.7 | 295.1 | -10 | 183.2025 | 75.47 | 64.03 | 734 | 33 | me¦ ms¦ ph¦ pr¦ pc¦ ss¦ sc
0.55293 | 19.129 | 288 | 0 | 259 | 12.6 | 12.1 | 1030 | 2002 | 1226 | 2249 | 2.9 | 58.4 | 319.9 | -14 | 180.8862 | 74.77 | 69.66 | 710.2 | 28 | me¦ ms¦ ph¦ pr¦ pc¦ ss¦ sc |  | 14:11 | 14.7 | 177 | 169 | 173 | 13.2 | 12.8 | 1712 | 1103 | 2194 | 1345 | 3 | 72.8 | 295.1 | -10 | 183.2018 | 75.47 | 64.03 | 734 | 33 | me¦ ms¦ ph¦ pr¦ pc¦ ss¦ sc
0.55294 | 19.123 | 288 | 0 | 259 | 12.6 | 12.1 | 1043 | 2002 | 1241 | 2249 | 2.9 | 58.4 | 319.8 | -14 | 180.886 | 74.73 | 69.71 | 709.8 | 28 | me¦ ms¦ ph¦ pr¦ pc¦ ss¦ sc |  | 14:11 | 14.704 | 177 | 172 | 173 | 13.2 | 12.8 | 1712 | 1106 | 2194 | 1348 | 3 | 72.9 | 295.1 | -10 | 183.2022 | 75.47 | 64.03 | 734 | 33 | me¦ ms¦ ph¦ pr¦ pc¦ ss¦ sc
0.55295 | 19.114 | 287 | 0 | 258 | 12.6 | 12.1 | 1057 | 2001 | 1258 | 2248 | 2.9 | 58.5 | 319.7 | -14 | 180.8871 | 74.75 | 69.68 | 709.5 | 29 | me¦ ms¦ ph¦ pr¦ pc¦ ss¦ sc |  | 14:11 | 14.709 | 177 | 174 | 173 | 13.2 | 12.8 | 1712 | 1109 | 2194 | 1352 | 3 | 72.9 | 295.1 | -10 | 183.2027 | 75.47 | 64.03 | 734 | 33 | me¦ ms¦ ph¦ pr¦ pc¦ ss¦ sc
0.55296 | 19.106 | 287 | 0 | 258 | 12.7 | 12.1 | 1066 | 2000 | 1284 | 2247 | 2.9 | 58.5 | 319.8 | -14 | 180.8869 | 74.81 | 69.7 | 710.7 | 29 | me¦ ms¦ ph¦ pr¦ pc¦ ss¦ sc |  | 14:12 | 14.713 | 177 | 176 | 172 | 13.2 | 12.8 | 1712 | 1111 | 2194 | 1354 | 3 | 73.1 | 295.1 | -10 | 183.2013 | 75.47 | 64.03 | 734 | 34 | me¦ ms¦ ph¦ pr¦ pc¦ ss¦ sc
0.55297 | 19.104 | 286 | 0 | 257 | 12.7 | 12.1 | 1072 | 1999 | 1291 | 2246 | 3 | 58.6 | 319.8 | -14 | 180.8865 | 74.83 | 69.66 | 711 | 28 | me¦ ms¦ ph¦ pr¦ pc¦ ss¦ sc |  | 14:12 | 14.715 | 176 | 169 | 172 | 13.2 | 12.8 | 1712 | 1114 | 2194 | 1358 | 3 | 73.2 | 295.1 | -10 | 183.2027 | 75.47 | 64.03 | 734 | 34 | me¦ ms¦ ph¦ pr¦ pc¦ ss¦ sc
0.55299 | 19.1 | 286 | 0 | 257 | 12.7 | 12.1 | 1074 | 1999 | 1293 | 2246 | 2.9 | 58.6 | 319.7 | -14 | 180.8859 | 74.8 | 69.69 | 710.6 | 28 | me¦ ms¦ ph¦ pr¦ pc¦ ss¦ sc |  | 14:12 | 14.723 | 176 | 158 | 172 | 13.2 | 12.8 | 1712 | 1117 | 2194 | 1362 | 3 | 73.2 | 295.1 | -10 | 183.2013 | 75.47 | 64.03 | 734 | 34 | me¦ ms¦ ph¦ pr¦ pc¦ ss¦ sc
0.553 | 19.095 | 286 | 0 | 257 | 12.7 | 12.1 | 1074 | 1998 | 1293 | 2244 | 2.9 | 58.7 | 319.7 | -14 | 180.8858 | 74.84 | 69.7 | 710.2 | 28 | me¦ ms¦ ph¦ pr¦ pc¦ ss¦ sc |  | 14:12 | 14.726 | 176 | 152 | 172 | 13.2 | 12.8 | 1712 | 1119 | 2194 | 1364 | 3 | 73.3 | 295.1 | -10 | 183.2012 | 75.47 | 64.03 | 734 | 34 | me¦ ms¦ ph¦ pr¦ pc¦ ss¦ sc
0.55301 | 19.092 | 286 | 0 | 257 | 12.7 | 12.1 | 1075 | 1997 | 1295 | 2243 | 3 | 58.7 | 319.5 | -13 | 180.8877 | 74.87 | 69.7 | 710.5 | 27 | me¦ ms¦ ph¦ pr¦ pc¦ ss¦ sc |  | 14:12 | 14.731 | 176 | 141 | 172 | 13.2 | 12.8 | 1712 | 1122 | 2194 | 1368 | 3 | 73.4 | 295.1 | -10 | 183.2005 | 75.47 | 64.03 | 734 | 34 | me¦ ms¦ ph¦ pr¦ pc¦ ss¦ sc
0.55302 | 19.087 | 285 | 0 | 256 | 12.7 | 12.1 | 1076 | 1996 | 1296 | 2242 | 2.9 | 58.8 | 319.4 | -13 | 180.8873 | 74.86 | 69.69 | 711.2 | 27 | me¦ ms¦ ph¦ pr¦ pc¦ ss¦ sc |  | 14:12 | 14.737 | 176 | 135 | 172 | 13.2 | 12.8 | 1712 | 1125 | 2194 | 1371 | 3 | 73.4 | 295.1 | -10 | 183.2001 | 75.47 | 64.03 | 734 | 34 | me¦ ms¦ ph¦ pr¦ pc¦ ss¦ sc
0.55303 | 19.083 | 285 | 0 | 256 | 12.7 | 12.1 | 1078 | 1995 | 1298 | 2241 | 2.9 | 58.8 | 319.2 | -12 | 180.8871 | 74.86 | 69.67 | 711.4 | 27 | me¦ ms¦ ph¦ pr¦ pc¦ ss¦ sc |  | 14:12 | 14.742 | 176 | 132 | 172 | 13.2 | 12.8 | 1712 | 1127 | 2194 | 1374 | 3 | 73.5 | 295.1 | -10 | 183.2004 | 75.49 | 64.03 | 734 | 34 | me¦ ms¦ ph¦ pr¦ pc¦ ss¦ sc
0.55304 | 19.079 | 285 | 0 | 256 | 12.7 | 12.1 | 1081 | 1995 | 1302 | 2241 | 2.9 | 58.9 | 319.1 | -12 | 180.887 | 74.89 | 69.66 | 711.5 | 27 | me¦ ms¦ ph¦ pr¦ pc¦ ss¦ sc |  | 14:12 | 14.739 | 176 | 124 | 172 | 13.2 | 12.8 | 1712 | 1130 | 2194 | 1378 | 3 | 73.5 | 295.1 | -10 | 183.201 | 76.24 | 64.15 | 734 | 26 | me¦ ms¦ ph¦ pr¦ pc¦ ss¦ sc
0.55306 | 19.077 | 285 | 0 | 256 | 12.8 | 12.1 | 1080 | 1994 | 1317 | 2240 | 2.9 | 58.9 | 318.8 | -12 | 180.8867 | 74.87 | 69.65 | 711.6 | 26 | me¦ ms¦ ph¦ pr¦ pc¦ ss¦ sc |  | 14:12 | 14.725 | 176 | 115 | 171 | 13.2 | 12.8 | 1712 | 1132 | 2194 | 1380 | 3 | 73.6 | 295.1 | -10 | 183.2009 | 76.3 | 64.2 | 734 | 15 | me¦ ms¦ ph¦ pr¦ pc¦ ss¦ sc
0.55307 | 19.079 | 284 | 0 | 255 | 12.9 | 12.1 | 1080 | 1993 | 1333 | 2239 | 2.9 | 59 | 318.7 | -12 | 180.8853 | 74.97 | 69.71 | 711.5 | 26 | me¦ ms¦ ph¦ pr¦ pc¦ ss¦ sc |  | 14:12 | 14.726 | 176 | 109 | 171 | 13.2 | 12.8 | 1712 | 1135 | 2194 | 1384 | 3 | 73.6 | 295.1 | -10 | 183.201 | 76.32 | 64.21 | 734 | 7 | me¦ ms¦ ph¦ pr¦ pc¦ ss¦ sc
0.55308 | 19.082 | 284 | 0 | 255 | 12.9 | 12.1 | 1080 | 1992 | 1333 | 2238 | 2.9 | 59 | 318.5 | -11 | 180.8849 | 74.87 | 69.64 | 711.2 | 26 | me¦ ms¦ ph¦ pr¦ pc¦ ss¦ sc |  | 14:12 | 14.732 | 175 | 105 | 171 | 13.2 | 12.8 | 1712 | 1137 | 2194 | 1386 | 3 | 73.7 | 295.1 | -10 | 183.1998 | 76.32 | 64.21 | 734 | 20 | me¦ ms¦ ph¦ pr¦ pc¦ ss¦ sc
0.55309 | 19.082 | 284 | 0 | 255 | 12.8 | 12.1 | 1079 | 1992 | 1315 | 2238 | 2.9 | 59.1 | 318.2 | -11 | 180.8851 | 74.88 | 69.7 | 710.5 | 26 | me¦ ms¦ ph¦ pr¦ pc¦ ss¦ sc |  | 14:12 | 14.735 | 175 | 98 | 171 | 13.2 | 12.8 | 1712 | 1140 | 2194 | 1390 | 3 | 73.8 | 295.1 | -10 | 183.1993 | 76.27 | 64.16 | 734 | 30 | me¦ ms¦ ph¦ pr¦ pc¦ ss¦ sc
0.5531 | 19.083 | 284 | 0 | 255 | 12.7 | 12.1 | 1077 | 1991 | 1297 | 2237 | 2.9 | 59.1 | 318.1 | -11 | 180.8838 | 74.88 | 69.7 | 710.4 | 26 | me¦ ms¦ ph¦ pr¦ pc¦ ss¦ sc |  | 14:12 | 14.736 | 175 | 99 | 171 | 13.2 | 12.8 | 1712 | 1142 | 2194 | 1392 | 3 | 73.8 | 295.1 | -10 | 183.2 | 76.27 | 64.16 | 734 | 25 | me¦ ms¦ ph¦ pr¦ pc¦ ss¦ sc
0.55311 | 19.084 | 283 | 0 | 254 | 12.7 | 12.1 | 1078 | 1990 | 1298 | 2235 | 3 | 59.2 | 318.2 | -12 | 180.8844 | 74.87 | 69.67 | 710.3 | 26 | me¦ ms¦ ph¦ pr¦ pc¦ ss¦ sc |  | 14:12 | 14.743 | 175 | 101 | 171 | 13.2 | 12.8 | 1712 | 1145 | 2194 | 1396 | 3 | 73.9 | 295.1 | -10 | 183.1974 | 76.27 | 64.16 | 734 | 29 | me¦ ms¦ ph¦ pr¦ pc¦ ss¦ sc
0.55312 | 19.084 | 283 | 0 | 254 | 12.6 | 12.1 | 1079 | 1989 | 1284 | 2234 | 3 | 59.2 | 318.2 | -12 | 180.8847 | 74.88 | 69.69 | 710.1 | 26 | me¦ ms¦ ph¦ pr¦ pc¦ ss¦ sc |  | 14:12 | 14.747 | 175 | 101 | 171 | 13.2 | 12.8 | 1712 | 1147 | 2194 | 1398 | 3 | 74 | 295.1 | -10 | 183.1997 | 76.34 | 64.19 | 734 | 30 | me¦ ms¦ ph¦ pr¦ pc¦ ss¦ sc
0.55314 | 19.085 | 283 | 0 | 254 | 12.6 | 12.1 | 1079 | 1989 | 1284 | 2234 | 2.9 | 59.3 | 318.2 | -11 | 180.8859 | 74.87 | 69.69 | 709.8 | 27 | me¦ ms¦ ph¦ pr¦ pc¦ ss¦ sc |  | 14:12 | 14.736 | 175 | 95 | 170 | 13.2 | 12.8 | 1712 | 1149 | 2194 | 1401 | 3 | 74 | 295.1 | -10 | 183.1976 | 76.45 | 64.18 | 734 | 15 | me¦ ms¦ ph¦ pr¦ pc¦ ss¦ sc
0.55315 | 19.086 | 283 | 0 | 254 | 12.7 | 12.1 | 1075 | 1988 | 1295 | 2233 | 2.9 | 59.3 | 318.1 | -12 | 180.8847 | 74.96 | 69.69 | 709.6 | 27 | me¦ ms¦ ph¦ pr¦ pc¦ ss¦ sc |  | 14:12 | 14.729 | 174 | 90 | 170 | 13.2 | 12.8 | 1712 | 1152 | 2194 | 1404 | 3 | 74.1 | 295.1 | -10 | 183.2002 | 76.47 | 64.27 | 734 | 5 | me¦ ms¦ ph¦ pr¦ pc¦ ss¦ sc
0.55316 | 19.09 | 282 | 0 | 254 | 12.7 | 12.1 | 1066 | 1987 | 1284 | 2232 | 2.9 | 59.4 | 318 | -11 | 180.8839 | 74.95 | 69.67 | 709.7 | 26 | me¦ ms¦ ph¦ pr¦ pc¦ ss¦ sc |  | 14:12 | 14.71 | 174 | 85 | 170 | 13.2 | 12.8 | 1712 | 1154 | 2194 | 1407 | 3 | 74.1 | 295.1 | -10 | 183.1981 | 76.45 | 64.23 | 734 | 3 | me¦ ms¦ ph¦ pr¦ pc¦ ss¦ sc
0.55317 | 19.091 | 282 | 0 | 254 | 12.6 | 12.1 | 1055 | 1986 | 1255 | 2231 | 2.9 | 59.4 | 317.9 | -11 | 180.8849 | 74.97 | 69.69 | 709.4 | 26 | me¦ ms¦ ph¦ pr¦ pc¦ ss¦ sc |  | 14:12 | 14.695 | 174 | 81 | 170 | 13.2 | 12.8 | 1712 | 1156 | 2194 | 1409 | 3 | 74.2 | 295.1 | -10 | 183.1994 | 76.43 | 64.22 | 734 | 2 | me¦ ms¦ ph¦ pr¦ pc¦ ss¦ sc
0.55318 | 19.093 | 282 | 0 | 253 | 12.6 | 12.1 | 1046 | 1986 | 1245 | 2231 | 2.9 | 59.5 | 317.8 | -11 | 180.8849 | 74.97 | 69.67 | 709.3 | 25 | me¦ ms¦ ph¦ pr¦ pc¦ ss¦ sc |  | 14:12 | 14.696 | 174 | 80 | 170 | 13.2 | 12.8 | 1712 | 1159 | 2194 | 1413 | 3 | 74.2 | 295.1 | -10 | 183.1979 | 76.43 | 64.22 | 734 | 7 | me¦ ms¦ ph¦ pr¦ pc¦ ss¦ sc
0.55319 | 19.095 | 282 | 0 | 253 | 12.5 | 12.1 | 1046 | 1985 | 1230 | 2230 | 3 | 59.5 | 317.8 | -11 | 180.8842 | 74.94 | 69.64 | 709 | 25 | me¦ ms¦ ph¦ pr¦ pc¦ ss¦ sc |  | 14:12 | 14.703 | 174 | 78 | 169 | 13.2 | 12.8 | 1712 | 1161 | 2194 | 1415 | 3 | 74.3 | 295.1 | -10 | 183.1984 | 76.43 | 64.22 | 734 | 20 | me¦ ms¦ ph¦ pr¦ pc¦ ss¦ sc
0.55321 | 19.098 | 281 | 0 | 253 | 12.4 | 12.1 | 1054 | 1984 | 1225 | 2229 | 2.9 | 59.6 | 317.8 | -11 | 180.8857 | 74.95 | 69.63 | 709.3 | 25 | me¦ ms¦ ph¦ pr¦ pc¦ ss¦ sc |  | 14:12 | 14.706 | 173 | 74 | 169 | 13.2 | 12.8 | 1712 | 1163 | 2194 | 1418 | 3 | 74.4 | 295.1 | -10 | 183.1971 | 76.43 | 64.25 | 734 | 24 | me¦ ms¦ ph¦ pr¦ pc¦ ss¦ sc
0.55322 | 19.099 | 281 | 0 | 253 | 12.3 | 12.1 | 1074 | 1983 | 1234 | 2228 | 2.9 | 59.6 | 317.8 | -11 | 180.8857 | 74.99 | 69.64 | 709 | 25 | me¦ ms¦ ph¦ pr¦ pc¦ ss¦ sc |  | 14:12 | 14.696 | 173 | 67 | 169 | 13.2 | 12.8 | 1712 | 1165 | 2194 | 1420 | 3 | 74.4 | 295.1 | -10 | 183.1992 | 76.41 | 64.22 | 734 | 12 | me¦ ms¦ ph¦ pr¦ pc¦ ss¦ sc
0.55323 | 19.101 | 282 | 0 | 253 | 12.2 | 12.1 | 1106 | 1983 | 1256 | 2228 | 2.9 | 59.6 | 317.7 | -11 | 180.8845 | 74.93 | 69.61 | 709 | 25 | me¦ ms¦ ph¦ pr¦ pc¦ ss¦ sc |  | 14:12 | 14.698 | 173 | 63 | 169 | 13.2 | 12.8 | 1712 | 1168 | 2194 | 1424 | 3 | 74.5 | 295.1 | -10 | 183.1987 | 76.41 | 64.22 | 734 | 17 | me¦ ms¦ ph¦ pr¦ pc¦ ss¦ sc
0.55324 | 19.103 | 281 | 0 | 253 | 12.2 | 12.1 | 1171 | 1982 | 1330 | 2226 | 2.9 | 59.7 | 317.9 | -11 | 180.885 | 74.98 | 69.62 | 708.5 | 26 | me¦ ms¦ ph¦ pr¦ pc¦ ss¦ sc |  | 14:12 | 14.701 | 173 | 60 | 169 | 13.2 | 12.8 | 1712 | 1170 | 2194 | 1426 | 3 | 74.5 | 295.1 | -10 | 183.1991 | 76.41 | 64.22 | 734 | 21 | me¦ ms¦ ph¦ pr¦ pc¦ ss¦ sc
0.55325 | 19.106 | 281 | 0 | 252 | 12.3 | 12.1 | 1224 | 1981 | 1406 | 2225 | 2.9 | 59.8 | 317.9 | -11 | 180.885 | 75 | 69.65 | 708.6 | 25 | me¦ ms¦ ph¦ pr¦ pc¦ ss¦ sc |  | 14:12 | 14.705 | 173 | 58 | 169 | 13.2 | 12.8 | 1712 | 1172 | 2194 | 1429 | 3 | 74.7 | 295.1 | -10 | 183.1982 | 76.4 | 64.26 | 734 | 19 | me¦ ms¦ ph¦ pr¦ pc¦ ss¦ sc
0.55326 | 19.109 | 281 | 0 | 252 | 12.3 | 12.1 | 1280 | 1981 | 1471 | 2225 | 2.9 | 59.8 | 317.9 | -11 | 180.8833 | 75.03 | 69.67 | 708.1 | 24 | me¦ ms¦ ph¦ pr¦ pc¦ ss¦ sc |  | 14:12 | 14.702 | 173 | 54 | 168 | 13.2 | 12.8 | 1712 | 1174 | 2194 | 1431 | 3 | 74.7 | 295.1 | -10 | 183.2001 | 76.4 | 64.26 | 734 | 21 | me¦ ms¦ ph¦ pr¦ pc¦ ss¦ sc
0.55328 | 19.112 | 280 | 0 | 252 | 12.3 | 12.1 | 1335 | 1980 | 1534 | 2224 | 2.9 | 59.9 | 317.9 | -11 | 180.8849 | 74.97 | 69.65 | 708.4 | 25 | me¦ ms¦ ph¦ pr¦ pc¦ ss¦ sc |  | 14:12 | 14.704 | 172 | 54 | 168 | 13.2 | 12.8 | 1712 | 1176 | 2194 | 1434 | 3 | 74.8 | 295.1 | -10 | 183.1992 | 76.4 | 64.26 | 734 | 22 | me¦ ms¦ ph¦ pr¦ pc¦ ss¦ sc
0.55329 | 19.112 | 280 | 0 | 252 | 12.2 | 12.1 | 1382 | 1980 | 1570 | 2224 | 2.9 | 59.9 | 317.8 | -11 | 180.8842 | 74.99 | 69.65 | 708.5 | 25 | me¦ ms¦ ph¦ pr¦ pc¦ ss¦ sc |  | 14:12 | 14.703 | 172 | 54 | 168 | 13.2 | 12.8 | 1712 | 1178 | 2194 | 1436 | 3 | 74.9 | 295.1 | -10 | 183.2001 | 76.36 | 64.21 | 734 | 18 | me¦ ms¦ ph¦ pr¦ pc¦ ss¦ sc
0.5533 | 19.113 | 280 | 0 | 251 | 12.2 | 12.1 | 1423 | 1979 | 1617 | 2223 | 2.9 | 60 | 317.7 | -11 | 180.8842 | 74.96 | 69.65 | 708.6 | 24 | me¦ ms¦ ph¦ pr¦ pc¦ ss¦ sc |  | 14:12 | 14.689 | 172 | 49 | 168 | 13.2 | 12.8 | 1712 | 1181 | 2194 | 1440 | 3 | 74.9 | 295.1 | -10 | 183.2007 | 76.32 | 64.3 | 734 | 14 | me¦ ms¦ ph¦ pr¦ pc¦ ss¦ sc
0.55331 | 19.113 | 280 | 0 | 251 | 12.3 | 12.1 | 1454 | 1979 | 1671 | 2223 | 3 | 60 | 317.6 | -11 | 180.8862 | 74.96 | 69.67 | 708.5 | 25 | me¦ ms¦ ph¦ pr¦ pc¦ ss¦ sc |  | 14:12 | 14.688 | 172 | 47 | 168 | 13.2 | 12.8 | 1712 | 1183 | 2194 | 1442 | 3 | 75 | 295.1 | -10 | 183.2012 | 76.32 | 64.3 | 734 | 19 | me¦ ms¦ ph¦ pr¦ pc¦ ss¦ sc
0.55332 | 19.117 | 279 | 0 | 251 | 12.3 | 12.1 | 1481 | 1978 | 1702 | 2222 | 2.9 | 60.1 | 317.4 | -12 | 180.8841 | 75.02 | 69.65 | 708.3 | 25 | me¦ ms¦ ph¦ pr¦ pc¦ ss¦ sc |  | 14:12 | 14.687 | 172 | 45 | 168 | 13.2 | 12.8 | 1712 | 1185 | 2194 | 1445 | 3 | 75 | 295.1 | -10 | 183.2013 | 76.32 | 64.3 | 734 | 20 | me¦ ms¦ ph¦ pr¦ pc¦ ss¦ sc
0.55333 | 19.12 | 279 | 0 | 251 | 12.3 | 12.1 | 1512 | 1978 | 1737 | 2222 | 2.9 | 60.1 | 317.4 | -11 | 180.8827 | 75.02 | 69.64 | 708.7 | 24 | me¦ ms¦ ph¦ pr¦ pc¦ ss¦ sc |  | 14:12 | 14.687 | 172 | 45 | 167 | 13.2 | 12.8 | 1712 | 1187 | 2194 | 1447 | 3 | 75.1 | 295.1 | -10 | 183.2009 | 76.3 | 64.27 | 734 | 20 | me¦ ms¦ ph¦ pr¦ pc¦ ss¦ sc
0.55334 | 19.123 | 279 | 0 | 251 | 12.3 | 12.1 | 1548 | 1978 | 1779 | 2222 | 3 | 60.2 | 317.3 | -11 | 180.8834 | 75.04 | 69.66 | 708.5 | 24 | me¦ ms¦ ph¦ pr¦ pc¦ ss¦ sc |  | 14:12 | 14.68 | 172 | 42 | 167 | 13.2 | 12.8 | 1712 | 1189 | 2194 | 1450 | 3 | 75.1 | 295.1 | -10 | 183.2012 | 76.3 | 64.27 | 734 | 17 | me¦ ms¦ ph¦ pr¦ pc¦ ss¦ sc
0.55336 | 19.126 | 279 | 0 | 251 | 12.3 | 12.1 | 1592 | 1977 | 1829 | 2221 | 3 | 60.2 | 317.3 | -12 | 180.8832 | 75.01 | 69.62 | 708.2 | 24 | me¦ ms¦ ph¦ pr¦ pc¦ ss¦ sc |  | 14:12 | 14.677 | 171 | 38 | 167 | 13.2 | 12.8 | 1712 | 1191 | 2194 | 1452 | 3 | 75.2 | 295.1 | -10 | 183.2017 | 76.3 | 64.27 | 734 | 19 | me¦ ms¦ ph¦ pr¦ pc¦ ss¦ sc
0.55337 | 19.13 | 279 | 0 | 250 | 12.2 | 12.1 | 1640 | 1977 | 1863 | 2221 | 2.9 | 60.3 | 317.2 | -11 | 180.8837 | 75.06 | 69.67 | 707.8 | 24 | me¦ ms¦ ph¦ pr¦ pc¦ ss¦ sc |  | 14:12 | 14.676 | 171 | 34 | 167 | 13.2 | 12.8 | 1712 | 1193 | 2194 | 1454 | 3 | 75.2 | 295.1 | -10 | 183.2016 | 76.22 | 64.22 | 734 | 20 | me¦ ms¦ ph¦ pr¦ pc¦ ss¦ sc
0.55338 | 19.135 | 279 | 0 | 251 | 12.2 | 12.1 | 1688 | 1977 | 1918 | 2221 | 2.9 | 60.3 | 317.1 | -11 | 180.8827 | 75.02 | 69.69 | 707.8 | 24 | me¦ ms¦ ph¦ pr¦ pc¦ ss¦ sc |  | 14:12 | 14.662 | 171 | 28 | 167 | 13.2 | 12.8 | 1712 | 1195 | 2194 | 1457 | 3 | 75.3 | 295.1 | -10 | 183.2028 | 76.15 | 64.23 | 734 | 15 | me¦ ms¦ ph¦ pr¦ pc¦ ss¦ sc
0.55339 | 19.135 | 278 | 0 | 250 | 12.1 | 12.1 | 1731 | 1977 | 1944 | 2221 | 2.9 | 60.4 | 317 | -11 | 180.8852 | 75.03 | 69.66 | 708.3 | 25 | me¦ ms¦ ph¦ pr¦ pc¦ ss¦ sc |  | 14:12 | 14.646 | 171 | 22 | 166 | 13.2 | 12.8 | 1712 | 1197 | 2194 | 1459 | 3 | 75.3 | 295.1 | -10 | 183.2021 | 76.1 | 64.25 | 734 | 11 | me¦ ms¦ ph¦ pr¦ pc¦ ss¦ sc
0.5534 | 19.132 | 278 | 0 | 250 | 12.2 | 12.1 | 1767 | 1977 | 2007 | 2221 | 3 | 60.4 | 316.9 | -11 | 180.8851 | 75 | 69.67 | 707.6 | 25 | me¦ ms¦ ph¦ pr¦ pc¦ ss¦ sc |  | 14:12 | 14.629 | 170 | 17 | 166 | 13.2 | 12.8 | 1712 | 1199 | 2194 | 1462 | 3 | 75.4 | 295.1 | -10 | 183.2029 | 76.08 | 64.25 | 734 | 9 | me¦ ms¦ ph¦ pr¦ pc¦ ss¦ sc
0.55341 | 19.131 | 278 | 0 | 250 | 12.2 | 12.1 | 1799 | 1976 | 2044 | 2220 | 3 | 60.5 | 316.8 | -11 | 180.8855 | 75.01 | 69.63 | 707.6 | 25 | me¦ ms¦ ph¦ pr¦ pc¦ ss¦ sc |  | 14:12 | 14.614 | 170 | 10 | 166 | 13.2 | 12.8 | 1712 | 1201 | 2194 | 1464 | 3 | 75.4 | 295.1 | -10 | 183.2029 | 76.05 | 64.27 | 734 | 9 | me¦ ms¦ ph¦ pr¦ pc¦ ss¦ sc
0.55343 | 19.131 | 278 | 0 | 250 | 12.2 | 12.1 | 1830 | 1976 | 2079 | 2220 | 3 | 60.5 | 316.7 | -11 | 180.8845 | 75.05 | 69.63 | 707.5 | 25 | me¦ ms¦ ph¦ pr¦ pc¦ ss¦ sc |  | 14:12 | 14.598 | 170 | 5 | 165 | 13.2 | 12.8 | 1712 | 1203 | 2194 | 1467 | 3 | 75.5 | 295.1 | -10 | 183.2037 | 76.07 | 64.3 | 734 | 10 | me¦ ms¦ ph¦ pr¦ pc¦ ss¦ sc
0.55344 | 19.132 | 277 | 0 | 249 | 12.2 | 12.1 | 1863 | 1976 | 2117 | 2220 | 2.9 | 60.6 | 316.5 | -11 | 180.884 | 74.96 | 69.6 | 707.5 | 24 | me¦ ms¦ ph¦ pr¦ pc¦ ss¦ sc |  | 14:12 | 14.582 | 169 | 0 | 167 | 13.2 | 12.9 | 1712 | 1205 | 2194 | 1487 | 3 | 75.5 | 295.1 | -10 | 183.2019 | 75.98 | 64.27 | 734 | 10 | me¦ ms¦ ph¦ pr¦ pc¦ ss¦ sc
0.55345 | 19.134 | 277 | 0 | 249 | 12.1 | 12.1 | 1897 | 1976 | 2131 | 2220 | 2.9 | 60.6 | 316.5 | -11 | 180.8848 | 74.97 | 69.62 | 707.5 | 25 | me¦ ms¦ ph¦ pr¦ pc¦ ss¦ sc |  | 14:12 | 14.568 | 169 | 0 | 167 | 13.2 | 12.9 | 1712 | 1207 | 2194 | 1490 | 3 | 75.6 | 295.1 | -10 | 183.204 | 76.01 | 64.25 | 734 | 10 | me¦ ms¦ ph¦ pr¦ pc¦ ss¦ sc
0.55346 | 19.132 | 277 | 0 | 249 | 12 | 12.1 | 1923 | 1976 | 2136 | 2220 | 3 | 60.7 | 316.3 | -12 | 180.8856 | 74.92 | 69.61 | 707.6 | 26 | me¦ ms¦ ph¦ pr¦ pc¦ ss¦ sc |  | 14:12 | 14.568 | 169 | 0 | 167 | 13.2 | 12.9 | 1712 | 1209 | 2194 | 1492 | 3 | 75.6 | 295.1 | -10 | 183.204 | 76.01 | 64.25 | 734 | 10 | USB¦me¦ ms¦ ph¦ pr¦ pc¦ ss¦ sc
0.55347 | 19.133 | 277 | 0 | 249 | 12 | 12.1 | 1939 | 1976 | 2154 | 2220 | 2.9 | 60.7 | 316.3 | -12 | 180.885 | 74.94 | 69.65 | 707.9 | 26 | me¦ ms¦ ph¦ pr¦ pc¦ ss¦ sc |  | 14:12 | 14.568 | 169 | 0 | 167 | 13.2 | 12.9 | 1712 | 1210 | 2194 | 1493 | 3 | 75.6 | 295.1 | -10 | 183.204 | 76.01 | 64.25 | 734 | 10 | me¦ ms¦ ph¦ pr¦ pc¦ ss¦ sc
0.55348 | 19.129 | 276 | 0 | 248 | 12 | 12.1 | 1941 | 1976 | 2156 | 2220 | 2.9 | 60.8 | 316.4 | -12 | 180.8868 | 74.93 | 69.68 | 708.4 | 26 | me¦ ms¦ ph¦ pr¦ pc¦ ss¦ sc |  | 14:12 | 14.522 | 168 | 0 | 166 | 13.2 | 12.9 | 1712 | 1212 | 2194 | 1496 | 3 | 75.7 | 295.1 | -10 | 183.2045 | 75.95 | 64.26 | 734 | 10 | me¦ ms¦ ph¦ pr¦ pc¦ ss¦ sc
0.5535 | 19.125 | 276 | 0 | 248 | 12 | 12.1 | 1933 | 1976 | 2147 | 2220 | 3 | 60.8 | 316.4 | -12 | 180.8867 | 74.91 | 69.64 | 708.2 | 26 | me¦ ms¦ ph¦ pr¦ pc¦ ss¦ sc |  | 14:12 | 14.517 | 168 | 0 | 166 | 13.2 | 12.9 | 1712 | 1214 | 2194 | 1498 | 3 | 75.8 | 295.1 | -10 | 183.2039 | 75.89 | 64.26 | 734 | 11 | me¦ ms¦ ph¦ pr¦ pc¦ ss¦ sc
0.55351 | 19.122 | 276 | 0 | 248 | 12.1 | 12.1 | 1918 | 1976 | 2155 | 2220 | 2.9 | 60.9 | 316.4 | -13 | 180.8877 | 74.9 | 69.65 | 708.2 | 27 | me¦ ms¦ ph¦ pr¦ pc¦ ss¦ sc |  | 14:12 | 14.511 | 168 | 0 | 166 | 13.2 | 12.9 | 1712 | 1216 | 2194 | 1501 | 3 | 75.9 | 295.1 | -10 | 183.2039 | 75.89 | 64.26 | 734 | 14 | me¦ ms¦ ph¦ pr¦ pc¦ ss¦ sc
0.55352 | 19.119 | 276 | 0 | 248 | 12.2 | 12.1 | 1902 | 1976 | 2161 | 2220 | 3 | 60.9 | 316.5 | -13 | 180.8874 | 74.87 | 69.64 | 708.7 | 27 | me¦ ms¦ ph¦ pr¦ pc¦ ss¦ sc |  | 14:12 | 14.505 | 168 | 0 | 166 | 13.2 | 12.9 | 1712 | 1218 | 2194 | 1503 | 3 | 75.9 | 295.1 | -10 | 183.2042 | 75.9 | 64.26 | 734 | 14 | me¦ ms¦ ph¦ pr¦ pc¦ ss¦ sc
0.55353 | 19.114 | 275 | 0 | 247 | 12.2 | 12.1 | 1892 | 1976 | 2150 | 2220 | 3 | 61 | 316.5 | -12 | 180.888 | 74.88 | 69.64 | 708.4 | 27 | me¦ ms¦ ph¦ pr¦ pc¦ ss¦ sc |  | 14:12 | 14.497 | 167 | 0 | 165 | 13.2 | 12.9 | 1712 | 1220 | 2194 | 1506 | 3 | 76 | 295.1 | -10 | 183.2065 | 75.72 | 64.15 | 734 | 13 | me¦ ms¦ ph¦ pr¦ pc¦ ss¦ sc
0.55354 | 19.111 | 275 | 0 | 247 | 12.2 | 12.1 | 1885 | 1976 | 2142 | 2220 | 2.9 | 61 | 316.5 | -13 | 180.8874 | 74.96 | 69.67 | 708.3 | 27 | me¦ ms¦ ph¦ pr¦ pc¦ ss¦ sc |  | 14:13 | 14.489 | 167 | 0 | 165 | 13.2 | 12.9 | 1712 | 1221 | 2194 | 1507 | 3 | 76 | 295.1 | -10 | 183.2069 | 75.59 | 64.18 | 734 | 14 | me¦ ms¦ ph¦ pr¦ pc¦ ss¦ sc
0.55355 | 19.11 | 275 | 0 | 247 | 12.2 | 12.1 | 1888 | 1976 | 2145 | 2220 | 3 | 61.1 | 316.4 | -12 | 180.8876 | 74.81 | 69.58 | 708.6 | 27 | me¦ ms¦ ph¦ pr¦ pc¦ ss¦ sc |  | 14:13 | 14.481 | 167 | 0 | 165 | 13.2 | 12.9 | 1712 | 1223 | 2194 | 1509 | 3 | 76.1 | 295.1 | -10 | 183.2061 | 75.59 | 64.18 | 734 | 16 | me¦ ms¦ ph¦ pr¦ pc¦ ss¦ sc
0.55356 | 19.108 | 275 | 0 | 247 | 12.2 | 12.1 | 1893 | 1976 | 2151 | 2220 | 2.9 | 61.1 | 316.4 | -13 | 180.8872 | 74.91 | 69.63 | 707.7 | 28 | me¦ ms¦ ph¦ pr¦ pc¦ ss¦ sc |  | 14:13 | 14.473 | 167 | 0 | 165 | 13.2 | 12.9 | 1712 | 1225 | 2194 | 1512 | 3 | 76.1 | 295.1 | -10 | 183.2058 | 75.59 | 64.18 | 734 | 14 | me¦ ms¦ ph¦ pr¦ pc¦ ss¦ sc
0.55358 | 19.104 | 274 | 0 | 246 | 12.2 | 12.1 | 1900 | 1976 | 2159 | 2220 | 2.9 | 61.2 | 316.4 | -13 | 180.8876 | 74.91 | 69.64 | 708.1 | 27 | me¦ ms¦ ph¦ pr¦ pc¦ ss¦ sc |  | 14:13 | 14.469 | 166 | 0 | 164 | 13.2 | 12.9 | 1712 | 1227 | 2194 | 1514 | 3 | 76.4 | 295.1 | -10 | 183.2064 | 75.59 | 64.18 | 734 | 12 | me¦ ms¦ ph¦ pr¦ pc¦ ss¦ sc
0.55359 | 19.098 | 274 | 0 | 246 | 12.3 | 12.1 | 1908 | 1976 | 2193 | 2220 | 2.9 | 61.2 | 316.4 | -13 | 180.8897 | 74.84 | 69.6 | 707.8 | 27 | me¦ ms¦ ph¦ pr¦ pc¦ ss¦ sc |  | 14:13 | 14.461 | 166 | 0 | 164 | 13.2 | 12.9 | 1712 | 1229 | 2194 | 1517 | 3 | 76.5 | 295.1 | -10 | 183.209 | 75.59 | 64.18 | 734 | 12 | me¦ ms¦ ph¦ pr¦ pc¦ ss¦ sc
0.5536 | 19.092 | 274 | 0 | 246 | 12.3 | 12.1 | 1913 | 1975 | 2198 | 2219 | 2.9 | 61.3 | 316.3 | -13 | 180.8887 | 74.88 | 69.58 | 707.7 | 27 | me¦ ms¦ ph¦ pr¦ pc¦ ss¦ sc |  | 14:13 | 14.452 | 166 | 0 | 164 | 13.2 | 12.9 | 1712 | 1230 | 2194 | 1518 | 3 | 76.5 | 295.1 | -10 | 183.2084 | 75.59 | 64.18 | 734 | 12 | me¦ ms¦ ph¦ pr¦ pc¦ ss¦ sc
0.55361 | 19.091 | 274 | 0 | 246 | 12.4 | 12.1 | 1919 | 1975 | 2231 | 2219 | 2.9 | 61.3 | 316.2 | -13 | 180.8872 | 74.89 | 69.64 | 707.5 | 27 | me¦ ms¦ ph¦ pr¦ pc¦ ss¦ sc |  | 14:13 | 14.44 | 165 | 0 | 163 | 13.2 | 12.9 | 1712 | 1232 | 2194 | 1520 | 3 | 76.6 | 295.1 | -10 | 183.2079 | 75.55 | 64.18 | 734 | 11 | me¦ ms¦ ph¦ pr¦ pc¦ ss¦ sc
0.55362 | 19.088 | 273 | 0 | 245 | 12.4 | 12.1 | 1923 | 1975 | 2236 | 2219 | 2.9 | 61.4 | 316.2 | -13 | 180.8891 | 74.88 | 69.64 | 707.9 | 27 | me¦ ms¦ ph¦ pr¦ pc¦ ss¦ sc |  | 14:13 | 14.435 | 165 | 0 | 163 | 13.2 | 12.9 | 1712 | 1234 | 2194 | 1523 | 3 | 76.6 | 295.1 | -10 | 183.2094 | 75.11 | 64.08 | 734 | 15 | me¦ ms¦ ph¦ pr¦ pc¦ ss¦ sc
0.55363 | 19.081 | 273 | 0 | 245 | 12.5 | 12.1 | 1924 | 1975 | 2263 | 2219 | 2.9 | 61.4 | 316.2 | -13 | 180.8895 | 74.81 | 69.59 | 707.7 | 28 | me¦ ms¦ ph¦ pr¦ pc¦ ss¦ sc |  | 14:13 | 14.434 | 165 | 0 | 163 | 13.2 | 12.9 | 1712 | 1235 | 2194 | 1524 | 3 | 76.7 | 295.1 | -10 | 183.2103 | 75.07 | 64.06 | 734 | 20 | me¦ ms¦ ph¦ pr¦ pc¦ ss¦ sc
0.55365 | 19.079 | 273 | 0 | 245 | 12.5 | 12.1 | 1922 | 1975 | 2261 | 2219 | 2.9 | 61.5 | 316.3 | -13 | 180.8902 | 74.86 | 69.59 | 707.8 | 28 | me¦ ms¦ ph¦ pr¦ pc¦ ss¦ sc |  | 14:13 | 14.432 | 165 | 0 | 163 | 13.2 | 12.9 | 1712 | 1237 | 2194 | 1527 | 3 | 76.7 | 295.1 | -10 | 183.2101 | 75.03 | 64.07 | 734 | 24 | me¦ ms¦ ph¦ pr¦ pc¦ ss¦ sc
0.55366 | 19.073 | 272 | 0 | 245 | 12.5 | 12.1 | 1915 | 1975 | 2252 | 2219 | 2.9 | 61.5 | 316.3 | -13 | 180.8905 | 74.87 | 69.61 | 707.6 | 28 | me¦ ms¦ ph¦ pr¦ pc¦ ss¦ sc |  | 14:13 | 14.433 | 165 | 0 | 163 | 13.2 | 12.9 | 1712 | 1239 | 2194 | 1529 | 3 | 76.8 | 295.1 | -10 | 183.2109 | 74.93 | 64.03 | 734 | 25 | me¦ ms¦ ph¦ pr¦ pc¦ ss¦ sc
0.55367 | 19.069 | 272 | 0 | 245 | 12.5 | 12.1 | 1908 | 1975 | 2244 | 2219 | 3 | 61.5 | 316.4 | -13 | 180.8902 | 74.88 | 69.6 | 707.8 | 27 | me¦ ms¦ ph¦ pr¦ pc¦ ss¦ sc |  | 14:13 | 14.433 | 165 | 0 | 163 | 13.2 | 12.9 | 1712 | 1240 | 2194 | 1530 | 3 | 76.8 | 295.1 | -10 | 183.2115 | 74.87 | 64.03 | 734 | 26 | me¦ ms¦ ph¦ pr¦ pc¦ ss¦ sc
0.55368 | 19.062 | 272 | 0 | 244 | 12.6 | 12.1 | 1897 | 1975 | 2258 | 2219 | 2.9 | 61.6 | 316.3 | -13 | 180.8915 | 74.89 | 69.65 | 707.9 | 27 | me¦ ms¦ ph¦ pr¦ pc¦ ss¦ sc |  | 14:13 | 14.433 | 165 | 0 | 163 | 13.2 | 12.9 | 1712 | 1242 | 2194 | 1533 | 3 | 76.9 | 295.1 | -10 | 183.2109 | 74.91 | 64.06 | 734 | 27 | me¦ ms¦ ph¦ pr¦ pc¦ ss¦ sc
0.55369 | 19.056 | 272 | 0 | 244 | 12.6 | 12.1 | 1884 | 1975 | 2242 | 2219 | 2.9 | 61.6 | 316.3 | -12 | 180.8912 | 74.87 | 69.59 | 707.5 | 27 | me¦ ms¦ ph¦ pr¦ pc¦ ss¦ sc |  | 14:13 | 14.431 | 165 | 0 | 163 | 13.2 | 12.9 | 1712 | 1244 | 2194 | 1535 | 3 | 76.9 | 295.1 | -10 | 183.2115 | 74.92 | 64.08 | 734 | 27 | me¦ ms¦ ph¦ pr¦ pc¦ ss¦ sc
0.5537 | 19.053 | 271 | 0 | 244 | 12.6 | 12.1 | 1874 | 1975 | 2230 | 2219 | 3 | 61.7 | 316.3 | -13 | 180.8906 | 74.92 | 69.6 | 708 | 27 | me¦ ms¦ ph¦ pr¦ pc¦ ss¦ sc |  | 14:13 | 14.433 | 164 | 0 | 162 | 13.2 | 12.9 | 1712 | 1245 | 2194 | 1537 | 3 | 77 | 295.1 | -10 | 183.212 | 74.81 | 64.01 | 734 | 27 | me¦ ms¦ ph¦ pr¦ pc¦ ss¦ sc
0.55372 | 19.049 | 271 | 0 | 244 | 12.6 | 12.1 | 1862 | 1975 | 2216 | 2219 | 2.9 | 61.7 | 316.2 | -12 | 180.8905 | 74.98 | 69.66 | 707.3 | 27 | me¦ ms¦ ph¦ pr¦ pc¦ ss¦ sc |  | 14:13 | 14.434 | 164 | 0 | 162 | 13.2 | 12.9 | 1712 | 1247 | 2194 | 1539 | 3 | 77 | 295.1 | -10 | 183.2127 | 74.79 | 64.05 | 734 | 28 | me¦ ms¦ ph¦ pr¦ pc¦ ss¦ sc
0.55373 | 19.048 | 271 | 0 | 243 | 12.5 | 12.1 | 1851 | 1975 | 2177 | 2219 | 2.9 | 61.8 | 316.1 | -12 | 180.8902 | 74.91 | 69.62 | 706.6 | 26 | me¦ ms¦ ph¦ pr¦ pc¦ ss¦ sc |  | 14:13 | 14.434 | 164 | 0 | 162 | 13.2 | 12.9 | 1712 | 1249 | 2194 | 1541 | 3 | 77.1 | 295.1 | -10 | 183.2131 | 74.72 | 64.03 | 734 | 28 | me¦ ms¦ ph¦ pr¦ pc¦ ss¦ sc
0.55374 | 19.046 | 271 | 0 | 243 | 12.5 | 12.1 | 1838 | 1975 | 2162 | 2219 | 2.9 | 61.8 | 315.8 | -12 | 180.8907 | 74.94 | 69.64 | 706.3 | 27 | me¦ ms¦ ph¦ pr¦ pc¦ ss¦ sc |  | 14:13 | 14.436 | 164 | 0 | 162 | 13.2 | 12.9 | 1712 | 1250 | 2194 | 1543 | 3 | 77.2 | 295.1 | -10 | 183.2127 | 74.66 | 63.97 | 734 | 30 | me¦ ms¦ ph¦ pr¦ pc¦ ss¦ sc
0.55375 | 19.045 | 270 | 0 | 243 | 12.6 | 12.1 | 1825 | 1975 | 2172 | 2219 | 2.9 | 61.9 | 315.7 | -12 | 180.889 | 74.9 | 69.61 | 706.9 | 27 | me¦ ms¦ ph¦ pr¦ pc¦ ss¦ sc |  | 14:13 | 14.436 | 164 | 0 | 162 | 13.2 | 12.9 | 1712 | 1252 | 2194 | 1545 | 3 | 77.2 | 295.1 | -10 | 183.2131 | 74.64 | 63.95 | 734 | 30 | me¦ ms¦ ph¦ pr¦ pc¦ ss¦ sc
0.55376 | 19.046 | 270 | 0 | 243 | 12.6 | 12.1 | 1811 | 1974 | 2155 | 2217 | 2.9 | 61.9 | 315.6 | -12 | 180.8883 | 74.94 | 69.6 | 706.9 | 26 | me¦ ms¦ ph¦ pr¦ pc¦ ss¦ sc |  | 14:13 | 14.438 | 164 | 0 | 162 | 13.2 | 12.9 | 1712 | 1253 | 2194 | 1546 | 3 | 77.3 | 295.1 | -10 | 183.213 | 74.63 | 64 | 734 | 30 | me¦ ms¦ ph¦ pr¦ pc¦ ss¦ sc
0.55377 | 19.049 | 270 | 0 | 243 | 12.6 | 12.1 | 1798 | 1974 | 2140 | 2217 | 2.9 | 62 | 315.6 | -12 | 180.8871 | 74.95 | 69.62 | 706.6 | 26 | me¦ ms¦ ph¦ pr¦ pc¦ ss¦ sc |  | 14:13 | 14.441 | 164 | 0 | 162 | 13.2 | 12.9 | 1712 | 1255 | 2194 | 1549 | 3 | 77.3 | 295.1 | -10 | 183.2135 | 74.58 | 63.93 | 734 | 30 | me¦ ms¦ ph¦ pr¦ pc¦ ss¦ sc
0.55378 | 19.049 | 270 | 0 | 243 | 12.7 | 12.1 | 1786 | 1974 | 2151 | 2217 | 2.9 | 62 | 315.5 | -12 | 180.8889 | 74.94 | 69.63 | 706 | 26 | me¦ ms¦ ph¦ pr¦ pc¦ ss¦ sc |  | 14:13 | 14.443 | 164 | 0 | 162 | 13.2 | 12.9 | 1712 | 1256 | 2194 | 1550 | 3 | 77.4 | 295.1 | -10 | 183.2148 | 74.61 | 63.94 | 734 | 30 | me¦ ms¦ ph¦ pr¦ pc¦ ss¦ sc
0.5538 | 19.049 | 269 | 0 | 242 | 12.7 | 12.1 | 1776 | 1974 | 2139 | 2217 | 3 | 62.1 | 315.5 | -12 | 180.8881 | 75.03 | 69.64 | 706.4 | 26 | me¦ ms¦ ph¦ pr¦ pc¦ ss¦ sc |  | 14:13 | 14.448 | 164 | 0 | 162 | 13.2 | 12.9 | 1712 | 1258 | 2194 | 1553 | 3 | 77.4 | 295.1 | -10 | 183.214 | 74.55 | 63.92 | 734 | 31 | me¦ ms¦ ph¦ pr¦ pc¦ ss¦ sc
0.55381 | 19.047 | 269 | 0 | 242 | 12.7 | 12.1 | 1765 | 1974 | 2126 | 2217 | 2.9 | 62.1 | 315.5 | -12 | 180.8884 | 74.93 | 69.59 | 706 | 26 | me¦ ms¦ ph¦ pr¦ pc¦ ss¦ sc |  | 14:13 | 14.45 | 164 | 0 | 162 | 13.2 | 12.9 | 1712 | 1260 | 2194 | 1555 | 3 | 77.5 | 295.1 | -10 | 183.2136 | 74.49 | 63.92 | 734 | 31 | me¦ ms¦ ph¦ pr¦ pc¦ ss¦ sc
0.55382 | 19.046 | 269 | 0 | 242 | 12.7 | 12.1 | 1752 | 1974 | 2110 | 2217 | 2.9 | 62.2 | 315.4 | -12 | 180.8889 | 74.94 | 69.61 | 706.1 | 25 | me¦ ms¦ ph¦ pr¦ pc¦ ss¦ sc |  | 14:13 | 14.454 | 164 | 0 | 162 | 13.2 | 12.9 | 1712 | 1261 | 2194 | 1556 | 3 | 77.5 | 295.1 | -10 | 183.216 | 74.5 | 63.89 | 734 | 31 | me¦ ms¦ ph¦ pr¦ pc¦ ss¦ sc
0.55383 | 19.051 | 269 | 0 | 242 | 12.7 | 12.1 | 1732 | 1973 | 2086 | 2216 | 2.9 | 62.2 | 315.3 | -12 | 180.8866 | 75 | 69.65 | 705.9 | 26 | me¦ ms¦ ph¦ pr¦ pc¦ ss¦ sc |  | 14:13 | 14.456 | 163 | 0 | 161 | 13.2 | 12.9 | 1712 | 1263 | 2194 | 1559 | 3 | 77.6 | 295.1 | -10 | 183.2158 | 74.49 | 63.89 | 734 | 32 | me¦ ms¦ ph¦ pr¦ pc¦ ss¦ sc
0.55384 | 19.051 | 269 | 0 | 241 | 12.6 | 12.1 | 1702 | 1973 | 2026 | 2216 | 2.9 | 62.3 | 315.2 | -11 | 180.8884 | 74.93 | 69.62 | 706 | 26 | me¦ ms¦ ph¦ pr¦ pc¦ ss¦ sc |  | 14:13 | 14.461 | 163 | 0 | 161 | 13.2 | 12.9 | 1712 | 1264 | 2194 | 1560 | 3 | 77.6 | 295.1 | -10 | 183.2144 | 74.51 | 63.9 | 734 | 32 | me¦ ms¦ ph¦ pr¦ pc¦ ss¦ sc
0.55385 | 19.05 | 269 | 0 | 241 | 12.5 | 12.1 | 1663 | 1973 | 1956 | 2216 | 2.9 | 62.3 | 315.1 | -11 | 180.8882 | 74.95 | 69.64 | 705.5 | 27 | me¦ ms¦ ph¦ pr¦ pc¦ ss¦ sc |  | 14:13 | 14.464 | 163 | 0 | 161 | 13.2 | 12.9 | 1712 | 1266 | 2194 | 1562 | 3 | 77.7 | 295.1 | -10 | 183.2171 | 74.43 | 63.86 | 734 | 32 | me¦ ms¦ ph¦ pr¦ pc¦ ss¦ sc
0.55387 | 19.051 | 268 | 0 | 241 | 12.5 | 12.1 | 1619 | 1973 | 1904 | 2216 | 3 | 62.4 | 315.1 | -11 | 180.8884 | 74.96 | 69.63 | 705.9 | 27 | me¦ ms¦ ph¦ pr¦ pc¦ ss¦ sc |  | 14:13 | 14.466 | 163 | 0 | 161 | 13.2 | 12.9 | 1712 | 1267 | 2194 | 1564 | 3 | 77.7 | 295.1 | -10 | 183.2165 | 74.44 | 63.85 | 734 | 32 | me¦ ms¦ ph¦ pr¦ pc¦ ss¦ sc
0.55388 | 19.056 | 268 | 0 | 241 | 12.5 | 12.1 | 1574 | 1972 | 1851 | 2215 | 3 | 62.4 | 315.2 | -11 | 180.8869 | 74.91 | 69.61 | 705 | 26 | me¦ ms¦ ph¦ pr¦ pc¦ ss¦ sc |  | 14:13 | 14.47 | 163 | 0 | 161 | 13.2 | 12.9 | 1712 | 1269 | 2194 | 1566 | 3 | 77.8 | 295.1 | -10 | 183.2156 | 74.49 | 63.87 | 734 | 32 | me¦ ms¦ ph¦ pr¦ pc¦ ss¦ sc
0.55389 | 19.059 | 268 | 0 | 241 | 12.4 | 12.1 | 1532 | 1972 | 1781 | 2215 | 3 | 62.5 | 315.2 | -11 | 180.8862 | 74.88 | 69.63 | 705.5 | 27 | me¦ ms¦ ph¦ pr¦ pc¦ ss¦ sc |  | 14:13 | 14.475 | 163 | 0 | 161 | 13.2 | 12.9 | 1712 | 1270 | 2194 | 1567 | 3 | 77.8 | 295.1 | -10 | 183.2166 | 74.43 | 63.88 | 734 | 32 | me¦ ms¦ ph¦ pr¦ pc¦ ss¦ sc
0.5539 | 19.062 | 268 | 0 | 241 | 12.3 | 12.1 | 1495 | 1972 | 1718 | 2215 | 2.9 | 62.5 | 315.2 | -11 | 180.886 | 75.03 | 69.66 | 705.5 | 27 | me¦ ms¦ ph¦ pr¦ pc¦ ss¦ sc |  | 14:13 | 14.478 | 163 | 0 | 161 | 13.2 | 12.9 | 1712 | 1271 | 2194 | 1569 | 3 | 77.9 | 295.1 | -10 | 183.2188 | 74.46 | 63.83 | 734 | 32 | me¦ ms¦ ph¦ pr¦ pc¦ ss¦ sc
0.55391 | 19.066 | 268 | 0 | 240 | 12.2 | 12.1 | 1465 | 1971 | 1664 | 2214 | 2.9 | 62.6 | 315.4 | -12 | 180.8868 | 74.92 | 69.63 | 705.6 | 26 | me¦ ms¦ ph¦ pr¦ pc¦ ss¦ sc |  | 14:13 | 14.479 | 163 | 0 | 161 | 13.2 | 12.9 | 1712 | 1273 | 2194 | 1571 | 3 | 77.9 | 295.1 | -10 | 183.2192 | 74.45 | 63.82 | 734 | 32 | me¦ ms¦ ph¦ pr¦ pc¦ ss¦ sc
0.55392 | 19.069 | 268 | 0 | 240 | 12.2 | 12.1 | 1437 | 1971 | 1632 | 2214 | 2.9 | 62.6 | 315.4 | -11 | 180.888 | 74.86 | 69.56 | 705.4 | 27 | me¦ ms¦ ph¦ pr¦ pc¦ ss¦ sc |  | 14:13 | 14.481 | 163 | 0 | 161 | 13.2 | 12.9 | 1712 | 1274 | 2194 | 1572 | 3 | 78 | 295.1 | -10 | 183.2179 | 74.48 | 63.82 | 734 | 32 | me¦ ms¦ ph¦ pr¦ pc¦ ss¦ sc
0.55394 | 19.069 | 267 | 0 | 240 | 12.2 | 12.1 | 1413 | 1970 | 1605 | 2213 | 2.9 | 62.7 | 315.6 | -11 | 180.8872 | 74.94 | 69.62 | 705.5 | 27 | me¦ ms¦ ph¦ pr¦ pc¦ ss¦ sc |  | 14:13 | 14.487 | 163 | 0 | 161 | 13.2 | 12.9 | 1712 | 1276 | 2194 | 1575 | 3 | 78 | 295.1 | -10 | 183.216 | 74.45 | 63.78 | 734 | 31 | me¦ ms¦ ph¦ pr¦ pc¦ ss¦ sc
0.55395 | 19.071 | 267 | 0 | 240 | 12.2 | 12.1 | 1383 | 1970 | 1571 | 2213 | 2.9 | 62.7 | 315.7 | -11 | 180.8871 | 74.87 | 69.63 | 705.1 | 27 | me¦ ms¦ ph¦ pr¦ pc¦ ss¦ sc |  | 14:13 | 14.495 | 163 | 0 | 161 | 13.2 | 12.9 | 1712 | 1277 | 2194 | 1576 | 3 | 78.1 | 295.1 | -10 | 183.2181 | 74.43 | 63.77 | 734 | 31 | me¦ ms¦ ph¦ pr¦ pc¦ ss¦ sc
0.55396 | 19.073 | 267 | 0 | 240 | 12.2 | 12.1 | 1368 | 1970 | 1554 | 2213 | 3 | 62.8 | 315.7 | -11 | 180.8852 | 75 | 69.64 | 705 | 27 | me¦ ms¦ ph¦ pr¦ pc¦ ss¦ sc |  | 14:13 | 14.5 | 163 | 0 | 161 | 13.2 | 12.9 | 1712 | 1279 | 2194 | 1579 | 3 | 78.1 | 295.1 | -10 | 183.2188 | 74.45 | 63.78 | 734 | 31 | me¦ ms¦ ph¦ pr¦ pc¦ ss¦ sc
0.55397 | 19.078 | 267 | 0 | 240 | 12.3 | 12.1 | 1357 | 1969 | 1559 | 2212 | 3 | 62.8 | 315.7 | -11 | 180.8841 | 74.93 | 69.63 | 704.9 | 26 | me¦ ms¦ ph¦ pr¦ pc¦ ss¦ sc |  | 14:13 | 14.505 | 163 | 0 | 161 | 13.2 | 12.9 | 1712 | 1280 | 2194 | 1580 | 3 | 78.2 | 295.1 | -10 | 183.2182 | 74.46 | 63.76 | 734 | 31 | me¦ ms¦ ph¦ pr¦ pc¦ ss¦ sc
0.55398 | 19.083 | 266 | 0 | 239 | 12.2 | 12.1 | 1351 | 1969 | 1535 | 2212 | 2.9 | 62.9 | 315.6 | -11 | 180.8848 | 74.89 | 69.62 | 705.1 | 26 | me¦ ms¦ ph¦ pr¦ pc¦ ss¦ sc |  | 14:13 | 14.507 | 163 | 0 | 161 | 13.2 | 12.9 | 1712 | 1281 | 2194 | 1581 | 3 | 78.2 | 295.1 | -10 | 183.2194 | 74.45 | 63.74 | 734 | 31 | me¦ ms¦ ph¦ pr¦ pc¦ ss¦ sc
0.55399 | 19.09 | 267 | 0 | 240 | 12.2 | 12.1 | 1349 | 1968 | 1532 | 2211 | 2.9 | 62.9 | 315.5 | -12 | 180.8835 | 74.96 | 69.63 | 704.5 | 26 | me¦ ms¦ ph¦ pr¦ pc¦ ss¦ sc |  | 14:13 | 14.512 | 163 | 0 | 161 | 13.2 | 12.9 | 1712 | 1283 | 2194 | 1583 | 3 | 78.3 | 295.1 | -10 | 183.22 | 74.45 | 63.73 | 734 | 31 | me¦ ms¦ ph¦ pr¦ pc¦ ss¦ sc
0.554 | 19.097 | 266 | 0 | 239 | 12.2 | 12.1 | 1352 | 1968 | 1536 | 2211 | 2.9 | 63 | 315.4 | -12 | 180.883 | 74.97 | 69.65 | 703.8 | 26 | me¦ ms¦ ph¦ pr¦ pc¦ ss¦ sc |  | 14:13 | 14.514 | 163 | 0 | 161 | 13.2 | 12.9 | 1712 | 1284 | 2194 | 1585 | 3 | 78.3 | 295.1 | -10 | 183.2205 | 74.47 | 63.72 | 734 | 31 | me¦ ms¦ ph¦ pr¦ pc¦ ss¦ sc
0.55402 | 19.102 | 266 | 0 | 239 | 12.1 | 12.1 | 1359 | 1967 | 1526 | 2210 | 2.9 | 63 | 315.3 | -11 | 180.8836 | 74.98 | 69.63 | 704.5 | 26 | me¦ ms¦ ph¦ pr¦ pc¦ ss¦ sc |  | 14:13 | 14.519 | 162 | 0 | 160 | 13.2 | 12.9 | 1712 | 1286 | 2194 | 1587 | 3 | 78.4 | 295.1 | -10 | 183.2193 | 74.57 | 63.8 | 734 | 30 | me¦ ms¦ ph¦ pr¦ pc¦ ss¦ sc
0.55403 | 19.105 | 266 | 0 | 239 | 12.1 | 12.1 | 1365 | 1967 | 1533 | 2210 | 2.9 | 63.1 | 315.2 | -11 | 180.8847 | 75.07 | 69.64 | 704.1 | 26 | me¦ ms¦ ph¦ pr¦ pc¦ ss¦ sc |  | 14:13 | 14.525 | 163 | 0 | 161 | 13.2 | 12.9 | 1712 | 1287 | 2194 | 1588 | 3 | 78.4 | 295.1 | -10 | 183.2195 | 74.61 | 63.79 | 734 | 30 | me¦ ms¦ ph¦ pr¦ pc¦ ss¦ sc
0.55404 | 19.108 | 266 | 0 | 239 | 12.2 | 12.1 | 1372 | 1966 | 1559 | 2208 | 3 | 63.1 | 315.1 | -11 | 180.8842 | 75.12 | 69.63 | 704.5 | 25 | me¦ ms¦ ph¦ pr¦ pc¦ ss¦ sc |  | 14:13 | 14.531 | 162 | 0 | 160 | 13.2 | 12.9 | 1712 | 1288 | 2194 | 1590 | 3 | 78.5 | 295.1 | -10 | 183.2179 | 74.59 | 63.75 | 734 | 29 | me¦ ms¦ ph¦ pr¦ pc¦ ss¦ sc
0.55405 | 19.114 | 266 | 0 | 239 | 12.2 | 12.1 | 1374 | 1966 | 1561 | 2208 | 2.9 | 63.2 | 315.2 | -12 | 180.8819 | 75.13 | 69.62 | 704.2 | 23 | me¦ ms¦ ph¦ pr¦ pc¦ ss¦ sc |  | 14:13 | 14.536 | 162 | 0 | 160 | 13.2 | 12.9 | 1712 | 1290 | 2194 | 1592 | 3 | 78.5 | 295.1 | -10 | 183.2184 | 74.59 | 63.76 | 734 | 29 | me¦ ms¦ ph¦ pr¦ pc¦ ss¦ sc
0.55406 | 19.121 | 266 | 0 | 239 | 12.2 | 12.1 | 1369 | 1965 | 1555 | 2207 | 2.9 | 63.2 | 315.2 | -11 | 180.8827 | 75.17 | 69.68 | 704.4 | 23 | me¦ ms¦ ph¦ pr¦ pc¦ ss¦ sc |  | 14:13 | 14.539 | 162 | 0 | 160 | 13.2 | 12.9 | 1712 | 1291 | 2194 | 1593 | 3 | 78.6 | 295.1 | -10 | 183.2192 | 74.6 | 63.74 | 734 | 29 | me¦ ms¦ ph¦ pr¦ pc¦ ss¦ sc
0.55407 | 19.127 | 265 | 0 | 239 | 12.1 | 12.1 | 1359 | 1965 | 1526 | 2207 | 3 | 63.3 | 315.3 | -11 | 180.8814 | 75.21 | 69.66 | 704.7 | 23 | me¦ ms¦ ph¦ pr¦ pc¦ ss¦ sc |  | 14:13 | 14.545 | 162 | 0 | 160 | 13.2 | 12.9 | 1712 | 1292 | 2194 | 1595 | 3 | 78.6 | 295.1 | -10 | 183.2193 | 74.6 | 63.72 | 734 | 29 | me¦ ms¦ ph¦ pr¦ pc¦ ss¦ sc
0.55409 | 19.134 | 266 | 0 | 239 | 12.1 | 12.1 | 1344 | 1964 | 1510 | 2206 | 2.9 | 63.3 | 315.3 | -11 | 180.8814 | 75.18 | 69.68 | 704.6 | 22 | me¦ ms¦ ph¦ pr¦ pc¦ ss¦ sc |  | 14:13 | 14.55 | 162 | 0 | 160 | 13.2 | 12.9 | 1712 | 1294 | 2194 | 1597 | 3 | 78.7 | 295.1 | -10 | 183.2185 | 74.67 | 63.73 | 734 | 28 | me¦ ms¦ ph¦ pr¦ pc¦ ss¦ sc
0.5541 | 19.138 | 265 | 2 | 238 | 12 | 12.1 | 1327 | 1964 | 1474 | 2206 | 2.9 | 63.4 | 315.3 | -12 | 180.8829 | 75.05 | 69.61 | 704.5 | 22 | me¦ ms¦ ph¦ pr¦ pc¦ ss¦ sc |  | 14:13 | 14.554 | 162 | 0 | 160 | 13.2 | 12.9 | 1712 | 1295 | 2194 | 1598 | 3 | 78.7 | 295.1 | -10 | 183.2202 | 74.73 | 63.74 | 734 | 28 | me¦ ms¦ ph¦ pr¦ pc¦ ss¦ sc
0.55411 | 19.14 | 265 | 2 | 238 | 11.9 | 12.1 | 1309 | 1963 | 1438 | 2205 | 2.9 | 63.4 | 315.2 | -11 | 180.8838 | 75.01 | 69.67 | 704.9 | 24 | me¦ ms¦ ph¦ pr¦ pc¦ ss¦ sc |  | 14:13 | 14.557 | 162 | 0 | 160 | 13.2 | 12.9 | 1712 | 1296 | 2194 | 1600 | 3 | 78.8 | 295.1 | -10 | 183.2189 | 74.75 | 63.69 | 734 | 26 | me¦ ms¦ ph¦ pr¦ pc¦ ss¦ sc
0.55412 | 19.14 | 265 | 2 | 238 | 11.8 | 12.1 | 1292 | 1963 | 1404 | 2205 | 3 | 63.4 | 315.1 | -11 | 180.8829 | 75.04 | 69.63 | 704.7 | 25 | me¦ ms¦ ph¦ pr¦ pc¦ ss¦ sc |  | 14:13 | 14.567 | 162 | 0 | 160 | 13.2 | 12.9 | 1712 | 1297 | 2194 | 1601 | 3 | 78.8 | 295.1 | -10 | 183.2198 | 74.81 | 63.69 | 734 | 25 | me¦ ms¦ ph¦ pr¦ pc¦ ss¦ sc
0.55413 | 19.139 | 265 | 1 | 238 | 11.8 | 12.1 | 1273 | 1962 | 1383 | 2204 | 3 | 63.5 | 315.1 | -12 | 180.8846 | 75.02 | 69.66 | 704.3 | 25 | me¦ ms¦ ph¦ pr¦ pc¦ ss¦ sc |  | 14:13 | 14.571 | 162 | 0 | 160 | 13.2 | 12.9 | 1712 | 1299 | 2194 | 1603 | 3 | 78.9 | 295.1 | -10 | 183.2194 | 74.88 | 63.72 | 734 | 25 | me¦ ms¦ ph¦ pr¦ pc¦ ss¦ sc
0.55414 | 19.143 | 265 | 3 | 238 | 11.8 | 12.1 | 1253 | 1962 | 1361 | 2204 | 2.9 | 63.5 | 315.1 | -11 | 180.8829 | 75.1 | 69.65 | 704.9 | 25 | me¦ ms¦ ph¦ pr¦ pc¦ ss¦ sc |  | 14:13 | 14.576 | 162 | 2 | 160 | 13.2 | 12.9 | 1712 | 1300 | 2194 | 1604 | 3 | 78.9 | 295.1 | -10 | 183.2191 | 74.9 | 63.73 | 734 | 24 | me¦ ms¦ ph¦ pr¦ pc¦ ss¦ sc
0.55416 | 19.147 | 264 | 4 | 238 | 11.9 | 12.1 | 1233 | 1961 | 1354 | 2203 | 3 | 63.6 | 315.1 | -11 | 180.8842 | 75.04 | 69.59 | 705.2 | 24 | me¦ ms¦ ph¦ pr¦ pc¦ ss¦ sc |  | 14:13 | 14.576 | 162 | 2 | 160 | 13.2 | 12.9 | 1712 | 1301 | 2194 | 1606 | 3 | 79 | 295.1 | -10 | 183.2194 | 74.86 | 63.64 | 734 | 23 | me¦ ms¦ ph¦ pr¦ pc¦ ss¦ sc
0.55417 | 19.15 | 264 | 6 | 238 | 11.9 | 12.1 | 1215 | 1961 | 1335 | 2203 | 3 | 63.6 | 315.1 | -11 | 180.8837 | 75.11 | 69.65 | 705 | 24 | me¦ ms¦ ph¦ pr¦ pc¦ ss¦ sc |  | 14:13 | 14.585 | 162 | 18 | 160 | 13.2 | 12.9 | 1712 | 1302 | 2194 | 1607 | 3 | 79 | 295.1 | -10 | 183.2192 | 74.95 | 63.69 | 734 | 23 | me¦ ms¦ ph¦ pr¦ pc¦ ss¦ sc
0.55419 | 19.151 | 264 | 7 | 237 | 11.8 | 12.1 | 1200 | 1960 | 1304 | 2202 | 2.9 | 63.7 | 315 | -11 | 180.8838 | 75.09 | 69.63 | 705.5 | 24 | me¦ ms¦ ph¦ pr¦ pc¦ ss¦ sc |  | 14:14 | 14.588 | 162 | 20 | 160 | 13.2 | 12.9 | 1712 | 1304 | 2194 | 1609 | 3 | 79.1 | 295.1 | -10 | 183.2208 | 74.95 | 63.71 | 734 | 23 | me¦ ms¦ ph¦ pr¦ pc¦ ss¦ sc
0.5542 | 19.153 | 264 | 9 | 237 | 11.8 | 12.1 | 1193 | 1959 | 1296 | 2201 | 2.9 | 63.7 | 315.1 | -11 | 180.8841 | 75.07 | 69.62 | 705.3 | 24 | me¦ ms¦ ph¦ pr¦ pc¦ ss¦ sc |  | 14:14 | 14.591 | 162 | 23 | 160 | 13.2 | 12.9 | 1712 | 1305 | 2194 | 1611 | 3 | 79.1 | 295.1 | -10 | 183.2204 | 74.95 | 63.72 | 734 | 23 | me¦ ms¦ ph¦ pr¦ pc¦ ss¦ sc
0.55421 | 19.153 | 264 | 10 | 237 | 11.7 | 12.1 | 1193 | 1959 | 1282 | 2201 | 2.9 | 63.8 | 315 | -11 | 180.8843 | 75.1 | 69.65 | 705.8 | 24 | me¦ ms¦ ph¦ pr¦ pc¦ ss¦ sc |  | 14:14 | 14.594 | 162 | 26 | 160 | 13.2 | 12.9 | 1712 | 1306 | 2194 | 1612 | 3 | 79.2 | 295.1 | -10 | 183.2201 | 74.97 | 63.7 | 734 | 23 | me¦ ms¦ ph¦ pr¦ pc¦ ss¦ sc
0.55422 | 19.156 | 264 | 12 | 237 | 11.7 | 12.1 | 1202 | 1958 | 1292 | 2200 | 2.9 | 63.8 | 314.9 | -11 | 180.8831 | 75.04 | 69.6 | 705.6 | 24 | me¦ ms¦ ph¦ pr¦ pc¦ ss¦ sc |  | 14:14 | 14.594 | 162 | 28 | 160 | 13.2 | 12.9 | 1712 | 1307 | 2194 | 1613 | 3 | 79.2 | 295.1 | -10 | 183.2204 | 74.97 | 63.71 | 734 | 23 | me¦ ms¦ ph¦ pr¦ pc¦ ss¦ sc
0.55424 | 19.16 | 263 | 14 | 237 | 11.8 | 12.1 | 1215 | 1958 | 1320 | 2200 | 2.9 | 63.9 | 314.8 | -11 | 180.883 | 75.05 | 69.63 | 705.4 | 25 | me¦ ms¦ ph¦ pr¦ pc¦ ss¦ sc |  | 14:14 | 14.599 | 162 | 32 | 160 | 13.2 | 12.9 | 1712 | 1309 | 2194 | 1616 | 3 | 79.3 | 295.1 | -10 | 183.2201 | 74.95 | 63.69 | 734 | 22 | me¦ ms¦ ph¦ pr¦ pc¦ ss¦ sc
0.55425 | 19.161 | 263 | 15 | 237 | 11.9 | 12.1 | 1232 | 1957 | 1353 | 2198 | 3 | 63.9 | 314.7 | -11 | 180.8833 | 75.02 | 69.64 | 705.4 | 25 | me¦ ms¦ ph¦ pr¦ pc¦ ss¦ sc |  | 14:14 | 14.602 | 162 | 35 | 160 | 13.2 | 12.9 | 1712 | 1310 | 2194 | 1617 | 3 | 79.3 | 295.1 | -10 | 183.221 | 74.99 | 63.69 | 734 | 23 | me¦ ms¦ ph¦ pr¦ pc¦ ss¦ sc
0.55426 | 19.162 | 263 | 16 | 236 | 12 | 12.1 | 1251 | 1957 | 1390 | 2198 | 2.9 | 64 | 314.7 | -11 | 180.8834 | 75.03 | 69.62 | 705.4 | 25 | me¦ ms¦ ph¦ pr¦ pc¦ ss¦ sc |  | 14:14 | 14.605 | 161 | 38 | 159 | 13.2 | 12.9 | 1712 | 1311 | 2194 | 1618 | 3 | 79.4 | 295.1 | -10 | 183.2194 | 75.04 | 63.7 | 734 | 23 | me¦ ms¦ ph¦ pr¦ pc¦ ss¦ sc
0.55427 | 19.163 | 263 | 17 | 236 | 12 | 12.1 | 1267 | 1956 | 1407 | 2197 | 2.9 | 64 | 314.7 | -11 | 180.8842 | 75.08 | 69.63 | 704.9 | 26 | me¦ ms¦ ph¦ pr¦ pc¦ ss¦ sc |  | 14:14 | 14.608 | 161 | 40 | 159 | 13.2 | 12.9 | 1712 | 1312 | 2194 | 1619 | 3 | 79.4 | 295.1 | -10 | 183.2192 | 74.97 | 63.64 | 734 | 22 | me¦ ms¦ ph¦ pr¦ pc¦ ss¦ sc
0.55428 | 19.168 | 263 | 21 | 236 | 12 | 12.1 | 1282 | 1956 | 1424 | 2197 | 3 | 64.1 | 314.8 | -11 | 180.882 | 75.07 | 69.62 | 704.5 | 25 | me¦ ms¦ ph¦ pr¦ pc¦ ss¦ sc |  | 14:14 | 14.612 | 161 | 44 | 159 | 13.2 | 12.9 | 1712 | 1313 | 2194 | 1620 | 3 | 79.5 | 295.1 | -10 | 183.2206 | 74.97 | 63.67 | 734 | 23 | me¦ ms¦ ph¦ pr¦ pc¦ ss¦ sc
0.55429 | 19.168 | 263 | 22 | 236 | 12 | 12.1 | 1294 | 1955 | 1437 | 2196 | 2.9 | 64.1 | 314.8 | -11 | 180.8838 | 75.05 | 69.64 | 704.3 | 24 | me¦ ms¦ ph¦ pr¦ pc¦ ss¦ sc |  | 14:14 | 14.616 | 161 | 48 | 159 | 13.2 | 12.9 | 1712 | 1315 | 2194 | 1623 | 3 | 79.5 | 295.1 | -10 | 183.2211 | 75.04 | 63.69 | 734 | 23 | me¦ ms¦ ph¦ pr¦ pc¦ ss¦ sc
0.55431 | 19.173 | 262 | 24 | 236 | 12 | 12.1 | 1302 | 1955 | 1446 | 2196 | 2.9 | 64.2 | 314.8 | -11 | 180.8825 | 75.09 | 69.64 | 704.3 | 25 | me¦ ms¦ ph¦ pr¦ pc¦ ss¦ sc |  | 14:14 | 14.622 | 161 | 53 | 159 | 13.2 | 12.9 | 1712 | 1316 | 2194 | 1624 | 3 | 79.6 | 295.1 | -10 | 183.2193 | 74.97 | 63.68 | 734 | 23 | me¦ ms¦ ph¦ pr¦ pc¦ ss¦ sc
0.55432 | 19.174 | 262 | 25 | 236 | 12 | 12.1 | 1302 | 1954 | 1446 | 2195 | 2.9 | 64.2 | 314.8 | -11 | 180.8832 | 75.01 | 69.63 | 704 | 24 | me¦ ms¦ ph¦ pr¦ pc¦ ss¦ sc |  | 14:14 | 14.626 | 161 | 56 | 159 | 13.2 | 12.9 | 1712 | 1317 | 2194 | 1625 | 3 | 79.6 | 295.1 | -10 | 183.2193 | 74.95 | 63.69 | 734 | 23 | me¦ ms¦ ph¦ pr¦ pc¦ ss¦ sc
0.55433 | 19.178 | 262 | 29 | 235 | 12 | 12.1 | 1299 | 1954 | 1443 | 2195 | 2.9 | 64.3 | 314.8 | -11 | 180.883 | 75.03 | 69.66 | 704.1 | 25 | me¦ ms¦ ph¦ pr¦ pc¦ ss¦ sc |  | 14:14 | 14.632 | 161 | 58 | 159 | 13.2 | 12.9 | 1712 | 1318 | 2194 | 1627 | 3 | 79.7 | 295.1 | -10 | 183.2192 | 74.98 | 63.68 | 734 | 24 | me¦ ms¦ ph¦ pr¦ pc¦ ss¦ sc
0.55434 | 19.181 | 262 | 30 | 235 | 12 | 12.1 | 1293 | 1953 | 1436 | 2194 | 2.9 | 64.3 | 314.8 | -11 | 180.8823 | 74.99 | 69.64 | 704.3 | 25 | me¦ ms¦ ph¦ pr¦ pc¦ ss¦ sc |  | 14:14 | 14.635 | 161 | 59 | 159 | 13.2 | 12.9 | 1712 | 1319 | 2194 | 1628 | 3 | 79.7 | 295.1 | -10 | 183.2196 | 74.92 | 63.64 | 734 | 24 | me¦ ms¦ ph¦ pr¦ pc¦ ss¦ sc
0.55435 | 19.183 | 262 | 33 | 235 | 12 | 12.1 | 1285 | 1953 | 1427 | 2194 | 2.9 | 64.4 | 314.7 | -11 | 180.8838 | 75.01 | 69.62 | 704.9 | 26 | me¦ ms¦ ph¦ pr¦ pc¦ ss¦ sc |  | 14:14 | 14.641 | 161 | 61 | 159 | 13.2 | 12.9 | 1712 | 1320 | 2194 | 1629 | 3 | 79.8 | 295.1 | -10 | 183.2193 | 74.95 | 63.67 | 734 | 24 | me¦ ms¦ ph¦ pr¦ pc¦ ss¦ sc
0.55436 | 19.186 | 262 | 35 | 235 | 12 | 12.1 | 1280 | 1952 | 1422 | 2193 | 2.9 | 64.4 | 314.7 | -11 | 180.8821 | 75.03 | 69.63 | 704.3 | 26 | me¦ ms¦ ph¦ pr¦ pc¦ ss¦ sc |  | 14:14 | 14.644 | 161 | 61 | 159 | 13.2 | 12.9 | 1712 | 1322 | 2194 | 1632 | 3 | 79.8 | 295.1 | -10 | 183.2188 | 74.96 | 63.67 | 734 | 24 | me¦ ms¦ ph¦ pr¦ pc¦ ss¦ sc
0.55437 | 19.187 | 261 | 37 | 235 | 12 | 12.1 | 1278 | 1952 | 1420 | 2193 | 2.9 | 64.5 | 314.6 | -11 | 180.8845 | 74.97 | 69.62 | 703.5 | 26 | me¦ ms¦ ph¦ pr¦ pc¦ ss¦ sc |  | 14:14 | 14.648 | 161 | 63 | 159 | 13.2 | 12.9 | 1712 | 1323 | 2194 | 1633 | 3 | 79.9 | 295.1 | -10 | 183.2193 | 74.93 | 63.64 | 734 | 24 | me¦ ms¦ ph¦ pr¦ pc¦ ss¦ sc
0.55439 | 19.185 | 261 | 38 | 235 | 12 | 12.1 | 1280 | 1951 | 1422 | 2192 | 2.9 | 64.5 | 314.6 | -11 | 180.8855 | 74.97 | 69.61 | 704 | 25 | me¦ ms¦ ph¦ pr¦ pc¦ ss¦ sc |  | 14:14 | 14.65 | 161 | 64 | 159 | 13.2 | 12.9 | 1712 | 1324 | 2194 | 1634 | 3 | 79.9 | 295.1 | -10 | 183.2207 | 74.92 | 63.65 | 734 | 25 | me¦ ms¦ ph¦ pr¦ pc¦ ss¦ sc
0.5544 | 19.183 | 261 | 39 | 234 | 12 | 12.1 | 1283 | 1951 | 1425 | 2192 | 2.9 | 64.6 | 314.6 | -11 | 180.8855 | 74.96 | 69.61 | 703.9 | 26 | me¦ ms¦ ph¦ pr¦ pc¦ ss¦ sc |  | 14:14 | 14.655 | 161 | 65 | 159 | 13.2 | 12.9 | 1712 | 1325 | 2194 | 1635 | 3 | 80 | 295.1 | -10 | 183.2204 | 74.9 | 63.65 | 734 | 25 | me¦ ms¦ ph¦ pr¦ pc¦ ss¦ sc
0.55441 | 19.182 | 261 | 40 | 234 | 11.9 | 12.1 | 1286 | 1950 | 1413 | 2191 | 2.9 | 64.6 | 314.6 | -11 | 180.8849 | 74.97 | 69.64 | 704.1 | 26 | me¦ ms¦ ph¦ pr¦ pc¦ ss¦ sc |  | 14:14 | 14.659 | 161 | 66 | 159 | 13.2 | 12.9 | 1712 | 1326 | 2194 | 1637 | 3 | 80 | 295.1 | -10 | 183.2194 | 74.89 | 63.67 | 734 | 25 | me¦ ms¦ ph¦ pr¦ pc¦ ss¦ sc
0.55442 | 19.184 | 260 | 40 | 234 | 11.9 | 12.1 | 1288 | 1950 | 1415 | 2191 | 2.9 | 64.7 | 314.5 | -11 | 180.884 | 75.05 | 69.62 | 703.9 | 27 | me¦ ms¦ ph¦ pr¦ pc¦ ss¦ sc |  | 14:14 | 14.662 | 161 | 66 | 159 | 13.2 | 12.9 | 1712 | 1327 | 2194 | 1638 | 3 | 80.1 | 295.1 | -10 | 183.2191 | 74.85 | 63.67 | 734 | 25 | me¦ ms¦ ph¦ pr¦ pc¦ ss¦ sc
0.55443 | 19.187 | 260 | 42 | 234 | 11.9 | 12.1 | 1289 | 1949 | 1416 | 2189 | 2.9 | 64.7 | 314.4 | -11 | 180.8841 | 74.99 | 69.6 | 704.2 | 26 | me¦ ms¦ ph¦ pr¦ pc¦ ss¦ sc |  | 14:14 | 14.665 | 160 | 67 | 158 | 13.2 | 12.9 | 1712 | 1328 | 2194 | 1639 | 3 | 80.2 | 295.1 | -10 | 183.2194 | 74.86 | 63.64 | 734 | 27 | me¦ ms¦ ph¦ pr¦ pc¦ ss¦ sc
0.55444 | 19.186 | 260 | 42 | 234 | 11.8 | 12.1 | 1292 | 1949 | 1404 | 2189 | 2.9 | 64.8 | 314.4 | -11 | 180.8849 | 74.95 | 69.63 | 704.8 | 26 | me¦ ms¦ ph¦ pr¦ pc¦ ss¦ sc |  | 14:14 | 14.666 | 160 | 67 | 158 | 13.2 | 12.9 | 1712 | 1329 | 2194 | 1640 | 3 | 80.2 | 295.1 | -10 | 183.2207 | 74.86 | 63.64 | 734 | 27 | me¦ ms¦ ph¦ pr¦ pc¦ ss¦ sc
0.55446 | 19.182 | 260 | 40 | 234 | 11.9 | 12.1 | 1297 | 1948 | 1425 | 2188 | 2.9 | 64.8 | 314.4 | -11 | 180.8883 | 74.9 | 69.6 | 705.1 | 26 | me¦ ms¦ ph¦ pr¦ pc¦ ss¦ sc |  | 14:14 | 14.669 | 160 | 67 | 158 | 13.2 | 12.9 | 1712 | 1330 | 2194 | 1641 | 3 | 80.3 | 295.1 | -10 | 183.2215 | 74.86 | 63.62 | 734 | 27 | me¦ ms¦ ph¦ pr¦ pc¦ ss¦ sc
0.55447 | 19.179 | 260 | 39 | 233 | 11.9 | 12.1 | 1302 | 1948 | 1430 | 2188 | 2.9 | 64.9 | 314.3 | -11 | 180.8865 | 74.91 | 69.61 | 705 | 27 | me¦ ms¦ ph¦ pr¦ pc¦ ss¦ sc |  | 14:14 | 14.67 | 160 | 67 | 158 | 13.2 | 12.9 | 1712 | 1332 | 2194 | 1644 | 3 | 80.3 | 295.1 | -10 | 183.2196 | 74.88 | 63.64 | 734 | 26 | me¦ ms¦ ph¦ pr¦ pc¦ ss¦ sc
0.55448 | 19.177 | 260 | 38 | 233 | 11.9 | 12.1 | 1310 | 1947 | 1439 | 2187 | 2.9 | 64.9 | 314.2 | -11 | 180.8858 | 74.95 | 69.61 | 705.3 | 27 | me¦ ms¦ ph¦ pr¦ pc¦ ss¦ sc |  | 14:14 | 14.671 | 160 | 66 | 158 | 13.2 | 12.9 | 1712 | 1333 | 2194 | 1645 | 3 | 80.4 | 295.1 | -10 | 183.2208 | 74.81 | 63.63 | 734 | 27 | me¦ ms¦ ph¦ pr¦ pc¦ ss¦ sc
0.55449 | 19.175 | 259 | 37 | 233 | 11.9 | 12.1 | 1319 | 1947 | 1449 | 2187 | 2.9 | 65 | 314 | -11 | 180.8862 | 75 | 69.62 | 705.2 | 27 | me¦ ms¦ ph¦ pr¦ pc¦ ss¦ sc |  | 14:14 | 14.672 | 160 | 65 | 158 | 13.2 | 12.9 | 1712 | 1334 | 2194 | 1646 | 3 | 80.4 | 295.1 | -10 | 183.2212 | 74.86 | 63.66 | 734 | 27 | me¦ ms¦ ph¦ pr¦ pc¦ ss¦ sc
0.5545 | 19.175 | 259 | 38 | 233 | 11.9 | 12.1 | 1331 | 1946 | 1462 | 2186 | 3 | 65 | 314 | -11 | 180.8859 | 74.96 | 69.64 | 704.4 | 27 | me¦ ms¦ ph¦ pr¦ pc¦ ss¦ sc |  | 14:14 | 14.671 | 160 | 64 | 158 | 13.2 | 12.9 | 1712 | 1335 | 2194 | 1648 | 3 | 80.5 | 295.1 | -10 | 183.2207 | 74.87 | 63.64 | 734 | 26 | me¦ ms¦ ph¦ pr¦ pc¦ ss¦ sc
0.55451 | 19.172 | 259 | 37 | 232 | 12 | 12.1 | 1345 | 1946 | 1494 | 2186 | 2.9 | 65.1 | 313.9 | -11 | 180.8869 | 74.92 | 69.61 | 704.7 | 27 | me¦ ms¦ ph¦ pr¦ pc¦ ss¦ sc |  | 14:14 | 14.674 | 160 | 64 | 158 | 13.2 | 12.9 | 1712 | 1336 | 2194 | 1649 | 3 | 80.5 | 295.1 | -10 | 183.2192 | 74.81 | 63.61 | 734 | 27 | me¦ ms¦ ph¦ pr¦ pc¦ ss¦ sc
0.55453 | 19.169 | 259 | 35 | 232 | 12.1 | 12.1 | 1360 | 1945 | 1528 | 2185 | 2.9 | 65.1 | 313.8 | -11 | 180.8868 | 74.92 | 69.6 | 704.9 | 27 | me¦ ms¦ ph¦ pr¦ pc¦ ss¦ sc |  | 14:14 | 14.679 | 160 | 65 | 158 | 13.2 | 12.9 | 1712 | 1337 | 2194 | 1650 | 3 | 80.6 | 295.1 | -10 | 183.2198 | 74.88 | 63.63 | 734 | 27 | me¦ ms¦ ph¦ pr¦ pc¦ ss¦ sc
0.55454 | 19.165 | 258 | 34 | 232 | 12.1 | 12.1 | 1372 | 1945 | 1541 | 2185 | 2.9 | 65.2 | 313.7 | -11 | 180.8864 | 74.93 | 69.6 | 704.6 | 27 | me¦ ms¦ ph¦ pr¦ pc¦ ss¦ sc |  | 14:14 | 14.679 | 160 | 63 | 158 | 13.2 | 12.9 | 1712 | 1338 | 2194 | 1651 | 3 | 80.6 | 295.1 | -10 | 183.2207 | 74.82 | 63.61 | 734 | 27 | me¦ ms¦ ph¦ pr¦ pc¦ ss¦ sc
0.55455 | 19.168 | 258 | 35 | 232 | 12 | 12.1 | 1384 | 1944 | 1537 | 2184 | 3 | 65.2 | 313.6 | -11 | 180.8867 | 74.94 | 69.58 | 703.9 | 26 | me¦ ms¦ ph¦ pr¦ pc¦ ss¦ sc |  | 14:14 | 14.684 | 160 | 64 | 158 | 13.2 | 12.9 | 1712 | 1339 | 2194 | 1653 | 3 | 80.7 | 295.1 | -10 | 183.2202 | 74.77 | 63.61 | 734 | 27 | me¦ ms¦ ph¦ pr¦ pc¦ ss¦ sc
0.55456 | 19.168 | 258 | 35 | 232 | 12 | 12.1 | 1395 | 1944 | 1550 | 2184 | 2.9 | 65.3 | 313.5 | -11 | 180.8862 | 74.99 | 69.58 | 704.5 | 27 | me¦ ms¦ ph¦ pr¦ pc¦ ss¦ sc |  | 14:14 | 14.687 | 160 | 64 | 158 | 13.2 | 12.9 | 1712 | 1340 | 2194 | 1654 | 3 | 80.7 | 295.1 | -10 | 183.222 | 74.78 | 63.6 | 734 | 28 | me¦ ms¦ ph¦ pr¦ pc¦ ss¦ sc
0.55457 | 19.165 | 258 | 32 | 232 | 12 | 12.1 | 1411 | 1944 | 1567 | 2184 | 2.9 | 65.3 | 313.4 | -11 | 180.8869 | 75.01 | 69.63 | 704 | 26 | me¦ ms¦ ph¦ pr¦ pc¦ ss¦ sc |  | 14:14 | 14.691 | 160 | 64 | 158 | 13.2 | 12.9 | 1712 | 1341 | 2194 | 1655 | 3 | 80.8 | 295.1 | -10 | 183.2209 | 74.81 | 63.66 | 734 | 28 | me¦ ms¦ ph¦ pr¦ pc¦ ss¦ sc
0.55458 | 19.16 | 258 | 30 | 232 | 12.2 | 12.1 | 1432 | 1943 | 1627 | 2183 | 2.9 | 65.3 | 313.3 | -11 | 180.8884 | 75.01 | 69.62 | 704.5 | 25 | me¦ ms¦ ph¦ pr¦ pc¦ ss¦ sc |  | 14:14 | 14.693 | 160 | 63 | 158 | 13.2 | 12.9 | 1712 | 1342 | 2194 | 1656 | 3 | 80.8 | 295.1 | -10 | 183.2204 | 74.79 | 63.61 | 734 | 28 | me¦ ms¦ ph¦ pr¦ pc¦ ss¦ sc
0.55459 | 19.157 | 257 | 28 | 231 | 12.3 | 12.1 | 1460 | 1943 | 1678 | 2183 | 2.9 | 65.4 | 313.3 | -11 | 180.8884 | 74.97 | 69.57 | 704.7 | 25 | me¦ ms¦ ph¦ pr¦ pc¦ ss¦ sc |  | 14:14 | 14.697 | 159 | 64 | 157 | 13.2 | 12.9 | 1712 | 1343 | 2194 | 1658 | 3 | 80.9 | 295.1 | -10 | 183.2198 | 74.86 | 63.63 | 734 | 27 | me¦ ms¦ ph¦ pr¦ pc¦ ss¦ sc
0.55461 | 19.154 | 257 | 26 | 231 | 12.3 | 12.1 | 1493 | 1942 | 1716 | 2182 | 3 | 65.4 | 313.2 | -11 | 180.8888 | 74.99 | 69.55 | 704.8 | 25 | me¦ ms¦ ph¦ pr¦ pc¦ ss¦ sc |  | 14:14 | 14.7 | 159 | 64 | 157 | 13.2 | 12.9 | 1712 | 1344 | 2194 | 1659 | 3 | 80.9 | 295.1 | -10 | 183.2211 | 74.8 | 63.63 | 734 | 28 | me¦ ms¦ ph¦ pr¦ pc¦ ss¦ sc
0.55462 | 19.151 | 257 | 24 | 231 | 12.2 | 12.1 | 1526 | 1942 | 1734 | 2182 | 2.9 | 65.5 | 313.1 | -11 | 180.888 | 75 | 69.59 | 704.9 | 26 | me¦ ms¦ ph¦ pr¦ pc¦ ss¦ sc |  | 14:14 | 14.702 | 159 | 64 | 157 | 13.2 | 12.9 | 1712 | 1345 | 2194 | 1660 | 3 | 81 | 295.1 | -10 | 183.2201 | 74.76 | 63.6 | 734 | 28 | me¦ ms¦ ph¦ pr¦ pc¦ ss¦ sc
0.55463 | 19.148 | 257 | 23 | 231 | 12.2 | 12.1 | 1555 | 1942 | 1767 | 2182 | 2.9 | 65.5 | 312.9 | -11 | 180.8891 | 74.96 | 69.54 | 704.7 | 26 | me¦ ms¦ ph¦ pr¦ pc¦ ss¦ sc |  | 14:14 | 14.702 | 159 | 63 | 157 | 13.2 | 12.9 | 1712 | 1346 | 2194 | 1661 | 3 | 81 | 295.1 | -10 | 183.2212 | 74.77 | 63.6 | 734 | 28 | me¦ ms¦ ph¦ pr¦ pc¦ ss¦ sc
0.55464 | 19.147 | 256 | 22 | 230 | 12.2 | 12.1 | 1581 | 1942 | 1796 | 2182 | 2.9 | 65.6 | 312.8 | -11 | 180.8884 | 75.04 | 69.61 | 704.3 | 26 | me¦ ms¦ ph¦ pr¦ pc¦ ss¦ sc |  | 14:14 | 14.703 | 159 | 61 | 157 | 13.2 | 12.9 | 1712 | 1347 | 2194 | 1662 | 3 | 81.1 | 295.1 | -10 | 183.2223 | 74.82 | 63.62 | 734 | 28 | me¦ ms¦ ph¦ pr¦ pc¦ ss¦ sc
0.55465 | 19.143 | 256 | 21 | 230 | 12.2 | 12.1 | 1602 | 1941 | 1820 | 2180 | 2.9 | 65.6 | 312.7 | -11 | 180.889 | 75.05 | 69.6 | 703.5 | 25 | me¦ ms¦ ph¦ pr¦ pc¦ ss¦ sc |  | 14:14 | 14.7 | 159 | 58 | 157 | 13.2 | 12.9 | 1712 | 1348 | 2194 | 1664 | 3 | 81.1 | 295.1 | -10 | 183.2227 | 74.8 | 63.59 | 734 | 28 | me¦ ms¦ ph¦ pr¦ pc¦ ss¦ sc
0.55466 | 19.143 | 256 | 19 | 230 | 12.2 | 12.1 | 1623 | 1941 | 1844 | 2180 | 2.9 | 65.7 | 312.5 | -11 | 180.8889 | 75.01 | 69.6 | 704.4 | 25 | me¦ ms¦ ph¦ pr¦ pc¦ ss¦ sc |  | 14:14 | 14.701 | 159 | 57 | 159 | 13.2 | 13 | 1712 | 1349 | 2194 | 1686 | 3 | 81.2 | 295.1 | -10 | 183.2224 | 74.77 | 63.58 | 734 | 28 | me¦ ms¦ ph¦ pr¦ pc¦ ss¦ sc
0.55468 | 19.14 | 256 | 17 | 230 | 12.2 | 12.1 | 1642 | 1941 | 1865 | 2180 | 2.9 | 65.7 | 312.5 | -11 | 180.888 | 75.13 | 69.61 | 704.5 | 25 | me¦ ms¦ ph¦ pr¦ pc¦ ss¦ sc |  | 14:14 | 14.702 | 159 | 57 | 159 | 13.2 | 13 | 1712 | 1350 | 2194 | 1687 | 3 | 81.2 | 295.1 | -10 | 183.2225 | 74.83 | 63.62 | 734 | 28 | me¦ ms¦ ph¦ pr¦ pc¦ ss¦ sc
0.55469 | 19.141 | 255 | 15 | 230 | 12.2 | 12.1 | 1658 | 1941 | 1884 | 2180 | 2.9 | 65.8 | 312.5 | -11 | 180.8874 | 75.06 | 69.57 | 703.7 | 25 | me¦ ms¦ ph¦ pr¦ pc¦ ss¦ sc |  | 14:14 | 14.706 | 159 | 56 | 159 | 13.2 | 13 | 1712 | 1351 | 2194 | 1688 | 3 | 81.3 | 295.1 | -10 | 183.2222 | 74.84 | 63.6 | 734 | 28 | me¦ ms¦ ph¦ pr¦ pc¦ ss¦ sc
0.5547 | 19.14 | 255 | 12 | 230 | 12.2 | 12.1 | 1672 | 1941 | 1900 | 2180 | 3 | 65.8 | 312.4 | -11 | 180.889 | 75.06 | 69.6 | 703.6 | 24 | me¦ ms¦ ph¦ pr¦ pc¦ ss¦ sc |  | 14:14 | 14.708 | 159 | 56 | 159 | 13.2 | 13 | 1712 | 1352 | 2194 | 1690 | 3 | 81.3 | 295.1 | -10 | 183.2212 | 74.88 | 63.63 | 734 | 27 | me¦ ms¦ ph¦ pr¦ pc¦ ss¦ sc
0.55471 | 19.142 | 255 | 12 | 229 | 12.3 | 12.1 | 1685 | 1940 | 1936 | 2179 | 2.9 | 65.9 | 312.3 | -11 | 180.8871 | 75.08 | 69.56 | 703.8 | 24 | me¦ ms¦ ph¦ pr¦ pc¦ ss¦ sc |  | 14:14 | 14.711 | 159 | 56 | 159 | 13.2 | 13 | 1712 | 1353 | 2194 | 1691 | 3 | 81.4 | 295.1 | -10 | 183.2219 | 74.88 | 63.61 | 734 | 27 | me¦ ms¦ ph¦ pr¦ pc¦ ss¦ sc
0.55472 | 19.144 | 255 | 11 | 229 | 12.4 | 12.1 | 1693 | 1940 | 1968 | 2179 | 2.9 | 65.9 | 312.1 | -11 | 180.8867 | 75.13 | 69.54 | 703.7 | 24 | me¦ ms¦ ph¦ pr¦ pc¦ ss¦ sc |  | 14:14 | 14.712 | 159 | 54 | 159 | 13.2 | 13 | 1712 | 1354 | 2194 | 1692 | 3 | 81.4 | 295.1 | -10 | 183.2222 | 74.84 | 63.55 | 734 | 27 | me¦ ms¦ ph¦ pr¦ pc¦ ss¦ sc
0.55473 | 19.147 | 255 | 11 | 229 | 12.4 | 12.1 | 1697 | 1940 | 1973 | 2179 | 2.9 | 66 | 312 | -11 | 180.8866 | 75.17 | 69.57 | 703.5 | 24 | me¦ ms¦ ph¦ pr¦ pc¦ ss¦ sc |  | 14:14 | 14.714 | 158 | 53 | 158 | 13.2 | 13 | 1712 | 1355 | 2194 | 1693 | 3 | 81.5 | 295.1 | -10 | 183.222 | 74.92 | 63.61 | 734 | 27 | me¦ ms¦ ph¦ pr¦ pc¦ ss¦ sc
0.55475 | 19.148 | 255 | 10 | 229 | 12.5 | 12.1 | 1695 | 1940 | 1994 | 2179 | 2.9 | 66 | 312 | -11 | 180.8873 | 75.15 | 69.58 | 703.5 | 23 | me¦ ms¦ ph¦ pr¦ pc¦ ss¦ sc |  | 14:14 | 14.715 | 158 | 52 | 158 | 13.2 | 13 | 1712 | 1356 | 2194 | 1695 | 3 | 81.5 | 295.1 | -10 | 183.2207 | 74.95 | 63.63 | 734 | 26 | me¦ ms¦ ph¦ pr¦ pc¦ ss¦ sc
0.55476 | 19.151 | 254 | 9 | 229 | 12.5 | 12.1 | 1689 | 1940 | 1987 | 2179 | 2.9 | 66.1 | 311.9 | -11 | 180.887 | 75.11 | 69.58 | 703.7 | 23 | me¦ ms¦ ph¦ pr¦ pc¦ ss¦ sc |  | 14:14 | 14.715 | 158 | 51 | 158 | 13.2 | 13 | 1712 | 1357 | 2194 | 1696 | 3 | 81.6 | 295.1 | -10 | 183.2216 | 74.92 | 63.58 | 734 | 26 | me¦ ms¦ ph¦ pr¦ pc¦ ss¦ sc
0.55477 | 19.152 | 254 | 7 | 229 | 12.4 | 12.1 | 1682 | 1939 | 1955 | 2178 | 2.9 | 66.1 | 311.8 | -11 | 180.8897 | 75.02 | 69.53 | 703.8 | 23 | me¦ ms¦ ph¦ pr¦ pc¦ ss¦ sc |  | 14:14 | 14.714 | 158 | 49 | 158 | 13.2 | 13 | 1712 | 1358 | 2194 | 1697 | 3 | 81.6 | 295.1 | -10 | 183.2212 | 74.94 | 63.59 | 734 | 26 | me¦ ms¦ ph¦ pr¦ pc¦ ss¦ sc
0.55478 | 19.149 | 254 | 4 | 228 | 12.4 | 12.1 | 1675 | 1939 | 1947 | 2178 | 2.9 | 66.2 | 311.7 | -11 | 180.8894 | 75.03 | 69.54 | 703.5 | 24 | me¦ ms¦ ph¦ pr¦ pc¦ ss¦ sc |  | 14:14 | 14.716 | 158 | 48 | 158 | 13.2 | 13 | 1712 | 1359 | 2194 | 1698 | 3 | 81.7 | 295.1 | -10 | 183.2206 | 74.87 | 63.57 | 734 | 26 | me¦ ms¦ ph¦ pr¦ pc¦ ss¦ sc
0.55479 | 19.147 | 254 | 2 | 228 | 12.3 | 12.1 | 1672 | 1939 | 1921 | 2178 | 3 | 66.2 | 311.7 | -11 | 180.8889 | 75.06 | 69.61 | 704.2 | 25 | me¦ ms¦ ph¦ pr¦ pc¦ ss¦ sc |  | 14:14 | 14.718 | 158 | 48 | 158 | 13.2 | 13 | 1712 | 1360 | 2194 | 1700 | 3 | 81.7 | 295.1 | -10 | 183.2207 | 74.9 | 63.61 | 734 | 26 | me¦ ms¦ ph¦ pr¦ pc¦ ss¦ sc
0.5548 | 19.144 | 254 | 1 | 228 | 12.3 | 12.1 | 1669 | 1939 | 1918 | 2178 | 2.9 | 66.3 | 311.6 | -11 | 180.8894 | 75.01 | 69.59 | 703.4 | 25 | me¦ ms¦ ph¦ pr¦ pc¦ ss¦ sc |  | 14:14 | 14.722 | 158 | 48 | 158 | 13.2 | 13 | 1712 | 1361 | 2194 | 1701 | 3 | 81.8 | 295.1 | -10 | 183.221 | 74.85 | 63.58 | 734 | 26 | me¦ ms¦ ph¦ pr¦ pc¦ ss¦ sc
0.55481 | 19.141 | 254 | 0 | 228 | 12.2 | 12.1 | 1671 | 1939 | 1898 | 2178 | 3 | 66.3 | 311.4 | -11 | 180.8907 | 74.96 | 69.57 | 703.9 | 25 | me¦ ms¦ ph¦ pr¦ pc¦ ss¦ sc |  | 14:14 | 14.723 | 158 | 45 | 158 | 13.2 | 13 | 1712 | 1361 | 2194 | 1701 | 3 | 81.8 | 295.1 | -10 | 183.2211 | 74.89 | 63.57 | 734 | 27 | me¦ ms¦ ph¦ pr¦ pc¦ ss¦ sc
0.55483 | 19.14 | 253 | 0 | 228 | 12.2 | 12.1 | 1675 | 1938 | 1903 | 2177 | 2.9 | 66.4 | 311.2 | -11 | 180.8904 | 74.89 | 69.56 | 703.7 | 26 | me¦ ms¦ ph¦ pr¦ pc¦ ss¦ sc |  | 14:14 | 14.725 | 158 | 45 | 158 | 13.2 | 13 | 1712 | 1362 | 2194 | 1702 | 3 | 81.9 | 295.1 | -10 | 183.2225 | 74.86 | 63.59 | 734 | 27 | me¦ ms¦ ph¦ pr¦ pc¦ ss¦ sc
0.55484 | 19.136 | 253 | 0 | 227 | 12.3 | 12.1 | 1684 | 1938 | 1935 | 2177 | 2.9 | 66.4 | 311 | -11 | 180.8912 | 74.9 | 69.5 | 704.3 | 27 | me¦ ms¦ ph¦ pr¦ pc¦ ss¦ sc |  | 14:14 | 14.728 | 158 | 44 | 158 | 13.2 | 13 | 1712 | 1363 | 2194 | 1703 | 3 | 81.9 | 295.1 | -10 | 183.221 | 74.92 | 63.57 | 734 | 27 | me¦ ms¦ ph¦ pr¦ pc¦ ss¦ sc
0.55485 | 19.134 | 253 | 0 | 227 | 12.2 | 12.1 | 1698 | 1938 | 1929 | 2177 | 2.9 | 66.5 | 310.9 | -11 | 180.8898 | 74.89 | 69.55 | 704.7 | 27 | me¦ ms¦ ph¦ pr¦ pc¦ ss¦ sc |  | 14:14 | 14.729 | 158 | 44 | 158 | 13.2 | 13 | 1712 | 1364 | 2194 | 1705 | 3 | 82 | 295.1 | -10 | 183.2216 | 74.88 | 63.54 | 734 | 27 | me¦ ms¦ ph¦ pr¦ pc¦ ss¦ sc
0.55486 | 19.133 | 252 | 0 | 227 | 12.2 | 12.1 | 1728 | 1938 | 1963 | 2177 | 2.9 | 66.6 | 310.8 | -11 | 180.8889 | 74.92 | 69.55 | 704 | 27 | me¦ ms¦ ph¦ pr¦ pc¦ ss¦ sc |  | 14:14 | 14.732 | 158 | 43 | 158 | 13.2 | 13 | 1712 | 1365 | 2194 | 1706 | 3 | 82 | 295.1 | -10 | 183.2221 | 74.87 | 63.56 | 734 | 27 | me¦ ms¦ ph¦ pr¦ pc¦ ss¦ sc
0.55487 | 19.136 | 252 | 0 | 227 | 12.2 | 12.1 | 1752 | 1938 | 1990 | 2177 | 3 | 66.6 | 310.8 | -11 | 180.8882 | 74.89 | 69.54 | 704 | 27 | me¦ ms¦ ph¦ pr¦ pc¦ ss¦ sc |  | 14:15 | 14.734 | 157 | 42 | 157 | 13.2 | 13 | 1712 | 1366 | 2194 | 1707 | 3 | 82.1 | 295.1 | -10 | 183.2204 | 74.87 | 63.58 | 734 | 27 | me¦ ms¦ ph¦ pr¦ pc¦ ss¦ sc
0.55488 | 19.135 | 252 | 0 | 226 | 12.2 | 12.1 | 1776 | 1938 | 2018 | 2177 | 2.9 | 66.7 | 310.7 | -11 | 180.8887 | 74.9 | 69.56 | 703.5 | 27 | me¦ ms¦ ph¦ pr¦ pc¦ ss¦ sc |  | 14:15 | 14.737 | 157 | 42 | 157 | 13.2 | 13 | 1712 | 1367 | 2194 | 1708 | 3 | 82.1 | 295.1 | -10 | 183.222 | 74.85 | 63.55 | 734 | 27 | me¦ ms¦ ph¦ pr¦ pc¦ ss¦ sc
0.5549 | 19.134 | 252 | 0 | 226 | 12.4 | 12.1 | 1797 | 1938 | 2089 | 2177 | 2.9 | 66.7 | 310.8 | -11 | 180.8896 | 74.86 | 69.54 | 703.7 | 28 | me¦ ms¦ ph¦ pr¦ pc¦ ss¦ sc |  | 14:15 | 14.738 | 157 | 42 | 157 | 13.2 | 13 | 1712 | 1368 | 2194 | 1710 | 3 | 82.2 | 295.1 | -10 | 183.2221 | 74.84 | 63.53 | 734 | 28 | me¦ ms¦ ph¦ pr¦ pc¦ ss¦ sc
0.55491 | 19.134 | 252 | 0 | 226 | 12.4 | 12.1 | 1813 | 1937 | 2108 | 2176 | 3 | 66.8 | 310.7 | -11 | 180.8881 | 74.89 | 69.55 | 704.2 | 28 | me¦ ms¦ ph¦ pr¦ pc¦ ss¦ sc |  | 14:15 | 14.739 | 157 | 42 | 157 | 13.2 | 13 | 1712 | 1369 | 2194 | 1711 | 3 | 82.2 | 295.1 | -10 | 183.222 | 74.89 | 63.59 | 734 | 28 | me¦ ms¦ ph¦ pr¦ pc¦ ss¦ sc
0.55492 | 19.134 | 252 | 0 | 226 | 12.5 | 12.1 | 1825 | 1937 | 2147 | 2176 | 2.9 | 66.8 | 310.7 | -11 | 180.8907 | 74.85 | 69.55 | 704.3 | 28 | me¦ ms¦ ph¦ pr¦ pc¦ ss¦ sc |  | 14:15 | 14.739 | 157 | 41 | 157 | 13.2 | 13 | 1712 | 1369 | 2194 | 1711 | 3 | 82.3 | 295.1 | -10 | 183.2219 | 74.88 | 63.57 | 734 | 27 | me¦ ms¦ ph¦ pr¦ pc¦ ss¦ sc
0.55493 | 19.128 | 251 | 0 | 226 | 12.5 | 12.1 | 1830 | 1937 | 2152 | 2176 | 3 | 66.9 | 310.7 | -11 | 180.8924 | 74.79 | 69.56 | 704.6 | 29 | me¦ ms¦ ph¦ pr¦ pc¦ ss¦ sc |  | 14:15 | 14.741 | 157 | 40 | 157 | 13.2 | 13 | 1712 | 1370 | 2194 | 1712 | 3 | 82.3 | 295.1 | -10 | 183.2217 | 74.88 | 63.56 | 734 | 27 | me¦ ms¦ ph¦ pr¦ pc¦ ss¦ sc
0.55494 | 19.122 | 251 | 0 | 226 | 12.6 | 12.1 | 1833 | 1937 | 2182 | 2176 | 2.9 | 66.9 | 310.5 | -11 | 180.8916 | 74.89 | 69.53 | 705.2 | 29 | me¦ ms¦ ph¦ pr¦ pc¦ ss¦ sc |  | 14:15 | 14.743 | 157 | 40 | 157 | 13.2 | 13 | 1712 | 1371 | 2194 | 1713 | 3 | 82.4 | 295.1 | -10 | 183.221 | 74.86 | 63.55 | 734 | 27 | me¦ ms¦ ph¦ pr¦ pc¦ ss¦ sc
0.55495 | 19.121 | 251 | 0 | 225 | 12.6 | 12.1 | 1836 | 1937 | 2185 | 2176 | 2.9 | 67 | 310.6 | -11 | 180.891 | 74.91 | 69.52 | 704.1 | 28 | me¦ ms¦ ph¦ pr¦ pc¦ ss¦ sc |  | 14:15 | 14.746 | 157 | 40 | 157 | 13.2 | 13 | 1712 | 1372 | 2194 | 1715 | 3 | 82.4 | 295.1 | -10 | 183.2217 | 74.89 | 63.59 | 734 | 27 | me¦ ms¦ ph¦ pr¦ pc¦ ss¦ sc
0.55497 | 19.121 | 251 | 0 | 225 | 12.6 | 12.1 | 1836 | 1937 | 2185 | 2176 | 2.9 | 67 | 310.6 | -11 | 180.891 | 74.91 | 69.52 | 704.1 | 28 | me¦ ms¦ ph¦ pr¦ pc¦ ss¦ sc |  | 14:15 | 14.748 | 157 | 39 | 157 | 13.2 | 13 | 1712 | 1373 | 2194 | 1716 | 3 | 82.5 | 295.1 | -10 | 183.2218 | 74.88 | 63.56 | 734 | 28 | me¦ ms¦ ph¦ pr¦ pc¦ ss¦ sc
0.55498 | 19.116 | 250 | 0 | 225 | 12.4 | 12.1 | 1857 | 1937 | 2159 | 2176 | 3 | 67.1 | 310.5 | -11 | 180.8904 | 74.98 | 69.51 | 705.2 | 26 | me¦ ms¦ ph¦ pr¦ pc¦ ss¦ sc |  | 14:15 | 14.748 | 157 | 38 | 157 | 13.2 | 13 | 1712 | 1374 | 2194 | 1717 | 3 | 82.5 | 295.1 | -10 | 183.2226 | 74.9 | 63.55 | 734 | 28 | me¦ ms¦ ph¦ pr¦ pc¦ ss¦ sc
0.55499 | 19.118 | 250 | 0 | 225 | 12.3 | 12.1 | 1864 | 1937 | 2142 | 2176 | 2.9 | 67.1 | 310.5 | -11 | 180.8903 | 75.07 | 69.57 | 704.8 | 26 | me¦ ms¦ ph¦ pr¦ pc¦ ss¦ sc |  | 14:15 | 14.747 | 157 | 36 | 157 | 13.2 | 13 | 1712 | 1375 | 2194 | 1718 | 3 | 82.6 | 295.1 | -10 | 183.2224 | 74.9 | 63.58 | 734 | 27 | me¦ ms¦ ph¦ pr¦ pc¦ ss¦ sc
0.555 | 19.116 | 250 | 0 | 225 | 12.3 | 12.1 | 1871 | 1937 | 2150 | 2176 | 2.9 | 67.2 | 310.5 | -11 | 180.8909 | 75.01 | 69.57 | 704.8 | 25 | me¦ ms¦ ph¦ pr¦ pc¦ ss¦ sc |  | 14:15 | 14.749 | 157 | 36 | 157 | 13.2 | 13 | 1712 | 1376 | 2194 | 1720 | 3 | 82.6 | 295.1 | -10 | 183.2204 | 74.89 | 63.54 | 734 | 27 | me¦ ms¦ ph¦ pr¦ pc¦ ss¦ sc
0.55501 | 19.116 | 250 | 0 | 225 | 12.4 | 12.1 | 1874 | 1937 | 2179 | 2176 | 3 | 67.2 | 310.4 | -11 | 180.8903 | 75.04 | 69.55 | 704.7 | 25 | me¦ ms¦ ph¦ pr¦ pc¦ ss¦ sc |  | 14:15 | 14.751 | 156 | 34 | 156 | 13.2 | 13 | 1712 | 1376 | 2194 | 1720 | 3 | 82.7 | 295.1 | -10 | 183.2215 | 74.86 | 63.52 | 734 | 27 | me¦ ms¦ ph¦ pr¦ pc¦ ss¦ sc
0.55502 | 19.119 | 249 | 0 | 224 | 12.4 | 12.1 | 1876 | 1937 | 2181 | 2176 | 2.9 | 67.3 | 310.4 | -11 | 180.8908 | 75.03 | 69.52 | 704.5 | 24 | me¦ ms¦ ph¦ pr¦ pc¦ ss¦ sc |  | 14:15 | 14.752 | 156 | 34 | 156 | 13.2 | 13 | 1712 | 1377 | 2194 | 1721 | 3 | 82.7 | 295.1 | -10 | 183.222 | 74.89 | 63.57 | 734 | 27 | me¦ ms¦ ph¦ pr¦ pc¦ ss¦ sc
0.55503 | 19.119 | 249 | 0 | 224 | 12.5 | 12.1 | 1879 | 1937 | 2210 | 2176 | 2.9 | 67.3 | 310.4 | -11 | 180.8902 | 75.05 | 69.54 | 704.8 | 25 | me¦ ms¦ ph¦ pr¦ pc¦ ss¦ sc |  | 14:15 | 14.754 | 156 | 33 | 156 | 13.2 | 13 | 1712 | 1378 | 2194 | 1722 | 3 | 82.8 | 295.1 | -10 | 183.2207 | 74.9 | 63.55 | 734 | 28 | me¦ ms¦ ph¦ pr¦ pc¦ ss¦ sc
0.55505 | 19.119 | 249 | 0 | 224 | 12.6 | 12.1 | 1884 | 1937 | 2242 | 2176 | 2.9 | 67.4 | 310.3 | -10 | 180.8904 | 75.03 | 69.53 | 704.7 | 25 | me¦ ms¦ ph¦ pr¦ pc¦ ss¦ sc |  | 14:15 | 14.755 | 156 | 32 | 156 | 13.2 | 13 | 1712 | 1379 | 2194 | 1723 | 3 | 82.8 | 295.1 | -10 | 183.221 | 74.97 | 63.56 | 734 | 27 | me¦ ms¦ ph¦ pr¦ pc¦ ss¦ sc
0.55506 | 19.121 | 249 | 0 | 224 | 12.6 | 12.1 | 1887 | 1937 | 2246 | 2176 | 2.9 | 67.4 | 310.2 | -10 | 180.8892 | 75.06 | 69.52 | 704.2 | 24 | me¦ ms¦ ph¦ pr¦ pc¦ ss¦ sc |  | 14:15 | 14.754 | 156 | 31 | 156 | 13.2 | 13 | 1712 | 1380 | 2194 | 1725 | 3 | 82.9 | 295.1 | -10 | 183.2217 | 74.91 | 63.6 | 734 | 27 | me¦ ms¦ ph¦ pr¦ pc¦ ss¦ sc
0.55507 | 19.123 | 249 | 0 | 224 | 12.6 | 12.1 | 1884 | 1937 | 2242 | 2176 | 3 | 67.5 | 310.1 | -10 | 180.8889 | 75.08 | 69.55 | 704.7 | 24 | me¦ ms¦ ph¦ pr¦ pc¦ ss¦ sc |  | 14:15 | 14.757 | 156 | 31 | 156 | 13.2 | 13 | 1712 | 1381 | 2194 | 1726 | 3 | 83 | 295.1 | -10 | 183.2215 | 74.93 | 63.56 | 734 | 27 | me¦ ms¦ ph¦ pr¦ pc¦ ss¦ sc
0.55508 | 19.122 | 249 | 0 | 224 | 12.6 | 12.1 | 1881 | 1937 | 2239 | 2176 | 2.9 | 67.5 | 310 | -11 | 180.8895 | 75.09 | 69.53 | 704.8 | 24 | me¦ ms¦ ph¦ pr¦ pc¦ ss¦ sc |  | 14:15 | 14.758 | 156 | 30 | 156 | 13.2 | 13 | 1712 | 1381 | 2194 | 1726 | 3 | 83 | 295.1 | -10 | 183.2218 | 74.95 | 63.54 | 734 | 27 | me¦ ms¦ ph¦ pr¦ pc¦ ss¦ sc
0.55509 | 19.125 | 248 | 0 | 223 | 12.6 | 12.1 | 1876 | 1937 | 2233 | 2176 | 2.9 | 67.6 | 309.9 | -11 | 180.8898 | 75.07 | 69.52 | 704.2 | 24 | me¦ ms¦ ph¦ pr¦ pc¦ ss¦ sc |  | 14:15 | 14.757 | 156 | 28 | 156 | 13.2 | 13 | 1712 | 1382 | 2194 | 1727 | 3 | 83.1 | 295.1 | -10 | 183.222 | 74.95 | 63.58 | 734 | 27 | me¦ ms¦ ph¦ pr¦ pc¦ ss¦ sc
0.5551 | 19.127 | 248 | 0 | 223 | 12.5 | 12.1 | 1871 | 1937 | 2201 | 2176 | 3 | 67.6 | 309.8 | -11 | 180.8885 | 75.1 | 69.54 | 704.5 | 23 | me¦ ms¦ ph¦ pr¦ pc¦ ss¦ sc |  | 14:15 | 14.76 | 156 | 28 | 156 | 13.2 | 13 | 1712 | 1383 | 2194 | 1728 | 3 | 83.1 | 295.1 | -10 | 183.2213 | 74.91 | 63.5 | 734 | 27 | me¦ ms¦ ph¦ pr¦ pc¦ ss¦ sc
0.55512 | 19.128 | 248 | 0 | 223 | 12.5 | 12.1 | 1864 | 1936 | 2192 | 2175 | 2.9 | 67.7 | 309.7 | -11 | 180.8884 | 75.13 | 69.56 | 704.6 | 23 | me¦ ms¦ ph¦ pr¦ pc¦ ss¦ sc |  | 14:15 | 14.762 | 156 | 28 | 156 | 13.2 | 13 | 1712 | 1384 | 2194 | 1730 | 3 | 83.2 | 295.1 | -10 | 183.2219 | 74.98 | 63.56 | 734 | 26 | me¦ ms¦ ph¦ pr¦ pc¦ ss¦ sc
0.55513 | 19.13 | 248 | 0 | 223 | 12.5 | 12.1 | 1857 | 1936 | 2184 | 2175 | 2.9 | 67.7 | 309.7 | -11 | 180.8898 | 75.09 | 69.54 | 704.2 | 23 | me¦ ms¦ ph¦ pr¦ pc¦ ss¦ sc |  | 14:15 | 14.762 | 156 | 28 | 156 | 13.2 | 13 | 1712 | 1385 | 2194 | 1731 | 3 | 83.2 | 295.1 | -10 | 183.2224 | 74.93 | 63.54 | 734 | 27 | me¦ ms¦ ph¦ pr¦ pc¦ ss¦ sc
0.55514 | 19.134 | 248 | 0 | 223 | 12.4 | 12.1 | 1845 | 1936 | 2145 | 2175 | 3 | 67.8 | 309.7 | -11 | 180.8882 | 75.15 | 69.52 | 704.6 | 24 | me¦ ms¦ ph¦ pr¦ pc¦ ss¦ sc |  | 14:15 | 14.764 | 155 | 27 | 155 | 13.2 | 13 | 1712 | 1385 | 2194 | 1731 | 3 | 83.3 | 295.1 | -10 | 183.2217 | 74.91 | 63.51 | 734 | 27 | me¦ ms¦ ph¦ pr¦ pc¦ ss¦ sc
0.55515 | 19.134 | 248 | 0 | 223 | 12.4 | 12.1 | 1833 | 1936 | 2131 | 2175 | 2.9 | 67.8 | 309.8 | -11 | 180.8907 | 75.06 | 69.49 | 704.8 | 23 | me¦ ms¦ ph¦ pr¦ pc¦ ss¦ sc |  | 14:15 | 14.767 | 156 | 28 | 156 | 13.2 | 13 | 1712 | 1386 | 2194 | 1732 | 3 | 83.3 | 295.1 | -10 | 183.2211 | 74.92 | 63.54 | 734 | 27 | me¦ ms¦ ph¦ pr¦ pc¦ ss¦ sc
0.55516 | 19.134 | 247 | 0 | 222 | 12.4 | 12.1 | 1824 | 1936 | 2120 | 2175 | 2.9 | 67.9 | 309.8 | -11 | 180.8893 | 75.13 | 69.53 | 705.1 | 24 | me¦ ms¦ ph¦ pr¦ pc¦ ss¦ sc |  | 14:15 | 14.767 | 155 | 28 | 155 | 13.2 | 13 | 1712 | 1387 | 2194 | 1733 | 3 | 83.4 | 295.1 | -10 | 183.2222 | 74.94 | 63.56 | 734 | 27 | me¦ ms¦ ph¦ pr¦ pc¦ ss¦ sc
0.55517 | 19.136 | 248 | 0 | 222 | 12.4 | 12.1 | 1822 | 1936 | 2118 | 2175 | 3 | 67.9 | 309.7 | -11 | 180.8889 | 75.11 | 69.54 | 705.5 | 23 | me¦ ms¦ ph¦ pr¦ pc¦ ss¦ sc |  | 14:15 | 14.771 | 155 | 29 | 155 | 13.2 | 13 | 1712 | 1388 | 2194 | 1735 | 3 | 83.4 | 295.1 | -10 | 183.2204 | 74.97 | 63.52 | 734 | 27 | me¦ ms¦ ph¦ pr¦ pc¦ ss¦ sc
0.55519 | 19.137 | 247 | 0 | 222 | 12.3 | 12.1 | 1828 | 1936 | 2101 | 2175 | 2.9 | 68 | 309.5 | -11 | 180.89 | 75.1 | 69.53 | 705.6 | 23 | me¦ ms¦ ph¦ pr¦ pc¦ ss¦ sc |  | 14:15 | 14.772 | 155 | 29 | 155 | 13.2 | 13 | 1712 | 1389 | 2194 | 1736 | 3 | 83.5 | 295.1 | -10 | 183.2218 | 74.96 | 63.56 | 734 | 26 | me¦ ms¦ ph¦ pr¦ pc¦ ss¦ sc
0.5552 | 19.137 | 247 | 0 | 222 | 12.3 | 12.1 | 1838 | 1936 | 2112 | 2175 | 3 | 68 | 309.3 | -11 | 180.8906 | 75.06 | 69.5 | 705.4 | 23 | me¦ ms¦ ph¦ pr¦ pc¦ ss¦ sc |  | 14:15 | 14.773 | 155 | 29 | 155 | 13.2 | 13 | 1712 | 1389 | 2194 | 1736 | 3 | 83.5 | 295.1 | -10 | 183.2218 | 74.95 | 63.56 | 734 | 27 | me¦ ms¦ ph¦ pr¦ pc¦ ss¦ sc
0.55521 | 19.135 | 247 | 0 | 222 | 12.3 | 12.1 | 1848 | 1936 | 2124 | 2175 | 2.9 | 68.1 | 309.1 | -10 | 180.8903 | 75.11 | 69.54 | 705.1 | 24 | me¦ ms¦ ph¦ pr¦ pc¦ ss¦ sc |  | 14:15 | 14.772 | 155 | 27 | 155 | 13.2 | 13 | 1712 | 1390 | 2194 | 1737 | 3 | 83.6 | 295.1 | -10 | 183.222 | 74.96 | 63.55 | 734 | 27 | me¦ ms¦ ph¦ pr¦ pc¦ ss¦ sc
0.55522 | 19.136 | 247 | 0 | 222 | 12.2 | 12.1 | 1851 | 1936 | 2103 | 2175 | 2.9 | 68.1 | 309 | -11 | 180.8906 | 75.13 | 69.52 | 706.3 | 24 | me¦ ms¦ ph¦ pr¦ pc¦ ss¦ sc |  | 14:15 | 14.771 | 155 | 26 | 155 | 13.2 | 13 | 1712 | 1391 | 2194 | 1738 | 3 | 83.6 | 295.1 | -10 | 183.2242 | 74.98 | 63.56 | 734 | 27 | me¦ ms¦ ph¦ pr¦ pc¦ ss¦ sc
0.55523 | 19.135 | 246 | 0 | 221 | 12.1 | 12.1 | 1847 | 1936 | 2075 | 2175 | 2.9 | 68.2 | 308.9 | -11 | 180.8892 | 75.14 | 69.53 | 705.9 | 23 | me¦ ms¦ ph¦ pr¦ pc¦ ss¦ sc |  | 14:15 | 14.769 | 155 | 24 | 155 | 13.2 | 13 | 1712 | 1392 | 2194 | 1740 | 3 | 83.7 | 295.1 | -10 | 183.2223 | 74.97 | 63.56 | 734 | 26 | me¦ ms¦ ph¦ pr¦ pc¦ ss¦ sc
0.55524 | 19.135 | 246 | 0 | 221 | 12.1 | 12.1 | 1840 | 1936 | 2067 | 2175 | 2.9 | 68.2 | 308.8 | -11 | 180.8894 | 75.14 | 69.57 | 704.5 | 23 | me¦ ms¦ ph¦ pr¦ pc¦ ss¦ sc |  | 14:15 | 14.767 | 155 | 23 | 155 | 13.2 | 13 | 1712 | 1392 | 2194 | 1740 | 3 | 83.7 | 295.1 | -10 | 183.2232 | 74.95 | 63.53 | 734 | 27 | me¦ ms¦ ph¦ pr¦ pc¦ ss¦ sc
0.55525 | 19.134 | 246 | 0 | 221 | 12.2 | 12.1 | 1835 | 1936 | 2085 | 2175 | 2.9 | 68.3 | 308.8 | -11 | 180.8899 | 75.22 | 69.56 | 705.3 | 23 | me¦ ms¦ ph¦ pr¦ pc¦ ss¦ sc |  | 14:15 | 14.768 | 155 | 22 | 155 | 13.2 | 13 | 1712 | 1393 | 2194 | 1741 | 3 | 83.8 | 295.1 | -10 | 183.222 | 74.96 | 63.54 | 734 | 27 | me¦ ms¦ ph¦ pr¦ pc¦ ss¦ sc
0.55527 | 19.135 | 246 | 0 | 221 | 12.2 | 12.1 | 1832 | 1936 | 2081 | 2175 | 2.9 | 68.3 | 308.8 | -11 | 180.8897 | 75.13 | 69.49 | 705.3 | 23 | me¦ ms¦ ph¦ pr¦ pc¦ ss¦ sc |  | 14:15 | 14.768 | 155 | 22 | 155 | 13.2 | 13 | 1712 | 1394 | 2194 | 1742 | 3 | 83.8 | 295.1 | -10 | 183.2227 | 74.89 | 63.52 | 734 | 27 | me¦ ms¦ ph¦ pr¦ pc¦ ss¦ sc
0.55528 | 19.135 | 246 | 0 | 221 | 12.3 | 12.1 | 1835 | 1935 | 2109 | 2174 | 3 | 68.4 | 308.8 | -11 | 180.8908 | 75.13 | 69.52 | 705 | 23 | me¦ ms¦ ph¦ pr¦ pc¦ ss¦ sc |  | 14:15 | 14.768 | 154 | 20 | 154 | 13.2 | 13 | 1712 | 1395 | 2194 | 1743 | 3 | 83.9 | 295.1 | -10 | 183.2231 | 74.98 | 63.6 | 734 | 27 | me¦ ms¦ ph¦ pr¦ pc¦ ss¦ sc
0.55529 | 19.131 | 246 | 0 | 221 | 12.3 | 12.1 | 1840 | 1935 | 2114 | 2174 | 2.9 | 68.4 | 308.6 | -11 | 180.8924 | 75.13 | 69.53 | 705.5 | 23 | me¦ ms¦ ph¦ pr¦ pc¦ ss¦ sc |  | 14:15 | 14.766 | 154 | 19 | 154 | 13.2 | 13 | 1712 | 1395 | 2194 | 1743 | 3 | 83.9 | 295.1 | -10 | 183.2225 | 74.96 | 63.52 | 734 | 27 | me¦ ms¦ ph¦ pr¦ pc¦ ss¦ sc
0.5553 | 19.13 | 245 | 0 | 220 | 12.2 | 12.1 | 1848 | 1935 | 2100 | 2174 | 2.9 | 68.5 | 308.4 | -10 | 180.8919 | 75.14 | 69.49 | 705.3 | 23 | me¦ ms¦ ph¦ pr¦ pc¦ ss¦ sc |  | 14:15 | 14.764 | 154 | 18 | 154 | 13.2 | 13 | 1712 | 1396 | 2194 | 1745 | 3 | 84 | 295.1 | -10 | 183.2237 | 75 | 63.51 | 734 | 27 | me¦ ms¦ ph¦ pr¦ pc¦ ss¦ sc
0.55531 | 19.128 | 245 | 0 | 220 | 12.3 | 12.1 | 1874 | 1935 | 2154 | 2174 | 2.9 | 68.5 | 308.3 | -11 | 180.8913 | 75.12 | 69.51 | 705.6 | 23 | me¦ ms¦ ph¦ pr¦ pc¦ ss¦ sc |  | 14:15 | 14.766 | 154 | 18 | 154 | 13.2 | 13 | 1712 | 1397 | 2194 | 1746 | 3 | 84 | 295.1 | -10 | 183.2229 | 74.98 | 63.52 | 734 | 26 | me¦ ms¦ ph¦ pr¦ pc¦ ss¦ sc
0.55532 | 19.126 | 245 | 0 | 220 | 12.3 | 12.1 | 1921 | 1935 | 2208 | 2174 | 2.9 | 68.6 | 308.2 | -11 | 180.8926 | 75.12 | 69.48 | 705.6 | 23 | me¦ ms¦ ph¦ pr¦ pc¦ ss¦ sc |  | 14:15 | 14.763 | 154 | 17 | 154 | 13.2 | 13 | 1712 | 1398 | 2194 | 1747 | 3 | 84.1 | 295.1 | -10 | 183.2238 | 74.98 | 63.54 | 734 | 26 | me¦ ms¦ ph¦ pr¦ pc¦ ss¦ sc
0.55534 | 19.123 | 245 | 0 | 220 | 12.3 | 12.1 | 1990 | 1935 | 2287 | 2174 | 3 | 68.6 | 308.1 | -11 | 180.8928 | 75.11 | 69.53 | 706 | 23 | me¦ ms¦ ph¦ pr¦ pc¦ ss¦ sc |  | 14:15 | 14.761 | 154 | 17 | 154 | 13.2 | 13 | 1712 | 1398 | 2194 | 1747 | 3 | 84.1 | 295.1 | -10 | 183.224 | 74.97 | 63.55 | 734 | 26 | me¦ ms¦ ph¦ pr¦ pc¦ ss¦ sc
0.55535 | 19.118 | 244 | 0 | 220 | 12.4 | 12.1 | 2074 | 1935 | 2411 | 2174 | 2.9 | 68.7 | 307.9 | -11 | 180.8934 | 75.18 | 69.57 | 705.7 | 23 | me¦ ms¦ ph¦ pr¦ pc¦ ss¦ sc |  | 14:15 | 14.762 | 154 | 17 | 154 | 13.2 | 13 | 1712 | 1399 | 2194 | 1748 | 3 | 84.2 | 295.1 | -10 | 183.2234 | 74.98 | 63.51 | 734 | 27 | me¦ ms¦ ph¦ pr¦ pc¦ ss¦ sc
0.55536 | 19.115 | 244 | 0 | 220 | 12.3 | 12.1 | 2159 | 1936 | 2481 | 2175 | 2.9 | 68.7 | 307.8 | -11 | 180.8928 | 75.15 | 69.51 | 706.5 | 23 | me¦ ms¦ ph¦ pr¦ pc¦ ss¦ sc |  | 14:15 | 14.762 | 154 | 17 | 154 | 13.2 | 13 | 1712 | 1400 | 2194 | 1750 | 3 | 84.2 | 295.1 | -10 | 183.2234 | 74.96 | 63.5 | 734 | 26 | me¦ ms¦ ph¦ pr¦ pc¦ ss¦ sc
0.55537 | 19.112 | 244 | 0 | 219 | 12.3 | 12.1 | 2264 | 1936 | 2602 | 2175 | 2.9 | 68.8 | 307.8 | -11 | 180.8932 | 75.14 | 69.51 | 705.9 | 23 | me¦ ms¦ ph¦ pr¦ pc¦ ss¦ sc |  | 14:15 | 14.763 | 154 | 16 | 154 | 13.2 | 13 | 1712 | 1401 | 2194 | 1751 | 3 | 84.3 | 295.1 | -10 | 183.2233 | 74.97 | 63.53 | 734 | 27 | me¦ ms¦ ph¦ pr¦ pc¦ ss¦ sc
0.55538 | 19.109 | 244 | 0 | 219 | 12.3 | 12.1 | 2310 | 1936 | 2655 | 2175 | 2.9 | 68.8 | 307.9 | -11 | 180.894 | 75.11 | 69.48 | 705.8 | 23 | me¦ ms¦ ph¦ pr¦ pc¦ ss¦ sc |  | 14:15 | 14.762 | 154 | 15 | 154 | 13.2 | 13 | 1712 | 1401 | 2194 | 1751 | 3 | 84.3 | 295.1 | -10 | 183.2233 | 75.02 | 63.53 | 734 | 26 | me¦ ms¦ ph¦ pr¦ pc¦ ss¦ sc
0.55539 | 19.103 | 243 | 0 | 219 | 12.3 | 12.1 | 2342 | 1936 | 2691 | 2175 | 2.9 | 68.9 | 307.8 | -10 | 180.895 | 75.07 | 69.5 | 706.2 | 23 | me¦ ms¦ ph¦ pr¦ pc¦ ss¦ sc |  | 14:15 | 14.76 | 153 | 14 | 153 | 13.2 | 13 | 1712 | 1402 | 2194 | 1752 | 3 | 84.4 | 295.1 | -10 | 183.2236 | 75.02 | 63.53 | 734 | 26 | me¦ ms¦ ph¦ pr¦ pc¦ ss¦ sc
0.55541 | 19.099 | 243 | 0 | 219 | 12.4 | 12.1 | 2359 | 1937 | 2743 | 2176 | 3 | 68.9 | 307.7 | -10 | 180.8947 | 75.05 | 69.46 | 706.2 | 24 | me¦ ms¦ ph¦ pr¦ pc¦ ss¦ sc |  | 14:15 | 14.759 | 153 | 13 | 153 | 13.2 | 13 | 1712 | 1403 | 2194 | 1753 | 3 | 84.4 | 295.1 | -10 | 183.2236 | 74.95 | 63.49 | 734 | 26 | me¦ ms¦ ph¦ pr¦ pc¦ ss¦ sc
0.55542 | 19.097 | 243 | 0 | 218 | 12.5 | 12.1 | 2370 | 1937 | 2788 | 2176 | 2.9 | 69 | 307.6 | -11 | 180.8946 | 75.08 | 69.52 | 706.7 | 25 | me¦ ms¦ ph¦ pr¦ pc¦ ss¦ sc |  | 14:15 | 14.759 | 153 | 13 | 153 | 13.2 | 13 | 1712 | 1403 | 2194 | 1753 | 3 | 84.5 | 295.1 | -10 | 183.2237 | 74.98 | 63.51 | 734 | 27 | me¦ ms¦ ph¦ pr¦ pc¦ ss¦ sc
0.55543 | 19.096 | 243 | 0 | 218 | 12.5 | 12.1 | 2385 | 1937 | 2805 | 2176 | 2.9 | 69 | 307.5 | -10 | 180.8944 | 75.06 | 69.48 | 706.9 | 24 | me¦ ms¦ ph¦ pr¦ pc¦ ss¦ sc |  | 14:15 | 14.761 | 153 | 13 | 153 | 13.2 | 13 | 1712 | 1404 | 2194 | 1755 | 3 | 84.5 | 295.1 | -10 | 183.2223 | 75.03 | 63.52 | 734 | 26 | me¦ ms¦ ph¦ pr¦ pc¦ ss¦ sc
0.55544 | 19.093 | 243 | 0 | 218 | 12.6 | 12.1 | 2413 | 1938 | 2872 | 2177 | 3 | 69.1 | 307.5 | -11 | 180.8953 | 75.07 | 69.51 | 706.6 | 24 | me¦ ms¦ ph¦ pr¦ pc¦ ss¦ sc |  | 14:15 | 14.761 | 153 | 13 | 153 | 13.2 | 13 | 1712 | 1405 | 2194 | 1756 | 3 | 84.6 | 295.1 | -10 | 183.2227 | 75 | 63.51 | 734 | 26 | me¦ ms¦ ph¦ pr¦ pc¦ ss¦ sc
0.55545 | 19.088 | 243 | 0 | 218 | 12.6 | 12.1 | 2454 | 1938 | 2921 | 2177 | 2.9 | 69.1 | 307.5 | -11 | 180.8956 | 75.04 | 69.52 | 706.4 | 24 | me¦ ms¦ ph¦ pr¦ pc¦ ss¦ sc |  | 14:15 | 14.76 | 153 | 13 | 153 | 13.2 | 13 | 1712 | 1406 | 2194 | 1757 | 3 | 84.6 | 295.1 | -10 | 183.2233 | 75 | 63.55 | 734 | 26 | me¦ ms¦ ph¦ pr¦ pc¦ ss¦ sc
0.55546 | 19.081 | 242 | 0 | 218 | 12.6 | 12.1 | 2501 | 1938 | 2977 | 2177 | 3 | 69.2 | 307.5 | -11 | 180.8965 | 75.02 | 69.45 | 706.7 | 25 | me¦ ms¦ ph¦ pr¦ pc¦ ss¦ sc |  | 14:15 | 14.761 | 153 | 13 | 153 | 13.2 | 13 | 1712 | 1406 | 2194 | 1757 | 3 | 84.7 | 295.1 | -10 | 183.2227 | 75 | 63.5 | 734 | 26 | me¦ ms¦ ph¦ pr¦ pc¦ ss¦ sc
0.55547 | 19.077 | 242 | 0 | 218 | 12.6 | 12.1 | 2546 | 1939 | 3030 | 2178 | 2.9 | 69.2 | 307.4 | -11 | 180.8976 | 75.01 | 69.51 | 706.9 | 25 | me¦ ms¦ ph¦ pr¦ pc¦ ss¦ sc |  | 14:15 | 14.763 | 153 | 13 | 153 | 13.2 | 13 | 1712 | 1407 | 2194 | 1758 | 3 | 84.7 | 295.1 | -10 | 183.2231 | 74.95 | 63.51 | 734 | 26 | me¦ ms¦ ph¦ pr¦ pc¦ ss¦ sc
0.5555 | 19.07 | 242 | 0 | 217 | 12.6 | 12.1 | 2574 | 1939 | 3064 | 2178 | 3 | 69.3 | 307.3 | -11 | 180.8972 | 74.98 | 69.46 | 706.5 | 25 | me¦ ms¦ ph¦ pr¦ pc¦ ss¦ sc |  | 14:15 | 14.761 | 153 | 11 | 153 | 13.2 | 13 | 1712 | 1408 | 2194 | 1760 | 3 | 84.8 | 295.1 | -10 | 183.2247 | 74.98 | 63.49 | 734 | 27 | me¦ ms¦ ph¦ pr¦ pc¦ ss¦ sc
0.55551 | 19.062 | 242 | 0 | 217 | 12.6 | 12.1 | 2591 | 1940 | 3084 | 2179 | 2.9 | 69.3 | 307.2 | -11 | 180.8977 | 74.96 | 69.46 | 706.9 | 25 | me¦ ms¦ ph¦ pr¦ pc¦ ss¦ sc |  | 14:15 | 14.762 | 153 | 11 | 153 | 13.2 | 13 | 1712 | 1408 | 2194 | 1760 | 3 | 84.8 | 295.1 | -10 | 183.2235 | 75.04 | 63.51 | 734 | 27 | me¦ ms¦ ph¦ pr¦ pc¦ ss¦ sc
0.55552 | 19.058 | 241 | 0 | 217 | 12.6 | 12.1 | 2605 | 1940 | 3101 | 2179 | 3 | 69.4 | 307 | -11 | 180.8973 | 75.01 | 69.49 | 707.3 | 26 | me¦ ms¦ ph¦ pr¦ pc¦ ss¦ sc |  | 14:15 | 14.764 | 153 | 11 | 153 | 13.2 | 13 | 1712 | 1409 | 2194 | 1761 | 3 | 84.9 | 295.1 | -10 | 183.2238 | 75.04 | 63.48 | 734 | 26 | me¦ ms¦ ph¦ pr¦ pc¦ ss¦ sc
0.55553 | 19.053 | 241 | 0 | 217 | 12.7 | 12.1 | 2613 | 1941 | 3148 | 2180 | 2.9 | 69.4 | 306.9 | -11 | 180.8981 | 74.99 | 69.46 | 707.1 | 25 | me¦ ms¦ ph¦ pr¦ pc¦ ss¦ sc |  | 14:15 | 14.765 | 153 | 10 | 153 | 13.2 | 13 | 1712 | 1410 | 2194 | 1762 | 3 | 84.9 | 295.1 | -10 | 183.2233 | 75.04 | 63.49 | 734 | 26 | me¦ ms¦ ph¦ pr¦ pc¦ ss¦ sc
0.55554 | 19.049 | 241 | 0 | 216 | 12.7 | 12.1 | 2622 | 1941 | 3159 | 2180 | 3 | 69.5 | 306.7 | -11 | 180.898 | 75.01 | 69.47 | 707.1 | 25 | me¦ ms¦ ph¦ pr¦ pc¦ ss¦ sc |  | 14:16 | 14.769 | 152 | 11 | 152 | 13.2 | 13 | 1712 | 1410 | 2194 | 1762 | 3 | 85 | 295.1 | -10 | 183.2227 | 75.06 | 63.5 | 734 | 25 | me¦ ms¦ ph¦ pr¦ pc¦ ss¦ sc
0.55556 | 19.042 | 241 | 0 | 216 | 12.7 | 12.1 | 2633 | 1942 | 3172 | 2182 | 2.9 | 69.5 | 306.6 | -11 | 180.8994 | 75 | 69.45 | 706.9 | 25 | me¦ ms¦ ph¦ pr¦ pc¦ ss¦ sc |  | 14:16 | 14.771 | 152 | 11 | 152 | 13.2 | 13 | 1712 | 1411 | 2194 | 1763 | 3 | 85 | 295.1 | -10 | 183.223 | 75.09 | 63.54 | 734 | 25 | me¦ ms¦ ph¦ pr¦ pc¦ ss¦ sc
0.55557 | 19.035 | 241 | 0 | 216 | 12.7 | 12.1 | 2649 | 1942 | 3191 | 2182 | 3 | 69.5 | 306.4 | -11 | 180.8995 | 74.96 | 69.44 | 707.1 | 25 | me¦ ms¦ ph¦ pr¦ pc¦ ss¦ sc |  | 14:16 | 14.77 | 152 | 10 | 152 | 13.2 | 13 | 1712 | 1412 | 2194 | 1765 | 3 | 85.1 | 295.1 | -10 | 183.2241 | 75.03 | 63.5 | 734 | 25 | me¦ ms¦ ph¦ pr¦ pc¦ ss¦ sc
0.55558 | 19.029 | 240 | 0 | 216 | 12.7 | 12.1 | 2665 | 1943 | 3210 | 2183 | 2.9 | 69.6 | 306.3 | -11 | 180.8993 | 75.01 | 69.46 | 707 | 26 | me¦ ms¦ ph¦ pr¦ pc¦ ss¦ sc |  | 14:16 | 14.771 | 152 | 9 | 152 | 13.2 | 13 | 1712 | 1412 | 2194 | 1765 | 3 | 85.1 | 295.1 | -10 | 183.2229 | 75.09 | 63.54 | 734 | 25 | me¦ ms¦ ph¦ pr¦ pc¦ ss¦ sc
0.55559 | 19.025 | 240 | 0 | 216 | 12.7 | 12.1 | 2678 | 1943 | 3226 | 2183 | 2.9 | 69.6 | 306.2 | -10 | 180.8991 | 75.04 | 69.49 | 707.5 | 25 | me¦ ms¦ ph¦ pr¦ pc¦ ss¦ sc |  | 14:16 | 14.772 | 152 | 9 | 152 | 13.2 | 13 | 1712 | 1413 | 2194 | 1766 | 3 | 85.2 | 295.1 | -10 | 183.2239 | 75.05 | 63.53 | 734 | 25 | me¦ ms¦ ph¦ pr¦ pc¦ ss¦ sc
0.5556 | 19.016 | 240 | 0 | 215 | 12.8 | 12.1 | 2692 | 1944 | 3282 | 2184 | 2.9 | 69.7 | 306.2 | -10 | 180.9014 | 75.01 | 69.5 | 707.4 | 25 | me¦ ms¦ ph¦ pr¦ pc¦ ss¦ sc |  | 14:16 | 14.771 | 152 | 9 | 152 | 13.2 | 13 | 1712 | 1414 | 2194 | 1767 | 3 | 85.2 | 295.1 | -10 | 183.2246 | 75.1 | 63.54 | 734 | 25 | me¦ ms¦ ph¦ pr¦ pc¦ ss¦ sc
0.55561 | 19.01 | 240 | 0 | 215 | 12.8 | 12.1 | 2698 | 1944 | 3290 | 2184 | 2.9 | 69.7 | 306.1 | -11 | 180.9002 | 74.98 | 69.44 | 707.5 | 25 | me¦ ms¦ ph¦ pr¦ pc¦ ss¦ sc |  | 14:16 | 14.769 | 152 | 8 | 152 | 13.2 | 13 | 1712 | 1414 | 2194 | 1767 | 3 | 85.3 | 295.1 | -10 | 183.2244 | 75.09 | 63.54 | 734 | 25 | me¦ ms¦ ph¦ pr¦ pc¦ ss¦ sc
0.55563 | 19.002 | 239 | 0 | 215 | 12.8 | 12.1 | 2700 | 1945 | 3292 | 2185 | 2.9 | 69.8 | 306.1 | -11 | 180.9019 | 74.95 | 69.43 | 708 | 25 | me¦ ms¦ ph¦ pr¦ pc¦ ss¦ sc |  | 14:16 | 14.766 | 152 | 7 | 152 | 13.2 | 13 | 1712 | 1415 | 2194 | 1768 | 3 | 85.3 | 295.1 | -10 | 183.2254 | 75.08 | 63.53 | 734 | 25 | me¦ ms¦ ph¦ pr¦ pc¦ ss¦ sc
0.55564 | 18.997 | 239 | 0 | 215 | 12.8 | 12.1 | 2701 | 1945 | 3293 | 2185 | 2.9 | 69.8 | 306.2 | -11 | 180.9018 | 74.97 | 69.43 | 707.8 | 26 | me¦ ms¦ ph¦ pr¦ pc¦ ss¦ sc |  | 14:16 | 14.762 | 152 | 5 | 152 | 13.2 | 13 | 1712 | 1416 | 2194 | 1770 | 3 | 85.4 | 295.1 | -10 | 183.225 | 75.07 | 63.55 | 734 | 25 | me¦ ms¦ ph¦ pr¦ pc¦ ss¦ sc
0.55565 | 18.992 | 239 | 0 | 214 | 12.8 | 12.1 | 2701 | 1946 | 3293 | 2186 | 2.9 | 69.9 | 306 | -11 | 180.9016 | 74.98 | 69.42 | 708.2 | 25 | me¦ ms¦ ph¦ pr¦ pc¦ ss¦ sc |  | 14:16 | 14.758 | 152 | 3 | 152 | 13.2 | 13 | 1712 | 1416 | 2194 | 1770 | 3 | 85.4 | 295.1 | -10 | 183.2251 | 75.14 | 63.54 | 734 | 25 | me¦ ms¦ ph¦ pr¦ pc¦ ss¦ sc
0.55566 | 18.987 | 239 | 0 | 214 | 12.8 | 12.1 | 2700 | 1946 | 3292 | 2186 | 3 | 69.9 | 305.9 | -11 | 180.9016 | 74.98 | 69.46 | 708.2 | 25 | me¦ ms¦ ph¦ pr¦ pc¦ ss¦ sc |  | 14:16 | 14.756 | 151 | 2 | 151 | 13.2 | 13 | 1712 | 1417 | 2194 | 1771 | 3 | 85.5 | 295.1 | -10 | 183.2252 | 75.14 | 63.55 | 734 | 25 | me¦ ms¦ ph¦ pr¦ pc¦ ss¦ sc
0.55567 | 18.982 | 238 | 0 | 214 | 12.8 | 12.1 | 2705 | 1947 | 3298 | 2187 | 3 | 70 | 305.8 | -10 | 180.9022 | 74.94 | 69.43 | 708.2 | 25 | me¦ ms¦ ph¦ pr¦ pc¦ ss¦ sc |  | 14:16 | 14.753 | 151 | 1 | 151 | 13.2 | 13 | 1712 | 1418 | 2194 | 1772 | 3 | 85.5 | 295.1 | -10 | 183.2253 | 75.09 | 63.53 | 734 | 24 | me¦ ms¦ ph¦ pr¦ pc¦ ss¦ sc
0.55568 | 18.977 | 238 | 0 | 214 | 12.9 | 12.1 | 2707 | 1947 | 3341 | 2187 | 2.9 | 70 | 305.8 | -11 | 180.9023 | 74.95 | 69.42 | 707.9 | 26 | me¦ ms¦ ph¦ pr¦ pc¦ ss¦ sc |  | 14:16 | 14.75 | 151 | 0 | 151 | 13.2 | 13 | 1712 | 1418 | 2194 | 1772 | 3 | 85.6 | 295.1 | -10 | 183.2262 | 75.1 | 63.5 | 734 | 24 | me¦ ms¦ ph¦ pr¦ pc¦ ss¦ sc
0.55569 | 18.972 | 238 | 0 | 214 | 12.9 | 12.1 | 2707 | 1948 | 3341 | 2188 | 2.9 | 70.1 | 305.7 | -11 | 180.9024 | 74.96 | 69.43 | 708.1 | 26 | me¦ ms¦ ph¦ pr¦ pc¦ ss¦ sc |  | 14:16 | 14.749 | 151 | 0 | 151 | 13.2 | 13 | 1712 | 1419 | 2194 | 1773 | 3 | 85.6 | 295.1 | -10 | 183.2246 | 75.14 | 63.54 | 734 | 24 | me¦ ms¦ ph¦ pr¦ pc¦ ss¦ sc
0.55571 | 18.969 | 238 | 0 | 214 | 12.9 | 12.1 | 2711 | 1948 | 3346 | 2188 | 3 | 70.1 | 305.6 | -11 | 180.9024 | 74.9 | 69.38 | 708.6 | 25 | me¦ ms¦ ph¦ pr¦ pc¦ ss¦ sc |  | 14:16 | 14.749 | 151 | 0 | 151 | 13.2 | 13 | 1712 | 1420 | 2194 | 1775 | 3 | 85.7 | 295.1 | -10 | 183.2251 | 75.1 | 63.52 | 734 | 24 | me¦ ms¦ ph¦ pr¦ pc¦ ss¦ sc
0.55572 | 18.962 | 237 | 0 | 213 | 12.9 | 12.1 | 2721 | 1949 | 3359 | 2189 | 2.9 | 70.2 | 305.6 | -10 | 180.9044 | 74.97 | 69.39 | 707.9 | 26 | me¦ ms¦ ph¦ pr¦ pc¦ ss¦ sc |  | 14:16 | 14.745 | 151 | 0 | 151 | 13.2 | 13 | 1712 | 1420 | 2194 | 1775 | 3 | 85.7 | 295.1 | -10 | 183.2254 | 75.11 | 63.51 | 734 | 25 | me¦ ms¦ ph¦ pr¦ pc¦ ss¦ sc
0.55573 | 18.957 | 237 | 0 | 213 | 12.9 | 12.1 | 2738 | 1950 | 3380 | 2191 | 2.9 | 70.2 | 305.5 | -11 | 180.9055 | 74.92 | 69.39 | 708.3 | 26 | me¦ ms¦ ph¦ pr¦ pc¦ ss¦ sc |  | 14:16 | 14.745 | 151 | 0 | 151 | 13.2 | 13 | 1712 | 1421 | 2194 | 1776 | 3 | 85.8 | 295.1 | -10 | 183.2253 | 75.06 | 63.51 | 734 | 25 | me¦ ms¦ ph¦ pr¦ pc¦ ss¦ sc
0.55574 | 18.952 | 237 | 0 | 213 | 12.9 | 12.1 | 2763 | 1950 | 3411 | 2191 | 2.9 | 70.3 | 305.4 | -11 | 180.9046 | 74.91 | 69.35 | 708.7 | 26 | me¦ ms¦ ph¦ pr¦ pc¦ ss¦ sc |  | 14:16 | 14.745 | 151 | 0 | 151 | 13.2 | 13 | 1712 | 1422 | 2194 | 1777 | 3 | 85.9 | 295.1 | -10 | 183.2251 | 75.09 | 63.51 | 734 | 25 | me¦ ms¦ ph¦ pr¦ pc¦ ss¦ sc
0.55575 | 18.947 | 237 | 0 | 213 | 12.9 | 12.1 | 2786 | 1951 | 3439 | 2192 | 2.9 | 70.3 | 305.3 | -11 | 180.9064 | 74.94 | 69.41 | 708.6 | 26 | me¦ ms¦ ph¦ pr¦ pc¦ ss¦ sc |  | 14:16 | 14.744 | 151 | 0 | 151 | 13.2 | 13 | 1712 | 1422 | 2194 | 1777 | 3 | 85.9 | 295.1 | -10 | 183.225 | 75.1 | 63.51 | 734 | 25 | me¦ ms¦ ph¦ pr¦ pc¦ ss¦ sc
0.55576 | 18.94 | 236 | 0 | 212 | 12.9 | 12.1 | 2803 | 1951 | 3460 | 2192 | 2.9 | 70.4 | 305.2 | -11 | 180.9065 | 74.92 | 69.41 | 708.7 | 26 | me¦ ms¦ ph¦ pr¦ pc¦ ss¦ sc |  | 14:16 | 14.744 | 150 | 0 | 150 | 13.2 | 13 | 1712 | 1423 | 2194 | 1778 | 3 | 86 | 295.1 | -10 | 183.2258 | 75.1 | 63.5 | 734 | 25 | me¦ ms¦ ph¦ pr¦ pc¦ ss¦ sc
0.55578 | 18.933 | 236 | 0 | 212 | 12.9 | 12.1 | 2811 | 1952 | 3470 | 2193 | 3 | 70.4 | 305 | -12 | 180.9067 | 74.93 | 69.37 | 709.5 | 26 | me¦ ms¦ ph¦ pr¦ pc¦ ss¦ sc |  | 14:16 | 14.745 | 150 | 0 | 150 | 13.2 | 13 | 1712 | 1423 | 2194 | 1778 | 3 | 86 | 295.1 | -10 | 183.2251 | 75.05 | 63.52 | 734 | 25 | me¦ ms¦ ph¦ pr¦ pc¦ ss¦ sc
0.55579 | 18.928 | 236 | 0 | 212 | 13 | 12.1 | 2815 | 1953 | 3518 | 2194 | 2.9 | 70.5 | 305 | -11 | 180.9061 | 74.93 | 69.36 | 709 | 26 | me¦ ms¦ ph¦ pr¦ pc¦ ss¦ sc |  | 14:16 | 14.743 | 150 | 0 | 150 | 13.2 | 13 | 1712 | 1424 | 2194 | 1780 | 3 | 86.1 | 295.1 | -10 | 183.2251 | 75.11 | 63.54 | 734 | 25 | me¦ ms¦ ph¦ pr¦ pc¦ ss¦ sc
0.5558 | 18.924 | 236 | 0 | 212 | 13 | 12.1 | 2817 | 1953 | 3521 | 2194 | 2.9 | 70.5 | 305 | -11 | 180.9061 | 74.92 | 69.37 | 709.2 | 26 | me¦ ms¦ ph¦ pr¦ pc¦ ss¦ sc
0.55581 | 18.92 | 235 | 0 | 211 | 13 | 12.1 | 2817 | 1954 | 3521 | 2195 | 2.9 | 70.6 | 304.9 | -12 | 180.9074 | 74.87 | 69.34 | 709 | 26 | me¦ ms¦ ph¦ pr¦ pc¦ ss¦ sc
0.55582 | 18.913 | 235 | 0 | 211 | 12.9 | 12.1 | 2817 | 1954 | 3477 | 2195 | 2.9 | 70.6 | 304.8 | -12 | 180.9081 | 74.9 | 69.35 | 709 | 27 | me¦ ms¦ ph¦ pr¦ pc¦ ss¦ sc |  | Spalte3: 13
0.55583 | 18.907 | 235 | 0 | 211 | 12.9 | 12.1 | 2813 | 1955 | 3472 | 2196 | 3 | 70.7 | 304.9 | -12 | 180.9078 | 74.96 | 69.36 | 709 | 26 | me¦ ms¦ ph¦ pr¦ pc¦ ss¦ sc |  | Spalte3: 1424
0.55584 | 18.9 | 235 | 0 | 211 | 13 | 12.1 | 2808 | 1955 | 3510 | 2196 | 2.9 | 70.7 | 304.8 | -12 | 180.9091 | 74.93 | 69.35 | 708.5 | 26 | me¦ ms¦ ph¦ pr¦ pc¦ ss¦ sc |  | Spalte3: 1780
0.55586 | 18.894 | 234 | 0 | 211 | 13.1 | 12.1 | 2811 | 1956 | 3558 | 2197 | 3 | 70.8 | 304.7 | -12 | 180.9082 | 74.92 | 69.39 | 709 | 26 | me¦ ms¦ ph¦ pr¦ pc¦ ss¦ sc |  | Spalte3: 356
0.55587 | 18.887 | 234 | 0 | 211 | 13.1 | 12.1 | 2824 | 1957 | 3574 | 2198 | 3 | 70.8 | 304.5 | -12 | 180.9096 | 74.85 | 69.36 | 708.7 | 26 | me¦ ms¦ ph¦ pr¦ pc¦ ss¦ sc | bar: Spalte3
0.55588 | 18.88 | 234 | 0 | 210 | 13.2 | 12.1 | 2840 | 1957 | 3641 | 2198 | 3 | 70.9 | 304.5 | -11 | 180.9094 | 74.92 | 69.36 | 709.1 | 26 | me¦ ms¦ ph¦ pr¦ pc¦ ss¦ sc |  | Spalte3: 15
0.55589 | 18.873 | 234 | 0 | 210 | 13.2 | 12.1 | 2870 | 1958 | 3679 | 2200 | 2.9 | 70.9 | 304.5 | -11 | 180.9095 | 74.98 | 69.4 | 709.1 | 27 | me¦ ms¦ ph¦ pr¦ pc¦ ss¦ sc |  | Spalte3: 150
0.5559 | 18.867 | 233 | 0 | 210 | 13.3 | 12.1 | 2905 | 1959 | 3772 | 2201 | 2.9 | 71 | 304.3 | -11 | 180.9097 | 74.94 | 69.38 | 709.7 | 26 | me¦ ms¦ ph¦ pr¦ pc¦ ss¦ sc |  | Spalte3: 150
0.55591 | 18.863 | 233 | 0 | 210 | 13.2 | 12.1 | 2955 | 1959 | 3788 | 2201 | 2.9 | 71 | 304.3 | -11 | 180.9096 | 74.92 | 69.34 | 710 | 26 | me¦ ms¦ ph¦ pr¦ pc¦ ss¦ sc |  | Spalte3: 60
0.55593 | 18.858 | 233 | 0 | 209 | 13.2 | 12.1 | 3003 | 1960 | 3849 | 2202 | 2.9 | 71.1 | 304.2 | -12 | 180.9102 | 74.94 | 69.35 | 710.5 | 26 | me¦ ms¦ ph¦ pr¦ pc¦ ss¦ sc |  | Spalte3: 0
0.55594 | 18.854 | 233 | 0 | 209 | 13.2 | 12.1 | 3050 | 1961 | 3910 | 2203 | 2.9 | 71.1 | 304.1 | -12 | 180.9101 | 74.95 | 69.31 | 710.2 | 26 | me¦ ms¦ ph¦ pr¦ pc¦ ss¦ sc |  | Spalte3: 86
0.55595 | 18.849 | 232 | 0 | 209 | 13.2 | 12.1 | 3082 | 1962 | 3951 | 2204 | 2.9 | 71.2 | 304 | -12 | 180.911 | 74.91 | 69.34 | 710.8 | 26 | me¦ ms¦ ph¦ pr¦ pc¦ ss¦ sc
0.55596 | 18.842 | 232 | 0 | 209 | 13.2 | 12.1 | 3099 | 1962 | 3973 | 2204 | 2.9 | 71.2 | 303.8 | -12 | 180.9116 | 74.9 | 69.33 | 710.8 | 26 | me¦ ms¦ ph¦ pr¦ pc¦ ss¦ sc
0.55597 | 18.837 | 232 | 0 | 208 | 13.2 | 12.1 | 3113 | 1963 | 3991 | 2205 | 3 | 71.3 | 303.7 | -12 | 180.9132 | 74.9 | 69.31 | 711 | 26 | me¦ ms¦ ph¦ pr¦ pc¦ ss¦ sc |  | Spalte3: 7032025
0.55598 | 18.828 | 232 | 0 | 208 | 13.3 | 12.1 | 3114 | 1964 | 4044 | 2206 | 2.9 | 71.3 | 303.6 | -12 | 180.9127 | 74.96 | 69.35 | 710.8 | 26 | me¦ ms¦ ph¦ pr¦ pc¦ ss¦ sc |  | Spalte3: 40
0.556 | 18.819 | 231 | 0 | 208 | 13.3 | 12.1 | 3114 | 1965 | 4044 | 2207 | 2.9 | 71.4 | 303.6 | -12 | 180.9138 | 74.97 | 69.36 | 711.1 | 26 | me¦ ms¦ ph¦ pr¦ pc¦ ss¦ sc |  | Spalte3: 20
0.55601 | 18.812 | 231 | 0 | 208 | 13.3 | 12.1 | 3109 | 1965 | 4037 | 2207 | 3 | 71.4 | 303.6 | -12 | 180.9135 | 74.94 | 69.34 | 711.1 | 26 | me¦ ms¦ ph¦ pr¦ pc¦ ss¦ sc
0.55602 | 18.807 | 231 | 0 | 208 | 13.3 | 12.1 | 3093 | 1966 | 4016 | 2208 | 2.9 | 71.5 | 303.4 | -12 | 180.913 | 74.96 | 69.33 | 711.5 | 26 | me¦ ms¦ ph¦ pr¦ pc¦ ss¦ sc
0.55603 | 18.799 | 231 | 0 | 207 | 13.3 | 12.1 | 3093 | 1967 | 4016 | 2210 | 2.9 | 71.6 | 303.3 | -12 | 180.9136 | 74.97 | 69.32 | 711.7 | 25 | me¦ ms¦ ph¦ pr¦ pc¦ ss¦ sc
0.55604 | 18.794 | 230 | 0 | 207 | 13.3 | 12.1 | 3100 | 1968 | 4025 | 2211 | 2.9 | 71.6 | 303.3 | -12 | 180.9146 | 74.96 | 69.31 | 711.6 | 25 | me¦ ms¦ ph¦ pr¦ pc¦ ss¦ sc
0.55605 | 18.788 | 230 | 0 | 207 | 13.3 | 12.1 | 3106 | 1969 | 4033 | 2212 | 2.9 | 71.7 | 303.4 | -13 | 180.9148 | 74.99 | 69.34 | 711.1 | 25 | me¦ ms¦ ph¦ pr¦ pc¦ ss¦ sc
0.55606 | 18.78 | 230 | 0 | 207 | 13.3 | 12.1 | 3116 | 1969 | 4046 | 2212 | 2.9 | 71.7 | 303.3 | -13 | 180.9153 | 74.94 | 69.28 | 710.8 | 25 | me¦ ms¦ ph¦ pr¦ pc¦ ss¦ sc
0.55608 | 18.776 | 230 | 0 | 207 | 13.4 | 12.1 | 3115 | 1970 | 4098 | 2213 | 3 | 71.7 | 303.2 | -13 | 180.9142 | 75.02 | 69.32 | 711 | 25 | me¦ ms¦ ph¦ pr¦ pc¦ ss¦ sc
0.55609 | 18.771 | 230 | 0 | 209 | 13.4 | 12.2 | 3106 | 1971 | 4086 | 2239 | 2.9 | 71.8 | 303.1 | -13 | 180.9135 | 75 | 69.32 | 711 | 25 | me¦ ms¦ ph¦ pr¦ pc¦ ss¦ sc
0.5561 | 18.769 | 230 | 0 | 209 | 13.5 | 12.2 | 3087 | 1972 | 4116 | 2240 | 3 | 71.8 | 303 | -13 | 180.9152 | 74.97 | 69.31 | 711 | 25 | me¦ ms¦ ph¦ pr¦ pc¦ ss¦ sc
0.55611 | 18.765 | 229 | 0 | 208 | 13.5 | 12.2 | 3065 | 1972 | 4086 | 2240 | 2.9 | 71.9 | 302.9 | -13 | 180.9158 | 75 | 69.26 | 711.1 | 25 | me¦ ms¦ ph¦ pr¦ pc¦ ss¦ sc
0.55612 | 18.759 | 229 | 0 | 208 | 13.5 | 12.2 | 3044 | 1973 | 4058 | 2242 | 2.9 | 71.9 | 302.8 | -13 | 180.9159 | 75.04 | 69.28 | 711.1 | 25 | me¦ ms¦ ph¦ pr¦ pc¦ ss¦ sc
0.55613 | 18.756 | 229 | 0 | 208 | 13.5 | 12.2 | 3018 | 1974 | 4024 | 2243 | 2.9 | 72 | 302.7 | -12 | 180.9168 | 74.99 | 69.31 | 711 | 25 | me¦ ms¦ ph¦ pr¦ pc¦ ss¦ sc
0.55615 | 18.752 | 229 | 0 | 208 | 13.5 | 12.2 | 3000 | 1975 | 4000 | 2244 | 2.9 | 72 | 302.5 | -12 | 180.9167 | 75.06 | 69.31 | 711.7 | 25 | me¦ ms¦ ph¦ pr¦ pc¦ ss¦ sc
0.55616 | 18.745 | 228 | 0 | 207 | 13.5 | 12.2 | 2992 | 1975 | 3989 | 2244 | 3 | 72.1 | 302.4 | -12 | 180.9168 | 75.02 | 69.28 | 711.5 | 24 | me¦ ms¦ ph¦ pr¦ pc¦ ss¦ sc
0.55617 | 18.739 | 228 | 0 | 207 | 13.5 | 12.2 | 2983 | 1976 | 3977 | 2245 | 2.9 | 72.1 | 302.4 | -12 | 180.9174 | 75.01 | 69.27 | 711 | 24 | me¦ ms¦ ph¦ pr¦ pc¦ ss¦ sc
0.55618 | 18.736 | 228 | 0 | 207 | 13.5 | 12.2 | 2984 | 1977 | 3978 | 2246 | 2.9 | 72.2 | 302.4 | -12 | 180.9173 | 75.02 | 69.29 | 711.4 | 24 | me¦ ms¦ ph¦ pr¦ pc¦ ss¦ sc
0.55619 | 18.729 | 228 | 0 | 207 | 13.5 | 12.2 | 2980 | 1977 | 3973 | 2246 | 2.9 | 72.2 | 302.3 | -12 | 180.9184 | 75.08 | 69.29 | 711.3 | 24 | me¦ ms¦ ph¦ pr¦ pc¦ ss¦ sc
0.5562 | 18.722 | 227 | 0 | 207 | 13.5 | 12.2 | 2978 | 1978 | 3970 | 2247 | 2.9 | 72.3 | 302.3 | -12 | 180.9177 | 75.04 | 69.28 | 711.5 | 24 | me¦ ms¦ ph¦ pr¦ pc¦ ss¦ sc
0.55622 | 18.718 | 227 | 0 | 207 | 13.5 | 12.2 | 2975 | 1979 | 3966 | 2248 | 2.9 | 72.3 | 302.2 | -12 | 180.9184 | 75.01 | 69.28 | 711.4 | 24 | me¦ ms¦ ph¦ pr¦ pc¦ ss¦ sc
0.55623 | 18.711 | 227 | 0 | 206 | 13.5 | 12.2 | 2972 | 1979 | 3962 | 2248 | 2.9 | 72.4 | 302.2 | -12 | 180.9184 | 74.99 | 69.26 | 711.7 | 25 | me¦ ms¦ ph¦ pr¦ pc¦ ss¦ sc
0.55624 | 18.702 | 227 | 0 | 206 | 13.5 | 12.2 | 2965 | 1980 | 3953 | 2250 | 2.9 | 72.4 | 302.2 | -12 | 180.9189 | 75.02 | 69.25 | 712.3 | 25 | me¦ ms¦ ph¦ pr¦ pc¦ ss¦ sc
0.55625 | 18.697 | 226 | 0 | 206 | 13.5 | 12.2 | 2955 | 1981 | 3940 | 2251 | 2.9 | 72.5 | 302.1 | -12 | 180.9189 | 75.08 | 69.26 | 712.2 | 24 | me¦ ms¦ ph¦ pr¦ pc¦ ss¦ sc
0.55626 | 18.694 | 226 | 0 | 206 | 13.5 | 12.2 | 2942 | 1981 | 3922 | 2251 | 2.9 | 72.5 | 302.1 | -12 | 180.9183 | 75.05 | 69.26 | 711.7 | 24 | me¦ ms¦ ph¦ pr¦ pc¦ ss¦ sc
0.55627 | 18.689 | 226 | 0 | 205 | 13.5 | 12.2 | 2925 | 1982 | 3900 | 2252 | 2.9 | 72.6 | 302.1 | -12 | 180.9194 | 75.07 | 69.27 | 711.3 | 24 | me¦ ms¦ ph¦ pr¦ pc¦ ss¦ sc
0.55628 | 18.683 | 226 | 0 | 205 | 13.5 | 12.2 | 2906 | 1983 | 3874 | 2253 | 2.9 | 72.6 | 302.1 | -12 | 180.9196 | 75.11 | 69.28 | 711.4 | 23 | me¦ ms¦ ph¦ pr¦ pc¦ ss¦ sc
0.5563 | 18.678 | 226 | 0 | 205 | 13.5 | 12.2 | 2889 | 1983 | 3852 | 2253 | 2.9 | 72.7 | 302.2 | -12 | 180.9212 | 75.04 | 69.24 | 711.9 | 23 | me¦ ms¦ ph¦ pr¦ pc¦ ss¦ sc
0.55631 | 18.672 | 226 | 0 | 205 | 13.5 | 12.2 | 2868 | 1984 | 3824 | 2254 | 2.9 | 72.7 | 302.2 | -12 | 180.9205 | 75.03 | 69.26 | 712 | 24 | me¦ ms¦ ph¦ pr¦ pc¦ ss¦ sc
0.55632 | 18.662 | 225 | 0 | 205 | 13.5 | 12.2 | 2848 | 1984 | 3797 | 2254 | 3 | 72.8 | 302.2 | -13 | 180.9231 | 75.05 | 69.26 | 711.7 | 24 | me¦ ms¦ ph¦ pr¦ pc¦ ss¦ sc
0.55633 | 18.657 | 225 | 0 | 205 | 13.5 | 12.2 | 2825 | 1985 | 3766 | 2255 | 2.9 | 72.8 | 302.1 | -12 | 180.9207 | 75.08 | 69.28 | 712 | 24 | me¦ ms¦ ph¦ pr¦ pc¦ ss¦ sc
0.55634 | 18.651 | 225 | 0 | 204 | 13.6 | 12.2 | 2807 | 1985 | 3793 | 2255 | 3 | 72.9 | 302 | -12 | 180.9226 | 75.08 | 69.25 | 711.6 | 24 | me¦ ms¦ ph¦ pr¦ pc¦ ss¦ sc
0.55635 | 18.644 | 225 | 0 | 204 | 13.6 | 12.2 | 2794 | 1986 | 3775 | 2256 | 2.9 | 72.9 | 301.9 | -12 | 180.922 | 75.11 | 69.28 | 711.8 | 24 | me¦ ms¦ ph¦ pr¦ pc¦ ss¦ sc
0.55637 | 18.64 | 224 | 0 | 204 | 13.7 | 12.2 | 2787 | 1987 | 3817 | 2257 | 3 | 73 | 301.7 | -12 | 180.9216 | 75.1 | 69.28 | 711.5 | 24 | me¦ ms¦ ph¦ pr¦ pc¦ ss¦ sc
0.55638 | 18.636 | 224 | 0 | 204 | 13.6 | 12.2 | 2791 | 1987 | 3771 | 2257 | 2.9 | 73 | 301.6 | -12 | 180.923 | 75.02 | 69.27 | 711.9 | 24 | me¦ ms¦ ph¦ pr¦ pc¦ ss¦ sc
0.55639 | 18.63 | 224 | 0 | 203 | 13.5 | 12.2 | 2802 | 1988 | 3736 | 2259 | 3 | 73.1 | 301.6 | -12 | 180.9229 | 75.07 | 69.22 | 711.8 | 24 | me¦ ms¦ ph¦ pr¦ pc¦ ss¦ sc
0.5564 | 18.625 | 224 | 0 | 203 | 13.5 | 12.2 | 2816 | 1988 | 3754 | 2259 | 3 | 73.1 | 301.6 | -12 | 180.9227 | 75.06 | 69.24 | 711.5 | 24 | me¦ ms¦ ph¦ pr¦ pc¦ ss¦ sc
0.55641 | 18.62 | 223 | 0 | 203 | 13.5 | 12.2 | 2832 | 1989 | 3776 | 2260 | 2.9 | 73.2 | 301.5 | -12 | 180.9234 | 75.07 | 69.22 | 711.5 | 24 | me¦ ms¦ ph¦ pr¦ pc¦ ss¦ sc
0.55642 | 18.618 | 223 | 0 | 203 | 13.6 | 12.2 | 2845 | 1989 | 3844 | 2260 | 3 | 73.2 | 301.3 | -12 | 180.9222 | 75.1 | 69.27 | 710.7 | 24 | me¦ ms¦ ph¦ pr¦ pc¦ ss¦ sc
0.55644 | 18.614 | 223 | 0 | 203 | 13.6 | 12.2 | 2846 | 1990 | 3845 | 2261 | 2.9 | 73.3 | 301.2 | -12 | 180.9235 | 75.09 | 69.2 | 711 | 24 | me¦ ms¦ ph¦ pr¦ pc¦ ss¦ sc
0.55645 | 18.606 | 223 | 0 | 203 | 13.7 | 12.2 | 2843 | 1990 | 3894 | 2261 | 2.9 | 73.3 | 301.1 | -12 | 180.9243 | 75.09 | 69.25 | 711.2 | 24 | me¦ ms¦ ph¦ pr¦ pc¦ ss¦ sc
0.55646 | 18.599 | 222 | 0 | 202 | 13.7 | 12.2 | 2837 | 1991 | 3886 | 2262 | 2.9 | 73.4 | 301 | -12 | 180.9246 | 75.06 | 69.25 | 711.3 | 24 | me¦ ms¦ ph¦ pr¦ pc¦ ss¦ sc
0.55647 | 18.595 | 222 | 0 | 202 | 13.6 | 12.2 | 2828 | 1992 | 3821 | 2263 | 3 | 73.4 | 301 | -12 | 180.9238 | 75.04 | 69.17 | 711.4 | 24 | me¦ ms¦ ph¦ pr¦ pc¦ ss¦ sc
0.55648 | 18.591 | 222 | 0 | 202 | 13.7 | 12.2 | 2822 | 1992 | 3865 | 2263 | 2.9 | 73.5 | 300.9 | -13 | 180.9247 | 75.06 | 69.22 | 711.7 | 24 | me¦ ms¦ ph¦ pr¦ pc¦ ss¦ sc
0.55649 | 18.589 | 222 | 0 | 202 | 13.7 | 12.2 | 2812 | 1993 | 3852 | 2264 | 2.9 | 73.5 | 300.8 | -13 | 180.9244 | 75.01 | 69.18 | 711.5 | 24 | me¦ ms¦ ph¦ pr¦ pc¦ ss¦ sc
0.5565 | 18.586 | 222 | 0 | 202 | 13.7 | 12.2 | 2807 | 1993 | 3845 | 2264 | 2.9 | 73.5 | 300.8 | -13 | 180.9262 | 75.03 | 69.21 | 711.5 | 24 | me¦ ms¦ ph¦ pr¦ pc¦ ss¦ sc
0.55652 | 18.58 | 222 | 0 | 201 | 13.7 | 12.2 | 2804 | 1994 | 3841 | 2265 | 2.9 | 73.6 | 300.8 | -13 | 180.9262 | 75.08 | 69.24 | 711.6 | 25 | me¦ ms¦ ph¦ pr¦ pc¦ ss¦ sc
0.55653 | 18.575 | 222 | 0 | 201 | 13.7 | 12.2 | 2797 | 1994 | 3831 | 2265 | 2.9 | 73.6 | 300.7 | -13 | 180.9261 | 75.07 | 69.21 | 711.8 | 24 | me¦ ms¦ ph¦ pr¦ pc¦ ss¦ sc
0.55654 | 18.57 | 221 | 0 | 201 | 13.6 | 12.2 | 2781 | 1995 | 3758 | 2267 | 2.9 | 73.7 | 300.5 | -12 | 180.9265 | 75.08 | 69.24 | 712.1 | 24 | me¦ ms¦ ph¦ pr¦ pc¦ ss¦ sc
0.55655 | 18.564 | 221 | 0 | 201 | 13.6 | 12.2 | 2767 | 1995 | 3739 | 2267 | 2.9 | 73.7 | 300.3 | -12 | 180.926 | 75.06 | 69.21 | 711.6 | 24 | me¦ ms¦ ph¦ pr¦ pc¦ ss¦ sc
0.55657 | 18.559 | 221 | 0 | 201 | 13.6 | 12.2 | 2757 | 1996 | 3725 | 2268 | 2.9 | 73.8 | 300.3 | -12 | 180.9275 | 75 | 69.18 | 712 | 25 | me¦ ms¦ ph¦ pr¦ pc¦ ss¦ sc
0.55659 | 18.554 | 221 | 0 | 201 | 13.7 | 12.2 | 2754 | 1996 | 3772 | 2268 | 2.9 | 73.8 | 300.2 | -12 | 180.9263 | 75.01 | 69.18 | 712.1 | 25 | me¦ ms¦ ph¦ pr¦ pc¦ ss¦ sc
0.5566 | 18.549 | 220 | 0 | 200 | 13.7 | 12.2 | 2759 | 1997 | 3779 | 2269 | 3 | 73.9 | 300.1 | -12 | 180.9274 | 74.97 | 69.15 | 712 | 25 | me¦ ms¦ ph¦ pr¦ pc¦ ss¦ sc
0.55661 | 18.546 | 220 | 0 | 200 | 13.7 | 12.2 | 2770 | 1997 | 3794 | 2269 | 2.9 | 73.9 | 299.9 | -12 | 180.9259 | 75.03 | 69.19 | 711.9 | 25 | me¦ ms¦ ph¦ pr¦ pc¦ ss¦ sc
0.55662 | 18.544 | 220 | 0 | 200 | 13.7 | 12.2 | 2783 | 1998 | 3812 | 2270 | 2.9 | 74 | 299.8 | -12 | 180.9275 | 75.03 | 69.19 | 711.7 | 25 | me¦ ms¦ ph¦ pr¦ pc¦ ss¦ sc
0.55663 | 18.542 | 220 | 0 | 200 | 13.7 | 12.2 | 2797 | 1998 | 3831 | 2270 | 3 | 74 | 299.7 | -12 | 180.926 | 75.05 | 69.19 | 711.3 | 25 | me¦ ms¦ ph¦ pr¦ pc¦ ss¦ sc
0.55664 | 18.54 | 220 | 0 | 200 | 13.8 | 12.2 | 2812 | 1999 | 3905 | 2271 | 2.9 | 74.1 | 299.6 | -11 | 180.9268 | 75.04 | 69.16 | 711.7 | 24 | me¦ ms¦ ph¦ pr¦ pc¦ ss¦ sc
0.55666 | 18.538 | 220 | 0 | 200 | 13.8 | 12.2 | 2818 | 1999 | 3913 | 2271 | 2.9 | 74.1 | 299.6 | -11 | 180.9262 | 75.07 | 69.2 | 711.3 | 24 | me¦ ms¦ ph¦ pr¦ pc¦ ss¦ sc
0.55667 | 18.536 | 219 | 0 | 199 | 13.8 | 12.2 | 2819 | 2000 | 3915 | 2272 | 2.9 | 74.2 | 299.4 | -11 | 180.9269 | 75.02 | 69.16 | 711.3 | 24 | me¦ ms¦ ph¦ pr¦ pc¦ ss¦ sc
0.55668 | 18.534 | 219 | 0 | 199 | 13.8 | 12.2 | 2815 | 2001 | 3909 | 2273 | 3 | 74.2 | 299.3 | -11 | 180.9265 | 75.07 | 69.17 | 711 | 24 | me¦ ms¦ ph¦ pr¦ pc¦ ss¦ sc
0.55669 | 18.531 | 219 | 0 | 199 | 13.8 | 12.2 | 2809 | 2001 | 3901 | 2273 | 2.9 | 74.3 | 299.1 | -12 | 180.9275 | 75.05 | 69.18 | 711.8 | 24 | me¦ ms¦ ph¦ pr¦ pc¦ ss¦ sc
0.5567 | 18.53 | 219 | 0 | 199 | 13.8 | 12.2 | 2808 | 2002 | 3900 | 2275 | 2.9 | 74.3 | 299 | -12 | 180.9267 | 75.06 | 69.16 | 711.3 | 24 | me¦ ms¦ ph¦ pr¦ pc¦ ss¦ sc
0.55671 | 18.53 | 219 | 0 | 199 | 13.8 | 12.2 | 2812 | 2002 | 3905 | 2275 | 3 | 74.4 | 299 | -11 | 180.9272 | 75.06 | 69.15 | 711 | 24 | me¦ ms¦ ph¦ pr¦ pc¦ ss¦ sc
0.55672 | 18.53 | 219 | 0 | 199 | 13.7 | 12.2 | 2822 | 2003 | 3865 | 2276 | 2.9 | 74.4 | 298.9 | -12 | 180.9277 | 75.02 | 69.14 | 710.9 | 24 | me¦ ms¦ ph¦ pr¦ pc¦ ss¦ sc
0.55674 | 18.526 | 218 | 0 | 198 | 13.7 | 12.2 | 2825 | 2003 | 3869 | 2276 | 2.9 | 74.5 | 298.8 | -12 | 180.9291 | 75.02 | 69.18 | 711.1 | 24 | me¦ ms¦ ph¦ pr¦ pc¦ ss¦ sc
0.55675 | 18.523 | 218 | 0 | 198 | 13.6 | 12.2 | 2825 | 2004 | 3817 | 2277 | 2.9 | 74.5 | 298.7 | -11 | 180.9288 | 75.03 | 69.19 | 711.2 | 24 | me¦ ms¦ ph¦ pr¦ pc¦ ss¦ sc
0.55676 | 18.521 | 218 | 0 | 198 | 13.6 | 12.2 | 2827 | 2004 | 3820 | 2277 | 2.9 | 74.6 | 298.6 | -11 | 180.9285 | 75.09 | 69.21 | 710.9 | 24 | me¦ ms¦ ph¦ pr¦ pc¦ ss¦ sc
0.55677 | 18.518 | 218 | 0 | 198 | 13.6 | 12.2 | 2827 | 2005 | 3820 | 2278 | 2.9 | 74.6 | 298.4 | -11 | 180.9284 | 75.08 | 69.16 | 711.2 | 24 | me¦ ms¦ ph¦ pr¦ pc¦ ss¦ sc
0.55678 | 18.519 | 218 | 0 | 198 | 13.5 | 12.2 | 2830 | 2005 | 3773 | 2278 | 2.9 | 74.7 | 298.2 | -11 | 180.9266 | 75.09 | 69.16 | 710.5 | 23 | me¦ ms¦ ph¦ pr¦ pc¦ ss¦ sc
0.55679 | 18.518 | 218 | 0 | 198 | 13.5 | 12.2 | 2839 | 2006 | 3785 | 2279 | 2.9 | 74.7 | 298.1 | -11 | 180.929 | 75.04 | 69.13 | 710.6 | 23 | me¦ ms¦ ph¦ pr¦ pc¦ ss¦ sc
0.55681 | 18.519 | 217 | 0 | 198 | 13.6 | 12.2 | 2847 | 2006 | 3847 | 2279 | 2.9 | 74.8 | 298.1 | -11 | 180.9274 | 75.1 | 69.14 | 710.8 | 23 | me¦ ms¦ ph¦ pr¦ pc¦ ss¦ sc
0.55682 | 18.519 | 217 | 0 | 198 | 13.6 | 12.2 | 2862 | 2007 | 3867 | 2280 | 2.9 | 74.8 | 298.1 | -11 | 180.929 | 75.09 | 69.13 | 710.3 | 23 | me¦ ms¦ ph¦ pr¦ pc¦ ss¦ sc
0.55683 | 18.518 | 217 | 0 | 197 | 13.6 | 12.2 | 2881 | 2008 | 3893 | 2281 | 2.9 | 74.9 | 298 | -11 | 180.9266 | 75.12 | 69.19 | 709.8 | 23 | me¦ ms¦ ph¦ pr¦ pc¦ ss¦ sc
0.55684 | 18.521 | 217 | 0 | 197 | 13.6 | 12.2 | 2902 | 2008 | 3921 | 2281 | 2.9 | 74.9 | 298 | -11 | 180.9271 | 75.07 | 69.1 | 710.2 | 23 | me¦ ms¦ ph¦ pr¦ pc¦ ss¦ sc
0.55685 | 18.52 | 217 | 0 | 197 | 13.6 | 12.2 | 2915 | 2009 | 3939 | 2282 | 2.9 | 75 | 298 | -12 | 180.9284 | 75.04 | 69.15 | 710.3 | 23 | me¦ ms¦ ph¦ pr¦ pc¦ ss¦ sc
0.55686 | 18.519 | 217 | 0 | 197 | 13.7 | 12.2 | 2928 | 2009 | 4010 | 2282 | 3 | 75 | 298 | -12 | 180.9303 | 75.07 | 69.15 | 710.9 | 23 | me¦ ms¦ ph¦ pr¦ pc¦ ss¦ sc
0.55688 | 18.518 | 216 | 0 | 197 | 13.7 | 12.2 | 2927 | 2010 | 4009 | 2284 | 2.9 | 75.1 | 298.2 | -14 | 180.9303 | 75.03 | 69.14 | 710.8 | 23 | me¦ ms¦ ph¦ pr¦ pc¦ ss¦ sc
0.55689 | 18.517 | 216 | 0 | 197 | 13.7 | 12.2 | 2927 | 2011 | 4009 | 2285 | 2.9 | 75.1 | 298.4 | -14 | 180.9299 | 74.99 | 69.13 | 710.5 | 24 | me¦ ms¦ ph¦ pr¦ pc¦ ss¦ sc
0.5569 | 18.512 | 216 | 0 | 196 | 13.6 | 12.2 | 2928 | 2011 | 3956 | 2285 | 2.9 | 75.2 | 298.5 | -14 | 180.9322 | 75 | 69.14 | 711.5 | 25 | me¦ ms¦ ph¦ pr¦ pc¦ ss¦ sc
0.55691 | 18.504 | 216 | 0 | 196 | 13.5 | 12.2 | 2940 | 2012 | 3920 | 2286 | 2.9 | 75.2 | 298.4 | -15 | 180.9334 | 74.93 | 69.12 | 711.7 | 25 | me¦ ms¦ ph¦ pr¦ pc¦ ss¦ sc
0.55692 | 18.497 | 216 | 0 | 196 | 13.5 | 12.2 | 2967 | 2012 | 3956 | 2286 | 3 | 75.3 | 298.5 | -16 | 180.9341 | 74.91 | 69.12 | 711.7 | 25 | me¦ ms¦ ph¦ pr¦ pc¦ ss¦ sc
0.55693 | 18.491 | 216 | 0 | 196 | 13.5 | 12.2 | 3006 | 2013 | 4008 | 2287 | 3 | 75.3 | 298.6 | -16 | 180.9342 | 74.87 | 69.09 | 712 | 26 | me¦ ms¦ ph¦ pr¦ pc¦ ss¦ sc
0.55694 | 18.477 | 215 | 0 | 196 | 13.5 | 12.2 | 3047 | 2014 | 4062 | 2288 | 2.9 | 75.4 | 298.7 | -16 | 180.9365 | 74.9 | 69.15 | 712.1 | 27 | me¦ ms¦ ph¦ pr¦ pc¦ ss¦ sc
0.55696 | 18.468 | 215 | 0 | 195 | 13.4 | 12.2 | 3084 | 2014 | 4057 | 2288 | 3 | 75.4 | 298.7 | -17 | 180.9366 | 74.83 | 69.1 | 711.9 | 27 | me¦ ms¦ ph¦ pr¦ pc¦ ss¦ sc
0.55697 | 18.456 | 215 | 0 | 195 | 13.4 | 12.2 | 3112 | 2015 | 4094 | 2289 | 3 | 75.4 | 298.7 | -17 | 180.9381 | 74.83 | 69.09 | 712.3 | 27 | me¦ ms¦ ph¦ pr¦ pc¦ ss¦ sc
0.55698 | 18.442 | 214 | 0 | 195 | 13.5 | 12.2 | 3134 | 2016 | 4178 | 2290 | 2.9 | 75.5 | 298.6 | -17 | 180.9398 | 74.83 | 69.09 | 712.8 | 28 | me¦ ms¦ ph¦ pr¦ pc¦ ss¦ sc
0.55699 | 18.431 | 214 | 0 | 195 | 13.6 | 12.2 | 3143 | 2017 | 4247 | 2292 | 2.9 | 75.5 | 298.6 | -17 | 180.9394 | 74.78 | 69.05 | 713.3 | 28 | me¦ ms¦ ph¦ pr¦ pc¦ ss¦ sc
0.557 | 18.422 | 214 | 0 | 194 | 13.7 | 12.2 | 3147 | 2017 | 4310 | 2292 | 3 | 75.6 | 298.4 | -16 | 180.9402 | 74.81 | 69.04 | 713.4 | 28 | me¦ ms¦ ph¦ pr¦ pc¦ ss¦ sc
0.55701 | 18.411 | 214 | 0 | 194 | 13.7 | 12.2 | 3147 | 2018 | 4310 | 2293 | 3 | 75.6 | 298.3 | -16 | 180.9412 | 74.77 | 69.04 | 713.2 | 28 | me¦ ms¦ ph¦ pr¦ pc¦ ss¦ sc
0.55703 | 18.4 | 213 | 0 | 194 | 13.8 | 12.2 | 3147 | 2019 | 4370 | 2294 | 2.9 | 75.7 | 298.3 | -16 | 180.9402 | 74.8 | 69.07 | 713.6 | 28 | me¦ ms¦ ph¦ pr¦ pc¦ ss¦ sc
0.55704 | 18.391 | 213 | 0 | 194 | 14 | 12.2 | 3145 | 2020 | 4492 | 2295 | 3 | 75.7 | 298.2 | -16 | 180.9407 | 74.8 | 69.04 | 713.1 | 28 | me¦ ms¦ ph¦ pr¦ pc¦ ss¦ sc
0.55705 | 18.381 | 213 | 0 | 193 | 14 | 12.2 | 3144 | 2020 | 4491 | 2295 | 2.9 | 75.8 | 298.1 | -15 | 180.9411 | 74.85 | 69.05 | 712.9 | 28 | me¦ ms¦ ph¦ pr¦ pc¦ ss¦ sc
0.55706 | 18.373 | 213 | 0 | 193 | 14.2 | 12.2 | 3136 | 2021 | 4611 | 2296 | 2.9 | 75.8 | 298 | -15 | 180.9411 | 74.85 | 69.06 | 712.8 | 28 | me¦ ms¦ ph¦ pr¦ pc¦ ss¦ sc
0.55707 | 18.368 | 212 | 0 | 193 | 14.3 | 12.2 | 3118 | 2022 | 4653 | 2297 | 2.9 | 75.9 | 298 | -14 | 180.9392 | 74.79 | 69.01 | 712.7 | 27 | me¦ ms¦ ph¦ pr¦ pc¦ ss¦ sc
0.55708 | 18.362 | 212 | 0 | 193 | 14.4 | 12.2 | 3088 | 2022 | 4678 | 2297 | 3 | 75.9 | 297.9 | -14 | 180.9402 | 74.93 | 69.06 | 712.2 | 28 | me¦ ms¦ ph¦ pr¦ pc¦ ss¦ sc
0.55709 | 18.359 | 212 | 0 | 193 | 14.5 | 12.2 | 3051 | 2023 | 4693 | 2298 | 2.9 | 76 | 297.7 | -13 | 180.939 | 74.93 | 69.05 | 712 | 26 | me¦ ms¦ ph¦ pr¦ pc¦ ss¦ sc
0.55711 | 18.355 | 212 | 0 | 193 | 14.5 | 12.2 | 3005 | 2024 | 4623 | 2300 | 2.9 | 76 | 297.5 | -13 | 180.94 | 74.93 | 69.06 | 711.1 | 26 | me¦ ms¦ ph¦ pr¦ pc¦ ss¦ sc
0.55712 | 18.353 | 212 | 0 | 192 | 14.6 | 12.2 | 2964 | 2024 | 4631 | 2300 | 2.9 | 76.1 | 297.2 | -13 | 180.9391 | 74.96 | 69.05 | 711.1 | 26 | me¦ ms¦ ph¦ pr¦ pc¦ ss¦ sc
0.55713 | 18.351 | 212 | 0 | 192 | 14.6 | 12.2 | 2931 | 2025 | 4579 | 2301 | 3 | 76.1 | 297 | -12 | 180.9392 | 74.91 | 68.99 | 711 | 26 | me¦ ms¦ ph¦ pr¦ pc¦ ss¦ sc
0.55714 | 18.352 | 211 | 0 | 192 | 14.6 | 12.2 | 2905 | 2025 | 4539 | 2301 | 2.9 | 76.2 | 296.8 | -12 | 180.938 | 75 | 69.05 | 711.1 | 26 | me¦ ms¦ ph¦ pr¦ pc¦ ss¦ sc
0.55715 | 18.354 | 211 | 0 | 192 | 14.6 | 12.2 | 2887 | 2026 | 4510 | 2302 | 2.9 | 76.2 | 296.8 | -13 | 180.9378 | 74.99 | 69.05 | 710.5 | 25 | me¦ ms¦ ph¦ pr¦ pc¦ ss¦ sc
0.55716 | 18.354 | 211 | 0 | 192 | 14.5 | 12.2 | 2864 | 2026 | 4406 | 2302 | 2.9 | 76.3 | 296.8 | -13 | 180.9385 | 74.97 | 69.05 | 710 | 24 | me¦ ms¦ ph¦ pr¦ pc¦ ss¦ sc
0.55718 | 18.353 | 211 | 0 | 192 | 14.4 | 12.2 | 2851 | 2027 | 4319 | 2303 | 3 | 76.4 | 296.8 | -13 | 180.939 | 75 | 69.03 | 710.7 | 24 | me¦ ms¦ ph¦ pr¦ pc¦ ss¦ sc
0.55719 | 18.354 | 211 | 0 | 192 | 14.3 | 12.2 | 2830 | 2028 | 4223 | 2304 | 3 | 76.4 | 296.6 | -13 | 180.9378 | 75.03 | 69.01 | 710.6 | 24 | me¦ ms¦ ph¦ pr¦ pc¦ ss¦ sc
0.5572 | 18.356 | 211 | 0 | 191 | 14.2 | 12.2 | 2803 | 2028 | 4122 | 2304 | 2.9 | 76.5 | 296.5 | -13 | 180.9375 | 75.07 | 69.04 | 710.2 | 24 | me¦ ms¦ ph¦ pr¦ pc¦ ss¦ sc
0.55721 | 18.357 | 211 | 0 | 191 | 14.1 | 12.2 | 2775 | 2029 | 4021 | 2305 | 2.9 | 76.5 | 296.5 | -13 | 180.9383 | 75.06 | 69.05 | 710 | 23 | me¦ ms¦ ph¦ pr¦ pc¦ ss¦ sc
0.55722 | 18.356 | 210 | 0 | 191 | 14 | 12.2 | 2744 | 2029 | 3920 | 2305 | 2.9 | 76.6 | 296.4 | -13 | 180.9387 | 75.01 | 69.02 | 710.6 | 23 | me¦ ms¦ ph¦ pr¦ pc¦ ss¦ sc
0.55723 | 18.356 | 210 | 0 | 191 | 14 | 12.2 | 2719 | 2029 | 3884 | 2305 | 2.9 | 76.6 | 296.4 | -13 | 180.9386 | 75.06 | 69.07 | 710.3 | 24 | me¦ ms¦ ph¦ pr¦ pc¦ ss¦ sc
0.55725 | 18.355 | 210 | 0 | 193 | 14 | 12.3 | 2703 | 2030 | 3861 | 2333 | 3 | 76.7 | 296.3 | -13 | 180.9391 | 75.04 | 69 | 710.3 | 24 | me¦ ms¦ ph¦ pr¦ pc¦ ss¦ sc
0.55726 | 18.355 | 210 | 0 | 193 | 13.9 | 12.3 | 2694 | 2030 | 3794 | 2333 | 2.9 | 76.7 | 296.3 | -13 | 180.9388 | 75.01 | 69.01 | 710.1 | 24 | me¦ ms¦ ph¦ pr¦ pc¦ ss¦ sc
0.55727 | 18.357 | 210 | 0 | 193 | 13.8 | 12.3 | 2696 | 2031 | 3744 | 2334 | 2.9 | 76.8 | 296.2 | -13 | 180.9388 | 75.06 | 69.03 | 709.1 | 24 | me¦ ms¦ ph¦ pr¦ pc¦ ss¦ sc
0.55728 | 18.358 | 210 | 0 | 193 | 13.7 | 12.3 | 2706 | 2031 | 3706 | 2334 | 2.9 | 76.8 | 296.1 | -13 | 180.9389 | 75.04 | 69.03 | 709.8 | 24 | me¦ ms¦ ph¦ pr¦ pc¦ ss¦ sc
0.55729 | 18.358 | 210 | 0 | 193 | 13.7 | 12.3 | 2717 | 2032 | 3721 | 2335 | 2.9 | 76.9 | 296.1 | -13 | 180.9382 | 75.03 | 69.02 | 710 | 24 | me¦ ms¦ ph¦ pr¦ pc¦ ss¦ sc
0.5573 | 18.361 | 210 | 0 | 193 | 13.7 | 12.3 | 2728 | 2032 | 3736 | 2335 | 2.9 | 76.9 | 296.1 | -13 | 180.9369 | 75.05 | 68.99 | 709.4 | 23 | me¦ ms¦ ph¦ pr¦ pc¦ ss¦ sc
0.55731 | 18.366 | 209 | 0 | 193 | 13.7 | 12.3 | 2739 | 2032 | 3752 | 2335 | 2.9 | 77 | 296.1 | -12 | 180.9371 | 75.08 | 69.01 | 709.5 | 23 | me¦ ms¦ ph¦ pr¦ pc¦ ss¦ sc
0.55733 | 18.37 | 209 | 0 | 193 | 13.7 | 12.3 | 2755 | 2033 | 3773 | 2336 | 2.9 | 77 | 296 | -11 | 180.9369 | 75.08 | 69.04 | 709.5 | 23 | me¦ ms¦ ph¦ pr¦ pc¦ ss¦ sc
0.55734 | 18.372 | 209 | 0 | 192 | 13.7 | 12.3 | 2781 | 2033 | 3809 | 2336 | 2.9 | 77.1 | 296 | -11 | 180.9379 | 75.11 | 69.06 | 709.2 | 23 | me¦ ms¦ ph¦ pr¦ pc¦ ss¦ sc
0.55735 | 18.373 | 209 | 0 | 192 | 13.7 | 12.3 | 2825 | 2034 | 3869 | 2337 | 2.9 | 77.1 | 295.9 | -11 | 180.9377 | 75.12 | 69.06 | 708.9 | 23 | me¦ ms¦ ph¦ pr¦ pc¦ ss¦ sc
0.55736 | 18.375 | 209 | 0 | 192 | 13.8 | 12.3 | 2880 | 2034 | 4000 | 2337 | 2.9 | 77.2 | 295.9 | -11 | 180.9375 | 75.1 | 69 | 708.9 | 23 | me¦ ms¦ ph¦ pr¦ pc¦ ss¦ sc
0.55737 | 18.38 | 209 | 0 | 192 | 13.8 | 12.3 | 2952 | 2035 | 4100 | 2339 | 2.9 | 77.2 | 295.9 | -11 | 180.936 | 75.15 | 69.02 | 708.1 | 23 | me¦ ms¦ ph¦ pr¦ pc¦ ss¦ sc
0.55738 | 18.385 | 209 | 0 | 192 | 13.8 | 12.3 | 3025 | 2036 | 4201 | 2340 | 2.9 | 77.2 | 295.9 | -11 | 180.9363 | 75.21 | 69.06 | 708.5 | 22 | me¦ ms¦ ph¦ pr¦ pc¦ ss¦ sc
0.5574 | 18.388 | 209 | 0 | 192 | 13.8 | 12.3 | 3110 | 2036 | 4319 | 2340 | 3 | 77.3 | 295.8 | -11 | 180.9362 | 75.14 | 69.04 | 708.6 | 22 | me¦ ms¦ ph¦ pr¦ pc¦ ss¦ sc
0.55741 | 18.391 | 209 | 0 | 192 | 13.8 | 12.3 | 3204 | 2037 | 4450 | 2341 | 2.9 | 77.3 | 295.8 | -11 | 180.9363 | 75.17 | 69.01 | 708.2 | 22 | me¦ ms¦ ph¦ pr¦ pc¦ ss¦ sc
0.55742 | 18.396 | 209 | 0 | 192 | 13.8 | 12.3 | 3299 | 2038 | 4581 | 2342 | 2.9 | 77.4 | 295.8 | -11 | 180.9363 | 75.14 | 68.98 | 708.4 | 22 | me¦ ms¦ ph¦ pr¦ pc¦ ss¦ sc
0.55743 | 18.402 | 209 | 0 | 192 | 13.7 | 12.3 | 3387 | 2039 | 4639 | 2343 | 2.9 | 77.4 | 295.8 | -11 | 180.9356 | 75.07 | 68.95 | 708.4 | 22 | me¦ ms¦ ph¦ pr¦ pc¦ ss¦ sc
0.55744 | 18.408 | 209 | 0 | 192 | 13.6 | 12.3 | 3455 | 2040 | 4668 | 2344 | 3 | 77.5 | 295.9 | -11 | 180.9362 | 75.11 | 68.98 | 708.4 | 22 | me¦ ms¦ ph¦ pr¦ pc¦ ss¦ sc
0.55745 | 18.415 | 209 | 0 | 192 | 13.5 | 12.3 | 3495 | 2041 | 4660 | 2345 | 2.9 | 77.5 | 296 | -12 | 180.9355 | 75.11 | 68.97 | 708.3 | 23 | me¦ ms¦ ph¦ pr¦ pc¦ ss¦ sc
0.55747 | 18.419 | 208 | 0 | 192 | 13.5 | 12.3 | 3510 | 2041 | 4680 | 2345 | 3 | 77.6 | 296 | -12 | 180.9364 | 75.12 | 69 | 708.2 | 23 | me¦ ms¦ ph¦ pr¦ pc¦ ss¦ sc
0.55748 | 18.419 | 208 | 0 | 192 | 13.5 | 12.3 | 3505 | 2042 | 4673 | 2347 | 3 | 77.6 | 296 | -12 | 180.9377 | 75.11 | 69.04 | 709 | 23 | me¦ ms¦ ph¦ pr¦ pc¦ ss¦ sc
0.55749 | 18.419 | 208 | 0 | 191 | 13.5 | 12.3 | 3492 | 2043 | 4656 | 2348 | 2.9 | 77.7 | 296 | -12 | 180.937 | 75.11 | 69 | 708.7 | 23 | me¦ ms¦ ph¦ pr¦ pc¦ ss¦ sc
0.5575 | 18.421 | 208 | 0 | 191 | 13.4 | 12.3 | 3472 | 2044 | 4568 | 2349 | 2.9 | 77.7 | 296 | -12 | 180.9369 | 75.12 | 69.01 | 708.3 | 23 | me¦ ms¦ ph¦ pr¦ pc¦ ss¦ sc
0.55751 | 18.426 | 208 | 0 | 191 | 13.4 | 12.3 | 3455 | 2045 | 4546 | 2350 | 2.9 | 77.8 | 296 | -12 | 180.9351 | 75.11 | 69.02 | 708.4 | 23 | me¦ ms¦ ph¦ pr¦ pc¦ ss¦ sc
0.55752 | 18.43 | 208 | 0 | 191 | 13.3 | 12.3 | 3440 | 2046 | 4467 | 2351 | 3 | 77.8 | 296 | -13 | 180.9377 | 75.09 | 69 | 708.8 | 23 | me¦ ms¦ ph¦ pr¦ pc¦ ss¦ sc
0.55753 | 18.43 | 208 | 0 | 191 | 13.3 | 12.3 | 3428 | 2047 | 4451 | 2352 | 2.9 | 77.9 | 296 | -12 | 180.9382 | 75.05 | 68.97 | 708.7 | 23 | me¦ ms¦ ph¦ pr¦ pc¦ ss¦ sc
0.55755 | 18.431 | 208 | 0 | 191 | 13.3 | 12.3 | 3423 | 2048 | 4445 | 2354 | 3 | 77.9 | 296.1 | -12 | 180.9374 | 75.07 | 68.99 | 709.1 | 24 | me¦ ms¦ ph¦ pr¦ pc¦ ss¦ sc
0.55756 | 18.431 | 207 | 0 | 191 | 13.3 | 12.3 | 3420 | 2049 | 4441 | 2355 | 2.9 | 78 | 296.1 | -12 | 180.9379 | 75.09 | 69.01 | 708.9 | 24 | me¦ ms¦ ph¦ pr¦ pc¦ ss¦ sc
0.55757 | 18.432 | 207 | 0 | 191 | 13.3 | 12.3 | 3420 | 2049 | 4441 | 2355 | 2.9 | 78 | 296.1 | -12 | 180.9372 | 75.11 | 69.05 | 708.9 | 23 | me¦ ms¦ ph¦ pr¦ pc¦ ss¦ sc
0.55758 | 18.433 | 207 | 0 | 190 | 13.3 | 12.3 | 3420 | 2050 | 4441 | 2356 | 2.9 | 78.1 | 296.1 | -12 | 180.9377 | 75.08 | 68.97 | 708.5 | 23 | me¦ ms¦ ph¦ pr¦ pc¦ ss¦ sc
0.55759 | 18.433 | 207 | 0 | 190 | 13.4 | 12.3 | 3417 | 2051 | 4496 | 2357 | 2.9 | 78.1 | 296.1 | -12 | 180.9372 | 75.11 | 68.98 | 708.5 | 23 | me¦ ms¦ ph¦ pr¦ pc¦ ss¦ sc
0.5576 | 18.434 | 207 | 0 | 190 | 13.4 | 12.3 | 3406 | 2052 | 4481 | 2358 | 2.9 | 78.2 | 296 | -12 | 180.937 | 75.11 | 69.01 | 708.5 | 23 | me¦ ms¦ ph¦ pr¦ pc¦ ss¦ sc
0.55762 | 18.437 | 207 | 0 | 190 | 13.4 | 12.3 | 3386 | 2053 | 4455 | 2359 | 2.9 | 78.2 | 296 | -12 | 180.9371 | 75.08 | 69.02 | 708.1 | 23 | me¦ ms¦ ph¦ pr¦ pc¦ ss¦ sc
0.55763 | 18.44 | 207 | 0 | 190 | 13.4 | 12.3 | 3356 | 2054 | 4415 | 2360 | 2.9 | 78.3 | 296.2 | -12 | 180.9372 | 75.07 | 69 | 707.8 | 23 | me¦ ms¦ ph¦ pr¦ pc¦ ss¦ sc
0.55764 | 18.437 | 207 | 0 | 190 | 13.4 | 12.3 | 3320 | 2054 | 4368 | 2360 | 2.9 | 78.3 | 296.3 | -12 | 180.9384 | 75.12 | 69.02 | 708.3 | 23 | me¦ ms¦ ph¦ pr¦ pc¦ ss¦ sc
0.55765 | 18.434 | 206 | 0 | 190 | 13.3 | 12.3 | 3281 | 2055 | 4261 | 2362 | 3 | 78.4 | 296.4 | -12 | 180.9383 | 75.05 | 68.99 | 707.9 | 23 | me¦ ms¦ ph¦ pr¦ pc¦ ss¦ sc
0.55766 | 18.436 | 206 | 0 | 190 | 13.4 | 12.3 | 3240 | 2056 | 4263 | 2363 | 2.9 | 78.4 | 296.4 | -12 | 180.9377 | 75.08 | 68.95 | 708.6 | 23 | me¦ ms¦ ph¦ pr¦ pc¦ ss¦ sc
0.55767 | 18.436 | 206 | 1 | 190 | 13.4 | 12.3 | 3202 | 2057 | 4213 | 2364 | 2.9 | 78.5 | 296.4 | -12 | 180.9391 | 75.05 | 68.98 | 708 | 23 | me¦ ms¦ ph¦ pr¦ pc¦ ss¦ sc
0.55769 | 18.438 | 206 | 4 | 190 | 13.4 | 12.3 | 3167 | 2057 | 4167 | 2364 | 2.9 | 78.5 | 296.5 | -12 | 180.9385 | 75.01 | 68.94 | 708 | 23 | me¦ ms¦ ph¦ pr¦ pc¦ ss¦ sc
0.5577 | 18.439 | 206 | 8 | 189 | 13.3 | 12.3 | 3137 | 2058 | 4074 | 2365 | 2.9 | 78.6 | 296.5 | -13 | 180.9395 | 75.09 | 69.03 | 708.5 | 24 | me¦ ms¦ ph¦ pr¦ pc¦ ss¦ sc
0.55771 | 18.44 | 206 | 12 | 189 | 13.3 | 12.3 | 3106 | 2059 | 4033 | 2366 | 2.9 | 78.6 | 296.5 | -13 | 180.9375 | 75.08 | 68.96 | 708.7 | 23 | me¦ ms¦ ph¦ pr¦ pc¦ ss¦ sc
0.55772 | 18.443 | 206 | 15 | 189 | 13.3 | 12.3 | 3071 | 2059 | 3988 | 2366 | 2.9 | 78.7 | 296.4 | -13 | 180.9376 | 75.07 | 68.98 | 708.2 | 23 | me¦ ms¦ ph¦ pr¦ pc¦ ss¦ sc
0.55773 | 18.443 | 206 | 18 | 189 | 13.3 | 12.3 | 3034 | 2060 | 3940 | 2367 | 2.9 | 78.7 | 296.4 | -13 | 180.939 | 75.02 | 68.97 | 707.8 | 23 | me¦ ms¦ ph¦ pr¦ pc¦ ss¦ sc
0.55774 | 18.444 | 205 | 21 | 189 | 13.2 | 12.3 | 3003 | 2060 | 3849 | 2367 | 3 | 78.8 | 296.4 | -13 | 180.9375 | 75.03 | 68.97 | 708.5 | 24 | me¦ ms¦ ph¦ pr¦ pc¦ ss¦ sc
0.55775 | 18.447 | 206 | 23 | 189 | 13.3 | 12.3 | 2988 | 2061 | 3880 | 2368 | 2.9 | 78.8 | 296.4 | -13 | 180.938 | 75.06 | 68.97 | 708.3 | 24 | me¦ ms¦ ph¦ pr¦ pc¦ ss¦ sc
0.55777 | 18.445 | 205 | 24 | 189 | 13.3 | 12.3 | 2988 | 2062 | 3880 | 2370 | 3 | 78.9 | 296.5 | -13 | 180.938 | 75 | 68.95 | 708.2 | 24 | me¦ ms¦ ph¦ pr¦ pc¦ ss¦ sc
0.55778 | 18.447 | 205 | 26 | 189 | 13.3 | 12.3 | 3003 | 2062 | 3900 | 2370 | 2.9 | 78.9 | 296.5 | -13 | 180.9392 | 75 | 68.96 | 708.3 | 24 | me¦ ms¦ ph¦ pr¦ pc¦ ss¦ sc
0.55779 | 18.446 | 205 | 27 | 188 | 13.3 | 12.3 | 3021 | 2063 | 3923 | 2371 | 3 | 79 | 296.5 | -13 | 180.9388 | 75.01 | 68.93 | 708.2 | 24 | me¦ ms¦ ph¦ pr¦ pc¦ ss¦ sc
0.5578 | 18.453 | 205 | 30 | 189 | 13.3 | 12.3 | 3037 | 2063 | 3944 | 2371 | 2.9 | 79 | 296.5 | -13 | 180.9392 | 75.01 | 68.94 | 708.1 | 24 | me¦ ms¦ ph¦ pr¦ pc¦ ss¦ sc
0.55781 | 18.456 | 205 | 31 | 188 | 13.3 | 12.3 | 3052 | 2064 | 3963 | 2372 | 2.9 | 79.1 | 296.5 | -13 | 180.9391 | 74.98 | 68.91 | 708.6 | 24 | me¦ ms¦ ph¦ pr¦ pc¦ ss¦ sc
0.55782 | 18.456 | 205 | 31 | 188 | 13.3 | 12.3 | 3067 | 2065 | 3983 | 2373 | 2.9 | 79.1 | 296.6 | -13 | 180.9395 | 75.03 | 68.94 | 708.3 | 25 | me¦ ms¦ ph¦ pr¦ pc¦ ss¦ sc
0.55784 | 18.456 | 205 | 30 | 188 | 13.3 | 12.3 | 3088 | 2065 | 4010 | 2373 | 2.9 | 79.2 | 296.6 | -13 | 180.9392 | 75 | 68.94 | 708.5 | 25 | me¦ ms¦ ph¦ pr¦ pc¦ ss¦ sc
0.55785 | 18.457 | 205 | 31 | 188 | 13.2 | 12.3 | 3113 | 2066 | 3991 | 2374 | 2.9 | 79.2 | 296.6 | -13 | 180.9408 | 74.98 | 68.92 | 708.3 | 24 | me¦ ms¦ ph¦ pr¦ pc¦ ss¦ sc
0.55786 | 18.456 | 204 | 31 | 188 | 13.2 | 12.3 | 3137 | 2067 | 4021 | 2375 | 3 | 79.3 | 296.5 | -13 | 180.9388 | 75.04 | 68.95 | 708.5 | 24 | me¦ ms¦ ph¦ pr¦ pc¦ ss¦ sc
0.55787 | 18.456 | 204 | 30 | 188 | 13.2 | 12.3 | 3160 | 2067 | 4051 | 2375 | 2.9 | 79.3 | 296.5 | -13 | 180.9404 | 75 | 68.93 | 708.5 | 24 | me¦ ms¦ ph¦ pr¦ pc¦ ss¦ sc
0.55788 | 18.456 | 204 | 30 | 188 | 13.2 | 12.3 | 3177 | 2068 | 4073 | 2377 | 2.9 | 79.3 | 296.6 | -13 | 180.9397 | 75.03 | 68.95 | 708.7 | 24 | me¦ ms¦ ph¦ pr¦ pc¦ ss¦ sc
0.55789 | 18.456 | 204 | 29 | 188 | 13.2 | 12.3 | 3189 | 2069 | 4088 | 2378 | 2.9 | 79.4 | 296.7 | -13 | 180.9391 | 75 | 68.92 | 708.1 | 24 | me¦ ms¦ ph¦ pr¦ pc¦ ss¦ sc
0.55792 | 18.458 | 204 | 30 | 188 | 13.3 | 12.3 | 3191 | 2069 | 4144 | 2378 | 3 | 79.4 | 296.6 | -13 | 180.9412 | 74.98 | 68.94 | 707.4 | 24 | me¦ ms¦ ph¦ pr¦ pc¦ ss¦ sc
0.55793 | 18.457 | 204 | 30 | 187 | 13.2 | 12.3 | 3178 | 2070 | 4074 | 2379 | 2.9 | 79.5 | 296.6 | -13 | 180.9394 | 74.97 | 68.94 | 708.6 | 24 | me¦ ms¦ ph¦ pr¦ pc¦ ss¦ sc
0.55794 | 18.457 | 204 | 30 | 187 | 13.2 | 12.3 | 3157 | 2071 | 4047 | 2380 | 2.9 | 79.5 | 296.6 | -12 | 180.94 | 74.95 | 68.91 | 708.5 | 24 | me¦ ms¦ ph¦ pr¦ pc¦ ss¦ sc
0.55795 | 18.46 | 204 | 31 | 187 | 13.3 | 12.3 | 3134 | 2071 | 4070 | 2380 | 3 | 79.6 | 296.5 | -12 | 180.9391 | 74.98 | 68.89 | 707.9 | 24 | me¦ ms¦ ph¦ pr¦ pc¦ ss¦ sc
0.55796 | 18.462 | 204 | 31 | 187 | 13.3 | 12.3 | 3116 | 2072 | 4046 | 2381 | 2.9 | 79.6 | 296.6 | -12 | 180.9401 | 75.03 | 68.96 | 708.3 | 25 | me¦ ms¦ ph¦ pr¦ pc¦ ss¦ sc
0.55797 | 18.462 | 203 | 31 | 187 | 13.3 | 12.3 | 3107 | 2073 | 4035 | 2382 | 2.9 | 79.7 | 296.7 | -12 | 180.9403 | 75 | 68.92 | 708.1 | 24 | me¦ ms¦ ph¦ pr¦ pc¦ ss¦ sc
0.55799 | 18.467 | 203 | 32 | 187 | 13.3 | 12.3 | 3111 | 2073 | 4040 | 2382 | 2.9 | 79.7 | 296.7 | -12 | 180.9391 | 75.05 | 68.93 | 708.3 | 24 | me¦ ms¦ ph¦ pr¦ pc¦ ss¦ sc
0.558 | 18.469 | 203 | 32 | 187 | 13.2 | 12.3 | 3116 | 2074 | 3994 | 2383 | 3 | 79.8 | 296.7 | -12 | 180.9394 | 75.04 | 68.92 | 708.5 | 24 | me¦ ms¦ ph¦ pr¦ pc¦ ss¦ sc
0.55801 | 18.472 | 203 | 31 | 187 | 13.2 | 12.3 | 3118 | 2075 | 3997 | 2385 | 2.9 | 79.8 | 296.7 | -12 | 180.9396 | 74.98 | 68.89 | 708.5 | 24 | me¦ ms¦ ph¦ pr¦ pc¦ ss¦ sc
0.55802 | 18.473 | 203 | 31 | 187 | 13.2 | 12.3 | 3109 | 2075 | 3985 | 2385 | 2.9 | 79.9 | 296.7 | -12 | 180.9415 | 74.98 | 68.9 | 708.4 | 24 | me¦ ms¦ ph¦ pr¦ pc¦ ss¦ sc
0.55803 | 18.474 | 203 | 30 | 187 | 13.2 | 12.3 | 3087 | 2076 | 3957 | 2386 | 2.9 | 79.9 | 296.8 | -12 | 180.9418 | 74.96 | 68.89 | 708.5 | 24 | me¦ ms¦ ph¦ pr¦ pc¦ ss¦ sc
0.55804 | 18.474 | 203 | 30 | 186 | 13.2 | 12.3 | 3055 | 2076 | 3916 | 2386 | 3 | 80 | 296.8 | -12 | 180.9407 | 74.93 | 68.86 | 708.5 | 25 | me¦ ms¦ ph¦ pr¦ pc¦ ss¦ sc
0.55806 | 18.476 | 203 | 30 | 186 | 13.2 | 12.3 | 3017 | 2077 | 3867 | 2387 | 2.9 | 80 | 296.7 | -12 | 180.9413 | 74.91 | 68.86 | 708.3 | 25 | me¦ ms¦ ph¦ pr¦ pc¦ ss¦ sc
0.55807 | 18.477 | 202 | 29 | 186 | 13.2 | 12.3 | 2977 | 2078 | 3816 | 2388 | 3 | 80.1 | 296.6 | -12 | 180.9412 | 74.97 | 68.9 | 708.5 | 25 | me¦ ms¦ ph¦ pr¦ pc¦ ss¦ sc
0.55808 | 18.477 | 202 | 27 | 186 | 13.2 | 12.3 | 2941 | 2078 | 3770 | 2388 | 2.9 | 80.1 | 296.5 | -12 | 180.9417 | 74.91 | 68.89 | 708.8 | 25 | me¦ ms¦ ph¦ pr¦ pc¦ ss¦ sc
0.55809 | 18.478 | 202 | 27 | 186 | 13.2 | 12.3 | 2912 | 2079 | 3733 | 2389 | 2.9 | 80.2 | 296.4 | -11 | 180.9407 | 74.96 | 68.87 | 708.4 | 26 | me¦ ms¦ ph¦ pr¦ pc¦ ss¦ sc
0.5581 | 18.482 | 202 | 27 | 186 | 13.2 | 12.3 | 2897 | 2079 | 3714 | 2389 | 2.9 | 80.2 | 296.3 | -11 | 180.9397 | 75.02 | 68.9 | 708.7 | 25 | me¦ ms¦ ph¦ pr¦ pc¦ ss¦ sc
0.55811 | 18.483 | 202 | 26 | 186 | 13.2 | 12.3 | 2893 | 2080 | 3708 | 2390 | 2.9 | 80.3 | 296.3 | -11 | 180.9419 | 74.91 | 68.88 | 708.5 | 25 | me¦ ms¦ ph¦ pr¦ pc¦ ss¦ sc
0.55812 | 18.484 | 202 | 24 | 186 | 13.1 | 12.3 | 2901 | 2080 | 3672 | 2390 | 2.9 | 80.3 | 296.2 | -11 | 180.9413 | 74.94 | 68.9 | 708.7 | 25 | me¦ ms¦ ph¦ pr¦ pc¦ ss¦ sc
0.55814 | 18.487 | 202 | 23 | 186 | 13.1 | 12.3 | 2914 | 2081 | 3688 | 2391 | 3 | 80.4 | 296 | -11 | 180.9409 | 74.88 | 68.82 | 707.9 | 26 | me¦ ms¦ ph¦ pr¦ pc¦ ss¦ sc
0.55815 | 18.489 | 202 | 22 | 186 | 13.2 | 12.3 | 2927 | 2081 | 3752 | 2391 | 2.9 | 80.4 | 295.9 | -11 | 180.9414 | 74.92 | 68.87 | 708 | 26 | me¦ ms¦ ph¦ pr¦ pc¦ ss¦ sc
0.55816 | 18.491 | 202 | 21 | 185 | 13.2 | 12.3 | 2933 | 2082 | 3760 | 2393 | 3 | 80.5 | 296 | -11 | 180.942 | 74.93 | 68.86 | 708 | 25 | me¦ ms¦ ph¦ pr¦ pc¦ ss¦ sc
0.55817 | 18.491 | 202 | 21 | 185 | 13.2 | 12.3 | 2933 | 2082 | 3760 | 2393 | 3 | 80.5 | 296.1 | -11 | 180.9439 | 74.95 | 68.89 | 708.3 | 26 | me¦ ms¦ ph¦ pr¦ pc¦ ss¦ sc
0.55818 | 18.491 | 201 | 21 | 185 | 13.2 | 12.3 | 2928 | 2083 | 3753 | 2394 | 3 | 80.6 | 295.9 | -11 | 180.9418 | 74.95 | 68.87 | 707.3 | 26 | me¦ ms¦ ph¦ pr¦ pc¦ ss¦ sc
0.55819 | 18.495 | 201 | 22 | 185 | 13.3 | 12.3 | 2916 | 2083 | 3787 | 2394 | 2.9 | 80.6 | 295.8 | -11 | 180.9397 | 74.94 | 68.85 | 707.8 | 26 | me¦ ms¦ ph¦ pr¦ pc¦ ss¦ sc
0.55821 | 18.496 | 201 | 21 | 185 | 13.3 | 12.3 | 2907 | 2084 | 3775 | 2395 | 2.9 | 80.7 | 295.8 | -11 | 180.9421 | 74.96 | 68.86 | 707.7 | 25 | me¦ ms¦ ph¦ pr¦ pc¦ ss¦ sc
0.55822 | 18.499 | 201 | 20 | 185 | 13.2 | 12.3 | 2899 | 2084 | 3716 | 2395 | 2.9 | 80.7 | 295.9 | -11 | 180.9411 | 74.96 | 68.83 | 707.7 | 25 | me¦ ms¦ ph¦ pr¦ pc¦ ss¦ sc
0.55823 | 18.5 | 201 | 21 | 185 | 13.2 | 12.3 | 2893 | 2085 | 3708 | 2396 | 3 | 80.8 | 295.8 | -11 | 180.9409 | 75.02 | 68.89 | 707.3 | 25 | me¦ ms¦ ph¦ pr¦ pc¦ ss¦ sc
0.55824 | 18.502 | 201 | 21 | 185 | 13.2 | 12.3 | 2888 | 2085 | 3702 | 2396 | 2.9 | 80.8 | 295.7 | -11 | 180.9414 | 75.01 | 68.86 | 707.2 | 24 | me¦ ms¦ ph¦ pr¦ pc¦ ss¦ sc
0.55825 | 18.507 | 201 | 22 | 185 | 13.2 | 12.3 | 2879 | 2086 | 3691 | 2397 | 2.9 | 80.9 | 295.6 | -11 | 180.9415 | 74.95 | 68.85 | 706.8 | 24 | me¦ ms¦ ph¦ pr¦ pc¦ ss¦ sc
0.55826 | 18.51 | 201 | 23 | 185 | 13.2 | 12.3 | 2863 | 2086 | 3670 | 2397 | 3 | 80.9 | 295.5 | -11 | 180.9414 | 74.93 | 68.84 | 707.3 | 25 | me¦ ms¦ ph¦ pr¦ pc¦ ss¦ sc
0.55828 | 18.511 | 201 | 23 | 184 | 13.2 | 12.3 | 2843 | 2087 | 3644 | 2398 | 2.9 | 81 | 295.5 | -11 | 180.9422 | 74.95 | 68.83 | 707.1 | 25 | me¦ ms¦ ph¦ pr¦ pc¦ ss¦ sc
0.55829 | 18.509 | 201 | 22 | 184 | 13.2 | 12.3 | 2820 | 2087 | 3615 | 2398 | 2.9 | 81 | 295.5 | -11 | 180.9432 | 74.99 | 68.86 | 707.2 | 25 | me¦ ms¦ ph¦ pr¦ pc¦ ss¦ sc
0.5583 | 18.51 | 200 | 22 | 184 | 13.2 | 12.3 | 2798 | 2087 | 3587 | 2398 | 2.9 | 81.1 | 295.6 | -11 | 180.9407 | 74.97 | 68.89 | 706.5 | 24 | me¦ ms¦ ph¦ pr¦ pc¦ ss¦ sc
0.55831 | 18.512 | 200 | 22 | 184 | 13.2 | 12.3 | 2779 | 2088 | 3562 | 2400 | 3 | 81.1 | 295.6 | -11 | 180.9427 | 74.93 | 68.81 | 706.7 | 25 | me¦ ms¦ ph¦ pr¦ pc¦ ss¦ sc
0.55832 | 18.513 | 200 | 21 | 184 | 13.2 | 12.3 | 2766 | 2088 | 3546 | 2400 | 2.9 | 81.2 | 295.7 | -11 | 180.9422 | 74.99 | 68.84 | 707 | 25 | me¦ ms¦ ph¦ pr¦ pc¦ ss¦ sc
0.55833 | 18.516 | 200 | 23 | 184 | 13.1 | 12.3 | 2764 | 2089 | 3498 | 2401 | 2.9 | 81.2 | 295.6 | -11 | 180.9422 | 74.97 | 68.8 | 707 | 25 | me¦ ms¦ ph¦ pr¦ pc¦ ss¦ sc
0.55834 | 18.518 | 200 | 25 | 184 | 13.1 | 12.3 | 2772 | 2089 | 3508 | 2401 | 2.9 | 81.3 | 295.6 | -11 | 180.9408 | 74.97 | 68.83 | 707 | 25 | me¦ ms¦ ph¦ pr¦ pc¦ ss¦ sc
0.55836 | 18.519 | 200 | 24 | 184 | 13 | 12.3 | 2790 | 2089 | 3487 | 2401 | 2.9 | 81.3 | 295.7 | -11 | 180.9417 | 75 | 68.85 | 707.1 | 25 | me¦ ms¦ ph¦ pr¦ pc¦ ss¦ sc
0.55837 | 18.519 | 200 | 24 | 184 | 13 | 12.3 | 2809 | 2090 | 3511 | 2402 | 2.9 | 81.4 | 295.6 | -11 | 180.9432 | 74.95 | 68.8 | 707.2 | 24 | me¦ ms¦ ph¦ pr¦ pc¦ ss¦ sc
0.55838 | 18.522 | 200 | 25 | 184 | 13 | 12.3 | 2825 | 2090 | 3531 | 2402 | 2.9 | 81.4 | 295.7 | -11 | 180.9422 | 74.91 | 68.81 | 706.6 | 25 | me¦ ms¦ ph¦ pr¦ pc¦ ss¦ sc
0.55839 | 18.523 | 200 | 25 | 184 | 13 | 12.3 | 2838 | 2091 | 3547 | 2403 | 3 | 81.4 | 295.6 | -11 | 180.9419 | 74.97 | 68.85 | 706.9 | 25 | me¦ ms¦ ph¦ pr¦ pc¦ ss¦ sc
0.5584 | 18.525 | 200 | 25 | 183 | 13.1 | 12.3 | 2849 | 2091 | 3606 | 2403 | 3 | 81.5 | 295.6 | -11 | 180.9428 | 74.95 | 68.82 | 706.6 | 25 | me¦ ms¦ ph¦ pr¦ pc¦ ss¦ sc
0.55841 | 18.525 | 200 | 24 | 183 | 13.1 | 12.3 | 2860 | 2092 | 3620 | 2404 | 3 | 81.5 | 295.5 | -12 | 180.9433 | 74.94 | 68.76 | 706.8 | 25 | me¦ ms¦ ph¦ pr¦ pc¦ ss¦ sc
0.55843 | 18.526 | 199 | 24 | 183 | 13.2 | 12.3 | 2869 | 2092 | 3678 | 2404 | 2.9 | 81.6 | 295.5 | -12 | 180.9422 | 75.03 | 68.84 | 706.9 | 25 | me¦ ms¦ ph¦ pr¦ pc¦ ss¦ sc
0.55844 | 18.527 | 199 | 24 | 183 | 13.1 | 12.3 | 2877 | 2093 | 3641 | 2405 | 2.9 | 81.6 | 295.7 | -12 | 180.9435 | 74.96 | 68.83 | 706.5 | 25 | me¦ ms¦ ph¦ pr¦ pc¦ ss¦ sc
0.55845 | 18.527 | 199 | 24 | 183 | 13.1 | 12.3 | 2882 | 2093 | 3648 | 2405 | 3 | 81.7 | 295.8 | -12 | 180.9438 | 74.94 | 68.78 | 707 | 25 | me¦ ms¦ ph¦ pr¦ pc¦ ss¦ sc
0.55846 | 18.526 | 199 | 24 | 183 | 13.1 | 12.3 | 2885 | 2094 | 3651 | 2406 | 2.9 | 81.7 | 295.9 | -12 | 180.9451 | 74.92 | 68.8 | 706.9 | 25 | me¦ ms¦ ph¦ pr¦ pc¦ ss¦ sc
0.55847 | 18.525 | 199 | 23 | 183 | 13.1 | 12.3 | 2887 | 2094 | 3654 | 2406 | 2.9 | 81.8 | 295.8 | -12 | 180.9453 | 74.92 | 68.76 | 707.5 | 26 | me¦ ms¦ ph¦ pr¦ pc¦ ss¦ sc
0.55848 | 18.521 | 199 | 22 | 183 | 13 | 12.3 | 2886 | 2095 | 3607 | 2408 | 3 | 81.8 | 295.7 | -13 | 180.9447 | 74.92 | 68.78 | 707.4 | 26 | me¦ ms¦ ph¦ pr¦ pc¦ ss¦ sc
0.5585 | 18.521 | 199 | 20 | 182 | 13 | 12.3 | 2885 | 2095 | 3606 | 2408 | 2.9 | 81.9 | 295.8 | -13 | 180.9456 | 74.92 | 68.8 | 706.7 | 26 | me¦ ms¦ ph¦ pr¦ pc¦ ss¦ sc
0.55851 | 18.519 | 198 | 18 | 182 | 13.1 | 12.3 | 2886 | 2095 | 3653 | 2408 | 3 | 82 | 295.6 | -13 | 180.9457 | 74.88 | 68.76 | 707.4 | 25 | me¦ ms¦ ph¦ pr¦ pc¦ ss¦ sc
0.55852 | 18.521 | 198 | 19 | 182 | 13.1 | 12.3 | 2887 | 2096 | 3654 | 2409 | 2.9 | 82 | 295.5 | -13 | 180.945 | 74.96 | 68.8 | 707.5 | 25 | me¦ ms¦ ph¦ pr¦ pc¦ ss¦ sc
0.55853 | 18.518 | 198 | 18 | 182 | 13.2 | 12.3 | 2892 | 2096 | 3707 | 2409 | 2.9 | 82.1 | 295.5 | -13 | 180.9449 | 74.9 | 68.75 | 707.8 | 25 | me¦ ms¦ ph¦ pr¦ pc¦ ss¦ sc
0.55854 | 18.517 | 198 | 17 | 182 | 13.2 | 12.3 | 2895 | 2097 | 3711 | 2410 | 3 | 82.1 | 295.5 | -13 | 180.9461 | 74.97 | 68.78 | 707.7 | 25 | me¦ ms¦ ph¦ pr¦ pc¦ ss¦ sc
0.55855 | 18.515 | 198 | 17 | 182 | 13.2 | 12.3 | 2894 | 2097 | 3710 | 2410 | 2.9 | 82.2 | 295.4 | -13 | 180.9467 | 74.92 | 68.74 | 707.8 | 25 | me¦ ms¦ ph¦ pr¦ pc¦ ss¦ sc
0.55856 | 18.517 | 198 | 18 | 182 | 13.3 | 12.3 | 2883 | 2098 | 3744 | 2411 | 2.9 | 82.2 | 295.4 | -14 | 180.9459 | 74.91 | 68.74 | 707 | 25 | me¦ ms¦ ph¦ pr¦ pc¦ ss¦ sc
0.55858 | 18.516 | 197 | 18 | 182 | 13.3 | 12.3 | 2861 | 2098 | 3715 | 2411 | 2.9 | 82.3 | 295.4 | -13 | 180.9476 | 74.94 | 68.78 | 707 | 25 | me¦ ms¦ ph¦ pr¦ pc¦ ss¦ sc
0.55859 | 18.509 | 197 | 15 | 181 | 13.4 | 12.3 | 2829 | 2099 | 3722 | 2412 | 3 | 82.3 | 295.5 | -13 | 180.9494 | 74.89 | 68.78 | 707.4 | 25 | me¦ ms¦ ph¦ pr¦ pc¦ ss¦ sc
0.5586 | 18.506 | 197 | 14 | 181 | 13.5 | 12.3 | 2792 | 2099 | 3722 | 2412 | 3 | 82.4 | 295.6 | -13 | 180.9474 | 74.97 | 68.79 | 708 | 25 | me¦ ms¦ ph¦ pr¦ pc¦ ss¦ sc
0.55861 | 18.506 | 197 | 14 | 181 | 13.5 | 12.3 | 2756 | 2100 | 3674 | 2413 | 2.9 | 82.4 | 295.7 | -13 | 180.9466 | 74.96 | 68.77 | 707.2 | 25 | me¦ ms¦ ph¦ pr¦ pc¦ ss¦ sc
0.55862 | 18.505 | 197 | 14 | 181 | 13.5 | 12.3 | 2722 | 2100 | 3629 | 2413 | 2.9 | 82.5 | 295.7 | -13 | 180.9477 | 74.95 | 68.79 | 707.8 | 25 | me¦ ms¦ ph¦ pr¦ pc¦ ss¦ sc
0.55863 | 18.5 | 197 | 11 | 181 | 13.4 | 12.3 | 2692 | 2100 | 3542 | 2413 | 2.9 | 82.5 | 295.6 | -13 | 180.949 | 74.94 | 68.78 | 707.7 | 25 | me¦ ms¦ ph¦ pr¦ pc¦ ss¦ sc
0.55865 | 18.495 | 197 | 9 | 181 | 13.4 | 12.3 | 2664 | 2101 | 3505 | 2414 | 2.9 | 82.6 | 295.4 | -13 | 180.9486 | 74.91 | 68.75 | 707.9 | 25 | me¦ ms¦ ph¦ pr¦ pc¦ ss¦ sc
0.55866 | 18.49 | 196 | 8 | 181 | 13.4 | 12.3 | 2639 | 2101 | 3472 | 2414 | 2.9 | 82.6 | 295.5 | -13 | 180.9487 | 74.96 | 68.76 | 708.2 | 26 | me¦ ms¦ ph¦ pr¦ pc¦ ss¦ sc
0.55867 | 18.487 | 196 | 6 | 180 | 13.4 | 12.3 | 2613 | 2101 | 3438 | 2414 | 2.9 | 82.7 | 295.5 | -13 | 180.9501 | 74.92 | 68.73 | 708.3 | 26 | me¦ ms¦ ph¦ pr¦ pc¦ ss¦ sc
0.55868 | 18.483 | 196 | 4 | 180 | 13.4 | 12.3 | 2586 | 2102 | 3402 | 2416 | 2.9 | 82.7 | 295.5 | -14 | 180.9499 | 74.93 | 68.73 | 708.3 | 26 | me¦ ms¦ ph¦ pr¦ pc¦ ss¦ sc
0.55869 | 18.48 | 196 | 2 | 180 | 13.4 | 12.3 | 2557 | 2102 | 3364 | 2416 | 2.9 | 82.8 | 295.5 | -13 | 180.9501 | 74.96 | 68.78 | 708.4 | 25 | me¦ ms¦ ph¦ pr¦ pc¦ ss¦ sc
0.5587 | 18.476 | 196 | 0 | 180 | 13.5 | 12.3 | 2524 | 2102 | 3365 | 2416 | 2.9 | 82.8 | 295.6 | -13 | 180.9494 | 74.94 | 68.73 | 708.8 | 25 | me¦ ms¦ ph¦ pr¦ pc¦ ss¦ sc
0.55872 | 18.475 | 196 | 0 | 180 | 13.5 | 12.3 | 2496 | 2102 | 3328 | 2416 | 2.9 | 82.9 | 295.6 | -13 | 180.9513 | 74.97 | 68.74 | 708.5 | 25 | me¦ ms¦ ph¦ pr¦ pc¦ ss¦ sc
0.55873 | 18.474 | 196 | 0 | 180 | 13.5 | 12.3 | 2473 | 2102 | 3297 | 2416 | 2.9 | 82.9 | 295.6 | -13 | 180.949 | 74.92 | 68.71 | 708.1 | 25 | me¦ ms¦ ph¦ pr¦ pc¦ ss¦ sc
0.55874 | 18.471 | 195 | 0 | 180 | 13.4 | 12.3 | 2462 | 2103 | 3239 | 2417 | 2.9 | 83 | 295.5 | -14 | 180.9501 | 74.97 | 68.72 | 708.2 | 25 | me¦ ms¦ ph¦ pr¦ pc¦ ss¦ sc
0.55875 | 18.47 | 195 | 0 | 180 | 13.5 | 12.3 | 2461 | 2103 | 3281 | 2417 | 2.9 | 83 | 295.4 | -14 | 180.9502 | 74.93 | 68.73 | 707.9 | 25 | me¦ ms¦ ph¦ pr¦ pc¦ ss¦ sc
0.55876 | 18.469 | 195 | 0 | 179 | 13.5 | 12.3 | 2466 | 2103 | 3288 | 2417 | 3 | 83.1 | 295.4 | -14 | 180.9497 | 74.95 | 68.71 | 708.1 | 25 | me¦ ms¦ ph¦ pr¦ pc¦ ss¦ sc
0.55877 | 18.469 | 195 | 0 | 179 | 13.6 | 12.3 | 2472 | 2103 | 3340 | 2417 | 2.9 | 83.1 | 295.3 | -13 | 180.9503 | 74.97 | 68.73 | 707.1 | 25 | me¦ ms¦ ph¦ pr¦ pc¦ ss¦ sc
0.55878 | 18.467 | 195 | 0 | 179 | 13.6 | 12.3 | 2477 | 2104 | 3347 | 2418 | 2.9 | 83.2 | 295.3 | -13 | 180.9514 | 74.94 | 68.7 | 707.6 | 25 | me¦ ms¦ ph¦ pr¦ pc¦ ss¦ sc
0.5588 | 18.465 | 195 | 0 | 179 | 13.6 | 12.3 | 2475 | 2104 | 3344 | 2418 | 2.9 | 83.2 | 295.2 | -13 | 180.9509 | 74.93 | 68.71 | 708.4 | 25 | me¦ ms¦ ph¦ pr¦ pc¦ ss¦ sc
0.55881 | 18.462 | 195 | 0 | 179 | 13.6 | 12.3 | 2463 | 2104 | 3328 | 2418 | 2.9 | 83.3 | 295.2 | -13 | 180.9502 | 75.01 | 68.75 | 708.3 | 25 | me¦ ms¦ ph¦ pr¦ pc¦ ss¦ sc
0.55882 | 18.459 | 195 | 0 | 179 | 13.5 | 12.3 | 2444 | 2104 | 3258 | 2418 | 2.9 | 83.3 | 295.1 | -13 | 180.9517 | 74.94 | 68.7 | 708.4 | 25 | me¦ ms¦ ph¦ pr¦ pc¦ ss¦ sc
0.55883 | 18.457 | 194 | 0 | 179 | 13.5 | 12.3 | 2418 | 2104 | 3224 | 2418 | 2.9 | 83.3 | 295.2 | -13 | 180.952 | 74.96 | 68.69 | 707.9 | 25 | me¦ ms¦ ph¦ pr¦ pc¦ ss¦ sc
0.55884 | 18.454 | 194 | 0 | 179 | 13.5 | 12.3 | 2391 | 2105 | 3188 | 2419 | 2.9 | 83.4 | 295.2 | -13 | 180.9517 | 74.99 | 68.71 | 707.8 | 25 | me¦ ms¦ ph¦ pr¦ pc¦ ss¦ sc
0.55885 | 18.452 | 194 | 0 | 179 | 13.5 | 12.3 | 2369 | 2105 | 3158 | 2419 | 2.9 | 83.4 | 295.2 | -13 | 180.9508 | 74.94 | 68.69 | 707.8 | 25 | me¦ ms¦ ph¦ pr¦ pc¦ ss¦ sc
0.55887 | 18.45 | 194 | 0 | 178 | 13.5 | 12.3 | 2353 | 2105 | 3137 | 2419 | 2.9 | 83.5 | 295.2 | -12 | 180.9518 | 74.95 | 68.68 | 707.5 | 25 | me¦ ms¦ ph¦ pr¦ pc¦ ss¦ sc
0.55888 | 18.448 | 194 | 0 | 178 | 13.5 | 12.3 | 2345 | 2105 | 3126 | 2419 | 3 | 83.5 | 295.2 | -12 | 180.9512 | 74.97 | 68.71 | 708.2 | 25 | me¦ ms¦ ph¦ pr¦ pc¦ ss¦ sc
0.55889 | 18.448 | 194 | 0 | 178 | 13.5 | 12.3 | 2339 | 2105 | 3118 | 2419 | 2.9 | 83.6 | 295.3 | -12 | 180.9514 | 75.05 | 68.72 | 708 | 25 | me¦ ms¦ ph¦ pr¦ pc¦ ss¦ sc
0.5589 | 18.448 | 194 | 0 | 178 | 13.5 | 12.3 | 2333 | 2105 | 3110 | 2419 | 2.9 | 83.6 | 295.3 | -12 | 180.9506 | 74.99 | 68.73 | 707.2 | 24 | me¦ ms¦ ph¦ pr¦ pc¦ ss¦ sc
0.55891 | 18.446 | 193 | 0 | 178 | 13.5 | 12.3 | 2328 | 2105 | 3104 | 2419 | 2.9 | 83.7 | 295.3 | -12 | 180.9506 | 75.07 | 68.71 | 706.9 | 24 | me¦ ms¦ ph¦ pr¦ pc¦ ss¦ sc
0.55892 | 18.446 | 193 | 0 | 178 | 13.5 | 12.3 | 2321 | 2106 | 3094 | 2420 | 2.9 | 83.7 | 295.2 | -12 | 180.9497 | 75.09 | 68.73 | 707.2 | 24 | me¦ ms¦ ph¦ pr¦ pc¦ ss¦ sc
0.55894 | 18.448 | 193 | 0 | 178 | 13.5 | 12.3 | 2315 | 2106 | 3086 | 2420 | 2.9 | 83.8 | 295 | -12 | 180.9508 | 75.05 | 68.72 | 707.4 | 23 | me¦ ms¦ ph¦ pr¦ pc¦ ss¦ sc
0.55895 | 18.451 | 193 | 0 | 178 | 13.5 | 12.3 | 2314 | 2106 | 3085 | 2420 | 2.9 | 83.8 | 295 | -12 | 180.9505 | 75.06 | 68.65 | 706.5 | 23 | me¦ ms¦ ph¦ pr¦ pc¦ ss¦ sc
0.55896 | 18.451 | 193 | 0 | 177 | 13.5 | 12.3 | 2317 | 2106 | 3089 | 2420 | 2.9 | 83.9 | 294.8 | -12 | 180.951 | 75.07 | 68.72 | 706.4 | 23 | me¦ ms¦ ph¦ pr¦ pc¦ ss¦ sc
0.55897 | 18.452 | 193 | 0 | 177 | 13.6 | 12.3 | 2324 | 2106 | 3140 | 2420 | 2.9 | 83.9 | 294.8 | -12 | 180.9496 | 75.07 | 68.71 | 706.7 | 23 | me¦ ms¦ ph¦ pr¦ pc¦ ss¦ sc
0.55899 | 18.454 | 193 | 0 | 177 | 13.6 | 12.3 | 2337 | 2106 | 3158 | 2420 | 2.9 | 84 | 294.7 | -12 | 180.9508 | 75.04 | 68.66 | 706.3 | 23 | me¦ ms¦ ph¦ pr¦ pc¦ ss¦ sc
0.559 | 18.455 | 193 | 0 | 177 | 13.5 | 12.3 | 2358 | 2106 | 3144 | 2420 | 3 | 84 | 294.5 | -12 | 180.9509 | 75.06 | 68.67 | 706.6 | 23 | me¦ ms¦ ph¦ pr¦ pc¦ ss¦ sc
0.55902 | 18.456 | 193 | 0 | 177 | 13.5 | 12.3 | 2374 | 2106 | 3165 | 2420 | 2.9 | 84.1 | 294.5 | -12 | 180.95 | 75.09 | 68.7 | 706.8 | 23 | me¦ ms¦ ph¦ pr¦ pc¦ ss¦ sc
0.55903 | 18.456 | 193 | 0 | 177 | 13.5 | 12.3 | 2389 | 2107 | 3185 | 2421 | 2.9 | 84.1 | 294.4 | -12 | 180.9519 | 75.07 | 68.68 | 706.8 | 23 | me¦ ms¦ ph¦ pr¦ pc¦ ss¦ sc
0.55904 | 18.458 | 192 | 0 | 177 | 13.5 | 12.3 | 2397 | 2107 | 3196 | 2421 | 3 | 84.2 | 294.3 | -12 | 180.9521 | 75.01 | 68.68 | 706.8 | 23 | me¦ ms¦ ph¦ pr¦ pc¦ ss¦ sc
0.55905 | 18.461 | 192 | 0 | 179 | 13.4 | 12.4 | 2400 | 2107 | 3157 | 2450 | 2.9 | 84.2 | 294.2 | -12 | 180.9511 | 75.08 | 68.7 | 707 | 24 | me¦ ms¦ ph¦ pr¦ pc¦ ss¦ sc
0.55906 | 18.464 | 192 | 0 | 179 | 13.2 | 12.4 | 2400 | 2107 | 3076 | 2450 | 2.9 | 84.3 | 294.2 | -12 | 180.9491 | 75.06 | 68.67 | 706.8 | 23 | me¦ ms¦ ph¦ pr¦ pc¦ ss¦ sc
0.55907 | 18.466 | 192 | 0 | 179 | 13.2 | 12.4 | 2401 | 2107 | 3078 | 2450 | 2.9 | 84.3 | 294.3 | -12 | 180.951 | 75.04 | 68.65 | 707 | 23 | me¦ ms¦ ph¦ pr¦ pc¦ ss¦ sc
0.55909 | 18.465 | 192 | 0 | 179 | 13.2 | 12.4 | 2412 | 2107 | 3092 | 2450 | 2.9 | 84.4 | 294.2 | -12 | 180.9522 | 75.04 | 68.66 | 707 | 23 | me¦ ms¦ ph¦ pr¦ pc¦ ss¦ sc
0.5591 | 18.465 | 192 | 0 | 179 | 13.3 | 12.4 | 2429 | 2108 | 3154 | 2451 | 2.9 | 84.4 | 294.1 | -12 | 180.9519 | 75.03 | 68.69 | 707.2 | 24 | me¦ ms¦ ph¦ pr¦ pc¦ ss¦ sc
0.55911 | 18.464 | 192 | 0 | 178 | 13.3 | 12.4 | 2446 | 2108 | 3176 | 2451 | 2.9 | 84.5 | 294 | -12 | 180.9518 | 75.07 | 68.68 | 707.3 | 24 | me¦ ms¦ ph¦ pr¦ pc¦ ss¦ sc
0.55912 | 18.465 | 192 | 0 | 178 | 13.2 | 12.4 | 2459 | 2108 | 3152 | 2451 | 3 | 84.5 | 294 | -12 | 180.9521 | 75.03 | 68.67 | 707.3 | 24 | me¦ ms¦ ph¦ pr¦ pc¦ ss¦ sc
0.55913 | 18.464 | 192 | 0 | 178 | 13.2 | 12.4 | 2463 | 2108 | 3157 | 2451 | 3 | 84.6 | 294.1 | -13 | 180.9519 | 75.04 | 68.67 | 707.1 | 24 | me¦ ms¦ ph¦ pr¦ pc¦ ss¦ sc
0.55914 | 18.462 | 192 | 0 | 178 | 13.3 | 12.4 | 2462 | 2108 | 3197 | 2451 | 2.9 | 84.6 | 294.1 | -13 | 180.9527 | 75.02 | 68.65 | 707.5 | 24 | me¦ ms¦ ph¦ pr¦ pc¦ ss¦ sc
0.55916 | 18.46 | 191 | 0 | 178 | 13.3 | 12.4 | 2459 | 2109 | 3193 | 2452 | 3 | 84.7 | 294.2 | -13 | 180.9542 | 74.97 | 68.64 | 706.9 | 24 | me¦ ms¦ ph¦ pr¦ pc¦ ss¦ sc
0.55917 | 18.458 | 191 | 0 | 178 | 13.3 | 12.4 | 2459 | 2109 | 3193 | 2452 | 2.9 | 84.7 | 294.4 | -14 | 180.9542 | 74.99 | 68.68 | 707.5 | 24 | me¦ ms¦ ph¦ pr¦ pc¦ ss¦ sc
0.55918 | 18.454 | 191 | 0 | 178 | 13.2 | 12.4 | 2462 | 2109 | 3156 | 2452 | 2.9 | 84.8 | 294.6 | -14 | 180.954 | 75.01 | 68.62 | 707.5 | 25 | me¦ ms¦ ph¦ pr¦ pc¦ ss¦ sc
0.55919 | 18.453 | 191 | 0 | 178 | 13.2 | 12.4 | 2470 | 2109 | 3166 | 2452 | 2.9 | 84.8 | 294.8 | -14 | 180.954 | 75.01 | 68.64 | 707.1 | 25 | me¦ ms¦ ph¦ pr¦ pc¦ ss¦ sc
0.5592 | 18.452 | 191 | 0 | 177 | 13.2 | 12.4 | 2479 | 2109 | 3178 | 2452 | 3 | 84.9 | 294.8 | -13 | 180.953 | 75.06 | 68.66 | 707.4 | 24 | me¦ ms¦ ph¦ pr¦ pc¦ ss¦ sc
0.55921 | 18.446 | 191 | 0 | 177 | 13.3 | 12.4 | 2486 | 2110 | 3228 | 2453 | 3 | 84.9 | 294.8 | -13 | 180.9562 | 74.99 | 68.64 | 707.4 | 24 | me¦ ms¦ ph¦ pr¦ pc¦ ss¦ sc
0.55922 | 18.444 | 190 | 0 | 177 | 13.4 | 12.4 | 2487 | 2110 | 3272 | 2453 | 2.9 | 85 | 294.7 | -14 | 180.9561 | 74.99 | 68.64 | 707.4 | 24 | me¦ ms¦ ph¦ pr¦ pc¦ ss¦ sc
0.55924 | 18.438 | 190 | 0 | 177 | 13.4 | 12.4 | 2478 | 2110 | 3260 | 2453 | 2.9 | 85 | 294.7 | -14 | 180.9557 | 75 | 68.66 | 707.8 | 25 | me¦ ms¦ ph¦ pr¦ pc¦ ss¦ sc
0.55925 | 18.434 | 190 | 0 | 177 | 13.4 | 12.4 | 2462 | 2110 | 3239 | 2453 | 2.9 | 85.1 | 294.8 | -14 | 180.9561 | 75.03 | 68.7 | 707.9 | 25 | me¦ ms¦ ph¦ pr¦ pc¦ ss¦ sc
0.55926 | 18.425 | 190 | 0 | 177 | 13.4 | 12.4 | 2444 | 2111 | 3215 | 2454 | 3 | 85.1 | 294.8 | -14 | 180.956 | 74.98 | 68.62 | 708.3 | 25 | me¦ ms¦ ph¦ pr¦ pc¦ ss¦ sc
0.55927 | 18.423 | 190 | 0 | 177 | 13.4 | 12.4 | 2429 | 2111 | 3196 | 2454 | 2.9 | 85.2 | 294.7 | -13 | 180.9558 | 75.07 | 68.7 | 707.5 | 24 | me¦ ms¦ ph¦ pr¦ pc¦ ss¦ sc
0.55928 | 18.419 | 190 | 0 | 176 | 13.5 | 12.4 | 2417 | 2111 | 3222 | 2454 | 2.9 | 85.2 | 294.6 | -13 | 180.9553 | 75.05 | 68.67 | 707.9 | 24 | me¦ ms¦ ph¦ pr¦ pc¦ ss¦ sc
0.55929 | 18.417 | 189 | 0 | 176 | 13.5 | 12.4 | 2406 | 2111 | 3208 | 2454 | 2.9 | 85.3 | 294.5 | -13 | 180.9545 | 75.08 | 68.64 | 707.8 | 24 | me¦ ms¦ ph¦ pr¦ pc¦ ss¦ sc
0.55931 | 18.418 | 190 | 0 | 176 | 13.5 | 12.4 | 2393 | 2111 | 3190 | 2454 | 2.9 | 85.3 | 294.6 | -13 | 180.9552 | 75 | 68.64 | 706.4 | 23 | me¦ ms¦ ph¦ pr¦ pc¦ ss¦ sc
0.55932 | 18.414 | 189 | 0 | 176 | 13.5 | 12.4 | 2375 | 2111 | 3166 | 2454 | 2.9 | 85.3 | 294.6 | -13 | 180.9563 | 75.02 | 68.65 | 707.1 | 24 | me¦ ms¦ ph¦ pr¦ pc¦ ss¦ sc
0.55933 | 18.411 | 189 | 0 | 176 | 13.5 | 12.4 | 2356 | 2112 | 3141 | 2455 | 2.9 | 85.4 | 294.5 | -13 | 180.9566 | 74.98 | 68.61 | 707.2 | 24 | me¦ ms¦ ph¦ pr¦ pc¦ ss¦ sc
0.55934 | 18.411 | 189 | 0 | 176 | 13.6 | 12.4 | 2338 | 2112 | 3159 | 2455 | 2.9 | 85.4 | 294.5 | -13 | 180.9561 | 75.01 | 68.64 | 707.2 | 24 | me¦ ms¦ ph¦ pr¦ pc¦ ss¦ sc
0.55935 | 18.411 | 189 | 0 | 176 | 13.6 | 12.4 | 2320 | 2112 | 3135 | 2455 | 2.9 | 85.5 | 294.5 | -12 | 180.9558 | 75.02 | 68.6 | 707.4 | 25 | me¦ ms¦ ph¦ pr¦ pc¦ ss¦ sc
0.55936 | 18.411 | 189 | 0 | 176 | 13.7 | 12.4 | 2303 | 2112 | 3154 | 2455 | 2.9 | 85.5 | 294.5 | -12 | 180.955 | 75.05 | 68.6 | 707 | 24 | me¦ ms¦ ph¦ pr¦ pc¦ ss¦ sc
0.55937 | 18.413 | 189 | 0 | 176 | 13.7 | 12.4 | 2282 | 2112 | 3126 | 2455 | 2.9 | 85.6 | 294.6 | -12 | 180.9562 | 75.04 | 68.58 | 706.8 | 23 | me¦ ms¦ ph¦ pr¦ pc¦ ss¦ sc
0.55939 | 18.413 | 189 | 0 | 176 | 13.6 | 12.4 | 2258 | 2112 | 3051 | 2455 | 2.9 | 85.6 | 294.6 | -13 | 180.9579 | 75 | 68.6 | 706.5 | 23 | me¦ ms¦ ph¦ pr¦ pc¦ ss¦ sc
0.5594 | 18.416 | 189 | 0 | 175 | 13.5 | 12.4 | 2234 | 2112 | 2978 | 2455 | 3 | 85.7 | 294.5 | -13 | 180.9559 | 75.08 | 68.61 | 706.5 | 24 | me¦ ms¦ ph¦ pr¦ pc¦ ss¦ sc
0.55941 | 18.414 | 189 | 0 | 175 | 13.5 | 12.4 | 2211 | 2112 | 2948 | 2455 | 2.9 | 85.7 | 294.4 | -13 | 180.9562 | 75.08 | 68.66 | 707 | 23 | me¦ ms¦ ph¦ pr¦ pc¦ ss¦ sc
0.55942 | 18.413 | 188 | 0 | 175 | 13.4 | 12.4 | 2192 | 2112 | 2884 | 2455 | 3 | 85.8 | 294.5 | -13 | 180.9552 | 75.09 | 68.6 | 706 | 23 | me¦ ms¦ ph¦ pr¦ pc¦ ss¦ sc
0.55943 | 18.409 | 188 | 0 | 175 | 13.4 | 12.4 | 2176 | 2112 | 2863 | 2455 | 2.9 | 85.8 | 294.6 | -13 | 180.9576 | 75.09 | 68.61 | 706.6 | 23 | me¦ ms¦ ph¦ pr¦ pc¦ ss¦ sc
0.55944 | 18.41 | 188 | 0 | 175 | 13.5 | 12.4 | 2164 | 2112 | 2885 | 2455 | 2.9 | 85.9 | 294.6 | -13 | 180.9568 | 75.06 | 68.57 | 706.5 | 23 | me¦ ms¦ ph¦ pr¦ pc¦ ss¦ sc
0.55946 | 18.409 | 188 | 0 | 175 | 13.5 | 12.4 | 2151 | 2112 | 2868 | 2455 | 2.9 | 85.9 | 294.7 | -13 | 180.9568 | 75.07 | 68.59 | 706.7 | 23 | me¦ ms¦ ph¦ pr¦ pc¦ ss¦ sc
0.55947 | 18.409 | 188 | 0 | 175 | 13.5 | 12.4 | 2137 | 2112 | 2849 | 2455 | 2.9 | 86 | 294.7 | -13 | 180.957 | 75.08 | 68.6 | 706.5 | 23 | me¦ ms¦ ph¦ pr¦ pc¦ ss¦ sc
0.55948 | 18.407 | 188 | 0 | 175 | 13.4 | 12.4 | 2122 | 2112 | 2792 | 2455 | 2.9 | 86 | 294.7 | -13 | 180.9576 | 75.07 | 68.61 | 707.1 | 23 | me¦ ms¦ ph¦ pr¦ pc¦ ss¦ sc
0.55949 | 18.406 | 188 | 0 | 174 | 13.4 | 12.4 | 2110 | 2112 | 2776 | 2455 | 2.9 | 86.1 | 294.6 | -13 | 180.9583 | 75.06 | 68.61 | 706.9 | 23 | me¦ ms¦ ph¦ pr¦ pc¦ ss¦ sc
0.5595 | 18.408 | 188 | 0 | 175 | 13.4 | 12.4 | 2100 | 2112 | 2763 | 2455 | 3 | 86.1 | 294.5 | -13 | 180.9568 | 75.11 | 68.58 | 706.8 | 23 | me¦ ms¦ ph¦ pr¦ pc¦ ss¦ sc
0.55951 | 18.411 | 187 | 0 | 174 | 13.4 | 12.4 | 2094 | 2112 | 2755 | 2455 | 2.9 | 86.2 | 294.5 | -13 | 180.9577 | 75.1 | 68.57 | 706.7 | 23 | me¦ ms¦ ph¦ pr¦ pc¦ ss¦ sc
0.55953 | 18.41 | 187 | 0 | 174 | 13.4 | 12.4 | 2093 | 2112 | 2753 | 2455 | 2.9 | 86.2 | 294.5 | -13 | 180.9575 | 75.11 | 68.59 | 706.8 | 22 | me¦ ms¦ ph¦ pr¦ pc¦ ss¦ sc
0.55954 | 18.407 | 187 | 0 | 174 | 13.4 | 12.4 | 2092 | 2112 | 2752 | 2455 | 2.9 | 86.3 | 294.5 | -13 | 180.958 | 75.11 | 68.63 | 707 | 23 | me¦ ms¦ ph¦ pr¦ pc¦ ss¦ sc
0.55955 | 18.406 | 187 | 0 | 174 | 13.3 | 12.4 | 2094 | 2112 | 2719 | 2455 | 3 | 86.3 | 294.4 | -13 | 180.9569 | 75.09 | 68.58 | 706.7 | 22 | me¦ ms¦ ph¦ pr¦ pc¦ ss¦ sc
0.55956 | 18.407 | 187 | 0 | 174 | 13.3 | 12.4 | 2095 | 2112 | 2720 | 2455 | 2.9 | 86.4 | 294.3 | -13 | 180.956 | 75.14 | 68.63 | 707 | 22 | me¦ ms¦ ph¦ pr¦ pc¦ ss¦ sc
0.55957 | 18.409 | 187 | 0 | 174 | 13.4 | 12.4 | 2095 | 2112 | 2756 | 2455 | 2.9 | 86.5 | 294.2 | -13 | 180.9557 | 75.12 | 68.6 | 707 | 22 | me¦ ms¦ ph¦ pr¦ pc¦ ss¦ sc
0.55958 | 18.409 | 187 | 0 | 174 | 13.4 | 12.4 | 2094 | 2112 | 2755 | 2455 | 2.9 | 86.5 | 294.3 | -13 | 180.9556 | 75.11 | 68.56 | 706.8 | 22 | me¦ ms¦ ph¦ pr¦ pc¦ ss¦ sc
0.55959 | 18.413 | 187 | 0 | 174 | 13.4 | 12.4 | 2088 | 2112 | 2747 | 2455 | 3 | 86.6 | 294.2 | -12 | 180.956 | 75.11 | 68.57 | 706.6 | 22 | me¦ ms¦ ph¦ pr¦ pc¦ ss¦ sc
0.55961 | 18.415 | 187 | 0 | 174 | 13.4 | 12.4 | 2082 | 2112 | 2739 | 2455 | 2.9 | 86.6 | 294.1 | -12 | 180.957 | 75.06 | 68.6 | 706.6 | 23 | me¦ ms¦ ph¦ pr¦ pc¦ ss¦ sc
0.55962 | 18.414 | 186 | 0 | 173 | 13.3 | 12.4 | 2073 | 2112 | 2692 | 2455 | 2.9 | 86.7 | 294.1 | -12 | 180.9577 | 75.06 | 68.62 | 706.8 | 23 | me¦ ms¦ ph¦ pr¦ pc¦ ss¦ sc
0.55963 | 18.412 | 186 | 0 | 173 | 13.3 | 12.4 | 2066 | 2112 | 2683 | 2455 | 2.9 | 86.7 | 294.1 | -12 | 180.9586 | 75.02 | 68.6 | 706.8 | 24 | me¦ ms¦ ph¦ pr¦ pc¦ ss¦ sc
0.55964 | 18.412 | 186 | 0 | 173 | 13.3 | 12.4 | 2059 | 2112 | 2674 | 2455 | 3 | 86.8 | 293.9 | -12 | 180.958 | 75.02 | 68.58 | 706.8 | 24 | me¦ ms¦ ph¦ pr¦ pc¦ ss¦ sc
0.55965 | 18.411 | 186 | 0 | 173 | 13.3 | 12.4 | 2053 | 2112 | 2666 | 2455 | 2.9 | 86.8 | 293.8 | -12 | 180.9572 | 75.06 | 68.59 | 707 | 24 | me¦ ms¦ ph¦ pr¦ pc¦ ss¦ sc
0.55966 | 18.413 | 186 | 0 | 173 | 13.3 | 12.4 | 2052 | 2112 | 2664 | 2455 | 2.9 | 86.9 | 293.7 | -12 | 180.9568 | 75.04 | 68.54 | 706.7 | 24 | me¦ ms¦ ph¦ pr¦ pc¦ ss¦ sc
0.55968 | 18.416 | 186 | 0 | 173 | 13.2 | 12.4 | 2055 | 2112 | 2634 | 2455 | 2.9 | 86.9 | 293.6 | -11 | 180.9569 | 75.06 | 68.55 | 706.8 | 23 | me¦ ms¦ ph¦ pr¦ pc¦ ss¦ sc
0.55969 | 18.417 | 186 | 0 | 173 | 13.1 | 12.4 | 2060 | 2112 | 2607 | 2455 | 3 | 87 | 293.6 | -11 | 180.9577 | 75.06 | 68.59 | 706.7 | 23 | me¦ ms¦ ph¦ pr¦ pc¦ ss¦ sc
0.5597 | 18.418 | 186 | 0 | 173 | 13.1 | 12.4 | 2065 | 2112 | 2613 | 2455 | 2.9 | 87 | 293.7 | -11 | 180.9562 | 75.03 | 68.55 | 706.5 | 23 | me¦ ms¦ ph¦ pr¦ pc¦ ss¦ sc
0.55971 | 18.421 | 186 | 0 | 173 | 13.1 | 12.4 | 2070 | 2112 | 2620 | 2455 | 2.9 | 87.1 | 293.7 | -11 | 180.9572 | 75.07 | 68.57 | 706.6 | 24 | me¦ ms¦ ph¦ pr¦ pc¦ ss¦ sc
0.55972 | 18.426 | 186 | 0 | 173 | 13.1 | 12.4 | 2072 | 2112 | 2622 | 2455 | 2.9 | 87.1 | 293.8 | -11 | 180.9556 | 75.08 | 68.6 | 706.6 | 24 | me¦ ms¦ ph¦ pr¦ pc¦ ss¦ sc
0.55973 | 18.43 | 186 | 0 | 173 | 13.2 | 12.4 | 2071 | 2112 | 2655 | 2455 | 2.9 | 87.1 | 293.8 | -11 | 180.956 | 75.03 | 68.56 | 706.6 | 24 | me¦ ms¦ ph¦ pr¦ pc¦ ss¦ sc
0.55975 | 18.433 | 186 | 0 | 173 | 13.3 | 12.4 | 2068 | 2112 | 2685 | 2455 | 2.9 | 87.2 | 293.8 | -11 | 180.9559 | 75.05 | 68.56 | 706.1 | 24 | me¦ ms¦ ph¦ pr¦ pc¦ ss¦ sc
0.55976 | 18.436 | 186 | 0 | 173 | 13.3 | 12.4 | 2063 | 2112 | 2679 | 2455 | 2.9 | 87.2 | 293.9 | -11 | 180.9563 | 75.03 | 68.58 | 706.6 | 24 | me¦ ms¦ ph¦ pr¦ pc¦ ss¦ sc
0.55977 | 18.438 | 185 | 0 | 172 | 13.3 | 12.4 | 2058 | 2112 | 2672 | 2455 | 2.9 | 87.3 | 294 | -11 | 180.9554 | 75 | 68.54 | 706.2 | 24 | me¦ ms¦ ph¦ pr¦ pc¦ ss¦ sc
0.55978 | 18.44 | 185 | 0 | 172 | 13.3 | 12.4 | 2055 | 2112 | 2668 | 2455 | 2.9 | 87.3 | 293.9 | -11 | 180.9576 | 74.99 | 68.55 | 705.7 | 24 | me¦ ms¦ ph¦ pr¦ pc¦ ss¦ sc
0.55979 | 18.443 | 185 | 0 | 172 | 13.2 | 12.4 | 2050 | 2112 | 2628 | 2455 | 2.9 | 87.4 | 293.9 | -12 | 180.9571 | 74.97 | 68.55 | 705.5 | 25 | me¦ ms¦ ph¦ pr¦ pc¦ ss¦ sc
0.5598 | 18.446 | 185 | 0 | 172 | 13.1 | 12.4 | 2047 | 2112 | 2591 | 2455 | 3 | 87.4 | 293.9 | -12 | 180.957 | 74.94 | 68.51 | 705.9 | 25 | me¦ ms¦ ph¦ pr¦ pc¦ ss¦ sc
0.55981 | 18.448 | 185 | 0 | 172 | 13 | 12.4 | 2044 | 2112 | 2555 | 2455 | 3 | 87.5 | 293.9 | -12 | 180.9588 | 74.96 | 68.57 | 705.3 | 25 | me¦ ms¦ ph¦ pr¦ pc¦ ss¦ sc
0.55983 | 18.448 | 185 | 0 | 172 | 13 | 12.4 | 2037 | 2112 | 2546 | 2455 | 2.9 | 87.5 | 294 | -12 | 180.959 | 74.94 | 68.56 | 706.4 | 25 | me¦ ms¦ ph¦ pr¦ pc¦ ss¦ sc
0.55984 | 18.448 | 185 | 0 | 172 | 13 | 12.4 | 2028 | 2112 | 2535 | 2455 | 3 | 87.6 | 294 | -11 | 180.9585 | 74.97 | 68.58 | 706.7 | 26 | me¦ ms¦ ph¦ pr¦ pc¦ ss¦ sc
0.55985 | 18.444 | 185 | 0 | 172 | 13 | 12.4 | 2020 | 2112 | 2525 | 2455 | 2.9 | 87.6 | 294.1 | -11 | 180.9603 | 74.91 | 68.55 | 706.8 | 25 | me¦ ms¦ ph¦ pr¦ pc¦ ss¦ sc
0.55986 | 18.445 | 185 | 0 | 172 | 13 | 12.4 | 2014 | 2111 | 2517 | 2454 | 3 | 87.7 | 294.1 | -12 | 180.9579 | 74.91 | 68.5 | 706.8 | 26 | me¦ ms¦ ph¦ pr¦ pc¦ ss¦ sc
0.55987 | 18.445 | 185 | 0 | 172 | 13 | 12.4 | 2013 | 2111 | 2516 | 2454 | 2.9 | 87.7 | 294.2 | -12 | 180.9581 | 74.92 | 68.49 | 707 | 26 | me¦ ms¦ ph¦ pr¦ pc¦ ss¦ sc
0.55988 | 18.45 | 184 | 0 | 172 | 13 | 12.4 | 2016 | 2111 | 2520 | 2454 | 2.9 | 87.8 | 294.2 | -12 | 180.9581 | 74.95 | 68.51 | 706.5 | 25 | me¦ ms¦ ph¦ pr¦ pc¦ ss¦ sc
0.5599 | 18.453 | 184 | 2 | 172 | 13 | 12.4 | 2022 | 2111 | 2527 | 2454 | 2.9 | 87.8 | 294.3 | -12 | 180.9583 | 74.92 | 68.52 | 706.2 | 25 | me¦ ms¦ ph¦ pr¦ pc¦ ss¦ sc
0.55991 | 18.454 | 184 | 3 | 171 | 13 | 12.4 | 2028 | 2111 | 2535 | 2454 | 2.9 | 87.9 | 294.4 | -12 | 180.9591 | 74.94 | 68.51 | 706.4 | 25 | me¦ ms¦ ph¦ pr¦ pc¦ ss¦ sc
0.55992 | 18.454 | 184 | 4 | 171 | 13 | 12.4 | 2035 | 2111 | 2543 | 2454 | 2.9 | 87.9 | 294.4 | -12 | 180.9592 | 74.88 | 68.48 | 706 | 25 | me¦ ms¦ ph¦ pr¦ pc¦ ss¦ sc
0.55993 | 18.454 | 184 | 6 | 171 | 13.1 | 12.4 | 2041 | 2111 | 2583 | 2454 | 2.9 | 88 | 294.3 | -12 | 180.9593 | 74.93 | 68.49 | 706.2 | 26 | me¦ ms¦ ph¦ pr¦ pc¦ ss¦ sc
0.55994 | 18.456 | 184 | 9 | 171 | 13.2 | 12.4 | 2050 | 2111 | 2628 | 2454 | 3 | 88 | 294.2 | -12 | 180.9599 | 74.92 | 68.5 | 705.8 | 26 | me¦ ms¦ ph¦ pr¦ pc¦ ss¦ sc
0.55995 | 18.459 | 184 | 10 | 171 | 13.3 | 12.4 | 2059 | 2111 | 2674 | 2454 | 2.9 | 88.1 | 294 | -12 | 180.9583 | 74.92 | 68.48 | 705.7 | 25 | me¦ ms¦ ph¦ pr¦ pc¦ ss¦ sc
0.55997 | 18.461 | 184 | 12 | 171 | 13.3 | 12.4 | 2070 | 2111 | 2688 | 2454 | 3 | 88.1 | 294 | -12 | 180.959 | 74.93 | 68.49 | 705.3 | 25 | me¦ ms¦ ph¦ pr¦ pc¦ ss¦ sc
0.55998 | 18.462 | 184 | 13 | 171 | 13.3 | 12.4 | 2081 | 2111 | 2702 | 2454 | 3 | 88.2 | 294.1 | -12 | 180.9588 | 74.91 | 68.49 | 705.7 | 25 | me¦ ms¦ ph¦ pr¦ pc¦ ss¦ sc
0.55999 | 18.463 | 184 | 13 | 171 | 13.3 | 12.4 | 2091 | 2111 | 2715 | 2454 | 2.9 | 88.2 | 294.1 | -12 | 180.9579 | 74.97 | 68.52 | 705.4 | 25 | me¦ ms¦ ph¦ pr¦ pc¦ ss¦ sc
0.56 | 18.466 | 184 | 15 | 171 | 13.2 | 12.4 | 2099 | 2111 | 2691 | 2454 | 3 | 88.3 | 294 | -11 | 180.9592 | 74.88 | 68.45 | 705.6 | 24 | me¦ ms¦ ph¦ pr¦ pc¦ ss¦ sc
0.56001 | 18.47 | 184 | 17 | 171 | 13.1 | 12.4 | 2108 | 2111 | 2668 | 2454 | 3 | 88.3 | 294.1 | -11 | 180.9586 | 74.94 | 68.49 | 705 | 25 | me¦ ms¦ ph¦ pr¦ pc¦ ss¦ sc
0.56002 | 18.471 | 183 | 18 | 171 | 13.1 | 12.4 | 2115 | 2111 | 2677 | 2454 | 2.9 | 88.4 | 294.1 | -11 | 180.9582 | 74.95 | 68.51 | 705.7 | 25 | me¦ ms¦ ph¦ pr¦ pc¦ ss¦ sc
0.56003 | 18.475 | 183 | 19 | 171 | 13.1 | 12.4 | 2119 | 2111 | 2682 | 2454 | 2.9 | 88.4 | 294.2 | -11 | 180.9582 | 75.01 | 68.51 | 705.5 | 25 | me¦ ms¦ ph¦ pr¦ pc¦ ss¦ sc
0.56005 | 18.475 | 183 | 19 | 170 | 13.1 | 12.4 | 2119 | 2111 | 2682 | 2454 | 2.9 | 88.5 | 294.2 | -11 | 180.9606 | 74.9 | 68.47 | 705.7 | 25 | me¦ ms¦ ph¦ pr¦ pc¦ ss¦ sc
0.56006 | 18.475 | 183 | 18 | 170 | 13.1 | 12.4 | 2116 | 2111 | 2678 | 2454 | 2.9 | 88.5 | 294.4 | -10 | 180.9589 | 74.97 | 68.51 | 706 | 25 | me¦ ms¦ ph¦ pr¦ pc¦ ss¦ sc
0.56007 | 18.475 | 183 | 18 | 170 | 13.1 | 12.4 | 2110 | 2111 | 2670 | 2454 | 2.9 | 88.6 | 294.3 | -11 | 180.9604 | 74.97 | 68.45 | 706.3 | 25 | me¦ ms¦ ph¦ pr¦ pc¦ ss¦ sc
0.56008 | 18.476 | 183 | 18 | 170 | 13.1 | 12.4 | 2104 | 2111 | 2663 | 2454 | 2.9 | 88.6 | 294.2 | -11 | 180.9596 | 74.97 | 68.49 | 706.5 | 24 | me¦ ms¦ ph¦ pr¦ pc¦ ss¦ sc
0.56009 | 18.478 | 183 | 19 | 170 | 13.1 | 12.4 | 2102 | 2111 | 2660 | 2454 | 2.9 | 88.7 | 294.2 | -11 | 180.9593 | 74.98 | 68.48 | 706.7 | 24 | me¦ ms¦ ph¦ pr¦ pc¦ ss¦ sc
0.5601 | 18.484 | 183 | 21 | 170 | 13.1 | 12.4 | 2104 | 2111 | 2663 | 2454 | 2.9 | 88.7 | 294.1 | -11 | 180.9575 | 74.93 | 68.41 | 706.5 | 24 | me¦ ms¦ ph¦ pr¦ pc¦ ss¦ sc
0.56012 | 18.487 | 183 | 23 | 170 | 13 | 12.4 | 2110 | 2111 | 2637 | 2454 | 2.9 | 88.8 | 294.1 | -11 | 180.9592 | 75.02 | 68.46 | 706.8 | 25 | me¦ ms¦ ph¦ pr¦ pc¦ ss¦ sc
0.56013 | 18.487 | 183 | 23 | 170 | 13 | 12.4 | 2117 | 2111 | 2646 | 2454 | 2.9 | 88.8 | 294.3 | -11 | 180.9594 | 75.04 | 68.51 | 707 | 24 | me¦ ms¦ ph¦ pr¦ pc¦ ss¦ sc
0.56014 | 18.488 | 183 | 23 | 170 | 13 | 12.4 | 2122 | 2111 | 2652 | 2454 | 3 | 88.9 | 294.4 | -11 | 180.9605 | 75 | 68.47 | 707.8 | 23 | me¦ ms¦ ph¦ pr¦ pc¦ ss¦ sc
0.56015 | 18.486 | 182 | 23 | 170 | 13 | 12.4 | 2122 | 2111 | 2652 | 2454 | 2.9 | 88.9 | 294.3 | -11 | 180.9605 | 75.05 | 68.49 | 707.8 | 24 | me¦ ms¦ ph¦ pr¦ pc¦ ss¦ sc
0.56016 | 18.486 | 182 | 23 | 170 | 13.1 | 12.4 | 2118 | 2111 | 2681 | 2454 | 2.9 | 89 | 294.2 | -12 | 180.9599 | 75.01 | 68.45 | 708.5 | 23 | me¦ ms¦ ph¦ pr¦ pc¦ ss¦ sc
0.56017 | 18.485 | 182 | 23 | 170 | 13.1 | 12.4 | 2116 | 2111 | 2678 | 2454 | 2.9 | 89 | 294.3 | -12 | 180.9606 | 75.04 | 68.48 | 708.3 | 23 | me¦ ms¦ ph¦ pr¦ pc¦ ss¦ sc
0.56019 | 18.487 | 182 | 23 | 169 | 13.1 | 12.4 | 2109 | 2111 | 2669 | 2454 | 2.9 | 89.1 | 294.3 | -12 | 180.9622 | 75.08 | 68.5 | 708.5 | 23 | me¦ ms¦ ph¦ pr¦ pc¦ ss¦ sc
0.5602 | 18.485 | 182 | 22 | 169 | 13.1 | 12.4 | 2099 | 2111 | 2656 | 2454 | 3 | 89.1 | 294.3 | -12 | 180.9617 | 75.07 | 68.46 | 708.8 | 23 | me¦ ms¦ ph¦ pr¦ pc¦ ss¦ sc
12.4
2111
2454
491
1.963
18.5
182
169
68
0.101
89.1
5062025
40
20

## .CSV GPE
Column1 | Column2 | Column3 | Column4 | Column5 | Column6 | Column7 | Column8 | Column9 | Column10 | Column11 | Column12 | Column13 | Column14 | Column15 | Column16 | Column17 | Column18 | Column19 | Column20 | Column21
| OekoSolve | OekoSolve | OekoSolve | OekoSolve | OekoSolve | OekoSolve | OekoSolve | OekoSolve | OekoSolve | OekoSolve | OekoSolve | OekoSolve | OekoSolve | OekoSolve | OekoSolve | OekoSolve | OekoSolve | OekoSolve | OekoSolve | OekoSolve
| EnMeter_Prec1 | EnMeter_Prec1 | EnMeter_Prec1 | EnMeter_Prec1 | EnMeter_Prec1 | EnMeter_Prec1 | EnMeter_Prec1 | EnMeter_Prec1 | EnMeter_Prec1 | EnMeter_Prec1 | EnMeter_Prec2 | EnMeter_Prec2 | EnMeter_Prec2 | EnMeter_Prec2 | EnMeter_Prec2 | EnMeter_Prec2 | EnMeter_Prec2 | EnMeter_Prec2 | EnMeter_Prec2 | EnMeter_Prec2
| Prec1 P:W | Prec1 WTotal:kWh | Prec1 WDay:kWh | Prec1 WMonth:kWh | Prec1 WYear:kWh | Prec1 State:0 no info available¦1 Off¦2 Startup¦3 Ready¦4 On¦5 Charge¦6 Discharge¦7 Batt Low or Full¦8 Batt Full¦9 Batt low¦10 Finished¦11 Island¦12 Waiting¦91 Maintenance¦99 ERROR | Prec1 Spec Signal | Prec1 V:kV | Prec1 I:mA | Prec1 Info:0 Bit0¦1 Bit1¦2 Bit2¦3 Bit3¦4 HS Ein¦5 Freigabe / Abdeckung vorhanden¦6 Temp. FÃ¼hler aktiv¦7 Temp. FÃ¼hler unterbrochen¦8 Bit8¦9 Bit9¦10 Bit10¦11 Bit11¦12 Bit12¦13 Bit13¦14 Bit14¦15 Bit15¦ | Prec2 P:W | Prec2 WTotal:kWh | Prec2 WDay:kWh | Prec2 WMonth:kWh | Prec2 WYear:kWh | Prec2 State:0 no info available¦1 Off¦2 Startup¦3 Ready¦4 On¦5 Charge¦6 Discharge¦7 Batt Low or Full¦8 Batt Full¦9 Batt low¦10 Finished¦11 Island¦12 Waiting¦91 Maintenance¦99 ERROR | Prec2 Spec Signal | Prec2 V:kV | Prec2 I:mA | Prec2 Info:0 Bit0¦1 Bit1¦2 Bit2¦3 Bit3¦4 HS Ein¦5 Freigabe / Abdeckung vorhanden¦6 Temp. FÃ¼hler aktiv¦7 Temp. FÃ¼hler unterbrochen¦8 Bit8¦9 Bit9¦10 Bit10¦11 Bit11¦12 Bit12¦13 Bit13¦14 Bit14¦15 Bit15¦
05.06.2025¦12:01:25.227 | 0 | 0 | 0 | 0 | 0 | 0 | 0 | 0 | 0 | 0 | 0 | 0 | 0 | 0 | 0 | 0 | 0 | 0 | 0 | 0
05.06.2025¦12:01:26.239 | 0 | 0 | 0 | 0 | 0 | 0 | 0 | 0 | 0 | 0 | 0 | 0 | 0 | 0 | 0 | 0 | 0 | 0 | 0 | 0
05.06.2025¦12:01:27.240 | 0 | 0 | 0 | 0 | 0 | 0 | 0 | 0 | 0 | 0 | 0 | 0 | 0 | 0 | 0 | 0 | 0 | 0 | 0 | 0
05.06.2025¦12:01:28.241 | 0 | 0 | 0 | 0 | 0 | 0 | 0 | 0 | 0 | 0 | 0 | 0 | 0 | 0 | 0 | 0 | 0 | 0 | 0 | 0
05.06.2025¦12:01:29.240 | 0 | 0 | 0 | 0 | 0 | 0 | 0 | 0 | 0 | 0 | 0 | 0 | 0 | 0 | 0 | 0 | 0 | 0 | 0 | 0
05.06.2025¦12:01:30.241 | 0 | 0 | 0 | 0 | 0 | 0 | 0 | 0 | 0 | 0 | 0 | 0 | 0 | 0 | 0 | 0 | 0 | 0 | 0 | 0
05.06.2025¦12:01:31.240 | 0 | 0 | 0 | 0 | 0 | 0 | 0 | 0 | 0 | 0 | 0 | 0 | 0 | 0 | 0 | 0 | 0 | 0 | 0 | 0
05.06.2025¦12:01:32.239 | 0 | 0 | 0 | 0 | 0 | 0 | 0 | 0 | 0 | 0 | 0 | 0 | 0 | 0 | 0 | 0 | 0 | 0 | 0 | 0
05.06.2025¦12:01:33.240 | 0 | 0 | 0 | 0 | 0 | 0 | 0 | 0 | 0 | 0 | 0 | 0 | 0 | 0 | 0 | 0 | 0 | 0 | 0 | 0
05.06.2025¦12:01:34.239 | 0 | 0 | 0 | 0 | 0 | 0 | 0 | 0 | 0 | 0 | 0 | 0 | 0 | 0 | 0 | 0 | 0 | 0 | 0 | 0
05.06.2025¦12:01:35.240 | 0 | 0 | 0 | 0 | 0 | 0 | 0 | 0 | 0 | 0 | 0 | 0 | 0 | 0 | 0 | 0 | 0 | 0 | 0 | 0
05.06.2025¦12:01:36.240 | 0 | 0 | 0 | 0 | 0 | 0 | 0 | 0 | 0 | 0 | 0 | 0 | 0 | 0 | 0 | 0 | 0 | 0 | 0 | 0
05.06.2025¦12:01:37.241 | 0 | 0 | 0 | 0 | 0 | 0 | 0 | 0 | 0 | 0 | 0 | 0 | 0 | 0 | 0 | 0 | 0 | 0 | 0 | 0
05.06.2025¦12:01:38.240 | 0 | 0 | 0 | 0 | 0 | 0 | 0 | 0 | 0 | 0 | 0 | 0 | 0 | 0 | 0 | 0 | 0 | 0 | 0 | 0
05.06.2025¦12:01:39.240 | 0 | 0 | 0 | 0 | 0 | 0 | 0 | 0 | 0 | 0 | 0 | 0 | 0 | 0 | 0 | 0 | 0 | 0 | 0 | 0
05.06.2025¦12:01:40.240 | 0 | 0 | 0 | 0 | 0 | 0 | 0 | 0 | 0 | 0 | 0 | 0 | 0 | 0 | 0 | 0 | 0 | 0 | 0 | 0
05.06.2025¦12:01:41.240 | 0 | 0 | 0 | 0 | 0 | 0 | 0 | 0 | 0 | 0 | 0 | 0 | 0 | 0 | 0 | 0 | 0 | 0 | 0 | 0
05.06.2025¦12:01:42.241 | 0 | 0 | 0 | 0 | 0 | 0 | 0 | 0 | 0 | 0 | 0 | 0 | 0 | 0 | 0 | 0 | 0 | 0 | 0 | 0
05.06.2025¦12:01:43.239 | 0 | 0 | 0 | 0 | 0 | 0 | 0 | 0 | 0 | 0 | 0 | 0 | 0 | 0 | 0 | 0 | 0 | 0 | 0 | 0
05.06.2025¦12:01:44.242 | 0 | 0 | 0 | 0 | 0 | 0 | 0 | 0 | 0 | 0 | 0 | 0 | 0 | 0 | 0 | 0 | 0 | 0 | 0 | 0
05.06.2025¦12:01:45.239 | 0 | 0 | 0 | 0 | 0 | 0 | 0 | 0 | 0 | 0 | 0 | 0 | 0 | 0 | 0 | 0 | 0 | 0 | 0 | 0
05.06.2025¦12:01:46.240 | 0 | 0 | 0 | 0 | 0 | 0 | 0 | 0 | 0 | 0 | 0 | 0 | 0 | 0 | 0 | 0 | 0 | 0 | 0 | 0
05.06.2025¦12:01:47.239 | 0 | 0 | 0 | 0 | 0 | 0 | 0 | 0 | 0 | 0 | 0 | 0 | 0 | 0 | 0 | 0 | 0 | 0 | 0 | 0
05.06.2025¦12:01:48.239 | 0 | 0 | 0 | 0 | 0 | 0 | 0 | 0 | 0 | 0 | 0 | 0 | 0 | 0 | 0 | 0 | 0 | 0 | 0 | 0
05.06.2025¦12:01:49.240 | 0 | 0 | 0 | 0 | 0 | 0 | 0 | 0 | 0 | 0 | 0 | 0 | 0 | 0 | 0 | 0 | 0 | 0 | 0 | 0
05.06.2025¦12:01:50.240 | 0 | 0 | 0 | 0 | 0 | 0 | 0 | 0 | 0 | 0 | 0 | 0 | 0 | 0 | 0 | 0 | 0 | 0 | 0 | 0
05.06.2025¦12:01:51.240 | 0 | 0 | 0 | 0 | 0 | 0 | 0 | 0 | 0 | 0 | 0 | 0 | 0 | 0 | 0 | 0 | 0 | 0 | 0 | 0
05.06.2025¦12:01:52.240 | 0 | 0 | 0 | 0 | 0 | 0 | 0 | 0 | 0 | 0 | 0 | 0 | 0 | 0 | 0 | 0 | 0 | 0 | 0 | 0
05.06.2025¦12:01:53.239 | 0 | 0 | 0 | 0 | 0 | 0 | 0 | 0 | 0 | 0 | 0 | 0 | 0 | 0 | 0 | 0 | 0 | 0 | 0 | 0
05.06.2025¦12:01:54.240 | 0 | 0 | 0 | 0 | 0 | 0 | 0 | 0 | 0 | 0 | 0 | 0 | 0 | 0 | 0 | 0 | 0 | 0 | 0 | 0
05.06.2025¦12:01:55.239 | 0 | 0 | 0 | 0 | 0 | 0 | 0 | 0 | 0 | 0 | 0 | 0 | 0 | 0 | 0 | 0 | 0 | 0 | 0 | 0
05.06.2025¦12:01:56.240 | 0 | 0 | 0 | 0 | 0 | 0 | 0 | 0 | 0 | 0 | 0 | 0 | 0 | 0 | 0 | 0 | 0 | 0 | 0 | 0
05.06.2025¦12:01:57.240 | 0 | 0 | 0 | 0 | 0 | 0 | 0 | 0 | 0 | 0 | 0 | 0 | 0 | 0 | 0 | 0 | 0 | 0 | 0 | 0
05.06.2025¦12:01:58.240 | 0 | 0 | 0 | 0 | 0 | 0 | 0 | 0 | 0 | 0 | 0 | 0 | 0 | 0 | 0 | 0 | 0 | 0 | 0 | 0
05.06.2025¦12:01:59.240 | 0 | 0 | 0 | 0 | 0 | 0 | 0 | 0 | 0 | 0 | 0 | 0 | 0 | 0 | 0 | 0 | 0 | 0 | 0 | 0
05.06.2025¦12:02:00.239 | 0 | 0 | 0 | 0 | 0 | 0 | 0 | 0 | 0 | 0 | 0 | 0 | 0 | 0 | 0 | 0 | 0 | 0 | 0 | 0
05.06.2025¦12:02:01.240 | 0 | 0 | 0 | 0 | 0 | 0 | 0 | 0 | 0 | 0 | 0 | 0 | 0 | 0 | 0 | 0 | 0 | 0 | 0 | 0
05.06.2025¦12:02:02.240 | 0 | 0 | 0 | 0 | 0 | 0 | 0 | 0 | 0 | 0 | 0 | 0 | 0 | 0 | 0 | 0 | 0 | 0 | 0 | 0
05.06.2025¦12:02:03.240 | 0 | 0 | 0 | 0 | 0 | 0 | 0 | 0 | 0 | 0 | 0 | 0 | 0 | 0 | 0 | 0 | 0 | 0 | 0 | 0
05.06.2025¦12:02:04.240 | 0 | 0 | 0 | 0 | 0 | 0 | 0 | 0 | 0 | 0 | 0 | 0 | 0 | 0 | 0 | 0 | 0 | 0 | 0 | 0
05.06.2025¦12:02:05.240 | 0 | 0 | 0 | 0 | 0 | 0 | 0 | 0 | 0 | 0 | 0 | 0 | 0 | 0 | 0 | 0 | 0 | 0 | 0 | 0
05.06.2025¦12:02:06.240 | 0 | 0 | 0 | 0 | 0 | 0 | 0 | 0 | 0 | 0 | 0 | 0 | 0 | 0 | 0 | 0 | 0 | 0 | 0 | 0
05.06.2025¦12:02:07.240 | 0 | 0 | 0 | 0 | 0 | 0 | 0 | 0 | 0 | 0 | 0 | 0 | 0 | 0 | 0 | 0 | 0 | 0 | 0 | 0
05.06.2025¦12:02:08.240 | 0 | 0 | 0 | 0 | 0 | 0 | 0 | 0 | 0 | 0 | 0 | 0 | 0 | 0 | 0 | 0 | 0 | 0 | 0 | 0
05.06.2025¦12:02:09.240 | 0 | 0 | 0 | 0 | 0 | 0 | 0 | 0 | 0 | 0 | 0 | 0 | 0 | 0 | 0 | 0 | 0 | 0 | 0 | 0
05.06.2025¦12:02:10.240 | 0 | 0 | 0 | 0 | 0 | 0 | 0 | 0 | 0 | 0 | 0 | 0 | 0 | 0 | 0 | 0 | 0 | 0 | 0 | 0
05.06.2025¦12:02:11.239 | 0 | 0 | 0 | 0 | 0 | 0 | 0 | 0 | 0 | 0 | 0 | 0 | 0 | 0 | 0 | 0 | 0 | 0 | 0 | 0
05.06.2025¦12:02:12.242 | 0 | 0 | 0 | 0 | 0 | 0 | 0 | 0 | 0 | 0 | 0 | 0 | 0 | 0 | 0 | 0 | 0 | 0 | 0 | 0
05.06.2025¦12:02:13.240 | 0 | 0 | 0 | 0 | 0 | 0 | 0 | 0 | 0 | 0 | 0 | 0 | 0 | 0 | 0 | 0 | 0 | 0 | 0 | 0
05.06.2025¦12:02:14.239 | 0 | 0 | 0 | 0 | 0 | 0 | 0 | 0 | 0 | 0 | 0 | 0 | 0 | 0 | 0 | 0 | 0 | 0 | 0 | 0
05.06.2025¦12:02:15.239 | 0 | 0 | 0 | 0 | 0 | 0 | 0 | 0 | 0 | 0 | 0 | 0 | 0 | 0 | 0 | 0 | 0 | 0 | 0 | 0
05.06.2025¦12:02:16.240 | 0 | 0 | 0 | 0 | 0 | 0 | 0 | 0 | 0 | 0 | 0 | 0 | 0 | 0 | 0 | 0 | 0 | 0 | 0 | 0
05.06.2025¦12:02:17.241 | 0 | 0 | 0 | 0 | 0 | 0 | 0 | 0 | 0 | 0 | 0 | 0 | 0 | 0 | 0 | 0 | 0 | 0 | 0 | 0
05.06.2025¦12:02:18.240 | 0 | 0 | 0 | 0 | 0 | 0 | 0 | 0 | 0 | 0 | 0 | 0 | 0 | 0 | 0 | 0 | 0 | 0 | 0 | 0
05.06.2025¦12:02:19.240 | 0 | 0 | 0 | 0 | 0 | 0 | 0 | 0 | 0 | 0 | 0 | 0 | 0 | 0 | 0 | 0 | 0 | 0 | 0 | 0
05.06.2025¦12:02:20.239 | 0 | 0 | 0 | 0 | 0 | 0 | 0 | 0 | 0 | 0 | 0 | 0 | 0 | 0 | 0 | 0 | 0 | 0 | 0 | 0
05.06.2025¦12:02:21.239 | 0 | 0 | 0 | 0 | 0 | 0 | 0 | 0 | 0 | 0 | 0 | 0 | 0 | 0 | 0 | 0 | 0 | 0 | 0 | 0
05.06.2025¦12:02:22.240 | 0 | 0 | 0 | 0 | 0 | 0 | 0 | 0 | 0 | 0 | 0 | 0 | 0 | 0 | 0 | 0 | 0 | 0 | 0 | 0
05.06.2025¦12:02:23.240 | 0 | 0 | 0 | 0 | 0 | 0 | 0 | 0 | 0 | 0 | 0 | 0 | 0 | 0 | 0 | 0 | 0 | 0 | 0 | 0
05.06.2025¦12:02:24.241 | 0 | 0 | 0 | 0 | 0 | 0 | 0 | 0 | 0 | 0 | 0 | 0 | 0 | 0 | 0 | 0 | 0 | 0 | 0 | 0
05.06.2025¦12:02:25.240 | 0 | 0 | 0 | 0 | 0 | 0 | 0 | 0 | 0 | 0 | 0 | 0 | 0 | 0 | 0 | 0 | 0 | 0 | 0 | 0
05.06.2025¦12:02:26.242 | 0 | 0 | 0 | 0 | 0 | 0 | 0 | 0 | 0 | 0 | 0 | 0 | 0 | 0 | 0 | 0 | 0 | 0 | 0 | 0
05.06.2025¦12:02:27.240 | 0 | 0 | 0 | 0 | 0 | 0 | 0 | 0 | 0 | 0 | 0 | 0 | 0 | 0 | 0 | 0 | 0 | 0 | 0 | 0
05.06.2025¦12:02:28.239 | 0 | 0 | 0 | 0 | 0 | 0 | 0 | 0 | 0 | 0 | 0 | 0 | 0 | 0 | 0 | 0 | 0 | 0 | 0 | 0
05.06.2025¦12:02:29.240 | 0 | 0 | 0 | 0 | 0 | 0 | 0 | 0 | 0 | 0 | 0 | 0 | 0 | 0 | 0 | 0 | 0 | 0 | 0 | 0
05.06.2025¦12:02:30.239 | 0 | 0 | 0 | 0 | 0 | 0 | 0 | 0 | 0 | 0 | 0 | 0 | 0 | 0 | 0 | 0 | 0 | 0 | 0 | 0
05.06.2025¦12:02:31.240 | 0 | 0 | 0 | 0 | 0 | 0 | 0 | 0 | 0 | 0 | 0 | 0 | 0 | 0 | 0 | 0 | 0 | 0 | 0 | 0
05.06.2025¦12:02:32.240 | 0 | 0 | 0 | 0 | 0 | 0 | 0 | 0 | 0 | 0 | 0 | 0 | 0 | 0 | 0 | 0 | 0 | 0 | 0 | 0
05.06.2025¦12:02:33.240 | 0 | 0 | 0 | 0 | 0 | 0 | 0 | 0 | 0 | 0 | 0 | 0 | 0 | 0 | 0 | 0 | 0 | 0 | 0 | 0
05.06.2025¦12:02:34.240 | 0 | 0 | 0 | 0 | 0 | 0 | 0 | 0 | 0 | 0 | 0 | 0 | 0 | 0 | 0 | 0 | 0 | 0 | 0 | 0
05.06.2025¦12:02:35.240 | 0 | 0 | 0 | 0 | 0 | 0 | 0 | 0 | 0 | 0 | 0 | 0 | 0 | 0 | 0 | 0 | 0 | 0 | 0 | 0
05.06.2025¦12:02:36.240 | 0 | 0 | 0 | 0 | 0 | 0 | 0 | 0 | 0 | 0 | 0 | 0 | 0 | 0 | 0 | 0 | 0 | 0 | 0 | 0
05.06.2025¦12:02:37.240 | 0 | 0 | 0 | 0 | 0 | 0 | 0 | 0 | 0 | 0 | 0 | 0 | 0 | 0 | 0 | 0 | 0 | 0 | 0 | 0
05.06.2025¦12:02:38.240 | 0 | 0 | 0 | 0 | 0 | 0 | 0 | 0 | 0 | 0 | 0 | 0 | 0 | 0 | 0 | 0 | 0 | 0 | 0 | 0
05.06.2025¦12:02:39.240 | 0 | 0 | 0 | 0 | 0 | 0 | 0 | 0 | 0 | 0 | 0 | 0 | 0 | 0 | 0 | 0 | 0 | 0 | 0 | 0
| OekoSolve | OekoSolve | OekoSolve | OekoSolve | OekoSolve | OekoSolve | OekoSolve | OekoSolve | OekoSolve | OekoSolve | OekoSolve | OekoSolve | OekoSolve | OekoSolve | OekoSolve | OekoSolve | OekoSolve | OekoSolve | OekoSolve | OekoSolve
| EnMeter_Prec1 | EnMeter_Prec1 | EnMeter_Prec1 | EnMeter_Prec1 | EnMeter_Prec1 | EnMeter_Prec1 | EnMeter_Prec1 | EnMeter_Prec1 | EnMeter_Prec1 | EnMeter_Prec1 | EnMeter_Prec2 | EnMeter_Prec2 | EnMeter_Prec2 | EnMeter_Prec2 | EnMeter_Prec2 | EnMeter_Prec2 | EnMeter_Prec2 | EnMeter_Prec2 | EnMeter_Prec2 | EnMeter_Prec2
| Prec1 P:W | Prec1 WTotal:kWh | Prec1 WDay:kWh | Prec1 WMonth:kWh | Prec1 WYear:kWh | Prec1 State:0 no info available¦1 Off¦2 Startup¦3 Ready¦4 On¦5 Charge¦6 Discharge¦7 Batt Low or Full¦8 Batt Full¦9 Batt low¦10 Finished¦11 Island¦12 Waiting¦91 Maintenance¦99 ERROR | Prec1 Spec Signal | Prec1 V:kV | Prec1 I:mA | Prec1 Info:0 Bit0¦1 Bit1¦2 Bit2¦3 Bit3¦4 HS Ein¦5 Freigabe / Abdeckung vorhanden¦6 Temp. FÃ¼hler aktiv¦7 Temp. FÃ¼hler unterbrochen¦8 Bit8¦9 Bit9¦10 Bit10¦11 Bit11¦12 Bit12¦13 Bit13¦14 Bit14¦15 Bit15¦ | Prec2 P:W | Prec2 WTotal:kWh | Prec2 WDay:kWh | Prec2 WMonth:kWh | Prec2 WYear:kWh | Prec2 State:0 no info available¦1 Off¦2 Startup¦3 Ready¦4 On¦5 Charge¦6 Discharge¦7 Batt Low or Full¦8 Batt Full¦9 Batt low¦10 Finished¦11 Island¦12 Waiting¦91 Maintenance¦99 ERROR | Prec2 Spec Signal | Prec2 V:kV | Prec2 I:mA | Prec2 Info:0 Bit0¦1 Bit1¦2 Bit2¦3 Bit3¦4 HS Ein¦5 Freigabe / Abdeckung vorhanden¦6 Temp. FÃ¼hler aktiv¦7 Temp. FÃ¼hler unterbrochen¦8 Bit8¦9 Bit9¦10 Bit10¦11 Bit11¦12 Bit12¦13 Bit13¦14 Bit14¦15 Bit15¦
05.06.2025¦12:02:39.240 | 0 | 0 | 0 | 0 | 0 | 0 | 0 | 0 | 0 | 0 | 0 | 0 | 0 | 0 | 0 | 0 | 0 | 0 | 0 | 0
05.06.2025¦12:02:40.241 | 0 | 0 | 0 | 0 | 0 | 0 | 0 | 0 | 0 | 0 | 0 | 0 | 0 | 0 | 0 | 0 | 0 | 0 | 0 | 0
05.06.2025¦12:02:41.240 | 0 | 0 | 0 | 0 | 0 | 0 | 0 | 0 | 0 | 0 | 0 | 0 | 0 | 0 | 0 | 0 | 0 | 0 | 0 | 0
05.06.2025¦12:02:42.239 | 0 | 0 | 0 | 0 | 0 | 0 | 0 | 0 | 0 | 0 | 0 | 0 | 0 | 0 | 0 | 0 | 0 | 0 | 0 | 0
05.06.2025¦12:02:43.240 | 0 | 0 | 0 | 0 | 0 | 0 | 0 | 0 | 0 | 0 | 0 | 0 | 0 | 0 | 0 | 0 | 0 | 0 | 0 | 0
05.06.2025¦12:02:44.240 | 0 | 0 | 0 | 0 | 0 | 0 | 0 | 0 | 0 | 0 | 0 | 0 | 0 | 0 | 0 | 0 | 0 | 0 | 0 | 0
05.06.2025¦12:02:45.240 | 0 | 0 | 0 | 0 | 0 | 0 | 0 | 0 | 0 | 0 | 0 | 0 | 0 | 0 | 0 | 0 | 0 | 0 | 0 | 0
05.06.2025¦12:02:46.239 | 0 | 0 | 0 | 0 | 0 | 0 | 0 | 0 | 0 | 0 | 0 | 0 | 0 | 0 | 0 | 0 | 0 | 0 | 0 | 0
05.06.2025¦12:02:47.242 | 0 | 0 | 0 | 0 | 0 | 0 | 0 | 0 | 0 | 0 | 0 | 0 | 0 | 0 | 0 | 0 | 0 | 0 | 0 | 0
05.06.2025¦12:02:48.240 | 0 | 0 | 0 | 0 | 0 | 0 | 0 | 0 | 0 | 0 | 0 | 0 | 0 | 0 | 0 | 0 | 0 | 0 | 0 | 0
05.06.2025¦12:02:49.240 | 0 | 0 | 0 | 0 | 0 | 0 | 0 | 0 | 0 | 0 | 0 | 0 | 0 | 0 | 0 | 0 | 0 | 0 | 0 | 0
05.06.2025¦12:02:50.239 | 0 | 0 | 0 | 0 | 0 | 0 | 0 | 0 | 0 | 0 | 0 | 0 | 0 | 0 | 0 | 0 | 0 | 0 | 0 | 0
05.06.2025¦12:02:51.239 | 0 | 0 | 0 | 0 | 0 | 0 | 0 | 0 | 0 | 0 | 0 | 0 | 0 | 0 | 0 | 0 | 0 | 0 | 0 | 0
05.06.2025¦12:02:52.240 | 0 | 0 | 0 | 0 | 0 | 0 | 0 | 0 | 0 | 0 | 0 | 0 | 0 | 0 | 0 | 0 | 0 | 0 | 0 | 0
05.06.2025¦12:02:53.240 | 0 | 0 | 0 | 0 | 0 | 0 | 0 | 0 | 0 | 0 | 0 | 0 | 0 | 0 | 0 | 0 | 0 | 0 | 0 | 0
05.06.2025¦12:02:54.242 | 0 | 0 | 0 | 0 | 0 | 0 | 0 | 0 | 0 | 0 | 0 | 0 | 0 | 0 | 0 | 0 | 0 | 0 | 0 | 0
05.06.2025¦12:02:55.239 | 0 | 0 | 0 | 0 | 0 | 0 | 0 | 0 | 0 | 0 | 0 | 0 | 0 | 0 | 0 | 0 | 0 | 0 | 0 | 0
05.06.2025¦12:02:56.240 | 0 | 0 | 0 | 0 | 0 | 0 | 0 | 0 | 0 | 0 | 0 | 0 | 0 | 0 | 0 | 0 | 0 | 0 | 0 | 0
05.06.2025¦12:02:57.240 | 0 | 0 | 0 | 0 | 0 | 0 | 0 | 0 | 0 | 0 | 0 | 0 | 0 | 0 | 0 | 0 | 0 | 0 | 0 | 0
05.06.2025¦12:02:58.240 | 0 | 0 | 0 | 0 | 0 | 0 | 0 | 0 | 0 | 0 | 0 | 0 | 0 | 0 | 0 | 0 | 0 | 0 | 0 | 0
05.06.2025¦12:02:59.240 | 0 | 0 | 0 | 0 | 0 | 0 | 0 | 0 | 0 | 0 | 0 | 0 | 0 | 0 | 0 | 0 | 0 | 0 | 0 | 0
05.06.2025¦12:03:00.239 | 0 | 0 | 0 | 0 | 0 | 0 | 0 | 0 | 0 | 0 | 0 | 0 | 0 | 0 | 0 | 0 | 0 | 0 | 0 | 0
05.06.2025¦12:03:01.241 | 0 | 0 | 0 | 0 | 0 | 0 | 0 | 0 | 0 | 0 | 0 | 0 | 0 | 0 | 0 | 0 | 0 | 0 | 0 | 0
05.06.2025¦12:03:02.239 | 0 | 0 | 0 | 0 | 0 | 0 | 0 | 0 | 0 | 0 | 0 | 0 | 0 | 0 | 0 | 0 | 0 | 0 | 0 | 0
05.06.2025¦12:03:03.240 | 0 | 0 | 0 | 0 | 0 | 0 | 0 | 0 | 0 | 0 | 0 | 0 | 0 | 0 | 0 | 0 | 0 | 0 | 0 | 0
05.06.2025¦12:03:04.240 | 0 | 0 | 0 | 0 | 0 | 0 | 0 | 0 | 0 | 0 | 0 | 0 | 0 | 0 | 0 | 0 | 0 | 0 | 0 | 0
05.06.2025¦12:03:05.239 | 0 | 0 | 0 | 0 | 0 | 0 | 0 | 0 | 0 | 0 | 0 | 0 | 0 | 0 | 0 | 0 | 0 | 0 | 0 | 0
05.06.2025¦12:03:06.240 | 0 | 0 | 0 | 0 | 0 | 0 | 0 | 0 | 0 | 0 | 0 | 0 | 0 | 0 | 0 | 0 | 0 | 0 | 0 | 0
05.06.2025¦12:03:07.240 | 0 | 0 | 0 | 0 | 0 | 0 | 0 | 0 | 0 | 0 | 0 | 0 | 0 | 0 | 0 | 0 | 0 | 0 | 0 | 0
05.06.2025¦12:03:08.242 | 0 | 0 | 0 | 0 | 0 | 0 | 0 | 0 | 0 | 0 | 0 | 0 | 0 | 0 | 0 | 0 | 0 | 0 | 0 | 0
05.06.2025¦12:03:09.239 | 0 | 0 | 0 | 0 | 0 | 0 | 0 | 0 | 0 | 0 | 0 | 0 | 0 | 0 | 0 | 0 | 0 | 0 | 0 | 0
| OekoSolve | OekoSolve | OekoSolve | OekoSolve | OekoSolve | OekoSolve | OekoSolve | OekoSolve | OekoSolve | OekoSolve | OekoSolve | OekoSolve | OekoSolve | OekoSolve | OekoSolve | OekoSolve | OekoSolve | OekoSolve | OekoSolve | OekoSolve
| EnMeter_Prec1 | EnMeter_Prec1 | EnMeter_Prec1 | EnMeter_Prec1 | EnMeter_Prec1 | EnMeter_Prec1 | EnMeter_Prec1 | EnMeter_Prec1 | EnMeter_Prec1 | EnMeter_Prec1 | EnMeter_Prec2 | EnMeter_Prec2 | EnMeter_Prec2 | EnMeter_Prec2 | EnMeter_Prec2 | EnMeter_Prec2 | EnMeter_Prec2 | EnMeter_Prec2 | EnMeter_Prec2 | EnMeter_Prec2
| Prec1 P:W | Prec1 WTotal:kWh | Prec1 WDay:kWh | Prec1 WMonth:kWh | Prec1 WYear:kWh | Prec1 State:0 no info available¦1 Off¦2 Startup¦3 Ready¦4 On¦5 Charge¦6 Discharge¦7 Batt Low or Full¦8 Batt Full¦9 Batt low¦10 Finished¦11 Island¦12 Waiting¦91 Maintenance¦99 ERROR | Prec1 Spec Signal | Prec1 V:kV | Prec1 I:mA | Prec1 Info:0 Bit0¦1 Bit1¦2 Bit2¦3 Bit3¦4 HS Ein¦5 Freigabe / Abdeckung vorhanden¦6 Temp. FÃ¼hler aktiv¦7 Temp. FÃ¼hler unterbrochen¦8 Bit8¦9 Bit9¦10 Bit10¦11 Bit11¦12 Bit12¦13 Bit13¦14 Bit14¦15 Bit15¦ | Prec2 P:W | Prec2 WTotal:kWh | Prec2 WDay:kWh | Prec2 WMonth:kWh | Prec2 WYear:kWh | Prec2 State:0 no info available¦1 Off¦2 Startup¦3 Ready¦4 On¦5 Charge¦6 Discharge¦7 Batt Low or Full¦8 Batt Full¦9 Batt low¦10 Finished¦11 Island¦12 Waiting¦91 Maintenance¦99 ERROR | Prec2 Spec Signal | Prec2 V:kV | Prec2 I:mA | Prec2 Info:0 Bit0¦1 Bit1¦2 Bit2¦3 Bit3¦4 HS Ein¦5 Freigabe / Abdeckung vorhanden¦6 Temp. FÃ¼hler aktiv¦7 Temp. FÃ¼hler unterbrochen¦8 Bit8¦9 Bit9¦10 Bit10¦11 Bit11¦12 Bit12¦13 Bit13¦14 Bit14¦15 Bit15¦
05.06.2025¦12:03:10.239 | 0 | 0 | 0 | 0 | 0 | 0 | 0 | 0 | 0 | 0 | 0 | 0 | 0 | 0 | 0 | 0 | 0 | 0 | 0 | 0
05.06.2025¦12:03:11.240 | 0 | 0 | 0 | 0 | 0 | 0 | 0 | 0 | 0 | 0 | 0 | 0 | 0 | 0 | 0 | 0 | 0 | 0 | 0 | 0
05.06.2025¦12:03:12.240 | 0 | 0 | 0 | 0 | 0 | 0 | 0 | 0 | 0 | 0 | 0 | 0 | 0 | 0 | 0 | 0 | 0 | 0 | 0 | 0
05.06.2025¦12:03:13.240 | 0 | 0 | 0 | 0 | 0 | 0 | 0 | 0 | 0 | 0 | 0 | 0 | 0 | 0 | 0 | 0 | 0 | 0 | 0 | 0
05.06.2025¦12:03:14.240 | 0 | 0 | 0 | 0 | 0 | 0 | 0 | 0 | 0 | 0 | 0 | 0 | 0 | 0 | 0 | 0 | 0 | 0 | 0 | 0
05.06.2025¦12:03:15.239 | 0 | 0 | 0 | 0 | 0 | 0 | 0 | 0 | 0 | 0 | 0 | 0 | 0 | 0 | 0 | 0 | 0 | 0 | 0 | 0
05.06.2025¦12:03:16.239 | 0 | 0 | 0 | 0 | 0 | 0 | 0 | 0 | 0 | 0 | 0 | 0 | 0 | 0 | 0 | 0 | 0 | 0 | 0 | 0
05.06.2025¦12:03:17.240 | 0 | 0 | 0 | 0 | 0 | 0 | 0 | 0 | 0 | 0 | 0 | 0 | 0 | 0 | 0 | 0 | 0 | 0 | 0 | 0
05.06.2025¦12:03:18.239 | 0 | 0 | 0 | 0 | 0 | 0 | 0 | 0 | 0 | 0 | 0 | 0 | 0 | 0 | 0 | 0 | 0 | 0 | 0 | 0
05.06.2025¦12:03:19.240 | 0 | 0 | 0 | 0 | 0 | 0 | 0 | 0 | 0 | 0 | 0 | 0 | 0 | 0 | 0 | 0 | 0 | 0 | 0 | 0
05.06.2025¦12:03:20.239 | 0 | 0 | 0 | 0 | 0 | 0 | 0 | 0 | 0 | 0 | 0 | 0 | 0 | 0 | 0 | 0 | 0 | 0 | 0 | 0
05.06.2025¦12:03:21.240 | 0 | 0 | 0 | 0 | 0 | 0 | 0 | 0 | 0 | 0 | 0 | 0 | 0 | 0 | 0 | 0 | 0 | 0 | 0 | 0
05.06.2025¦12:03:22.240 | 0 | 0 | 0 | 0 | 0 | 0 | 0 | 0 | 0 | 0 | 0 | 0 | 0 | 0 | 0 | 0 | 0 | 0 | 0 | 0
05.06.2025¦12:03:23.240 | 0 | 0 | 0 | 0 | 0 | 0 | 0 | 0 | 0 | 0 | 0 | 0 | 0 | 0 | 0 | 0 | 0 | 0 | 0 | 0
05.06.2025¦12:03:24.240 | 0 | 0 | 0 | 0 | 0 | 0 | 0 | 0 | 0 | 0 | 0 | 0 | 0 | 0 | 0 | 0 | 0 | 0 | 0 | 0
05.06.2025¦12:03:25.239 | 0 | 0 | 0 | 0 | 0 | 0 | 0 | 0 | 0 | 0 | 0 | 0 | 0 | 0 | 0 | 0 | 0 | 0 | 0 | 0
05.06.2025¦12:03:26.239 | 0 | 0 | 0 | 0 | 0 | 0 | 0 | 0 | 0 | 0 | 0 | 0 | 0 | 0 | 0 | 0 | 0 | 0 | 0 | 0
05.06.2025¦12:03:27.240 | 0 | 0 | 0 | 0 | 0 | 0 | 0 | 0 | 0 | 0 | 0 | 0 | 0 | 0 | 0 | 0 | 0 | 0 | 0 | 0
05.06.2025¦12:03:28.239 | 0 | 0 | 0 | 0 | 0 | 0 | 0 | 0 | 0 | 0 | 0 | 0 | 0 | 0 | 0 | 0 | 0 | 0 | 0 | 0
05.06.2025¦12:03:29.241 | 0 | 0 | 0 | 0 | 0 | 0 | 0 | 0 | 0 | 0 | 0 | 0 | 0 | 0 | 0 | 0 | 0 | 0 | 0 | 0
05.06.2025¦12:03:30.240 | 0 | 0 | 0 | 0 | 0 | 0 | 0 | 0 | 0 | 0 | 0 | 0 | 0 | 0 | 0 | 0 | 0 | 0 | 0 | 0
05.06.2025¦12:03:31.240 | 0 | 0 | 0 | 0 | 0 | 0 | 0 | 0 | 0 | 0 | 0 | 0 | 0 | 0 | 0 | 0 | 0 | 0 | 0 | 0
05.06.2025¦12:03:32.239 | 0 | 0 | 0 | 0 | 0 | 0 | 0 | 0 | 0 | 0 | 0 | 0 | 0 | 0 | 0 | 0 | 0 | 0 | 0 | 0
05.06.2025¦12:03:33.239 | 0 | 0 | 0 | 0 | 0 | 0 | 0 | 0 | 0 | 0 | 0 | 0 | 0 | 0 | 0 | 0 | 0 | 0 | 0 | 0
05.06.2025¦12:03:34.240 | 0 | 0 | 0 | 0 | 0 | 0 | 0 | 0 | 0 | 0 | 0 | 0 | 0 | 0 | 0 | 0 | 0 | 0 | 0 | 0
05.06.2025¦12:03:35.240 | 0 | 0 | 0 | 0 | 0 | 0 | 0 | 0 | 0 | 0 | 0 | 0 | 0 | 0 | 0 | 0 | 0 | 0 | 0 | 0
05.06.2025¦12:03:36.240 | 0 | 0 | 0 | 0 | 0 | 0 | 0 | 0 | 0 | 0 | 0 | 0 | 0 | 0 | 0 | 0 | 0 | 0 | 0 | 0
05.06.2025¦12:03:37.240 | 0 | 0 | 0 | 0 | 0 | 0 | 0 | 0 | 0 | 0 | 0 | 0 | 0 | 0 | 0 | 0 | 0 | 0 | 0 | 0
05.06.2025¦12:03:38.240 | 0 | 0 | 0 | 0 | 0 | 0 | 0 | 0 | 0 | 0 | 0 | 0 | 0 | 0 | 0 | 0 | 0 | 0 | 0 | 0
05.06.2025¦12:03:39.240 | 0 | 0 | 0 | 0 | 0 | 0 | 0 | 0 | 0 | 0 | 0 | 0 | 0 | 0 | 0 | 0 | 0 | 0 | 0 | 0
| OekoSolve | OekoSolve | OekoSolve | OekoSolve | OekoSolve | OekoSolve | OekoSolve | OekoSolve | OekoSolve | OekoSolve | OekoSolve | OekoSolve | OekoSolve | OekoSolve | OekoSolve | OekoSolve | OekoSolve | OekoSolve | OekoSolve | OekoSolve
| EnMeter_Prec1 | EnMeter_Prec1 | EnMeter_Prec1 | EnMeter_Prec1 | EnMeter_Prec1 | EnMeter_Prec1 | EnMeter_Prec1 | EnMeter_Prec1 | EnMeter_Prec1 | EnMeter_Prec1 | EnMeter_Prec2 | EnMeter_Prec2 | EnMeter_Prec2 | EnMeter_Prec2 | EnMeter_Prec2 | EnMeter_Prec2 | EnMeter_Prec2 | EnMeter_Prec2 | EnMeter_Prec2 | EnMeter_Prec2
| Prec1 P:W | Prec1 WTotal:kWh | Prec1 WDay:kWh | Prec1 WMonth:kWh | Prec1 WYear:kWh | Prec1 State:0 no info available¦1 Off¦2 Startup¦3 Ready¦4 On¦5 Charge¦6 Discharge¦7 Batt Low or Full¦8 Batt Full¦9 Batt low¦10 Finished¦11 Island¦12 Waiting¦91 Maintenance¦99 ERROR | Prec1 Spec Signal | Prec1 V:kV | Prec1 I:mA | Prec1 Info:0 Bit0¦1 Bit1¦2 Bit2¦3 Bit3¦4 HS Ein¦5 Freigabe / Abdeckung vorhanden¦6 Temp. FÃ¼hler aktiv¦7 Temp. FÃ¼hler unterbrochen¦8 Bit8¦9 Bit9¦10 Bit10¦11 Bit11¦12 Bit12¦13 Bit13¦14 Bit14¦15 Bit15¦ | Prec2 P:W | Prec2 WTotal:kWh | Prec2 WDay:kWh | Prec2 WMonth:kWh | Prec2 WYear:kWh | Prec2 State:0 no info available¦1 Off¦2 Startup¦3 Ready¦4 On¦5 Charge¦6 Discharge¦7 Batt Low or Full¦8 Batt Full¦9 Batt low¦10 Finished¦11 Island¦12 Waiting¦91 Maintenance¦99 ERROR | Prec2 Spec Signal | Prec2 V:kV | Prec2 I:mA | Prec2 Info:0 Bit0¦1 Bit1¦2 Bit2¦3 Bit3¦4 HS Ein¦5 Freigabe / Abdeckung vorhanden¦6 Temp. FÃ¼hler aktiv¦7 Temp. FÃ¼hler unterbrochen¦8 Bit8¦9 Bit9¦10 Bit10¦11 Bit11¦12 Bit12¦13 Bit13¦14 Bit14¦15 Bit15¦
05.06.2025¦12:03:40.240 | 0 | 0 | 0 | 0 | 0 | 0 | 0 | 0 | 0 | 0 | 0 | 0 | 0 | 0 | 0 | 0 | 0 | 0 | 0 | 0
05.06.2025¦12:03:41.239 | 0 | 0 | 0 | 0 | 0 | 0 | 0 | 0 | 0 | 0 | 0 | 0 | 0 | 0 | 0 | 0 | 0 | 0 | 0 | 0
05.06.2025¦12:03:42.240 | 0 | 0 | 0 | 0 | 0 | 0 | 0 | 0 | 0 | 0 | 0 | 0 | 0 | 0 | 0 | 0 | 0 | 0 | 0 | 0
05.06.2025¦12:03:43.240 | 0 | 0 | 0 | 0 | 0 | 0 | 0 | 0 | 0 | 0 | 0 | 0 | 0 | 0 | 0 | 0 | 0 | 0 | 0 | 0
05.06.2025¦12:03:44.240 | 0 | 0 | 0 | 0 | 0 | 0 | 0 | 0 | 0 | 0 | 0 | 0 | 0 | 0 | 0 | 0 | 0 | 0 | 0 | 0
05.06.2025¦12:03:45.240 | 0 | 0 | 0 | 0 | 0 | 0 | 0 | 0 | 0 | 0 | 0 | 0 | 0 | 0 | 0 | 0 | 0 | 0 | 0 | 0
05.06.2025¦12:03:46.240 | 0 | 0 | 0 | 0 | 0 | 0 | 0 | 0 | 0 | 0 | 0 | 0 | 0 | 0 | 0 | 0 | 0 | 0 | 0 | 0
05.06.2025¦12:03:47.240 | 0 | 0 | 0 | 0 | 0 | 0 | 0 | 0 | 0 | 0 | 0 | 0 | 0 | 0 | 0 | 0 | 0 | 0 | 0 | 0
05.06.2025¦12:03:48.239 | 0 | 0 | 0 | 0 | 0 | 0 | 0 | 0 | 0 | 0 | 0 | 0 | 0 | 0 | 0 | 0 | 0 | 0 | 0 | 0
05.06.2025¦12:03:49.240 | 0 | 0 | 0 | 0 | 0 | 0 | 0 | 0 | 0 | 0 | 0 | 0 | 0 | 0 | 0 | 0 | 0 | 0 | 0 | 0
05.06.2025¦12:03:50.240 | 0 | 0 | 0 | 0 | 0 | 0 | 0 | 0 | 0 | 0 | 0 | 0 | 0 | 0 | 0 | 0 | 0 | 0 | 0 | 0
05.06.2025¦12:03:51.240 | 0 | 0 | 0 | 0 | 0 | 0 | 0 | 0 | 0 | 0 | 0 | 0 | 0 | 0 | 0 | 0 | 0 | 0 | 0 | 0
05.06.2025¦12:03:52.239 | 0 | 0 | 0 | 0 | 0 | 0 | 0 | 0 | 0 | 0 | 0 | 0 | 0 | 0 | 0 | 0 | 0 | 0 | 0 | 0
05.06.2025¦12:03:53.239 | 0 | 0 | 0 | 0 | 0 | 0 | 0 | 0 | 0 | 0 | 0 | 0 | 0 | 0 | 0 | 0 | 0 | 0 | 0 | 0
05.06.2025¦12:03:54.240 | 0 | 0 | 0 | 0 | 0 | 0 | 0 | 0 | 0 | 0 | 0 | 0 | 0 | 0 | 0 | 0 | 0 | 0 | 0 | 0
05.06.2025¦12:03:55.240 | 0 | 0 | 0 | 0 | 0 | 0 | 0 | 0 | 0 | 0 | 0 | 0 | 0 | 0 | 0 | 0 | 0 | 0 | 0 | 0
05.06.2025¦12:03:56.240 | 0 | 0 | 0 | 0 | 0 | 0 | 0 | 0 | 0 | 0 | 0 | 0 | 0 | 0 | 0 | 0 | 0 | 0 | 0 | 0
05.06.2025¦12:03:57.242 | 0 | 0 | 0 | 0 | 0 | 0 | 0 | 0 | 0 | 0 | 0 | 0 | 0 | 0 | 0 | 0 | 0 | 0 | 0 | 0
05.06.2025¦12:03:58.239 | 0 | 0 | 0 | 0 | 0 | 0 | 0 | 0 | 0 | 0 | 0 | 0 | 0 | 0 | 0 | 0 | 0 | 0 | 0 | 0
05.06.2025¦12:03:59.240 | 0 | 0 | 0 | 0 | 0 | 0 | 0 | 0 | 0 | 0 | 0 | 0 | 0 | 0 | 0 | 0 | 0 | 0 | 0 | 0
05.06.2025¦12:04:00.240 | 0 | 0 | 0 | 0 | 0 | 0 | 0 | 0 | 0 | 0 | 0 | 0 | 0 | 0 | 0 | 0 | 0 | 0 | 0 | 0
05.06.2025¦12:04:01.239 | 0 | 0 | 0 | 0 | 0 | 0 | 0 | 0 | 0 | 0 | 0 | 0 | 0 | 0 | 0 | 0 | 0 | 0 | 0 | 0
05.06.2025¦12:04:02.240 | 0 | 0 | 0 | 0 | 0 | 0 | 0 | 0 | 0 | 0 | 0 | 0 | 0 | 0 | 0 | 0 | 0 | 0 | 0 | 0
05.06.2025¦12:04:03.240 | 0 | 0 | 0 | 0 | 0 | 0 | 0 | 0 | 0 | 0 | 0 | 0 | 0 | 0 | 0 | 0 | 0 | 0 | 0 | 0
05.06.2025¦12:04:04.239 | 0 | 0 | 0 | 0 | 0 | 0 | 0 | 0 | 0 | 0 | 0 | 0 | 0 | 0 | 0 | 0 | 0 | 0 | 0 | 0
05.06.2025¦12:04:05.240 | 0 | 0 | 0 | 0 | 0 | 0 | 0 | 0 | 0 | 0 | 0 | 0 | 0 | 0 | 0 | 0 | 0 | 0 | 0 | 0
05.06.2025¦12:04:06.240 | 0 | 0 | 0 | 0 | 0 | 0 | 0 | 0 | 0 | 0 | 0 | 0 | 0 | 0 | 0 | 0 | 0 | 0 | 0 | 0
05.06.2025¦12:04:07.240 | 0 | 0 | 0 | 0 | 0 | 0 | 0 | 0 | 0 | 0 | 0 | 0 | 0 | 0 | 0 | 0 | 0 | 0 | 0 | 0
05.06.2025¦12:04:08.240 | 0 | 0 | 0 | 0 | 0 | 0 | 0 | 0 | 0 | 0 | 0 | 0 | 0 | 0 | 0 | 0 | 0 | 0 | 0 | 0
05.06.2025¦12:04:09.239 | 0 | 0 | 0 | 0 | 0 | 0 | 0 | 0 | 0 | 0 | 0 | 0 | 0 | 0 | 0 | 0 | 0 | 0 | 0 | 0
| OekoSolve | OekoSolve | OekoSolve | OekoSolve | OekoSolve | OekoSolve | OekoSolve | OekoSolve | OekoSolve | OekoSolve | OekoSolve | OekoSolve | OekoSolve | OekoSolve | OekoSolve | OekoSolve | OekoSolve | OekoSolve | OekoSolve | OekoSolve
| EnMeter_Prec1 | EnMeter_Prec1 | EnMeter_Prec1 | EnMeter_Prec1 | EnMeter_Prec1 | EnMeter_Prec1 | EnMeter_Prec1 | EnMeter_Prec1 | EnMeter_Prec1 | EnMeter_Prec1 | EnMeter_Prec2 | EnMeter_Prec2 | EnMeter_Prec2 | EnMeter_Prec2 | EnMeter_Prec2 | EnMeter_Prec2 | EnMeter_Prec2 | EnMeter_Prec2 | EnMeter_Prec2 | EnMeter_Prec2
| Prec1 P:W | Prec1 WTotal:kWh | Prec1 WDay:kWh | Prec1 WMonth:kWh | Prec1 WYear:kWh | Prec1 State:0 no info available¦1 Off¦2 Startup¦3 Ready¦4 On¦5 Charge¦6 Discharge¦7 Batt Low or Full¦8 Batt Full¦9 Batt low¦10 Finished¦11 Island¦12 Waiting¦91 Maintenance¦99 ERROR | Prec1 Spec Signal | Prec1 V:kV | Prec1 I:mA | Prec1 Info:0 Bit0¦1 Bit1¦2 Bit2¦3 Bit3¦4 HS Ein¦5 Freigabe / Abdeckung vorhanden¦6 Temp. FÃ¼hler aktiv¦7 Temp. FÃ¼hler unterbrochen¦8 Bit8¦9 Bit9¦10 Bit10¦11 Bit11¦12 Bit12¦13 Bit13¦14 Bit14¦15 Bit15¦ | Prec2 P:W | Prec2 WTotal:kWh | Prec2 WDay:kWh | Prec2 WMonth:kWh | Prec2 WYear:kWh | Prec2 State:0 no info available¦1 Off¦2 Startup¦3 Ready¦4 On¦5 Charge¦6 Discharge¦7 Batt Low or Full¦8 Batt Full¦9 Batt low¦10 Finished¦11 Island¦12 Waiting¦91 Maintenance¦99 ERROR | Prec2 Spec Signal | Prec2 V:kV | Prec2 I:mA | Prec2 Info:0 Bit0¦1 Bit1¦2 Bit2¦3 Bit3¦4 HS Ein¦5 Freigabe / Abdeckung vorhanden¦6 Temp. FÃ¼hler aktiv¦7 Temp. FÃ¼hler unterbrochen¦8 Bit8¦9 Bit9¦10 Bit10¦11 Bit11¦12 Bit12¦13 Bit13¦14 Bit14¦15 Bit15¦
05.06.2025¦12:04:10.240 | 0 | 0 | 0 | 0 | 0 | 0 | 0 | 0 | 0 | 0 | 0 | 0 | 0 | 0 | 0 | 0 | 0 | 0 | 0 | 0
05.06.2025¦12:04:11.240 | 0 | 0 | 0 | 0 | 0 | 0 | 0 | 0 | 0 | 0 | 0 | 0 | 0 | 0 | 0 | 0 | 0 | 0 | 0 | 0
05.06.2025¦12:04:12.239 | 0 | 0 | 0 | 0 | 0 | 0 | 0 | 0 | 0 | 0 | 0 | 0 | 0 | 0 | 0 | 0 | 0 | 0 | 0 | 0
05.06.2025¦12:04:13.240 | 0 | 0 | 0 | 0 | 0 | 0 | 0 | 0 | 0 | 0 | 0 | 0 | 0 | 0 | 0 | 0 | 0 | 0 | 0 | 0
05.06.2025¦12:04:14.239 | 0 | 0 | 0 | 0 | 0 | 0 | 0 | 0 | 0 | 0 | 0 | 0 | 0 | 0 | 0 | 0 | 0 | 0 | 0 | 0
05.06.2025¦12:04:15.239 | 0 | 0 | 0 | 0 | 0 | 0 | 0 | 0 | 0 | 0 | 0 | 0 | 0 | 0 | 0 | 0 | 0 | 0 | 0 | 0
05.06.2025¦12:04:16.240 | 0 | 0 | 0 | 0 | 0 | 0 | 0 | 0 | 0 | 0 | 0 | 0 | 0 | 0 | 0 | 0 | 0 | 0 | 0 | 0
05.06.2025¦12:04:17.240 | 0 | 0 | 0 | 0 | 0 | 0 | 0 | 0 | 0 | 0 | 0 | 0 | 0 | 0 | 0 | 0 | 0 | 0 | 0 | 0
05.06.2025¦12:04:18.241 | 0 | 0 | 0 | 0 | 0 | 0 | 0 | 0 | 0 | 0 | 0 | 0 | 0 | 0 | 0 | 0 | 0 | 0 | 0 | 0
05.06.2025¦12:04:19.240 | 0 | 0 | 0 | 0 | 0 | 0 | 0 | 0 | 0 | 0 | 0 | 0 | 0 | 0 | 0 | 0 | 0 | 0 | 0 | 0
05.06.2025¦12:04:20.240 | 0 | 0 | 0 | 0 | 0 | 0 | 0 | 0 | 0 | 0 | 0 | 0 | 0 | 0 | 0 | 0 | 0 | 0 | 0 | 0
05.06.2025¦12:04:21.240 | 0 | 0 | 0 | 0 | 0 | 0 | 0 | 0 | 0 | 0 | 0 | 0 | 0 | 0 | 0 | 0 | 0 | 0 | 0 | 0
05.06.2025¦12:04:22.240 | 0 | 0 | 0 | 0 | 0 | 0 | 0 | 0 | 0 | 0 | 0 | 0 | 0 | 0 | 0 | 0 | 0 | 0 | 0 | 0
05.06.2025¦12:04:23.240 | 0 | 0 | 0 | 0 | 0 | 0 | 0 | 0 | 0 | 0 | 0 | 0 | 0 | 0 | 0 | 0 | 0 | 0 | 0 | 0
05.06.2025¦12:04:24.240 | 0 | 0 | 0 | 0 | 0 | 0 | 0 | 0 | 0 | 0 | 0 | 0 | 0 | 0 | 0 | 0 | 0 | 0 | 0 | 0
05.06.2025¦12:04:25.241 | 0 | 0 | 0 | 0 | 0 | 0 | 0 | 0 | 0 | 0 | 0 | 0 | 0 | 0 | 0 | 0 | 0 | 0 | 0 | 0
05.06.2025¦12:04:26.240 | 0 | 0 | 0 | 0 | 0 | 0 | 0 | 0 | 0 | 0 | 0 | 0 | 0 | 0 | 0 | 0 | 0 | 0 | 0 | 0
05.06.2025¦12:04:27.240 | 0 | 0 | 0 | 0 | 0 | 0 | 0 | 0 | 0 | 0 | 0 | 0 | 0 | 0 | 0 | 0 | 0 | 0 | 0 | 0
05.06.2025¦12:04:28.240 | 0 | 0 | 0 | 0 | 0 | 0 | 0 | 0 | 0 | 0 | 0 | 0 | 0 | 0 | 0 | 0 | 0 | 0 | 0 | 0
05.06.2025¦12:04:29.240 | 0 | 0 | 0 | 0 | 0 | 0 | 0 | 0 | 0 | 0 | 0 | 0 | 0 | 0 | 0 | 0 | 0 | 0 | 0 | 0
05.06.2025¦12:04:30.240 | 0 | 0 | 0 | 0 | 0 | 0 | 0 | 0 | 0 | 0 | 0 | 0 | 0 | 0 | 0 | 0 | 0 | 0 | 0 | 0
05.06.2025¦12:04:31.240 | 0 | 0 | 0 | 0 | 0 | 0 | 0 | 0 | 0 | 0 | 0 | 0 | 0 | 0 | 0 | 0 | 0 | 0 | 0 | 0
05.06.2025¦12:04:32.240 | 0 | 0 | 0 | 0 | 0 | 0 | 0 | 0 | 0 | 0 | 0 | 0 | 0 | 0 | 0 | 0 | 0 | 0 | 0 | 0
05.06.2025¦12:04:33.240 | 0 | 0 | 0 | 0 | 0 | 0 | 0 | 0 | 0 | 0 | 0 | 0 | 0 | 0 | 0 | 0 | 0 | 0 | 0 | 0
05.06.2025¦12:04:34.240 | 0 | 0 | 0 | 0 | 0 | 0 | 0 | 0 | 0 | 0 | 0 | 0 | 0 | 0 | 0 | 0 | 0 | 0 | 0 | 0
05.06.2025¦12:04:35.240 | 0 | 0 | 0 | 0 | 0 | 0 | 0 | 0 | 0 | 0 | 0 | 0 | 0 | 0 | 0 | 0 | 0 | 0 | 0 | 0
05.06.2025¦12:04:36.240 | 0 | 0 | 0 | 0 | 0 | 0 | 0 | 0 | 0 | 0 | 0 | 0 | 0 | 0 | 0 | 0 | 0 | 0 | 0 | 0
05.06.2025¦12:04:37.240 | 0 | 0 | 0 | 0 | 0 | 0 | 0 | 0 | 0 | 0 | 0 | 0 | 0 | 0 | 0 | 0 | 0 | 0 | 0 | 0
05.06.2025¦12:04:38.240 | 0 | 0 | 0 | 0 | 0 | 0 | 0 | 0 | 0 | 0 | 0 | 0 | 0 | 0 | 0 | 0 | 0 | 0 | 0 | 0
05.06.2025¦12:04:39.240 | 0 | 0 | 0 | 0 | 0 | 0 | 0 | 0 | 0 | 0 | 0 | 0 | 0 | 0 | 0 | 0 | 0 | 0 | 0 | 0
| OekoSolve | OekoSolve | OekoSolve | OekoSolve | OekoSolve | OekoSolve | OekoSolve | OekoSolve | OekoSolve | OekoSolve | OekoSolve | OekoSolve | OekoSolve | OekoSolve | OekoSolve | OekoSolve | OekoSolve | OekoSolve | OekoSolve | OekoSolve
| EnMeter_Prec1 | EnMeter_Prec1 | EnMeter_Prec1 | EnMeter_Prec1 | EnMeter_Prec1 | EnMeter_Prec1 | EnMeter_Prec1 | EnMeter_Prec1 | EnMeter_Prec1 | EnMeter_Prec1 | EnMeter_Prec2 | EnMeter_Prec2 | EnMeter_Prec2 | EnMeter_Prec2 | EnMeter_Prec2 | EnMeter_Prec2 | EnMeter_Prec2 | EnMeter_Prec2 | EnMeter_Prec2 | EnMeter_Prec2
| Prec1 P:W | Prec1 WTotal:kWh | Prec1 WDay:kWh | Prec1 WMonth:kWh | Prec1 WYear:kWh | Prec1 State:0 no info available¦1 Off¦2 Startup¦3 Ready¦4 On¦5 Charge¦6 Discharge¦7 Batt Low or Full¦8 Batt Full¦9 Batt low¦10 Finished¦11 Island¦12 Waiting¦91 Maintenance¦99 ERROR | Prec1 Spec Signal | Prec1 V:kV | Prec1 I:mA | Prec1 Info:0 Bit0¦1 Bit1¦2 Bit2¦3 Bit3¦4 HS Ein¦5 Freigabe / Abdeckung vorhanden¦6 Temp. FÃ¼hler aktiv¦7 Temp. FÃ¼hler unterbrochen¦8 Bit8¦9 Bit9¦10 Bit10¦11 Bit11¦12 Bit12¦13 Bit13¦14 Bit14¦15 Bit15¦ | Prec2 P:W | Prec2 WTotal:kWh | Prec2 WDay:kWh | Prec2 WMonth:kWh | Prec2 WYear:kWh | Prec2 State:0 no info available¦1 Off¦2 Startup¦3 Ready¦4 On¦5 Charge¦6 Discharge¦7 Batt Low or Full¦8 Batt Full¦9 Batt low¦10 Finished¦11 Island¦12 Waiting¦91 Maintenance¦99 ERROR | Prec2 Spec Signal | Prec2 V:kV | Prec2 I:mA | Prec2 Info:0 Bit0¦1 Bit1¦2 Bit2¦3 Bit3¦4 HS Ein¦5 Freigabe / Abdeckung vorhanden¦6 Temp. FÃ¼hler aktiv¦7 Temp. FÃ¼hler unterbrochen¦8 Bit8¦9 Bit9¦10 Bit10¦11 Bit11¦12 Bit12¦13 Bit13¦14 Bit14¦15 Bit15¦
05.06.2025¦12:04:40.239 | 0 | 0 | 0 | 0 | 0 | 0 | 0 | 0 | 0 | 0 | 0 | 0 | 0 | 0 | 0 | 0 | 0 | 0 | 0 | 0
05.06.2025¦12:04:41.239 | 0 | 0 | 0 | 0 | 0 | 0 | 0 | 0 | 0 | 0 | 0 | 0 | 0 | 0 | 0 | 0 | 0 | 0 | 0 | 0
05.06.2025¦12:04:42.239 | 0 | 0 | 0 | 0 | 0 | 0 | 0 | 0 | 0 | 0 | 0 | 0 | 0 | 0 | 0 | 0 | 0 | 0 | 0 | 0
05.06.2025¦12:04:43.240 | 0 | 0 | 0 | 0 | 0 | 0 | 0 | 0 | 0 | 0 | 0 | 0 | 0 | 0 | 0 | 0 | 0 | 0 | 0 | 0
05.06.2025¦12:04:44.240 | 0 | 0 | 0 | 0 | 0 | 0 | 0 | 0 | 0 | 0 | 0 | 0 | 0 | 0 | 0 | 0 | 0 | 0 | 0 | 0
05.06.2025¦12:04:45.240 | 0 | 0 | 0 | 0 | 0 | 0 | 0 | 0 | 0 | 0 | 0 | 0 | 0 | 0 | 0 | 0 | 0 | 0 | 0 | 0
05.06.2025¦12:04:46.242 | 0 | 0 | 0 | 0 | 0 | 0 | 0 | 0 | 0 | 0 | 0 | 0 | 0 | 0 | 0 | 0 | 0 | 0 | 0 | 0
05.06.2025¦12:04:47.240 | 0 | 0 | 0 | 0 | 0 | 0 | 0 | 0 | 0 | 0 | 0 | 0 | 0 | 0 | 0 | 0 | 0 | 0 | 0 | 0
05.06.2025¦12:04:48.240 | 0 | 0 | 0 | 0 | 0 | 0 | 0 | 0 | 0 | 0 | 0 | 0 | 0 | 0 | 0 | 0 | 0 | 0 | 0 | 0
05.06.2025¦12:04:49.240 | 0 | 0 | 0 | 0 | 0 | 0 | 0 | 0 | 0 | 0 | 0 | 0 | 0 | 0 | 0 | 0 | 0 | 0 | 0 | 0
05.06.2025¦12:04:50.239 | 0 | 0 | 0 | 0 | 0 | 0 | 0 | 0 | 0 | 0 | 0 | 0 | 0 | 0 | 0 | 0 | 0 | 0 | 0 | 0
05.06.2025¦12:04:51.240 | 0 | 0 | 0 | 0 | 0 | 0 | 0 | 0 | 0 | 0 | 0 | 0 | 0 | 0 | 0 | 0 | 0 | 0 | 0 | 0
05.06.2025¦12:04:52.240 | 0 | 0 | 0 | 0 | 0 | 0 | 0 | 0 | 0 | 0 | 0 | 0 | 0 | 0 | 0 | 0 | 0 | 0 | 0 | 0
05.06.2025¦12:04:53.241 | 0 | 0 | 0 | 0 | 0 | 0 | 0 | 0 | 0 | 0 | 0 | 0 | 0 | 0 | 0 | 0 | 0 | 0 | 0 | 0
05.06.2025¦12:04:54.239 | 0 | 0 | 0 | 0 | 0 | 0 | 0 | 0 | 0 | 0 | 0 | 0 | 0 | 0 | 0 | 0 | 0 | 0 | 0 | 0
05.06.2025¦12:04:55.240 | 0 | 0 | 0 | 0 | 0 | 0 | 0 | 0 | 0 | 0 | 0 | 0 | 0 | 0 | 0 | 0 | 0 | 0 | 0 | 0
05.06.2025¦12:04:56.239 | 0 | 0 | 0 | 0 | 0 | 0 | 0 | 0 | 0 | 0 | 0 | 0 | 0 | 0 | 0 | 0 | 0 | 0 | 0 | 0
05.06.2025¦12:04:57.240 | 0 | 0 | 0 | 0 | 0 | 0 | 0 | 0 | 0 | 0 | 0 | 0 | 0 | 0 | 0 | 0 | 0 | 0 | 0 | 0
05.06.2025¦12:04:58.239 | 0 | 0 | 0 | 0 | 0 | 0 | 0 | 0 | 0 | 0 | 0 | 0 | 0 | 0 | 0 | 0 | 0 | 0 | 0 | 0
05.06.2025¦12:04:59.240 | 0 | 0 | 0 | 0 | 0 | 0 | 0 | 0 | 0 | 0 | 0 | 0 | 0 | 0 | 0 | 0 | 0 | 0 | 0 | 0
05.06.2025¦12:05:00.240 | 0 | 0 | 0 | 0 | 0 | 0 | 0 | 0 | 0 | 0 | 0 | 0 | 0 | 0 | 0 | 0 | 0 | 0 | 0 | 0
05.06.2025¦12:05:01.239 | 0 | 0 | 0 | 0 | 0 | 0 | 0 | 0 | 0 | 0 | 0 | 0 | 0 | 0 | 0 | 0 | 0 | 0 | 0 | 0
05.06.2025¦12:05:02.240 | 0 | 0 | 0 | 0 | 0 | 0 | 0 | 0 | 0 | 0 | 0 | 0 | 0 | 0 | 0 | 0 | 0 | 0 | 0 | 0
05.06.2025¦12:05:03.240 | 0 | 0 | 0 | 0 | 0 | 0 | 0 | 0 | 0 | 0 | 0 | 0 | 0 | 0 | 0 | 0 | 0 | 0 | 0 | 0
05.06.2025¦12:05:04.239 | 0 | 0 | 0 | 0 | 0 | 0 | 0 | 0 | 0 | 0 | 0 | 0 | 0 | 0 | 0 | 0 | 0 | 0 | 0 | 0
05.06.2025¦12:05:05.240 | 0 | 0 | 0 | 0 | 0 | 0 | 0 | 0 | 0 | 0 | 0 | 0 | 0 | 0 | 0 | 0 | 0 | 0 | 0 | 0
05.06.2025¦12:05:06.239 | 0 | 0 | 0 | 0 | 0 | 0 | 0 | 0 | 0 | 0 | 0 | 0 | 0 | 0 | 0 | 0 | 0 | 0 | 0 | 0
05.06.2025¦12:05:07.240 | 0 | 0 | 0 | 0 | 0 | 0 | 0 | 0 | 0 | 0 | 0 | 0 | 0 | 0 | 0 | 0 | 0 | 0 | 0 | 0
05.06.2025¦12:05:08.240 | 0 | 0 | 0 | 0 | 0 | 0 | 0 | 0 | 0 | 0 | 0 | 0 | 0 | 0 | 0 | 0 | 0 | 0 | 0 | 0
05.06.2025¦12:05:09.240 | 0 | 0 | 0 | 0 | 0 | 0 | 0 | 0 | 0 | 0 | 0 | 0 | 0 | 0 | 0 | 0 | 0 | 0 | 0 | 0
| OekoSolve | OekoSolve | OekoSolve | OekoSolve | OekoSolve | OekoSolve | OekoSolve | OekoSolve | OekoSolve | OekoSolve | OekoSolve | OekoSolve | OekoSolve | OekoSolve | OekoSolve | OekoSolve | OekoSolve | OekoSolve | OekoSolve | OekoSolve
| EnMeter_Prec1 | EnMeter_Prec1 | EnMeter_Prec1 | EnMeter_Prec1 | EnMeter_Prec1 | EnMeter_Prec1 | EnMeter_Prec1 | EnMeter_Prec1 | EnMeter_Prec1 | EnMeter_Prec1 | EnMeter_Prec2 | EnMeter_Prec2 | EnMeter_Prec2 | EnMeter_Prec2 | EnMeter_Prec2 | EnMeter_Prec2 | EnMeter_Prec2 | EnMeter_Prec2 | EnMeter_Prec2 | EnMeter_Prec2
| Prec1 P:W | Prec1 WTotal:kWh | Prec1 WDay:kWh | Prec1 WMonth:kWh | Prec1 WYear:kWh | Prec1 State:0 no info available¦1 Off¦2 Startup¦3 Ready¦4 On¦5 Charge¦6 Discharge¦7 Batt Low or Full¦8 Batt Full¦9 Batt low¦10 Finished¦11 Island¦12 Waiting¦91 Maintenance¦99 ERROR | Prec1 Spec Signal | Prec1 V:kV | Prec1 I:mA | Prec1 Info:0 Bit0¦1 Bit1¦2 Bit2¦3 Bit3¦4 HS Ein¦5 Freigabe / Abdeckung vorhanden¦6 Temp. FÃ¼hler aktiv¦7 Temp. FÃ¼hler unterbrochen¦8 Bit8¦9 Bit9¦10 Bit10¦11 Bit11¦12 Bit12¦13 Bit13¦14 Bit14¦15 Bit15¦ | Prec2 P:W | Prec2 WTotal:kWh | Prec2 WDay:kWh | Prec2 WMonth:kWh | Prec2 WYear:kWh | Prec2 State:0 no info available¦1 Off¦2 Startup¦3 Ready¦4 On¦5 Charge¦6 Discharge¦7 Batt Low or Full¦8 Batt Full¦9 Batt low¦10 Finished¦11 Island¦12 Waiting¦91 Maintenance¦99 ERROR | Prec2 Spec Signal | Prec2 V:kV | Prec2 I:mA | Prec2 Info:0 Bit0¦1 Bit1¦2 Bit2¦3 Bit3¦4 HS Ein¦5 Freigabe / Abdeckung vorhanden¦6 Temp. FÃ¼hler aktiv¦7 Temp. FÃ¼hler unterbrochen¦8 Bit8¦9 Bit9¦10 Bit10¦11 Bit11¦12 Bit12¦13 Bit13¦14 Bit14¦15 Bit15¦
05.06.2025¦12:05:10.239 | 0 | 0 | 0 | 0 | 0 | 0 | 0 | 0 | 0 | 0 | 0 | 0 | 0 | 0 | 0 | 0 | 0 | 0 | 0 | 0
05.06.2025¦12:05:11.240 | 0 | 0 | 0 | 0 | 0 | 0 | 0 | 0 | 0 | 0 | 0 | 0 | 0 | 0 | 0 | 0 | 0 | 0 | 0 | 0
05.06.2025¦12:05:12.239 | 0 | 0 | 0 | 0 | 0 | 0 | 0 | 0 | 0 | 0 | 0 | 0 | 0 | 0 | 0 | 0 | 0 | 0 | 0 | 0
05.06.2025¦12:05:13.239 | 0 | 0 | 0 | 0 | 0 | 0 | 0 | 0 | 0 | 0 | 0 | 0 | 0 | 0 | 0 | 0 | 0 | 0 | 0 | 0
05.06.2025¦12:05:14.242 | 0 | 0 | 0 | 0 | 0 | 0 | 0 | 0 | 0 | 0 | 0 | 0 | 0 | 0 | 0 | 0 | 0 | 0 | 0 | 0
05.06.2025¦12:05:15.239 | 0 | 0 | 0 | 0 | 0 | 0 | 0 | 0 | 0 | 0 | 0 | 0 | 0 | 0 | 0 | 0 | 0 | 0 | 0 | 0
05.06.2025¦12:05:16.239 | 0 | 0 | 0 | 0 | 0 | 0 | 0 | 0 | 0 | 0 | 0 | 0 | 0 | 0 | 0 | 0 | 0 | 0 | 0 | 0
05.06.2025¦12:05:17.240 | 0 | 0 | 0 | 0 | 0 | 0 | 0 | 0 | 0 | 0 | 0 | 0 | 0 | 0 | 0 | 0 | 0 | 0 | 0 | 0
05.06.2025¦12:05:18.240 | 0 | 0 | 0 | 0 | 0 | 0 | 0 | 0 | 0 | 0 | 0 | 0 | 0 | 0 | 0 | 0 | 0 | 0 | 0 | 0
05.06.2025¦12:05:19.240 | 0 | 0 | 0 | 0 | 0 | 0 | 0 | 0 | 0 | 0 | 0 | 0 | 0 | 0 | 0 | 0 | 0 | 0 | 0 | 0
05.06.2025¦12:05:20.240 | 0 | 0 | 0 | 0 | 0 | 0 | 0 | 0 | 0 | 0 | 0 | 0 | 0 | 0 | 0 | 0 | 0 | 0 | 0 | 0
05.06.2025¦12:05:21.242 | 0 | 0 | 0 | 0 | 0 | 0 | 0 | 0 | 0 | 0 | 0 | 0 | 0 | 0 | 0 | 0 | 0 | 0 | 0 | 0
05.06.2025¦12:05:22.239 | 0 | 0 | 0 | 0 | 0 | 0 | 0 | 0 | 0 | 0 | 0 | 0 | 0 | 0 | 0 | 0 | 0 | 0 | 0 | 0
05.06.2025¦12:05:23.240 | 0 | 0 | 0 | 0 | 0 | 0 | 0 | 0 | 0 | 0 | 0 | 0 | 0 | 0 | 0 | 0 | 0 | 0 | 0 | 0
05.06.2025¦12:05:24.240 | 0 | 0 | 0 | 0 | 0 | 0 | 0 | 0 | 0 | 0 | 0 | 0 | 0 | 0 | 0 | 0 | 0 | 0 | 0 | 0
05.06.2025¦12:05:25.240 | 0 | 0 | 0 | 0 | 0 | 0 | 0 | 0 | 0 | 0 | 0 | 0 | 0 | 0 | 0 | 0 | 0 | 0 | 0 | 0
05.06.2025¦12:05:26.240 | 0 | 0 | 0 | 0 | 0 | 0 | 0 | 0 | 0 | 0 | 0 | 0 | 0 | 0 | 0 | 0 | 0 | 0 | 0 | 0
05.06.2025¦12:05:27.240 | 0 | 0 | 0 | 0 | 0 | 0 | 0 | 0 | 0 | 0 | 0 | 0 | 0 | 0 | 0 | 0 | 0 | 0 | 0 | 0
05.06.2025¦12:05:28.239 | 0 | 0 | 0 | 0 | 0 | 0 | 0 | 0 | 0 | 0 | 0 | 0 | 0 | 0 | 0 | 0 | 0 | 0 | 0 | 0
05.06.2025¦12:05:29.240 | 0 | 0 | 0 | 0 | 0 | 0 | 0 | 0 | 0 | 0 | 0 | 0 | 0 | 0 | 0 | 0 | 0 | 0 | 0 | 0
05.06.2025¦12:05:30.240 | 0 | 0 | 0 | 0 | 0 | 0 | 0 | 0 | 0 | 0 | 0 | 0 | 0 | 0 | 0 | 0 | 0 | 0 | 0 | 0
05.06.2025¦12:05:31.240 | 0 | 0 | 0 | 0 | 0 | 0 | 0 | 0 | 0 | 0 | 0 | 0 | 0 | 0 | 0 | 0 | 0 | 0 | 0 | 0
05.06.2025¦12:05:32.240 | 0 | 0 | 0 | 0 | 0 | 0 | 0 | 0 | 0 | 0 | 0 | 0 | 0 | 0 | 0 | 0 | 0 | 0 | 0 | 0
05.06.2025¦12:05:33.240 | 0 | 0 | 0 | 0 | 0 | 0 | 0 | 0 | 0 | 0 | 0 | 0 | 0 | 0 | 0 | 0 | 0 | 0 | 0 | 0
05.06.2025¦12:05:34.240 | 0 | 0 | 0 | 0 | 0 | 0 | 0 | 0 | 0 | 0 | 0 | 0 | 0 | 0 | 0 | 0 | 0 | 0 | 0 | 0
05.06.2025¦12:05:35.242 | 0 | 0 | 0 | 0 | 0 | 0 | 0 | 0 | 0 | 0 | 0 | 0 | 0 | 0 | 0 | 0 | 0 | 0 | 0 | 0
05.06.2025¦12:05:36.239 | 0 | 0 | 0 | 0 | 0 | 0 | 0 | 0 | 0 | 0 | 0 | 0 | 0 | 0 | 0 | 0 | 0 | 0 | 0 | 0
05.06.2025¦12:05:37.240 | 0 | 0 | 0 | 0 | 0 | 0 | 0 | 0 | 0 | 0 | 0 | 0 | 0 | 0 | 0 | 0 | 0 | 0 | 0 | 0
05.06.2025¦12:05:38.240 | 0 | 0 | 0 | 0 | 0 | 0 | 0 | 0 | 0 | 0 | 0 | 0 | 0 | 0 | 0 | 0 | 0 | 0 | 0 | 0
05.06.2025¦12:05:39.239 | 0 | 0 | 0 | 0 | 0 | 0 | 0 | 0 | 0 | 0 | 0 | 0 | 0 | 0 | 0 | 0 | 0 | 0 | 0 | 0
| OekoSolve | OekoSolve | OekoSolve | OekoSolve | OekoSolve | OekoSolve | OekoSolve | OekoSolve | OekoSolve | OekoSolve | OekoSolve | OekoSolve | OekoSolve | OekoSolve | OekoSolve | OekoSolve | OekoSolve | OekoSolve | OekoSolve | OekoSolve
| EnMeter_Prec1 | EnMeter_Prec1 | EnMeter_Prec1 | EnMeter_Prec1 | EnMeter_Prec1 | EnMeter_Prec1 | EnMeter_Prec1 | EnMeter_Prec1 | EnMeter_Prec1 | EnMeter_Prec1 | EnMeter_Prec2 | EnMeter_Prec2 | EnMeter_Prec2 | EnMeter_Prec2 | EnMeter_Prec2 | EnMeter_Prec2 | EnMeter_Prec2 | EnMeter_Prec2 | EnMeter_Prec2 | EnMeter_Prec2
| Prec1 P:W | Prec1 WTotal:kWh | Prec1 WDay:kWh | Prec1 WMonth:kWh | Prec1 WYear:kWh | Prec1 State:0 no info available¦1 Off¦2 Startup¦3 Ready¦4 On¦5 Charge¦6 Discharge¦7 Batt Low or Full¦8 Batt Full¦9 Batt low¦10 Finished¦11 Island¦12 Waiting¦91 Maintenance¦99 ERROR | Prec1 Spec Signal | Prec1 V:kV | Prec1 I:mA | Prec1 Info:0 Bit0¦1 Bit1¦2 Bit2¦3 Bit3¦4 HS Ein¦5 Freigabe / Abdeckung vorhanden¦6 Temp. FÃ¼hler aktiv¦7 Temp. FÃ¼hler unterbrochen¦8 Bit8¦9 Bit9¦10 Bit10¦11 Bit11¦12 Bit12¦13 Bit13¦14 Bit14¦15 Bit15¦ | Prec2 P:W | Prec2 WTotal:kWh | Prec2 WDay:kWh | Prec2 WMonth:kWh | Prec2 WYear:kWh | Prec2 State:0 no info available¦1 Off¦2 Startup¦3 Ready¦4 On¦5 Charge¦6 Discharge¦7 Batt Low or Full¦8 Batt Full¦9 Batt low¦10 Finished¦11 Island¦12 Waiting¦91 Maintenance¦99 ERROR | Prec2 Spec Signal | Prec2 V:kV | Prec2 I:mA | Prec2 Info:0 Bit0¦1 Bit1¦2 Bit2¦3 Bit3¦4 HS Ein¦5 Freigabe / Abdeckung vorhanden¦6 Temp. FÃ¼hler aktiv¦7 Temp. FÃ¼hler unterbrochen¦8 Bit8¦9 Bit9¦10 Bit10¦11 Bit11¦12 Bit12¦13 Bit13¦14 Bit14¦15 Bit15¦
05.06.2025¦12:05:40.239 | 0 | 0 | 0 | 0 | 0 | 0 | 0 | 0 | 0 | 0 | 0 | 0 | 0 | 0 | 0 | 0 | 0 | 0 | 0 | 0
05.06.2025¦12:05:41.240 | 0 | 0 | 0 | 0 | 0 | 0 | 0 | 0 | 0 | 0 | 0 | 0 | 0 | 0 | 0 | 0 | 0 | 0 | 0 | 0
05.06.2025¦12:05:42.241 | 0 | 0 | 0 | 0 | 0 | 0 | 0 | 0 | 0 | 0 | 0 | 0 | 0 | 0 | 0 | 0 | 0 | 0 | 0 | 0
05.06.2025¦12:05:43.239 | 0 | 0 | 0 | 0 | 0 | 0 | 0 | 0 | 0 | 0 | 0 | 0 | 0 | 0 | 0 | 0 | 0 | 0 | 0 | 0
05.06.2025¦12:05:44.240 | 0 | 0 | 0 | 0 | 0 | 0 | 0 | 0 | 0 | 0 | 0 | 0 | 0 | 0 | 0 | 0 | 0 | 0 | 0 | 0
05.06.2025¦12:05:45.239 | 0 | 0 | 0 | 0 | 0 | 0 | 0 | 0 | 0 | 0 | 0 | 0 | 0 | 0 | 0 | 0 | 0 | 0 | 0 | 0
05.06.2025¦12:05:46.239 | 0 | 0 | 0 | 0 | 0 | 0 | 0 | 0 | 0 | 0 | 0 | 0 | 0 | 0 | 0 | 0 | 0 | 0 | 0 | 0
05.06.2025¦12:05:47.240 | 0 | 0 | 0 | 0 | 0 | 0 | 0 | 0 | 0 | 0 | 0 | 0 | 0 | 0 | 0 | 0 | 0 | 0 | 0 | 0
05.06.2025¦12:05:48.240 | 0 | 0 | 0 | 0 | 0 | 0 | 0 | 0 | 0 | 0 | 0 | 0 | 0 | 0 | 0 | 0 | 0 | 0 | 0 | 0
05.06.2025¦12:05:49.241 | 0 | 0 | 0 | 0 | 0 | 0 | 0 | 0 | 0 | 0 | 0 | 0 | 0 | 0 | 0 | 0 | 0 | 0 | 0 | 0
05.06.2025¦12:05:50.240 | 0 | 0 | 0 | 0 | 0 | 0 | 0 | 0 | 0 | 0 | 0 | 0 | 0 | 0 | 0 | 0 | 0 | 0 | 0 | 0
05.06.2025¦12:05:51.240 | 0 | 0 | 0 | 0 | 0 | 0 | 0 | 0 | 0 | 0 | 0 | 0 | 0 | 0 | 0 | 0 | 0 | 0 | 0 | 0
05.06.2025¦12:05:52.240 | 0 | 0 | 0 | 0 | 0 | 0 | 0 | 0 | 0 | 0 | 0 | 0 | 0 | 0 | 0 | 0 | 0 | 0 | 0 | 0
05.06.2025¦12:05:53.239 | 0 | 0 | 0 | 0 | 0 | 0 | 0 | 0 | 0 | 0 | 0 | 0 | 0 | 0 | 0 | 0 | 0 | 0 | 0 | 0
05.06.2025¦12:05:54.239 | 0 | 0 | 0 | 0 | 0 | 0 | 0 | 0 | 0 | 0 | 0 | 0 | 0 | 0 | 0 | 0 | 0 | 0 | 0 | 0
05.06.2025¦12:05:55.240 | 0 | 0 | 0 | 0 | 0 | 0 | 0 | 0 | 0 | 0 | 0 | 0 | 0 | 0 | 0 | 0 | 0 | 0 | 0 | 0
05.06.2025¦12:05:56.240 | 0 | 0 | 0 | 0 | 0 | 0 | 0 | 0 | 0 | 0 | 0 | 0 | 0 | 0 | 0 | 0 | 0 | 0 | 0 | 0
05.06.2025¦12:05:57.239 | 0 | 0 | 0 | 0 | 0 | 0 | 0 | 0 | 0 | 0 | 0 | 0 | 0 | 0 | 0 | 0 | 0 | 0 | 0 | 0
05.06.2025¦12:05:58.240 | 0 | 0 | 0 | 0 | 0 | 0 | 0 | 0 | 0 | 0 | 0 | 0 | 0 | 0 | 0 | 0 | 0 | 0 | 0 | 0
05.06.2025¦12:05:59.240 | 0 | 0 | 0 | 0 | 0 | 0 | 0 | 0 | 0 | 0 | 0 | 0 | 0 | 0 | 0 | 0 | 0 | 0 | 0 | 0
05.06.2025¦12:06:00.239 | 0 | 0 | 0 | 0 | 0 | 0 | 0 | 0 | 0 | 0 | 0 | 0 | 0 | 0 | 0 | 0 | 0 | 0 | 0 | 0
05.06.2025¦12:06:01.239 | 0 | 0 | 0 | 0 | 0 | 0 | 0 | 0 | 0 | 0 | 0 | 0 | 0 | 0 | 0 | 0 | 0 | 0 | 0 | 0
05.06.2025¦12:06:02.240 | 0 | 0 | 0 | 0 | 0 | 0 | 0 | 0 | 0 | 0 | 0 | 0 | 0 | 0 | 0 | 0 | 0 | 0 | 0 | 0
05.06.2025¦12:06:03.240 | 0 | 0 | 0 | 0 | 0 | 0 | 0 | 0 | 0 | 0 | 0 | 0 | 0 | 0 | 0 | 0 | 0 | 0 | 0 | 0
05.06.2025¦12:06:04.239 | 0 | 0 | 0 | 0 | 0 | 0 | 0 | 0 | 0 | 0 | 0 | 0 | 0 | 0 | 0 | 0 | 0 | 0 | 0 | 0
05.06.2025¦12:06:05.240 | 0 | 0 | 0 | 0 | 0 | 0 | 0 | 0 | 0 | 0 | 0 | 0 | 0 | 0 | 0 | 0 | 0 | 0 | 0 | 0
05.06.2025¦12:06:06.240 | 0 | 0 | 0 | 0 | 0 | 0 | 0 | 0 | 0 | 0 | 0 | 0 | 0 | 0 | 0 | 0 | 0 | 0 | 0 | 0
05.06.2025¦12:06:07.239 | 0 | 0 | 0 | 0 | 0 | 0 | 0 | 0 | 0 | 0 | 0 | 0 | 0 | 0 | 0 | 0 | 0 | 0 | 0 | 0
05.06.2025¦12:06:08.240 | 0 | 0 | 0 | 0 | 0 | 0 | 0 | 0 | 0 | 0 | 0 | 0 | 0 | 0 | 0 | 0 | 0 | 0 | 0 | 0
05.06.2025¦12:06:09.240 | 0 | 0 | 0 | 0 | 0 | 0 | 0 | 0 | 0 | 0 | 0 | 0 | 0 | 0 | 0 | 0 | 0 | 0 | 0 | 0
| OekoSolve | OekoSolve | OekoSolve | OekoSolve | OekoSolve | OekoSolve | OekoSolve | OekoSolve | OekoSolve | OekoSolve | OekoSolve | OekoSolve | OekoSolve | OekoSolve | OekoSolve | OekoSolve | OekoSolve | OekoSolve | OekoSolve | OekoSolve
| EnMeter_Prec1 | EnMeter_Prec1 | EnMeter_Prec1 | EnMeter_Prec1 | EnMeter_Prec1 | EnMeter_Prec1 | EnMeter_Prec1 | EnMeter_Prec1 | EnMeter_Prec1 | EnMeter_Prec1 | EnMeter_Prec2 | EnMeter_Prec2 | EnMeter_Prec2 | EnMeter_Prec2 | EnMeter_Prec2 | EnMeter_Prec2 | EnMeter_Prec2 | EnMeter_Prec2 | EnMeter_Prec2 | EnMeter_Prec2
| Prec1 P:W | Prec1 WTotal:kWh | Prec1 WDay:kWh | Prec1 WMonth:kWh | Prec1 WYear:kWh | Prec1 State:0 no info available¦1 Off¦2 Startup¦3 Ready¦4 On¦5 Charge¦6 Discharge¦7 Batt Low or Full¦8 Batt Full¦9 Batt low¦10 Finished¦11 Island¦12 Waiting¦91 Maintenance¦99 ERROR | Prec1 Spec Signal | Prec1 V:kV | Prec1 I:mA | Prec1 Info:0 Bit0¦1 Bit1¦2 Bit2¦3 Bit3¦4 HS Ein¦5 Freigabe / Abdeckung vorhanden¦6 Temp. FÃ¼hler aktiv¦7 Temp. FÃ¼hler unterbrochen¦8 Bit8¦9 Bit9¦10 Bit10¦11 Bit11¦12 Bit12¦13 Bit13¦14 Bit14¦15 Bit15¦ | Prec2 P:W | Prec2 WTotal:kWh | Prec2 WDay:kWh | Prec2 WMonth:kWh | Prec2 WYear:kWh | Prec2 State:0 no info available¦1 Off¦2 Startup¦3 Ready¦4 On¦5 Charge¦6 Discharge¦7 Batt Low or Full¦8 Batt Full¦9 Batt low¦10 Finished¦11 Island¦12 Waiting¦91 Maintenance¦99 ERROR | Prec2 Spec Signal | Prec2 V:kV | Prec2 I:mA | Prec2 Info:0 Bit0¦1 Bit1¦2 Bit2¦3 Bit3¦4 HS Ein¦5 Freigabe / Abdeckung vorhanden¦6 Temp. FÃ¼hler aktiv¦7 Temp. FÃ¼hler unterbrochen¦8 Bit8¦9 Bit9¦10 Bit10¦11 Bit11¦12 Bit12¦13 Bit13¦14 Bit14¦15 Bit15¦
05.06.2025¦12:06:10.240 | 0 | 0 | 0 | 0 | 0 | 0 | 0 | 0 | 0 | 0 | 0 | 0 | 0 | 0 | 0 | 0 | 0 | 0 | 0 | 0
05.06.2025¦12:06:11.240 | 0 | 0 | 0 | 0 | 0 | 0 | 0 | 0 | 0 | 0 | 0 | 0 | 0 | 0 | 0 | 0 | 0 | 0 | 0 | 0
05.06.2025¦12:06:12.239 | 0 | 0 | 0 | 0 | 0 | 0 | 0 | 0 | 0 | 0 | 0 | 0 | 0 | 0 | 0 | 0 | 0 | 0 | 0 | 0
05.06.2025¦12:06:13.240 | 0 | 0 | 0 | 0 | 0 | 0 | 0 | 0 | 0 | 0 | 0 | 0 | 0 | 0 | 0 | 0 | 0 | 0 | 0 | 0
05.06.2025¦12:06:14.239 | 0 | 0 | 0 | 0 | 0 | 0 | 0 | 0 | 0 | 0 | 0 | 0 | 0 | 0 | 0 | 0 | 0 | 0 | 0 | 0
05.06.2025¦12:06:15.240 | 0 | 0 | 0 | 0 | 0 | 0 | 0 | 0 | 0 | 0 | 0 | 0 | 0 | 0 | 0 | 0 | 0 | 0 | 0 | 0
05.06.2025¦12:06:16.240 | 0 | 0 | 0 | 0 | 0 | 0 | 0 | 0 | 0 | 0 | 0 | 0 | 0 | 0 | 0 | 0 | 0 | 0 | 0 | 0
05.06.2025¦12:06:17.241 | 0 | 0 | 0 | 0 | 0 | 0 | 0 | 0 | 0 | 0 | 0 | 0 | 0 | 0 | 0 | 0 | 0 | 0 | 0 | 0
05.06.2025¦12:06:18.240 | 0 | 0 | 0 | 0 | 0 | 0 | 0 | 0 | 0 | 0 | 0 | 0 | 0 | 0 | 0 | 0 | 0 | 0 | 0 | 0
05.06.2025¦12:06:19.239 | 0 | 0 | 0 | 0 | 0 | 0 | 0 | 0 | 0 | 0 | 0 | 0 | 0 | 0 | 0 | 0 | 0 | 0 | 0 | 0
05.06.2025¦12:06:20.240 | 0 | 0 | 0 | 0 | 0 | 0 | 0 | 0 | 0 | 0 | 0 | 0 | 0 | 0 | 0 | 0 | 0 | 0 | 0 | 0
05.06.2025¦12:06:21.240 | 0 | 0 | 0 | 0 | 0 | 0 | 0 | 0 | 0 | 0 | 0 | 0 | 0 | 0 | 0 | 0 | 0 | 0 | 0 | 0
05.06.2025¦12:06:22.239 | 0 | 0 | 0 | 0 | 0 | 0 | 0 | 0 | 0 | 0 | 0 | 0 | 0 | 0 | 0 | 0 | 0 | 0 | 0 | 0
05.06.2025¦12:06:23.239 | 0 | 0 | 0 | 0 | 0 | 0 | 0 | 0 | 0 | 0 | 0 | 0 | 0 | 0 | 0 | 0 | 0 | 0 | 0 | 0
05.06.2025¦12:06:24.240 | 0 | 0 | 0 | 0 | 0 | 0 | 0 | 0 | 0 | 0 | 0 | 0 | 0 | 0 | 0 | 0 | 0 | 0 | 0 | 0
05.06.2025¦12:06:25.240 | 0 | 0 | 0 | 0 | 0 | 0 | 0 | 0 | 0 | 0 | 0 | 0 | 0 | 0 | 0 | 0 | 0 | 0 | 0 | 0
05.06.2025¦12:06:26.240 | 0 | 0 | 0 | 0 | 0 | 0 | 0 | 0 | 0 | 0 | 0 | 0 | 0 | 0 | 0 | 0 | 0 | 0 | 0 | 0
05.06.2025¦12:06:27.240 | 0 | 0 | 0 | 0 | 0 | 0 | 0 | 0 | 0 | 0 | 0 | 0 | 0 | 0 | 0 | 0 | 0 | 0 | 0 | 0
05.06.2025¦12:06:28.240 | 0 | 0 | 0 | 0 | 0 | 0 | 0 | 0 | 0 | 0 | 0 | 0 | 0 | 0 | 0 | 0 | 0 | 0 | 0 | 0
05.06.2025¦12:06:29.240 | 0 | 0 | 0 | 0 | 0 | 0 | 0 | 0 | 0 | 0 | 0 | 0 | 0 | 0 | 0 | 0 | 0 | 0 | 0 | 0
05.06.2025¦12:06:30.240 | 0 | 0 | 0 | 0 | 0 | 0 | 0 | 0 | 0 | 0 | 0 | 0 | 0 | 0 | 0 | 0 | 0 | 0 | 0 | 0
05.06.2025¦12:06:31.241 | 0 | 0 | 0 | 0 | 0 | 0 | 0 | 0 | 0 | 0 | 0 | 0 | 0 | 0 | 0 | 0 | 0 | 0 | 0 | 0
05.06.2025¦12:06:32.239 | 0 | 0 | 0 | 0 | 0 | 0 | 0 | 0 | 0 | 0 | 0 | 0 | 0 | 0 | 0 | 0 | 0 | 0 | 0 | 0
05.06.2025¦12:06:33.239 | 0 | 0 | 0 | 0 | 0 | 0 | 0 | 0 | 0 | 0 | 0 | 0 | 0 | 0 | 0 | 0 | 0 | 0 | 0 | 0
05.06.2025¦12:06:34.240 | 0 | 0 | 0 | 0 | 0 | 0 | 0 | 0 | 0 | 0 | 0 | 0 | 0 | 0 | 0 | 0 | 0 | 0 | 0 | 0
05.06.2025¦12:06:35.240 | 0 | 0 | 0 | 0 | 0 | 0 | 0 | 0 | 0 | 0 | 0 | 0 | 0 | 0 | 0 | 0 | 0 | 0 | 0 | 0
05.06.2025¦12:06:36.240 | 0 | 0 | 0 | 0 | 0 | 0 | 0 | 0 | 0 | 0 | 0 | 0 | 0 | 0 | 0 | 0 | 0 | 0 | 0 | 0
05.06.2025¦12:06:37.240 | 0 | 0 | 0 | 0 | 0 | 0 | 0 | 0 | 0 | 0 | 0 | 0 | 0 | 0 | 0 | 0 | 0 | 0 | 0 | 0
05.06.2025¦12:06:38.241 | 0 | 0 | 0 | 0 | 0 | 0 | 0 | 0 | 0 | 0 | 0 | 0 | 0 | 0 | 0 | 0 | 0 | 0 | 0 | 0
05.06.2025¦12:06:39.240 | 0 | 0 | 0 | 0 | 0 | 0 | 0 | 0 | 0 | 0 | 0 | 0 | 0 | 0 | 0 | 0 | 0 | 0 | 0 | 0
| OekoSolve | OekoSolve | OekoSolve | OekoSolve | OekoSolve | OekoSolve | OekoSolve | OekoSolve | OekoSolve | OekoSolve | OekoSolve | OekoSolve | OekoSolve | OekoSolve | OekoSolve | OekoSolve | OekoSolve | OekoSolve | OekoSolve | OekoSolve
| EnMeter_Prec1 | EnMeter_Prec1 | EnMeter_Prec1 | EnMeter_Prec1 | EnMeter_Prec1 | EnMeter_Prec1 | EnMeter_Prec1 | EnMeter_Prec1 | EnMeter_Prec1 | EnMeter_Prec1 | EnMeter_Prec2 | EnMeter_Prec2 | EnMeter_Prec2 | EnMeter_Prec2 | EnMeter_Prec2 | EnMeter_Prec2 | EnMeter_Prec2 | EnMeter_Prec2 | EnMeter_Prec2 | EnMeter_Prec2
| Prec1 P:W | Prec1 WTotal:kWh | Prec1 WDay:kWh | Prec1 WMonth:kWh | Prec1 WYear:kWh | Prec1 State:0 no info available¦1 Off¦2 Startup¦3 Ready¦4 On¦5 Charge¦6 Discharge¦7 Batt Low or Full¦8 Batt Full¦9 Batt low¦10 Finished¦11 Island¦12 Waiting¦91 Maintenance¦99 ERROR | Prec1 Spec Signal | Prec1 V:kV | Prec1 I:mA | Prec1 Info:0 Bit0¦1 Bit1¦2 Bit2¦3 Bit3¦4 HS Ein¦5 Freigabe / Abdeckung vorhanden¦6 Temp. FÃ¼hler aktiv¦7 Temp. FÃ¼hler unterbrochen¦8 Bit8¦9 Bit9¦10 Bit10¦11 Bit11¦12 Bit12¦13 Bit13¦14 Bit14¦15 Bit15¦ | Prec2 P:W | Prec2 WTotal:kWh | Prec2 WDay:kWh | Prec2 WMonth:kWh | Prec2 WYear:kWh | Prec2 State:0 no info available¦1 Off¦2 Startup¦3 Ready¦4 On¦5 Charge¦6 Discharge¦7 Batt Low or Full¦8 Batt Full¦9 Batt low¦10 Finished¦11 Island¦12 Waiting¦91 Maintenance¦99 ERROR | Prec2 Spec Signal | Prec2 V:kV | Prec2 I:mA | Prec2 Info:0 Bit0¦1 Bit1¦2 Bit2¦3 Bit3¦4 HS Ein¦5 Freigabe / Abdeckung vorhanden¦6 Temp. FÃ¼hler aktiv¦7 Temp. FÃ¼hler unterbrochen¦8 Bit8¦9 Bit9¦10 Bit10¦11 Bit11¦12 Bit12¦13 Bit13¦14 Bit14¦15 Bit15¦
05.06.2025¦12:06:40.240 | 0 | 0 | 0 | 0 | 0 | 0 | 0 | 0 | 0 | 0 | 0 | 0 | 0 | 0 | 0 | 0 | 0 | 0 | 0 | 0
05.06.2025¦12:06:41.239 | 0 | 0 | 0 | 0 | 0 | 0 | 0 | 0 | 0 | 0 | 0 | 0 | 0 | 0 | 0 | 0 | 0 | 0 | 0 | 0
05.06.2025¦12:06:42.240 | 0 | 0 | 0 | 0 | 0 | 0 | 0 | 0 | 0 | 0 | 0 | 0 | 0 | 0 | 0 | 0 | 0 | 0 | 0 | 0
05.06.2025¦12:06:43.240 | 0 | 0 | 0 | 0 | 0 | 0 | 0 | 0 | 0 | 0 | 0 | 0 | 0 | 0 | 0 | 0 | 0 | 0 | 0 | 0
05.06.2025¦12:06:44.240 | 0 | 0 | 0 | 0 | 0 | 0 | 0 | 0 | 0 | 0 | 0 | 0 | 0 | 0 | 0 | 0 | 0 | 0 | 0 | 0
05.06.2025¦12:06:45.240 | 0 | 0 | 0 | 0 | 0 | 0 | 0 | 0 | 0 | 0 | 0 | 0 | 0 | 0 | 0 | 0 | 0 | 0 | 0 | 0
05.06.2025¦12:06:46.239 | 0 | 0 | 0 | 0 | 0 | 0 | 0 | 0 | 0 | 0 | 0 | 0 | 0 | 0 | 0 | 0 | 0 | 0 | 0 | 0
05.06.2025¦12:06:47.240 | 0 | 0 | 0 | 0 | 0 | 0 | 0 | 0 | 0 | 0 | 0 | 0 | 0 | 0 | 0 | 0 | 0 | 0 | 0 | 0
05.06.2025¦12:06:48.240 | 0 | 0 | 0 | 0 | 0 | 0 | 0 | 0 | 0 | 0 | 0 | 0 | 0 | 0 | 0 | 0 | 0 | 0 | 0 | 0
05.06.2025¦12:06:49.239 | 0 | 0 | 0 | 0 | 0 | 0 | 0 | 0 | 0 | 0 | 0 | 0 | 0 | 0 | 0 | 0 | 0 | 0 | 0 | 0
05.06.2025¦12:06:50.240 | 0 | 0 | 0 | 0 | 0 | 0 | 0 | 0 | 0 | 0 | 0 | 0 | 0 | 0 | 0 | 0 | 0 | 0 | 0 | 0
05.06.2025¦12:06:51.240 | 0 | 0 | 0 | 0 | 0 | 0 | 0 | 0 | 0 | 0 | 0 | 0 | 0 | 0 | 0 | 0 | 0 | 0 | 0 | 0
05.06.2025¦12:06:52.242 | 0 | 0 | 0 | 0 | 0 | 0 | 0 | 0 | 0 | 0 | 0 | 0 | 0 | 0 | 0 | 0 | 0 | 0 | 0 | 0
05.06.2025¦12:06:53.239 | 0 | 0 | 0 | 0 | 0 | 0 | 0 | 0 | 0 | 0 | 0 | 0 | 0 | 0 | 0 | 0 | 0 | 0 | 0 | 0
05.06.2025¦12:06:54.239 | 0 | 0 | 0 | 0 | 0 | 0 | 0 | 0 | 0 | 0 | 0 | 0 | 0 | 0 | 0 | 0 | 0 | 0 | 0 | 0
05.06.2025¦12:06:55.240 | 0 | 0 | 0 | 0 | 0 | 0 | 0 | 0 | 0 | 0 | 0 | 0 | 0 | 0 | 0 | 0 | 0 | 0 | 0 | 0
05.06.2025¦12:06:56.239 | 0 | 0 | 0 | 0 | 0 | 0 | 0 | 0 | 0 | 0 | 0 | 0 | 0 | 0 | 0 | 0 | 0 | 0 | 0 | 0
05.06.2025¦12:06:57.239 | 0 | 0 | 0 | 0 | 0 | 0 | 0 | 0 | 0 | 0 | 0 | 0 | 0 | 0 | 0 | 0 | 0 | 0 | 0 | 0
05.06.2025¦12:06:58.240 | 0 | 0 | 0 | 0 | 0 | 0 | 0 | 0 | 0 | 0 | 0 | 0 | 0 | 0 | 0 | 0 | 0 | 0 | 0 | 0
05.06.2025¦12:06:59.242 | 0 | 0 | 0 | 0 | 0 | 0 | 0 | 0 | 0 | 0 | 0 | 0 | 0 | 0 | 0 | 0 | 0 | 0 | 0 | 0
05.06.2025¦12:07:00.239 | 0 | 0 | 0 | 0 | 0 | 0 | 0 | 0 | 0 | 0 | 0 | 0 | 0 | 0 | 0 | 0 | 0 | 0 | 0 | 0
05.06.2025¦12:07:01.240 | 0 | 0 | 0 | 0 | 0 | 0 | 0 | 0 | 0 | 0 | 0 | 0 | 0 | 0 | 0 | 0 | 0 | 0 | 0 | 0
05.06.2025¦12:07:02.240 | 0 | 0 | 0 | 0 | 0 | 0 | 0 | 0 | 0 | 0 | 0 | 0 | 0 | 0 | 0 | 0 | 0 | 0 | 0 | 0
05.06.2025¦12:07:03.240 | 0 | 0 | 0 | 0 | 0 | 0 | 0 | 0 | 0 | 0 | 0 | 0 | 0 | 0 | 0 | 0 | 0 | 0 | 0 | 0
05.06.2025¦12:07:04.240 | 0 | 0 | 0 | 0 | 0 | 0 | 0 | 0 | 0 | 0 | 0 | 0 | 0 | 0 | 0 | 0 | 0 | 0 | 0 | 0
05.06.2025¦12:07:05.240 | 0 | 0 | 0 | 0 | 0 | 0 | 0 | 0 | 0 | 0 | 0 | 0 | 0 | 0 | 0 | 0 | 0 | 0 | 0 | 0
05.06.2025¦12:07:06.239 | 0 | 0 | 0 | 0 | 0 | 0 | 0 | 0 | 0 | 0 | 0 | 0 | 0 | 0 | 0 | 0 | 0 | 0 | 0 | 0
05.06.2025¦12:07:07.240 | 0 | 0 | 0 | 0 | 0 | 0 | 0 | 0 | 0 | 0 | 0 | 0 | 0 | 0 | 0 | 0 | 0 | 0 | 0 | 0
05.06.2025¦12:07:08.239 | 0 | 0 | 0 | 0 | 0 | 0 | 0 | 0 | 0 | 0 | 0 | 0 | 0 | 0 | 0 | 0 | 0 | 0 | 0 | 0
05.06.2025¦12:07:09.240 | 0 | 0 | 0 | 0 | 0 | 0 | 0 | 0 | 0 | 0 | 0 | 0 | 0 | 0 | 0 | 0 | 0 | 0 | 0 | 0
| OekoSolve | OekoSolve | OekoSolve | OekoSolve | OekoSolve | OekoSolve | OekoSolve | OekoSolve | OekoSolve | OekoSolve | OekoSolve | OekoSolve | OekoSolve | OekoSolve | OekoSolve | OekoSolve | OekoSolve | OekoSolve | OekoSolve | OekoSolve
| EnMeter_Prec1 | EnMeter_Prec1 | EnMeter_Prec1 | EnMeter_Prec1 | EnMeter_Prec1 | EnMeter_Prec1 | EnMeter_Prec1 | EnMeter_Prec1 | EnMeter_Prec1 | EnMeter_Prec1 | EnMeter_Prec2 | EnMeter_Prec2 | EnMeter_Prec2 | EnMeter_Prec2 | EnMeter_Prec2 | EnMeter_Prec2 | EnMeter_Prec2 | EnMeter_Prec2 | EnMeter_Prec2 | EnMeter_Prec2
| Prec1 P:W | Prec1 WTotal:kWh | Prec1 WDay:kWh | Prec1 WMonth:kWh | Prec1 WYear:kWh | Prec1 State:0 no info available¦1 Off¦2 Startup¦3 Ready¦4 On¦5 Charge¦6 Discharge¦7 Batt Low or Full¦8 Batt Full¦9 Batt low¦10 Finished¦11 Island¦12 Waiting¦91 Maintenance¦99 ERROR | Prec1 Spec Signal | Prec1 V:kV | Prec1 I:mA | Prec1 Info:0 Bit0¦1 Bit1¦2 Bit2¦3 Bit3¦4 HS Ein¦5 Freigabe / Abdeckung vorhanden¦6 Temp. FÃ¼hler aktiv¦7 Temp. FÃ¼hler unterbrochen¦8 Bit8¦9 Bit9¦10 Bit10¦11 Bit11¦12 Bit12¦13 Bit13¦14 Bit14¦15 Bit15¦ | Prec2 P:W | Prec2 WTotal:kWh | Prec2 WDay:kWh | Prec2 WMonth:kWh | Prec2 WYear:kWh | Prec2 State:0 no info available¦1 Off¦2 Startup¦3 Ready¦4 On¦5 Charge¦6 Discharge¦7 Batt Low or Full¦8 Batt Full¦9 Batt low¦10 Finished¦11 Island¦12 Waiting¦91 Maintenance¦99 ERROR | Prec2 Spec Signal | Prec2 V:kV | Prec2 I:mA | Prec2 Info:0 Bit0¦1 Bit1¦2 Bit2¦3 Bit3¦4 HS Ein¦5 Freigabe / Abdeckung vorhanden¦6 Temp. FÃ¼hler aktiv¦7 Temp. FÃ¼hler unterbrochen¦8 Bit8¦9 Bit9¦10 Bit10¦11 Bit11¦12 Bit12¦13 Bit13¦14 Bit14¦15 Bit15¦
05.06.2025¦12:07:10.239 | 0 | 0 | 0 | 0 | 0 | 0 | 0 | 0 | 0 | 0 | 0 | 0 | 0 | 0 | 0 | 0 | 0 | 0 | 0 | 0
05.06.2025¦12:07:11.240 | 0 | 0 | 0 | 0 | 0 | 0 | 0 | 0 | 0 | 0 | 0 | 0 | 0 | 0 | 0 | 0 | 0 | 0 | 0 | 0
05.06.2025¦12:07:12.240 | 0 | 0 | 0 | 0 | 0 | 0 | 0 | 0 | 0 | 0 | 0 | 0 | 0 | 0 | 0 | 0 | 0 | 0 | 0 | 0
05.06.2025¦12:07:13.240 | 0 | 0 | 0 | 0 | 0 | 0 | 0 | 0 | 0 | 0 | 0 | 0 | 0 | 0 | 0 | 0 | 0 | 0 | 0 | 0
05.06.2025¦12:07:14.240 | 0 | 0 | 0 | 0 | 0 | 0 | 0 | 0 | 0 | 0 | 0 | 0 | 0 | 0 | 0 | 0 | 0 | 0 | 0 | 0
05.06.2025¦12:07:15.240 | 0 | 0 | 0 | 0 | 0 | 0 | 0 | 0 | 0 | 0 | 0 | 0 | 0 | 0 | 0 | 0 | 0 | 0 | 0 | 0
05.06.2025¦12:07:16.239 | 0 | 0 | 0 | 0 | 0 | 0 | 0 | 0 | 0 | 0 | 0 | 0 | 0 | 0 | 0 | 0 | 0 | 0 | 0 | 0
05.06.2025¦12:07:17.240 | 0 | 0 | 0 | 0 | 0 | 0 | 0 | 0 | 0 | 0 | 0 | 0 | 0 | 0 | 0 | 0 | 0 | 0 | 0 | 0
05.06.2025¦12:07:18.240 | 0 | 0 | 0 | 0 | 0 | 0 | 0 | 0 | 0 | 0 | 0 | 0 | 0 | 0 | 0 | 0 | 0 | 0 | 0 | 0
05.06.2025¦12:07:19.240 | 0 | 0 | 0 | 0 | 0 | 0 | 0 | 0 | 0 | 0 | 0 | 0 | 0 | 0 | 0 | 0 | 0 | 0 | 0 | 0
05.06.2025¦12:07:20.240 | 0 | 0 | 0 | 0 | 0 | 0 | 0 | 0 | 0 | 0 | 0 | 0 | 0 | 0 | 0 | 0 | 0 | 0 | 0 | 0
05.06.2025¦12:07:21.239 | 0 | 0 | 0 | 0 | 0 | 0 | 0 | 0 | 0 | 0 | 0 | 0 | 0 | 0 | 0 | 0 | 0 | 0 | 0 | 0
05.06.2025¦12:07:22.239 | 0 | 0 | 0 | 0 | 0 | 0 | 0 | 0 | 0 | 0 | 0 | 0 | 0 | 0 | 0 | 0 | 0 | 0 | 0 | 0
05.06.2025¦12:07:23.240 | 0 | 0 | 0 | 0 | 0 | 0 | 0 | 0 | 0 | 0 | 0 | 0 | 0 | 0 | 0 | 0 | 0 | 0 | 0 | 0
05.06.2025¦12:07:24.240 | 0 | 0 | 0 | 0 | 0 | 0 | 0 | 0 | 0 | 0 | 0 | 0 | 0 | 0 | 0 | 0 | 0 | 0 | 0 | 0
05.06.2025¦12:07:25.240 | 0 | 0 | 0 | 0 | 0 | 0 | 0 | 0 | 0 | 0 | 0 | 0 | 0 | 0 | 0 | 0 | 0 | 0 | 0 | 0
05.06.2025¦12:07:26.240 | 0 | 0 | 0 | 0 | 0 | 0 | 0 | 0 | 0 | 0 | 0 | 0 | 0 | 0 | 0 | 0 | 0 | 0 | 0 | 0
05.06.2025¦12:07:27.239 | 0 | 0 | 0 | 0 | 0 | 0 | 0 | 0 | 0 | 0 | 0 | 0 | 0 | 0 | 0 | 0 | 0 | 0 | 0 | 0
05.06.2025¦12:07:28.240 | 0 | 0 | 0 | 0 | 0 | 0 | 0 | 0 | 0 | 0 | 0 | 0 | 0 | 0 | 0 | 0 | 0 | 0 | 0 | 0
05.06.2025¦12:07:29.239 | 0 | 0 | 0 | 0 | 0 | 0 | 0 | 0 | 0 | 0 | 0 | 0 | 0 | 0 | 0 | 0 | 0 | 0 | 0 | 0
05.06.2025¦12:07:30.239 | 0 | 0 | 0 | 0 | 0 | 0 | 0 | 0 | 0 | 0 | 0 | 0 | 0 | 0 | 0 | 0 | 0 | 0 | 0 | 0
05.06.2025¦12:07:31.240 | 0 | 0 | 0 | 0 | 0 | 0 | 0 | 0 | 0 | 0 | 0 | 0 | 0 | 0 | 0 | 0 | 0 | 0 | 0 | 0
05.06.2025¦12:07:32.241 | 0 | 0 | 0 | 0 | 0 | 0 | 0 | 0 | 0 | 0 | 0 | 0 | 0 | 0 | 0 | 0 | 0 | 0 | 0 | 0
05.06.2025¦12:07:33.240 | 0 | 0 | 0 | 0 | 0 | 0 | 0 | 0 | 0 | 0 | 0 | 0 | 0 | 0 | 0 | 0 | 0 | 0 | 0 | 0
05.06.2025¦12:07:34.240 | 0 | 0 | 0 | 0 | 0 | 0 | 0 | 0 | 0 | 0 | 0 | 0 | 0 | 0 | 0 | 0 | 0 | 0 | 0 | 0
05.06.2025¦12:07:35.239 | 0 | 0 | 0 | 0 | 0 | 0 | 0 | 0 | 0 | 0 | 0 | 0 | 0 | 0 | 0 | 0 | 0 | 0 | 0 | 0
05.06.2025¦12:07:36.240 | 0 | 0 | 0 | 0 | 0 | 0 | 0 | 0 | 0 | 0 | 0 | 0 | 0 | 0 | 0 | 0 | 0 | 0 | 0 | 0
05.06.2025¦12:07:37.240 | 0 | 0 | 0 | 0 | 0 | 0 | 0 | 0 | 0 | 0 | 0 | 0 | 0 | 0 | 0 | 0 | 0 | 0 | 0 | 0
05.06.2025¦12:07:38.240 | 0 | 0 | 0 | 0 | 0 | 0 | 0 | 0 | 0 | 0 | 0 | 0 | 0 | 0 | 0 | 0 | 0 | 0 | 0 | 0
05.06.2025¦12:07:39.240 | 0 | 0 | 0 | 0 | 0 | 0 | 0 | 0 | 0 | 0 | 0 | 0 | 0 | 0 | 0 | 0 | 0 | 0 | 0 | 0
| OekoSolve | OekoSolve | OekoSolve | OekoSolve | OekoSolve | OekoSolve | OekoSolve | OekoSolve | OekoSolve | OekoSolve | OekoSolve | OekoSolve | OekoSolve | OekoSolve | OekoSolve | OekoSolve | OekoSolve | OekoSolve | OekoSolve | OekoSolve
| EnMeter_Prec1 | EnMeter_Prec1 | EnMeter_Prec1 | EnMeter_Prec1 | EnMeter_Prec1 | EnMeter_Prec1 | EnMeter_Prec1 | EnMeter_Prec1 | EnMeter_Prec1 | EnMeter_Prec1 | EnMeter_Prec2 | EnMeter_Prec2 | EnMeter_Prec2 | EnMeter_Prec2 | EnMeter_Prec2 | EnMeter_Prec2 | EnMeter_Prec2 | EnMeter_Prec2 | EnMeter_Prec2 | EnMeter_Prec2
| Prec1 P:W | Prec1 WTotal:kWh | Prec1 WDay:kWh | Prec1 WMonth:kWh | Prec1 WYear:kWh | Prec1 State:0 no info available¦1 Off¦2 Startup¦3 Ready¦4 On¦5 Charge¦6 Discharge¦7 Batt Low or Full¦8 Batt Full¦9 Batt low¦10 Finished¦11 Island¦12 Waiting¦91 Maintenance¦99 ERROR | Prec1 Spec Signal | Prec1 V:kV | Prec1 I:mA | Prec1 Info:0 Bit0¦1 Bit1¦2 Bit2¦3 Bit3¦4 HS Ein¦5 Freigabe / Abdeckung vorhanden¦6 Temp. FÃ¼hler aktiv¦7 Temp. FÃ¼hler unterbrochen¦8 Bit8¦9 Bit9¦10 Bit10¦11 Bit11¦12 Bit12¦13 Bit13¦14 Bit14¦15 Bit15¦ | Prec2 P:W | Prec2 WTotal:kWh | Prec2 WDay:kWh | Prec2 WMonth:kWh | Prec2 WYear:kWh | Prec2 State:0 no info available¦1 Off¦2 Startup¦3 Ready¦4 On¦5 Charge¦6 Discharge¦7 Batt Low or Full¦8 Batt Full¦9 Batt low¦10 Finished¦11 Island¦12 Waiting¦91 Maintenance¦99 ERROR | Prec2 Spec Signal | Prec2 V:kV | Prec2 I:mA | Prec2 Info:0 Bit0¦1 Bit1¦2 Bit2¦3 Bit3¦4 HS Ein¦5 Freigabe / Abdeckung vorhanden¦6 Temp. FÃ¼hler aktiv¦7 Temp. FÃ¼hler unterbrochen¦8 Bit8¦9 Bit9¦10 Bit10¦11 Bit11¦12 Bit12¦13 Bit13¦14 Bit14¦15 Bit15¦
05.06.2025¦12:07:40.239 | 0 | 0 | 0 | 0 | 0 | 0 | 0 | 0 | 0 | 0 | 0 | 0 | 0 | 0 | 0 | 0 | 0 | 0 | 0 | 0
05.06.2025¦12:07:41.240 | 0 | 0 | 0 | 0 | 0 | 0 | 0 | 0 | 0 | 0 | 0 | 0 | 0 | 0 | 0 | 0 | 0 | 0 | 0 | 0
05.06.2025¦12:07:42.239 | 0 | 0 | 0 | 0 | 0 | 0 | 0 | 0 | 0 | 0 | 0 | 0 | 0 | 0 | 0 | 0 | 0 | 0 | 0 | 0
05.06.2025¦12:07:43.239 | 0 | 0 | 0 | 0 | 0 | 0 | 0 | 0 | 0 | 0 | 0 | 0 | 0 | 0 | 0 | 0 | 0 | 0 | 0 | 0
05.06.2025¦12:07:44.239 | 0 | 0 | 0 | 0 | 0 | 0 | 0 | 0 | 0 | 0 | 0 | 0 | 0 | 0 | 0 | 0 | 0 | 0 | 0 | 0
05.06.2025¦12:07:45.240 | 0 | 0 | 0 | 0 | 0 | 0 | 0 | 0 | 0 | 0 | 0 | 0 | 0 | 0 | 0 | 0 | 0 | 0 | 0 | 0
05.06.2025¦12:07:46.240 | 0 | 0 | 0 | 0 | 0 | 0 | 0 | 0 | 0 | 0 | 0 | 0 | 0 | 0 | 0 | 0 | 0 | 0 | 0 | 0
05.06.2025¦12:07:47.240 | 0 | 0 | 0 | 0 | 0 | 0 | 0 | 0 | 0 | 0 | 0 | 0 | 0 | 0 | 0 | 0 | 0 | 0 | 0 | 0
05.06.2025¦12:07:48.240 | 0 | 0 | 0 | 0 | 0 | 0 | 0 | 0 | 0 | 0 | 0 | 0 | 0 | 0 | 0 | 0 | 0 | 0 | 0 | 0
05.06.2025¦12:07:49.240 | 0 | 0 | 0 | 0 | 0 | 0 | 0 | 0 | 0 | 0 | 0 | 0 | 0 | 0 | 0 | 0 | 0 | 0 | 0 | 0
05.06.2025¦12:07:50.240 | 0 | 0 | 0 | 0 | 0 | 0 | 0 | 0 | 0 | 0 | 0 | 0 | 0 | 0 | 0 | 0 | 0 | 0 | 0 | 0
05.06.2025¦12:07:51.239 | 0 | 0 | 0 | 0 | 0 | 0 | 0 | 0 | 0 | 0 | 0 | 0 | 0 | 0 | 0 | 0 | 0 | 0 | 0 | 0
05.06.2025¦12:07:52.240 | 0 | 0 | 0 | 0 | 0 | 0 | 0 | 0 | 0 | 0 | 0 | 0 | 0 | 0 | 0 | 0 | 0 | 0 | 0 | 0
05.06.2025¦12:07:53.240 | 0 | 0 | 0 | 0 | 0 | 0 | 0 | 0 | 0 | 0 | 0 | 0 | 0 | 0 | 0 | 0 | 0 | 0 | 0 | 0
05.06.2025¦12:07:54.240 | 0 | 0 | 0 | 0 | 0 | 0 | 0 | 0 | 0 | 0 | 0 | 0 | 0 | 0 | 0 | 0 | 0 | 0 | 0 | 0
05.06.2025¦12:07:55.241 | 0 | 0 | 0 | 0 | 0 | 0 | 0 | 0 | 0 | 0 | 0 | 0 | 0 | 0 | 0 | 0 | 0 | 0 | 0 | 0
05.06.2025¦12:07:56.239 | 0 | 0 | 0 | 0 | 0 | 0 | 0 | 0 | 0 | 0 | 0 | 0 | 0 | 0 | 0 | 0 | 0 | 0 | 0 | 0
05.06.2025¦12:07:57.240 | 0 | 0 | 0 | 0 | 0 | 0 | 0 | 0 | 0 | 0 | 0 | 0 | 0 | 0 | 0 | 0 | 0 | 0 | 0 | 0
05.06.2025¦12:07:58.240 | 0 | 0 | 0 | 0 | 0 | 0 | 0 | 0 | 0 | 0 | 0 | 0 | 0 | 0 | 0 | 0 | 0 | 0 | 0 | 0
05.06.2025¦12:07:59.239 | 0 | 0 | 0 | 0 | 0 | 0 | 0 | 0 | 0 | 0 | 0 | 0 | 0 | 0 | 0 | 0 | 0 | 0 | 0 | 0
05.06.2025¦12:08:00.240 | 0 | 0 | 0 | 0 | 0 | 0 | 0 | 0 | 0 | 0 | 0 | 0 | 0 | 0 | 0 | 0 | 0 | 0 | 0 | 0
05.06.2025¦12:08:01.240 | 0 | 0 | 0 | 0 | 0 | 0 | 0 | 0 | 0 | 0 | 0 | 0 | 0 | 0 | 0 | 0 | 0 | 0 | 0 | 0
05.06.2025¦12:08:02.241 | 0 | 0 | 0 | 0 | 0 | 0 | 0 | 0 | 0 | 0 | 0 | 0 | 0 | 0 | 0 | 0 | 0 | 0 | 0 | 0
05.06.2025¦12:08:03.240 | 0 | 0 | 0 | 0 | 0 | 0 | 0 | 0 | 0 | 0 | 0 | 0 | 0 | 0 | 0 | 0 | 0 | 0 | 0 | 0
05.06.2025¦12:08:04.240 | 0 | 0 | 0 | 0 | 0 | 0 | 0 | 0 | 0 | 0 | 0 | 0 | 0 | 0 | 0 | 0 | 0 | 0 | 0 | 0
05.06.2025¦12:08:05.239 | 0 | 0 | 0 | 0 | 0 | 0 | 0 | 0 | 0 | 0 | 0 | 0 | 0 | 0 | 0 | 0 | 0 | 0 | 0 | 0
05.06.2025¦12:08:06.240 | 0 | 0 | 0 | 0 | 0 | 0 | 0 | 0 | 0 | 0 | 0 | 0 | 0 | 0 | 0 | 0 | 0 | 0 | 0 | 0
05.06.2025¦12:08:07.239 | 0 | 0 | 0 | 0 | 0 | 0 | 0 | 0 | 0 | 0 | 0 | 0 | 0 | 0 | 0 | 0 | 0 | 0 | 0 | 0
05.06.2025¦12:08:08.239 | 0 | 0 | 0 | 0 | 0 | 0 | 0 | 0 | 0 | 0 | 0 | 0 | 0 | 0 | 0 | 0 | 0 | 0 | 0 | 0
05.06.2025¦12:08:09.241 | 0 | 0 | 0 | 0 | 0 | 0 | 0 | 0 | 0 | 0 | 0 | 0 | 0 | 0 | 0 | 0 | 0 | 0 | 0 | 0
| OekoSolve | OekoSolve | OekoSolve | OekoSolve | OekoSolve | OekoSolve | OekoSolve | OekoSolve | OekoSolve | OekoSolve | OekoSolve | OekoSolve | OekoSolve | OekoSolve | OekoSolve | OekoSolve | OekoSolve | OekoSolve | OekoSolve | OekoSolve
| EnMeter_Prec1 | EnMeter_Prec1 | EnMeter_Prec1 | EnMeter_Prec1 | EnMeter_Prec1 | EnMeter_Prec1 | EnMeter_Prec1 | EnMeter_Prec1 | EnMeter_Prec1 | EnMeter_Prec1 | EnMeter_Prec2 | EnMeter_Prec2 | EnMeter_Prec2 | EnMeter_Prec2 | EnMeter_Prec2 | EnMeter_Prec2 | EnMeter_Prec2 | EnMeter_Prec2 | EnMeter_Prec2 | EnMeter_Prec2
| Prec1 P:W | Prec1 WTotal:kWh | Prec1 WDay:kWh | Prec1 WMonth:kWh | Prec1 WYear:kWh | Prec1 State:0 no info available¦1 Off¦2 Startup¦3 Ready¦4 On¦5 Charge¦6 Discharge¦7 Batt Low or Full¦8 Batt Full¦9 Batt low¦10 Finished¦11 Island¦12 Waiting¦91 Maintenance¦99 ERROR | Prec1 Spec Signal | Prec1 V:kV | Prec1 I:mA | Prec1 Info:0 Bit0¦1 Bit1¦2 Bit2¦3 Bit3¦4 HS Ein¦5 Freigabe / Abdeckung vorhanden¦6 Temp. FÃ¼hler aktiv¦7 Temp. FÃ¼hler unterbrochen¦8 Bit8¦9 Bit9¦10 Bit10¦11 Bit11¦12 Bit12¦13 Bit13¦14 Bit14¦15 Bit15¦ | Prec2 P:W | Prec2 WTotal:kWh | Prec2 WDay:kWh | Prec2 WMonth:kWh | Prec2 WYear:kWh | Prec2 State:0 no info available¦1 Off¦2 Startup¦3 Ready¦4 On¦5 Charge¦6 Discharge¦7 Batt Low or Full¦8 Batt Full¦9 Batt low¦10 Finished¦11 Island¦12 Waiting¦91 Maintenance¦99 ERROR | Prec2 Spec Signal | Prec2 V:kV | Prec2 I:mA | Prec2 Info:0 Bit0¦1 Bit1¦2 Bit2¦3 Bit3¦4 HS Ein¦5 Freigabe / Abdeckung vorhanden¦6 Temp. FÃ¼hler aktiv¦7 Temp. FÃ¼hler unterbrochen¦8 Bit8¦9 Bit9¦10 Bit10¦11 Bit11¦12 Bit12¦13 Bit13¦14 Bit14¦15 Bit15¦
05.06.2025¦12:08:10.239 | 0 | 0 | 0 | 0 | 0 | 0 | 0 | 0 | 0 | 0 | 0 | 0 | 0 | 0 | 0 | 0 | 0 | 0 | 0 | 0
05.06.2025¦12:08:11.240 | 0 | 0 | 0 | 0 | 0 | 0 | 0 | 0 | 0 | 0 | 0 | 0 | 0 | 0 | 0 | 0 | 0 | 0 | 0 | 0
05.06.2025¦12:08:12.240 | 0 | 0 | 0 | 0 | 0 | 0 | 0 | 0 | 0 | 0 | 0 | 0 | 0 | 0 | 0 | 0 | 0 | 0 | 0 | 0
05.06.2025¦12:08:13.240 | 0 | 0 | 0 | 0 | 0 | 0 | 0 | 0 | 0 | 0 | 0 | 0 | 0 | 0 | 0 | 0 | 0 | 0 | 0 | 0
05.06.2025¦12:08:14.240 | 0 | 0 | 0 | 0 | 0 | 0 | 0 | 0 | 0 | 0 | 0 | 0 | 0 | 0 | 0 | 0 | 0 | 0 | 0 | 0
05.06.2025¦12:08:15.240 | 0 | 0 | 0 | 0 | 0 | 0 | 0 | 0 | 0 | 0 | 0 | 0 | 0 | 0 | 0 | 0 | 0 | 0 | 0 | 0
05.06.2025¦12:08:16.241 | 0 | 0 | 0 | 0 | 0 | 0 | 0 | 0 | 0 | 0 | 0 | 0 | 0 | 0 | 0 | 0 | 0 | 0 | 0 | 0
05.06.2025¦12:08:17.239 | 0 | 0 | 0 | 0 | 0 | 0 | 0 | 0 | 0 | 0 | 0 | 0 | 0 | 0 | 0 | 0 | 0 | 0 | 0 | 0
05.06.2025¦12:08:18.239 | 0 | 0 | 0 | 0 | 0 | 0 | 0 | 0 | 0 | 0 | 0 | 0 | 0 | 0 | 0 | 0 | 0 | 0 | 0 | 0
05.06.2025¦12:08:19.240 | 0 | 0 | 0 | 0 | 0 | 0 | 0 | 0 | 0 | 0 | 0 | 0 | 0 | 0 | 0 | 0 | 0 | 0 | 0 | 0
05.06.2025¦12:08:20.240 | 0 | 0 | 0 | 0 | 0 | 0 | 0 | 0 | 0 | 0 | 0 | 0 | 0 | 0 | 0 | 0 | 0 | 0 | 0 | 0
05.06.2025¦12:08:21.240 | 0 | 0 | 0 | 0 | 0 | 0 | 0 | 0 | 0 | 0 | 0 | 0 | 0 | 0 | 0 | 0 | 0 | 0 | 0 | 0
05.06.2025¦12:08:22.239 | 0 | 0 | 0 | 0 | 0 | 0 | 0 | 0 | 0 | 0 | 0 | 0 | 0 | 0 | 0 | 0 | 0 | 0 | 0 | 0
05.06.2025¦12:08:23.241 | 0 | 0 | 0 | 0 | 0 | 0 | 0 | 0 | 0 | 0 | 0 | 0 | 0 | 0 | 0 | 0 | 0 | 0 | 0 | 0
05.06.2025¦12:08:24.240 | 0 | 0 | 0 | 0 | 0 | 0 | 0 | 0 | 0 | 0 | 0 | 0 | 0 | 0 | 0 | 0 | 0 | 0 | 0 | 0
05.06.2025¦12:08:25.239 | 0 | 0 | 0 | 0 | 0 | 0 | 0 | 0 | 0 | 0 | 0 | 0 | 0 | 0 | 0 | 0 | 0 | 0 | 0 | 0
05.06.2025¦12:08:26.239 | 0 | 0 | 0 | 0 | 0 | 0 | 0 | 0 | 0 | 0 | 0 | 0 | 0 | 0 | 0 | 0 | 0 | 0 | 0 | 0
05.06.2025¦12:08:27.240 | 0 | 0 | 0 | 0 | 0 | 0 | 0 | 0 | 0 | 0 | 0 | 0 | 0 | 0 | 0 | 0 | 0 | 0 | 0 | 0
05.06.2025¦12:08:28.239 | 0 | 0 | 0 | 0 | 0 | 0 | 0 | 0 | 0 | 0 | 0 | 0 | 0 | 0 | 0 | 0 | 0 | 0 | 0 | 0
05.06.2025¦12:08:29.240 | 0 | 0 | 0 | 0 | 0 | 0 | 0 | 0 | 0 | 0 | 0 | 0 | 0 | 0 | 0 | 0 | 0 | 0 | 0 | 0
05.06.2025¦12:08:30.240 | 0 | 0 | 0 | 0 | 0 | 0 | 0 | 0 | 0 | 0 | 0 | 0 | 0 | 0 | 0 | 0 | 0 | 0 | 0 | 0
05.06.2025¦12:08:31.240 | 0 | 0 | 0 | 0 | 0 | 0 | 0 | 0 | 0 | 0 | 0 | 0 | 0 | 0 | 0 | 0 | 0 | 0 | 0 | 0
05.06.2025¦12:08:32.240 | 0 | 0 | 0 | 0 | 0 | 0 | 0 | 0 | 0 | 0 | 0 | 0 | 0 | 0 | 0 | 0 | 0 | 0 | 0 | 0
05.06.2025¦12:08:33.240 | 0 | 0 | 0 | 0 | 0 | 0 | 0 | 0 | 0 | 0 | 0 | 0 | 0 | 0 | 0 | 0 | 0 | 0 | 0 | 0
05.06.2025¦12:08:34.239 | 0 | 0 | 0 | 0 | 0 | 0 | 0 | 0 | 0 | 0 | 0 | 0 | 0 | 0 | 0 | 0 | 0 | 0 | 0 | 0
05.06.2025¦12:08:35.240 | 0 | 0 | 0 | 0 | 0 | 0 | 0 | 0 | 0 | 0 | 0 | 0 | 0 | 0 | 0 | 0 | 0 | 0 | 0 | 0
05.06.2025¦12:08:36.240 | 0 | 0 | 0 | 0 | 0 | 0 | 0 | 0 | 0 | 0 | 0 | 0 | 0 | 0 | 0 | 0 | 0 | 0 | 0 | 0
05.06.2025¦12:08:37.241 | 0 | 0 | 0 | 0 | 0 | 0 | 0 | 0 | 0 | 0 | 0 | 0 | 0 | 0 | 0 | 0 | 0 | 0 | 0 | 0
05.06.2025¦12:08:38.239 | 0 | 0 | 0 | 0 | 0 | 0 | 0 | 0 | 0 | 0 | 0 | 0 | 0 | 0 | 0 | 0 | 0 | 0 | 0 | 0
05.06.2025¦12:08:39.240 | 0 | 0 | 0 | 0 | 0 | 0 | 0 | 0 | 0 | 0 | 0 | 0 | 0 | 0 | 0 | 0 | 0 | 0 | 0 | 0
| OekoSolve | OekoSolve | OekoSolve | OekoSolve | OekoSolve | OekoSolve | OekoSolve | OekoSolve | OekoSolve | OekoSolve | OekoSolve | OekoSolve | OekoSolve | OekoSolve | OekoSolve | OekoSolve | OekoSolve | OekoSolve | OekoSolve | OekoSolve
| EnMeter_Prec1 | EnMeter_Prec1 | EnMeter_Prec1 | EnMeter_Prec1 | EnMeter_Prec1 | EnMeter_Prec1 | EnMeter_Prec1 | EnMeter_Prec1 | EnMeter_Prec1 | EnMeter_Prec1 | EnMeter_Prec2 | EnMeter_Prec2 | EnMeter_Prec2 | EnMeter_Prec2 | EnMeter_Prec2 | EnMeter_Prec2 | EnMeter_Prec2 | EnMeter_Prec2 | EnMeter_Prec2 | EnMeter_Prec2
| Prec1 P:W | Prec1 WTotal:kWh | Prec1 WDay:kWh | Prec1 WMonth:kWh | Prec1 WYear:kWh | Prec1 State:0 no info available¦1 Off¦2 Startup¦3 Ready¦4 On¦5 Charge¦6 Discharge¦7 Batt Low or Full¦8 Batt Full¦9 Batt low¦10 Finished¦11 Island¦12 Waiting¦91 Maintenance¦99 ERROR | Prec1 Spec Signal | Prec1 V:kV | Prec1 I:mA | Prec1 Info:0 Bit0¦1 Bit1¦2 Bit2¦3 Bit3¦4 HS Ein¦5 Freigabe / Abdeckung vorhanden¦6 Temp. FÃ¼hler aktiv¦7 Temp. FÃ¼hler unterbrochen¦8 Bit8¦9 Bit9¦10 Bit10¦11 Bit11¦12 Bit12¦13 Bit13¦14 Bit14¦15 Bit15¦ | Prec2 P:W | Prec2 WTotal:kWh | Prec2 WDay:kWh | Prec2 WMonth:kWh | Prec2 WYear:kWh | Prec2 State:0 no info available¦1 Off¦2 Startup¦3 Ready¦4 On¦5 Charge¦6 Discharge¦7 Batt Low or Full¦8 Batt Full¦9 Batt low¦10 Finished¦11 Island¦12 Waiting¦91 Maintenance¦99 ERROR | Prec2 Spec Signal | Prec2 V:kV | Prec2 I:mA | Prec2 Info:0 Bit0¦1 Bit1¦2 Bit2¦3 Bit3¦4 HS Ein¦5 Freigabe / Abdeckung vorhanden¦6 Temp. FÃ¼hler aktiv¦7 Temp. FÃ¼hler unterbrochen¦8 Bit8¦9 Bit9¦10 Bit10¦11 Bit11¦12 Bit12¦13 Bit13¦14 Bit14¦15 Bit15¦
05.06.2025¦12:08:40.239 | 0 | 0 | 0 | 0 | 0 | 0 | 0 | 0 | 0 | 0 | 0 | 0 | 0 | 0 | 0 | 0 | 0 | 0 | 0 | 0
05.06.2025¦12:08:41.240 | 0 | 0 | 0 | 0 | 0 | 0 | 0 | 0 | 0 | 0 | 0 | 0 | 0 | 0 | 0 | 0 | 0 | 0 | 0 | 0
05.06.2025¦12:08:42.240 | 0 | 0 | 0 | 0 | 0 | 0 | 0 | 0 | 0 | 0 | 0 | 0 | 0 | 0 | 0 | 0 | 0 | 0 | 0 | 0
05.06.2025¦12:08:43.240 | 0 | 0 | 0 | 0 | 0 | 0 | 0 | 0 | 0 | 0 | 0 | 0 | 0 | 0 | 0 | 0 | 0 | 0 | 0 | 0
05.06.2025¦12:08:44.239 | 0 | 0 | 0 | 0 | 0 | 0 | 0 | 0 | 0 | 0 | 0 | 0 | 0 | 0 | 0 | 0 | 0 | 0 | 0 | 0
05.06.2025¦12:08:45.240 | 0 | 0 | 0 | 0 | 0 | 0 | 0 | 0 | 0 | 0 | 0 | 0 | 0 | 0 | 0 | 0 | 0 | 0 | 0 | 0
05.06.2025¦12:08:46.240 | 0 | 0 | 0 | 0 | 0 | 0 | 0 | 0 | 0 | 0 | 0 | 0 | 0 | 0 | 0 | 0 | 0 | 0 | 0 | 0
05.06.2025¦12:08:47.240 | 0 | 0 | 0 | 0 | 0 | 0 | 0 | 0 | 0 | 0 | 0 | 0 | 0 | 0 | 0 | 0 | 0 | 0 | 0 | 0
05.06.2025¦12:08:48.240 | 0 | 0 | 0 | 0 | 0 | 0 | 0 | 0 | 0 | 0 | 0 | 0 | 0 | 0 | 0 | 0 | 0 | 0 | 0 | 0
05.06.2025¦12:08:49.240 | 0 | 0 | 0 | 0 | 0 | 0 | 0 | 0 | 0 | 0 | 0 | 0 | 0 | 0 | 0 | 0 | 0 | 0 | 0 | 0
05.06.2025¦12:08:50.240 | 0 | 0 | 0 | 0 | 0 | 0 | 0 | 0 | 0 | 0 | 0 | 0 | 0 | 0 | 0 | 0 | 0 | 0 | 0 | 0
05.06.2025¦12:08:51.239 | 0 | 0 | 0 | 0 | 0 | 0 | 0 | 0 | 0 | 0 | 0 | 0 | 0 | 0 | 0 | 0 | 0 | 0 | 0 | 0
05.06.2025¦12:08:52.240 | 0 | 0 | 0 | 0 | 0 | 0 | 0 | 0 | 0 | 0 | 0 | 0 | 0 | 0 | 0 | 0 | 0 | 0 | 0 | 0
05.06.2025¦12:08:53.239 | 0 | 0 | 0 | 0 | 0 | 0 | 0 | 0 | 0 | 0 | 0 | 0 | 0 | 0 | 0 | 0 | 0 | 0 | 0 | 0
05.06.2025¦12:08:54.239 | 0 | 0 | 0 | 0 | 0 | 0 | 0 | 0 | 0 | 0 | 0 | 0 | 0 | 0 | 0 | 0 | 0 | 0 | 0 | 0
05.06.2025¦12:08:55.240 | 0 | 0 | 0 | 0 | 0 | 0 | 0 | 0 | 0 | 0 | 0 | 0 | 0 | 0 | 0 | 0 | 0 | 0 | 0 | 0
05.06.2025¦12:08:56.239 | 0 | 0 | 0 | 0 | 0 | 0 | 0 | 0 | 0 | 0 | 0 | 0 | 0 | 0 | 0 | 0 | 0 | 0 | 0 | 0
05.06.2025¦12:08:57.239 | 0 | 0 | 0 | 0 | 0 | 0 | 0 | 0 | 0 | 0 | 0 | 0 | 0 | 0 | 0 | 0 | 0 | 0 | 0 | 0
05.06.2025¦12:08:58.242 | 0 | 0 | 0 | 0 | 0 | 0 | 0 | 0 | 0 | 0 | 0 | 0 | 0 | 0 | 0 | 0 | 0 | 0 | 0 | 0
05.06.2025¦12:08:59.240 | 0 | 0 | 0 | 0 | 0 | 0 | 0 | 0 | 0 | 0 | 0 | 0 | 0 | 0 | 0 | 0 | 0 | 0 | 0 | 0
05.06.2025¦12:09:00.239 | 0 | 0 | 0 | 0 | 0 | 0 | 0 | 0 | 0 | 0 | 0 | 0 | 0 | 0 | 0 | 0 | 0 | 0 | 0 | 0
05.06.2025¦12:09:01.240 | 0 | 0 | 0 | 0 | 0 | 0 | 0 | 0 | 0 | 0 | 0 | 0 | 0 | 0 | 0 | 0 | 0 | 0 | 0 | 0
05.06.2025¦12:09:02.240 | 0 | 0 | 0 | 0 | 0 | 0 | 0 | 0 | 0 | 0 | 0 | 0 | 0 | 0 | 0 | 0 | 0 | 0 | 0 | 0
05.06.2025¦12:09:03.240 | 0 | 0 | 0 | 0 | 0 | 0 | 0 | 0 | 0 | 0 | 0 | 0 | 0 | 0 | 0 | 0 | 0 | 0 | 0 | 0
05.06.2025¦12:09:04.240 | 0 | 0 | 0 | 0 | 0 | 0 | 0 | 0 | 0 | 0 | 0 | 0 | 0 | 0 | 0 | 0 | 0 | 0 | 0 | 0
05.06.2025¦12:09:05.240 | 0 | 0 | 0 | 0 | 0 | 0 | 0 | 0 | 0 | 0 | 0 | 0 | 0 | 0 | 0 | 0 | 0 | 0 | 0 | 0
05.06.2025¦12:09:06.240 | 0 | 0 | 0 | 0 | 0 | 0 | 0 | 0 | 0 | 0 | 0 | 0 | 0 | 0 | 0 | 0 | 0 | 0 | 0 | 0
05.06.2025¦12:09:07.239 | 0 | 0 | 0 | 0 | 0 | 0 | 0 | 0 | 0 | 0 | 0 | 0 | 0 | 0 | 0 | 0 | 0 | 0 | 0 | 0
05.06.2025¦12:09:08.240 | 0 | 0 | 0 | 0 | 0 | 0 | 0 | 0 | 0 | 0 | 0 | 0 | 0 | 0 | 0 | 0 | 0 | 0 | 0 | 0
05.06.2025¦12:09:09.239 | 0 | 0 | 0 | 0 | 0 | 0 | 0 | 0 | 0 | 0 | 0 | 0 | 0 | 0 | 0 | 0 | 0 | 0 | 0 | 0
| OekoSolve | OekoSolve | OekoSolve | OekoSolve | OekoSolve | OekoSolve | OekoSolve | OekoSolve | OekoSolve | OekoSolve | OekoSolve | OekoSolve | OekoSolve | OekoSolve | OekoSolve | OekoSolve | OekoSolve | OekoSolve | OekoSolve | OekoSolve
| EnMeter_Prec1 | EnMeter_Prec1 | EnMeter_Prec1 | EnMeter_Prec1 | EnMeter_Prec1 | EnMeter_Prec1 | EnMeter_Prec1 | EnMeter_Prec1 | EnMeter_Prec1 | EnMeter_Prec1 | EnMeter_Prec2 | EnMeter_Prec2 | EnMeter_Prec2 | EnMeter_Prec2 | EnMeter_Prec2 | EnMeter_Prec2 | EnMeter_Prec2 | EnMeter_Prec2 | EnMeter_Prec2 | EnMeter_Prec2
| Prec1 P:W | Prec1 WTotal:kWh | Prec1 WDay:kWh | Prec1 WMonth:kWh | Prec1 WYear:kWh | Prec1 State:0 no info available¦1 Off¦2 Startup¦3 Ready¦4 On¦5 Charge¦6 Discharge¦7 Batt Low or Full¦8 Batt Full¦9 Batt low¦10 Finished¦11 Island¦12 Waiting¦91 Maintenance¦99 ERROR | Prec1 Spec Signal | Prec1 V:kV | Prec1 I:mA | Prec1 Info:0 Bit0¦1 Bit1¦2 Bit2¦3 Bit3¦4 HS Ein¦5 Freigabe / Abdeckung vorhanden¦6 Temp. FÃ¼hler aktiv¦7 Temp. FÃ¼hler unterbrochen¦8 Bit8¦9 Bit9¦10 Bit10¦11 Bit11¦12 Bit12¦13 Bit13¦14 Bit14¦15 Bit15¦ | Prec2 P:W | Prec2 WTotal:kWh | Prec2 WDay:kWh | Prec2 WMonth:kWh | Prec2 WYear:kWh | Prec2 State:0 no info available¦1 Off¦2 Startup¦3 Ready¦4 On¦5 Charge¦6 Discharge¦7 Batt Low or Full¦8 Batt Full¦9 Batt low¦10 Finished¦11 Island¦12 Waiting¦91 Maintenance¦99 ERROR | Prec2 Spec Signal | Prec2 V:kV | Prec2 I:mA | Prec2 Info:0 Bit0¦1 Bit1¦2 Bit2¦3 Bit3¦4 HS Ein¦5 Freigabe / Abdeckung vorhanden¦6 Temp. FÃ¼hler aktiv¦7 Temp. FÃ¼hler unterbrochen¦8 Bit8¦9 Bit9¦10 Bit10¦11 Bit11¦12 Bit12¦13 Bit13¦14 Bit14¦15 Bit15¦
05.06.2025¦12:09:10.239 | 0 | 0 | 0 | 0 | 0 | 0 | 0 | 0 | 0 | 0 | 0 | 0 | 0 | 0 | 0 | 0 | 0 | 0 | 0 | 0
05.06.2025¦12:09:11.239 | 0 | 0 | 0 | 0 | 0 | 0 | 0 | 0 | 0 | 0 | 0 | 0 | 0 | 0 | 0 | 0 | 0 | 0 | 0 | 0
05.06.2025¦12:09:12.241 | 0 | 0 | 0 | 0 | 0 | 0 | 0 | 0 | 0 | 0 | 0 | 0 | 0 | 0 | 0 | 0 | 0 | 0 | 0 | 0
05.06.2025¦12:09:13.240 | 0 | 0 | 0 | 0 | 0 | 0 | 0 | 0 | 0 | 0 | 0 | 0 | 0 | 0 | 0 | 0 | 0 | 0 | 0 | 0
05.06.2025¦12:09:14.240 | 0 | 0 | 0 | 0 | 0 | 0 | 0 | 0 | 0 | 0 | 0 | 0 | 0 | 0 | 0 | 0 | 0 | 0 | 0 | 0
05.06.2025¦12:09:15.240 | 0 | 0 | 0 | 0 | 0 | 0 | 0 | 0 | 0 | 0 | 0 | 0 | 0 | 0 | 0 | 0 | 0 | 0 | 0 | 0
05.06.2025¦12:09:16.240 | 0 | 0 | 0 | 0 | 0 | 0 | 0 | 0 | 0 | 0 | 0 | 0 | 0 | 0 | 0 | 0 | 0 | 0 | 0 | 0
05.06.2025¦12:09:17.240 | 0 | 0 | 0 | 0 | 0 | 0 | 0 | 0 | 0 | 0 | 0 | 0 | 0 | 0 | 0 | 0 | 0 | 0 | 0 | 0
05.06.2025¦12:09:18.240 | 0 | 0 | 0 | 0 | 0 | 0 | 0 | 0 | 0 | 0 | 0 | 0 | 0 | 0 | 0 | 0 | 0 | 0 | 0 | 0
05.06.2025¦12:09:19.241 | 0 | 0 | 0 | 0 | 0 | 0 | 0 | 0 | 0 | 0 | 0 | 0 | 0 | 0 | 0 | 0 | 0 | 0 | 0 | 0
05.06.2025¦12:09:20.239 | 0 | 0 | 0 | 0 | 0 | 0 | 0 | 0 | 0 | 0 | 0 | 0 | 0 | 0 | 0 | 0 | 0 | 0 | 0 | 0
05.06.2025¦12:09:21.239 | 0 | 0 | 0 | 0 | 0 | 0 | 0 | 0 | 0 | 0 | 0 | 0 | 0 | 0 | 0 | 0 | 0 | 0 | 0 | 0
05.06.2025¦12:09:22.239 | 0 | 0 | 0 | 0 | 0 | 0 | 0 | 0 | 0 | 0 | 0 | 0 | 0 | 0 | 0 | 0 | 0 | 0 | 0 | 0
05.06.2025¦12:09:23.239 | 0 | 0 | 0 | 0 | 0 | 0 | 0 | 0 | 0 | 0 | 0 | 0 | 0 | 0 | 0 | 0 | 0 | 0 | 0 | 0
05.06.2025¦12:09:24.240 | 0 | 0 | 0 | 0 | 0 | 0 | 0 | 0 | 0 | 0 | 0 | 0 | 0 | 0 | 0 | 0 | 0 | 0 | 0 | 0
05.06.2025¦12:09:25.240 | 0 | 0 | 0 | 0 | 0 | 0 | 0 | 0 | 0 | 0 | 0 | 0 | 0 | 0 | 0 | 0 | 0 | 0 | 0 | 0
05.06.2025¦12:09:26.239 | 0 | 0 | 0 | 0 | 0 | 0 | 0 | 0 | 0 | 0 | 0 | 0 | 0 | 0 | 0 | 0 | 0 | 0 | 0 | 0
05.06.2025¦12:09:27.239 | 0 | 0 | 0 | 0 | 0 | 0 | 0 | 0 | 0 | 0 | 0 | 0 | 0 | 0 | 0 | 0 | 0 | 0 | 0 | 0
05.06.2025¦12:09:28.239 | 0 | 0 | 0 | 0 | 0 | 0 | 0 | 0 | 0 | 0 | 0 | 0 | 0 | 0 | 0 | 0 | 0 | 0 | 0 | 0
05.06.2025¦12:09:29.240 | 0 | 0 | 0 | 0 | 0 | 0 | 0 | 0 | 0 | 0 | 0 | 0 | 0 | 0 | 0 | 0 | 0 | 0 | 0 | 0
05.06.2025¦12:09:30.240 | 0 | 0 | 0 | 0 | 0 | 0 | 0 | 0 | 0 | 0 | 0 | 0 | 0 | 0 | 0 | 0 | 0 | 0 | 0 | 0
05.06.2025¦12:09:31.240 | 0 | 0 | 0 | 0 | 0 | 0 | 0 | 0 | 0 | 0 | 0 | 0 | 0 | 0 | 0 | 0 | 0 | 0 | 0 | 0
05.06.2025¦12:09:32.239 | 0 | 0 | 0 | 0 | 0 | 0 | 0 | 0 | 0 | 0 | 0 | 0 | 0 | 0 | 0 | 0 | 0 | 0 | 0 | 0
05.06.2025¦12:09:33.240 | 0 | 0 | 0 | 0 | 0 | 0 | 0 | 0 | 0 | 0 | 0 | 0 | 0 | 0 | 0 | 0 | 0 | 0 | 0 | 0
05.06.2025¦12:09:34.240 | 0 | 0 | 0 | 0 | 0 | 0 | 0 | 0 | 0 | 0 | 0 | 0 | 0 | 0 | 0 | 0 | 0 | 0 | 0 | 0
05.06.2025¦12:09:35.240 | 0 | 0 | 0 | 0 | 0 | 0 | 0 | 0 | 0 | 0 | 0 | 0 | 0 | 0 | 0 | 0 | 0 | 0 | 0 | 0
05.06.2025¦12:09:36.240 | 0 | 0 | 0 | 0 | 0 | 0 | 0 | 0 | 0 | 0 | 0 | 0 | 0 | 0 | 0 | 0 | 0 | 0 | 0 | 0
05.06.2025¦12:09:37.240 | 0 | 0 | 0 | 0 | 0 | 0 | 0 | 0 | 0 | 0 | 0 | 0 | 0 | 0 | 0 | 0 | 0 | 0 | 0 | 0
05.06.2025¦12:09:38.240 | 0 | 0 | 0 | 0 | 0 | 0 | 0 | 0 | 0 | 0 | 0 | 0 | 0 | 0 | 0 | 0 | 0 | 0 | 0 | 0
05.06.2025¦12:09:39.239 | 0 | 0 | 0 | 0 | 0 | 0 | 0 | 0 | 0 | 0 | 0 | 0 | 0 | 0 | 0 | 0 | 0 | 0 | 0 | 0
| OekoSolve | OekoSolve | OekoSolve | OekoSolve | OekoSolve | OekoSolve | OekoSolve | OekoSolve | OekoSolve | OekoSolve | OekoSolve | OekoSolve | OekoSolve | OekoSolve | OekoSolve | OekoSolve | OekoSolve | OekoSolve | OekoSolve | OekoSolve
| EnMeter_Prec1 | EnMeter_Prec1 | EnMeter_Prec1 | EnMeter_Prec1 | EnMeter_Prec1 | EnMeter_Prec1 | EnMeter_Prec1 | EnMeter_Prec1 | EnMeter_Prec1 | EnMeter_Prec1 | EnMeter_Prec2 | EnMeter_Prec2 | EnMeter_Prec2 | EnMeter_Prec2 | EnMeter_Prec2 | EnMeter_Prec2 | EnMeter_Prec2 | EnMeter_Prec2 | EnMeter_Prec2 | EnMeter_Prec2
| Prec1 P:W | Prec1 WTotal:kWh | Prec1 WDay:kWh | Prec1 WMonth:kWh | Prec1 WYear:kWh | Prec1 State:0 no info available¦1 Off¦2 Startup¦3 Ready¦4 On¦5 Charge¦6 Discharge¦7 Batt Low or Full¦8 Batt Full¦9 Batt low¦10 Finished¦11 Island¦12 Waiting¦91 Maintenance¦99 ERROR | Prec1 Spec Signal | Prec1 V:kV | Prec1 I:mA | Prec1 Info:0 Bit0¦1 Bit1¦2 Bit2¦3 Bit3¦4 HS Ein¦5 Freigabe / Abdeckung vorhanden¦6 Temp. FÃ¼hler aktiv¦7 Temp. FÃ¼hler unterbrochen¦8 Bit8¦9 Bit9¦10 Bit10¦11 Bit11¦12 Bit12¦13 Bit13¦14 Bit14¦15 Bit15¦ | Prec2 P:W | Prec2 WTotal:kWh | Prec2 WDay:kWh | Prec2 WMonth:kWh | Prec2 WYear:kWh | Prec2 State:0 no info available¦1 Off¦2 Startup¦3 Ready¦4 On¦5 Charge¦6 Discharge¦7 Batt Low or Full¦8 Batt Full¦9 Batt low¦10 Finished¦11 Island¦12 Waiting¦91 Maintenance¦99 ERROR | Prec2 Spec Signal | Prec2 V:kV | Prec2 I:mA | Prec2 Info:0 Bit0¦1 Bit1¦2 Bit2¦3 Bit3¦4 HS Ein¦5 Freigabe / Abdeckung vorhanden¦6 Temp. FÃ¼hler aktiv¦7 Temp. FÃ¼hler unterbrochen¦8 Bit8¦9 Bit9¦10 Bit10¦11 Bit11¦12 Bit12¦13 Bit13¦14 Bit14¦15 Bit15¦
05.06.2025¦12:09:40.240 | 0 | 0 | 0 | 0 | 0 | 0 | 0 | 0 | 0 | 0 | 0 | 0 | 0 | 0 | 0 | 0 | 0 | 0 | 0 | 0
05.06.2025¦12:09:41.240 | 0 | 0 | 0 | 0 | 0 | 0 | 0 | 0 | 0 | 0 | 0 | 0 | 0 | 0 | 0 | 0 | 0 | 0 | 0 | 0
05.06.2025¦12:09:42.239 | 0 | 0 | 0 | 0 | 0 | 0 | 0 | 0 | 0 | 0 | 0 | 0 | 0 | 0 | 0 | 0 | 0 | 0 | 0 | 0
05.06.2025¦12:09:43.239 | 0 | 0 | 0 | 0 | 0 | 0 | 0 | 0 | 0 | 0 | 0 | 0 | 0 | 0 | 0 | 0 | 0 | 0 | 0 | 0
05.06.2025¦12:09:44.239 | 0 | 0 | 0 | 0 | 0 | 0 | 0 | 0 | 0 | 0 | 0 | 0 | 0 | 0 | 0 | 0 | 0 | 0 | 0 | 0
05.06.2025¦12:09:45.240 | 0 | 0 | 0 | 0 | 0 | 0 | 0 | 0 | 0 | 0 | 0 | 0 | 0 | 0 | 0 | 0 | 0 | 0 | 0 | 0
05.06.2025¦12:09:46.240 | 0 | 0 | 0 | 0 | 0 | 0 | 0 | 0 | 0 | 0 | 0 | 0 | 0 | 0 | 0 | 0 | 0 | 0 | 0 | 0
05.06.2025¦12:09:47.240 | 0 | 0 | 0 | 0 | 0 | 0 | 0 | 0 | 0 | 0 | 0 | 0 | 0 | 0 | 0 | 0 | 0 | 0 | 0 | 0
05.06.2025¦12:09:48.240 | 0 | 0 | 0 | 0 | 0 | 0 | 0 | 0 | 0 | 0 | 0 | 0 | 0 | 0 | 0 | 0 | 0 | 0 | 0 | 0
05.06.2025¦12:09:49.240 | 0 | 0 | 0 | 0 | 0 | 0 | 0 | 0 | 0 | 0 | 0 | 0 | 0 | 0 | 0 | 0 | 0 | 0 | 0 | 0
05.06.2025¦12:09:50.240 | 0 | 0 | 0 | 0 | 0 | 0 | 0 | 0 | 0 | 0 | 0 | 0 | 0 | 0 | 0 | 0 | 0 | 0 | 0 | 0
05.06.2025¦12:09:51.240 | 0 | 0 | 0 | 0 | 0 | 0 | 0 | 0 | 0 | 0 | 0 | 0 | 0 | 0 | 0 | 0 | 0 | 0 | 0 | 0
05.06.2025¦12:09:52.240 | 0 | 0 | 0 | 0 | 0 | 0 | 0 | 0 | 0 | 0 | 0 | 0 | 0 | 0 | 0 | 0 | 0 | 0 | 0 | 0
05.06.2025¦12:09:53.239 | 0 | 0 | 0 | 0 | 0 | 0 | 0 | 0 | 0 | 0 | 0 | 0 | 0 | 0 | 0 | 0 | 0 | 0 | 0 | 0
05.06.2025¦12:09:54.241 | 0 | 0 | 0 | 0 | 0 | 0 | 0 | 0 | 0 | 0 | 0 | 0 | 0 | 0 | 0 | 0 | 0 | 0 | 0 | 0
05.06.2025¦12:09:55.239 | 0 | 0 | 0 | 0 | 0 | 0 | 0 | 0 | 0 | 0 | 0 | 0 | 0 | 0 | 0 | 0 | 0 | 0 | 0 | 0
05.06.2025¦12:09:56.239 | 0 | 0 | 0 | 0 | 0 | 0 | 0 | 0 | 0 | 0 | 0 | 0 | 0 | 0 | 0 | 0 | 0 | 0 | 0 | 0
05.06.2025¦12:09:57.240 | 0 | 0 | 0 | 0 | 0 | 0 | 0 | 0 | 0 | 0 | 0 | 0 | 0 | 0 | 0 | 0 | 0 | 0 | 0 | 0
05.06.2025¦12:09:58.239 | 0 | 0 | 0 | 0 | 0 | 0 | 0 | 0 | 0 | 0 | 0 | 0 | 0 | 0 | 0 | 0 | 0 | 0 | 0 | 0
05.06.2025¦12:09:59.240 | 0 | 0 | 0 | 0 | 0 | 0 | 0 | 0 | 0 | 0 | 0 | 0 | 0 | 0 | 0 | 0 | 0 | 0 | 0 | 0
05.06.2025¦12:10:00.240 | 0 | 0 | 0 | 0 | 0 | 0 | 0 | 0 | 0 | 0 | 0 | 0 | 0 | 0 | 0 | 0 | 0 | 0 | 0 | 0
05.06.2025¦12:10:01.240 | 0 | 0 | 0 | 0 | 0 | 0 | 0 | 0 | 0 | 0 | 0 | 0 | 0 | 0 | 0 | 0 | 0 | 0 | 0 | 0
05.06.2025¦12:10:02.240 | 0 | 0 | 0 | 0 | 0 | 0 | 0 | 0 | 0 | 0 | 0 | 0 | 0 | 0 | 0 | 0 | 0 | 0 | 0 | 0
05.06.2025¦12:10:03.240 | 0 | 0 | 0 | 0 | 0 | 0 | 0 | 0 | 0 | 0 | 0 | 0 | 0 | 0 | 0 | 0 | 0 | 0 | 0 | 0
05.06.2025¦12:10:04.240 | 0 | 0 | 0 | 0 | 0 | 0 | 0 | 0 | 0 | 0 | 0 | 0 | 0 | 0 | 0 | 0 | 0 | 0 | 0 | 0
05.06.2025¦12:10:05.240 | 0 | 0 | 0 | 0 | 0 | 0 | 0 | 0 | 0 | 0 | 0 | 0 | 0 | 0 | 0 | 0 | 0 | 0 | 0 | 0
05.06.2025¦12:10:06.240 | 0 | 0 | 0 | 0 | 0 | 0 | 0 | 0 | 0 | 0 | 0 | 0 | 0 | 0 | 0 | 0 | 0 | 0 | 0 | 0
05.06.2025¦12:10:07.240 | 0 | 0 | 0 | 0 | 0 | 0 | 0 | 0 | 0 | 0 | 0 | 0 | 0 | 0 | 0 | 0 | 0 | 0 | 0 | 0
05.06.2025¦12:10:08.241 | 0 | 0 | 0 | 0 | 0 | 0 | 0 | 0 | 0 | 0 | 0 | 0 | 0 | 0 | 0 | 0 | 0 | 0 | 0 | 0
05.06.2025¦12:10:09.240 | 0 | 0 | 0 | 0 | 0 | 0 | 0 | 0 | 0 | 0 | 0 | 0 | 0 | 0 | 0 | 0 | 0 | 0 | 0 | 0
| OekoSolve | OekoSolve | OekoSolve | OekoSolve | OekoSolve | OekoSolve | OekoSolve | OekoSolve | OekoSolve | OekoSolve | OekoSolve | OekoSolve | OekoSolve | OekoSolve | OekoSolve | OekoSolve | OekoSolve | OekoSolve | OekoSolve | OekoSolve
| EnMeter_Prec1 | EnMeter_Prec1 | EnMeter_Prec1 | EnMeter_Prec1 | EnMeter_Prec1 | EnMeter_Prec1 | EnMeter_Prec1 | EnMeter_Prec1 | EnMeter_Prec1 | EnMeter_Prec1 | EnMeter_Prec2 | EnMeter_Prec2 | EnMeter_Prec2 | EnMeter_Prec2 | EnMeter_Prec2 | EnMeter_Prec2 | EnMeter_Prec2 | EnMeter_Prec2 | EnMeter_Prec2 | EnMeter_Prec2
| Prec1 P:W | Prec1 WTotal:kWh | Prec1 WDay:kWh | Prec1 WMonth:kWh | Prec1 WYear:kWh | Prec1 State:0 no info available¦1 Off¦2 Startup¦3 Ready¦4 On¦5 Charge¦6 Discharge¦7 Batt Low or Full¦8 Batt Full¦9 Batt low¦10 Finished¦11 Island¦12 Waiting¦91 Maintenance¦99 ERROR | Prec1 Spec Signal | Prec1 V:kV | Prec1 I:mA | Prec1 Info:0 Bit0¦1 Bit1¦2 Bit2¦3 Bit3¦4 HS Ein¦5 Freigabe / Abdeckung vorhanden¦6 Temp. FÃ¼hler aktiv¦7 Temp. FÃ¼hler unterbrochen¦8 Bit8¦9 Bit9¦10 Bit10¦11 Bit11¦12 Bit12¦13 Bit13¦14 Bit14¦15 Bit15¦ | Prec2 P:W | Prec2 WTotal:kWh | Prec2 WDay:kWh | Prec2 WMonth:kWh | Prec2 WYear:kWh | Prec2 State:0 no info available¦1 Off¦2 Startup¦3 Ready¦4 On¦5 Charge¦6 Discharge¦7 Batt Low or Full¦8 Batt Full¦9 Batt low¦10 Finished¦11 Island¦12 Waiting¦91 Maintenance¦99 ERROR | Prec2 Spec Signal | Prec2 V:kV | Prec2 I:mA | Prec2 Info:0 Bit0¦1 Bit1¦2 Bit2¦3 Bit3¦4 HS Ein¦5 Freigabe / Abdeckung vorhanden¦6 Temp. FÃ¼hler aktiv¦7 Temp. FÃ¼hler unterbrochen¦8 Bit8¦9 Bit9¦10 Bit10¦11 Bit11¦12 Bit12¦13 Bit13¦14 Bit14¦15 Bit15¦
05.06.2025¦12:10:10.239 | 0 | 0 | 0 | 0 | 0 | 0 | 0 | 0 | 0 | 0 | 0 | 0 | 0 | 0 | 0 | 0 | 0 | 0 | 0 | 0
05.06.2025¦12:10:11.240 | 0 | 0 | 0 | 0 | 0 | 0 | 0 | 0 | 0 | 0 | 0 | 0 | 0 | 0 | 0 | 0 | 0 | 0 | 0 | 0
05.06.2025¦12:10:12.240 | 0 | 0 | 0 | 0 | 0 | 0 | 0 | 0 | 0 | 0 | 0 | 0 | 0 | 0 | 0 | 0 | 0 | 0 | 0 | 0
05.06.2025¦12:10:13.240 | 0 | 0 | 0 | 0 | 0 | 0 | 0 | 0 | 0 | 0 | 0 | 0 | 0 | 0 | 0 | 0 | 0 | 0 | 0 | 0
05.06.2025¦12:10:14.240 | 0 | 0 | 0 | 0 | 0 | 0 | 0 | 0 | 0 | 0 | 0 | 0 | 0 | 0 | 0 | 0 | 0 | 0 | 0 | 0
05.06.2025¦12:10:15.240 | 0 | 0 | 0 | 0 | 0 | 0 | 0 | 0 | 0 | 0 | 0 | 0 | 0 | 0 | 0 | 0 | 0 | 0 | 0 | 0
05.06.2025¦12:10:16.239 | 0 | 0 | 0 | 0 | 0 | 0 | 0 | 0 | 0 | 0 | 0 | 0 | 0 | 0 | 0 | 0 | 0 | 0 | 0 | 0
05.06.2025¦12:10:17.239 | 0 | 0 | 0 | 0 | 0 | 0 | 0 | 0 | 0 | 0 | 0 | 0 | 0 | 0 | 0 | 0 | 0 | 0 | 0 | 0
05.06.2025¦12:10:18.240 | 0 | 0 | 0 | 0 | 0 | 0 | 0 | 0 | 0 | 0 | 0 | 0 | 0 | 0 | 0 | 0 | 0 | 0 | 0 | 0
05.06.2025¦12:10:19.239 | 0 | 0 | 0 | 0 | 0 | 0 | 0 | 0 | 0 | 0 | 0 | 0 | 0 | 0 | 0 | 0 | 0 | 0 | 0 | 0
05.06.2025¦12:10:20.240 | 0 | 0 | 0 | 0 | 0 | 0 | 0 | 0 | 0 | 0 | 0 | 0 | 0 | 0 | 0 | 0 | 0 | 0 | 0 | 0
05.06.2025¦12:10:21.239 | 0 | 0 | 0 | 0 | 0 | 0 | 0 | 0 | 0 | 0 | 0 | 0 | 0 | 0 | 0 | 0 | 0 | 0 | 0 | 0
05.06.2025¦12:10:22.239 | 0 | 0 | 0 | 0 | 0 | 0 | 0 | 0 | 0 | 0 | 0 | 0 | 0 | 0 | 0 | 0 | 0 | 0 | 0 | 0
05.06.2025¦12:10:23.240 | 0 | 0 | 0 | 0 | 0 | 0 | 0 | 0 | 0 | 0 | 0 | 0 | 0 | 0 | 0 | 0 | 0 | 0 | 0 | 0
05.06.2025¦12:10:24.239 | 0 | 0 | 0 | 0 | 0 | 0 | 0 | 0 | 0 | 0 | 0 | 0 | 0 | 0 | 0 | 0 | 0 | 0 | 0 | 0
05.06.2025¦12:10:25.239 | 0 | 0 | 0 | 0 | 0 | 0 | 0 | 0 | 0 | 0 | 0 | 0 | 0 | 0 | 0 | 0 | 0 | 0 | 0 | 0
05.06.2025¦12:10:26.240 | 0 | 0 | 0 | 0 | 0 | 0 | 0 | 0 | 0 | 0 | 0 | 0 | 0 | 0 | 0 | 0 | 0 | 0 | 0 | 0
05.06.2025¦12:10:27.241 | 0 | 0 | 0 | 0 | 0 | 0 | 0 | 0 | 0 | 0 | 0 | 0 | 0 | 0 | 0 | 0 | 0 | 0 | 0 | 0
05.06.2025¦12:10:28.240 | 0 | 0 | 0 | 0 | 0 | 0 | 0 | 0 | 0 | 0 | 0 | 0 | 0 | 0 | 0 | 0 | 0 | 0 | 0 | 0
05.06.2025¦12:10:29.242 | 0 | 0 | 0 | 0 | 0 | 0 | 0 | 0 | 0 | 0 | 0 | 0 | 0 | 0 | 0 | 0 | 0 | 0 | 0 | 0
05.06.2025¦12:10:30.241 | 0 | 0 | 0 | 0 | 0 | 0 | 0 | 0 | 0 | 0 | 0 | 0 | 0 | 0 | 0 | 0 | 0 | 0 | 0 | 0
05.06.2025¦12:10:31.240 | 0 | 0 | 0 | 0 | 0 | 0 | 0 | 0 | 0 | 0 | 0 | 0 | 0 | 0 | 0 | 0 | 0 | 0 | 0 | 0
05.06.2025¦12:10:32.239 | 0 | 0 | 0 | 0 | 0 | 0 | 0 | 0 | 0 | 0 | 0 | 0 | 0 | 0 | 0 | 0 | 0 | 0 | 0 | 0
05.06.2025¦12:10:33.239 | 0 | 0 | 0 | 0 | 0 | 0 | 0 | 0 | 0 | 0 | 0 | 0 | 0 | 0 | 0 | 0 | 0 | 0 | 0 | 0
05.06.2025¦12:10:34.241 | 0 | 0 | 0 | 0 | 0 | 0 | 0 | 0 | 0 | 0 | 0 | 0 | 0 | 0 | 0 | 0 | 0 | 0 | 0 | 0
05.06.2025¦12:10:35.240 | 0 | 0 | 0 | 0 | 0 | 0 | 0 | 0 | 0 | 0 | 0 | 0 | 0 | 0 | 0 | 0 | 0 | 0 | 0 | 0
05.06.2025¦12:10:36.242 | 0 | 0 | 0 | 0 | 0 | 0 | 0 | 0 | 0 | 0 | 0 | 0 | 0 | 0 | 0 | 0 | 0 | 0 | 0 | 0
05.06.2025¦12:10:37.240 | 0 | 0 | 0 | 0 | 0 | 0 | 0 | 0 | 0 | 0 | 0 | 0 | 0 | 0 | 0 | 0 | 0 | 0 | 0 | 0
05.06.2025¦12:10:38.239 | 0 | 0 | 0 | 0 | 0 | 0 | 0 | 0 | 0 | 0 | 0 | 0 | 0 | 0 | 0 | 0 | 0 | 0 | 0 | 0
05.06.2025¦12:10:39.240 | 0 | 0 | 0 | 0 | 0 | 0 | 0 | 0 | 0 | 0 | 0 | 0 | 0 | 0 | 0 | 0 | 0 | 0 | 0 | 0
| OekoSolve | OekoSolve | OekoSolve | OekoSolve | OekoSolve | OekoSolve | OekoSolve | OekoSolve | OekoSolve | OekoSolve | OekoSolve | OekoSolve | OekoSolve | OekoSolve | OekoSolve | OekoSolve | OekoSolve | OekoSolve | OekoSolve | OekoSolve
| EnMeter_Prec1 | EnMeter_Prec1 | EnMeter_Prec1 | EnMeter_Prec1 | EnMeter_Prec1 | EnMeter_Prec1 | EnMeter_Prec1 | EnMeter_Prec1 | EnMeter_Prec1 | EnMeter_Prec1 | EnMeter_Prec2 | EnMeter_Prec2 | EnMeter_Prec2 | EnMeter_Prec2 | EnMeter_Prec2 | EnMeter_Prec2 | EnMeter_Prec2 | EnMeter_Prec2 | EnMeter_Prec2 | EnMeter_Prec2
| Prec1 P:W | Prec1 WTotal:kWh | Prec1 WDay:kWh | Prec1 WMonth:kWh | Prec1 WYear:kWh | Prec1 State:0 no info available¦1 Off¦2 Startup¦3 Ready¦4 On¦5 Charge¦6 Discharge¦7 Batt Low or Full¦8 Batt Full¦9 Batt low¦10 Finished¦11 Island¦12 Waiting¦91 Maintenance¦99 ERROR | Prec1 Spec Signal | Prec1 V:kV | Prec1 I:mA | Prec1 Info:0 Bit0¦1 Bit1¦2 Bit2¦3 Bit3¦4 HS Ein¦5 Freigabe / Abdeckung vorhanden¦6 Temp. FÃ¼hler aktiv¦7 Temp. FÃ¼hler unterbrochen¦8 Bit8¦9 Bit9¦10 Bit10¦11 Bit11¦12 Bit12¦13 Bit13¦14 Bit14¦15 Bit15¦ | Prec2 P:W | Prec2 WTotal:kWh | Prec2 WDay:kWh | Prec2 WMonth:kWh | Prec2 WYear:kWh | Prec2 State:0 no info available¦1 Off¦2 Startup¦3 Ready¦4 On¦5 Charge¦6 Discharge¦7 Batt Low or Full¦8 Batt Full¦9 Batt low¦10 Finished¦11 Island¦12 Waiting¦91 Maintenance¦99 ERROR | Prec2 Spec Signal | Prec2 V:kV | Prec2 I:mA | Prec2 Info:0 Bit0¦1 Bit1¦2 Bit2¦3 Bit3¦4 HS Ein¦5 Freigabe / Abdeckung vorhanden¦6 Temp. FÃ¼hler aktiv¦7 Temp. FÃ¼hler unterbrochen¦8 Bit8¦9 Bit9¦10 Bit10¦11 Bit11¦12 Bit12¦13 Bit13¦14 Bit14¦15 Bit15¦
05.06.2025¦12:10:40.239 | 0 | 0 | 0 | 0 | 0 | 0 | 0 | 0 | 0 | 0 | 0 | 0 | 0 | 0 | 0 | 0 | 0 | 0 | 0 | 0
05.06.2025¦12:10:41.240 | 0 | 0 | 0 | 0 | 0 | 0 | 0 | 0 | 0 | 0 | 0 | 0 | 0 | 0 | 0 | 0 | 0 | 0 | 0 | 0
05.06.2025¦12:10:42.240 | 0 | 0 | 0 | 0 | 0 | 0 | 0 | 0 | 0 | 0 | 0 | 0 | 0 | 0 | 0 | 0 | 0 | 0 | 0 | 0
05.06.2025¦12:10:43.242 | 0 | 0 | 0 | 0 | 0 | 0 | 0 | 0 | 0 | 0 | 0 | 0 | 0 | 0 | 0 | 0 | 0 | 0 | 0 | 0
05.06.2025¦12:10:44.239 | 0 | 0 | 0 | 0 | 0 | 0 | 0 | 0 | 0 | 0 | 0 | 0 | 0 | 0 | 0 | 0 | 0 | 0 | 0 | 0
05.06.2025¦12:10:45.240 | 0 | 0 | 0 | 0 | 0 | 0 | 0 | 0 | 0 | 0 | 0 | 0 | 0 | 0 | 0 | 0 | 0 | 0 | 0 | 0
05.06.2025¦12:10:46.240 | 0 | 0 | 0 | 0 | 0 | 0 | 0 | 0 | 0 | 0 | 0 | 0 | 0 | 0 | 0 | 0 | 0 | 0 | 0 | 0
05.06.2025¦12:10:47.240 | 0 | 0 | 0 | 0 | 0 | 0 | 0 | 0 | 0 | 0 | 0 | 0 | 0 | 0 | 0 | 0 | 0 | 0 | 0 | 0
05.06.2025¦12:10:48.240 | 0 | 0 | 0 | 0 | 0 | 0 | 0 | 0 | 0 | 0 | 0 | 0 | 0 | 0 | 0 | 0 | 0 | 0 | 0 | 0
05.06.2025¦12:10:49.240 | 0 | 0 | 0 | 0 | 0 | 0 | 0 | 0 | 0 | 0 | 0 | 0 | 0 | 0 | 0 | 0 | 0 | 0 | 0 | 0
05.06.2025¦12:10:50.241 | 0 | 0 | 0 | 0 | 0 | 0 | 0 | 0 | 0 | 0 | 0 | 0 | 0 | 0 | 0 | 0 | 0 | 0 | 0 | 0
05.06.2025¦12:10:51.239 | 0 | 0 | 0 | 0 | 0 | 0 | 0 | 0 | 0 | 0 | 0 | 0 | 0 | 0 | 0 | 0 | 0 | 0 | 0 | 0
05.06.2025¦12:10:52.240 | 0 | 0 | 0 | 0 | 0 | 0 | 0 | 0 | 0 | 0 | 0 | 0 | 0 | 0 | 0 | 0 | 0 | 0 | 0 | 0
05.06.2025¦12:10:53.239 | 0 | 0 | 0 | 0 | 0 | 0 | 0 | 0 | 0 | 0 | 0 | 0 | 0 | 0 | 0 | 0 | 0 | 0 | 0 | 0
05.06.2025¦12:10:54.240 | 0 | 0 | 0 | 0 | 0 | 0 | 0 | 0 | 0 | 0 | 0 | 0 | 0 | 0 | 0 | 0 | 0 | 0 | 0 | 0
05.06.2025¦12:10:55.239 | 0 | 0 | 0 | 0 | 0 | 0 | 0 | 0 | 0 | 0 | 0 | 0 | 0 | 0 | 0 | 0 | 0 | 0 | 0 | 0
05.06.2025¦12:10:56.240 | 0 | 0 | 0 | 0 | 0 | 0 | 0 | 0 | 0 | 0 | 0 | 0 | 0 | 0 | 0 | 0 | 0 | 0 | 0 | 0
05.06.2025¦12:10:57.240 | 0 | 0 | 0 | 0 | 0 | 0 | 0 | 0 | 0 | 0 | 0 | 0 | 0 | 0 | 0 | 0 | 0 | 0 | 0 | 0
05.06.2025¦12:10:58.240 | 0 | 0 | 0 | 0 | 0 | 0 | 0 | 0 | 0 | 0 | 0 | 0 | 0 | 0 | 0 | 0 | 0 | 0 | 0 | 0
05.06.2025¦12:10:59.239 | 0 | 0 | 0 | 0 | 0 | 0 | 0 | 0 | 0 | 0 | 0 | 0 | 0 | 0 | 0 | 0 | 0 | 0 | 0 | 0
05.06.2025¦12:11:00.240 | 0 | 0 | 0 | 0 | 0 | 0 | 0 | 0 | 0 | 0 | 0 | 0 | 0 | 0 | 0 | 0 | 0 | 0 | 0 | 0
05.06.2025¦12:11:01.240 | 0 | 0 | 0 | 0 | 0 | 0 | 0 | 0 | 0 | 0 | 0 | 0 | 0 | 0 | 0 | 0 | 0 | 0 | 0 | 0
05.06.2025¦12:11:02.240 | 0 | 0 | 0 | 0 | 0 | 0 | 0 | 0 | 0 | 0 | 0 | 0 | 0 | 0 | 0 | 0 | 0 | 0 | 0 | 0
05.06.2025¦12:11:03.239 | 0 | 0 | 0 | 0 | 0 | 0 | 0 | 0 | 0 | 0 | 0 | 0 | 0 | 0 | 0 | 0 | 0 | 0 | 0 | 0
05.06.2025¦12:11:04.240 | 0 | 0 | 0 | 0 | 0 | 0 | 0 | 0 | 0 | 0 | 0 | 0 | 0 | 0 | 0 | 0 | 0 | 0 | 0 | 0
05.06.2025¦12:11:05.240 | 0 | 0 | 0 | 0 | 0 | 0 | 0 | 0 | 0 | 0 | 0 | 0 | 0 | 0 | 0 | 0 | 0 | 0 | 0 | 0
05.06.2025¦12:11:06.240 | 0 | 0 | 0 | 0 | 0 | 0 | 0 | 0 | 0 | 0 | 0 | 0 | 0 | 0 | 0 | 0 | 0 | 0 | 0 | 0
05.06.2025¦12:11:07.240 | 0 | 0 | 0 | 0 | 0 | 0 | 0 | 0 | 0 | 0 | 0 | 0 | 0 | 0 | 0 | 0 | 0 | 0 | 0 | 0
05.06.2025¦12:11:08.239 | 0 | 0 | 0 | 0 | 0 | 0 | 0 | 0 | 0 | 0 | 0 | 0 | 0 | 0 | 0 | 0 | 0 | 0 | 0 | 0
05.06.2025¦12:11:09.240 | 0 | 0 | 0 | 0 | 0 | 0 | 0 | 0 | 0 | 0 | 0 | 0 | 0 | 0 | 0 | 0 | 0 | 0 | 0 | 0
05.06.2025¦12:11:10.239 | 0 | 0 | 0 | 0 | 0 | 0 | 0 | 0 | 0 | 0 | 0 | 0 | 0 | 0 | 0 | 0 | 0 | 0 | 0 | 0
| OekoSolve | OekoSolve | OekoSolve | OekoSolve | OekoSolve | OekoSolve | OekoSolve | OekoSolve | OekoSolve | OekoSolve | OekoSolve | OekoSolve | OekoSolve | OekoSolve | OekoSolve | OekoSolve | OekoSolve | OekoSolve | OekoSolve | OekoSolve
| EnMeter_Prec1 | EnMeter_Prec1 | EnMeter_Prec1 | EnMeter_Prec1 | EnMeter_Prec1 | EnMeter_Prec1 | EnMeter_Prec1 | EnMeter_Prec1 | EnMeter_Prec1 | EnMeter_Prec1 | EnMeter_Prec2 | EnMeter_Prec2 | EnMeter_Prec2 | EnMeter_Prec2 | EnMeter_Prec2 | EnMeter_Prec2 | EnMeter_Prec2 | EnMeter_Prec2 | EnMeter_Prec2 | EnMeter_Prec2
| Prec1 P:W | Prec1 WTotal:kWh | Prec1 WDay:kWh | Prec1 WMonth:kWh | Prec1 WYear:kWh | Prec1 State:0 no info available¦1 Off¦2 Startup¦3 Ready¦4 On¦5 Charge¦6 Discharge¦7 Batt Low or Full¦8 Batt Full¦9 Batt low¦10 Finished¦11 Island¦12 Waiting¦91 Maintenance¦99 ERROR | Prec1 Spec Signal | Prec1 V:kV | Prec1 I:mA | Prec1 Info:0 Bit0¦1 Bit1¦2 Bit2¦3 Bit3¦4 HS Ein¦5 Freigabe / Abdeckung vorhanden¦6 Temp. FÃ¼hler aktiv¦7 Temp. FÃ¼hler unterbrochen¦8 Bit8¦9 Bit9¦10 Bit10¦11 Bit11¦12 Bit12¦13 Bit13¦14 Bit14¦15 Bit15¦ | Prec2 P:W | Prec2 WTotal:kWh | Prec2 WDay:kWh | Prec2 WMonth:kWh | Prec2 WYear:kWh | Prec2 State:0 no info available¦1 Off¦2 Startup¦3 Ready¦4 On¦5 Charge¦6 Discharge¦7 Batt Low or Full¦8 Batt Full¦9 Batt low¦10 Finished¦11 Island¦12 Waiting¦91 Maintenance¦99 ERROR | Prec2 Spec Signal | Prec2 V:kV | Prec2 I:mA | Prec2 Info:0 Bit0¦1 Bit1¦2 Bit2¦3 Bit3¦4 HS Ein¦5 Freigabe / Abdeckung vorhanden¦6 Temp. FÃ¼hler aktiv¦7 Temp. FÃ¼hler unterbrochen¦8 Bit8¦9 Bit9¦10 Bit10¦11 Bit11¦12 Bit12¦13 Bit13¦14 Bit14¦15 Bit15¦
05.06.2025¦12:11:11.241 | 0 | 0 | 0 | 0 | 0 | 0 | 0 | 0 | 0 | 0 | 0 | 0 | 0 | 0 | 0 | 0 | 0 | 0 | 0 | 0
05.06.2025¦12:11:12.240 | 0 | 0 | 0 | 0 | 0 | 0 | 0 | 0 | 0 | 0 | 0 | 0 | 0 | 0 | 0 | 0 | 0 | 0 | 0 | 0
05.06.2025¦12:11:13.240 | 0 | 0 | 0 | 0 | 0 | 0 | 0 | 0 | 0 | 0 | 0 | 0 | 0 | 0 | 0 | 0 | 0 | 0 | 0 | 0
05.06.2025¦12:11:14.240 | 0 | 0 | 0 | 0 | 0 | 0 | 0 | 0 | 0 | 0 | 0 | 0 | 0 | 0 | 0 | 0 | 0 | 0 | 0 | 0
05.06.2025¦12:11:15.240 | 0 | 0 | 0 | 0 | 0 | 0 | 0 | 0 | 0 | 0 | 0 | 0 | 0 | 0 | 0 | 0 | 0 | 0 | 0 | 0
05.06.2025¦12:11:16.240 | 0 | 0 | 0 | 0 | 0 | 0 | 0 | 0 | 0 | 0 | 0 | 0 | 0 | 0 | 0 | 0 | 0 | 0 | 0 | 0
05.06.2025¦12:11:17.240 | 0 | 0 | 0 | 0 | 0 | 0 | 0 | 0 | 0 | 0 | 0 | 0 | 0 | 0 | 0 | 0 | 0 | 0 | 0 | 0
05.06.2025¦12:11:18.242 | 0 | 0 | 0 | 0 | 0 | 0 | 0 | 0 | 0 | 0 | 0 | 0 | 0 | 0 | 0 | 0 | 0 | 0 | 0 | 0
05.06.2025¦12:11:19.240 | 0 | 0 | 0 | 0 | 0 | 0 | 0 | 0 | 0 | 0 | 0 | 0 | 0 | 0 | 0 | 0 | 0 | 0 | 0 | 0
05.06.2025¦12:11:20.240 | 0 | 0 | 0 | 0 | 0 | 0 | 0 | 0 | 0 | 0 | 0 | 0 | 0 | 0 | 0 | 0 | 0 | 0 | 0 | 0
05.06.2025¦12:11:21.240 | 0 | 0 | 0 | 0 | 0 | 0 | 0 | 0 | 0 | 0 | 0 | 0 | 0 | 0 | 0 | 0 | 0 | 0 | 0 | 0
05.06.2025¦12:11:22.240 | 0 | 0 | 0 | 0 | 0 | 0 | 0 | 0 | 0 | 0 | 0 | 0 | 0 | 0 | 0 | 0 | 0 | 0 | 0 | 0
05.06.2025¦12:11:23.240 | 0 | 0 | 0 | 0 | 0 | 0 | 0 | 0 | 0 | 0 | 0 | 0 | 0 | 0 | 0 | 0 | 0 | 0 | 0 | 0
05.06.2025¦12:11:24.240 | 0 | 0 | 0 | 0 | 0 | 0 | 0 | 0 | 0 | 0 | 0 | 0 | 0 | 0 | 0 | 0 | 0 | 0 | 0 | 0
05.06.2025¦12:11:25.241 | 0 | 0 | 0 | 0 | 0 | 0 | 0 | 0 | 0 | 0 | 0 | 0 | 0 | 0 | 0 | 0 | 0 | 0 | 0 | 0
05.06.2025¦12:11:26.239 | 0 | 0 | 0 | 0 | 0 | 0 | 0 | 0 | 0 | 0 | 0 | 0 | 0 | 0 | 0 | 0 | 0 | 0 | 0 | 0
05.06.2025¦12:11:27.239 | 0 | 0 | 0 | 0 | 0 | 0 | 0 | 0 | 0 | 0 | 0 | 0 | 0 | 0 | 0 | 0 | 0 | 0 | 0 | 0
05.06.2025¦12:11:28.240 | 0 | 0 | 0 | 0 | 0 | 0 | 0 | 0 | 0 | 0 | 0 | 0 | 0 | 0 | 0 | 0 | 0 | 0 | 0 | 0
05.06.2025¦12:11:29.240 | 0 | 0 | 0 | 0 | 0 | 0 | 0 | 0 | 0 | 0 | 0 | 0 | 0 | 0 | 0 | 0 | 0 | 0 | 0 | 0
05.06.2025¦12:11:30.240 | 0 | 0 | 0 | 0 | 0 | 0 | 0 | 0 | 0 | 0 | 0 | 0 | 0 | 0 | 0 | 0 | 0 | 0 | 0 | 0
05.06.2025¦12:11:31.240 | 0 | 0 | 0 | 0 | 0 | 0 | 0 | 0 | 0 | 0 | 0 | 0 | 0 | 0 | 0 | 0 | 0 | 0 | 0 | 0
05.06.2025¦12:11:32.239 | 0 | 0 | 0 | 0 | 0 | 0 | 0 | 0 | 0 | 0 | 0 | 0 | 0 | 0 | 0 | 0 | 0 | 0 | 0 | 0
05.06.2025¦12:11:33.240 | 0 | 0 | 0 | 0 | 0 | 0 | 0 | 0 | 0 | 0 | 0 | 0 | 0 | 0 | 0 | 0 | 0 | 0 | 0 | 0
05.06.2025¦12:11:34.240 | 0 | 0 | 0 | 0 | 0 | 0 | 0 | 0 | 0 | 0 | 0 | 0 | 0 | 0 | 0 | 0 | 0 | 0 | 0 | 0
05.06.2025¦12:11:35.239 | 0 | 0 | 0 | 0 | 0 | 0 | 0 | 0 | 0 | 0 | 0 | 0 | 0 | 0 | 0 | 0 | 0 | 0 | 0 | 0
05.06.2025¦12:11:36.240 | 0 | 0 | 0 | 0 | 0 | 0 | 0 | 0 | 0 | 0 | 0 | 0 | 0 | 0 | 0 | 0 | 0 | 0 | 0 | 0
05.06.2025¦12:11:37.240 | 0 | 0 | 0 | 0 | 0 | 0 | 0 | 0 | 0 | 0 | 0 | 0 | 0 | 0 | 0 | 0 | 0 | 0 | 0 | 0
05.06.2025¦12:11:38.240 | 0 | 0 | 0 | 0 | 0 | 0 | 0 | 0 | 0 | 0 | 0 | 0 | 0 | 0 | 0 | 0 | 0 | 0 | 0 | 0
05.06.2025¦12:11:39.240 | 0 | 0 | 0 | 0 | 0 | 0 | 0 | 0 | 0 | 0 | 0 | 0 | 0 | 0 | 0 | 0 | 0 | 0 | 0 | 0
05.06.2025¦12:11:40.240 | 0 | 0 | 0 | 0 | 0 | 0 | 0 | 0 | 0 | 0 | 0 | 0 | 0 | 0 | 0 | 0 | 0 | 0 | 0 | 0
| OekoSolve | OekoSolve | OekoSolve | OekoSolve | OekoSolve | OekoSolve | OekoSolve | OekoSolve | OekoSolve | OekoSolve | OekoSolve | OekoSolve | OekoSolve | OekoSolve | OekoSolve | OekoSolve | OekoSolve | OekoSolve | OekoSolve | OekoSolve
| EnMeter_Prec1 | EnMeter_Prec1 | EnMeter_Prec1 | EnMeter_Prec1 | EnMeter_Prec1 | EnMeter_Prec1 | EnMeter_Prec1 | EnMeter_Prec1 | EnMeter_Prec1 | EnMeter_Prec1 | EnMeter_Prec2 | EnMeter_Prec2 | EnMeter_Prec2 | EnMeter_Prec2 | EnMeter_Prec2 | EnMeter_Prec2 | EnMeter_Prec2 | EnMeter_Prec2 | EnMeter_Prec2 | EnMeter_Prec2
| Prec1 P:W | Prec1 WTotal:kWh | Prec1 WDay:kWh | Prec1 WMonth:kWh | Prec1 WYear:kWh | Prec1 State:0 no info available¦1 Off¦2 Startup¦3 Ready¦4 On¦5 Charge¦6 Discharge¦7 Batt Low or Full¦8 Batt Full¦9 Batt low¦10 Finished¦11 Island¦12 Waiting¦91 Maintenance¦99 ERROR | Prec1 Spec Signal | Prec1 V:kV | Prec1 I:mA | Prec1 Info:0 Bit0¦1 Bit1¦2 Bit2¦3 Bit3¦4 HS Ein¦5 Freigabe / Abdeckung vorhanden¦6 Temp. FÃ¼hler aktiv¦7 Temp. FÃ¼hler unterbrochen¦8 Bit8¦9 Bit9¦10 Bit10¦11 Bit11¦12 Bit12¦13 Bit13¦14 Bit14¦15 Bit15¦ | Prec2 P:W | Prec2 WTotal:kWh | Prec2 WDay:kWh | Prec2 WMonth:kWh | Prec2 WYear:kWh | Prec2 State:0 no info available¦1 Off¦2 Startup¦3 Ready¦4 On¦5 Charge¦6 Discharge¦7 Batt Low or Full¦8 Batt Full¦9 Batt low¦10 Finished¦11 Island¦12 Waiting¦91 Maintenance¦99 ERROR | Prec2 Spec Signal | Prec2 V:kV | Prec2 I:mA | Prec2 Info:0 Bit0¦1 Bit1¦2 Bit2¦3 Bit3¦4 HS Ein¦5 Freigabe / Abdeckung vorhanden¦6 Temp. FÃ¼hler aktiv¦7 Temp. FÃ¼hler unterbrochen¦8 Bit8¦9 Bit9¦10 Bit10¦11 Bit11¦12 Bit12¦13 Bit13¦14 Bit14¦15 Bit15¦
05.06.2025¦12:11:41.239 | 0 | 0 | 0 | 0 | 0 | 0 | 0 | 0 | 0 | 0 | 0 | 0 | 0 | 0 | 0 | 0 | 0 | 0 | 0 | 0
05.06.2025¦12:11:42.240 | 0 | 0 | 0 | 0 | 0 | 0 | 0 | 0 | 0 | 0 | 0 | 0 | 0 | 0 | 0 | 0 | 0 | 0 | 0 | 0
05.06.2025¦12:11:43.239 | 0 | 0 | 0 | 0 | 0 | 0 | 0 | 0 | 0 | 0 | 0 | 0 | 0 | 0 | 0 | 0 | 0 | 0 | 0 | 0
05.06.2025¦12:11:44.240 | 0 | 0 | 0 | 0 | 0 | 0 | 0 | 0 | 0 | 0 | 0 | 0 | 0 | 0 | 0 | 0 | 0 | 0 | 0 | 0
05.06.2025¦12:11:45.240 | 0 | 0 | 0 | 0 | 0 | 0 | 0 | 0 | 0 | 0 | 0 | 0 | 0 | 0 | 0 | 0 | 0 | 0 | 0 | 0
05.06.2025¦12:11:46.241 | 0 | 0 | 0 | 0 | 0 | 0 | 0 | 0 | 0 | 0 | 0 | 0 | 0 | 0 | 0 | 0 | 0 | 0 | 0 | 0
05.06.2025¦12:11:47.240 | 0 | 0 | 0 | 0 | 0 | 0 | 0 | 0 | 0 | 0 | 0 | 0 | 0 | 0 | 0 | 0 | 0 | 0 | 0 | 0
05.06.2025¦12:11:48.240 | 0 | 0 | 0 | 0 | 0 | 0 | 0 | 0 | 0 | 0 | 0 | 0 | 0 | 0 | 0 | 0 | 0 | 0 | 0 | 0
05.06.2025¦12:11:49.239 | 0 | 0 | 0 | 0 | 0 | 0 | 0 | 0 | 0 | 0 | 0 | 0 | 0 | 0 | 0 | 0 | 0 | 0 | 0 | 0
05.06.2025¦12:11:50.239 | 0 | 0 | 0 | 0 | 0 | 0 | 0 | 0 | 0 | 0 | 0 | 0 | 0 | 0 | 0 | 0 | 0 | 0 | 0 | 0
05.06.2025¦12:11:51.240 | 0 | 0 | 0 | 0 | 0 | 0 | 0 | 0 | 0 | 0 | 0 | 0 | 0 | 0 | 0 | 0 | 0 | 0 | 0 | 0
05.06.2025¦12:11:52.239 | 0 | 0 | 0 | 0 | 0 | 0 | 0 | 0 | 0 | 0 | 0 | 0 | 0 | 0 | 0 | 0 | 0 | 0 | 0 | 0
05.06.2025¦12:11:53.241 | 0 | 0 | 0 | 0 | 0 | 0 | 0 | 0 | 0 | 0 | 0 | 0 | 0 | 0 | 0 | 0 | 0 | 0 | 0 | 0
05.06.2025¦12:11:54.239 | 0 | 0 | 0 | 0 | 0 | 0 | 0 | 0 | 0 | 0 | 0 | 0 | 0 | 0 | 0 | 0 | 0 | 0 | 0 | 0
05.06.2025¦12:11:55.240 | 0 | 0 | 0 | 0 | 0 | 0 | 0 | 0 | 0 | 0 | 0 | 0 | 0 | 0 | 0 | 0 | 0 | 0 | 0 | 0
05.06.2025¦12:11:56.239 | 0 | 0 | 0 | 0 | 0 | 0 | 0 | 0 | 0 | 0 | 0 | 0 | 0 | 0 | 0 | 0 | 0 | 0 | 0 | 0
05.06.2025¦12:11:57.240 | 0 | 0 | 0 | 0 | 0 | 0 | 0 | 0 | 0 | 0 | 0 | 0 | 0 | 0 | 0 | 0 | 0 | 0 | 0 | 0
05.06.2025¦12:11:58.240 | 0 | 0 | 0 | 0 | 0 | 0 | 0 | 0 | 0 | 0 | 0 | 0 | 0 | 0 | 0 | 0 | 0 | 0 | 0 | 0
05.06.2025¦12:11:59.239 | 0 | 0 | 0 | 0 | 0 | 0 | 0 | 0 | 0 | 0 | 0 | 0 | 0 | 0 | 0 | 0 | 0 | 0 | 0 | 0
05.06.2025¦12:12:00.240 | 0 | 0 | 0 | 0 | 0 | 0 | 0 | 0 | 0 | 0 | 0 | 0 | 0 | 0 | 0 | 0 | 0 | 0 | 0 | 0
05.06.2025¦12:12:01.240 | 0 | 0 | 0 | 0 | 0 | 0 | 0 | 0 | 0 | 0 | 0 | 0 | 0 | 0 | 0 | 0 | 0 | 0 | 0 | 0
05.06.2025¦12:12:02.240 | 0 | 0 | 0 | 0 | 0 | 0 | 0 | 0 | 0 | 0 | 0 | 0 | 0 | 0 | 0 | 0 | 0 | 0 | 0 | 0
05.06.2025¦12:12:03.240 | 0 | 0 | 0 | 0 | 0 | 0 | 0 | 0 | 0 | 0 | 0 | 0 | 0 | 0 | 0 | 0 | 0 | 0 | 0 | 0
05.06.2025¦12:12:04.240 | 0 | 0 | 0 | 0 | 0 | 0 | 0 | 0 | 0 | 0 | 0 | 0 | 0 | 0 | 0 | 0 | 0 | 0 | 0 | 0
05.06.2025¦12:12:05.240 | 0 | 0 | 0 | 0 | 0 | 0 | 0 | 0 | 0 | 0 | 0 | 0 | 0 | 0 | 0 | 0 | 0 | 0 | 0 | 0
05.06.2025¦12:12:06.240 | 0 | 0 | 0 | 0 | 0 | 0 | 0 | 0 | 0 | 0 | 0 | 0 | 0 | 0 | 0 | 0 | 0 | 0 | 0 | 0
05.06.2025¦12:12:07.241 | 0 | 0 | 0 | 0 | 0 | 0 | 0 | 0 | 0 | 0 | 0 | 0 | 0 | 0 | 0 | 0 | 0 | 0 | 0 | 0
05.06.2025¦12:12:08.239 | 0 | 0 | 0 | 0 | 0 | 0 | 0 | 0 | 0 | 0 | 0 | 0 | 0 | 0 | 0 | 0 | 0 | 0 | 0 | 0
05.06.2025¦12:12:09.240 | 0 | 0 | 0 | 0 | 0 | 0 | 0 | 0 | 0 | 0 | 0 | 0 | 0 | 0 | 0 | 0 | 0 | 0 | 0 | 0
05.06.2025¦12:12:10.240 | 0 | 0 | 0 | 0 | 0 | 0 | 0 | 0 | 0 | 0 | 0 | 0 | 0 | 0 | 0 | 0 | 0 | 0 | 0 | 0
| OekoSolve | OekoSolve | OekoSolve | OekoSolve | OekoSolve | OekoSolve | OekoSolve | OekoSolve | OekoSolve | OekoSolve | OekoSolve | OekoSolve | OekoSolve | OekoSolve | OekoSolve | OekoSolve | OekoSolve | OekoSolve | OekoSolve | OekoSolve
| EnMeter_Prec1 | EnMeter_Prec1 | EnMeter_Prec1 | EnMeter_Prec1 | EnMeter_Prec1 | EnMeter_Prec1 | EnMeter_Prec1 | EnMeter_Prec1 | EnMeter_Prec1 | EnMeter_Prec1 | EnMeter_Prec2 | EnMeter_Prec2 | EnMeter_Prec2 | EnMeter_Prec2 | EnMeter_Prec2 | EnMeter_Prec2 | EnMeter_Prec2 | EnMeter_Prec2 | EnMeter_Prec2 | EnMeter_Prec2
| Prec1 P:W | Prec1 WTotal:kWh | Prec1 WDay:kWh | Prec1 WMonth:kWh | Prec1 WYear:kWh | Prec1 State:0 no info available¦1 Off¦2 Startup¦3 Ready¦4 On¦5 Charge¦6 Discharge¦7 Batt Low or Full¦8 Batt Full¦9 Batt low¦10 Finished¦11 Island¦12 Waiting¦91 Maintenance¦99 ERROR | Prec1 Spec Signal | Prec1 V:kV | Prec1 I:mA | Prec1 Info:0 Bit0¦1 Bit1¦2 Bit2¦3 Bit3¦4 HS Ein¦5 Freigabe / Abdeckung vorhanden¦6 Temp. FÃ¼hler aktiv¦7 Temp. FÃ¼hler unterbrochen¦8 Bit8¦9 Bit9¦10 Bit10¦11 Bit11¦12 Bit12¦13 Bit13¦14 Bit14¦15 Bit15¦ | Prec2 P:W | Prec2 WTotal:kWh | Prec2 WDay:kWh | Prec2 WMonth:kWh | Prec2 WYear:kWh | Prec2 State:0 no info available¦1 Off¦2 Startup¦3 Ready¦4 On¦5 Charge¦6 Discharge¦7 Batt Low or Full¦8 Batt Full¦9 Batt low¦10 Finished¦11 Island¦12 Waiting¦91 Maintenance¦99 ERROR | Prec2 Spec Signal | Prec2 V:kV | Prec2 I:mA | Prec2 Info:0 Bit0¦1 Bit1¦2 Bit2¦3 Bit3¦4 HS Ein¦5 Freigabe / Abdeckung vorhanden¦6 Temp. FÃ¼hler aktiv¦7 Temp. FÃ¼hler unterbrochen¦8 Bit8¦9 Bit9¦10 Bit10¦11 Bit11¦12 Bit12¦13 Bit13¦14 Bit14¦15 Bit15¦
05.06.2025¦12:12:11.240 | 0 | 0 | 0 | 0 | 0 | 0 | 0 | 0 | 0 | 0 | 0 | 0 | 0 | 0 | 0 | 0 | 0 | 0 | 0 | 0
05.06.2025¦12:12:12.240 | 0 | 0 | 0 | 0 | 0 | 0 | 0 | 0 | 0 | 0 | 0 | 0 | 0 | 0 | 0 | 0 | 0 | 0 | 0 | 0
05.06.2025¦12:12:13.240 | 0 | 0 | 0 | 0 | 0 | 0 | 0 | 0 | 0 | 0 | 0 | 0 | 0 | 0 | 0 | 0 | 0 | 0 | 0 | 0
05.06.2025¦12:12:14.240 | 0 | 0 | 0 | 0 | 0 | 0 | 0 | 0 | 0 | 0 | 0 | 0 | 0 | 0 | 0 | 0 | 0 | 0 | 0 | 0
05.06.2025¦12:12:15.239 | 0 | 0 | 0 | 0 | 0 | 0 | 0 | 0 | 0 | 0 | 0 | 0 | 0 | 0 | 0 | 0 | 0 | 0 | 0 | 0
05.06.2025¦12:12:16.239 | 0 | 0 | 0 | 0 | 0 | 0 | 0 | 0 | 0 | 0 | 0 | 0 | 0 | 0 | 0 | 0 | 0 | 0 | 0 | 0
05.06.2025¦12:12:17.240 | 0 | 0 | 0 | 0 | 0 | 0 | 0 | 0 | 0 | 0 | 0 | 0 | 0 | 0 | 0 | 0 | 0 | 0 | 0 | 0
05.06.2025¦12:12:18.240 | 0 | 0 | 0 | 0 | 0 | 0 | 0 | 0 | 0 | 0 | 0 | 0 | 0 | 0 | 0 | 0 | 0 | 0 | 0 | 0
05.06.2025¦12:12:19.240 | 0 | 0 | 0 | 0 | 0 | 0 | 0 | 0 | 0 | 0 | 0 | 0 | 0 | 0 | 0 | 0 | 0 | 0 | 0 | 0
05.06.2025¦12:12:20.240 | 0 | 0 | 0 | 0 | 0 | 0 | 0 | 0 | 0 | 0 | 0 | 0 | 0 | 0 | 0 | 0 | 0 | 0 | 0 | 0
05.06.2025¦12:12:21.240 | 0 | 0 | 0 | 0 | 0 | 0 | 0 | 0 | 0 | 0 | 0 | 0 | 0 | 0 | 0 | 0 | 0 | 0 | 0 | 0
05.06.2025¦12:12:22.240 | 0 | 0 | 0 | 0 | 0 | 0 | 0 | 0 | 0 | 0 | 0 | 0 | 0 | 0 | 0 | 0 | 0 | 0 | 0 | 0
05.06.2025¦12:12:23.240 | 0 | 0 | 0 | 0 | 0 | 0 | 0 | 0 | 0 | 0 | 0 | 0 | 0 | 0 | 0 | 0 | 0 | 0 | 0 | 0
05.06.2025¦12:12:24.239 | 0 | 0 | 0 | 0 | 0 | 0 | 0 | 0 | 0 | 0 | 0 | 0 | 0 | 0 | 0 | 0 | 0 | 0 | 0 | 0
05.06.2025¦12:12:25.240 | 0 | 0 | 0 | 0 | 0 | 0 | 0 | 0 | 0 | 0 | 0 | 0 | 0 | 0 | 0 | 0 | 0 | 0 | 0 | 0
05.06.2025¦12:12:26.240 | 0 | 0 | 0 | 0 | 0 | 0 | 0 | 0 | 0 | 0 | 0 | 0 | 0 | 0 | 0 | 0 | 0 | 0 | 0 | 0
05.06.2025¦12:12:27.240 | 0 | 0 | 0 | 0 | 0 | 0 | 0 | 0 | 0 | 0 | 0 | 0 | 0 | 0 | 0 | 0 | 0 | 0 | 0 | 0
05.06.2025¦12:12:28.241 | 0 | 0 | 0 | 0 | 0 | 0 | 0 | 0 | 0 | 0 | 0 | 0 | 0 | 0 | 0 | 0 | 0 | 0 | 0 | 0
05.06.2025¦12:12:29.239 | 0 | 0 | 0 | 0 | 0 | 0 | 0 | 0 | 0 | 0 | 0 | 0 | 0 | 0 | 0 | 0 | 0 | 0 | 0 | 0
05.06.2025¦12:12:30.240 | 0 | 0 | 0 | 0 | 0 | 0 | 0 | 0 | 0 | 0 | 0 | 0 | 0 | 0 | 0 | 0 | 0 | 0 | 0 | 0
05.06.2025¦12:12:31.240 | 0 | 0 | 0 | 0 | 0 | 0 | 0 | 0 | 0 | 0 | 0 | 0 | 0 | 0 | 0 | 0 | 0 | 0 | 0 | 0
05.06.2025¦12:12:32.239 | 0 | 0 | 0 | 0 | 0 | 0 | 0 | 0 | 0 | 0 | 0 | 0 | 0 | 0 | 0 | 0 | 0 | 0 | 0 | 0
05.06.2025¦12:12:33.239 | 0 | 0 | 0 | 0 | 0 | 0 | 0 | 0 | 0 | 0 | 0 | 0 | 0 | 0 | 0 | 0 | 0 | 0 | 0 | 0
05.06.2025¦12:12:34.239 | 0 | 0 | 0 | 0 | 0 | 0 | 0 | 0 | 0 | 0 | 0 | 0 | 0 | 0 | 0 | 0 | 0 | 0 | 0 | 0
05.06.2025¦12:12:35.241 | 0 | 0 | 0 | 0 | 0 | 0 | 0 | 0 | 0 | 0 | 0 | 0 | 0 | 0 | 0 | 0 | 0 | 0 | 0 | 0
05.06.2025¦12:12:36.240 | 0 | 0 | 0 | 0 | 0 | 0 | 0 | 0 | 0 | 0 | 0 | 0 | 0 | 0 | 0 | 0 | 0 | 0 | 0 | 0
05.06.2025¦12:12:37.240 | 0 | 0 | 0 | 0 | 0 | 0 | 0 | 0 | 0 | 0 | 0 | 0 | 0 | 0 | 0 | 0 | 0 | 0 | 0 | 0
05.06.2025¦12:12:38.239 | 0 | 0 | 0 | 0 | 0 | 0 | 0 | 0 | 0 | 0 | 0 | 0 | 0 | 0 | 0 | 0 | 0 | 0 | 0 | 0
05.06.2025¦12:12:39.240 | 0 | 0 | 0 | 0 | 0 | 0 | 0 | 0 | 0 | 0 | 0 | 0 | 0 | 0 | 0 | 0 | 0 | 0 | 0 | 0
05.06.2025¦12:12:40.240 | 0 | 0 | 0 | 0 | 0 | 0 | 0 | 0 | 0 | 0 | 0 | 0 | 0 | 0 | 0 | 0 | 0 | 0 | 0 | 0
| OekoSolve | OekoSolve | OekoSolve | OekoSolve | OekoSolve | OekoSolve | OekoSolve | OekoSolve | OekoSolve | OekoSolve | OekoSolve | OekoSolve | OekoSolve | OekoSolve | OekoSolve | OekoSolve | OekoSolve | OekoSolve | OekoSolve | OekoSolve
| EnMeter_Prec1 | EnMeter_Prec1 | EnMeter_Prec1 | EnMeter_Prec1 | EnMeter_Prec1 | EnMeter_Prec1 | EnMeter_Prec1 | EnMeter_Prec1 | EnMeter_Prec1 | EnMeter_Prec1 | EnMeter_Prec2 | EnMeter_Prec2 | EnMeter_Prec2 | EnMeter_Prec2 | EnMeter_Prec2 | EnMeter_Prec2 | EnMeter_Prec2 | EnMeter_Prec2 | EnMeter_Prec2 | EnMeter_Prec2
| Prec1 P:W | Prec1 WTotal:kWh | Prec1 WDay:kWh | Prec1 WMonth:kWh | Prec1 WYear:kWh | Prec1 State:0 no info available¦1 Off¦2 Startup¦3 Ready¦4 On¦5 Charge¦6 Discharge¦7 Batt Low or Full¦8 Batt Full¦9 Batt low¦10 Finished¦11 Island¦12 Waiting¦91 Maintenance¦99 ERROR | Prec1 Spec Signal | Prec1 V:kV | Prec1 I:mA | Prec1 Info:0 Bit0¦1 Bit1¦2 Bit2¦3 Bit3¦4 HS Ein¦5 Freigabe / Abdeckung vorhanden¦6 Temp. FÃ¼hler aktiv¦7 Temp. FÃ¼hler unterbrochen¦8 Bit8¦9 Bit9¦10 Bit10¦11 Bit11¦12 Bit12¦13 Bit13¦14 Bit14¦15 Bit15¦ | Prec2 P:W | Prec2 WTotal:kWh | Prec2 WDay:kWh | Prec2 WMonth:kWh | Prec2 WYear:kWh | Prec2 State:0 no info available¦1 Off¦2 Startup¦3 Ready¦4 On¦5 Charge¦6 Discharge¦7 Batt Low or Full¦8 Batt Full¦9 Batt low¦10 Finished¦11 Island¦12 Waiting¦91 Maintenance¦99 ERROR | Prec2 Spec Signal | Prec2 V:kV | Prec2 I:mA | Prec2 Info:0 Bit0¦1 Bit1¦2 Bit2¦3 Bit3¦4 HS Ein¦5 Freigabe / Abdeckung vorhanden¦6 Temp. FÃ¼hler aktiv¦7 Temp. FÃ¼hler unterbrochen¦8 Bit8¦9 Bit9¦10 Bit10¦11 Bit11¦12 Bit12¦13 Bit13¦14 Bit14¦15 Bit15¦
05.06.2025¦12:12:41.239 | 0 | 0 | 0 | 0 | 0 | 0 | 0 | 0 | 0 | 0 | 0 | 0 | 0 | 0 | 0 | 0 | 0 | 0 | 0 | 0
05.06.2025¦12:12:42.241 | 0 | 0 | 0 | 0 | 0 | 0 | 0 | 0 | 0 | 0 | 0 | 0 | 0 | 0 | 0 | 0 | 0 | 0 | 0 | 0
05.06.2025¦12:12:43.240 | 0 | 0 | 0 | 0 | 0 | 0 | 0 | 0 | 0 | 0 | 0 | 0 | 0 | 0 | 0 | 0 | 0 | 0 | 0 | 0
05.06.2025¦12:12:44.240 | 0 | 0 | 0 | 0 | 0 | 0 | 0 | 0 | 0 | 0 | 0 | 0 | 0 | 0 | 0 | 0 | 0 | 0 | 0 | 0
05.06.2025¦12:12:45.240 | 0 | 0 | 0 | 0 | 0 | 0 | 0 | 0 | 0 | 0 | 0 | 0 | 0 | 0 | 0 | 0 | 0 | 0 | 0 | 0
05.06.2025¦12:12:46.239 | 0 | 0 | 0 | 0 | 0 | 0 | 0 | 0 | 0 | 0 | 0 | 0 | 0 | 0 | 0 | 0 | 0 | 0 | 0 | 0
05.06.2025¦12:12:47.240 | 0 | 0 | 0 | 0 | 0 | 0 | 0 | 0 | 0 | 0 | 0 | 0 | 0 | 0 | 0 | 0 | 0 | 0 | 0 | 0
05.06.2025¦12:12:48.240 | 0 | 0 | 0 | 0 | 0 | 0 | 0 | 0 | 0 | 0 | 0 | 0 | 0 | 0 | 0 | 0 | 0 | 0 | 0 | 0
05.06.2025¦12:12:49.240 | 0 | 0 | 0 | 0 | 0 | 0 | 0 | 0 | 0 | 0 | 0 | 0 | 0 | 0 | 0 | 0 | 0 | 0 | 0 | 0
05.06.2025¦12:12:50.240 | 0 | 0 | 0 | 0 | 0 | 0 | 0 | 0 | 0 | 0 | 0 | 0 | 0 | 0 | 0 | 0 | 0 | 0 | 0 | 0
05.06.2025¦12:12:51.240 | 0 | 0 | 0 | 0 | 0 | 0 | 0 | 0 | 0 | 0 | 0 | 0 | 0 | 0 | 0 | 0 | 0 | 0 | 0 | 0
05.06.2025¦12:12:52.240 | 0 | 0 | 0 | 0 | 0 | 0 | 0 | 0 | 0 | 0 | 0 | 0 | 0 | 0 | 0 | 0 | 0 | 0 | 0 | 0
05.06.2025¦12:12:53.239 | 0 | 0 | 0 | 0 | 0 | 0 | 0 | 0 | 0 | 0 | 0 | 0 | 0 | 0 | 0 | 0 | 0 | 0 | 0 | 0
05.06.2025¦12:12:54.240 | 0 | 0 | 0 | 0 | 0 | 0 | 0 | 0 | 0 | 0 | 0 | 0 | 0 | 0 | 0 | 0 | 0 | 0 | 0 | 0
05.06.2025¦12:12:55.239 | 0 | 0 | 0 | 0 | 0 | 0 | 0 | 0 | 0 | 0 | 0 | 0 | 0 | 0 | 0 | 0 | 0 | 0 | 0 | 0
05.06.2025¦12:12:56.242 | 0 | 0 | 0 | 0 | 0 | 0 | 0 | 0 | 0 | 0 | 0 | 0 | 0 | 0 | 0 | 0 | 0 | 0 | 0 | 0
05.06.2025¦12:12:57.240 | 0 | 0 | 0 | 0 | 0 | 0 | 0 | 0 | 0 | 0 | 0 | 0 | 0 | 0 | 0 | 0 | 0 | 0 | 0 | 0
05.06.2025¦12:12:58.239 | 0 | 0 | 0 | 0 | 0 | 0 | 0 | 0 | 0 | 0 | 0 | 0 | 0 | 0 | 0 | 0 | 0 | 0 | 0 | 0
05.06.2025¦12:12:59.239 | 0 | 0 | 0 | 0 | 0 | 0 | 0 | 0 | 0 | 0 | 0 | 0 | 0 | 0 | 0 | 0 | 0 | 0 | 0 | 0
05.06.2025¦12:13:00.240 | 0 | 0 | 0 | 0 | 0 | 0 | 0 | 0 | 0 | 0 | 0 | 0 | 0 | 0 | 0 | 0 | 0 | 0 | 0 | 0
05.06.2025¦12:13:01.240 | 0 | 0 | 0 | 0 | 0 | 0 | 0 | 0 | 0 | 0 | 0 | 0 | 0 | 0 | 0 | 0 | 0 | 0 | 0 | 0
05.06.2025¦12:13:02.240 | 0 | 0 | 0 | 0 | 0 | 0 | 0 | 0 | 0 | 0 | 0 | 0 | 0 | 0 | 0 | 0 | 0 | 0 | 0 | 0
05.06.2025¦12:13:03.241 | 0 | 0 | 0 | 0 | 0 | 0 | 0 | 0 | 0 | 0 | 0 | 0 | 0 | 0 | 0 | 0 | 0 | 0 | 0 | 0
05.06.2025¦12:13:04.240 | 0 | 0 | 0 | 0 | 0 | 0 | 0 | 0 | 0 | 0 | 0 | 0 | 0 | 0 | 0 | 0 | 0 | 0 | 0 | 0
05.06.2025¦12:13:05.240 | 0 | 0 | 0 | 0 | 0 | 0 | 0 | 0 | 0 | 0 | 0 | 0 | 0 | 0 | 0 | 0 | 0 | 0 | 0 | 0
05.06.2025¦12:13:06.239 | 0 | 0 | 0 | 0 | 0 | 0 | 0 | 0 | 0 | 0 | 0 | 0 | 0 | 0 | 0 | 0 | 0 | 0 | 0 | 0
05.06.2025¦12:13:07.240 | 0 | 0 | 0 | 0 | 0 | 0 | 0 | 0 | 0 | 0 | 0 | 0 | 0 | 0 | 0 | 0 | 0 | 0 | 0 | 0
05.06.2025¦12:13:08.240 | 0 | 0 | 0 | 0 | 0 | 0 | 0 | 0 | 0 | 0 | 0 | 0 | 0 | 0 | 0 | 0 | 0 | 0 | 0 | 0
05.06.2025¦12:13:09.240 | 0 | 0 | 0 | 0 | 0 | 0 | 0 | 0 | 0 | 0 | 0 | 0 | 0 | 0 | 0 | 0 | 0 | 0 | 0 | 0
05.06.2025¦12:13:10.240 | 0 | 0 | 0 | 0 | 0 | 0 | 0 | 0 | 0 | 0 | 0 | 0 | 0 | 0 | 0 | 0 | 0 | 0 | 0 | 0
| OekoSolve | OekoSolve | OekoSolve | OekoSolve | OekoSolve | OekoSolve | OekoSolve | OekoSolve | OekoSolve | OekoSolve | OekoSolve | OekoSolve | OekoSolve | OekoSolve | OekoSolve | OekoSolve | OekoSolve | OekoSolve | OekoSolve | OekoSolve
| EnMeter_Prec1 | EnMeter_Prec1 | EnMeter_Prec1 | EnMeter_Prec1 | EnMeter_Prec1 | EnMeter_Prec1 | EnMeter_Prec1 | EnMeter_Prec1 | EnMeter_Prec1 | EnMeter_Prec1 | EnMeter_Prec2 | EnMeter_Prec2 | EnMeter_Prec2 | EnMeter_Prec2 | EnMeter_Prec2 | EnMeter_Prec2 | EnMeter_Prec2 | EnMeter_Prec2 | EnMeter_Prec2 | EnMeter_Prec2
| Prec1 P:W | Prec1 WTotal:kWh | Prec1 WDay:kWh | Prec1 WMonth:kWh | Prec1 WYear:kWh | Prec1 State:0 no info available¦1 Off¦2 Startup¦3 Ready¦4 On¦5 Charge¦6 Discharge¦7 Batt Low or Full¦8 Batt Full¦9 Batt low¦10 Finished¦11 Island¦12 Waiting¦91 Maintenance¦99 ERROR | Prec1 Spec Signal | Prec1 V:kV | Prec1 I:mA | Prec1 Info:0 Bit0¦1 Bit1¦2 Bit2¦3 Bit3¦4 HS Ein¦5 Freigabe / Abdeckung vorhanden¦6 Temp. FÃ¼hler aktiv¦7 Temp. FÃ¼hler unterbrochen¦8 Bit8¦9 Bit9¦10 Bit10¦11 Bit11¦12 Bit12¦13 Bit13¦14 Bit14¦15 Bit15¦ | Prec2 P:W | Prec2 WTotal:kWh | Prec2 WDay:kWh | Prec2 WMonth:kWh | Prec2 WYear:kWh | Prec2 State:0 no info available¦1 Off¦2 Startup¦3 Ready¦4 On¦5 Charge¦6 Discharge¦7 Batt Low or Full¦8 Batt Full¦9 Batt low¦10 Finished¦11 Island¦12 Waiting¦91 Maintenance¦99 ERROR | Prec2 Spec Signal | Prec2 V:kV | Prec2 I:mA | Prec2 Info:0 Bit0¦1 Bit1¦2 Bit2¦3 Bit3¦4 HS Ein¦5 Freigabe / Abdeckung vorhanden¦6 Temp. FÃ¼hler aktiv¦7 Temp. FÃ¼hler unterbrochen¦8 Bit8¦9 Bit9¦10 Bit10¦11 Bit11¦12 Bit12¦13 Bit13¦14 Bit14¦15 Bit15¦
05.06.2025¦12:13:11.240 | 0 | 0 | 0 | 0 | 0 | 0 | 0 | 0 | 0 | 0 | 0 | 0 | 0 | 0 | 0 | 0 | 0 | 0 | 0 | 0
05.06.2025¦12:13:12.240 | 0 | 0 | 0 | 0 | 0 | 0 | 0 | 0 | 0 | 0 | 0 | 0 | 0 | 0 | 0 | 0 | 0 | 0 | 0 | 0
05.06.2025¦12:13:13.239 | 0 | 0 | 0 | 0 | 0 | 0 | 0 | 0 | 0 | 0 | 0 | 0 | 0 | 0 | 0 | 0 | 0 | 0 | 0 | 0
05.06.2025¦12:13:14.239 | 0 | 0 | 0 | 0 | 0 | 0 | 0 | 0 | 0 | 0 | 0 | 0 | 0 | 0 | 0 | 0 | 0 | 0 | 0 | 0
05.06.2025¦12:13:15.240 | 0 | 0 | 0 | 0 | 0 | 0 | 0 | 0 | 0 | 0 | 0 | 0 | 0 | 0 | 0 | 0 | 0 | 0 | 0 | 0
05.06.2025¦12:13:16.240 | 0 | 0 | 0 | 0 | 0 | 0 | 0 | 0 | 0 | 0 | 0 | 0 | 0 | 0 | 0 | 0 | 0 | 0 | 0 | 0
05.06.2025¦12:13:17.240 | 0 | 0 | 0 | 0 | 0 | 0 | 0 | 0 | 0 | 0 | 0 | 0 | 0 | 0 | 0 | 0 | 0 | 0 | 0 | 0
05.06.2025¦12:13:18.240 | 0 | 0 | 0 | 0 | 0 | 0 | 0 | 0 | 0 | 0 | 0 | 0 | 0 | 0 | 0 | 0 | 0 | 0 | 0 | 0
05.06.2025¦12:13:19.240 | 0 | 0 | 0 | 0 | 0 | 0 | 0 | 0 | 0 | 0 | 0 | 0 | 0 | 0 | 0 | 0 | 0 | 0 | 0 | 0
05.06.2025¦12:13:20.239 | 0 | 0 | 0 | 0 | 0 | 0 | 0 | 0 | 0 | 0 | 0 | 0 | 0 | 0 | 0 | 0 | 0 | 0 | 0 | 0
05.06.2025¦12:13:21.240 | 0 | 0 | 0 | 0 | 0 | 0 | 0 | 0 | 0 | 0 | 0 | 0 | 0 | 0 | 0 | 0 | 0 | 0 | 0 | 0
05.06.2025¦12:13:22.240 | 0 | 0 | 0 | 0 | 0 | 0 | 0 | 0 | 0 | 0 | 0 | 0 | 0 | 0 | 0 | 0 | 0 | 0 | 0 | 0
05.06.2025¦12:13:23.240 | 0 | 0 | 0 | 0 | 0 | 0 | 0 | 0 | 0 | 0 | 0 | 0 | 0 | 0 | 0 | 0 | 0 | 0 | 0 | 0
05.06.2025¦12:13:24.240 | 0 | 0 | 0 | 0 | 0 | 0 | 0 | 0 | 0 | 0 | 0 | 0 | 0 | 0 | 0 | 0 | 0 | 0 | 0 | 0
05.06.2025¦12:13:25.240 | 0 | 0 | 0 | 0 | 0 | 0 | 0 | 0 | 0 | 0 | 0 | 0 | 0 | 0 | 0 | 0 | 0 | 0 | 0 | 0
05.06.2025¦12:13:26.239 | 0 | 0 | 0 | 0 | 0 | 0 | 0 | 0 | 0 | 0 | 0 | 0 | 0 | 0 | 0 | 0 | 0 | 0 | 0 | 0
05.06.2025¦12:13:27.239 | 0 | 0 | 0 | 0 | 0 | 0 | 0 | 0 | 0 | 0 | 0 | 0 | 0 | 0 | 0 | 0 | 0 | 0 | 0 | 0
05.06.2025¦12:13:28.240 | 0 | 0 | 0 | 0 | 0 | 0 | 0 | 0 | 0 | 0 | 0 | 0 | 0 | 0 | 0 | 0 | 0 | 0 | 0 | 0
05.06.2025¦12:13:29.240 | 0 | 0 | 0 | 0 | 0 | 0 | 0 | 0 | 0 | 0 | 0 | 0 | 0 | 0 | 0 | 0 | 0 | 0 | 0 | 0
05.06.2025¦12:13:30.240 | 0 | 0 | 0 | 0 | 0 | 0 | 0 | 0 | 0 | 0 | 0 | 0 | 0 | 0 | 0 | 0 | 0 | 0 | 0 | 0
05.06.2025¦12:13:31.242 | 0 | 0 | 0 | 0 | 0 | 0 | 0 | 0 | 0 | 0 | 0 | 0 | 0 | 0 | 0 | 0 | 0 | 0 | 0 | 0
05.06.2025¦12:13:32.240 | 0 | 0 | 0 | 0 | 0 | 0 | 0 | 0 | 0 | 0 | 0 | 0 | 0 | 0 | 0 | 0 | 0 | 0 | 0 | 0
05.06.2025¦12:13:33.240 | 0 | 0 | 0 | 0 | 0 | 0 | 0 | 0 | 0 | 0 | 0 | 0 | 0 | 0 | 0 | 0 | 0 | 0 | 0 | 0
05.06.2025¦12:13:34.240 | 0 | 0 | 0 | 0 | 0 | 0 | 0 | 0 | 0 | 0 | 0 | 0 | 0 | 0 | 0 | 0 | 0 | 0 | 0 | 0
05.06.2025¦12:13:35.239 | 0 | 0 | 0 | 0 | 0 | 0 | 0 | 0 | 0 | 0 | 0 | 0 | 0 | 0 | 0 | 0 | 0 | 0 | 0 | 0
05.06.2025¦12:13:36.240 | 0 | 0 | 0 | 0 | 0 | 0 | 0 | 0 | 0 | 0 | 0 | 0 | 0 | 0 | 0 | 0 | 0 | 0 | 0 | 0
05.06.2025¦12:13:37.240 | 0 | 0 | 0 | 0 | 0 | 0 | 0 | 0 | 0 | 0 | 0 | 0 | 0 | 0 | 0 | 0 | 0 | 0 | 0 | 0
05.06.2025¦12:13:38.240 | 0 | 0 | 0 | 0 | 0 | 0 | 0 | 0 | 0 | 0 | 0 | 0 | 0 | 0 | 0 | 0 | 0 | 0 | 0 | 0
05.06.2025¦12:13:39.240 | 0 | 0 | 0 | 0 | 0 | 0 | 0 | 0 | 0 | 0 | 0 | 0 | 0 | 0 | 0 | 0 | 0 | 0 | 0 | 0
05.06.2025¦12:13:40.240 | 0 | 0 | 0 | 0 | 0 | 0 | 0 | 0 | 0 | 0 | 0 | 0 | 0 | 0 | 0 | 0 | 0 | 0 | 0 | 0
| OekoSolve | OekoSolve | OekoSolve | OekoSolve | OekoSolve | OekoSolve | OekoSolve | OekoSolve | OekoSolve | OekoSolve | OekoSolve | OekoSolve | OekoSolve | OekoSolve | OekoSolve | OekoSolve | OekoSolve | OekoSolve | OekoSolve | OekoSolve
| EnMeter_Prec1 | EnMeter_Prec1 | EnMeter_Prec1 | EnMeter_Prec1 | EnMeter_Prec1 | EnMeter_Prec1 | EnMeter_Prec1 | EnMeter_Prec1 | EnMeter_Prec1 | EnMeter_Prec1 | EnMeter_Prec2 | EnMeter_Prec2 | EnMeter_Prec2 | EnMeter_Prec2 | EnMeter_Prec2 | EnMeter_Prec2 | EnMeter_Prec2 | EnMeter_Prec2 | EnMeter_Prec2 | EnMeter_Prec2
| Prec1 P:W | Prec1 WTotal:kWh | Prec1 WDay:kWh | Prec1 WMonth:kWh | Prec1 WYear:kWh | Prec1 State:0 no info available¦1 Off¦2 Startup¦3 Ready¦4 On¦5 Charge¦6 Discharge¦7 Batt Low or Full¦8 Batt Full¦9 Batt low¦10 Finished¦11 Island¦12 Waiting¦91 Maintenance¦99 ERROR | Prec1 Spec Signal | Prec1 V:kV | Prec1 I:mA | Prec1 Info:0 Bit0¦1 Bit1¦2 Bit2¦3 Bit3¦4 HS Ein¦5 Freigabe / Abdeckung vorhanden¦6 Temp. FÃ¼hler aktiv¦7 Temp. FÃ¼hler unterbrochen¦8 Bit8¦9 Bit9¦10 Bit10¦11 Bit11¦12 Bit12¦13 Bit13¦14 Bit14¦15 Bit15¦ | Prec2 P:W | Prec2 WTotal:kWh | Prec2 WDay:kWh | Prec2 WMonth:kWh | Prec2 WYear:kWh | Prec2 State:0 no info available¦1 Off¦2 Startup¦3 Ready¦4 On¦5 Charge¦6 Discharge¦7 Batt Low or Full¦8 Batt Full¦9 Batt low¦10 Finished¦11 Island¦12 Waiting¦91 Maintenance¦99 ERROR | Prec2 Spec Signal | Prec2 V:kV | Prec2 I:mA | Prec2 Info:0 Bit0¦1 Bit1¦2 Bit2¦3 Bit3¦4 HS Ein¦5 Freigabe / Abdeckung vorhanden¦6 Temp. FÃ¼hler aktiv¦7 Temp. FÃ¼hler unterbrochen¦8 Bit8¦9 Bit9¦10 Bit10¦11 Bit11¦12 Bit12¦13 Bit13¦14 Bit14¦15 Bit15¦
05.06.2025¦12:13:41.240 | 0 | 0 | 0 | 0 | 0 | 0 | 0 | 0 | 0 | 0 | 0 | 0 | 0 | 0 | 0 | 0 | 0 | 0 | 0 | 0
05.06.2025¦12:13:42.240 | 0 | 0 | 0 | 0 | 0 | 0 | 0 | 0 | 0 | 0 | 0 | 0 | 0 | 0 | 0 | 0 | 0 | 0 | 0 | 0
05.06.2025¦12:13:43.240 | 0 | 0 | 0 | 0 | 0 | 0 | 0 | 0 | 0 | 0 | 0 | 0 | 0 | 0 | 0 | 0 | 0 | 0 | 0 | 0
05.06.2025¦12:13:44.240 | 0 | 0 | 0 | 0 | 0 | 0 | 0 | 0 | 0 | 0 | 0 | 0 | 0 | 0 | 0 | 0 | 0 | 0 | 0 | 0
05.06.2025¦12:13:45.240 | 0 | 0 | 0 | 0 | 0 | 0 | 0 | 0 | 0 | 0 | 0 | 0 | 0 | 0 | 0 | 0 | 0 | 0 | 0 | 0
05.06.2025¦12:13:46.240 | 0 | 0 | 0 | 0 | 0 | 0 | 0 | 0 | 0 | 0 | 0 | 0 | 0 | 0 | 0 | 0 | 0 | 0 | 0 | 0
05.06.2025¦12:13:47.240 | 0 | 0 | 0 | 0 | 0 | 0 | 0 | 0 | 0 | 0 | 0 | 0 | 0 | 0 | 0 | 0 | 0 | 0 | 0 | 0
05.06.2025¦12:13:48.240 | 0 | 0 | 0 | 0 | 0 | 0 | 0 | 0 | 0 | 0 | 0 | 0 | 0 | 0 | 0 | 0 | 0 | 0 | 0 | 0
05.06.2025¦12:13:49.240 | 0 | 0 | 0 | 0 | 0 | 0 | 0 | 0 | 0 | 0 | 0 | 0 | 0 | 0 | 0 | 0 | 0 | 0 | 0 | 0
05.06.2025¦12:13:50.240 | 0 | 0 | 0 | 0 | 0 | 0 | 0 | 0 | 0 | 0 | 0 | 0 | 0 | 0 | 0 | 0 | 0 | 0 | 0 | 0
05.06.2025¦12:13:51.239 | 0 | 0 | 0 | 0 | 0 | 0 | 0 | 0 | 0 | 0 | 0 | 0 | 0 | 0 | 0 | 0 | 0 | 0 | 0 | 0
05.06.2025¦12:13:52.241 | 0 | 0 | 0 | 0 | 0 | 0 | 0 | 0 | 0 | 0 | 0 | 0 | 0 | 0 | 0 | 0 | 0 | 0 | 0 | 0
05.06.2025¦12:13:53.239 | 0 | 0 | 0 | 0 | 0 | 0 | 0 | 0 | 0 | 0 | 0 | 0 | 0 | 0 | 0 | 0 | 0 | 0 | 0 | 0
05.06.2025¦12:13:54.239 | 0 | 0 | 0 | 0 | 0 | 0 | 0 | 0 | 0 | 0 | 0 | 0 | 0 | 0 | 0 | 0 | 0 | 0 | 0 | 0
05.06.2025¦12:13:55.240 | 0 | 0 | 0 | 0 | 0 | 0 | 0 | 0 | 0 | 0 | 0 | 0 | 0 | 0 | 0 | 0 | 0 | 0 | 0 | 0
05.06.2025¦12:13:56.240 | 0 | 0 | 0 | 0 | 0 | 0 | 0 | 0 | 0 | 0 | 0 | 0 | 0 | 0 | 0 | 0 | 0 | 0 | 0 | 0
05.06.2025¦12:13:57.240 | 0 | 0 | 0 | 0 | 0 | 0 | 0 | 0 | 0 | 0 | 0 | 0 | 0 | 0 | 0 | 0 | 0 | 0 | 0 | 0
05.06.2025¦12:13:58.240 | 0 | 0 | 0 | 0 | 0 | 0 | 0 | 0 | 0 | 0 | 0 | 0 | 0 | 0 | 0 | 0 | 0 | 0 | 0 | 0
05.06.2025¦12:13:59.240 | 0 | 0 | 0 | 0 | 0 | 0 | 0 | 0 | 0 | 0 | 0 | 0 | 0 | 0 | 0 | 0 | 0 | 0 | 0 | 0
05.06.2025¦12:14:00.239 | 0 | 0 | 0 | 0 | 0 | 0 | 0 | 0 | 0 | 0 | 0 | 0 | 0 | 0 | 0 | 0 | 0 | 0 | 0 | 0
05.06.2025¦12:14:01.240 | 0 | 0 | 0 | 0 | 0 | 0 | 0 | 0 | 0 | 0 | 0 | 0 | 0 | 0 | 0 | 0 | 0 | 0 | 0 | 0
05.06.2025¦12:14:02.240 | 0 | 0 | 0 | 0 | 0 | 0 | 0 | 0 | 0 | 0 | 0 | 0 | 0 | 0 | 0 | 0 | 0 | 0 | 0 | 0
05.06.2025¦12:14:03.240 | 0 | 0 | 0 | 0 | 0 | 0 | 0 | 0 | 0 | 0 | 0 | 0 | 0 | 0 | 0 | 0 | 0 | 0 | 0 | 0
05.06.2025¦12:14:04.239 | 0 | 0 | 0 | 0 | 0 | 0 | 0 | 0 | 0 | 0 | 0 | 0 | 0 | 0 | 0 | 0 | 0 | 0 | 0 | 0
05.06.2025¦12:14:05.240 | 0 | 0 | 0 | 0 | 0 | 0 | 0 | 0 | 0 | 0 | 0 | 0 | 0 | 0 | 0 | 0 | 0 | 0 | 0 | 0
05.06.2025¦12:14:06.241 | 0 | 0 | 0 | 0 | 0 | 0 | 0 | 0 | 0 | 0 | 0 | 0 | 0 | 0 | 0 | 0 | 0 | 0 | 0 | 0
05.06.2025¦12:14:07.239 | 0 | 0 | 0 | 0 | 0 | 0 | 0 | 0 | 0 | 0 | 0 | 0 | 0 | 0 | 0 | 0 | 0 | 0 | 0 | 0
05.06.2025¦12:14:08.240 | 0 | 0 | 0 | 0 | 0 | 0 | 0 | 0 | 0 | 0 | 0 | 0 | 0 | 0 | 0 | 0 | 0 | 0 | 0 | 0
05.06.2025¦12:14:09.239 | 0 | 0 | 0 | 0 | 0 | 0 | 0 | 0 | 0 | 0 | 0 | 0 | 0 | 0 | 0 | 0 | 0 | 0 | 0 | 0
05.06.2025¦12:14:10.240 | 0 | 0 | 0 | 0 | 0 | 0 | 0 | 0 | 0 | 0 | 0 | 0 | 0 | 0 | 0 | 0 | 0 | 0 | 0 | 0
| OekoSolve | OekoSolve | OekoSolve | OekoSolve | OekoSolve | OekoSolve | OekoSolve | OekoSolve | OekoSolve | OekoSolve | OekoSolve | OekoSolve | OekoSolve | OekoSolve | OekoSolve | OekoSolve | OekoSolve | OekoSolve | OekoSolve | OekoSolve
| EnMeter_Prec1 | EnMeter_Prec1 | EnMeter_Prec1 | EnMeter_Prec1 | EnMeter_Prec1 | EnMeter_Prec1 | EnMeter_Prec1 | EnMeter_Prec1 | EnMeter_Prec1 | EnMeter_Prec1 | EnMeter_Prec2 | EnMeter_Prec2 | EnMeter_Prec2 | EnMeter_Prec2 | EnMeter_Prec2 | EnMeter_Prec2 | EnMeter_Prec2 | EnMeter_Prec2 | EnMeter_Prec2 | EnMeter_Prec2
| Prec1 P:W | Prec1 WTotal:kWh | Prec1 WDay:kWh | Prec1 WMonth:kWh | Prec1 WYear:kWh | Prec1 State:0 no info available¦1 Off¦2 Startup¦3 Ready¦4 On¦5 Charge¦6 Discharge¦7 Batt Low or Full¦8 Batt Full¦9 Batt low¦10 Finished¦11 Island¦12 Waiting¦91 Maintenance¦99 ERROR | Prec1 Spec Signal | Prec1 V:kV | Prec1 I:mA | Prec1 Info:0 Bit0¦1 Bit1¦2 Bit2¦3 Bit3¦4 HS Ein¦5 Freigabe / Abdeckung vorhanden¦6 Temp. FÃ¼hler aktiv¦7 Temp. FÃ¼hler unterbrochen¦8 Bit8¦9 Bit9¦10 Bit10¦11 Bit11¦12 Bit12¦13 Bit13¦14 Bit14¦15 Bit15¦ | Prec2 P:W | Prec2 WTotal:kWh | Prec2 WDay:kWh | Prec2 WMonth:kWh | Prec2 WYear:kWh | Prec2 State:0 no info available¦1 Off¦2 Startup¦3 Ready¦4 On¦5 Charge¦6 Discharge¦7 Batt Low or Full¦8 Batt Full¦9 Batt low¦10 Finished¦11 Island¦12 Waiting¦91 Maintenance¦99 ERROR | Prec2 Spec Signal | Prec2 V:kV | Prec2 I:mA | Prec2 Info:0 Bit0¦1 Bit1¦2 Bit2¦3 Bit3¦4 HS Ein¦5 Freigabe / Abdeckung vorhanden¦6 Temp. FÃ¼hler aktiv¦7 Temp. FÃ¼hler unterbrochen¦8 Bit8¦9 Bit9¦10 Bit10¦11 Bit11¦12 Bit12¦13 Bit13¦14 Bit14¦15 Bit15¦
05.06.2025¦12:14:11.240 | 0 | 0 | 0 | 0 | 0 | 0 | 0 | 0 | 0 | 0 | 0 | 0 | 0 | 0 | 0 | 0 | 0 | 0 | 0 | 0
05.06.2025¦12:14:12.240 | 0 | 0 | 0 | 0 | 0 | 0 | 0 | 0 | 0 | 0 | 0 | 0 | 0 | 0 | 0 | 0 | 0 | 0 | 0 | 0
05.06.2025¦12:14:13.241 | 0 | 0 | 0 | 0 | 0 | 0 | 0 | 0 | 0 | 0 | 0 | 0 | 0 | 0 | 0 | 0 | 0 | 0 | 0 | 0
05.06.2025¦12:14:14.240 | 0 | 0 | 0 | 0 | 0 | 0 | 0 | 0 | 0 | 0 | 0 | 0 | 0 | 0 | 0 | 0 | 0 | 0 | 0 | 0
05.06.2025¦12:14:15.239 | 0 | 0 | 0 | 0 | 0 | 0 | 0 | 0 | 0 | 0 | 0 | 0 | 0 | 0 | 0 | 0 | 0 | 0 | 0 | 0
05.06.2025¦12:14:16.239 | 0 | 0 | 0 | 0 | 0 | 0 | 0 | 0 | 0 | 0 | 0 | 0 | 0 | 0 | 0 | 0 | 0 | 0 | 0 | 0
05.06.2025¦12:14:17.239 | 0 | 0 | 0 | 0 | 0 | 0 | 0 | 0 | 0 | 0 | 0 | 0 | 0 | 0 | 0 | 0 | 0 | 0 | 0 | 0
05.06.2025¦12:14:18.241 | 0 | 0 | 0 | 0 | 0 | 0 | 0 | 0 | 0 | 0 | 0 | 0 | 0 | 0 | 0 | 0 | 0 | 0 | 0 | 0
05.06.2025¦12:14:19.240 | 0 | 0 | 0 | 0 | 0 | 0 | 0 | 0 | 0 | 0 | 0 | 0 | 0 | 0 | 0 | 0 | 0 | 0 | 0 | 0
05.06.2025¦12:14:20.239 | 0 | 0 | 0 | 0 | 0 | 0 | 0 | 0 | 0 | 0 | 0 | 0 | 0 | 0 | 0 | 0 | 0 | 0 | 0 | 0
05.06.2025¦12:14:21.240 | 0 | 0 | 0 | 0 | 0 | 0 | 0 | 0 | 0 | 0 | 0 | 0 | 0 | 0 | 0 | 0 | 0 | 0 | 0 | 0
05.06.2025¦12:14:22.240 | 0 | 0 | 0 | 0 | 0 | 0 | 0 | 0 | 0 | 0 | 0 | 0 | 0 | 0 | 0 | 0 | 0 | 0 | 0 | 0
05.06.2025¦12:14:23.240 | 0 | 0 | 0 | 0 | 0 | 0 | 0 | 0 | 0 | 0 | 0 | 0 | 0 | 0 | 0 | 0 | 0 | 0 | 0 | 0
05.06.2025¦12:14:24.239 | 0 | 0 | 0 | 0 | 0 | 0 | 0 | 0 | 0 | 0 | 0 | 0 | 0 | 0 | 0 | 0 | 0 | 0 | 0 | 0
05.06.2025¦12:14:25.240 | 0 | 0 | 0 | 0 | 0 | 0 | 0 | 0 | 0 | 0 | 0 | 0 | 0 | 0 | 0 | 0 | 0 | 0 | 0 | 0
05.06.2025¦12:14:26.239 | 0 | 0 | 0 | 0 | 0 | 0 | 0 | 0 | 0 | 0 | 0 | 0 | 0 | 0 | 0 | 0 | 0 | 0 | 0 | 0
05.06.2025¦12:14:27.240 | 0 | 0 | 0 | 0 | 0 | 0 | 0 | 0 | 0 | 0 | 0 | 0 | 0 | 0 | 0 | 0 | 0 | 0 | 0 | 0
05.06.2025¦12:14:28.240 | 0 | 0 | 0 | 0 | 0 | 0 | 0 | 0 | 0 | 0 | 0 | 0 | 0 | 0 | 0 | 0 | 0 | 0 | 0 | 0
05.06.2025¦12:14:29.240 | 0 | 0 | 0 | 0 | 0 | 0 | 0 | 0 | 0 | 0 | 0 | 0 | 0 | 0 | 0 | 0 | 0 | 0 | 0 | 0
05.06.2025¦12:14:30.239 | 0 | 0 | 0 | 0 | 0 | 0 | 0 | 0 | 0 | 0 | 0 | 0 | 0 | 0 | 0 | 0 | 0 | 0 | 0 | 0
05.06.2025¦12:14:31.240 | 0 | 0 | 0 | 0 | 0 | 0 | 0 | 0 | 0 | 0 | 0 | 0 | 0 | 0 | 0 | 0 | 0 | 0 | 0 | 0
05.06.2025¦12:14:32.240 | 0 | 0 | 0 | 0 | 0 | 0 | 0 | 0 | 0 | 0 | 0 | 0 | 0 | 0 | 0 | 0 | 0 | 0 | 0 | 0
05.06.2025¦12:14:33.240 | 0 | 0 | 0 | 0 | 0 | 0 | 0 | 0 | 0 | 0 | 0 | 0 | 0 | 0 | 0 | 0 | 0 | 0 | 0 | 0
05.06.2025¦12:14:34.240 | 0 | 0 | 0 | 0 | 0 | 0 | 0 | 0 | 0 | 0 | 0 | 0 | 0 | 0 | 0 | 0 | 0 | 0 | 0 | 0
05.06.2025¦12:14:35.239 | 0 | 0 | 0 | 0 | 0 | 0 | 0 | 0 | 0 | 0 | 0 | 0 | 0 | 0 | 0 | 0 | 0 | 0 | 0 | 0
05.06.2025¦12:14:36.239 | 0 | 0 | 0 | 0 | 0 | 0 | 0 | 0 | 0 | 0 | 0 | 0 | 0 | 0 | 0 | 0 | 0 | 0 | 0 | 0
05.06.2025¦12:14:37.239 | 0 | 0 | 0 | 0 | 0 | 0 | 0 | 0 | 0 | 0 | 0 | 0 | 0 | 0 | 0 | 0 | 0 | 0 | 0 | 0
05.06.2025¦12:14:38.239 | 0 | 0 | 0 | 0 | 0 | 0 | 0 | 0 | 0 | 0 | 0 | 0 | 0 | 0 | 0 | 0 | 0 | 0 | 0 | 0
05.06.2025¦12:14:39.240 | 0 | 0 | 0 | 0 | 0 | 0 | 0 | 0 | 0 | 0 | 0 | 0 | 0 | 0 | 0 | 0 | 0 | 0 | 0 | 0
05.06.2025¦12:14:40.240 | 0 | 0 | 0 | 0 | 0 | 0 | 0 | 0 | 0 | 0 | 0 | 0 | 0 | 0 | 0 | 0 | 0 | 0 | 0 | 0
| OekoSolve | OekoSolve | OekoSolve | OekoSolve | OekoSolve | OekoSolve | OekoSolve | OekoSolve | OekoSolve | OekoSolve | OekoSolve | OekoSolve | OekoSolve | OekoSolve | OekoSolve | OekoSolve | OekoSolve | OekoSolve | OekoSolve | OekoSolve
| EnMeter_Prec1 | EnMeter_Prec1 | EnMeter_Prec1 | EnMeter_Prec1 | EnMeter_Prec1 | EnMeter_Prec1 | EnMeter_Prec1 | EnMeter_Prec1 | EnMeter_Prec1 | EnMeter_Prec1 | EnMeter_Prec2 | EnMeter_Prec2 | EnMeter_Prec2 | EnMeter_Prec2 | EnMeter_Prec2 | EnMeter_Prec2 | EnMeter_Prec2 | EnMeter_Prec2 | EnMeter_Prec2 | EnMeter_Prec2
| Prec1 P:W | Prec1 WTotal:kWh | Prec1 WDay:kWh | Prec1 WMonth:kWh | Prec1 WYear:kWh | Prec1 State:0 no info available¦1 Off¦2 Startup¦3 Ready¦4 On¦5 Charge¦6 Discharge¦7 Batt Low or Full¦8 Batt Full¦9 Batt low¦10 Finished¦11 Island¦12 Waiting¦91 Maintenance¦99 ERROR | Prec1 Spec Signal | Prec1 V:kV | Prec1 I:mA | Prec1 Info:0 Bit0¦1 Bit1¦2 Bit2¦3 Bit3¦4 HS Ein¦5 Freigabe / Abdeckung vorhanden¦6 Temp. FÃ¼hler aktiv¦7 Temp. FÃ¼hler unterbrochen¦8 Bit8¦9 Bit9¦10 Bit10¦11 Bit11¦12 Bit12¦13 Bit13¦14 Bit14¦15 Bit15¦ | Prec2 P:W | Prec2 WTotal:kWh | Prec2 WDay:kWh | Prec2 WMonth:kWh | Prec2 WYear:kWh | Prec2 State:0 no info available¦1 Off¦2 Startup¦3 Ready¦4 On¦5 Charge¦6 Discharge¦7 Batt Low or Full¦8 Batt Full¦9 Batt low¦10 Finished¦11 Island¦12 Waiting¦91 Maintenance¦99 ERROR | Prec2 Spec Signal | Prec2 V:kV | Prec2 I:mA | Prec2 Info:0 Bit0¦1 Bit1¦2 Bit2¦3 Bit3¦4 HS Ein¦5 Freigabe / Abdeckung vorhanden¦6 Temp. FÃ¼hler aktiv¦7 Temp. FÃ¼hler unterbrochen¦8 Bit8¦9 Bit9¦10 Bit10¦11 Bit11¦12 Bit12¦13 Bit13¦14 Bit14¦15 Bit15¦
05.06.2025¦12:14:41.241 | 0 | 0 | 0 | 0 | 0 | 0 | 0 | 0 | 0 | 0 | 0 | 0 | 0 | 0 | 0 | 0 | 0 | 0 | 0 | 0
05.06.2025¦12:14:42.240 | 0 | 0 | 0 | 0 | 0 | 0 | 0 | 0 | 0 | 0 | 0 | 0 | 0 | 0 | 0 | 0 | 0 | 0 | 0 | 0
05.06.2025¦12:14:43.239 | 0 | 0 | 0 | 0 | 0 | 0 | 0 | 0 | 0 | 0 | 0 | 0 | 0 | 0 | 0 | 0 | 0 | 0 | 0 | 0
05.06.2025¦12:14:44.240 | 0 | 0 | 0 | 0 | 0 | 0 | 0 | 0 | 0 | 0 | 0 | 0 | 0 | 0 | 0 | 0 | 0 | 0 | 0 | 0
05.06.2025¦12:14:45.239 | 0 | 0 | 0 | 0 | 0 | 0 | 0 | 0 | 0 | 0 | 0 | 0 | 0 | 0 | 0 | 0 | 0 | 0 | 0 | 0
05.06.2025¦12:14:46.240 | 0 | 0 | 0 | 0 | 0 | 0 | 0 | 0 | 0 | 0 | 0 | 0 | 0 | 0 | 0 | 0 | 0 | 0 | 0 | 0
05.06.2025¦12:14:47.240 | 0 | 0 | 0 | 0 | 0 | 0 | 0 | 0 | 0 | 0 | 0 | 0 | 0 | 0 | 0 | 0 | 0 | 0 | 0 | 0
05.06.2025¦12:14:48.241 | 0 | 0 | 0 | 0 | 0 | 0 | 0 | 0 | 0 | 0 | 0 | 0 | 0 | 0 | 0 | 0 | 0 | 0 | 0 | 0
05.06.2025¦12:14:49.239 | 0 | 0 | 0 | 0 | 0 | 0 | 0 | 0 | 0 | 0 | 0 | 0 | 0 | 0 | 0 | 0 | 0 | 0 | 0 | 0
05.06.2025¦12:14:50.240 | 0 | 0 | 0 | 0 | 0 | 0 | 0 | 0 | 0 | 0 | 0 | 0 | 0 | 0 | 0 | 0 | 0 | 0 | 0 | 0
05.06.2025¦12:14:51.240 | 0 | 0 | 0 | 0 | 0 | 0 | 0 | 0 | 0 | 0 | 0 | 0 | 0 | 0 | 0 | 0 | 0 | 0 | 0 | 0
05.06.2025¦12:14:52.240 | 0 | 0 | 0 | 0 | 0 | 0 | 0 | 0 | 0 | 0 | 0 | 0 | 0 | 0 | 0 | 0 | 0 | 0 | 0 | 0
05.06.2025¦12:14:53.239 | 0 | 0 | 0 | 0 | 0 | 0 | 0 | 0 | 0 | 0 | 0 | 0 | 0 | 0 | 0 | 0 | 0 | 0 | 0 | 0
05.06.2025¦12:14:54.239 | 0 | 0 | 0 | 0 | 0 | 0 | 0 | 0 | 0 | 0 | 0 | 0 | 0 | 0 | 0 | 0 | 0 | 0 | 0 | 0
05.06.2025¦12:14:55.241 | 0 | 0 | 0 | 0 | 0 | 0 | 0 | 0 | 0 | 0 | 0 | 0 | 0 | 0 | 0 | 0 | 0 | 0 | 0 | 0
05.06.2025¦12:14:56.239 | 0 | 0 | 0 | 0 | 0 | 0 | 0 | 0 | 0 | 0 | 0 | 0 | 0 | 0 | 0 | 0 | 0 | 0 | 0 | 0
05.06.2025¦12:14:57.240 | 0 | 0 | 0 | 0 | 0 | 0 | 0 | 0 | 0 | 0 | 0 | 0 | 0 | 0 | 0 | 0 | 0 | 0 | 0 | 0
05.06.2025¦12:14:58.240 | 0 | 0 | 0 | 0 | 0 | 0 | 0 | 0 | 0 | 0 | 0 | 0 | 0 | 0 | 0 | 0 | 0 | 0 | 0 | 0
05.06.2025¦12:14:59.240 | 0 | 0 | 0 | 0 | 0 | 0 | 0 | 0 | 0 | 0 | 0 | 0 | 0 | 0 | 0 | 0 | 0 | 0 | 0 | 0
05.06.2025¦12:15:00.240 | 0 | 0 | 0 | 0 | 0 | 0 | 0 | 0 | 0 | 0 | 0 | 0 | 0 | 0 | 0 | 0 | 0 | 0 | 0 | 0
05.06.2025¦12:15:01.240 | 0 | 0 | 0 | 0 | 0 | 0 | 0 | 0 | 0 | 0 | 0 | 0 | 0 | 0 | 0 | 0 | 0 | 0 | 0 | 0
05.06.2025¦12:15:02.239 | 0 | 0 | 0 | 0 | 0 | 0 | 0 | 0 | 0 | 0 | 0 | 0 | 0 | 0 | 0 | 0 | 0 | 0 | 0 | 0
05.06.2025¦12:15:03.240 | 0 | 0 | 0 | 0 | 0 | 0 | 0 | 0 | 0 | 0 | 0 | 0 | 0 | 0 | 0 | 0 | 0 | 0 | 0 | 0
05.06.2025¦12:15:04.239 | 0 | 0 | 0 | 0 | 0 | 0 | 0 | 0 | 0 | 0 | 0 | 0 | 0 | 0 | 0 | 0 | 0 | 0 | 0 | 0
05.06.2025¦12:15:05.240 | 0 | 0 | 0 | 0 | 0 | 0 | 0 | 0 | 0 | 0 | 0 | 0 | 0 | 0 | 0 | 0 | 0 | 0 | 0 | 0
05.06.2025¦12:15:06.240 | 0 | 0 | 0 | 0 | 0 | 0 | 0 | 0 | 0 | 0 | 0 | 0 | 0 | 0 | 0 | 0 | 0 | 0 | 0 | 0
05.06.2025¦12:15:07.239 | 0 | 0 | 0 | 0 | 0 | 0 | 0 | 0 | 0 | 0 | 0 | 0 | 0 | 0 | 0 | 0 | 0 | 0 | 0 | 0
05.06.2025¦12:15:08.239 | 0 | 0 | 0 | 0 | 0 | 0 | 0 | 0 | 0 | 0 | 0 | 0 | 0 | 0 | 0 | 0 | 0 | 0 | 0 | 0
05.06.2025¦12:15:09.241 | 0 | 0 | 0 | 0 | 0 | 0 | 0 | 0 | 0 | 0 | 0 | 0 | 0 | 0 | 0 | 0 | 0 | 0 | 0 | 0
05.06.2025¦12:15:10.240 | 0 | 0 | 0 | 0 | 0 | 0 | 0 | 0 | 0 | 0 | 0 | 0 | 0 | 0 | 0 | 0 | 0 | 0 | 0 | 0
| OekoSolve | OekoSolve | OekoSolve | OekoSolve | OekoSolve | OekoSolve | OekoSolve | OekoSolve | OekoSolve | OekoSolve | OekoSolve | OekoSolve | OekoSolve | OekoSolve | OekoSolve | OekoSolve | OekoSolve | OekoSolve | OekoSolve | OekoSolve
| EnMeter_Prec1 | EnMeter_Prec1 | EnMeter_Prec1 | EnMeter_Prec1 | EnMeter_Prec1 | EnMeter_Prec1 | EnMeter_Prec1 | EnMeter_Prec1 | EnMeter_Prec1 | EnMeter_Prec1 | EnMeter_Prec2 | EnMeter_Prec2 | EnMeter_Prec2 | EnMeter_Prec2 | EnMeter_Prec2 | EnMeter_Prec2 | EnMeter_Prec2 | EnMeter_Prec2 | EnMeter_Prec2 | EnMeter_Prec2
| Prec1 P:W | Prec1 WTotal:kWh | Prec1 WDay:kWh | Prec1 WMonth:kWh | Prec1 WYear:kWh | Prec1 State:0 no info available¦1 Off¦2 Startup¦3 Ready¦4 On¦5 Charge¦6 Discharge¦7 Batt Low or Full¦8 Batt Full¦9 Batt low¦10 Finished¦11 Island¦12 Waiting¦91 Maintenance¦99 ERROR | Prec1 Spec Signal | Prec1 V:kV | Prec1 I:mA | Prec1 Info:0 Bit0¦1 Bit1¦2 Bit2¦3 Bit3¦4 HS Ein¦5 Freigabe / Abdeckung vorhanden¦6 Temp. FÃ¼hler aktiv¦7 Temp. FÃ¼hler unterbrochen¦8 Bit8¦9 Bit9¦10 Bit10¦11 Bit11¦12 Bit12¦13 Bit13¦14 Bit14¦15 Bit15¦ | Prec2 P:W | Prec2 WTotal:kWh | Prec2 WDay:kWh | Prec2 WMonth:kWh | Prec2 WYear:kWh | Prec2 State:0 no info available¦1 Off¦2 Startup¦3 Ready¦4 On¦5 Charge¦6 Discharge¦7 Batt Low or Full¦8 Batt Full¦9 Batt low¦10 Finished¦11 Island¦12 Waiting¦91 Maintenance¦99 ERROR | Prec2 Spec Signal | Prec2 V:kV | Prec2 I:mA | Prec2 Info:0 Bit0¦1 Bit1¦2 Bit2¦3 Bit3¦4 HS Ein¦5 Freigabe / Abdeckung vorhanden¦6 Temp. FÃ¼hler aktiv¦7 Temp. FÃ¼hler unterbrochen¦8 Bit8¦9 Bit9¦10 Bit10¦11 Bit11¦12 Bit12¦13 Bit13¦14 Bit14¦15 Bit15¦
05.06.2025¦12:15:11.239 | 0 | 0 | 0 | 0 | 0 | 0 | 0 | 0 | 0 | 0 | 0 | 0 | 0 | 0 | 0 | 0 | 0 | 0 | 0 | 0
05.06.2025¦12:15:12.240 | 0 | 0 | 0 | 0 | 0 | 0 | 0 | 0 | 0 | 0 | 0 | 0 | 0 | 0 | 0 | 0 | 0 | 0 | 0 | 0
05.06.2025¦12:15:13.240 | 0 | 0 | 0 | 0 | 0 | 0 | 0 | 0 | 0 | 0 | 0 | 0 | 0 | 0 | 0 | 0 | 0 | 0 | 0 | 0
05.06.2025¦12:15:14.240 | 0 | 0 | 0 | 0 | 0 | 0 | 0 | 0 | 0 | 0 | 0 | 0 | 0 | 0 | 0 | 0 | 0 | 0 | 0 | 0
05.06.2025¦12:15:15.240 | 0 | 0 | 0 | 0 | 0 | 0 | 0 | 0 | 0 | 0 | 0 | 0 | 0 | 0 | 0 | 0 | 0 | 0 | 0 | 0
05.06.2025¦12:15:16.241 | 0 | 0 | 0 | 0 | 0 | 0 | 0 | 0 | 0 | 0 | 0 | 0 | 0 | 0 | 0 | 0 | 0 | 0 | 0 | 0
05.06.2025¦12:15:17.239 | 0 | 0 | 0 | 0 | 0 | 0 | 0 | 0 | 0 | 0 | 0 | 0 | 0 | 0 | 0 | 0 | 0 | 0 | 0 | 0
05.06.2025¦12:15:18.240 | 0 | 0 | 0 | 0 | 0 | 0 | 0 | 0 | 0 | 0 | 0 | 0 | 0 | 0 | 0 | 0 | 0 | 0 | 0 | 0
05.06.2025¦12:15:19.240 | 0 | 0 | 0 | 0 | 0 | 0 | 0 | 0 | 0 | 0 | 0 | 0 | 0 | 0 | 0 | 0 | 0 | 0 | 0 | 0
05.06.2025¦12:15:20.240 | 0 | 0 | 0 | 0 | 0 | 0 | 0 | 0 | 0 | 0 | 0 | 0 | 0 | 0 | 0 | 0 | 0 | 0 | 0 | 0
05.06.2025¦12:15:21.239 | 0 | 0 | 0 | 0 | 0 | 0 | 0 | 0 | 0 | 0 | 0 | 0 | 0 | 0 | 0 | 0 | 0 | 0 | 0 | 0
05.06.2025¦12:15:22.240 | 0 | 0 | 0 | 0 | 0 | 0 | 0 | 0 | 0 | 0 | 0 | 0 | 0 | 0 | 0 | 0 | 0 | 0 | 0 | 0
05.06.2025¦12:15:23.241 | 0 | 0 | 0 | 0 | 0 | 0 | 0 | 0 | 0 | 0 | 0 | 0 | 0 | 0 | 0 | 0 | 0 | 0 | 0 | 0
05.06.2025¦12:15:24.239 | 0 | 0 | 0 | 0 | 0 | 0 | 0 | 0 | 0 | 0 | 0 | 0 | 0 | 0 | 0 | 0 | 0 | 0 | 0 | 0
05.06.2025¦12:15:25.240 | 0 | 0 | 0 | 0 | 0 | 0 | 0 | 0 | 0 | 0 | 0 | 0 | 0 | 0 | 0 | 0 | 0 | 0 | 0 | 0
05.06.2025¦12:15:26.240 | 0 | 0 | 0 | 0 | 0 | 0 | 0 | 0 | 0 | 0 | 0 | 0 | 0 | 0 | 0 | 0 | 0 | 0 | 0 | 0
05.06.2025¦12:15:27.239 | 0 | 0 | 0 | 0 | 0 | 0 | 0 | 0 | 0 | 0 | 0 | 0 | 0 | 0 | 0 | 0 | 0 | 0 | 0 | 0
05.06.2025¦12:15:28.240 | 0 | 0 | 0 | 0 | 0 | 0 | 0 | 0 | 0 | 0 | 0 | 0 | 0 | 0 | 0 | 0 | 0 | 0 | 0 | 0
05.06.2025¦12:15:29.240 | 0 | 0 | 0 | 0 | 0 | 0 | 0 | 0 | 0 | 0 | 0 | 0 | 0 | 0 | 0 | 0 | 0 | 0 | 0 | 0
05.06.2025¦12:15:30.241 | 0 | 0 | 0 | 0 | 0 | 0 | 0 | 0 | 0 | 0 | 0 | 0 | 0 | 0 | 0 | 0 | 0 | 0 | 0 | 0
05.06.2025¦12:15:31.240 | 0 | 0 | 0 | 0 | 0 | 0 | 0 | 0 | 0 | 0 | 0 | 0 | 0 | 0 | 0 | 0 | 0 | 0 | 0 | 0
05.06.2025¦12:15:32.239 | 0 | 0 | 0 | 0 | 0 | 0 | 0 | 0 | 0 | 0 | 0 | 0 | 0 | 0 | 0 | 0 | 0 | 0 | 0 | 0
05.06.2025¦12:15:33.240 | 0 | 0 | 0 | 0 | 0 | 0 | 0 | 0 | 0 | 0 | 0 | 0 | 0 | 0 | 0 | 0 | 0 | 0 | 0 | 0
05.06.2025¦12:15:34.240 | 0 | 0 | 0 | 0 | 0 | 0 | 0 | 0 | 0 | 0 | 0 | 0 | 0 | 0 | 0 | 0 | 0 | 0 | 0 | 0
05.06.2025¦12:15:35.239 | 0 | 0 | 0 | 0 | 0 | 0 | 0 | 0 | 0 | 0 | 0 | 0 | 0 | 0 | 0 | 0 | 0 | 0 | 0 | 0
05.06.2025¦12:15:36.240 | 0 | 0 | 0 | 0 | 0 | 0 | 0 | 0 | 0 | 0 | 0 | 0 | 0 | 0 | 0 | 0 | 0 | 0 | 0 | 0
05.06.2025¦12:15:37.242 | 0 | 0 | 0 | 0 | 0 | 0 | 0 | 0 | 0 | 0 | 0 | 0 | 0 | 0 | 0 | 0 | 0 | 0 | 0 | 0
05.06.2025¦12:15:38.240 | 0 | 0 | 0 | 0 | 0 | 0 | 0 | 0 | 0 | 0 | 0 | 0 | 0 | 0 | 0 | 0 | 0 | 0 | 0 | 0
05.06.2025¦12:15:39.240 | 0 | 0 | 0 | 0 | 0 | 0 | 0 | 0 | 0 | 0 | 0 | 0 | 0 | 0 | 0 | 0 | 0 | 0 | 0 | 0
05.06.2025¦12:15:40.240 | 0 | 0 | 0 | 0 | 0 | 0 | 0 | 0 | 0 | 0 | 0 | 0 | 0 | 0 | 0 | 0 | 0 | 0 | 0 | 0
| OekoSolve | OekoSolve | OekoSolve | OekoSolve | OekoSolve | OekoSolve | OekoSolve | OekoSolve | OekoSolve | OekoSolve | OekoSolve | OekoSolve | OekoSolve | OekoSolve | OekoSolve | OekoSolve | OekoSolve | OekoSolve | OekoSolve | OekoSolve
| EnMeter_Prec1 | EnMeter_Prec1 | EnMeter_Prec1 | EnMeter_Prec1 | EnMeter_Prec1 | EnMeter_Prec1 | EnMeter_Prec1 | EnMeter_Prec1 | EnMeter_Prec1 | EnMeter_Prec1 | EnMeter_Prec2 | EnMeter_Prec2 | EnMeter_Prec2 | EnMeter_Prec2 | EnMeter_Prec2 | EnMeter_Prec2 | EnMeter_Prec2 | EnMeter_Prec2 | EnMeter_Prec2 | EnMeter_Prec2
| Prec1 P:W | Prec1 WTotal:kWh | Prec1 WDay:kWh | Prec1 WMonth:kWh | Prec1 WYear:kWh | Prec1 State:0 no info available¦1 Off¦2 Startup¦3 Ready¦4 On¦5 Charge¦6 Discharge¦7 Batt Low or Full¦8 Batt Full¦9 Batt low¦10 Finished¦11 Island¦12 Waiting¦91 Maintenance¦99 ERROR | Prec1 Spec Signal | Prec1 V:kV | Prec1 I:mA | Prec1 Info:0 Bit0¦1 Bit1¦2 Bit2¦3 Bit3¦4 HS Ein¦5 Freigabe / Abdeckung vorhanden¦6 Temp. FÃ¼hler aktiv¦7 Temp. FÃ¼hler unterbrochen¦8 Bit8¦9 Bit9¦10 Bit10¦11 Bit11¦12 Bit12¦13 Bit13¦14 Bit14¦15 Bit15¦ | Prec2 P:W | Prec2 WTotal:kWh | Prec2 WDay:kWh | Prec2 WMonth:kWh | Prec2 WYear:kWh | Prec2 State:0 no info available¦1 Off¦2 Startup¦3 Ready¦4 On¦5 Charge¦6 Discharge¦7 Batt Low or Full¦8 Batt Full¦9 Batt low¦10 Finished¦11 Island¦12 Waiting¦91 Maintenance¦99 ERROR | Prec2 Spec Signal | Prec2 V:kV | Prec2 I:mA | Prec2 Info:0 Bit0¦1 Bit1¦2 Bit2¦3 Bit3¦4 HS Ein¦5 Freigabe / Abdeckung vorhanden¦6 Temp. FÃ¼hler aktiv¦7 Temp. FÃ¼hler unterbrochen¦8 Bit8¦9 Bit9¦10 Bit10¦11 Bit11¦12 Bit12¦13 Bit13¦14 Bit14¦15 Bit15¦
05.06.2025¦12:15:41.240 | 0 | 0 | 0 | 0 | 0 | 0 | 0 | 0 | 0 | 0 | 0 | 0 | 0 | 0 | 0 | 0 | 0 | 0 | 0 | 0
05.06.2025¦12:15:42.240 | 0 | 0 | 0 | 0 | 0 | 0 | 0 | 0 | 0 | 0 | 0 | 0 | 0 | 0 | 0 | 0 | 0 | 0 | 0 | 0
05.06.2025¦12:15:43.239 | 0 | 0 | 0 | 0 | 0 | 0 | 0 | 0 | 0 | 0 | 0 | 0 | 0 | 0 | 0 | 0 | 0 | 0 | 0 | 0
05.06.2025¦12:15:44.242 | 0 | 0 | 0 | 0 | 0 | 0 | 0 | 0 | 0 | 0 | 0 | 0 | 0 | 0 | 0 | 0 | 0 | 0 | 0 | 0
05.06.2025¦12:15:45.240 | 0 | 0 | 0 | 0 | 0 | 0 | 0 | 0 | 0 | 0 | 0 | 0 | 0 | 0 | 0 | 0 | 0 | 0 | 0 | 0
05.06.2025¦12:15:46.240 | 0 | 0 | 0 | 0 | 0 | 0 | 0 | 0 | 0 | 0 | 0 | 0 | 0 | 0 | 0 | 0 | 0 | 0 | 0 | 0
05.06.2025¦12:15:47.240 | 0 | 0 | 0 | 0 | 0 | 0 | 0 | 0 | 0 | 0 | 0 | 0 | 0 | 0 | 0 | 0 | 0 | 0 | 0 | 0
05.06.2025¦12:15:48.240 | 0 | 0 | 0 | 0 | 0 | 0 | 0 | 0 | 0 | 0 | 0 | 0 | 0 | 0 | 0 | 0 | 0 | 0 | 0 | 0
05.06.2025¦12:15:49.240 | 0 | 0 | 0 | 0 | 0 | 0 | 0 | 0 | 0 | 0 | 0 | 0 | 0 | 0 | 0 | 0 | 0 | 0 | 0 | 0
05.06.2025¦12:15:50.240 | 0 | 0 | 0 | 0 | 0 | 0 | 0 | 0 | 0 | 0 | 0 | 0 | 0 | 0 | 0 | 0 | 0 | 0 | 0 | 0
05.06.2025¦12:15:51.242 | 0 | 0 | 0 | 0 | 0 | 0 | 0 | 0 | 0 | 0 | 0 | 0 | 0 | 0 | 0 | 0 | 0 | 0 | 0 | 0
05.06.2025¦12:15:52.239 | 0 | 0 | 0 | 0 | 0 | 0 | 0 | 0 | 0 | 0 | 0 | 0 | 0 | 0 | 0 | 0 | 0 | 0 | 0 | 0
05.06.2025¦12:15:53.240 | 0 | 0 | 0 | 0 | 0 | 0 | 0 | 0 | 0 | 0 | 0 | 0 | 0 | 0 | 0 | 0 | 0 | 0 | 0 | 0
05.06.2025¦12:15:54.239 | 0 | 0 | 0 | 0 | 0 | 0 | 0 | 0 | 0 | 0 | 0 | 0 | 0 | 0 | 0 | 0 | 0 | 0 | 0 | 0
05.06.2025¦12:15:55.240 | 0 | 0 | 0 | 0 | 0 | 0 | 0 | 0 | 0 | 0 | 0 | 0 | 0 | 0 | 0 | 0 | 0 | 0 | 0 | 0
05.06.2025¦12:15:56.240 | 0 | 0 | 0 | 0 | 0 | 0 | 0 | 0 | 0 | 0 | 0 | 0 | 0 | 0 | 0 | 0 | 0 | 0 | 0 | 0
05.06.2025¦12:15:57.239 | 0 | 0 | 0 | 0 | 0 | 0 | 0 | 0 | 0 | 0 | 0 | 0 | 0 | 0 | 0 | 0 | 0 | 0 | 0 | 0
05.06.2025¦12:15:58.242 | 0 | 0 | 0 | 0 | 0 | 0 | 0 | 0 | 0 | 0 | 0 | 0 | 0 | 0 | 0 | 0 | 0 | 0 | 0 | 0
05.06.2025¦12:15:59.239 | 0 | 0 | 0 | 0 | 0 | 0 | 0 | 0 | 0 | 0 | 0 | 0 | 0 | 0 | 0 | 0 | 0 | 0 | 0 | 0
05.06.2025¦12:16:00.239 | 0 | 0 | 0 | 0 | 0 | 0 | 0 | 0 | 0 | 0 | 0 | 0 | 0 | 0 | 0 | 0 | 0 | 0 | 0 | 0
05.06.2025¦12:16:01.240 | 0 | 0 | 0 | 0 | 0 | 0 | 0 | 0 | 0 | 0 | 0 | 0 | 0 | 0 | 0 | 0 | 0 | 0 | 0 | 0
05.06.2025¦12:16:02.239 | 0 | 0 | 0 | 0 | 0 | 0 | 0 | 0 | 0 | 0 | 0 | 0 | 0 | 0 | 0 | 0 | 0 | 0 | 0 | 0
05.06.2025¦12:16:03.240 | 0 | 0 | 0 | 0 | 0 | 0 | 0 | 0 | 0 | 0 | 0 | 0 | 0 | 0 | 0 | 0 | 0 | 0 | 0 | 0
05.06.2025¦12:16:04.239 | 0 | 0 | 0 | 0 | 0 | 0 | 0 | 0 | 0 | 0 | 0 | 0 | 0 | 0 | 0 | 0 | 0 | 0 | 0 | 0
05.06.2025¦12:16:05.241 | 0 | 0 | 0 | 0 | 0 | 0 | 0 | 0 | 0 | 0 | 0 | 0 | 0 | 0 | 0 | 0 | 0 | 0 | 0 | 0
05.06.2025¦12:16:06.239 | 0 | 0 | 0 | 0 | 0 | 0 | 0 | 0 | 0 | 0 | 0 | 0 | 0 | 0 | 0 | 0 | 0 | 0 | 0 | 0
05.06.2025¦12:16:07.240 | 0 | 0 | 0 | 0 | 0 | 0 | 0 | 0 | 0 | 0 | 0 | 0 | 0 | 0 | 0 | 0 | 0 | 0 | 0 | 0
05.06.2025¦12:16:08.239 | 0 | 0 | 0 | 0 | 0 | 0 | 0 | 0 | 0 | 0 | 0 | 0 | 0 | 0 | 0 | 0 | 0 | 0 | 0 | 0
05.06.2025¦12:16:09.239 | 0 | 0 | 0 | 0 | 0 | 0 | 0 | 0 | 0 | 0 | 0 | 0 | 0 | 0 | 0 | 0 | 0 | 0 | 0 | 0
05.06.2025¦12:16:10.240 | 0 | 0 | 0 | 0 | 0 | 0 | 0 | 0 | 0 | 0 | 0 | 0 | 0 | 0 | 0 | 0 | 0 | 0 | 0 | 0
| OekoSolve | OekoSolve | OekoSolve | OekoSolve | OekoSolve | OekoSolve | OekoSolve | OekoSolve | OekoSolve | OekoSolve | OekoSolve | OekoSolve | OekoSolve | OekoSolve | OekoSolve | OekoSolve | OekoSolve | OekoSolve | OekoSolve | OekoSolve
| EnMeter_Prec1 | EnMeter_Prec1 | EnMeter_Prec1 | EnMeter_Prec1 | EnMeter_Prec1 | EnMeter_Prec1 | EnMeter_Prec1 | EnMeter_Prec1 | EnMeter_Prec1 | EnMeter_Prec1 | EnMeter_Prec2 | EnMeter_Prec2 | EnMeter_Prec2 | EnMeter_Prec2 | EnMeter_Prec2 | EnMeter_Prec2 | EnMeter_Prec2 | EnMeter_Prec2 | EnMeter_Prec2 | EnMeter_Prec2
| Prec1 P:W | Prec1 WTotal:kWh | Prec1 WDay:kWh | Prec1 WMonth:kWh | Prec1 WYear:kWh | Prec1 State:0 no info available¦1 Off¦2 Startup¦3 Ready¦4 On¦5 Charge¦6 Discharge¦7 Batt Low or Full¦8 Batt Full¦9 Batt low¦10 Finished¦11 Island¦12 Waiting¦91 Maintenance¦99 ERROR | Prec1 Spec Signal | Prec1 V:kV | Prec1 I:mA | Prec1 Info:0 Bit0¦1 Bit1¦2 Bit2¦3 Bit3¦4 HS Ein¦5 Freigabe / Abdeckung vorhanden¦6 Temp. FÃ¼hler aktiv¦7 Temp. FÃ¼hler unterbrochen¦8 Bit8¦9 Bit9¦10 Bit10¦11 Bit11¦12 Bit12¦13 Bit13¦14 Bit14¦15 Bit15¦ | Prec2 P:W | Prec2 WTotal:kWh | Prec2 WDay:kWh | Prec2 WMonth:kWh | Prec2 WYear:kWh | Prec2 State:0 no info available¦1 Off¦2 Startup¦3 Ready¦4 On¦5 Charge¦6 Discharge¦7 Batt Low or Full¦8 Batt Full¦9 Batt low¦10 Finished¦11 Island¦12 Waiting¦91 Maintenance¦99 ERROR | Prec2 Spec Signal | Prec2 V:kV | Prec2 I:mA | Prec2 Info:0 Bit0¦1 Bit1¦2 Bit2¦3 Bit3¦4 HS Ein¦5 Freigabe / Abdeckung vorhanden¦6 Temp. FÃ¼hler aktiv¦7 Temp. FÃ¼hler unterbrochen¦8 Bit8¦9 Bit9¦10 Bit10¦11 Bit11¦12 Bit12¦13 Bit13¦14 Bit14¦15 Bit15¦
05.06.2025¦12:16:11.239 | 0 | 0 | 0 | 0 | 0 | 0 | 0 | 0 | 0 | 0 | 0 | 0 | 0 | 0 | 0 | 0 | 0 | 0 | 0 | 0
05.06.2025¦12:16:12.239 | 0 | 0 | 0 | 0 | 0 | 0 | 0 | 0 | 0 | 0 | 0 | 0 | 0 | 0 | 0 | 0 | 0 | 0 | 0 | 0
05.06.2025¦12:16:13.240 | 0 | 0 | 0 | 0 | 0 | 0 | 0 | 0 | 0 | 0 | 0 | 0 | 0 | 0 | 0 | 0 | 0 | 0 | 0 | 0
05.06.2025¦12:16:14.240 | 0 | 0 | 0 | 0 | 0 | 0 | 0 | 0 | 0 | 0 | 0 | 0 | 0 | 0 | 0 | 0 | 0 | 0 | 0 | 0
05.06.2025¦12:16:15.239 | 0 | 0 | 0 | 0 | 0 | 0 | 0 | 0 | 0 | 0 | 0 | 0 | 0 | 0 | 0 | 0 | 0 | 0 | 0 | 0
05.06.2025¦12:16:16.239 | 0 | 0 | 0 | 0 | 0 | 0 | 0 | 0 | 0 | 0 | 0 | 0 | 0 | 0 | 0 | 0 | 0 | 0 | 0 | 0
05.06.2025¦12:16:17.240 | 0 | 0 | 0 | 0 | 0 | 0 | 0 | 0 | 0 | 0 | 0 | 0 | 0 | 0 | 0 | 0 | 0 | 0 | 0 | 0
05.06.2025¦12:16:18.240 | 0 | 0 | 0 | 0 | 0 | 0 | 0 | 0 | 0 | 0 | 0 | 0 | 0 | 0 | 0 | 0 | 0 | 0 | 0 | 0
05.06.2025¦12:16:19.240 | 0 | 0 | 0 | 0 | 0 | 0 | 0 | 0 | 0 | 0 | 0 | 0 | 0 | 0 | 0 | 0 | 0 | 0 | 0 | 0
05.06.2025¦12:16:20.239 | 0 | 0 | 0 | 0 | 0 | 0 | 0 | 0 | 0 | 0 | 0 | 0 | 0 | 0 | 0 | 0 | 0 | 0 | 0 | 0
05.06.2025¦12:16:21.240 | 0 | 0 | 0 | 0 | 0 | 0 | 0 | 0 | 0 | 0 | 0 | 0 | 0 | 0 | 0 | 0 | 0 | 0 | 0 | 0
05.06.2025¦12:16:22.240 | 0 | 0 | 0 | 0 | 0 | 0 | 0 | 0 | 0 | 0 | 0 | 0 | 0 | 0 | 0 | 0 | 0 | 0 | 0 | 0
05.06.2025¦12:16:23.239 | 0 | 0 | 0 | 0 | 0 | 0 | 0 | 0 | 0 | 0 | 0 | 0 | 0 | 0 | 0 | 0 | 0 | 0 | 0 | 0
05.06.2025¦12:16:24.240 | 0 | 0 | 0 | 0 | 0 | 0 | 0 | 0 | 0 | 0 | 0 | 0 | 0 | 0 | 0 | 0 | 0 | 0 | 0 | 0
05.06.2025¦12:16:25.240 | 0 | 0 | 0 | 0 | 0 | 0 | 0 | 0 | 0 | 0 | 0 | 0 | 0 | 0 | 0 | 0 | 0 | 0 | 0 | 0
05.06.2025¦12:16:26.241 | 0 | 0 | 0 | 0 | 0 | 0 | 0 | 0 | 0 | 0 | 0 | 0 | 0 | 0 | 0 | 0 | 0 | 0 | 0 | 0
05.06.2025¦12:16:27.240 | 0 | 0 | 0 | 0 | 0 | 0 | 0 | 0 | 0 | 0 | 0 | 0 | 0 | 0 | 0 | 0 | 0 | 0 | 0 | 0
05.06.2025¦12:16:28.240 | 0 | 0 | 0 | 0 | 0 | 0 | 0 | 0 | 0 | 0 | 0 | 0 | 0 | 0 | 0 | 0 | 0 | 0 | 0 | 0
05.06.2025¦12:16:29.239 | 0 | 0 | 0 | 0 | 0 | 0 | 0 | 0 | 0 | 0 | 0 | 0 | 0 | 0 | 0 | 0 | 0 | 0 | 0 | 0
05.06.2025¦12:16:30.240 | 0 | 0 | 0 | 0 | 0 | 0 | 0 | 0 | 0 | 0 | 0 | 0 | 0 | 0 | 0 | 0 | 0 | 0 | 0 | 0
05.06.2025¦12:16:31.240 | 0 | 0 | 0 | 0 | 0 | 0 | 0 | 0 | 0 | 0 | 0 | 0 | 0 | 0 | 0 | 0 | 0 | 0 | 0 | 0
05.06.2025¦12:16:32.239 | 0 | 0 | 0 | 0 | 0 | 0 | 0 | 0 | 0 | 0 | 0 | 0 | 0 | 0 | 0 | 0 | 0 | 0 | 0 | 0
05.06.2025¦12:16:33.241 | 0 | 0 | 0 | 0 | 0 | 0 | 0 | 0 | 0 | 0 | 0 | 0 | 0 | 0 | 0 | 0 | 0 | 0 | 0 | 0
05.06.2025¦12:16:34.240 | 0 | 0 | 0 | 0 | 0 | 0 | 0 | 0 | 0 | 0 | 0 | 0 | 0 | 0 | 0 | 0 | 0 | 0 | 0 | 0
05.06.2025¦12:16:35.240 | 0 | 0 | 0 | 0 | 0 | 0 | 0 | 0 | 0 | 0 | 0 | 0 | 0 | 0 | 0 | 0 | 0 | 0 | 0 | 0
05.06.2025¦12:16:36.239 | 0 | 0 | 0 | 0 | 0 | 0 | 0 | 0 | 0 | 0 | 0 | 0 | 0 | 0 | 0 | 0 | 0 | 0 | 0 | 0
05.06.2025¦12:16:37.240 | 0 | 0 | 0 | 0 | 0 | 0 | 0 | 0 | 0 | 0 | 0 | 0 | 0 | 0 | 0 | 0 | 0 | 0 | 0 | 0
05.06.2025¦12:16:38.240 | 0 | 0 | 0 | 0 | 0 | 0 | 0 | 0 | 0 | 0 | 0 | 0 | 0 | 0 | 0 | 0 | 0 | 0 | 0 | 0
05.06.2025¦12:16:39.240 | 0 | 0 | 0 | 0 | 0 | 0 | 0 | 0 | 0 | 0 | 0 | 0 | 0 | 0 | 0 | 0 | 0 | 0 | 0 | 0
05.06.2025¦12:16:40.240 | 0 | 0 | 0 | 0 | 0 | 0 | 0 | 0 | 0 | 0 | 0 | 0 | 0 | 0 | 0 | 0 | 0 | 0 | 0 | 0
| OekoSolve | OekoSolve | OekoSolve | OekoSolve | OekoSolve | OekoSolve | OekoSolve | OekoSolve | OekoSolve | OekoSolve | OekoSolve | OekoSolve | OekoSolve | OekoSolve | OekoSolve | OekoSolve | OekoSolve | OekoSolve | OekoSolve | OekoSolve
| EnMeter_Prec1 | EnMeter_Prec1 | EnMeter_Prec1 | EnMeter_Prec1 | EnMeter_Prec1 | EnMeter_Prec1 | EnMeter_Prec1 | EnMeter_Prec1 | EnMeter_Prec1 | EnMeter_Prec1 | EnMeter_Prec2 | EnMeter_Prec2 | EnMeter_Prec2 | EnMeter_Prec2 | EnMeter_Prec2 | EnMeter_Prec2 | EnMeter_Prec2 | EnMeter_Prec2 | EnMeter_Prec2 | EnMeter_Prec2
| Prec1 P:W | Prec1 WTotal:kWh | Prec1 WDay:kWh | Prec1 WMonth:kWh | Prec1 WYear:kWh | Prec1 State:0 no info available¦1 Off¦2 Startup¦3 Ready¦4 On¦5 Charge¦6 Discharge¦7 Batt Low or Full¦8 Batt Full¦9 Batt low¦10 Finished¦11 Island¦12 Waiting¦91 Maintenance¦99 ERROR | Prec1 Spec Signal | Prec1 V:kV | Prec1 I:mA | Prec1 Info:0 Bit0¦1 Bit1¦2 Bit2¦3 Bit3¦4 HS Ein¦5 Freigabe / Abdeckung vorhanden¦6 Temp. FÃ¼hler aktiv¦7 Temp. FÃ¼hler unterbrochen¦8 Bit8¦9 Bit9¦10 Bit10¦11 Bit11¦12 Bit12¦13 Bit13¦14 Bit14¦15 Bit15¦ | Prec2 P:W | Prec2 WTotal:kWh | Prec2 WDay:kWh | Prec2 WMonth:kWh | Prec2 WYear:kWh | Prec2 State:0 no info available¦1 Off¦2 Startup¦3 Ready¦4 On¦5 Charge¦6 Discharge¦7 Batt Low or Full¦8 Batt Full¦9 Batt low¦10 Finished¦11 Island¦12 Waiting¦91 Maintenance¦99 ERROR | Prec2 Spec Signal | Prec2 V:kV | Prec2 I:mA | Prec2 Info:0 Bit0¦1 Bit1¦2 Bit2¦3 Bit3¦4 HS Ein¦5 Freigabe / Abdeckung vorhanden¦6 Temp. FÃ¼hler aktiv¦7 Temp. FÃ¼hler unterbrochen¦8 Bit8¦9 Bit9¦10 Bit10¦11 Bit11¦12 Bit12¦13 Bit13¦14 Bit14¦15 Bit15¦
05.06.2025¦12:16:41.239 | 0 | 0 | 0 | 0 | 0 | 0 | 0 | 0 | 0 | 0 | 0 | 0 | 0 | 0 | 0 | 0 | 0 | 0 | 0 | 0
05.06.2025¦12:16:42.240 | 0 | 0 | 0 | 0 | 0 | 0 | 0 | 0 | 0 | 0 | 0 | 0 | 0 | 0 | 0 | 0 | 0 | 0 | 0 | 0
05.06.2025¦12:16:43.240 | 0 | 0 | 0 | 0 | 0 | 0 | 0 | 0 | 0 | 0 | 0 | 0 | 0 | 0 | 0 | 0 | 0 | 0 | 0 | 0
05.06.2025¦12:16:44.240 | 0 | 0 | 0 | 0 | 0 | 0 | 0 | 0 | 0 | 0 | 0 | 0 | 0 | 0 | 0 | 0 | 0 | 0 | 0 | 0
05.06.2025¦12:16:45.240 | 0 | 0 | 0 | 0 | 0 | 0 | 0 | 0 | 0 | 0 | 0 | 0 | 0 | 0 | 0 | 0 | 0 | 0 | 0 | 0
05.06.2025¦12:16:46.240 | 0 | 0 | 0 | 0 | 0 | 0 | 0 | 0 | 0 | 0 | 0 | 0 | 0 | 0 | 0 | 0 | 0 | 0 | 0 | 0
05.06.2025¦12:16:47.242 | 0 | 0 | 0 | 0 | 0 | 0 | 0 | 0 | 0 | 0 | 0 | 0 | 0 | 0 | 0 | 0 | 0 | 0 | 0 | 0
05.06.2025¦12:16:48.240 | 0 | 0 | 0 | 0 | 0 | 0 | 0 | 0 | 0 | 0 | 0 | 0 | 0 | 0 | 0 | 0 | 0 | 0 | 0 | 0
05.06.2025¦12:16:49.239 | 0 | 0 | 0 | 0 | 0 | 0 | 0 | 0 | 0 | 0 | 0 | 0 | 0 | 0 | 0 | 0 | 0 | 0 | 0 | 0
05.06.2025¦12:16:50.240 | 0 | 0 | 0 | 0 | 0 | 0 | 0 | 0 | 0 | 0 | 0 | 0 | 0 | 0 | 0 | 0 | 0 | 0 | 0 | 0
05.06.2025¦12:16:51.240 | 0 | 0 | 0 | 0 | 0 | 0 | 0 | 0 | 0 | 0 | 0 | 0 | 0 | 0 | 0 | 0 | 0 | 0 | 0 | 0
05.06.2025¦12:16:52.240 | 0 | 0 | 0 | 0 | 0 | 0 | 0 | 0 | 0 | 0 | 0 | 0 | 0 | 0 | 0 | 0 | 0 | 0 | 0 | 0
05.06.2025¦12:16:53.240 | 0 | 0 | 0 | 0 | 0 | 0 | 0 | 0 | 0 | 0 | 0 | 0 | 0 | 0 | 0 | 0 | 0 | 0 | 0 | 0
05.06.2025¦12:16:54.241 | 0 | 0 | 0 | 0 | 0 | 0 | 0 | 0 | 0 | 0 | 0 | 0 | 0 | 0 | 0 | 0 | 0 | 0 | 0 | 0
05.06.2025¦12:16:55.240 | 0 | 0 | 0 | 0 | 0 | 0 | 0 | 0 | 0 | 0 | 0 | 0 | 0 | 0 | 0 | 0 | 0 | 0 | 0 | 0
05.06.2025¦12:16:56.240 | 0 | 0 | 0 | 0 | 0 | 0 | 0 | 0 | 0 | 0 | 0 | 0 | 0 | 0 | 0 | 0 | 0 | 0 | 0 | 0
05.06.2025¦12:16:57.240 | 0 | 0 | 0 | 0 | 0 | 0 | 0 | 0 | 0 | 0 | 0 | 0 | 0 | 0 | 0 | 0 | 0 | 0 | 0 | 0
05.06.2025¦12:16:58.240 | 0 | 0 | 0 | 0 | 0 | 0 | 0 | 0 | 0 | 0 | 0 | 0 | 0 | 0 | 0 | 0 | 0 | 0 | 0 | 0
05.06.2025¦12:16:59.239 | 0 | 0 | 0 | 0 | 0 | 0 | 0 | 0 | 0 | 0 | 0 | 0 | 0 | 0 | 0 | 0 | 0 | 0 | 0 | 0
05.06.2025¦12:17:00.240 | 0 | 0 | 0 | 0 | 0 | 0 | 0 | 0 | 0 | 0 | 0 | 0 | 0 | 0 | 0 | 0 | 0 | 0 | 0 | 0
05.06.2025¦12:17:01.240 | 0 | 0 | 0 | 0 | 0 | 0 | 0 | 0 | 0 | 0 | 0 | 0 | 0 | 0 | 0 | 0 | 0 | 0 | 0 | 0
05.06.2025¦12:17:02.240 | 0 | 0 | 0 | 0 | 0 | 0 | 0 | 0 | 0 | 0 | 0 | 0 | 0 | 0 | 0 | 0 | 0 | 0 | 0 | 0
05.06.2025¦12:17:03.240 | 0 | 0 | 0 | 0 | 0 | 0 | 0 | 0 | 0 | 0 | 0 | 0 | 0 | 0 | 0 | 0 | 0 | 0 | 0 | 0
05.06.2025¦12:17:04.239 | 0 | 0 | 0 | 0 | 0 | 0 | 0 | 0 | 0 | 0 | 0 | 0 | 0 | 0 | 0 | 0 | 0 | 0 | 0 | 0
05.06.2025¦12:17:05.240 | 0 | 0 | 0 | 0 | 0 | 0 | 0 | 0 | 0 | 0 | 0 | 0 | 0 | 0 | 0 | 0 | 0 | 0 | 0 | 0
05.06.2025¦12:17:06.240 | 0 | 0 | 0 | 0 | 0 | 0 | 0 | 0 | 0 | 0 | 0 | 0 | 0 | 0 | 0 | 0 | 0 | 0 | 0 | 0
05.06.2025¦12:17:07.240 | 0 | 0 | 0 | 0 | 0 | 0 | 0 | 0 | 0 | 0 | 0 | 0 | 0 | 0 | 0 | 0 | 0 | 0 | 0 | 0
05.06.2025¦12:17:08.240 | 0 | 0 | 0 | 0 | 0 | 0 | 0 | 0 | 0 | 0 | 0 | 0 | 0 | 0 | 0 | 0 | 0 | 0 | 0 | 0
05.06.2025¦12:17:09.239 | 0 | 0 | 0 | 0 | 0 | 0 | 0 | 0 | 0 | 0 | 0 | 0 | 0 | 0 | 0 | 0 | 0 | 0 | 0 | 0
05.06.2025¦12:17:10.240 | 0 | 0 | 0 | 0 | 0 | 0 | 0 | 0 | 0 | 0 | 0 | 0 | 0 | 0 | 0 | 0 | 0 | 0 | 0 | 0
| OekoSolve | OekoSolve | OekoSolve | OekoSolve | OekoSolve | OekoSolve | OekoSolve | OekoSolve | OekoSolve | OekoSolve | OekoSolve | OekoSolve | OekoSolve | OekoSolve | OekoSolve | OekoSolve | OekoSolve | OekoSolve | OekoSolve | OekoSolve
| EnMeter_Prec1 | EnMeter_Prec1 | EnMeter_Prec1 | EnMeter_Prec1 | EnMeter_Prec1 | EnMeter_Prec1 | EnMeter_Prec1 | EnMeter_Prec1 | EnMeter_Prec1 | EnMeter_Prec1 | EnMeter_Prec2 | EnMeter_Prec2 | EnMeter_Prec2 | EnMeter_Prec2 | EnMeter_Prec2 | EnMeter_Prec2 | EnMeter_Prec2 | EnMeter_Prec2 | EnMeter_Prec2 | EnMeter_Prec2
| Prec1 P:W | Prec1 WTotal:kWh | Prec1 WDay:kWh | Prec1 WMonth:kWh | Prec1 WYear:kWh | Prec1 State:0 no info available¦1 Off¦2 Startup¦3 Ready¦4 On¦5 Charge¦6 Discharge¦7 Batt Low or Full¦8 Batt Full¦9 Batt low¦10 Finished¦11 Island¦12 Waiting¦91 Maintenance¦99 ERROR | Prec1 Spec Signal | Prec1 V:kV | Prec1 I:mA | Prec1 Info:0 Bit0¦1 Bit1¦2 Bit2¦3 Bit3¦4 HS Ein¦5 Freigabe / Abdeckung vorhanden¦6 Temp. FÃ¼hler aktiv¦7 Temp. FÃ¼hler unterbrochen¦8 Bit8¦9 Bit9¦10 Bit10¦11 Bit11¦12 Bit12¦13 Bit13¦14 Bit14¦15 Bit15¦ | Prec2 P:W | Prec2 WTotal:kWh | Prec2 WDay:kWh | Prec2 WMonth:kWh | Prec2 WYear:kWh | Prec2 State:0 no info available¦1 Off¦2 Startup¦3 Ready¦4 On¦5 Charge¦6 Discharge¦7 Batt Low or Full¦8 Batt Full¦9 Batt low¦10 Finished¦11 Island¦12 Waiting¦91 Maintenance¦99 ERROR | Prec2 Spec Signal | Prec2 V:kV | Prec2 I:mA | Prec2 Info:0 Bit0¦1 Bit1¦2 Bit2¦3 Bit3¦4 HS Ein¦5 Freigabe / Abdeckung vorhanden¦6 Temp. FÃ¼hler aktiv¦7 Temp. FÃ¼hler unterbrochen¦8 Bit8¦9 Bit9¦10 Bit10¦11 Bit11¦12 Bit12¦13 Bit13¦14 Bit14¦15 Bit15¦
05.06.2025¦12:17:11.239 | 0 | 0 | 0 | 0 | 0 | 0 | 0 | 0 | 0 | 0 | 0 | 0 | 0 | 0 | 0 | 0 | 0 | 0 | 0 | 0
05.06.2025¦12:17:12.240 | 0 | 0 | 0 | 0 | 0 | 0 | 0 | 0 | 0 | 0 | 0 | 0 | 0 | 0 | 0 | 0 | 0 | 0 | 0 | 0
05.06.2025¦12:17:13.240 | 0 | 0 | 0 | 0 | 0 | 0 | 0 | 0 | 0 | 0 | 0 | 0 | 0 | 0 | 0 | 0 | 0 | 0 | 0 | 0
05.06.2025¦12:17:14.239 | 0 | 0 | 0 | 0 | 0 | 0 | 0 | 0 | 0 | 0 | 0 | 0 | 0 | 0 | 0 | 0 | 0 | 0 | 0 | 0
05.06.2025¦12:17:15.239 | 0 | 0 | 0 | 0 | 0 | 0 | 0 | 0 | 0 | 0 | 0 | 0 | 0 | 0 | 0 | 0 | 0 | 0 | 0 | 0
05.06.2025¦12:17:16.240 | 0 | 0 | 0 | 0 | 0 | 0 | 0 | 0 | 0 | 0 | 0 | 0 | 0 | 0 | 0 | 0 | 0 | 0 | 0 | 0
05.06.2025¦12:17:17.240 | 0 | 0 | 0 | 0 | 0 | 0 | 0 | 0 | 0 | 0 | 0 | 0 | 0 | 0 | 0 | 0 | 0 | 0 | 0 | 0
05.06.2025¦12:17:18.240 | 0 | 0 | 0 | 0 | 0 | 0 | 0 | 0 | 0 | 0 | 0 | 0 | 0 | 0 | 0 | 0 | 0 | 0 | 0 | 0
05.06.2025¦12:17:19.240 | 0 | 0 | 0 | 0 | 0 | 0 | 0 | 0 | 0 | 0 | 0 | 0 | 0 | 0 | 0 | 0 | 0 | 0 | 0 | 0
05.06.2025¦12:17:20.239 | 0 | 0 | 0 | 0 | 0 | 0 | 0 | 0 | 0 | 0 | 0 | 0 | 0 | 0 | 0 | 0 | 0 | 0 | 0 | 0
05.06.2025¦12:17:21.240 | 0 | 0 | 0 | 0 | 0 | 0 | 0 | 0 | 0 | 0 | 0 | 0 | 0 | 0 | 0 | 0 | 0 | 0 | 0 | 0
05.06.2025¦12:17:22.240 | 0 | 0 | 0 | 0 | 0 | 0 | 0 | 0 | 0 | 0 | 0 | 0 | 0 | 0 | 0 | 0 | 0 | 0 | 0 | 0
05.06.2025¦12:17:23.240 | 0 | 0 | 0 | 0 | 0 | 0 | 0 | 0 | 0 | 0 | 0 | 0 | 0 | 0 | 0 | 0 | 0 | 0 | 0 | 0
05.06.2025¦12:17:24.239 | 0 | 0 | 0 | 0 | 0 | 0 | 0 | 0 | 0 | 0 | 0 | 0 | 0 | 0 | 0 | 0 | 0 | 0 | 0 | 0
05.06.2025¦12:17:25.240 | 0 | 0 | 0 | 0 | 0 | 0 | 0 | 0 | 0 | 0 | 0 | 0 | 0 | 0 | 0 | 0 | 0 | 0 | 0 | 0
05.06.2025¦12:17:26.240 | 0 | 0 | 0 | 0 | 0 | 0 | 0 | 0 | 0 | 0 | 0 | 0 | 0 | 0 | 0 | 0 | 0 | 0 | 0 | 0
05.06.2025¦12:17:27.240 | 0 | 0 | 0 | 0 | 0 | 0 | 0 | 0 | 0 | 0 | 0 | 0 | 0 | 0 | 0 | 0 | 0 | 0 | 0 | 0
05.06.2025¦12:17:28.240 | 0 | 0 | 0 | 0 | 0 | 0 | 0 | 0 | 0 | 0 | 0 | 0 | 0 | 0 | 0 | 0 | 0 | 0 | 0 | 0
05.06.2025¦12:17:29.240 | 0 | 0 | 0 | 0 | 0 | 0 | 0 | 0 | 0 | 0 | 0 | 0 | 0 | 0 | 0 | 0 | 0 | 0 | 0 | 0
05.06.2025¦12:17:30.240 | 0 | 0 | 0 | 0 | 0 | 0 | 0 | 0 | 0 | 0 | 0 | 0 | 0 | 0 | 0 | 0 | 0 | 0 | 0 | 0
05.06.2025¦12:17:31.240 | 0 | 0 | 0 | 0 | 0 | 0 | 0 | 0 | 0 | 0 | 0 | 0 | 0 | 0 | 0 | 0 | 0 | 0 | 0 | 0
05.06.2025¦12:17:32.239 | 0 | 0 | 0 | 0 | 0 | 0 | 0 | 0 | 0 | 0 | 0 | 0 | 0 | 0 | 0 | 0 | 0 | 0 | 0 | 0
05.06.2025¦12:17:33.240 | 0 | 0 | 0 | 0 | 0 | 0 | 0 | 0 | 0 | 0 | 0 | 0 | 0 | 0 | 0 | 0 | 0 | 0 | 0 | 0
05.06.2025¦12:17:34.240 | 0 | 0 | 0 | 0 | 0 | 0 | 0 | 0 | 0 | 0 | 0 | 0 | 0 | 0 | 0 | 0 | 0 | 0 | 0 | 0
05.06.2025¦12:17:35.240 | 0 | 0 | 0 | 0 | 0 | 0 | 0 | 0 | 0 | 0 | 0 | 0 | 0 | 0 | 0 | 0 | 0 | 0 | 0 | 0
05.06.2025¦12:17:36.241 | 0 | 0 | 0 | 0 | 0 | 0 | 0 | 0 | 0 | 0 | 0 | 0 | 0 | 0 | 0 | 0 | 0 | 0 | 0 | 0
05.06.2025¦12:17:37.239 | 0 | 0 | 0 | 0 | 0 | 0 | 0 | 0 | 0 | 0 | 0 | 0 | 0 | 0 | 0 | 0 | 0 | 0 | 0 | 0
05.06.2025¦12:17:38.240 | 0 | 0 | 0 | 0 | 0 | 0 | 0 | 0 | 0 | 0 | 0 | 0 | 0 | 0 | 0 | 0 | 0 | 0 | 0 | 0
05.06.2025¦12:17:39.239 | 0 | 0 | 0 | 0 | 0 | 0 | 0 | 0 | 0 | 0 | 0 | 0 | 0 | 0 | 0 | 0 | 0 | 0 | 0 | 0
05.06.2025¦12:17:40.239 | 0 | 0 | 0 | 0 | 0 | 0 | 0 | 0 | 0 | 0 | 0 | 0 | 0 | 0 | 0 | 0 | 0 | 0 | 0 | 0
| OekoSolve | OekoSolve | OekoSolve | OekoSolve | OekoSolve | OekoSolve | OekoSolve | OekoSolve | OekoSolve | OekoSolve | OekoSolve | OekoSolve | OekoSolve | OekoSolve | OekoSolve | OekoSolve | OekoSolve | OekoSolve | OekoSolve | OekoSolve
| EnMeter_Prec1 | EnMeter_Prec1 | EnMeter_Prec1 | EnMeter_Prec1 | EnMeter_Prec1 | EnMeter_Prec1 | EnMeter_Prec1 | EnMeter_Prec1 | EnMeter_Prec1 | EnMeter_Prec1 | EnMeter_Prec2 | EnMeter_Prec2 | EnMeter_Prec2 | EnMeter_Prec2 | EnMeter_Prec2 | EnMeter_Prec2 | EnMeter_Prec2 | EnMeter_Prec2 | EnMeter_Prec2 | EnMeter_Prec2
| Prec1 P:W | Prec1 WTotal:kWh | Prec1 WDay:kWh | Prec1 WMonth:kWh | Prec1 WYear:kWh | Prec1 State:0 no info available¦1 Off¦2 Startup¦3 Ready¦4 On¦5 Charge¦6 Discharge¦7 Batt Low or Full¦8 Batt Full¦9 Batt low¦10 Finished¦11 Island¦12 Waiting¦91 Maintenance¦99 ERROR | Prec1 Spec Signal | Prec1 V:kV | Prec1 I:mA | Prec1 Info:0 Bit0¦1 Bit1¦2 Bit2¦3 Bit3¦4 HS Ein¦5 Freigabe / Abdeckung vorhanden¦6 Temp. FÃ¼hler aktiv¦7 Temp. FÃ¼hler unterbrochen¦8 Bit8¦9 Bit9¦10 Bit10¦11 Bit11¦12 Bit12¦13 Bit13¦14 Bit14¦15 Bit15¦ | Prec2 P:W | Prec2 WTotal:kWh | Prec2 WDay:kWh | Prec2 WMonth:kWh | Prec2 WYear:kWh | Prec2 State:0 no info available¦1 Off¦2 Startup¦3 Ready¦4 On¦5 Charge¦6 Discharge¦7 Batt Low or Full¦8 Batt Full¦9 Batt low¦10 Finished¦11 Island¦12 Waiting¦91 Maintenance¦99 ERROR | Prec2 Spec Signal | Prec2 V:kV | Prec2 I:mA | Prec2 Info:0 Bit0¦1 Bit1¦2 Bit2¦3 Bit3¦4 HS Ein¦5 Freigabe / Abdeckung vorhanden¦6 Temp. FÃ¼hler aktiv¦7 Temp. FÃ¼hler unterbrochen¦8 Bit8¦9 Bit9¦10 Bit10¦11 Bit11¦12 Bit12¦13 Bit13¦14 Bit14¦15 Bit15¦
05.06.2025¦12:17:41.240 | 0 | 0 | 0 | 0 | 0 | 0 | 0 | 0 | 0 | 0 | 0 | 0 | 0 | 0 | 0 | 0 | 0 | 0 | 0 | 0
05.06.2025¦12:17:42.240 | 0 | 0 | 0 | 0 | 0 | 0 | 0 | 0 | 0 | 0 | 0 | 0 | 0 | 0 | 0 | 0 | 0 | 0 | 0 | 0
05.06.2025¦12:17:43.239 | 0 | 0 | 0 | 0 | 0 | 0 | 0 | 0 | 0 | 0 | 0 | 0 | 0 | 0 | 0 | 0 | 0 | 0 | 0 | 0
05.06.2025¦12:17:44.240 | 0 | 0 | 0 | 0 | 0 | 0 | 0 | 0 | 0 | 0 | 0 | 0 | 0 | 0 | 0 | 0 | 0 | 0 | 0 | 0
05.06.2025¦12:17:45.239 | 0 | 0 | 0 | 0 | 0 | 0 | 0 | 0 | 0 | 0 | 0 | 0 | 0 | 0 | 0 | 0 | 0 | 0 | 0 | 0
05.06.2025¦12:17:46.240 | 0 | 0 | 0 | 0 | 0 | 0 | 0 | 0 | 0 | 0 | 0 | 0 | 0 | 0 | 0 | 0 | 0 | 0 | 0 | 0
05.06.2025¦12:17:47.240 | 0 | 0 | 0 | 0 | 0 | 0 | 0 | 0 | 0 | 0 | 0 | 0 | 0 | 0 | 0 | 0 | 0 | 0 | 0 | 0
05.06.2025¦12:17:48.240 | 0 | 0 | 0 | 0 | 0 | 0 | 0 | 0 | 0 | 0 | 0 | 0 | 0 | 0 | 0 | 0 | 0 | 0 | 0 | 0
05.06.2025¦12:17:49.240 | 0 | 0 | 0 | 0 | 0 | 0 | 0 | 0 | 0 | 0 | 0 | 0 | 0 | 0 | 0 | 0 | 0 | 0 | 0 | 0
05.06.2025¦12:17:50.240 | 0 | 0 | 0 | 0 | 0 | 0 | 0 | 0 | 0 | 0 | 0 | 0 | 0 | 0 | 0 | 0 | 0 | 0 | 0 | 0
05.06.2025¦12:17:51.240 | 0 | 0 | 0 | 0 | 0 | 0 | 0 | 0 | 0 | 0 | 0 | 0 | 0 | 0 | 0 | 0 | 0 | 0 | 0 | 0
05.06.2025¦12:17:52.240 | 0 | 0 | 0 | 0 | 0 | 0 | 0 | 0 | 0 | 0 | 0 | 0 | 0 | 0 | 0 | 0 | 0 | 0 | 0 | 0
05.06.2025¦12:17:53.239 | 0 | 0 | 0 | 0 | 0 | 0 | 0 | 0 | 0 | 0 | 0 | 0 | 0 | 0 | 0 | 0 | 0 | 0 | 0 | 0
05.06.2025¦12:17:54.240 | 0 | 0 | 0 | 0 | 0 | 0 | 0 | 0 | 0 | 0 | 0 | 0 | 0 | 0 | 0 | 0 | 0 | 0 | 0 | 0
05.06.2025¦12:17:55.240 | 0 | 0 | 0 | 0 | 0 | 0 | 0 | 0 | 0 | 0 | 0 | 0 | 0 | 0 | 0 | 0 | 0 | 0 | 0 | 0
05.06.2025¦12:17:56.240 | 0 | 0 | 0 | 0 | 0 | 0 | 0 | 0 | 0 | 0 | 0 | 0 | 0 | 0 | 0 | 0 | 0 | 0 | 0 | 0
05.06.2025¦12:17:57.240 | 0 | 0 | 0 | 0 | 0 | 0 | 0 | 0 | 0 | 0 | 0 | 0 | 0 | 0 | 0 | 0 | 0 | 0 | 0 | 0
05.06.2025¦12:17:58.240 | 0 | 0 | 0 | 0 | 0 | 0 | 0 | 0 | 0 | 0 | 0 | 0 | 0 | 0 | 0 | 0 | 0 | 0 | 0 | 0
05.06.2025¦12:17:59.240 | 0 | 0 | 0 | 0 | 0 | 0 | 0 | 0 | 0 | 0 | 0 | 0 | 0 | 0 | 0 | 0 | 0 | 0 | 0 | 0
05.06.2025¦12:18:00.240 | 0 | 0 | 0 | 0 | 0 | 0 | 0 | 0 | 0 | 0 | 0 | 0 | 0 | 0 | 0 | 0 | 0 | 0 | 0 | 0
05.06.2025¦12:18:01.239 | 0 | 0 | 0 | 0 | 0 | 0 | 0 | 0 | 0 | 0 | 0 | 0 | 0 | 0 | 0 | 0 | 0 | 0 | 0 | 0
05.06.2025¦12:18:02.239 | 0 | 0 | 0 | 0 | 0 | 0 | 0 | 0 | 0 | 0 | 0 | 0 | 0 | 0 | 0 | 0 | 0 | 0 | 0 | 0
05.06.2025¦12:18:03.240 | 0 | 0 | 0 | 0 | 0 | 0 | 0 | 0 | 0 | 0 | 0 | 0 | 0 | 0 | 0 | 0 | 0 | 0 | 0 | 0
05.06.2025¦12:18:04.240 | 0 | 0 | 0 | 0 | 0 | 0 | 0 | 0 | 0 | 0 | 0 | 0 | 0 | 0 | 0 | 0 | 0 | 0 | 0 | 0
05.06.2025¦12:18:05.239 | 0 | 0 | 0 | 0 | 0 | 0 | 0 | 0 | 0 | 0 | 0 | 0 | 0 | 0 | 0 | 0 | 0 | 0 | 0 | 0
05.06.2025¦12:18:06.239 | 0 | 0 | 0 | 0 | 0 | 0 | 0 | 0 | 0 | 0 | 0 | 0 | 0 | 0 | 0 | 0 | 0 | 0 | 0 | 0
05.06.2025¦12:18:07.240 | 0 | 0 | 0 | 0 | 0 | 0 | 0 | 0 | 0 | 0 | 0 | 0 | 0 | 0 | 0 | 0 | 0 | 0 | 0 | 0
05.06.2025¦12:18:08.240 | 0 | 0 | 0 | 0 | 0 | 0 | 0 | 0 | 0 | 0 | 0 | 0 | 0 | 0 | 0 | 0 | 0 | 0 | 0 | 0
05.06.2025¦12:18:09.240 | 0 | 0 | 0 | 0 | 0 | 0 | 0 | 0 | 0 | 0 | 0 | 0 | 0 | 0 | 0 | 0 | 0 | 0 | 0 | 0
05.06.2025¦12:18:10.240 | 0 | 0 | 0 | 0 | 0 | 0 | 0 | 0 | 0 | 0 | 0 | 0 | 0 | 0 | 0 | 0 | 0 | 0 | 0 | 0
| OekoSolve | OekoSolve | OekoSolve | OekoSolve | OekoSolve | OekoSolve | OekoSolve | OekoSolve | OekoSolve | OekoSolve | OekoSolve | OekoSolve | OekoSolve | OekoSolve | OekoSolve | OekoSolve | OekoSolve | OekoSolve | OekoSolve | OekoSolve
| EnMeter_Prec1 | EnMeter_Prec1 | EnMeter_Prec1 | EnMeter_Prec1 | EnMeter_Prec1 | EnMeter_Prec1 | EnMeter_Prec1 | EnMeter_Prec1 | EnMeter_Prec1 | EnMeter_Prec1 | EnMeter_Prec2 | EnMeter_Prec2 | EnMeter_Prec2 | EnMeter_Prec2 | EnMeter_Prec2 | EnMeter_Prec2 | EnMeter_Prec2 | EnMeter_Prec2 | EnMeter_Prec2 | EnMeter_Prec2
| Prec1 P:W | Prec1 WTotal:kWh | Prec1 WDay:kWh | Prec1 WMonth:kWh | Prec1 WYear:kWh | Prec1 State:0 no info available¦1 Off¦2 Startup¦3 Ready¦4 On¦5 Charge¦6 Discharge¦7 Batt Low or Full¦8 Batt Full¦9 Batt low¦10 Finished¦11 Island¦12 Waiting¦91 Maintenance¦99 ERROR | Prec1 Spec Signal | Prec1 V:kV | Prec1 I:mA | Prec1 Info:0 Bit0¦1 Bit1¦2 Bit2¦3 Bit3¦4 HS Ein¦5 Freigabe / Abdeckung vorhanden¦6 Temp. FÃ¼hler aktiv¦7 Temp. FÃ¼hler unterbrochen¦8 Bit8¦9 Bit9¦10 Bit10¦11 Bit11¦12 Bit12¦13 Bit13¦14 Bit14¦15 Bit15¦ | Prec2 P:W | Prec2 WTotal:kWh | Prec2 WDay:kWh | Prec2 WMonth:kWh | Prec2 WYear:kWh | Prec2 State:0 no info available¦1 Off¦2 Startup¦3 Ready¦4 On¦5 Charge¦6 Discharge¦7 Batt Low or Full¦8 Batt Full¦9 Batt low¦10 Finished¦11 Island¦12 Waiting¦91 Maintenance¦99 ERROR | Prec2 Spec Signal | Prec2 V:kV | Prec2 I:mA | Prec2 Info:0 Bit0¦1 Bit1¦2 Bit2¦3 Bit3¦4 HS Ein¦5 Freigabe / Abdeckung vorhanden¦6 Temp. FÃ¼hler aktiv¦7 Temp. FÃ¼hler unterbrochen¦8 Bit8¦9 Bit9¦10 Bit10¦11 Bit11¦12 Bit12¦13 Bit13¦14 Bit14¦15 Bit15¦
05.06.2025¦12:18:11.241 | 0 | 0 | 0 | 0 | 0 | 0 | 0 | 0 | 0 | 0 | 0 | 0 | 0 | 0 | 0 | 0 | 0 | 0 | 0 | 0
05.06.2025¦12:18:12.239 | 0 | 0 | 0 | 0 | 0 | 0 | 0 | 0 | 0 | 0 | 0 | 0 | 0 | 0 | 0 | 0 | 0 | 0 | 0 | 0
05.06.2025¦12:18:13.240 | 0 | 0 | 0 | 0 | 0 | 0 | 0 | 0 | 0 | 0 | 0 | 0 | 0 | 0 | 0 | 0 | 0 | 0 | 0 | 0
05.06.2025¦12:18:14.240 | 0 | 0 | 0 | 0 | 0 | 0 | 0 | 0 | 0 | 0 | 0 | 0 | 0 | 0 | 0 | 0 | 0 | 0 | 0 | 0
05.06.2025¦12:18:15.240 | 0 | 0 | 0 | 0 | 0 | 0 | 0 | 0 | 0 | 0 | 0 | 0 | 0 | 0 | 0 | 0 | 0 | 0 | 0 | 0
05.06.2025¦12:18:16.239 | 0 | 0 | 0 | 0 | 0 | 0 | 0 | 0 | 0 | 0 | 0 | 0 | 0 | 0 | 0 | 0 | 0 | 0 | 0 | 0
05.06.2025¦12:18:17.240 | 0 | 0 | 0 | 0 | 0 | 0 | 0 | 0 | 0 | 0 | 0 | 0 | 0 | 0 | 0 | 0 | 0 | 0 | 0 | 0
05.06.2025¦12:18:18.239 | 0 | 0 | 0 | 0 | 0 | 0 | 0 | 0 | 0 | 0 | 0 | 0 | 0 | 0 | 0 | 0 | 0 | 0 | 0 | 0
05.06.2025¦12:18:19.240 | 0 | 0 | 0 | 0 | 0 | 0 | 0 | 0 | 0 | 0 | 0 | 0 | 0 | 0 | 0 | 0 | 0 | 0 | 0 | 0
05.06.2025¦12:18:20.239 | 0 | 0 | 0 | 0 | 0 | 0 | 0 | 0 | 0 | 0 | 0 | 0 | 0 | 0 | 0 | 0 | 0 | 0 | 0 | 0
05.06.2025¦12:18:21.239 | 0 | 0 | 0 | 0 | 0 | 0 | 0 | 0 | 0 | 0 | 0 | 0 | 0 | 0 | 0 | 0 | 0 | 0 | 0 | 0
05.06.2025¦12:18:22.240 | 0 | 0 | 0 | 0 | 0 | 0 | 0 | 0 | 0 | 0 | 0 | 0 | 0 | 0 | 0 | 0 | 0 | 0 | 0 | 0
05.06.2025¦12:18:23.240 | 0 | 0 | 0 | 0 | 0 | 0 | 0 | 0 | 0 | 0 | 0 | 0 | 0 | 0 | 0 | 0 | 0 | 0 | 0 | 0
05.06.2025¦12:18:24.239 | 0 | 0 | 0 | 0 | 0 | 0 | 0 | 0 | 0 | 0 | 0 | 0 | 0 | 0 | 0 | 0 | 0 | 0 | 0 | 0
05.06.2025¦12:18:25.241 | 0 | 0 | 0 | 0 | 0 | 0 | 0 | 0 | 0 | 0 | 0 | 0 | 0 | 0 | 0 | 0 | 0 | 0 | 0 | 0
05.06.2025¦12:18:26.239 | 0 | 0 | 0 | 0 | 0 | 0 | 0 | 0 | 0 | 0 | 0 | 0 | 0 | 0 | 0 | 0 | 0 | 0 | 0 | 0
05.06.2025¦12:18:27.239 | 0 | 0 | 0 | 0 | 0 | 0 | 0 | 0 | 0 | 0 | 0 | 0 | 0 | 0 | 0 | 0 | 0 | 0 | 0 | 0
05.06.2025¦12:18:28.239 | 0 | 0 | 0 | 0 | 0 | 0 | 0 | 0 | 0 | 0 | 0 | 0 | 0 | 0 | 0 | 0 | 0 | 0 | 0 | 0
05.06.2025¦12:18:29.240 | 0 | 0 | 0 | 0 | 0 | 0 | 0 | 0 | 0 | 0 | 0 | 0 | 0 | 0 | 0 | 0 | 0 | 0 | 0 | 0
05.06.2025¦12:18:30.240 | 0 | 0 | 0 | 0 | 0 | 0 | 0 | 0 | 0 | 0 | 0 | 0 | 0 | 0 | 0 | 0 | 0 | 0 | 0 | 0
05.06.2025¦12:18:31.239 | 0 | 0 | 0 | 0 | 0 | 0 | 0 | 0 | 0 | 0 | 0 | 0 | 0 | 0 | 0 | 0 | 0 | 0 | 0 | 0
05.06.2025¦12:18:32.241 | 0 | 0 | 0 | 0 | 0 | 0 | 0 | 0 | 0 | 0 | 0 | 0 | 0 | 0 | 0 | 0 | 0 | 0 | 0 | 0
05.06.2025¦12:18:33.240 | 0 | 0 | 0 | 0 | 0 | 0 | 0 | 0 | 0 | 0 | 0 | 0 | 0 | 0 | 0 | 0 | 0 | 0 | 0 | 0
05.06.2025¦12:18:34.240 | 0 | 0 | 0 | 0 | 0 | 0 | 0 | 0 | 0 | 0 | 0 | 0 | 0 | 0 | 0 | 0 | 0 | 0 | 0 | 0
05.06.2025¦12:18:35.240 | 0 | 0 | 0 | 0 | 0 | 0 | 0 | 0 | 0 | 0 | 0 | 0 | 0 | 0 | 0 | 0 | 0 | 0 | 0 | 0
05.06.2025¦12:18:36.240 | 0 | 0 | 0 | 0 | 0 | 0 | 0 | 0 | 0 | 0 | 0 | 0 | 0 | 0 | 0 | 0 | 0 | 0 | 0 | 0
05.06.2025¦12:18:37.240 | 0 | 0 | 0 | 0 | 0 | 0 | 0 | 0 | 0 | 0 | 0 | 0 | 0 | 0 | 0 | 0 | 0 | 0 | 0 | 0
05.06.2025¦12:18:38.240 | 0 | 0 | 0 | 0 | 0 | 0 | 0 | 0 | 0 | 0 | 0 | 0 | 0 | 0 | 0 | 0 | 0 | 0 | 0 | 0
05.06.2025¦12:18:39.241 | 0 | 0 | 0 | 0 | 0 | 0 | 0 | 0 | 0 | 0 | 0 | 0 | 0 | 0 | 0 | 0 | 0 | 0 | 0 | 0
05.06.2025¦12:18:40.239 | 0 | 0 | 0 | 0 | 0 | 0 | 0 | 0 | 0 | 0 | 0 | 0 | 0 | 0 | 0 | 0 | 0 | 0 | 0 | 0
| OekoSolve | OekoSolve | OekoSolve | OekoSolve | OekoSolve | OekoSolve | OekoSolve | OekoSolve | OekoSolve | OekoSolve | OekoSolve | OekoSolve | OekoSolve | OekoSolve | OekoSolve | OekoSolve | OekoSolve | OekoSolve | OekoSolve | OekoSolve
| EnMeter_Prec1 | EnMeter_Prec1 | EnMeter_Prec1 | EnMeter_Prec1 | EnMeter_Prec1 | EnMeter_Prec1 | EnMeter_Prec1 | EnMeter_Prec1 | EnMeter_Prec1 | EnMeter_Prec1 | EnMeter_Prec2 | EnMeter_Prec2 | EnMeter_Prec2 | EnMeter_Prec2 | EnMeter_Prec2 | EnMeter_Prec2 | EnMeter_Prec2 | EnMeter_Prec2 | EnMeter_Prec2 | EnMeter_Prec2
| Prec1 P:W | Prec1 WTotal:kWh | Prec1 WDay:kWh | Prec1 WMonth:kWh | Prec1 WYear:kWh | Prec1 State:0 no info available¦1 Off¦2 Startup¦3 Ready¦4 On¦5 Charge¦6 Discharge¦7 Batt Low or Full¦8 Batt Full¦9 Batt low¦10 Finished¦11 Island¦12 Waiting¦91 Maintenance¦99 ERROR | Prec1 Spec Signal | Prec1 V:kV | Prec1 I:mA | Prec1 Info:0 Bit0¦1 Bit1¦2 Bit2¦3 Bit3¦4 HS Ein¦5 Freigabe / Abdeckung vorhanden¦6 Temp. FÃ¼hler aktiv¦7 Temp. FÃ¼hler unterbrochen¦8 Bit8¦9 Bit9¦10 Bit10¦11 Bit11¦12 Bit12¦13 Bit13¦14 Bit14¦15 Bit15¦ | Prec2 P:W | Prec2 WTotal:kWh | Prec2 WDay:kWh | Prec2 WMonth:kWh | Prec2 WYear:kWh | Prec2 State:0 no info available¦1 Off¦2 Startup¦3 Ready¦4 On¦5 Charge¦6 Discharge¦7 Batt Low or Full¦8 Batt Full¦9 Batt low¦10 Finished¦11 Island¦12 Waiting¦91 Maintenance¦99 ERROR | Prec2 Spec Signal | Prec2 V:kV | Prec2 I:mA | Prec2 Info:0 Bit0¦1 Bit1¦2 Bit2¦3 Bit3¦4 HS Ein¦5 Freigabe / Abdeckung vorhanden¦6 Temp. FÃ¼hler aktiv¦7 Temp. FÃ¼hler unterbrochen¦8 Bit8¦9 Bit9¦10 Bit10¦11 Bit11¦12 Bit12¦13 Bit13¦14 Bit14¦15 Bit15¦
05.06.2025¦12:18:41.239 | 0 | 0 | 0 | 0 | 0 | 0 | 0 | 0 | 0 | 0 | 0 | 0 | 0 | 0 | 0 | 0 | 0 | 0 | 0 | 0
05.06.2025¦12:18:42.240 | 0 | 0 | 0 | 0 | 0 | 0 | 0 | 0 | 0 | 0 | 0 | 0 | 0 | 0 | 0 | 0 | 0 | 0 | 0 | 0
05.06.2025¦12:18:43.240 | 0 | 0 | 0 | 0 | 0 | 0 | 0 | 0 | 0 | 0 | 0 | 0 | 0 | 0 | 0 | 0 | 0 | 0 | 0 | 0
05.06.2025¦12:18:44.241 | 0 | 0 | 0 | 0 | 0 | 0 | 0 | 0 | 0 | 0 | 0 | 0 | 0 | 0 | 0 | 0 | 0 | 0 | 0 | 0
05.06.2025¦12:18:45.240 | 0 | 0 | 0 | 0 | 0 | 0 | 0 | 0 | 0 | 0 | 0 | 0 | 0 | 0 | 0 | 0 | 0 | 0 | 0 | 0
05.06.2025¦12:18:46.242 | 0 | 0 | 0 | 0 | 0 | 0 | 0 | 0 | 0 | 0 | 0 | 0 | 0 | 0 | 0 | 0 | 0 | 0 | 0 | 0
05.06.2025¦12:18:47.239 | 0 | 0 | 0 | 0 | 0 | 0 | 0 | 0 | 0 | 0 | 0 | 0 | 0 | 0 | 0 | 0 | 0 | 0 | 0 | 0
05.06.2025¦12:18:48.240 | 0 | 0 | 0 | 0 | 0 | 0 | 0 | 0 | 0 | 0 | 0 | 0 | 0 | 0 | 0 | 0 | 0 | 0 | 0 | 0
05.06.2025¦12:18:49.240 | 0 | 0 | 0 | 0 | 0 | 0 | 0 | 0 | 0 | 0 | 0 | 0 | 0 | 0 | 0 | 0 | 0 | 0 | 0 | 0
05.06.2025¦12:18:50.240 | 0 | 0 | 0 | 0 | 0 | 0 | 0 | 0 | 0 | 0 | 0 | 0 | 0 | 0 | 0 | 0 | 0 | 0 | 0 | 0
05.06.2025¦12:18:51.240 | 0 | 0 | 0 | 0 | 0 | 0 | 0 | 0 | 0 | 0 | 0 | 0 | 0 | 0 | 0 | 0 | 0 | 0 | 0 | 0
05.06.2025¦12:18:52.240 | 0 | 0 | 0 | 0 | 0 | 0 | 0 | 0 | 0 | 0 | 0 | 0 | 0 | 0 | 0 | 0 | 0 | 0 | 0 | 0
05.06.2025¦12:18:53.241 | 0 | 0 | 0 | 0 | 0 | 0 | 0 | 0 | 0 | 0 | 0 | 0 | 0 | 0 | 0 | 0 | 0 | 0 | 0 | 0
05.06.2025¦12:18:54.240 | 0 | 0 | 0 | 0 | 0 | 0 | 0 | 0 | 0 | 0 | 0 | 0 | 0 | 0 | 0 | 0 | 0 | 0 | 0 | 0
05.06.2025¦12:18:55.240 | 0 | 0 | 0 | 0 | 0 | 0 | 0 | 0 | 0 | 0 | 0 | 0 | 0 | 0 | 0 | 0 | 0 | 0 | 0 | 0
05.06.2025¦12:18:56.241 | 0 | 0 | 0 | 0 | 0 | 0 | 0 | 0 | 0 | 0 | 0 | 0 | 0 | 0 | 0 | 0 | 0 | 0 | 0 | 0
05.06.2025¦12:18:57.239 | 0 | 0 | 0 | 0 | 0 | 0 | 0 | 0 | 0 | 0 | 0 | 0 | 0 | 0 | 0 | 0 | 0 | 0 | 0 | 0
05.06.2025¦12:18:58.239 | 0 | 0 | 0 | 0 | 0 | 0 | 0 | 0 | 0 | 0 | 0 | 0 | 0 | 0 | 0 | 0 | 0 | 0 | 0 | 0
05.06.2025¦12:18:59.240 | 0 | 0 | 0 | 0 | 0 | 0 | 0 | 0 | 0 | 0 | 0 | 0 | 0 | 0 | 0 | 0 | 0 | 0 | 0 | 0
05.06.2025¦12:19:00.240 | 0 | 0 | 0 | 0 | 0 | 0 | 0 | 0 | 0 | 0 | 0 | 0 | 0 | 0 | 0 | 0 | 0 | 0 | 0 | 0
05.06.2025¦12:19:01.240 | 0 | 0 | 0 | 0 | 0 | 0 | 0 | 0 | 0 | 0 | 0 | 0 | 0 | 0 | 0 | 0 | 0 | 0 | 0 | 0
05.06.2025¦12:19:02.240 | 0 | 0 | 0 | 0 | 0 | 0 | 0 | 0 | 0 | 0 | 0 | 0 | 0 | 0 | 0 | 0 | 0 | 0 | 0 | 0
05.06.2025¦12:19:03.239 | 0 | 0 | 0 | 0 | 0 | 0 | 0 | 0 | 0 | 0 | 0 | 0 | 0 | 0 | 0 | 0 | 0 | 0 | 0 | 0
05.06.2025¦12:19:04.240 | 0 | 0 | 0 | 0 | 0 | 0 | 0 | 0 | 0 | 0 | 0 | 0 | 0 | 0 | 0 | 0 | 0 | 0 | 0 | 0
05.06.2025¦12:19:05.240 | 0 | 0 | 0 | 0 | 0 | 0 | 0 | 0 | 0 | 0 | 0 | 0 | 0 | 0 | 0 | 0 | 0 | 0 | 0 | 0
05.06.2025¦12:19:06.239 | 0 | 0 | 0 | 0 | 0 | 0 | 0 | 0 | 0 | 0 | 0 | 0 | 0 | 0 | 0 | 0 | 0 | 0 | 0 | 0
05.06.2025¦12:19:07.242 | 0 | 0 | 0 | 0 | 0 | 0 | 0 | 0 | 0 | 0 | 0 | 0 | 0 | 0 | 0 | 0 | 0 | 0 | 0 | 0
05.06.2025¦12:19:08.240 | 0 | 0 | 0 | 0 | 0 | 0 | 0 | 0 | 0 | 0 | 0 | 0 | 0 | 0 | 0 | 0 | 0 | 0 | 0 | 0
05.06.2025¦12:19:09.239 | 0 | 0 | 0 | 0 | 0 | 0 | 0 | 0 | 0 | 0 | 0 | 0 | 0 | 0 | 0 | 0 | 0 | 0 | 0 | 0
05.06.2025¦12:19:10.239 | 0 | 0 | 0 | 0 | 0 | 0 | 0 | 0 | 0 | 0 | 0 | 0 | 0 | 0 | 0 | 0 | 0 | 0 | 0 | 0
| OekoSolve | OekoSolve | OekoSolve | OekoSolve | OekoSolve | OekoSolve | OekoSolve | OekoSolve | OekoSolve | OekoSolve | OekoSolve | OekoSolve | OekoSolve | OekoSolve | OekoSolve | OekoSolve | OekoSolve | OekoSolve | OekoSolve | OekoSolve
| EnMeter_Prec1 | EnMeter_Prec1 | EnMeter_Prec1 | EnMeter_Prec1 | EnMeter_Prec1 | EnMeter_Prec1 | EnMeter_Prec1 | EnMeter_Prec1 | EnMeter_Prec1 | EnMeter_Prec1 | EnMeter_Prec2 | EnMeter_Prec2 | EnMeter_Prec2 | EnMeter_Prec2 | EnMeter_Prec2 | EnMeter_Prec2 | EnMeter_Prec2 | EnMeter_Prec2 | EnMeter_Prec2 | EnMeter_Prec2
| Prec1 P:W | Prec1 WTotal:kWh | Prec1 WDay:kWh | Prec1 WMonth:kWh | Prec1 WYear:kWh | Prec1 State:0 no info available¦1 Off¦2 Startup¦3 Ready¦4 On¦5 Charge¦6 Discharge¦7 Batt Low or Full¦8 Batt Full¦9 Batt low¦10 Finished¦11 Island¦12 Waiting¦91 Maintenance¦99 ERROR | Prec1 Spec Signal | Prec1 V:kV | Prec1 I:mA | Prec1 Info:0 Bit0¦1 Bit1¦2 Bit2¦3 Bit3¦4 HS Ein¦5 Freigabe / Abdeckung vorhanden¦6 Temp. FÃ¼hler aktiv¦7 Temp. FÃ¼hler unterbrochen¦8 Bit8¦9 Bit9¦10 Bit10¦11 Bit11¦12 Bit12¦13 Bit13¦14 Bit14¦15 Bit15¦ | Prec2 P:W | Prec2 WTotal:kWh | Prec2 WDay:kWh | Prec2 WMonth:kWh | Prec2 WYear:kWh | Prec2 State:0 no info available¦1 Off¦2 Startup¦3 Ready¦4 On¦5 Charge¦6 Discharge¦7 Batt Low or Full¦8 Batt Full¦9 Batt low¦10 Finished¦11 Island¦12 Waiting¦91 Maintenance¦99 ERROR | Prec2 Spec Signal | Prec2 V:kV | Prec2 I:mA | Prec2 Info:0 Bit0¦1 Bit1¦2 Bit2¦3 Bit3¦4 HS Ein¦5 Freigabe / Abdeckung vorhanden¦6 Temp. FÃ¼hler aktiv¦7 Temp. FÃ¼hler unterbrochen¦8 Bit8¦9 Bit9¦10 Bit10¦11 Bit11¦12 Bit12¦13 Bit13¦14 Bit14¦15 Bit15¦
05.06.2025¦12:19:11.239 | 0 | 0 | 0 | 0 | 0 | 0 | 0 | 0 | 0 | 0 | 0 | 0 | 0 | 0 | 0 | 0 | 0 | 0 | 0 | 0
05.06.2025¦12:19:12.240 | 0 | 0 | 0 | 0 | 0 | 0 | 0 | 0 | 0 | 0 | 0 | 0 | 0 | 0 | 0 | 0 | 0 | 0 | 0 | 0
05.06.2025¦12:19:13.239 | 0 | 0 | 0 | 0 | 0 | 0 | 0 | 0 | 0 | 0 | 0 | 0 | 0 | 0 | 0 | 0 | 0 | 0 | 0 | 0
05.06.2025¦12:19:14.241 | 0 | 0 | 0 | 0 | 0 | 0 | 0 | 0 | 0 | 0 | 0 | 0 | 0 | 0 | 0 | 0 | 0 | 0 | 0 | 0
05.06.2025¦12:19:15.240 | 0 | 0 | 0 | 0 | 0 | 0 | 0 | 0 | 0 | 0 | 0 | 0 | 0 | 0 | 0 | 0 | 0 | 0 | 0 | 0
05.06.2025¦12:19:16.239 | 0 | 0 | 0 | 0 | 0 | 0 | 0 | 0 | 0 | 0 | 0 | 0 | 0 | 0 | 0 | 0 | 0 | 0 | 0 | 0
05.06.2025¦12:19:17.239 | 0 | 0 | 0 | 0 | 0 | 0 | 0 | 0 | 0 | 0 | 0 | 0 | 0 | 0 | 0 | 0 | 0 | 0 | 0 | 0
05.06.2025¦12:19:18.240 | 0 | 0 | 0 | 0 | 0 | 0 | 0 | 0 | 0 | 0 | 0 | 0 | 0 | 0 | 0 | 0 | 0 | 0 | 0 | 0
05.06.2025¦12:19:19.240 | 0 | 0 | 0 | 0 | 0 | 0 | 0 | 0 | 0 | 0 | 0 | 0 | 0 | 0 | 0 | 0 | 0 | 0 | 0 | 0
05.06.2025¦12:19:20.240 | 0 | 0 | 0 | 0 | 0 | 0 | 0 | 0 | 0 | 0 | 0 | 0 | 0 | 0 | 0 | 0 | 0 | 0 | 0 | 0
05.06.2025¦12:19:21.240 | 0 | 0 | 0 | 0 | 0 | 0 | 0 | 0 | 0 | 0 | 0 | 0 | 0 | 0 | 0 | 0 | 0 | 0 | 0 | 0
05.06.2025¦12:19:22.239 | 0 | 0 | 0 | 0 | 0 | 0 | 0 | 0 | 0 | 0 | 0 | 0 | 0 | 0 | 0 | 0 | 0 | 0 | 0 | 0
05.06.2025¦12:19:23.240 | 0 | 0 | 0 | 0 | 0 | 0 | 0 | 0 | 0 | 0 | 0 | 0 | 0 | 0 | 0 | 0 | 0 | 0 | 0 | 0
05.06.2025¦12:19:24.240 | 0 | 0 | 0 | 0 | 0 | 0 | 0 | 0 | 0 | 0 | 0 | 0 | 0 | 0 | 0 | 0 | 0 | 0 | 0 | 0
05.06.2025¦12:19:25.240 | 0 | 0 | 0 | 0 | 0 | 0 | 0 | 0 | 0 | 0 | 0 | 0 | 0 | 0 | 0 | 0 | 0 | 0 | 0 | 0
05.06.2025¦12:19:26.240 | 0 | 0 | 0 | 0 | 0 | 0 | 0 | 0 | 0 | 0 | 0 | 0 | 0 | 0 | 0 | 0 | 0 | 0 | 0 | 0
05.06.2025¦12:19:27.240 | 0 | 0 | 0 | 0 | 0 | 0 | 0 | 0 | 0 | 0 | 0 | 0 | 0 | 0 | 0 | 0 | 0 | 0 | 0 | 0
05.06.2025¦12:19:28.240 | 0 | 0 | 0 | 0 | 0 | 0 | 0 | 0 | 0 | 0 | 0 | 0 | 0 | 0 | 0 | 0 | 0 | 0 | 0 | 0
05.06.2025¦12:19:29.239 | 0 | 0 | 0 | 0 | 0 | 0 | 0 | 0 | 0 | 0 | 0 | 0 | 0 | 0 | 0 | 0 | 0 | 0 | 0 | 0
05.06.2025¦12:19:30.240 | 0 | 0 | 0 | 0 | 0 | 0 | 0 | 0 | 0 | 0 | 0 | 0 | 0 | 0 | 0 | 0 | 0 | 0 | 0 | 0
05.06.2025¦12:19:31.239 | 0 | 0 | 0 | 0 | 0 | 0 | 0 | 0 | 0 | 0 | 0 | 0 | 0 | 0 | 0 | 0 | 0 | 0 | 0 | 0
05.06.2025¦12:19:32.240 | 0 | 0 | 0 | 0 | 0 | 0 | 0 | 0 | 0 | 0 | 0 | 0 | 0 | 0 | 0 | 0 | 0 | 0 | 0 | 0
05.06.2025¦12:19:33.240 | 0 | 0 | 0 | 0 | 0 | 0 | 0 | 0 | 0 | 0 | 0 | 0 | 0 | 0 | 0 | 0 | 0 | 0 | 0 | 0
05.06.2025¦12:19:34.239 | 0 | 0 | 0 | 0 | 0 | 0 | 0 | 0 | 0 | 0 | 0 | 0 | 0 | 0 | 0 | 0 | 0 | 0 | 0 | 0
05.06.2025¦12:19:35.240 | 0 | 0 | 0 | 0 | 0 | 0 | 0 | 0 | 0 | 0 | 0 | 0 | 0 | 0 | 0 | 0 | 0 | 0 | 0 | 0
05.06.2025¦12:19:36.240 | 0 | 0 | 0 | 0 | 0 | 0 | 0 | 0 | 0 | 0 | 0 | 0 | 0 | 0 | 0 | 0 | 0 | 0 | 0 | 0
05.06.2025¦12:19:37.240 | 0 | 0 | 0 | 0 | 0 | 0 | 0 | 0 | 0 | 0 | 0 | 0 | 0 | 0 | 0 | 0 | 0 | 0 | 0 | 0
05.06.2025¦12:19:38.239 | 0 | 0 | 0 | 0 | 0 | 0 | 0 | 0 | 0 | 0 | 0 | 0 | 0 | 0 | 0 | 0 | 0 | 0 | 0 | 0
05.06.2025¦12:19:39.239 | 0 | 0 | 0 | 0 | 0 | 0 | 0 | 0 | 0 | 0 | 0 | 0 | 0 | 0 | 0 | 0 | 0 | 0 | 0 | 0
05.06.2025¦12:19:40.240 | 0 | 0 | 0 | 0 | 0 | 0 | 0 | 0 | 0 | 0 | 0 | 0 | 0 | 0 | 0 | 0 | 0 | 0 | 0 | 0
| OekoSolve | OekoSolve | OekoSolve | OekoSolve | OekoSolve | OekoSolve | OekoSolve | OekoSolve | OekoSolve | OekoSolve | OekoSolve | OekoSolve | OekoSolve | OekoSolve | OekoSolve | OekoSolve | OekoSolve | OekoSolve | OekoSolve | OekoSolve
| EnMeter_Prec1 | EnMeter_Prec1 | EnMeter_Prec1 | EnMeter_Prec1 | EnMeter_Prec1 | EnMeter_Prec1 | EnMeter_Prec1 | EnMeter_Prec1 | EnMeter_Prec1 | EnMeter_Prec1 | EnMeter_Prec2 | EnMeter_Prec2 | EnMeter_Prec2 | EnMeter_Prec2 | EnMeter_Prec2 | EnMeter_Prec2 | EnMeter_Prec2 | EnMeter_Prec2 | EnMeter_Prec2 | EnMeter_Prec2
| Prec1 P:W | Prec1 WTotal:kWh | Prec1 WDay:kWh | Prec1 WMonth:kWh | Prec1 WYear:kWh | Prec1 State:0 no info available¦1 Off¦2 Startup¦3 Ready¦4 On¦5 Charge¦6 Discharge¦7 Batt Low or Full¦8 Batt Full¦9 Batt low¦10 Finished¦11 Island¦12 Waiting¦91 Maintenance¦99 ERROR | Prec1 Spec Signal | Prec1 V:kV | Prec1 I:mA | Prec1 Info:0 Bit0¦1 Bit1¦2 Bit2¦3 Bit3¦4 HS Ein¦5 Freigabe / Abdeckung vorhanden¦6 Temp. FÃ¼hler aktiv¦7 Temp. FÃ¼hler unterbrochen¦8 Bit8¦9 Bit9¦10 Bit10¦11 Bit11¦12 Bit12¦13 Bit13¦14 Bit14¦15 Bit15¦ | Prec2 P:W | Prec2 WTotal:kWh | Prec2 WDay:kWh | Prec2 WMonth:kWh | Prec2 WYear:kWh | Prec2 State:0 no info available¦1 Off¦2 Startup¦3 Ready¦4 On¦5 Charge¦6 Discharge¦7 Batt Low or Full¦8 Batt Full¦9 Batt low¦10 Finished¦11 Island¦12 Waiting¦91 Maintenance¦99 ERROR | Prec2 Spec Signal | Prec2 V:kV | Prec2 I:mA | Prec2 Info:0 Bit0¦1 Bit1¦2 Bit2¦3 Bit3¦4 HS Ein¦5 Freigabe / Abdeckung vorhanden¦6 Temp. FÃ¼hler aktiv¦7 Temp. FÃ¼hler unterbrochen¦8 Bit8¦9 Bit9¦10 Bit10¦11 Bit11¦12 Bit12¦13 Bit13¦14 Bit14¦15 Bit15¦
05.06.2025¦12:19:41.239 | 0 | 0 | 0 | 0 | 0 | 0 | 0 | 0 | 0 | 0 | 0 | 0 | 0 | 0 | 0 | 0 | 0 | 0 | 0 | 0
05.06.2025¦12:19:42.239 | 0 | 0 | 0 | 0 | 0 | 0 | 0 | 0 | 0 | 0 | 0 | 0 | 0 | 0 | 0 | 0 | 0 | 0 | 0 | 0
05.06.2025¦12:19:43.240 | 0 | 0 | 0 | 0 | 0 | 0 | 0 | 0 | 0 | 0 | 0 | 0 | 0 | 0 | 0 | 0 | 0 | 0 | 0 | 0
05.06.2025¦12:19:44.239 | 0 | 0 | 0 | 0 | 0 | 0 | 0 | 0 | 0 | 0 | 0 | 0 | 0 | 0 | 0 | 0 | 0 | 0 | 0 | 0
05.06.2025¦12:19:45.239 | 0 | 0 | 0 | 0 | 0 | 0 | 0 | 0 | 0 | 0 | 0 | 0 | 0 | 0 | 0 | 0 | 0 | 0 | 0 | 0
05.06.2025¦12:19:46.240 | 0 | 0 | 0 | 0 | 0 | 0 | 0 | 0 | 0 | 0 | 0 | 0 | 0 | 0 | 0 | 0 | 0 | 0 | 0 | 0
05.06.2025¦12:19:47.240 | 0 | 0 | 0 | 0 | 0 | 0 | 0 | 0 | 0 | 0 | 0 | 0 | 0 | 0 | 0 | 0 | 0 | 0 | 0 | 0
05.06.2025¦12:19:48.239 | 0 | 0 | 0 | 0 | 0 | 0 | 0 | 0 | 0 | 0 | 0 | 0 | 0 | 0 | 0 | 0 | 0 | 0 | 0 | 0
05.06.2025¦12:19:49.242 | 0 | 0 | 0 | 0 | 0 | 0 | 0 | 0 | 0 | 0 | 0 | 0 | 0 | 0 | 0 | 0 | 0 | 0 | 0 | 0
05.06.2025¦12:19:50.239 | 0 | 0 | 0 | 0 | 0 | 0 | 0 | 0 | 0 | 0 | 0 | 0 | 0 | 0 | 0 | 0 | 0 | 0 | 0 | 0
05.06.2025¦12:19:51.240 | 0 | 0 | 0 | 0 | 0 | 0 | 0 | 0 | 0 | 0 | 0 | 0 | 0 | 0 | 0 | 0 | 0 | 0 | 0 | 0
05.06.2025¦12:19:52.240 | 0 | 0 | 0 | 0 | 0 | 0 | 0 | 0 | 0 | 0 | 0 | 0 | 0 | 0 | 0 | 0 | 0 | 0 | 0 | 0
05.06.2025¦12:19:53.240 | 0 | 0 | 0 | 0 | 0 | 0 | 0 | 0 | 0 | 0 | 0 | 0 | 0 | 0 | 0 | 0 | 0 | 0 | 0 | 0
05.06.2025¦12:19:54.240 | 0 | 0 | 0 | 0 | 0 | 0 | 0 | 0 | 0 | 0 | 0 | 0 | 0 | 0 | 0 | 0 | 0 | 0 | 0 | 0
05.06.2025¦12:19:55.239 | 0 | 0 | 0 | 0 | 0 | 0 | 0 | 0 | 0 | 0 | 0 | 0 | 0 | 0 | 0 | 0 | 0 | 0 | 0 | 0
05.06.2025¦12:19:56.239 | 0 | 0 | 0 | 0 | 0 | 0 | 0 | 0 | 0 | 0 | 0 | 0 | 0 | 0 | 0 | 0 | 0 | 0 | 0 | 0
05.06.2025¦12:19:57.240 | 0 | 0 | 0 | 0 | 0 | 0 | 0 | 0 | 0 | 0 | 0 | 0 | 0 | 0 | 0 | 0 | 0 | 0 | 0 | 0
05.06.2025¦12:19:58.239 | 0 | 0 | 0 | 0 | 0 | 0 | 0 | 0 | 0 | 0 | 0 | 0 | 0 | 0 | 0 | 0 | 0 | 0 | 0 | 0
05.06.2025¦12:19:59.240 | 0 | 0 | 0 | 0 | 0 | 0 | 0 | 0 | 0 | 0 | 0 | 0 | 0 | 0 | 0 | 0 | 0 | 0 | 0 | 0
05.06.2025¦12:20:00.240 | 0 | 0 | 0 | 0 | 0 | 0 | 0 | 0 | 0 | 0 | 0 | 0 | 0 | 0 | 0 | 0 | 0 | 0 | 0 | 0
05.06.2025¦12:20:01.240 | 0 | 0 | 0 | 0 | 0 | 0 | 0 | 0 | 0 | 0 | 0 | 0 | 0 | 0 | 0 | 0 | 0 | 0 | 0 | 0
05.06.2025¦12:20:02.240 | 0 | 0 | 0 | 0 | 0 | 0 | 0 | 0 | 0 | 0 | 0 | 0 | 0 | 0 | 0 | 0 | 0 | 0 | 0 | 0
05.06.2025¦12:20:03.240 | 0 | 0 | 0 | 0 | 0 | 0 | 0 | 0 | 0 | 0 | 0 | 0 | 0 | 0 | 0 | 0 | 0 | 0 | 0 | 0
05.06.2025¦12:20:04.239 | 0 | 0 | 0 | 0 | 0 | 0 | 0 | 0 | 0 | 0 | 0 | 0 | 0 | 0 | 0 | 0 | 0 | 0 | 0 | 0
05.06.2025¦12:20:05.240 | 0 | 0 | 0 | 0 | 0 | 0 | 0 | 0 | 0 | 0 | 0 | 0 | 0 | 0 | 0 | 0 | 0 | 0 | 0 | 0
05.06.2025¦12:20:06.240 | 0 | 0 | 0 | 0 | 0 | 0 | 0 | 0 | 0 | 0 | 0 | 0 | 0 | 0 | 0 | 0 | 0 | 0 | 0 | 0
05.06.2025¦12:20:07.240 | 0 | 0 | 0 | 0 | 0 | 0 | 0 | 0 | 0 | 0 | 0 | 0 | 0 | 0 | 0 | 0 | 0 | 0 | 0 | 0
05.06.2025¦12:20:08.239 | 0 | 0 | 0 | 0 | 0 | 0 | 0 | 0 | 0 | 0 | 0 | 0 | 0 | 0 | 0 | 0 | 0 | 0 | 0 | 0
05.06.2025¦12:20:09.240 | 0 | 0 | 0 | 0 | 0 | 0 | 0 | 0 | 0 | 0 | 0 | 0 | 0 | 0 | 0 | 0 | 0 | 0 | 0 | 0
05.06.2025¦12:20:10.243 | 0 | 0 | 0 | 0 | 0 | 0 | 0 | 0 | 0 | 0 | 0 | 0 | 0 | 0 | 0 | 0 | 0 | 0 | 0 | 0
| OekoSolve | OekoSolve | OekoSolve | OekoSolve | OekoSolve | OekoSolve | OekoSolve | OekoSolve | OekoSolve | OekoSolve | OekoSolve | OekoSolve | OekoSolve | OekoSolve | OekoSolve | OekoSolve | OekoSolve | OekoSolve | OekoSolve | OekoSolve
| EnMeter_Prec1 | EnMeter_Prec1 | EnMeter_Prec1 | EnMeter_Prec1 | EnMeter_Prec1 | EnMeter_Prec1 | EnMeter_Prec1 | EnMeter_Prec1 | EnMeter_Prec1 | EnMeter_Prec1 | EnMeter_Prec2 | EnMeter_Prec2 | EnMeter_Prec2 | EnMeter_Prec2 | EnMeter_Prec2 | EnMeter_Prec2 | EnMeter_Prec2 | EnMeter_Prec2 | EnMeter_Prec2 | EnMeter_Prec2
| Prec1 P:W | Prec1 WTotal:kWh | Prec1 WDay:kWh | Prec1 WMonth:kWh | Prec1 WYear:kWh | Prec1 State:0 no info available¦1 Off¦2 Startup¦3 Ready¦4 On¦5 Charge¦6 Discharge¦7 Batt Low or Full¦8 Batt Full¦9 Batt low¦10 Finished¦11 Island¦12 Waiting¦91 Maintenance¦99 ERROR | Prec1 Spec Signal | Prec1 V:kV | Prec1 I:mA | Prec1 Info:0 Bit0¦1 Bit1¦2 Bit2¦3 Bit3¦4 HS Ein¦5 Freigabe / Abdeckung vorhanden¦6 Temp. FÃ¼hler aktiv¦7 Temp. FÃ¼hler unterbrochen¦8 Bit8¦9 Bit9¦10 Bit10¦11 Bit11¦12 Bit12¦13 Bit13¦14 Bit14¦15 Bit15¦ | Prec2 P:W | Prec2 WTotal:kWh | Prec2 WDay:kWh | Prec2 WMonth:kWh | Prec2 WYear:kWh | Prec2 State:0 no info available¦1 Off¦2 Startup¦3 Ready¦4 On¦5 Charge¦6 Discharge¦7 Batt Low or Full¦8 Batt Full¦9 Batt low¦10 Finished¦11 Island¦12 Waiting¦91 Maintenance¦99 ERROR | Prec2 Spec Signal | Prec2 V:kV | Prec2 I:mA | Prec2 Info:0 Bit0¦1 Bit1¦2 Bit2¦3 Bit3¦4 HS Ein¦5 Freigabe / Abdeckung vorhanden¦6 Temp. FÃ¼hler aktiv¦7 Temp. FÃ¼hler unterbrochen¦8 Bit8¦9 Bit9¦10 Bit10¦11 Bit11¦12 Bit12¦13 Bit13¦14 Bit14¦15 Bit15¦
05.06.2025¦12:20:11.239 | 0 | 0 | 0 | 0 | 0 | 0 | 0 | 0 | 0 | 0 | 0 | 0 | 0 | 0 | 0 | 0 | 0 | 0 | 0 | 0
05.06.2025¦12:20:12.240 | 0 | 0 | 0 | 0 | 0 | 0 | 0 | 0 | 0 | 0 | 0 | 0 | 0 | 0 | 0 | 0 | 0 | 0 | 0 | 0
05.06.2025¦12:20:13.240 | 0 | 0 | 0 | 0 | 0 | 0 | 0 | 0 | 0 | 0 | 0 | 0 | 0 | 0 | 0 | 0 | 0 | 0 | 0 | 0
05.06.2025¦12:20:14.239 | 0 | 0 | 0 | 0 | 0 | 0 | 0 | 0 | 0 | 0 | 0 | 0 | 0 | 0 | 0 | 0 | 0 | 0 | 0 | 0
05.06.2025¦12:20:15.239 | 0 | 0 | 0 | 0 | 0 | 0 | 0 | 0 | 0 | 0 | 0 | 0 | 0 | 0 | 0 | 0 | 0 | 0 | 0 | 0
05.06.2025¦12:20:16.240 | 0 | 0 | 0 | 0 | 0 | 0 | 0 | 0 | 0 | 0 | 0 | 0 | 0 | 0 | 0 | 0 | 0 | 0 | 0 | 0
05.06.2025¦12:20:17.239 | 0 | 0 | 0 | 0 | 0 | 0 | 0 | 0 | 0 | 0 | 0 | 0 | 0 | 0 | 0 | 0 | 0 | 0 | 0 | 0
05.06.2025¦12:20:18.240 | 0 | 0 | 0 | 0 | 0 | 0 | 0 | 0 | 0 | 0 | 0 | 0 | 0 | 0 | 0 | 0 | 0 | 0 | 0 | 0
05.06.2025¦12:20:19.240 | 0 | 0 | 0 | 0 | 0 | 0 | 0 | 0 | 0 | 0 | 0 | 0 | 0 | 0 | 0 | 0 | 0 | 0 | 0 | 0
05.06.2025¦12:20:20.239 | 0 | 0 | 0 | 0 | 0 | 0 | 0 | 0 | 0 | 0 | 0 | 0 | 0 | 0 | 0 | 0 | 0 | 0 | 0 | 0
05.06.2025¦12:20:21.240 | 0 | 0 | 0 | 0 | 0 | 0 | 0 | 0 | 0 | 0 | 0 | 0 | 0 | 0 | 0 | 0 | 0 | 0 | 0 | 0
05.06.2025¦12:20:22.239 | 0 | 0 | 0 | 0 | 0 | 0 | 0 | 0 | 0 | 0 | 0 | 0 | 0 | 0 | 0 | 0 | 0 | 0 | 0 | 0
05.06.2025¦12:20:23.239 | 0 | 0 | 0 | 0 | 0 | 0 | 0 | 0 | 0 | 0 | 0 | 0 | 0 | 0 | 0 | 0 | 0 | 0 | 0 | 0
05.06.2025¦12:20:24.241 | 0 | 0 | 0 | 0 | 0 | 0 | 0 | 0 | 0 | 0 | 0 | 0 | 0 | 0 | 0 | 0 | 0 | 0 | 0 | 0
05.06.2025¦12:20:25.240 | 0 | 0 | 0 | 0 | 0 | 0 | 0 | 0 | 0 | 0 | 0 | 0 | 0 | 0 | 0 | 0 | 0 | 0 | 0 | 0
05.06.2025¦12:20:26.240 | 0 | 0 | 0 | 0 | 0 | 0 | 0 | 0 | 0 | 0 | 0 | 0 | 0 | 0 | 0 | 0 | 0 | 0 | 0 | 0
05.06.2025¦12:20:27.239 | 0 | 0 | 0 | 0 | 0 | 0 | 0 | 0 | 0 | 0 | 0 | 0 | 0 | 0 | 0 | 0 | 0 | 0 | 0 | 0
05.06.2025¦12:20:28.240 | 0 | 0 | 0 | 0 | 0 | 0 | 0 | 0 | 0 | 0 | 0 | 0 | 0 | 0 | 0 | 0 | 0 | 0 | 0 | 0
05.06.2025¦12:20:29.240 | 0 | 0 | 0 | 0 | 0 | 0 | 0 | 0 | 0 | 0 | 0 | 0 | 0 | 0 | 0 | 0 | 0 | 0 | 0 | 0
05.06.2025¦12:20:30.239 | 0 | 0 | 0 | 0 | 0 | 0 | 0 | 0 | 0 | 0 | 0 | 0 | 0 | 0 | 0 | 0 | 0 | 0 | 0 | 0
05.06.2025¦12:20:31.240 | 0 | 0 | 0 | 0 | 0 | 0 | 0 | 0 | 0 | 0 | 0 | 0 | 0 | 0 | 0 | 0 | 0 | 0 | 0 | 0
05.06.2025¦12:20:32.240 | 0 | 0 | 0 | 0 | 0 | 0 | 0 | 0 | 0 | 0 | 0 | 0 | 0 | 0 | 0 | 0 | 0 | 0 | 0 | 0
05.06.2025¦12:20:33.239 | 0 | 0 | 0 | 0 | 0 | 0 | 0 | 0 | 0 | 0 | 0 | 0 | 0 | 0 | 0 | 0 | 0 | 0 | 0 | 0
05.06.2025¦12:20:34.240 | 0 | 0 | 0 | 0 | 0 | 0 | 0 | 0 | 0 | 0 | 0 | 0 | 0 | 0 | 0 | 0 | 0 | 0 | 0 | 0
05.06.2025¦12:20:35.239 | 0 | 0 | 0 | 0 | 0 | 0 | 0 | 0 | 0 | 0 | 0 | 0 | 0 | 0 | 0 | 0 | 0 | 0 | 0 | 0
05.06.2025¦12:20:36.240 | 0 | 0 | 0 | 0 | 0 | 0 | 0 | 0 | 0 | 0 | 0 | 0 | 0 | 0 | 0 | 0 | 0 | 0 | 0 | 0
05.06.2025¦12:20:37.240 | 0 | 0 | 0 | 0 | 0 | 0 | 0 | 0 | 0 | 0 | 0 | 0 | 0 | 0 | 0 | 0 | 0 | 0 | 0 | 0
05.06.2025¦12:20:38.239 | 0 | 0 | 0 | 0 | 0 | 0 | 0 | 0 | 0 | 0 | 0 | 0 | 0 | 0 | 0 | 0 | 0 | 0 | 0 | 0
05.06.2025¦12:20:39.240 | 0 | 0 | 0 | 0 | 0 | 0 | 0 | 0 | 0 | 0 | 0 | 0 | 0 | 0 | 0 | 0 | 0 | 0 | 0 | 0
05.06.2025¦12:20:40.239 | 0 | 0 | 0 | 0 | 0 | 0 | 0 | 0 | 0 | 0 | 0 | 0 | 0 | 0 | 0 | 0 | 0 | 0 | 0 | 0
| OekoSolve | OekoSolve | OekoSolve | OekoSolve | OekoSolve | OekoSolve | OekoSolve | OekoSolve | OekoSolve | OekoSolve | OekoSolve | OekoSolve | OekoSolve | OekoSolve | OekoSolve | OekoSolve | OekoSolve | OekoSolve | OekoSolve | OekoSolve
| EnMeter_Prec1 | EnMeter_Prec1 | EnMeter_Prec1 | EnMeter_Prec1 | EnMeter_Prec1 | EnMeter_Prec1 | EnMeter_Prec1 | EnMeter_Prec1 | EnMeter_Prec1 | EnMeter_Prec1 | EnMeter_Prec2 | EnMeter_Prec2 | EnMeter_Prec2 | EnMeter_Prec2 | EnMeter_Prec2 | EnMeter_Prec2 | EnMeter_Prec2 | EnMeter_Prec2 | EnMeter_Prec2 | EnMeter_Prec2
| Prec1 P:W | Prec1 WTotal:kWh | Prec1 WDay:kWh | Prec1 WMonth:kWh | Prec1 WYear:kWh | Prec1 State:0 no info available¦1 Off¦2 Startup¦3 Ready¦4 On¦5 Charge¦6 Discharge¦7 Batt Low or Full¦8 Batt Full¦9 Batt low¦10 Finished¦11 Island¦12 Waiting¦91 Maintenance¦99 ERROR | Prec1 Spec Signal | Prec1 V:kV | Prec1 I:mA | Prec1 Info:0 Bit0¦1 Bit1¦2 Bit2¦3 Bit3¦4 HS Ein¦5 Freigabe / Abdeckung vorhanden¦6 Temp. FÃ¼hler aktiv¦7 Temp. FÃ¼hler unterbrochen¦8 Bit8¦9 Bit9¦10 Bit10¦11 Bit11¦12 Bit12¦13 Bit13¦14 Bit14¦15 Bit15¦ | Prec2 P:W | Prec2 WTotal:kWh | Prec2 WDay:kWh | Prec2 WMonth:kWh | Prec2 WYear:kWh | Prec2 State:0 no info available¦1 Off¦2 Startup¦3 Ready¦4 On¦5 Charge¦6 Discharge¦7 Batt Low or Full¦8 Batt Full¦9 Batt low¦10 Finished¦11 Island¦12 Waiting¦91 Maintenance¦99 ERROR | Prec2 Spec Signal | Prec2 V:kV | Prec2 I:mA | Prec2 Info:0 Bit0¦1 Bit1¦2 Bit2¦3 Bit3¦4 HS Ein¦5 Freigabe / Abdeckung vorhanden¦6 Temp. FÃ¼hler aktiv¦7 Temp. FÃ¼hler unterbrochen¦8 Bit8¦9 Bit9¦10 Bit10¦11 Bit11¦12 Bit12¦13 Bit13¦14 Bit14¦15 Bit15¦
05.06.2025¦12:20:41.239 | 0 | 0 | 0 | 0 | 0 | 0 | 0 | 0 | 0 | 0 | 0 | 0 | 0 | 0 | 0 | 0 | 0 | 0 | 0 | 0
05.06.2025¦12:20:42.239 | 0 | 0 | 0 | 0 | 0 | 0 | 0 | 0 | 0 | 0 | 0 | 0 | 0 | 0 | 0 | 0 | 0 | 0 | 0 | 0
05.06.2025¦12:20:43.240 | 0 | 0 | 0 | 0 | 0 | 0 | 0 | 0 | 0 | 0 | 0 | 0 | 0 | 0 | 0 | 0 | 0 | 0 | 0 | 0
05.06.2025¦12:20:44.239 | 0 | 0 | 0 | 0 | 0 | 0 | 0 | 0 | 0 | 0 | 0 | 0 | 0 | 0 | 0 | 0 | 0 | 0 | 0 | 0
05.06.2025¦12:20:45.240 | 0 | 0 | 0 | 0 | 0 | 0 | 0 | 0 | 0 | 0 | 0 | 0 | 0 | 0 | 0 | 0 | 0 | 0 | 0 | 0
05.06.2025¦12:20:46.239 | 0 | 0 | 0 | 0 | 0 | 0 | 0 | 0 | 0 | 0 | 0 | 0 | 0 | 0 | 0 | 0 | 0 | 0 | 0 | 0
05.06.2025¦12:20:47.239 | 0 | 0 | 0 | 0 | 0 | 0 | 0 | 0 | 0 | 0 | 0 | 0 | 0 | 0 | 0 | 0 | 0 | 0 | 0 | 0
05.06.2025¦12:20:48.239 | 0 | 0 | 0 | 0 | 0 | 0 | 0 | 0 | 0 | 0 | 0 | 0 | 0 | 0 | 0 | 0 | 0 | 0 | 0 | 0
05.06.2025¦12:20:49.240 | 0 | 0 | 0 | 0 | 0 | 0 | 0 | 0 | 0 | 0 | 0 | 0 | 0 | 0 | 0 | 0 | 0 | 0 | 0 | 0
05.06.2025¦12:20:50.240 | 0 | 0 | 0 | 0 | 0 | 0 | 0 | 0 | 0 | 0 | 0 | 0 | 0 | 0 | 0 | 0 | 0 | 0 | 0 | 0
05.06.2025¦12:20:51.240 | 0 | 0 | 0 | 0 | 0 | 0 | 0 | 0 | 0 | 0 | 0 | 0 | 0 | 0 | 0 | 0 | 0 | 0 | 0 | 0
05.06.2025¦12:20:52.241 | 0 | 0 | 0 | 0 | 0 | 0 | 0 | 0 | 0 | 0 | 0 | 0 | 0 | 0 | 0 | 0 | 0 | 0 | 0 | 0
05.06.2025¦12:20:53.240 | 0 | 0 | 0 | 0 | 0 | 0 | 0 | 0 | 0 | 0 | 0 | 0 | 0 | 0 | 0 | 0 | 0 | 0 | 0 | 0
05.06.2025¦12:20:54.239 | 0 | 0 | 0 | 0 | 0 | 0 | 0 | 0 | 0 | 0 | 0 | 0 | 0 | 0 | 0 | 0 | 0 | 0 | 0 | 0
05.06.2025¦12:20:55.240 | 0 | 0 | 0 | 0 | 0 | 0 | 0 | 0 | 0 | 0 | 0 | 0 | 0 | 0 | 0 | 0 | 0 | 0 | 0 | 0
05.06.2025¦12:20:56.239 | 0 | 0 | 0 | 0 | 0 | 0 | 0 | 0 | 0 | 0 | 0 | 0 | 0 | 0 | 0 | 0 | 0 | 0 | 0 | 0
05.06.2025¦12:20:57.240 | 0 | 0 | 0 | 0 | 0 | 0 | 0 | 0 | 0 | 0 | 0 | 0 | 0 | 0 | 0 | 0 | 0 | 0 | 0 | 0
05.06.2025¦12:20:58.239 | 0 | 0 | 0 | 0 | 0 | 0 | 0 | 0 | 0 | 0 | 0 | 0 | 0 | 0 | 0 | 0 | 0 | 0 | 0 | 0
05.06.2025¦12:20:59.239 | 0 | 0 | 0 | 0 | 0 | 0 | 0 | 0 | 0 | 0 | 0 | 0 | 0 | 0 | 0 | 0 | 0 | 0 | 0 | 0
05.06.2025¦12:21:00.239 | 0 | 0 | 0 | 0 | 0 | 0 | 0 | 0 | 0 | 0 | 0 | 0 | 0 | 0 | 0 | 0 | 0 | 0 | 0 | 0
05.06.2025¦12:21:01.239 | 0 | 0 | 0 | 0 | 0 | 0 | 0 | 0 | 0 | 0 | 0 | 0 | 0 | 0 | 0 | 0 | 0 | 0 | 0 | 0
05.06.2025¦12:21:02.240 | 0 | 0 | 0 | 0 | 0 | 0 | 0 | 0 | 0 | 0 | 0 | 0 | 0 | 0 | 0 | 0 | 0 | 0 | 0 | 0
05.06.2025¦12:21:03.240 | 0 | 0 | 0 | 0 | 0 | 0 | 0 | 0 | 0 | 0 | 0 | 0 | 0 | 0 | 0 | 0 | 0 | 0 | 0 | 0
05.06.2025¦12:21:04.240 | 0 | 0 | 0 | 0 | 0 | 0 | 0 | 0 | 0 | 0 | 0 | 0 | 0 | 0 | 0 | 0 | 0 | 0 | 0 | 0
05.06.2025¦12:21:05.239 | 0 | 0 | 0 | 0 | 0 | 0 | 0 | 0 | 0 | 0 | 0 | 0 | 0 | 0 | 0 | 0 | 0 | 0 | 0 | 0
05.06.2025¦12:21:06.241 | 0 | 0 | 0 | 0 | 0 | 0 | 0 | 0 | 0 | 0 | 0 | 0 | 0 | 0 | 0 | 0 | 0 | 0 | 0 | 0
05.06.2025¦12:21:07.239 | 0 | 0 | 0 | 0 | 0 | 0 | 0 | 0 | 0 | 0 | 0 | 0 | 0 | 0 | 0 | 0 | 0 | 0 | 0 | 0
05.06.2025¦12:21:08.239 | 0 | 0 | 0 | 0 | 0 | 0 | 0 | 0 | 0 | 0 | 0 | 0 | 0 | 0 | 0 | 0 | 0 | 0 | 0 | 0
05.06.2025¦12:21:09.240 | 0 | 0 | 0 | 0 | 0 | 0 | 0 | 0 | 0 | 0 | 0 | 0 | 0 | 0 | 0 | 0 | 0 | 0 | 0 | 0
05.06.2025¦12:21:10.240 | 0 | 0 | 0 | 0 | 0 | 0 | 0 | 0 | 0 | 0 | 0 | 0 | 0 | 0 | 0 | 0 | 0 | 0 | 0 | 0
05.06.2025¦12:21:11.240 | 0 | 0 | 0 | 0 | 0 | 0 | 0 | 0 | 0 | 0 | 0 | 0 | 0 | 0 | 0 | 0 | 0 | 0 | 0 | 0
| OekoSolve | OekoSolve | OekoSolve | OekoSolve | OekoSolve | OekoSolve | OekoSolve | OekoSolve | OekoSolve | OekoSolve | OekoSolve | OekoSolve | OekoSolve | OekoSolve | OekoSolve | OekoSolve | OekoSolve | OekoSolve | OekoSolve | OekoSolve
| EnMeter_Prec1 | EnMeter_Prec1 | EnMeter_Prec1 | EnMeter_Prec1 | EnMeter_Prec1 | EnMeter_Prec1 | EnMeter_Prec1 | EnMeter_Prec1 | EnMeter_Prec1 | EnMeter_Prec1 | EnMeter_Prec2 | EnMeter_Prec2 | EnMeter_Prec2 | EnMeter_Prec2 | EnMeter_Prec2 | EnMeter_Prec2 | EnMeter_Prec2 | EnMeter_Prec2 | EnMeter_Prec2 | EnMeter_Prec2
| Prec1 P:W | Prec1 WTotal:kWh | Prec1 WDay:kWh | Prec1 WMonth:kWh | Prec1 WYear:kWh | Prec1 State:0 no info available¦1 Off¦2 Startup¦3 Ready¦4 On¦5 Charge¦6 Discharge¦7 Batt Low or Full¦8 Batt Full¦9 Batt low¦10 Finished¦11 Island¦12 Waiting¦91 Maintenance¦99 ERROR | Prec1 Spec Signal | Prec1 V:kV | Prec1 I:mA | Prec1 Info:0 Bit0¦1 Bit1¦2 Bit2¦3 Bit3¦4 HS Ein¦5 Freigabe / Abdeckung vorhanden¦6 Temp. FÃ¼hler aktiv¦7 Temp. FÃ¼hler unterbrochen¦8 Bit8¦9 Bit9¦10 Bit10¦11 Bit11¦12 Bit12¦13 Bit13¦14 Bit14¦15 Bit15¦ | Prec2 P:W | Prec2 WTotal:kWh | Prec2 WDay:kWh | Prec2 WMonth:kWh | Prec2 WYear:kWh | Prec2 State:0 no info available¦1 Off¦2 Startup¦3 Ready¦4 On¦5 Charge¦6 Discharge¦7 Batt Low or Full¦8 Batt Full¦9 Batt low¦10 Finished¦11 Island¦12 Waiting¦91 Maintenance¦99 ERROR | Prec2 Spec Signal | Prec2 V:kV | Prec2 I:mA | Prec2 Info:0 Bit0¦1 Bit1¦2 Bit2¦3 Bit3¦4 HS Ein¦5 Freigabe / Abdeckung vorhanden¦6 Temp. FÃ¼hler aktiv¦7 Temp. FÃ¼hler unterbrochen¦8 Bit8¦9 Bit9¦10 Bit10¦11 Bit11¦12 Bit12¦13 Bit13¦14 Bit14¦15 Bit15¦
05.06.2025¦12:21:12.239 | 0 | 0 | 0 | 0 | 0 | 0 | 0 | 0 | 0 | 0 | 0 | 0 | 0 | 0 | 0 | 0 | 0 | 0 | 0 | 0
05.06.2025¦12:21:13.240 | 0 | 0 | 0 | 0 | 0 | 0 | 0 | 0 | 0 | 0 | 0 | 0 | 0 | 0 | 0 | 0 | 0 | 0 | 0 | 0
05.06.2025¦12:21:14.240 | 0 | 0 | 0 | 0 | 0 | 0 | 0 | 0 | 0 | 0 | 0 | 0 | 0 | 0 | 0 | 0 | 0 | 0 | 0 | 0
05.06.2025¦12:21:15.240 | 0 | 0 | 0 | 0 | 0 | 0 | 0 | 0 | 0 | 0 | 0 | 0 | 0 | 0 | 0 | 0 | 0 | 0 | 0 | 0
05.06.2025¦12:21:16.240 | 0 | 0 | 0 | 0 | 0 | 0 | 0 | 0 | 0 | 0 | 0 | 0 | 0 | 0 | 0 | 0 | 0 | 0 | 0 | 0
05.06.2025¦12:21:17.240 | 0 | 0 | 0 | 0 | 0 | 0 | 0 | 0 | 0 | 0 | 0 | 0 | 0 | 0 | 0 | 0 | 0 | 0 | 0 | 0
05.06.2025¦12:21:18.240 | 0 | 0 | 0 | 0 | 0 | 0 | 0 | 0 | 0 | 0 | 0 | 0 | 0 | 0 | 0 | 0 | 0 | 0 | 0 | 0
05.06.2025¦12:21:19.240 | 0 | 0 | 0 | 0 | 0 | 0 | 0 | 0 | 0 | 0 | 0 | 0 | 0 | 0 | 0 | 0 | 0 | 0 | 0 | 0
05.06.2025¦12:21:20.240 | 0 | 0 | 0 | 0 | 0 | 0 | 0 | 0 | 0 | 0 | 0 | 0 | 0 | 0 | 0 | 0 | 0 | 0 | 0 | 0
05.06.2025¦12:21:21.239 | 0 | 0 | 0 | 0 | 0 | 0 | 0 | 0 | 0 | 0 | 0 | 0 | 0 | 0 | 0 | 0 | 0 | 0 | 0 | 0
05.06.2025¦12:21:22.240 | 0 | 0 | 0 | 0 | 0 | 0 | 0 | 0 | 0 | 0 | 0 | 0 | 0 | 0 | 0 | 0 | 0 | 0 | 0 | 0
05.06.2025¦12:21:23.239 | 0 | 0 | 0 | 0 | 0 | 0 | 0 | 0 | 0 | 0 | 0 | 0 | 0 | 0 | 0 | 0 | 0 | 0 | 0 | 0
05.06.2025¦12:21:24.240 | 0 | 0 | 0 | 0 | 0 | 0 | 0 | 0 | 0 | 0 | 0 | 0 | 0 | 0 | 0 | 0 | 0 | 0 | 0 | 0
05.06.2025¦12:21:25.240 | 0 | 0 | 0 | 0 | 0 | 0 | 0 | 0 | 0 | 0 | 0 | 0 | 0 | 0 | 0 | 0 | 0 | 0 | 0 | 0
05.06.2025¦12:21:26.240 | 0 | 0 | 0 | 0 | 0 | 0 | 0 | 0 | 0 | 0 | 0 | 0 | 0 | 0 | 0 | 0 | 0 | 0 | 0 | 0
05.06.2025¦12:21:27.241 | 0 | 0 | 0 | 0 | 0 | 0 | 0 | 0 | 0 | 0 | 0 | 0 | 0 | 0 | 0 | 0 | 0 | 0 | 0 | 0
05.06.2025¦12:21:28.239 | 0 | 0 | 0 | 0 | 0 | 0 | 0 | 0 | 0 | 0 | 0 | 0 | 0 | 0 | 0 | 0 | 0 | 0 | 0 | 0
05.06.2025¦12:21:29.240 | 0 | 0 | 0 | 0 | 0 | 0 | 0 | 0 | 0 | 0 | 0 | 0 | 0 | 0 | 0 | 0 | 0 | 0 | 0 | 0
05.06.2025¦12:21:30.240 | 0 | 0 | 0 | 0 | 0 | 0 | 0 | 0 | 0 | 0 | 0 | 0 | 0 | 0 | 0 | 0 | 0 | 0 | 0 | 0
05.06.2025¦12:21:31.239 | 0 | 0 | 0 | 0 | 0 | 0 | 0 | 0 | 0 | 0 | 0 | 0 | 0 | 0 | 0 | 0 | 0 | 0 | 0 | 0
05.06.2025¦12:21:32.240 | 0 | 0 | 0 | 0 | 0 | 0 | 0 | 0 | 0 | 0 | 0 | 0 | 0 | 0 | 0 | 0 | 0 | 0 | 0 | 0
05.06.2025¦12:21:33.240 | 0 | 0 | 0 | 0 | 0 | 0 | 0 | 0 | 0 | 0 | 0 | 0 | 0 | 0 | 0 | 0 | 0 | 0 | 0 | 0
05.06.2025¦12:21:34.240 | 0 | 0 | 0 | 0 | 0 | 0 | 0 | 0 | 0 | 0 | 0 | 0 | 0 | 0 | 0 | 0 | 0 | 0 | 0 | 0
05.06.2025¦12:21:35.239 | 0 | 0 | 0 | 0 | 0 | 0 | 0 | 0 | 0 | 0 | 0 | 0 | 0 | 0 | 0 | 0 | 0 | 0 | 0 | 0
05.06.2025¦12:21:36.239 | 0 | 0 | 0 | 0 | 0 | 0 | 0 | 0 | 0 | 0 | 0 | 0 | 0 | 0 | 0 | 0 | 0 | 0 | 0 | 0
05.06.2025¦12:21:37.239 | 0 | 0 | 0 | 0 | 0 | 0 | 0 | 0 | 0 | 0 | 0 | 0 | 0 | 0 | 0 | 0 | 0 | 0 | 0 | 0
05.06.2025¦12:21:38.239 | 0 | 0 | 0 | 0 | 0 | 0 | 0 | 0 | 0 | 0 | 0 | 0 | 0 | 0 | 0 | 0 | 0 | 0 | 0 | 0
05.06.2025¦12:21:39.240 | 0 | 0 | 0 | 0 | 0 | 0 | 0 | 0 | 0 | 0 | 0 | 0 | 0 | 0 | 0 | 0 | 0 | 0 | 0 | 0
05.06.2025¦12:21:40.239 | 0 | 0 | 0 | 0 | 0 | 0 | 0 | 0 | 0 | 0 | 0 | 0 | 0 | 0 | 0 | 0 | 0 | 0 | 0 | 0
05.06.2025¦12:21:41.240 | 0 | 0 | 0 | 0 | 0 | 0 | 0 | 0 | 0 | 0 | 0 | 0 | 0 | 0 | 0 | 0 | 0 | 0 | 0 | 0
| OekoSolve | OekoSolve | OekoSolve | OekoSolve | OekoSolve | OekoSolve | OekoSolve | OekoSolve | OekoSolve | OekoSolve | OekoSolve | OekoSolve | OekoSolve | OekoSolve | OekoSolve | OekoSolve | OekoSolve | OekoSolve | OekoSolve | OekoSolve
| EnMeter_Prec1 | EnMeter_Prec1 | EnMeter_Prec1 | EnMeter_Prec1 | EnMeter_Prec1 | EnMeter_Prec1 | EnMeter_Prec1 | EnMeter_Prec1 | EnMeter_Prec1 | EnMeter_Prec1 | EnMeter_Prec2 | EnMeter_Prec2 | EnMeter_Prec2 | EnMeter_Prec2 | EnMeter_Prec2 | EnMeter_Prec2 | EnMeter_Prec2 | EnMeter_Prec2 | EnMeter_Prec2 | EnMeter_Prec2
| Prec1 P:W | Prec1 WTotal:kWh | Prec1 WDay:kWh | Prec1 WMonth:kWh | Prec1 WYear:kWh | Prec1 State:0 no info available¦1 Off¦2 Startup¦3 Ready¦4 On¦5 Charge¦6 Discharge¦7 Batt Low or Full¦8 Batt Full¦9 Batt low¦10 Finished¦11 Island¦12 Waiting¦91 Maintenance¦99 ERROR | Prec1 Spec Signal | Prec1 V:kV | Prec1 I:mA | Prec1 Info:0 Bit0¦1 Bit1¦2 Bit2¦3 Bit3¦4 HS Ein¦5 Freigabe / Abdeckung vorhanden¦6 Temp. FÃ¼hler aktiv¦7 Temp. FÃ¼hler unterbrochen¦8 Bit8¦9 Bit9¦10 Bit10¦11 Bit11¦12 Bit12¦13 Bit13¦14 Bit14¦15 Bit15¦ | Prec2 P:W | Prec2 WTotal:kWh | Prec2 WDay:kWh | Prec2 WMonth:kWh | Prec2 WYear:kWh | Prec2 State:0 no info available¦1 Off¦2 Startup¦3 Ready¦4 On¦5 Charge¦6 Discharge¦7 Batt Low or Full¦8 Batt Full¦9 Batt low¦10 Finished¦11 Island¦12 Waiting¦91 Maintenance¦99 ERROR | Prec2 Spec Signal | Prec2 V:kV | Prec2 I:mA | Prec2 Info:0 Bit0¦1 Bit1¦2 Bit2¦3 Bit3¦4 HS Ein¦5 Freigabe / Abdeckung vorhanden¦6 Temp. FÃ¼hler aktiv¦7 Temp. FÃ¼hler unterbrochen¦8 Bit8¦9 Bit9¦10 Bit10¦11 Bit11¦12 Bit12¦13 Bit13¦14 Bit14¦15 Bit15¦
05.06.2025¦12:21:42.240 | 0 | 0 | 0 | 0 | 0 | 0 | 0 | 0 | 0 | 0 | 0 | 0 | 0 | 0 | 0 | 0 | 0 | 0 | 0 | 0
05.06.2025¦12:21:43.239 | 0 | 0 | 0 | 0 | 0 | 0 | 0 | 0 | 0 | 0 | 0 | 0 | 0 | 0 | 0 | 0 | 0 | 0 | 0 | 0
05.06.2025¦12:21:44.240 | 0 | 0 | 0 | 0 | 0 | 0 | 0 | 0 | 0 | 0 | 0 | 0 | 0 | 0 | 0 | 0 | 0 | 0 | 0 | 0
05.06.2025¦12:21:45.239 | 0 | 0 | 0 | 0 | 0 | 0 | 0 | 0 | 0 | 0 | 0 | 0 | 0 | 0 | 0 | 0 | 0 | 0 | 0 | 0
05.06.2025¦12:21:46.240 | 0 | 0 | 0 | 0 | 0 | 0 | 0 | 0 | 0 | 0 | 0 | 0 | 0 | 0 | 0 | 0 | 0 | 0 | 0 | 0
05.06.2025¦12:21:47.240 | 0 | 0 | 0 | 0 | 0 | 0 | 0 | 0 | 0 | 0 | 0 | 0 | 0 | 0 | 0 | 0 | 0 | 0 | 0 | 0
05.06.2025¦12:21:48.240 | 0 | 0 | 0 | 0 | 0 | 0 | 0 | 0 | 0 | 0 | 0 | 0 | 0 | 0 | 0 | 0 | 0 | 0 | 0 | 0
05.06.2025¦12:21:49.240 | 0 | 0 | 0 | 0 | 0 | 0 | 0 | 0 | 0 | 0 | 0 | 0 | 0 | 0 | 0 | 0 | 0 | 0 | 0 | 0
05.06.2025¦12:21:50.239 | 0 | 0 | 0 | 0 | 0 | 0 | 0 | 0 | 0 | 0 | 0 | 0 | 0 | 0 | 0 | 0 | 0 | 0 | 0 | 0
05.06.2025¦12:21:51.240 | 0 | 0 | 0 | 0 | 0 | 0 | 0 | 0 | 0 | 0 | 0 | 0 | 0 | 0 | 0 | 0 | 0 | 0 | 0 | 0
05.06.2025¦12:21:52.240 | 0 | 0 | 0 | 0 | 0 | 0 | 0 | 0 | 0 | 0 | 0 | 0 | 0 | 0 | 0 | 0 | 0 | 0 | 0 | 0
05.06.2025¦12:21:53.240 | 0 | 0 | 0 | 0 | 0 | 0 | 0 | 0 | 0 | 0 | 0 | 0 | 0 | 0 | 0 | 0 | 0 | 0 | 0 | 0
05.06.2025¦12:21:54.240 | 0 | 0 | 0 | 0 | 0 | 0 | 0 | 0 | 0 | 0 | 0 | 0 | 0 | 0 | 0 | 0 | 0 | 0 | 0 | 0
05.06.2025¦12:21:55.240 | 0 | 0 | 0 | 0 | 0 | 0 | 0 | 0 | 0 | 0 | 0 | 0 | 0 | 0 | 0 | 0 | 0 | 0 | 0 | 0
05.06.2025¦12:21:56.239 | 0 | 0 | 0 | 0 | 0 | 0 | 0 | 0 | 0 | 0 | 0 | 0 | 0 | 0 | 0 | 0 | 0 | 0 | 0 | 0
05.06.2025¦12:21:57.239 | 0 | 0 | 0 | 0 | 0 | 0 | 0 | 0 | 0 | 0 | 0 | 0 | 0 | 0 | 0 | 0 | 0 | 0 | 0 | 0
05.06.2025¦12:21:58.239 | 0 | 0 | 0 | 0 | 0 | 0 | 0 | 0 | 0 | 0 | 0 | 0 | 0 | 0 | 0 | 0 | 0 | 0 | 0 | 0
05.06.2025¦12:21:59.240 | 0 | 0 | 0 | 0 | 0 | 0 | 0 | 0 | 0 | 0 | 0 | 0 | 0 | 0 | 0 | 0 | 0 | 0 | 0 | 0
05.06.2025¦12:22:00.240 | 0 | 0 | 0 | 0 | 0 | 0 | 0 | 0 | 0 | 0 | 0 | 0 | 0 | 0 | 0 | 0 | 0 | 0 | 0 | 0
05.06.2025¦12:22:01.240 | 0 | 0 | 0 | 0 | 0 | 0 | 0 | 0 | 0 | 0 | 0 | 0 | 0 | 0 | 0 | 0 | 0 | 0 | 0 | 0
05.06.2025¦12:22:02.240 | 0 | 0 | 0 | 0 | 0 | 0 | 0 | 0 | 0 | 0 | 0 | 0 | 0 | 0 | 0 | 0 | 0 | 0 | 0 | 0
05.06.2025¦12:22:03.240 | 0 | 0 | 0 | 0 | 0 | 0 | 0 | 0 | 0 | 0 | 0 | 0 | 0 | 0 | 0 | 0 | 0 | 0 | 0 | 0
05.06.2025¦12:22:04.240 | 0 | 0 | 0 | 0 | 0 | 0 | 0 | 0 | 0 | 0 | 0 | 0 | 0 | 0 | 0 | 0 | 0 | 0 | 0 | 0
05.06.2025¦12:22:05.240 | 0 | 0 | 0 | 0 | 0 | 0 | 0 | 0 | 0 | 0 | 0 | 0 | 0 | 0 | 0 | 0 | 0 | 0 | 0 | 0
05.06.2025¦12:22:06.240 | 0 | 0 | 0 | 0 | 0 | 0 | 0 | 0 | 0 | 0 | 0 | 0 | 0 | 0 | 0 | 0 | 0 | 0 | 0 | 0
05.06.2025¦12:22:07.240 | 0 | 0 | 0 | 0 | 0 | 0 | 0 | 0 | 0 | 0 | 0 | 0 | 0 | 0 | 0 | 0 | 0 | 0 | 0 | 0
05.06.2025¦12:22:08.240 | 0 | 0 | 0 | 0 | 0 | 0 | 0 | 0 | 0 | 0 | 0 | 0 | 0 | 0 | 0 | 0 | 0 | 0 | 0 | 0
05.06.2025¦12:22:09.239 | 0 | 0 | 0 | 0 | 0 | 0 | 0 | 0 | 0 | 0 | 0 | 0 | 0 | 0 | 0 | 0 | 0 | 0 | 0 | 0
05.06.2025¦12:22:10.240 | 0 | 0 | 0 | 0 | 0 | 0 | 0 | 0 | 0 | 0 | 0 | 0 | 0 | 0 | 0 | 0 | 0 | 0 | 0 | 0
05.06.2025¦12:22:11.240 | 0 | 0 | 0 | 0 | 0 | 0 | 0 | 0 | 0 | 0 | 0 | 0 | 0 | 0 | 0 | 0 | 0 | 0 | 0 | 0
| OekoSolve | OekoSolve | OekoSolve | OekoSolve | OekoSolve | OekoSolve | OekoSolve | OekoSolve | OekoSolve | OekoSolve | OekoSolve | OekoSolve | OekoSolve | OekoSolve | OekoSolve | OekoSolve | OekoSolve | OekoSolve | OekoSolve | OekoSolve
| EnMeter_Prec1 | EnMeter_Prec1 | EnMeter_Prec1 | EnMeter_Prec1 | EnMeter_Prec1 | EnMeter_Prec1 | EnMeter_Prec1 | EnMeter_Prec1 | EnMeter_Prec1 | EnMeter_Prec1 | EnMeter_Prec2 | EnMeter_Prec2 | EnMeter_Prec2 | EnMeter_Prec2 | EnMeter_Prec2 | EnMeter_Prec2 | EnMeter_Prec2 | EnMeter_Prec2 | EnMeter_Prec2 | EnMeter_Prec2
| Prec1 P:W | Prec1 WTotal:kWh | Prec1 WDay:kWh | Prec1 WMonth:kWh | Prec1 WYear:kWh | Prec1 State:0 no info available¦1 Off¦2 Startup¦3 Ready¦4 On¦5 Charge¦6 Discharge¦7 Batt Low or Full¦8 Batt Full¦9 Batt low¦10 Finished¦11 Island¦12 Waiting¦91 Maintenance¦99 ERROR | Prec1 Spec Signal | Prec1 V:kV | Prec1 I:mA | Prec1 Info:0 Bit0¦1 Bit1¦2 Bit2¦3 Bit3¦4 HS Ein¦5 Freigabe / Abdeckung vorhanden¦6 Temp. FÃ¼hler aktiv¦7 Temp. FÃ¼hler unterbrochen¦8 Bit8¦9 Bit9¦10 Bit10¦11 Bit11¦12 Bit12¦13 Bit13¦14 Bit14¦15 Bit15¦ | Prec2 P:W | Prec2 WTotal:kWh | Prec2 WDay:kWh | Prec2 WMonth:kWh | Prec2 WYear:kWh | Prec2 State:0 no info available¦1 Off¦2 Startup¦3 Ready¦4 On¦5 Charge¦6 Discharge¦7 Batt Low or Full¦8 Batt Full¦9 Batt low¦10 Finished¦11 Island¦12 Waiting¦91 Maintenance¦99 ERROR | Prec2 Spec Signal | Prec2 V:kV | Prec2 I:mA | Prec2 Info:0 Bit0¦1 Bit1¦2 Bit2¦3 Bit3¦4 HS Ein¦5 Freigabe / Abdeckung vorhanden¦6 Temp. FÃ¼hler aktiv¦7 Temp. FÃ¼hler unterbrochen¦8 Bit8¦9 Bit9¦10 Bit10¦11 Bit11¦12 Bit12¦13 Bit13¦14 Bit14¦15 Bit15¦
05.06.2025¦12:22:12.240 | 0 | 0 | 0 | 0 | 0 | 0 | 0 | 0 | 0 | 0 | 0 | 0 | 0 | 0 | 0 | 0 | 0 | 0 | 0 | 0
05.06.2025¦12:22:13.239 | 0 | 0 | 0 | 0 | 0 | 0 | 0 | 0 | 0 | 0 | 0 | 0 | 0 | 0 | 0 | 0 | 0 | 0 | 0 | 0
05.06.2025¦12:22:14.239 | 0 | 0 | 0 | 0 | 0 | 0 | 0 | 0 | 0 | 0 | 0 | 0 | 0 | 0 | 0 | 0 | 0 | 0 | 0 | 0
05.06.2025¦12:22:15.240 | 0 | 0 | 0 | 0 | 0 | 0 | 0 | 0 | 0 | 0 | 0 | 0 | 0 | 0 | 0 | 0 | 0 | 0 | 0 | 0
05.06.2025¦12:22:16.240 | 0 | 0 | 0 | 0 | 0 | 0 | 0 | 0 | 0 | 0 | 0 | 0 | 0 | 0 | 0 | 0 | 0 | 0 | 0 | 0
05.06.2025¦12:22:17.239 | 0 | 0 | 0 | 0 | 0 | 0 | 0 | 0 | 0 | 0 | 0 | 0 | 0 | 0 | 0 | 0 | 0 | 0 | 0 | 0
05.06.2025¦12:22:18.240 | 0 | 0 | 0 | 0 | 0 | 0 | 0 | 0 | 0 | 0 | 0 | 0 | 0 | 0 | 0 | 0 | 0 | 0 | 0 | 0
05.06.2025¦12:22:19.240 | 0 | 0 | 0 | 0 | 0 | 0 | 0 | 0 | 0 | 0 | 0 | 0 | 0 | 0 | 0 | 0 | 0 | 0 | 0 | 0
05.06.2025¦12:22:20.240 | 0 | 0 | 0 | 0 | 0 | 0 | 0 | 0 | 0 | 0 | 0 | 0 | 0 | 0 | 0 | 0 | 0 | 0 | 0 | 0
05.06.2025¦12:22:21.239 | 0 | 0 | 0 | 0 | 0 | 0 | 0 | 0 | 0 | 0 | 0 | 0 | 0 | 0 | 0 | 0 | 0 | 0 | 0 | 0
05.06.2025¦12:22:22.239 | 0 | 0 | 0 | 0 | 0 | 0 | 0 | 0 | 0 | 0 | 0 | 0 | 0 | 0 | 0 | 0 | 0 | 0 | 0 | 0
05.06.2025¦12:22:23.242 | 0 | 0 | 0 | 0 | 0 | 0 | 0 | 0 | 0 | 0 | 0 | 0 | 0 | 0 | 0 | 0 | 0 | 0 | 0 | 0
05.06.2025¦12:22:24.240 | 0 | 0 | 0 | 0 | 0 | 0 | 0 | 0 | 0 | 0 | 0 | 0 | 0 | 0 | 0 | 0 | 0 | 0 | 0 | 0
05.06.2025¦12:22:25.240 | 0 | 0 | 0 | 0 | 0 | 0 | 0 | 0 | 0 | 0 | 0 | 0 | 0 | 0 | 0 | 0 | 0 | 0 | 0 | 0
05.06.2025¦12:22:26.240 | 0 | 0 | 0 | 0 | 0 | 0 | 0 | 0 | 0 | 0 | 0 | 0 | 0 | 0 | 0 | 0 | 0 | 0 | 0 | 0
05.06.2025¦12:22:27.239 | 0 | 0 | 0 | 0 | 0 | 0 | 0 | 0 | 0 | 0 | 0 | 0 | 0 | 0 | 0 | 0 | 0 | 0 | 0 | 0
05.06.2025¦12:22:28.239 | 0 | 0 | 0 | 0 | 0 | 0 | 0 | 0 | 0 | 0 | 0 | 0 | 0 | 0 | 0 | 0 | 0 | 0 | 0 | 0
05.06.2025¦12:22:29.240 | 0 | 0 | 0 | 0 | 0 | 0 | 0 | 0 | 0 | 0 | 0 | 0 | 0 | 0 | 0 | 0 | 0 | 0 | 0 | 0
05.06.2025¦12:22:30.241 | 0 | 0 | 0 | 0 | 0 | 0 | 0 | 0 | 0 | 0 | 0 | 0 | 0 | 0 | 0 | 0 | 0 | 0 | 0 | 0
05.06.2025¦12:22:31.239 | 0 | 0 | 0 | 0 | 0 | 0 | 0 | 0 | 0 | 0 | 0 | 0 | 0 | 0 | 0 | 0 | 0 | 0 | 0 | 0
05.06.2025¦12:22:32.240 | 0 | 0 | 0 | 0 | 0 | 0 | 0 | 0 | 0 | 0 | 0 | 0 | 0 | 0 | 0 | 0 | 0 | 0 | 0 | 0
05.06.2025¦12:22:33.240 | 0 | 0 | 0 | 0 | 0 | 0 | 0 | 0 | 0 | 0 | 0 | 0 | 0 | 0 | 0 | 0 | 0 | 0 | 0 | 0
05.06.2025¦12:22:34.240 | 0 | 0 | 0 | 0 | 0 | 0 | 0 | 0 | 0 | 0 | 0 | 0 | 0 | 0 | 0 | 0 | 0 | 0 | 0 | 0
05.06.2025¦12:22:35.239 | 0 | 0 | 0 | 0 | 0 | 0 | 0 | 0 | 0 | 0 | 0 | 0 | 0 | 0 | 0 | 0 | 0 | 0 | 0 | 0
05.06.2025¦12:22:36.240 | 0 | 0 | 0 | 0 | 0 | 0 | 0 | 0 | 0 | 0 | 0 | 0 | 0 | 0 | 0 | 0 | 0 | 0 | 0 | 0
05.06.2025¦12:22:37.239 | 0 | 0 | 0 | 0 | 0 | 0 | 0 | 0 | 0 | 0 | 0 | 0 | 0 | 0 | 0 | 0 | 0 | 0 | 0 | 0
05.06.2025¦12:22:38.240 | 0 | 0 | 0 | 0 | 0 | 0 | 0 | 0 | 0 | 0 | 0 | 0 | 0 | 0 | 0 | 0 | 0 | 0 | 0 | 0
05.06.2025¦12:22:39.239 | 0 | 0 | 0 | 0 | 0 | 0 | 0 | 0 | 0 | 0 | 0 | 0 | 0 | 0 | 0 | 0 | 0 | 0 | 0 | 0
05.06.2025¦12:22:40.240 | 0 | 0 | 0 | 0 | 0 | 0 | 0 | 0 | 0 | 0 | 0 | 0 | 0 | 0 | 0 | 0 | 0 | 0 | 0 | 0
05.06.2025¦12:22:41.240 | 0 | 0 | 0 | 0 | 0 | 0 | 0 | 0 | 0 | 0 | 0 | 0 | 0 | 0 | 0 | 0 | 0 | 0 | 0 | 0
| OekoSolve | OekoSolve | OekoSolve | OekoSolve | OekoSolve | OekoSolve | OekoSolve | OekoSolve | OekoSolve | OekoSolve | OekoSolve | OekoSolve | OekoSolve | OekoSolve | OekoSolve | OekoSolve | OekoSolve | OekoSolve | OekoSolve | OekoSolve
| EnMeter_Prec1 | EnMeter_Prec1 | EnMeter_Prec1 | EnMeter_Prec1 | EnMeter_Prec1 | EnMeter_Prec1 | EnMeter_Prec1 | EnMeter_Prec1 | EnMeter_Prec1 | EnMeter_Prec1 | EnMeter_Prec2 | EnMeter_Prec2 | EnMeter_Prec2 | EnMeter_Prec2 | EnMeter_Prec2 | EnMeter_Prec2 | EnMeter_Prec2 | EnMeter_Prec2 | EnMeter_Prec2 | EnMeter_Prec2
| Prec1 P:W | Prec1 WTotal:kWh | Prec1 WDay:kWh | Prec1 WMonth:kWh | Prec1 WYear:kWh | Prec1 State:0 no info available¦1 Off¦2 Startup¦3 Ready¦4 On¦5 Charge¦6 Discharge¦7 Batt Low or Full¦8 Batt Full¦9 Batt low¦10 Finished¦11 Island¦12 Waiting¦91 Maintenance¦99 ERROR | Prec1 Spec Signal | Prec1 V:kV | Prec1 I:mA | Prec1 Info:0 Bit0¦1 Bit1¦2 Bit2¦3 Bit3¦4 HS Ein¦5 Freigabe / Abdeckung vorhanden¦6 Temp. FÃ¼hler aktiv¦7 Temp. FÃ¼hler unterbrochen¦8 Bit8¦9 Bit9¦10 Bit10¦11 Bit11¦12 Bit12¦13 Bit13¦14 Bit14¦15 Bit15¦ | Prec2 P:W | Prec2 WTotal:kWh | Prec2 WDay:kWh | Prec2 WMonth:kWh | Prec2 WYear:kWh | Prec2 State:0 no info available¦1 Off¦2 Startup¦3 Ready¦4 On¦5 Charge¦6 Discharge¦7 Batt Low or Full¦8 Batt Full¦9 Batt low¦10 Finished¦11 Island¦12 Waiting¦91 Maintenance¦99 ERROR | Prec2 Spec Signal | Prec2 V:kV | Prec2 I:mA | Prec2 Info:0 Bit0¦1 Bit1¦2 Bit2¦3 Bit3¦4 HS Ein¦5 Freigabe / Abdeckung vorhanden¦6 Temp. FÃ¼hler aktiv¦7 Temp. FÃ¼hler unterbrochen¦8 Bit8¦9 Bit9¦10 Bit10¦11 Bit11¦12 Bit12¦13 Bit13¦14 Bit14¦15 Bit15¦
05.06.2025¦12:22:42.240 | 0 | 0 | 0 | 0 | 0 | 0 | 0 | 0 | 0 | 0 | 0 | 0 | 0 | 0 | 0 | 0 | 0 | 0 | 0 | 0
05.06.2025¦12:22:43.240 | 0 | 0 | 0 | 0 | 0 | 0 | 0 | 0 | 0 | 0 | 0 | 0 | 0 | 0 | 0 | 0 | 0 | 0 | 0 | 0
05.06.2025¦12:22:44.241 | 0 | 0 | 0 | 0 | 0 | 0 | 0 | 0 | 0 | 0 | 0 | 0 | 0 | 0 | 0 | 0 | 0 | 0 | 0 | 0
05.06.2025¦12:22:45.240 | 0 | 0 | 0 | 0 | 0 | 0 | 0 | 0 | 0 | 0 | 0 | 0 | 0 | 0 | 0 | 0 | 0 | 0 | 0 | 0
05.06.2025¦12:22:46.240 | 0 | 0 | 0 | 0 | 0 | 0 | 0 | 0 | 0 | 0 | 0 | 0 | 0 | 0 | 0 | 0 | 0 | 0 | 0 | 0
05.06.2025¦12:22:47.240 | 0 | 0 | 0 | 0 | 0 | 0 | 0 | 0 | 0 | 0 | 0 | 0 | 0 | 0 | 0 | 0 | 0 | 0 | 0 | 0
05.06.2025¦12:22:48.239 | 0 | 0 | 0 | 0 | 0 | 0 | 0 | 0 | 0 | 0 | 0 | 0 | 0 | 0 | 0 | 0 | 0 | 0 | 0 | 0
05.06.2025¦12:22:49.240 | 0 | 0 | 0 | 0 | 0 | 0 | 0 | 0 | 0 | 0 | 0 | 0 | 0 | 0 | 0 | 0 | 0 | 0 | 0 | 0
05.06.2025¦12:22:50.240 | 0 | 0 | 0 | 0 | 0 | 0 | 0 | 0 | 0 | 0 | 0 | 0 | 0 | 0 | 0 | 0 | 0 | 0 | 0 | 0
05.06.2025¦12:22:51.240 | 0 | 0 | 0 | 0 | 0 | 0 | 0 | 0 | 0 | 0 | 0 | 0 | 0 | 0 | 0 | 0 | 0 | 0 | 0 | 0
05.06.2025¦12:22:52.240 | 0 | 0 | 0 | 0 | 0 | 0 | 0 | 0 | 0 | 0 | 0 | 0 | 0 | 0 | 0 | 0 | 0 | 0 | 0 | 0
05.06.2025¦12:22:53.239 | 0 | 0 | 0 | 0 | 0 | 0 | 0 | 0 | 0 | 0 | 0 | 0 | 0 | 0 | 0 | 0 | 0 | 0 | 0 | 0
05.06.2025¦12:22:54.240 | 0 | 0 | 0 | 0 | 0 | 0 | 0 | 0 | 0 | 0 | 0 | 0 | 0 | 0 | 0 | 0 | 0 | 0 | 0 | 0
05.06.2025¦12:22:55.240 | 0 | 0 | 0 | 0 | 0 | 0 | 0 | 0 | 0 | 0 | 0 | 0 | 0 | 0 | 0 | 0 | 0 | 0 | 0 | 0
05.06.2025¦12:22:56.239 | 0 | 0 | 0 | 0 | 0 | 0 | 0 | 0 | 0 | 0 | 0 | 0 | 0 | 0 | 0 | 0 | 0 | 0 | 0 | 0
05.06.2025¦12:22:57.239 | 0 | 0 | 0 | 0 | 0 | 0 | 0 | 0 | 0 | 0 | 0 | 0 | 0 | 0 | 0 | 0 | 0 | 0 | 0 | 0
05.06.2025¦12:22:58.240 | 0 | 0 | 0 | 0 | 0 | 0 | 0 | 0 | 0 | 0 | 0 | 0 | 0 | 0 | 0 | 0 | 0 | 0 | 0 | 0
05.06.2025¦12:22:59.240 | 0 | 0 | 0 | 0 | 0 | 0 | 0 | 0 | 0 | 0 | 0 | 0 | 0 | 0 | 0 | 0 | 0 | 0 | 0 | 0
05.06.2025¦12:23:00.240 | 0 | 0 | 0 | 0 | 0 | 0 | 0 | 0 | 0 | 0 | 0 | 0 | 0 | 0 | 0 | 0 | 0 | 0 | 0 | 0
05.06.2025¦12:23:01.239 | 0 | 0 | 0 | 0 | 0 | 0 | 0 | 0 | 0 | 0 | 0 | 0 | 0 | 0 | 0 | 0 | 0 | 0 | 0 | 0
05.06.2025¦12:23:02.240 | 0 | 0 | 0 | 0 | 0 | 0 | 0 | 0 | 0 | 0 | 0 | 0 | 0 | 0 | 0 | 0 | 0 | 0 | 0 | 0
05.06.2025¦12:23:03.240 | 0 | 0 | 0 | 0 | 0 | 0 | 0 | 0 | 0 | 0 | 0 | 0 | 0 | 0 | 0 | 0 | 0 | 0 | 0 | 0
05.06.2025¦12:23:04.240 | 0 | 0 | 0 | 0 | 0 | 0 | 0 | 0 | 0 | 0 | 0 | 0 | 0 | 0 | 0 | 0 | 0 | 0 | 0 | 0
05.06.2025¦12:23:05.239 | 0 | 0 | 0 | 0 | 0 | 0 | 0 | 0 | 0 | 0 | 0 | 0 | 0 | 0 | 0 | 0 | 0 | 0 | 0 | 0
05.06.2025¦12:23:06.239 | 0 | 0 | 0 | 0 | 0 | 0 | 0 | 0 | 0 | 0 | 0 | 0 | 0 | 0 | 0 | 0 | 0 | 0 | 0 | 0
05.06.2025¦12:23:07.240 | 0 | 0 | 0 | 0 | 0 | 0 | 0 | 0 | 0 | 0 | 0 | 0 | 0 | 0 | 0 | 0 | 0 | 0 | 0 | 0
05.06.2025¦12:23:08.239 | 0 | 0 | 0 | 0 | 0 | 0 | 0 | 0 | 0 | 0 | 0 | 0 | 0 | 0 | 0 | 0 | 0 | 0 | 0 | 0
05.06.2025¦12:23:09.239 | 0 | 0 | 0 | 0 | 0 | 0 | 0 | 0 | 0 | 0 | 0 | 0 | 0 | 0 | 0 | 0 | 0 | 0 | 0 | 0
05.06.2025¦12:23:10.240 | 0 | 0 | 0 | 0 | 0 | 0 | 0 | 0 | 0 | 0 | 0 | 0 | 0 | 0 | 0 | 0 | 0 | 0 | 0 | 0
05.06.2025¦12:23:11.240 | 0 | 0 | 0 | 0 | 0 | 0 | 0 | 0 | 0 | 0 | 0 | 0 | 0 | 0 | 0 | 0 | 0 | 0 | 0 | 0
| OekoSolve | OekoSolve | OekoSolve | OekoSolve | OekoSolve | OekoSolve | OekoSolve | OekoSolve | OekoSolve | OekoSolve | OekoSolve | OekoSolve | OekoSolve | OekoSolve | OekoSolve | OekoSolve | OekoSolve | OekoSolve | OekoSolve | OekoSolve
| EnMeter_Prec1 | EnMeter_Prec1 | EnMeter_Prec1 | EnMeter_Prec1 | EnMeter_Prec1 | EnMeter_Prec1 | EnMeter_Prec1 | EnMeter_Prec1 | EnMeter_Prec1 | EnMeter_Prec1 | EnMeter_Prec2 | EnMeter_Prec2 | EnMeter_Prec2 | EnMeter_Prec2 | EnMeter_Prec2 | EnMeter_Prec2 | EnMeter_Prec2 | EnMeter_Prec2 | EnMeter_Prec2 | EnMeter_Prec2
| Prec1 P:W | Prec1 WTotal:kWh | Prec1 WDay:kWh | Prec1 WMonth:kWh | Prec1 WYear:kWh | Prec1 State:0 no info available¦1 Off¦2 Startup¦3 Ready¦4 On¦5 Charge¦6 Discharge¦7 Batt Low or Full¦8 Batt Full¦9 Batt low¦10 Finished¦11 Island¦12 Waiting¦91 Maintenance¦99 ERROR | Prec1 Spec Signal | Prec1 V:kV | Prec1 I:mA | Prec1 Info:0 Bit0¦1 Bit1¦2 Bit2¦3 Bit3¦4 HS Ein¦5 Freigabe / Abdeckung vorhanden¦6 Temp. FÃ¼hler aktiv¦7 Temp. FÃ¼hler unterbrochen¦8 Bit8¦9 Bit9¦10 Bit10¦11 Bit11¦12 Bit12¦13 Bit13¦14 Bit14¦15 Bit15¦ | Prec2 P:W | Prec2 WTotal:kWh | Prec2 WDay:kWh | Prec2 WMonth:kWh | Prec2 WYear:kWh | Prec2 State:0 no info available¦1 Off¦2 Startup¦3 Ready¦4 On¦5 Charge¦6 Discharge¦7 Batt Low or Full¦8 Batt Full¦9 Batt low¦10 Finished¦11 Island¦12 Waiting¦91 Maintenance¦99 ERROR | Prec2 Spec Signal | Prec2 V:kV | Prec2 I:mA | Prec2 Info:0 Bit0¦1 Bit1¦2 Bit2¦3 Bit3¦4 HS Ein¦5 Freigabe / Abdeckung vorhanden¦6 Temp. FÃ¼hler aktiv¦7 Temp. FÃ¼hler unterbrochen¦8 Bit8¦9 Bit9¦10 Bit10¦11 Bit11¦12 Bit12¦13 Bit13¦14 Bit14¦15 Bit15¦
05.06.2025¦12:23:12.240 | 0 | 0 | 0 | 0 | 0 | 0 | 0 | 0 | 0 | 0 | 0 | 0 | 0 | 0 | 0 | 0 | 0 | 0 | 0 | 0
05.06.2025¦12:23:13.240 | 0 | 0 | 0 | 0 | 0 | 0 | 0 | 0 | 0 | 0 | 0 | 0 | 0 | 0 | 0 | 0 | 0 | 0 | 0 | 0
05.06.2025¦12:23:14.240 | 0 | 0 | 0 | 0 | 0 | 0 | 0 | 0 | 0 | 0 | 0 | 0 | 0 | 0 | 0 | 0 | 0 | 0 | 0 | 0
05.06.2025¦12:23:15.240 | 0 | 0 | 0 | 0 | 0 | 0 | 0 | 0 | 0 | 0 | 0 | 0 | 0 | 0 | 0 | 0 | 0 | 0 | 0 | 0
05.06.2025¦12:23:16.240 | 0 | 0 | 0 | 0 | 0 | 0 | 0 | 0 | 0 | 0 | 0 | 0 | 0 | 0 | 0 | 0 | 0 | 0 | 0 | 0
05.06.2025¦12:23:17.240 | 0 | 0 | 0 | 0 | 0 | 0 | 0 | 0 | 0 | 0 | 0 | 0 | 0 | 0 | 0 | 0 | 0 | 0 | 0 | 0
05.06.2025¦12:23:18.240 | 0 | 0 | 0 | 0 | 0 | 0 | 0 | 0 | 0 | 0 | 0 | 0 | 0 | 0 | 0 | 0 | 0 | 0 | 0 | 0
05.06.2025¦12:23:19.242 | 0 | 0 | 0 | 0 | 0 | 0 | 0 | 0 | 0 | 0 | 0 | 0 | 0 | 0 | 0 | 0 | 0 | 0 | 0 | 0
05.06.2025¦12:23:20.240 | 0 | 0 | 0 | 0 | 0 | 0 | 0 | 0 | 0 | 0 | 0 | 0 | 0 | 0 | 0 | 0 | 0 | 0 | 0 | 0
05.06.2025¦12:23:21.239 | 0 | 0 | 0 | 0 | 0 | 0 | 0 | 0 | 0 | 0 | 0 | 0 | 0 | 0 | 0 | 0 | 0 | 0 | 0 | 0
05.06.2025¦12:23:22.239 | 0 | 0 | 0 | 0 | 0 | 0 | 0 | 0 | 0 | 0 | 0 | 0 | 0 | 0 | 0 | 0 | 0 | 0 | 0 | 0
05.06.2025¦12:23:23.240 | 0 | 0 | 0 | 0 | 0 | 0 | 0 | 0 | 0 | 0 | 0 | 0 | 0 | 0 | 0 | 0 | 0 | 0 | 0 | 0
05.06.2025¦12:23:24.240 | 0 | 0 | 0 | 0 | 0 | 0 | 0 | 0 | 0 | 0 | 0 | 0 | 0 | 0 | 0 | 0 | 0 | 0 | 0 | 0
05.06.2025¦12:23:25.240 | 0 | 0 | 0 | 0 | 0 | 0 | 0 | 0 | 0 | 0 | 0 | 0 | 0 | 0 | 0 | 0 | 0 | 0 | 0 | 0
05.06.2025¦12:23:26.241 | 0 | 0 | 0 | 0 | 0 | 0 | 0 | 0 | 0 | 0 | 0 | 0 | 0 | 0 | 0 | 0 | 0 | 0 | 0 | 0
05.06.2025¦12:23:27.240 | 0 | 0 | 0 | 0 | 0 | 0 | 0 | 0 | 0 | 0 | 0 | 0 | 0 | 0 | 0 | 0 | 0 | 0 | 0 | 0
05.06.2025¦12:23:28.239 | 0 | 0 | 0 | 0 | 0 | 0 | 0 | 0 | 0 | 0 | 0 | 0 | 0 | 0 | 0 | 0 | 0 | 0 | 0 | 0
05.06.2025¦12:23:29.240 | 0 | 0 | 0 | 0 | 0 | 0 | 0 | 0 | 0 | 0 | 0 | 0 | 0 | 0 | 0 | 0 | 0 | 0 | 0 | 0
05.06.2025¦12:23:30.239 | 0 | 0 | 0 | 0 | 0 | 0 | 0 | 0 | 0 | 0 | 0 | 0 | 0 | 0 | 0 | 0 | 0 | 0 | 0 | 0
05.06.2025¦12:23:31.240 | 0 | 0 | 0 | 0 | 0 | 0 | 0 | 0 | 0 | 0 | 0 | 0 | 0 | 0 | 0 | 0 | 0 | 0 | 0 | 0
05.06.2025¦12:23:32.240 | 0 | 0 | 0 | 0 | 0 | 0 | 0 | 0 | 0 | 0 | 0 | 0 | 0 | 0 | 0 | 0 | 0 | 0 | 0 | 0
05.06.2025¦12:23:33.239 | 0 | 0 | 0 | 0 | 0 | 0 | 0 | 0 | 0 | 0 | 0 | 0 | 0 | 0 | 0 | 0 | 0 | 0 | 0 | 0
05.06.2025¦12:23:34.239 | 0 | 0 | 0 | 0 | 0 | 0 | 0 | 0 | 0 | 0 | 0 | 0 | 0 | 0 | 0 | 0 | 0 | 0 | 0 | 0
05.06.2025¦12:23:35.239 | 0 | 0 | 0 | 0 | 0 | 0 | 0 | 0 | 0 | 0 | 0 | 0 | 0 | 0 | 0 | 0 | 0 | 0 | 0 | 0
05.06.2025¦12:23:36.239 | 0 | 0 | 0 | 0 | 0 | 0 | 0 | 0 | 0 | 0 | 0 | 0 | 0 | 0 | 0 | 0 | 0 | 0 | 0 | 0
05.06.2025¦12:23:37.239 | 0 | 0 | 0 | 0 | 0 | 0 | 0 | 0 | 0 | 0 | 0 | 0 | 0 | 0 | 0 | 0 | 0 | 0 | 0 | 0
05.06.2025¦12:23:38.239 | 0 | 0 | 0 | 0 | 0 | 0 | 0 | 0 | 0 | 0 | 0 | 0 | 0 | 0 | 0 | 0 | 0 | 0 | 0 | 0
05.06.2025¦12:23:39.240 | 0 | 0 | 0 | 0 | 0 | 0 | 0 | 0 | 0 | 0 | 0 | 0 | 0 | 0 | 0 | 0 | 0 | 0 | 0 | 0
05.06.2025¦12:23:40.240 | 0 | 0 | 0 | 0 | 0 | 0 | 0 | 0 | 0 | 0 | 0 | 0 | 0 | 0 | 0 | 0 | 0 | 0 | 0 | 0
05.06.2025¦12:23:41.239 | 0 | 0 | 0 | 0 | 0 | 0 | 0 | 0 | 0 | 0 | 0 | 0 | 0 | 0 | 0 | 0 | 0 | 0 | 0 | 0
| OekoSolve | OekoSolve | OekoSolve | OekoSolve | OekoSolve | OekoSolve | OekoSolve | OekoSolve | OekoSolve | OekoSolve | OekoSolve | OekoSolve | OekoSolve | OekoSolve | OekoSolve | OekoSolve | OekoSolve | OekoSolve | OekoSolve | OekoSolve
| EnMeter_Prec1 | EnMeter_Prec1 | EnMeter_Prec1 | EnMeter_Prec1 | EnMeter_Prec1 | EnMeter_Prec1 | EnMeter_Prec1 | EnMeter_Prec1 | EnMeter_Prec1 | EnMeter_Prec1 | EnMeter_Prec2 | EnMeter_Prec2 | EnMeter_Prec2 | EnMeter_Prec2 | EnMeter_Prec2 | EnMeter_Prec2 | EnMeter_Prec2 | EnMeter_Prec2 | EnMeter_Prec2 | EnMeter_Prec2
| Prec1 P:W | Prec1 WTotal:kWh | Prec1 WDay:kWh | Prec1 WMonth:kWh | Prec1 WYear:kWh | Prec1 State:0 no info available¦1 Off¦2 Startup¦3 Ready¦4 On¦5 Charge¦6 Discharge¦7 Batt Low or Full¦8 Batt Full¦9 Batt low¦10 Finished¦11 Island¦12 Waiting¦91 Maintenance¦99 ERROR | Prec1 Spec Signal | Prec1 V:kV | Prec1 I:mA | Prec1 Info:0 Bit0¦1 Bit1¦2 Bit2¦3 Bit3¦4 HS Ein¦5 Freigabe / Abdeckung vorhanden¦6 Temp. FÃ¼hler aktiv¦7 Temp. FÃ¼hler unterbrochen¦8 Bit8¦9 Bit9¦10 Bit10¦11 Bit11¦12 Bit12¦13 Bit13¦14 Bit14¦15 Bit15¦ | Prec2 P:W | Prec2 WTotal:kWh | Prec2 WDay:kWh | Prec2 WMonth:kWh | Prec2 WYear:kWh | Prec2 State:0 no info available¦1 Off¦2 Startup¦3 Ready¦4 On¦5 Charge¦6 Discharge¦7 Batt Low or Full¦8 Batt Full¦9 Batt low¦10 Finished¦11 Island¦12 Waiting¦91 Maintenance¦99 ERROR | Prec2 Spec Signal | Prec2 V:kV | Prec2 I:mA | Prec2 Info:0 Bit0¦1 Bit1¦2 Bit2¦3 Bit3¦4 HS Ein¦5 Freigabe / Abdeckung vorhanden¦6 Temp. FÃ¼hler aktiv¦7 Temp. FÃ¼hler unterbrochen¦8 Bit8¦9 Bit9¦10 Bit10¦11 Bit11¦12 Bit12¦13 Bit13¦14 Bit14¦15 Bit15¦
05.06.2025¦12:23:42.239 | 0 | 0 | 0 | 0 | 0 | 0 | 0 | 0 | 0 | 0 | 0 | 0 | 0 | 0 | 0 | 0 | 0 | 0 | 0 | 0
05.06.2025¦12:23:43.240 | 0 | 0 | 0 | 0 | 0 | 0 | 0 | 0 | 0 | 0 | 0 | 0 | 0 | 0 | 0 | 0 | 0 | 0 | 0 | 0
05.06.2025¦12:23:44.240 | 0 | 0 | 0 | 0 | 0 | 0 | 0 | 0 | 0 | 0 | 0 | 0 | 0 | 0 | 0 | 0 | 0 | 0 | 0 | 0
05.06.2025¦12:23:45.240 | 0 | 0 | 0 | 0 | 0 | 0 | 0 | 0 | 0 | 0 | 0 | 0 | 0 | 0 | 0 | 0 | 0 | 0 | 0 | 0
05.06.2025¦12:23:46.240 | 0 | 0 | 0 | 0 | 0 | 0 | 0 | 0 | 0 | 0 | 0 | 0 | 0 | 0 | 0 | 0 | 0 | 0 | 0 | 0
05.06.2025¦12:23:47.239 | 0 | 0 | 0 | 0 | 0 | 0 | 0 | 0 | 0 | 0 | 0 | 0 | 0 | 0 | 0 | 0 | 0 | 0 | 0 | 0
05.06.2025¦12:23:48.240 | 0 | 0 | 0 | 0 | 0 | 0 | 0 | 0 | 0 | 0 | 0 | 0 | 0 | 0 | 0 | 0 | 0 | 0 | 0 | 0
05.06.2025¦12:23:49.240 | 0 | 0 | 0 | 0 | 0 | 0 | 0 | 0 | 0 | 0 | 0 | 0 | 0 | 0 | 0 | 0 | 0 | 0 | 0 | 0
05.06.2025¦12:23:50.240 | 0 | 0 | 0 | 0 | 0 | 0 | 0 | 0 | 0 | 0 | 0 | 0 | 0 | 0 | 0 | 0 | 0 | 0 | 0 | 0
05.06.2025¦12:23:51.240 | 0 | 0 | 0 | 0 | 0 | 0 | 0 | 0 | 0 | 0 | 0 | 0 | 0 | 0 | 0 | 0 | 0 | 0 | 0 | 0
05.06.2025¦12:23:52.240 | 0 | 0 | 0 | 0 | 0 | 0 | 0 | 0 | 0 | 0 | 0 | 0 | 0 | 0 | 0 | 0 | 0 | 0 | 0 | 0
05.06.2025¦12:23:53.239 | 0 | 0 | 0 | 0 | 0 | 0 | 0 | 0 | 0 | 0 | 0 | 0 | 0 | 0 | 0 | 0 | 0 | 0 | 0 | 0
05.06.2025¦12:23:54.240 | 0 | 0 | 0 | 0 | 0 | 0 | 0 | 0 | 0 | 0 | 0 | 0 | 0 | 0 | 0 | 0 | 0 | 0 | 0 | 0
05.06.2025¦12:23:55.240 | 0 | 0 | 0 | 0 | 0 | 0 | 0 | 0 | 0 | 0 | 0 | 0 | 0 | 0 | 0 | 0 | 0 | 0 | 0 | 0
05.06.2025¦12:23:56.240 | 0 | 0 | 0 | 0 | 0 | 0 | 0 | 0 | 0 | 0 | 0 | 0 | 0 | 0 | 0 | 0 | 0 | 0 | 0 | 0
05.06.2025¦12:23:57.240 | 0 | 0 | 0 | 0 | 0 | 0 | 0 | 0 | 0 | 0 | 0 | 0 | 0 | 0 | 0 | 0 | 0 | 0 | 0 | 0
05.06.2025¦12:23:58.240 | 0 | 0 | 0 | 0 | 0 | 0 | 0 | 0 | 0 | 0 | 0 | 0 | 0 | 0 | 0 | 0 | 0 | 0 | 0 | 0
05.06.2025¦12:23:59.240 | 0 | 0 | 0 | 0 | 0 | 0 | 0 | 0 | 0 | 0 | 0 | 0 | 0 | 0 | 0 | 0 | 0 | 0 | 0 | 0
05.06.2025¦12:24:00.239 | 0 | 0 | 0 | 0 | 0 | 0 | 0 | 0 | 0 | 0 | 0 | 0 | 0 | 0 | 0 | 0 | 0 | 0 | 0 | 0
05.06.2025¦12:24:01.241 | 0 | 0 | 0 | 0 | 0 | 0 | 0 | 0 | 0 | 0 | 0 | 0 | 0 | 0 | 0 | 0 | 0 | 0 | 0 | 0
05.06.2025¦12:24:02.239 | 0 | 0 | 0 | 0 | 0 | 0 | 0 | 0 | 0 | 0 | 0 | 0 | 0 | 0 | 0 | 0 | 0 | 0 | 0 | 0
05.06.2025¦12:24:03.240 | 0 | 0 | 0 | 0 | 0 | 0 | 0 | 0 | 0 | 0 | 0 | 0 | 0 | 0 | 0 | 0 | 0 | 0 | 0 | 0
05.06.2025¦12:24:04.240 | 0 | 0 | 0 | 0 | 0 | 0 | 0 | 0 | 0 | 0 | 0 | 0 | 0 | 0 | 0 | 0 | 0 | 0 | 0 | 0
05.06.2025¦12:24:05.240 | 0 | 0 | 0 | 0 | 0 | 0 | 0 | 0 | 0 | 0 | 0 | 0 | 0 | 0 | 0 | 0 | 0 | 0 | 0 | 0
05.06.2025¦12:24:06.240 | 0 | 0 | 0 | 0 | 0 | 0 | 0 | 0 | 0 | 0 | 0 | 0 | 0 | 0 | 0 | 0 | 0 | 0 | 0 | 0
05.06.2025¦12:24:07.240 | 0 | 0 | 0 | 0 | 0 | 0 | 0 | 0 | 0 | 0 | 0 | 0 | 0 | 0 | 0 | 0 | 0 | 0 | 0 | 0
05.06.2025¦12:24:08.240 | 0 | 0 | 0 | 0 | 0 | 0 | 0 | 0 | 0 | 0 | 0 | 0 | 0 | 0 | 0 | 0 | 0 | 0 | 0 | 0
05.06.2025¦12:24:09.239 | 0 | 0 | 0 | 0 | 0 | 0 | 0 | 0 | 0 | 0 | 0 | 0 | 0 | 0 | 0 | 0 | 0 | 0 | 0 | 0
05.06.2025¦12:24:10.240 | 0 | 0 | 0 | 0 | 0 | 0 | 0 | 0 | 0 | 0 | 0 | 0 | 0 | 0 | 0 | 0 | 0 | 0 | 0 | 0
05.06.2025¦12:24:11.240 | 0 | 0 | 0 | 0 | 0 | 0 | 0 | 0 | 0 | 0 | 0 | 0 | 0 | 0 | 0 | 0 | 0 | 0 | 0 | 0
| OekoSolve | OekoSolve | OekoSolve | OekoSolve | OekoSolve | OekoSolve | OekoSolve | OekoSolve | OekoSolve | OekoSolve | OekoSolve | OekoSolve | OekoSolve | OekoSolve | OekoSolve | OekoSolve | OekoSolve | OekoSolve | OekoSolve | OekoSolve
| EnMeter_Prec1 | EnMeter_Prec1 | EnMeter_Prec1 | EnMeter_Prec1 | EnMeter_Prec1 | EnMeter_Prec1 | EnMeter_Prec1 | EnMeter_Prec1 | EnMeter_Prec1 | EnMeter_Prec1 | EnMeter_Prec2 | EnMeter_Prec2 | EnMeter_Prec2 | EnMeter_Prec2 | EnMeter_Prec2 | EnMeter_Prec2 | EnMeter_Prec2 | EnMeter_Prec2 | EnMeter_Prec2 | EnMeter_Prec2
| Prec1 P:W | Prec1 WTotal:kWh | Prec1 WDay:kWh | Prec1 WMonth:kWh | Prec1 WYear:kWh | Prec1 State:0 no info available¦1 Off¦2 Startup¦3 Ready¦4 On¦5 Charge¦6 Discharge¦7 Batt Low or Full¦8 Batt Full¦9 Batt low¦10 Finished¦11 Island¦12 Waiting¦91 Maintenance¦99 ERROR | Prec1 Spec Signal | Prec1 V:kV | Prec1 I:mA | Prec1 Info:0 Bit0¦1 Bit1¦2 Bit2¦3 Bit3¦4 HS Ein¦5 Freigabe / Abdeckung vorhanden¦6 Temp. FÃ¼hler aktiv¦7 Temp. FÃ¼hler unterbrochen¦8 Bit8¦9 Bit9¦10 Bit10¦11 Bit11¦12 Bit12¦13 Bit13¦14 Bit14¦15 Bit15¦ | Prec2 P:W | Prec2 WTotal:kWh | Prec2 WDay:kWh | Prec2 WMonth:kWh | Prec2 WYear:kWh | Prec2 State:0 no info available¦1 Off¦2 Startup¦3 Ready¦4 On¦5 Charge¦6 Discharge¦7 Batt Low or Full¦8 Batt Full¦9 Batt low¦10 Finished¦11 Island¦12 Waiting¦91 Maintenance¦99 ERROR | Prec2 Spec Signal | Prec2 V:kV | Prec2 I:mA | Prec2 Info:0 Bit0¦1 Bit1¦2 Bit2¦3 Bit3¦4 HS Ein¦5 Freigabe / Abdeckung vorhanden¦6 Temp. FÃ¼hler aktiv¦7 Temp. FÃ¼hler unterbrochen¦8 Bit8¦9 Bit9¦10 Bit10¦11 Bit11¦12 Bit12¦13 Bit13¦14 Bit14¦15 Bit15¦
05.06.2025¦12:24:12.240 | 0 | 0 | 0 | 0 | 0 | 0 | 0 | 0 | 0 | 0 | 0 | 0 | 0 | 0 | 0 | 0 | 0 | 0 | 0 | 0
05.06.2025¦12:24:13.240 | 0 | 0 | 0 | 0 | 0 | 0 | 0 | 0 | 0 | 0 | 0 | 0 | 0 | 0 | 0 | 0 | 0 | 0 | 0 | 0
05.06.2025¦12:24:14.240 | 0 | 0 | 0 | 0 | 0 | 0 | 0 | 0 | 0 | 0 | 0 | 0 | 0 | 0 | 0 | 0 | 0 | 0 | 0 | 0
05.06.2025¦12:24:15.240 | 0 | 0 | 0 | 0 | 0 | 0 | 0 | 0 | 0 | 0 | 0 | 0 | 0 | 0 | 0 | 0 | 0 | 0 | 0 | 0
05.06.2025¦12:24:16.240 | 0 | 0 | 0 | 0 | 0 | 0 | 0 | 0 | 0 | 0 | 0 | 0 | 0 | 0 | 0 | 0 | 0 | 0 | 0 | 0
05.06.2025¦12:24:17.240 | 0 | 0 | 0 | 0 | 0 | 0 | 0 | 0 | 0 | 0 | 0 | 0 | 0 | 0 | 0 | 0 | 0 | 0 | 0 | 0
05.06.2025¦12:24:18.239 | 0 | 0 | 0 | 0 | 0 | 0 | 0 | 0 | 0 | 0 | 0 | 0 | 0 | 0 | 0 | 0 | 0 | 0 | 0 | 0
05.06.2025¦12:24:19.240 | 0 | 0 | 0 | 0 | 0 | 0 | 0 | 0 | 0 | 0 | 0 | 0 | 0 | 0 | 0 | 0 | 0 | 0 | 0 | 0
05.06.2025¦12:24:20.240 | 0 | 0 | 0 | 0 | 0 | 0 | 0 | 0 | 0 | 0 | 0 | 0 | 0 | 0 | 0 | 0 | 0 | 0 | 0 | 0
05.06.2025¦12:24:21.239 | 0 | 0 | 0 | 0 | 0 | 0 | 0 | 0 | 0 | 0 | 0 | 0 | 0 | 0 | 0 | 0 | 0 | 0 | 0 | 0
05.06.2025¦12:24:22.242 | 0 | 0 | 0 | 0 | 0 | 0 | 0 | 0 | 0 | 0 | 0 | 0 | 0 | 0 | 0 | 0 | 0 | 0 | 0 | 0
05.06.2025¦12:24:23.240 | 0 | 0 | 0 | 0 | 0 | 0 | 0 | 0 | 0 | 0 | 0 | 0 | 0 | 0 | 0 | 0 | 0 | 0 | 0 | 0
05.06.2025¦12:24:24.240 | 0 | 0 | 0 | 0 | 0 | 0 | 0 | 0 | 0 | 0 | 0 | 0 | 0 | 0 | 0 | 0 | 0 | 0 | 0 | 0
05.06.2025¦12:24:25.240 | 0 | 0 | 0 | 0 | 0 | 0 | 0 | 0 | 0 | 0 | 0 | 0 | 0 | 0 | 0 | 0 | 0 | 0 | 0 | 0
05.06.2025¦12:24:26.240 | 0 | 0 | 0 | 0 | 0 | 0 | 0 | 0 | 0 | 0 | 0 | 0 | 0 | 0 | 0 | 0 | 0 | 0 | 0 | 0
05.06.2025¦12:24:27.240 | 0 | 0 | 0 | 0 | 0 | 0 | 0 | 0 | 0 | 0 | 0 | 0 | 0 | 0 | 0 | 0 | 0 | 0 | 0 | 0
05.06.2025¦12:24:28.240 | 0 | 0 | 0 | 0 | 0 | 0 | 0 | 0 | 0 | 0 | 0 | 0 | 0 | 0 | 0 | 0 | 0 | 0 | 0 | 0
05.06.2025¦12:24:29.241 | 0 | 0 | 0 | 0 | 0 | 0 | 0 | 0 | 0 | 0 | 0 | 0 | 0 | 0 | 0 | 0 | 0 | 0 | 0 | 0
05.06.2025¦12:24:30.240 | 0 | 0 | 0 | 0 | 0 | 0 | 0 | 0 | 0 | 0 | 0 | 0 | 0 | 0 | 0 | 0 | 0 | 0 | 0 | 0
05.06.2025¦12:24:31.240 | 0 | 0 | 0 | 0 | 0 | 0 | 0 | 0 | 0 | 0 | 0 | 0 | 0 | 0 | 0 | 0 | 0 | 0 | 0 | 0
05.06.2025¦12:24:32.239 | 0 | 0 | 0 | 0 | 0 | 0 | 0 | 0 | 0 | 0 | 0 | 0 | 0 | 0 | 0 | 0 | 0 | 0 | 0 | 0
05.06.2025¦12:24:33.240 | 0 | 0 | 0 | 0 | 0 | 0 | 0 | 0 | 0 | 0 | 0 | 0 | 0 | 0 | 0 | 0 | 0 | 0 | 0 | 0
05.06.2025¦12:24:34.240 | 0 | 0 | 0 | 0 | 0 | 0 | 0 | 0 | 0 | 0 | 0 | 0 | 0 | 0 | 0 | 0 | 0 | 0 | 0 | 0
05.06.2025¦12:24:35.239 | 0 | 0 | 0 | 0 | 0 | 0 | 0 | 0 | 0 | 0 | 0 | 0 | 0 | 0 | 0 | 0 | 0 | 0 | 0 | 0
05.06.2025¦12:24:36.240 | 0 | 0 | 0 | 0 | 0 | 0 | 0 | 0 | 0 | 0 | 0 | 0 | 0 | 0 | 0 | 0 | 0 | 0 | 0 | 0
05.06.2025¦12:24:37.239 | 0 | 0 | 0 | 0 | 0 | 0 | 0 | 0 | 0 | 0 | 0 | 0 | 0 | 0 | 0 | 0 | 0 | 0 | 0 | 0
05.06.2025¦12:24:38.239 | 0 | 0 | 0 | 0 | 0 | 0 | 0 | 0 | 0 | 0 | 0 | 0 | 0 | 0 | 0 | 0 | 0 | 0 | 0 | 0
05.06.2025¦12:24:39.240 | 0 | 0 | 0 | 0 | 0 | 0 | 0 | 0 | 0 | 0 | 0 | 0 | 0 | 0 | 0 | 0 | 0 | 0 | 0 | 0
05.06.2025¦12:24:40.240 | 0 | 0 | 0 | 0 | 0 | 0 | 0 | 0 | 0 | 0 | 0 | 0 | 0 | 0 | 0 | 0 | 0 | 0 | 0 | 0
05.06.2025¦12:24:41.240 | 0 | 0 | 0 | 0 | 0 | 0 | 0 | 0 | 0 | 0 | 0 | 0 | 0 | 0 | 0 | 0 | 0 | 0 | 0 | 0
| OekoSolve | OekoSolve | OekoSolve | OekoSolve | OekoSolve | OekoSolve | OekoSolve | OekoSolve | OekoSolve | OekoSolve | OekoSolve | OekoSolve | OekoSolve | OekoSolve | OekoSolve | OekoSolve | OekoSolve | OekoSolve | OekoSolve | OekoSolve
| EnMeter_Prec1 | EnMeter_Prec1 | EnMeter_Prec1 | EnMeter_Prec1 | EnMeter_Prec1 | EnMeter_Prec1 | EnMeter_Prec1 | EnMeter_Prec1 | EnMeter_Prec1 | EnMeter_Prec1 | EnMeter_Prec2 | EnMeter_Prec2 | EnMeter_Prec2 | EnMeter_Prec2 | EnMeter_Prec2 | EnMeter_Prec2 | EnMeter_Prec2 | EnMeter_Prec2 | EnMeter_Prec2 | EnMeter_Prec2
| Prec1 P:W | Prec1 WTotal:kWh | Prec1 WDay:kWh | Prec1 WMonth:kWh | Prec1 WYear:kWh | Prec1 State:0 no info available¦1 Off¦2 Startup¦3 Ready¦4 On¦5 Charge¦6 Discharge¦7 Batt Low or Full¦8 Batt Full¦9 Batt low¦10 Finished¦11 Island¦12 Waiting¦91 Maintenance¦99 ERROR | Prec1 Spec Signal | Prec1 V:kV | Prec1 I:mA | Prec1 Info:0 Bit0¦1 Bit1¦2 Bit2¦3 Bit3¦4 HS Ein¦5 Freigabe / Abdeckung vorhanden¦6 Temp. FÃ¼hler aktiv¦7 Temp. FÃ¼hler unterbrochen¦8 Bit8¦9 Bit9¦10 Bit10¦11 Bit11¦12 Bit12¦13 Bit13¦14 Bit14¦15 Bit15¦ | Prec2 P:W | Prec2 WTotal:kWh | Prec2 WDay:kWh | Prec2 WMonth:kWh | Prec2 WYear:kWh | Prec2 State:0 no info available¦1 Off¦2 Startup¦3 Ready¦4 On¦5 Charge¦6 Discharge¦7 Batt Low or Full¦8 Batt Full¦9 Batt low¦10 Finished¦11 Island¦12 Waiting¦91 Maintenance¦99 ERROR | Prec2 Spec Signal | Prec2 V:kV | Prec2 I:mA | Prec2 Info:0 Bit0¦1 Bit1¦2 Bit2¦3 Bit3¦4 HS Ein¦5 Freigabe / Abdeckung vorhanden¦6 Temp. FÃ¼hler aktiv¦7 Temp. FÃ¼hler unterbrochen¦8 Bit8¦9 Bit9¦10 Bit10¦11 Bit11¦12 Bit12¦13 Bit13¦14 Bit14¦15 Bit15¦
05.06.2025¦12:24:42.239 | 0 | 0 | 0 | 0 | 0 | 0 | 0 | 0 | 0 | 0 | 0 | 0 | 0 | 0 | 0 | 0 | 0 | 0 | 0 | 0
05.06.2025¦12:24:43.241 | 0 | 0 | 0 | 0 | 0 | 0 | 0 | 0 | 0 | 0 | 0 | 0 | 0 | 0 | 0 | 0 | 0 | 0 | 0 | 0
05.06.2025¦12:24:44.239 | 0 | 0 | 0 | 0 | 0 | 0 | 0 | 0 | 0 | 0 | 0 | 0 | 0 | 0 | 0 | 0 | 0 | 0 | 0 | 0
05.06.2025¦12:24:45.240 | 0 | 0 | 0 | 0 | 0 | 0 | 0 | 0 | 0 | 0 | 0 | 0 | 0 | 0 | 0 | 0 | 0 | 0 | 0 | 0
05.06.2025¦12:24:46.240 | 0 | 0 | 0 | 0 | 0 | 0 | 0 | 0 | 0 | 0 | 0 | 0 | 0 | 0 | 0 | 0 | 0 | 0 | 0 | 0
05.06.2025¦12:24:47.239 | 0 | 0 | 0 | 0 | 0 | 0 | 0 | 0 | 0 | 0 | 0 | 0 | 0 | 0 | 0 | 0 | 0 | 0 | 0 | 0
05.06.2025¦12:24:48.240 | 0 | 0 | 0 | 0 | 0 | 0 | 0 | 0 | 0 | 0 | 0 | 0 | 0 | 0 | 0 | 0 | 0 | 0 | 0 | 0
05.06.2025¦12:24:49.240 | 0 | 0 | 0 | 0 | 0 | 0 | 0 | 0 | 0 | 0 | 0 | 0 | 0 | 0 | 0 | 0 | 0 | 0 | 0 | 0
05.06.2025¦12:24:50.239 | 0 | 0 | 0 | 0 | 0 | 0 | 0 | 0 | 0 | 0 | 0 | 0 | 0 | 0 | 0 | 0 | 0 | 0 | 0 | 0
05.06.2025¦12:24:51.240 | 0 | 0 | 0 | 0 | 0 | 0 | 0 | 0 | 0 | 0 | 0 | 0 | 0 | 0 | 0 | 0 | 0 | 0 | 0 | 0
05.06.2025¦12:24:52.239 | 0 | 0 | 0 | 0 | 0 | 0 | 0 | 0 | 0 | 0 | 0 | 0 | 0 | 0 | 0 | 0 | 0 | 0 | 0 | 0
05.06.2025¦12:24:53.240 | 0 | 0 | 0 | 0 | 0 | 0 | 0 | 0 | 0 | 0 | 0 | 0 | 0 | 0 | 0 | 0 | 0 | 0 | 0 | 0
05.06.2025¦12:24:54.239 | 0 | 0 | 0 | 0 | 0 | 0 | 0 | 0 | 0 | 0 | 0 | 0 | 0 | 0 | 0 | 0 | 0 | 0 | 0 | 0
05.06.2025¦12:24:55.240 | 0 | 0 | 0 | 0 | 0 | 0 | 0 | 0 | 0 | 0 | 0 | 0 | 0 | 0 | 0 | 0 | 0 | 0 | 0 | 0
05.06.2025¦12:24:56.239 | 0 | 0 | 0 | 0 | 0 | 0 | 0 | 0 | 0 | 0 | 0 | 0 | 0 | 0 | 0 | 0 | 0 | 0 | 0 | 0
05.06.2025¦12:24:57.242 | 0 | 0 | 0 | 0 | 0 | 0 | 0 | 0 | 0 | 0 | 0 | 0 | 0 | 0 | 0 | 0 | 0 | 0 | 0 | 0
05.06.2025¦12:24:58.239 | 0 | 0 | 0 | 0 | 0 | 0 | 0 | 0 | 0 | 0 | 0 | 0 | 0 | 0 | 0 | 0 | 0 | 0 | 0 | 0
05.06.2025¦12:24:59.240 | 0 | 0 | 0 | 0 | 0 | 0 | 0 | 0 | 0 | 0 | 0 | 0 | 0 | 0 | 0 | 0 | 0 | 0 | 0 | 0
05.06.2025¦12:25:00.239 | 0 | 0 | 0 | 0 | 0 | 0 | 0 | 0 | 0 | 0 | 0 | 0 | 0 | 0 | 0 | 0 | 0 | 0 | 0 | 0
05.06.2025¦12:25:01.240 | 0 | 0 | 0 | 0 | 0 | 0 | 0 | 0 | 0 | 0 | 0 | 0 | 0 | 0 | 0 | 0 | 0 | 0 | 0 | 0
05.06.2025¦12:25:02.240 | 0 | 0 | 0 | 0 | 0 | 0 | 0 | 0 | 0 | 0 | 0 | 0 | 0 | 0 | 0 | 0 | 0 | 0 | 0 | 0
05.06.2025¦12:25:03.240 | 0 | 0 | 0 | 0 | 0 | 0 | 0 | 0 | 0 | 0 | 0 | 0 | 0 | 0 | 0 | 0 | 0 | 0 | 0 | 0
05.06.2025¦12:25:04.240 | 0 | 0 | 0 | 0 | 0 | 0 | 0 | 0 | 0 | 0 | 0 | 0 | 0 | 0 | 0 | 0 | 0 | 0 | 0 | 0
05.06.2025¦12:25:05.239 | 0 | 0 | 0 | 0 | 0 | 0 | 0 | 0 | 0 | 0 | 0 | 0 | 0 | 0 | 0 | 0 | 0 | 0 | 0 | 0
05.06.2025¦12:25:06.240 | 0 | 0 | 0 | 0 | 0 | 0 | 0 | 0 | 0 | 0 | 0 | 0 | 0 | 0 | 0 | 0 | 0 | 0 | 0 | 0
05.06.2025¦12:25:07.240 | 0 | 0 | 0 | 0 | 0 | 0 | 0 | 0 | 0 | 0 | 0 | 0 | 0 | 0 | 0 | 0 | 0 | 0 | 0 | 0
05.06.2025¦12:25:08.239 | 0 | 0 | 0 | 0 | 0 | 0 | 0 | 0 | 0 | 0 | 0 | 0 | 0 | 0 | 0 | 0 | 0 | 0 | 0 | 0
05.06.2025¦12:25:09.240 | 0 | 0 | 0 | 0 | 0 | 0 | 0 | 0 | 0 | 0 | 0 | 0 | 0 | 0 | 0 | 0 | 0 | 0 | 0 | 0
05.06.2025¦12:25:10.240 | 0 | 0 | 0 | 0 | 0 | 0 | 0 | 0 | 0 | 0 | 0 | 0 | 0 | 0 | 0 | 0 | 0 | 0 | 0 | 0
05.06.2025¦12:25:11.241 | 0 | 0 | 0 | 0 | 0 | 0 | 0 | 0 | 0 | 0 | 0 | 0 | 0 | 0 | 0 | 0 | 0 | 0 | 0 | 0
| OekoSolve | OekoSolve | OekoSolve | OekoSolve | OekoSolve | OekoSolve | OekoSolve | OekoSolve | OekoSolve | OekoSolve | OekoSolve | OekoSolve | OekoSolve | OekoSolve | OekoSolve | OekoSolve | OekoSolve | OekoSolve | OekoSolve | OekoSolve
| EnMeter_Prec1 | EnMeter_Prec1 | EnMeter_Prec1 | EnMeter_Prec1 | EnMeter_Prec1 | EnMeter_Prec1 | EnMeter_Prec1 | EnMeter_Prec1 | EnMeter_Prec1 | EnMeter_Prec1 | EnMeter_Prec2 | EnMeter_Prec2 | EnMeter_Prec2 | EnMeter_Prec2 | EnMeter_Prec2 | EnMeter_Prec2 | EnMeter_Prec2 | EnMeter_Prec2 | EnMeter_Prec2 | EnMeter_Prec2
| Prec1 P:W | Prec1 WTotal:kWh | Prec1 WDay:kWh | Prec1 WMonth:kWh | Prec1 WYear:kWh | Prec1 State:0 no info available¦1 Off¦2 Startup¦3 Ready¦4 On¦5 Charge¦6 Discharge¦7 Batt Low or Full¦8 Batt Full¦9 Batt low¦10 Finished¦11 Island¦12 Waiting¦91 Maintenance¦99 ERROR | Prec1 Spec Signal | Prec1 V:kV | Prec1 I:mA | Prec1 Info:0 Bit0¦1 Bit1¦2 Bit2¦3 Bit3¦4 HS Ein¦5 Freigabe / Abdeckung vorhanden¦6 Temp. FÃ¼hler aktiv¦7 Temp. FÃ¼hler unterbrochen¦8 Bit8¦9 Bit9¦10 Bit10¦11 Bit11¦12 Bit12¦13 Bit13¦14 Bit14¦15 Bit15¦ | Prec2 P:W | Prec2 WTotal:kWh | Prec2 WDay:kWh | Prec2 WMonth:kWh | Prec2 WYear:kWh | Prec2 State:0 no info available¦1 Off¦2 Startup¦3 Ready¦4 On¦5 Charge¦6 Discharge¦7 Batt Low or Full¦8 Batt Full¦9 Batt low¦10 Finished¦11 Island¦12 Waiting¦91 Maintenance¦99 ERROR | Prec2 Spec Signal | Prec2 V:kV | Prec2 I:mA | Prec2 Info:0 Bit0¦1 Bit1¦2 Bit2¦3 Bit3¦4 HS Ein¦5 Freigabe / Abdeckung vorhanden¦6 Temp. FÃ¼hler aktiv¦7 Temp. FÃ¼hler unterbrochen¦8 Bit8¦9 Bit9¦10 Bit10¦11 Bit11¦12 Bit12¦13 Bit13¦14 Bit14¦15 Bit15¦
05.06.2025¦12:25:12.240 | 0 | 0 | 0 | 0 | 0 | 0 | 0 | 0 | 0 | 0 | 0 | 0 | 0 | 0 | 0 | 0 | 0 | 0 | 0 | 0
05.06.2025¦12:25:13.239 | 0 | 0 | 0 | 0 | 0 | 0 | 0 | 0 | 0 | 0 | 0 | 0 | 0 | 0 | 0 | 0 | 0 | 0 | 0 | 0
05.06.2025¦12:25:14.240 | 0 | 0 | 0 | 0 | 0 | 0 | 0 | 0 | 0 | 0 | 0 | 0 | 0 | 0 | 0 | 0 | 0 | 0 | 0 | 0
05.06.2025¦12:25:15.240 | 0 | 0 | 0 | 0 | 0 | 0 | 0 | 0 | 0 | 0 | 0 | 0 | 0 | 0 | 0 | 0 | 0 | 0 | 0 | 0
05.06.2025¦12:25:16.240 | 0 | 0 | 0 | 0 | 0 | 0 | 0 | 0 | 0 | 0 | 0 | 0 | 0 | 0 | 0 | 0 | 0 | 0 | 0 | 0
05.06.2025¦12:25:17.240 | 0 | 0 | 0 | 0 | 0 | 0 | 0 | 0 | 0 | 0 | 0 | 0 | 0 | 0 | 0 | 0 | 0 | 0 | 0 | 0
05.06.2025¦12:25:18.241 | 0 | 0 | 0 | 0 | 0 | 0 | 0 | 0 | 0 | 0 | 0 | 0 | 0 | 0 | 0 | 0 | 0 | 0 | 0 | 0
05.06.2025¦12:25:19.239 | 0 | 0 | 0 | 0 | 0 | 0 | 0 | 0 | 0 | 0 | 0 | 0 | 0 | 0 | 0 | 0 | 0 | 0 | 0 | 0
05.06.2025¦12:25:20.240 | 0 | 0 | 0 | 0 | 0 | 0 | 0 | 0 | 0 | 0 | 0 | 0 | 0 | 0 | 0 | 0 | 0 | 0 | 0 | 0
05.06.2025¦12:25:21.239 | 0 | 0 | 0 | 0 | 0 | 0 | 0 | 0 | 0 | 0 | 0 | 0 | 0 | 0 | 0 | 0 | 0 | 0 | 0 | 0
05.06.2025¦12:25:22.240 | 0 | 0 | 0 | 0 | 0 | 0 | 0 | 0 | 0 | 0 | 0 | 0 | 0 | 0 | 0 | 0 | 0 | 0 | 0 | 0
05.06.2025¦12:25:23.240 | 0 | 0 | 0 | 0 | 0 | 0 | 0 | 0 | 0 | 0 | 0 | 0 | 0 | 0 | 0 | 0 | 0 | 0 | 0 | 0
05.06.2025¦12:25:24.240 | 0 | 0 | 0 | 0 | 0 | 0 | 0 | 0 | 0 | 0 | 0 | 0 | 0 | 0 | 0 | 0 | 0 | 0 | 0 | 0
05.06.2025¦12:25:25.241 | 0 | 0 | 0 | 0 | 0 | 0 | 0 | 0 | 0 | 0 | 0 | 0 | 0 | 0 | 0 | 0 | 0 | 0 | 0 | 0
05.06.2025¦12:25:26.239 | 0 | 0 | 0 | 0 | 0 | 0 | 0 | 0 | 0 | 0 | 0 | 0 | 0 | 0 | 0 | 0 | 0 | 0 | 0 | 0
05.06.2025¦12:25:27.240 | 0 | 0 | 0 | 0 | 0 | 0 | 0 | 0 | 0 | 0 | 0 | 0 | 0 | 0 | 0 | 0 | 0 | 0 | 0 | 0
05.06.2025¦12:25:28.239 | 0 | 0 | 0 | 0 | 0 | 0 | 0 | 0 | 0 | 0 | 0 | 0 | 0 | 0 | 0 | 0 | 0 | 0 | 0 | 0
05.06.2025¦12:25:29.240 | 0 | 0 | 0 | 0 | 0 | 0 | 0 | 0 | 0 | 0 | 0 | 0 | 0 | 0 | 0 | 0 | 0 | 0 | 0 | 0
05.06.2025¦12:25:30.240 | 0 | 0 | 0 | 0 | 0 | 0 | 0 | 0 | 0 | 0 | 0 | 0 | 0 | 0 | 0 | 0 | 0 | 0 | 0 | 0
05.06.2025¦12:25:31.240 | 0 | 0 | 0 | 0 | 0 | 0 | 0 | 0 | 0 | 0 | 0 | 0 | 0 | 0 | 0 | 0 | 0 | 0 | 0 | 0
05.06.2025¦12:25:32.239 | 0 | 0 | 0 | 0 | 0 | 0 | 0 | 0 | 0 | 0 | 0 | 0 | 0 | 0 | 0 | 0 | 0 | 0 | 0 | 0
05.06.2025¦12:25:33.239 | 0 | 0 | 0 | 0 | 0 | 0 | 0 | 0 | 0 | 0 | 0 | 0 | 0 | 0 | 0 | 0 | 0 | 0 | 0 | 0
05.06.2025¦12:25:34.239 | 0 | 0 | 0 | 0 | 0 | 0 | 0 | 0 | 0 | 0 | 0 | 0 | 0 | 0 | 0 | 0 | 0 | 0 | 0 | 0
05.06.2025¦12:25:35.239 | 0 | 0 | 0 | 0 | 0 | 0 | 0 | 0 | 0 | 0 | 0 | 0 | 0 | 0 | 0 | 0 | 0 | 0 | 0 | 0
05.06.2025¦12:25:36.240 | 0 | 0 | 0 | 0 | 0 | 0 | 0 | 0 | 0 | 0 | 0 | 0 | 0 | 0 | 0 | 0 | 0 | 0 | 0 | 0
05.06.2025¦12:25:37.240 | 0 | 0 | 0 | 0 | 0 | 0 | 0 | 0 | 0 | 0 | 0 | 0 | 0 | 0 | 0 | 0 | 0 | 0 | 0 | 0
05.06.2025¦12:25:38.240 | 0 | 0 | 0 | 0 | 0 | 0 | 0 | 0 | 0 | 0 | 0 | 0 | 0 | 0 | 0 | 0 | 0 | 0 | 0 | 0
05.06.2025¦12:25:39.240 | 0 | 0 | 0 | 0 | 0 | 0 | 0 | 0 | 0 | 0 | 0 | 0 | 0 | 0 | 0 | 0 | 0 | 0 | 0 | 0
05.06.2025¦12:25:40.240 | 0 | 0 | 0 | 0 | 0 | 0 | 0 | 0 | 0 | 0 | 0 | 0 | 0 | 0 | 0 | 0 | 0 | 0 | 0 | 0
05.06.2025¦12:25:41.239 | 0 | 0 | 0 | 0 | 0 | 0 | 0 | 0 | 0 | 0 | 0 | 0 | 0 | 0 | 0 | 0 | 0 | 0 | 0 | 0
| OekoSolve | OekoSolve | OekoSolve | OekoSolve | OekoSolve | OekoSolve | OekoSolve | OekoSolve | OekoSolve | OekoSolve | OekoSolve | OekoSolve | OekoSolve | OekoSolve | OekoSolve | OekoSolve | OekoSolve | OekoSolve | OekoSolve | OekoSolve
| EnMeter_Prec1 | EnMeter_Prec1 | EnMeter_Prec1 | EnMeter_Prec1 | EnMeter_Prec1 | EnMeter_Prec1 | EnMeter_Prec1 | EnMeter_Prec1 | EnMeter_Prec1 | EnMeter_Prec1 | EnMeter_Prec2 | EnMeter_Prec2 | EnMeter_Prec2 | EnMeter_Prec2 | EnMeter_Prec2 | EnMeter_Prec2 | EnMeter_Prec2 | EnMeter_Prec2 | EnMeter_Prec2 | EnMeter_Prec2
| Prec1 P:W | Prec1 WTotal:kWh | Prec1 WDay:kWh | Prec1 WMonth:kWh | Prec1 WYear:kWh | Prec1 State:0 no info available¦1 Off¦2 Startup¦3 Ready¦4 On¦5 Charge¦6 Discharge¦7 Batt Low or Full¦8 Batt Full¦9 Batt low¦10 Finished¦11 Island¦12 Waiting¦91 Maintenance¦99 ERROR | Prec1 Spec Signal | Prec1 V:kV | Prec1 I:mA | Prec1 Info:0 Bit0¦1 Bit1¦2 Bit2¦3 Bit3¦4 HS Ein¦5 Freigabe / Abdeckung vorhanden¦6 Temp. FÃ¼hler aktiv¦7 Temp. FÃ¼hler unterbrochen¦8 Bit8¦9 Bit9¦10 Bit10¦11 Bit11¦12 Bit12¦13 Bit13¦14 Bit14¦15 Bit15¦ | Prec2 P:W | Prec2 WTotal:kWh | Prec2 WDay:kWh | Prec2 WMonth:kWh | Prec2 WYear:kWh | Prec2 State:0 no info available¦1 Off¦2 Startup¦3 Ready¦4 On¦5 Charge¦6 Discharge¦7 Batt Low or Full¦8 Batt Full¦9 Batt low¦10 Finished¦11 Island¦12 Waiting¦91 Maintenance¦99 ERROR | Prec2 Spec Signal | Prec2 V:kV | Prec2 I:mA | Prec2 Info:0 Bit0¦1 Bit1¦2 Bit2¦3 Bit3¦4 HS Ein¦5 Freigabe / Abdeckung vorhanden¦6 Temp. FÃ¼hler aktiv¦7 Temp. FÃ¼hler unterbrochen¦8 Bit8¦9 Bit9¦10 Bit10¦11 Bit11¦12 Bit12¦13 Bit13¦14 Bit14¦15 Bit15¦
05.06.2025¦12:25:42.240 | 0 | 0 | 0 | 0 | 0 | 0 | 0 | 0 | 0 | 0 | 0 | 0 | 0 | 0 | 0 | 0 | 0 | 0 | 0 | 0
05.06.2025¦12:25:43.240 | 0 | 0 | 0 | 0 | 0 | 0 | 0 | 0 | 0 | 0 | 0 | 0 | 0 | 0 | 0 | 0 | 0 | 0 | 0 | 0
05.06.2025¦12:25:44.240 | 0 | 0 | 0 | 0 | 0 | 0 | 0 | 0 | 0 | 0 | 0 | 0 | 0 | 0 | 0 | 0 | 0 | 0 | 0 | 0
05.06.2025¦12:25:45.239 | 0 | 0 | 0 | 0 | 0 | 0 | 0 | 0 | 0 | 0 | 0 | 0 | 0 | 0 | 0 | 0 | 0 | 0 | 0 | 0
05.06.2025¦12:25:46.240 | 0 | 0 | 0 | 0 | 0 | 0 | 0 | 0 | 0 | 0 | 0 | 0 | 0 | 0 | 0 | 0 | 0 | 0 | 0 | 0
05.06.2025¦12:25:47.240 | 0 | 0 | 0 | 0 | 0 | 0 | 0 | 0 | 0 | 0 | 0 | 0 | 0 | 0 | 0 | 0 | 0 | 0 | 0 | 0
05.06.2025¦12:25:48.240 | 0 | 0 | 0 | 0 | 0 | 0 | 0 | 0 | 0 | 0 | 0 | 0 | 0 | 0 | 0 | 0 | 0 | 0 | 0 | 0
05.06.2025¦12:25:49.241 | 0 | 0 | 0 | 0 | 0 | 0 | 0 | 0 | 0 | 0 | 0 | 0 | 0 | 0 | 0 | 0 | 0 | 0 | 0 | 0
05.06.2025¦12:25:50.240 | 0 | 0 | 0 | 0 | 0 | 0 | 0 | 0 | 0 | 0 | 0 | 0 | 0 | 0 | 0 | 0 | 0 | 0 | 0 | 0
05.06.2025¦12:25:51.240 | 0 | 0 | 0 | 0 | 0 | 0 | 0 | 0 | 0 | 0 | 0 | 0 | 0 | 0 | 0 | 0 | 0 | 0 | 0 | 0
05.06.2025¦12:25:52.240 | 0 | 0 | 0 | 0 | 0 | 0 | 0 | 0 | 0 | 0 | 0 | 0 | 0 | 0 | 0 | 0 | 0 | 0 | 0 | 0
05.06.2025¦12:25:53.240 | 0 | 0 | 0 | 0 | 0 | 0 | 0 | 0 | 0 | 0 | 0 | 0 | 0 | 0 | 0 | 0 | 0 | 0 | 0 | 0
05.06.2025¦12:25:54.239 | 0 | 0 | 0 | 0 | 0 | 0 | 0 | 0 | 0 | 0 | 0 | 0 | 0 | 0 | 0 | 0 | 0 | 0 | 0 | 0
05.06.2025¦12:25:55.240 | 0 | 0 | 0 | 0 | 0 | 0 | 0 | 0 | 0 | 0 | 0 | 0 | 0 | 0 | 0 | 0 | 0 | 0 | 0 | 0
05.06.2025¦12:25:56.240 | 0 | 0 | 0 | 0 | 0 | 0 | 0 | 0 | 0 | 0 | 0 | 0 | 0 | 0 | 0 | 0 | 0 | 0 | 0 | 0
05.06.2025¦12:25:57.240 | 0 | 0 | 0 | 0 | 0 | 0 | 0 | 0 | 0 | 0 | 0 | 0 | 0 | 0 | 0 | 0 | 0 | 0 | 0 | 0
05.06.2025¦12:25:58.240 | 0 | 0 | 0 | 0 | 0 | 0 | 0 | 0 | 0 | 0 | 0 | 0 | 0 | 0 | 0 | 0 | 0 | 0 | 0 | 0
05.06.2025¦12:25:59.240 | 0 | 0 | 0 | 0 | 0 | 0 | 0 | 0 | 0 | 0 | 0 | 0 | 0 | 0 | 0 | 0 | 0 | 0 | 0 | 0
05.06.2025¦12:26:00.239 | 0 | 0 | 0 | 0 | 0 | 0 | 0 | 0 | 0 | 0 | 0 | 0 | 0 | 0 | 0 | 0 | 0 | 0 | 0 | 0
05.06.2025¦12:26:01.239 | 0 | 0 | 0 | 0 | 0 | 0 | 0 | 0 | 0 | 0 | 0 | 0 | 0 | 0 | 0 | 0 | 0 | 0 | 0 | 0
05.06.2025¦12:26:02.240 | 0 | 0 | 0 | 0 | 0 | 0 | 0 | 0 | 0 | 0 | 0 | 0 | 0 | 0 | 0 | 0 | 0 | 0 | 0 | 0
05.06.2025¦12:26:03.240 | 0 | 0 | 0 | 0 | 0 | 0 | 0 | 0 | 0 | 0 | 0 | 0 | 0 | 0 | 0 | 0 | 0 | 0 | 0 | 0
05.06.2025¦12:26:04.239 | 0 | 0 | 0 | 0 | 0 | 0 | 0 | 0 | 0 | 0 | 0 | 0 | 0 | 0 | 0 | 0 | 0 | 0 | 0 | 0
05.06.2025¦12:26:05.240 | 0 | 0 | 0 | 0 | 0 | 0 | 0 | 0 | 0 | 0 | 0 | 0 | 0 | 0 | 0 | 0 | 0 | 0 | 0 | 0
05.06.2025¦12:26:06.239 | 0 | 0 | 0 | 0 | 0 | 0 | 0 | 0 | 0 | 0 | 0 | 0 | 0 | 0 | 0 | 0 | 0 | 0 | 0 | 0
05.06.2025¦12:26:07.241 | 0 | 0 | 0 | 0 | 0 | 0 | 0 | 0 | 0 | 0 | 0 | 0 | 0 | 0 | 0 | 0 | 0 | 0 | 0 | 0
05.06.2025¦12:26:08.239 | 0 | 0 | 0 | 0 | 0 | 0 | 0 | 0 | 0 | 0 | 0 | 0 | 0 | 0 | 0 | 0 | 0 | 0 | 0 | 0
05.06.2025¦12:26:09.240 | 0 | 0 | 0 | 0 | 0 | 0 | 0 | 0 | 0 | 0 | 0 | 0 | 0 | 0 | 0 | 0 | 0 | 0 | 0 | 0
05.06.2025¦12:26:10.240 | 0 | 0 | 0 | 0 | 0 | 0 | 0 | 0 | 0 | 0 | 0 | 0 | 0 | 0 | 0 | 0 | 0 | 0 | 0 | 0
05.06.2025¦12:26:11.239 | 0 | 0 | 0 | 0 | 0 | 0 | 0 | 0 | 0 | 0 | 0 | 0 | 0 | 0 | 0 | 0 | 0 | 0 | 0 | 0
| OekoSolve | OekoSolve | OekoSolve | OekoSolve | OekoSolve | OekoSolve | OekoSolve | OekoSolve | OekoSolve | OekoSolve | OekoSolve | OekoSolve | OekoSolve | OekoSolve | OekoSolve | OekoSolve | OekoSolve | OekoSolve | OekoSolve | OekoSolve
| EnMeter_Prec1 | EnMeter_Prec1 | EnMeter_Prec1 | EnMeter_Prec1 | EnMeter_Prec1 | EnMeter_Prec1 | EnMeter_Prec1 | EnMeter_Prec1 | EnMeter_Prec1 | EnMeter_Prec1 | EnMeter_Prec2 | EnMeter_Prec2 | EnMeter_Prec2 | EnMeter_Prec2 | EnMeter_Prec2 | EnMeter_Prec2 | EnMeter_Prec2 | EnMeter_Prec2 | EnMeter_Prec2 | EnMeter_Prec2
| Prec1 P:W | Prec1 WTotal:kWh | Prec1 WDay:kWh | Prec1 WMonth:kWh | Prec1 WYear:kWh | Prec1 State:0 no info available¦1 Off¦2 Startup¦3 Ready¦4 On¦5 Charge¦6 Discharge¦7 Batt Low or Full¦8 Batt Full¦9 Batt low¦10 Finished¦11 Island¦12 Waiting¦91 Maintenance¦99 ERROR | Prec1 Spec Signal | Prec1 V:kV | Prec1 I:mA | Prec1 Info:0 Bit0¦1 Bit1¦2 Bit2¦3 Bit3¦4 HS Ein¦5 Freigabe / Abdeckung vorhanden¦6 Temp. FÃ¼hler aktiv¦7 Temp. FÃ¼hler unterbrochen¦8 Bit8¦9 Bit9¦10 Bit10¦11 Bit11¦12 Bit12¦13 Bit13¦14 Bit14¦15 Bit15¦ | Prec2 P:W | Prec2 WTotal:kWh | Prec2 WDay:kWh | Prec2 WMonth:kWh | Prec2 WYear:kWh | Prec2 State:0 no info available¦1 Off¦2 Startup¦3 Ready¦4 On¦5 Charge¦6 Discharge¦7 Batt Low or Full¦8 Batt Full¦9 Batt low¦10 Finished¦11 Island¦12 Waiting¦91 Maintenance¦99 ERROR | Prec2 Spec Signal | Prec2 V:kV | Prec2 I:mA | Prec2 Info:0 Bit0¦1 Bit1¦2 Bit2¦3 Bit3¦4 HS Ein¦5 Freigabe / Abdeckung vorhanden¦6 Temp. FÃ¼hler aktiv¦7 Temp. FÃ¼hler unterbrochen¦8 Bit8¦9 Bit9¦10 Bit10¦11 Bit11¦12 Bit12¦13 Bit13¦14 Bit14¦15 Bit15¦
05.06.2025¦12:26:12.240 | 0 | 0 | 0 | 0 | 0 | 0 | 0 | 0 | 0 | 0 | 0 | 0 | 0 | 0 | 0 | 0 | 0 | 0 | 0 | 0
05.06.2025¦12:26:13.239 | 0 | 0 | 0 | 0 | 0 | 0 | 0 | 0 | 0 | 0 | 0 | 0 | 0 | 0 | 0 | 0 | 0 | 0 | 0 | 0
05.06.2025¦12:26:14.241 | 0 | 0 | 0 | 0 | 0 | 0 | 0 | 0 | 0 | 0 | 0 | 0 | 0 | 0 | 0 | 0 | 0 | 0 | 0 | 0
05.06.2025¦12:26:15.239 | 0 | 0 | 0 | 0 | 0 | 0 | 0 | 0 | 0 | 0 | 0 | 0 | 0 | 0 | 0 | 0 | 0 | 0 | 0 | 0
05.06.2025¦12:26:16.240 | 0 | 0 | 0 | 0 | 0 | 0 | 0 | 0 | 0 | 0 | 0 | 0 | 0 | 0 | 0 | 0 | 0 | 0 | 0 | 0
05.06.2025¦12:26:17.239 | 0 | 0 | 0 | 0 | 0 | 0 | 0 | 0 | 0 | 0 | 0 | 0 | 0 | 0 | 0 | 0 | 0 | 0 | 0 | 0
05.06.2025¦12:26:18.240 | 0 | 0 | 0 | 0 | 0 | 0 | 0 | 0 | 0 | 0 | 0 | 0 | 0 | 0 | 0 | 0 | 0 | 0 | 0 | 0
05.06.2025¦12:26:19.240 | 0 | 0 | 0 | 0 | 0 | 0 | 0 | 0 | 0 | 0 | 0 | 0 | 0 | 0 | 0 | 0 | 0 | 0 | 0 | 0
05.06.2025¦12:26:20.240 | 0 | 0 | 0 | 0 | 0 | 0 | 0 | 0 | 0 | 0 | 0 | 0 | 0 | 0 | 0 | 0 | 0 | 0 | 0 | 0
05.06.2025¦12:26:21.241 | 0 | 0 | 0 | 0 | 0 | 0 | 0 | 0 | 0 | 0 | 0 | 0 | 0 | 0 | 0 | 0 | 0 | 0 | 0 | 0
05.06.2025¦12:26:22.239 | 0 | 0 | 0 | 0 | 0 | 0 | 0 | 0 | 0 | 0 | 0 | 0 | 0 | 0 | 0 | 0 | 0 | 0 | 0 | 0
05.06.2025¦12:26:23.240 | 0 | 0 | 0 | 0 | 0 | 0 | 0 | 0 | 0 | 0 | 0 | 0 | 0 | 0 | 0 | 0 | 0 | 0 | 0 | 0
05.06.2025¦12:26:24.240 | 0 | 0 | 0 | 0 | 0 | 0 | 0 | 0 | 0 | 0 | 0 | 0 | 0 | 0 | 0 | 0 | 0 | 0 | 0 | 0
05.06.2025¦12:26:25.240 | 0 | 0 | 0 | 0 | 0 | 0 | 0 | 0 | 0 | 0 | 0 | 0 | 0 | 0 | 0 | 0 | 0 | 0 | 0 | 0
05.06.2025¦12:26:26.240 | 0 | 0 | 0 | 0 | 0 | 0 | 0 | 0 | 0 | 0 | 0 | 0 | 0 | 0 | 0 | 0 | 0 | 0 | 0 | 0
05.06.2025¦12:26:27.239 | 0 | 0 | 0 | 0 | 0 | 0 | 0 | 0 | 0 | 0 | 0 | 0 | 0 | 0 | 0 | 0 | 0 | 0 | 0 | 0
05.06.2025¦12:26:28.241 | 0 | 0 | 0 | 0 | 0 | 0 | 0 | 0 | 0 | 0 | 0 | 0 | 0 | 0 | 0 | 0 | 0 | 0 | 0 | 0
05.06.2025¦12:26:29.239 | 0 | 0 | 0 | 0 | 0 | 0 | 0 | 0 | 0 | 0 | 0 | 0 | 0 | 0 | 0 | 0 | 0 | 0 | 0 | 0
05.06.2025¦12:26:30.240 | 0 | 0 | 0 | 0 | 0 | 0 | 0 | 0 | 0 | 0 | 0 | 0 | 0 | 0 | 0 | 0 | 0 | 0 | 0 | 0
05.06.2025¦12:26:31.240 | 0 | 0 | 0 | 0 | 0 | 0 | 0 | 0 | 0 | 0 | 0 | 0 | 0 | 0 | 0 | 0 | 0 | 0 | 0 | 0
05.06.2025¦12:26:32.240 | 0 | 0 | 0 | 0 | 0 | 0 | 0 | 0 | 0 | 0 | 0 | 0 | 0 | 0 | 0 | 0 | 0 | 0 | 0 | 0
05.06.2025¦12:26:33.239 | 0 | 0 | 0 | 0 | 0 | 0 | 0 | 0 | 0 | 0 | 0 | 0 | 0 | 0 | 0 | 0 | 0 | 0 | 0 | 0
05.06.2025¦12:26:34.240 | 0 | 0 | 0 | 0 | 0 | 0 | 0 | 0 | 0 | 0 | 0 | 0 | 0 | 0 | 0 | 0 | 0 | 0 | 0 | 0
05.06.2025¦12:26:35.240 | 0 | 0 | 0 | 0 | 0 | 0 | 0 | 0 | 0 | 0 | 0 | 0 | 0 | 0 | 0 | 0 | 0 | 0 | 0 | 0
05.06.2025¦12:26:36.239 | 0 | 0 | 0 | 0 | 0 | 0 | 0 | 0 | 0 | 0 | 0 | 0 | 0 | 0 | 0 | 0 | 0 | 0 | 0 | 0
05.06.2025¦12:26:37.240 | 0 | 0 | 0 | 0 | 0 | 0 | 0 | 0 | 0 | 0 | 0 | 0 | 0 | 0 | 0 | 0 | 0 | 0 | 0 | 0
05.06.2025¦12:26:38.239 | 0 | 0 | 0 | 0 | 0 | 0 | 0 | 0 | 0 | 0 | 0 | 0 | 0 | 0 | 0 | 0 | 0 | 0 | 0 | 0
05.06.2025¦12:26:39.240 | 0 | 0 | 0 | 0 | 0 | 0 | 0 | 0 | 0 | 0 | 0 | 0 | 0 | 0 | 0 | 0 | 0 | 0 | 0 | 0
05.06.2025¦12:26:40.240 | 0 | 0 | 0 | 0 | 0 | 0 | 0 | 0 | 0 | 0 | 0 | 0 | 0 | 0 | 0 | 0 | 0 | 0 | 0 | 0
05.06.2025¦12:26:41.240 | 0 | 0 | 0 | 0 | 0 | 0 | 0 | 0 | 0 | 0 | 0 | 0 | 0 | 0 | 0 | 0 | 0 | 0 | 0 | 0
| OekoSolve | OekoSolve | OekoSolve | OekoSolve | OekoSolve | OekoSolve | OekoSolve | OekoSolve | OekoSolve | OekoSolve | OekoSolve | OekoSolve | OekoSolve | OekoSolve | OekoSolve | OekoSolve | OekoSolve | OekoSolve | OekoSolve | OekoSolve
| EnMeter_Prec1 | EnMeter_Prec1 | EnMeter_Prec1 | EnMeter_Prec1 | EnMeter_Prec1 | EnMeter_Prec1 | EnMeter_Prec1 | EnMeter_Prec1 | EnMeter_Prec1 | EnMeter_Prec1 | EnMeter_Prec2 | EnMeter_Prec2 | EnMeter_Prec2 | EnMeter_Prec2 | EnMeter_Prec2 | EnMeter_Prec2 | EnMeter_Prec2 | EnMeter_Prec2 | EnMeter_Prec2 | EnMeter_Prec2
| Prec1 P:W | Prec1 WTotal:kWh | Prec1 WDay:kWh | Prec1 WMonth:kWh | Prec1 WYear:kWh | Prec1 State:0 no info available¦1 Off¦2 Startup¦3 Ready¦4 On¦5 Charge¦6 Discharge¦7 Batt Low or Full¦8 Batt Full¦9 Batt low¦10 Finished¦11 Island¦12 Waiting¦91 Maintenance¦99 ERROR | Prec1 Spec Signal | Prec1 V:kV | Prec1 I:mA | Prec1 Info:0 Bit0¦1 Bit1¦2 Bit2¦3 Bit3¦4 HS Ein¦5 Freigabe / Abdeckung vorhanden¦6 Temp. FÃ¼hler aktiv¦7 Temp. FÃ¼hler unterbrochen¦8 Bit8¦9 Bit9¦10 Bit10¦11 Bit11¦12 Bit12¦13 Bit13¦14 Bit14¦15 Bit15¦ | Prec2 P:W | Prec2 WTotal:kWh | Prec2 WDay:kWh | Prec2 WMonth:kWh | Prec2 WYear:kWh | Prec2 State:0 no info available¦1 Off¦2 Startup¦3 Ready¦4 On¦5 Charge¦6 Discharge¦7 Batt Low or Full¦8 Batt Full¦9 Batt low¦10 Finished¦11 Island¦12 Waiting¦91 Maintenance¦99 ERROR | Prec2 Spec Signal | Prec2 V:kV | Prec2 I:mA | Prec2 Info:0 Bit0¦1 Bit1¦2 Bit2¦3 Bit3¦4 HS Ein¦5 Freigabe / Abdeckung vorhanden¦6 Temp. FÃ¼hler aktiv¦7 Temp. FÃ¼hler unterbrochen¦8 Bit8¦9 Bit9¦10 Bit10¦11 Bit11¦12 Bit12¦13 Bit13¦14 Bit14¦15 Bit15¦
05.06.2025¦12:26:42.239 | 0 | 0 | 0 | 0 | 0 | 0 | 0 | 0 | 0 | 0 | 0 | 0 | 0 | 0 | 0 | 0 | 0 | 0 | 0 | 0
05.06.2025¦12:26:43.239 | 0 | 0 | 0 | 0 | 0 | 0 | 0 | 0 | 0 | 0 | 0 | 0 | 0 | 0 | 0 | 0 | 0 | 0 | 0 | 0
05.06.2025¦12:26:44.239 | 0 | 0 | 0 | 0 | 0 | 0 | 0 | 0 | 0 | 0 | 0 | 0 | 0 | 0 | 0 | 0 | 0 | 0 | 0 | 0
05.06.2025¦12:26:45.239 | 0 | 0 | 0 | 0 | 0 | 0 | 0 | 0 | 0 | 0 | 0 | 0 | 0 | 0 | 0 | 0 | 0 | 0 | 0 | 0
05.06.2025¦12:26:46.240 | 0 | 0 | 0 | 0 | 0 | 0 | 0 | 0 | 0 | 0 | 0 | 0 | 0 | 0 | 0 | 0 | 0 | 0 | 0 | 0
05.06.2025¦12:26:47.240 | 0 | 0 | 0 | 0 | 0 | 0 | 0 | 0 | 0 | 0 | 0 | 0 | 0 | 0 | 0 | 0 | 0 | 0 | 0 | 0
05.06.2025¦12:26:48.240 | 0 | 0 | 0 | 0 | 0 | 0 | 0 | 0 | 0 | 0 | 0 | 0 | 0 | 0 | 0 | 0 | 0 | 0 | 0 | 0
05.06.2025¦12:26:49.240 | 0 | 0 | 0 | 0 | 0 | 0 | 0 | 0 | 0 | 0 | 0 | 0 | 0 | 0 | 0 | 0 | 0 | 0 | 0 | 0
05.06.2025¦12:26:50.241 | 0 | 0 | 0 | 0 | 0 | 0 | 0 | 0 | 0 | 0 | 0 | 0 | 0 | 0 | 0 | 0 | 0 | 0 | 0 | 0
05.06.2025¦12:26:51.239 | 0 | 0 | 0 | 0 | 0 | 0 | 0 | 0 | 0 | 0 | 0 | 0 | 0 | 0 | 0 | 0 | 0 | 0 | 0 | 0
05.06.2025¦12:26:52.239 | 0 | 0 | 0 | 0 | 0 | 0 | 0 | 0 | 0 | 0 | 0 | 0 | 0 | 0 | 0 | 0 | 0 | 0 | 0 | 0
05.06.2025¦12:26:53.239 | 0 | 0 | 0 | 0 | 0 | 0 | 0 | 0 | 0 | 0 | 0 | 0 | 0 | 0 | 0 | 0 | 0 | 0 | 0 | 0
05.06.2025¦12:26:54.240 | 0 | 0 | 0 | 0 | 0 | 0 | 0 | 0 | 0 | 0 | 0 | 0 | 0 | 0 | 0 | 0 | 0 | 0 | 0 | 0
05.06.2025¦12:26:55.240 | 0 | 0 | 0 | 0 | 0 | 0 | 0 | 0 | 0 | 0 | 0 | 0 | 0 | 0 | 0 | 0 | 0 | 0 | 0 | 0
05.06.2025¦12:26:56.241 | 0 | 0 | 0 | 0 | 0 | 0 | 0 | 0 | 0 | 0 | 0 | 0 | 0 | 0 | 0 | 0 | 0 | 0 | 0 | 0
05.06.2025¦12:26:57.239 | 0 | 0 | 0 | 0 | 0 | 0 | 0 | 0 | 0 | 0 | 0 | 0 | 0 | 0 | 0 | 0 | 0 | 0 | 0 | 0
05.06.2025¦12:26:58.239 | 0 | 0 | 0 | 0 | 0 | 0 | 0 | 0 | 0 | 0 | 0 | 0 | 0 | 0 | 0 | 0 | 0 | 0 | 0 | 0
05.06.2025¦12:26:59.239 | 0 | 0 | 0 | 0 | 0 | 0 | 0 | 0 | 0 | 0 | 0 | 0 | 0 | 0 | 0 | 0 | 0 | 0 | 0 | 0
05.06.2025¦12:27:00.240 | 0 | 0 | 0 | 0 | 0 | 0 | 0 | 0 | 0 | 0 | 0 | 0 | 0 | 0 | 0 | 0 | 0 | 0 | 0 | 0
05.06.2025¦12:27:01.239 | 0 | 0 | 0 | 0 | 0 | 0 | 0 | 0 | 0 | 0 | 0 | 0 | 0 | 0 | 0 | 0 | 0 | 0 | 0 | 0
05.06.2025¦12:27:02.240 | 0 | 0 | 0 | 0 | 0 | 0 | 0 | 0 | 0 | 0 | 0 | 0 | 0 | 0 | 0 | 0 | 0 | 0 | 0 | 0
05.06.2025¦12:27:03.241 | 0 | 0 | 0 | 0 | 0 | 0 | 0 | 0 | 0 | 0 | 0 | 0 | 0 | 0 | 0 | 0 | 0 | 0 | 0 | 0
05.06.2025¦12:27:04.240 | 0 | 0 | 0 | 0 | 0 | 0 | 0 | 0 | 0 | 0 | 0 | 0 | 0 | 0 | 0 | 0 | 0 | 0 | 0 | 0
05.06.2025¦12:27:05.240 | 0 | 0 | 0 | 0 | 0 | 0 | 0 | 0 | 0 | 0 | 0 | 0 | 0 | 0 | 0 | 0 | 0 | 0 | 0 | 0
05.06.2025¦12:27:06.240 | 0 | 0 | 0 | 0 | 0 | 0 | 0 | 0 | 0 | 0 | 0 | 0 | 0 | 0 | 0 | 0 | 0 | 0 | 0 | 0
05.06.2025¦12:27:07.240 | 0 | 0 | 0 | 0 | 0 | 0 | 0 | 0 | 0 | 0 | 0 | 0 | 0 | 0 | 0 | 0 | 0 | 0 | 0 | 0
05.06.2025¦12:27:08.240 | 0 | 0 | 0 | 0 | 0 | 0 | 0 | 0 | 0 | 0 | 0 | 0 | 0 | 0 | 0 | 0 | 0 | 0 | 0 | 0
05.06.2025¦12:27:09.240 | 0 | 0 | 0 | 0 | 0 | 0 | 0 | 0 | 0 | 0 | 0 | 0 | 0 | 0 | 0 | 0 | 0 | 0 | 0 | 0
05.06.2025¦12:27:10.242 | 0 | 0 | 0 | 0 | 0 | 0 | 0 | 0 | 0 | 0 | 0 | 0 | 0 | 0 | 0 | 0 | 0 | 0 | 0 | 0
05.06.2025¦12:27:11.240 | 0 | 0 | 0 | 0 | 0 | 0 | 0 | 0 | 0 | 0 | 0 | 0 | 0 | 0 | 0 | 0 | 0 | 0 | 0 | 0
| OekoSolve | OekoSolve | OekoSolve | OekoSolve | OekoSolve | OekoSolve | OekoSolve | OekoSolve | OekoSolve | OekoSolve | OekoSolve | OekoSolve | OekoSolve | OekoSolve | OekoSolve | OekoSolve | OekoSolve | OekoSolve | OekoSolve | OekoSolve
| EnMeter_Prec1 | EnMeter_Prec1 | EnMeter_Prec1 | EnMeter_Prec1 | EnMeter_Prec1 | EnMeter_Prec1 | EnMeter_Prec1 | EnMeter_Prec1 | EnMeter_Prec1 | EnMeter_Prec1 | EnMeter_Prec2 | EnMeter_Prec2 | EnMeter_Prec2 | EnMeter_Prec2 | EnMeter_Prec2 | EnMeter_Prec2 | EnMeter_Prec2 | EnMeter_Prec2 | EnMeter_Prec2 | EnMeter_Prec2
| Prec1 P:W | Prec1 WTotal:kWh | Prec1 WDay:kWh | Prec1 WMonth:kWh | Prec1 WYear:kWh | Prec1 State:0 no info available¦1 Off¦2 Startup¦3 Ready¦4 On¦5 Charge¦6 Discharge¦7 Batt Low or Full¦8 Batt Full¦9 Batt low¦10 Finished¦11 Island¦12 Waiting¦91 Maintenance¦99 ERROR | Prec1 Spec Signal | Prec1 V:kV | Prec1 I:mA | Prec1 Info:0 Bit0¦1 Bit1¦2 Bit2¦3 Bit3¦4 HS Ein¦5 Freigabe / Abdeckung vorhanden¦6 Temp. FÃ¼hler aktiv¦7 Temp. FÃ¼hler unterbrochen¦8 Bit8¦9 Bit9¦10 Bit10¦11 Bit11¦12 Bit12¦13 Bit13¦14 Bit14¦15 Bit15¦ | Prec2 P:W | Prec2 WTotal:kWh | Prec2 WDay:kWh | Prec2 WMonth:kWh | Prec2 WYear:kWh | Prec2 State:0 no info available¦1 Off¦2 Startup¦3 Ready¦4 On¦5 Charge¦6 Discharge¦7 Batt Low or Full¦8 Batt Full¦9 Batt low¦10 Finished¦11 Island¦12 Waiting¦91 Maintenance¦99 ERROR | Prec2 Spec Signal | Prec2 V:kV | Prec2 I:mA | Prec2 Info:0 Bit0¦1 Bit1¦2 Bit2¦3 Bit3¦4 HS Ein¦5 Freigabe / Abdeckung vorhanden¦6 Temp. FÃ¼hler aktiv¦7 Temp. FÃ¼hler unterbrochen¦8 Bit8¦9 Bit9¦10 Bit10¦11 Bit11¦12 Bit12¦13 Bit13¦14 Bit14¦15 Bit15¦
05.06.2025¦12:27:12.240 | 0 | 0 | 0 | 0 | 0 | 0 | 0 | 0 | 0 | 0 | 0 | 0 | 0 | 0 | 0 | 0 | 0 | 0 | 0 | 0
05.06.2025¦12:27:13.240 | 0 | 0 | 0 | 0 | 0 | 0 | 0 | 0 | 0 | 0 | 0 | 0 | 0 | 0 | 0 | 0 | 0 | 0 | 0 | 0
05.06.2025¦12:27:14.239 | 0 | 0 | 0 | 0 | 0 | 0 | 0 | 0 | 0 | 0 | 0 | 0 | 0 | 0 | 0 | 0 | 0 | 0 | 0 | 0
05.06.2025¦12:27:15.240 | 0 | 0 | 0 | 0 | 0 | 0 | 0 | 0 | 0 | 0 | 0 | 0 | 0 | 0 | 0 | 0 | 0 | 0 | 0 | 0
05.06.2025¦12:27:16.240 | 0 | 0 | 0 | 0 | 0 | 0 | 0 | 0 | 0 | 0 | 0 | 0 | 0 | 0 | 0 | 0 | 0 | 0 | 0 | 0
05.06.2025¦12:27:17.241 | 0 | 0 | 0 | 0 | 0 | 0 | 0 | 0 | 0 | 0 | 0 | 0 | 0 | 0 | 0 | 0 | 0 | 0 | 0 | 0
05.06.2025¦12:27:18.240 | 0 | 0 | 0 | 0 | 0 | 0 | 0 | 0 | 0 | 0 | 0 | 0 | 0 | 0 | 0 | 0 | 0 | 0 | 0 | 0
05.06.2025¦12:27:19.240 | 0 | 0 | 0 | 0 | 0 | 0 | 0 | 0 | 0 | 0 | 0 | 0 | 0 | 0 | 0 | 0 | 0 | 0 | 0 | 0
05.06.2025¦12:27:20.240 | 0 | 0 | 0 | 0 | 0 | 0 | 0 | 0 | 0 | 0 | 0 | 0 | 0 | 0 | 0 | 0 | 0 | 0 | 0 | 0
05.06.2025¦12:27:21.240 | 0 | 0 | 0 | 0 | 0 | 0 | 0 | 0 | 0 | 0 | 0 | 0 | 0 | 0 | 0 | 0 | 0 | 0 | 0 | 0
05.06.2025¦12:27:22.239 | 0 | 0 | 0 | 0 | 0 | 0 | 0 | 0 | 0 | 0 | 0 | 0 | 0 | 0 | 0 | 0 | 0 | 0 | 0 | 0
05.06.2025¦12:27:23.239 | 0 | 0 | 0 | 0 | 0 | 0 | 0 | 0 | 0 | 0 | 0 | 0 | 0 | 0 | 0 | 0 | 0 | 0 | 0 | 0
05.06.2025¦12:27:24.242 | 0 | 0 | 0 | 0 | 0 | 0 | 0 | 0 | 0 | 0 | 0 | 0 | 0 | 0 | 0 | 0 | 0 | 0 | 0 | 0
05.06.2025¦12:27:25.240 | 0 | 0 | 0 | 0 | 0 | 0 | 0 | 0 | 0 | 0 | 0 | 0 | 0 | 0 | 0 | 0 | 0 | 0 | 0 | 0
05.06.2025¦12:27:26.240 | 0 | 0 | 0 | 0 | 0 | 0 | 0 | 0 | 0 | 0 | 0 | 0 | 0 | 0 | 0 | 0 | 0 | 0 | 0 | 0
05.06.2025¦12:27:27.240 | 0 | 0 | 0 | 0 | 0 | 0 | 0 | 0 | 0 | 0 | 0 | 0 | 0 | 0 | 0 | 0 | 0 | 0 | 0 | 0
05.06.2025¦12:27:28.240 | 0 | 0 | 0 | 0 | 0 | 0 | 0 | 0 | 0 | 0 | 0 | 0 | 0 | 0 | 0 | 0 | 0 | 0 | 0 | 0
05.06.2025¦12:27:29.240 | 0 | 0 | 0 | 0 | 0 | 0 | 0 | 0 | 0 | 0 | 0 | 0 | 0 | 0 | 0 | 0 | 0 | 0 | 0 | 0
05.06.2025¦12:27:30.240 | 0 | 0 | 0 | 0 | 0 | 0 | 0 | 0 | 0 | 0 | 0 | 0 | 0 | 0 | 0 | 0 | 0 | 0 | 0 | 0
05.06.2025¦12:27:31.240 | 0 | 0 | 0 | 0 | 0 | 0 | 0 | 0 | 0 | 0 | 0 | 0 | 0 | 0 | 0 | 0 | 0 | 0 | 0 | 0
05.06.2025¦12:27:32.240 | 0 | 0 | 0 | 0 | 0 | 0 | 0 | 0 | 0 | 0 | 0 | 0 | 0 | 0 | 0 | 0 | 0 | 0 | 0 | 0
05.06.2025¦12:27:33.240 | 0 | 0 | 0 | 0 | 0 | 0 | 0 | 0 | 0 | 0 | 0 | 0 | 0 | 0 | 0 | 0 | 0 | 0 | 0 | 0
05.06.2025¦12:27:34.240 | 0 | 0 | 0 | 0 | 0 | 0 | 0 | 0 | 0 | 0 | 0 | 0 | 0 | 0 | 0 | 0 | 0 | 0 | 0 | 0
05.06.2025¦12:27:35.240 | 0 | 0 | 0 | 0 | 0 | 0 | 0 | 0 | 0 | 0 | 0 | 0 | 0 | 0 | 0 | 0 | 0 | 0 | 0 | 0
05.06.2025¦12:27:36.240 | 0 | 0 | 0 | 0 | 0 | 0 | 0 | 0 | 0 | 0 | 0 | 0 | 0 | 0 | 0 | 0 | 0 | 0 | 0 | 0
05.06.2025¦12:27:37.240 | 0 | 0 | 0 | 0 | 0 | 0 | 0 | 0 | 0 | 0 | 0 | 0 | 0 | 0 | 0 | 0 | 0 | 0 | 0 | 0
05.06.2025¦12:27:38.240 | 0 | 0 | 0 | 0 | 0 | 0 | 0 | 0 | 0 | 0 | 0 | 0 | 0 | 0 | 0 | 0 | 0 | 0 | 0 | 0
05.06.2025¦12:27:39.239 | 0 | 0 | 0 | 0 | 0 | 0 | 0 | 0 | 0 | 0 | 0 | 0 | 0 | 0 | 0 | 0 | 0 | 0 | 0 | 0
05.06.2025¦12:27:40.239 | 0 | 0 | 0 | 0 | 0 | 0 | 0 | 0 | 0 | 0 | 0 | 0 | 0 | 0 | 0 | 0 | 0 | 0 | 0 | 0
05.06.2025¦12:27:41.240 | 0 | 0 | 0 | 0 | 0 | 0 | 0 | 0 | 0 | 0 | 0 | 0 | 0 | 0 | 0 | 0 | 0 | 0 | 0 | 0
| OekoSolve | OekoSolve | OekoSolve | OekoSolve | OekoSolve | OekoSolve | OekoSolve | OekoSolve | OekoSolve | OekoSolve | OekoSolve | OekoSolve | OekoSolve | OekoSolve | OekoSolve | OekoSolve | OekoSolve | OekoSolve | OekoSolve | OekoSolve
| EnMeter_Prec1 | EnMeter_Prec1 | EnMeter_Prec1 | EnMeter_Prec1 | EnMeter_Prec1 | EnMeter_Prec1 | EnMeter_Prec1 | EnMeter_Prec1 | EnMeter_Prec1 | EnMeter_Prec1 | EnMeter_Prec2 | EnMeter_Prec2 | EnMeter_Prec2 | EnMeter_Prec2 | EnMeter_Prec2 | EnMeter_Prec2 | EnMeter_Prec2 | EnMeter_Prec2 | EnMeter_Prec2 | EnMeter_Prec2
| Prec1 P:W | Prec1 WTotal:kWh | Prec1 WDay:kWh | Prec1 WMonth:kWh | Prec1 WYear:kWh | Prec1 State:0 no info available¦1 Off¦2 Startup¦3 Ready¦4 On¦5 Charge¦6 Discharge¦7 Batt Low or Full¦8 Batt Full¦9 Batt low¦10 Finished¦11 Island¦12 Waiting¦91 Maintenance¦99 ERROR | Prec1 Spec Signal | Prec1 V:kV | Prec1 I:mA | Prec1 Info:0 Bit0¦1 Bit1¦2 Bit2¦3 Bit3¦4 HS Ein¦5 Freigabe / Abdeckung vorhanden¦6 Temp. FÃ¼hler aktiv¦7 Temp. FÃ¼hler unterbrochen¦8 Bit8¦9 Bit9¦10 Bit10¦11 Bit11¦12 Bit12¦13 Bit13¦14 Bit14¦15 Bit15¦ | Prec2 P:W | Prec2 WTotal:kWh | Prec2 WDay:kWh | Prec2 WMonth:kWh | Prec2 WYear:kWh | Prec2 State:0 no info available¦1 Off¦2 Startup¦3 Ready¦4 On¦5 Charge¦6 Discharge¦7 Batt Low or Full¦8 Batt Full¦9 Batt low¦10 Finished¦11 Island¦12 Waiting¦91 Maintenance¦99 ERROR | Prec2 Spec Signal | Prec2 V:kV | Prec2 I:mA | Prec2 Info:0 Bit0¦1 Bit1¦2 Bit2¦3 Bit3¦4 HS Ein¦5 Freigabe / Abdeckung vorhanden¦6 Temp. FÃ¼hler aktiv¦7 Temp. FÃ¼hler unterbrochen¦8 Bit8¦9 Bit9¦10 Bit10¦11 Bit11¦12 Bit12¦13 Bit13¦14 Bit14¦15 Bit15¦
05.06.2025¦12:27:42.239 | 0 | 0 | 0 | 0 | 0 | 0 | 0 | 0 | 0 | 0 | 0 | 0 | 0 | 0 | 0 | 0 | 0 | 0 | 0 | 0
05.06.2025¦12:27:43.240 | 0 | 0 | 0 | 0 | 0 | 0 | 0 | 0 | 0 | 0 | 0 | 0 | 0 | 0 | 0 | 0 | 0 | 0 | 0 | 0
05.06.2025¦12:27:44.240 | 0 | 0 | 0 | 0 | 0 | 0 | 0 | 0 | 0 | 0 | 0 | 0 | 0 | 0 | 0 | 0 | 0 | 0 | 0 | 0
05.06.2025¦12:27:45.241 | 0 | 0 | 0 | 0 | 0 | 0 | 0 | 0 | 0 | 0 | 0 | 0 | 0 | 0 | 0 | 0 | 0 | 0 | 0 | 0
05.06.2025¦12:27:46.239 | 0 | 0 | 0 | 0 | 0 | 0 | 0 | 0 | 0 | 0 | 0 | 0 | 0 | 0 | 0 | 0 | 0 | 0 | 0 | 0
05.06.2025¦12:27:47.240 | 0 | 0 | 0 | 0 | 0 | 0 | 0 | 0 | 0 | 0 | 0 | 0 | 0 | 0 | 0 | 0 | 0 | 0 | 0 | 0
05.06.2025¦12:27:48.239 | 0 | 0 | 0 | 0 | 0 | 0 | 0 | 0 | 0 | 0 | 0 | 0 | 0 | 0 | 0 | 0 | 0 | 0 | 0 | 0
05.06.2025¦12:27:49.240 | 0 | 0 | 0 | 0 | 0 | 0 | 0 | 0 | 0 | 0 | 0 | 0 | 0 | 0 | 0 | 0 | 0 | 0 | 0 | 0
05.06.2025¦12:27:50.240 | 0 | 0 | 0 | 0 | 0 | 0 | 0 | 0 | 0 | 0 | 0 | 0 | 0 | 0 | 0 | 0 | 0 | 0 | 0 | 0
05.06.2025¦12:27:51.240 | 0 | 0 | 0 | 0 | 0 | 0 | 0 | 0 | 0 | 0 | 0 | 0 | 0 | 0 | 0 | 0 | 0 | 0 | 0 | 0
05.06.2025¦12:27:52.239 | 0 | 0 | 0 | 0 | 0 | 0 | 0 | 0 | 0 | 0 | 0 | 0 | 0 | 0 | 0 | 0 | 0 | 0 | 0 | 0
05.06.2025¦12:27:53.239 | 0 | 0 | 0 | 0 | 0 | 0 | 0 | 0 | 0 | 0 | 0 | 0 | 0 | 0 | 0 | 0 | 0 | 0 | 0 | 0
05.06.2025¦12:27:54.240 | 0 | 0 | 0 | 0 | 0 | 0 | 0 | 0 | 0 | 0 | 0 | 0 | 0 | 0 | 0 | 0 | 0 | 0 | 0 | 0
05.06.2025¦12:27:55.240 | 0 | 0 | 0 | 0 | 0 | 0 | 0 | 0 | 0 | 0 | 0 | 0 | 0 | 0 | 0 | 0 | 0 | 0 | 0 | 0
05.06.2025¦12:27:56.240 | 0 | 0 | 0 | 0 | 0 | 0 | 0 | 0 | 0 | 0 | 0 | 0 | 0 | 0 | 0 | 0 | 0 | 0 | 0 | 0
05.06.2025¦12:27:57.240 | 0 | 0 | 0 | 0 | 0 | 0 | 0 | 0 | 0 | 0 | 0 | 0 | 0 | 0 | 0 | 0 | 0 | 0 | 0 | 0
05.06.2025¦12:27:58.240 | 0 | 0 | 0 | 0 | 0 | 0 | 0 | 0 | 0 | 0 | 0 | 0 | 0 | 0 | 0 | 0 | 0 | 0 | 0 | 0
05.06.2025¦12:27:59.241 | 0 | 0 | 0 | 0 | 0 | 0 | 0 | 0 | 0 | 0 | 0 | 0 | 0 | 0 | 0 | 0 | 0 | 0 | 0 | 0
05.06.2025¦12:28:00.240 | 0 | 0 | 0 | 0 | 0 | 0 | 0 | 0 | 0 | 0 | 0 | 0 | 0 | 0 | 0 | 0 | 0 | 0 | 0 | 0
05.06.2025¦12:28:01.240 | 0 | 0 | 0 | 0 | 0 | 0 | 0 | 0 | 0 | 0 | 0 | 0 | 0 | 0 | 0 | 0 | 0 | 0 | 0 | 0
05.06.2025¦12:28:02.240 | 0 | 0 | 0 | 0 | 0 | 0 | 0 | 0 | 0 | 0 | 0 | 0 | 0 | 0 | 0 | 0 | 0 | 0 | 0 | 0
05.06.2025¦12:28:03.240 | 0 | 0 | 0 | 0 | 0 | 0 | 0 | 0 | 0 | 0 | 0 | 0 | 0 | 0 | 0 | 0 | 0 | 0 | 0 | 0
05.06.2025¦12:28:04.240 | 0 | 0 | 0 | 0 | 0 | 0 | 0 | 0 | 0 | 0 | 0 | 0 | 0 | 0 | 0 | 0 | 0 | 0 | 0 | 0
05.06.2025¦12:28:05.240 | 0 | 0 | 0 | 0 | 0 | 0 | 0 | 0 | 0 | 0 | 0 | 0 | 0 | 0 | 0 | 0 | 0 | 0 | 0 | 0
05.06.2025¦12:28:06.239 | 0 | 0 | 0 | 0 | 0 | 0 | 0 | 0 | 0 | 0 | 0 | 0 | 0 | 0 | 0 | 0 | 0 | 0 | 0 | 0
05.06.2025¦12:28:07.239 | 0 | 0 | 0 | 0 | 0 | 0 | 0 | 0 | 0 | 0 | 0 | 0 | 0 | 0 | 0 | 0 | 0 | 0 | 0 | 0
05.06.2025¦12:28:08.240 | 0 | 0 | 0 | 0 | 0 | 0 | 0 | 0 | 0 | 0 | 0 | 0 | 0 | 0 | 0 | 0 | 0 | 0 | 0 | 0
05.06.2025¦12:28:09.239 | 0 | 0 | 0 | 0 | 0 | 0 | 0 | 0 | 0 | 0 | 0 | 0 | 0 | 0 | 0 | 0 | 0 | 0 | 0 | 0
05.06.2025¦12:28:10.240 | 0 | 0 | 0 | 0 | 0 | 0 | 0 | 0 | 0 | 0 | 0 | 0 | 0 | 0 | 0 | 0 | 0 | 0 | 0 | 0
05.06.2025¦12:28:11.240 | 0 | 0 | 0 | 0 | 0 | 0 | 0 | 0 | 0 | 0 | 0 | 0 | 0 | 0 | 0 | 0 | 0 | 0 | 0 | 0
| OekoSolve | OekoSolve | OekoSolve | OekoSolve | OekoSolve | OekoSolve | OekoSolve | OekoSolve | OekoSolve | OekoSolve | OekoSolve | OekoSolve | OekoSolve | OekoSolve | OekoSolve | OekoSolve | OekoSolve | OekoSolve | OekoSolve | OekoSolve
| EnMeter_Prec1 | EnMeter_Prec1 | EnMeter_Prec1 | EnMeter_Prec1 | EnMeter_Prec1 | EnMeter_Prec1 | EnMeter_Prec1 | EnMeter_Prec1 | EnMeter_Prec1 | EnMeter_Prec1 | EnMeter_Prec2 | EnMeter_Prec2 | EnMeter_Prec2 | EnMeter_Prec2 | EnMeter_Prec2 | EnMeter_Prec2 | EnMeter_Prec2 | EnMeter_Prec2 | EnMeter_Prec2 | EnMeter_Prec2
| Prec1 P:W | Prec1 WTotal:kWh | Prec1 WDay:kWh | Prec1 WMonth:kWh | Prec1 WYear:kWh | Prec1 State:0 no info available¦1 Off¦2 Startup¦3 Ready¦4 On¦5 Charge¦6 Discharge¦7 Batt Low or Full¦8 Batt Full¦9 Batt low¦10 Finished¦11 Island¦12 Waiting¦91 Maintenance¦99 ERROR | Prec1 Spec Signal | Prec1 V:kV | Prec1 I:mA | Prec1 Info:0 Bit0¦1 Bit1¦2 Bit2¦3 Bit3¦4 HS Ein¦5 Freigabe / Abdeckung vorhanden¦6 Temp. FÃ¼hler aktiv¦7 Temp. FÃ¼hler unterbrochen¦8 Bit8¦9 Bit9¦10 Bit10¦11 Bit11¦12 Bit12¦13 Bit13¦14 Bit14¦15 Bit15¦ | Prec2 P:W | Prec2 WTotal:kWh | Prec2 WDay:kWh | Prec2 WMonth:kWh | Prec2 WYear:kWh | Prec2 State:0 no info available¦1 Off¦2 Startup¦3 Ready¦4 On¦5 Charge¦6 Discharge¦7 Batt Low or Full¦8 Batt Full¦9 Batt low¦10 Finished¦11 Island¦12 Waiting¦91 Maintenance¦99 ERROR | Prec2 Spec Signal | Prec2 V:kV | Prec2 I:mA | Prec2 Info:0 Bit0¦1 Bit1¦2 Bit2¦3 Bit3¦4 HS Ein¦5 Freigabe / Abdeckung vorhanden¦6 Temp. FÃ¼hler aktiv¦7 Temp. FÃ¼hler unterbrochen¦8 Bit8¦9 Bit9¦10 Bit10¦11 Bit11¦12 Bit12¦13 Bit13¦14 Bit14¦15 Bit15¦
05.06.2025¦12:28:12.239 | 0 | 0 | 0 | 0 | 0 | 0 | 0 | 0 | 0 | 0 | 0 | 0 | 0 | 0 | 0 | 0 | 0 | 0 | 0 | 0
05.06.2025¦12:28:13.241 | 0 | 0 | 0 | 0 | 0 | 0 | 0 | 0 | 0 | 0 | 0 | 0 | 0 | 0 | 0 | 0 | 0 | 0 | 0 | 0
05.06.2025¦12:28:14.240 | 0 | 0 | 0 | 0 | 0 | 0 | 0 | 0 | 0 | 0 | 0 | 0 | 0 | 0 | 0 | 0 | 0 | 0 | 0 | 0
05.06.2025¦12:28:15.239 | 0 | 0 | 0 | 0 | 0 | 0 | 0 | 0 | 0 | 0 | 0 | 0 | 0 | 0 | 0 | 0 | 0 | 0 | 0 | 0
05.06.2025¦12:28:16.240 | 0 | 0 | 0 | 0 | 0 | 0 | 0 | 0 | 0 | 0 | 0 | 0 | 0 | 0 | 0 | 0 | 0 | 0 | 0 | 0
05.06.2025¦12:28:17.240 | 0 | 0 | 0 | 0 | 0 | 0 | 0 | 0 | 0 | 0 | 0 | 0 | 0 | 0 | 0 | 0 | 0 | 0 | 0 | 0
05.06.2025¦12:28:18.240 | 0 | 0 | 0 | 0 | 0 | 0 | 0 | 0 | 0 | 0 | 0 | 0 | 0 | 0 | 0 | 0 | 0 | 0 | 0 | 0
05.06.2025¦12:28:19.240 | 0 | 0 | 0 | 0 | 0 | 0 | 0 | 0 | 0 | 0 | 0 | 0 | 0 | 0 | 0 | 0 | 0 | 0 | 0 | 0
05.06.2025¦12:28:20.240 | 0 | 0 | 0 | 0 | 0 | 0 | 0 | 0 | 0 | 0 | 0 | 0 | 0 | 0 | 0 | 0 | 0 | 0 | 0 | 0
05.06.2025¦12:28:21.240 | 0 | 0 | 0 | 0 | 0 | 0 | 0 | 0 | 0 | 0 | 0 | 0 | 0 | 0 | 0 | 0 | 0 | 0 | 0 | 0
05.06.2025¦12:28:22.240 | 0 | 0 | 0 | 0 | 0 | 0 | 0 | 0 | 0 | 0 | 0 | 0 | 0 | 0 | 0 | 0 | 0 | 0 | 0 | 0
05.06.2025¦12:28:23.239 | 0 | 0 | 0 | 0 | 0 | 0 | 0 | 0 | 0 | 0 | 0 | 0 | 0 | 0 | 0 | 0 | 0 | 0 | 0 | 0
05.06.2025¦12:28:24.240 | 0 | 0 | 0 | 0 | 0 | 0 | 0 | 0 | 0 | 0 | 0 | 0 | 0 | 0 | 0 | 0 | 0 | 0 | 0 | 0
05.06.2025¦12:28:25.240 | 0 | 0 | 0 | 0 | 0 | 0 | 0 | 0 | 0 | 0 | 0 | 0 | 0 | 0 | 0 | 0 | 0 | 0 | 0 | 0
05.06.2025¦12:28:26.240 | 0 | 0 | 0 | 0 | 0 | 0 | 0 | 0 | 0 | 0 | 0 | 0 | 0 | 0 | 0 | 0 | 0 | 0 | 0 | 0
05.06.2025¦12:28:27.240 | 0 | 0 | 0 | 0 | 0 | 0 | 0 | 0 | 0 | 0 | 0 | 0 | 0 | 0 | 0 | 0 | 0 | 0 | 0 | 0
05.06.2025¦12:28:28.240 | 0 | 0 | 0 | 0 | 0 | 0 | 0 | 0 | 0 | 0 | 0 | 0 | 0 | 0 | 0 | 0 | 0 | 0 | 0 | 0
05.06.2025¦12:28:29.240 | 0 | 0 | 0 | 0 | 0 | 0 | 0 | 0 | 0 | 0 | 0 | 0 | 0 | 0 | 0 | 0 | 0 | 0 | 0 | 0
05.06.2025¦12:28:30.240 | 0 | 0 | 0 | 0 | 0 | 0 | 0 | 0 | 0 | 0 | 0 | 0 | 0 | 0 | 0 | 0 | 0 | 0 | 0 | 0
05.06.2025¦12:28:31.239 | 0 | 0 | 0 | 0 | 0 | 0 | 0 | 0 | 0 | 0 | 0 | 0 | 0 | 0 | 0 | 0 | 0 | 0 | 0 | 0
05.06.2025¦12:28:32.240 | 0 | 0 | 0 | 0 | 0 | 0 | 0 | 0 | 0 | 0 | 0 | 0 | 0 | 0 | 0 | 0 | 0 | 0 | 0 | 0
05.06.2025¦12:28:33.240 | 0 | 0 | 0 | 0 | 0 | 0 | 0 | 0 | 0 | 0 | 0 | 0 | 0 | 0 | 0 | 0 | 0 | 0 | 0 | 0
05.06.2025¦12:28:34.241 | 0 | 0 | 0 | 0 | 0 | 0 | 0 | 0 | 0 | 0 | 0 | 0 | 0 | 0 | 0 | 0 | 0 | 0 | 0 | 0
05.06.2025¦12:28:35.239 | 0 | 0 | 0 | 0 | 0 | 0 | 0 | 0 | 0 | 0 | 0 | 0 | 0 | 0 | 0 | 0 | 0 | 0 | 0 | 0
05.06.2025¦12:28:36.240 | 0 | 0 | 0 | 0 | 0 | 0 | 0 | 0 | 0 | 0 | 0 | 0 | 0 | 0 | 0 | 0 | 0 | 0 | 0 | 0
05.06.2025¦12:28:37.239 | 0 | 0 | 0 | 0 | 0 | 0 | 0 | 0 | 0 | 0 | 0 | 0 | 0 | 0 | 0 | 0 | 0 | 0 | 0 | 0
05.06.2025¦12:28:38.239 | 0 | 0 | 0 | 0 | 0 | 0 | 0 | 0 | 0 | 0 | 0 | 0 | 0 | 0 | 0 | 0 | 0 | 0 | 0 | 0
05.06.2025¦12:28:39.240 | 0 | 0 | 0 | 0 | 0 | 0 | 0 | 0 | 0 | 0 | 0 | 0 | 0 | 0 | 0 | 0 | 0 | 0 | 0 | 0
05.06.2025¦12:28:40.240 | 0 | 0 | 0 | 0 | 0 | 0 | 0 | 0 | 0 | 0 | 0 | 0 | 0 | 0 | 0 | 0 | 0 | 0 | 0 | 0
05.06.2025¦12:28:41.239 | 0 | 0 | 0 | 0 | 0 | 0 | 0 | 0 | 0 | 0 | 0 | 0 | 0 | 0 | 0 | 0 | 0 | 0 | 0 | 0
| OekoSolve | OekoSolve | OekoSolve | OekoSolve | OekoSolve | OekoSolve | OekoSolve | OekoSolve | OekoSolve | OekoSolve | OekoSolve | OekoSolve | OekoSolve | OekoSolve | OekoSolve | OekoSolve | OekoSolve | OekoSolve | OekoSolve | OekoSolve
| EnMeter_Prec1 | EnMeter_Prec1 | EnMeter_Prec1 | EnMeter_Prec1 | EnMeter_Prec1 | EnMeter_Prec1 | EnMeter_Prec1 | EnMeter_Prec1 | EnMeter_Prec1 | EnMeter_Prec1 | EnMeter_Prec2 | EnMeter_Prec2 | EnMeter_Prec2 | EnMeter_Prec2 | EnMeter_Prec2 | EnMeter_Prec2 | EnMeter_Prec2 | EnMeter_Prec2 | EnMeter_Prec2 | EnMeter_Prec2
| Prec1 P:W | Prec1 WTotal:kWh | Prec1 WDay:kWh | Prec1 WMonth:kWh | Prec1 WYear:kWh | Prec1 State:0 no info available¦1 Off¦2 Startup¦3 Ready¦4 On¦5 Charge¦6 Discharge¦7 Batt Low or Full¦8 Batt Full¦9 Batt low¦10 Finished¦11 Island¦12 Waiting¦91 Maintenance¦99 ERROR | Prec1 Spec Signal | Prec1 V:kV | Prec1 I:mA | Prec1 Info:0 Bit0¦1 Bit1¦2 Bit2¦3 Bit3¦4 HS Ein¦5 Freigabe / Abdeckung vorhanden¦6 Temp. FÃ¼hler aktiv¦7 Temp. FÃ¼hler unterbrochen¦8 Bit8¦9 Bit9¦10 Bit10¦11 Bit11¦12 Bit12¦13 Bit13¦14 Bit14¦15 Bit15¦ | Prec2 P:W | Prec2 WTotal:kWh | Prec2 WDay:kWh | Prec2 WMonth:kWh | Prec2 WYear:kWh | Prec2 State:0 no info available¦1 Off¦2 Startup¦3 Ready¦4 On¦5 Charge¦6 Discharge¦7 Batt Low or Full¦8 Batt Full¦9 Batt low¦10 Finished¦11 Island¦12 Waiting¦91 Maintenance¦99 ERROR | Prec2 Spec Signal | Prec2 V:kV | Prec2 I:mA | Prec2 Info:0 Bit0¦1 Bit1¦2 Bit2¦3 Bit3¦4 HS Ein¦5 Freigabe / Abdeckung vorhanden¦6 Temp. FÃ¼hler aktiv¦7 Temp. FÃ¼hler unterbrochen¦8 Bit8¦9 Bit9¦10 Bit10¦11 Bit11¦12 Bit12¦13 Bit13¦14 Bit14¦15 Bit15¦
05.06.2025¦12:28:42.239 | 0 | 0 | 0 | 0 | 0 | 0 | 0 | 0 | 0 | 0 | 0 | 0 | 0 | 0 | 0 | 0 | 0 | 0 | 0 | 0
05.06.2025¦12:28:43.240 | 0 | 0 | 0 | 0 | 0 | 0 | 0 | 0 | 0 | 0 | 0 | 0 | 0 | 0 | 0 | 0 | 0 | 0 | 0 | 0
05.06.2025¦12:28:44.240 | 0 | 0 | 0 | 0 | 0 | 0 | 0 | 0 | 0 | 0 | 0 | 0 | 0 | 0 | 0 | 0 | 0 | 0 | 0 | 0
05.06.2025¦12:28:45.240 | 0 | 0 | 0 | 0 | 0 | 0 | 0 | 0 | 0 | 0 | 0 | 0 | 0 | 0 | 0 | 0 | 0 | 0 | 0 | 0
05.06.2025¦12:28:46.239 | 0 | 0 | 0 | 0 | 0 | 0 | 0 | 0 | 0 | 0 | 0 | 0 | 0 | 0 | 0 | 0 | 0 | 0 | 0 | 0
05.06.2025¦12:28:47.239 | 0 | 0 | 0 | 0 | 0 | 0 | 0 | 0 | 0 | 0 | 0 | 0 | 0 | 0 | 0 | 0 | 0 | 0 | 0 | 0
05.06.2025¦12:28:48.240 | 0 | 0 | 0 | 0 | 0 | 0 | 0 | 0 | 0 | 0 | 0 | 0 | 0 | 0 | 0 | 0 | 0 | 0 | 0 | 0
05.06.2025¦12:28:49.239 | 0 | 0 | 0 | 0 | 0 | 0 | 0 | 0 | 0 | 0 | 0 | 0 | 0 | 0 | 0 | 0 | 0 | 0 | 0 | 0
05.06.2025¦12:28:50.239 | 0 | 0 | 0 | 0 | 0 | 0 | 0 | 0 | 0 | 0 | 0 | 0 | 0 | 0 | 0 | 0 | 0 | 0 | 0 | 0
05.06.2025¦12:28:51.240 | 0 | 0 | 0 | 0 | 0 | 0 | 0 | 0 | 0 | 0 | 0 | 0 | 0 | 0 | 0 | 0 | 0 | 0 | 0 | 0
05.06.2025¦12:28:52.239 | 0 | 0 | 0 | 0 | 0 | 0 | 0 | 0 | 0 | 0 | 0 | 0 | 0 | 0 | 0 | 0 | 0 | 0 | 0 | 0
05.06.2025¦12:28:53.240 | 0 | 0 | 0 | 0 | 0 | 0 | 0 | 0 | 0 | 0 | 0 | 0 | 0 | 0 | 0 | 0 | 0 | 0 | 0 | 0
05.06.2025¦12:28:54.239 | 0 | 0 | 0 | 0 | 0 | 0 | 0 | 0 | 0 | 0 | 0 | 0 | 0 | 0 | 0 | 0 | 0 | 0 | 0 | 0
05.06.2025¦12:28:55.240 | 0 | 0 | 0 | 0 | 0 | 0 | 0 | 0 | 0 | 0 | 0 | 0 | 0 | 0 | 0 | 0 | 0 | 0 | 0 | 0
05.06.2025¦12:28:56.240 | 0 | 0 | 0 | 0 | 0 | 0 | 0 | 0 | 0 | 0 | 0 | 0 | 0 | 0 | 0 | 0 | 0 | 0 | 0 | 0
05.06.2025¦12:28:57.240 | 0 | 0 | 0 | 0 | 0 | 0 | 0 | 0 | 0 | 0 | 0 | 0 | 0 | 0 | 0 | 0 | 0 | 0 | 0 | 0
05.06.2025¦12:28:58.239 | 0 | 0 | 0 | 0 | 0 | 0 | 0 | 0 | 0 | 0 | 0 | 0 | 0 | 0 | 0 | 0 | 0 | 0 | 0 | 0
05.06.2025¦12:28:59.239 | 0 | 0 | 0 | 0 | 0 | 0 | 0 | 0 | 0 | 0 | 0 | 0 | 0 | 0 | 0 | 0 | 0 | 0 | 0 | 0
05.06.2025¦12:29:00.240 | 0 | 0 | 0 | 0 | 0 | 0 | 0 | 0 | 0 | 0 | 0 | 0 | 0 | 0 | 0 | 0 | 0 | 0 | 0 | 0
05.06.2025¦12:29:01.239 | 0 | 0 | 0 | 0 | 0 | 0 | 0 | 0 | 0 | 0 | 0 | 0 | 0 | 0 | 0 | 0 | 0 | 0 | 0 | 0
05.06.2025¦12:29:02.240 | 0 | 0 | 0 | 0 | 0 | 0 | 0 | 0 | 0 | 0 | 0 | 0 | 0 | 0 | 0 | 0 | 0 | 0 | 0 | 0
05.06.2025¦12:29:03.240 | 0 | 0 | 0 | 0 | 0 | 0 | 0 | 0 | 0 | 0 | 0 | 0 | 0 | 0 | 0 | 0 | 0 | 0 | 0 | 0
05.06.2025¦12:29:04.240 | 0 | 0 | 0 | 0 | 0 | 0 | 0 | 0 | 0 | 0 | 0 | 0 | 0 | 0 | 0 | 0 | 0 | 0 | 0 | 0
05.06.2025¦12:29:05.240 | 0 | 0 | 0 | 0 | 0 | 0 | 0 | 0 | 0 | 0 | 0 | 0 | 0 | 0 | 0 | 0 | 0 | 0 | 0 | 0
05.06.2025¦12:29:06.240 | 0 | 0 | 0 | 0 | 0 | 0 | 0 | 0 | 0 | 0 | 0 | 0 | 0 | 0 | 0 | 0 | 0 | 0 | 0 | 0
05.06.2025¦12:29:07.240 | 0 | 0 | 0 | 0 | 0 | 0 | 0 | 0 | 0 | 0 | 0 | 0 | 0 | 0 | 0 | 0 | 0 | 0 | 0 | 0
05.06.2025¦12:29:08.240 | 0 | 0 | 0 | 0 | 0 | 0 | 0 | 0 | 0 | 0 | 0 | 0 | 0 | 0 | 0 | 0 | 0 | 0 | 0 | 0
05.06.2025¦12:29:09.241 | 0 | 0 | 0 | 0 | 0 | 0 | 0 | 0 | 0 | 0 | 0 | 0 | 0 | 0 | 0 | 0 | 0 | 0 | 0 | 0
05.06.2025¦12:29:10.240 | 0 | 0 | 0 | 0 | 0 | 0 | 0 | 0 | 0 | 0 | 0 | 0 | 0 | 0 | 0 | 0 | 0 | 0 | 0 | 0
05.06.2025¦12:29:11.240 | 0 | 0 | 0 | 0 | 0 | 0 | 0 | 0 | 0 | 0 | 0 | 0 | 0 | 0 | 0 | 0 | 0 | 0 | 0 | 0
| OekoSolve | OekoSolve | OekoSolve | OekoSolve | OekoSolve | OekoSolve | OekoSolve | OekoSolve | OekoSolve | OekoSolve | OekoSolve | OekoSolve | OekoSolve | OekoSolve | OekoSolve | OekoSolve | OekoSolve | OekoSolve | OekoSolve | OekoSolve
| EnMeter_Prec1 | EnMeter_Prec1 | EnMeter_Prec1 | EnMeter_Prec1 | EnMeter_Prec1 | EnMeter_Prec1 | EnMeter_Prec1 | EnMeter_Prec1 | EnMeter_Prec1 | EnMeter_Prec1 | EnMeter_Prec2 | EnMeter_Prec2 | EnMeter_Prec2 | EnMeter_Prec2 | EnMeter_Prec2 | EnMeter_Prec2 | EnMeter_Prec2 | EnMeter_Prec2 | EnMeter_Prec2 | EnMeter_Prec2
| Prec1 P:W | Prec1 WTotal:kWh | Prec1 WDay:kWh | Prec1 WMonth:kWh | Prec1 WYear:kWh | Prec1 State:0 no info available¦1 Off¦2 Startup¦3 Ready¦4 On¦5 Charge¦6 Discharge¦7 Batt Low or Full¦8 Batt Full¦9 Batt low¦10 Finished¦11 Island¦12 Waiting¦91 Maintenance¦99 ERROR | Prec1 Spec Signal | Prec1 V:kV | Prec1 I:mA | Prec1 Info:0 Bit0¦1 Bit1¦2 Bit2¦3 Bit3¦4 HS Ein¦5 Freigabe / Abdeckung vorhanden¦6 Temp. FÃ¼hler aktiv¦7 Temp. FÃ¼hler unterbrochen¦8 Bit8¦9 Bit9¦10 Bit10¦11 Bit11¦12 Bit12¦13 Bit13¦14 Bit14¦15 Bit15¦ | Prec2 P:W | Prec2 WTotal:kWh | Prec2 WDay:kWh | Prec2 WMonth:kWh | Prec2 WYear:kWh | Prec2 State:0 no info available¦1 Off¦2 Startup¦3 Ready¦4 On¦5 Charge¦6 Discharge¦7 Batt Low or Full¦8 Batt Full¦9 Batt low¦10 Finished¦11 Island¦12 Waiting¦91 Maintenance¦99 ERROR | Prec2 Spec Signal | Prec2 V:kV | Prec2 I:mA | Prec2 Info:0 Bit0¦1 Bit1¦2 Bit2¦3 Bit3¦4 HS Ein¦5 Freigabe / Abdeckung vorhanden¦6 Temp. FÃ¼hler aktiv¦7 Temp. FÃ¼hler unterbrochen¦8 Bit8¦9 Bit9¦10 Bit10¦11 Bit11¦12 Bit12¦13 Bit13¦14 Bit14¦15 Bit15¦
05.06.2025¦12:29:12.239 | 0 | 0 | 0 | 0 | 0 | 0 | 0 | 0 | 0 | 0 | 0 | 0 | 0 | 0 | 0 | 0 | 0 | 0 | 0 | 0
05.06.2025¦12:29:13.240 | 0 | 0 | 0 | 0 | 0 | 0 | 0 | 0 | 0 | 0 | 0 | 0 | 0 | 0 | 0 | 0 | 0 | 0 | 0 | 0
05.06.2025¦12:29:14.240 | 0 | 0 | 0 | 0 | 0 | 0 | 0 | 0 | 0 | 0 | 0 | 0 | 0 | 0 | 0 | 0 | 0 | 0 | 0 | 0
05.06.2025¦12:29:15.240 | 0 | 0 | 0 | 0 | 0 | 0 | 0 | 0 | 0 | 0 | 0 | 0 | 0 | 0 | 0 | 0 | 0 | 0 | 0 | 0
05.06.2025¦12:29:16.240 | 0 | 0 | 0 | 0 | 0 | 0 | 0 | 0 | 0 | 0 | 0 | 0 | 0 | 0 | 0 | 0 | 0 | 0 | 0 | 0
05.06.2025¦12:29:17.240 | 0 | 0 | 0 | 0 | 0 | 0 | 0 | 0 | 0 | 0 | 0 | 0 | 0 | 0 | 0 | 0 | 0 | 0 | 0 | 0
05.06.2025¦12:29:18.240 | 0 | 0 | 0 | 0 | 0 | 0 | 0 | 0 | 0 | 0 | 0 | 0 | 0 | 0 | 0 | 0 | 0 | 0 | 0 | 0
05.06.2025¦12:29:19.240 | 0 | 0 | 0 | 0 | 0 | 0 | 0 | 0 | 0 | 0 | 0 | 0 | 0 | 0 | 0 | 0 | 0 | 0 | 0 | 0
05.06.2025¦12:29:20.240 | 0 | 0 | 0 | 0 | 0 | 0 | 0 | 0 | 0 | 0 | 0 | 0 | 0 | 0 | 0 | 0 | 0 | 0 | 0 | 0
05.06.2025¦12:29:21.240 | 0 | 0 | 0 | 0 | 0 | 0 | 0 | 0 | 0 | 0 | 0 | 0 | 0 | 0 | 0 | 0 | 0 | 0 | 0 | 0
05.06.2025¦12:29:22.240 | 0 | 0 | 0 | 0 | 0 | 0 | 0 | 0 | 0 | 0 | 0 | 0 | 0 | 0 | 0 | 0 | 0 | 0 | 0 | 0
05.06.2025¦12:29:23.241 | 0 | 0 | 0 | 0 | 0 | 0 | 0 | 0 | 0 | 0 | 0 | 0 | 0 | 0 | 0 | 0 | 0 | 0 | 0 | 0
05.06.2025¦12:29:24.240 | 0 | 0 | 0 | 0 | 0 | 0 | 0 | 0 | 0 | 0 | 0 | 0 | 0 | 0 | 0 | 0 | 0 | 0 | 0 | 0
05.06.2025¦12:29:25.240 | 0 | 0 | 0 | 0 | 0 | 0 | 0 | 0 | 0 | 0 | 0 | 0 | 0 | 0 | 0 | 0 | 0 | 0 | 0 | 0
05.06.2025¦12:29:26.239 | 0 | 0 | 0 | 0 | 0 | 0 | 0 | 0 | 0 | 0 | 0 | 0 | 0 | 0 | 0 | 0 | 0 | 0 | 0 | 0
05.06.2025¦12:29:27.240 | 0 | 0 | 0 | 0 | 0 | 0 | 0 | 0 | 0 | 0 | 0 | 0 | 0 | 0 | 0 | 0 | 0 | 0 | 0 | 0
05.06.2025¦12:29:28.240 | 0 | 0 | 0 | 0 | 0 | 0 | 0 | 0 | 0 | 0 | 0 | 0 | 0 | 0 | 0 | 0 | 0 | 0 | 0 | 0
05.06.2025¦12:29:29.240 | 0 | 0 | 0 | 0 | 0 | 0 | 0 | 0 | 0 | 0 | 0 | 0 | 0 | 0 | 0 | 0 | 0 | 0 | 0 | 0
05.06.2025¦12:29:30.241 | 0 | 0 | 0 | 0 | 0 | 0 | 0 | 0 | 0 | 0 | 0 | 0 | 0 | 0 | 0 | 0 | 0 | 0 | 0 | 0
05.06.2025¦12:29:31.239 | 0 | 0 | 0 | 0 | 0 | 0 | 0 | 0 | 0 | 0 | 0 | 0 | 0 | 0 | 0 | 0 | 0 | 0 | 0 | 0
05.06.2025¦12:29:32.240 | 0 | 0 | 0 | 0 | 0 | 0 | 0 | 0 | 0 | 0 | 0 | 0 | 0 | 0 | 0 | 0 | 0 | 0 | 0 | 0
05.06.2025¦12:29:33.240 | 0 | 0 | 0 | 0 | 0 | 0 | 0 | 0 | 0 | 0 | 0 | 0 | 0 | 0 | 0 | 0 | 0 | 0 | 0 | 0
05.06.2025¦12:29:34.239 | 0 | 0 | 0 | 0 | 0 | 0 | 0 | 0 | 0 | 0 | 0 | 0 | 0 | 0 | 0 | 0 | 0 | 0 | 0 | 0
05.06.2025¦12:29:35.239 | 0 | 0 | 0 | 0 | 0 | 0 | 0 | 0 | 0 | 0 | 0 | 0 | 0 | 0 | 0 | 0 | 0 | 0 | 0 | 0
05.06.2025¦12:29:36.240 | 0 | 0 | 0 | 0 | 0 | 0 | 0 | 0 | 0 | 0 | 0 | 0 | 0 | 0 | 0 | 0 | 0 | 0 | 0 | 0
05.06.2025¦12:29:37.242 | 0 | 0 | 0 | 0 | 0 | 0 | 0 | 0 | 0 | 0 | 0 | 0 | 0 | 0 | 0 | 0 | 0 | 0 | 0 | 0
05.06.2025¦12:29:38.239 | 0 | 0 | 0 | 0 | 0 | 0 | 0 | 0 | 0 | 0 | 0 | 0 | 0 | 0 | 0 | 0 | 0 | 0 | 0 | 0
05.06.2025¦12:29:39.240 | 0 | 0 | 0 | 0 | 0 | 0 | 0 | 0 | 0 | 0 | 0 | 0 | 0 | 0 | 0 | 0 | 0 | 0 | 0 | 0
05.06.2025¦12:29:40.240 | 0 | 0 | 0 | 0 | 0 | 0 | 0 | 0 | 0 | 0 | 0 | 0 | 0 | 0 | 0 | 0 | 0 | 0 | 0 | 0
05.06.2025¦12:29:41.240 | 0 | 0 | 0 | 0 | 0 | 0 | 0 | 0 | 0 | 0 | 0 | 0 | 0 | 0 | 0 | 0 | 0 | 0 | 0 | 0
| OekoSolve | OekoSolve | OekoSolve | OekoSolve | OekoSolve | OekoSolve | OekoSolve | OekoSolve | OekoSolve | OekoSolve | OekoSolve | OekoSolve | OekoSolve | OekoSolve | OekoSolve | OekoSolve | OekoSolve | OekoSolve | OekoSolve | OekoSolve
| EnMeter_Prec1 | EnMeter_Prec1 | EnMeter_Prec1 | EnMeter_Prec1 | EnMeter_Prec1 | EnMeter_Prec1 | EnMeter_Prec1 | EnMeter_Prec1 | EnMeter_Prec1 | EnMeter_Prec1 | EnMeter_Prec2 | EnMeter_Prec2 | EnMeter_Prec2 | EnMeter_Prec2 | EnMeter_Prec2 | EnMeter_Prec2 | EnMeter_Prec2 | EnMeter_Prec2 | EnMeter_Prec2 | EnMeter_Prec2
| Prec1 P:W | Prec1 WTotal:kWh | Prec1 WDay:kWh | Prec1 WMonth:kWh | Prec1 WYear:kWh | Prec1 State:0 no info available¦1 Off¦2 Startup¦3 Ready¦4 On¦5 Charge¦6 Discharge¦7 Batt Low or Full¦8 Batt Full¦9 Batt low¦10 Finished¦11 Island¦12 Waiting¦91 Maintenance¦99 ERROR | Prec1 Spec Signal | Prec1 V:kV | Prec1 I:mA | Prec1 Info:0 Bit0¦1 Bit1¦2 Bit2¦3 Bit3¦4 HS Ein¦5 Freigabe / Abdeckung vorhanden¦6 Temp. FÃ¼hler aktiv¦7 Temp. FÃ¼hler unterbrochen¦8 Bit8¦9 Bit9¦10 Bit10¦11 Bit11¦12 Bit12¦13 Bit13¦14 Bit14¦15 Bit15¦ | Prec2 P:W | Prec2 WTotal:kWh | Prec2 WDay:kWh | Prec2 WMonth:kWh | Prec2 WYear:kWh | Prec2 State:0 no info available¦1 Off¦2 Startup¦3 Ready¦4 On¦5 Charge¦6 Discharge¦7 Batt Low or Full¦8 Batt Full¦9 Batt low¦10 Finished¦11 Island¦12 Waiting¦91 Maintenance¦99 ERROR | Prec2 Spec Signal | Prec2 V:kV | Prec2 I:mA | Prec2 Info:0 Bit0¦1 Bit1¦2 Bit2¦3 Bit3¦4 HS Ein¦5 Freigabe / Abdeckung vorhanden¦6 Temp. FÃ¼hler aktiv¦7 Temp. FÃ¼hler unterbrochen¦8 Bit8¦9 Bit9¦10 Bit10¦11 Bit11¦12 Bit12¦13 Bit13¦14 Bit14¦15 Bit15¦
05.06.2025¦12:29:42.239 | 0 | 0 | 0 | 0 | 0 | 0 | 0 | 0 | 0 | 0 | 0 | 0 | 0 | 0 | 0 | 0 | 0 | 0 | 0 | 0
05.06.2025¦12:29:43.239 | 0 | 0 | 0 | 0 | 0 | 0 | 0 | 0 | 0 | 0 | 0 | 0 | 0 | 0 | 0 | 0 | 0 | 0 | 0 | 0
05.06.2025¦12:29:44.242 | 0 | 0 | 0 | 0 | 0 | 0 | 0 | 0 | 0 | 0 | 0 | 0 | 0 | 0 | 0 | 0 | 0 | 0 | 0 | 0
05.06.2025¦12:29:45.240 | 0 | 0 | 0 | 0 | 0 | 0 | 0 | 0 | 0 | 0 | 0 | 0 | 0 | 0 | 0 | 0 | 0 | 0 | 0 | 0
05.06.2025¦12:29:46.240 | 0 | 0 | 0 | 0 | 0 | 0 | 0 | 0 | 0 | 0 | 0 | 0 | 0 | 0 | 0 | 0 | 0 | 0 | 0 | 0
05.06.2025¦12:29:47.239 | 0 | 0 | 0 | 0 | 0 | 0 | 0 | 0 | 0 | 0 | 0 | 0 | 0 | 0 | 0 | 0 | 0 | 0 | 0 | 0
05.06.2025¦12:29:48.239 | 0 | 0 | 0 | 0 | 0 | 0 | 0 | 0 | 0 | 0 | 0 | 0 | 0 | 0 | 0 | 0 | 0 | 0 | 0 | 0
05.06.2025¦12:29:49.240 | 0 | 0 | 0 | 0 | 0 | 0 | 0 | 0 | 0 | 0 | 0 | 0 | 0 | 0 | 0 | 0 | 0 | 0 | 0 | 0
05.06.2025¦12:29:50.240 | 0 | 0 | 0 | 0 | 0 | 0 | 0 | 0 | 0 | 0 | 0 | 0 | 0 | 0 | 0 | 0 | 0 | 0 | 0 | 0
05.06.2025¦12:29:51.241 | 0 | 0 | 0 | 0 | 0 | 0 | 0 | 0 | 0 | 0 | 0 | 0 | 0 | 0 | 0 | 0 | 0 | 0 | 0 | 0
05.06.2025¦12:29:52.239 | 0 | 0 | 0 | 0 | 0 | 0 | 0 | 0 | 0 | 0 | 0 | 0 | 0 | 0 | 0 | 0 | 0 | 0 | 0 | 0
05.06.2025¦12:29:53.239 | 0 | 0 | 0 | 0 | 0 | 0 | 0 | 0 | 0 | 0 | 0 | 0 | 0 | 0 | 0 | 0 | 0 | 0 | 0 | 0
05.06.2025¦12:29:54.239 | 0 | 0 | 0 | 0 | 0 | 0 | 0 | 0 | 0 | 0 | 0 | 0 | 0 | 0 | 0 | 0 | 0 | 0 | 0 | 0
05.06.2025¦12:29:55.239 | 0 | 0 | 0 | 0 | 0 | 0 | 0 | 0 | 0 | 0 | 0 | 0 | 0 | 0 | 0 | 0 | 0 | 0 | 0 | 0
05.06.2025¦12:29:56.240 | 0 | 0 | 0 | 0 | 0 | 0 | 0 | 0 | 0 | 0 | 0 | 0 | 0 | 0 | 0 | 0 | 0 | 0 | 0 | 0
05.06.2025¦12:29:57.240 | 0 | 0 | 0 | 0 | 0 | 0 | 0 | 0 | 0 | 0 | 0 | 0 | 0 | 0 | 0 | 0 | 0 | 0 | 0 | 0
05.06.2025¦12:29:58.240 | 0 | 0 | 0 | 0 | 0 | 0 | 0 | 0 | 0 | 0 | 0 | 0 | 0 | 0 | 0 | 0 | 0 | 0 | 0 | 0
05.06.2025¦12:29:59.240 | 0 | 0 | 0 | 0 | 0 | 0 | 0 | 0 | 0 | 0 | 0 | 0 | 0 | 0 | 0 | 0 | 0 | 0 | 0 | 0
05.06.2025¦12:30:00.240 | 0 | 0 | 0 | 0 | 0 | 0 | 0 | 0 | 0 | 0 | 0 | 0 | 0 | 0 | 0 | 0 | 0 | 0 | 0 | 0
05.06.2025¦12:30:01.240 | 0 | 0 | 0 | 0 | 0 | 0 | 0 | 0 | 0 | 0 | 0 | 0 | 0 | 0 | 0 | 0 | 0 | 0 | 0 | 0
05.06.2025¦12:30:02.240 | 0 | 0 | 0 | 0 | 0 | 0 | 0 | 0 | 0 | 0 | 0 | 0 | 0 | 0 | 0 | 0 | 0 | 0 | 0 | 0
05.06.2025¦12:30:03.240 | 0 | 0 | 0 | 0 | 0 | 0 | 0 | 0 | 0 | 0 | 0 | 0 | 0 | 0 | 0 | 0 | 0 | 0 | 0 | 0
05.06.2025¦12:30:04.240 | 0 | 0 | 0 | 0 | 0 | 0 | 0 | 0 | 0 | 0 | 0 | 0 | 0 | 0 | 0 | 0 | 0 | 0 | 0 | 0
05.06.2025¦12:30:05.241 | 0 | 0 | 0 | 0 | 0 | 0 | 0 | 0 | 0 | 0 | 0 | 0 | 0 | 0 | 0 | 0 | 0 | 0 | 0 | 0
05.06.2025¦12:30:06.239 | 0 | 0 | 0 | 0 | 0 | 0 | 0 | 0 | 0 | 0 | 0 | 0 | 0 | 0 | 0 | 0 | 0 | 0 | 0 | 0
05.06.2025¦12:30:07.240 | 0 | 0 | 0 | 0 | 0 | 0 | 0 | 0 | 0 | 0 | 0 | 0 | 0 | 0 | 0 | 0 | 0 | 0 | 0 | 0
05.06.2025¦12:30:08.240 | 0 | 0 | 0 | 0 | 0 | 0 | 0 | 0 | 0 | 0 | 0 | 0 | 0 | 0 | 0 | 0 | 0 | 0 | 0 | 0
05.06.2025¦12:30:09.240 | 0 | 0 | 0 | 0 | 0 | 0 | 0 | 0 | 0 | 0 | 0 | 0 | 0 | 0 | 0 | 0 | 0 | 0 | 0 | 0
05.06.2025¦12:30:10.240 | 0 | 0 | 0 | 0 | 0 | 0 | 0 | 0 | 0 | 0 | 0 | 0 | 0 | 0 | 0 | 0 | 0 | 0 | 0 | 0
05.06.2025¦12:30:11.240 | 0 | 0 | 0 | 0 | 0 | 0 | 0 | 0 | 0 | 0 | 0 | 0 | 0 | 0 | 0 | 0 | 0 | 0 | 0 | 0
05.06.2025¦12:30:12.239 | 0 | 0 | 0 | 0 | 0 | 0 | 0 | 0 | 0 | 0 | 0 | 0 | 0 | 0 | 0 | 0 | 0 | 0 | 0 | 0
| OekoSolve | OekoSolve | OekoSolve | OekoSolve | OekoSolve | OekoSolve | OekoSolve | OekoSolve | OekoSolve | OekoSolve | OekoSolve | OekoSolve | OekoSolve | OekoSolve | OekoSolve | OekoSolve | OekoSolve | OekoSolve | OekoSolve | OekoSolve
| EnMeter_Prec1 | EnMeter_Prec1 | EnMeter_Prec1 | EnMeter_Prec1 | EnMeter_Prec1 | EnMeter_Prec1 | EnMeter_Prec1 | EnMeter_Prec1 | EnMeter_Prec1 | EnMeter_Prec1 | EnMeter_Prec2 | EnMeter_Prec2 | EnMeter_Prec2 | EnMeter_Prec2 | EnMeter_Prec2 | EnMeter_Prec2 | EnMeter_Prec2 | EnMeter_Prec2 | EnMeter_Prec2 | EnMeter_Prec2
| Prec1 P:W | Prec1 WTotal:kWh | Prec1 WDay:kWh | Prec1 WMonth:kWh | Prec1 WYear:kWh | Prec1 State:0 no info available¦1 Off¦2 Startup¦3 Ready¦4 On¦5 Charge¦6 Discharge¦7 Batt Low or Full¦8 Batt Full¦9 Batt low¦10 Finished¦11 Island¦12 Waiting¦91 Maintenance¦99 ERROR | Prec1 Spec Signal | Prec1 V:kV | Prec1 I:mA | Prec1 Info:0 Bit0¦1 Bit1¦2 Bit2¦3 Bit3¦4 HS Ein¦5 Freigabe / Abdeckung vorhanden¦6 Temp. FÃ¼hler aktiv¦7 Temp. FÃ¼hler unterbrochen¦8 Bit8¦9 Bit9¦10 Bit10¦11 Bit11¦12 Bit12¦13 Bit13¦14 Bit14¦15 Bit15¦ | Prec2 P:W | Prec2 WTotal:kWh | Prec2 WDay:kWh | Prec2 WMonth:kWh | Prec2 WYear:kWh | Prec2 State:0 no info available¦1 Off¦2 Startup¦3 Ready¦4 On¦5 Charge¦6 Discharge¦7 Batt Low or Full¦8 Batt Full¦9 Batt low¦10 Finished¦11 Island¦12 Waiting¦91 Maintenance¦99 ERROR | Prec2 Spec Signal | Prec2 V:kV | Prec2 I:mA | Prec2 Info:0 Bit0¦1 Bit1¦2 Bit2¦3 Bit3¦4 HS Ein¦5 Freigabe / Abdeckung vorhanden¦6 Temp. FÃ¼hler aktiv¦7 Temp. FÃ¼hler unterbrochen¦8 Bit8¦9 Bit9¦10 Bit10¦11 Bit11¦12 Bit12¦13 Bit13¦14 Bit14¦15 Bit15¦
05.06.2025¦12:30:13.241 | 0 | 0 | 0 | 0 | 0 | 0 | 0 | 0 | 0 | 0 | 0 | 0 | 0 | 0 | 0 | 0 | 0 | 0 | 0 | 0
05.06.2025¦12:30:14.239 | 0 | 0 | 0 | 0 | 0 | 0 | 0 | 0 | 0 | 0 | 0 | 0 | 0 | 0 | 0 | 0 | 0 | 0 | 0 | 0
05.06.2025¦12:30:15.239 | 0 | 0 | 0 | 0 | 0 | 0 | 0 | 0 | 0 | 0 | 0 | 0 | 0 | 0 | 0 | 0 | 0 | 0 | 0 | 0
05.06.2025¦12:30:16.240 | 0 | 0 | 0 | 0 | 0 | 0 | 0 | 0 | 0 | 0 | 0 | 0 | 0 | 0 | 0 | 0 | 0 | 0 | 0 | 0
05.06.2025¦12:30:17.240 | 0 | 0 | 0 | 0 | 0 | 0 | 0 | 0 | 0 | 0 | 0 | 0 | 0 | 0 | 0 | 0 | 0 | 0 | 0 | 0
05.06.2025¦12:30:18.239 | 0 | 0 | 0 | 0 | 0 | 0 | 0 | 0 | 0 | 0 | 0 | 0 | 0 | 0 | 0 | 0 | 0 | 0 | 0 | 0
05.06.2025¦12:30:19.241 | 0 | 0 | 0 | 0 | 0 | 0 | 0 | 0 | 0 | 0 | 0 | 0 | 0 | 0 | 0 | 0 | 0 | 0 | 0 | 0
05.06.2025¦12:30:20.239 | 0 | 0 | 0 | 0 | 0 | 0 | 0 | 0 | 0 | 0 | 0 | 0 | 0 | 0 | 0 | 0 | 0 | 0 | 0 | 0
05.06.2025¦12:30:21.240 | 0 | 0 | 0 | 0 | 0 | 0 | 0 | 0 | 0 | 0 | 0 | 0 | 0 | 0 | 0 | 0 | 0 | 0 | 0 | 0
05.06.2025¦12:30:22.240 | 0 | 0 | 0 | 0 | 0 | 0 | 0 | 0 | 0 | 0 | 0 | 0 | 0 | 0 | 0 | 0 | 0 | 0 | 0 | 0
05.06.2025¦12:30:23.240 | 0 | 0 | 0 | 0 | 0 | 0 | 0 | 0 | 0 | 0 | 0 | 0 | 0 | 0 | 0 | 0 | 0 | 0 | 0 | 0
05.06.2025¦12:30:24.239 | 0 | 0 | 0 | 0 | 0 | 0 | 0 | 0 | 0 | 0 | 0 | 0 | 0 | 0 | 0 | 0 | 0 | 0 | 0 | 0
05.06.2025¦12:30:25.240 | 0 | 0 | 0 | 0 | 0 | 0 | 0 | 0 | 0 | 0 | 0 | 0 | 0 | 0 | 0 | 0 | 0 | 0 | 0 | 0
05.06.2025¦12:30:26.241 | 0 | 0 | 0 | 0 | 0 | 0 | 0 | 0 | 0 | 0 | 0 | 0 | 0 | 0 | 0 | 0 | 0 | 0 | 0 | 0
05.06.2025¦12:30:27.240 | 0 | 0 | 0 | 0 | 0 | 0 | 0 | 0 | 0 | 0 | 0 | 0 | 0 | 0 | 0 | 0 | 0 | 0 | 0 | 0
05.06.2025¦12:30:28.240 | 0 | 0 | 0 | 0 | 0 | 0 | 0 | 0 | 0 | 0 | 0 | 0 | 0 | 0 | 0 | 0 | 0 | 0 | 0 | 0
05.06.2025¦12:30:29.240 | 0 | 0 | 0 | 0 | 0 | 0 | 0 | 0 | 0 | 0 | 0 | 0 | 0 | 0 | 0 | 0 | 0 | 0 | 0 | 0
05.06.2025¦12:30:30.239 | 0 | 0 | 0 | 0 | 0 | 0 | 0 | 0 | 0 | 0 | 0 | 0 | 0 | 0 | 0 | 0 | 0 | 0 | 0 | 0
05.06.2025¦12:30:31.240 | 0 | 0 | 0 | 0 | 0 | 0 | 0 | 0 | 0 | 0 | 0 | 0 | 0 | 0 | 0 | 0 | 0 | 0 | 0 | 0
05.06.2025¦12:30:32.240 | 0 | 0 | 0 | 0 | 0 | 0 | 0 | 0 | 0 | 0 | 0 | 0 | 0 | 0 | 0 | 0 | 0 | 0 | 0 | 0
05.06.2025¦12:30:33.239 | 0 | 0 | 0 | 0 | 0 | 0 | 0 | 0 | 0 | 0 | 0 | 0 | 0 | 0 | 0 | 0 | 0 | 0 | 0 | 0
05.06.2025¦12:30:34.240 | 0 | 0 | 0 | 0 | 0 | 0 | 0 | 0 | 0 | 0 | 0 | 0 | 0 | 0 | 0 | 0 | 0 | 0 | 0 | 0
05.06.2025¦12:30:35.240 | 0 | 0 | 0 | 0 | 0 | 0 | 0 | 0 | 0 | 0 | 0 | 0 | 0 | 0 | 0 | 0 | 0 | 0 | 0 | 0
05.06.2025¦12:30:36.239 | 0 | 0 | 0 | 0 | 0 | 0 | 0 | 0 | 0 | 0 | 0 | 0 | 0 | 0 | 0 | 0 | 0 | 0 | 0 | 0
05.06.2025¦12:30:37.240 | 0 | 0 | 0 | 0 | 0 | 0 | 0 | 0 | 0 | 0 | 0 | 0 | 0 | 0 | 0 | 0 | 0 | 0 | 0 | 0
05.06.2025¦12:30:38.239 | 0 | 0 | 0 | 0 | 0 | 0 | 0 | 0 | 0 | 0 | 0 | 0 | 0 | 0 | 0 | 0 | 0 | 0 | 0 | 0
05.06.2025¦12:30:39.240 | 0 | 0 | 0 | 0 | 0 | 0 | 0 | 0 | 0 | 0 | 0 | 0 | 0 | 0 | 0 | 0 | 0 | 0 | 0 | 0
05.06.2025¦12:30:40.240 | 0 | 0 | 0 | 0 | 0 | 0 | 0 | 0 | 0 | 0 | 0 | 0 | 0 | 0 | 0 | 0 | 0 | 0 | 0 | 0
05.06.2025¦12:30:41.240 | 0 | 0 | 0 | 0 | 0 | 0 | 0 | 0 | 0 | 0 | 0 | 0 | 0 | 0 | 0 | 0 | 0 | 0 | 0 | 0
05.06.2025¦12:30:42.239 | 0 | 0 | 0 | 0 | 0 | 0 | 0 | 0 | 0 | 0 | 0 | 0 | 0 | 0 | 0 | 0 | 0 | 0 | 0 | 0
| OekoSolve | OekoSolve | OekoSolve | OekoSolve | OekoSolve | OekoSolve | OekoSolve | OekoSolve | OekoSolve | OekoSolve | OekoSolve | OekoSolve | OekoSolve | OekoSolve | OekoSolve | OekoSolve | OekoSolve | OekoSolve | OekoSolve | OekoSolve
| EnMeter_Prec1 | EnMeter_Prec1 | EnMeter_Prec1 | EnMeter_Prec1 | EnMeter_Prec1 | EnMeter_Prec1 | EnMeter_Prec1 | EnMeter_Prec1 | EnMeter_Prec1 | EnMeter_Prec1 | EnMeter_Prec2 | EnMeter_Prec2 | EnMeter_Prec2 | EnMeter_Prec2 | EnMeter_Prec2 | EnMeter_Prec2 | EnMeter_Prec2 | EnMeter_Prec2 | EnMeter_Prec2 | EnMeter_Prec2
| Prec1 P:W | Prec1 WTotal:kWh | Prec1 WDay:kWh | Prec1 WMonth:kWh | Prec1 WYear:kWh | Prec1 State:0 no info available¦1 Off¦2 Startup¦3 Ready¦4 On¦5 Charge¦6 Discharge¦7 Batt Low or Full¦8 Batt Full¦9 Batt low¦10 Finished¦11 Island¦12 Waiting¦91 Maintenance¦99 ERROR | Prec1 Spec Signal | Prec1 V:kV | Prec1 I:mA | Prec1 Info:0 Bit0¦1 Bit1¦2 Bit2¦3 Bit3¦4 HS Ein¦5 Freigabe / Abdeckung vorhanden¦6 Temp. FÃ¼hler aktiv¦7 Temp. FÃ¼hler unterbrochen¦8 Bit8¦9 Bit9¦10 Bit10¦11 Bit11¦12 Bit12¦13 Bit13¦14 Bit14¦15 Bit15¦ | Prec2 P:W | Prec2 WTotal:kWh | Prec2 WDay:kWh | Prec2 WMonth:kWh | Prec2 WYear:kWh | Prec2 State:0 no info available¦1 Off¦2 Startup¦3 Ready¦4 On¦5 Charge¦6 Discharge¦7 Batt Low or Full¦8 Batt Full¦9 Batt low¦10 Finished¦11 Island¦12 Waiting¦91 Maintenance¦99 ERROR | Prec2 Spec Signal | Prec2 V:kV | Prec2 I:mA | Prec2 Info:0 Bit0¦1 Bit1¦2 Bit2¦3 Bit3¦4 HS Ein¦5 Freigabe / Abdeckung vorhanden¦6 Temp. FÃ¼hler aktiv¦7 Temp. FÃ¼hler unterbrochen¦8 Bit8¦9 Bit9¦10 Bit10¦11 Bit11¦12 Bit12¦13 Bit13¦14 Bit14¦15 Bit15¦
05.06.2025¦12:30:43.239 | 0 | 0 | 0 | 0 | 0 | 0 | 0 | 0 | 0 | 0 | 0 | 0 | 0 | 0 | 0 | 0 | 0 | 0 | 0 | 0
05.06.2025¦12:30:44.240 | 0 | 0 | 0 | 0 | 0 | 0 | 0 | 0 | 0 | 0 | 0 | 0 | 0 | 0 | 0 | 0 | 0 | 0 | 0 | 0
05.06.2025¦12:30:45.240 | 0 | 0 | 0 | 0 | 0 | 0 | 0 | 0 | 0 | 0 | 0 | 0 | 0 | 0 | 0 | 0 | 0 | 0 | 0 | 0
05.06.2025¦12:30:46.240 | 0 | 0 | 0 | 0 | 0 | 0 | 0 | 0 | 0 | 0 | 0 | 0 | 0 | 0 | 0 | 0 | 0 | 0 | 0 | 0
05.06.2025¦12:30:47.240 | 0 | 0 | 0 | 0 | 0 | 0 | 0 | 0 | 0 | 0 | 0 | 0 | 0 | 0 | 0 | 0 | 0 | 0 | 0 | 0
05.06.2025¦12:30:48.240 | 0 | 0 | 0 | 0 | 0 | 0 | 0 | 0 | 0 | 0 | 0 | 0 | 0 | 0 | 0 | 0 | 0 | 0 | 0 | 0
05.06.2025¦12:30:49.240 | 0 | 0 | 0 | 0 | 0 | 0 | 0 | 0 | 0 | 0 | 0 | 0 | 0 | 0 | 0 | 0 | 0 | 0 | 0 | 0
05.06.2025¦12:30:50.240 | 0 | 0 | 0 | 0 | 0 | 0 | 0 | 0 | 0 | 0 | 0 | 0 | 0 | 0 | 0 | 0 | 0 | 0 | 0 | 0
05.06.2025¦12:30:51.240 | 0 | 0 | 0 | 0 | 0 | 0 | 0 | 0 | 0 | 0 | 0 | 0 | 0 | 0 | 0 | 0 | 0 | 0 | 0 | 0
05.06.2025¦12:30:52.240 | 0 | 0 | 0 | 0 | 0 | 0 | 0 | 0 | 0 | 0 | 0 | 0 | 0 | 0 | 0 | 0 | 0 | 0 | 0 | 0
05.06.2025¦12:30:53.239 | 0 | 0 | 0 | 0 | 0 | 0 | 0 | 0 | 0 | 0 | 0 | 0 | 0 | 0 | 0 | 0 | 0 | 0 | 0 | 0
05.06.2025¦12:30:54.242 | 0 | 0 | 0 | 0 | 0 | 0 | 0 | 0 | 0 | 0 | 0 | 0 | 0 | 0 | 0 | 0 | 0 | 0 | 0 | 0
05.06.2025¦12:30:55.239 | 0 | 0 | 0 | 0 | 0 | 0 | 0 | 0 | 0 | 0 | 0 | 0 | 0 | 0 | 0 | 0 | 0 | 0 | 0 | 0
05.06.2025¦12:30:56.240 | 0 | 0 | 0 | 0 | 0 | 0 | 0 | 0 | 0 | 0 | 0 | 0 | 0 | 0 | 0 | 0 | 0 | 0 | 0 | 0
05.06.2025¦12:30:57.240 | 0 | 0 | 0 | 0 | 0 | 0 | 0 | 0 | 0 | 0 | 0 | 0 | 0 | 0 | 0 | 0 | 0 | 0 | 0 | 0
05.06.2025¦12:30:58.240 | 0 | 0 | 0 | 0 | 0 | 0 | 0 | 0 | 0 | 0 | 0 | 0 | 0 | 0 | 0 | 0 | 0 | 0 | 0 | 0
05.06.2025¦12:30:59.239 | 0 | 0 | 0 | 0 | 0 | 0 | 0 | 0 | 0 | 0 | 0 | 0 | 0 | 0 | 0 | 0 | 0 | 0 | 0 | 0
05.06.2025¦12:31:00.239 | 0 | 0 | 0 | 0 | 0 | 0 | 0 | 0 | 0 | 0 | 0 | 0 | 0 | 0 | 0 | 0 | 0 | 0 | 0 | 0
05.06.2025¦12:31:01.240 | 0 | 0 | 0 | 0 | 0 | 0 | 0 | 0 | 0 | 0 | 0 | 0 | 0 | 0 | 0 | 0 | 0 | 0 | 0 | 0
05.06.2025¦12:31:02.240 | 0 | 0 | 0 | 0 | 0 | 0 | 0 | 0 | 0 | 0 | 0 | 0 | 0 | 0 | 0 | 0 | 0 | 0 | 0 | 0
05.06.2025¦12:31:03.240 | 0 | 0 | 0 | 0 | 0 | 0 | 0 | 0 | 0 | 0 | 0 | 0 | 0 | 0 | 0 | 0 | 0 | 0 | 0 | 0
05.06.2025¦12:31:04.240 | 0 | 0 | 0 | 0 | 0 | 0 | 0 | 0 | 0 | 0 | 0 | 0 | 0 | 0 | 0 | 0 | 0 | 0 | 0 | 0
05.06.2025¦12:31:05.240 | 0 | 0 | 0 | 0 | 0 | 0 | 0 | 0 | 0 | 0 | 0 | 0 | 0 | 0 | 0 | 0 | 0 | 0 | 0 | 0
05.06.2025¦12:31:06.240 | 0 | 0 | 0 | 0 | 0 | 0 | 0 | 0 | 0 | 0 | 0 | 0 | 0 | 0 | 0 | 0 | 0 | 0 | 0 | 0
05.06.2025¦12:31:07.240 | 0 | 0 | 0 | 0 | 0 | 0 | 0 | 0 | 0 | 0 | 0 | 0 | 0 | 0 | 0 | 0 | 0 | 0 | 0 | 0
05.06.2025¦12:31:08.239 | 0 | 0 | 0 | 0 | 0 | 0 | 0 | 0 | 0 | 0 | 0 | 0 | 0 | 0 | 0 | 0 | 0 | 0 | 0 | 0
05.06.2025¦12:31:09.240 | 0 | 0 | 0 | 0 | 0 | 0 | 0 | 0 | 0 | 0 | 0 | 0 | 0 | 0 | 0 | 0 | 0 | 0 | 0 | 0
05.06.2025¦12:31:10.240 | 0 | 0 | 0 | 0 | 0 | 0 | 0 | 0 | 0 | 0 | 0 | 0 | 0 | 0 | 0 | 0 | 0 | 0 | 0 | 0
05.06.2025¦12:31:11.240 | 0 | 0 | 0 | 0 | 0 | 0 | 0 | 0 | 0 | 0 | 0 | 0 | 0 | 0 | 0 | 0 | 0 | 0 | 0 | 0
05.06.2025¦12:31:12.239 | 0 | 0 | 0 | 0 | 0 | 0 | 0 | 0 | 0 | 0 | 0 | 0 | 0 | 0 | 0 | 0 | 0 | 0 | 0 | 0
| OekoSolve | OekoSolve | OekoSolve | OekoSolve | OekoSolve | OekoSolve | OekoSolve | OekoSolve | OekoSolve | OekoSolve | OekoSolve | OekoSolve | OekoSolve | OekoSolve | OekoSolve | OekoSolve | OekoSolve | OekoSolve | OekoSolve | OekoSolve
| EnMeter_Prec1 | EnMeter_Prec1 | EnMeter_Prec1 | EnMeter_Prec1 | EnMeter_Prec1 | EnMeter_Prec1 | EnMeter_Prec1 | EnMeter_Prec1 | EnMeter_Prec1 | EnMeter_Prec1 | EnMeter_Prec2 | EnMeter_Prec2 | EnMeter_Prec2 | EnMeter_Prec2 | EnMeter_Prec2 | EnMeter_Prec2 | EnMeter_Prec2 | EnMeter_Prec2 | EnMeter_Prec2 | EnMeter_Prec2
| Prec1 P:W | Prec1 WTotal:kWh | Prec1 WDay:kWh | Prec1 WMonth:kWh | Prec1 WYear:kWh | Prec1 State:0 no info available¦1 Off¦2 Startup¦3 Ready¦4 On¦5 Charge¦6 Discharge¦7 Batt Low or Full¦8 Batt Full¦9 Batt low¦10 Finished¦11 Island¦12 Waiting¦91 Maintenance¦99 ERROR | Prec1 Spec Signal | Prec1 V:kV | Prec1 I:mA | Prec1 Info:0 Bit0¦1 Bit1¦2 Bit2¦3 Bit3¦4 HS Ein¦5 Freigabe / Abdeckung vorhanden¦6 Temp. FÃ¼hler aktiv¦7 Temp. FÃ¼hler unterbrochen¦8 Bit8¦9 Bit9¦10 Bit10¦11 Bit11¦12 Bit12¦13 Bit13¦14 Bit14¦15 Bit15¦ | Prec2 P:W | Prec2 WTotal:kWh | Prec2 WDay:kWh | Prec2 WMonth:kWh | Prec2 WYear:kWh | Prec2 State:0 no info available¦1 Off¦2 Startup¦3 Ready¦4 On¦5 Charge¦6 Discharge¦7 Batt Low or Full¦8 Batt Full¦9 Batt low¦10 Finished¦11 Island¦12 Waiting¦91 Maintenance¦99 ERROR | Prec2 Spec Signal | Prec2 V:kV | Prec2 I:mA | Prec2 Info:0 Bit0¦1 Bit1¦2 Bit2¦3 Bit3¦4 HS Ein¦5 Freigabe / Abdeckung vorhanden¦6 Temp. FÃ¼hler aktiv¦7 Temp. FÃ¼hler unterbrochen¦8 Bit8¦9 Bit9¦10 Bit10¦11 Bit11¦12 Bit12¦13 Bit13¦14 Bit14¦15 Bit15¦
05.06.2025¦12:31:13.240 | 0 | 0 | 0 | 0 | 0 | 0 | 0 | 0 | 0 | 0 | 0 | 0 | 0 | 0 | 0 | 0 | 0 | 0 | 0 | 0
05.06.2025¦12:31:14.240 | 0 | 0 | 0 | 0 | 0 | 0 | 0 | 0 | 0 | 0 | 0 | 0 | 0 | 0 | 0 | 0 | 0 | 0 | 0 | 0
05.06.2025¦12:31:15.239 | 0 | 0 | 0 | 0 | 0 | 0 | 0 | 0 | 0 | 0 | 0 | 0 | 0 | 0 | 0 | 0 | 0 | 0 | 0 | 0
05.06.2025¦12:31:16.240 | 0 | 0 | 0 | 0 | 0 | 0 | 0 | 0 | 0 | 0 | 0 | 0 | 0 | 0 | 0 | 0 | 0 | 0 | 0 | 0
05.06.2025¦12:31:17.239 | 0 | 0 | 0 | 0 | 0 | 0 | 0 | 0 | 0 | 0 | 0 | 0 | 0 | 0 | 0 | 0 | 0 | 0 | 0 | 0
05.06.2025¦12:31:18.240 | 0 | 0 | 0 | 0 | 0 | 0 | 0 | 0 | 0 | 0 | 0 | 0 | 0 | 0 | 0 | 0 | 0 | 0 | 0 | 0
05.06.2025¦12:31:19.240 | 0 | 0 | 0 | 0 | 0 | 0 | 0 | 0 | 0 | 0 | 0 | 0 | 0 | 0 | 0 | 0 | 0 | 0 | 0 | 0
05.06.2025¦12:31:20.240 | 0 | 0 | 0 | 0 | 0 | 0 | 0 | 0 | 0 | 0 | 0 | 0 | 0 | 0 | 0 | 0 | 0 | 0 | 0 | 0
05.06.2025¦12:31:21.239 | 0 | 0 | 0 | 0 | 0 | 0 | 0 | 0 | 0 | 0 | 0 | 0 | 0 | 0 | 0 | 0 | 0 | 0 | 0 | 0
05.06.2025¦12:31:22.241 | 0 | 0 | 0 | 0 | 0 | 0 | 0 | 0 | 0 | 0 | 0 | 0 | 0 | 0 | 0 | 0 | 0 | 0 | 0 | 0
05.06.2025¦12:31:23.239 | 0 | 0 | 0 | 0 | 0 | 0 | 0 | 0 | 0 | 0 | 0 | 0 | 0 | 0 | 0 | 0 | 0 | 0 | 0 | 0
05.06.2025¦12:31:24.239 | 0 | 0 | 0 | 0 | 0 | 0 | 0 | 0 | 0 | 0 | 0 | 0 | 0 | 0 | 0 | 0 | 0 | 0 | 0 | 0
05.06.2025¦12:31:25.239 | 0 | 0 | 0 | 0 | 0 | 0 | 0 | 0 | 0 | 0 | 0 | 0 | 0 | 0 | 0 | 0 | 0 | 0 | 0 | 0
05.06.2025¦12:31:26.240 | 0 | 0 | 0 | 0 | 0 | 0 | 0 | 0 | 0 | 0 | 0 | 0 | 0 | 0 | 0 | 0 | 0 | 0 | 0 | 0
05.06.2025¦12:31:27.239 | 0 | 0 | 0 | 0 | 0 | 0 | 0 | 0 | 0 | 0 | 0 | 0 | 0 | 0 | 0 | 0 | 0 | 0 | 0 | 0
05.06.2025¦12:31:28.240 | 0 | 0 | 0 | 0 | 0 | 0 | 0 | 0 | 0 | 0 | 0 | 0 | 0 | 0 | 0 | 0 | 0 | 0 | 0 | 0
05.06.2025¦12:31:29.241 | 0 | 0 | 0 | 0 | 0 | 0 | 0 | 0 | 0 | 0 | 0 | 0 | 0 | 0 | 0 | 0 | 0 | 0 | 0 | 0
05.06.2025¦12:31:30.239 | 0 | 0 | 0 | 0 | 0 | 0 | 0 | 0 | 0 | 0 | 0 | 0 | 0 | 0 | 0 | 0 | 0 | 0 | 0 | 0
05.06.2025¦12:31:31.240 | 0 | 0 | 0 | 0 | 0 | 0 | 0 | 0 | 0 | 0 | 0 | 0 | 0 | 0 | 0 | 0 | 0 | 0 | 0 | 0
05.06.2025¦12:31:32.240 | 0 | 0 | 0 | 0 | 0 | 0 | 0 | 0 | 0 | 0 | 0 | 0 | 0 | 0 | 0 | 0 | 0 | 0 | 0 | 0
05.06.2025¦12:31:33.240 | 0 | 0 | 0 | 0 | 0 | 0 | 0 | 0 | 0 | 0 | 0 | 0 | 0 | 0 | 0 | 0 | 0 | 0 | 0 | 0
05.06.2025¦12:31:34.240 | 0 | 0 | 0 | 0 | 0 | 0 | 0 | 0 | 0 | 0 | 0 | 0 | 0 | 0 | 0 | 0 | 0 | 0 | 0 | 0
05.06.2025¦12:31:35.239 | 0 | 0 | 0 | 0 | 0 | 0 | 0 | 0 | 0 | 0 | 0 | 0 | 0 | 0 | 0 | 0 | 0 | 0 | 0 | 0
05.06.2025¦12:31:36.239 | 0 | 0 | 0 | 0 | 0 | 0 | 0 | 0 | 0 | 0 | 0 | 0 | 0 | 0 | 0 | 0 | 0 | 0 | 0 | 0
05.06.2025¦12:31:37.239 | 0 | 0 | 0 | 0 | 0 | 0 | 0 | 0 | 0 | 0 | 0 | 0 | 0 | 0 | 0 | 0 | 0 | 0 | 0 | 0
05.06.2025¦12:31:38.239 | 0 | 0 | 0 | 0 | 0 | 0 | 0 | 0 | 0 | 0 | 0 | 0 | 0 | 0 | 0 | 0 | 0 | 0 | 0 | 0
05.06.2025¦12:31:39.240 | 0 | 0 | 0 | 0 | 0 | 0 | 0 | 0 | 0 | 0 | 0 | 0 | 0 | 0 | 0 | 0 | 0 | 0 | 0 | 0
05.06.2025¦12:31:40.240 | 0 | 0 | 0 | 0 | 0 | 0 | 0 | 0 | 0 | 0 | 0 | 0 | 0 | 0 | 0 | 0 | 0 | 0 | 0 | 0
05.06.2025¦12:31:41.240 | 0 | 0 | 0 | 0 | 0 | 0 | 0 | 0 | 0 | 0 | 0 | 0 | 0 | 0 | 0 | 0 | 0 | 0 | 0 | 0
05.06.2025¦12:31:42.240 | 0 | 0 | 0 | 0 | 0 | 0 | 0 | 0 | 0 | 0 | 0 | 0 | 0 | 0 | 0 | 0 | 0 | 0 | 0 | 0
| OekoSolve | OekoSolve | OekoSolve | OekoSolve | OekoSolve | OekoSolve | OekoSolve | OekoSolve | OekoSolve | OekoSolve | OekoSolve | OekoSolve | OekoSolve | OekoSolve | OekoSolve | OekoSolve | OekoSolve | OekoSolve | OekoSolve | OekoSolve
| EnMeter_Prec1 | EnMeter_Prec1 | EnMeter_Prec1 | EnMeter_Prec1 | EnMeter_Prec1 | EnMeter_Prec1 | EnMeter_Prec1 | EnMeter_Prec1 | EnMeter_Prec1 | EnMeter_Prec1 | EnMeter_Prec2 | EnMeter_Prec2 | EnMeter_Prec2 | EnMeter_Prec2 | EnMeter_Prec2 | EnMeter_Prec2 | EnMeter_Prec2 | EnMeter_Prec2 | EnMeter_Prec2 | EnMeter_Prec2
| Prec1 P:W | Prec1 WTotal:kWh | Prec1 WDay:kWh | Prec1 WMonth:kWh | Prec1 WYear:kWh | Prec1 State:0 no info available¦1 Off¦2 Startup¦3 Ready¦4 On¦5 Charge¦6 Discharge¦7 Batt Low or Full¦8 Batt Full¦9 Batt low¦10 Finished¦11 Island¦12 Waiting¦91 Maintenance¦99 ERROR | Prec1 Spec Signal | Prec1 V:kV | Prec1 I:mA | Prec1 Info:0 Bit0¦1 Bit1¦2 Bit2¦3 Bit3¦4 HS Ein¦5 Freigabe / Abdeckung vorhanden¦6 Temp. FÃ¼hler aktiv¦7 Temp. FÃ¼hler unterbrochen¦8 Bit8¦9 Bit9¦10 Bit10¦11 Bit11¦12 Bit12¦13 Bit13¦14 Bit14¦15 Bit15¦ | Prec2 P:W | Prec2 WTotal:kWh | Prec2 WDay:kWh | Prec2 WMonth:kWh | Prec2 WYear:kWh | Prec2 State:0 no info available¦1 Off¦2 Startup¦3 Ready¦4 On¦5 Charge¦6 Discharge¦7 Batt Low or Full¦8 Batt Full¦9 Batt low¦10 Finished¦11 Island¦12 Waiting¦91 Maintenance¦99 ERROR | Prec2 Spec Signal | Prec2 V:kV | Prec2 I:mA | Prec2 Info:0 Bit0¦1 Bit1¦2 Bit2¦3 Bit3¦4 HS Ein¦5 Freigabe / Abdeckung vorhanden¦6 Temp. FÃ¼hler aktiv¦7 Temp. FÃ¼hler unterbrochen¦8 Bit8¦9 Bit9¦10 Bit10¦11 Bit11¦12 Bit12¦13 Bit13¦14 Bit14¦15 Bit15¦
05.06.2025¦12:31:43.239 | 0 | 0 | 0 | 0 | 0 | 0 | 0 | 0 | 0 | 0 | 0 | 0 | 0 | 0 | 0 | 0 | 0 | 0 | 0 | 0
05.06.2025¦12:31:44.240 | 0 | 0 | 0 | 0 | 0 | 0 | 0 | 0 | 0 | 0 | 0 | 0 | 0 | 0 | 0 | 0 | 0 | 0 | 0 | 0
05.06.2025¦12:31:45.240 | 0 | 0 | 0 | 0 | 0 | 0 | 0 | 0 | 0 | 0 | 0 | 0 | 0 | 0 | 0 | 0 | 0 | 0 | 0 | 0
05.06.2025¦12:31:46.240 | 0 | 0 | 0 | 0 | 0 | 0 | 0 | 0 | 0 | 0 | 0 | 0 | 0 | 0 | 0 | 0 | 0 | 0 | 0 | 0
05.06.2025¦12:31:47.240 | 0 | 0 | 0 | 0 | 0 | 0 | 0 | 0 | 0 | 0 | 0 | 0 | 0 | 0 | 0 | 0 | 0 | 0 | 0 | 0
05.06.2025¦12:31:48.240 | 0 | 0 | 0 | 0 | 0 | 0 | 0 | 0 | 0 | 0 | 0 | 0 | 0 | 0 | 0 | 0 | 0 | 0 | 0 | 0
05.06.2025¦12:31:49.240 | 0 | 0 | 0 | 0 | 0 | 0 | 0 | 0 | 0 | 0 | 0 | 0 | 0 | 0 | 0 | 0 | 0 | 0 | 0 | 0
05.06.2025¦12:31:50.239 | 0 | 0 | 0 | 0 | 0 | 0 | 0 | 0 | 0 | 0 | 0 | 0 | 0 | 0 | 0 | 0 | 0 | 0 | 0 | 0
05.06.2025¦12:31:51.240 | 0 | 0 | 0 | 0 | 0 | 0 | 0 | 0 | 0 | 0 | 0 | 0 | 0 | 0 | 0 | 0 | 0 | 0 | 0 | 0
05.06.2025¦12:31:52.240 | 0 | 0 | 0 | 0 | 0 | 0 | 0 | 0 | 0 | 0 | 0 | 0 | 0 | 0 | 0 | 0 | 0 | 0 | 0 | 0
05.06.2025¦12:31:53.239 | 0 | 0 | 0 | 0 | 0 | 0 | 0 | 0 | 0 | 0 | 0 | 0 | 0 | 0 | 0 | 0 | 0 | 0 | 0 | 0
05.06.2025¦12:31:54.240 | 0 | 0 | 0 | 0 | 0 | 0 | 0 | 0 | 0 | 0 | 0 | 0 | 0 | 0 | 0 | 0 | 0 | 0 | 0 | 0
05.06.2025¦12:31:55.239 | 0 | 0 | 0 | 0 | 0 | 0 | 0 | 0 | 0 | 0 | 0 | 0 | 0 | 0 | 0 | 0 | 0 | 0 | 0 | 0
05.06.2025¦12:31:56.240 | 0 | 0 | 0 | 0 | 0 | 0 | 0 | 0 | 0 | 0 | 0 | 0 | 0 | 0 | 0 | 0 | 0 | 0 | 0 | 0
05.06.2025¦12:31:57.240 | 0 | 0 | 0 | 0 | 0 | 0 | 0 | 0 | 0 | 0 | 0 | 0 | 0 | 0 | 0 | 0 | 0 | 0 | 0 | 0
05.06.2025¦12:31:58.239 | 0 | 0 | 0 | 0 | 0 | 0 | 0 | 0 | 0 | 0 | 0 | 0 | 0 | 0 | 0 | 0 | 0 | 0 | 0 | 0
05.06.2025¦12:31:59.240 | 0 | 0 | 0 | 0 | 0 | 0 | 0 | 0 | 0 | 0 | 0 | 0 | 0 | 0 | 0 | 0 | 0 | 0 | 0 | 0
05.06.2025¦12:32:00.239 | 0 | 0 | 0 | 0 | 0 | 0 | 0 | 0 | 0 | 0 | 0 | 0 | 0 | 0 | 0 | 0 | 0 | 0 | 0 | 0
05.06.2025¦12:32:01.240 | 0 | 0 | 0 | 0 | 0 | 0 | 0 | 0 | 0 | 0 | 0 | 0 | 0 | 0 | 0 | 0 | 0 | 0 | 0 | 0
05.06.2025¦12:32:02.241 | 0 | 0 | 0 | 0 | 0 | 0 | 0 | 0 | 0 | 0 | 0 | 0 | 0 | 0 | 0 | 0 | 0 | 0 | 0 | 0
05.06.2025¦12:32:03.240 | 0 | 0 | 0 | 0 | 0 | 0 | 0 | 0 | 0 | 0 | 0 | 0 | 0 | 0 | 0 | 0 | 0 | 0 | 0 | 0
05.06.2025¦12:32:04.241 | 0 | 0 | 0 | 0 | 0 | 0 | 0 | 0 | 0 | 0 | 0 | 0 | 0 | 0 | 0 | 0 | 0 | 0 | 0 | 0
05.06.2025¦12:32:05.240 | 0 | 0 | 0 | 0 | 0 | 0 | 0 | 0 | 0 | 0 | 0 | 0 | 0 | 0 | 0 | 0 | 0 | 0 | 0 | 0
05.06.2025¦12:32:06.239 | 0 | 0 | 0 | 0 | 0 | 0 | 0 | 0 | 0 | 0 | 0 | 0 | 0 | 0 | 0 | 0 | 0 | 0 | 0 | 0
05.06.2025¦12:32:07.239 | 0 | 0 | 0 | 0 | 0 | 0 | 0 | 0 | 0 | 0 | 0 | 0 | 0 | 0 | 0 | 0 | 0 | 0 | 0 | 0
05.06.2025¦12:32:08.240 | 0 | 0 | 0 | 0 | 0 | 0 | 0 | 0 | 0 | 0 | 0 | 0 | 0 | 0 | 0 | 0 | 0 | 0 | 0 | 0
05.06.2025¦12:32:09.239 | 0 | 0 | 0 | 0 | 0 | 0 | 0 | 0 | 0 | 0 | 0 | 0 | 0 | 0 | 0 | 0 | 0 | 0 | 0 | 0
05.06.2025¦12:32:10.239 | 0 | 0 | 0 | 0 | 0 | 0 | 0 | 0 | 0 | 0 | 0 | 0 | 0 | 0 | 0 | 0 | 0 | 0 | 0 | 0
05.06.2025¦12:32:11.242 | 0 | 0 | 0 | 0 | 0 | 0 | 0 | 0 | 0 | 0 | 0 | 0 | 0 | 0 | 0 | 0 | 0 | 0 | 0 | 0
05.06.2025¦12:32:12.240 | 0 | 0 | 0 | 0 | 0 | 0 | 0 | 0 | 0 | 0 | 0 | 0 | 0 | 0 | 0 | 0 | 0 | 0 | 0 | 0
| OekoSolve | OekoSolve | OekoSolve | OekoSolve | OekoSolve | OekoSolve | OekoSolve | OekoSolve | OekoSolve | OekoSolve | OekoSolve | OekoSolve | OekoSolve | OekoSolve | OekoSolve | OekoSolve | OekoSolve | OekoSolve | OekoSolve | OekoSolve
| EnMeter_Prec1 | EnMeter_Prec1 | EnMeter_Prec1 | EnMeter_Prec1 | EnMeter_Prec1 | EnMeter_Prec1 | EnMeter_Prec1 | EnMeter_Prec1 | EnMeter_Prec1 | EnMeter_Prec1 | EnMeter_Prec2 | EnMeter_Prec2 | EnMeter_Prec2 | EnMeter_Prec2 | EnMeter_Prec2 | EnMeter_Prec2 | EnMeter_Prec2 | EnMeter_Prec2 | EnMeter_Prec2 | EnMeter_Prec2
| Prec1 P:W | Prec1 WTotal:kWh | Prec1 WDay:kWh | Prec1 WMonth:kWh | Prec1 WYear:kWh | Prec1 State:0 no info available¦1 Off¦2 Startup¦3 Ready¦4 On¦5 Charge¦6 Discharge¦7 Batt Low or Full¦8 Batt Full¦9 Batt low¦10 Finished¦11 Island¦12 Waiting¦91 Maintenance¦99 ERROR | Prec1 Spec Signal | Prec1 V:kV | Prec1 I:mA | Prec1 Info:0 Bit0¦1 Bit1¦2 Bit2¦3 Bit3¦4 HS Ein¦5 Freigabe / Abdeckung vorhanden¦6 Temp. FÃ¼hler aktiv¦7 Temp. FÃ¼hler unterbrochen¦8 Bit8¦9 Bit9¦10 Bit10¦11 Bit11¦12 Bit12¦13 Bit13¦14 Bit14¦15 Bit15¦ | Prec2 P:W | Prec2 WTotal:kWh | Prec2 WDay:kWh | Prec2 WMonth:kWh | Prec2 WYear:kWh | Prec2 State:0 no info available¦1 Off¦2 Startup¦3 Ready¦4 On¦5 Charge¦6 Discharge¦7 Batt Low or Full¦8 Batt Full¦9 Batt low¦10 Finished¦11 Island¦12 Waiting¦91 Maintenance¦99 ERROR | Prec2 Spec Signal | Prec2 V:kV | Prec2 I:mA | Prec2 Info:0 Bit0¦1 Bit1¦2 Bit2¦3 Bit3¦4 HS Ein¦5 Freigabe / Abdeckung vorhanden¦6 Temp. FÃ¼hler aktiv¦7 Temp. FÃ¼hler unterbrochen¦8 Bit8¦9 Bit9¦10 Bit10¦11 Bit11¦12 Bit12¦13 Bit13¦14 Bit14¦15 Bit15¦
05.06.2025¦12:32:13.239 | 0 | 0 | 0 | 0 | 0 | 0 | 0 | 0 | 0 | 0 | 0 | 0 | 0 | 0 | 0 | 0 | 0 | 0 | 0 | 0
05.06.2025¦12:32:14.240 | 0 | 0 | 0 | 0 | 0 | 0 | 0 | 0 | 0 | 0 | 0 | 0 | 0 | 0 | 0 | 0 | 0 | 0 | 0 | 0
05.06.2025¦12:32:15.240 | 0 | 0 | 0 | 0 | 0 | 0 | 0 | 0 | 0 | 0 | 0 | 0 | 0 | 0 | 0 | 0 | 0 | 0 | 0 | 0
05.06.2025¦12:32:16.240 | 0 | 0 | 0 | 0 | 0 | 0 | 0 | 0 | 0 | 0 | 0 | 0 | 0 | 0 | 0 | 0 | 0 | 0 | 0 | 0
05.06.2025¦12:32:17.240 | 0 | 0 | 0 | 0 | 0 | 0 | 0 | 0 | 0 | 0 | 0 | 0 | 0 | 0 | 0 | 0 | 0 | 0 | 0 | 0
05.06.2025¦12:32:18.241 | 0 | 0 | 0 | 0 | 0 | 0 | 0 | 0 | 0 | 0 | 0 | 0 | 0 | 0 | 0 | 0 | 0 | 0 | 0 | 0
05.06.2025¦12:32:19.240 | 0 | 0 | 0 | 0 | 0 | 0 | 0 | 0 | 0 | 0 | 0 | 0 | 0 | 0 | 0 | 0 | 0 | 0 | 0 | 0
05.06.2025¦12:32:20.240 | 0 | 0 | 0 | 0 | 0 | 0 | 0 | 0 | 0 | 0 | 0 | 0 | 0 | 0 | 0 | 0 | 0 | 0 | 0 | 0
05.06.2025¦12:32:21.239 | 0 | 0 | 0 | 0 | 0 | 0 | 0 | 0 | 0 | 0 | 0 | 0 | 0 | 0 | 0 | 0 | 0 | 0 | 0 | 0
05.06.2025¦12:32:22.240 | 0 | 0 | 0 | 0 | 0 | 0 | 0 | 0 | 0 | 0 | 0 | 0 | 0 | 0 | 0 | 0 | 0 | 0 | 0 | 0
05.06.2025¦12:32:23.240 | 0 | 0 | 0 | 0 | 0 | 0 | 0 | 0 | 0 | 0 | 0 | 0 | 0 | 0 | 0 | 0 | 0 | 0 | 0 | 0
05.06.2025¦12:32:24.240 | 0 | 0 | 0 | 0 | 0 | 0 | 0 | 0 | 0 | 0 | 0 | 0 | 0 | 0 | 0 | 0 | 0 | 0 | 0 | 0
05.06.2025¦12:32:25.240 | 0 | 0 | 0 | 0 | 0 | 0 | 0 | 0 | 0 | 0 | 0 | 0 | 0 | 0 | 0 | 0 | 0 | 0 | 0 | 0
05.06.2025¦12:32:26.240 | 0 | 0 | 0 | 0 | 0 | 0 | 0 | 0 | 0 | 0 | 0 | 0 | 0 | 0 | 0 | 0 | 0 | 0 | 0 | 0
05.06.2025¦12:32:27.240 | 0 | 0 | 0 | 0 | 0 | 0 | 0 | 0 | 0 | 0 | 0 | 0 | 0 | 0 | 0 | 0 | 0 | 0 | 0 | 0
05.06.2025¦12:32:28.239 | 0 | 0 | 0 | 0 | 0 | 0 | 0 | 0 | 0 | 0 | 0 | 0 | 0 | 0 | 0 | 0 | 0 | 0 | 0 | 0
05.06.2025¦12:32:29.239 | 0 | 0 | 0 | 0 | 0 | 0 | 0 | 0 | 0 | 0 | 0 | 0 | 0 | 0 | 0 | 0 | 0 | 0 | 0 | 0
05.06.2025¦12:32:30.240 | 0 | 0 | 0 | 0 | 0 | 0 | 0 | 0 | 0 | 0 | 0 | 0 | 0 | 0 | 0 | 0 | 0 | 0 | 0 | 0
05.06.2025¦12:32:31.239 | 0 | 0 | 0 | 0 | 0 | 0 | 0 | 0 | 0 | 0 | 0 | 0 | 0 | 0 | 0 | 0 | 0 | 0 | 0 | 0
05.06.2025¦12:32:32.240 | 0 | 0 | 0 | 0 | 0 | 0 | 0 | 0 | 0 | 0 | 0 | 0 | 0 | 0 | 0 | 0 | 0 | 0 | 0 | 0
05.06.2025¦12:32:33.239 | 0 | 0 | 0 | 0 | 0 | 0 | 0 | 0 | 0 | 0 | 0 | 0 | 0 | 0 | 0 | 0 | 0 | 0 | 0 | 0
05.06.2025¦12:32:34.240 | 0 | 0 | 0 | 0 | 0 | 0 | 0 | 0 | 0 | 0 | 0 | 0 | 0 | 0 | 0 | 0 | 0 | 0 | 0 | 0
05.06.2025¦12:32:35.239 | 0 | 0 | 0 | 0 | 0 | 0 | 0 | 0 | 0 | 0 | 0 | 0 | 0 | 0 | 0 | 0 | 0 | 0 | 0 | 0
05.06.2025¦12:32:36.240 | 0 | 0 | 0 | 0 | 0 | 0 | 0 | 0 | 0 | 0 | 0 | 0 | 0 | 0 | 0 | 0 | 0 | 0 | 0 | 0
05.06.2025¦12:32:37.240 | 0 | 0 | 0 | 0 | 0 | 0 | 0 | 0 | 0 | 0 | 0 | 0 | 0 | 0 | 0 | 0 | 0 | 0 | 0 | 0
05.06.2025¦12:32:38.239 | 0 | 0 | 0 | 0 | 0 | 0 | 0 | 0 | 0 | 0 | 0 | 0 | 0 | 0 | 0 | 0 | 0 | 0 | 0 | 0
05.06.2025¦12:32:39.241 | 0 | 0 | 0 | 0 | 0 | 0 | 0 | 0 | 0 | 0 | 0 | 0 | 0 | 0 | 0 | 0 | 0 | 0 | 0 | 0
05.06.2025¦12:32:40.240 | 0 | 0 | 0 | 0 | 0 | 0 | 0 | 0 | 0 | 0 | 0 | 0 | 0 | 0 | 0 | 0 | 0 | 0 | 0 | 0
05.06.2025¦12:32:41.240 | 0 | 0 | 0 | 0 | 0 | 0 | 0 | 0 | 0 | 0 | 0 | 0 | 0 | 0 | 0 | 0 | 0 | 0 | 0 | 0
05.06.2025¦12:32:42.240 | 0 | 0 | 0 | 0 | 0 | 0 | 0 | 0 | 0 | 0 | 0 | 0 | 0 | 0 | 0 | 0 | 0 | 0 | 0 | 0
| OekoSolve | OekoSolve | OekoSolve | OekoSolve | OekoSolve | OekoSolve | OekoSolve | OekoSolve | OekoSolve | OekoSolve | OekoSolve | OekoSolve | OekoSolve | OekoSolve | OekoSolve | OekoSolve | OekoSolve | OekoSolve | OekoSolve | OekoSolve
| EnMeter_Prec1 | EnMeter_Prec1 | EnMeter_Prec1 | EnMeter_Prec1 | EnMeter_Prec1 | EnMeter_Prec1 | EnMeter_Prec1 | EnMeter_Prec1 | EnMeter_Prec1 | EnMeter_Prec1 | EnMeter_Prec2 | EnMeter_Prec2 | EnMeter_Prec2 | EnMeter_Prec2 | EnMeter_Prec2 | EnMeter_Prec2 | EnMeter_Prec2 | EnMeter_Prec2 | EnMeter_Prec2 | EnMeter_Prec2
| Prec1 P:W | Prec1 WTotal:kWh | Prec1 WDay:kWh | Prec1 WMonth:kWh | Prec1 WYear:kWh | Prec1 State:0 no info available¦1 Off¦2 Startup¦3 Ready¦4 On¦5 Charge¦6 Discharge¦7 Batt Low or Full¦8 Batt Full¦9 Batt low¦10 Finished¦11 Island¦12 Waiting¦91 Maintenance¦99 ERROR | Prec1 Spec Signal | Prec1 V:kV | Prec1 I:mA | Prec1 Info:0 Bit0¦1 Bit1¦2 Bit2¦3 Bit3¦4 HS Ein¦5 Freigabe / Abdeckung vorhanden¦6 Temp. FÃ¼hler aktiv¦7 Temp. FÃ¼hler unterbrochen¦8 Bit8¦9 Bit9¦10 Bit10¦11 Bit11¦12 Bit12¦13 Bit13¦14 Bit14¦15 Bit15¦ | Prec2 P:W | Prec2 WTotal:kWh | Prec2 WDay:kWh | Prec2 WMonth:kWh | Prec2 WYear:kWh | Prec2 State:0 no info available¦1 Off¦2 Startup¦3 Ready¦4 On¦5 Charge¦6 Discharge¦7 Batt Low or Full¦8 Batt Full¦9 Batt low¦10 Finished¦11 Island¦12 Waiting¦91 Maintenance¦99 ERROR | Prec2 Spec Signal | Prec2 V:kV | Prec2 I:mA | Prec2 Info:0 Bit0¦1 Bit1¦2 Bit2¦3 Bit3¦4 HS Ein¦5 Freigabe / Abdeckung vorhanden¦6 Temp. FÃ¼hler aktiv¦7 Temp. FÃ¼hler unterbrochen¦8 Bit8¦9 Bit9¦10 Bit10¦11 Bit11¦12 Bit12¦13 Bit13¦14 Bit14¦15 Bit15¦
05.06.2025¦12:32:43.240 | 0 | 0 | 0 | 0 | 0 | 0 | 0 | 0 | 0 | 0 | 0 | 0 | 0 | 0 | 0 | 0 | 0 | 0 | 0 | 0
05.06.2025¦12:32:44.240 | 0 | 0 | 0 | 0 | 0 | 0 | 0 | 0 | 0 | 0 | 0 | 0 | 0 | 0 | 0 | 0 | 0 | 0 | 0 | 0
05.06.2025¦12:32:45.240 | 0 | 0 | 0 | 0 | 0 | 0 | 0 | 0 | 0 | 0 | 0 | 0 | 0 | 0 | 0 | 0 | 0 | 0 | 0 | 0
05.06.2025¦12:32:46.240 | 0 | 0 | 0 | 0 | 0 | 0 | 0 | 0 | 0 | 0 | 0 | 0 | 0 | 0 | 0 | 0 | 0 | 0 | 0 | 0
05.06.2025¦12:32:47.240 | 0 | 0 | 0 | 0 | 0 | 0 | 0 | 0 | 0 | 0 | 0 | 0 | 0 | 0 | 0 | 0 | 0 | 0 | 0 | 0
05.06.2025¦12:32:48.240 | 0 | 0 | 0 | 0 | 0 | 0 | 0 | 0 | 0 | 0 | 0 | 0 | 0 | 0 | 0 | 0 | 0 | 0 | 0 | 0
05.06.2025¦12:32:49.240 | 0 | 0 | 0 | 0 | 0 | 0 | 0 | 0 | 0 | 0 | 0 | 0 | 0 | 0 | 0 | 0 | 0 | 0 | 0 | 0
05.06.2025¦12:32:50.240 | 0 | 0 | 0 | 0 | 0 | 0 | 0 | 0 | 0 | 0 | 0 | 0 | 0 | 0 | 0 | 0 | 0 | 0 | 0 | 0
05.06.2025¦12:32:51.240 | 0 | 0 | 0 | 0 | 0 | 0 | 0 | 0 | 0 | 0 | 0 | 0 | 0 | 0 | 0 | 0 | 0 | 0 | 0 | 0
05.06.2025¦12:32:52.239 | 0 | 0 | 0 | 0 | 0 | 0 | 0 | 0 | 0 | 0 | 0 | 0 | 0 | 0 | 0 | 0 | 0 | 0 | 0 | 0
05.06.2025¦12:32:53.240 | 0 | 0 | 0 | 0 | 0 | 0 | 0 | 0 | 0 | 0 | 0 | 0 | 0 | 0 | 0 | 0 | 0 | 0 | 0 | 0
05.06.2025¦12:32:54.240 | 0 | 0 | 0 | 0 | 0 | 0 | 0 | 0 | 0 | 0 | 0 | 0 | 0 | 0 | 0 | 0 | 0 | 0 | 0 | 0
05.06.2025¦12:32:55.240 | 0 | 0 | 0 | 0 | 0 | 0 | 0 | 0 | 0 | 0 | 0 | 0 | 0 | 0 | 0 | 0 | 0 | 0 | 0 | 0
05.06.2025¦12:32:56.239 | 0 | 0 | 0 | 0 | 0 | 0 | 0 | 0 | 0 | 0 | 0 | 0 | 0 | 0 | 0 | 0 | 0 | 0 | 0 | 0
05.06.2025¦12:32:57.240 | 0 | 0 | 0 | 0 | 0 | 0 | 0 | 0 | 0 | 0 | 0 | 0 | 0 | 0 | 0 | 0 | 0 | 0 | 0 | 0
05.06.2025¦12:32:58.240 | 0 | 0 | 0 | 0 | 0 | 0 | 0 | 0 | 0 | 0 | 0 | 0 | 0 | 0 | 0 | 0 | 0 | 0 | 0 | 0
05.06.2025¦12:32:59.240 | 0 | 0 | 0 | 0 | 0 | 0 | 0 | 0 | 0 | 0 | 0 | 0 | 0 | 0 | 0 | 0 | 0 | 0 | 0 | 0
05.06.2025¦12:33:00.240 | 0 | 0 | 0 | 0 | 0 | 0 | 0 | 0 | 0 | 0 | 0 | 0 | 0 | 0 | 0 | 0 | 0 | 0 | 0 | 0
05.06.2025¦12:33:01.240 | 0 | 0 | 0 | 0 | 0 | 0 | 0 | 0 | 0 | 0 | 0 | 0 | 0 | 0 | 0 | 0 | 0 | 0 | 0 | 0
05.06.2025¦12:33:02.240 | 0 | 0 | 0 | 0 | 0 | 0 | 0 | 0 | 0 | 0 | 0 | 0 | 0 | 0 | 0 | 0 | 0 | 0 | 0 | 0
05.06.2025¦12:33:03.240 | 0 | 0 | 0 | 0 | 0 | 0 | 0 | 0 | 0 | 0 | 0 | 0 | 0 | 0 | 0 | 0 | 0 | 0 | 0 | 0
05.06.2025¦12:33:04.240 | 0 | 0 | 0 | 0 | 0 | 0 | 0 | 0 | 0 | 0 | 0 | 0 | 0 | 0 | 0 | 0 | 0 | 0 | 0 | 0
05.06.2025¦12:33:05.240 | 0 | 0 | 0 | 0 | 0 | 0 | 0 | 0 | 0 | 0 | 0 | 0 | 0 | 0 | 0 | 0 | 0 | 0 | 0 | 0
05.06.2025¦12:33:06.240 | 0 | 0 | 0 | 0 | 0 | 0 | 0 | 0 | 0 | 0 | 0 | 0 | 0 | 0 | 0 | 0 | 0 | 0 | 0 | 0
05.06.2025¦12:33:07.240 | 0 | 0 | 0 | 0 | 0 | 0 | 0 | 0 | 0 | 0 | 0 | 0 | 0 | 0 | 0 | 0 | 0 | 0 | 0 | 0
05.06.2025¦12:33:08.240 | 0 | 0 | 0 | 0 | 0 | 0 | 0 | 0 | 0 | 0 | 0 | 0 | 0 | 0 | 0 | 0 | 0 | 0 | 0 | 0
05.06.2025¦12:33:09.240 | 0 | 0 | 0 | 0 | 0 | 0 | 0 | 0 | 0 | 0 | 0 | 0 | 0 | 0 | 0 | 0 | 0 | 0 | 0 | 0
05.06.2025¦12:33:10.239 | 0 | 0 | 0 | 0 | 0 | 0 | 0 | 0 | 0 | 0 | 0 | 0 | 0 | 0 | 0 | 0 | 0 | 0 | 0 | 0
05.06.2025¦12:33:11.239 | 0 | 0 | 0 | 0 | 0 | 0 | 0 | 0 | 0 | 0 | 0 | 0 | 0 | 0 | 0 | 0 | 0 | 0 | 0 | 0
05.06.2025¦12:33:12.240 | 0 | 0 | 0 | 0 | 0 | 0 | 0 | 0 | 0 | 0 | 0 | 0 | 0 | 0 | 0 | 0 | 0 | 0 | 0 | 0
| OekoSolve | OekoSolve | OekoSolve | OekoSolve | OekoSolve | OekoSolve | OekoSolve | OekoSolve | OekoSolve | OekoSolve | OekoSolve | OekoSolve | OekoSolve | OekoSolve | OekoSolve | OekoSolve | OekoSolve | OekoSolve | OekoSolve | OekoSolve
| EnMeter_Prec1 | EnMeter_Prec1 | EnMeter_Prec1 | EnMeter_Prec1 | EnMeter_Prec1 | EnMeter_Prec1 | EnMeter_Prec1 | EnMeter_Prec1 | EnMeter_Prec1 | EnMeter_Prec1 | EnMeter_Prec2 | EnMeter_Prec2 | EnMeter_Prec2 | EnMeter_Prec2 | EnMeter_Prec2 | EnMeter_Prec2 | EnMeter_Prec2 | EnMeter_Prec2 | EnMeter_Prec2 | EnMeter_Prec2
| Prec1 P:W | Prec1 WTotal:kWh | Prec1 WDay:kWh | Prec1 WMonth:kWh | Prec1 WYear:kWh | Prec1 State:0 no info available¦1 Off¦2 Startup¦3 Ready¦4 On¦5 Charge¦6 Discharge¦7 Batt Low or Full¦8 Batt Full¦9 Batt low¦10 Finished¦11 Island¦12 Waiting¦91 Maintenance¦99 ERROR | Prec1 Spec Signal | Prec1 V:kV | Prec1 I:mA | Prec1 Info:0 Bit0¦1 Bit1¦2 Bit2¦3 Bit3¦4 HS Ein¦5 Freigabe / Abdeckung vorhanden¦6 Temp. FÃ¼hler aktiv¦7 Temp. FÃ¼hler unterbrochen¦8 Bit8¦9 Bit9¦10 Bit10¦11 Bit11¦12 Bit12¦13 Bit13¦14 Bit14¦15 Bit15¦ | Prec2 P:W | Prec2 WTotal:kWh | Prec2 WDay:kWh | Prec2 WMonth:kWh | Prec2 WYear:kWh | Prec2 State:0 no info available¦1 Off¦2 Startup¦3 Ready¦4 On¦5 Charge¦6 Discharge¦7 Batt Low or Full¦8 Batt Full¦9 Batt low¦10 Finished¦11 Island¦12 Waiting¦91 Maintenance¦99 ERROR | Prec2 Spec Signal | Prec2 V:kV | Prec2 I:mA | Prec2 Info:0 Bit0¦1 Bit1¦2 Bit2¦3 Bit3¦4 HS Ein¦5 Freigabe / Abdeckung vorhanden¦6 Temp. FÃ¼hler aktiv¦7 Temp. FÃ¼hler unterbrochen¦8 Bit8¦9 Bit9¦10 Bit10¦11 Bit11¦12 Bit12¦13 Bit13¦14 Bit14¦15 Bit15¦
05.06.2025¦12:33:13.239 | 0 | 0 | 0 | 0 | 0 | 0 | 0 | 0 | 0 | 0 | 0 | 0 | 0 | 0 | 0 | 0 | 0 | 0 | 0 | 0
05.06.2025¦12:33:14.241 | 0 | 0 | 0 | 0 | 0 | 0 | 0 | 0 | 0 | 0 | 0 | 0 | 0 | 0 | 0 | 0 | 0 | 0 | 0 | 0
05.06.2025¦12:33:15.239 | 0 | 0 | 0 | 0 | 0 | 0 | 0 | 0 | 0 | 0 | 0 | 0 | 0 | 0 | 0 | 0 | 0 | 0 | 0 | 0
05.06.2025¦12:33:16.240 | 0 | 0 | 0 | 0 | 0 | 0 | 0 | 0 | 0 | 0 | 0 | 0 | 0 | 0 | 0 | 0 | 0 | 0 | 0 | 0
05.06.2025¦12:33:17.240 | 0 | 0 | 0 | 0 | 0 | 0 | 0 | 0 | 0 | 0 | 0 | 0 | 0 | 0 | 0 | 0 | 0 | 0 | 0 | 0
05.06.2025¦12:33:18.240 | 0 | 0 | 0 | 0 | 0 | 0 | 0 | 0 | 0 | 0 | 0 | 0 | 0 | 0 | 0 | 0 | 0 | 0 | 0 | 0
05.06.2025¦12:33:19.239 | 0 | 0 | 0 | 0 | 0 | 0 | 0 | 0 | 0 | 0 | 0 | 0 | 0 | 0 | 0 | 0 | 0 | 0 | 0 | 0
05.06.2025¦12:33:20.240 | 0 | 0 | 0 | 0 | 0 | 0 | 0 | 0 | 0 | 0 | 0 | 0 | 0 | 0 | 0 | 0 | 0 | 0 | 0 | 0
05.06.2025¦12:33:21.240 | 0 | 0 | 0 | 0 | 0 | 0 | 0 | 0 | 0 | 0 | 0 | 0 | 0 | 0 | 0 | 0 | 0 | 0 | 0 | 0
05.06.2025¦12:33:22.239 | 0 | 0 | 0 | 0 | 0 | 0 | 0 | 0 | 0 | 0 | 0 | 0 | 0 | 0 | 0 | 0 | 0 | 0 | 0 | 0
05.06.2025¦12:33:23.240 | 0 | 0 | 0 | 0 | 0 | 0 | 0 | 0 | 0 | 0 | 0 | 0 | 0 | 0 | 0 | 0 | 0 | 0 | 0 | 0
05.06.2025¦12:33:24.240 | 0 | 0 | 0 | 0 | 0 | 0 | 0 | 0 | 0 | 0 | 0 | 0 | 0 | 0 | 0 | 0 | 0 | 0 | 0 | 0
05.06.2025¦12:33:25.240 | 0 | 0 | 0 | 0 | 0 | 0 | 0 | 0 | 0 | 0 | 0 | 0 | 0 | 0 | 0 | 0 | 0 | 0 | 0 | 0
05.06.2025¦12:33:26.240 | 0 | 0 | 0 | 0 | 0 | 0 | 0 | 0 | 0 | 0 | 0 | 0 | 0 | 0 | 0 | 0 | 0 | 0 | 0 | 0
05.06.2025¦12:33:27.239 | 0 | 0 | 0 | 0 | 0 | 0 | 0 | 0 | 0 | 0 | 0 | 0 | 0 | 0 | 0 | 0 | 0 | 0 | 0 | 0
05.06.2025¦12:33:28.242 | 0 | 0 | 0 | 0 | 0 | 0 | 0 | 0 | 0 | 0 | 0 | 0 | 0 | 0 | 0 | 0 | 0 | 0 | 0 | 0
05.06.2025¦12:33:29.240 | 0 | 0 | 0 | 0 | 0 | 0 | 0 | 0 | 0 | 0 | 0 | 0 | 0 | 0 | 0 | 0 | 0 | 0 | 0 | 0
05.06.2025¦12:33:30.239 | 0 | 0 | 0 | 0 | 0 | 0 | 0 | 0 | 0 | 0 | 0 | 0 | 0 | 0 | 0 | 0 | 0 | 0 | 0 | 0
05.06.2025¦12:33:31.240 | 0 | 0 | 0 | 0 | 0 | 0 | 0 | 0 | 0 | 0 | 0 | 0 | 0 | 0 | 0 | 0 | 0 | 0 | 0 | 0
05.06.2025¦12:33:32.239 | 0 | 0 | 0 | 0 | 0 | 0 | 0 | 0 | 0 | 0 | 0 | 0 | 0 | 0 | 0 | 0 | 0 | 0 | 0 | 0
05.06.2025¦12:33:33.240 | 0 | 0 | 0 | 0 | 0 | 0 | 0 | 0 | 0 | 0 | 0 | 0 | 0 | 0 | 0 | 0 | 0 | 0 | 0 | 0
05.06.2025¦12:33:34.240 | 0 | 0 | 0 | 0 | 0 | 0 | 0 | 0 | 0 | 0 | 0 | 0 | 0 | 0 | 0 | 0 | 0 | 0 | 0 | 0
05.06.2025¦12:33:35.240 | 0 | 0 | 0 | 0 | 0 | 0 | 0 | 0 | 0 | 0 | 0 | 0 | 0 | 0 | 0 | 0 | 0 | 0 | 0 | 0
05.06.2025¦12:33:36.240 | 0 | 0 | 0 | 0 | 0 | 0 | 0 | 0 | 0 | 0 | 0 | 0 | 0 | 0 | 0 | 0 | 0 | 0 | 0 | 0
05.06.2025¦12:33:37.239 | 0 | 0 | 0 | 0 | 0 | 0 | 0 | 0 | 0 | 0 | 0 | 0 | 0 | 0 | 0 | 0 | 0 | 0 | 0 | 0
05.06.2025¦12:33:38.239 | 0 | 0 | 0 | 0 | 0 | 0 | 0 | 0 | 0 | 0 | 0 | 0 | 0 | 0 | 0 | 0 | 0 | 0 | 0 | 0
05.06.2025¦12:33:39.240 | 0 | 0 | 0 | 0 | 0 | 0 | 0 | 0 | 0 | 0 | 0 | 0 | 0 | 0 | 0 | 0 | 0 | 0 | 0 | 0
05.06.2025¦12:33:40.240 | 0 | 0 | 0 | 0 | 0 | 0 | 0 | 0 | 0 | 0 | 0 | 0 | 0 | 0 | 0 | 0 | 0 | 0 | 0 | 0
05.06.2025¦12:33:41.240 | 0 | 0 | 0 | 0 | 0 | 0 | 0 | 0 | 0 | 0 | 0 | 0 | 0 | 0 | 0 | 0 | 0 | 0 | 0 | 0
05.06.2025¦12:33:42.240 | 0 | 0 | 0 | 0 | 0 | 0 | 0 | 0 | 0 | 0 | 0 | 0 | 0 | 0 | 0 | 0 | 0 | 0 | 0 | 0
| OekoSolve | OekoSolve | OekoSolve | OekoSolve | OekoSolve | OekoSolve | OekoSolve | OekoSolve | OekoSolve | OekoSolve | OekoSolve | OekoSolve | OekoSolve | OekoSolve | OekoSolve | OekoSolve | OekoSolve | OekoSolve | OekoSolve | OekoSolve
| EnMeter_Prec1 | EnMeter_Prec1 | EnMeter_Prec1 | EnMeter_Prec1 | EnMeter_Prec1 | EnMeter_Prec1 | EnMeter_Prec1 | EnMeter_Prec1 | EnMeter_Prec1 | EnMeter_Prec1 | EnMeter_Prec2 | EnMeter_Prec2 | EnMeter_Prec2 | EnMeter_Prec2 | EnMeter_Prec2 | EnMeter_Prec2 | EnMeter_Prec2 | EnMeter_Prec2 | EnMeter_Prec2 | EnMeter_Prec2
| Prec1 P:W | Prec1 WTotal:kWh | Prec1 WDay:kWh | Prec1 WMonth:kWh | Prec1 WYear:kWh | Prec1 State:0 no info available¦1 Off¦2 Startup¦3 Ready¦4 On¦5 Charge¦6 Discharge¦7 Batt Low or Full¦8 Batt Full¦9 Batt low¦10 Finished¦11 Island¦12 Waiting¦91 Maintenance¦99 ERROR | Prec1 Spec Signal | Prec1 V:kV | Prec1 I:mA | Prec1 Info:0 Bit0¦1 Bit1¦2 Bit2¦3 Bit3¦4 HS Ein¦5 Freigabe / Abdeckung vorhanden¦6 Temp. FÃ¼hler aktiv¦7 Temp. FÃ¼hler unterbrochen¦8 Bit8¦9 Bit9¦10 Bit10¦11 Bit11¦12 Bit12¦13 Bit13¦14 Bit14¦15 Bit15¦ | Prec2 P:W | Prec2 WTotal:kWh | Prec2 WDay:kWh | Prec2 WMonth:kWh | Prec2 WYear:kWh | Prec2 State:0 no info available¦1 Off¦2 Startup¦3 Ready¦4 On¦5 Charge¦6 Discharge¦7 Batt Low or Full¦8 Batt Full¦9 Batt low¦10 Finished¦11 Island¦12 Waiting¦91 Maintenance¦99 ERROR | Prec2 Spec Signal | Prec2 V:kV | Prec2 I:mA | Prec2 Info:0 Bit0¦1 Bit1¦2 Bit2¦3 Bit3¦4 HS Ein¦5 Freigabe / Abdeckung vorhanden¦6 Temp. FÃ¼hler aktiv¦7 Temp. FÃ¼hler unterbrochen¦8 Bit8¦9 Bit9¦10 Bit10¦11 Bit11¦12 Bit12¦13 Bit13¦14 Bit14¦15 Bit15¦
05.06.2025¦12:33:43.240 | 0 | 0 | 0 | 0 | 0 | 0 | 0 | 0 | 0 | 0 | 0 | 0 | 0 | 0 | 0 | 0 | 0 | 0 | 0 | 0
05.06.2025¦12:33:44.240 | 0 | 0 | 0 | 0 | 0 | 0 | 0 | 0 | 0 | 0 | 0 | 0 | 0 | 0 | 0 | 0 | 0 | 0 | 0 | 0
05.06.2025¦12:33:45.239 | 0 | 0 | 0 | 0 | 0 | 0 | 0 | 0 | 0 | 0 | 0 | 0 | 0 | 0 | 0 | 0 | 0 | 0 | 0 | 0
05.06.2025¦12:33:46.239 | 0 | 0 | 0 | 0 | 0 | 0 | 0 | 0 | 0 | 0 | 0 | 0 | 0 | 0 | 0 | 0 | 0 | 0 | 0 | 0
05.06.2025¦12:33:47.240 | 0 | 0 | 0 | 0 | 0 | 0 | 0 | 0 | 0 | 0 | 0 | 0 | 0 | 0 | 0 | 0 | 0 | 0 | 0 | 0
05.06.2025¦12:33:48.240 | 0 | 0 | 0 | 0 | 0 | 0 | 0 | 0 | 0 | 0 | 0 | 0 | 0 | 0 | 0 | 0 | 0 | 0 | 0 | 0
05.06.2025¦12:33:49.241 | 0 | 0 | 0 | 0 | 0 | 0 | 0 | 0 | 0 | 0 | 0 | 0 | 0 | 0 | 0 | 0 | 0 | 0 | 0 | 0
05.06.2025¦12:33:50.239 | 0 | 0 | 0 | 0 | 0 | 0 | 0 | 0 | 0 | 0 | 0 | 0 | 0 | 0 | 0 | 0 | 0 | 0 | 0 | 0
05.06.2025¦12:33:51.240 | 0 | 0 | 0 | 0 | 0 | 0 | 0 | 0 | 0 | 0 | 0 | 0 | 0 | 0 | 0 | 0 | 0 | 0 | 0 | 0
05.06.2025¦12:33:52.240 | 0 | 0 | 0 | 0 | 0 | 0 | 0 | 0 | 0 | 0 | 0 | 0 | 0 | 0 | 0 | 0 | 0 | 0 | 0 | 0
05.06.2025¦12:33:53.239 | 0 | 0 | 0 | 0 | 0 | 0 | 0 | 0 | 0 | 0 | 0 | 0 | 0 | 0 | 0 | 0 | 0 | 0 | 0 | 0
05.06.2025¦12:33:54.240 | 0 | 0 | 0 | 0 | 0 | 0 | 0 | 0 | 0 | 0 | 0 | 0 | 0 | 0 | 0 | 0 | 0 | 0 | 0 | 0
05.06.2025¦12:33:55.240 | 0 | 0 | 0 | 0 | 0 | 0 | 0 | 0 | 0 | 0 | 0 | 0 | 0 | 0 | 0 | 0 | 0 | 0 | 0 | 0
05.06.2025¦12:33:56.240 | 0 | 0 | 0 | 0 | 0 | 0 | 0 | 0 | 0 | 0 | 0 | 0 | 0 | 0 | 0 | 0 | 0 | 0 | 0 | 0
05.06.2025¦12:33:57.240 | 0 | 0 | 0 | 0 | 0 | 0 | 0 | 0 | 0 | 0 | 0 | 0 | 0 | 0 | 0 | 0 | 0 | 0 | 0 | 0
05.06.2025¦12:33:58.240 | 0 | 0 | 0 | 0 | 0 | 0 | 0 | 0 | 0 | 0 | 0 | 0 | 0 | 0 | 0 | 0 | 0 | 0 | 0 | 0
05.06.2025¦12:33:59.239 | 0 | 0 | 0 | 0 | 0 | 0 | 0 | 0 | 0 | 0 | 0 | 0 | 0 | 0 | 0 | 0 | 0 | 0 | 0 | 0
05.06.2025¦12:34:00.240 | 0 | 0 | 0 | 0 | 0 | 0 | 0 | 0 | 0 | 0 | 0 | 0 | 0 | 0 | 0 | 0 | 0 | 0 | 0 | 0
05.06.2025¦12:34:01.240 | 0 | 0 | 0 | 0 | 0 | 0 | 0 | 0 | 0 | 0 | 0 | 0 | 0 | 0 | 0 | 0 | 0 | 0 | 0 | 0
05.06.2025¦12:34:02.239 | 0 | 0 | 0 | 0 | 0 | 0 | 0 | 0 | 0 | 0 | 0 | 0 | 0 | 0 | 0 | 0 | 0 | 0 | 0 | 0
05.06.2025¦12:34:03.242 | 0 | 0 | 0 | 0 | 0 | 0 | 0 | 0 | 0 | 0 | 0 | 0 | 0 | 0 | 0 | 0 | 0 | 0 | 0 | 0
05.06.2025¦12:34:04.239 | 0 | 0 | 0 | 0 | 0 | 0 | 0 | 0 | 0 | 0 | 0 | 0 | 0 | 0 | 0 | 0 | 0 | 0 | 0 | 0
05.06.2025¦12:34:05.239 | 0 | 0 | 0 | 0 | 0 | 0 | 0 | 0 | 0 | 0 | 0 | 0 | 0 | 0 | 0 | 0 | 0 | 0 | 0 | 0
05.06.2025¦12:34:06.240 | 0 | 0 | 0 | 0 | 0 | 0 | 0 | 0 | 0 | 0 | 0 | 0 | 0 | 0 | 0 | 0 | 0 | 0 | 0 | 0
05.06.2025¦12:34:07.240 | 0 | 0 | 0 | 0 | 0 | 0 | 0 | 0 | 0 | 0 | 0 | 0 | 0 | 0 | 0 | 0 | 0 | 0 | 0 | 0
05.06.2025¦12:34:08.239 | 0 | 0 | 0 | 0 | 0 | 0 | 0 | 0 | 0 | 0 | 0 | 0 | 0 | 0 | 0 | 0 | 0 | 0 | 0 | 0
05.06.2025¦12:34:09.240 | 0 | 0 | 0 | 0 | 0 | 0 | 0 | 0 | 0 | 0 | 0 | 0 | 0 | 0 | 0 | 0 | 0 | 0 | 0 | 0
05.06.2025¦12:34:10.240 | 0 | 0 | 0 | 0 | 0 | 0 | 0 | 0 | 0 | 0 | 0 | 0 | 0 | 0 | 0 | 0 | 0 | 0 | 0 | 0
05.06.2025¦12:34:11.239 | 0 | 0 | 0 | 0 | 0 | 0 | 0 | 0 | 0 | 0 | 0 | 0 | 0 | 0 | 0 | 0 | 0 | 0 | 0 | 0
05.06.2025¦12:34:12.240 | 0 | 0 | 0 | 0 | 0 | 0 | 0 | 0 | 0 | 0 | 0 | 0 | 0 | 0 | 0 | 0 | 0 | 0 | 0 | 0
| OekoSolve | OekoSolve | OekoSolve | OekoSolve | OekoSolve | OekoSolve | OekoSolve | OekoSolve | OekoSolve | OekoSolve | OekoSolve | OekoSolve | OekoSolve | OekoSolve | OekoSolve | OekoSolve | OekoSolve | OekoSolve | OekoSolve | OekoSolve
| EnMeter_Prec1 | EnMeter_Prec1 | EnMeter_Prec1 | EnMeter_Prec1 | EnMeter_Prec1 | EnMeter_Prec1 | EnMeter_Prec1 | EnMeter_Prec1 | EnMeter_Prec1 | EnMeter_Prec1 | EnMeter_Prec2 | EnMeter_Prec2 | EnMeter_Prec2 | EnMeter_Prec2 | EnMeter_Prec2 | EnMeter_Prec2 | EnMeter_Prec2 | EnMeter_Prec2 | EnMeter_Prec2 | EnMeter_Prec2
| Prec1 P:W | Prec1 WTotal:kWh | Prec1 WDay:kWh | Prec1 WMonth:kWh | Prec1 WYear:kWh | Prec1 State:0 no info available¦1 Off¦2 Startup¦3 Ready¦4 On¦5 Charge¦6 Discharge¦7 Batt Low or Full¦8 Batt Full¦9 Batt low¦10 Finished¦11 Island¦12 Waiting¦91 Maintenance¦99 ERROR | Prec1 Spec Signal | Prec1 V:kV | Prec1 I:mA | Prec1 Info:0 Bit0¦1 Bit1¦2 Bit2¦3 Bit3¦4 HS Ein¦5 Freigabe / Abdeckung vorhanden¦6 Temp. FÃ¼hler aktiv¦7 Temp. FÃ¼hler unterbrochen¦8 Bit8¦9 Bit9¦10 Bit10¦11 Bit11¦12 Bit12¦13 Bit13¦14 Bit14¦15 Bit15¦ | Prec2 P:W | Prec2 WTotal:kWh | Prec2 WDay:kWh | Prec2 WMonth:kWh | Prec2 WYear:kWh | Prec2 State:0 no info available¦1 Off¦2 Startup¦3 Ready¦4 On¦5 Charge¦6 Discharge¦7 Batt Low or Full¦8 Batt Full¦9 Batt low¦10 Finished¦11 Island¦12 Waiting¦91 Maintenance¦99 ERROR | Prec2 Spec Signal | Prec2 V:kV | Prec2 I:mA | Prec2 Info:0 Bit0¦1 Bit1¦2 Bit2¦3 Bit3¦4 HS Ein¦5 Freigabe / Abdeckung vorhanden¦6 Temp. FÃ¼hler aktiv¦7 Temp. FÃ¼hler unterbrochen¦8 Bit8¦9 Bit9¦10 Bit10¦11 Bit11¦12 Bit12¦13 Bit13¦14 Bit14¦15 Bit15¦
05.06.2025¦12:34:13.239 | 0 | 0 | 0 | 0 | 0 | 0 | 0 | 0 | 0 | 0 | 0 | 0 | 0 | 0 | 0 | 0 | 0 | 0 | 0 | 0
05.06.2025¦12:34:14.240 | 0 | 0 | 0 | 0 | 0 | 0 | 0 | 0 | 0 | 0 | 0 | 0 | 0 | 0 | 0 | 0 | 0 | 0 | 0 | 0
05.06.2025¦12:34:15.240 | 0 | 0 | 0 | 0 | 0 | 0 | 0 | 0 | 0 | 0 | 0 | 0 | 0 | 0 | 0 | 0 | 0 | 0 | 0 | 0
05.06.2025¦12:34:16.240 | 0 | 0 | 0 | 0 | 0 | 0 | 0 | 0 | 0 | 0 | 0 | 0 | 0 | 0 | 0 | 0 | 0 | 0 | 0 | 0
05.06.2025¦12:34:17.240 | 0 | 0 | 0 | 0 | 0 | 0 | 0 | 0 | 0 | 0 | 0 | 0 | 0 | 0 | 0 | 0 | 0 | 0 | 0 | 0
05.06.2025¦12:34:18.240 | 0 | 0 | 0 | 0 | 0 | 0 | 0 | 0 | 0 | 0 | 0 | 0 | 0 | 0 | 0 | 0 | 0 | 0 | 0 | 0
05.06.2025¦12:34:19.239 | 0 | 0 | 0 | 0 | 0 | 0 | 0 | 0 | 0 | 0 | 0 | 0 | 0 | 0 | 0 | 0 | 0 | 0 | 0 | 0
05.06.2025¦12:34:20.239 | 0 | 0 | 0 | 0 | 0 | 0 | 0 | 0 | 0 | 0 | 0 | 0 | 0 | 0 | 0 | 0 | 0 | 0 | 0 | 0
05.06.2025¦12:34:21.240 | 0 | 0 | 0 | 0 | 0 | 0 | 0 | 0 | 0 | 0 | 0 | 0 | 0 | 0 | 0 | 0 | 0 | 0 | 0 | 0
05.06.2025¦12:34:22.240 | 0 | 0 | 0 | 0 | 0 | 0 | 0 | 0 | 0 | 0 | 0 | 0 | 0 | 0 | 0 | 0 | 0 | 0 | 0 | 0
05.06.2025¦12:34:23.240 | 0 | 0 | 0 | 0 | 0 | 0 | 0 | 0 | 0 | 0 | 0 | 0 | 0 | 0 | 0 | 0 | 0 | 0 | 0 | 0
05.06.2025¦12:34:24.240 | 0 | 0 | 0 | 0 | 0 | 0 | 0 | 0 | 0 | 0 | 0 | 0 | 0 | 0 | 0 | 0 | 0 | 0 | 0 | 0
05.06.2025¦12:34:25.240 | 0 | 0 | 0 | 0 | 0 | 0 | 0 | 0 | 0 | 0 | 0 | 0 | 0 | 0 | 0 | 0 | 0 | 0 | 0 | 0
05.06.2025¦12:34:26.240 | 0 | 0 | 0 | 0 | 0 | 0 | 0 | 0 | 0 | 0 | 0 | 0 | 0 | 0 | 0 | 0 | 0 | 0 | 0 | 0
05.06.2025¦12:34:27.240 | 0 | 0 | 0 | 0 | 0 | 0 | 0 | 0 | 0 | 0 | 0 | 0 | 0 | 0 | 0 | 0 | 0 | 0 | 0 | 0
05.06.2025¦12:34:28.240 | 0 | 0 | 0 | 0 | 0 | 0 | 0 | 0 | 0 | 0 | 0 | 0 | 0 | 0 | 0 | 0 | 0 | 0 | 0 | 0
05.06.2025¦12:34:29.240 | 0 | 0 | 0 | 0 | 0 | 0 | 0 | 0 | 0 | 0 | 0 | 0 | 0 | 0 | 0 | 0 | 0 | 0 | 0 | 0
05.06.2025¦12:34:30.240 | 0 | 0 | 0 | 0 | 0 | 0 | 0 | 0 | 0 | 0 | 0 | 0 | 0 | 0 | 0 | 0 | 0 | 0 | 0 | 0
05.06.2025¦12:34:31.241 | 0 | 0 | 0 | 0 | 0 | 0 | 0 | 0 | 0 | 0 | 0 | 0 | 0 | 0 | 0 | 0 | 0 | 0 | 0 | 0
05.06.2025¦12:34:32.239 | 0 | 0 | 0 | 0 | 0 | 0 | 0 | 0 | 0 | 0 | 0 | 0 | 0 | 0 | 0 | 0 | 0 | 0 | 0 | 0
05.06.2025¦12:34:33.240 | 0 | 0 | 0 | 0 | 0 | 0 | 0 | 0 | 0 | 0 | 0 | 0 | 0 | 0 | 0 | 0 | 0 | 0 | 0 | 0
05.06.2025¦12:34:34.240 | 0 | 0 | 0 | 0 | 0 | 0 | 0 | 0 | 0 | 0 | 0 | 0 | 0 | 0 | 0 | 0 | 0 | 0 | 0 | 0
05.06.2025¦12:34:35.240 | 0 | 0 | 0 | 0 | 0 | 0 | 0 | 0 | 0 | 0 | 0 | 0 | 0 | 0 | 0 | 0 | 0 | 0 | 0 | 0
05.06.2025¦12:34:36.240 | 0 | 0 | 0 | 0 | 0 | 0 | 0 | 0 | 0 | 0 | 0 | 0 | 0 | 0 | 0 | 0 | 0 | 0 | 0 | 0
05.06.2025¦12:34:37.240 | 0 | 0 | 0 | 0 | 0 | 0 | 0 | 0 | 0 | 0 | 0 | 0 | 0 | 0 | 0 | 0 | 0 | 0 | 0 | 0
05.06.2025¦12:34:38.240 | 0 | 0 | 0 | 0 | 0 | 0 | 0 | 0 | 0 | 0 | 0 | 0 | 0 | 0 | 0 | 0 | 0 | 0 | 0 | 0
05.06.2025¦12:34:39.240 | 0 | 0 | 0 | 0 | 0 | 0 | 0 | 0 | 0 | 0 | 0 | 0 | 0 | 0 | 0 | 0 | 0 | 0 | 0 | 0
05.06.2025¦12:34:40.240 | 0 | 0 | 0 | 0 | 0 | 0 | 0 | 0 | 0 | 0 | 0 | 0 | 0 | 0 | 0 | 0 | 0 | 0 | 0 | 0
05.06.2025¦12:34:41.240 | 0 | 0 | 0 | 0 | 0 | 0 | 0 | 0 | 0 | 0 | 0 | 0 | 0 | 0 | 0 | 0 | 0 | 0 | 0 | 0
05.06.2025¦12:34:42.239 | 0 | 0 | 0 | 0 | 0 | 0 | 0 | 0 | 0 | 0 | 0 | 0 | 0 | 0 | 0 | 0 | 0 | 0 | 0 | 0
| OekoSolve | OekoSolve | OekoSolve | OekoSolve | OekoSolve | OekoSolve | OekoSolve | OekoSolve | OekoSolve | OekoSolve | OekoSolve | OekoSolve | OekoSolve | OekoSolve | OekoSolve | OekoSolve | OekoSolve | OekoSolve | OekoSolve | OekoSolve
| EnMeter_Prec1 | EnMeter_Prec1 | EnMeter_Prec1 | EnMeter_Prec1 | EnMeter_Prec1 | EnMeter_Prec1 | EnMeter_Prec1 | EnMeter_Prec1 | EnMeter_Prec1 | EnMeter_Prec1 | EnMeter_Prec2 | EnMeter_Prec2 | EnMeter_Prec2 | EnMeter_Prec2 | EnMeter_Prec2 | EnMeter_Prec2 | EnMeter_Prec2 | EnMeter_Prec2 | EnMeter_Prec2 | EnMeter_Prec2
| Prec1 P:W | Prec1 WTotal:kWh | Prec1 WDay:kWh | Prec1 WMonth:kWh | Prec1 WYear:kWh | Prec1 State:0 no info available¦1 Off¦2 Startup¦3 Ready¦4 On¦5 Charge¦6 Discharge¦7 Batt Low or Full¦8 Batt Full¦9 Batt low¦10 Finished¦11 Island¦12 Waiting¦91 Maintenance¦99 ERROR | Prec1 Spec Signal | Prec1 V:kV | Prec1 I:mA | Prec1 Info:0 Bit0¦1 Bit1¦2 Bit2¦3 Bit3¦4 HS Ein¦5 Freigabe / Abdeckung vorhanden¦6 Temp. FÃ¼hler aktiv¦7 Temp. FÃ¼hler unterbrochen¦8 Bit8¦9 Bit9¦10 Bit10¦11 Bit11¦12 Bit12¦13 Bit13¦14 Bit14¦15 Bit15¦ | Prec2 P:W | Prec2 WTotal:kWh | Prec2 WDay:kWh | Prec2 WMonth:kWh | Prec2 WYear:kWh | Prec2 State:0 no info available¦1 Off¦2 Startup¦3 Ready¦4 On¦5 Charge¦6 Discharge¦7 Batt Low or Full¦8 Batt Full¦9 Batt low¦10 Finished¦11 Island¦12 Waiting¦91 Maintenance¦99 ERROR | Prec2 Spec Signal | Prec2 V:kV | Prec2 I:mA | Prec2 Info:0 Bit0¦1 Bit1¦2 Bit2¦3 Bit3¦4 HS Ein¦5 Freigabe / Abdeckung vorhanden¦6 Temp. FÃ¼hler aktiv¦7 Temp. FÃ¼hler unterbrochen¦8 Bit8¦9 Bit9¦10 Bit10¦11 Bit11¦12 Bit12¦13 Bit13¦14 Bit14¦15 Bit15¦
05.06.2025¦12:34:43.239 | 0 | 0 | 0 | 0 | 0 | 0 | 0 | 0 | 0 | 0 | 0 | 0 | 0 | 0 | 0 | 0 | 0 | 0 | 0 | 0
05.06.2025¦12:34:44.240 | 0 | 0 | 0 | 0 | 0 | 0 | 0 | 0 | 0 | 0 | 0 | 0 | 0 | 0 | 0 | 0 | 0 | 0 | 0 | 0
05.06.2025¦12:34:45.240 | 0 | 0 | 0 | 0 | 0 | 0 | 0 | 0 | 0 | 0 | 0 | 0 | 0 | 0 | 0 | 0 | 0 | 0 | 0 | 0
05.06.2025¦12:34:46.240 | 0 | 0 | 0 | 0 | 0 | 1 | 0 | 0 | 0 | 20 | 0 | 0 | 0 | 0 | 0 | 1 | 0 | 0 | 0 | 20
05.06.2025¦12:34:47.240 | 0 | 0 | 0 | 0 | 0 | 1 | 0 | 0 | 0 | 20 | 0 | 0 | 0 | 0 | 0 | 1 | 0 | 0 | 0 | 20
05.06.2025¦12:34:48.240 | 0 | 0 | 0 | 0 | 0 | 1 | 0 | 0 | 0 | 20 | 0 | 0 | 0 | 0 | 0 | 1 | 0 | 0 | 0 | 20
05.06.2025¦12:34:49.240 | 0 | 0 | 0 | 0 | 0 | 1 | 0 | 0 | 0 | 20 | 0 | 0 | 0 | 0 | 0 | 1 | 0 | 0 | 0 | 20
05.06.2025¦12:34:50.240 | 0 | 0 | 0 | 0 | 0 | 1 | 0 | 0 | 0 | 20 | 0 | 0 | 0 | 0 | 0 | 1 | 0 | 0 | 0 | 20
05.06.2025¦12:34:51.240 | 0 | 0 | 0 | 0 | 0 | 1 | 0 | 0 | 0 | 20 | 0 | 0 | 0 | 0 | 0 | 1 | 0 | 0 | 0 | 20
05.06.2025¦12:34:52.239 | 0 | 0 | 0 | 0 | 0 | 1 | 0 | 0 | 0 | 20 | 0 | 0 | 0 | 0 | 0 | 1 | 0 | 0 | 0 | 20
05.06.2025¦12:34:53.240 | 0 | 0 | 0 | 0 | 0 | 1 | 0 | 0 | 0 | 20 | 0 | 0 | 0 | 0 | 0 | 1 | 0 | 0 | 0 | 20
05.06.2025¦12:34:54.239 | 0 | 0 | 0 | 0 | 0 | 1 | 0 | 0 | 0 | 20 | 0 | 0 | 0 | 0 | 0 | 1 | 0 | 0 | 0 | 20
05.06.2025¦12:34:55.240 | 0 | 0 | 0 | 0 | 0 | 4 | 7.7262 | 7.7262 | 0 | 30 | 0 | 0 | 0 | 0 | 0 | 1 | 0 | 0 | 0 | 20
05.06.2025¦12:34:56.240 | 0 | 0 | 0 | 0 | 0 | 4 | 11.5182 | 11.5182 | 0 | 30 | 0 | 0 | 0 | 0 | 0 | 1 | 0 | 0 | 0 | 30
05.06.2025¦12:34:57.240 | 0 | 0 | 0 | 0 | 0 | 4 | 16.5426 | 16.5426 | 0.0946 | 30 | 0 | 0 | 0 | 0 | 0 | 4 | 16.59 | 16.59 | 0 | 30
05.06.2025¦12:34:58.239 | 0 | 0 | 0 | 0 | 0 | 4 | 21.5196 | 21.5196 | 0.3698 | 30 | 0 | 0 | 0 | 0 | 0 | 4 | 21.2826 | 21.2826 | 0 | 30
05.06.2025¦12:34:59.240 | 0 | 0 | 0 | 0 | 0 | 4 | 21.5196 | 21.5196 | 0.3698 | 30 | 0 | 0 | 0 | 0 | 0 | 4 | 21.2826 | 21.2826 | 0 | 30
05.06.2025¦12:35:00.239 | 0 | 0 | 0 | 0 | 0 | 4 | 26.3544 | 26.3544 | 1.4104 | 30 | 0 | 0 | 0 | 0 | 0 | 4 | 25.9752 | 25.9752 | 0 | 30
05.06.2025¦12:35:01.240 | 0 | 0 | 0 | 0 | 0 | 4 | 8.058 | 8.058 | 0 | 30 | 0 | 0 | 0 | 0 | 0 | 4 | 8.0106 | 8.0106 | 0 | 30
05.06.2025¦12:35:02.239 | 0 | 0 | 0 | 0 | 0 | 4 | 8.058 | 8.058 | 0 | 30 | 0 | 0 | 0 | 0 | 0 | 4 | 8.0106 | 8.0106 | 0 | 30
05.06.2025¦12:35:03.239 | 0 | 0 | 0 | 0 | 0 | 4 | 10.2858 | 10.2858 | 0 | 30 | 0 | 0 | 0 | 0 | 0 | 4 | 9.954 | 9.954 | 0 | 30
05.06.2025¦12:35:04.240 | 0 | 0 | 0 | 0 | 0 | 4 | 19.8132 | 19.8132 | 0 | 30 | 0 | 0 | 0 | 0 | 0 | 4 | 19.7184 | 19.7184 | 0.2752 | 30
05.06.2025¦12:35:05.240 | 0 | 0 | 0 | 0 | 0 | 4 | 24.9798 | 24.9798 | 0 | 30 | 0 | 0 | 0 | 0 | 0 | 4 | 24.6006 | 24.6006 | 0.7611 | 30
05.06.2025¦12:35:06.240 | 0 | 0 | 0 | 0 | 0 | 4 | 24.9798 | 24.9798 | 0 | 30 | 0 | 0 | 0 | 0 | 0 | 4 | 24.6006 | 24.6006 | 0.7611 | 30
05.06.2025¦12:35:07.240 | 0 | 0 | 0 | 0 | 0 | 99 | 0 | 0 | 0 | 30 | 0 | 0 | 0 | 0 | 0 | 99 | 0 | 0 | 0 | 30
05.06.2025¦12:35:08.239 | 0 | 0 | 0 | 0 | 0 | 99 | 0 | 0 | 0 | 30 | 0 | 0 | 0 | 0 | 0 | 99 | 0 | 0 | 0 | 30
05.06.2025¦12:35:09.239 | 0 | 0 | 0 | 0 | 0 | 4 | 8.058 | 8.058 | 0 | 30 | 0 | 0 | 0 | 0 | 0 | 4 | 8.0106 | 8.0106 | 0 | 30
05.06.2025¦12:35:10.240 | 0 | 0 | 0 | 0 | 0 | 4 | 13.1772 | 13.1772 | 0 | 30 | 0 | 0 | 0 | 0 | 0 | 4 | 13.5564 | 13.5564 | 0.0215 | 30
05.06.2025¦12:35:11.239 | 0 | 0 | 0 | 0 | 0 | 4 | 20.8086 | 20.8086 | 0 | 30 | 0 | 0 | 0 | 0 | 0 | 4 | 20.9508 | 20.9508 | 0.2881 | 30
05.06.2025¦12:35:12.239 | 0 | 0 | 0 | 0 | 0 | 4 | 25.7856 | 25.7856 | 0 | 30 | 0 | 0 | 0 | 0 | 0 | 4 | 24.885 | 24.885 | 0.6536 | 30
| OekoSolve | OekoSolve | OekoSolve | OekoSolve | OekoSolve | OekoSolve | OekoSolve | OekoSolve | OekoSolve | OekoSolve | OekoSolve | OekoSolve | OekoSolve | OekoSolve | OekoSolve | OekoSolve | OekoSolve | OekoSolve | OekoSolve | OekoSolve
| EnMeter_Prec1 | EnMeter_Prec1 | EnMeter_Prec1 | EnMeter_Prec1 | EnMeter_Prec1 | EnMeter_Prec1 | EnMeter_Prec1 | EnMeter_Prec1 | EnMeter_Prec1 | EnMeter_Prec1 | EnMeter_Prec2 | EnMeter_Prec2 | EnMeter_Prec2 | EnMeter_Prec2 | EnMeter_Prec2 | EnMeter_Prec2 | EnMeter_Prec2 | EnMeter_Prec2 | EnMeter_Prec2 | EnMeter_Prec2
| Prec1 P:W | Prec1 WTotal:kWh | Prec1 WDay:kWh | Prec1 WMonth:kWh | Prec1 WYear:kWh | Prec1 State:0 no info available¦1 Off¦2 Startup¦3 Ready¦4 On¦5 Charge¦6 Discharge¦7 Batt Low or Full¦8 Batt Full¦9 Batt low¦10 Finished¦11 Island¦12 Waiting¦91 Maintenance¦99 ERROR | Prec1 Spec Signal | Prec1 V:kV | Prec1 I:mA | Prec1 Info:0 Bit0¦1 Bit1¦2 Bit2¦3 Bit3¦4 HS Ein¦5 Freigabe / Abdeckung vorhanden¦6 Temp. FÃ¼hler aktiv¦7 Temp. FÃ¼hler unterbrochen¦8 Bit8¦9 Bit9¦10 Bit10¦11 Bit11¦12 Bit12¦13 Bit13¦14 Bit14¦15 Bit15¦ | Prec2 P:W | Prec2 WTotal:kWh | Prec2 WDay:kWh | Prec2 WMonth:kWh | Prec2 WYear:kWh | Prec2 State:0 no info available¦1 Off¦2 Startup¦3 Ready¦4 On¦5 Charge¦6 Discharge¦7 Batt Low or Full¦8 Batt Full¦9 Batt low¦10 Finished¦11 Island¦12 Waiting¦91 Maintenance¦99 ERROR | Prec2 Spec Signal | Prec2 V:kV | Prec2 I:mA | Prec2 Info:0 Bit0¦1 Bit1¦2 Bit2¦3 Bit3¦4 HS Ein¦5 Freigabe / Abdeckung vorhanden¦6 Temp. FÃ¼hler aktiv¦7 Temp. FÃ¼hler unterbrochen¦8 Bit8¦9 Bit9¦10 Bit10¦11 Bit11¦12 Bit12¦13 Bit13¦14 Bit14¦15 Bit15¦
05.06.2025¦12:35:13.239 | 0 | 0 | 0 | 0 | 0 | 4 | 25.6908 | 25.6908 | 0 | 30 | 0 | 0 | 0 | 0 | 0 | 4 | 24.9798 | 24.9798 | 0.6106 | 30
05.06.2025¦12:35:14.240 | 0 | 0 | 0 | 0 | 0 | 4 | 25.6908 | 25.6908 | 0 | 30 | 0 | 0 | 0 | 0 | 0 | 4 | 24.9798 | 24.9798 | 0.5934 | 30
05.06.2025¦12:35:15.240 | 0 | 0 | 0 | 0 | 0 | 4 | 25.6908 | 25.6908 | 0 | 30 | 0 | 0 | 0 | 0 | 0 | 4 | 24.9324 | 24.9324 | 0.5762 | 30
05.06.2025¦12:35:16.239 | 0 | 0 | 0 | 0 | 0 | 4 | 25.6908 | 25.6908 | 0 | 30 | 0 | 0 | 0 | 0 | 0 | 4 | 24.9798 | 24.9798 | 0.5676 | 30
05.06.2025¦12:35:17.240 | 0 | 0 | 0 | 0 | 0 | 4 | 25.6908 | 25.6908 | 0 | 30 | 0 | 0 | 0 | 0 | 0 | 4 | 24.9798 | 24.9798 | 0.5461 | 30
05.06.2025¦12:35:18.240 | 0 | 0 | 0 | 0 | 0 | 4 | 25.6908 | 25.6908 | 0 | 30 | 0 | 0 | 0 | 0 | 0 | 4 | 24.9324 | 24.9324 | 0.5332 | 30
05.06.2025¦12:35:19.240 | 0 | 0 | 0 | 0 | 0 | 4 | 25.7856 | 25.7856 | 0 | 30 | 0 | 0 | 0 | 0 | 0 | 4 | 24.9798 | 24.9798 | 0.5289 | 30
05.06.2025¦12:35:20.241 | 0 | 0 | 0 | 0 | 0 | 4 | 25.6908 | 25.6908 | 0 | 30 | 0 | 0 | 0 | 0 | 0 | 4 | 24.9798 | 24.9798 | 0.5203 | 30
05.06.2025¦12:35:21.240 | 0 | 0 | 0 | 0 | 0 | 4 | 25.7856 | 25.7856 | 0 | 30 | 0 | 0 | 0 | 0 | 0 | 4 | 24.9324 | 24.9324 | 0.5203 | 30
05.06.2025¦12:35:22.239 | 0 | 0 | 0 | 0 | 0 | 4 | 25.7856 | 25.7856 | 0 | 30 | 0 | 0 | 0 | 0 | 0 | 4 | 24.9324 | 24.9324 | 0.5203 | 30
05.06.2025¦12:35:23.239 | 0 | 0 | 0 | 0 | 0 | 4 | 25.7856 | 25.7856 | 0 | 30 | 0 | 0 | 0 | 0 | 0 | 4 | 24.9798 | 24.9798 | 0.516 | 30
05.06.2025¦12:35:24.240 | 0 | 0 | 0 | 0 | 0 | 4 | 25.7856 | 25.7856 | 0 | 30 | 0 | 0 | 0 | 0 | 0 | 4 | 24.9324 | 24.9324 | 0.5375 | 30
05.06.2025¦12:35:25.240 | 0 | 0 | 0 | 0 | 0 | 4 | 25.6908 | 25.6908 | 0 | 30 | 0 | 0 | 0 | 0 | 0 | 4 | 25.122 | 25.122 | 0.3784 | 30
05.06.2025¦12:35:26.240 | 0 | 0 | 0 | 0 | 0 | 4 | 25.9752 | 25.9752 | 0.5203 | 30 | 0 | 0 | 0 | 0 | 0 | 4 | 25.122 | 25.122 | 0 | 30
05.06.2025¦12:35:27.241 | 0 | 0 | 0 | 0 | 0 | 4 | 26.4966 | 26.4966 | 0 | 30 | 0 | 0 | 0 | 0 | 0 | 4 | 25.9752 | 25.9752 | 0.6579 | 30
05.06.2025¦12:35:28.240 | 0 | 0 | 0 | 0 | 0 | 4 | 26.7336 | 26.7336 | 0 | 30 | 0 | 0 | 0 | 0 | 0 | 4 | 25.9752 | 25.9752 | 0.645 | 30
05.06.2025¦12:35:29.239 | 0 | 0 | 0 | 0 | 0 | 4 | 26.7336 | 26.7336 | 0 | 30 | 0 | 0 | 0 | 0 | 0 | 4 | 25.9752 | 25.9752 | 0.645 | 30
05.06.2025¦12:35:30.240 | 0 | 0 | 0 | 0 | 0 | 4 | 26.7336 | 26.7336 | 0 | 30 | 0 | 0 | 0 | 0 | 0 | 4 | 25.8804 | 25.8804 | 0.6536 | 30
05.06.2025¦12:35:31.239 | 0 | 0 | 0 | 0 | 0 | 4 | 26.7336 | 26.7336 | 0 | 30 | 0 | 0 | 0 | 0 | 0 | 4 | 25.8804 | 25.8804 | 0.6536 | 30
05.06.2025¦12:35:32.240 | 0 | 0 | 0 | 0 | 0 | 4 | 26.7336 | 26.7336 | 0 | 30 | 0 | 0 | 0 | 0 | 0 | 4 | 25.9278 | 25.9278 | 0.6321 | 30
05.06.2025¦12:35:33.239 | 0 | 0 | 0 | 0 | 0 | 4 | 26.6862 | 26.6862 | 0 | 30 | 0 | 0 | 0 | 0 | 0 | 4 | 25.9278 | 25.9278 | 0.6106 | 30
05.06.2025¦12:35:34.240 | 0 | 0 | 0 | 0 | 0 | 4 | 26.7336 | 26.7336 | 0 | 30 | 0 | 0 | 0 | 0 | 0 | 4 | 25.9752 | 25.9752 | 0.6192 | 30
05.06.2025¦12:35:35.241 | 0 | 0 | 0 | 0 | 0 | 4 | 26.7336 | 26.7336 | 0 | 30 | 0 | 0 | 0 | 0 | 0 | 4 | 25.9752 | 25.9752 | 0.5934 | 30
05.06.2025¦12:35:36.239 | 0 | 0 | 0 | 0 | 0 | 4 | 26.7336 | 26.7336 | 0 | 30 | 0 | 0 | 0 | 0 | 0 | 4 | 25.9752 | 25.9752 | 0.5934 | 30
05.06.2025¦12:35:37.240 | 0 | 0 | 0 | 0 | 0 | 4 | 26.6862 | 26.6862 | 0 | 30 | 0 | 0 | 0 | 0 | 0 | 4 | 25.8804 | 25.8804 | 0.5805 | 30
05.06.2025¦12:35:38.240 | 0 | 0 | 0 | 0 | 0 | 4 | 26.7336 | 26.7336 | 0 | 30 | 0 | 0 | 0 | 0 | 0 | 4 | 25.9752 | 25.9752 | 0.5676 | 30
05.06.2025¦12:35:39.240 | 0 | 0 | 0 | 0 | 0 | 4 | 26.9232 | 26.9232 | 0.5633 | 30 | 0 | 0 | 0 | 0 | 0 | 4 | 26.0226 | 26.0226 | 0 | 30
05.06.2025¦12:35:40.240 | 0 | 0 | 0 | 0 | 0 | 4 | 26.9232 | 26.9232 | 0.5633 | 30 | 0 | 0 | 0 | 0 | 0 | 4 | 26.0226 | 26.0226 | 0 | 30
05.06.2025¦12:35:41.240 | 0 | 0 | 0 | 0 | 0 | 4 | 27.729 | 27.729 | 0 | 30 | 0 | 0 | 0 | 0 | 0 | 4 | 26.9232 | 26.9232 | 0.7138 | 30
05.06.2025¦12:35:42.239 | 0 | 0 | 0 | 0 | 0 | 4 | 27.729 | 27.729 | 0 | 30 | 0 | 0 | 0 | 0 | 0 | 4 | 26.9232 | 26.9232 | 0.7138 | 30
| OekoSolve | OekoSolve | OekoSolve | OekoSolve | OekoSolve | OekoSolve | OekoSolve | OekoSolve | OekoSolve | OekoSolve | OekoSolve | OekoSolve | OekoSolve | OekoSolve | OekoSolve | OekoSolve | OekoSolve | OekoSolve | OekoSolve | OekoSolve
| EnMeter_Prec1 | EnMeter_Prec1 | EnMeter_Prec1 | EnMeter_Prec1 | EnMeter_Prec1 | EnMeter_Prec1 | EnMeter_Prec1 | EnMeter_Prec1 | EnMeter_Prec1 | EnMeter_Prec1 | EnMeter_Prec2 | EnMeter_Prec2 | EnMeter_Prec2 | EnMeter_Prec2 | EnMeter_Prec2 | EnMeter_Prec2 | EnMeter_Prec2 | EnMeter_Prec2 | EnMeter_Prec2 | EnMeter_Prec2
| Prec1 P:W | Prec1 WTotal:kWh | Prec1 WDay:kWh | Prec1 WMonth:kWh | Prec1 WYear:kWh | Prec1 State:0 no info available¦1 Off¦2 Startup¦3 Ready¦4 On¦5 Charge¦6 Discharge¦7 Batt Low or Full¦8 Batt Full¦9 Batt low¦10 Finished¦11 Island¦12 Waiting¦91 Maintenance¦99 ERROR | Prec1 Spec Signal | Prec1 V:kV | Prec1 I:mA | Prec1 Info:0 Bit0¦1 Bit1¦2 Bit2¦3 Bit3¦4 HS Ein¦5 Freigabe / Abdeckung vorhanden¦6 Temp. FÃ¼hler aktiv¦7 Temp. FÃ¼hler unterbrochen¦8 Bit8¦9 Bit9¦10 Bit10¦11 Bit11¦12 Bit12¦13 Bit13¦14 Bit14¦15 Bit15¦ | Prec2 P:W | Prec2 WTotal:kWh | Prec2 WDay:kWh | Prec2 WMonth:kWh | Prec2 WYear:kWh | Prec2 State:0 no info available¦1 Off¦2 Startup¦3 Ready¦4 On¦5 Charge¦6 Discharge¦7 Batt Low or Full¦8 Batt Full¦9 Batt low¦10 Finished¦11 Island¦12 Waiting¦91 Maintenance¦99 ERROR | Prec2 Spec Signal | Prec2 V:kV | Prec2 I:mA | Prec2 Info:0 Bit0¦1 Bit1¦2 Bit2¦3 Bit3¦4 HS Ein¦5 Freigabe / Abdeckung vorhanden¦6 Temp. FÃ¼hler aktiv¦7 Temp. FÃ¼hler unterbrochen¦8 Bit8¦9 Bit9¦10 Bit10¦11 Bit11¦12 Bit12¦13 Bit13¦14 Bit14¦15 Bit15¦
05.06.2025¦12:35:43.239 | 0 | 0 | 0 | 0 | 0 | 4 | 27.729 | 27.729 | 0 | 30 | 0 | 0 | 0 | 0 | 0 | 4 | 27.018 | 27.018 | 0.6837 | 30
05.06.2025¦12:35:44.239 | 0 | 0 | 0 | 0 | 0 | 4 | 27.729 | 27.729 | 0 | 30 | 0 | 0 | 0 | 0 | 0 | 4 | 26.9706 | 26.9706 | 0.6708 | 30
05.06.2025¦12:35:45.241 | 0 | 0 | 0 | 0 | 0 | 4 | 27.7764 | 27.7764 | 0 | 30 | 0 | 0 | 0 | 0 | 0 | 4 | 26.9232 | 26.9232 | 0.6665 | 30
05.06.2025¦12:35:46.240 | 0 | 0 | 0 | 0 | 0 | 4 | 27.7764 | 27.7764 | 0 | 30 | 0 | 0 | 0 | 0 | 0 | 4 | 26.9232 | 26.9232 | 0.6665 | 30
05.06.2025¦12:35:47.240 | 0 | 0 | 0 | 0 | 0 | 4 | 27.729 | 27.729 | 0 | 30 | 0 | 0 | 0 | 0 | 0 | 4 | 26.9706 | 26.9706 | 0.6837 | 30
05.06.2025¦12:35:48.240 | 0 | 0 | 0 | 0 | 0 | 4 | 27.729 | 27.729 | 0 | 30 | 0 | 0 | 0 | 0 | 0 | 4 | 26.9706 | 26.9706 | 0.6837 | 30
05.06.2025¦12:35:49.239 | 0 | 0 | 0 | 0 | 0 | 4 | 27.729 | 27.729 | 0 | 30 | 0 | 0 | 0 | 0 | 0 | 4 | 26.9706 | 26.9706 | 0.6794 | 30
05.06.2025¦12:35:50.239 | 0 | 0 | 0 | 0 | 0 | 4 | 27.729 | 27.729 | 0 | 30 | 0 | 0 | 0 | 0 | 0 | 4 | 27.018 | 27.018 | 0.7224 | 30
05.06.2025¦12:35:51.240 | 0 | 0 | 0 | 0 | 0 | 4 | 28.0134 | 28.0134 | 0.7181 | 30 | 0 | 0 | 0 | 0 | 0 | 4 | 26.9706 | 26.9706 | 0 | 30
05.06.2025¦12:35:52.239 | 0 | 0 | 0 | 0 | 0 | 4 | 28.0134 | 28.0134 | 0.7181 | 30 | 0 | 0 | 0 | 0 | 0 | 4 | 26.9706 | 26.9706 | 0 | 30
05.06.2025¦12:35:53.240 | 0 | 0 | 0 | 0 | 0 | 4 | 28.7244 | 28.7244 | 0 | 30 | 0 | 0 | 0 | 0 | 0 | 4 | 27.966 | 27.966 | 0.8729 | 30
05.06.2025¦12:35:54.240 | 0 | 0 | 0 | 0 | 0 | 4 | 28.7244 | 28.7244 | 0 | 30 | 0 | 0 | 0 | 0 | 0 | 4 | 28.0134 | 28.0134 | 0.8643 | 30
05.06.2025¦12:35:55.240 | 0 | 0 | 0 | 0 | 0 | 4 | 28.7718 | 28.7718 | 0 | 30 | 0 | 0 | 0 | 0 | 0 | 4 | 28.0134 | 28.0134 | 0.8428 | 30
05.06.2025¦12:35:56.240 | 0 | 0 | 0 | 0 | 0 | 4 | 28.7718 | 28.7718 | 0 | 30 | 0 | 0 | 0 | 0 | 0 | 4 | 27.966 | 27.966 | 0.8213 | 30
05.06.2025¦12:35:57.240 | 0 | 0 | 0 | 0 | 0 | 4 | 28.8192 | 28.8192 | 0 | 30 | 0 | 0 | 0 | 0 | 0 | 4 | 27.966 | 27.966 | 0.8385 | 30
05.06.2025¦12:35:58.240 | 0 | 0 | 0 | 0 | 0 | 4 | 28.8192 | 28.8192 | 0 | 30 | 0 | 0 | 0 | 0 | 0 | 4 | 27.966 | 27.966 | 0.8385 | 30
05.06.2025¦12:35:59.239 | 0 | 0 | 0 | 0 | 0 | 4 | 28.7718 | 28.7718 | 0 | 30 | 0 | 0 | 0 | 0 | 0 | 4 | 27.966 | 27.966 | 0.8256 | 30
05.06.2025¦12:36:00.240 | 0 | 0 | 0 | 0 | 0 | 4 | 28.7718 | 28.7718 | 0 | 30 | 0 | 0 | 0 | 0 | 0 | 4 | 27.9186 | 27.9186 | 0.8729 | 30
05.06.2025¦12:36:01.240 | 0 | 0 | 0 | 0 | 0 | 4 | 28.7718 | 28.7718 | 0 | 30 | 0 | 0 | 0 | 0 | 0 | 4 | 27.9186 | 27.9186 | 0.8299 | 30
05.06.2025¦12:36:02.240 | 0 | 0 | 0 | 0 | 0 | 4 | 29.0088 | 29.0088 | 0.602 | 30 | 0 | 0 | 0 | 0 | 0 | 4 | 27.966 | 27.966 | 0.3268 | 30
05.06.2025¦12:36:03.239 | 0 | 0 | 0 | 0 | 0 | 4 | 29.0088 | 29.0088 | 0.602 | 30 | 0 | 0 | 0 | 0 | 0 | 4 | 27.966 | 27.966 | 0.3268 | 30
05.06.2025¦12:36:04.240 | 0 | 0 | 0 | 0 | 0 | 4 | 29.7672 | 29.7672 | 0 | 30 | 0 | 0 | 0 | 0 | 0 | 4 | 28.9614 | 28.9614 | 1.1008 | 30
05.06.2025¦12:36:05.240 | 0 | 0 | 0 | 0 | 0 | 4 | 29.8146 | 29.8146 | 0 | 30 | 0 | 0 | 0 | 0 | 0 | 4 | 28.914 | 28.914 | 1.0621 | 30
05.06.2025¦12:36:06.240 | 0 | 0 | 0 | 0 | 0 | 4 | 29.8146 | 29.8146 | 0 | 30 | 0 | 0 | 0 | 0 | 0 | 4 | 28.914 | 28.914 | 1.0621 | 30
05.06.2025¦12:36:07.240 | 0 | 0 | 0 | 0 | 0 | 4 | 29.8146 | 29.8146 | 0 | 30 | 0 | 0 | 0 | 0 | 0 | 4 | 28.9614 | 28.9614 | 1.0449 | 30
05.06.2025¦12:36:08.240 | 0 | 0 | 0 | 0 | 0 | 4 | 29.7672 | 29.7672 | 0 | 30 | 0 | 0 | 0 | 0 | 0 | 4 | 28.9614 | 28.9614 | 1.1309 | 30
05.06.2025¦12:36:09.240 | 0 | 0 | 0 | 0 | 0 | 4 | 29.7672 | 29.7672 | 0 | 30 | 0 | 0 | 0 | 0 | 0 | 4 | 28.9614 | 28.9614 | 1.1309 | 30
05.06.2025¦12:36:10.240 | 0 | 0 | 0 | 0 | 0 | 4 | 29.8146 | 29.8146 | 0 | 30 | 0 | 0 | 0 | 0 | 0 | 4 | 28.9614 | 28.9614 | 1.032 | 30
05.06.2025¦12:36:11.239 | 0 | 0 | 0 | 0 | 0 | 4 | 29.8146 | 29.8146 | 0 | 30 | 0 | 0 | 0 | 0 | 0 | 4 | 28.9614 | 28.9614 | 1.032 | 30
05.06.2025¦12:36:12.240 | 0 | 0 | 0 | 0 | 0 | 4 | 29.8146 | 29.8146 | 0 | 30 | 0 | 0 | 0 | 0 | 0 | 4 | 28.9614 | 28.9614 | 0.9847 | 30
| OekoSolve | OekoSolve | OekoSolve | OekoSolve | OekoSolve | OekoSolve | OekoSolve | OekoSolve | OekoSolve | OekoSolve | OekoSolve | OekoSolve | OekoSolve | OekoSolve | OekoSolve | OekoSolve | OekoSolve | OekoSolve | OekoSolve | OekoSolve
| EnMeter_Prec1 | EnMeter_Prec1 | EnMeter_Prec1 | EnMeter_Prec1 | EnMeter_Prec1 | EnMeter_Prec1 | EnMeter_Prec1 | EnMeter_Prec1 | EnMeter_Prec1 | EnMeter_Prec1 | EnMeter_Prec2 | EnMeter_Prec2 | EnMeter_Prec2 | EnMeter_Prec2 | EnMeter_Prec2 | EnMeter_Prec2 | EnMeter_Prec2 | EnMeter_Prec2 | EnMeter_Prec2 | EnMeter_Prec2
| Prec1 P:W | Prec1 WTotal:kWh | Prec1 WDay:kWh | Prec1 WMonth:kWh | Prec1 WYear:kWh | Prec1 State:0 no info available¦1 Off¦2 Startup¦3 Ready¦4 On¦5 Charge¦6 Discharge¦7 Batt Low or Full¦8 Batt Full¦9 Batt low¦10 Finished¦11 Island¦12 Waiting¦91 Maintenance¦99 ERROR | Prec1 Spec Signal | Prec1 V:kV | Prec1 I:mA | Prec1 Info:0 Bit0¦1 Bit1¦2 Bit2¦3 Bit3¦4 HS Ein¦5 Freigabe / Abdeckung vorhanden¦6 Temp. FÃ¼hler aktiv¦7 Temp. FÃ¼hler unterbrochen¦8 Bit8¦9 Bit9¦10 Bit10¦11 Bit11¦12 Bit12¦13 Bit13¦14 Bit14¦15 Bit15¦ | Prec2 P:W | Prec2 WTotal:kWh | Prec2 WDay:kWh | Prec2 WMonth:kWh | Prec2 WYear:kWh | Prec2 State:0 no info available¦1 Off¦2 Startup¦3 Ready¦4 On¦5 Charge¦6 Discharge¦7 Batt Low or Full¦8 Batt Full¦9 Batt low¦10 Finished¦11 Island¦12 Waiting¦91 Maintenance¦99 ERROR | Prec2 Spec Signal | Prec2 V:kV | Prec2 I:mA | Prec2 Info:0 Bit0¦1 Bit1¦2 Bit2¦3 Bit3¦4 HS Ein¦5 Freigabe / Abdeckung vorhanden¦6 Temp. FÃ¼hler aktiv¦7 Temp. FÃ¼hler unterbrochen¦8 Bit8¦9 Bit9¦10 Bit10¦11 Bit11¦12 Bit12¦13 Bit13¦14 Bit14¦15 Bit15¦
05.06.2025¦12:36:13.239 | 0 | 0 | 0 | 0 | 0 | 4 | 29.8146 | 29.8146 | 0 | 30 | 0 | 0 | 0 | 0 | 0 | 4 | 28.9614 | 28.9614 | 0.9847 | 30
05.06.2025¦12:36:14.240 | 0 | 0 | 0 | 0 | 0 | 4 | 29.9568 | 29.9568 | 0 | 30 | 0 | 0 | 0 | 0 | 0 | 4 | 28.9614 | 28.9614 | 1.0492 | 30
05.06.2025¦12:36:15.239 | 0 | 0 | 0 | 0 | 0 | 4 | 29.9568 | 29.9568 | 0 | 30 | 0 | 0 | 0 | 0 | 0 | 4 | 28.9614 | 28.9614 | 1.0492 | 30
05.06.2025¦12:36:16.242 | 0 | 0 | 0 | 0 | 0 | 4 | 29.8146 | 29.8146 | 0 | 30 | 0 | 0 | 0 | 0 | 0 | 4 | 28.9614 | 28.9614 | 1.1094 | 30
05.06.2025¦12:36:17.239 | 0 | 0 | 0 | 0 | 0 | 4 | 29.8146 | 29.8146 | 0 | 30 | 0 | 0 | 0 | 0 | 0 | 4 | 28.9614 | 28.9614 | 1.1094 | 30
05.06.2025¦12:36:18.240 | 0 | 0 | 0 | 0 | 0 | 4 | 29.8146 | 29.8146 | 0 | 30 | 0 | 0 | 0 | 0 | 0 | 4 | 28.9614 | 28.9614 | 1.075 | 30
05.06.2025¦12:36:19.239 | 0 | 0 | 0 | 0 | 0 | 4 | 29.8146 | 29.8146 | 0 | 30 | 0 | 0 | 0 | 0 | 0 | 4 | 28.9614 | 28.9614 | 1.075 | 30
05.06.2025¦12:36:20.240 | 0 | 0 | 0 | 0 | 0 | 4 | 29.7672 | 29.7672 | 0 | 30 | 0 | 0 | 0 | 0 | 0 | 4 | 28.9614 | 28.9614 | 1.1137 | 30
05.06.2025¦12:36:21.240 | 0 | 0 | 0 | 0 | 0 | 4 | 29.8146 | 29.8146 | 0 | 30 | 0 | 0 | 0 | 0 | 0 | 4 | 28.9614 | 28.9614 | 1.118 | 30
05.06.2025¦12:36:22.240 | 0 | 0 | 0 | 0 | 0 | 4 | 29.7672 | 29.7672 | 0 | 30 | 0 | 0 | 0 | 0 | 0 | 4 | 28.914 | 28.914 | 1.1911 | 30
05.06.2025¦12:36:23.241 | 0 | 0 | 0 | 0 | 0 | 4 | 29.8146 | 29.8146 | 0 | 30 | 0 | 0 | 0 | 0 | 0 | 4 | 28.914 | 28.914 | 1.1309 | 30
05.06.2025¦12:36:24.239 | 0 | 0 | 0 | 0 | 0 | 4 | 29.8146 | 29.8146 | 0 | 30 | 0 | 0 | 0 | 0 | 0 | 4 | 28.914 | 28.914 | 1.1309 | 30
05.06.2025¦12:36:25.240 | 0 | 0 | 0 | 0 | 0 | 4 | 29.7198 | 29.7198 | 0 | 30 | 0 | 0 | 0 | 0 | 0 | 4 | 28.9614 | 28.9614 | 1.1911 | 30
05.06.2025¦12:36:26.240 | 0 | 0 | 0 | 0 | 0 | 4 | 29.7672 | 29.7672 | 0 | 30 | 0 | 0 | 0 | 0 | 0 | 4 | 28.914 | 28.914 | 1.1438 | 30
05.06.2025¦12:36:27.240 | 0 | 0 | 0 | 0 | 0 | 4 | 29.7672 | 29.7672 | 0 | 30 | 0 | 0 | 0 | 0 | 0 | 4 | 28.9614 | 28.9614 | 1.1739 | 30
05.06.2025¦12:36:28.240 | 0 | 0 | 0 | 0 | 0 | 4 | 29.8146 | 29.8146 | 0 | 30 | 0 | 0 | 0 | 0 | 0 | 4 | 28.9614 | 28.9614 | 1.1481 | 30
05.06.2025¦12:36:29.239 | 0 | 0 | 0 | 0 | 0 | 4 | 29.8146 | 29.8146 | 0 | 30 | 0 | 0 | 0 | 0 | 0 | 4 | 28.9614 | 28.9614 | 1.1481 | 30
05.06.2025¦12:36:30.239 | 0 | 0 | 0 | 0 | 0 | 4 | 29.8146 | 29.8146 | 0 | 30 | 0 | 0 | 0 | 0 | 0 | 4 | 28.914 | 28.914 | 1.1954 | 30
05.06.2025¦12:36:31.239 | 0 | 0 | 0 | 0 | 0 | 4 | 29.7672 | 29.7672 | 0 | 30 | 0 | 0 | 0 | 0 | 0 | 4 | 28.9614 | 28.9614 | 1.1395 | 30
05.06.2025¦12:36:32.240 | 0 | 0 | 0 | 0 | 0 | 4 | 29.8146 | 29.8146 | 0 | 30 | 0 | 0 | 0 | 0 | 0 | 4 | 28.914 | 28.914 | 1.0879 | 30
05.06.2025¦12:36:33.239 | 0 | 0 | 0 | 0 | 0 | 4 | 29.8146 | 29.8146 | 0 | 30 | 0 | 0 | 0 | 0 | 0 | 4 | 28.914 | 28.914 | 1.0879 | 30
05.06.2025¦12:36:34.240 | 0 | 0 | 0 | 0 | 0 | 4 | 29.8146 | 29.8146 | 0 | 30 | 0 | 0 | 0 | 0 | 0 | 4 | 28.914 | 28.914 | 1.1352 | 30
05.06.2025¦12:36:35.240 | 0 | 0 | 0 | 0 | 0 | 4 | 29.8146 | 29.8146 | 0 | 30 | 0 | 0 | 0 | 0 | 0 | 4 | 28.914 | 28.914 | 1.1352 | 30
05.06.2025¦12:36:36.239 | 0 | 0 | 0 | 0 | 0 | 4 | 29.8146 | 29.8146 | 0 | 30 | 0 | 0 | 0 | 0 | 0 | 4 | 28.914 | 28.914 | 1.0793 | 30
05.06.2025¦12:36:37.240 | 0 | 0 | 0 | 0 | 0 | 4 | 29.862 | 29.862 | 0 | 30 | 0 | 0 | 0 | 0 | 0 | 4 | 28.914 | 28.914 | 1.1223 | 30
05.06.2025¦12:36:38.239 | 0 | 0 | 0 | 0 | 0 | 4 | 29.8146 | 29.8146 | 0 | 30 | 0 | 0 | 0 | 0 | 0 | 4 | 28.9614 | 28.9614 | 1.1782 | 30
05.06.2025¦12:36:39.240 | 0 | 0 | 0 | 0 | 0 | 4 | 29.8146 | 29.8146 | 0 | 30 | 0 | 0 | 0 | 0 | 0 | 4 | 28.914 | 28.914 | 1.0879 | 30
05.06.2025¦12:36:40.240 | 0 | 0 | 0 | 0 | 0 | 4 | 29.7672 | 29.7672 | 0 | 30 | 0 | 0 | 0 | 0 | 0 | 4 | 29.0088 | 29.0088 | 1.075 | 30
05.06.2025¦12:36:41.240 | 0 | 0 | 0 | 0 | 0 | 4 | 29.8146 | 29.8146 | 0 | 30 | 0 | 0 | 0 | 0 | 0 | 4 | 28.9614 | 28.9614 | 1.0578 | 30
05.06.2025¦12:36:42.240 | 0 | 0 | 0 | 0 | 0 | 4 | 29.8146 | 29.8146 | 0 | 30 | 0 | 0 | 0 | 0 | 0 | 4 | 28.914 | 28.914 | 1.0664 | 30
| OekoSolve | OekoSolve | OekoSolve | OekoSolve | OekoSolve | OekoSolve | OekoSolve | OekoSolve | OekoSolve | OekoSolve | OekoSolve | OekoSolve | OekoSolve | OekoSolve | OekoSolve | OekoSolve | OekoSolve | OekoSolve | OekoSolve | OekoSolve
| EnMeter_Prec1 | EnMeter_Prec1 | EnMeter_Prec1 | EnMeter_Prec1 | EnMeter_Prec1 | EnMeter_Prec1 | EnMeter_Prec1 | EnMeter_Prec1 | EnMeter_Prec1 | EnMeter_Prec1 | EnMeter_Prec2 | EnMeter_Prec2 | EnMeter_Prec2 | EnMeter_Prec2 | EnMeter_Prec2 | EnMeter_Prec2 | EnMeter_Prec2 | EnMeter_Prec2 | EnMeter_Prec2 | EnMeter_Prec2
| Prec1 P:W | Prec1 WTotal:kWh | Prec1 WDay:kWh | Prec1 WMonth:kWh | Prec1 WYear:kWh | Prec1 State:0 no info available¦1 Off¦2 Startup¦3 Ready¦4 On¦5 Charge¦6 Discharge¦7 Batt Low or Full¦8 Batt Full¦9 Batt low¦10 Finished¦11 Island¦12 Waiting¦91 Maintenance¦99 ERROR | Prec1 Spec Signal | Prec1 V:kV | Prec1 I:mA | Prec1 Info:0 Bit0¦1 Bit1¦2 Bit2¦3 Bit3¦4 HS Ein¦5 Freigabe / Abdeckung vorhanden¦6 Temp. FÃ¼hler aktiv¦7 Temp. FÃ¼hler unterbrochen¦8 Bit8¦9 Bit9¦10 Bit10¦11 Bit11¦12 Bit12¦13 Bit13¦14 Bit14¦15 Bit15¦ | Prec2 P:W | Prec2 WTotal:kWh | Prec2 WDay:kWh | Prec2 WMonth:kWh | Prec2 WYear:kWh | Prec2 State:0 no info available¦1 Off¦2 Startup¦3 Ready¦4 On¦5 Charge¦6 Discharge¦7 Batt Low or Full¦8 Batt Full¦9 Batt low¦10 Finished¦11 Island¦12 Waiting¦91 Maintenance¦99 ERROR | Prec2 Spec Signal | Prec2 V:kV | Prec2 I:mA | Prec2 Info:0 Bit0¦1 Bit1¦2 Bit2¦3 Bit3¦4 HS Ein¦5 Freigabe / Abdeckung vorhanden¦6 Temp. FÃ¼hler aktiv¦7 Temp. FÃ¼hler unterbrochen¦8 Bit8¦9 Bit9¦10 Bit10¦11 Bit11¦12 Bit12¦13 Bit13¦14 Bit14¦15 Bit15¦
05.06.2025¦12:36:43.239 | 0 | 0 | 0 | 0 | 0 | 4 | 29.8146 | 29.8146 | 0 | 30 | 0 | 0 | 0 | 0 | 0 | 4 | 28.914 | 28.914 | 1.0664 | 30
05.06.2025¦12:36:44.241 | 0 | 0 | 0 | 0 | 0 | 4 | 29.8146 | 29.8146 | 0 | 30 | 0 | 0 | 0 | 0 | 0 | 4 | 28.9614 | 28.9614 | 1.1008 | 30
05.06.2025¦12:36:45.240 | 0 | 0 | 0 | 0 | 0 | 4 | 29.8146 | 29.8146 | 0 | 30 | 0 | 0 | 0 | 0 | 0 | 4 | 28.9614 | 28.9614 | 1.075 | 30
05.06.2025¦12:36:46.239 | 0 | 0 | 0 | 0 | 0 | 4 | 29.8146 | 29.8146 | 0 | 30 | 0 | 0 | 0 | 0 | 0 | 4 | 28.9614 | 28.9614 | 1.075 | 30
05.06.2025¦12:36:47.240 | 0 | 0 | 0 | 0 | 0 | 4 | 29.8146 | 29.8146 | 0 | 30 | 0 | 0 | 0 | 0 | 0 | 4 | 28.9614 | 28.9614 | 1.1008 | 30
05.06.2025¦12:36:48.239 | 0 | 0 | 0 | 0 | 0 | 4 | 29.8146 | 29.8146 | 0 | 30 | 0 | 0 | 0 | 0 | 0 | 4 | 28.9614 | 28.9614 | 1.1008 | 30
05.06.2025¦12:36:49.240 | 0 | 0 | 0 | 0 | 0 | 4 | 29.7198 | 29.7198 | 0 | 30 | 0 | 0 | 0 | 0 | 0 | 4 | 28.914 | 28.914 | 1.1137 | 30
05.06.2025¦12:36:50.240 | 0 | 0 | 0 | 0 | 0 | 4 | 29.8146 | 29.8146 | 0 | 30 | 0 | 0 | 0 | 0 | 0 | 4 | 29.0088 | 29.0088 | 1.0922 | 30
05.06.2025¦12:36:51.240 | 0 | 0 | 0 | 0 | 0 | 4 | 29.8146 | 29.8146 | 0 | 30 | 0 | 0 | 0 | 0 | 0 | 4 | 28.9614 | 28.9614 | 1.0879 | 30
05.06.2025¦12:36:52.239 | 0 | 0 | 0 | 0 | 0 | 4 | 29.8146 | 29.8146 | 0 | 30 | 0 | 0 | 0 | 0 | 0 | 4 | 28.9614 | 28.9614 | 1.0879 | 30
05.06.2025¦12:36:53.240 | 0 | 0 | 0 | 0 | 0 | 4 | 29.8146 | 29.8146 | 0 | 30 | 0 | 0 | 0 | 0 | 0 | 4 | 28.9614 | 28.9614 | 1.1008 | 30
05.06.2025¦12:36:54.240 | 0 | 0 | 0 | 0 | 0 | 4 | 29.8146 | 29.8146 | 0 | 30 | 0 | 0 | 0 | 0 | 0 | 4 | 28.9614 | 28.9614 | 1.1008 | 30
05.06.2025¦12:36:55.239 | 0 | 0 | 0 | 0 | 0 | 4 | 29.8146 | 29.8146 | 0 | 30 | 0 | 0 | 0 | 0 | 0 | 4 | 29.0088 | 29.0088 | 1.0492 | 30
05.06.2025¦12:36:56.240 | 0 | 0 | 0 | 0 | 0 | 4 | 29.8146 | 29.8146 | 0 | 30 | 0 | 0 | 0 | 0 | 0 | 4 | 29.0088 | 29.0088 | 1.1008 | 30
05.06.2025¦12:36:57.239 | 0 | 0 | 0 | 0 | 0 | 4 | 29.8146 | 29.8146 | 0 | 30 | 0 | 0 | 0 | 0 | 0 | 4 | 29.0088 | 29.0088 | 1.1008 | 30
05.06.2025¦12:36:58.241 | 0 | 0 | 0 | 0 | 0 | 4 | 29.7672 | 29.7672 | 0 | 30 | 0 | 0 | 0 | 0 | 0 | 4 | 28.9614 | 28.9614 | 1.0879 | 30
05.06.2025¦12:36:59.240 | 0 | 0 | 0 | 0 | 0 | 4 | 29.8146 | 29.8146 | 0 | 30 | 0 | 0 | 0 | 0 | 0 | 4 | 28.9614 | 28.9614 | 1.0664 | 30
05.06.2025¦12:37:00.240 | 0 | 0 | 0 | 0 | 0 | 4 | 29.8146 | 29.8146 | 0 | 30 | 0 | 0 | 0 | 0 | 0 | 4 | 28.9614 | 28.9614 | 1.0707 | 30
05.06.2025¦12:37:01.239 | 0 | 0 | 0 | 0 | 0 | 4 | 29.8146 | 29.8146 | 0 | 30 | 0 | 0 | 0 | 0 | 0 | 4 | 28.9614 | 28.9614 | 1.0707 | 30
05.06.2025¦12:37:02.239 | 0 | 0 | 0 | 0 | 0 | 4 | 29.7672 | 29.7672 | 0 | 30 | 0 | 0 | 0 | 0 | 0 | 4 | 28.9614 | 28.9614 | 1.1438 | 30
05.06.2025¦12:37:03.240 | 0 | 0 | 0 | 0 | 0 | 4 | 29.7672 | 29.7672 | 0 | 30 | 0 | 0 | 0 | 0 | 0 | 4 | 29.0088 | 29.0088 | 1.1696 | 30
05.06.2025¦12:37:04.239 | 0 | 0 | 0 | 0 | 0 | 4 | 29.7672 | 29.7672 | 0 | 30 | 0 | 0 | 0 | 0 | 0 | 4 | 29.0088 | 29.0088 | 1.1696 | 30
05.06.2025¦12:37:05.240 | 0 | 0 | 0 | 0 | 0 | 4 | 20.382 | 20.382 | 0 | 30 | 0 | 0 | 0 | 0 | 0 | 4 | 20.0028 | 20.0028 | 0.1849 | 30
05.06.2025¦12:37:06.240 | 0 | 0 | 0 | 0 | 0 | 4 | 20.382 | 20.382 | 0 | 30 | 0 | 0 | 0 | 0 | 0 | 4 | 20.0028 | 20.0028 | 0.1763 | 30
05.06.2025¦12:37:07.240 | 0 | 0 | 0 | 0 | 0 | 4 | 20.4294 | 20.4294 | 0 | 30 | 0 | 0 | 0 | 0 | 0 | 4 | 19.9554 | 19.9554 | 0.172 | 30
05.06.2025¦12:37:08.240 | 0 | 0 | 0 | 0 | 0 | 4 | 20.4294 | 20.4294 | 0 | 30 | 0 | 0 | 0 | 0 | 0 | 4 | 19.908 | 19.908 | 0.172 | 30
05.06.2025¦12:37:09.240 | 0 | 0 | 0 | 0 | 0 | 4 | 20.4294 | 20.4294 | 0 | 30 | 0 | 0 | 0 | 0 | 0 | 4 | 19.908 | 19.908 | 0.172 | 30
05.06.2025¦12:37:10.239 | 0 | 0 | 0 | 0 | 0 | 4 | 20.4294 | 20.4294 | 0 | 30 | 0 | 0 | 0 | 0 | 0 | 4 | 19.908 | 19.908 | 0.172 | 30
05.06.2025¦12:37:11.240 | 0 | 0 | 0 | 0 | 0 | 4 | 20.4294 | 20.4294 | 0 | 30 | 0 | 0 | 0 | 0 | 0 | 4 | 20.0028 | 20.0028 | 0.1763 | 30
05.06.2025¦12:37:12.240 | 0 | 0 | 0 | 0 | 0 | 4 | 20.382 | 20.382 | 0 | 30 | 0 | 0 | 0 | 0 | 0 | 4 | 19.9554 | 19.9554 | 0.172 | 30
| OekoSolve | OekoSolve | OekoSolve | OekoSolve | OekoSolve | OekoSolve | OekoSolve | OekoSolve | OekoSolve | OekoSolve | OekoSolve | OekoSolve | OekoSolve | OekoSolve | OekoSolve | OekoSolve | OekoSolve | OekoSolve | OekoSolve | OekoSolve
| EnMeter_Prec1 | EnMeter_Prec1 | EnMeter_Prec1 | EnMeter_Prec1 | EnMeter_Prec1 | EnMeter_Prec1 | EnMeter_Prec1 | EnMeter_Prec1 | EnMeter_Prec1 | EnMeter_Prec1 | EnMeter_Prec2 | EnMeter_Prec2 | EnMeter_Prec2 | EnMeter_Prec2 | EnMeter_Prec2 | EnMeter_Prec2 | EnMeter_Prec2 | EnMeter_Prec2 | EnMeter_Prec2 | EnMeter_Prec2
| Prec1 P:W | Prec1 WTotal:kWh | Prec1 WDay:kWh | Prec1 WMonth:kWh | Prec1 WYear:kWh | Prec1 State:0 no info available¦1 Off¦2 Startup¦3 Ready¦4 On¦5 Charge¦6 Discharge¦7 Batt Low or Full¦8 Batt Full¦9 Batt low¦10 Finished¦11 Island¦12 Waiting¦91 Maintenance¦99 ERROR | Prec1 Spec Signal | Prec1 V:kV | Prec1 I:mA | Prec1 Info:0 Bit0¦1 Bit1¦2 Bit2¦3 Bit3¦4 HS Ein¦5 Freigabe / Abdeckung vorhanden¦6 Temp. FÃ¼hler aktiv¦7 Temp. FÃ¼hler unterbrochen¦8 Bit8¦9 Bit9¦10 Bit10¦11 Bit11¦12 Bit12¦13 Bit13¦14 Bit14¦15 Bit15¦ | Prec2 P:W | Prec2 WTotal:kWh | Prec2 WDay:kWh | Prec2 WMonth:kWh | Prec2 WYear:kWh | Prec2 State:0 no info available¦1 Off¦2 Startup¦3 Ready¦4 On¦5 Charge¦6 Discharge¦7 Batt Low or Full¦8 Batt Full¦9 Batt low¦10 Finished¦11 Island¦12 Waiting¦91 Maintenance¦99 ERROR | Prec2 Spec Signal | Prec2 V:kV | Prec2 I:mA | Prec2 Info:0 Bit0¦1 Bit1¦2 Bit2¦3 Bit3¦4 HS Ein¦5 Freigabe / Abdeckung vorhanden¦6 Temp. FÃ¼hler aktiv¦7 Temp. FÃ¼hler unterbrochen¦8 Bit8¦9 Bit9¦10 Bit10¦11 Bit11¦12 Bit12¦13 Bit13¦14 Bit14¦15 Bit15¦
05.06.2025¦12:37:13.239 | 0 | 0 | 0 | 0 | 0 | 4 | 20.382 | 20.382 | 0 | 30 | 0 | 0 | 0 | 0 | 0 | 4 | 19.9554 | 19.9554 | 0.172 | 30
05.06.2025¦12:37:14.240 | 0 | 0 | 0 | 0 | 0 | 4 | 20.382 | 20.382 | 0 | 30 | 0 | 0 | 0 | 0 | 0 | 4 | 19.9554 | 19.9554 | 0.1763 | 30
05.06.2025¦12:37:15.241 | 0 | 0 | 0 | 0 | 0 | 4 | 20.4294 | 20.4294 | 0 | 30 | 0 | 0 | 0 | 0 | 0 | 4 | 19.9554 | 19.9554 | 0.1677 | 30
05.06.2025¦12:37:16.239 | 0 | 0 | 0 | 0 | 0 | 4 | 20.4294 | 20.4294 | 0 | 30 | 0 | 0 | 0 | 0 | 0 | 4 | 19.9554 | 19.9554 | 0.1677 | 30
05.06.2025¦12:37:17.240 | 0 | 0 | 0 | 0 | 0 | 4 | 20.382 | 20.382 | 0 | 30 | 0 | 0 | 0 | 0 | 0 | 4 | 19.9554 | 19.9554 | 0.1677 | 30
05.06.2025¦12:37:18.240 | 0 | 0 | 0 | 0 | 0 | 1 | 0 | 0 | 0 | 20 | 0 | 0 | 0 | 0 | 0 | 4 | 19.908 | 19.908 | 0.1677 | 30
05.06.2025¦12:37:19.241 | 0 | 0 | 0 | 0 | 0 | 1 | 0 | 0 | 0 | 20 | 0 | 0 | 0 | 0 | 0 | 4 | 20.0028 | 20.0028 | 0.1677 | 30
05.06.2025¦12:37:20.240 | 0 | 0 | 0 | 0 | 0 | 1 | 0 | 0 | 0 | 20 | 0 | 0 | 0 | 0 | 0 | 1 | 0 | 0 | 0 | 20
05.06.2025¦12:37:21.240 | 0 | 0 | 0 | 0 | 0 | 1 | 0 | 0 | 0 | 20 | 0 | 0 | 0 | 0 | 0 | 1 | 0 | 0 | 0 | 20
05.06.2025¦12:37:22.239 | 0 | 0 | 0 | 0 | 0 | 1 | 0 | 0 | 0 | 20 | 0 | 0 | 0 | 0 | 0 | 1 | 0 | 0 | 0 | 20
05.06.2025¦12:37:23.240 | 0 | 0 | 0 | 0 | 0 | 1 | 0 | 0 | 0 | 20 | 0 | 0 | 0 | 0 | 0 | 1 | 0 | 0 | 0 | 20
05.06.2025¦12:37:24.240 | 0 | 0 | 0 | 0 | 0 | 1 | 0 | 0 | 0 | 20 | 0 | 0 | 0 | 0 | 0 | 1 | 0 | 0 | 0 | 20
05.06.2025¦12:37:25.239 | 0 | 0 | 0 | 0 | 0 | 1 | 0 | 0 | 0 | 20 | 0 | 0 | 0 | 0 | 0 | 1 | 0 | 0 | 0 | 20
05.06.2025¦12:37:26.241 | 0 | 0 | 0 | 0 | 0 | 1 | 0 | 0 | 0 | 20 | 0 | 0 | 0 | 0 | 0 | 1 | 0 | 0 | 0 | 20
05.06.2025¦12:37:27.241 | 0 | 0 | 0 | 0 | 0 | 1 | 0 | 0 | 0 | 20 | 0 | 0 | 0 | 0 | 0 | 1 | 0 | 0 | 0 | 20
05.06.2025¦12:37:28.240 | 0 | 0 | 0 | 0 | 0 | 0 | 0 | 0 | 0 | 0 | 0 | 0 | 0 | 0 | 0 | 0 | 0 | 0 | 0 | 0
05.06.2025¦12:37:29.241 | 0 | 0 | 0 | 0 | 0 | 0 | 0 | 0 | 0 | 0 | 0 | 0 | 0 | 0 | 0 | 0 | 0 | 0 | 0 | 0
05.06.2025¦12:37:30.240 | 0 | 0 | 0 | 0 | 0 | 0 | 0 | 0 | 0 | 0 | 0 | 0 | 0 | 0 | 0 | 0 | 0 | 0 | 0 | 0
05.06.2025¦12:37:31.240 | 0 | 0 | 0 | 0 | 0 | 0 | 0 | 0 | 0 | 0 | 0 | 0 | 0 | 0 | 0 | 0 | 0 | 0 | 0 | 0
05.06.2025¦12:37:32.239 | 0 | 0 | 0 | 0 | 0 | 0 | 0 | 0 | 0 | 0 | 0 | 0 | 0 | 0 | 0 | 0 | 0 | 0 | 0 | 0
05.06.2025¦12:37:33.240 | 0 | 0 | 0 | 0 | 0 | 0 | 0 | 0 | 0 | 0 | 0 | 0 | 0 | 0 | 0 | 0 | 0 | 0 | 0 | 0
05.06.2025¦12:37:34.240 | 0 | 0 | 0 | 0 | 0 | 0 | 0 | 0 | 0 | 0 | 0 | 0 | 0 | 0 | 0 | 0 | 0 | 0 | 0 | 0
05.06.2025¦12:37:35.240 | 0 | 0 | 0 | 0 | 0 | 0 | 0 | 0 | 0 | 0 | 0 | 0 | 0 | 0 | 0 | 0 | 0 | 0 | 0 | 0
05.06.2025¦12:37:36.240 | 0 | 0 | 0 | 0 | 0 | 0 | 0 | 0 | 0 | 0 | 0 | 0 | 0 | 0 | 0 | 0 | 0 | 0 | 0 | 0
05.06.2025¦12:37:37.240 | 0 | 0 | 0 | 0 | 0 | 0 | 0 | 0 | 0 | 0 | 0 | 0 | 0 | 0 | 0 | 0 | 0 | 0 | 0 | 0
05.06.2025¦12:37:38.240 | 0 | 0 | 0 | 0 | 0 | 0 | 0 | 0 | 0 | 0 | 0 | 0 | 0 | 0 | 0 | 0 | 0 | 0 | 0 | 0
05.06.2025¦12:37:39.240 | 0 | 0 | 0 | 0 | 0 | 0 | 0 | 0 | 0 | 0 | 0 | 0 | 0 | 0 | 0 | 0 | 0 | 0 | 0 | 0
05.06.2025¦12:37:40.241 | 0 | 0 | 0 | 0 | 0 | 0 | 0 | 0 | 0 | 0 | 0 | 0 | 0 | 0 | 0 | 0 | 0 | 0 | 0 | 0
05.06.2025¦12:37:41.239 | 0 | 0 | 0 | 0 | 0 | 0 | 0 | 0 | 0 | 0 | 0 | 0 | 0 | 0 | 0 | 0 | 0 | 0 | 0 | 0
05.06.2025¦12:37:42.240 | 0 | 0 | 0 | 0 | 0 | 0 | 0 | 0 | 0 | 0 | 0 | 0 | 0 | 0 | 0 | 0 | 0 | 0 | 0 | 0
| OekoSolve | OekoSolve | OekoSolve | OekoSolve | OekoSolve | OekoSolve | OekoSolve | OekoSolve | OekoSolve | OekoSolve | OekoSolve | OekoSolve | OekoSolve | OekoSolve | OekoSolve | OekoSolve | OekoSolve | OekoSolve | OekoSolve | OekoSolve
| EnMeter_Prec1 | EnMeter_Prec1 | EnMeter_Prec1 | EnMeter_Prec1 | EnMeter_Prec1 | EnMeter_Prec1 | EnMeter_Prec1 | EnMeter_Prec1 | EnMeter_Prec1 | EnMeter_Prec1 | EnMeter_Prec2 | EnMeter_Prec2 | EnMeter_Prec2 | EnMeter_Prec2 | EnMeter_Prec2 | EnMeter_Prec2 | EnMeter_Prec2 | EnMeter_Prec2 | EnMeter_Prec2 | EnMeter_Prec2
| Prec1 P:W | Prec1 WTotal:kWh | Prec1 WDay:kWh | Prec1 WMonth:kWh | Prec1 WYear:kWh | Prec1 State:0 no info available¦1 Off¦2 Startup¦3 Ready¦4 On¦5 Charge¦6 Discharge¦7 Batt Low or Full¦8 Batt Full¦9 Batt low¦10 Finished¦11 Island¦12 Waiting¦91 Maintenance¦99 ERROR | Prec1 Spec Signal | Prec1 V:kV | Prec1 I:mA | Prec1 Info:0 Bit0¦1 Bit1¦2 Bit2¦3 Bit3¦4 HS Ein¦5 Freigabe / Abdeckung vorhanden¦6 Temp. FÃ¼hler aktiv¦7 Temp. FÃ¼hler unterbrochen¦8 Bit8¦9 Bit9¦10 Bit10¦11 Bit11¦12 Bit12¦13 Bit13¦14 Bit14¦15 Bit15¦ | Prec2 P:W | Prec2 WTotal:kWh | Prec2 WDay:kWh | Prec2 WMonth:kWh | Prec2 WYear:kWh | Prec2 State:0 no info available¦1 Off¦2 Startup¦3 Ready¦4 On¦5 Charge¦6 Discharge¦7 Batt Low or Full¦8 Batt Full¦9 Batt low¦10 Finished¦11 Island¦12 Waiting¦91 Maintenance¦99 ERROR | Prec2 Spec Signal | Prec2 V:kV | Prec2 I:mA | Prec2 Info:0 Bit0¦1 Bit1¦2 Bit2¦3 Bit3¦4 HS Ein¦5 Freigabe / Abdeckung vorhanden¦6 Temp. FÃ¼hler aktiv¦7 Temp. FÃ¼hler unterbrochen¦8 Bit8¦9 Bit9¦10 Bit10¦11 Bit11¦12 Bit12¦13 Bit13¦14 Bit14¦15 Bit15¦
05.06.2025¦12:37:43.239 | 0 | 0 | 0 | 0 | 0 | 0 | 0 | 0 | 0 | 0 | 0 | 0 | 0 | 0 | 0 | 0 | 0 | 0 | 0 | 0
05.06.2025¦12:37:44.240 | 0 | 0 | 0 | 0 | 0 | 0 | 0 | 0 | 0 | 0 | 0 | 0 | 0 | 0 | 0 | 0 | 0 | 0 | 0 | 0
05.06.2025¦12:37:45.240 | 0 | 0 | 0 | 0 | 0 | 0 | 0 | 0 | 0 | 0 | 0 | 0 | 0 | 0 | 0 | 0 | 0 | 0 | 0 | 0
05.06.2025¦12:37:46.240 | 0 | 0 | 0 | 0 | 0 | 0 | 0 | 0 | 0 | 0 | 0 | 0 | 0 | 0 | 0 | 0 | 0 | 0 | 0 | 0
05.06.2025¦12:37:47.241 | 0 | 0 | 0 | 0 | 0 | 0 | 0 | 0 | 0 | 0 | 0 | 0 | 0 | 0 | 0 | 0 | 0 | 0 | 0 | 0
05.06.2025¦12:37:48.241 | 0 | 0 | 0 | 0 | 0 | 0 | 0 | 0 | 0 | 0 | 0 | 0 | 0 | 0 | 0 | 0 | 0 | 0 | 0 | 0
05.06.2025¦12:37:49.239 | 0 | 0 | 0 | 0 | 0 | 0 | 0 | 0 | 0 | 0 | 0 | 0 | 0 | 0 | 0 | 0 | 0 | 0 | 0 | 0
05.06.2025¦12:37:50.240 | 0 | 0 | 0 | 0 | 0 | 0 | 0 | 0 | 0 | 0 | 0 | 0 | 0 | 0 | 0 | 0 | 0 | 0 | 0 | 0
05.06.2025¦12:37:51.240 | 0 | 0 | 0 | 0 | 0 | 0 | 0 | 0 | 0 | 0 | 0 | 0 | 0 | 0 | 0 | 0 | 0 | 0 | 0 | 0
05.06.2025¦12:37:52.240 | 0 | 0 | 0 | 0 | 0 | 0 | 0 | 0 | 0 | 0 | 0 | 0 | 0 | 0 | 0 | 0 | 0 | 0 | 0 | 0
05.06.2025¦12:37:53.240 | 0 | 0 | 0 | 0 | 0 | 0 | 0 | 0 | 0 | 0 | 0 | 0 | 0 | 0 | 0 | 0 | 0 | 0 | 0 | 0
05.06.2025¦12:37:54.241 | 0 | 0 | 0 | 0 | 0 | 0 | 0 | 0 | 0 | 0 | 0 | 0 | 0 | 0 | 0 | 0 | 0 | 0 | 0 | 0
05.06.2025¦12:37:55.239 | 0 | 0 | 0 | 0 | 0 | 0 | 0 | 0 | 0 | 0 | 0 | 0 | 0 | 0 | 0 | 0 | 0 | 0 | 0 | 0
05.06.2025¦12:37:56.239 | 0 | 0 | 0 | 0 | 0 | 0 | 0 | 0 | 0 | 0 | 0 | 0 | 0 | 0 | 0 | 0 | 0 | 0 | 0 | 0
05.06.2025¦12:37:57.240 | 0 | 0 | 0 | 0 | 0 | 0 | 0 | 0 | 0 | 0 | 0 | 0 | 0 | 0 | 0 | 0 | 0 | 0 | 0 | 0
05.06.2025¦12:37:58.240 | 0 | 0 | 0 | 0 | 0 | 0 | 0 | 0 | 0 | 0 | 0 | 0 | 0 | 0 | 0 | 0 | 0 | 0 | 0 | 0
05.06.2025¦12:37:59.239 | 0 | 0 | 0 | 0 | 0 | 0 | 0 | 0 | 0 | 0 | 0 | 0 | 0 | 0 | 0 | 0 | 0 | 0 | 0 | 0
05.06.2025¦12:38:00.239 | 0 | 0 | 0 | 0 | 0 | 0 | 0 | 0 | 0 | 0 | 0 | 0 | 0 | 0 | 0 | 0 | 0 | 0 | 0 | 0
05.06.2025¦12:38:01.239 | 0 | 0 | 0 | 0 | 0 | 0 | 0 | 0 | 0 | 0 | 0 | 0 | 0 | 0 | 0 | 0 | 0 | 0 | 0 | 0
05.06.2025¦12:38:02.239 | 0 | 0 | 0 | 0 | 0 | 0 | 0 | 0 | 0 | 0 | 0 | 0 | 0 | 0 | 0 | 0 | 0 | 0 | 0 | 0
05.06.2025¦12:38:03.240 | 0 | 0 | 0 | 0 | 0 | 0 | 0 | 0 | 0 | 0 | 0 | 0 | 0 | 0 | 0 | 0 | 0 | 0 | 0 | 0
05.06.2025¦12:38:04.239 | 0 | 0 | 0 | 0 | 0 | 0 | 0 | 0 | 0 | 0 | 0 | 0 | 0 | 0 | 0 | 0 | 0 | 0 | 0 | 0
05.06.2025¦12:38:05.239 | 0 | 0 | 0 | 0 | 0 | 0 | 0 | 0 | 0 | 0 | 0 | 0 | 0 | 0 | 0 | 0 | 0 | 0 | 0 | 0
05.06.2025¦12:38:06.240 | 0 | 0 | 0 | 0 | 0 | 0 | 0 | 0 | 0 | 0 | 0 | 0 | 0 | 0 | 0 | 0 | 0 | 0 | 0 | 0
05.06.2025¦12:38:07.240 | 0 | 0 | 0 | 0 | 0 | 0 | 0 | 0 | 0 | 0 | 0 | 0 | 0 | 0 | 0 | 0 | 0 | 0 | 0 | 0
05.06.2025¦12:38:08.239 | 0 | 0 | 0 | 0 | 0 | 0 | 0 | 0 | 0 | 0 | 0 | 0 | 0 | 0 | 0 | 0 | 0 | 0 | 0 | 0
05.06.2025¦12:38:09.239 | 0 | 0 | 0 | 0 | 0 | 0 | 0 | 0 | 0 | 0 | 0 | 0 | 0 | 0 | 0 | 0 | 0 | 0 | 0 | 0
05.06.2025¦12:38:10.239 | 0 | 0 | 0 | 0 | 0 | 0 | 0 | 0 | 0 | 0 | 0 | 0 | 0 | 0 | 0 | 0 | 0 | 0 | 0 | 0
05.06.2025¦12:38:11.240 | 0 | 0 | 0 | 0 | 0 | 0 | 0 | 0 | 0 | 0 | 0 | 0 | 0 | 0 | 0 | 0 | 0 | 0 | 0 | 0
05.06.2025¦12:38:12.240 | 0 | 0 | 0 | 0 | 0 | 0 | 0 | 0 | 0 | 0 | 0 | 0 | 0 | 0 | 0 | 0 | 0 | 0 | 0 | 0
| OekoSolve | OekoSolve | OekoSolve | OekoSolve | OekoSolve | OekoSolve | OekoSolve | OekoSolve | OekoSolve | OekoSolve | OekoSolve | OekoSolve | OekoSolve | OekoSolve | OekoSolve | OekoSolve | OekoSolve | OekoSolve | OekoSolve | OekoSolve
| EnMeter_Prec1 | EnMeter_Prec1 | EnMeter_Prec1 | EnMeter_Prec1 | EnMeter_Prec1 | EnMeter_Prec1 | EnMeter_Prec1 | EnMeter_Prec1 | EnMeter_Prec1 | EnMeter_Prec1 | EnMeter_Prec2 | EnMeter_Prec2 | EnMeter_Prec2 | EnMeter_Prec2 | EnMeter_Prec2 | EnMeter_Prec2 | EnMeter_Prec2 | EnMeter_Prec2 | EnMeter_Prec2 | EnMeter_Prec2
| Prec1 P:W | Prec1 WTotal:kWh | Prec1 WDay:kWh | Prec1 WMonth:kWh | Prec1 WYear:kWh | Prec1 State:0 no info available¦1 Off¦2 Startup¦3 Ready¦4 On¦5 Charge¦6 Discharge¦7 Batt Low or Full¦8 Batt Full¦9 Batt low¦10 Finished¦11 Island¦12 Waiting¦91 Maintenance¦99 ERROR | Prec1 Spec Signal | Prec1 V:kV | Prec1 I:mA | Prec1 Info:0 Bit0¦1 Bit1¦2 Bit2¦3 Bit3¦4 HS Ein¦5 Freigabe / Abdeckung vorhanden¦6 Temp. FÃ¼hler aktiv¦7 Temp. FÃ¼hler unterbrochen¦8 Bit8¦9 Bit9¦10 Bit10¦11 Bit11¦12 Bit12¦13 Bit13¦14 Bit14¦15 Bit15¦ | Prec2 P:W | Prec2 WTotal:kWh | Prec2 WDay:kWh | Prec2 WMonth:kWh | Prec2 WYear:kWh | Prec2 State:0 no info available¦1 Off¦2 Startup¦3 Ready¦4 On¦5 Charge¦6 Discharge¦7 Batt Low or Full¦8 Batt Full¦9 Batt low¦10 Finished¦11 Island¦12 Waiting¦91 Maintenance¦99 ERROR | Prec2 Spec Signal | Prec2 V:kV | Prec2 I:mA | Prec2 Info:0 Bit0¦1 Bit1¦2 Bit2¦3 Bit3¦4 HS Ein¦5 Freigabe / Abdeckung vorhanden¦6 Temp. FÃ¼hler aktiv¦7 Temp. FÃ¼hler unterbrochen¦8 Bit8¦9 Bit9¦10 Bit10¦11 Bit11¦12 Bit12¦13 Bit13¦14 Bit14¦15 Bit15¦
05.06.2025¦12:38:13.239 | 0 | 0 | 0 | 0 | 0 | 0 | 0 | 0 | 0 | 0 | 0 | 0 | 0 | 0 | 0 | 0 | 0 | 0 | 0 | 0
05.06.2025¦12:38:14.240 | 0 | 0 | 0 | 0 | 0 | 0 | 0 | 0 | 0 | 0 | 0 | 0 | 0 | 0 | 0 | 0 | 0 | 0 | 0 | 0
05.06.2025¦12:38:15.241 | 0 | 0 | 0 | 0 | 0 | 0 | 0 | 0 | 0 | 0 | 0 | 0 | 0 | 0 | 0 | 0 | 0 | 0 | 0 | 0
05.06.2025¦12:38:16.239 | 0 | 0 | 0 | 0 | 0 | 0 | 0 | 0 | 0 | 0 | 0 | 0 | 0 | 0 | 0 | 0 | 0 | 0 | 0 | 0
05.06.2025¦12:38:17.240 | 0 | 0 | 0 | 0 | 0 | 0 | 0 | 0 | 0 | 0 | 0 | 0 | 0 | 0 | 0 | 0 | 0 | 0 | 0 | 0
05.06.2025¦12:38:18.240 | 0 | 0 | 0 | 0 | 0 | 0 | 0 | 0 | 0 | 0 | 0 | 0 | 0 | 0 | 0 | 0 | 0 | 0 | 0 | 0
05.06.2025¦12:38:19.240 | 0 | 0 | 0 | 0 | 0 | 0 | 0 | 0 | 0 | 0 | 0 | 0 | 0 | 0 | 0 | 0 | 0 | 0 | 0 | 0
05.06.2025¦12:38:20.240 | 0 | 0 | 0 | 0 | 0 | 0 | 0 | 0 | 0 | 0 | 0 | 0 | 0 | 0 | 0 | 0 | 0 | 0 | 0 | 0
05.06.2025¦12:38:21.240 | 0 | 0 | 0 | 0 | 0 | 0 | 0 | 0 | 0 | 0 | 0 | 0 | 0 | 0 | 0 | 0 | 0 | 0 | 0 | 0
05.06.2025¦12:38:22.241 | 0 | 0 | 0 | 0 | 0 | 0 | 0 | 0 | 0 | 0 | 0 | 0 | 0 | 0 | 0 | 0 | 0 | 0 | 0 | 0
05.06.2025¦12:38:23.240 | 0 | 0 | 0 | 0 | 0 | 0 | 0 | 0 | 0 | 0 | 0 | 0 | 0 | 0 | 0 | 0 | 0 | 0 | 0 | 0
05.06.2025¦12:38:24.239 | 0 | 0 | 0 | 0 | 0 | 0 | 0 | 0 | 0 | 0 | 0 | 0 | 0 | 0 | 0 | 0 | 0 | 0 | 0 | 0
05.06.2025¦12:38:25.239 | 0 | 0 | 0 | 0 | 0 | 0 | 0 | 0 | 0 | 0 | 0 | 0 | 0 | 0 | 0 | 0 | 0 | 0 | 0 | 0
05.06.2025¦12:38:26.239 | 0 | 0 | 0 | 0 | 0 | 0 | 0 | 0 | 0 | 0 | 0 | 0 | 0 | 0 | 0 | 0 | 0 | 0 | 0 | 0
05.06.2025¦12:38:27.239 | 0 | 0 | 0 | 0 | 0 | 0 | 0 | 0 | 0 | 0 | 0 | 0 | 0 | 0 | 0 | 0 | 0 | 0 | 0 | 0
05.06.2025¦12:38:28.239 | 0 | 0 | 0 | 0 | 0 | 0 | 0 | 0 | 0 | 0 | 0 | 0 | 0 | 0 | 0 | 0 | 0 | 0 | 0 | 0
05.06.2025¦12:38:29.240 | 0 | 0 | 0 | 0 | 0 | 0 | 0 | 0 | 0 | 0 | 0 | 0 | 0 | 0 | 0 | 0 | 0 | 0 | 0 | 0
05.06.2025¦12:38:30.239 | 0 | 0 | 0 | 0 | 0 | 0 | 0 | 0 | 0 | 0 | 0 | 0 | 0 | 0 | 0 | 0 | 0 | 0 | 0 | 0
05.06.2025¦12:38:31.240 | 0 | 0 | 0 | 0 | 0 | 0 | 0 | 0 | 0 | 0 | 0 | 0 | 0 | 0 | 0 | 0 | 0 | 0 | 0 | 0
05.06.2025¦12:38:32.239 | 0 | 0 | 0 | 0 | 0 | 0 | 0 | 0 | 0 | 0 | 0 | 0 | 0 | 0 | 0 | 0 | 0 | 0 | 0 | 0
05.06.2025¦12:38:33.239 | 0 | 0 | 0 | 0 | 0 | 0 | 0 | 0 | 0 | 0 | 0 | 0 | 0 | 0 | 0 | 0 | 0 | 0 | 0 | 0
05.06.2025¦12:38:34.239 | 0 | 0 | 0 | 0 | 0 | 0 | 0 | 0 | 0 | 0 | 0 | 0 | 0 | 0 | 0 | 0 | 0 | 0 | 0 | 0
05.06.2025¦12:38:35.240 | 0 | 0 | 0 | 0 | 0 | 0 | 0 | 0 | 0 | 0 | 0 | 0 | 0 | 0 | 0 | 0 | 0 | 0 | 0 | 0
05.06.2025¦12:38:36.241 | 0 | 0 | 0 | 0 | 0 | 0 | 0 | 0 | 0 | 0 | 0 | 0 | 0 | 0 | 0 | 0 | 0 | 0 | 0 | 0
05.06.2025¦12:38:37.240 | 0 | 0 | 0 | 0 | 0 | 0 | 0 | 0 | 0 | 0 | 0 | 0 | 0 | 0 | 0 | 0 | 0 | 0 | 0 | 0
05.06.2025¦12:38:38.239 | 0 | 0 | 0 | 0 | 0 | 0 | 0 | 0 | 0 | 0 | 0 | 0 | 0 | 0 | 0 | 0 | 0 | 0 | 0 | 0
05.06.2025¦12:38:39.239 | 0 | 0 | 0 | 0 | 0 | 0 | 0 | 0 | 0 | 0 | 0 | 0 | 0 | 0 | 0 | 0 | 0 | 0 | 0 | 0
05.06.2025¦12:38:40.239 | 0 | 0 | 0 | 0 | 0 | 0 | 0 | 0 | 0 | 0 | 0 | 0 | 0 | 0 | 0 | 0 | 0 | 0 | 0 | 0
05.06.2025¦12:38:41.240 | 0 | 0 | 0 | 0 | 0 | 0 | 0 | 0 | 0 | 0 | 0 | 0 | 0 | 0 | 0 | 0 | 0 | 0 | 0 | 0
05.06.2025¦12:38:42.240 | 0 | 0 | 0 | 0 | 0 | 0 | 0 | 0 | 0 | 0 | 0 | 0 | 0 | 0 | 0 | 0 | 0 | 0 | 0 | 0
| OekoSolve | OekoSolve | OekoSolve | OekoSolve | OekoSolve | OekoSolve | OekoSolve | OekoSolve | OekoSolve | OekoSolve | OekoSolve | OekoSolve | OekoSolve | OekoSolve | OekoSolve | OekoSolve | OekoSolve | OekoSolve | OekoSolve | OekoSolve
| EnMeter_Prec1 | EnMeter_Prec1 | EnMeter_Prec1 | EnMeter_Prec1 | EnMeter_Prec1 | EnMeter_Prec1 | EnMeter_Prec1 | EnMeter_Prec1 | EnMeter_Prec1 | EnMeter_Prec1 | EnMeter_Prec2 | EnMeter_Prec2 | EnMeter_Prec2 | EnMeter_Prec2 | EnMeter_Prec2 | EnMeter_Prec2 | EnMeter_Prec2 | EnMeter_Prec2 | EnMeter_Prec2 | EnMeter_Prec2
| Prec1 P:W | Prec1 WTotal:kWh | Prec1 WDay:kWh | Prec1 WMonth:kWh | Prec1 WYear:kWh | Prec1 State:0 no info available¦1 Off¦2 Startup¦3 Ready¦4 On¦5 Charge¦6 Discharge¦7 Batt Low or Full¦8 Batt Full¦9 Batt low¦10 Finished¦11 Island¦12 Waiting¦91 Maintenance¦99 ERROR | Prec1 Spec Signal | Prec1 V:kV | Prec1 I:mA | Prec1 Info:0 Bit0¦1 Bit1¦2 Bit2¦3 Bit3¦4 HS Ein¦5 Freigabe / Abdeckung vorhanden¦6 Temp. FÃ¼hler aktiv¦7 Temp. FÃ¼hler unterbrochen¦8 Bit8¦9 Bit9¦10 Bit10¦11 Bit11¦12 Bit12¦13 Bit13¦14 Bit14¦15 Bit15¦ | Prec2 P:W | Prec2 WTotal:kWh | Prec2 WDay:kWh | Prec2 WMonth:kWh | Prec2 WYear:kWh | Prec2 State:0 no info available¦1 Off¦2 Startup¦3 Ready¦4 On¦5 Charge¦6 Discharge¦7 Batt Low or Full¦8 Batt Full¦9 Batt low¦10 Finished¦11 Island¦12 Waiting¦91 Maintenance¦99 ERROR | Prec2 Spec Signal | Prec2 V:kV | Prec2 I:mA | Prec2 Info:0 Bit0¦1 Bit1¦2 Bit2¦3 Bit3¦4 HS Ein¦5 Freigabe / Abdeckung vorhanden¦6 Temp. FÃ¼hler aktiv¦7 Temp. FÃ¼hler unterbrochen¦8 Bit8¦9 Bit9¦10 Bit10¦11 Bit11¦12 Bit12¦13 Bit13¦14 Bit14¦15 Bit15¦
05.06.2025¦12:38:43.240 | 0 | 0 | 0 | 0 | 0 | 0 | 0 | 0 | 0 | 0 | 0 | 0 | 0 | 0 | 0 | 0 | 0 | 0 | 0 | 0
05.06.2025¦12:38:44.240 | 0 | 0 | 0 | 0 | 0 | 0 | 0 | 0 | 0 | 0 | 0 | 0 | 0 | 0 | 0 | 0 | 0 | 0 | 0 | 0
05.06.2025¦12:38:45.240 | 0 | 0 | 0 | 0 | 0 | 0 | 0 | 0 | 0 | 0 | 0 | 0 | 0 | 0 | 0 | 0 | 0 | 0 | 0 | 0
05.06.2025¦12:38:46.240 | 0 | 0 | 0 | 0 | 0 | 0 | 0 | 0 | 0 | 0 | 0 | 0 | 0 | 0 | 0 | 0 | 0 | 0 | 0 | 0
05.06.2025¦12:38:47.240 | 0 | 0 | 0 | 0 | 0 | 0 | 0 | 0 | 0 | 0 | 0 | 0 | 0 | 0 | 0 | 0 | 0 | 0 | 0 | 0
05.06.2025¦12:38:48.240 | 0 | 0 | 0 | 0 | 0 | 0 | 0 | 0 | 0 | 0 | 0 | 0 | 0 | 0 | 0 | 0 | 0 | 0 | 0 | 0
05.06.2025¦12:38:49.240 | 0 | 0 | 0 | 0 | 0 | 0 | 0 | 0 | 0 | 0 | 0 | 0 | 0 | 0 | 0 | 0 | 0 | 0 | 0 | 0
05.06.2025¦12:38:50.241 | 0 | 0 | 0 | 0 | 0 | 0 | 0 | 0 | 0 | 0 | 0 | 0 | 0 | 0 | 0 | 0 | 0 | 0 | 0 | 0
05.06.2025¦12:38:51.239 | 0 | 0 | 0 | 0 | 0 | 0 | 0 | 0 | 0 | 0 | 0 | 0 | 0 | 0 | 0 | 0 | 0 | 0 | 0 | 0
05.06.2025¦12:38:52.240 | 0 | 0 | 0 | 0 | 0 | 0 | 0 | 0 | 0 | 0 | 0 | 0 | 0 | 0 | 0 | 0 | 0 | 0 | 0 | 0
05.06.2025¦12:38:53.240 | 0 | 0 | 0 | 0 | 0 | 0 | 0 | 0 | 0 | 0 | 0 | 0 | 0 | 0 | 0 | 0 | 0 | 0 | 0 | 0
05.06.2025¦12:38:54.239 | 0 | 0 | 0 | 0 | 0 | 0 | 0 | 0 | 0 | 0 | 0 | 0 | 0 | 0 | 0 | 0 | 0 | 0 | 0 | 0
05.06.2025¦12:38:55.240 | 0 | 0 | 0 | 0 | 0 | 0 | 0 | 0 | 0 | 0 | 0 | 0 | 0 | 0 | 0 | 0 | 0 | 0 | 0 | 0
05.06.2025¦12:38:56.239 | 0 | 0 | 0 | 0 | 0 | 0 | 0 | 0 | 0 | 0 | 0 | 0 | 0 | 0 | 0 | 0 | 0 | 0 | 0 | 0
05.06.2025¦12:38:57.240 | 0 | 0 | 0 | 0 | 0 | 0 | 0 | 0 | 0 | 0 | 0 | 0 | 0 | 0 | 0 | 0 | 0 | 0 | 0 | 0
05.06.2025¦12:38:58.240 | 0 | 0 | 0 | 0 | 0 | 0 | 0 | 0 | 0 | 0 | 0 | 0 | 0 | 0 | 0 | 0 | 0 | 0 | 0 | 0
05.06.2025¦12:38:59.240 | 0 | 0 | 0 | 0 | 0 | 0 | 0 | 0 | 0 | 0 | 0 | 0 | 0 | 0 | 0 | 0 | 0 | 0 | 0 | 0
05.06.2025¦12:39:00.240 | 0 | 0 | 0 | 0 | 0 | 0 | 0 | 0 | 0 | 0 | 0 | 0 | 0 | 0 | 0 | 0 | 0 | 0 | 0 | 0
05.06.2025¦12:39:01.240 | 0 | 0 | 0 | 0 | 0 | 0 | 0 | 0 | 0 | 0 | 0 | 0 | 0 | 0 | 0 | 0 | 0 | 0 | 0 | 0
05.06.2025¦12:39:02.239 | 0 | 0 | 0 | 0 | 0 | 0 | 0 | 0 | 0 | 0 | 0 | 0 | 0 | 0 | 0 | 0 | 0 | 0 | 0 | 0
05.06.2025¦12:39:03.240 | 0 | 0 | 0 | 0 | 0 | 0 | 0 | 0 | 0 | 0 | 0 | 0 | 0 | 0 | 0 | 0 | 0 | 0 | 0 | 0
05.06.2025¦12:39:04.241 | 0 | 0 | 0 | 0 | 0 | 0 | 0 | 0 | 0 | 0 | 0 | 0 | 0 | 0 | 0 | 0 | 0 | 0 | 0 | 0
05.06.2025¦12:39:05.239 | 0 | 0 | 0 | 0 | 0 | 0 | 0 | 0 | 0 | 0 | 0 | 0 | 0 | 0 | 0 | 0 | 0 | 0 | 0 | 0
05.06.2025¦12:39:06.239 | 0 | 0 | 0 | 0 | 0 | 0 | 0 | 0 | 0 | 0 | 0 | 0 | 0 | 0 | 0 | 0 | 0 | 0 | 0 | 0
05.06.2025¦12:39:07.240 | 0 | 0 | 0 | 0 | 0 | 0 | 0 | 0 | 0 | 0 | 0 | 0 | 0 | 0 | 0 | 0 | 0 | 0 | 0 | 0
05.06.2025¦12:39:08.240 | 0 | 0 | 0 | 0 | 0 | 0 | 0 | 0 | 0 | 0 | 0 | 0 | 0 | 0 | 0 | 0 | 0 | 0 | 0 | 0
05.06.2025¦12:39:09.240 | 0 | 0 | 0 | 0 | 0 | 0 | 0 | 0 | 0 | 0 | 0 | 0 | 0 | 0 | 0 | 0 | 0 | 0 | 0 | 0
05.06.2025¦12:39:10.240 | 0 | 0 | 0 | 0 | 0 | 0 | 0 | 0 | 0 | 0 | 0 | 0 | 0 | 0 | 0 | 0 | 0 | 0 | 0 | 0
05.06.2025¦12:39:11.240 | 0 | 0 | 0 | 0 | 0 | 0 | 0 | 0 | 0 | 0 | 0 | 0 | 0 | 0 | 0 | 0 | 0 | 0 | 0 | 0
05.06.2025¦12:39:12.240 | 0 | 0 | 0 | 0 | 0 | 0 | 0 | 0 | 0 | 0 | 0 | 0 | 0 | 0 | 0 | 0 | 0 | 0 | 0 | 0
| OekoSolve | OekoSolve | OekoSolve | OekoSolve | OekoSolve | OekoSolve | OekoSolve | OekoSolve | OekoSolve | OekoSolve | OekoSolve | OekoSolve | OekoSolve | OekoSolve | OekoSolve | OekoSolve | OekoSolve | OekoSolve | OekoSolve | OekoSolve
| EnMeter_Prec1 | EnMeter_Prec1 | EnMeter_Prec1 | EnMeter_Prec1 | EnMeter_Prec1 | EnMeter_Prec1 | EnMeter_Prec1 | EnMeter_Prec1 | EnMeter_Prec1 | EnMeter_Prec1 | EnMeter_Prec2 | EnMeter_Prec2 | EnMeter_Prec2 | EnMeter_Prec2 | EnMeter_Prec2 | EnMeter_Prec2 | EnMeter_Prec2 | EnMeter_Prec2 | EnMeter_Prec2 | EnMeter_Prec2
| Prec1 P:W | Prec1 WTotal:kWh | Prec1 WDay:kWh | Prec1 WMonth:kWh | Prec1 WYear:kWh | Prec1 State:0 no info available¦1 Off¦2 Startup¦3 Ready¦4 On¦5 Charge¦6 Discharge¦7 Batt Low or Full¦8 Batt Full¦9 Batt low¦10 Finished¦11 Island¦12 Waiting¦91 Maintenance¦99 ERROR | Prec1 Spec Signal | Prec1 V:kV | Prec1 I:mA | Prec1 Info:0 Bit0¦1 Bit1¦2 Bit2¦3 Bit3¦4 HS Ein¦5 Freigabe / Abdeckung vorhanden¦6 Temp. FÃ¼hler aktiv¦7 Temp. FÃ¼hler unterbrochen¦8 Bit8¦9 Bit9¦10 Bit10¦11 Bit11¦12 Bit12¦13 Bit13¦14 Bit14¦15 Bit15¦ | Prec2 P:W | Prec2 WTotal:kWh | Prec2 WDay:kWh | Prec2 WMonth:kWh | Prec2 WYear:kWh | Prec2 State:0 no info available¦1 Off¦2 Startup¦3 Ready¦4 On¦5 Charge¦6 Discharge¦7 Batt Low or Full¦8 Batt Full¦9 Batt low¦10 Finished¦11 Island¦12 Waiting¦91 Maintenance¦99 ERROR | Prec2 Spec Signal | Prec2 V:kV | Prec2 I:mA | Prec2 Info:0 Bit0¦1 Bit1¦2 Bit2¦3 Bit3¦4 HS Ein¦5 Freigabe / Abdeckung vorhanden¦6 Temp. FÃ¼hler aktiv¦7 Temp. FÃ¼hler unterbrochen¦8 Bit8¦9 Bit9¦10 Bit10¦11 Bit11¦12 Bit12¦13 Bit13¦14 Bit14¦15 Bit15¦
05.06.2025¦12:39:13.239 | 0 | 0 | 0 | 0 | 0 | 0 | 0 | 0 | 0 | 0 | 0 | 0 | 0 | 0 | 0 | 0 | 0 | 0 | 0 | 0
05.06.2025¦12:39:14.240 | 0 | 0 | 0 | 0 | 0 | 0 | 0 | 0 | 0 | 0 | 0 | 0 | 0 | 0 | 0 | 0 | 0 | 0 | 0 | 0
05.06.2025¦12:39:15.239 | 0 | 0 | 0 | 0 | 0 | 0 | 0 | 0 | 0 | 0 | 0 | 0 | 0 | 0 | 0 | 0 | 0 | 0 | 0 | 0
05.06.2025¦12:39:16.240 | 0 | 0 | 0 | 0 | 0 | 0 | 0 | 0 | 0 | 0 | 0 | 0 | 0 | 0 | 0 | 0 | 0 | 0 | 0 | 0
05.06.2025¦12:39:17.239 | 0 | 0 | 0 | 0 | 0 | 0 | 0 | 0 | 0 | 0 | 0 | 0 | 0 | 0 | 0 | 0 | 0 | 0 | 0 | 0
05.06.2025¦12:39:18.239 | 0 | 0 | 0 | 0 | 0 | 0 | 0 | 0 | 0 | 0 | 0 | 0 | 0 | 0 | 0 | 0 | 0 | 0 | 0 | 0
05.06.2025¦12:39:19.240 | 0 | 0 | 0 | 0 | 0 | 0 | 0 | 0 | 0 | 0 | 0 | 0 | 0 | 0 | 0 | 0 | 0 | 0 | 0 | 0
05.06.2025¦12:39:20.239 | 0 | 0 | 0 | 0 | 0 | 0 | 0 | 0 | 0 | 0 | 0 | 0 | 0 | 0 | 0 | 0 | 0 | 0 | 0 | 0
05.06.2025¦12:39:21.240 | 0 | 0 | 0 | 0 | 0 | 0 | 0 | 0 | 0 | 0 | 0 | 0 | 0 | 0 | 0 | 0 | 0 | 0 | 0 | 0
05.06.2025¦12:39:22.240 | 0 | 0 | 0 | 0 | 0 | 0 | 0 | 0 | 0 | 0 | 0 | 0 | 0 | 0 | 0 | 0 | 0 | 0 | 0 | 0
05.06.2025¦12:39:23.240 | 0 | 0 | 0 | 0 | 0 | 0 | 0 | 0 | 0 | 0 | 0 | 0 | 0 | 0 | 0 | 0 | 0 | 0 | 0 | 0
05.06.2025¦12:39:24.239 | 0 | 0 | 0 | 0 | 0 | 0 | 0 | 0 | 0 | 0 | 0 | 0 | 0 | 0 | 0 | 0 | 0 | 0 | 0 | 0
05.06.2025¦12:39:25.241 | 0 | 0 | 0 | 0 | 0 | 0 | 0 | 0 | 0 | 0 | 0 | 0 | 0 | 0 | 0 | 0 | 0 | 0 | 0 | 0
05.06.2025¦12:39:26.240 | 0 | 0 | 0 | 0 | 0 | 0 | 0 | 0 | 0 | 0 | 0 | 0 | 0 | 0 | 0 | 0 | 0 | 0 | 0 | 0
05.06.2025¦12:39:27.240 | 0 | 0 | 0 | 0 | 0 | 0 | 0 | 0 | 0 | 0 | 0 | 0 | 0 | 0 | 0 | 0 | 0 | 0 | 0 | 0
05.06.2025¦12:39:28.239 | 0 | 0 | 0 | 0 | 0 | 0 | 0 | 0 | 0 | 0 | 0 | 0 | 0 | 0 | 0 | 0 | 0 | 0 | 0 | 0
05.06.2025¦12:39:29.239 | 0 | 0 | 0 | 0 | 0 | 0 | 0 | 0 | 0 | 0 | 0 | 0 | 0 | 0 | 0 | 0 | 0 | 0 | 0 | 0
05.06.2025¦12:39:30.239 | 0 | 0 | 0 | 0 | 0 | 0 | 0 | 0 | 0 | 0 | 0 | 0 | 0 | 0 | 0 | 0 | 0 | 0 | 0 | 0
05.06.2025¦12:39:31.240 | 0 | 0 | 0 | 0 | 0 | 0 | 0 | 0 | 0 | 0 | 0 | 0 | 0 | 0 | 0 | 0 | 0 | 0 | 0 | 0
05.06.2025¦12:39:32.242 | 0 | 0 | 0 | 0 | 0 | 0 | 0 | 0 | 0 | 0 | 0 | 0 | 0 | 0 | 0 | 0 | 0 | 0 | 0 | 0
05.06.2025¦12:39:33.240 | 0 | 0 | 0 | 0 | 0 | 0 | 0 | 0 | 0 | 0 | 0 | 0 | 0 | 0 | 0 | 0 | 0 | 0 | 0 | 0
05.06.2025¦12:39:34.240 | 0 | 0 | 0 | 0 | 0 | 0 | 0 | 0 | 0 | 0 | 0 | 0 | 0 | 0 | 0 | 0 | 0 | 0 | 0 | 0
05.06.2025¦12:39:35.240 | 0 | 0 | 0 | 0 | 0 | 0 | 0 | 0 | 0 | 0 | 0 | 0 | 0 | 0 | 0 | 0 | 0 | 0 | 0 | 0
05.06.2025¦12:39:36.239 | 0 | 0 | 0 | 0 | 0 | 0 | 0 | 0 | 0 | 0 | 0 | 0 | 0 | 0 | 0 | 0 | 0 | 0 | 0 | 0
05.06.2025¦12:39:37.240 | 0 | 0 | 0 | 0 | 0 | 0 | 0 | 0 | 0 | 0 | 0 | 0 | 0 | 0 | 0 | 0 | 0 | 0 | 0 | 0
05.06.2025¦12:39:38.240 | 0 | 0 | 0 | 0 | 0 | 0 | 0 | 0 | 0 | 0 | 0 | 0 | 0 | 0 | 0 | 0 | 0 | 0 | 0 | 0
05.06.2025¦12:39:39.240 | 0 | 0 | 0 | 0 | 0 | 0 | 0 | 0 | 0 | 0 | 0 | 0 | 0 | 0 | 0 | 0 | 0 | 0 | 0 | 0
05.06.2025¦12:39:40.239 | 0 | 0 | 0 | 0 | 0 | 0 | 0 | 0 | 0 | 0 | 0 | 0 | 0 | 0 | 0 | 0 | 0 | 0 | 0 | 0
05.06.2025¦12:39:41.239 | 0 | 0 | 0 | 0 | 0 | 0 | 0 | 0 | 0 | 0 | 0 | 0 | 0 | 0 | 0 | 0 | 0 | 0 | 0 | 0
05.06.2025¦12:39:42.239 | 0 | 0 | 0 | 0 | 0 | 0 | 0 | 0 | 0 | 0 | 0 | 0 | 0 | 0 | 0 | 0 | 0 | 0 | 0 | 0
| OekoSolve | OekoSolve | OekoSolve | OekoSolve | OekoSolve | OekoSolve | OekoSolve | OekoSolve | OekoSolve | OekoSolve | OekoSolve | OekoSolve | OekoSolve | OekoSolve | OekoSolve | OekoSolve | OekoSolve | OekoSolve | OekoSolve | OekoSolve
| EnMeter_Prec1 | EnMeter_Prec1 | EnMeter_Prec1 | EnMeter_Prec1 | EnMeter_Prec1 | EnMeter_Prec1 | EnMeter_Prec1 | EnMeter_Prec1 | EnMeter_Prec1 | EnMeter_Prec1 | EnMeter_Prec2 | EnMeter_Prec2 | EnMeter_Prec2 | EnMeter_Prec2 | EnMeter_Prec2 | EnMeter_Prec2 | EnMeter_Prec2 | EnMeter_Prec2 | EnMeter_Prec2 | EnMeter_Prec2
| Prec1 P:W | Prec1 WTotal:kWh | Prec1 WDay:kWh | Prec1 WMonth:kWh | Prec1 WYear:kWh | Prec1 State:0 no info available¦1 Off¦2 Startup¦3 Ready¦4 On¦5 Charge¦6 Discharge¦7 Batt Low or Full¦8 Batt Full¦9 Batt low¦10 Finished¦11 Island¦12 Waiting¦91 Maintenance¦99 ERROR | Prec1 Spec Signal | Prec1 V:kV | Prec1 I:mA | Prec1 Info:0 Bit0¦1 Bit1¦2 Bit2¦3 Bit3¦4 HS Ein¦5 Freigabe / Abdeckung vorhanden¦6 Temp. FÃ¼hler aktiv¦7 Temp. FÃ¼hler unterbrochen¦8 Bit8¦9 Bit9¦10 Bit10¦11 Bit11¦12 Bit12¦13 Bit13¦14 Bit14¦15 Bit15¦ | Prec2 P:W | Prec2 WTotal:kWh | Prec2 WDay:kWh | Prec2 WMonth:kWh | Prec2 WYear:kWh | Prec2 State:0 no info available¦1 Off¦2 Startup¦3 Ready¦4 On¦5 Charge¦6 Discharge¦7 Batt Low or Full¦8 Batt Full¦9 Batt low¦10 Finished¦11 Island¦12 Waiting¦91 Maintenance¦99 ERROR | Prec2 Spec Signal | Prec2 V:kV | Prec2 I:mA | Prec2 Info:0 Bit0¦1 Bit1¦2 Bit2¦3 Bit3¦4 HS Ein¦5 Freigabe / Abdeckung vorhanden¦6 Temp. FÃ¼hler aktiv¦7 Temp. FÃ¼hler unterbrochen¦8 Bit8¦9 Bit9¦10 Bit10¦11 Bit11¦12 Bit12¦13 Bit13¦14 Bit14¦15 Bit15¦
05.06.2025¦12:39:43.239 | 0 | 0 | 0 | 0 | 0 | 0 | 0 | 0 | 0 | 0 | 0 | 0 | 0 | 0 | 0 | 0 | 0 | 0 | 0 | 0
05.06.2025¦12:39:44.240 | 0 | 0 | 0 | 0 | 0 | 0 | 0 | 0 | 0 | 0 | 0 | 0 | 0 | 0 | 0 | 0 | 0 | 0 | 0 | 0
05.06.2025¦12:39:45.240 | 0 | 0 | 0 | 0 | 0 | 0 | 0 | 0 | 0 | 0 | 0 | 0 | 0 | 0 | 0 | 0 | 0 | 0 | 0 | 0
05.06.2025¦12:39:46.240 | 0 | 0 | 0 | 0 | 0 | 0 | 0 | 0 | 0 | 0 | 0 | 0 | 0 | 0 | 0 | 0 | 0 | 0 | 0 | 0
05.06.2025¦12:39:47.240 | 0 | 0 | 0 | 0 | 0 | 0 | 0 | 0 | 0 | 0 | 0 | 0 | 0 | 0 | 0 | 0 | 0 | 0 | 0 | 0
05.06.2025¦12:39:48.240 | 0 | 0 | 0 | 0 | 0 | 0 | 0 | 0 | 0 | 0 | 0 | 0 | 0 | 0 | 0 | 0 | 0 | 0 | 0 | 0
05.06.2025¦12:39:49.239 | 0 | 0 | 0 | 0 | 0 | 0 | 0 | 0 | 0 | 0 | 0 | 0 | 0 | 0 | 0 | 0 | 0 | 0 | 0 | 0
05.06.2025¦12:39:50.240 | 0 | 0 | 0 | 0 | 0 | 0 | 0 | 0 | 0 | 0 | 0 | 0 | 0 | 0 | 0 | 0 | 0 | 0 | 0 | 0
05.06.2025¦12:39:51.240 | 0 | 0 | 0 | 0 | 0 | 0 | 0 | 0 | 0 | 0 | 0 | 0 | 0 | 0 | 0 | 0 | 0 | 0 | 0 | 0
05.06.2025¦12:39:52.239 | 0 | 0 | 0 | 0 | 0 | 0 | 0 | 0 | 0 | 0 | 0 | 0 | 0 | 0 | 0 | 0 | 0 | 0 | 0 | 0
05.06.2025¦12:39:53.240 | 0 | 0 | 0 | 0 | 0 | 0 | 0 | 0 | 0 | 0 | 0 | 0 | 0 | 0 | 0 | 0 | 0 | 0 | 0 | 0
05.06.2025¦12:39:54.239 | 0 | 0 | 0 | 0 | 0 | 0 | 0 | 0 | 0 | 0 | 0 | 0 | 0 | 0 | 0 | 0 | 0 | 0 | 0 | 0
05.06.2025¦12:39:55.241 | 0 | 0 | 0 | 0 | 0 | 0 | 0 | 0 | 0 | 0 | 0 | 0 | 0 | 0 | 0 | 0 | 0 | 0 | 0 | 0
05.06.2025¦12:39:56.240 | 0 | 0 | 0 | 0 | 0 | 0 | 0 | 0 | 0 | 0 | 0 | 0 | 0 | 0 | 0 | 0 | 0 | 0 | 0 | 0
05.06.2025¦12:39:57.240 | 0 | 0 | 0 | 0 | 0 | 0 | 0 | 0 | 0 | 0 | 0 | 0 | 0 | 0 | 0 | 0 | 0 | 0 | 0 | 0
05.06.2025¦12:39:58.240 | 0 | 0 | 0 | 0 | 0 | 0 | 0 | 0 | 0 | 0 | 0 | 0 | 0 | 0 | 0 | 0 | 0 | 0 | 0 | 0
05.06.2025¦12:39:59.240 | 0 | 0 | 0 | 0 | 0 | 0 | 0 | 0 | 0 | 0 | 0 | 0 | 0 | 0 | 0 | 0 | 0 | 0 | 0 | 0
05.06.2025¦12:40:00.241 | 0 | 0 | 0 | 0 | 0 | 0 | 0 | 0 | 0 | 0 | 0 | 0 | 0 | 0 | 0 | 0 | 0 | 0 | 0 | 0
05.06.2025¦12:40:01.240 | 0 | 0 | 0 | 0 | 0 | 0 | 0 | 0 | 0 | 0 | 0 | 0 | 0 | 0 | 0 | 0 | 0 | 0 | 0 | 0
05.06.2025¦12:40:02.239 | 0 | 0 | 0 | 0 | 0 | 0 | 0 | 0 | 0 | 0 | 0 | 0 | 0 | 0 | 0 | 0 | 0 | 0 | 0 | 0
05.06.2025¦12:40:03.240 | 0 | 0 | 0 | 0 | 0 | 0 | 0 | 0 | 0 | 0 | 0 | 0 | 0 | 0 | 0 | 0 | 0 | 0 | 0 | 0
05.06.2025¦12:40:04.240 | 0 | 0 | 0 | 0 | 0 | 0 | 0 | 0 | 0 | 0 | 0 | 0 | 0 | 0 | 0 | 0 | 0 | 0 | 0 | 0
05.06.2025¦12:40:05.240 | 0 | 0 | 0 | 0 | 0 | 0 | 0 | 0 | 0 | 0 | 0 | 0 | 0 | 0 | 0 | 0 | 0 | 0 | 0 | 0
05.06.2025¦12:40:06.240 | 0 | 0 | 0 | 0 | 0 | 0 | 0 | 0 | 0 | 0 | 0 | 0 | 0 | 0 | 0 | 0 | 0 | 0 | 0 | 0
05.06.2025¦12:40:07.240 | 0 | 0 | 0 | 0 | 0 | 0 | 0 | 0 | 0 | 0 | 0 | 0 | 0 | 0 | 0 | 0 | 0 | 0 | 0 | 0
05.06.2025¦12:40:08.240 | 0 | 0 | 0 | 0 | 0 | 0 | 0 | 0 | 0 | 0 | 0 | 0 | 0 | 0 | 0 | 0 | 0 | 0 | 0 | 0
05.06.2025¦12:40:09.239 | 0 | 0 | 0 | 0 | 0 | 0 | 0 | 0 | 0 | 0 | 0 | 0 | 0 | 0 | 0 | 0 | 0 | 0 | 0 | 0
05.06.2025¦12:40:10.240 | 0 | 0 | 0 | 0 | 0 | 0 | 0 | 0 | 0 | 0 | 0 | 0 | 0 | 0 | 0 | 0 | 0 | 0 | 0 | 0
05.06.2025¦12:40:11.240 | 0 | 0 | 0 | 0 | 0 | 0 | 0 | 0 | 0 | 0 | 0 | 0 | 0 | 0 | 0 | 0 | 0 | 0 | 0 | 0
05.06.2025¦12:40:12.240 | 0 | 0 | 0 | 0 | 0 | 0 | 0 | 0 | 0 | 0 | 0 | 0 | 0 | 0 | 0 | 0 | 0 | 0 | 0 | 0
05.06.2025¦12:40:13.240 | 0 | 0 | 0 | 0 | 0 | 0 | 0 | 0 | 0 | 0 | 0 | 0 | 0 | 0 | 0 | 0 | 0 | 0 | 0 | 0
| OekoSolve | OekoSolve | OekoSolve | OekoSolve | OekoSolve | OekoSolve | OekoSolve | OekoSolve | OekoSolve | OekoSolve | OekoSolve | OekoSolve | OekoSolve | OekoSolve | OekoSolve | OekoSolve | OekoSolve | OekoSolve | OekoSolve | OekoSolve
| EnMeter_Prec1 | EnMeter_Prec1 | EnMeter_Prec1 | EnMeter_Prec1 | EnMeter_Prec1 | EnMeter_Prec1 | EnMeter_Prec1 | EnMeter_Prec1 | EnMeter_Prec1 | EnMeter_Prec1 | EnMeter_Prec2 | EnMeter_Prec2 | EnMeter_Prec2 | EnMeter_Prec2 | EnMeter_Prec2 | EnMeter_Prec2 | EnMeter_Prec2 | EnMeter_Prec2 | EnMeter_Prec2 | EnMeter_Prec2
| Prec1 P:W | Prec1 WTotal:kWh | Prec1 WDay:kWh | Prec1 WMonth:kWh | Prec1 WYear:kWh | Prec1 State:0 no info available¦1 Off¦2 Startup¦3 Ready¦4 On¦5 Charge¦6 Discharge¦7 Batt Low or Full¦8 Batt Full¦9 Batt low¦10 Finished¦11 Island¦12 Waiting¦91 Maintenance¦99 ERROR | Prec1 Spec Signal | Prec1 V:kV | Prec1 I:mA | Prec1 Info:0 Bit0¦1 Bit1¦2 Bit2¦3 Bit3¦4 HS Ein¦5 Freigabe / Abdeckung vorhanden¦6 Temp. FÃ¼hler aktiv¦7 Temp. FÃ¼hler unterbrochen¦8 Bit8¦9 Bit9¦10 Bit10¦11 Bit11¦12 Bit12¦13 Bit13¦14 Bit14¦15 Bit15¦ | Prec2 P:W | Prec2 WTotal:kWh | Prec2 WDay:kWh | Prec2 WMonth:kWh | Prec2 WYear:kWh | Prec2 State:0 no info available¦1 Off¦2 Startup¦3 Ready¦4 On¦5 Charge¦6 Discharge¦7 Batt Low or Full¦8 Batt Full¦9 Batt low¦10 Finished¦11 Island¦12 Waiting¦91 Maintenance¦99 ERROR | Prec2 Spec Signal | Prec2 V:kV | Prec2 I:mA | Prec2 Info:0 Bit0¦1 Bit1¦2 Bit2¦3 Bit3¦4 HS Ein¦5 Freigabe / Abdeckung vorhanden¦6 Temp. FÃ¼hler aktiv¦7 Temp. FÃ¼hler unterbrochen¦8 Bit8¦9 Bit9¦10 Bit10¦11 Bit11¦12 Bit12¦13 Bit13¦14 Bit14¦15 Bit15¦
05.06.2025¦12:40:14.241 | 0 | 0 | 0 | 0 | 0 | 0 | 0 | 0 | 0 | 0 | 0 | 0 | 0 | 0 | 0 | 0 | 0 | 0 | 0 | 0
05.06.2025¦12:40:15.240 | 0 | 0 | 0 | 0 | 0 | 0 | 0 | 0 | 0 | 0 | 0 | 0 | 0 | 0 | 0 | 0 | 0 | 0 | 0 | 0
05.06.2025¦12:40:16.240 | 0 | 0 | 0 | 0 | 0 | 0 | 0 | 0 | 0 | 0 | 0 | 0 | 0 | 0 | 0 | 0 | 0 | 0 | 0 | 0
05.06.2025¦12:40:17.240 | 0 | 0 | 0 | 0 | 0 | 0 | 0 | 0 | 0 | 0 | 0 | 0 | 0 | 0 | 0 | 0 | 0 | 0 | 0 | 0
05.06.2025¦12:40:18.240 | 0 | 0 | 0 | 0 | 0 | 0 | 0 | 0 | 0 | 0 | 0 | 0 | 0 | 0 | 0 | 0 | 0 | 0 | 0 | 0
05.06.2025¦12:40:19.240 | 0 | 0 | 0 | 0 | 0 | 0 | 0 | 0 | 0 | 0 | 0 | 0 | 0 | 0 | 0 | 0 | 0 | 0 | 0 | 0
05.06.2025¦12:40:20.240 | 0 | 0 | 0 | 0 | 0 | 0 | 0 | 0 | 0 | 0 | 0 | 0 | 0 | 0 | 0 | 0 | 0 | 0 | 0 | 0
05.06.2025¦12:40:21.240 | 0 | 0 | 0 | 0 | 0 | 0 | 0 | 0 | 0 | 0 | 0 | 0 | 0 | 0 | 0 | 0 | 0 | 0 | 0 | 0
05.06.2025¦12:40:22.240 | 0 | 0 | 0 | 0 | 0 | 0 | 0 | 0 | 0 | 0 | 0 | 0 | 0 | 0 | 0 | 0 | 0 | 0 | 0 | 0
05.06.2025¦12:40:23.240 | 0 | 0 | 0 | 0 | 0 | 0 | 0 | 0 | 0 | 0 | 0 | 0 | 0 | 0 | 0 | 0 | 0 | 0 | 0 | 0
05.06.2025¦12:40:24.240 | 0 | 0 | 0 | 0 | 0 | 0 | 0 | 0 | 0 | 0 | 0 | 0 | 0 | 0 | 0 | 0 | 0 | 0 | 0 | 0
05.06.2025¦12:40:25.239 | 0 | 0 | 0 | 0 | 0 | 0 | 0 | 0 | 0 | 0 | 0 | 0 | 0 | 0 | 0 | 0 | 0 | 0 | 0 | 0
05.06.2025¦12:40:26.240 | 0 | 0 | 0 | 0 | 0 | 0 | 0 | 0 | 0 | 0 | 0 | 0 | 0 | 0 | 0 | 0 | 0 | 0 | 0 | 0
05.06.2025¦12:40:27.240 | 0 | 0 | 0 | 0 | 0 | 0 | 0 | 0 | 0 | 0 | 0 | 0 | 0 | 0 | 0 | 0 | 0 | 0 | 0 | 0
05.06.2025¦12:40:28.240 | 0 | 0 | 0 | 0 | 0 | 0 | 0 | 0 | 0 | 0 | 0 | 0 | 0 | 0 | 0 | 0 | 0 | 0 | 0 | 0
05.06.2025¦12:40:29.240 | 0 | 0 | 0 | 0 | 0 | 0 | 0 | 0 | 0 | 0 | 0 | 0 | 0 | 0 | 0 | 0 | 0 | 0 | 0 | 0
05.06.2025¦12:40:30.240 | 0 | 0 | 0 | 0 | 0 | 0 | 0 | 0 | 0 | 0 | 0 | 0 | 0 | 0 | 0 | 0 | 0 | 0 | 0 | 0
05.06.2025¦12:40:31.240 | 0 | 0 | 0 | 0 | 0 | 0 | 0 | 0 | 0 | 0 | 0 | 0 | 0 | 0 | 0 | 0 | 0 | 0 | 0 | 0
05.06.2025¦12:40:32.239 | 0 | 0 | 0 | 0 | 0 | 0 | 0 | 0 | 0 | 0 | 0 | 0 | 0 | 0 | 0 | 0 | 0 | 0 | 0 | 0
05.06.2025¦12:40:33.240 | 0 | 0 | 0 | 0 | 0 | 0 | 0 | 0 | 0 | 0 | 0 | 0 | 0 | 0 | 0 | 0 | 0 | 0 | 0 | 0
05.06.2025¦12:40:34.239 | 0 | 0 | 0 | 0 | 0 | 0 | 0 | 0 | 0 | 0 | 0 | 0 | 0 | 0 | 0 | 0 | 0 | 0 | 0 | 0
05.06.2025¦12:40:35.240 | 0 | 0 | 0 | 0 | 0 | 0 | 0 | 0 | 0 | 0 | 0 | 0 | 0 | 0 | 0 | 0 | 0 | 0 | 0 | 0
05.06.2025¦12:40:36.239 | 0 | 0 | 0 | 0 | 0 | 0 | 0 | 0 | 0 | 0 | 0 | 0 | 0 | 0 | 0 | 0 | 0 | 0 | 0 | 0
05.06.2025¦12:40:37.239 | 0 | 0 | 0 | 0 | 0 | 0 | 0 | 0 | 0 | 0 | 0 | 0 | 0 | 0 | 0 | 0 | 0 | 0 | 0 | 0
05.06.2025¦12:40:38.240 | 0 | 0 | 0 | 0 | 0 | 0 | 0 | 0 | 0 | 0 | 0 | 0 | 0 | 0 | 0 | 0 | 0 | 0 | 0 | 0
05.06.2025¦12:40:39.240 | 0 | 0 | 0 | 0 | 0 | 0 | 0 | 0 | 0 | 0 | 0 | 0 | 0 | 0 | 0 | 0 | 0 | 0 | 0 | 0
05.06.2025¦12:40:40.240 | 0 | 0 | 0 | 0 | 0 | 0 | 0 | 0 | 0 | 0 | 0 | 0 | 0 | 0 | 0 | 0 | 0 | 0 | 0 | 0
05.06.2025¦12:40:41.240 | 0 | 0 | 0 | 0 | 0 | 0 | 0 | 0 | 0 | 0 | 0 | 0 | 0 | 0 | 0 | 0 | 0 | 0 | 0 | 0
05.06.2025¦12:40:42.241 | 0 | 0 | 0 | 0 | 0 | 0 | 0 | 0 | 0 | 0 | 0 | 0 | 0 | 0 | 0 | 0 | 0 | 0 | 0 | 0
05.06.2025¦12:40:43.239 | 0 | 0 | 0 | 0 | 0 | 0 | 0 | 0 | 0 | 0 | 0 | 0 | 0 | 0 | 0 | 0 | 0 | 0 | 0 | 0
| OekoSolve | OekoSolve | OekoSolve | OekoSolve | OekoSolve | OekoSolve | OekoSolve | OekoSolve | OekoSolve | OekoSolve | OekoSolve | OekoSolve | OekoSolve | OekoSolve | OekoSolve | OekoSolve | OekoSolve | OekoSolve | OekoSolve | OekoSolve
| EnMeter_Prec1 | EnMeter_Prec1 | EnMeter_Prec1 | EnMeter_Prec1 | EnMeter_Prec1 | EnMeter_Prec1 | EnMeter_Prec1 | EnMeter_Prec1 | EnMeter_Prec1 | EnMeter_Prec1 | EnMeter_Prec2 | EnMeter_Prec2 | EnMeter_Prec2 | EnMeter_Prec2 | EnMeter_Prec2 | EnMeter_Prec2 | EnMeter_Prec2 | EnMeter_Prec2 | EnMeter_Prec2 | EnMeter_Prec2
| Prec1 P:W | Prec1 WTotal:kWh | Prec1 WDay:kWh | Prec1 WMonth:kWh | Prec1 WYear:kWh | Prec1 State:0 no info available¦1 Off¦2 Startup¦3 Ready¦4 On¦5 Charge¦6 Discharge¦7 Batt Low or Full¦8 Batt Full¦9 Batt low¦10 Finished¦11 Island¦12 Waiting¦91 Maintenance¦99 ERROR | Prec1 Spec Signal | Prec1 V:kV | Prec1 I:mA | Prec1 Info:0 Bit0¦1 Bit1¦2 Bit2¦3 Bit3¦4 HS Ein¦5 Freigabe / Abdeckung vorhanden¦6 Temp. FÃ¼hler aktiv¦7 Temp. FÃ¼hler unterbrochen¦8 Bit8¦9 Bit9¦10 Bit10¦11 Bit11¦12 Bit12¦13 Bit13¦14 Bit14¦15 Bit15¦ | Prec2 P:W | Prec2 WTotal:kWh | Prec2 WDay:kWh | Prec2 WMonth:kWh | Prec2 WYear:kWh | Prec2 State:0 no info available¦1 Off¦2 Startup¦3 Ready¦4 On¦5 Charge¦6 Discharge¦7 Batt Low or Full¦8 Batt Full¦9 Batt low¦10 Finished¦11 Island¦12 Waiting¦91 Maintenance¦99 ERROR | Prec2 Spec Signal | Prec2 V:kV | Prec2 I:mA | Prec2 Info:0 Bit0¦1 Bit1¦2 Bit2¦3 Bit3¦4 HS Ein¦5 Freigabe / Abdeckung vorhanden¦6 Temp. FÃ¼hler aktiv¦7 Temp. FÃ¼hler unterbrochen¦8 Bit8¦9 Bit9¦10 Bit10¦11 Bit11¦12 Bit12¦13 Bit13¦14 Bit14¦15 Bit15¦
05.06.2025¦12:40:44.240 | 0 | 0 | 0 | 0 | 0 | 0 | 0 | 0 | 0 | 0 | 0 | 0 | 0 | 0 | 0 | 0 | 0 | 0 | 0 | 0
05.06.2025¦12:40:45.239 | 0 | 0 | 0 | 0 | 0 | 0 | 0 | 0 | 0 | 0 | 0 | 0 | 0 | 0 | 0 | 0 | 0 | 0 | 0 | 0
05.06.2025¦12:40:46.240 | 0 | 0 | 0 | 0 | 0 | 0 | 0 | 0 | 0 | 0 | 0 | 0 | 0 | 0 | 0 | 0 | 0 | 0 | 0 | 0
05.06.2025¦12:40:47.240 | 0 | 0 | 0 | 0 | 0 | 0 | 0 | 0 | 0 | 0 | 0 | 0 | 0 | 0 | 0 | 0 | 0 | 0 | 0 | 0
05.06.2025¦12:40:48.240 | 0 | 0 | 0 | 0 | 0 | 0 | 0 | 0 | 0 | 0 | 0 | 0 | 0 | 0 | 0 | 0 | 0 | 0 | 0 | 0
05.06.2025¦12:40:49.240 | 0 | 0 | 0 | 0 | 0 | 0 | 0 | 0 | 0 | 0 | 0 | 0 | 0 | 0 | 0 | 0 | 0 | 0 | 0 | 0
05.06.2025¦12:40:50.240 | 0 | 0 | 0 | 0 | 0 | 0 | 0 | 0 | 0 | 0 | 0 | 0 | 0 | 0 | 0 | 0 | 0 | 0 | 0 | 0
05.06.2025¦12:40:51.240 | 0 | 0 | 0 | 0 | 0 | 0 | 0 | 0 | 0 | 0 | 0 | 0 | 0 | 0 | 0 | 0 | 0 | 0 | 0 | 0
05.06.2025¦12:40:52.239 | 0 | 0 | 0 | 0 | 0 | 0 | 0 | 0 | 0 | 0 | 0 | 0 | 0 | 0 | 0 | 0 | 0 | 0 | 0 | 0
05.06.2025¦12:40:53.240 | 0 | 0 | 0 | 0 | 0 | 0 | 0 | 0 | 0 | 0 | 0 | 0 | 0 | 0 | 0 | 0 | 0 | 0 | 0 | 0
05.06.2025¦12:40:54.240 | 0 | 0 | 0 | 0 | 0 | 0 | 0 | 0 | 0 | 0 | 0 | 0 | 0 | 0 | 0 | 0 | 0 | 0 | 0 | 0
05.06.2025¦12:40:55.239 | 0 | 0 | 0 | 0 | 0 | 0 | 0 | 0 | 0 | 0 | 0 | 0 | 0 | 0 | 0 | 0 | 0 | 0 | 0 | 0
05.06.2025¦12:40:56.239 | 0 | 0 | 0 | 0 | 0 | 0 | 0 | 0 | 0 | 0 | 0 | 0 | 0 | 0 | 0 | 0 | 0 | 0 | 0 | 0
05.06.2025¦12:40:57.239 | 0 | 0 | 0 | 0 | 0 | 0 | 0 | 0 | 0 | 0 | 0 | 0 | 0 | 0 | 0 | 0 | 0 | 0 | 0 | 0
05.06.2025¦12:40:58.240 | 0 | 0 | 0 | 0 | 0 | 0 | 0 | 0 | 0 | 0 | 0 | 0 | 0 | 0 | 0 | 0 | 0 | 0 | 0 | 0
05.06.2025¦12:40:59.239 | 0 | 0 | 0 | 0 | 0 | 0 | 0 | 0 | 0 | 0 | 0 | 0 | 0 | 0 | 0 | 0 | 0 | 0 | 0 | 0
05.06.2025¦12:41:00.240 | 0 | 0 | 0 | 0 | 0 | 0 | 0 | 0 | 0 | 0 | 0 | 0 | 0 | 0 | 0 | 0 | 0 | 0 | 0 | 0
05.06.2025¦12:41:01.240 | 0 | 0 | 0 | 0 | 0 | 0 | 0 | 0 | 0 | 0 | 0 | 0 | 0 | 0 | 0 | 0 | 0 | 0 | 0 | 0
05.06.2025¦12:41:02.240 | 0 | 0 | 0 | 0 | 0 | 0 | 0 | 0 | 0 | 0 | 0 | 0 | 0 | 0 | 0 | 0 | 0 | 0 | 0 | 0
05.06.2025¦12:41:03.240 | 0 | 0 | 0 | 0 | 0 | 0 | 0 | 0 | 0 | 0 | 0 | 0 | 0 | 0 | 0 | 0 | 0 | 0 | 0 | 0
05.06.2025¦12:41:04.240 | 0 | 0 | 0 | 0 | 0 | 0 | 0 | 0 | 0 | 0 | 0 | 0 | 0 | 0 | 0 | 0 | 0 | 0 | 0 | 0
05.06.2025¦12:41:05.239 | 0 | 0 | 0 | 0 | 0 | 0 | 0 | 0 | 0 | 0 | 0 | 0 | 0 | 0 | 0 | 0 | 0 | 0 | 0 | 0
05.06.2025¦12:41:06.240 | 0 | 0 | 0 | 0 | 0 | 0 | 0 | 0 | 0 | 0 | 0 | 0 | 0 | 0 | 0 | 0 | 0 | 0 | 0 | 0
05.06.2025¦12:41:07.239 | 0 | 0 | 0 | 0 | 0 | 0 | 0 | 0 | 0 | 0 | 0 | 0 | 0 | 0 | 0 | 0 | 0 | 0 | 0 | 0
05.06.2025¦12:41:08.240 | 0 | 0 | 0 | 0 | 0 | 0 | 0 | 0 | 0 | 0 | 0 | 0 | 0 | 0 | 0 | 0 | 0 | 0 | 0 | 0
05.06.2025¦12:41:09.240 | 0 | 0 | 0 | 0 | 0 | 0 | 0 | 0 | 0 | 0 | 0 | 0 | 0 | 0 | 0 | 0 | 0 | 0 | 0 | 0
05.06.2025¦12:41:10.240 | 0 | 0 | 0 | 0 | 0 | 0 | 0 | 0 | 0 | 0 | 0 | 0 | 0 | 0 | 0 | 0 | 0 | 0 | 0 | 0
05.06.2025¦12:41:11.239 | 0 | 0 | 0 | 0 | 0 | 0 | 0 | 0 | 0 | 0 | 0 | 0 | 0 | 0 | 0 | 0 | 0 | 0 | 0 | 0
05.06.2025¦12:41:12.240 | 0 | 0 | 0 | 0 | 0 | 0 | 0 | 0 | 0 | 0 | 0 | 0 | 0 | 0 | 0 | 0 | 0 | 0 | 0 | 0
05.06.2025¦12:41:13.240 | 0 | 0 | 0 | 0 | 0 | 0 | 0 | 0 | 0 | 0 | 0 | 0 | 0 | 0 | 0 | 0 | 0 | 0 | 0 | 0
| OekoSolve | OekoSolve | OekoSolve | OekoSolve | OekoSolve | OekoSolve | OekoSolve | OekoSolve | OekoSolve | OekoSolve | OekoSolve | OekoSolve | OekoSolve | OekoSolve | OekoSolve | OekoSolve | OekoSolve | OekoSolve | OekoSolve | OekoSolve
| EnMeter_Prec1 | EnMeter_Prec1 | EnMeter_Prec1 | EnMeter_Prec1 | EnMeter_Prec1 | EnMeter_Prec1 | EnMeter_Prec1 | EnMeter_Prec1 | EnMeter_Prec1 | EnMeter_Prec1 | EnMeter_Prec2 | EnMeter_Prec2 | EnMeter_Prec2 | EnMeter_Prec2 | EnMeter_Prec2 | EnMeter_Prec2 | EnMeter_Prec2 | EnMeter_Prec2 | EnMeter_Prec2 | EnMeter_Prec2
| Prec1 P:W | Prec1 WTotal:kWh | Prec1 WDay:kWh | Prec1 WMonth:kWh | Prec1 WYear:kWh | Prec1 State:0 no info available¦1 Off¦2 Startup¦3 Ready¦4 On¦5 Charge¦6 Discharge¦7 Batt Low or Full¦8 Batt Full¦9 Batt low¦10 Finished¦11 Island¦12 Waiting¦91 Maintenance¦99 ERROR | Prec1 Spec Signal | Prec1 V:kV | Prec1 I:mA | Prec1 Info:0 Bit0¦1 Bit1¦2 Bit2¦3 Bit3¦4 HS Ein¦5 Freigabe / Abdeckung vorhanden¦6 Temp. FÃ¼hler aktiv¦7 Temp. FÃ¼hler unterbrochen¦8 Bit8¦9 Bit9¦10 Bit10¦11 Bit11¦12 Bit12¦13 Bit13¦14 Bit14¦15 Bit15¦ | Prec2 P:W | Prec2 WTotal:kWh | Prec2 WDay:kWh | Prec2 WMonth:kWh | Prec2 WYear:kWh | Prec2 State:0 no info available¦1 Off¦2 Startup¦3 Ready¦4 On¦5 Charge¦6 Discharge¦7 Batt Low or Full¦8 Batt Full¦9 Batt low¦10 Finished¦11 Island¦12 Waiting¦91 Maintenance¦99 ERROR | Prec2 Spec Signal | Prec2 V:kV | Prec2 I:mA | Prec2 Info:0 Bit0¦1 Bit1¦2 Bit2¦3 Bit3¦4 HS Ein¦5 Freigabe / Abdeckung vorhanden¦6 Temp. FÃ¼hler aktiv¦7 Temp. FÃ¼hler unterbrochen¦8 Bit8¦9 Bit9¦10 Bit10¦11 Bit11¦12 Bit12¦13 Bit13¦14 Bit14¦15 Bit15¦
05.06.2025¦12:41:14.240 | 0 | 0 | 0 | 0 | 0 | 0 | 0 | 0 | 0 | 0 | 0 | 0 | 0 | 0 | 0 | 0 | 0 | 0 | 0 | 0
05.06.2025¦12:41:15.240 | 0 | 0 | 0 | 0 | 0 | 0 | 0 | 0 | 0 | 0 | 0 | 0 | 0 | 0 | 0 | 0 | 0 | 0 | 0 | 0
05.06.2025¦12:41:16.240 | 0 | 0 | 0 | 0 | 0 | 0 | 0 | 0 | 0 | 0 | 0 | 0 | 0 | 0 | 0 | 0 | 0 | 0 | 0 | 0
05.06.2025¦12:41:17.240 | 0 | 0 | 0 | 0 | 0 | 0 | 0 | 0 | 0 | 0 | 0 | 0 | 0 | 0 | 0 | 0 | 0 | 0 | 0 | 0
05.06.2025¦12:41:18.239 | 0 | 0 | 0 | 0 | 0 | 0 | 0 | 0 | 0 | 0 | 0 | 0 | 0 | 0 | 0 | 0 | 0 | 0 | 0 | 0
05.06.2025¦12:41:19.240 | 0 | 0 | 0 | 0 | 0 | 0 | 0 | 0 | 0 | 0 | 0 | 0 | 0 | 0 | 0 | 0 | 0 | 0 | 0 | 0
05.06.2025¦12:41:20.240 | 0 | 0 | 0 | 0 | 0 | 0 | 0 | 0 | 0 | 0 | 0 | 0 | 0 | 0 | 0 | 0 | 0 | 0 | 0 | 0
05.06.2025¦12:41:21.240 | 0 | 0 | 0 | 0 | 0 | 0 | 0 | 0 | 0 | 0 | 0 | 0 | 0 | 0 | 0 | 0 | 0 | 0 | 0 | 0
05.06.2025¦12:41:22.240 | 0 | 0 | 0 | 0 | 0 | 0 | 0 | 0 | 0 | 0 | 0 | 0 | 0 | 0 | 0 | 0 | 0 | 0 | 0 | 0
05.06.2025¦12:41:23.239 | 0 | 0 | 0 | 0 | 0 | 0 | 0 | 0 | 0 | 0 | 0 | 0 | 0 | 0 | 0 | 0 | 0 | 0 | 0 | 0
05.06.2025¦12:41:24.240 | 0 | 0 | 0 | 0 | 0 | 0 | 0 | 0 | 0 | 0 | 0 | 0 | 0 | 0 | 0 | 0 | 0 | 0 | 0 | 0
05.06.2025¦12:41:25.240 | 0 | 0 | 0 | 0 | 0 | 0 | 0 | 0 | 0 | 0 | 0 | 0 | 0 | 0 | 0 | 0 | 0 | 0 | 0 | 0
05.06.2025¦12:41:26.239 | 0 | 0 | 0 | 0 | 0 | 0 | 0 | 0 | 0 | 0 | 0 | 0 | 0 | 0 | 0 | 0 | 0 | 0 | 0 | 0
05.06.2025¦12:41:27.239 | 0 | 0 | 0 | 0 | 0 | 0 | 0 | 0 | 0 | 0 | 0 | 0 | 0 | 0 | 0 | 0 | 0 | 0 | 0 | 0
05.06.2025¦12:41:28.240 | 0 | 0 | 0 | 0 | 0 | 0 | 0 | 0 | 0 | 0 | 0 | 0 | 0 | 0 | 0 | 0 | 0 | 0 | 0 | 0
05.06.2025¦12:41:29.240 | 0 | 0 | 0 | 0 | 0 | 0 | 0 | 0 | 0 | 0 | 0 | 0 | 0 | 0 | 0 | 0 | 0 | 0 | 0 | 0
05.06.2025¦12:41:30.239 | 0 | 0 | 0 | 0 | 0 | 0 | 0 | 0 | 0 | 0 | 0 | 0 | 0 | 0 | 0 | 0 | 0 | 0 | 0 | 0
05.06.2025¦12:41:31.241 | 0 | 0 | 0 | 0 | 0 | 0 | 0 | 0 | 0 | 0 | 0 | 0 | 0 | 0 | 0 | 0 | 0 | 0 | 0 | 0
05.06.2025¦12:41:32.239 | 0 | 0 | 0 | 0 | 0 | 0 | 0 | 0 | 0 | 0 | 0 | 0 | 0 | 0 | 0 | 0 | 0 | 0 | 0 | 0
05.06.2025¦12:41:33.240 | 0 | 0 | 0 | 0 | 0 | 0 | 0 | 0 | 0 | 0 | 0 | 0 | 0 | 0 | 0 | 0 | 0 | 0 | 0 | 0
05.06.2025¦12:41:34.240 | 0 | 0 | 0 | 0 | 0 | 0 | 0 | 0 | 0 | 0 | 0 | 0 | 0 | 0 | 0 | 0 | 0 | 0 | 0 | 0
05.06.2025¦12:41:35.240 | 0 | 0 | 0 | 0 | 0 | 0 | 0 | 0 | 0 | 0 | 0 | 0 | 0 | 0 | 0 | 0 | 0 | 0 | 0 | 0
05.06.2025¦12:41:36.240 | 0 | 0 | 0 | 0 | 0 | 0 | 0 | 0 | 0 | 0 | 0 | 0 | 0 | 0 | 0 | 0 | 0 | 0 | 0 | 0
05.06.2025¦12:41:37.240 | 0 | 0 | 0 | 0 | 0 | 0 | 0 | 0 | 0 | 0 | 0 | 0 | 0 | 0 | 0 | 0 | 0 | 0 | 0 | 0
05.06.2025¦12:41:38.241 | 0 | 0 | 0 | 0 | 0 | 0 | 0 | 0 | 0 | 0 | 0 | 0 | 0 | 0 | 0 | 0 | 0 | 0 | 0 | 0
05.06.2025¦12:41:39.240 | 0 | 0 | 0 | 0 | 0 | 0 | 0 | 0 | 0 | 0 | 0 | 0 | 0 | 0 | 0 | 0 | 0 | 0 | 0 | 0
05.06.2025¦12:41:40.240 | 0 | 0 | 0 | 0 | 0 | 0 | 0 | 0 | 0 | 0 | 0 | 0 | 0 | 0 | 0 | 0 | 0 | 0 | 0 | 0
05.06.2025¦12:41:41.239 | 0 | 0 | 0 | 0 | 0 | 0 | 0 | 0 | 0 | 0 | 0 | 0 | 0 | 0 | 0 | 0 | 0 | 0 | 0 | 0
05.06.2025¦12:41:42.240 | 0 | 0 | 0 | 0 | 0 | 0 | 0 | 0 | 0 | 0 | 0 | 0 | 0 | 0 | 0 | 0 | 0 | 0 | 0 | 0
05.06.2025¦12:41:43.240 | 0 | 0 | 0 | 0 | 0 | 0 | 0 | 0 | 0 | 0 | 0 | 0 | 0 | 0 | 0 | 0 | 0 | 0 | 0 | 0
| OekoSolve | OekoSolve | OekoSolve | OekoSolve | OekoSolve | OekoSolve | OekoSolve | OekoSolve | OekoSolve | OekoSolve | OekoSolve | OekoSolve | OekoSolve | OekoSolve | OekoSolve | OekoSolve | OekoSolve | OekoSolve | OekoSolve | OekoSolve
| EnMeter_Prec1 | EnMeter_Prec1 | EnMeter_Prec1 | EnMeter_Prec1 | EnMeter_Prec1 | EnMeter_Prec1 | EnMeter_Prec1 | EnMeter_Prec1 | EnMeter_Prec1 | EnMeter_Prec1 | EnMeter_Prec2 | EnMeter_Prec2 | EnMeter_Prec2 | EnMeter_Prec2 | EnMeter_Prec2 | EnMeter_Prec2 | EnMeter_Prec2 | EnMeter_Prec2 | EnMeter_Prec2 | EnMeter_Prec2
| Prec1 P:W | Prec1 WTotal:kWh | Prec1 WDay:kWh | Prec1 WMonth:kWh | Prec1 WYear:kWh | Prec1 State:0 no info available¦1 Off¦2 Startup¦3 Ready¦4 On¦5 Charge¦6 Discharge¦7 Batt Low or Full¦8 Batt Full¦9 Batt low¦10 Finished¦11 Island¦12 Waiting¦91 Maintenance¦99 ERROR | Prec1 Spec Signal | Prec1 V:kV | Prec1 I:mA | Prec1 Info:0 Bit0¦1 Bit1¦2 Bit2¦3 Bit3¦4 HS Ein¦5 Freigabe / Abdeckung vorhanden¦6 Temp. FÃ¼hler aktiv¦7 Temp. FÃ¼hler unterbrochen¦8 Bit8¦9 Bit9¦10 Bit10¦11 Bit11¦12 Bit12¦13 Bit13¦14 Bit14¦15 Bit15¦ | Prec2 P:W | Prec2 WTotal:kWh | Prec2 WDay:kWh | Prec2 WMonth:kWh | Prec2 WYear:kWh | Prec2 State:0 no info available¦1 Off¦2 Startup¦3 Ready¦4 On¦5 Charge¦6 Discharge¦7 Batt Low or Full¦8 Batt Full¦9 Batt low¦10 Finished¦11 Island¦12 Waiting¦91 Maintenance¦99 ERROR | Prec2 Spec Signal | Prec2 V:kV | Prec2 I:mA | Prec2 Info:0 Bit0¦1 Bit1¦2 Bit2¦3 Bit3¦4 HS Ein¦5 Freigabe / Abdeckung vorhanden¦6 Temp. FÃ¼hler aktiv¦7 Temp. FÃ¼hler unterbrochen¦8 Bit8¦9 Bit9¦10 Bit10¦11 Bit11¦12 Bit12¦13 Bit13¦14 Bit14¦15 Bit15¦
05.06.2025¦12:41:44.240 | 0 | 0 | 0 | 0 | 0 | 0 | 0 | 0 | 0 | 0 | 0 | 0 | 0 | 0 | 0 | 0 | 0 | 0 | 0 | 0
05.06.2025¦12:41:45.239 | 0 | 0 | 0 | 0 | 0 | 0 | 0 | 0 | 0 | 0 | 0 | 0 | 0 | 0 | 0 | 0 | 0 | 0 | 0 | 0
05.06.2025¦12:41:46.239 | 0 | 0 | 0 | 0 | 0 | 0 | 0 | 0 | 0 | 0 | 0 | 0 | 0 | 0 | 0 | 0 | 0 | 0 | 0 | 0
05.06.2025¦12:41:47.240 | 0 | 0 | 0 | 0 | 0 | 0 | 0 | 0 | 0 | 0 | 0 | 0 | 0 | 0 | 0 | 0 | 0 | 0 | 0 | 0
05.06.2025¦12:41:48.239 | 0 | 0 | 0 | 0 | 0 | 0 | 0 | 0 | 0 | 0 | 0 | 0 | 0 | 0 | 0 | 0 | 0 | 0 | 0 | 0
05.06.2025¦12:41:49.239 | 0 | 0 | 0 | 0 | 0 | 0 | 0 | 0 | 0 | 0 | 0 | 0 | 0 | 0 | 0 | 0 | 0 | 0 | 0 | 0
05.06.2025¦12:41:50.240 | 0 | 0 | 0 | 0 | 0 | 0 | 0 | 0 | 0 | 0 | 0 | 0 | 0 | 0 | 0 | 0 | 0 | 0 | 0 | 0
05.06.2025¦12:41:51.240 | 0 | 0 | 0 | 0 | 0 | 0 | 0 | 0 | 0 | 0 | 0 | 0 | 0 | 0 | 0 | 0 | 0 | 0 | 0 | 0
05.06.2025¦12:41:52.241 | 0 | 0 | 0 | 0 | 0 | 0 | 0 | 0 | 0 | 0 | 0 | 0 | 0 | 0 | 0 | 0 | 0 | 0 | 0 | 0
05.06.2025¦12:41:53.240 | 0 | 0 | 0 | 0 | 0 | 0 | 0 | 0 | 0 | 0 | 0 | 0 | 0 | 0 | 0 | 0 | 0 | 0 | 0 | 0
05.06.2025¦12:41:54.239 | 0 | 0 | 0 | 0 | 0 | 0 | 0 | 0 | 0 | 0 | 0 | 0 | 0 | 0 | 0 | 0 | 0 | 0 | 0 | 0
05.06.2025¦12:41:55.240 | 0 | 0 | 0 | 0 | 0 | 0 | 0 | 0 | 0 | 0 | 0 | 0 | 0 | 0 | 0 | 0 | 0 | 0 | 0 | 0
05.06.2025¦12:41:56.240 | 0 | 0 | 0 | 0 | 0 | 0 | 0 | 0 | 0 | 0 | 0 | 0 | 0 | 0 | 0 | 0 | 0 | 0 | 0 | 0
05.06.2025¦12:41:57.240 | 0 | 0 | 0 | 0 | 0 | 0 | 0 | 0 | 0 | 0 | 0 | 0 | 0 | 0 | 0 | 0 | 0 | 0 | 0 | 0
05.06.2025¦12:41:58.240 | 0 | 0 | 0 | 0 | 0 | 0 | 0 | 0 | 0 | 0 | 0 | 0 | 0 | 0 | 0 | 0 | 0 | 0 | 0 | 0
05.06.2025¦12:41:59.242 | 0 | 0 | 0 | 0 | 0 | 0 | 0 | 0 | 0 | 0 | 0 | 0 | 0 | 0 | 0 | 0 | 0 | 0 | 0 | 0
05.06.2025¦12:42:00.239 | 0 | 0 | 0 | 0 | 0 | 0 | 0 | 0 | 0 | 0 | 0 | 0 | 0 | 0 | 0 | 0 | 0 | 0 | 0 | 0
05.06.2025¦12:42:01.240 | 0 | 0 | 0 | 0 | 0 | 0 | 0 | 0 | 0 | 0 | 0 | 0 | 0 | 0 | 0 | 0 | 0 | 0 | 0 | 0
05.06.2025¦12:42:02.240 | 0 | 0 | 0 | 0 | 0 | 0 | 0 | 0 | 0 | 0 | 0 | 0 | 0 | 0 | 0 | 0 | 0 | 0 | 0 | 0
05.06.2025¦12:42:03.240 | 0 | 0 | 0 | 0 | 0 | 0 | 0 | 0 | 0 | 0 | 0 | 0 | 0 | 0 | 0 | 0 | 0 | 0 | 0 | 0
05.06.2025¦12:42:04.239 | 0 | 0 | 0 | 0 | 0 | 0 | 0 | 0 | 0 | 0 | 0 | 0 | 0 | 0 | 0 | 0 | 0 | 0 | 0 | 0
05.06.2025¦12:42:05.239 | 0 | 0 | 0 | 0 | 0 | 0 | 0 | 0 | 0 | 0 | 0 | 0 | 0 | 0 | 0 | 0 | 0 | 0 | 0 | 0
05.06.2025¦12:42:06.240 | 0 | 0 | 0 | 0 | 0 | 0 | 0 | 0 | 0 | 0 | 0 | 0 | 0 | 0 | 0 | 0 | 0 | 0 | 0 | 0
05.06.2025¦12:42:07.240 | 0 | 0 | 0 | 0 | 0 | 0 | 0 | 0 | 0 | 0 | 0 | 0 | 0 | 0 | 0 | 0 | 0 | 0 | 0 | 0
05.06.2025¦12:42:08.239 | 0 | 0 | 0 | 0 | 0 | 0 | 0 | 0 | 0 | 0 | 0 | 0 | 0 | 0 | 0 | 0 | 0 | 0 | 0 | 0
05.06.2025¦12:42:09.240 | 0 | 0 | 0 | 0 | 0 | 0 | 0 | 0 | 0 | 0 | 0 | 0 | 0 | 0 | 0 | 0 | 0 | 0 | 0 | 0
05.06.2025¦12:42:10.239 | 0 | 0 | 0 | 0 | 0 | 0 | 0 | 0 | 0 | 0 | 0 | 0 | 0 | 0 | 0 | 0 | 0 | 0 | 0 | 0
05.06.2025¦12:42:11.240 | 0 | 0 | 0 | 0 | 0 | 0 | 0 | 0 | 0 | 0 | 0 | 0 | 0 | 0 | 0 | 0 | 0 | 0 | 0 | 0
05.06.2025¦12:42:12.240 | 0 | 0 | 0 | 0 | 0 | 0 | 0 | 0 | 0 | 0 | 0 | 0 | 0 | 0 | 0 | 0 | 0 | 0 | 0 | 0
05.06.2025¦12:42:13.241 | 0 | 0 | 0 | 0 | 0 | 0 | 0 | 0 | 0 | 0 | 0 | 0 | 0 | 0 | 0 | 0 | 0 | 0 | 0 | 0
| OekoSolve | OekoSolve | OekoSolve | OekoSolve | OekoSolve | OekoSolve | OekoSolve | OekoSolve | OekoSolve | OekoSolve | OekoSolve | OekoSolve | OekoSolve | OekoSolve | OekoSolve | OekoSolve | OekoSolve | OekoSolve | OekoSolve | OekoSolve
| EnMeter_Prec1 | EnMeter_Prec1 | EnMeter_Prec1 | EnMeter_Prec1 | EnMeter_Prec1 | EnMeter_Prec1 | EnMeter_Prec1 | EnMeter_Prec1 | EnMeter_Prec1 | EnMeter_Prec1 | EnMeter_Prec2 | EnMeter_Prec2 | EnMeter_Prec2 | EnMeter_Prec2 | EnMeter_Prec2 | EnMeter_Prec2 | EnMeter_Prec2 | EnMeter_Prec2 | EnMeter_Prec2 | EnMeter_Prec2
| Prec1 P:W | Prec1 WTotal:kWh | Prec1 WDay:kWh | Prec1 WMonth:kWh | Prec1 WYear:kWh | Prec1 State:0 no info available¦1 Off¦2 Startup¦3 Ready¦4 On¦5 Charge¦6 Discharge¦7 Batt Low or Full¦8 Batt Full¦9 Batt low¦10 Finished¦11 Island¦12 Waiting¦91 Maintenance¦99 ERROR | Prec1 Spec Signal | Prec1 V:kV | Prec1 I:mA | Prec1 Info:0 Bit0¦1 Bit1¦2 Bit2¦3 Bit3¦4 HS Ein¦5 Freigabe / Abdeckung vorhanden¦6 Temp. FÃ¼hler aktiv¦7 Temp. FÃ¼hler unterbrochen¦8 Bit8¦9 Bit9¦10 Bit10¦11 Bit11¦12 Bit12¦13 Bit13¦14 Bit14¦15 Bit15¦ | Prec2 P:W | Prec2 WTotal:kWh | Prec2 WDay:kWh | Prec2 WMonth:kWh | Prec2 WYear:kWh | Prec2 State:0 no info available¦1 Off¦2 Startup¦3 Ready¦4 On¦5 Charge¦6 Discharge¦7 Batt Low or Full¦8 Batt Full¦9 Batt low¦10 Finished¦11 Island¦12 Waiting¦91 Maintenance¦99 ERROR | Prec2 Spec Signal | Prec2 V:kV | Prec2 I:mA | Prec2 Info:0 Bit0¦1 Bit1¦2 Bit2¦3 Bit3¦4 HS Ein¦5 Freigabe / Abdeckung vorhanden¦6 Temp. FÃ¼hler aktiv¦7 Temp. FÃ¼hler unterbrochen¦8 Bit8¦9 Bit9¦10 Bit10¦11 Bit11¦12 Bit12¦13 Bit13¦14 Bit14¦15 Bit15¦
05.06.2025¦12:42:14.240 | 0 | 0 | 0 | 0 | 0 | 0 | 0 | 0 | 0 | 0 | 0 | 0 | 0 | 0 | 0 | 0 | 0 | 0 | 0 | 0
05.06.2025¦12:42:15.239 | 0 | 0 | 0 | 0 | 0 | 0 | 0 | 0 | 0 | 0 | 0 | 0 | 0 | 0 | 0 | 0 | 0 | 0 | 0 | 0
05.06.2025¦12:42:16.239 | 0 | 0 | 0 | 0 | 0 | 0 | 0 | 0 | 0 | 0 | 0 | 0 | 0 | 0 | 0 | 0 | 0 | 0 | 0 | 0
05.06.2025¦12:42:17.240 | 0 | 0 | 0 | 0 | 0 | 0 | 0 | 0 | 0 | 0 | 0 | 0 | 0 | 0 | 0 | 0 | 0 | 0 | 0 | 0
05.06.2025¦12:42:18.240 | 0 | 0 | 0 | 0 | 0 | 0 | 0 | 0 | 0 | 0 | 0 | 0 | 0 | 0 | 0 | 0 | 0 | 0 | 0 | 0
05.06.2025¦12:42:19.240 | 0 | 0 | 0 | 0 | 0 | 0 | 0 | 0 | 0 | 0 | 0 | 0 | 0 | 0 | 0 | 0 | 0 | 0 | 0 | 0
05.06.2025¦12:42:20.242 | 0 | 0 | 0 | 0 | 0 | 0 | 0 | 0 | 0 | 0 | 0 | 0 | 0 | 0 | 0 | 0 | 0 | 0 | 0 | 0
05.06.2025¦12:42:21.239 | 0 | 0 | 0 | 0 | 0 | 0 | 0 | 0 | 0 | 0 | 0 | 0 | 0 | 0 | 0 | 0 | 0 | 0 | 0 | 0
05.06.2025¦12:42:22.240 | 0 | 0 | 0 | 0 | 0 | 0 | 0 | 0 | 0 | 0 | 0 | 0 | 0 | 0 | 0 | 0 | 0 | 0 | 0 | 0
05.06.2025¦12:42:23.240 | 0 | 0 | 0 | 0 | 0 | 0 | 0 | 0 | 0 | 0 | 0 | 0 | 0 | 0 | 0 | 0 | 0 | 0 | 0 | 0
05.06.2025¦12:42:24.239 | 0 | 0 | 0 | 0 | 0 | 0 | 0 | 0 | 0 | 0 | 0 | 0 | 0 | 0 | 0 | 0 | 0 | 0 | 0 | 0
05.06.2025¦12:42:25.240 | 0 | 0 | 0 | 0 | 0 | 0 | 0 | 0 | 0 | 0 | 0 | 0 | 0 | 0 | 0 | 0 | 0 | 0 | 0 | 0
05.06.2025¦12:42:26.240 | 0 | 0 | 0 | 0 | 0 | 0 | 0 | 0 | 0 | 0 | 0 | 0 | 0 | 0 | 0 | 0 | 0 | 0 | 0 | 0
05.06.2025¦12:42:27.240 | 0 | 0 | 0 | 0 | 0 | 0 | 0 | 0 | 0 | 0 | 0 | 0 | 0 | 0 | 0 | 0 | 0 | 0 | 0 | 0
05.06.2025¦12:42:28.240 | 0 | 0 | 0 | 0 | 0 | 0 | 0 | 0 | 0 | 0 | 0 | 0 | 0 | 0 | 0 | 0 | 0 | 0 | 0 | 0
05.06.2025¦12:42:29.240 | 0 | 0 | 0 | 0 | 0 | 0 | 0 | 0 | 0 | 0 | 0 | 0 | 0 | 0 | 0 | 0 | 0 | 0 | 0 | 0
05.06.2025¦12:42:30.240 | 0 | 0 | 0 | 0 | 0 | 0 | 0 | 0 | 0 | 0 | 0 | 0 | 0 | 0 | 0 | 0 | 0 | 0 | 0 | 0
05.06.2025¦12:42:31.240 | 0 | 0 | 0 | 0 | 0 | 0 | 0 | 0 | 0 | 0 | 0 | 0 | 0 | 0 | 0 | 0 | 0 | 0 | 0 | 0
05.06.2025¦12:42:32.239 | 0 | 0 | 0 | 0 | 0 | 0 | 0 | 0 | 0 | 0 | 0 | 0 | 0 | 0 | 0 | 0 | 0 | 0 | 0 | 0
05.06.2025¦12:42:33.240 | 0 | 0 | 0 | 0 | 0 | 0 | 0 | 0 | 0 | 0 | 0 | 0 | 0 | 0 | 0 | 0 | 0 | 0 | 0 | 0
05.06.2025¦12:42:34.240 | 0 | 0 | 0 | 0 | 0 | 0 | 0 | 0 | 0 | 0 | 0 | 0 | 0 | 0 | 0 | 0 | 0 | 0 | 0 | 0
05.06.2025¦12:42:35.240 | 0 | 0 | 0 | 0 | 0 | 0 | 0 | 0 | 0 | 0 | 0 | 0 | 0 | 0 | 0 | 0 | 0 | 0 | 0 | 0
05.06.2025¦12:42:36.240 | 0 | 0 | 0 | 0 | 0 | 0 | 0 | 0 | 0 | 0 | 0 | 0 | 0 | 0 | 0 | 0 | 0 | 0 | 0 | 0
05.06.2025¦12:42:37.240 | 0 | 0 | 0 | 0 | 0 | 0 | 0 | 0 | 0 | 0 | 0 | 0 | 0 | 0 | 0 | 0 | 0 | 0 | 0 | 0
05.06.2025¦12:42:38.240 | 0 | 0 | 0 | 0 | 0 | 0 | 0 | 0 | 0 | 0 | 0 | 0 | 0 | 0 | 0 | 0 | 0 | 0 | 0 | 0
05.06.2025¦12:42:39.240 | 0 | 0 | 0 | 0 | 0 | 0 | 0 | 0 | 0 | 0 | 0 | 0 | 0 | 0 | 0 | 0 | 0 | 0 | 0 | 0
05.06.2025¦12:42:40.240 | 0 | 0 | 0 | 0 | 0 | 0 | 0 | 0 | 0 | 0 | 0 | 0 | 0 | 0 | 0 | 0 | 0 | 0 | 0 | 0
05.06.2025¦12:42:41.240 | 0 | 0 | 0 | 0 | 0 | 0 | 0 | 0 | 0 | 0 | 0 | 0 | 0 | 0 | 0 | 0 | 0 | 0 | 0 | 0
05.06.2025¦12:42:42.240 | 0 | 0 | 0 | 0 | 0 | 0 | 0 | 0 | 0 | 0 | 0 | 0 | 0 | 0 | 0 | 0 | 0 | 0 | 0 | 0
05.06.2025¦12:42:43.240 | 0 | 0 | 0 | 0 | 0 | 0 | 0 | 0 | 0 | 0 | 0 | 0 | 0 | 0 | 0 | 0 | 0 | 0 | 0 | 0
| OekoSolve | OekoSolve | OekoSolve | OekoSolve | OekoSolve | OekoSolve | OekoSolve | OekoSolve | OekoSolve | OekoSolve | OekoSolve | OekoSolve | OekoSolve | OekoSolve | OekoSolve | OekoSolve | OekoSolve | OekoSolve | OekoSolve | OekoSolve
| EnMeter_Prec1 | EnMeter_Prec1 | EnMeter_Prec1 | EnMeter_Prec1 | EnMeter_Prec1 | EnMeter_Prec1 | EnMeter_Prec1 | EnMeter_Prec1 | EnMeter_Prec1 | EnMeter_Prec1 | EnMeter_Prec2 | EnMeter_Prec2 | EnMeter_Prec2 | EnMeter_Prec2 | EnMeter_Prec2 | EnMeter_Prec2 | EnMeter_Prec2 | EnMeter_Prec2 | EnMeter_Prec2 | EnMeter_Prec2
| Prec1 P:W | Prec1 WTotal:kWh | Prec1 WDay:kWh | Prec1 WMonth:kWh | Prec1 WYear:kWh | Prec1 State:0 no info available¦1 Off¦2 Startup¦3 Ready¦4 On¦5 Charge¦6 Discharge¦7 Batt Low or Full¦8 Batt Full¦9 Batt low¦10 Finished¦11 Island¦12 Waiting¦91 Maintenance¦99 ERROR | Prec1 Spec Signal | Prec1 V:kV | Prec1 I:mA | Prec1 Info:0 Bit0¦1 Bit1¦2 Bit2¦3 Bit3¦4 HS Ein¦5 Freigabe / Abdeckung vorhanden¦6 Temp. FÃ¼hler aktiv¦7 Temp. FÃ¼hler unterbrochen¦8 Bit8¦9 Bit9¦10 Bit10¦11 Bit11¦12 Bit12¦13 Bit13¦14 Bit14¦15 Bit15¦ | Prec2 P:W | Prec2 WTotal:kWh | Prec2 WDay:kWh | Prec2 WMonth:kWh | Prec2 WYear:kWh | Prec2 State:0 no info available¦1 Off¦2 Startup¦3 Ready¦4 On¦5 Charge¦6 Discharge¦7 Batt Low or Full¦8 Batt Full¦9 Batt low¦10 Finished¦11 Island¦12 Waiting¦91 Maintenance¦99 ERROR | Prec2 Spec Signal | Prec2 V:kV | Prec2 I:mA | Prec2 Info:0 Bit0¦1 Bit1¦2 Bit2¦3 Bit3¦4 HS Ein¦5 Freigabe / Abdeckung vorhanden¦6 Temp. FÃ¼hler aktiv¦7 Temp. FÃ¼hler unterbrochen¦8 Bit8¦9 Bit9¦10 Bit10¦11 Bit11¦12 Bit12¦13 Bit13¦14 Bit14¦15 Bit15¦
05.06.2025¦12:42:44.239 | 0 | 0 | 0 | 0 | 0 | 0 | 0 | 0 | 0 | 0 | 0 | 0 | 0 | 0 | 0 | 0 | 0 | 0 | 0 | 0
05.06.2025¦12:42:45.240 | 0 | 0 | 0 | 0 | 0 | 0 | 0 | 0 | 0 | 0 | 0 | 0 | 0 | 0 | 0 | 0 | 0 | 0 | 0 | 0
05.06.2025¦12:42:46.240 | 0 | 0 | 0 | 0 | 0 | 0 | 0 | 0 | 0 | 0 | 0 | 0 | 0 | 0 | 0 | 0 | 0 | 0 | 0 | 0
05.06.2025¦12:42:47.239 | 0 | 0 | 0 | 0 | 0 | 0 | 0 | 0 | 0 | 0 | 0 | 0 | 0 | 0 | 0 | 0 | 0 | 0 | 0 | 0
05.06.2025¦12:42:48.240 | 0 | 0 | 0 | 0 | 0 | 0 | 0 | 0 | 0 | 0 | 0 | 0 | 0 | 0 | 0 | 0 | 0 | 0 | 0 | 0
05.06.2025¦12:42:49.239 | 0 | 0 | 0 | 0 | 0 | 0 | 0 | 0 | 0 | 0 | 0 | 0 | 0 | 0 | 0 | 0 | 0 | 0 | 0 | 0
05.06.2025¦12:42:50.240 | 0 | 0 | 0 | 0 | 0 | 0 | 0 | 0 | 0 | 0 | 0 | 0 | 0 | 0 | 0 | 0 | 0 | 0 | 0 | 0
05.06.2025¦12:42:51.240 | 0 | 0 | 0 | 0 | 0 | 0 | 0 | 0 | 0 | 0 | 0 | 0 | 0 | 0 | 0 | 0 | 0 | 0 | 0 | 0
05.06.2025¦12:42:52.240 | 0 | 0 | 0 | 0 | 0 | 0 | 0 | 0 | 0 | 0 | 0 | 0 | 0 | 0 | 0 | 0 | 0 | 0 | 0 | 0
05.06.2025¦12:42:53.240 | 0 | 0 | 0 | 0 | 0 | 0 | 0 | 0 | 0 | 0 | 0 | 0 | 0 | 0 | 0 | 0 | 0 | 0 | 0 | 0
05.06.2025¦12:42:54.240 | 0 | 0 | 0 | 0 | 0 | 0 | 0 | 0 | 0 | 0 | 0 | 0 | 0 | 0 | 0 | 0 | 0 | 0 | 0 | 0
05.06.2025¦12:42:55.240 | 0 | 0 | 0 | 0 | 0 | 0 | 0 | 0 | 0 | 0 | 0 | 0 | 0 | 0 | 0 | 0 | 0 | 0 | 0 | 0
05.06.2025¦12:42:56.240 | 0 | 0 | 0 | 0 | 0 | 0 | 0 | 0 | 0 | 0 | 0 | 0 | 0 | 0 | 0 | 0 | 0 | 0 | 0 | 0
05.06.2025¦12:42:57.240 | 0 | 0 | 0 | 0 | 0 | 0 | 0 | 0 | 0 | 0 | 0 | 0 | 0 | 0 | 0 | 0 | 0 | 0 | 0 | 0
05.06.2025¦12:42:58.239 | 0 | 0 | 0 | 0 | 0 | 0 | 0 | 0 | 0 | 0 | 0 | 0 | 0 | 0 | 0 | 0 | 0 | 0 | 0 | 0
05.06.2025¦12:42:59.240 | 0 | 0 | 0 | 0 | 0 | 0 | 0 | 0 | 0 | 0 | 0 | 0 | 0 | 0 | 0 | 0 | 0 | 0 | 0 | 0
05.06.2025¦12:43:00.240 | 0 | 0 | 0 | 0 | 0 | 0 | 0 | 0 | 0 | 0 | 0 | 0 | 0 | 0 | 0 | 0 | 0 | 0 | 0 | 0
05.06.2025¦12:43:01.240 | 0 | 0 | 0 | 0 | 0 | 0 | 0 | 0 | 0 | 0 | 0 | 0 | 0 | 0 | 0 | 0 | 0 | 0 | 0 | 0
05.06.2025¦12:43:02.242 | 0 | 0 | 0 | 0 | 0 | 0 | 0 | 0 | 0 | 0 | 0 | 0 | 0 | 0 | 0 | 0 | 0 | 0 | 0 | 0
05.06.2025¦12:43:03.240 | 0 | 0 | 0 | 0 | 0 | 0 | 0 | 0 | 0 | 0 | 0 | 0 | 0 | 0 | 0 | 0 | 0 | 0 | 0 | 0
05.06.2025¦12:43:04.240 | 0 | 0 | 0 | 0 | 0 | 0 | 0 | 0 | 0 | 0 | 0 | 0 | 0 | 0 | 0 | 0 | 0 | 0 | 0 | 0
05.06.2025¦12:43:05.240 | 0 | 0 | 0 | 0 | 0 | 0 | 0 | 0 | 0 | 0 | 0 | 0 | 0 | 0 | 0 | 0 | 0 | 0 | 0 | 0
05.06.2025¦12:43:06.239 | 0 | 0 | 0 | 0 | 0 | 0 | 0 | 0 | 0 | 0 | 0 | 0 | 0 | 0 | 0 | 0 | 0 | 0 | 0 | 0
05.06.2025¦12:43:07.240 | 0 | 0 | 0 | 0 | 0 | 0 | 0 | 0 | 0 | 0 | 0 | 0 | 0 | 0 | 0 | 0 | 0 | 0 | 0 | 0
05.06.2025¦12:43:08.240 | 0 | 0 | 0 | 0 | 0 | 0 | 0 | 0 | 0 | 0 | 0 | 0 | 0 | 0 | 0 | 0 | 0 | 0 | 0 | 0
05.06.2025¦12:43:09.241 | 0 | 0 | 0 | 0 | 0 | 0 | 0 | 0 | 0 | 0 | 0 | 0 | 0 | 0 | 0 | 0 | 0 | 0 | 0 | 0
05.06.2025¦12:43:10.240 | 0 | 0 | 0 | 0 | 0 | 0 | 0 | 0 | 0 | 0 | 0 | 0 | 0 | 0 | 0 | 0 | 0 | 0 | 0 | 0
05.06.2025¦12:43:11.240 | 0 | 0 | 0 | 0 | 0 | 0 | 0 | 0 | 0 | 0 | 0 | 0 | 0 | 0 | 0 | 0 | 0 | 0 | 0 | 0
05.06.2025¦12:43:12.240 | 0 | 0 | 0 | 0 | 0 | 0 | 0 | 0 | 0 | 0 | 0 | 0 | 0 | 0 | 0 | 0 | 0 | 0 | 0 | 0
05.06.2025¦12:43:13.240 | 0 | 0 | 0 | 0 | 0 | 0 | 0 | 0 | 0 | 0 | 0 | 0 | 0 | 0 | 0 | 0 | 0 | 0 | 0 | 0
| OekoSolve | OekoSolve | OekoSolve | OekoSolve | OekoSolve | OekoSolve | OekoSolve | OekoSolve | OekoSolve | OekoSolve | OekoSolve | OekoSolve | OekoSolve | OekoSolve | OekoSolve | OekoSolve | OekoSolve | OekoSolve | OekoSolve | OekoSolve
| EnMeter_Prec1 | EnMeter_Prec1 | EnMeter_Prec1 | EnMeter_Prec1 | EnMeter_Prec1 | EnMeter_Prec1 | EnMeter_Prec1 | EnMeter_Prec1 | EnMeter_Prec1 | EnMeter_Prec1 | EnMeter_Prec2 | EnMeter_Prec2 | EnMeter_Prec2 | EnMeter_Prec2 | EnMeter_Prec2 | EnMeter_Prec2 | EnMeter_Prec2 | EnMeter_Prec2 | EnMeter_Prec2 | EnMeter_Prec2
| Prec1 P:W | Prec1 WTotal:kWh | Prec1 WDay:kWh | Prec1 WMonth:kWh | Prec1 WYear:kWh | Prec1 State:0 no info available¦1 Off¦2 Startup¦3 Ready¦4 On¦5 Charge¦6 Discharge¦7 Batt Low or Full¦8 Batt Full¦9 Batt low¦10 Finished¦11 Island¦12 Waiting¦91 Maintenance¦99 ERROR | Prec1 Spec Signal | Prec1 V:kV | Prec1 I:mA | Prec1 Info:0 Bit0¦1 Bit1¦2 Bit2¦3 Bit3¦4 HS Ein¦5 Freigabe / Abdeckung vorhanden¦6 Temp. FÃ¼hler aktiv¦7 Temp. FÃ¼hler unterbrochen¦8 Bit8¦9 Bit9¦10 Bit10¦11 Bit11¦12 Bit12¦13 Bit13¦14 Bit14¦15 Bit15¦ | Prec2 P:W | Prec2 WTotal:kWh | Prec2 WDay:kWh | Prec2 WMonth:kWh | Prec2 WYear:kWh | Prec2 State:0 no info available¦1 Off¦2 Startup¦3 Ready¦4 On¦5 Charge¦6 Discharge¦7 Batt Low or Full¦8 Batt Full¦9 Batt low¦10 Finished¦11 Island¦12 Waiting¦91 Maintenance¦99 ERROR | Prec2 Spec Signal | Prec2 V:kV | Prec2 I:mA | Prec2 Info:0 Bit0¦1 Bit1¦2 Bit2¦3 Bit3¦4 HS Ein¦5 Freigabe / Abdeckung vorhanden¦6 Temp. FÃ¼hler aktiv¦7 Temp. FÃ¼hler unterbrochen¦8 Bit8¦9 Bit9¦10 Bit10¦11 Bit11¦12 Bit12¦13 Bit13¦14 Bit14¦15 Bit15¦
05.06.2025¦12:43:14.239 | 0 | 0 | 0 | 0 | 0 | 0 | 0 | 0 | 0 | 0 | 0 | 0 | 0 | 0 | 0 | 0 | 0 | 0 | 0 | 0
05.06.2025¦12:43:15.239 | 0 | 0 | 0 | 0 | 0 | 0 | 0 | 0 | 0 | 0 | 0 | 0 | 0 | 0 | 0 | 0 | 0 | 0 | 0 | 0
05.06.2025¦12:43:16.241 | 0 | 0 | 0 | 0 | 0 | 0 | 0 | 0 | 0 | 0 | 0 | 0 | 0 | 0 | 0 | 0 | 0 | 0 | 0 | 0
05.06.2025¦12:43:17.240 | 0 | 0 | 0 | 0 | 0 | 0 | 0 | 0 | 0 | 0 | 0 | 0 | 0 | 0 | 0 | 0 | 0 | 0 | 0 | 0
05.06.2025¦12:43:18.240 | 0 | 0 | 0 | 0 | 0 | 0 | 0 | 0 | 0 | 0 | 0 | 0 | 0 | 0 | 0 | 0 | 0 | 0 | 0 | 0
05.06.2025¦12:43:19.239 | 0 | 0 | 0 | 0 | 0 | 0 | 0 | 0 | 0 | 0 | 0 | 0 | 0 | 0 | 0 | 0 | 0 | 0 | 0 | 0
05.06.2025¦12:43:20.239 | 0 | 0 | 0 | 0 | 0 | 0 | 0 | 0 | 0 | 0 | 0 | 0 | 0 | 0 | 0 | 0 | 0 | 0 | 0 | 0
05.06.2025¦12:43:21.240 | 0 | 0 | 0 | 0 | 0 | 0 | 0 | 0 | 0 | 0 | 0 | 0 | 0 | 0 | 0 | 0 | 0 | 0 | 0 | 0
05.06.2025¦12:43:22.239 | 0 | 0 | 0 | 0 | 0 | 0 | 0 | 0 | 0 | 0 | 0 | 0 | 0 | 0 | 0 | 0 | 0 | 0 | 0 | 0
05.06.2025¦12:43:23.242 | 0 | 0 | 0 | 0 | 0 | 0 | 0 | 0 | 0 | 0 | 0 | 0 | 0 | 0 | 0 | 0 | 0 | 0 | 0 | 0
05.06.2025¦12:43:24.240 | 0 | 0 | 0 | 0 | 0 | 0 | 0 | 0 | 0 | 0 | 0 | 0 | 0 | 0 | 0 | 0 | 0 | 0 | 0 | 0
05.06.2025¦12:43:25.240 | 0 | 0 | 0 | 0 | 0 | 0 | 0 | 0 | 0 | 0 | 0 | 0 | 0 | 0 | 0 | 0 | 0 | 0 | 0 | 0
05.06.2025¦12:43:26.239 | 0 | 0 | 0 | 0 | 0 | 0 | 0 | 0 | 0 | 0 | 0 | 0 | 0 | 0 | 0 | 0 | 0 | 0 | 0 | 0
05.06.2025¦12:43:27.240 | 0 | 0 | 0 | 0 | 0 | 0 | 0 | 0 | 0 | 0 | 0 | 0 | 0 | 0 | 0 | 0 | 0 | 0 | 0 | 0
05.06.2025¦12:43:28.239 | 0 | 0 | 0 | 0 | 0 | 0 | 0 | 0 | 0 | 0 | 0 | 0 | 0 | 0 | 0 | 0 | 0 | 0 | 0 | 0
05.06.2025¦12:43:29.240 | 0 | 0 | 0 | 0 | 0 | 0 | 0 | 0 | 0 | 0 | 0 | 0 | 0 | 0 | 0 | 0 | 0 | 0 | 0 | 0
05.06.2025¦12:43:30.241 | 0 | 0 | 0 | 0 | 0 | 0 | 0 | 0 | 0 | 0 | 0 | 0 | 0 | 0 | 0 | 0 | 0 | 0 | 0 | 0
05.06.2025¦12:43:31.240 | 0 | 0 | 0 | 0 | 0 | 0 | 0 | 0 | 0 | 0 | 0 | 0 | 0 | 0 | 0 | 0 | 0 | 0 | 0 | 0
05.06.2025¦12:43:32.240 | 0 | 0 | 0 | 0 | 0 | 0 | 0 | 0 | 0 | 0 | 0 | 0 | 0 | 0 | 0 | 0 | 0 | 0 | 0 | 0
05.06.2025¦12:43:33.240 | 0 | 0 | 0 | 0 | 0 | 0 | 0 | 0 | 0 | 0 | 0 | 0 | 0 | 0 | 0 | 0 | 0 | 0 | 0 | 0
05.06.2025¦12:43:34.240 | 0 | 0 | 0 | 0 | 0 | 0 | 0 | 0 | 0 | 0 | 0 | 0 | 0 | 0 | 0 | 0 | 0 | 0 | 0 | 0
05.06.2025¦12:43:35.240 | 0 | 0 | 0 | 0 | 0 | 0 | 0 | 0 | 0 | 0 | 0 | 0 | 0 | 0 | 0 | 0 | 0 | 0 | 0 | 0
05.06.2025¦12:43:36.240 | 0 | 0 | 0 | 0 | 0 | 0 | 0 | 0 | 0 | 0 | 0 | 0 | 0 | 0 | 0 | 0 | 0 | 0 | 0 | 0
05.06.2025¦12:43:37.240 | 0 | 0 | 0 | 0 | 0 | 0 | 0 | 0 | 0 | 0 | 0 | 0 | 0 | 0 | 0 | 0 | 0 | 0 | 0 | 0
05.06.2025¦12:43:38.240 | 0 | 0 | 0 | 0 | 0 | 0 | 0 | 0 | 0 | 0 | 0 | 0 | 0 | 0 | 0 | 0 | 0 | 0 | 0 | 0
05.06.2025¦12:43:39.240 | 0 | 0 | 0 | 0 | 0 | 0 | 0 | 0 | 0 | 0 | 0 | 0 | 0 | 0 | 0 | 0 | 0 | 0 | 0 | 0
05.06.2025¦12:43:40.239 | 0 | 0 | 0 | 0 | 0 | 0 | 0 | 0 | 0 | 0 | 0 | 0 | 0 | 0 | 0 | 0 | 0 | 0 | 0 | 0
05.06.2025¦12:43:41.240 | 0 | 0 | 0 | 0 | 0 | 0 | 0 | 0 | 0 | 0 | 0 | 0 | 0 | 0 | 0 | 0 | 0 | 0 | 0 | 0
05.06.2025¦12:43:42.240 | 0 | 0 | 0 | 0 | 0 | 0 | 0 | 0 | 0 | 0 | 0 | 0 | 0 | 0 | 0 | 0 | 0 | 0 | 0 | 0
05.06.2025¦12:43:43.240 | 0 | 0 | 0 | 0 | 0 | 0 | 0 | 0 | 0 | 0 | 0 | 0 | 0 | 0 | 0 | 0 | 0 | 0 | 0 | 0
| OekoSolve | OekoSolve | OekoSolve | OekoSolve | OekoSolve | OekoSolve | OekoSolve | OekoSolve | OekoSolve | OekoSolve | OekoSolve | OekoSolve | OekoSolve | OekoSolve | OekoSolve | OekoSolve | OekoSolve | OekoSolve | OekoSolve | OekoSolve
| EnMeter_Prec1 | EnMeter_Prec1 | EnMeter_Prec1 | EnMeter_Prec1 | EnMeter_Prec1 | EnMeter_Prec1 | EnMeter_Prec1 | EnMeter_Prec1 | EnMeter_Prec1 | EnMeter_Prec1 | EnMeter_Prec2 | EnMeter_Prec2 | EnMeter_Prec2 | EnMeter_Prec2 | EnMeter_Prec2 | EnMeter_Prec2 | EnMeter_Prec2 | EnMeter_Prec2 | EnMeter_Prec2 | EnMeter_Prec2
| Prec1 P:W | Prec1 WTotal:kWh | Prec1 WDay:kWh | Prec1 WMonth:kWh | Prec1 WYear:kWh | Prec1 State:0 no info available¦1 Off¦2 Startup¦3 Ready¦4 On¦5 Charge¦6 Discharge¦7 Batt Low or Full¦8 Batt Full¦9 Batt low¦10 Finished¦11 Island¦12 Waiting¦91 Maintenance¦99 ERROR | Prec1 Spec Signal | Prec1 V:kV | Prec1 I:mA | Prec1 Info:0 Bit0¦1 Bit1¦2 Bit2¦3 Bit3¦4 HS Ein¦5 Freigabe / Abdeckung vorhanden¦6 Temp. FÃ¼hler aktiv¦7 Temp. FÃ¼hler unterbrochen¦8 Bit8¦9 Bit9¦10 Bit10¦11 Bit11¦12 Bit12¦13 Bit13¦14 Bit14¦15 Bit15¦ | Prec2 P:W | Prec2 WTotal:kWh | Prec2 WDay:kWh | Prec2 WMonth:kWh | Prec2 WYear:kWh | Prec2 State:0 no info available¦1 Off¦2 Startup¦3 Ready¦4 On¦5 Charge¦6 Discharge¦7 Batt Low or Full¦8 Batt Full¦9 Batt low¦10 Finished¦11 Island¦12 Waiting¦91 Maintenance¦99 ERROR | Prec2 Spec Signal | Prec2 V:kV | Prec2 I:mA | Prec2 Info:0 Bit0¦1 Bit1¦2 Bit2¦3 Bit3¦4 HS Ein¦5 Freigabe / Abdeckung vorhanden¦6 Temp. FÃ¼hler aktiv¦7 Temp. FÃ¼hler unterbrochen¦8 Bit8¦9 Bit9¦10 Bit10¦11 Bit11¦12 Bit12¦13 Bit13¦14 Bit14¦15 Bit15¦
05.06.2025¦12:43:44.239 | 0 | 0 | 0 | 0 | 0 | 0 | 0 | 0 | 0 | 0 | 0 | 0 | 0 | 0 | 0 | 0 | 0 | 0 | 0 | 0
05.06.2025¦12:43:45.240 | 0 | 0 | 0 | 0 | 0 | 0 | 0 | 0 | 0 | 0 | 0 | 0 | 0 | 0 | 0 | 0 | 0 | 0 | 0 | 0
05.06.2025¦12:43:46.240 | 0 | 0 | 0 | 0 | 0 | 0 | 0 | 0 | 0 | 0 | 0 | 0 | 0 | 0 | 0 | 0 | 0 | 0 | 0 | 0
05.06.2025¦12:43:47.239 | 0 | 0 | 0 | 0 | 0 | 0 | 0 | 0 | 0 | 0 | 0 | 0 | 0 | 0 | 0 | 0 | 0 | 0 | 0 | 0
05.06.2025¦12:43:48.240 | 0 | 0 | 0 | 0 | 0 | 0 | 0 | 0 | 0 | 0 | 0 | 0 | 0 | 0 | 0 | 0 | 0 | 0 | 0 | 0
05.06.2025¦12:43:49.240 | 0 | 0 | 0 | 0 | 0 | 0 | 0 | 0 | 0 | 0 | 0 | 0 | 0 | 0 | 0 | 0 | 0 | 0 | 0 | 0
05.06.2025¦12:43:50.240 | 0 | 0 | 0 | 0 | 0 | 0 | 0 | 0 | 0 | 0 | 0 | 0 | 0 | 0 | 0 | 0 | 0 | 0 | 0 | 0
05.06.2025¦12:43:51.241 | 0 | 0 | 0 | 0 | 0 | 0 | 0 | 0 | 0 | 0 | 0 | 0 | 0 | 0 | 0 | 0 | 0 | 0 | 0 | 0
05.06.2025¦12:43:52.240 | 0 | 0 | 0 | 0 | 0 | 0 | 0 | 0 | 0 | 0 | 0 | 0 | 0 | 0 | 0 | 0 | 0 | 0 | 0 | 0
05.06.2025¦12:43:53.240 | 0 | 0 | 0 | 0 | 0 | 0 | 0 | 0 | 0 | 0 | 0 | 0 | 0 | 0 | 0 | 0 | 0 | 0 | 0 | 0
05.06.2025¦12:43:54.240 | 0 | 0 | 0 | 0 | 0 | 0 | 0 | 0 | 0 | 0 | 0 | 0 | 0 | 0 | 0 | 0 | 0 | 0 | 0 | 0
05.06.2025¦12:43:55.240 | 0 | 0 | 0 | 0 | 0 | 0 | 0 | 0 | 0 | 0 | 0 | 0 | 0 | 0 | 0 | 0 | 0 | 0 | 0 | 0
05.06.2025¦12:43:56.239 | 0 | 0 | 0 | 0 | 0 | 0 | 0 | 0 | 0 | 0 | 0 | 0 | 0 | 0 | 0 | 0 | 0 | 0 | 0 | 0
05.06.2025¦12:43:57.240 | 0 | 0 | 0 | 0 | 0 | 0 | 0 | 0 | 0 | 0 | 0 | 0 | 0 | 0 | 0 | 0 | 0 | 0 | 0 | 0
05.06.2025¦12:43:58.240 | 0 | 0 | 0 | 0 | 0 | 0 | 0 | 0 | 0 | 0 | 0 | 0 | 0 | 0 | 0 | 0 | 0 | 0 | 0 | 0
05.06.2025¦12:43:59.239 | 0 | 0 | 0 | 0 | 0 | 0 | 0 | 0 | 0 | 0 | 0 | 0 | 0 | 0 | 0 | 0 | 0 | 0 | 0 | 0
05.06.2025¦12:44:00.240 | 0 | 0 | 0 | 0 | 0 | 0 | 0 | 0 | 0 | 0 | 0 | 0 | 0 | 0 | 0 | 0 | 0 | 0 | 0 | 0
05.06.2025¦12:44:01.240 | 0 | 0 | 0 | 0 | 0 | 0 | 0 | 0 | 0 | 0 | 0 | 0 | 0 | 0 | 0 | 0 | 0 | 0 | 0 | 0
05.06.2025¦12:44:02.240 | 0 | 0 | 0 | 0 | 0 | 0 | 0 | 0 | 0 | 0 | 0 | 0 | 0 | 0 | 0 | 0 | 0 | 0 | 0 | 0
05.06.2025¦12:44:03.240 | 0 | 0 | 0 | 0 | 0 | 0 | 0 | 0 | 0 | 0 | 0 | 0 | 0 | 0 | 0 | 0 | 0 | 0 | 0 | 0
05.06.2025¦12:44:04.240 | 0 | 0 | 0 | 0 | 0 | 0 | 0 | 0 | 0 | 0 | 0 | 0 | 0 | 0 | 0 | 0 | 0 | 0 | 0 | 0
05.06.2025¦12:44:05.240 | 0 | 0 | 0 | 0 | 0 | 0 | 0 | 0 | 0 | 0 | 0 | 0 | 0 | 0 | 0 | 0 | 0 | 0 | 0 | 0
05.06.2025¦12:44:06.240 | 0 | 0 | 0 | 0 | 0 | 0 | 0 | 0 | 0 | 0 | 0 | 0 | 0 | 0 | 0 | 0 | 0 | 0 | 0 | 0
05.06.2025¦12:44:07.240 | 0 | 0 | 0 | 0 | 0 | 0 | 0 | 0 | 0 | 0 | 0 | 0 | 0 | 0 | 0 | 0 | 0 | 0 | 0 | 0
05.06.2025¦12:44:08.239 | 0 | 0 | 0 | 0 | 0 | 0 | 0 | 0 | 0 | 0 | 0 | 0 | 0 | 0 | 0 | 0 | 0 | 0 | 0 | 0
05.06.2025¦12:44:09.239 | 0 | 0 | 0 | 0 | 0 | 0 | 0 | 0 | 0 | 0 | 0 | 0 | 0 | 0 | 0 | 0 | 0 | 0 | 0 | 0
05.06.2025¦12:44:10.240 | 0 | 0 | 0 | 0 | 0 | 0 | 0 | 0 | 0 | 0 | 0 | 0 | 0 | 0 | 0 | 0 | 0 | 0 | 0 | 0
05.06.2025¦12:44:11.240 | 0 | 0 | 0 | 0 | 0 | 0 | 0 | 0 | 0 | 0 | 0 | 0 | 0 | 0 | 0 | 0 | 0 | 0 | 0 | 0
05.06.2025¦12:44:12.240 | 0 | 0 | 0 | 0 | 0 | 0 | 0 | 0 | 0 | 0 | 0 | 0 | 0 | 0 | 0 | 0 | 0 | 0 | 0 | 0
05.06.2025¦12:44:13.240 | 0 | 0 | 0 | 0 | 0 | 0 | 0 | 0 | 0 | 0 | 0 | 0 | 0 | 0 | 0 | 0 | 0 | 0 | 0 | 0
| OekoSolve | OekoSolve | OekoSolve | OekoSolve | OekoSolve | OekoSolve | OekoSolve | OekoSolve | OekoSolve | OekoSolve | OekoSolve | OekoSolve | OekoSolve | OekoSolve | OekoSolve | OekoSolve | OekoSolve | OekoSolve | OekoSolve | OekoSolve
| EnMeter_Prec1 | EnMeter_Prec1 | EnMeter_Prec1 | EnMeter_Prec1 | EnMeter_Prec1 | EnMeter_Prec1 | EnMeter_Prec1 | EnMeter_Prec1 | EnMeter_Prec1 | EnMeter_Prec1 | EnMeter_Prec2 | EnMeter_Prec2 | EnMeter_Prec2 | EnMeter_Prec2 | EnMeter_Prec2 | EnMeter_Prec2 | EnMeter_Prec2 | EnMeter_Prec2 | EnMeter_Prec2 | EnMeter_Prec2
| Prec1 P:W | Prec1 WTotal:kWh | Prec1 WDay:kWh | Prec1 WMonth:kWh | Prec1 WYear:kWh | Prec1 State:0 no info available¦1 Off¦2 Startup¦3 Ready¦4 On¦5 Charge¦6 Discharge¦7 Batt Low or Full¦8 Batt Full¦9 Batt low¦10 Finished¦11 Island¦12 Waiting¦91 Maintenance¦99 ERROR | Prec1 Spec Signal | Prec1 V:kV | Prec1 I:mA | Prec1 Info:0 Bit0¦1 Bit1¦2 Bit2¦3 Bit3¦4 HS Ein¦5 Freigabe / Abdeckung vorhanden¦6 Temp. FÃ¼hler aktiv¦7 Temp. FÃ¼hler unterbrochen¦8 Bit8¦9 Bit9¦10 Bit10¦11 Bit11¦12 Bit12¦13 Bit13¦14 Bit14¦15 Bit15¦ | Prec2 P:W | Prec2 WTotal:kWh | Prec2 WDay:kWh | Prec2 WMonth:kWh | Prec2 WYear:kWh | Prec2 State:0 no info available¦1 Off¦2 Startup¦3 Ready¦4 On¦5 Charge¦6 Discharge¦7 Batt Low or Full¦8 Batt Full¦9 Batt low¦10 Finished¦11 Island¦12 Waiting¦91 Maintenance¦99 ERROR | Prec2 Spec Signal | Prec2 V:kV | Prec2 I:mA | Prec2 Info:0 Bit0¦1 Bit1¦2 Bit2¦3 Bit3¦4 HS Ein¦5 Freigabe / Abdeckung vorhanden¦6 Temp. FÃ¼hler aktiv¦7 Temp. FÃ¼hler unterbrochen¦8 Bit8¦9 Bit9¦10 Bit10¦11 Bit11¦12 Bit12¦13 Bit13¦14 Bit14¦15 Bit15¦
05.06.2025¦12:44:14.240 | 0 | 0 | 0 | 0 | 0 | 0 | 0 | 0 | 0 | 0 | 0 | 0 | 0 | 0 | 0 | 0 | 0 | 0 | 0 | 0
05.06.2025¦12:44:15.239 | 0 | 0 | 0 | 0 | 0 | 0 | 0 | 0 | 0 | 0 | 0 | 0 | 0 | 0 | 0 | 0 | 0 | 0 | 0 | 0
05.06.2025¦12:44:16.239 | 0 | 0 | 0 | 0 | 0 | 0 | 0 | 0 | 0 | 0 | 0 | 0 | 0 | 0 | 0 | 0 | 0 | 0 | 0 | 0
05.06.2025¦12:44:17.240 | 0 | 0 | 0 | 0 | 0 | 0 | 0 | 0 | 0 | 0 | 0 | 0 | 0 | 0 | 0 | 0 | 0 | 0 | 0 | 0
05.06.2025¦12:44:18.240 | 0 | 0 | 0 | 0 | 0 | 0 | 0 | 0 | 0 | 0 | 0 | 0 | 0 | 0 | 0 | 0 | 0 | 0 | 0 | 0
05.06.2025¦12:44:19.239 | 0 | 0 | 0 | 0 | 0 | 0 | 0 | 0 | 0 | 0 | 0 | 0 | 0 | 0 | 0 | 0 | 0 | 0 | 0 | 0
05.06.2025¦12:44:20.239 | 0 | 0 | 0 | 0 | 0 | 0 | 0 | 0 | 0 | 0 | 0 | 0 | 0 | 0 | 0 | 0 | 0 | 0 | 0 | 0
05.06.2025¦12:44:21.240 | 0 | 0 | 0 | 0 | 0 | 0 | 0 | 0 | 0 | 0 | 0 | 0 | 0 | 0 | 0 | 0 | 0 | 0 | 0 | 0
05.06.2025¦12:44:22.240 | 0 | 0 | 0 | 0 | 0 | 0 | 0 | 0 | 0 | 0 | 0 | 0 | 0 | 0 | 0 | 0 | 0 | 0 | 0 | 0
05.06.2025¦12:44:23.240 | 0 | 0 | 0 | 0 | 0 | 0 | 0 | 0 | 0 | 0 | 0 | 0 | 0 | 0 | 0 | 0 | 0 | 0 | 0 | 0
05.06.2025¦12:44:24.240 | 0 | 0 | 0 | 0 | 0 | 0 | 0 | 0 | 0 | 0 | 0 | 0 | 0 | 0 | 0 | 0 | 0 | 0 | 0 | 0
05.06.2025¦12:44:25.240 | 0 | 0 | 0 | 0 | 0 | 0 | 0 | 0 | 0 | 0 | 0 | 0 | 0 | 0 | 0 | 0 | 0 | 0 | 0 | 0
05.06.2025¦12:44:26.241 | 0 | 0 | 0 | 0 | 0 | 0 | 0 | 0 | 0 | 0 | 0 | 0 | 0 | 0 | 0 | 0 | 0 | 0 | 0 | 0
05.06.2025¦12:44:27.239 | 0 | 0 | 0 | 0 | 0 | 0 | 0 | 0 | 0 | 0 | 0 | 0 | 0 | 0 | 0 | 0 | 0 | 0 | 0 | 0
05.06.2025¦12:44:28.240 | 0 | 0 | 0 | 0 | 0 | 0 | 0 | 0 | 0 | 0 | 0 | 0 | 0 | 0 | 0 | 0 | 0 | 0 | 0 | 0
05.06.2025¦12:44:29.239 | 0 | 0 | 0 | 0 | 0 | 0 | 0 | 0 | 0 | 0 | 0 | 0 | 0 | 0 | 0 | 0 | 0 | 0 | 0 | 0
05.06.2025¦12:44:30.239 | 0 | 0 | 0 | 0 | 0 | 0 | 0 | 0 | 0 | 0 | 0 | 0 | 0 | 0 | 0 | 0 | 0 | 0 | 0 | 0
05.06.2025¦12:44:31.240 | 0 | 0 | 0 | 0 | 0 | 0 | 0 | 0 | 0 | 0 | 0 | 0 | 0 | 0 | 0 | 0 | 0 | 0 | 0 | 0
05.06.2025¦12:44:32.239 | 0 | 0 | 0 | 0 | 0 | 0 | 0 | 0 | 0 | 0 | 0 | 0 | 0 | 0 | 0 | 0 | 0 | 0 | 0 | 0
05.06.2025¦12:44:33.242 | 0 | 0 | 0 | 0 | 0 | 0 | 0 | 0 | 0 | 0 | 0 | 0 | 0 | 0 | 0 | 0 | 0 | 0 | 0 | 0
05.06.2025¦12:44:34.240 | 0 | 0 | 0 | 0 | 0 | 0 | 0 | 0 | 0 | 0 | 0 | 0 | 0 | 0 | 0 | 0 | 0 | 0 | 0 | 0
05.06.2025¦12:44:35.240 | 0 | 0 | 0 | 0 | 0 | 0 | 0 | 0 | 0 | 0 | 0 | 0 | 0 | 0 | 0 | 0 | 0 | 0 | 0 | 0
05.06.2025¦12:44:36.240 | 0 | 0 | 0 | 0 | 0 | 0 | 0 | 0 | 0 | 0 | 0 | 0 | 0 | 0 | 0 | 0 | 0 | 0 | 0 | 0
05.06.2025¦12:44:37.240 | 0 | 0 | 0 | 0 | 0 | 0 | 0 | 0 | 0 | 0 | 0 | 0 | 0 | 0 | 0 | 0 | 0 | 0 | 0 | 0
05.06.2025¦12:44:38.240 | 0 | 0 | 0 | 0 | 0 | 0 | 0 | 0 | 0 | 0 | 0 | 0 | 0 | 0 | 0 | 0 | 0 | 0 | 0 | 0
05.06.2025¦12:44:39.239 | 0 | 0 | 0 | 0 | 0 | 0 | 0 | 0 | 0 | 0 | 0 | 0 | 0 | 0 | 0 | 0 | 0 | 0 | 0 | 0
05.06.2025¦12:44:40.241 | 0 | 0 | 0 | 0 | 0 | 0 | 0 | 0 | 0 | 0 | 0 | 0 | 0 | 0 | 0 | 0 | 0 | 0 | 0 | 0
05.06.2025¦12:44:41.239 | 0 | 0 | 0 | 0 | 0 | 0 | 0 | 0 | 0 | 0 | 0 | 0 | 0 | 0 | 0 | 0 | 0 | 0 | 0 | 0
05.06.2025¦12:44:42.240 | 0 | 0 | 0 | 0 | 0 | 0 | 0 | 0 | 0 | 0 | 0 | 0 | 0 | 0 | 0 | 0 | 0 | 0 | 0 | 0
05.06.2025¦12:44:43.239 | 0 | 0 | 0 | 0 | 0 | 0 | 0 | 0 | 0 | 0 | 0 | 0 | 0 | 0 | 0 | 0 | 0 | 0 | 0 | 0
| OekoSolve | OekoSolve | OekoSolve | OekoSolve | OekoSolve | OekoSolve | OekoSolve | OekoSolve | OekoSolve | OekoSolve | OekoSolve | OekoSolve | OekoSolve | OekoSolve | OekoSolve | OekoSolve | OekoSolve | OekoSolve | OekoSolve | OekoSolve
| EnMeter_Prec1 | EnMeter_Prec1 | EnMeter_Prec1 | EnMeter_Prec1 | EnMeter_Prec1 | EnMeter_Prec1 | EnMeter_Prec1 | EnMeter_Prec1 | EnMeter_Prec1 | EnMeter_Prec1 | EnMeter_Prec2 | EnMeter_Prec2 | EnMeter_Prec2 | EnMeter_Prec2 | EnMeter_Prec2 | EnMeter_Prec2 | EnMeter_Prec2 | EnMeter_Prec2 | EnMeter_Prec2 | EnMeter_Prec2
| Prec1 P:W | Prec1 WTotal:kWh | Prec1 WDay:kWh | Prec1 WMonth:kWh | Prec1 WYear:kWh | Prec1 State:0 no info available¦1 Off¦2 Startup¦3 Ready¦4 On¦5 Charge¦6 Discharge¦7 Batt Low or Full¦8 Batt Full¦9 Batt low¦10 Finished¦11 Island¦12 Waiting¦91 Maintenance¦99 ERROR | Prec1 Spec Signal | Prec1 V:kV | Prec1 I:mA | Prec1 Info:0 Bit0¦1 Bit1¦2 Bit2¦3 Bit3¦4 HS Ein¦5 Freigabe / Abdeckung vorhanden¦6 Temp. FÃ¼hler aktiv¦7 Temp. FÃ¼hler unterbrochen¦8 Bit8¦9 Bit9¦10 Bit10¦11 Bit11¦12 Bit12¦13 Bit13¦14 Bit14¦15 Bit15¦ | Prec2 P:W | Prec2 WTotal:kWh | Prec2 WDay:kWh | Prec2 WMonth:kWh | Prec2 WYear:kWh | Prec2 State:0 no info available¦1 Off¦2 Startup¦3 Ready¦4 On¦5 Charge¦6 Discharge¦7 Batt Low or Full¦8 Batt Full¦9 Batt low¦10 Finished¦11 Island¦12 Waiting¦91 Maintenance¦99 ERROR | Prec2 Spec Signal | Prec2 V:kV | Prec2 I:mA | Prec2 Info:0 Bit0¦1 Bit1¦2 Bit2¦3 Bit3¦4 HS Ein¦5 Freigabe / Abdeckung vorhanden¦6 Temp. FÃ¼hler aktiv¦7 Temp. FÃ¼hler unterbrochen¦8 Bit8¦9 Bit9¦10 Bit10¦11 Bit11¦12 Bit12¦13 Bit13¦14 Bit14¦15 Bit15¦
05.06.2025¦12:44:44.240 | 0 | 0 | 0 | 0 | 0 | 0 | 0 | 0 | 0 | 0 | 0 | 0 | 0 | 0 | 0 | 0 | 0 | 0 | 0 | 0
05.06.2025¦12:44:45.240 | 0 | 0 | 0 | 0 | 0 | 0 | 0 | 0 | 0 | 0 | 0 | 0 | 0 | 0 | 0 | 0 | 0 | 0 | 0 | 0
05.06.2025¦12:44:46.239 | 0 | 0 | 0 | 0 | 0 | 0 | 0 | 0 | 0 | 0 | 0 | 0 | 0 | 0 | 0 | 0 | 0 | 0 | 0 | 0
05.06.2025¦12:44:47.241 | 0 | 0 | 0 | 0 | 0 | 0 | 0 | 0 | 0 | 0 | 0 | 0 | 0 | 0 | 0 | 0 | 0 | 0 | 0 | 0
05.06.2025¦12:44:48.239 | 0 | 0 | 0 | 0 | 0 | 0 | 0 | 0 | 0 | 0 | 0 | 0 | 0 | 0 | 0 | 0 | 0 | 0 | 0 | 0
05.06.2025¦12:44:49.240 | 0 | 0 | 0 | 0 | 0 | 0 | 0 | 0 | 0 | 0 | 0 | 0 | 0 | 0 | 0 | 0 | 0 | 0 | 0 | 0
05.06.2025¦12:44:50.240 | 0 | 0 | 0 | 0 | 0 | 0 | 0 | 0 | 0 | 0 | 0 | 0 | 0 | 0 | 0 | 0 | 0 | 0 | 0 | 0
05.06.2025¦12:44:51.240 | 0 | 0 | 0 | 0 | 0 | 0 | 0 | 0 | 0 | 0 | 0 | 0 | 0 | 0 | 0 | 0 | 0 | 0 | 0 | 0
05.06.2025¦12:44:52.239 | 0 | 0 | 0 | 0 | 0 | 0 | 0 | 0 | 0 | 0 | 0 | 0 | 0 | 0 | 0 | 0 | 0 | 0 | 0 | 0
05.06.2025¦12:44:53.240 | 0 | 0 | 0 | 0 | 0 | 0 | 0 | 0 | 0 | 0 | 0 | 0 | 0 | 0 | 0 | 0 | 0 | 0 | 0 | 0
05.06.2025¦12:44:54.242 | 0 | 0 | 0 | 0 | 0 | 0 | 0 | 0 | 0 | 0 | 0 | 0 | 0 | 0 | 0 | 0 | 0 | 0 | 0 | 0
05.06.2025¦12:44:55.240 | 0 | 0 | 0 | 0 | 0 | 0 | 0 | 0 | 0 | 0 | 0 | 0 | 0 | 0 | 0 | 0 | 0 | 0 | 0 | 0
05.06.2025¦12:44:56.239 | 0 | 0 | 0 | 0 | 0 | 0 | 0 | 0 | 0 | 0 | 0 | 0 | 0 | 0 | 0 | 0 | 0 | 0 | 0 | 0
05.06.2025¦12:44:57.241 | 0 | 0 | 0 | 0 | 0 | 0 | 0 | 0 | 0 | 0 | 0 | 0 | 0 | 0 | 0 | 0 | 0 | 0 | 0 | 0
05.06.2025¦12:44:58.240 | 0 | 0 | 0 | 0 | 0 | 0 | 0 | 0 | 0 | 0 | 0 | 0 | 0 | 0 | 0 | 0 | 0 | 0 | 0 | 0
05.06.2025¦12:44:59.240 | 0 | 0 | 0 | 0 | 0 | 0 | 0 | 0 | 0 | 0 | 0 | 0 | 0 | 0 | 0 | 0 | 0 | 0 | 0 | 0
05.06.2025¦12:45:00.239 | 0 | 0 | 0 | 0 | 0 | 0 | 0 | 0 | 0 | 0 | 0 | 0 | 0 | 0 | 0 | 0 | 0 | 0 | 0 | 0
05.06.2025¦12:45:01.242 | 0 | 0 | 0 | 0 | 0 | 0 | 0 | 0 | 0 | 0 | 0 | 0 | 0 | 0 | 0 | 0 | 0 | 0 | 0 | 0
05.06.2025¦12:45:02.240 | 0 | 0 | 0 | 0 | 0 | 0 | 0 | 0 | 0 | 0 | 0 | 0 | 0 | 0 | 0 | 0 | 0 | 0 | 0 | 0
05.06.2025¦12:45:03.240 | 0 | 0 | 0 | 0 | 0 | 0 | 0 | 0 | 0 | 0 | 0 | 0 | 0 | 0 | 0 | 0 | 0 | 0 | 0 | 0
05.06.2025¦12:45:04.240 | 0 | 0 | 0 | 0 | 0 | 0 | 0 | 0 | 0 | 0 | 0 | 0 | 0 | 0 | 0 | 0 | 0 | 0 | 0 | 0
05.06.2025¦12:45:05.240 | 0 | 0 | 0 | 0 | 0 | 0 | 0 | 0 | 0 | 0 | 0 | 0 | 0 | 0 | 0 | 0 | 0 | 0 | 0 | 0
05.06.2025¦12:45:06.240 | 0 | 0 | 0 | 0 | 0 | 0 | 0 | 0 | 0 | 0 | 0 | 0 | 0 | 0 | 0 | 0 | 0 | 0 | 0 | 0
05.06.2025¦12:45:07.240 | 0 | 0 | 0 | 0 | 0 | 0 | 0 | 0 | 0 | 0 | 0 | 0 | 0 | 0 | 0 | 0 | 0 | 0 | 0 | 0
05.06.2025¦12:45:08.240 | 0 | 0 | 0 | 0 | 0 | 0 | 0 | 0 | 0 | 0 | 0 | 0 | 0 | 0 | 0 | 0 | 0 | 0 | 0 | 0
05.06.2025¦12:45:09.240 | 0 | 0 | 0 | 0 | 0 | 0 | 0 | 0 | 0 | 0 | 0 | 0 | 0 | 0 | 0 | 0 | 0 | 0 | 0 | 0
05.06.2025¦12:45:10.240 | 0 | 0 | 0 | 0 | 0 | 0 | 0 | 0 | 0 | 0 | 0 | 0 | 0 | 0 | 0 | 0 | 0 | 0 | 0 | 0
05.06.2025¦12:45:11.240 | 0 | 0 | 0 | 0 | 0 | 0 | 0 | 0 | 0 | 0 | 0 | 0 | 0 | 0 | 0 | 0 | 0 | 0 | 0 | 0
05.06.2025¦12:45:12.240 | 0 | 0 | 0 | 0 | 0 | 0 | 0 | 0 | 0 | 0 | 0 | 0 | 0 | 0 | 0 | 0 | 0 | 0 | 0 | 0
05.06.2025¦12:45:13.240 | 0 | 0 | 0 | 0 | 0 | 0 | 0 | 0 | 0 | 0 | 0 | 0 | 0 | 0 | 0 | 0 | 0 | 0 | 0 | 0
| OekoSolve | OekoSolve | OekoSolve | OekoSolve | OekoSolve | OekoSolve | OekoSolve | OekoSolve | OekoSolve | OekoSolve | OekoSolve | OekoSolve | OekoSolve | OekoSolve | OekoSolve | OekoSolve | OekoSolve | OekoSolve | OekoSolve | OekoSolve
| EnMeter_Prec1 | EnMeter_Prec1 | EnMeter_Prec1 | EnMeter_Prec1 | EnMeter_Prec1 | EnMeter_Prec1 | EnMeter_Prec1 | EnMeter_Prec1 | EnMeter_Prec1 | EnMeter_Prec1 | EnMeter_Prec2 | EnMeter_Prec2 | EnMeter_Prec2 | EnMeter_Prec2 | EnMeter_Prec2 | EnMeter_Prec2 | EnMeter_Prec2 | EnMeter_Prec2 | EnMeter_Prec2 | EnMeter_Prec2
| Prec1 P:W | Prec1 WTotal:kWh | Prec1 WDay:kWh | Prec1 WMonth:kWh | Prec1 WYear:kWh | Prec1 State:0 no info available¦1 Off¦2 Startup¦3 Ready¦4 On¦5 Charge¦6 Discharge¦7 Batt Low or Full¦8 Batt Full¦9 Batt low¦10 Finished¦11 Island¦12 Waiting¦91 Maintenance¦99 ERROR | Prec1 Spec Signal | Prec1 V:kV | Prec1 I:mA | Prec1 Info:0 Bit0¦1 Bit1¦2 Bit2¦3 Bit3¦4 HS Ein¦5 Freigabe / Abdeckung vorhanden¦6 Temp. FÃ¼hler aktiv¦7 Temp. FÃ¼hler unterbrochen¦8 Bit8¦9 Bit9¦10 Bit10¦11 Bit11¦12 Bit12¦13 Bit13¦14 Bit14¦15 Bit15¦ | Prec2 P:W | Prec2 WTotal:kWh | Prec2 WDay:kWh | Prec2 WMonth:kWh | Prec2 WYear:kWh | Prec2 State:0 no info available¦1 Off¦2 Startup¦3 Ready¦4 On¦5 Charge¦6 Discharge¦7 Batt Low or Full¦8 Batt Full¦9 Batt low¦10 Finished¦11 Island¦12 Waiting¦91 Maintenance¦99 ERROR | Prec2 Spec Signal | Prec2 V:kV | Prec2 I:mA | Prec2 Info:0 Bit0¦1 Bit1¦2 Bit2¦3 Bit3¦4 HS Ein¦5 Freigabe / Abdeckung vorhanden¦6 Temp. FÃ¼hler aktiv¦7 Temp. FÃ¼hler unterbrochen¦8 Bit8¦9 Bit9¦10 Bit10¦11 Bit11¦12 Bit12¦13 Bit13¦14 Bit14¦15 Bit15¦
05.06.2025¦12:45:14.240 | 0 | 0 | 0 | 0 | 0 | 0 | 0 | 0 | 0 | 0 | 0 | 0 | 0 | 0 | 0 | 0 | 0 | 0 | 0 | 0
05.06.2025¦12:45:15.242 | 0 | 0 | 0 | 0 | 0 | 0 | 0 | 0 | 0 | 0 | 0 | 0 | 0 | 0 | 0 | 0 | 0 | 0 | 0 | 0
05.06.2025¦12:45:16.240 | 0 | 0 | 0 | 0 | 0 | 0 | 0 | 0 | 0 | 0 | 0 | 0 | 0 | 0 | 0 | 0 | 0 | 0 | 0 | 0
05.06.2025¦12:45:17.239 | 0 | 0 | 0 | 0 | 0 | 0 | 0 | 0 | 0 | 0 | 0 | 0 | 0 | 0 | 0 | 0 | 0 | 0 | 0 | 0
05.06.2025¦12:45:18.240 | 0 | 0 | 0 | 0 | 0 | 0 | 0 | 0 | 0 | 0 | 0 | 0 | 0 | 0 | 0 | 0 | 0 | 0 | 0 | 0
05.06.2025¦12:45:19.240 | 0 | 0 | 0 | 0 | 0 | 0 | 0 | 0 | 0 | 0 | 0 | 0 | 0 | 0 | 0 | 0 | 0 | 0 | 0 | 0
05.06.2025¦12:45:20.239 | 0 | 0 | 0 | 0 | 0 | 0 | 0 | 0 | 0 | 0 | 0 | 0 | 0 | 0 | 0 | 0 | 0 | 0 | 0 | 0
05.06.2025¦12:45:21.239 | 0 | 0 | 0 | 0 | 0 | 0 | 0 | 0 | 0 | 0 | 0 | 0 | 0 | 0 | 0 | 0 | 0 | 0 | 0 | 0
05.06.2025¦12:45:22.241 | 0 | 0 | 0 | 0 | 0 | 0 | 0 | 0 | 0 | 0 | 0 | 0 | 0 | 0 | 0 | 0 | 0 | 0 | 0 | 0
05.06.2025¦12:45:23.239 | 0 | 0 | 0 | 0 | 0 | 0 | 0 | 0 | 0 | 0 | 0 | 0 | 0 | 0 | 0 | 0 | 0 | 0 | 0 | 0
05.06.2025¦12:45:24.240 | 0 | 0 | 0 | 0 | 0 | 0 | 0 | 0 | 0 | 0 | 0 | 0 | 0 | 0 | 0 | 0 | 0 | 0 | 0 | 0
05.06.2025¦12:45:25.240 | 0 | 0 | 0 | 0 | 0 | 0 | 0 | 0 | 0 | 0 | 0 | 0 | 0 | 0 | 0 | 0 | 0 | 0 | 0 | 0
05.06.2025¦12:45:26.239 | 0 | 0 | 0 | 0 | 0 | 0 | 0 | 0 | 0 | 0 | 0 | 0 | 0 | 0 | 0 | 0 | 0 | 0 | 0 | 0
05.06.2025¦12:45:27.239 | 0 | 0 | 0 | 0 | 0 | 0 | 0 | 0 | 0 | 0 | 0 | 0 | 0 | 0 | 0 | 0 | 0 | 0 | 0 | 0
05.06.2025¦12:45:28.240 | 0 | 0 | 0 | 0 | 0 | 0 | 0 | 0 | 0 | 0 | 0 | 0 | 0 | 0 | 0 | 0 | 0 | 0 | 0 | 0
05.06.2025¦12:45:29.240 | 0 | 0 | 0 | 0 | 0 | 0 | 0 | 0 | 0 | 0 | 0 | 0 | 0 | 0 | 0 | 0 | 0 | 0 | 0 | 0
05.06.2025¦12:45:30.241 | 0 | 0 | 0 | 0 | 0 | 0 | 0 | 0 | 0 | 0 | 0 | 0 | 0 | 0 | 0 | 0 | 0 | 0 | 0 | 0
05.06.2025¦12:45:31.240 | 0 | 0 | 0 | 0 | 0 | 0 | 0 | 0 | 0 | 0 | 0 | 0 | 0 | 0 | 0 | 0 | 0 | 0 | 0 | 0
05.06.2025¦12:45:32.239 | 0 | 0 | 0 | 0 | 0 | 0 | 0 | 0 | 0 | 0 | 0 | 0 | 0 | 0 | 0 | 0 | 0 | 0 | 0 | 0
05.06.2025¦12:45:33.240 | 0 | 0 | 0 | 0 | 0 | 0 | 0 | 0 | 0 | 0 | 0 | 0 | 0 | 0 | 0 | 0 | 0 | 0 | 0 | 0
05.06.2025¦12:45:34.240 | 0 | 0 | 0 | 0 | 0 | 0 | 0 | 0 | 0 | 0 | 0 | 0 | 0 | 0 | 0 | 0 | 0 | 0 | 0 | 0
05.06.2025¦12:45:35.240 | 0 | 0 | 0 | 0 | 0 | 0 | 0 | 0 | 0 | 0 | 0 | 0 | 0 | 0 | 0 | 0 | 0 | 0 | 0 | 0
05.06.2025¦12:45:36.240 | 0 | 0 | 0 | 0 | 0 | 0 | 0 | 0 | 0 | 0 | 0 | 0 | 0 | 0 | 0 | 0 | 0 | 0 | 0 | 0
05.06.2025¦12:45:37.240 | 0 | 0 | 0 | 0 | 0 | 0 | 0 | 0 | 0 | 0 | 0 | 0 | 0 | 0 | 0 | 0 | 0 | 0 | 0 | 0
05.06.2025¦12:45:38.239 | 0 | 0 | 0 | 0 | 0 | 0 | 0 | 0 | 0 | 0 | 0 | 0 | 0 | 0 | 0 | 0 | 0 | 0 | 0 | 0
05.06.2025¦12:45:39.240 | 0 | 0 | 0 | 0 | 0 | 0 | 0 | 0 | 0 | 0 | 0 | 0 | 0 | 0 | 0 | 0 | 0 | 0 | 0 | 0
05.06.2025¦12:45:40.240 | 0 | 0 | 0 | 0 | 0 | 0 | 0 | 0 | 0 | 0 | 0 | 0 | 0 | 0 | 0 | 0 | 0 | 0 | 0 | 0
05.06.2025¦12:45:41.240 | 0 | 0 | 0 | 0 | 0 | 0 | 0 | 0 | 0 | 0 | 0 | 0 | 0 | 0 | 0 | 0 | 0 | 0 | 0 | 0
05.06.2025¦12:45:42.240 | 0 | 0 | 0 | 0 | 0 | 0 | 0 | 0 | 0 | 0 | 0 | 0 | 0 | 0 | 0 | 0 | 0 | 0 | 0 | 0
05.06.2025¦12:45:43.241 | 0 | 0 | 0 | 0 | 0 | 0 | 0 | 0 | 0 | 0 | 0 | 0 | 0 | 0 | 0 | 0 | 0 | 0 | 0 | 0
| OekoSolve | OekoSolve | OekoSolve | OekoSolve | OekoSolve | OekoSolve | OekoSolve | OekoSolve | OekoSolve | OekoSolve | OekoSolve | OekoSolve | OekoSolve | OekoSolve | OekoSolve | OekoSolve | OekoSolve | OekoSolve | OekoSolve | OekoSolve
| EnMeter_Prec1 | EnMeter_Prec1 | EnMeter_Prec1 | EnMeter_Prec1 | EnMeter_Prec1 | EnMeter_Prec1 | EnMeter_Prec1 | EnMeter_Prec1 | EnMeter_Prec1 | EnMeter_Prec1 | EnMeter_Prec2 | EnMeter_Prec2 | EnMeter_Prec2 | EnMeter_Prec2 | EnMeter_Prec2 | EnMeter_Prec2 | EnMeter_Prec2 | EnMeter_Prec2 | EnMeter_Prec2 | EnMeter_Prec2
| Prec1 P:W | Prec1 WTotal:kWh | Prec1 WDay:kWh | Prec1 WMonth:kWh | Prec1 WYear:kWh | Prec1 State:0 no info available¦1 Off¦2 Startup¦3 Ready¦4 On¦5 Charge¦6 Discharge¦7 Batt Low or Full¦8 Batt Full¦9 Batt low¦10 Finished¦11 Island¦12 Waiting¦91 Maintenance¦99 ERROR | Prec1 Spec Signal | Prec1 V:kV | Prec1 I:mA | Prec1 Info:0 Bit0¦1 Bit1¦2 Bit2¦3 Bit3¦4 HS Ein¦5 Freigabe / Abdeckung vorhanden¦6 Temp. FÃ¼hler aktiv¦7 Temp. FÃ¼hler unterbrochen¦8 Bit8¦9 Bit9¦10 Bit10¦11 Bit11¦12 Bit12¦13 Bit13¦14 Bit14¦15 Bit15¦ | Prec2 P:W | Prec2 WTotal:kWh | Prec2 WDay:kWh | Prec2 WMonth:kWh | Prec2 WYear:kWh | Prec2 State:0 no info available¦1 Off¦2 Startup¦3 Ready¦4 On¦5 Charge¦6 Discharge¦7 Batt Low or Full¦8 Batt Full¦9 Batt low¦10 Finished¦11 Island¦12 Waiting¦91 Maintenance¦99 ERROR | Prec2 Spec Signal | Prec2 V:kV | Prec2 I:mA | Prec2 Info:0 Bit0¦1 Bit1¦2 Bit2¦3 Bit3¦4 HS Ein¦5 Freigabe / Abdeckung vorhanden¦6 Temp. FÃ¼hler aktiv¦7 Temp. FÃ¼hler unterbrochen¦8 Bit8¦9 Bit9¦10 Bit10¦11 Bit11¦12 Bit12¦13 Bit13¦14 Bit14¦15 Bit15¦
05.06.2025¦12:45:44.239 | 0 | 0 | 0 | 0 | 0 | 0 | 0 | 0 | 0 | 0 | 0 | 0 | 0 | 0 | 0 | 0 | 0 | 0 | 0 | 0
05.06.2025¦12:45:45.240 | 0 | 0 | 0 | 0 | 0 | 0 | 0 | 0 | 0 | 0 | 0 | 0 | 0 | 0 | 0 | 0 | 0 | 0 | 0 | 0
05.06.2025¦12:45:46.240 | 0 | 0 | 0 | 0 | 0 | 0 | 0 | 0 | 0 | 0 | 0 | 0 | 0 | 0 | 0 | 0 | 0 | 0 | 0 | 0
05.06.2025¦12:45:47.239 | 0 | 0 | 0 | 0 | 0 | 0 | 0 | 0 | 0 | 0 | 0 | 0 | 0 | 0 | 0 | 0 | 0 | 0 | 0 | 0
05.06.2025¦12:45:48.240 | 0 | 0 | 0 | 0 | 0 | 0 | 0 | 0 | 0 | 0 | 0 | 0 | 0 | 0 | 0 | 0 | 0 | 0 | 0 | 0
05.06.2025¦12:45:49.239 | 0 | 0 | 0 | 0 | 0 | 0 | 0 | 0 | 0 | 0 | 0 | 0 | 0 | 0 | 0 | 0 | 0 | 0 | 0 | 0
05.06.2025¦12:45:50.240 | 0 | 0 | 0 | 0 | 0 | 0 | 0 | 0 | 0 | 0 | 0 | 0 | 0 | 0 | 0 | 0 | 0 | 0 | 0 | 0
05.06.2025¦12:45:51.240 | 0 | 0 | 0 | 0 | 0 | 0 | 0 | 0 | 0 | 0 | 0 | 0 | 0 | 0 | 0 | 0 | 0 | 0 | 0 | 0
05.06.2025¦12:45:52.239 | 0 | 0 | 0 | 0 | 0 | 0 | 0 | 0 | 0 | 0 | 0 | 0 | 0 | 0 | 0 | 0 | 0 | 0 | 0 | 0
05.06.2025¦12:45:53.239 | 0 | 0 | 0 | 0 | 0 | 0 | 0 | 0 | 0 | 0 | 0 | 0 | 0 | 0 | 0 | 0 | 0 | 0 | 0 | 0
05.06.2025¦12:45:54.240 | 0 | 0 | 0 | 0 | 0 | 0 | 0 | 0 | 0 | 0 | 0 | 0 | 0 | 0 | 0 | 0 | 0 | 0 | 0 | 0
05.06.2025¦12:45:55.240 | 0 | 0 | 0 | 0 | 0 | 0 | 0 | 0 | 0 | 0 | 0 | 0 | 0 | 0 | 0 | 0 | 0 | 0 | 0 | 0
05.06.2025¦12:45:56.240 | 0 | 0 | 0 | 0 | 0 | 0 | 0 | 0 | 0 | 0 | 0 | 0 | 0 | 0 | 0 | 0 | 0 | 0 | 0 | 0
05.06.2025¦12:45:57.241 | 0 | 0 | 0 | 0 | 0 | 0 | 0 | 0 | 0 | 0 | 0 | 0 | 0 | 0 | 0 | 0 | 0 | 0 | 0 | 0
05.06.2025¦12:45:58.239 | 0 | 0 | 0 | 0 | 0 | 0 | 0 | 0 | 0 | 0 | 0 | 0 | 0 | 0 | 0 | 0 | 0 | 0 | 0 | 0
05.06.2025¦12:45:59.239 | 0 | 0 | 0 | 0 | 0 | 0 | 0 | 0 | 0 | 0 | 0 | 0 | 0 | 0 | 0 | 0 | 0 | 0 | 0 | 0
05.06.2025¦12:46:00.240 | 0 | 0 | 0 | 0 | 0 | 0 | 0 | 0 | 0 | 0 | 0 | 0 | 0 | 0 | 0 | 0 | 0 | 0 | 0 | 0
05.06.2025¦12:46:01.240 | 0 | 0 | 0 | 0 | 0 | 0 | 0 | 0 | 0 | 0 | 0 | 0 | 0 | 0 | 0 | 0 | 0 | 0 | 0 | 0
05.06.2025¦12:46:02.239 | 0 | 0 | 0 | 0 | 0 | 0 | 0 | 0 | 0 | 0 | 0 | 0 | 0 | 0 | 0 | 0 | 0 | 0 | 0 | 0
05.06.2025¦12:46:03.240 | 0 | 0 | 0 | 0 | 0 | 0 | 0 | 0 | 0 | 0 | 0 | 0 | 0 | 0 | 0 | 0 | 0 | 0 | 0 | 0
05.06.2025¦12:46:04.241 | 0 | 0 | 0 | 0 | 0 | 0 | 0 | 0 | 0 | 0 | 0 | 0 | 0 | 0 | 0 | 0 | 0 | 0 | 0 | 0
05.06.2025¦12:46:05.240 | 0 | 0 | 0 | 0 | 0 | 0 | 0 | 0 | 0 | 0 | 0 | 0 | 0 | 0 | 0 | 0 | 0 | 0 | 0 | 0
05.06.2025¦12:46:06.240 | 0 | 0 | 0 | 0 | 0 | 0 | 0 | 0 | 0 | 0 | 0 | 0 | 0 | 0 | 0 | 0 | 0 | 0 | 0 | 0
05.06.2025¦12:46:07.240 | 0 | 0 | 0 | 0 | 0 | 0 | 0 | 0 | 0 | 0 | 0 | 0 | 0 | 0 | 0 | 0 | 0 | 0 | 0 | 0
05.06.2025¦12:46:08.240 | 0 | 0 | 0 | 0 | 0 | 0 | 0 | 0 | 0 | 0 | 0 | 0 | 0 | 0 | 0 | 0 | 0 | 0 | 0 | 0
05.06.2025¦12:46:09.239 | 0 | 0 | 0 | 0 | 0 | 0 | 0 | 0 | 0 | 0 | 0 | 0 | 0 | 0 | 0 | 0 | 0 | 0 | 0 | 0
05.06.2025¦12:46:10.240 | 0 | 0 | 0 | 0 | 0 | 0 | 0 | 0 | 0 | 0 | 0 | 0 | 0 | 0 | 0 | 0 | 0 | 0 | 0 | 0
05.06.2025¦12:46:11.240 | 0 | 0 | 0 | 0 | 0 | 0 | 0 | 0 | 0 | 0 | 0 | 0 | 0 | 0 | 0 | 0 | 0 | 0 | 0 | 0
05.06.2025¦12:46:12.240 | 0 | 0 | 0 | 0 | 0 | 0 | 0 | 0 | 0 | 0 | 0 | 0 | 0 | 0 | 0 | 0 | 0 | 0 | 0 | 0
05.06.2025¦12:46:13.240 | 0 | 0 | 0 | 0 | 0 | 0 | 0 | 0 | 0 | 0 | 0 | 0 | 0 | 0 | 0 | 0 | 0 | 0 | 0 | 0
| OekoSolve | OekoSolve | OekoSolve | OekoSolve | OekoSolve | OekoSolve | OekoSolve | OekoSolve | OekoSolve | OekoSolve | OekoSolve | OekoSolve | OekoSolve | OekoSolve | OekoSolve | OekoSolve | OekoSolve | OekoSolve | OekoSolve | OekoSolve
| EnMeter_Prec1 | EnMeter_Prec1 | EnMeter_Prec1 | EnMeter_Prec1 | EnMeter_Prec1 | EnMeter_Prec1 | EnMeter_Prec1 | EnMeter_Prec1 | EnMeter_Prec1 | EnMeter_Prec1 | EnMeter_Prec2 | EnMeter_Prec2 | EnMeter_Prec2 | EnMeter_Prec2 | EnMeter_Prec2 | EnMeter_Prec2 | EnMeter_Prec2 | EnMeter_Prec2 | EnMeter_Prec2 | EnMeter_Prec2
| Prec1 P:W | Prec1 WTotal:kWh | Prec1 WDay:kWh | Prec1 WMonth:kWh | Prec1 WYear:kWh | Prec1 State:0 no info available¦1 Off¦2 Startup¦3 Ready¦4 On¦5 Charge¦6 Discharge¦7 Batt Low or Full¦8 Batt Full¦9 Batt low¦10 Finished¦11 Island¦12 Waiting¦91 Maintenance¦99 ERROR | Prec1 Spec Signal | Prec1 V:kV | Prec1 I:mA | Prec1 Info:0 Bit0¦1 Bit1¦2 Bit2¦3 Bit3¦4 HS Ein¦5 Freigabe / Abdeckung vorhanden¦6 Temp. FÃ¼hler aktiv¦7 Temp. FÃ¼hler unterbrochen¦8 Bit8¦9 Bit9¦10 Bit10¦11 Bit11¦12 Bit12¦13 Bit13¦14 Bit14¦15 Bit15¦ | Prec2 P:W | Prec2 WTotal:kWh | Prec2 WDay:kWh | Prec2 WMonth:kWh | Prec2 WYear:kWh | Prec2 State:0 no info available¦1 Off¦2 Startup¦3 Ready¦4 On¦5 Charge¦6 Discharge¦7 Batt Low or Full¦8 Batt Full¦9 Batt low¦10 Finished¦11 Island¦12 Waiting¦91 Maintenance¦99 ERROR | Prec2 Spec Signal | Prec2 V:kV | Prec2 I:mA | Prec2 Info:0 Bit0¦1 Bit1¦2 Bit2¦3 Bit3¦4 HS Ein¦5 Freigabe / Abdeckung vorhanden¦6 Temp. FÃ¼hler aktiv¦7 Temp. FÃ¼hler unterbrochen¦8 Bit8¦9 Bit9¦10 Bit10¦11 Bit11¦12 Bit12¦13 Bit13¦14 Bit14¦15 Bit15¦
05.06.2025¦12:46:14.240 | 0 | 0 | 0 | 0 | 0 | 0 | 0 | 0 | 0 | 0 | 0 | 0 | 0 | 0 | 0 | 0 | 0 | 0 | 0 | 0
05.06.2025¦12:46:15.240 | 0 | 0 | 0 | 0 | 0 | 0 | 0 | 0 | 0 | 0 | 0 | 0 | 0 | 0 | 0 | 0 | 0 | 0 | 0 | 0
05.06.2025¦12:46:16.240 | 0 | 0 | 0 | 0 | 0 | 0 | 0 | 0 | 0 | 0 | 0 | 0 | 0 | 0 | 0 | 0 | 0 | 0 | 0 | 0
05.06.2025¦12:46:17.239 | 0 | 0 | 0 | 0 | 0 | 0 | 0 | 0 | 0 | 0 | 0 | 0 | 0 | 0 | 0 | 0 | 0 | 0 | 0 | 0
05.06.2025¦12:46:18.240 | 0 | 0 | 0 | 0 | 0 | 0 | 0 | 0 | 0 | 0 | 0 | 0 | 0 | 0 | 0 | 0 | 0 | 0 | 0 | 0
05.06.2025¦12:46:19.240 | 0 | 0 | 0 | 0 | 0 | 0 | 0 | 0 | 0 | 0 | 0 | 0 | 0 | 0 | 0 | 0 | 0 | 0 | 0 | 0
05.06.2025¦12:46:20.240 | 0 | 0 | 0 | 0 | 0 | 0 | 0 | 0 | 0 | 0 | 0 | 0 | 0 | 0 | 0 | 0 | 0 | 0 | 0 | 0
05.06.2025¦12:46:21.240 | 0 | 0 | 0 | 0 | 0 | 0 | 0 | 0 | 0 | 0 | 0 | 0 | 0 | 0 | 0 | 0 | 0 | 0 | 0 | 0
05.06.2025¦12:46:22.240 | 0 | 0 | 0 | 0 | 0 | 0 | 0 | 0 | 0 | 0 | 0 | 0 | 0 | 0 | 0 | 0 | 0 | 0 | 0 | 0
05.06.2025¦12:46:23.240 | 0 | 0 | 0 | 0 | 0 | 0 | 0 | 0 | 0 | 0 | 0 | 0 | 0 | 0 | 0 | 0 | 0 | 0 | 0 | 0
05.06.2025¦12:46:24.240 | 0 | 0 | 0 | 0 | 0 | 0 | 0 | 0 | 0 | 0 | 0 | 0 | 0 | 0 | 0 | 0 | 0 | 0 | 0 | 0
05.06.2025¦12:46:25.240 | 0 | 0 | 0 | 0 | 0 | 0 | 0 | 0 | 0 | 0 | 0 | 0 | 0 | 0 | 0 | 0 | 0 | 0 | 0 | 0
05.06.2025¦12:46:26.240 | 0 | 0 | 0 | 0 | 0 | 0 | 0 | 0 | 0 | 0 | 0 | 0 | 0 | 0 | 0 | 0 | 0 | 0 | 0 | 0
05.06.2025¦12:46:27.240 | 0 | 0 | 0 | 0 | 0 | 0 | 0 | 0 | 0 | 0 | 0 | 0 | 0 | 0 | 0 | 0 | 0 | 0 | 0 | 0
05.06.2025¦12:46:28.239 | 0 | 0 | 0 | 0 | 0 | 0 | 0 | 0 | 0 | 0 | 0 | 0 | 0 | 0 | 0 | 0 | 0 | 0 | 0 | 0
05.06.2025¦12:46:29.240 | 0 | 0 | 0 | 0 | 0 | 0 | 0 | 0 | 0 | 0 | 0 | 0 | 0 | 0 | 0 | 0 | 0 | 0 | 0 | 0
05.06.2025¦12:46:30.240 | 0 | 0 | 0 | 0 | 0 | 0 | 0 | 0 | 0 | 0 | 0 | 0 | 0 | 0 | 0 | 0 | 0 | 0 | 0 | 0
05.06.2025¦12:46:31.239 | 0 | 0 | 0 | 0 | 0 | 0 | 0 | 0 | 0 | 0 | 0 | 0 | 0 | 0 | 0 | 0 | 0 | 0 | 0 | 0
05.06.2025¦12:46:32.241 | 0 | 0 | 0 | 0 | 0 | 0 | 0 | 0 | 0 | 0 | 0 | 0 | 0 | 0 | 0 | 0 | 0 | 0 | 0 | 0
05.06.2025¦12:46:33.240 | 0 | 0 | 0 | 0 | 0 | 0 | 0 | 0 | 0 | 0 | 0 | 0 | 0 | 0 | 0 | 0 | 0 | 0 | 0 | 0
05.06.2025¦12:46:34.240 | 0 | 0 | 0 | 0 | 0 | 0 | 0 | 0 | 0 | 0 | 0 | 0 | 0 | 0 | 0 | 0 | 0 | 0 | 0 | 0
05.06.2025¦12:46:35.240 | 0 | 0 | 0 | 0 | 0 | 0 | 0 | 0 | 0 | 0 | 0 | 0 | 0 | 0 | 0 | 0 | 0 | 0 | 0 | 0
05.06.2025¦12:46:36.240 | 0 | 0 | 0 | 0 | 0 | 0 | 0 | 0 | 0 | 0 | 0 | 0 | 0 | 0 | 0 | 0 | 0 | 0 | 0 | 0
05.06.2025¦12:46:37.240 | 0 | 0 | 0 | 0 | 0 | 0 | 0 | 0 | 0 | 0 | 0 | 0 | 0 | 0 | 0 | 0 | 0 | 0 | 0 | 0
05.06.2025¦12:46:38.240 | 0 | 0 | 0 | 0 | 0 | 0 | 0 | 0 | 0 | 0 | 0 | 0 | 0 | 0 | 0 | 0 | 0 | 0 | 0 | 0
05.06.2025¦12:46:39.242 | 0 | 0 | 0 | 0 | 0 | 0 | 0 | 0 | 0 | 0 | 0 | 0 | 0 | 0 | 0 | 0 | 0 | 0 | 0 | 0
05.06.2025¦12:46:40.240 | 0 | 0 | 0 | 0 | 0 | 0 | 0 | 0 | 0 | 0 | 0 | 0 | 0 | 0 | 0 | 0 | 0 | 0 | 0 | 0
05.06.2025¦12:46:41.239 | 0 | 0 | 0 | 0 | 0 | 0 | 0 | 0 | 0 | 0 | 0 | 0 | 0 | 0 | 0 | 0 | 0 | 0 | 0 | 0
05.06.2025¦12:46:42.239 | 0 | 0 | 0 | 0 | 0 | 0 | 0 | 0 | 0 | 0 | 0 | 0 | 0 | 0 | 0 | 0 | 0 | 0 | 0 | 0
05.06.2025¦12:46:43.240 | 0 | 0 | 0 | 0 | 0 | 0 | 0 | 0 | 0 | 0 | 0 | 0 | 0 | 0 | 0 | 0 | 0 | 0 | 0 | 0
| OekoSolve | OekoSolve | OekoSolve | OekoSolve | OekoSolve | OekoSolve | OekoSolve | OekoSolve | OekoSolve | OekoSolve | OekoSolve | OekoSolve | OekoSolve | OekoSolve | OekoSolve | OekoSolve | OekoSolve | OekoSolve | OekoSolve | OekoSolve
| EnMeter_Prec1 | EnMeter_Prec1 | EnMeter_Prec1 | EnMeter_Prec1 | EnMeter_Prec1 | EnMeter_Prec1 | EnMeter_Prec1 | EnMeter_Prec1 | EnMeter_Prec1 | EnMeter_Prec1 | EnMeter_Prec2 | EnMeter_Prec2 | EnMeter_Prec2 | EnMeter_Prec2 | EnMeter_Prec2 | EnMeter_Prec2 | EnMeter_Prec2 | EnMeter_Prec2 | EnMeter_Prec2 | EnMeter_Prec2
| Prec1 P:W | Prec1 WTotal:kWh | Prec1 WDay:kWh | Prec1 WMonth:kWh | Prec1 WYear:kWh | Prec1 State:0 no info available¦1 Off¦2 Startup¦3 Ready¦4 On¦5 Charge¦6 Discharge¦7 Batt Low or Full¦8 Batt Full¦9 Batt low¦10 Finished¦11 Island¦12 Waiting¦91 Maintenance¦99 ERROR | Prec1 Spec Signal | Prec1 V:kV | Prec1 I:mA | Prec1 Info:0 Bit0¦1 Bit1¦2 Bit2¦3 Bit3¦4 HS Ein¦5 Freigabe / Abdeckung vorhanden¦6 Temp. FÃ¼hler aktiv¦7 Temp. FÃ¼hler unterbrochen¦8 Bit8¦9 Bit9¦10 Bit10¦11 Bit11¦12 Bit12¦13 Bit13¦14 Bit14¦15 Bit15¦ | Prec2 P:W | Prec2 WTotal:kWh | Prec2 WDay:kWh | Prec2 WMonth:kWh | Prec2 WYear:kWh | Prec2 State:0 no info available¦1 Off¦2 Startup¦3 Ready¦4 On¦5 Charge¦6 Discharge¦7 Batt Low or Full¦8 Batt Full¦9 Batt low¦10 Finished¦11 Island¦12 Waiting¦91 Maintenance¦99 ERROR | Prec2 Spec Signal | Prec2 V:kV | Prec2 I:mA | Prec2 Info:0 Bit0¦1 Bit1¦2 Bit2¦3 Bit3¦4 HS Ein¦5 Freigabe / Abdeckung vorhanden¦6 Temp. FÃ¼hler aktiv¦7 Temp. FÃ¼hler unterbrochen¦8 Bit8¦9 Bit9¦10 Bit10¦11 Bit11¦12 Bit12¦13 Bit13¦14 Bit14¦15 Bit15¦
05.06.2025¦12:46:44.240 | 0 | 0 | 0 | 0 | 0 | 0 | 0 | 0 | 0 | 0 | 0 | 0 | 0 | 0 | 0 | 0 | 0 | 0 | 0 | 0
05.06.2025¦12:46:45.239 | 0 | 0 | 0 | 0 | 0 | 0 | 0 | 0 | 0 | 0 | 0 | 0 | 0 | 0 | 0 | 0 | 0 | 0 | 0 | 0
05.06.2025¦12:46:46.240 | 0 | 0 | 0 | 0 | 0 | 0 | 0 | 0 | 0 | 0 | 0 | 0 | 0 | 0 | 0 | 0 | 0 | 0 | 0 | 0
05.06.2025¦12:46:47.239 | 0 | 0 | 0 | 0 | 0 | 0 | 0 | 0 | 0 | 0 | 0 | 0 | 0 | 0 | 0 | 0 | 0 | 0 | 0 | 0
05.06.2025¦12:46:48.240 | 0 | 0 | 0 | 0 | 0 | 0 | 0 | 0 | 0 | 0 | 0 | 0 | 0 | 0 | 0 | 0 | 0 | 0 | 0 | 0
05.06.2025¦12:46:49.240 | 0 | 0 | 0 | 0 | 0 | 0 | 0 | 0 | 0 | 0 | 0 | 0 | 0 | 0 | 0 | 0 | 0 | 0 | 0 | 0
05.06.2025¦12:46:50.240 | 0 | 0 | 0 | 0 | 0 | 0 | 0 | 0 | 0 | 0 | 0 | 0 | 0 | 0 | 0 | 0 | 0 | 0 | 0 | 0
05.06.2025¦12:46:51.240 | 0 | 0 | 0 | 0 | 0 | 0 | 0 | 0 | 0 | 0 | 0 | 0 | 0 | 0 | 0 | 0 | 0 | 0 | 0 | 0
05.06.2025¦12:46:52.240 | 0 | 0 | 0 | 0 | 0 | 0 | 0 | 0 | 0 | 0 | 0 | 0 | 0 | 0 | 0 | 0 | 0 | 0 | 0 | 0
05.06.2025¦12:46:53.239 | 0 | 0 | 0 | 0 | 0 | 0 | 0 | 0 | 0 | 0 | 0 | 0 | 0 | 0 | 0 | 0 | 0 | 0 | 0 | 0
05.06.2025¦12:46:54.240 | 0 | 0 | 0 | 0 | 0 | 0 | 0 | 0 | 0 | 0 | 0 | 0 | 0 | 0 | 0 | 0 | 0 | 0 | 0 | 0
05.06.2025¦12:46:55.240 | 0 | 0 | 0 | 0 | 0 | 0 | 0 | 0 | 0 | 0 | 0 | 0 | 0 | 0 | 0 | 0 | 0 | 0 | 0 | 0
05.06.2025¦12:46:56.239 | 0 | 0 | 0 | 0 | 0 | 0 | 0 | 0 | 0 | 0 | 0 | 0 | 0 | 0 | 0 | 0 | 0 | 0 | 0 | 0
05.06.2025¦12:46:57.240 | 0 | 0 | 0 | 0 | 0 | 0 | 0 | 0 | 0 | 0 | 0 | 0 | 0 | 0 | 0 | 0 | 0 | 0 | 0 | 0
05.06.2025¦12:46:58.240 | 0 | 0 | 0 | 0 | 0 | 0 | 0 | 0 | 0 | 0 | 0 | 0 | 0 | 0 | 0 | 0 | 0 | 0 | 0 | 0
05.06.2025¦12:46:59.240 | 0 | 0 | 0 | 0 | 0 | 0 | 0 | 0 | 0 | 0 | 0 | 0 | 0 | 0 | 0 | 0 | 0 | 0 | 0 | 0
05.06.2025¦12:47:00.240 | 0 | 0 | 0 | 0 | 0 | 0 | 0 | 0 | 0 | 0 | 0 | 0 | 0 | 0 | 0 | 0 | 0 | 0 | 0 | 0
05.06.2025¦12:47:01.240 | 0 | 0 | 0 | 0 | 0 | 0 | 0 | 0 | 0 | 0 | 0 | 0 | 0 | 0 | 0 | 0 | 0 | 0 | 0 | 0
05.06.2025¦12:47:02.241 | 0 | 0 | 0 | 0 | 0 | 0 | 0 | 0 | 0 | 0 | 0 | 0 | 0 | 0 | 0 | 0 | 0 | 0 | 0 | 0
05.06.2025¦12:47:03.241 | 0 | 0 | 0 | 0 | 0 | 0 | 0 | 0 | 0 | 0 | 0 | 0 | 0 | 0 | 0 | 0 | 0 | 0 | 0 | 0
05.06.2025¦12:47:04.240 | 0 | 0 | 0 | 0 | 0 | 0 | 0 | 0 | 0 | 0 | 0 | 0 | 0 | 0 | 0 | 0 | 0 | 0 | 0 | 0
05.06.2025¦12:47:05.240 | 0 | 0 | 0 | 0 | 0 | 0 | 0 | 0 | 0 | 0 | 0 | 0 | 0 | 0 | 0 | 0 | 0 | 0 | 0 | 0
05.06.2025¦12:47:06.239 | 0 | 0 | 0 | 0 | 0 | 0 | 0 | 0 | 0 | 0 | 0 | 0 | 0 | 0 | 0 | 0 | 0 | 0 | 0 | 0
05.06.2025¦12:47:07.240 | 0 | 0 | 0 | 0 | 0 | 0 | 0 | 0 | 0 | 0 | 0 | 0 | 0 | 0 | 0 | 0 | 0 | 0 | 0 | 0
05.06.2025¦12:47:08.239 | 0 | 0 | 0 | 0 | 0 | 0 | 0 | 0 | 0 | 0 | 0 | 0 | 0 | 0 | 0 | 0 | 0 | 0 | 0 | 0
05.06.2025¦12:47:09.240 | 0 | 0 | 0 | 0 | 0 | 0 | 0 | 0 | 0 | 0 | 0 | 0 | 0 | 0 | 0 | 0 | 0 | 0 | 0 | 0
05.06.2025¦12:47:10.240 | 0 | 0 | 0 | 0 | 0 | 0 | 0 | 0 | 0 | 0 | 0 | 0 | 0 | 0 | 0 | 0 | 0 | 0 | 0 | 0
05.06.2025¦12:47:11.240 | 0 | 0 | 0 | 0 | 0 | 0 | 0 | 0 | 0 | 0 | 0 | 0 | 0 | 0 | 0 | 0 | 0 | 0 | 0 | 0
05.06.2025¦12:47:12.241 | 0 | 0 | 0 | 0 | 0 | 0 | 0 | 0 | 0 | 0 | 0 | 0 | 0 | 0 | 0 | 0 | 0 | 0 | 0 | 0
05.06.2025¦12:47:13.240 | 0 | 0 | 0 | 0 | 0 | 0 | 0 | 0 | 0 | 0 | 0 | 0 | 0 | 0 | 0 | 0 | 0 | 0 | 0 | 0
| OekoSolve | OekoSolve | OekoSolve | OekoSolve | OekoSolve | OekoSolve | OekoSolve | OekoSolve | OekoSolve | OekoSolve | OekoSolve | OekoSolve | OekoSolve | OekoSolve | OekoSolve | OekoSolve | OekoSolve | OekoSolve | OekoSolve | OekoSolve
| EnMeter_Prec1 | EnMeter_Prec1 | EnMeter_Prec1 | EnMeter_Prec1 | EnMeter_Prec1 | EnMeter_Prec1 | EnMeter_Prec1 | EnMeter_Prec1 | EnMeter_Prec1 | EnMeter_Prec1 | EnMeter_Prec2 | EnMeter_Prec2 | EnMeter_Prec2 | EnMeter_Prec2 | EnMeter_Prec2 | EnMeter_Prec2 | EnMeter_Prec2 | EnMeter_Prec2 | EnMeter_Prec2 | EnMeter_Prec2
| Prec1 P:W | Prec1 WTotal:kWh | Prec1 WDay:kWh | Prec1 WMonth:kWh | Prec1 WYear:kWh | Prec1 State:0 no info available¦1 Off¦2 Startup¦3 Ready¦4 On¦5 Charge¦6 Discharge¦7 Batt Low or Full¦8 Batt Full¦9 Batt low¦10 Finished¦11 Island¦12 Waiting¦91 Maintenance¦99 ERROR | Prec1 Spec Signal | Prec1 V:kV | Prec1 I:mA | Prec1 Info:0 Bit0¦1 Bit1¦2 Bit2¦3 Bit3¦4 HS Ein¦5 Freigabe / Abdeckung vorhanden¦6 Temp. FÃ¼hler aktiv¦7 Temp. FÃ¼hler unterbrochen¦8 Bit8¦9 Bit9¦10 Bit10¦11 Bit11¦12 Bit12¦13 Bit13¦14 Bit14¦15 Bit15¦ | Prec2 P:W | Prec2 WTotal:kWh | Prec2 WDay:kWh | Prec2 WMonth:kWh | Prec2 WYear:kWh | Prec2 State:0 no info available¦1 Off¦2 Startup¦3 Ready¦4 On¦5 Charge¦6 Discharge¦7 Batt Low or Full¦8 Batt Full¦9 Batt low¦10 Finished¦11 Island¦12 Waiting¦91 Maintenance¦99 ERROR | Prec2 Spec Signal | Prec2 V:kV | Prec2 I:mA | Prec2 Info:0 Bit0¦1 Bit1¦2 Bit2¦3 Bit3¦4 HS Ein¦5 Freigabe / Abdeckung vorhanden¦6 Temp. FÃ¼hler aktiv¦7 Temp. FÃ¼hler unterbrochen¦8 Bit8¦9 Bit9¦10 Bit10¦11 Bit11¦12 Bit12¦13 Bit13¦14 Bit14¦15 Bit15¦
05.06.2025¦12:47:14.239 | 0 | 0 | 0 | 0 | 0 | 0 | 0 | 0 | 0 | 0 | 0 | 0 | 0 | 0 | 0 | 0 | 0 | 0 | 0 | 0
05.06.2025¦12:47:15.240 | 0 | 0 | 0 | 0 | 0 | 0 | 0 | 0 | 0 | 0 | 0 | 0 | 0 | 0 | 0 | 0 | 0 | 0 | 0 | 0
05.06.2025¦12:47:16.239 | 0 | 0 | 0 | 0 | 0 | 0 | 0 | 0 | 0 | 0 | 0 | 0 | 0 | 0 | 0 | 0 | 0 | 0 | 0 | 0
05.06.2025¦12:47:17.240 | 0 | 0 | 0 | 0 | 0 | 0 | 0 | 0 | 0 | 0 | 0 | 0 | 0 | 0 | 0 | 0 | 0 | 0 | 0 | 0
05.06.2025¦12:47:18.240 | 0 | 0 | 0 | 0 | 0 | 0 | 0 | 0 | 0 | 0 | 0 | 0 | 0 | 0 | 0 | 0 | 0 | 0 | 0 | 0
05.06.2025¦12:47:19.239 | 0 | 0 | 0 | 0 | 0 | 0 | 0 | 0 | 0 | 0 | 0 | 0 | 0 | 0 | 0 | 0 | 0 | 0 | 0 | 0
05.06.2025¦12:47:20.239 | 0 | 0 | 0 | 0 | 0 | 0 | 0 | 0 | 0 | 0 | 0 | 0 | 0 | 0 | 0 | 0 | 0 | 0 | 0 | 0
05.06.2025¦12:47:21.241 | 0 | 0 | 0 | 0 | 0 | 0 | 0 | 0 | 0 | 0 | 0 | 0 | 0 | 0 | 0 | 0 | 0 | 0 | 0 | 0
05.06.2025¦12:47:22.240 | 0 | 0 | 0 | 0 | 0 | 0 | 0 | 0 | 0 | 0 | 0 | 0 | 0 | 0 | 0 | 0 | 0 | 0 | 0 | 0
05.06.2025¦12:47:23.239 | 0 | 0 | 0 | 0 | 0 | 0 | 0 | 0 | 0 | 0 | 0 | 0 | 0 | 0 | 0 | 0 | 0 | 0 | 0 | 0
05.06.2025¦12:47:24.240 | 0 | 0 | 0 | 0 | 0 | 0 | 0 | 0 | 0 | 0 | 0 | 0 | 0 | 0 | 0 | 0 | 0 | 0 | 0 | 0
05.06.2025¦12:47:25.240 | 0 | 0 | 0 | 0 | 0 | 0 | 0 | 0 | 0 | 0 | 0 | 0 | 0 | 0 | 0 | 0 | 0 | 0 | 0 | 0
05.06.2025¦12:47:26.240 | 0 | 0 | 0 | 0 | 0 | 0 | 0 | 0 | 0 | 0 | 0 | 0 | 0 | 0 | 0 | 0 | 0 | 0 | 0 | 0
05.06.2025¦12:47:27.240 | 0 | 0 | 0 | 0 | 0 | 0 | 0 | 0 | 0 | 0 | 0 | 0 | 0 | 0 | 0 | 0 | 0 | 0 | 0 | 0
05.06.2025¦12:47:28.242 | 0 | 0 | 0 | 0 | 0 | 0 | 0 | 0 | 0 | 0 | 0 | 0 | 0 | 0 | 0 | 0 | 0 | 0 | 0 | 0
05.06.2025¦12:47:29.240 | 0 | 0 | 0 | 0 | 0 | 0 | 0 | 0 | 0 | 0 | 0 | 0 | 0 | 0 | 0 | 0 | 0 | 0 | 0 | 0
05.06.2025¦12:47:30.240 | 0 | 0 | 0 | 0 | 0 | 0 | 0 | 0 | 0 | 0 | 0 | 0 | 0 | 0 | 0 | 0 | 0 | 0 | 0 | 0
05.06.2025¦12:47:31.240 | 0 | 0 | 0 | 0 | 0 | 0 | 0 | 0 | 0 | 0 | 0 | 0 | 0 | 0 | 0 | 0 | 0 | 0 | 0 | 0
05.06.2025¦12:47:32.240 | 0 | 0 | 0 | 0 | 0 | 0 | 0 | 0 | 0 | 0 | 0 | 0 | 0 | 0 | 0 | 0 | 0 | 0 | 0 | 0
05.06.2025¦12:47:33.240 | 0 | 0 | 0 | 0 | 0 | 0 | 0 | 0 | 0 | 0 | 0 | 0 | 0 | 0 | 0 | 0 | 0 | 0 | 0 | 0
05.06.2025¦12:47:34.239 | 0 | 0 | 0 | 0 | 0 | 0 | 0 | 0 | 0 | 0 | 0 | 0 | 0 | 0 | 0 | 0 | 0 | 0 | 0 | 0
05.06.2025¦12:47:35.240 | 0 | 0 | 0 | 0 | 0 | 0 | 0 | 0 | 0 | 0 | 0 | 0 | 0 | 0 | 0 | 0 | 0 | 0 | 0 | 0
05.06.2025¦12:47:36.240 | 0 | 0 | 0 | 0 | 0 | 0 | 0 | 0 | 0 | 0 | 0 | 0 | 0 | 0 | 0 | 0 | 0 | 0 | 0 | 0
05.06.2025¦12:47:37.239 | 0 | 0 | 0 | 0 | 0 | 0 | 0 | 0 | 0 | 0 | 0 | 0 | 0 | 0 | 0 | 0 | 0 | 0 | 0 | 0
05.06.2025¦12:47:38.240 | 0 | 0 | 0 | 0 | 0 | 0 | 0 | 0 | 0 | 0 | 0 | 0 | 0 | 0 | 0 | 0 | 0 | 0 | 0 | 0
05.06.2025¦12:47:39.240 | 0 | 0 | 0 | 0 | 0 | 0 | 0 | 0 | 0 | 0 | 0 | 0 | 0 | 0 | 0 | 0 | 0 | 0 | 0 | 0
05.06.2025¦12:47:40.240 | 0 | 0 | 0 | 0 | 0 | 0 | 0 | 0 | 0 | 0 | 0 | 0 | 0 | 0 | 0 | 0 | 0 | 0 | 0 | 0
05.06.2025¦12:47:41.240 | 0 | 0 | 0 | 0 | 0 | 0 | 0 | 0 | 0 | 0 | 0 | 0 | 0 | 0 | 0 | 0 | 0 | 0 | 0 | 0
05.06.2025¦12:47:42.241 | 0 | 0 | 0 | 0 | 0 | 0 | 0 | 0 | 0 | 0 | 0 | 0 | 0 | 0 | 0 | 0 | 0 | 0 | 0 | 0
05.06.2025¦12:47:43.239 | 0 | 0 | 0 | 0 | 0 | 0 | 0 | 0 | 0 | 0 | 0 | 0 | 0 | 0 | 0 | 0 | 0 | 0 | 0 | 0
| OekoSolve | OekoSolve | OekoSolve | OekoSolve | OekoSolve | OekoSolve | OekoSolve | OekoSolve | OekoSolve | OekoSolve | OekoSolve | OekoSolve | OekoSolve | OekoSolve | OekoSolve | OekoSolve | OekoSolve | OekoSolve | OekoSolve | OekoSolve
| EnMeter_Prec1 | EnMeter_Prec1 | EnMeter_Prec1 | EnMeter_Prec1 | EnMeter_Prec1 | EnMeter_Prec1 | EnMeter_Prec1 | EnMeter_Prec1 | EnMeter_Prec1 | EnMeter_Prec1 | EnMeter_Prec2 | EnMeter_Prec2 | EnMeter_Prec2 | EnMeter_Prec2 | EnMeter_Prec2 | EnMeter_Prec2 | EnMeter_Prec2 | EnMeter_Prec2 | EnMeter_Prec2 | EnMeter_Prec2
| Prec1 P:W | Prec1 WTotal:kWh | Prec1 WDay:kWh | Prec1 WMonth:kWh | Prec1 WYear:kWh | Prec1 State:0 no info available¦1 Off¦2 Startup¦3 Ready¦4 On¦5 Charge¦6 Discharge¦7 Batt Low or Full¦8 Batt Full¦9 Batt low¦10 Finished¦11 Island¦12 Waiting¦91 Maintenance¦99 ERROR | Prec1 Spec Signal | Prec1 V:kV | Prec1 I:mA | Prec1 Info:0 Bit0¦1 Bit1¦2 Bit2¦3 Bit3¦4 HS Ein¦5 Freigabe / Abdeckung vorhanden¦6 Temp. FÃ¼hler aktiv¦7 Temp. FÃ¼hler unterbrochen¦8 Bit8¦9 Bit9¦10 Bit10¦11 Bit11¦12 Bit12¦13 Bit13¦14 Bit14¦15 Bit15¦ | Prec2 P:W | Prec2 WTotal:kWh | Prec2 WDay:kWh | Prec2 WMonth:kWh | Prec2 WYear:kWh | Prec2 State:0 no info available¦1 Off¦2 Startup¦3 Ready¦4 On¦5 Charge¦6 Discharge¦7 Batt Low or Full¦8 Batt Full¦9 Batt low¦10 Finished¦11 Island¦12 Waiting¦91 Maintenance¦99 ERROR | Prec2 Spec Signal | Prec2 V:kV | Prec2 I:mA | Prec2 Info:0 Bit0¦1 Bit1¦2 Bit2¦3 Bit3¦4 HS Ein¦5 Freigabe / Abdeckung vorhanden¦6 Temp. FÃ¼hler aktiv¦7 Temp. FÃ¼hler unterbrochen¦8 Bit8¦9 Bit9¦10 Bit10¦11 Bit11¦12 Bit12¦13 Bit13¦14 Bit14¦15 Bit15¦
05.06.2025¦12:47:44.239 | 0 | 0 | 0 | 0 | 0 | 0 | 0 | 0 | 0 | 0 | 0 | 0 | 0 | 0 | 0 | 0 | 0 | 0 | 0 | 0
05.06.2025¦12:47:45.240 | 0 | 0 | 0 | 0 | 0 | 0 | 0 | 0 | 0 | 0 | 0 | 0 | 0 | 0 | 0 | 0 | 0 | 0 | 0 | 0
05.06.2025¦12:47:46.240 | 0 | 0 | 0 | 0 | 0 | 0 | 0 | 0 | 0 | 0 | 0 | 0 | 0 | 0 | 0 | 0 | 0 | 0 | 0 | 0
05.06.2025¦12:47:47.240 | 0 | 0 | 0 | 0 | 0 | 0 | 0 | 0 | 0 | 0 | 0 | 0 | 0 | 0 | 0 | 0 | 0 | 0 | 0 | 0
05.06.2025¦12:47:48.240 | 0 | 0 | 0 | 0 | 0 | 0 | 0 | 0 | 0 | 0 | 0 | 0 | 0 | 0 | 0 | 0 | 0 | 0 | 0 | 0
05.06.2025¦12:47:49.240 | 0 | 0 | 0 | 0 | 0 | 0 | 0 | 0 | 0 | 0 | 0 | 0 | 0 | 0 | 0 | 0 | 0 | 0 | 0 | 0
05.06.2025¦12:47:50.240 | 0 | 0 | 0 | 0 | 0 | 0 | 0 | 0 | 0 | 0 | 0 | 0 | 0 | 0 | 0 | 0 | 0 | 0 | 0 | 0
05.06.2025¦12:47:51.239 | 0 | 0 | 0 | 0 | 0 | 0 | 0 | 0 | 0 | 0 | 0 | 0 | 0 | 0 | 0 | 0 | 0 | 0 | 0 | 0
05.06.2025¦12:47:52.240 | 0 | 0 | 0 | 0 | 0 | 0 | 0 | 0 | 0 | 0 | 0 | 0 | 0 | 0 | 0 | 0 | 0 | 0 | 0 | 0
05.06.2025¦12:47:53.240 | 0 | 0 | 0 | 0 | 0 | 0 | 0 | 0 | 0 | 0 | 0 | 0 | 0 | 0 | 0 | 0 | 0 | 0 | 0 | 0
05.06.2025¦12:47:54.240 | 0 | 0 | 0 | 0 | 0 | 0 | 0 | 0 | 0 | 0 | 0 | 0 | 0 | 0 | 0 | 0 | 0 | 0 | 0 | 0
05.06.2025¦12:47:55.240 | 0 | 0 | 0 | 0 | 0 | 0 | 0 | 0 | 0 | 0 | 0 | 0 | 0 | 0 | 0 | 0 | 0 | 0 | 0 | 0
05.06.2025¦12:47:56.240 | 0 | 0 | 0 | 0 | 0 | 0 | 0 | 0 | 0 | 0 | 0 | 0 | 0 | 0 | 0 | 0 | 0 | 0 | 0 | 0
05.06.2025¦12:47:57.240 | 0 | 0 | 0 | 0 | 0 | 0 | 0 | 0 | 0 | 0 | 0 | 0 | 0 | 0 | 0 | 0 | 0 | 0 | 0 | 0
05.06.2025¦12:47:58.240 | 0 | 0 | 0 | 0 | 0 | 0 | 0 | 0 | 0 | 0 | 0 | 0 | 0 | 0 | 0 | 0 | 0 | 0 | 0 | 0
05.06.2025¦12:47:59.240 | 0 | 0 | 0 | 0 | 0 | 0 | 0 | 0 | 0 | 0 | 0 | 0 | 0 | 0 | 0 | 0 | 0 | 0 | 0 | 0
05.06.2025¦12:48:00.240 | 0 | 0 | 0 | 0 | 0 | 0 | 0 | 0 | 0 | 0 | 0 | 0 | 0 | 0 | 0 | 0 | 0 | 0 | 0 | 0
05.06.2025¦12:48:01.239 | 0 | 0 | 0 | 0 | 0 | 0 | 0 | 0 | 0 | 0 | 0 | 0 | 0 | 0 | 0 | 0 | 0 | 0 | 0 | 0
05.06.2025¦12:48:02.239 | 0 | 0 | 0 | 0 | 0 | 0 | 0 | 0 | 0 | 0 | 0 | 0 | 0 | 0 | 0 | 0 | 0 | 0 | 0 | 0
05.06.2025¦12:48:03.241 | 0 | 0 | 0 | 0 | 0 | 0 | 0 | 0 | 0 | 0 | 0 | 0 | 0 | 0 | 0 | 0 | 0 | 0 | 0 | 0
05.06.2025¦12:48:04.239 | 0 | 0 | 0 | 0 | 0 | 0 | 0 | 0 | 0 | 0 | 0 | 0 | 0 | 0 | 0 | 0 | 0 | 0 | 0 | 0
05.06.2025¦12:48:05.239 | 0 | 0 | 0 | 0 | 0 | 0 | 0 | 0 | 0 | 0 | 0 | 0 | 0 | 0 | 0 | 0 | 0 | 0 | 0 | 0
05.06.2025¦12:48:06.239 | 0 | 0 | 0 | 0 | 0 | 0 | 0 | 0 | 0 | 0 | 0 | 0 | 0 | 0 | 0 | 0 | 0 | 0 | 0 | 0
05.06.2025¦12:48:07.240 | 0 | 0 | 0 | 0 | 0 | 0 | 0 | 0 | 0 | 0 | 0 | 0 | 0 | 0 | 0 | 0 | 0 | 0 | 0 | 0
05.06.2025¦12:48:08.240 | 0 | 0 | 0 | 0 | 0 | 0 | 0 | 0 | 0 | 0 | 0 | 0 | 0 | 0 | 0 | 0 | 0 | 0 | 0 | 0
05.06.2025¦12:48:09.240 | 0 | 0 | 0 | 0 | 0 | 0 | 0 | 0 | 0 | 0 | 0 | 0 | 0 | 0 | 0 | 0 | 0 | 0 | 0 | 0
05.06.2025¦12:48:10.240 | 0 | 0 | 0 | 0 | 0 | 0 | 0 | 0 | 0 | 0 | 0 | 0 | 0 | 0 | 0 | 0 | 0 | 0 | 0 | 0
05.06.2025¦12:48:11.240 | 0 | 0 | 0 | 0 | 0 | 0 | 0 | 0 | 0 | 0 | 0 | 0 | 0 | 0 | 0 | 0 | 0 | 0 | 0 | 0
05.06.2025¦12:48:12.240 | 0 | 0 | 0 | 0 | 0 | 0 | 0 | 0 | 0 | 0 | 0 | 0 | 0 | 0 | 0 | 0 | 0 | 0 | 0 | 0
05.06.2025¦12:48:13.240 | 0 | 0 | 0 | 0 | 0 | 0 | 0 | 0 | 0 | 0 | 0 | 0 | 0 | 0 | 0 | 0 | 0 | 0 | 0 | 0
| OekoSolve | OekoSolve | OekoSolve | OekoSolve | OekoSolve | OekoSolve | OekoSolve | OekoSolve | OekoSolve | OekoSolve | OekoSolve | OekoSolve | OekoSolve | OekoSolve | OekoSolve | OekoSolve | OekoSolve | OekoSolve | OekoSolve | OekoSolve
| EnMeter_Prec1 | EnMeter_Prec1 | EnMeter_Prec1 | EnMeter_Prec1 | EnMeter_Prec1 | EnMeter_Prec1 | EnMeter_Prec1 | EnMeter_Prec1 | EnMeter_Prec1 | EnMeter_Prec1 | EnMeter_Prec2 | EnMeter_Prec2 | EnMeter_Prec2 | EnMeter_Prec2 | EnMeter_Prec2 | EnMeter_Prec2 | EnMeter_Prec2 | EnMeter_Prec2 | EnMeter_Prec2 | EnMeter_Prec2
| Prec1 P:W | Prec1 WTotal:kWh | Prec1 WDay:kWh | Prec1 WMonth:kWh | Prec1 WYear:kWh | Prec1 State:0 no info available¦1 Off¦2 Startup¦3 Ready¦4 On¦5 Charge¦6 Discharge¦7 Batt Low or Full¦8 Batt Full¦9 Batt low¦10 Finished¦11 Island¦12 Waiting¦91 Maintenance¦99 ERROR | Prec1 Spec Signal | Prec1 V:kV | Prec1 I:mA | Prec1 Info:0 Bit0¦1 Bit1¦2 Bit2¦3 Bit3¦4 HS Ein¦5 Freigabe / Abdeckung vorhanden¦6 Temp. FÃ¼hler aktiv¦7 Temp. FÃ¼hler unterbrochen¦8 Bit8¦9 Bit9¦10 Bit10¦11 Bit11¦12 Bit12¦13 Bit13¦14 Bit14¦15 Bit15¦ | Prec2 P:W | Prec2 WTotal:kWh | Prec2 WDay:kWh | Prec2 WMonth:kWh | Prec2 WYear:kWh | Prec2 State:0 no info available¦1 Off¦2 Startup¦3 Ready¦4 On¦5 Charge¦6 Discharge¦7 Batt Low or Full¦8 Batt Full¦9 Batt low¦10 Finished¦11 Island¦12 Waiting¦91 Maintenance¦99 ERROR | Prec2 Spec Signal | Prec2 V:kV | Prec2 I:mA | Prec2 Info:0 Bit0¦1 Bit1¦2 Bit2¦3 Bit3¦4 HS Ein¦5 Freigabe / Abdeckung vorhanden¦6 Temp. FÃ¼hler aktiv¦7 Temp. FÃ¼hler unterbrochen¦8 Bit8¦9 Bit9¦10 Bit10¦11 Bit11¦12 Bit12¦13 Bit13¦14 Bit14¦15 Bit15¦
05.06.2025¦12:48:14.239 | 0 | 0 | 0 | 0 | 0 | 0 | 0 | 0 | 0 | 0 | 0 | 0 | 0 | 0 | 0 | 0 | 0 | 0 | 0 | 0
05.06.2025¦12:48:15.240 | 0 | 0 | 0 | 0 | 0 | 0 | 0 | 0 | 0 | 0 | 0 | 0 | 0 | 0 | 0 | 0 | 0 | 0 | 0 | 0
05.06.2025¦12:48:16.239 | 0 | 0 | 0 | 0 | 0 | 0 | 0 | 0 | 0 | 0 | 0 | 0 | 0 | 0 | 0 | 0 | 0 | 0 | 0 | 0
05.06.2025¦12:48:17.239 | 0 | 0 | 0 | 0 | 0 | 0 | 0 | 0 | 0 | 0 | 0 | 0 | 0 | 0 | 0 | 0 | 0 | 0 | 0 | 0
05.06.2025¦12:48:18.239 | 0 | 0 | 0 | 0 | 0 | 0 | 0 | 0 | 0 | 0 | 0 | 0 | 0 | 0 | 0 | 0 | 0 | 0 | 0 | 0
05.06.2025¦12:48:19.239 | 0 | 0 | 0 | 0 | 0 | 0 | 0 | 0 | 0 | 0 | 0 | 0 | 0 | 0 | 0 | 0 | 0 | 0 | 0 | 0
05.06.2025¦12:48:20.240 | 0 | 0 | 0 | 0 | 0 | 0 | 0 | 0 | 0 | 0 | 0 | 0 | 0 | 0 | 0 | 0 | 0 | 0 | 0 | 0
05.06.2025¦12:48:21.239 | 0 | 0 | 0 | 0 | 0 | 0 | 0 | 0 | 0 | 0 | 0 | 0 | 0 | 0 | 0 | 0 | 0 | 0 | 0 | 0
05.06.2025¦12:48:22.240 | 0 | 0 | 0 | 0 | 0 | 0 | 0 | 0 | 0 | 0 | 0 | 0 | 0 | 0 | 0 | 0 | 0 | 0 | 0 | 0
05.06.2025¦12:48:23.240 | 0 | 0 | 0 | 0 | 0 | 0 | 0 | 0 | 0 | 0 | 0 | 0 | 0 | 0 | 0 | 0 | 0 | 0 | 0 | 0
05.06.2025¦12:48:24.241 | 0 | 0 | 0 | 0 | 0 | 0 | 0 | 0 | 0 | 0 | 0 | 0 | 0 | 0 | 0 | 0 | 0 | 0 | 0 | 0
05.06.2025¦12:48:25.239 | 0 | 0 | 0 | 0 | 0 | 0 | 0 | 0 | 0 | 0 | 0 | 0 | 0 | 0 | 0 | 0 | 0 | 0 | 0 | 0
05.06.2025¦12:48:26.240 | 0 | 0 | 0 | 0 | 0 | 0 | 0 | 0 | 0 | 0 | 0 | 0 | 0 | 0 | 0 | 0 | 0 | 0 | 0 | 0
05.06.2025¦12:48:27.240 | 0 | 0 | 0 | 0 | 0 | 0 | 0 | 0 | 0 | 0 | 0 | 0 | 0 | 0 | 0 | 0 | 0 | 0 | 0 | 0
05.06.2025¦12:48:28.240 | 0 | 0 | 0 | 0 | 0 | 0 | 0 | 0 | 0 | 0 | 0 | 0 | 0 | 0 | 0 | 0 | 0 | 0 | 0 | 0
05.06.2025¦12:48:29.240 | 0 | 0 | 0 | 0 | 0 | 0 | 0 | 0 | 0 | 0 | 0 | 0 | 0 | 0 | 0 | 0 | 0 | 0 | 0 | 0
05.06.2025¦12:48:30.240 | 0 | 0 | 0 | 0 | 0 | 0 | 0 | 0 | 0 | 0 | 0 | 0 | 0 | 0 | 0 | 0 | 0 | 0 | 0 | 0
05.06.2025¦12:48:31.239 | 0 | 0 | 0 | 0 | 0 | 0 | 0 | 0 | 0 | 0 | 0 | 0 | 0 | 0 | 0 | 0 | 0 | 0 | 0 | 0
05.06.2025¦12:48:32.240 | 0 | 0 | 0 | 0 | 0 | 0 | 0 | 0 | 0 | 0 | 0 | 0 | 0 | 0 | 0 | 0 | 0 | 0 | 0 | 0
05.06.2025¦12:48:33.239 | 0 | 0 | 0 | 0 | 0 | 0 | 0 | 0 | 0 | 0 | 0 | 0 | 0 | 0 | 0 | 0 | 0 | 0 | 0 | 0
05.06.2025¦12:48:34.239 | 0 | 0 | 0 | 0 | 0 | 0 | 0 | 0 | 0 | 0 | 0 | 0 | 0 | 0 | 0 | 0 | 0 | 0 | 0 | 0
05.06.2025¦12:48:35.239 | 0 | 0 | 0 | 0 | 0 | 0 | 0 | 0 | 0 | 0 | 0 | 0 | 0 | 0 | 0 | 0 | 0 | 0 | 0 | 0
05.06.2025¦12:48:36.239 | 0 | 0 | 0 | 0 | 0 | 0 | 0 | 0 | 0 | 0 | 0 | 0 | 0 | 0 | 0 | 0 | 0 | 0 | 0 | 0
05.06.2025¦12:48:37.239 | 0 | 0 | 0 | 0 | 0 | 0 | 0 | 0 | 0 | 0 | 0 | 0 | 0 | 0 | 0 | 0 | 0 | 0 | 0 | 0
05.06.2025¦12:48:38.241 | 0 | 0 | 0 | 0 | 0 | 0 | 0 | 0 | 0 | 0 | 0 | 0 | 0 | 0 | 0 | 0 | 0 | 0 | 0 | 0
05.06.2025¦12:48:39.240 | 0 | 0 | 0 | 0 | 0 | 0 | 0 | 0 | 0 | 0 | 0 | 0 | 0 | 0 | 0 | 0 | 0 | 0 | 0 | 0
05.06.2025¦12:48:40.240 | 0 | 0 | 0 | 0 | 0 | 0 | 0 | 0 | 0 | 0 | 0 | 0 | 0 | 0 | 0 | 0 | 0 | 0 | 0 | 0
05.06.2025¦12:48:41.239 | 0 | 0 | 0 | 0 | 0 | 0 | 0 | 0 | 0 | 0 | 0 | 0 | 0 | 0 | 0 | 0 | 0 | 0 | 0 | 0
05.06.2025¦12:48:42.239 | 0 | 0 | 0 | 0 | 0 | 0 | 0 | 0 | 0 | 0 | 0 | 0 | 0 | 0 | 0 | 0 | 0 | 0 | 0 | 0
05.06.2025¦12:48:43.240 | 0 | 0 | 0 | 0 | 0 | 0 | 0 | 0 | 0 | 0 | 0 | 0 | 0 | 0 | 0 | 0 | 0 | 0 | 0 | 0
05.06.2025¦12:48:44.240 | 0 | 0 | 0 | 0 | 0 | 0 | 0 | 0 | 0 | 0 | 0 | 0 | 0 | 0 | 0 | 0 | 0 | 0 | 0 | 0
| OekoSolve | OekoSolve | OekoSolve | OekoSolve | OekoSolve | OekoSolve | OekoSolve | OekoSolve | OekoSolve | OekoSolve | OekoSolve | OekoSolve | OekoSolve | OekoSolve | OekoSolve | OekoSolve | OekoSolve | OekoSolve | OekoSolve | OekoSolve
| EnMeter_Prec1 | EnMeter_Prec1 | EnMeter_Prec1 | EnMeter_Prec1 | EnMeter_Prec1 | EnMeter_Prec1 | EnMeter_Prec1 | EnMeter_Prec1 | EnMeter_Prec1 | EnMeter_Prec1 | EnMeter_Prec2 | EnMeter_Prec2 | EnMeter_Prec2 | EnMeter_Prec2 | EnMeter_Prec2 | EnMeter_Prec2 | EnMeter_Prec2 | EnMeter_Prec2 | EnMeter_Prec2 | EnMeter_Prec2
| Prec1 P:W | Prec1 WTotal:kWh | Prec1 WDay:kWh | Prec1 WMonth:kWh | Prec1 WYear:kWh | Prec1 State:0 no info available¦1 Off¦2 Startup¦3 Ready¦4 On¦5 Charge¦6 Discharge¦7 Batt Low or Full¦8 Batt Full¦9 Batt low¦10 Finished¦11 Island¦12 Waiting¦91 Maintenance¦99 ERROR | Prec1 Spec Signal | Prec1 V:kV | Prec1 I:mA | Prec1 Info:0 Bit0¦1 Bit1¦2 Bit2¦3 Bit3¦4 HS Ein¦5 Freigabe / Abdeckung vorhanden¦6 Temp. FÃ¼hler aktiv¦7 Temp. FÃ¼hler unterbrochen¦8 Bit8¦9 Bit9¦10 Bit10¦11 Bit11¦12 Bit12¦13 Bit13¦14 Bit14¦15 Bit15¦ | Prec2 P:W | Prec2 WTotal:kWh | Prec2 WDay:kWh | Prec2 WMonth:kWh | Prec2 WYear:kWh | Prec2 State:0 no info available¦1 Off¦2 Startup¦3 Ready¦4 On¦5 Charge¦6 Discharge¦7 Batt Low or Full¦8 Batt Full¦9 Batt low¦10 Finished¦11 Island¦12 Waiting¦91 Maintenance¦99 ERROR | Prec2 Spec Signal | Prec2 V:kV | Prec2 I:mA | Prec2 Info:0 Bit0¦1 Bit1¦2 Bit2¦3 Bit3¦4 HS Ein¦5 Freigabe / Abdeckung vorhanden¦6 Temp. FÃ¼hler aktiv¦7 Temp. FÃ¼hler unterbrochen¦8 Bit8¦9 Bit9¦10 Bit10¦11 Bit11¦12 Bit12¦13 Bit13¦14 Bit14¦15 Bit15¦
05.06.2025¦12:48:45.241 | 0 | 0 | 0 | 0 | 0 | 0 | 0 | 0 | 0 | 0 | 0 | 0 | 0 | 0 | 0 | 0 | 0 | 0 | 0 | 0
05.06.2025¦12:48:46.239 | 0 | 0 | 0 | 0 | 0 | 0 | 0 | 0 | 0 | 0 | 0 | 0 | 0 | 0 | 0 | 0 | 0 | 0 | 0 | 0
05.06.2025¦12:48:47.240 | 0 | 0 | 0 | 0 | 0 | 0 | 0 | 0 | 0 | 0 | 0 | 0 | 0 | 0 | 0 | 0 | 0 | 0 | 0 | 0
05.06.2025¦12:48:48.240 | 0 | 0 | 0 | 0 | 0 | 0 | 0 | 0 | 0 | 0 | 0 | 0 | 0 | 0 | 0 | 0 | 0 | 0 | 0 | 0
05.06.2025¦12:48:49.240 | 0 | 0 | 0 | 0 | 0 | 0 | 0 | 0 | 0 | 0 | 0 | 0 | 0 | 0 | 0 | 0 | 0 | 0 | 0 | 0
05.06.2025¦12:48:50.240 | 0 | 0 | 0 | 0 | 0 | 0 | 0 | 0 | 0 | 0 | 0 | 0 | 0 | 0 | 0 | 0 | 0 | 0 | 0 | 0
05.06.2025¦12:48:51.239 | 0 | 0 | 0 | 0 | 0 | 0 | 0 | 0 | 0 | 0 | 0 | 0 | 0 | 0 | 0 | 0 | 0 | 0 | 0 | 0
05.06.2025¦12:48:52.241 | 0 | 0 | 0 | 0 | 0 | 0 | 0 | 0 | 0 | 0 | 0 | 0 | 0 | 0 | 0 | 0 | 0 | 0 | 0 | 0
05.06.2025¦12:48:53.240 | 0 | 0 | 0 | 0 | 0 | 0 | 0 | 0 | 0 | 0 | 0 | 0 | 0 | 0 | 0 | 0 | 0 | 0 | 0 | 0
05.06.2025¦12:48:54.239 | 0 | 0 | 0 | 0 | 0 | 0 | 0 | 0 | 0 | 0 | 0 | 0 | 0 | 0 | 0 | 0 | 0 | 0 | 0 | 0
05.06.2025¦12:48:55.240 | 0 | 0 | 0 | 0 | 0 | 0 | 0 | 0 | 0 | 0 | 0 | 0 | 0 | 0 | 0 | 0 | 0 | 0 | 0 | 0
05.06.2025¦12:48:56.240 | 0 | 0 | 0 | 0 | 0 | 0 | 0 | 0 | 0 | 0 | 0 | 0 | 0 | 0 | 0 | 0 | 0 | 0 | 0 | 0
05.06.2025¦12:48:57.240 | 0 | 0 | 0 | 0 | 0 | 0 | 0 | 0 | 0 | 0 | 0 | 0 | 0 | 0 | 0 | 0 | 0 | 0 | 0 | 0
05.06.2025¦12:48:58.240 | 0 | 0 | 0 | 0 | 0 | 0 | 0 | 0 | 0 | 0 | 0 | 0 | 0 | 0 | 0 | 0 | 0 | 0 | 0 | 0
05.06.2025¦12:48:59.241 | 0 | 0 | 0 | 0 | 0 | 0 | 0 | 0 | 0 | 0 | 0 | 0 | 0 | 0 | 0 | 0 | 0 | 0 | 0 | 0
05.06.2025¦12:49:00.239 | 0 | 0 | 0 | 0 | 0 | 0 | 0 | 0 | 0 | 0 | 0 | 0 | 0 | 0 | 0 | 0 | 0 | 0 | 0 | 0
05.06.2025¦12:49:01.240 | 0 | 0 | 0 | 0 | 0 | 0 | 0 | 0 | 0 | 0 | 0 | 0 | 0 | 0 | 0 | 0 | 0 | 0 | 0 | 0
05.06.2025¦12:49:02.240 | 0 | 0 | 0 | 0 | 0 | 0 | 0 | 0 | 0 | 0 | 0 | 0 | 0 | 0 | 0 | 0 | 0 | 0 | 0 | 0
05.06.2025¦12:49:03.240 | 0 | 0 | 0 | 0 | 0 | 0 | 0 | 0 | 0 | 0 | 0 | 0 | 0 | 0 | 0 | 0 | 0 | 0 | 0 | 0
05.06.2025¦12:49:04.241 | 0 | 0 | 0 | 0 | 0 | 0 | 0 | 0 | 0 | 0 | 0 | 0 | 0 | 0 | 0 | 0 | 0 | 0 | 0 | 0
05.06.2025¦12:49:05.239 | 0 | 0 | 0 | 0 | 0 | 0 | 0 | 0 | 0 | 0 | 0 | 0 | 0 | 0 | 0 | 0 | 0 | 0 | 0 | 0
05.06.2025¦12:49:06.241 | 0 | 0 | 0 | 0 | 0 | 0 | 0 | 0 | 0 | 0 | 0 | 0 | 0 | 0 | 0 | 0 | 0 | 0 | 0 | 0
05.06.2025¦12:49:07.240 | 0 | 0 | 0 | 0 | 0 | 0 | 0 | 0 | 0 | 0 | 0 | 0 | 0 | 0 | 0 | 0 | 0 | 0 | 0 | 0
05.06.2025¦12:49:08.239 | 0 | 0 | 0 | 0 | 0 | 0 | 0 | 0 | 0 | 0 | 0 | 0 | 0 | 0 | 0 | 0 | 0 | 0 | 0 | 0
05.06.2025¦12:49:09.240 | 0 | 0 | 0 | 0 | 0 | 0 | 0 | 0 | 0 | 0 | 0 | 0 | 0 | 0 | 0 | 0 | 0 | 0 | 0 | 0
05.06.2025¦12:49:10.240 | 0 | 0 | 0 | 0 | 0 | 0 | 0 | 0 | 0 | 0 | 0 | 0 | 0 | 0 | 0 | 0 | 0 | 0 | 0 | 0
05.06.2025¦12:49:11.240 | 0 | 0 | 0 | 0 | 0 | 0 | 0 | 0 | 0 | 0 | 0 | 0 | 0 | 0 | 0 | 0 | 0 | 0 | 0 | 0
05.06.2025¦12:49:12.240 | 0 | 0 | 0 | 0 | 0 | 0 | 0 | 0 | 0 | 0 | 0 | 0 | 0 | 0 | 0 | 0 | 0 | 0 | 0 | 0
05.06.2025¦12:49:13.240 | 0 | 0 | 0 | 0 | 0 | 0 | 0 | 0 | 0 | 0 | 0 | 0 | 0 | 0 | 0 | 0 | 0 | 0 | 0 | 0
05.06.2025¦12:49:14.240 | 0 | 0 | 0 | 0 | 0 | 0 | 0 | 0 | 0 | 0 | 0 | 0 | 0 | 0 | 0 | 0 | 0 | 0 | 0 | 0
05.06.2025¦12:49:15.239 | 0 | 0 | 0 | 0 | 0 | 0 | 0 | 0 | 0 | 0 | 0 | 0 | 0 | 0 | 0 | 0 | 0 | 0 | 0 | 0
| OekoSolve | OekoSolve | OekoSolve | OekoSolve | OekoSolve | OekoSolve | OekoSolve | OekoSolve | OekoSolve | OekoSolve | OekoSolve | OekoSolve | OekoSolve | OekoSolve | OekoSolve | OekoSolve | OekoSolve | OekoSolve | OekoSolve | OekoSolve
| EnMeter_Prec1 | EnMeter_Prec1 | EnMeter_Prec1 | EnMeter_Prec1 | EnMeter_Prec1 | EnMeter_Prec1 | EnMeter_Prec1 | EnMeter_Prec1 | EnMeter_Prec1 | EnMeter_Prec1 | EnMeter_Prec2 | EnMeter_Prec2 | EnMeter_Prec2 | EnMeter_Prec2 | EnMeter_Prec2 | EnMeter_Prec2 | EnMeter_Prec2 | EnMeter_Prec2 | EnMeter_Prec2 | EnMeter_Prec2
| Prec1 P:W | Prec1 WTotal:kWh | Prec1 WDay:kWh | Prec1 WMonth:kWh | Prec1 WYear:kWh | Prec1 State:0 no info available¦1 Off¦2 Startup¦3 Ready¦4 On¦5 Charge¦6 Discharge¦7 Batt Low or Full¦8 Batt Full¦9 Batt low¦10 Finished¦11 Island¦12 Waiting¦91 Maintenance¦99 ERROR | Prec1 Spec Signal | Prec1 V:kV | Prec1 I:mA | Prec1 Info:0 Bit0¦1 Bit1¦2 Bit2¦3 Bit3¦4 HS Ein¦5 Freigabe / Abdeckung vorhanden¦6 Temp. FÃ¼hler aktiv¦7 Temp. FÃ¼hler unterbrochen¦8 Bit8¦9 Bit9¦10 Bit10¦11 Bit11¦12 Bit12¦13 Bit13¦14 Bit14¦15 Bit15¦ | Prec2 P:W | Prec2 WTotal:kWh | Prec2 WDay:kWh | Prec2 WMonth:kWh | Prec2 WYear:kWh | Prec2 State:0 no info available¦1 Off¦2 Startup¦3 Ready¦4 On¦5 Charge¦6 Discharge¦7 Batt Low or Full¦8 Batt Full¦9 Batt low¦10 Finished¦11 Island¦12 Waiting¦91 Maintenance¦99 ERROR | Prec2 Spec Signal | Prec2 V:kV | Prec2 I:mA | Prec2 Info:0 Bit0¦1 Bit1¦2 Bit2¦3 Bit3¦4 HS Ein¦5 Freigabe / Abdeckung vorhanden¦6 Temp. FÃ¼hler aktiv¦7 Temp. FÃ¼hler unterbrochen¦8 Bit8¦9 Bit9¦10 Bit10¦11 Bit11¦12 Bit12¦13 Bit13¦14 Bit14¦15 Bit15¦
05.06.2025¦12:49:16.239 | 0 | 0 | 0 | 0 | 0 | 0 | 0 | 0 | 0 | 0 | 0 | 0 | 0 | 0 | 0 | 0 | 0 | 0 | 0 | 0
05.06.2025¦12:49:17.239 | 0 | 0 | 0 | 0 | 0 | 0 | 0 | 0 | 0 | 0 | 0 | 0 | 0 | 0 | 0 | 0 | 0 | 0 | 0 | 0
05.06.2025¦12:49:18.240 | 0 | 0 | 0 | 0 | 0 | 0 | 0 | 0 | 0 | 0 | 0 | 0 | 0 | 0 | 0 | 0 | 0 | 0 | 0 | 0
05.06.2025¦12:49:19.240 | 0 | 0 | 0 | 0 | 0 | 0 | 0 | 0 | 0 | 0 | 0 | 0 | 0 | 0 | 0 | 0 | 0 | 0 | 0 | 0
05.06.2025¦12:49:20.242 | 0 | 0 | 0 | 0 | 0 | 0 | 0 | 0 | 0 | 0 | 0 | 0 | 0 | 0 | 0 | 0 | 0 | 0 | 0 | 0
05.06.2025¦12:49:21.240 | 0 | 0 | 0 | 0 | 0 | 0 | 0 | 0 | 0 | 0 | 0 | 0 | 0 | 0 | 0 | 0 | 0 | 0 | 0 | 0
05.06.2025¦12:49:22.239 | 0 | 0 | 0 | 0 | 0 | 0 | 0 | 0 | 0 | 0 | 0 | 0 | 0 | 0 | 0 | 0 | 0 | 0 | 0 | 0
05.06.2025¦12:49:23.239 | 0 | 0 | 0 | 0 | 0 | 0 | 0 | 0 | 0 | 0 | 0 | 0 | 0 | 0 | 0 | 0 | 0 | 0 | 0 | 0
05.06.2025¦12:49:24.240 | 0 | 0 | 0 | 0 | 0 | 0 | 0 | 0 | 0 | 0 | 0 | 0 | 0 | 0 | 0 | 0 | 0 | 0 | 0 | 0
05.06.2025¦12:49:25.239 | 0 | 0 | 0 | 0 | 0 | 0 | 0 | 0 | 0 | 0 | 0 | 0 | 0 | 0 | 0 | 0 | 0 | 0 | 0 | 0
05.06.2025¦12:49:26.240 | 0 | 0 | 0 | 0 | 0 | 0 | 0 | 0 | 0 | 0 | 0 | 0 | 0 | 0 | 0 | 0 | 0 | 0 | 0 | 0
05.06.2025¦12:49:27.241 | 0 | 0 | 0 | 0 | 0 | 0 | 0 | 0 | 0 | 0 | 0 | 0 | 0 | 0 | 0 | 0 | 0 | 0 | 0 | 0
05.06.2025¦12:49:28.239 | 0 | 0 | 0 | 0 | 0 | 0 | 0 | 0 | 0 | 0 | 0 | 0 | 0 | 0 | 0 | 0 | 0 | 0 | 0 | 0
05.06.2025¦12:49:29.239 | 0 | 0 | 0 | 0 | 0 | 0 | 0 | 0 | 0 | 0 | 0 | 0 | 0 | 0 | 0 | 0 | 0 | 0 | 0 | 0
05.06.2025¦12:49:30.240 | 0 | 0 | 0 | 0 | 0 | 0 | 0 | 0 | 0 | 0 | 0 | 0 | 0 | 0 | 0 | 0 | 0 | 0 | 0 | 0
05.06.2025¦12:49:31.240 | 0 | 0 | 0 | 0 | 0 | 0 | 0 | 0 | 0 | 0 | 0 | 0 | 0 | 0 | 0 | 0 | 0 | 0 | 0 | 0
05.06.2025¦12:49:32.240 | 0 | 0 | 0 | 0 | 0 | 0 | 0 | 0 | 0 | 0 | 0 | 0 | 0 | 0 | 0 | 0 | 0 | 0 | 0 | 0
05.06.2025¦12:49:33.240 | 0 | 0 | 0 | 0 | 0 | 0 | 0 | 0 | 0 | 0 | 0 | 0 | 0 | 0 | 0 | 0 | 0 | 0 | 0 | 0
05.06.2025¦12:49:34.241 | 0 | 0 | 0 | 0 | 0 | 0 | 0 | 0 | 0 | 0 | 0 | 0 | 0 | 0 | 0 | 0 | 0 | 0 | 0 | 0
05.06.2025¦12:49:35.239 | 0 | 0 | 0 | 0 | 0 | 0 | 0 | 0 | 0 | 0 | 0 | 0 | 0 | 0 | 0 | 0 | 0 | 0 | 0 | 0
05.06.2025¦12:49:36.239 | 0 | 0 | 0 | 0 | 0 | 0 | 0 | 0 | 0 | 0 | 0 | 0 | 0 | 0 | 0 | 0 | 0 | 0 | 0 | 0
05.06.2025¦12:49:37.240 | 0 | 0 | 0 | 0 | 0 | 0 | 0 | 0 | 0 | 0 | 0 | 0 | 0 | 0 | 0 | 0 | 0 | 0 | 0 | 0
05.06.2025¦12:49:38.240 | 0 | 0 | 0 | 0 | 0 | 0 | 0 | 0 | 0 | 0 | 0 | 0 | 0 | 0 | 0 | 0 | 0 | 0 | 0 | 0
05.06.2025¦12:49:39.240 | 0 | 0 | 0 | 0 | 0 | 0 | 0 | 0 | 0 | 0 | 0 | 0 | 0 | 0 | 0 | 0 | 0 | 0 | 0 | 0
05.06.2025¦12:49:40.240 | 0 | 0 | 0 | 0 | 0 | 0 | 0 | 0 | 0 | 0 | 0 | 0 | 0 | 0 | 0 | 0 | 0 | 0 | 0 | 0
05.06.2025¦12:49:41.241 | 0 | 0 | 0 | 0 | 0 | 0 | 0 | 0 | 0 | 0 | 0 | 0 | 0 | 0 | 0 | 0 | 0 | 0 | 0 | 0
05.06.2025¦12:49:42.239 | 0 | 0 | 0 | 0 | 0 | 0 | 0 | 0 | 0 | 0 | 0 | 0 | 0 | 0 | 0 | 0 | 0 | 0 | 0 | 0
05.06.2025¦12:49:43.240 | 0 | 0 | 0 | 0 | 0 | 0 | 0 | 0 | 0 | 0 | 0 | 0 | 0 | 0 | 0 | 0 | 0 | 0 | 0 | 0
05.06.2025¦12:49:44.239 | 0 | 0 | 0 | 0 | 0 | 0 | 0 | 0 | 0 | 0 | 0 | 0 | 0 | 0 | 0 | 0 | 0 | 0 | 0 | 0
05.06.2025¦12:49:45.240 | 0 | 0 | 0 | 0 | 0 | 0 | 0 | 0 | 0 | 0 | 0 | 0 | 0 | 0 | 0 | 0 | 0 | 0 | 0 | 0
| OekoSolve | OekoSolve | OekoSolve | OekoSolve | OekoSolve | OekoSolve | OekoSolve | OekoSolve | OekoSolve | OekoSolve | OekoSolve | OekoSolve | OekoSolve | OekoSolve | OekoSolve | OekoSolve | OekoSolve | OekoSolve | OekoSolve | OekoSolve
| EnMeter_Prec1 | EnMeter_Prec1 | EnMeter_Prec1 | EnMeter_Prec1 | EnMeter_Prec1 | EnMeter_Prec1 | EnMeter_Prec1 | EnMeter_Prec1 | EnMeter_Prec1 | EnMeter_Prec1 | EnMeter_Prec2 | EnMeter_Prec2 | EnMeter_Prec2 | EnMeter_Prec2 | EnMeter_Prec2 | EnMeter_Prec2 | EnMeter_Prec2 | EnMeter_Prec2 | EnMeter_Prec2 | EnMeter_Prec2
| Prec1 P:W | Prec1 WTotal:kWh | Prec1 WDay:kWh | Prec1 WMonth:kWh | Prec1 WYear:kWh | Prec1 State:0 no info available¦1 Off¦2 Startup¦3 Ready¦4 On¦5 Charge¦6 Discharge¦7 Batt Low or Full¦8 Batt Full¦9 Batt low¦10 Finished¦11 Island¦12 Waiting¦91 Maintenance¦99 ERROR | Prec1 Spec Signal | Prec1 V:kV | Prec1 I:mA | Prec1 Info:0 Bit0¦1 Bit1¦2 Bit2¦3 Bit3¦4 HS Ein¦5 Freigabe / Abdeckung vorhanden¦6 Temp. FÃ¼hler aktiv¦7 Temp. FÃ¼hler unterbrochen¦8 Bit8¦9 Bit9¦10 Bit10¦11 Bit11¦12 Bit12¦13 Bit13¦14 Bit14¦15 Bit15¦ | Prec2 P:W | Prec2 WTotal:kWh | Prec2 WDay:kWh | Prec2 WMonth:kWh | Prec2 WYear:kWh | Prec2 State:0 no info available¦1 Off¦2 Startup¦3 Ready¦4 On¦5 Charge¦6 Discharge¦7 Batt Low or Full¦8 Batt Full¦9 Batt low¦10 Finished¦11 Island¦12 Waiting¦91 Maintenance¦99 ERROR | Prec2 Spec Signal | Prec2 V:kV | Prec2 I:mA | Prec2 Info:0 Bit0¦1 Bit1¦2 Bit2¦3 Bit3¦4 HS Ein¦5 Freigabe / Abdeckung vorhanden¦6 Temp. FÃ¼hler aktiv¦7 Temp. FÃ¼hler unterbrochen¦8 Bit8¦9 Bit9¦10 Bit10¦11 Bit11¦12 Bit12¦13 Bit13¦14 Bit14¦15 Bit15¦
05.06.2025¦12:49:46.239 | 0 | 0 | 0 | 0 | 0 | 0 | 0 | 0 | 0 | 0 | 0 | 0 | 0 | 0 | 0 | 0 | 0 | 0 | 0 | 0
05.06.2025¦12:49:47.240 | 0 | 0 | 0 | 0 | 0 | 0 | 0 | 0 | 0 | 0 | 0 | 0 | 0 | 0 | 0 | 0 | 0 | 0 | 0 | 0
05.06.2025¦12:49:48.241 | 0 | 0 | 0 | 0 | 0 | 0 | 0 | 0 | 0 | 0 | 0 | 0 | 0 | 0 | 0 | 0 | 0 | 0 | 0 | 0
05.06.2025¦12:49:49.239 | 0 | 0 | 0 | 0 | 0 | 0 | 0 | 0 | 0 | 0 | 0 | 0 | 0 | 0 | 0 | 0 | 0 | 0 | 0 | 0
05.06.2025¦12:49:50.240 | 0 | 0 | 0 | 0 | 0 | 0 | 0 | 0 | 0 | 0 | 0 | 0 | 0 | 0 | 0 | 0 | 0 | 0 | 0 | 0
05.06.2025¦12:49:51.239 | 0 | 0 | 0 | 0 | 0 | 0 | 0 | 0 | 0 | 0 | 0 | 0 | 0 | 0 | 0 | 0 | 0 | 0 | 0 | 0
05.06.2025¦12:49:52.240 | 0 | 0 | 0 | 0 | 0 | 0 | 0 | 0 | 0 | 0 | 0 | 0 | 0 | 0 | 0 | 0 | 0 | 0 | 0 | 0
05.06.2025¦12:49:53.240 | 0 | 0 | 0 | 0 | 0 | 0 | 0 | 0 | 0 | 0 | 0 | 0 | 0 | 0 | 0 | 0 | 0 | 0 | 0 | 0
05.06.2025¦12:49:54.240 | 0 | 0 | 0 | 0 | 0 | 0 | 0 | 0 | 0 | 0 | 0 | 0 | 0 | 0 | 0 | 0 | 0 | 0 | 0 | 0
05.06.2025¦12:49:55.241 | 0 | 0 | 0 | 0 | 0 | 0 | 0 | 0 | 0 | 0 | 0 | 0 | 0 | 0 | 0 | 0 | 0 | 0 | 0 | 0
05.06.2025¦12:49:56.240 | 0 | 0 | 0 | 0 | 0 | 0 | 0 | 0 | 0 | 0 | 0 | 0 | 0 | 0 | 0 | 0 | 0 | 0 | 0 | 0
05.06.2025¦12:49:57.240 | 0 | 0 | 0 | 0 | 0 | 0 | 0 | 0 | 0 | 0 | 0 | 0 | 0 | 0 | 0 | 0 | 0 | 0 | 0 | 0
05.06.2025¦12:49:58.240 | 0 | 0 | 0 | 0 | 0 | 0 | 0 | 0 | 0 | 0 | 0 | 0 | 0 | 0 | 0 | 0 | 0 | 0 | 0 | 0
05.06.2025¦12:49:59.239 | 0 | 0 | 0 | 0 | 0 | 0 | 0 | 0 | 0 | 0 | 0 | 0 | 0 | 0 | 0 | 0 | 0 | 0 | 0 | 0
05.06.2025¦12:50:00.240 | 0 | 0 | 0 | 0 | 0 | 0 | 0 | 0 | 0 | 0 | 0 | 0 | 0 | 0 | 0 | 0 | 0 | 0 | 0 | 0
05.06.2025¦12:50:01.240 | 0 | 0 | 0 | 0 | 0 | 0 | 0 | 0 | 0 | 0 | 0 | 0 | 0 | 0 | 0 | 0 | 0 | 0 | 0 | 0
05.06.2025¦12:50:02.242 | 0 | 0 | 0 | 0 | 0 | 0 | 0 | 0 | 0 | 0 | 0 | 0 | 0 | 0 | 0 | 0 | 0 | 0 | 0 | 0
05.06.2025¦12:50:03.240 | 0 | 0 | 0 | 0 | 0 | 0 | 0 | 0 | 0 | 0 | 0 | 0 | 0 | 0 | 0 | 0 | 0 | 0 | 0 | 0
05.06.2025¦12:50:04.240 | 0 | 0 | 0 | 0 | 0 | 0 | 0 | 0 | 0 | 0 | 0 | 0 | 0 | 0 | 0 | 0 | 0 | 0 | 0 | 0
05.06.2025¦12:50:05.239 | 0 | 0 | 0 | 0 | 0 | 0 | 0 | 0 | 0 | 0 | 0 | 0 | 0 | 0 | 0 | 0 | 0 | 0 | 0 | 0
05.06.2025¦12:50:06.240 | 0 | 0 | 0 | 0 | 0 | 0 | 0 | 0 | 0 | 0 | 0 | 0 | 0 | 0 | 0 | 0 | 0 | 0 | 0 | 0
05.06.2025¦12:50:07.240 | 0 | 0 | 0 | 0 | 0 | 0 | 0 | 0 | 0 | 0 | 0 | 0 | 0 | 0 | 0 | 0 | 0 | 0 | 0 | 0
05.06.2025¦12:50:08.240 | 0 | 0 | 0 | 0 | 0 | 0 | 0 | 0 | 0 | 0 | 0 | 0 | 0 | 0 | 0 | 0 | 0 | 0 | 0 | 0
05.06.2025¦12:50:09.242 | 0 | 0 | 0 | 0 | 0 | 0 | 0 | 0 | 0 | 0 | 0 | 0 | 0 | 0 | 0 | 0 | 0 | 0 | 0 | 0
05.06.2025¦12:50:10.240 | 0 | 0 | 0 | 0 | 0 | 0 | 0 | 0 | 0 | 0 | 0 | 0 | 0 | 0 | 0 | 0 | 0 | 0 | 0 | 0
05.06.2025¦12:50:11.239 | 0 | 0 | 0 | 0 | 0 | 0 | 0 | 0 | 0 | 0 | 0 | 0 | 0 | 0 | 0 | 0 | 0 | 0 | 0 | 0
05.06.2025¦12:50:12.240 | 0 | 0 | 0 | 0 | 0 | 0 | 0 | 0 | 0 | 0 | 0 | 0 | 0 | 0 | 0 | 0 | 0 | 0 | 0 | 0
05.06.2025¦12:50:13.240 | 0 | 0 | 0 | 0 | 0 | 0 | 0 | 0 | 0 | 0 | 0 | 0 | 0 | 0 | 0 | 0 | 0 | 0 | 0 | 0
05.06.2025¦12:50:14.239 | 0 | 0 | 0 | 0 | 0 | 0 | 0 | 0 | 0 | 0 | 0 | 0 | 0 | 0 | 0 | 0 | 0 | 0 | 0 | 0
05.06.2025¦12:50:15.239 | 0 | 0 | 0 | 0 | 0 | 0 | 0 | 0 | 0 | 0 | 0 | 0 | 0 | 0 | 0 | 0 | 0 | 0 | 0 | 0
| OekoSolve | OekoSolve | OekoSolve | OekoSolve | OekoSolve | OekoSolve | OekoSolve | OekoSolve | OekoSolve | OekoSolve | OekoSolve | OekoSolve | OekoSolve | OekoSolve | OekoSolve | OekoSolve | OekoSolve | OekoSolve | OekoSolve | OekoSolve
| EnMeter_Prec1 | EnMeter_Prec1 | EnMeter_Prec1 | EnMeter_Prec1 | EnMeter_Prec1 | EnMeter_Prec1 | EnMeter_Prec1 | EnMeter_Prec1 | EnMeter_Prec1 | EnMeter_Prec1 | EnMeter_Prec2 | EnMeter_Prec2 | EnMeter_Prec2 | EnMeter_Prec2 | EnMeter_Prec2 | EnMeter_Prec2 | EnMeter_Prec2 | EnMeter_Prec2 | EnMeter_Prec2 | EnMeter_Prec2
| Prec1 P:W | Prec1 WTotal:kWh | Prec1 WDay:kWh | Prec1 WMonth:kWh | Prec1 WYear:kWh | Prec1 State:0 no info available¦1 Off¦2 Startup¦3 Ready¦4 On¦5 Charge¦6 Discharge¦7 Batt Low or Full¦8 Batt Full¦9 Batt low¦10 Finished¦11 Island¦12 Waiting¦91 Maintenance¦99 ERROR | Prec1 Spec Signal | Prec1 V:kV | Prec1 I:mA | Prec1 Info:0 Bit0¦1 Bit1¦2 Bit2¦3 Bit3¦4 HS Ein¦5 Freigabe / Abdeckung vorhanden¦6 Temp. FÃ¼hler aktiv¦7 Temp. FÃ¼hler unterbrochen¦8 Bit8¦9 Bit9¦10 Bit10¦11 Bit11¦12 Bit12¦13 Bit13¦14 Bit14¦15 Bit15¦ | Prec2 P:W | Prec2 WTotal:kWh | Prec2 WDay:kWh | Prec2 WMonth:kWh | Prec2 WYear:kWh | Prec2 State:0 no info available¦1 Off¦2 Startup¦3 Ready¦4 On¦5 Charge¦6 Discharge¦7 Batt Low or Full¦8 Batt Full¦9 Batt low¦10 Finished¦11 Island¦12 Waiting¦91 Maintenance¦99 ERROR | Prec2 Spec Signal | Prec2 V:kV | Prec2 I:mA | Prec2 Info:0 Bit0¦1 Bit1¦2 Bit2¦3 Bit3¦4 HS Ein¦5 Freigabe / Abdeckung vorhanden¦6 Temp. FÃ¼hler aktiv¦7 Temp. FÃ¼hler unterbrochen¦8 Bit8¦9 Bit9¦10 Bit10¦11 Bit11¦12 Bit12¦13 Bit13¦14 Bit14¦15 Bit15¦
05.06.2025¦12:50:16.239 | 0 | 0 | 0 | 0 | 0 | 0 | 0 | 0 | 0 | 0 | 0 | 0 | 0 | 0 | 0 | 0 | 0 | 0 | 0 | 0
05.06.2025¦12:50:17.240 | 0 | 0 | 0 | 0 | 0 | 0 | 0 | 0 | 0 | 0 | 0 | 0 | 0 | 0 | 0 | 0 | 0 | 0 | 0 | 0
05.06.2025¦12:50:18.239 | 0 | 0 | 0 | 0 | 0 | 0 | 0 | 0 | 0 | 0 | 0 | 0 | 0 | 0 | 0 | 0 | 0 | 0 | 0 | 0
05.06.2025¦12:50:19.240 | 0 | 0 | 0 | 0 | 0 | 0 | 0 | 0 | 0 | 0 | 0 | 0 | 0 | 0 | 0 | 0 | 0 | 0 | 0 | 0
05.06.2025¦12:50:20.239 | 0 | 0 | 0 | 0 | 0 | 0 | 0 | 0 | 0 | 0 | 0 | 0 | 0 | 0 | 0 | 0 | 0 | 0 | 0 | 0
05.06.2025¦12:50:21.240 | 0 | 0 | 0 | 0 | 0 | 0 | 0 | 0 | 0 | 0 | 0 | 0 | 0 | 0 | 0 | 0 | 0 | 0 | 0 | 0
05.06.2025¦12:50:22.240 | 0 | 0 | 0 | 0 | 0 | 1 | 0 | 0 | 0 | 20 | 0 | 0 | 0 | 0 | 0 | 1 | 0 | 0 | 0 | 20
05.06.2025¦12:50:23.241 | 0 | 0 | 0 | 0 | 0 | 1 | 0 | 0 | 0 | 20 | 0 | 0 | 0 | 0 | 0 | 1 | 0 | 0 | 0 | 20
05.06.2025¦12:50:24.240 | 0 | 0 | 0 | 0 | 0 | 1 | 0 | 0 | 0 | 20 | 0 | 0 | 0 | 0 | 0 | 1 | 0 | 0 | 0 | 20
05.06.2025¦12:50:25.240 | 0 | 0 | 0 | 0 | 0 | 1 | 0 | 0 | 0 | 20 | 0 | 0 | 0 | 0 | 0 | 1 | 0 | 0 | 0 | 20
05.06.2025¦12:50:26.239 | 0 | 0 | 0 | 0 | 0 | 1 | 0 | 0 | 0 | 20 | 0 | 0 | 0 | 0 | 0 | 1 | 0 | 0 | 0 | 20
05.06.2025¦12:50:27.240 | 0 | 0 | 0 | 0 | 0 | 1 | 0 | 0 | 0 | 20 | 0 | 0 | 0 | 0 | 0 | 1 | 0 | 0 | 0 | 20
05.06.2025¦12:50:28.240 | 0 | 0 | 0 | 0 | 0 | 1 | 0 | 0 | 0 | 20 | 0 | 0 | 0 | 0 | 0 | 1 | 0 | 0 | 0 | 20
05.06.2025¦12:50:29.240 | 0 | 0 | 0 | 0 | 0 | 1 | 0 | 0 | 0 | 20 | 0 | 0 | 0 | 0 | 0 | 1 | 0 | 0 | 0 | 20
05.06.2025¦12:50:30.242 | 0 | 0 | 0 | 0 | 0 | 1 | 0 | 0 | 0 | 20 | 0 | 0 | 0 | 0 | 0 | 1 | 0 | 0 | 0 | 20
05.06.2025¦12:50:31.239 | 0 | 0 | 0 | 0 | 0 | 1 | 0 | 0 | 0 | 20 | 0 | 0 | 0 | 0 | 0 | 1 | 0 | 0 | 0 | 20
05.06.2025¦12:50:32.239 | 0 | 0 | 0 | 0 | 0 | 1 | 0 | 0 | 0 | 20 | 0 | 0 | 0 | 0 | 0 | 1 | 0 | 0 | 0 | 20
05.06.2025¦12:50:33.240 | 0 | 0 | 0 | 0 | 0 | 1 | 0 | 0 | 0 | 20 | 0 | 0 | 0 | 0 | 0 | 1 | 0 | 0 | 0 | 20
05.06.2025¦12:50:34.240 | 0 | 0 | 0 | 0 | 0 | 1 | 0 | 0 | 0 | 20 | 0 | 0 | 0 | 0 | 0 | 1 | 0 | 0 | 0 | 20
05.06.2025¦12:50:35.239 | 0 | 0 | 0 | 0 | 0 | 1 | 0 | 0 | 0 | 20 | 0 | 0 | 0 | 0 | 0 | 1 | 0 | 0 | 0 | 20
05.06.2025¦12:50:36.239 | 0 | 0 | 0 | 0 | 0 | 1 | 0 | 0 | 0 | 20 | 0 | 0 | 0 | 0 | 0 | 1 | 0 | 0 | 0 | 20
05.06.2025¦12:50:37.240 | 0 | 0 | 0 | 0 | 0 | 1 | 0 | 0 | 0 | 20 | 0 | 0 | 0 | 0 | 0 | 1 | 0 | 0 | 0 | 20
05.06.2025¦12:50:38.240 | 0 | 0 | 0 | 0 | 0 | 1 | 0 | 0 | 0 | 20 | 0 | 0 | 0 | 0 | 0 | 1 | 0 | 0 | 0 | 20
05.06.2025¦12:50:39.240 | 0 | 0 | 0 | 0 | 0 | 1 | 0 | 0 | 0 | 20 | 0 | 0 | 0 | 0 | 0 | 1 | 0 | 0 | 0 | 20
05.06.2025¦12:50:40.240 | 0 | 0 | 0 | 0 | 0 | 1 | 0 | 0 | 0 | 20 | 0 | 0 | 0 | 0 | 0 | 1 | 0 | 0 | 0 | 20
05.06.2025¦12:50:41.239 | 0 | 0 | 0 | 0 | 0 | 1 | 0 | 0 | 0 | 20 | 0 | 0 | 0 | 0 | 0 | 1 | 0 | 0 | 0 | 20
05.06.2025¦12:50:42.240 | 0 | 0 | 0 | 0 | 0 | 1 | 0 | 0 | 0 | 20 | 0 | 0 | 0 | 0 | 0 | 1 | 0 | 0 | 0 | 20
05.06.2025¦12:50:43.239 | 0 | 0 | 0 | 0 | 0 | 1 | 0 | 0 | 0 | 20 | 0 | 0 | 0 | 0 | 0 | 1 | 0 | 0 | 0 | 20
05.06.2025¦12:50:44.242 | 0 | 0 | 0 | 0 | 0 | 1 | 0 | 0 | 0 | 20 | 0 | 0 | 0 | 0 | 0 | 1 | 0 | 0 | 0 | 20
05.06.2025¦12:50:45.239 | 0 | 0 | 0 | 0 | 0 | 1 | 0 | 0 | 0 | 20 | 0 | 0 | 0 | 0 | 0 | 1 | 0 | 0 | 0 | 20
| OekoSolve | OekoSolve | OekoSolve | OekoSolve | OekoSolve | OekoSolve | OekoSolve | OekoSolve | OekoSolve | OekoSolve | OekoSolve | OekoSolve | OekoSolve | OekoSolve | OekoSolve | OekoSolve | OekoSolve | OekoSolve | OekoSolve | OekoSolve
| EnMeter_Prec1 | EnMeter_Prec1 | EnMeter_Prec1 | EnMeter_Prec1 | EnMeter_Prec1 | EnMeter_Prec1 | EnMeter_Prec1 | EnMeter_Prec1 | EnMeter_Prec1 | EnMeter_Prec1 | EnMeter_Prec2 | EnMeter_Prec2 | EnMeter_Prec2 | EnMeter_Prec2 | EnMeter_Prec2 | EnMeter_Prec2 | EnMeter_Prec2 | EnMeter_Prec2 | EnMeter_Prec2 | EnMeter_Prec2
| Prec1 P:W | Prec1 WTotal:kWh | Prec1 WDay:kWh | Prec1 WMonth:kWh | Prec1 WYear:kWh | Prec1 State:0 no info available¦1 Off¦2 Startup¦3 Ready¦4 On¦5 Charge¦6 Discharge¦7 Batt Low or Full¦8 Batt Full¦9 Batt low¦10 Finished¦11 Island¦12 Waiting¦91 Maintenance¦99 ERROR | Prec1 Spec Signal | Prec1 V:kV | Prec1 I:mA | Prec1 Info:0 Bit0¦1 Bit1¦2 Bit2¦3 Bit3¦4 HS Ein¦5 Freigabe / Abdeckung vorhanden¦6 Temp. FÃ¼hler aktiv¦7 Temp. FÃ¼hler unterbrochen¦8 Bit8¦9 Bit9¦10 Bit10¦11 Bit11¦12 Bit12¦13 Bit13¦14 Bit14¦15 Bit15¦ | Prec2 P:W | Prec2 WTotal:kWh | Prec2 WDay:kWh | Prec2 WMonth:kWh | Prec2 WYear:kWh | Prec2 State:0 no info available¦1 Off¦2 Startup¦3 Ready¦4 On¦5 Charge¦6 Discharge¦7 Batt Low or Full¦8 Batt Full¦9 Batt low¦10 Finished¦11 Island¦12 Waiting¦91 Maintenance¦99 ERROR | Prec2 Spec Signal | Prec2 V:kV | Prec2 I:mA | Prec2 Info:0 Bit0¦1 Bit1¦2 Bit2¦3 Bit3¦4 HS Ein¦5 Freigabe / Abdeckung vorhanden¦6 Temp. FÃ¼hler aktiv¦7 Temp. FÃ¼hler unterbrochen¦8 Bit8¦9 Bit9¦10 Bit10¦11 Bit11¦12 Bit12¦13 Bit13¦14 Bit14¦15 Bit15¦
05.06.2025¦12:50:46.239 | 0 | 0 | 0 | 0 | 0 | 1 | 0 | 0 | 0 | 20 | 0 | 0 | 0 | 0 | 0 | 1 | 0 | 0 | 0 | 20
05.06.2025¦12:50:47.240 | 0 | 0 | 0 | 0 | 0 | 1 | 0 | 0 | 0 | 20 | 0 | 0 | 0 | 0 | 0 | 1 | 0 | 0 | 0 | 20
05.06.2025¦12:50:48.240 | 0 | 0 | 0 | 0 | 0 | 1 | 0 | 0 | 0 | 20 | 0 | 0 | 0 | 0 | 0 | 1 | 0 | 0 | 0 | 20
05.06.2025¦12:50:49.240 | 0 | 0 | 0 | 0 | 0 | 1 | 0 | 0 | 0 | 20 | 0 | 0 | 0 | 0 | 0 | 1 | 0 | 0 | 0 | 20
05.06.2025¦12:50:50.240 | 0 | 0 | 0 | 0 | 0 | 1 | 0 | 0 | 0 | 20 | 0 | 0 | 0 | 0 | 0 | 1 | 0 | 0 | 0 | 20
05.06.2025¦12:50:51.241 | 0 | 0 | 0 | 0 | 0 | 1 | 0 | 0 | 0 | 20 | 0 | 0 | 0 | 0 | 0 | 1 | 0 | 0 | 0 | 20
05.06.2025¦12:50:52.240 | 0 | 0 | 0 | 0 | 0 | 1 | 0 | 0 | 0 | 20 | 0 | 0 | 0 | 0 | 0 | 1 | 0 | 0 | 0 | 20
05.06.2025¦12:50:53.240 | 0 | 0 | 0 | 0 | 0 | 1 | 0 | 0 | 0 | 20 | 0 | 0 | 0 | 0 | 0 | 1 | 0 | 0 | 0 | 20
05.06.2025¦12:50:54.241 | 0 | 0 | 0 | 0 | 0 | 1 | 0 | 0 | 0 | 20 | 0 | 0 | 0 | 0 | 0 | 1 | 0 | 0 | 0 | 20
05.06.2025¦12:50:55.240 | 0 | 0 | 0 | 0 | 0 | 1 | 0 | 0 | 0 | 20 | 0 | 0 | 0 | 0 | 0 | 1 | 0 | 0 | 0 | 20
05.06.2025¦12:50:56.240 | 0 | 0 | 0 | 0 | 0 | 1 | 0 | 0 | 0 | 20 | 0 | 0 | 0 | 0 | 0 | 1 | 0 | 0 | 0 | 20
05.06.2025¦12:50:57.240 | 0 | 0 | 0 | 0 | 0 | 1 | 0 | 0 | 0 | 20 | 0 | 0 | 0 | 0 | 0 | 1 | 0 | 0 | 0 | 20
05.06.2025¦12:50:58.239 | 0 | 0 | 0 | 0 | 0 | 1 | 0 | 0 | 0 | 20 | 0 | 0 | 0 | 0 | 0 | 1 | 0 | 0 | 0 | 20
05.06.2025¦12:50:59.240 | 0 | 0 | 0 | 0 | 0 | 1 | 0 | 0 | 0 | 20 | 0 | 0 | 0 | 0 | 0 | 1 | 0 | 0 | 0 | 20
05.06.2025¦12:51:00.240 | 0 | 0 | 0 | 0 | 0 | 1 | 0 | 0 | 0 | 20 | 0 | 0 | 0 | 0 | 0 | 1 | 0 | 0 | 0 | 20
05.06.2025¦12:51:01.239 | 0 | 0 | 0 | 0 | 0 | 1 | 0 | 0 | 0 | 20 | 0 | 0 | 0 | 0 | 0 | 1 | 0 | 0 | 0 | 20
05.06.2025¦12:51:02.240 | 0 | 0 | 0 | 0 | 0 | 1 | 0 | 0 | 0 | 20 | 0 | 0 | 0 | 0 | 0 | 1 | 0 | 0 | 0 | 20
05.06.2025¦12:51:03.240 | 0 | 0 | 0 | 0 | 0 | 1 | 0 | 0 | 0 | 20 | 0 | 0 | 0 | 0 | 0 | 1 | 0 | 0 | 0 | 20
05.06.2025¦12:51:04.240 | 0 | 0 | 0 | 0 | 0 | 1 | 0 | 0 | 0 | 20 | 0 | 0 | 0 | 0 | 0 | 1 | 0 | 0 | 0 | 20
05.06.2025¦12:51:05.241 | 0 | 0 | 0 | 0 | 0 | 1 | 0 | 0 | 0 | 20 | 0 | 0 | 0 | 0 | 0 | 1 | 0 | 0 | 0 | 20
05.06.2025¦12:51:06.239 | 0 | 0 | 0 | 0 | 0 | 1 | 0 | 0 | 0 | 20 | 0 | 0 | 0 | 0 | 0 | 1 | 0 | 0 | 0 | 20
05.06.2025¦12:51:07.240 | 0 | 0 | 0 | 0 | 0 | 1 | 0 | 0 | 0 | 20 | 0 | 0 | 0 | 0 | 0 | 1 | 0 | 0 | 0 | 20
05.06.2025¦12:51:08.239 | 0 | 0 | 0 | 0 | 0 | 1 | 0 | 0 | 0 | 20 | 0 | 0 | 0 | 0 | 0 | 1 | 0 | 0 | 0 | 20
05.06.2025¦12:51:09.239 | 0 | 0 | 0 | 0 | 0 | 1 | 0 | 0 | 0 | 20 | 0 | 0 | 0 | 0 | 0 | 1 | 0 | 0 | 0 | 20
05.06.2025¦12:51:10.240 | 0 | 0 | 0 | 0 | 0 | 1 | 0 | 0 | 0 | 20 | 0 | 0 | 0 | 0 | 0 | 1 | 0 | 0 | 0 | 20
05.06.2025¦12:51:11.239 | 0 | 0 | 0 | 0 | 0 | 1 | 0 | 0 | 0 | 20 | 0 | 0 | 0 | 0 | 0 | 1 | 0 | 0 | 0 | 20
05.06.2025¦12:51:12.241 | 0 | 0 | 0 | 0 | 0 | 1 | 0 | 0 | 0 | 20 | 0 | 0 | 0 | 0 | 0 | 1 | 0 | 0 | 0 | 20
05.06.2025¦12:51:13.239 | 0 | 0 | 0 | 0 | 0 | 1 | 0 | 0 | 0 | 20 | 0 | 0 | 0 | 0 | 0 | 1 | 0 | 0 | 0 | 20
05.06.2025¦12:51:14.240 | 0 | 0 | 0 | 0 | 0 | 1 | 0 | 0 | 0 | 20 | 0 | 0 | 0 | 0 | 0 | 1 | 0 | 0 | 0 | 20
05.06.2025¦12:51:15.240 | 0 | 0 | 0 | 0 | 0 | 1 | 0 | 0 | 0 | 20 | 0 | 0 | 0 | 0 | 0 | 1 | 0 | 0 | 0 | 20
| OekoSolve | OekoSolve | OekoSolve | OekoSolve | OekoSolve | OekoSolve | OekoSolve | OekoSolve | OekoSolve | OekoSolve | OekoSolve | OekoSolve | OekoSolve | OekoSolve | OekoSolve | OekoSolve | OekoSolve | OekoSolve | OekoSolve | OekoSolve
| EnMeter_Prec1 | EnMeter_Prec1 | EnMeter_Prec1 | EnMeter_Prec1 | EnMeter_Prec1 | EnMeter_Prec1 | EnMeter_Prec1 | EnMeter_Prec1 | EnMeter_Prec1 | EnMeter_Prec1 | EnMeter_Prec2 | EnMeter_Prec2 | EnMeter_Prec2 | EnMeter_Prec2 | EnMeter_Prec2 | EnMeter_Prec2 | EnMeter_Prec2 | EnMeter_Prec2 | EnMeter_Prec2 | EnMeter_Prec2
| Prec1 P:W | Prec1 WTotal:kWh | Prec1 WDay:kWh | Prec1 WMonth:kWh | Prec1 WYear:kWh | Prec1 State:0 no info available¦1 Off¦2 Startup¦3 Ready¦4 On¦5 Charge¦6 Discharge¦7 Batt Low or Full¦8 Batt Full¦9 Batt low¦10 Finished¦11 Island¦12 Waiting¦91 Maintenance¦99 ERROR | Prec1 Spec Signal | Prec1 V:kV | Prec1 I:mA | Prec1 Info:0 Bit0¦1 Bit1¦2 Bit2¦3 Bit3¦4 HS Ein¦5 Freigabe / Abdeckung vorhanden¦6 Temp. FÃ¼hler aktiv¦7 Temp. FÃ¼hler unterbrochen¦8 Bit8¦9 Bit9¦10 Bit10¦11 Bit11¦12 Bit12¦13 Bit13¦14 Bit14¦15 Bit15¦ | Prec2 P:W | Prec2 WTotal:kWh | Prec2 WDay:kWh | Prec2 WMonth:kWh | Prec2 WYear:kWh | Prec2 State:0 no info available¦1 Off¦2 Startup¦3 Ready¦4 On¦5 Charge¦6 Discharge¦7 Batt Low or Full¦8 Batt Full¦9 Batt low¦10 Finished¦11 Island¦12 Waiting¦91 Maintenance¦99 ERROR | Prec2 Spec Signal | Prec2 V:kV | Prec2 I:mA | Prec2 Info:0 Bit0¦1 Bit1¦2 Bit2¦3 Bit3¦4 HS Ein¦5 Freigabe / Abdeckung vorhanden¦6 Temp. FÃ¼hler aktiv¦7 Temp. FÃ¼hler unterbrochen¦8 Bit8¦9 Bit9¦10 Bit10¦11 Bit11¦12 Bit12¦13 Bit13¦14 Bit14¦15 Bit15¦
05.06.2025¦12:51:16.239 | 0 | 0 | 0 | 0 | 0 | 1 | 0 | 0 | 0 | 20 | 0 | 0 | 0 | 0 | 0 | 1 | 0 | 0 | 0 | 20
05.06.2025¦12:51:17.240 | 0 | 0 | 0 | 0 | 0 | 1 | 0 | 0 | 0 | 20 | 0 | 0 | 0 | 0 | 0 | 1 | 0 | 0 | 0 | 20
05.06.2025¦12:51:18.240 | 0 | 0 | 0 | 0 | 0 | 1 | 0 | 0 | 0 | 20 | 0 | 0 | 0 | 0 | 0 | 1 | 0 | 0 | 0 | 20
05.06.2025¦12:51:19.240 | 0 | 0 | 0 | 0 | 0 | 1 | 0 | 0 | 0 | 20 | 0 | 0 | 0 | 0 | 0 | 1 | 0 | 0 | 0 | 20
05.06.2025¦12:51:20.240 | 0 | 0 | 0 | 0 | 0 | 1 | 0 | 0 | 0 | 20 | 0 | 0 | 0 | 0 | 0 | 1 | 0 | 0 | 0 | 20
05.06.2025¦12:51:21.240 | 0 | 0 | 0 | 0 | 0 | 1 | 0 | 0 | 0 | 20 | 0 | 0 | 0 | 0 | 0 | 1 | 0 | 0 | 0 | 20
05.06.2025¦12:51:22.240 | 0 | 0 | 0 | 0 | 0 | 1 | 0 | 0 | 0 | 20 | 0 | 0 | 0 | 0 | 0 | 1 | 0 | 0 | 0 | 20
05.06.2025¦12:51:23.239 | 0 | 0 | 0 | 0 | 0 | 1 | 0 | 0 | 0 | 20 | 0 | 0 | 0 | 0 | 0 | 1 | 0 | 0 | 0 | 20
05.06.2025¦12:51:24.240 | 0 | 0 | 0 | 0 | 0 | 1 | 0 | 0 | 0 | 20 | 0 | 0 | 0 | 0 | 0 | 1 | 0 | 0 | 0 | 20
05.06.2025¦12:51:25.240 | 0 | 0 | 0 | 0 | 0 | 1 | 0 | 0 | 0 | 20 | 0 | 0 | 0 | 0 | 0 | 1 | 0 | 0 | 0 | 20
05.06.2025¦12:51:26.241 | 0 | 0 | 0 | 0 | 0 | 1 | 0 | 0 | 0 | 20 | 0 | 0 | 0 | 0 | 0 | 1 | 0 | 0 | 0 | 20
05.06.2025¦12:51:27.239 | 0 | 0 | 0 | 0 | 0 | 1 | 0 | 0 | 0 | 20 | 0 | 0 | 0 | 0 | 0 | 1 | 0 | 0 | 0 | 20
05.06.2025¦12:51:28.239 | 0 | 0 | 0 | 0 | 0 | 1 | 0 | 0 | 0 | 20 | 0 | 0 | 0 | 0 | 0 | 1 | 0 | 0 | 0 | 20
05.06.2025¦12:51:29.240 | 0 | 0 | 0 | 0 | 0 | 1 | 0 | 0 | 0 | 20 | 0 | 0 | 0 | 0 | 0 | 1 | 0 | 0 | 0 | 20
05.06.2025¦12:51:30.240 | 0 | 0 | 0 | 0 | 0 | 1 | 0 | 0 | 0 | 20 | 0 | 0 | 0 | 0 | 0 | 1 | 0 | 0 | 0 | 20
05.06.2025¦12:51:31.240 | 0 | 0 | 0 | 0 | 0 | 1 | 0 | 0 | 0 | 20 | 0 | 0 | 0 | 0 | 0 | 1 | 0 | 0 | 0 | 20
05.06.2025¦12:51:32.240 | 0 | 0 | 0 | 0 | 0 | 1 | 0 | 0 | 0 | 20 | 0 | 0 | 0 | 0 | 0 | 1 | 0 | 0 | 0 | 20
05.06.2025¦12:51:33.240 | 0 | 0 | 0 | 0 | 0 | 1 | 0 | 0 | 0 | 20 | 0 | 0 | 0 | 0 | 0 | 1 | 0 | 0 | 0 | 20
05.06.2025¦12:51:34.240 | 0 | 0 | 0 | 0 | 0 | 1 | 0 | 0 | 0 | 20 | 0 | 0 | 0 | 0 | 0 | 1 | 0 | 0 | 0 | 20
05.06.2025¦12:51:35.240 | 0 | 0 | 0 | 0 | 0 | 1 | 0 | 0 | 0 | 20 | 0 | 0 | 0 | 0 | 0 | 1 | 0 | 0 | 0 | 20
05.06.2025¦12:51:36.239 | 0 | 0 | 0 | 0 | 0 | 1 | 0 | 0 | 0 | 20 | 0 | 0 | 0 | 0 | 0 | 1 | 0 | 0 | 0 | 20
05.06.2025¦12:51:37.239 | 0 | 0 | 0 | 0 | 0 | 1 | 0 | 0 | 0 | 20 | 0 | 0 | 0 | 0 | 0 | 1 | 0 | 0 | 0 | 20
05.06.2025¦12:51:38.240 | 0 | 0 | 0 | 0 | 0 | 1 | 0 | 0 | 0 | 20 | 0 | 0 | 0 | 0 | 0 | 1 | 0 | 0 | 0 | 20
05.06.2025¦12:51:39.240 | 0 | 0 | 0 | 0 | 0 | 1 | 0 | 0 | 0 | 20 | 0 | 0 | 0 | 0 | 0 | 1 | 0 | 0 | 0 | 20
05.06.2025¦12:51:40.242 | 0 | 0 | 0 | 0 | 0 | 1 | 0 | 0 | 0 | 20 | 0 | 0 | 0 | 0 | 0 | 1 | 0 | 0 | 0 | 20
05.06.2025¦12:51:41.240 | 0 | 0 | 0 | 0 | 0 | 1 | 0 | 0 | 0 | 20 | 0 | 0 | 0 | 0 | 0 | 1 | 0 | 0 | 0 | 20
05.06.2025¦12:51:42.240 | 0 | 0 | 0 | 0 | 0 | 1 | 0 | 0 | 0 | 20 | 0 | 0 | 0 | 0 | 0 | 1 | 0 | 0 | 0 | 20
05.06.2025¦12:51:43.240 | 0 | 0 | 0 | 0 | 0 | 1 | 0 | 0 | 0 | 20 | 0 | 0 | 0 | 0 | 0 | 1 | 0 | 0 | 0 | 20
05.06.2025¦12:51:44.240 | 0 | 0 | 0 | 0 | 0 | 1 | 0 | 0 | 0 | 20 | 0 | 0 | 0 | 0 | 0 | 1 | 0 | 0 | 0 | 20
05.06.2025¦12:51:45.240 | 0 | 0 | 0 | 0 | 0 | 1 | 0 | 0 | 0 | 20 | 0 | 0 | 0 | 0 | 0 | 1 | 0 | 0 | 0 | 20
| OekoSolve | OekoSolve | OekoSolve | OekoSolve | OekoSolve | OekoSolve | OekoSolve | OekoSolve | OekoSolve | OekoSolve | OekoSolve | OekoSolve | OekoSolve | OekoSolve | OekoSolve | OekoSolve | OekoSolve | OekoSolve | OekoSolve | OekoSolve
| EnMeter_Prec1 | EnMeter_Prec1 | EnMeter_Prec1 | EnMeter_Prec1 | EnMeter_Prec1 | EnMeter_Prec1 | EnMeter_Prec1 | EnMeter_Prec1 | EnMeter_Prec1 | EnMeter_Prec1 | EnMeter_Prec2 | EnMeter_Prec2 | EnMeter_Prec2 | EnMeter_Prec2 | EnMeter_Prec2 | EnMeter_Prec2 | EnMeter_Prec2 | EnMeter_Prec2 | EnMeter_Prec2 | EnMeter_Prec2
| Prec1 P:W | Prec1 WTotal:kWh | Prec1 WDay:kWh | Prec1 WMonth:kWh | Prec1 WYear:kWh | Prec1 State:0 no info available¦1 Off¦2 Startup¦3 Ready¦4 On¦5 Charge¦6 Discharge¦7 Batt Low or Full¦8 Batt Full¦9 Batt low¦10 Finished¦11 Island¦12 Waiting¦91 Maintenance¦99 ERROR | Prec1 Spec Signal | Prec1 V:kV | Prec1 I:mA | Prec1 Info:0 Bit0¦1 Bit1¦2 Bit2¦3 Bit3¦4 HS Ein¦5 Freigabe / Abdeckung vorhanden¦6 Temp. FÃ¼hler aktiv¦7 Temp. FÃ¼hler unterbrochen¦8 Bit8¦9 Bit9¦10 Bit10¦11 Bit11¦12 Bit12¦13 Bit13¦14 Bit14¦15 Bit15¦ | Prec2 P:W | Prec2 WTotal:kWh | Prec2 WDay:kWh | Prec2 WMonth:kWh | Prec2 WYear:kWh | Prec2 State:0 no info available¦1 Off¦2 Startup¦3 Ready¦4 On¦5 Charge¦6 Discharge¦7 Batt Low or Full¦8 Batt Full¦9 Batt low¦10 Finished¦11 Island¦12 Waiting¦91 Maintenance¦99 ERROR | Prec2 Spec Signal | Prec2 V:kV | Prec2 I:mA | Prec2 Info:0 Bit0¦1 Bit1¦2 Bit2¦3 Bit3¦4 HS Ein¦5 Freigabe / Abdeckung vorhanden¦6 Temp. FÃ¼hler aktiv¦7 Temp. FÃ¼hler unterbrochen¦8 Bit8¦9 Bit9¦10 Bit10¦11 Bit11¦12 Bit12¦13 Bit13¦14 Bit14¦15 Bit15¦
05.06.2025¦12:51:46.240 | 0 | 0 | 0 | 0 | 0 | 1 | 0 | 0 | 0 | 20 | 0 | 0 | 0 | 0 | 0 | 1 | 0 | 0 | 0 | 20
05.06.2025¦12:51:47.241 | 0 | 0 | 0 | 0 | 0 | 1 | 0 | 0 | 0 | 20 | 0 | 0 | 0 | 0 | 0 | 1 | 0 | 0 | 0 | 20
05.06.2025¦12:51:48.239 | 0 | 0 | 0 | 0 | 0 | 1 | 0 | 0 | 0 | 20 | 0 | 0 | 0 | 0 | 0 | 1 | 0 | 0 | 0 | 20
05.06.2025¦12:51:49.240 | 0 | 0 | 0 | 0 | 0 | 1 | 0 | 0 | 0 | 20 | 0 | 0 | 0 | 0 | 0 | 1 | 0 | 0 | 0 | 20
05.06.2025¦12:51:50.240 | 0 | 0 | 0 | 0 | 0 | 1 | 0 | 0 | 0 | 20 | 0 | 0 | 0 | 0 | 0 | 1 | 0 | 0 | 0 | 20
05.06.2025¦12:51:51.240 | 0 | 0 | 0 | 0 | 0 | 1 | 0 | 0 | 0 | 20 | 0 | 0 | 0 | 0 | 0 | 1 | 0 | 0 | 0 | 20
05.06.2025¦12:51:52.240 | 0 | 0 | 0 | 0 | 0 | 1 | 0 | 0 | 0 | 20 | 0 | 0 | 0 | 0 | 0 | 1 | 0 | 0 | 0 | 20
05.06.2025¦12:51:53.239 | 0 | 0 | 0 | 0 | 0 | 1 | 0 | 0 | 0 | 20 | 0 | 0 | 0 | 0 | 0 | 1 | 0 | 0 | 0 | 20
05.06.2025¦12:51:54.240 | 0 | 0 | 0 | 0 | 0 | 1 | 0 | 0 | 0 | 20 | 0 | 0 | 0 | 0 | 0 | 1 | 0 | 0 | 0 | 20
05.06.2025¦12:51:55.240 | 0 | 0 | 0 | 0 | 0 | 1 | 0 | 0 | 0 | 20 | 0 | 0 | 0 | 0 | 0 | 1 | 0 | 0 | 0 | 20
05.06.2025¦12:51:56.240 | 0 | 0 | 0 | 0 | 0 | 1 | 0 | 0 | 0 | 20 | 0 | 0 | 0 | 0 | 0 | 1 | 0 | 0 | 0 | 20
05.06.2025¦12:51:57.240 | 0 | 0 | 0 | 0 | 0 | 1 | 0 | 0 | 0 | 20 | 0 | 0 | 0 | 0 | 0 | 1 | 0 | 0 | 0 | 20
05.06.2025¦12:51:58.240 | 0 | 0 | 0 | 0 | 0 | 1 | 0 | 0 | 0 | 20 | 0 | 0 | 0 | 0 | 0 | 1 | 0 | 0 | 0 | 20
05.06.2025¦12:51:59.240 | 0 | 0 | 0 | 0 | 0 | 1 | 0 | 0 | 0 | 20 | 0 | 0 | 0 | 0 | 0 | 1 | 0 | 0 | 0 | 20
05.06.2025¦12:52:00.240 | 0 | 0 | 0 | 0 | 0 | 1 | 0 | 0 | 0 | 20 | 0 | 0 | 0 | 0 | 0 | 1 | 0 | 0 | 0 | 20
05.06.2025¦12:52:01.241 | 0 | 0 | 0 | 0 | 0 | 1 | 0 | 0 | 0 | 20 | 0 | 0 | 0 | 0 | 0 | 1 | 0 | 0 | 0 | 20
05.06.2025¦12:52:02.240 | 0 | 0 | 0 | 0 | 0 | 1 | 0 | 0 | 0 | 20 | 0 | 0 | 0 | 0 | 0 | 1 | 0 | 0 | 0 | 20
05.06.2025¦12:52:03.240 | 0 | 0 | 0 | 0 | 0 | 1 | 0 | 0 | 0 | 20 | 0 | 0 | 0 | 0 | 0 | 1 | 0 | 0 | 0 | 20
05.06.2025¦12:52:04.239 | 0 | 0 | 0 | 0 | 0 | 1 | 0 | 0 | 0 | 20 | 0 | 0 | 0 | 0 | 0 | 1 | 0 | 0 | 0 | 20
05.06.2025¦12:52:05.240 | 0 | 0 | 0 | 0 | 0 | 1 | 0 | 0 | 0 | 20 | 0 | 0 | 0 | 0 | 0 | 1 | 0 | 0 | 0 | 20
05.06.2025¦12:52:06.239 | 0 | 0 | 0 | 0 | 0 | 1 | 0 | 0 | 0 | 20 | 0 | 0 | 0 | 0 | 0 | 1 | 0 | 0 | 0 | 20
05.06.2025¦12:52:07.240 | 0 | 0 | 0 | 0 | 0 | 1 | 0 | 0 | 0 | 20 | 0 | 0 | 0 | 0 | 0 | 1 | 0 | 0 | 0 | 20
05.06.2025¦12:52:08.240 | 0 | 0 | 0 | 0 | 0 | 1 | 0 | 0 | 0 | 20 | 0 | 0 | 0 | 0 | 0 | 1 | 0 | 0 | 0 | 20
05.06.2025¦12:52:09.240 | 0 | 0 | 0 | 0 | 0 | 1 | 0 | 0 | 0 | 20 | 0 | 0 | 0 | 0 | 0 | 1 | 0 | 0 | 0 | 20
05.06.2025¦12:52:10.240 | 0 | 0 | 0 | 0 | 0 | 1 | 0 | 0 | 0 | 20 | 0 | 0 | 0 | 0 | 0 | 1 | 0 | 0 | 0 | 20
05.06.2025¦12:52:11.240 | 0 | 0 | 0 | 0 | 0 | 1 | 0 | 0 | 0 | 20 | 0 | 0 | 0 | 0 | 0 | 1 | 0 | 0 | 0 | 20
05.06.2025¦12:52:12.240 | 0 | 0 | 0 | 0 | 0 | 1 | 0 | 0 | 0 | 20 | 0 | 0 | 0 | 0 | 0 | 1 | 0 | 0 | 0 | 20
05.06.2025¦12:52:13.240 | 0 | 0 | 0 | 0 | 0 | 1 | 0 | 0 | 0 | 20 | 0 | 0 | 0 | 0 | 0 | 1 | 0 | 0 | 0 | 20
05.06.2025¦12:52:14.240 | 0 | 0 | 0 | 0 | 0 | 1 | 0 | 0 | 0 | 20 | 0 | 0 | 0 | 0 | 0 | 1 | 0 | 0 | 0 | 20
05.06.2025¦12:52:15.241 | 0 | 0 | 0 | 0 | 0 | 1 | 0 | 0 | 0 | 20 | 0 | 0 | 0 | 0 | 0 | 1 | 0 | 0 | 0 | 20
| OekoSolve | OekoSolve | OekoSolve | OekoSolve | OekoSolve | OekoSolve | OekoSolve | OekoSolve | OekoSolve | OekoSolve | OekoSolve | OekoSolve | OekoSolve | OekoSolve | OekoSolve | OekoSolve | OekoSolve | OekoSolve | OekoSolve | OekoSolve
| EnMeter_Prec1 | EnMeter_Prec1 | EnMeter_Prec1 | EnMeter_Prec1 | EnMeter_Prec1 | EnMeter_Prec1 | EnMeter_Prec1 | EnMeter_Prec1 | EnMeter_Prec1 | EnMeter_Prec1 | EnMeter_Prec2 | EnMeter_Prec2 | EnMeter_Prec2 | EnMeter_Prec2 | EnMeter_Prec2 | EnMeter_Prec2 | EnMeter_Prec2 | EnMeter_Prec2 | EnMeter_Prec2 | EnMeter_Prec2
| Prec1 P:W | Prec1 WTotal:kWh | Prec1 WDay:kWh | Prec1 WMonth:kWh | Prec1 WYear:kWh | Prec1 State:0 no info available¦1 Off¦2 Startup¦3 Ready¦4 On¦5 Charge¦6 Discharge¦7 Batt Low or Full¦8 Batt Full¦9 Batt low¦10 Finished¦11 Island¦12 Waiting¦91 Maintenance¦99 ERROR | Prec1 Spec Signal | Prec1 V:kV | Prec1 I:mA | Prec1 Info:0 Bit0¦1 Bit1¦2 Bit2¦3 Bit3¦4 HS Ein¦5 Freigabe / Abdeckung vorhanden¦6 Temp. FÃ¼hler aktiv¦7 Temp. FÃ¼hler unterbrochen¦8 Bit8¦9 Bit9¦10 Bit10¦11 Bit11¦12 Bit12¦13 Bit13¦14 Bit14¦15 Bit15¦ | Prec2 P:W | Prec2 WTotal:kWh | Prec2 WDay:kWh | Prec2 WMonth:kWh | Prec2 WYear:kWh | Prec2 State:0 no info available¦1 Off¦2 Startup¦3 Ready¦4 On¦5 Charge¦6 Discharge¦7 Batt Low or Full¦8 Batt Full¦9 Batt low¦10 Finished¦11 Island¦12 Waiting¦91 Maintenance¦99 ERROR | Prec2 Spec Signal | Prec2 V:kV | Prec2 I:mA | Prec2 Info:0 Bit0¦1 Bit1¦2 Bit2¦3 Bit3¦4 HS Ein¦5 Freigabe / Abdeckung vorhanden¦6 Temp. FÃ¼hler aktiv¦7 Temp. FÃ¼hler unterbrochen¦8 Bit8¦9 Bit9¦10 Bit10¦11 Bit11¦12 Bit12¦13 Bit13¦14 Bit14¦15 Bit15¦
05.06.2025¦12:52:16.239 | 0 | 0 | 0 | 0 | 0 | 1 | 0 | 0 | 0 | 20 | 0 | 0 | 0 | 0 | 0 | 1 | 0 | 0 | 0 | 20
05.06.2025¦12:52:17.240 | 0 | 0 | 0 | 0 | 0 | 1 | 0 | 0 | 0 | 20 | 0 | 0 | 0 | 0 | 0 | 1 | 0 | 0 | 0 | 20
05.06.2025¦12:52:18.239 | 0 | 0 | 0 | 0 | 0 | 1 | 0 | 0 | 0 | 20 | 0 | 0 | 0 | 0 | 0 | 1 | 0 | 0 | 0 | 20
05.06.2025¦12:52:19.239 | 0 | 0 | 0 | 0 | 0 | 1 | 0 | 0 | 0 | 20 | 0 | 0 | 0 | 0 | 0 | 1 | 0 | 0 | 0 | 20
05.06.2025¦12:52:20.240 | 0 | 0 | 0 | 0 | 0 | 1 | 0 | 0 | 0 | 20 | 0 | 0 | 0 | 0 | 0 | 1 | 0 | 0 | 0 | 20
05.06.2025¦12:52:21.239 | 0 | 0 | 0 | 0 | 0 | 1 | 0 | 0 | 0 | 20 | 0 | 0 | 0 | 0 | 0 | 1 | 0 | 0 | 0 | 20
05.06.2025¦12:52:22.240 | 0 | 0 | 0 | 0 | 0 | 1 | 0 | 0 | 0 | 20 | 0 | 0 | 0 | 0 | 0 | 1 | 0 | 0 | 0 | 20
05.06.2025¦12:52:23.239 | 0 | 0 | 0 | 0 | 0 | 1 | 0 | 0 | 0 | 20 | 0 | 0 | 0 | 0 | 0 | 1 | 0 | 0 | 0 | 20
05.06.2025¦12:52:24.239 | 0 | 0 | 0 | 0 | 0 | 1 | 0 | 0 | 0 | 20 | 0 | 0 | 0 | 0 | 0 | 1 | 0 | 0 | 0 | 20
05.06.2025¦12:52:25.240 | 0 | 0 | 0 | 0 | 0 | 1 | 0 | 0 | 0 | 20 | 0 | 0 | 0 | 0 | 0 | 1 | 0 | 0 | 0 | 20
05.06.2025¦12:52:26.240 | 0 | 0 | 0 | 0 | 0 | 1 | 0 | 0 | 0 | 20 | 0 | 0 | 0 | 0 | 0 | 1 | 0 | 0 | 0 | 20
05.06.2025¦12:52:27.240 | 0 | 0 | 0 | 0 | 0 | 4 | 7.7262 | 7.7262 | 0 | 30 | 0 | 0 | 0 | 0 | 0 | 1 | 0 | 0 | 0 | 20
05.06.2025¦12:52:28.240 | 0 | 0 | 0 | 0 | 0 | 4 | 13.0824 | 13.0824 | 0 | 30 | 0 | 0 | 0 | 0 | 0 | 1 | 0 | 0 | 0 | 30
05.06.2025¦12:52:29.241 | 0 | 0 | 0 | 0 | 0 | 4 | 20.5716 | 20.5716 | 0.1333 | 30 | 0 | 0 | 0 | 0 | 0 | 4 | 20.5242 | 20.5242 | 0 | 30
05.06.2025¦12:52:30.240 | 0 | 0 | 0 | 0 | 0 | 4 | 25.9752 | 25.9752 | 0.5418 | 30 | 0 | 0 | 0 | 0 | 0 | 4 | 25.3116 | 25.3116 | 0 | 30
05.06.2025¦12:52:31.240 | 0 | 0 | 0 | 0 | 0 | 4 | 29.9094 | 29.9094 | 1.0234 | 30 | 0 | 0 | 0 | 0 | 0 | 4 | 28.8192 | 28.8192 | 0 | 30
05.06.2025¦12:52:32.240 | 0 | 0 | 0 | 0 | 0 | 4 | 29.9568 | 29.9568 | 1.0105 | 30 | 0 | 0 | 0 | 0 | 0 | 4 | 28.7718 | 28.7718 | 0 | 30
05.06.2025¦12:52:33.240 | 0 | 0 | 0 | 0 | 0 | 99 | 0 | 0 | 0 | 30 | 0 | 0 | 0 | 0 | 0 | 99 | 0 | 0 | 0 | 30
05.06.2025¦12:52:34.239 | 0 | 0 | 0 | 0 | 0 | 99 | 0 | 0 | 0 | 30 | 0 | 0 | 0 | 0 | 0 | 99 | 0 | 0 | 0 | 30
05.06.2025¦12:52:35.240 | 0 | 0 | 0 | 0 | 0 | 4 | 8.058 | 8.058 | 0 | 30 | 0 | 0 | 0 | 0 | 0 | 4 | 8.0106 | 8.0106 | 0 | 30
05.06.2025¦12:52:36.240 | 0 | 0 | 0 | 0 | 0 | 4 | 8.058 | 8.058 | 0 | 30 | 0 | 0 | 0 | 0 | 0 | 4 | 8.0106 | 8.0106 | 0 | 30
05.06.2025¦12:52:37.240 | 0 | 0 | 0 | 0 | 0 | 4 | 17.6328 | 17.6328 | 0 | 30 | 0 | 0 | 0 | 0 | 0 | 4 | 17.538 | 17.538 | 0.0473 | 30
05.06.2025¦12:52:38.239 | 0 | 0 | 0 | 0 | 0 | 4 | 17.6328 | 17.6328 | 0 | 30 | 0 | 0 | 0 | 0 | 0 | 4 | 17.538 | 17.538 | 0.0473 | 30
05.06.2025¦12:52:39.239 | 0 | 0 | 0 | 0 | 0 | 4 | 22.7994 | 22.7994 | 0 | 30 | 0 | 0 | 0 | 0 | 0 | 4 | 22.4676 | 22.4676 | 0.215 | 30
05.06.2025¦12:52:40.239 | 0 | 0 | 0 | 0 | 0 | 4 | 27.966 | 27.966 | 0 | 30 | 0 | 0 | 0 | 0 | 0 | 4 | 27.5394 | 27.5394 | 0.6106 | 30
05.06.2025¦12:52:41.240 | 0 | 0 | 0 | 0 | 0 | 99 | 0 | 0 | 0 | 30 | 0 | 0 | 0 | 0 | 0 | 99 | 0 | 0 | 0 | 30
05.06.2025¦12:52:42.240 | 0 | 0 | 0 | 0 | 0 | 4 | 10.2384 | 10.2384 | 0 | 30 | 0 | 0 | 0 | 0 | 0 | 4 | 10.4754 | 10.4754 | 0 | 30
05.06.2025¦12:52:43.240 | 0 | 0 | 0 | 0 | 0 | 4 | 15.4524 | 15.4524 | 0 | 30 | 0 | 0 | 0 | 0 | 0 | 4 | 15.5472 | 15.5472 | 0.0172 | 30
05.06.2025¦12:52:44.239 | 0 | 0 | 0 | 0 | 0 | 4 | 15.4524 | 15.4524 | 0 | 30 | 0 | 0 | 0 | 0 | 0 | 4 | 15.5472 | 15.5472 | 0.0172 | 30
05.06.2025¦12:52:45.240 | 0 | 0 | 0 | 0 | 0 | 4 | 25.7856 | 25.7856 | 0 | 30 | 0 | 0 | 0 | 0 | 0 | 4 | 25.5486 | 25.5486 | 0.4601 | 30
| OekoSolve | OekoSolve | OekoSolve | OekoSolve | OekoSolve | OekoSolve | OekoSolve | OekoSolve | OekoSolve | OekoSolve | OekoSolve | OekoSolve | OekoSolve | OekoSolve | OekoSolve | OekoSolve | OekoSolve | OekoSolve | OekoSolve | OekoSolve
| EnMeter_Prec1 | EnMeter_Prec1 | EnMeter_Prec1 | EnMeter_Prec1 | EnMeter_Prec1 | EnMeter_Prec1 | EnMeter_Prec1 | EnMeter_Prec1 | EnMeter_Prec1 | EnMeter_Prec1 | EnMeter_Prec2 | EnMeter_Prec2 | EnMeter_Prec2 | EnMeter_Prec2 | EnMeter_Prec2 | EnMeter_Prec2 | EnMeter_Prec2 | EnMeter_Prec2 | EnMeter_Prec2 | EnMeter_Prec2
| Prec1 P:W | Prec1 WTotal:kWh | Prec1 WDay:kWh | Prec1 WMonth:kWh | Prec1 WYear:kWh | Prec1 State:0 no info available¦1 Off¦2 Startup¦3 Ready¦4 On¦5 Charge¦6 Discharge¦7 Batt Low or Full¦8 Batt Full¦9 Batt low¦10 Finished¦11 Island¦12 Waiting¦91 Maintenance¦99 ERROR | Prec1 Spec Signal | Prec1 V:kV | Prec1 I:mA | Prec1 Info:0 Bit0¦1 Bit1¦2 Bit2¦3 Bit3¦4 HS Ein¦5 Freigabe / Abdeckung vorhanden¦6 Temp. FÃ¼hler aktiv¦7 Temp. FÃ¼hler unterbrochen¦8 Bit8¦9 Bit9¦10 Bit10¦11 Bit11¦12 Bit12¦13 Bit13¦14 Bit14¦15 Bit15¦ | Prec2 P:W | Prec2 WTotal:kWh | Prec2 WDay:kWh | Prec2 WMonth:kWh | Prec2 WYear:kWh | Prec2 State:0 no info available¦1 Off¦2 Startup¦3 Ready¦4 On¦5 Charge¦6 Discharge¦7 Batt Low or Full¦8 Batt Full¦9 Batt low¦10 Finished¦11 Island¦12 Waiting¦91 Maintenance¦99 ERROR | Prec2 Spec Signal | Prec2 V:kV | Prec2 I:mA | Prec2 Info:0 Bit0¦1 Bit1¦2 Bit2¦3 Bit3¦4 HS Ein¦5 Freigabe / Abdeckung vorhanden¦6 Temp. FÃ¼hler aktiv¦7 Temp. FÃ¼hler unterbrochen¦8 Bit8¦9 Bit9¦10 Bit10¦11 Bit11¦12 Bit12¦13 Bit13¦14 Bit14¦15 Bit15¦
05.06.2025¦12:52:46.240 | 0 | 0 | 0 | 0 | 0 | 4 | 25.7856 | 25.7856 | 0 | 30 | 0 | 0 | 0 | 0 | 0 | 4 | 25.5486 | 25.5486 | 0.4601 | 30
05.06.2025¦12:52:47.239 | 0 | 0 | 0 | 0 | 0 | 4 | 30.8574 | 30.8574 | 0 | 30 | 0 | 0 | 0 | 0 | 0 | 4 | 29.9568 | 29.9568 | 1.1137 | 30
05.06.2025¦12:52:48.240 | 0 | 0 | 0 | 0 | 0 | 4 | 8.058 | 8.058 | 0 | 30 | 0 | 0 | 0 | 0 | 0 | 4 | 8.0106 | 8.0106 | 0 | 30
05.06.2025¦12:52:49.240 | 0 | 0 | 0 | 0 | 0 | 4 | 10.5228 | 10.5228 | 0 | 30 | 0 | 0 | 0 | 0 | 0 | 4 | 11.0442 | 11.0442 | 0 | 30
05.06.2025¦12:52:50.240 | 0 | 0 | 0 | 0 | 0 | 4 | 15.879 | 15.879 | 0 | 30 | 0 | 0 | 0 | 0 | 0 | 4 | 15.9738 | 15.9738 | 0.0215 | 30
05.06.2025¦12:52:51.240 | 0 | 0 | 0 | 0 | 0 | 4 | 21.0456 | 21.0456 | 0 | 30 | 0 | 0 | 0 | 0 | 0 | 4 | 20.9982 | 20.9982 | 0.1462 | 30
05.06.2025¦12:52:52.239 | 0 | 0 | 0 | 0 | 0 | 4 | 21.0456 | 21.0456 | 0 | 30 | 0 | 0 | 0 | 0 | 0 | 4 | 20.9982 | 20.9982 | 0.1462 | 30
05.06.2025¦12:52:53.240 | 0 | 0 | 0 | 0 | 0 | 4 | 30.81 | 30.81 | 0 | 30 | 0 | 0 | 0 | 0 | 0 | 4 | 29.9094 | 29.9094 | 1.1137 | 30
05.06.2025¦12:52:54.240 | 0 | 0 | 0 | 0 | 0 | 4 | 30.81 | 30.81 | 0 | 30 | 0 | 0 | 0 | 0 | 0 | 4 | 30.0042 | 30.0042 | 1.0492 | 30
05.06.2025¦12:52:55.240 | 0 | 0 | 0 | 0 | 0 | 4 | 30.336 | 30.336 | 0 | 30 | 0 | 0 | 0 | 0 | 0 | 4 | 30.0042 | 30.0042 | 1.2728 | 30
05.06.2025¦12:52:56.240 | 0 | 0 | 0 | 0 | 0 | 4 | 28.8192 | 28.8192 | 0 | 30 | 0 | 0 | 0 | 0 | 0 | 4 | 30.0042 | 30.0042 | 1.2728 | 30
05.06.2025¦12:52:57.242 | 0 | 0 | 0 | 0 | 0 | 4 | 28.7244 | 28.7244 | 0 | 30 | 0 | 0 | 0 | 0 | 0 | 4 | 27.8712 | 27.8712 | 1.032 | 30
05.06.2025¦12:52:58.240 | 0 | 0 | 0 | 0 | 0 | 4 | 28.7244 | 28.7244 | 0 | 30 | 0 | 0 | 0 | 0 | 0 | 4 | 27.966 | 27.966 | 1.0836 | 30
05.06.2025¦12:52:59.240 | 0 | 0 | 0 | 0 | 0 | 4 | 28.7244 | 28.7244 | 0 | 30 | 0 | 0 | 0 | 0 | 0 | 4 | 28.0134 | 28.0134 | 1.2298 | 30
05.06.2025¦12:53:00.240 | 0 | 0 | 0 | 0 | 0 | 4 | 28.677 | 28.677 | 0 | 30 | 0 | 0 | 0 | 0 | 0 | 4 | 28.0134 | 28.0134 | 1.2212 | 30
05.06.2025¦12:53:01.239 | 0 | 0 | 0 | 0 | 0 | 4 | 28.677 | 28.677 | 0 | 30 | 0 | 0 | 0 | 0 | 0 | 4 | 28.0134 | 28.0134 | 1.2212 | 30
05.06.2025¦12:53:02.240 | 0 | 0 | 0 | 0 | 0 | 4 | 28.7244 | 28.7244 | 0 | 30 | 0 | 0 | 0 | 0 | 0 | 4 | 27.966 | 27.966 | 1.1739 | 30
05.06.2025¦12:53:03.239 | 0 | 0 | 0 | 0 | 0 | 4 | 28.7244 | 28.7244 | 0 | 30 | 0 | 0 | 0 | 0 | 0 | 4 | 27.966 | 27.966 | 1.1739 | 30
05.06.2025¦12:53:04.241 | 0 | 0 | 0 | 0 | 0 | 4 | 28.7244 | 28.7244 | 0 | 30 | 0 | 0 | 0 | 0 | 0 | 4 | 27.966 | 27.966 | 1.0836 | 30
05.06.2025¦12:53:05.240 | 0 | 0 | 0 | 0 | 0 | 4 | 28.7244 | 28.7244 | 0 | 30 | 0 | 0 | 0 | 0 | 0 | 4 | 27.966 | 27.966 | 1.0406 | 30
05.06.2025¦12:53:06.239 | 0 | 0 | 0 | 0 | 0 | 4 | 28.7244 | 28.7244 | 0 | 30 | 0 | 0 | 0 | 0 | 0 | 4 | 27.966 | 27.966 | 1.0406 | 30
05.06.2025¦12:53:07.239 | 0 | 0 | 0 | 0 | 0 | 4 | 28.677 | 28.677 | 0 | 30 | 0 | 0 | 0 | 0 | 0 | 4 | 27.966 | 27.966 | 1.0492 | 30
05.06.2025¦12:53:08.240 | 0 | 0 | 0 | 0 | 0 | 4 | 28.7244 | 28.7244 | 0 | 30 | 0 | 0 | 0 | 0 | 0 | 4 | 27.966 | 27.966 | 1.0105 | 30
05.06.2025¦12:53:09.240 | 0 | 0 | 0 | 0 | 0 | 4 | 28.7718 | 28.7718 | 0 | 30 | 0 | 0 | 0 | 0 | 0 | 4 | 27.9186 | 27.9186 | 1.0019 | 30
05.06.2025¦12:53:10.239 | 0 | 0 | 0 | 0 | 0 | 4 | 28.7718 | 28.7718 | 0 | 30 | 0 | 0 | 0 | 0 | 0 | 4 | 27.9186 | 27.9186 | 1.0019 | 30
05.06.2025¦12:53:11.241 | 0 | 0 | 0 | 0 | 0 | 4 | 28.7244 | 28.7244 | 0 | 30 | 0 | 0 | 0 | 0 | 0 | 4 | 27.9186 | 27.9186 | 1.0578 | 30
05.06.2025¦12:53:12.241 | 0 | 0 | 0 | 0 | 0 | 4 | 28.7244 | 28.7244 | 0 | 30 | 0 | 0 | 0 | 0 | 0 | 4 | 27.9186 | 27.9186 | 1.0062 | 30
05.06.2025¦12:53:13.240 | 0 | 0 | 0 | 0 | 0 | 4 | 28.7244 | 28.7244 | 0 | 30 | 0 | 0 | 0 | 0 | 0 | 4 | 27.9186 | 27.9186 | 1.0062 | 30
05.06.2025¦12:53:14.240 | 0 | 0 | 0 | 0 | 0 | 4 | 28.7244 | 28.7244 | 0 | 30 | 0 | 0 | 0 | 0 | 0 | 4 | 27.966 | 27.966 | 0.9718 | 30
05.06.2025¦12:53:15.239 | 0 | 0 | 0 | 0 | 0 | 4 | 28.7244 | 28.7244 | 0 | 30 | 0 | 0 | 0 | 0 | 0 | 4 | 27.966 | 27.966 | 0.9718 | 30
| OekoSolve | OekoSolve | OekoSolve | OekoSolve | OekoSolve | OekoSolve | OekoSolve | OekoSolve | OekoSolve | OekoSolve | OekoSolve | OekoSolve | OekoSolve | OekoSolve | OekoSolve | OekoSolve | OekoSolve | OekoSolve | OekoSolve | OekoSolve
| EnMeter_Prec1 | EnMeter_Prec1 | EnMeter_Prec1 | EnMeter_Prec1 | EnMeter_Prec1 | EnMeter_Prec1 | EnMeter_Prec1 | EnMeter_Prec1 | EnMeter_Prec1 | EnMeter_Prec1 | EnMeter_Prec2 | EnMeter_Prec2 | EnMeter_Prec2 | EnMeter_Prec2 | EnMeter_Prec2 | EnMeter_Prec2 | EnMeter_Prec2 | EnMeter_Prec2 | EnMeter_Prec2 | EnMeter_Prec2
| Prec1 P:W | Prec1 WTotal:kWh | Prec1 WDay:kWh | Prec1 WMonth:kWh | Prec1 WYear:kWh | Prec1 State:0 no info available¦1 Off¦2 Startup¦3 Ready¦4 On¦5 Charge¦6 Discharge¦7 Batt Low or Full¦8 Batt Full¦9 Batt low¦10 Finished¦11 Island¦12 Waiting¦91 Maintenance¦99 ERROR | Prec1 Spec Signal | Prec1 V:kV | Prec1 I:mA | Prec1 Info:0 Bit0¦1 Bit1¦2 Bit2¦3 Bit3¦4 HS Ein¦5 Freigabe / Abdeckung vorhanden¦6 Temp. FÃ¼hler aktiv¦7 Temp. FÃ¼hler unterbrochen¦8 Bit8¦9 Bit9¦10 Bit10¦11 Bit11¦12 Bit12¦13 Bit13¦14 Bit14¦15 Bit15¦ | Prec2 P:W | Prec2 WTotal:kWh | Prec2 WDay:kWh | Prec2 WMonth:kWh | Prec2 WYear:kWh | Prec2 State:0 no info available¦1 Off¦2 Startup¦3 Ready¦4 On¦5 Charge¦6 Discharge¦7 Batt Low or Full¦8 Batt Full¦9 Batt low¦10 Finished¦11 Island¦12 Waiting¦91 Maintenance¦99 ERROR | Prec2 Spec Signal | Prec2 V:kV | Prec2 I:mA | Prec2 Info:0 Bit0¦1 Bit1¦2 Bit2¦3 Bit3¦4 HS Ein¦5 Freigabe / Abdeckung vorhanden¦6 Temp. FÃ¼hler aktiv¦7 Temp. FÃ¼hler unterbrochen¦8 Bit8¦9 Bit9¦10 Bit10¦11 Bit11¦12 Bit12¦13 Bit13¦14 Bit14¦15 Bit15¦
05.06.2025¦12:53:16.239 | 0 | 0 | 0 | 0 | 0 | 4 | 28.7718 | 28.7718 | 0 | 30 | 0 | 0 | 0 | 0 | 0 | 4 | 27.9186 | 27.9186 | 0.9632 | 30
05.06.2025¦12:53:17.239 | 0 | 0 | 0 | 0 | 0 | 4 | 28.7718 | 28.7718 | 0 | 30 | 0 | 0 | 0 | 0 | 0 | 4 | 27.966 | 27.966 | 0.9503 | 30
05.06.2025¦12:53:18.242 | 0 | 0 | 0 | 0 | 0 | 4 | 28.7718 | 28.7718 | 0 | 30 | 0 | 0 | 0 | 0 | 0 | 4 | 27.9186 | 27.9186 | 1.0019 | 30
05.06.2025¦12:53:19.239 | 0 | 0 | 0 | 0 | 0 | 4 | 28.7718 | 28.7718 | 0 | 30 | 0 | 0 | 0 | 0 | 0 | 4 | 27.9186 | 27.9186 | 1.0019 | 30
05.06.2025¦12:53:20.240 | 0 | 0 | 0 | 0 | 0 | 4 | 28.7244 | 28.7244 | 0 | 30 | 0 | 0 | 0 | 0 | 0 | 4 | 28.0134 | 28.0134 | 1.0062 | 30
05.06.2025¦12:53:21.239 | 0 | 0 | 0 | 0 | 0 | 4 | 28.7244 | 28.7244 | 0 | 30 | 0 | 0 | 0 | 0 | 0 | 4 | 28.0134 | 28.0134 | 1.0062 | 30
05.06.2025¦12:53:22.240 | 0 | 0 | 0 | 0 | 0 | 4 | 28.7244 | 28.7244 | 0 | 30 | 0 | 0 | 0 | 0 | 0 | 4 | 27.966 | 27.966 | 1.0148 | 30
05.06.2025¦12:53:23.239 | 0 | 0 | 0 | 0 | 0 | 4 | 28.7244 | 28.7244 | 0 | 30 | 0 | 0 | 0 | 0 | 0 | 4 | 27.966 | 27.966 | 1.0148 | 30
05.06.2025¦12:53:24.240 | 0 | 0 | 0 | 0 | 0 | 4 | 28.7718 | 28.7718 | 0 | 30 | 0 | 0 | 0 | 0 | 0 | 4 | 27.966 | 27.966 | 0.9804 | 30
05.06.2025¦12:53:25.241 | 0 | 0 | 0 | 0 | 0 | 4 | 28.7244 | 28.7244 | 0 | 30 | 0 | 0 | 0 | 0 | 0 | 4 | 28.0134 | 28.0134 | 0.9804 | 30
05.06.2025¦12:53:26.239 | 0 | 0 | 0 | 0 | 0 | 4 | 28.7244 | 28.7244 | 0 | 30 | 0 | 0 | 0 | 0 | 0 | 4 | 28.0134 | 28.0134 | 0.9804 | 30
05.06.2025¦12:53:27.240 | 0 | 0 | 0 | 0 | 0 | 4 | 28.7244 | 28.7244 | 0 | 30 | 0 | 0 | 0 | 0 | 0 | 4 | 27.966 | 27.966 | 0.9804 | 30
05.06.2025¦12:53:28.240 | 0 | 0 | 0 | 0 | 0 | 4 | 28.7244 | 28.7244 | 0 | 30 | 0 | 0 | 0 | 0 | 0 | 4 | 27.966 | 27.966 | 0.9718 | 30
05.06.2025¦12:53:29.240 | 0 | 0 | 0 | 0 | 0 | 4 | 28.7718 | 28.7718 | 0 | 30 | 0 | 0 | 0 | 0 | 0 | 4 | 28.0134 | 28.0134 | 0.9503 | 30
05.06.2025¦12:53:30.241 | 0 | 0 | 0 | 0 | 0 | 4 | 28.7244 | 28.7244 | 0 | 30 | 0 | 0 | 0 | 0 | 0 | 4 | 27.966 | 27.966 | 0.946 | 30
05.06.2025¦12:53:31.240 | 0 | 0 | 0 | 0 | 0 | 4 | 28.7244 | 28.7244 | 0 | 30 | 0 | 0 | 0 | 0 | 0 | 4 | 27.9186 | 27.9186 | 0.9331 | 30
05.06.2025¦12:53:32.241 | 0 | 0 | 0 | 0 | 0 | 4 | 28.7244 | 28.7244 | 0 | 30 | 0 | 0 | 0 | 0 | 0 | 4 | 27.9186 | 27.9186 | 0.9331 | 30
05.06.2025¦12:53:33.239 | 0 | 0 | 0 | 0 | 0 | 4 | 28.7718 | 28.7718 | 0 | 30 | 0 | 0 | 0 | 0 | 0 | 4 | 27.966 | 27.966 | 0.9331 | 30
05.06.2025¦12:53:34.239 | 0 | 0 | 0 | 0 | 0 | 4 | 28.7718 | 28.7718 | 0 | 30 | 0 | 0 | 0 | 0 | 0 | 4 | 27.966 | 27.966 | 0.9675 | 30
05.06.2025¦12:53:35.240 | 0 | 0 | 0 | 0 | 0 | 4 | 28.7718 | 28.7718 | 0 | 30 | 0 | 0 | 0 | 0 | 0 | 4 | 27.966 | 27.966 | 0.9503 | 30
05.06.2025¦12:53:36.240 | 0 | 0 | 0 | 0 | 0 | 4 | 28.7718 | 28.7718 | 0 | 30 | 0 | 0 | 0 | 0 | 0 | 4 | 27.9186 | 27.9186 | 0.9417 | 30
05.06.2025¦12:53:37.240 | 0 | 0 | 0 | 0 | 0 | 4 | 28.7718 | 28.7718 | 0 | 30 | 0 | 0 | 0 | 0 | 0 | 4 | 28.0134 | 28.0134 | 0.9675 | 30
05.06.2025¦12:53:38.240 | 0 | 0 | 0 | 0 | 0 | 4 | 28.7244 | 28.7244 | 0 | 30 | 0 | 0 | 0 | 0 | 0 | 4 | 27.966 | 27.966 | 0.9546 | 30
05.06.2025¦12:53:39.242 | 0 | 0 | 0 | 0 | 0 | 4 | 28.7244 | 28.7244 | 0 | 30 | 0 | 0 | 0 | 0 | 0 | 4 | 27.966 | 27.966 | 0.946 | 30
05.06.2025¦12:53:40.240 | 0 | 0 | 0 | 0 | 0 | 4 | 28.7244 | 28.7244 | 0 | 30 | 0 | 0 | 0 | 0 | 0 | 4 | 27.966 | 27.966 | 0.9847 | 30
05.06.2025¦12:53:41.239 | 0 | 0 | 0 | 0 | 0 | 4 | 28.7244 | 28.7244 | 0 | 30 | 0 | 0 | 0 | 0 | 0 | 4 | 27.966 | 27.966 | 0.9847 | 30
05.06.2025¦12:53:42.240 | 0 | 0 | 0 | 0 | 0 | 4 | 28.7718 | 28.7718 | 0 | 30 | 0 | 0 | 0 | 0 | 0 | 4 | 27.966 | 27.966 | 0.9761 | 30
05.06.2025¦12:53:43.239 | 0 | 0 | 0 | 0 | 0 | 4 | 28.7718 | 28.7718 | 0 | 30 | 0 | 0 | 0 | 0 | 0 | 4 | 27.9186 | 27.9186 | 0.9632 | 30
05.06.2025¦12:53:44.240 | 0 | 0 | 0 | 0 | 0 | 4 | 28.7718 | 28.7718 | 0 | 30 | 0 | 0 | 0 | 0 | 0 | 4 | 27.966 | 27.966 | 0.9546 | 30
05.06.2025¦12:53:45.240 | 0 | 0 | 0 | 0 | 0 | 4 | 28.7718 | 28.7718 | 0 | 30 | 0 | 0 | 0 | 0 | 0 | 4 | 28.0134 | 28.0134 | 0.9288 | 30
| OekoSolve | OekoSolve | OekoSolve | OekoSolve | OekoSolve | OekoSolve | OekoSolve | OekoSolve | OekoSolve | OekoSolve | OekoSolve | OekoSolve | OekoSolve | OekoSolve | OekoSolve | OekoSolve | OekoSolve | OekoSolve | OekoSolve | OekoSolve
| EnMeter_Prec1 | EnMeter_Prec1 | EnMeter_Prec1 | EnMeter_Prec1 | EnMeter_Prec1 | EnMeter_Prec1 | EnMeter_Prec1 | EnMeter_Prec1 | EnMeter_Prec1 | EnMeter_Prec1 | EnMeter_Prec2 | EnMeter_Prec2 | EnMeter_Prec2 | EnMeter_Prec2 | EnMeter_Prec2 | EnMeter_Prec2 | EnMeter_Prec2 | EnMeter_Prec2 | EnMeter_Prec2 | EnMeter_Prec2
| Prec1 P:W | Prec1 WTotal:kWh | Prec1 WDay:kWh | Prec1 WMonth:kWh | Prec1 WYear:kWh | Prec1 State:0 no info available¦1 Off¦2 Startup¦3 Ready¦4 On¦5 Charge¦6 Discharge¦7 Batt Low or Full¦8 Batt Full¦9 Batt low¦10 Finished¦11 Island¦12 Waiting¦91 Maintenance¦99 ERROR | Prec1 Spec Signal | Prec1 V:kV | Prec1 I:mA | Prec1 Info:0 Bit0¦1 Bit1¦2 Bit2¦3 Bit3¦4 HS Ein¦5 Freigabe / Abdeckung vorhanden¦6 Temp. FÃ¼hler aktiv¦7 Temp. FÃ¼hler unterbrochen¦8 Bit8¦9 Bit9¦10 Bit10¦11 Bit11¦12 Bit12¦13 Bit13¦14 Bit14¦15 Bit15¦ | Prec2 P:W | Prec2 WTotal:kWh | Prec2 WDay:kWh | Prec2 WMonth:kWh | Prec2 WYear:kWh | Prec2 State:0 no info available¦1 Off¦2 Startup¦3 Ready¦4 On¦5 Charge¦6 Discharge¦7 Batt Low or Full¦8 Batt Full¦9 Batt low¦10 Finished¦11 Island¦12 Waiting¦91 Maintenance¦99 ERROR | Prec2 Spec Signal | Prec2 V:kV | Prec2 I:mA | Prec2 Info:0 Bit0¦1 Bit1¦2 Bit2¦3 Bit3¦4 HS Ein¦5 Freigabe / Abdeckung vorhanden¦6 Temp. FÃ¼hler aktiv¦7 Temp. FÃ¼hler unterbrochen¦8 Bit8¦9 Bit9¦10 Bit10¦11 Bit11¦12 Bit12¦13 Bit13¦14 Bit14¦15 Bit15¦
05.06.2025¦12:53:46.240 | 0 | 0 | 0 | 0 | 0 | 4 | 28.7718 | 28.7718 | 0 | 30 | 0 | 0 | 0 | 0 | 0 | 4 | 28.0134 | 28.0134 | 0.9632 | 30
05.06.2025¦12:53:47.239 | 0 | 0 | 0 | 0 | 0 | 4 | 28.7718 | 28.7718 | 0 | 30 | 0 | 0 | 0 | 0 | 0 | 4 | 28.0134 | 28.0134 | 0.9632 | 30
05.06.2025¦12:53:48.240 | 0 | 0 | 0 | 0 | 0 | 4 | 28.7718 | 28.7718 | 0 | 30 | 0 | 0 | 0 | 0 | 0 | 4 | 27.966 | 27.966 | 0.9632 | 30
05.06.2025¦12:53:49.241 | 0 | 0 | 0 | 0 | 0 | 4 | 28.7718 | 28.7718 | 0 | 30 | 0 | 0 | 0 | 0 | 0 | 4 | 28.0134 | 28.0134 | 0.9675 | 30
05.06.2025¦12:53:50.240 | 0 | 0 | 0 | 0 | 0 | 4 | 28.7718 | 28.7718 | 0 | 30 | 0 | 0 | 0 | 0 | 0 | 4 | 27.966 | 27.966 | 0.9632 | 30
05.06.2025¦12:53:51.239 | 0 | 0 | 0 | 0 | 0 | 4 | 28.7718 | 28.7718 | 0 | 30 | 0 | 0 | 0 | 0 | 0 | 4 | 27.966 | 27.966 | 0.9632 | 30
05.06.2025¦12:53:52.240 | 0 | 0 | 0 | 0 | 0 | 4 | 28.7244 | 28.7244 | 0 | 30 | 0 | 0 | 0 | 0 | 0 | 4 | 27.966 | 27.966 | 0.9675 | 30
05.06.2025¦12:53:53.241 | 0 | 0 | 0 | 0 | 0 | 4 | 28.7718 | 28.7718 | 0 | 30 | 0 | 0 | 0 | 0 | 0 | 4 | 28.0134 | 28.0134 | 0.9632 | 30
05.06.2025¦12:53:54.240 | 0 | 0 | 0 | 0 | 0 | 4 | 28.7718 | 28.7718 | 0 | 30 | 0 | 0 | 0 | 0 | 0 | 4 | 27.966 | 27.966 | 0.946 | 30
05.06.2025¦12:53:55.240 | 0 | 0 | 0 | 0 | 0 | 4 | 28.7718 | 28.7718 | 0 | 30 | 0 | 0 | 0 | 0 | 0 | 4 | 27.966 | 27.966 | 0.946 | 30
05.06.2025¦12:53:56.240 | 0 | 0 | 0 | 0 | 0 | 4 | 28.7244 | 28.7244 | 0 | 30 | 0 | 0 | 0 | 0 | 0 | 4 | 27.966 | 27.966 | 0.9417 | 30
05.06.2025¦12:53:57.240 | 0 | 0 | 0 | 0 | 0 | 4 | 28.7718 | 28.7718 | 0 | 30 | 0 | 0 | 0 | 0 | 0 | 4 | 28.0608 | 28.0608 | 0.9417 | 30
05.06.2025¦12:53:58.240 | 0 | 0 | 0 | 0 | 0 | 4 | 28.7718 | 28.7718 | 0 | 30 | 0 | 0 | 0 | 0 | 0 | 4 | 28.0608 | 28.0608 | 0.9417 | 30
05.06.2025¦12:53:59.240 | 0 | 0 | 0 | 0 | 0 | 4 | 28.7244 | 28.7244 | 0 | 30 | 0 | 0 | 0 | 0 | 0 | 4 | 28.0608 | 28.0608 | 0.9632 | 30
05.06.2025¦12:54:00.240 | 0 | 0 | 0 | 0 | 0 | 4 | 28.7718 | 28.7718 | 0 | 30 | 0 | 0 | 0 | 0 | 0 | 4 | 27.966 | 27.966 | 0.9503 | 30
05.06.2025¦12:54:01.240 | 0 | 0 | 0 | 0 | 0 | 4 | 28.7718 | 28.7718 | 0 | 30 | 0 | 0 | 0 | 0 | 0 | 4 | 28.0134 | 28.0134 | 0.9503 | 30
05.06.2025¦12:54:02.240 | 0 | 0 | 0 | 0 | 0 | 4 | 28.7244 | 28.7244 | 0 | 30 | 0 | 0 | 0 | 0 | 0 | 4 | 27.966 | 27.966 | 0.9632 | 30
05.06.2025¦12:54:03.240 | 0 | 0 | 0 | 0 | 0 | 4 | 28.7718 | 28.7718 | 0 | 30 | 0 | 0 | 0 | 0 | 0 | 4 | 27.9186 | 27.9186 | 0.9632 | 30
05.06.2025¦12:54:04.240 | 0 | 0 | 0 | 0 | 0 | 4 | 28.7718 | 28.7718 | 0 | 30 | 0 | 0 | 0 | 0 | 0 | 4 | 27.966 | 27.966 | 0.9632 | 30
05.06.2025¦12:54:05.240 | 0 | 0 | 0 | 0 | 0 | 4 | 28.7718 | 28.7718 | 0 | 30 | 0 | 0 | 0 | 0 | 0 | 4 | 27.966 | 27.966 | 0.9632 | 30
05.06.2025¦12:54:06.239 | 0 | 0 | 0 | 0 | 0 | 4 | 28.7244 | 28.7244 | 0 | 30 | 0 | 0 | 0 | 0 | 0 | 4 | 27.966 | 27.966 | 0.9546 | 30
05.06.2025¦12:54:07.242 | 0 | 0 | 0 | 0 | 0 | 4 | 28.7244 | 28.7244 | 0 | 30 | 0 | 0 | 0 | 0 | 0 | 4 | 28.0134 | 28.0134 | 0.9675 | 30
05.06.2025¦12:54:08.240 | 0 | 0 | 0 | 0 | 0 | 4 | 28.7244 | 28.7244 | 0 | 30 | 0 | 0 | 0 | 0 | 0 | 4 | 27.966 | 27.966 | 0.9675 | 30
05.06.2025¦12:54:09.239 | 0 | 0 | 0 | 0 | 0 | 4 | 28.7244 | 28.7244 | 0 | 30 | 0 | 0 | 0 | 0 | 0 | 4 | 27.966 | 27.966 | 0.9675 | 30
05.06.2025¦12:54:10.240 | 0 | 0 | 0 | 0 | 0 | 4 | 28.7244 | 28.7244 | 0 | 30 | 0 | 0 | 0 | 0 | 0 | 4 | 28.0134 | 28.0134 | 0.9804 | 30
05.06.2025¦12:54:11.239 | 0 | 0 | 0 | 0 | 0 | 4 | 28.7244 | 28.7244 | 0 | 30 | 0 | 0 | 0 | 0 | 0 | 4 | 28.0134 | 28.0134 | 0.9804 | 30
05.06.2025¦12:54:12.240 | 0 | 0 | 0 | 0 | 0 | 4 | 28.7718 | 28.7718 | 0 | 30 | 0 | 0 | 0 | 0 | 0 | 4 | 27.9186 | 27.9186 | 0.9718 | 30
05.06.2025¦12:54:13.240 | 0 | 0 | 0 | 0 | 0 | 4 | 28.7718 | 28.7718 | 0 | 30 | 0 | 0 | 0 | 0 | 0 | 4 | 27.966 | 27.966 | 0.946 | 30
05.06.2025¦12:54:14.241 | 0 | 0 | 0 | 0 | 0 | 4 | 28.7718 | 28.7718 | 0 | 30 | 0 | 0 | 0 | 0 | 0 | 4 | 27.966 | 27.966 | 0.9761 | 30
05.06.2025¦12:54:15.240 | 0 | 0 | 0 | 0 | 0 | 4 | 28.7244 | 28.7244 | 0 | 30 | 0 | 0 | 0 | 0 | 0 | 4 | 27.9186 | 27.9186 | 0.9976 | 30
| OekoSolve | OekoSolve | OekoSolve | OekoSolve | OekoSolve | OekoSolve | OekoSolve | OekoSolve | OekoSolve | OekoSolve | OekoSolve | OekoSolve | OekoSolve | OekoSolve | OekoSolve | OekoSolve | OekoSolve | OekoSolve | OekoSolve | OekoSolve
| EnMeter_Prec1 | EnMeter_Prec1 | EnMeter_Prec1 | EnMeter_Prec1 | EnMeter_Prec1 | EnMeter_Prec1 | EnMeter_Prec1 | EnMeter_Prec1 | EnMeter_Prec1 | EnMeter_Prec1 | EnMeter_Prec2 | EnMeter_Prec2 | EnMeter_Prec2 | EnMeter_Prec2 | EnMeter_Prec2 | EnMeter_Prec2 | EnMeter_Prec2 | EnMeter_Prec2 | EnMeter_Prec2 | EnMeter_Prec2
| Prec1 P:W | Prec1 WTotal:kWh | Prec1 WDay:kWh | Prec1 WMonth:kWh | Prec1 WYear:kWh | Prec1 State:0 no info available¦1 Off¦2 Startup¦3 Ready¦4 On¦5 Charge¦6 Discharge¦7 Batt Low or Full¦8 Batt Full¦9 Batt low¦10 Finished¦11 Island¦12 Waiting¦91 Maintenance¦99 ERROR | Prec1 Spec Signal | Prec1 V:kV | Prec1 I:mA | Prec1 Info:0 Bit0¦1 Bit1¦2 Bit2¦3 Bit3¦4 HS Ein¦5 Freigabe / Abdeckung vorhanden¦6 Temp. FÃ¼hler aktiv¦7 Temp. FÃ¼hler unterbrochen¦8 Bit8¦9 Bit9¦10 Bit10¦11 Bit11¦12 Bit12¦13 Bit13¦14 Bit14¦15 Bit15¦ | Prec2 P:W | Prec2 WTotal:kWh | Prec2 WDay:kWh | Prec2 WMonth:kWh | Prec2 WYear:kWh | Prec2 State:0 no info available¦1 Off¦2 Startup¦3 Ready¦4 On¦5 Charge¦6 Discharge¦7 Batt Low or Full¦8 Batt Full¦9 Batt low¦10 Finished¦11 Island¦12 Waiting¦91 Maintenance¦99 ERROR | Prec2 Spec Signal | Prec2 V:kV | Prec2 I:mA | Prec2 Info:0 Bit0¦1 Bit1¦2 Bit2¦3 Bit3¦4 HS Ein¦5 Freigabe / Abdeckung vorhanden¦6 Temp. FÃ¼hler aktiv¦7 Temp. FÃ¼hler unterbrochen¦8 Bit8¦9 Bit9¦10 Bit10¦11 Bit11¦12 Bit12¦13 Bit13¦14 Bit14¦15 Bit15¦
05.06.2025¦12:54:16.239 | 0 | 0 | 0 | 0 | 0 | 4 | 28.7244 | 28.7244 | 0 | 30 | 0 | 0 | 0 | 0 | 0 | 4 | 27.9186 | 27.9186 | 0.9976 | 30
05.06.2025¦12:54:17.240 | 0 | 0 | 0 | 0 | 0 | 4 | 28.7244 | 28.7244 | 0 | 30 | 0 | 0 | 0 | 0 | 0 | 4 | 28.0134 | 28.0134 | 0.9632 | 30
05.06.2025¦12:54:18.240 | 0 | 0 | 0 | 0 | 0 | 4 | 28.7244 | 28.7244 | 0 | 30 | 0 | 0 | 0 | 0 | 0 | 4 | 27.966 | 27.966 | 1.0449 | 30
05.06.2025¦12:54:19.240 | 0 | 0 | 0 | 0 | 0 | 4 | 28.7244 | 28.7244 | 0 | 30 | 0 | 0 | 0 | 0 | 0 | 4 | 27.966 | 27.966 | 0.9761 | 30
05.06.2025¦12:54:20.240 | 0 | 0 | 0 | 0 | 0 | 4 | 28.7244 | 28.7244 | 0 | 30 | 0 | 0 | 0 | 0 | 0 | 4 | 27.966 | 27.966 | 0.9847 | 30
05.06.2025¦12:54:21.240 | 0 | 0 | 0 | 0 | 0 | 4 | 28.7718 | 28.7718 | 0 | 30 | 0 | 0 | 0 | 0 | 0 | 4 | 27.9186 | 27.9186 | 1.0621 | 30
05.06.2025¦12:54:22.240 | 0 | 0 | 0 | 0 | 0 | 4 | 28.7244 | 28.7244 | 0 | 30 | 0 | 0 | 0 | 0 | 0 | 4 | 27.9186 | 27.9186 | 0.989 | 30
05.06.2025¦12:54:23.240 | 0 | 0 | 0 | 0 | 0 | 4 | 28.7718 | 28.7718 | 0 | 30 | 0 | 0 | 0 | 0 | 0 | 4 | 28.0134 | 28.0134 | 0.9632 | 30
05.06.2025¦12:54:24.239 | 0 | 0 | 0 | 0 | 0 | 4 | 28.7718 | 28.7718 | 0 | 30 | 0 | 0 | 0 | 0 | 0 | 4 | 28.0134 | 28.0134 | 0.9632 | 30
05.06.2025¦12:54:25.239 | 0 | 0 | 0 | 0 | 0 | 4 | 28.7718 | 28.7718 | 0 | 30 | 0 | 0 | 0 | 0 | 0 | 4 | 27.966 | 27.966 | 0.9202 | 30
05.06.2025¦12:54:26.240 | 0 | 0 | 0 | 0 | 0 | 4 | 28.7718 | 28.7718 | 0 | 30 | 0 | 0 | 0 | 0 | 0 | 4 | 27.966 | 27.966 | 1.0019 | 30
05.06.2025¦12:54:27.239 | 0 | 0 | 0 | 0 | 0 | 4 | 28.7718 | 28.7718 | 0 | 30 | 0 | 0 | 0 | 0 | 0 | 4 | 27.966 | 27.966 | 1.0019 | 30
05.06.2025¦12:54:28.241 | 0 | 0 | 0 | 0 | 0 | 4 | 28.677 | 28.677 | 0 | 30 | 0 | 0 | 0 | 0 | 0 | 4 | 28.0134 | 28.0134 | 0.9804 | 30
05.06.2025¦12:54:29.240 | 0 | 0 | 0 | 0 | 0 | 4 | 28.7244 | 28.7244 | 0 | 30 | 0 | 0 | 0 | 0 | 0 | 4 | 27.9186 | 27.9186 | 0.9761 | 30
05.06.2025¦12:54:30.240 | 0 | 0 | 0 | 0 | 0 | 4 | 28.7718 | 28.7718 | 0 | 30 | 0 | 0 | 0 | 0 | 0 | 4 | 27.9186 | 27.9186 | 0.9632 | 30
05.06.2025¦12:54:31.239 | 0 | 0 | 0 | 0 | 0 | 4 | 28.7718 | 28.7718 | 0 | 30 | 0 | 0 | 0 | 0 | 0 | 4 | 27.9186 | 27.9186 | 0.9632 | 30
05.06.2025¦12:54:32.240 | 0 | 0 | 0 | 0 | 0 | 4 | 28.7244 | 28.7244 | 0 | 30 | 0 | 0 | 0 | 0 | 0 | 4 | 27.966 | 27.966 | 1.032 | 30
05.06.2025¦12:54:33.240 | 0 | 0 | 0 | 0 | 0 | 4 | 28.7244 | 28.7244 | 0 | 30 | 0 | 0 | 0 | 0 | 0 | 4 | 27.966 | 27.966 | 1.0535 | 30
05.06.2025¦12:54:34.240 | 0 | 0 | 0 | 0 | 0 | 4 | 28.7244 | 28.7244 | 0 | 30 | 0 | 0 | 0 | 0 | 0 | 4 | 27.966 | 27.966 | 1.0535 | 30
05.06.2025¦12:54:35.241 | 0 | 0 | 0 | 0 | 0 | 4 | 28.7244 | 28.7244 | 0 | 30 | 0 | 0 | 0 | 0 | 0 | 4 | 27.966 | 27.966 | 1.0535 | 30
05.06.2025¦12:54:36.240 | 0 | 0 | 0 | 0 | 0 | 4 | 28.7244 | 28.7244 | 0 | 30 | 0 | 0 | 0 | 0 | 0 | 4 | 27.9186 | 27.9186 | 1.075 | 30
05.06.2025¦12:54:37.240 | 0 | 0 | 0 | 0 | 0 | 4 | 28.7244 | 28.7244 | 0 | 30 | 0 | 0 | 0 | 0 | 0 | 4 | 27.9186 | 27.9186 | 1.1782 | 30
05.06.2025¦12:54:38.240 | 0 | 0 | 0 | 0 | 0 | 4 | 28.7244 | 28.7244 | 0 | 30 | 0 | 0 | 0 | 0 | 0 | 4 | 28.0134 | 28.0134 | 1.3115 | 30
05.06.2025¦12:54:39.239 | 0 | 0 | 0 | 0 | 0 | 4 | 28.7244 | 28.7244 | 0 | 30 | 0 | 0 | 0 | 0 | 0 | 4 | 28.0134 | 28.0134 | 1.3115 | 30
05.06.2025¦12:54:40.239 | 0 | 0 | 0 | 0 | 0 | 4 | 28.677 | 28.677 | 0 | 30 | 0 | 0 | 0 | 0 | 0 | 4 | 27.966 | 27.966 | 1.2341 | 30
05.06.2025¦12:54:41.239 | 0 | 0 | 0 | 0 | 0 | 4 | 28.677 | 28.677 | 0 | 30 | 0 | 0 | 0 | 0 | 0 | 4 | 27.9186 | 27.9186 | 1.2298 | 30
05.06.2025¦12:54:42.242 | 0 | 0 | 0 | 0 | 0 | 4 | 28.677 | 28.677 | 0 | 30 | 0 | 0 | 0 | 0 | 0 | 4 | 27.9186 | 27.9186 | 1.2298 | 30
05.06.2025¦12:54:43.240 | 0 | 0 | 0 | 0 | 0 | 4 | 28.7244 | 28.7244 | 0 | 30 | 0 | 0 | 0 | 0 | 0 | 4 | 28.0134 | 28.0134 | 1.1911 | 30
05.06.2025¦12:54:44.240 | 0 | 0 | 0 | 0 | 0 | 4 | 28.7244 | 28.7244 | 0 | 30 | 0 | 0 | 0 | 0 | 0 | 4 | 27.9186 | 27.9186 | 1.1653 | 30
05.06.2025¦12:54:45.240 | 0 | 0 | 0 | 0 | 0 | 4 | 28.7244 | 28.7244 | 0 | 30 | 0 | 0 | 0 | 0 | 0 | 4 | 27.966 | 27.966 | 1.1223 | 30
| OekoSolve | OekoSolve | OekoSolve | OekoSolve | OekoSolve | OekoSolve | OekoSolve | OekoSolve | OekoSolve | OekoSolve | OekoSolve | OekoSolve | OekoSolve | OekoSolve | OekoSolve | OekoSolve | OekoSolve | OekoSolve | OekoSolve | OekoSolve
| EnMeter_Prec1 | EnMeter_Prec1 | EnMeter_Prec1 | EnMeter_Prec1 | EnMeter_Prec1 | EnMeter_Prec1 | EnMeter_Prec1 | EnMeter_Prec1 | EnMeter_Prec1 | EnMeter_Prec1 | EnMeter_Prec2 | EnMeter_Prec2 | EnMeter_Prec2 | EnMeter_Prec2 | EnMeter_Prec2 | EnMeter_Prec2 | EnMeter_Prec2 | EnMeter_Prec2 | EnMeter_Prec2 | EnMeter_Prec2
| Prec1 P:W | Prec1 WTotal:kWh | Prec1 WDay:kWh | Prec1 WMonth:kWh | Prec1 WYear:kWh | Prec1 State:0 no info available¦1 Off¦2 Startup¦3 Ready¦4 On¦5 Charge¦6 Discharge¦7 Batt Low or Full¦8 Batt Full¦9 Batt low¦10 Finished¦11 Island¦12 Waiting¦91 Maintenance¦99 ERROR | Prec1 Spec Signal | Prec1 V:kV | Prec1 I:mA | Prec1 Info:0 Bit0¦1 Bit1¦2 Bit2¦3 Bit3¦4 HS Ein¦5 Freigabe / Abdeckung vorhanden¦6 Temp. FÃ¼hler aktiv¦7 Temp. FÃ¼hler unterbrochen¦8 Bit8¦9 Bit9¦10 Bit10¦11 Bit11¦12 Bit12¦13 Bit13¦14 Bit14¦15 Bit15¦ | Prec2 P:W | Prec2 WTotal:kWh | Prec2 WDay:kWh | Prec2 WMonth:kWh | Prec2 WYear:kWh | Prec2 State:0 no info available¦1 Off¦2 Startup¦3 Ready¦4 On¦5 Charge¦6 Discharge¦7 Batt Low or Full¦8 Batt Full¦9 Batt low¦10 Finished¦11 Island¦12 Waiting¦91 Maintenance¦99 ERROR | Prec2 Spec Signal | Prec2 V:kV | Prec2 I:mA | Prec2 Info:0 Bit0¦1 Bit1¦2 Bit2¦3 Bit3¦4 HS Ein¦5 Freigabe / Abdeckung vorhanden¦6 Temp. FÃ¼hler aktiv¦7 Temp. FÃ¼hler unterbrochen¦8 Bit8¦9 Bit9¦10 Bit10¦11 Bit11¦12 Bit12¦13 Bit13¦14 Bit14¦15 Bit15¦
05.06.2025¦12:54:46.239 | 0 | 0 | 0 | 0 | 0 | 4 | 28.7718 | 28.7718 | 0 | 30 | 0 | 0 | 0 | 0 | 0 | 4 | 27.966 | 27.966 | 1.1567 | 30
05.06.2025¦12:54:47.239 | 0 | 0 | 0 | 0 | 0 | 4 | 28.7718 | 28.7718 | 0 | 30 | 0 | 0 | 0 | 0 | 0 | 4 | 27.966 | 27.966 | 1.1567 | 30
05.06.2025¦12:54:48.240 | 0 | 0 | 0 | 0 | 0 | 4 | 28.7718 | 28.7718 | 0 | 30 | 0 | 0 | 0 | 0 | 0 | 4 | 27.966 | 27.966 | 1.1309 | 30
05.06.2025¦12:54:49.240 | 0 | 0 | 0 | 0 | 0 | 4 | 28.7718 | 28.7718 | 0 | 30 | 0 | 0 | 0 | 0 | 0 | 4 | 27.966 | 27.966 | 1.1309 | 30
05.06.2025¦12:54:50.241 | 0 | 0 | 0 | 0 | 0 | 4 | 28.7244 | 28.7244 | 0 | 30 | 0 | 0 | 0 | 0 | 0 | 4 | 27.9186 | 27.9186 | 1.1352 | 30
05.06.2025¦12:54:51.239 | 0 | 0 | 0 | 0 | 0 | 4 | 28.7244 | 28.7244 | 0 | 30 | 0 | 0 | 0 | 0 | 0 | 4 | 27.9186 | 27.9186 | 1.1352 | 30
05.06.2025¦12:54:52.240 | 0 | 0 | 0 | 0 | 0 | 4 | 28.7244 | 28.7244 | 0 | 30 | 0 | 0 | 0 | 0 | 0 | 4 | 27.966 | 27.966 | 1.1008 | 30
05.06.2025¦12:54:53.240 | 0 | 0 | 0 | 0 | 0 | 4 | 28.677 | 28.677 | 0 | 30 | 0 | 0 | 0 | 0 | 0 | 4 | 27.966 | 27.966 | 1.075 | 30
05.06.2025¦12:54:54.240 | 0 | 0 | 0 | 0 | 0 | 4 | 28.677 | 28.677 | 0 | 30 | 0 | 0 | 0 | 0 | 0 | 4 | 27.966 | 27.966 | 1.075 | 30
05.06.2025¦12:54:55.240 | 0 | 0 | 0 | 0 | 0 | 4 | 28.7244 | 28.7244 | 0 | 30 | 0 | 0 | 0 | 0 | 0 | 4 | 28.0134 | 28.0134 | 1.1137 | 30
05.06.2025¦12:54:56.241 | 0 | 0 | 0 | 0 | 0 | 4 | 28.7244 | 28.7244 | 0 | 30 | 0 | 0 | 0 | 0 | 0 | 4 | 27.966 | 27.966 | 1.1051 | 30
05.06.2025¦12:54:57.239 | 0 | 0 | 0 | 0 | 0 | 4 | 28.7244 | 28.7244 | 0 | 30 | 0 | 0 | 0 | 0 | 0 | 4 | 27.9186 | 27.9186 | 1.0922 | 30
05.06.2025¦12:54:58.240 | 0 | 0 | 0 | 0 | 0 | 4 | 28.677 | 28.677 | 0 | 30 | 0 | 0 | 0 | 0 | 0 | 4 | 28.0134 | 28.0134 | 1.1094 | 30
05.06.2025¦12:54:59.240 | 0 | 0 | 0 | 0 | 0 | 4 | 28.7244 | 28.7244 | 0 | 30 | 0 | 0 | 0 | 0 | 0 | 4 | 27.966 | 27.966 | 1.1309 | 30
05.06.2025¦12:55:00.239 | 0 | 0 | 0 | 0 | 0 | 4 | 28.7244 | 28.7244 | 0 | 30 | 0 | 0 | 0 | 0 | 0 | 4 | 27.966 | 27.966 | 1.1309 | 30
05.06.2025¦12:55:01.240 | 0 | 0 | 0 | 0 | 0 | 4 | 28.7244 | 28.7244 | 0 | 30 | 0 | 0 | 0 | 0 | 0 | 4 | 27.9186 | 27.9186 | 1.1309 | 30
05.06.2025¦12:55:02.239 | 0 | 0 | 0 | 0 | 0 | 4 | 28.7244 | 28.7244 | 0 | 30 | 0 | 0 | 0 | 0 | 0 | 4 | 27.9186 | 27.9186 | 1.1309 | 30
05.06.2025¦12:55:03.241 | 0 | 0 | 0 | 0 | 0 | 4 | 28.6296 | 28.6296 | 0 | 30 | 0 | 0 | 0 | 0 | 0 | 4 | 27.9186 | 27.9186 | 1.204 | 30
05.06.2025¦12:55:04.239 | 0 | 0 | 0 | 0 | 0 | 4 | 28.6296 | 28.6296 | 0 | 30 | 0 | 0 | 0 | 0 | 0 | 4 | 27.9186 | 27.9186 | 1.204 | 30
05.06.2025¦12:55:05.240 | 0 | 0 | 0 | 0 | 0 | 4 | 28.7244 | 28.7244 | 0 | 30 | 0 | 0 | 0 | 0 | 0 | 4 | 27.966 | 27.966 | 1.1395 | 30
05.06.2025¦12:55:06.239 | 0 | 0 | 0 | 0 | 0 | 4 | 28.7244 | 28.7244 | 0 | 30 | 0 | 0 | 0 | 0 | 0 | 4 | 27.966 | 27.966 | 1.1395 | 30
05.06.2025¦12:55:07.240 | 0 | 0 | 0 | 0 | 0 | 4 | 28.6296 | 28.6296 | 0 | 30 | 0 | 0 | 0 | 0 | 0 | 4 | 28.0134 | 28.0134 | 1.204 | 30
05.06.2025¦12:55:08.240 | 0 | 0 | 0 | 0 | 0 | 4 | 28.7244 | 28.7244 | 0 | 30 | 0 | 0 | 0 | 0 | 0 | 4 | 28.0134 | 28.0134 | 1.2513 | 30
05.06.2025¦12:55:09.240 | 0 | 0 | 0 | 0 | 0 | 4 | 28.677 | 28.677 | 0 | 30 | 0 | 0 | 0 | 0 | 0 | 4 | 28.0134 | 28.0134 | 1.3115 | 30
05.06.2025¦12:55:10.240 | 0 | 0 | 0 | 0 | 0 | 4 | 28.677 | 28.677 | 0 | 30 | 0 | 0 | 0 | 0 | 0 | 4 | 27.966 | 27.966 | 1.3244 | 30
05.06.2025¦12:55:11.240 | 0 | 0 | 0 | 0 | 0 | 4 | 28.677 | 28.677 | 0 | 30 | 0 | 0 | 0 | 0 | 0 | 4 | 27.966 | 27.966 | 1.3244 | 30
05.06.2025¦12:55:12.239 | 0 | 0 | 0 | 0 | 0 | 4 | 28.677 | 28.677 | 0 | 30 | 0 | 0 | 0 | 0 | 0 | 4 | 27.966 | 27.966 | 1.2642 | 30
05.06.2025¦12:55:13.239 | 0 | 0 | 0 | 0 | 0 | 4 | 28.7244 | 28.7244 | 0 | 30 | 0 | 0 | 0 | 0 | 0 | 4 | 28.0134 | 28.0134 | 1.2384 | 30
05.06.2025¦12:55:14.240 | 0 | 0 | 0 | 0 | 0 | 4 | 28.7244 | 28.7244 | 0 | 30 | 0 | 0 | 0 | 0 | 0 | 4 | 28.0134 | 28.0134 | 1.1223 | 30
05.06.2025¦12:55:15.240 | 0 | 0 | 0 | 0 | 0 | 4 | 28.7244 | 28.7244 | 0 | 30 | 0 | 0 | 0 | 0 | 0 | 4 | 27.966 | 27.966 | 1.1008 | 30
| OekoSolve | OekoSolve | OekoSolve | OekoSolve | OekoSolve | OekoSolve | OekoSolve | OekoSolve | OekoSolve | OekoSolve | OekoSolve | OekoSolve | OekoSolve | OekoSolve | OekoSolve | OekoSolve | OekoSolve | OekoSolve | OekoSolve | OekoSolve
| EnMeter_Prec1 | EnMeter_Prec1 | EnMeter_Prec1 | EnMeter_Prec1 | EnMeter_Prec1 | EnMeter_Prec1 | EnMeter_Prec1 | EnMeter_Prec1 | EnMeter_Prec1 | EnMeter_Prec1 | EnMeter_Prec2 | EnMeter_Prec2 | EnMeter_Prec2 | EnMeter_Prec2 | EnMeter_Prec2 | EnMeter_Prec2 | EnMeter_Prec2 | EnMeter_Prec2 | EnMeter_Prec2 | EnMeter_Prec2
| Prec1 P:W | Prec1 WTotal:kWh | Prec1 WDay:kWh | Prec1 WMonth:kWh | Prec1 WYear:kWh | Prec1 State:0 no info available¦1 Off¦2 Startup¦3 Ready¦4 On¦5 Charge¦6 Discharge¦7 Batt Low or Full¦8 Batt Full¦9 Batt low¦10 Finished¦11 Island¦12 Waiting¦91 Maintenance¦99 ERROR | Prec1 Spec Signal | Prec1 V:kV | Prec1 I:mA | Prec1 Info:0 Bit0¦1 Bit1¦2 Bit2¦3 Bit3¦4 HS Ein¦5 Freigabe / Abdeckung vorhanden¦6 Temp. FÃ¼hler aktiv¦7 Temp. FÃ¼hler unterbrochen¦8 Bit8¦9 Bit9¦10 Bit10¦11 Bit11¦12 Bit12¦13 Bit13¦14 Bit14¦15 Bit15¦ | Prec2 P:W | Prec2 WTotal:kWh | Prec2 WDay:kWh | Prec2 WMonth:kWh | Prec2 WYear:kWh | Prec2 State:0 no info available¦1 Off¦2 Startup¦3 Ready¦4 On¦5 Charge¦6 Discharge¦7 Batt Low or Full¦8 Batt Full¦9 Batt low¦10 Finished¦11 Island¦12 Waiting¦91 Maintenance¦99 ERROR | Prec2 Spec Signal | Prec2 V:kV | Prec2 I:mA | Prec2 Info:0 Bit0¦1 Bit1¦2 Bit2¦3 Bit3¦4 HS Ein¦5 Freigabe / Abdeckung vorhanden¦6 Temp. FÃ¼hler aktiv¦7 Temp. FÃ¼hler unterbrochen¦8 Bit8¦9 Bit9¦10 Bit10¦11 Bit11¦12 Bit12¦13 Bit13¦14 Bit14¦15 Bit15¦
05.06.2025¦12:55:16.239 | 0 | 0 | 0 | 0 | 0 | 4 | 28.7244 | 28.7244 | 0 | 30 | 0 | 0 | 0 | 0 | 0 | 4 | 27.9186 | 27.9186 | 1.1094 | 30
05.06.2025¦12:55:17.241 | 0 | 0 | 0 | 0 | 0 | 4 | 28.7244 | 28.7244 | 0 | 30 | 0 | 0 | 0 | 0 | 0 | 4 | 27.966 | 27.966 | 1.161 | 30
05.06.2025¦12:55:18.239 | 0 | 0 | 0 | 0 | 0 | 4 | 28.7244 | 28.7244 | 0 | 30 | 0 | 0 | 0 | 0 | 0 | 4 | 27.966 | 27.966 | 1.161 | 30
05.06.2025¦12:55:19.239 | 0 | 0 | 0 | 0 | 0 | 4 | 28.7244 | 28.7244 | 0 | 30 | 0 | 0 | 0 | 0 | 0 | 4 | 27.966 | 27.966 | 1.1481 | 30
05.06.2025¦12:55:20.240 | 0 | 0 | 0 | 0 | 0 | 4 | 28.677 | 28.677 | 0 | 30 | 0 | 0 | 0 | 0 | 0 | 4 | 28.0608 | 28.0608 | 1.1094 | 30
05.06.2025¦12:55:21.240 | 0 | 0 | 0 | 0 | 0 | 4 | 28.7244 | 28.7244 | 0 | 30 | 0 | 0 | 0 | 0 | 0 | 4 | 27.966 | 27.966 | 1.1309 | 30
05.06.2025¦12:55:22.240 | 0 | 0 | 0 | 0 | 0 | 4 | 28.7244 | 28.7244 | 0 | 30 | 0 | 0 | 0 | 0 | 0 | 4 | 28.0134 | 28.0134 | 1.0793 | 30
05.06.2025¦12:55:23.240 | 0 | 0 | 0 | 0 | 0 | 4 | 28.7244 | 28.7244 | 0 | 30 | 0 | 0 | 0 | 0 | 0 | 4 | 28.0134 | 28.0134 | 1.0535 | 30
05.06.2025¦12:55:24.242 | 0 | 0 | 0 | 0 | 0 | 4 | 28.7244 | 28.7244 | 0 | 30 | 0 | 0 | 0 | 0 | 0 | 4 | 27.966 | 27.966 | 1.0535 | 30
05.06.2025¦12:55:25.240 | 0 | 0 | 0 | 0 | 0 | 4 | 28.7244 | 28.7244 | 0 | 30 | 0 | 0 | 0 | 0 | 0 | 4 | 27.966 | 27.966 | 1.1008 | 30
05.06.2025¦12:55:26.240 | 0 | 0 | 0 | 0 | 0 | 4 | 28.7244 | 28.7244 | 0 | 30 | 0 | 0 | 0 | 0 | 0 | 4 | 27.966 | 27.966 | 1.1008 | 30
05.06.2025¦12:55:27.240 | 0 | 0 | 0 | 0 | 0 | 4 | 28.7244 | 28.7244 | 0 | 30 | 0 | 0 | 0 | 0 | 0 | 4 | 27.966 | 27.966 | 1.1266 | 30
05.06.2025¦12:55:28.239 | 0 | 0 | 0 | 0 | 0 | 4 | 28.7244 | 28.7244 | 0 | 30 | 0 | 0 | 0 | 0 | 0 | 4 | 27.966 | 27.966 | 1.1266 | 30
05.06.2025¦12:55:29.240 | 0 | 0 | 0 | 0 | 0 | 4 | 28.7244 | 28.7244 | 0 | 30 | 0 | 0 | 0 | 0 | 0 | 4 | 27.9186 | 27.9186 | 1.1266 | 30
05.06.2025¦12:55:30.240 | 0 | 0 | 0 | 0 | 0 | 4 | 28.7244 | 28.7244 | 0 | 30 | 0 | 0 | 0 | 0 | 0 | 4 | 27.9186 | 27.9186 | 1.1395 | 30
05.06.2025¦12:55:31.241 | 0 | 0 | 0 | 0 | 0 | 4 | 28.7718 | 28.7718 | 0 | 30 | 0 | 0 | 0 | 0 | 0 | 4 | 28.0134 | 28.0134 | 1.1223 | 30
05.06.2025¦12:55:32.240 | 0 | 0 | 0 | 0 | 0 | 4 | 28.7244 | 28.7244 | 0 | 30 | 0 | 0 | 0 | 0 | 0 | 4 | 27.966 | 27.966 | 1.1352 | 30
05.06.2025¦12:55:33.240 | 0 | 0 | 0 | 0 | 0 | 4 | 28.7244 | 28.7244 | 0 | 30 | 0 | 0 | 0 | 0 | 0 | 4 | 27.9186 | 27.9186 | 1.0793 | 30
05.06.2025¦12:55:34.239 | 0 | 0 | 0 | 0 | 0 | 4 | 28.7244 | 28.7244 | 0 | 30 | 0 | 0 | 0 | 0 | 0 | 4 | 27.9186 | 27.9186 | 1.0793 | 30
05.06.2025¦12:55:35.240 | 0 | 0 | 0 | 0 | 0 | 4 | 28.7244 | 28.7244 | 0 | 30 | 0 | 0 | 0 | 0 | 0 | 4 | 28.0134 | 28.0134 | 1.0492 | 30
05.06.2025¦12:55:36.240 | 0 | 0 | 0 | 0 | 0 | 4 | 28.7244 | 28.7244 | 0 | 30 | 0 | 0 | 0 | 0 | 0 | 4 | 27.966 | 27.966 | 1.0535 | 30
05.06.2025¦12:55:37.240 | 0 | 0 | 0 | 0 | 0 | 4 | 28.7244 | 28.7244 | 0 | 30 | 0 | 0 | 0 | 0 | 0 | 4 | 27.966 | 27.966 | 1.0535 | 30
05.06.2025¦12:55:38.240 | 0 | 0 | 0 | 0 | 0 | 4 | 28.7718 | 28.7718 | 0 | 30 | 0 | 0 | 0 | 0 | 0 | 4 | 27.966 | 27.966 | 1.0449 | 30
05.06.2025¦12:55:39.241 | 0 | 0 | 0 | 0 | 0 | 4 | 28.7244 | 28.7244 | 0 | 30 | 0 | 0 | 0 | 0 | 0 | 4 | 28.0134 | 28.0134 | 1.0234 | 30
05.06.2025¦12:55:40.239 | 0 | 0 | 0 | 0 | 0 | 4 | 28.7244 | 28.7244 | 0 | 30 | 0 | 0 | 0 | 0 | 0 | 4 | 28.0134 | 28.0134 | 1.0234 | 30
05.06.2025¦12:55:41.240 | 0 | 0 | 0 | 0 | 0 | 4 | 28.7244 | 28.7244 | 0 | 30 | 0 | 0 | 0 | 0 | 0 | 4 | 28.0134 | 28.0134 | 1.0234 | 30
05.06.2025¦12:55:42.239 | 0 | 0 | 0 | 0 | 0 | 4 | 28.7244 | 28.7244 | 0 | 30 | 0 | 0 | 0 | 0 | 0 | 4 | 28.0134 | 28.0134 | 1.0234 | 30
05.06.2025¦12:55:43.240 | 0 | 0 | 0 | 0 | 0 | 4 | 28.7244 | 28.7244 | 0 | 30 | 0 | 0 | 0 | 0 | 0 | 4 | 27.966 | 27.966 | 1.0836 | 30
05.06.2025¦12:55:44.239 | 0 | 0 | 0 | 0 | 0 | 4 | 28.7244 | 28.7244 | 0 | 30 | 0 | 0 | 0 | 0 | 0 | 4 | 27.966 | 27.966 | 1.0836 | 30
05.06.2025¦12:55:45.242 | 0 | 0 | 0 | 0 | 0 | 4 | 28.7718 | 28.7718 | 0 | 30 | 0 | 0 | 0 | 0 | 0 | 4 | 28.0134 | 28.0134 | 1.1051 | 30
| OekoSolve | OekoSolve | OekoSolve | OekoSolve | OekoSolve | OekoSolve | OekoSolve | OekoSolve | OekoSolve | OekoSolve | OekoSolve | OekoSolve | OekoSolve | OekoSolve | OekoSolve | OekoSolve | OekoSolve | OekoSolve | OekoSolve | OekoSolve
| EnMeter_Prec1 | EnMeter_Prec1 | EnMeter_Prec1 | EnMeter_Prec1 | EnMeter_Prec1 | EnMeter_Prec1 | EnMeter_Prec1 | EnMeter_Prec1 | EnMeter_Prec1 | EnMeter_Prec1 | EnMeter_Prec2 | EnMeter_Prec2 | EnMeter_Prec2 | EnMeter_Prec2 | EnMeter_Prec2 | EnMeter_Prec2 | EnMeter_Prec2 | EnMeter_Prec2 | EnMeter_Prec2 | EnMeter_Prec2
| Prec1 P:W | Prec1 WTotal:kWh | Prec1 WDay:kWh | Prec1 WMonth:kWh | Prec1 WYear:kWh | Prec1 State:0 no info available¦1 Off¦2 Startup¦3 Ready¦4 On¦5 Charge¦6 Discharge¦7 Batt Low or Full¦8 Batt Full¦9 Batt low¦10 Finished¦11 Island¦12 Waiting¦91 Maintenance¦99 ERROR | Prec1 Spec Signal | Prec1 V:kV | Prec1 I:mA | Prec1 Info:0 Bit0¦1 Bit1¦2 Bit2¦3 Bit3¦4 HS Ein¦5 Freigabe / Abdeckung vorhanden¦6 Temp. FÃ¼hler aktiv¦7 Temp. FÃ¼hler unterbrochen¦8 Bit8¦9 Bit9¦10 Bit10¦11 Bit11¦12 Bit12¦13 Bit13¦14 Bit14¦15 Bit15¦ | Prec2 P:W | Prec2 WTotal:kWh | Prec2 WDay:kWh | Prec2 WMonth:kWh | Prec2 WYear:kWh | Prec2 State:0 no info available¦1 Off¦2 Startup¦3 Ready¦4 On¦5 Charge¦6 Discharge¦7 Batt Low or Full¦8 Batt Full¦9 Batt low¦10 Finished¦11 Island¦12 Waiting¦91 Maintenance¦99 ERROR | Prec2 Spec Signal | Prec2 V:kV | Prec2 I:mA | Prec2 Info:0 Bit0¦1 Bit1¦2 Bit2¦3 Bit3¦4 HS Ein¦5 Freigabe / Abdeckung vorhanden¦6 Temp. FÃ¼hler aktiv¦7 Temp. FÃ¼hler unterbrochen¦8 Bit8¦9 Bit9¦10 Bit10¦11 Bit11¦12 Bit12¦13 Bit13¦14 Bit14¦15 Bit15¦
05.06.2025¦12:55:46.240 | 0 | 0 | 0 | 0 | 0 | 4 | 28.677 | 28.677 | 0 | 30 | 0 | 0 | 0 | 0 | 0 | 4 | 27.966 | 27.966 | 1.0836 | 30
05.06.2025¦12:55:47.239 | 0 | 0 | 0 | 0 | 0 | 4 | 28.677 | 28.677 | 0 | 30 | 0 | 0 | 0 | 0 | 0 | 4 | 27.966 | 27.966 | 1.0836 | 30
05.06.2025¦12:55:48.240 | 0 | 0 | 0 | 0 | 0 | 4 | 28.7718 | 28.7718 | 0 | 30 | 0 | 0 | 0 | 0 | 0 | 4 | 27.966 | 27.966 | 1.2126 | 30
05.06.2025¦12:55:49.239 | 0 | 0 | 0 | 0 | 0 | 4 | 28.7718 | 28.7718 | 0 | 30 | 0 | 0 | 0 | 0 | 0 | 4 | 27.966 | 27.966 | 1.2126 | 30
05.06.2025¦12:55:50.240 | 0 | 0 | 0 | 0 | 0 | 4 | 28.677 | 28.677 | 0 | 30 | 0 | 0 | 0 | 0 | 0 | 4 | 27.966 | 27.966 | 1.29 | 30
05.06.2025¦12:55:51.239 | 0 | 0 | 0 | 0 | 0 | 99 | 0 | 0 | 0 | 30 | 0 | 0 | 0 | 0 | 0 | 99 | 0 | 0 | 0 | 30
05.06.2025¦12:55:52.242 | 0 | 0 | 0 | 0 | 0 | 4 | 10.0962 | 10.0962 | 0 | 30 | 0 | 0 | 0 | 0 | 0 | 4 | 10.191 | 10.191 | 0 | 30
05.06.2025¦12:55:53.240 | 0 | 0 | 0 | 0 | 0 | 4 | 15.0732 | 15.0732 | 0 | 30 | 0 | 0 | 0 | 0 | 0 | 4 | 15.1206 | 15.1206 | 0.0215 | 30
05.06.2025¦12:55:54.240 | 0 | 0 | 0 | 0 | 0 | 4 | 15.0732 | 15.0732 | 0 | 30 | 0 | 0 | 0 | 0 | 0 | 4 | 15.1206 | 15.1206 | 0.0215 | 30
05.06.2025¦12:55:55.239 | 0 | 0 | 0 | 0 | 0 | 4 | 20.382 | 20.382 | 0 | 30 | 0 | 0 | 0 | 0 | 0 | 4 | 20.0502 | 20.0502 | 0.1892 | 30
05.06.2025¦12:55:56.239 | 0 | 0 | 0 | 0 | 0 | 4 | 25.4064 | 25.4064 | 0 | 30 | 0 | 0 | 0 | 0 | 0 | 4 | 25.0272 | 25.0272 | 0.6966 | 30
05.06.2025¦12:55:57.240 | 0 | 0 | 0 | 0 | 0 | 4 | 28.6296 | 28.6296 | 0 | 30 | 0 | 0 | 0 | 0 | 0 | 4 | 27.966 | 27.966 | 1.3072 | 30
05.06.2025¦12:55:58.239 | 0 | 0 | 0 | 0 | 0 | 4 | 28.6296 | 28.6296 | 0 | 30 | 0 | 0 | 0 | 0 | 0 | 4 | 27.966 | 27.966 | 1.3072 | 30
05.06.2025¦12:55:59.240 | 0 | 0 | 0 | 0 | 0 | 4 | 28.677 | 28.677 | 0 | 30 | 0 | 0 | 0 | 0 | 0 | 4 | 28.0134 | 28.0134 | 1.1696 | 30
05.06.2025¦12:56:00.240 | 0 | 0 | 0 | 0 | 0 | 4 | 28.7244 | 28.7244 | 0 | 30 | 0 | 0 | 0 | 0 | 0 | 4 | 27.966 | 27.966 | 1.1137 | 30
05.06.2025¦12:56:01.240 | 0 | 0 | 0 | 0 | 0 | 4 | 28.7244 | 28.7244 | 0 | 30 | 0 | 0 | 0 | 0 | 0 | 4 | 27.966 | 27.966 | 1.0836 | 30
05.06.2025¦12:56:02.240 | 0 | 0 | 0 | 0 | 0 | 4 | 28.7244 | 28.7244 | 0 | 30 | 0 | 0 | 0 | 0 | 0 | 4 | 27.966 | 27.966 | 1.0836 | 30
05.06.2025¦12:56:03.239 | 0 | 0 | 0 | 0 | 0 | 4 | 28.7244 | 28.7244 | 0 | 30 | 0 | 0 | 0 | 0 | 0 | 4 | 28.0134 | 28.0134 | 1.1008 | 30
05.06.2025¦12:56:04.240 | 0 | 0 | 0 | 0 | 0 | 4 | 28.7244 | 28.7244 | 0 | 30 | 0 | 0 | 0 | 0 | 0 | 4 | 28.0134 | 28.0134 | 1.075 | 30
05.06.2025¦12:56:05.240 | 0 | 0 | 0 | 0 | 0 | 4 | 28.7244 | 28.7244 | 0 | 30 | 0 | 0 | 0 | 0 | 0 | 4 | 27.966 | 27.966 | 1.0234 | 30
05.06.2025¦12:56:06.241 | 0 | 0 | 0 | 0 | 0 | 4 | 28.7244 | 28.7244 | 0 | 30 | 0 | 0 | 0 | 0 | 0 | 4 | 27.966 | 27.966 | 1.0234 | 30
05.06.2025¦12:56:07.240 | 0 | 0 | 0 | 0 | 0 | 4 | 28.7244 | 28.7244 | 0 | 30 | 0 | 0 | 0 | 0 | 0 | 4 | 27.9186 | 27.9186 | 1.0234 | 30
05.06.2025¦12:56:08.240 | 0 | 0 | 0 | 0 | 0 | 4 | 28.7718 | 28.7718 | 0 | 30 | 0 | 0 | 0 | 0 | 0 | 4 | 27.966 | 27.966 | 0.9847 | 30
05.06.2025¦12:56:09.239 | 0 | 0 | 0 | 0 | 0 | 4 | 28.7718 | 28.7718 | 0 | 30 | 0 | 0 | 0 | 0 | 0 | 4 | 27.966 | 27.966 | 0.9847 | 30
05.06.2025¦12:56:10.240 | 0 | 0 | 0 | 0 | 0 | 4 | 28.7244 | 28.7244 | 0 | 30 | 0 | 0 | 0 | 0 | 0 | 4 | 27.966 | 27.966 | 0.989 | 30
05.06.2025¦12:56:11.239 | 0 | 0 | 0 | 0 | 0 | 4 | 28.7244 | 28.7244 | 0 | 30 | 0 | 0 | 0 | 0 | 0 | 4 | 27.966 | 27.966 | 0.989 | 30
05.06.2025¦12:56:12.240 | 0 | 0 | 0 | 0 | 0 | 4 | 28.7244 | 28.7244 | 0 | 30 | 0 | 0 | 0 | 0 | 0 | 4 | 27.966 | 27.966 | 0.9632 | 30
05.06.2025¦12:56:13.241 | 0 | 0 | 0 | 0 | 0 | 4 | 28.7244 | 28.7244 | 0 | 30 | 0 | 0 | 0 | 0 | 0 | 4 | 27.966 | 27.966 | 0.9632 | 30
05.06.2025¦12:56:14.240 | 0 | 0 | 0 | 0 | 0 | 4 | 28.7244 | 28.7244 | 0 | 30 | 0 | 0 | 0 | 0 | 0 | 4 | 28.0134 | 28.0134 | 0.9718 | 30
05.06.2025¦12:56:15.240 | 0 | 0 | 0 | 0 | 0 | 4 | 28.7244 | 28.7244 | 0 | 30 | 0 | 0 | 0 | 0 | 0 | 4 | 27.966 | 27.966 | 0.9374 | 30
| OekoSolve | OekoSolve | OekoSolve | OekoSolve | OekoSolve | OekoSolve | OekoSolve | OekoSolve | OekoSolve | OekoSolve | OekoSolve | OekoSolve | OekoSolve | OekoSolve | OekoSolve | OekoSolve | OekoSolve | OekoSolve | OekoSolve | OekoSolve
| EnMeter_Prec1 | EnMeter_Prec1 | EnMeter_Prec1 | EnMeter_Prec1 | EnMeter_Prec1 | EnMeter_Prec1 | EnMeter_Prec1 | EnMeter_Prec1 | EnMeter_Prec1 | EnMeter_Prec1 | EnMeter_Prec2 | EnMeter_Prec2 | EnMeter_Prec2 | EnMeter_Prec2 | EnMeter_Prec2 | EnMeter_Prec2 | EnMeter_Prec2 | EnMeter_Prec2 | EnMeter_Prec2 | EnMeter_Prec2
| Prec1 P:W | Prec1 WTotal:kWh | Prec1 WDay:kWh | Prec1 WMonth:kWh | Prec1 WYear:kWh | Prec1 State:0 no info available¦1 Off¦2 Startup¦3 Ready¦4 On¦5 Charge¦6 Discharge¦7 Batt Low or Full¦8 Batt Full¦9 Batt low¦10 Finished¦11 Island¦12 Waiting¦91 Maintenance¦99 ERROR | Prec1 Spec Signal | Prec1 V:kV | Prec1 I:mA | Prec1 Info:0 Bit0¦1 Bit1¦2 Bit2¦3 Bit3¦4 HS Ein¦5 Freigabe / Abdeckung vorhanden¦6 Temp. FÃ¼hler aktiv¦7 Temp. FÃ¼hler unterbrochen¦8 Bit8¦9 Bit9¦10 Bit10¦11 Bit11¦12 Bit12¦13 Bit13¦14 Bit14¦15 Bit15¦ | Prec2 P:W | Prec2 WTotal:kWh | Prec2 WDay:kWh | Prec2 WMonth:kWh | Prec2 WYear:kWh | Prec2 State:0 no info available¦1 Off¦2 Startup¦3 Ready¦4 On¦5 Charge¦6 Discharge¦7 Batt Low or Full¦8 Batt Full¦9 Batt low¦10 Finished¦11 Island¦12 Waiting¦91 Maintenance¦99 ERROR | Prec2 Spec Signal | Prec2 V:kV | Prec2 I:mA | Prec2 Info:0 Bit0¦1 Bit1¦2 Bit2¦3 Bit3¦4 HS Ein¦5 Freigabe / Abdeckung vorhanden¦6 Temp. FÃ¼hler aktiv¦7 Temp. FÃ¼hler unterbrochen¦8 Bit8¦9 Bit9¦10 Bit10¦11 Bit11¦12 Bit12¦13 Bit13¦14 Bit14¦15 Bit15¦
05.06.2025¦12:56:16.240 | 0 | 0 | 0 | 0 | 0 | 4 | 28.7244 | 28.7244 | 0 | 30 | 0 | 0 | 0 | 0 | 0 | 4 | 27.966 | 27.966 | 0.9374 | 30
05.06.2025¦12:56:17.240 | 0 | 0 | 0 | 0 | 0 | 4 | 28.7718 | 28.7718 | 0 | 30 | 0 | 0 | 0 | 0 | 0 | 4 | 28.0134 | 28.0134 | 0.946 | 30
05.06.2025¦12:56:18.240 | 0 | 0 | 0 | 0 | 0 | 4 | 28.7718 | 28.7718 | 0 | 30 | 0 | 0 | 0 | 0 | 0 | 4 | 27.966 | 27.966 | 0.9288 | 30
05.06.2025¦12:56:19.239 | 0 | 0 | 0 | 0 | 0 | 4 | 28.7718 | 28.7718 | 0 | 30 | 0 | 0 | 0 | 0 | 0 | 4 | 27.966 | 27.966 | 0.9288 | 30
05.06.2025¦12:56:20.241 | 0 | 0 | 0 | 0 | 0 | 4 | 28.7244 | 28.7244 | 0 | 30 | 0 | 0 | 0 | 0 | 0 | 4 | 27.9186 | 27.9186 | 1.0019 | 30
05.06.2025¦12:56:21.241 | 0 | 0 | 0 | 0 | 0 | 99 | 0 | 0 | 0 | 30 | 0 | 0 | 0 | 0 | 0 | 99 | 0 | 0 | 0 | 30
05.06.2025¦12:56:22.239 | 0 | 0 | 0 | 0 | 0 | 99 | 0 | 0 | 0 | 30 | 0 | 0 | 0 | 0 | 0 | 99 | 0 | 0 | 0 | 30
05.06.2025¦12:56:23.240 | 0 | 0 | 0 | 0 | 0 | 4 | 11.1864 | 11.1864 | 0 | 30 | 0 | 0 | 0 | 0 | 0 | 4 | 11.5182 | 11.5182 | 0 | 30
05.06.2025¦12:56:24.240 | 0 | 0 | 0 | 0 | 0 | 4 | 18.7704 | 18.7704 | 0.1161 | 30 | 0 | 0 | 0 | 0 | 0 | 4 | 18.8652 | 18.8652 | 0 | 30
05.06.2025¦12:56:25.240 | 0 | 0 | 0 | 0 | 0 | 4 | 18.7704 | 18.7704 | 0.1161 | 30 | 0 | 0 | 0 | 0 | 0 | 4 | 18.8652 | 18.8652 | 0 | 30
05.06.2025¦12:56:26.240 | 0 | 0 | 0 | 0 | 0 | 4 | 26.9706 | 26.9706 | 0.9374 | 30 | 0 | 0 | 0 | 0 | 0 | 4 | 25.9752 | 25.9752 | 0 | 30
05.06.2025¦12:56:27.240 | 0 | 0 | 0 | 0 | 0 | 4 | 27.6816 | 27.6816 | 0 | 30 | 0 | 0 | 0 | 0 | 0 | 4 | 27.018 | 27.018 | 1.0234 | 30
05.06.2025¦12:56:28.240 | 0 | 0 | 0 | 0 | 0 | 4 | 27.6816 | 27.6816 | 0 | 30 | 0 | 0 | 0 | 0 | 0 | 4 | 26.9706 | 26.9706 | 0.9632 | 30
05.06.2025¦12:56:29.240 | 0 | 0 | 0 | 0 | 0 | 4 | 27.3498 | 27.3498 | 0 | 30 | 0 | 0 | 0 | 0 | 0 | 4 | 26.0226 | 26.0226 | 0.7697 | 30
05.06.2025¦12:56:30.240 | 0 | 0 | 0 | 0 | 0 | 4 | 26.6862 | 26.6862 | 0 | 30 | 0 | 0 | 0 | 0 | 0 | 4 | 25.9278 | 25.9278 | 0.7697 | 30
05.06.2025¦12:56:31.240 | 0 | 0 | 0 | 0 | 0 | 4 | 26.6862 | 26.6862 | 0 | 30 | 0 | 0 | 0 | 0 | 0 | 4 | 25.9278 | 25.9278 | 0.7654 | 30
05.06.2025¦12:56:32.240 | 0 | 0 | 0 | 0 | 0 | 4 | 26.6862 | 26.6862 | 0 | 30 | 0 | 0 | 0 | 0 | 0 | 4 | 25.9278 | 25.9278 | 0.7654 | 30
05.06.2025¦12:56:33.239 | 0 | 0 | 0 | 0 | 0 | 4 | 26.6862 | 26.6862 | 0 | 30 | 0 | 0 | 0 | 0 | 0 | 4 | 25.9278 | 25.9278 | 0.7439 | 30
05.06.2025¦12:56:34.241 | 0 | 0 | 0 | 0 | 0 | 4 | 26.6862 | 26.6862 | 0 | 30 | 0 | 0 | 0 | 0 | 0 | 4 | 26.0226 | 26.0226 | 0.7224 | 30
05.06.2025¦12:56:35.240 | 0 | 0 | 0 | 0 | 0 | 4 | 26.6862 | 26.6862 | 0 | 30 | 0 | 0 | 0 | 0 | 0 | 4 | 25.9752 | 25.9752 | 0.7052 | 30
05.06.2025¦12:56:36.240 | 0 | 0 | 0 | 0 | 0 | 4 | 26.6862 | 26.6862 | 0 | 30 | 0 | 0 | 0 | 0 | 0 | 4 | 25.9752 | 25.9752 | 0.6966 | 30
05.06.2025¦12:56:37.239 | 0 | 0 | 0 | 0 | 0 | 4 | 26.6862 | 26.6862 | 0 | 30 | 0 | 0 | 0 | 0 | 0 | 4 | 25.9752 | 25.9752 | 0.6966 | 30
05.06.2025¦12:56:38.240 | 0 | 0 | 0 | 0 | 0 | 4 | 26.6862 | 26.6862 | 0 | 30 | 0 | 0 | 0 | 0 | 0 | 4 | 25.9752 | 25.9752 | 0.6794 | 30
05.06.2025¦12:56:39.239 | 0 | 0 | 0 | 0 | 0 | 4 | 26.6862 | 26.6862 | 0 | 30 | 0 | 0 | 0 | 0 | 0 | 4 | 25.9752 | 25.9752 | 0.6794 | 30
05.06.2025¦12:56:40.240 | 0 | 0 | 0 | 0 | 0 | 4 | 26.6862 | 26.6862 | 0 | 30 | 0 | 0 | 0 | 0 | 0 | 4 | 25.9278 | 25.9278 | 0.6751 | 30
05.06.2025¦12:56:41.241 | 0 | 0 | 0 | 0 | 0 | 4 | 26.6862 | 26.6862 | 0 | 30 | 0 | 0 | 0 | 0 | 0 | 4 | 26.0226 | 26.0226 | 0.7009 | 30
05.06.2025¦12:56:42.239 | 0 | 0 | 0 | 0 | 0 | 4 | 26.6862 | 26.6862 | 0 | 30 | 0 | 0 | 0 | 0 | 0 | 4 | 26.0226 | 26.0226 | 0.7009 | 30
05.06.2025¦12:56:43.240 | 0 | 0 | 0 | 0 | 0 | 4 | 26.6862 | 26.6862 | 0 | 30 | 0 | 0 | 0 | 0 | 0 | 4 | 25.9278 | 25.9278 | 0.688 | 30
05.06.2025¦12:56:44.239 | 0 | 0 | 0 | 0 | 0 | 4 | 26.6862 | 26.6862 | 0 | 30 | 0 | 0 | 0 | 0 | 0 | 4 | 25.9278 | 25.9278 | 0.688 | 30
05.06.2025¦12:56:45.240 | 0 | 0 | 0 | 0 | 0 | 4 | 26.6862 | 26.6862 | 0 | 30 | 0 | 0 | 0 | 0 | 0 | 4 | 25.9752 | 25.9752 | 0.6665 | 30
05.06.2025¦12:56:46.240 | 0 | 0 | 0 | 0 | 0 | 4 | 26.6862 | 26.6862 | 0 | 30 | 0 | 0 | 0 | 0 | 0 | 4 | 26.0226 | 26.0226 | 0.6665 | 30
| OekoSolve | OekoSolve | OekoSolve | OekoSolve | OekoSolve | OekoSolve | OekoSolve | OekoSolve | OekoSolve | OekoSolve | OekoSolve | OekoSolve | OekoSolve | OekoSolve | OekoSolve | OekoSolve | OekoSolve | OekoSolve | OekoSolve | OekoSolve
| EnMeter_Prec1 | EnMeter_Prec1 | EnMeter_Prec1 | EnMeter_Prec1 | EnMeter_Prec1 | EnMeter_Prec1 | EnMeter_Prec1 | EnMeter_Prec1 | EnMeter_Prec1 | EnMeter_Prec1 | EnMeter_Prec2 | EnMeter_Prec2 | EnMeter_Prec2 | EnMeter_Prec2 | EnMeter_Prec2 | EnMeter_Prec2 | EnMeter_Prec2 | EnMeter_Prec2 | EnMeter_Prec2 | EnMeter_Prec2
| Prec1 P:W | Prec1 WTotal:kWh | Prec1 WDay:kWh | Prec1 WMonth:kWh | Prec1 WYear:kWh | Prec1 State:0 no info available¦1 Off¦2 Startup¦3 Ready¦4 On¦5 Charge¦6 Discharge¦7 Batt Low or Full¦8 Batt Full¦9 Batt low¦10 Finished¦11 Island¦12 Waiting¦91 Maintenance¦99 ERROR | Prec1 Spec Signal | Prec1 V:kV | Prec1 I:mA | Prec1 Info:0 Bit0¦1 Bit1¦2 Bit2¦3 Bit3¦4 HS Ein¦5 Freigabe / Abdeckung vorhanden¦6 Temp. FÃ¼hler aktiv¦7 Temp. FÃ¼hler unterbrochen¦8 Bit8¦9 Bit9¦10 Bit10¦11 Bit11¦12 Bit12¦13 Bit13¦14 Bit14¦15 Bit15¦ | Prec2 P:W | Prec2 WTotal:kWh | Prec2 WDay:kWh | Prec2 WMonth:kWh | Prec2 WYear:kWh | Prec2 State:0 no info available¦1 Off¦2 Startup¦3 Ready¦4 On¦5 Charge¦6 Discharge¦7 Batt Low or Full¦8 Batt Full¦9 Batt low¦10 Finished¦11 Island¦12 Waiting¦91 Maintenance¦99 ERROR | Prec2 Spec Signal | Prec2 V:kV | Prec2 I:mA | Prec2 Info:0 Bit0¦1 Bit1¦2 Bit2¦3 Bit3¦4 HS Ein¦5 Freigabe / Abdeckung vorhanden¦6 Temp. FÃ¼hler aktiv¦7 Temp. FÃ¼hler unterbrochen¦8 Bit8¦9 Bit9¦10 Bit10¦11 Bit11¦12 Bit12¦13 Bit13¦14 Bit14¦15 Bit15¦
05.06.2025¦12:56:47.240 | 0 | 0 | 0 | 0 | 0 | 4 | 26.6862 | 26.6862 | 0 | 30 | 0 | 0 | 0 | 0 | 0 | 4 | 25.9752 | 25.9752 | 0.7095 | 30
05.06.2025¦12:56:48.240 | 0 | 0 | 0 | 0 | 0 | 4 | 26.6862 | 26.6862 | 0 | 30 | 0 | 0 | 0 | 0 | 0 | 4 | 25.9752 | 25.9752 | 0.7095 | 30
05.06.2025¦12:56:49.240 | 0 | 0 | 0 | 0 | 0 | 4 | 26.6862 | 26.6862 | 0 | 30 | 0 | 0 | 0 | 0 | 0 | 4 | 26.0226 | 26.0226 | 0.688 | 30
05.06.2025¦12:56:50.240 | 0 | 0 | 0 | 0 | 0 | 4 | 26.6862 | 26.6862 | 0 | 30 | 0 | 0 | 0 | 0 | 0 | 4 | 25.9278 | 25.9278 | 0.6751 | 30
05.06.2025¦12:56:51.240 | 0 | 0 | 0 | 0 | 0 | 4 | 26.6862 | 26.6862 | 0 | 30 | 0 | 0 | 0 | 0 | 0 | 4 | 25.9752 | 25.9752 | 0.6923 | 30
05.06.2025¦12:56:52.240 | 0 | 0 | 0 | 0 | 0 | 4 | 26.6862 | 26.6862 | 0 | 30 | 0 | 0 | 0 | 0 | 0 | 4 | 26.0226 | 26.0226 | 0.688 | 30
05.06.2025¦12:56:53.240 | 0 | 0 | 0 | 0 | 0 | 4 | 26.6862 | 26.6862 | 0 | 30 | 0 | 0 | 0 | 0 | 0 | 4 | 25.9752 | 25.9752 | 0.6923 | 30
05.06.2025¦12:56:54.240 | 0 | 0 | 0 | 0 | 0 | 4 | 26.6862 | 26.6862 | 0 | 30 | 0 | 0 | 0 | 0 | 0 | 4 | 25.9278 | 25.9278 | 0.7009 | 30
05.06.2025¦12:56:55.240 | 0 | 0 | 0 | 0 | 0 | 4 | 26.6862 | 26.6862 | 0 | 30 | 0 | 0 | 0 | 0 | 0 | 4 | 25.9278 | 25.9278 | 0.7009 | 30
05.06.2025¦12:56:56.240 | 0 | 0 | 0 | 0 | 0 | 4 | 26.6862 | 26.6862 | 0 | 30 | 0 | 0 | 0 | 0 | 0 | 4 | 26.0226 | 26.0226 | 0.688 | 30
05.06.2025¦12:56:57.240 | 0 | 0 | 0 | 0 | 0 | 4 | 26.6862 | 26.6862 | 0 | 30 | 0 | 0 | 0 | 0 | 0 | 4 | 25.9278 | 25.9278 | 0.6794 | 30
05.06.2025¦12:56:58.240 | 0 | 0 | 0 | 0 | 0 | 4 | 26.6862 | 26.6862 | 0 | 30 | 0 | 0 | 0 | 0 | 0 | 4 | 25.9752 | 25.9752 | 0.6665 | 30
05.06.2025¦12:56:59.239 | 0 | 0 | 0 | 0 | 0 | 4 | 26.6862 | 26.6862 | 0 | 30 | 0 | 0 | 0 | 0 | 0 | 4 | 26.07 | 26.07 | 0.6794 | 30
05.06.2025¦12:57:00.240 | 0 | 0 | 0 | 0 | 0 | 4 | 26.6862 | 26.6862 | 0 | 30 | 0 | 0 | 0 | 0 | 0 | 4 | 25.9752 | 25.9752 | 0.6837 | 30
05.06.2025¦12:57:01.240 | 0 | 0 | 0 | 0 | 0 | 4 | 26.6862 | 26.6862 | 0 | 30 | 0 | 0 | 0 | 0 | 0 | 4 | 25.9752 | 25.9752 | 0.6837 | 30
05.06.2025¦12:57:02.239 | 0 | 0 | 0 | 0 | 0 | 4 | 26.6862 | 26.6862 | 0 | 30 | 0 | 0 | 0 | 0 | 0 | 4 | 25.9752 | 25.9752 | 0.6665 | 30
05.06.2025¦12:57:03.239 | 0 | 0 | 0 | 0 | 0 | 4 | 26.6862 | 26.6862 | 0 | 30 | 0 | 0 | 0 | 0 | 0 | 4 | 26.0226 | 26.0226 | 0.6407 | 30
05.06.2025¦12:57:04.240 | 0 | 0 | 0 | 0 | 0 | 4 | 26.6862 | 26.6862 | 0 | 30 | 0 | 0 | 0 | 0 | 0 | 4 | 25.9752 | 25.9752 | 0.6622 | 30
05.06.2025¦12:57:05.240 | 0 | 0 | 0 | 0 | 0 | 4 | 26.6862 | 26.6862 | 0 | 30 | 0 | 0 | 0 | 0 | 0 | 4 | 25.9278 | 25.9278 | 0.6622 | 30
05.06.2025¦12:57:06.240 | 0 | 0 | 0 | 0 | 0 | 4 | 26.6862 | 26.6862 | 0 | 30 | 0 | 0 | 0 | 0 | 0 | 4 | 26.0226 | 26.0226 | 0.6622 | 30
05.06.2025¦12:57:07.240 | 0 | 0 | 0 | 0 | 0 | 4 | 26.6862 | 26.6862 | 0 | 30 | 0 | 0 | 0 | 0 | 0 | 4 | 26.0226 | 26.0226 | 0.6622 | 30
05.06.2025¦12:57:08.240 | 0 | 0 | 0 | 0 | 0 | 4 | 26.6862 | 26.6862 | 0 | 30 | 0 | 0 | 0 | 0 | 0 | 4 | 25.9752 | 25.9752 | 0.6708 | 30
05.06.2025¦12:57:09.240 | 0 | 0 | 0 | 0 | 0 | 4 | 26.6862 | 26.6862 | 0 | 30 | 0 | 0 | 0 | 0 | 0 | 4 | 25.9752 | 25.9752 | 0.6579 | 30
05.06.2025¦12:57:10.239 | 0 | 0 | 0 | 0 | 0 | 4 | 26.6862 | 26.6862 | 0 | 30 | 0 | 0 | 0 | 0 | 0 | 4 | 25.9752 | 25.9752 | 0.6579 | 30
05.06.2025¦12:57:11.240 | 0 | 0 | 0 | 0 | 0 | 4 | 26.6862 | 26.6862 | 0 | 30 | 0 | 0 | 0 | 0 | 0 | 4 | 25.9752 | 25.9752 | 0.6278 | 30
05.06.2025¦12:57:12.240 | 0 | 0 | 0 | 0 | 0 | 4 | 26.6862 | 26.6862 | 0 | 30 | 0 | 0 | 0 | 0 | 0 | 4 | 25.9752 | 25.9752 | 0.6407 | 30
05.06.2025¦12:57:13.239 | 0 | 0 | 0 | 0 | 0 | 4 | 26.6862 | 26.6862 | 0 | 30 | 0 | 0 | 0 | 0 | 0 | 4 | 25.9752 | 25.9752 | 0.6407 | 30
05.06.2025¦12:57:14.240 | 0 | 0 | 0 | 0 | 0 | 4 | 26.6862 | 26.6862 | 0 | 30 | 0 | 0 | 0 | 0 | 0 | 4 | 25.9278 | 25.9278 | 0.6321 | 30
05.06.2025¦12:57:15.239 | 0 | 0 | 0 | 0 | 0 | 4 | 26.6862 | 26.6862 | 0 | 30 | 0 | 0 | 0 | 0 | 0 | 4 | 25.9278 | 25.9278 | 0.6321 | 30
05.06.2025¦12:57:16.240 | 0 | 0 | 0 | 0 | 0 | 4 | 26.6862 | 26.6862 | 0 | 30 | 0 | 0 | 0 | 0 | 0 | 4 | 25.9752 | 25.9752 | 0.6407 | 30
| OekoSolve | OekoSolve | OekoSolve | OekoSolve | OekoSolve | OekoSolve | OekoSolve | OekoSolve | OekoSolve | OekoSolve | OekoSolve | OekoSolve | OekoSolve | OekoSolve | OekoSolve | OekoSolve | OekoSolve | OekoSolve | OekoSolve | OekoSolve
| EnMeter_Prec1 | EnMeter_Prec1 | EnMeter_Prec1 | EnMeter_Prec1 | EnMeter_Prec1 | EnMeter_Prec1 | EnMeter_Prec1 | EnMeter_Prec1 | EnMeter_Prec1 | EnMeter_Prec1 | EnMeter_Prec2 | EnMeter_Prec2 | EnMeter_Prec2 | EnMeter_Prec2 | EnMeter_Prec2 | EnMeter_Prec2 | EnMeter_Prec2 | EnMeter_Prec2 | EnMeter_Prec2 | EnMeter_Prec2
| Prec1 P:W | Prec1 WTotal:kWh | Prec1 WDay:kWh | Prec1 WMonth:kWh | Prec1 WYear:kWh | Prec1 State:0 no info available¦1 Off¦2 Startup¦3 Ready¦4 On¦5 Charge¦6 Discharge¦7 Batt Low or Full¦8 Batt Full¦9 Batt low¦10 Finished¦11 Island¦12 Waiting¦91 Maintenance¦99 ERROR | Prec1 Spec Signal | Prec1 V:kV | Prec1 I:mA | Prec1 Info:0 Bit0¦1 Bit1¦2 Bit2¦3 Bit3¦4 HS Ein¦5 Freigabe / Abdeckung vorhanden¦6 Temp. FÃ¼hler aktiv¦7 Temp. FÃ¼hler unterbrochen¦8 Bit8¦9 Bit9¦10 Bit10¦11 Bit11¦12 Bit12¦13 Bit13¦14 Bit14¦15 Bit15¦ | Prec2 P:W | Prec2 WTotal:kWh | Prec2 WDay:kWh | Prec2 WMonth:kWh | Prec2 WYear:kWh | Prec2 State:0 no info available¦1 Off¦2 Startup¦3 Ready¦4 On¦5 Charge¦6 Discharge¦7 Batt Low or Full¦8 Batt Full¦9 Batt low¦10 Finished¦11 Island¦12 Waiting¦91 Maintenance¦99 ERROR | Prec2 Spec Signal | Prec2 V:kV | Prec2 I:mA | Prec2 Info:0 Bit0¦1 Bit1¦2 Bit2¦3 Bit3¦4 HS Ein¦5 Freigabe / Abdeckung vorhanden¦6 Temp. FÃ¼hler aktiv¦7 Temp. FÃ¼hler unterbrochen¦8 Bit8¦9 Bit9¦10 Bit10¦11 Bit11¦12 Bit12¦13 Bit13¦14 Bit14¦15 Bit15¦
05.06.2025¦12:57:17.240 | 0 | 0 | 0 | 0 | 0 | 4 | 26.7336 | 26.7336 | 0 | 30 | 0 | 0 | 0 | 0 | 0 | 4 | 25.9752 | 25.9752 | 0.645 | 30
05.06.2025¦12:57:18.239 | 0 | 0 | 0 | 0 | 0 | 4 | 26.7336 | 26.7336 | 0 | 30 | 0 | 0 | 0 | 0 | 0 | 4 | 25.9752 | 25.9752 | 0.645 | 30
05.06.2025¦12:57:19.239 | 0 | 0 | 0 | 0 | 0 | 4 | 26.6862 | 26.6862 | 0 | 30 | 0 | 0 | 0 | 0 | 0 | 4 | 25.9278 | 25.9278 | 0.6364 | 30
05.06.2025¦12:57:20.240 | 0 | 0 | 0 | 0 | 0 | 4 | 26.6862 | 26.6862 | 0 | 30 | 0 | 0 | 0 | 0 | 0 | 4 | 26.0226 | 26.0226 | 0.6278 | 30
05.06.2025¦12:57:21.241 | 0 | 0 | 0 | 0 | 0 | 4 | 26.6862 | 26.6862 | 0 | 30 | 0 | 0 | 0 | 0 | 0 | 4 | 25.9752 | 25.9752 | 0.6321 | 30
05.06.2025¦12:57:22.240 | 0 | 0 | 0 | 0 | 0 | 4 | 26.6862 | 26.6862 | 0 | 30 | 0 | 0 | 0 | 0 | 0 | 4 | 26.0226 | 26.0226 | 0.6278 | 30
05.06.2025¦12:57:23.240 | 0 | 0 | 0 | 0 | 0 | 4 | 26.6862 | 26.6862 | 0 | 30 | 0 | 0 | 0 | 0 | 0 | 4 | 26.0226 | 26.0226 | 0.645 | 30
05.06.2025¦12:57:24.239 | 0 | 0 | 0 | 0 | 0 | 4 | 26.6862 | 26.6862 | 0 | 30 | 0 | 0 | 0 | 0 | 0 | 4 | 26.0226 | 26.0226 | 0.645 | 30
05.06.2025¦12:57:25.240 | 0 | 0 | 0 | 0 | 0 | 4 | 26.6862 | 26.6862 | 0 | 30 | 0 | 0 | 0 | 0 | 0 | 4 | 25.9752 | 25.9752 | 0.6493 | 30
05.06.2025¦12:57:26.240 | 0 | 0 | 0 | 0 | 0 | 4 | 26.6862 | 26.6862 | 0 | 30 | 0 | 0 | 0 | 0 | 0 | 4 | 25.9752 | 25.9752 | 0.6493 | 30
05.06.2025¦12:57:27.239 | 0 | 0 | 0 | 0 | 0 | 4 | 26.6862 | 26.6862 | 0 | 30 | 0 | 0 | 0 | 0 | 0 | 4 | 26.0226 | 26.0226 | 0.6579 | 30
05.06.2025¦12:57:28.240 | 0 | 0 | 0 | 0 | 0 | 4 | 26.7336 | 26.7336 | 0 | 30 | 0 | 0 | 0 | 0 | 0 | 4 | 25.9278 | 25.9278 | 0.645 | 30
05.06.2025¦12:57:29.240 | 0 | 0 | 0 | 0 | 0 | 4 | 26.6862 | 26.6862 | 0 | 30 | 0 | 0 | 0 | 0 | 0 | 4 | 25.9752 | 25.9752 | 0.6665 | 30
05.06.2025¦12:57:30.240 | 0 | 0 | 0 | 0 | 0 | 4 | 26.6862 | 26.6862 | 0 | 30 | 0 | 0 | 0 | 0 | 0 | 4 | 25.9752 | 25.9752 | 0.6665 | 30
05.06.2025¦12:57:31.240 | 0 | 0 | 0 | 0 | 0 | 4 | 26.6862 | 26.6862 | 0 | 30 | 0 | 0 | 0 | 0 | 0 | 4 | 25.9278 | 25.9278 | 0.6493 | 30
05.06.2025¦12:57:32.240 | 0 | 0 | 0 | 0 | 0 | 4 | 26.6862 | 26.6862 | 0 | 30 | 0 | 0 | 0 | 0 | 0 | 4 | 25.9278 | 25.9278 | 0.6493 | 30
05.06.2025¦12:57:33.240 | 0 | 0 | 0 | 0 | 0 | 4 | 26.7336 | 26.7336 | 0 | 30 | 0 | 0 | 0 | 0 | 0 | 4 | 26.0226 | 26.0226 | 0.6192 | 30
05.06.2025¦12:57:34.241 | 0 | 0 | 0 | 0 | 0 | 4 | 26.6862 | 26.6862 | 0 | 30 | 0 | 0 | 0 | 0 | 0 | 4 | 25.9752 | 25.9752 | 0.6235 | 30
05.06.2025¦12:57:35.240 | 0 | 0 | 0 | 0 | 0 | 4 | 26.6862 | 26.6862 | 0 | 30 | 0 | 0 | 0 | 0 | 0 | 4 | 25.9752 | 25.9752 | 0.6579 | 30
05.06.2025¦12:57:36.240 | 0 | 0 | 0 | 0 | 0 | 4 | 26.6862 | 26.6862 | 0 | 30 | 0 | 0 | 0 | 0 | 0 | 4 | 25.9752 | 25.9752 | 0.688 | 30
05.06.2025¦12:57:37.241 | 0 | 0 | 0 | 0 | 0 | 4 | 26.6862 | 26.6862 | 0 | 30 | 0 | 0 | 0 | 0 | 0 | 4 | 26.0226 | 26.0226 | 0.6708 | 30
05.06.2025¦12:57:38.240 | 0 | 0 | 0 | 0 | 0 | 4 | 26.6862 | 26.6862 | 0 | 30 | 0 | 0 | 0 | 0 | 0 | 4 | 25.9752 | 25.9752 | 0.6665 | 30
05.06.2025¦12:57:39.240 | 0 | 0 | 0 | 0 | 0 | 4 | 26.6862 | 26.6862 | 0 | 30 | 0 | 0 | 0 | 0 | 0 | 4 | 25.9752 | 25.9752 | 0.6622 | 30
05.06.2025¦12:57:40.240 | 0 | 0 | 0 | 0 | 0 | 4 | 26.6862 | 26.6862 | 0 | 30 | 0 | 0 | 0 | 0 | 0 | 4 | 25.8804 | 25.8804 | 0.688 | 30
05.06.2025¦12:57:41.239 | 0 | 0 | 0 | 0 | 0 | 4 | 26.6862 | 26.6862 | 0 | 30 | 0 | 0 | 0 | 0 | 0 | 4 | 25.8804 | 25.8804 | 0.688 | 30
05.06.2025¦12:57:42.240 | 0 | 0 | 0 | 0 | 0 | 4 | 26.6862 | 26.6862 | 0 | 30 | 0 | 0 | 0 | 0 | 0 | 4 | 25.9752 | 25.9752 | 0.6837 | 30
05.06.2025¦12:57:43.239 | 0 | 0 | 0 | 0 | 0 | 4 | 26.6862 | 26.6862 | 0 | 30 | 0 | 0 | 0 | 0 | 0 | 4 | 25.9752 | 25.9752 | 0.6837 | 30
05.06.2025¦12:57:44.242 | 0 | 0 | 0 | 0 | 0 | 4 | 26.6862 | 26.6862 | 0 | 30 | 0 | 0 | 0 | 0 | 0 | 4 | 25.9752 | 25.9752 | 0.7224 | 30
05.06.2025¦12:57:45.239 | 0 | 0 | 0 | 0 | 0 | 4 | 26.6862 | 26.6862 | 0 | 30 | 0 | 0 | 0 | 0 | 0 | 4 | 25.9752 | 25.9752 | 0.7224 | 30
05.06.2025¦12:57:46.240 | 0 | 0 | 0 | 0 | 0 | 4 | 26.6862 | 26.6862 | 0 | 30 | 0 | 0 | 0 | 0 | 0 | 4 | 25.9752 | 25.9752 | 0.7353 | 30
| OekoSolve | OekoSolve | OekoSolve | OekoSolve | OekoSolve | OekoSolve | OekoSolve | OekoSolve | OekoSolve | OekoSolve | OekoSolve | OekoSolve | OekoSolve | OekoSolve | OekoSolve | OekoSolve | OekoSolve | OekoSolve | OekoSolve | OekoSolve
| EnMeter_Prec1 | EnMeter_Prec1 | EnMeter_Prec1 | EnMeter_Prec1 | EnMeter_Prec1 | EnMeter_Prec1 | EnMeter_Prec1 | EnMeter_Prec1 | EnMeter_Prec1 | EnMeter_Prec1 | EnMeter_Prec2 | EnMeter_Prec2 | EnMeter_Prec2 | EnMeter_Prec2 | EnMeter_Prec2 | EnMeter_Prec2 | EnMeter_Prec2 | EnMeter_Prec2 | EnMeter_Prec2 | EnMeter_Prec2
| Prec1 P:W | Prec1 WTotal:kWh | Prec1 WDay:kWh | Prec1 WMonth:kWh | Prec1 WYear:kWh | Prec1 State:0 no info available¦1 Off¦2 Startup¦3 Ready¦4 On¦5 Charge¦6 Discharge¦7 Batt Low or Full¦8 Batt Full¦9 Batt low¦10 Finished¦11 Island¦12 Waiting¦91 Maintenance¦99 ERROR | Prec1 Spec Signal | Prec1 V:kV | Prec1 I:mA | Prec1 Info:0 Bit0¦1 Bit1¦2 Bit2¦3 Bit3¦4 HS Ein¦5 Freigabe / Abdeckung vorhanden¦6 Temp. FÃ¼hler aktiv¦7 Temp. FÃ¼hler unterbrochen¦8 Bit8¦9 Bit9¦10 Bit10¦11 Bit11¦12 Bit12¦13 Bit13¦14 Bit14¦15 Bit15¦ | Prec2 P:W | Prec2 WTotal:kWh | Prec2 WDay:kWh | Prec2 WMonth:kWh | Prec2 WYear:kWh | Prec2 State:0 no info available¦1 Off¦2 Startup¦3 Ready¦4 On¦5 Charge¦6 Discharge¦7 Batt Low or Full¦8 Batt Full¦9 Batt low¦10 Finished¦11 Island¦12 Waiting¦91 Maintenance¦99 ERROR | Prec2 Spec Signal | Prec2 V:kV | Prec2 I:mA | Prec2 Info:0 Bit0¦1 Bit1¦2 Bit2¦3 Bit3¦4 HS Ein¦5 Freigabe / Abdeckung vorhanden¦6 Temp. FÃ¼hler aktiv¦7 Temp. FÃ¼hler unterbrochen¦8 Bit8¦9 Bit9¦10 Bit10¦11 Bit11¦12 Bit12¦13 Bit13¦14 Bit14¦15 Bit15¦
05.06.2025¦12:57:47.239 | 0 | 0 | 0 | 0 | 0 | 4 | 26.6862 | 26.6862 | 0 | 30 | 0 | 0 | 0 | 0 | 0 | 4 | 25.9752 | 25.9752 | 0.7353 | 30
05.06.2025¦12:57:48.240 | 0 | 0 | 0 | 0 | 0 | 4 | 26.6862 | 26.6862 | 0 | 30 | 0 | 0 | 0 | 0 | 0 | 4 | 25.9752 | 25.9752 | 0.7568 | 30
05.06.2025¦12:57:49.240 | 0 | 0 | 0 | 0 | 0 | 4 | 26.6862 | 26.6862 | 0 | 30 | 0 | 0 | 0 | 0 | 0 | 4 | 25.9752 | 25.9752 | 0.7568 | 30
05.06.2025¦12:57:50.240 | 0 | 0 | 0 | 0 | 0 | 4 | 26.6862 | 26.6862 | 0 | 30 | 0 | 0 | 0 | 0 | 0 | 4 | 25.9752 | 25.9752 | 0.6751 | 30
05.06.2025¦12:57:51.241 | 0 | 0 | 0 | 0 | 0 | 4 | 26.6862 | 26.6862 | 0 | 30 | 0 | 0 | 0 | 0 | 0 | 4 | 25.9278 | 25.9278 | 0.6665 | 30
05.06.2025¦12:57:52.240 | 0 | 0 | 0 | 0 | 0 | 4 | 26.6862 | 26.6862 | 0 | 30 | 0 | 0 | 0 | 0 | 0 | 4 | 25.9752 | 25.9752 | 0.6708 | 30
05.06.2025¦12:57:53.239 | 0 | 0 | 0 | 0 | 0 | 4 | 26.6862 | 26.6862 | 0 | 30 | 0 | 0 | 0 | 0 | 0 | 4 | 25.9752 | 25.9752 | 0.6708 | 30
05.06.2025¦12:57:54.240 | 0 | 0 | 0 | 0 | 0 | 4 | 26.6862 | 26.6862 | 0 | 30 | 0 | 0 | 0 | 0 | 0 | 4 | 26.0226 | 26.0226 | 0.6536 | 30
05.06.2025¦12:57:55.240 | 0 | 0 | 0 | 0 | 0 | 4 | 26.6862 | 26.6862 | 0 | 30 | 0 | 0 | 0 | 0 | 0 | 4 | 26.0226 | 26.0226 | 0.6536 | 30
05.06.2025¦12:57:56.240 | 0 | 0 | 0 | 0 | 0 | 4 | 26.6862 | 26.6862 | 0 | 30 | 0 | 0 | 0 | 0 | 0 | 4 | 26.0226 | 26.0226 | 0.6536 | 30
05.06.2025¦12:57:57.240 | 0 | 0 | 0 | 0 | 0 | 4 | 26.6862 | 26.6862 | 0 | 30 | 0 | 0 | 0 | 0 | 0 | 4 | 25.9752 | 25.9752 | 0.6278 | 30
05.06.2025¦12:57:58.240 | 0 | 0 | 0 | 0 | 0 | 4 | 26.6862 | 26.6862 | 0 | 30 | 0 | 0 | 0 | 0 | 0 | 4 | 25.9278 | 25.9278 | 0.6364 | 30
05.06.2025¦12:57:59.239 | 0 | 0 | 0 | 0 | 0 | 4 | 26.6862 | 26.6862 | 0 | 30 | 0 | 0 | 0 | 0 | 0 | 4 | 25.9278 | 25.9278 | 0.6364 | 30
05.06.2025¦12:58:00.240 | 0 | 0 | 0 | 0 | 0 | 4 | 8.0106 | 8.0106 | 0 | 30 | 0 | 0 | 0 | 0 | 0 | 4 | 7.9158 | 7.9158 | 0 | 30
05.06.2025¦12:58:01.240 | 0 | 0 | 0 | 0 | 0 | 4 | 10.2384 | 10.2384 | 0 | 30 | 0 | 0 | 0 | 0 | 0 | 4 | 10.0488 | 10.0488 | 0 | 30
05.06.2025¦12:58:02.240 | 0 | 0 | 0 | 0 | 0 | 4 | 14.7414 | 14.7414 | 0 | 30 | 0 | 0 | 0 | 0 | 0 | 4 | 14.8836 | 14.8836 | 0.0215 | 30
05.06.2025¦12:58:03.240 | 0 | 0 | 0 | 0 | 0 | 4 | 20.0028 | 20.0028 | 0 | 30 | 0 | 0 | 0 | 0 | 0 | 4 | 19.9554 | 19.9554 | 0.1505 | 30
05.06.2025¦12:58:04.239 | 0 | 0 | 0 | 0 | 0 | 4 | 20.0028 | 20.0028 | 0 | 30 | 0 | 0 | 0 | 0 | 0 | 4 | 19.9554 | 19.9554 | 0.1505 | 30
05.06.2025¦12:58:05.240 | 0 | 0 | 0 | 0 | 0 | 4 | 26.6862 | 26.6862 | 0 | 30 | 0 | 0 | 0 | 0 | 0 | 4 | 25.9752 | 25.9752 | 0.6837 | 30
05.06.2025¦12:58:06.239 | 0 | 0 | 0 | 0 | 0 | 4 | 26.6862 | 26.6862 | 0 | 30 | 0 | 0 | 0 | 0 | 0 | 4 | 25.9752 | 25.9752 | 0.6837 | 30
05.06.2025¦12:58:07.240 | 0 | 0 | 0 | 0 | 0 | 4 | 26.6862 | 26.6862 | 0 | 30 | 0 | 0 | 0 | 0 | 0 | 4 | 25.9752 | 25.9752 | 0.6493 | 30
05.06.2025¦12:58:08.239 | 0 | 0 | 0 | 0 | 0 | 4 | 26.6862 | 26.6862 | 0 | 30 | 0 | 0 | 0 | 0 | 0 | 4 | 25.9752 | 25.9752 | 0.6493 | 30
05.06.2025¦12:58:09.240 | 0 | 0 | 0 | 0 | 0 | 4 | 26.6862 | 26.6862 | 0 | 30 | 0 | 0 | 0 | 0 | 0 | 4 | 26.0226 | 26.0226 | 0.7482 | 30
05.06.2025¦12:58:10.240 | 0 | 0 | 0 | 0 | 0 | 4 | 26.6862 | 26.6862 | 0 | 30 | 0 | 0 | 0 | 0 | 0 | 4 | 25.9752 | 25.9752 | 0.7568 | 30
05.06.2025¦12:58:11.239 | 0 | 0 | 0 | 0 | 0 | 4 | 26.6862 | 26.6862 | 0 | 30 | 0 | 0 | 0 | 0 | 0 | 4 | 25.9752 | 25.9752 | 0.7568 | 30
05.06.2025¦12:58:12.239 | 0 | 0 | 0 | 0 | 0 | 4 | 26.6862 | 26.6862 | 0 | 30 | 0 | 0 | 0 | 0 | 0 | 4 | 25.9752 | 25.9752 | 0.7052 | 30
05.06.2025¦12:58:13.240 | 0 | 0 | 0 | 0 | 0 | 4 | 26.6862 | 26.6862 | 0 | 30 | 0 | 0 | 0 | 0 | 0 | 4 | 25.9278 | 25.9278 | 0.6837 | 30
05.06.2025¦12:58:14.239 | 0 | 0 | 0 | 0 | 0 | 4 | 26.6862 | 26.6862 | 0 | 30 | 0 | 0 | 0 | 0 | 0 | 4 | 26.0226 | 26.0226 | 0.688 | 30
05.06.2025¦12:58:15.240 | 0 | 0 | 0 | 0 | 0 | 4 | 26.6862 | 26.6862 | 0 | 30 | 0 | 0 | 0 | 0 | 0 | 4 | 26.0226 | 26.0226 | 0.688 | 30
05.06.2025¦12:58:16.239 | 0 | 0 | 0 | 0 | 0 | 4 | 26.6862 | 26.6862 | 0 | 30 | 0 | 0 | 0 | 0 | 0 | 4 | 25.9278 | 25.9278 | 0.6579 | 30
| OekoSolve | OekoSolve | OekoSolve | OekoSolve | OekoSolve | OekoSolve | OekoSolve | OekoSolve | OekoSolve | OekoSolve | OekoSolve | OekoSolve | OekoSolve | OekoSolve | OekoSolve | OekoSolve | OekoSolve | OekoSolve | OekoSolve | OekoSolve
| EnMeter_Prec1 | EnMeter_Prec1 | EnMeter_Prec1 | EnMeter_Prec1 | EnMeter_Prec1 | EnMeter_Prec1 | EnMeter_Prec1 | EnMeter_Prec1 | EnMeter_Prec1 | EnMeter_Prec1 | EnMeter_Prec2 | EnMeter_Prec2 | EnMeter_Prec2 | EnMeter_Prec2 | EnMeter_Prec2 | EnMeter_Prec2 | EnMeter_Prec2 | EnMeter_Prec2 | EnMeter_Prec2 | EnMeter_Prec2
| Prec1 P:W | Prec1 WTotal:kWh | Prec1 WDay:kWh | Prec1 WMonth:kWh | Prec1 WYear:kWh | Prec1 State:0 no info available¦1 Off¦2 Startup¦3 Ready¦4 On¦5 Charge¦6 Discharge¦7 Batt Low or Full¦8 Batt Full¦9 Batt low¦10 Finished¦11 Island¦12 Waiting¦91 Maintenance¦99 ERROR | Prec1 Spec Signal | Prec1 V:kV | Prec1 I:mA | Prec1 Info:0 Bit0¦1 Bit1¦2 Bit2¦3 Bit3¦4 HS Ein¦5 Freigabe / Abdeckung vorhanden¦6 Temp. FÃ¼hler aktiv¦7 Temp. FÃ¼hler unterbrochen¦8 Bit8¦9 Bit9¦10 Bit10¦11 Bit11¦12 Bit12¦13 Bit13¦14 Bit14¦15 Bit15¦ | Prec2 P:W | Prec2 WTotal:kWh | Prec2 WDay:kWh | Prec2 WMonth:kWh | Prec2 WYear:kWh | Prec2 State:0 no info available¦1 Off¦2 Startup¦3 Ready¦4 On¦5 Charge¦6 Discharge¦7 Batt Low or Full¦8 Batt Full¦9 Batt low¦10 Finished¦11 Island¦12 Waiting¦91 Maintenance¦99 ERROR | Prec2 Spec Signal | Prec2 V:kV | Prec2 I:mA | Prec2 Info:0 Bit0¦1 Bit1¦2 Bit2¦3 Bit3¦4 HS Ein¦5 Freigabe / Abdeckung vorhanden¦6 Temp. FÃ¼hler aktiv¦7 Temp. FÃ¼hler unterbrochen¦8 Bit8¦9 Bit9¦10 Bit10¦11 Bit11¦12 Bit12¦13 Bit13¦14 Bit14¦15 Bit15¦
05.06.2025¦12:58:17.239 | 0 | 0 | 0 | 0 | 0 | 4 | 26.6862 | 26.6862 | 0 | 30 | 0 | 0 | 0 | 0 | 0 | 4 | 25.9752 | 25.9752 | 0.7052 | 30
05.06.2025¦12:58:18.239 | 0 | 0 | 0 | 0 | 0 | 4 | 25.6908 | 25.6908 | 0 | 30 | 0 | 0 | 0 | 0 | 0 | 4 | 24.9324 | 24.9324 | 0.5504 | 30
05.06.2025¦12:58:19.241 | 0 | 0 | 0 | 0 | 0 | 4 | 25.6908 | 25.6908 | 0 | 30 | 0 | 0 | 0 | 0 | 0 | 4 | 24.9798 | 24.9798 | 0.5375 | 30
05.06.2025¦12:58:20.240 | 0 | 0 | 0 | 0 | 0 | 4 | 25.6908 | 25.6908 | 0 | 30 | 0 | 0 | 0 | 0 | 0 | 4 | 24.9798 | 24.9798 | 0.5504 | 30
05.06.2025¦12:58:21.240 | 0 | 0 | 0 | 0 | 0 | 4 | 25.6908 | 25.6908 | 0 | 30 | 0 | 0 | 0 | 0 | 0 | 4 | 24.9798 | 24.9798 | 0.5375 | 30
05.06.2025¦12:58:22.240 | 0 | 0 | 0 | 0 | 0 | 4 | 25.6908 | 25.6908 | 0 | 30 | 0 | 0 | 0 | 0 | 0 | 4 | 24.9798 | 24.9798 | 0.5418 | 30
05.06.2025¦12:58:23.240 | 0 | 0 | 0 | 0 | 0 | 4 | 25.7382 | 25.7382 | 0 | 30 | 0 | 0 | 0 | 0 | 0 | 4 | 25.0272 | 25.0272 | 0.5332 | 30
05.06.2025¦12:58:24.240 | 0 | 0 | 0 | 0 | 0 | 4 | 25.7382 | 25.7382 | 0 | 30 | 0 | 0 | 0 | 0 | 0 | 4 | 24.9798 | 24.9798 | 0.5332 | 30
05.06.2025¦12:58:25.240 | 0 | 0 | 0 | 0 | 0 | 4 | 25.7382 | 25.7382 | 0 | 30 | 0 | 0 | 0 | 0 | 0 | 4 | 24.9798 | 24.9798 | 0.5332 | 30
05.06.2025¦12:58:26.240 | 0 | 0 | 0 | 0 | 0 | 4 | 25.6908 | 25.6908 | 0 | 30 | 0 | 0 | 0 | 0 | 0 | 4 | 24.9798 | 24.9798 | 0.5246 | 30
05.06.2025¦12:58:27.239 | 0 | 0 | 0 | 0 | 0 | 4 | 25.6908 | 25.6908 | 0 | 30 | 0 | 0 | 0 | 0 | 0 | 4 | 24.9798 | 24.9798 | 0.5246 | 30
05.06.2025¦12:58:28.239 | 0 | 0 | 0 | 0 | 0 | 4 | 25.6908 | 25.6908 | 0 | 30 | 0 | 0 | 0 | 0 | 0 | 4 | 24.9798 | 24.9798 | 0.5246 | 30
05.06.2025¦12:58:29.240 | 0 | 0 | 0 | 0 | 0 | 4 | 25.6908 | 25.6908 | 0 | 30 | 0 | 0 | 0 | 0 | 0 | 4 | 24.9798 | 24.9798 | 0.516 | 30
05.06.2025¦12:58:30.239 | 0 | 0 | 0 | 0 | 0 | 4 | 25.7856 | 25.7856 | 0 | 30 | 0 | 0 | 0 | 0 | 0 | 4 | 24.9798 | 24.9798 | 0.516 | 30
05.06.2025¦12:58:31.241 | 0 | 0 | 0 | 0 | 0 | 4 | 25.6908 | 25.6908 | 0 | 30 | 0 | 0 | 0 | 0 | 0 | 4 | 25.0272 | 25.0272 | 0.5074 | 30
05.06.2025¦12:58:32.240 | 0 | 0 | 0 | 0 | 0 | 4 | 25.7382 | 25.7382 | 0 | 30 | 0 | 0 | 0 | 0 | 0 | 4 | 24.9798 | 24.9798 | 0.5246 | 30
05.06.2025¦12:58:33.240 | 0 | 0 | 0 | 0 | 0 | 4 | 25.7856 | 25.7856 | 0 | 30 | 0 | 0 | 0 | 0 | 0 | 4 | 24.9798 | 24.9798 | 0.4988 | 30
05.06.2025¦12:58:34.240 | 0 | 0 | 0 | 0 | 0 | 4 | 25.7856 | 25.7856 | 0 | 30 | 0 | 0 | 0 | 0 | 0 | 4 | 24.9798 | 24.9798 | 0.5074 | 30
05.06.2025¦12:58:35.240 | 0 | 0 | 0 | 0 | 0 | 4 | 25.6908 | 25.6908 | 0 | 30 | 0 | 0 | 0 | 0 | 0 | 4 | 24.9324 | 24.9324 | 0.4988 | 30
05.06.2025¦12:58:36.239 | 0 | 0 | 0 | 0 | 0 | 4 | 25.6908 | 25.6908 | 0 | 30 | 0 | 0 | 0 | 0 | 0 | 4 | 24.9324 | 24.9324 | 0.4988 | 30
05.06.2025¦12:58:37.240 | 0 | 0 | 0 | 0 | 0 | 4 | 25.7856 | 25.7856 | 0 | 30 | 0 | 0 | 0 | 0 | 0 | 4 | 24.9798 | 24.9798 | 0.4945 | 30
05.06.2025¦12:58:38.240 | 0 | 0 | 0 | 0 | 0 | 4 | 25.6908 | 25.6908 | 0 | 30 | 0 | 0 | 0 | 0 | 0 | 4 | 24.9798 | 24.9798 | 0.4988 | 30
05.06.2025¦12:58:39.240 | 0 | 0 | 0 | 0 | 0 | 4 | 25.6908 | 25.6908 | 0 | 30 | 0 | 0 | 0 | 0 | 0 | 4 | 24.9798 | 24.9798 | 0.4988 | 30
05.06.2025¦12:58:40.240 | 0 | 0 | 0 | 0 | 0 | 4 | 25.6908 | 25.6908 | 0 | 30 | 0 | 0 | 0 | 0 | 0 | 4 | 24.9798 | 24.9798 | 0.4945 | 30
05.06.2025¦12:58:41.240 | 0 | 0 | 0 | 0 | 0 | 4 | 25.6908 | 25.6908 | 0 | 30 | 0 | 0 | 0 | 0 | 0 | 4 | 24.9798 | 24.9798 | 0.4945 | 30
05.06.2025¦12:58:42.239 | 0 | 0 | 0 | 0 | 0 | 4 | 25.7856 | 25.7856 | 0 | 30 | 0 | 0 | 0 | 0 | 0 | 4 | 24.9798 | 24.9798 | 0.4902 | 30
05.06.2025¦12:58:43.239 | 0 | 0 | 0 | 0 | 0 | 4 | 25.7856 | 25.7856 | 0 | 30 | 0 | 0 | 0 | 0 | 0 | 4 | 24.9798 | 24.9798 | 0.4902 | 30
05.06.2025¦12:58:44.239 | 0 | 0 | 0 | 0 | 0 | 4 | 25.6908 | 25.6908 | 0 | 30 | 0 | 0 | 0 | 0 | 0 | 4 | 24.9798 | 24.9798 | 0.4945 | 30
05.06.2025¦12:58:45.240 | 0 | 0 | 0 | 0 | 0 | 4 | 25.7382 | 25.7382 | 0 | 30 | 0 | 0 | 0 | 0 | 0 | 4 | 24.9324 | 24.9324 | 0.4988 | 30
05.06.2025¦12:58:46.239 | 0 | 0 | 0 | 0 | 0 | 4 | 25.7382 | 25.7382 | 0 | 30 | 0 | 0 | 0 | 0 | 0 | 4 | 24.9324 | 24.9324 | 0.4988 | 30
| OekoSolve | OekoSolve | OekoSolve | OekoSolve | OekoSolve | OekoSolve | OekoSolve | OekoSolve | OekoSolve | OekoSolve | OekoSolve | OekoSolve | OekoSolve | OekoSolve | OekoSolve | OekoSolve | OekoSolve | OekoSolve | OekoSolve | OekoSolve
| EnMeter_Prec1 | EnMeter_Prec1 | EnMeter_Prec1 | EnMeter_Prec1 | EnMeter_Prec1 | EnMeter_Prec1 | EnMeter_Prec1 | EnMeter_Prec1 | EnMeter_Prec1 | EnMeter_Prec1 | EnMeter_Prec2 | EnMeter_Prec2 | EnMeter_Prec2 | EnMeter_Prec2 | EnMeter_Prec2 | EnMeter_Prec2 | EnMeter_Prec2 | EnMeter_Prec2 | EnMeter_Prec2 | EnMeter_Prec2
| Prec1 P:W | Prec1 WTotal:kWh | Prec1 WDay:kWh | Prec1 WMonth:kWh | Prec1 WYear:kWh | Prec1 State:0 no info available¦1 Off¦2 Startup¦3 Ready¦4 On¦5 Charge¦6 Discharge¦7 Batt Low or Full¦8 Batt Full¦9 Batt low¦10 Finished¦11 Island¦12 Waiting¦91 Maintenance¦99 ERROR | Prec1 Spec Signal | Prec1 V:kV | Prec1 I:mA | Prec1 Info:0 Bit0¦1 Bit1¦2 Bit2¦3 Bit3¦4 HS Ein¦5 Freigabe / Abdeckung vorhanden¦6 Temp. FÃ¼hler aktiv¦7 Temp. FÃ¼hler unterbrochen¦8 Bit8¦9 Bit9¦10 Bit10¦11 Bit11¦12 Bit12¦13 Bit13¦14 Bit14¦15 Bit15¦ | Prec2 P:W | Prec2 WTotal:kWh | Prec2 WDay:kWh | Prec2 WMonth:kWh | Prec2 WYear:kWh | Prec2 State:0 no info available¦1 Off¦2 Startup¦3 Ready¦4 On¦5 Charge¦6 Discharge¦7 Batt Low or Full¦8 Batt Full¦9 Batt low¦10 Finished¦11 Island¦12 Waiting¦91 Maintenance¦99 ERROR | Prec2 Spec Signal | Prec2 V:kV | Prec2 I:mA | Prec2 Info:0 Bit0¦1 Bit1¦2 Bit2¦3 Bit3¦4 HS Ein¦5 Freigabe / Abdeckung vorhanden¦6 Temp. FÃ¼hler aktiv¦7 Temp. FÃ¼hler unterbrochen¦8 Bit8¦9 Bit9¦10 Bit10¦11 Bit11¦12 Bit12¦13 Bit13¦14 Bit14¦15 Bit15¦
05.06.2025¦12:58:47.240 | 0 | 0 | 0 | 0 | 0 | 4 | 25.6908 | 25.6908 | 0 | 30 | 0 | 0 | 0 | 0 | 0 | 4 | 24.9798 | 24.9798 | 0.4988 | 30
05.06.2025¦12:58:48.240 | 0 | 0 | 0 | 0 | 0 | 4 | 25.6908 | 25.6908 | 0 | 30 | 0 | 0 | 0 | 0 | 0 | 4 | 25.0272 | 25.0272 | 0.4988 | 30
05.06.2025¦12:58:49.240 | 0 | 0 | 0 | 0 | 0 | 4 | 25.7382 | 25.7382 | 0 | 30 | 0 | 0 | 0 | 0 | 0 | 4 | 24.9798 | 24.9798 | 0.4945 | 30
05.06.2025¦12:58:50.240 | 0 | 0 | 0 | 0 | 0 | 4 | 25.6908 | 25.6908 | 0 | 30 | 0 | 0 | 0 | 0 | 0 | 4 | 24.9798 | 24.9798 | 0.5117 | 30
05.06.2025¦12:58:51.240 | 0 | 0 | 0 | 0 | 0 | 4 | 25.6908 | 25.6908 | 0 | 30 | 0 | 0 | 0 | 0 | 0 | 4 | 24.9798 | 24.9798 | 0.5031 | 30
05.06.2025¦12:58:52.240 | 0 | 0 | 0 | 0 | 0 | 4 | 25.7856 | 25.7856 | 0 | 30 | 0 | 0 | 0 | 0 | 0 | 4 | 24.9324 | 24.9324 | 0.5031 | 30
05.06.2025¦12:58:53.240 | 0 | 0 | 0 | 0 | 0 | 4 | 25.7382 | 25.7382 | 0 | 30 | 0 | 0 | 0 | 0 | 0 | 4 | 24.9798 | 24.9798 | 0.4988 | 30
05.06.2025¦12:58:54.240 | 0 | 0 | 0 | 0 | 0 | 4 | 25.7382 | 25.7382 | 0 | 30 | 0 | 0 | 0 | 0 | 0 | 4 | 24.9798 | 24.9798 | 0.4945 | 30
05.06.2025¦12:58:55.239 | 0 | 0 | 0 | 0 | 0 | 4 | 25.7382 | 25.7382 | 0 | 30 | 0 | 0 | 0 | 0 | 0 | 4 | 24.9798 | 24.9798 | 0.4945 | 30
05.06.2025¦12:58:56.240 | 0 | 0 | 0 | 0 | 0 | 4 | 25.7382 | 25.7382 | 0 | 30 | 0 | 0 | 0 | 0 | 0 | 4 | 24.9324 | 24.9324 | 0.5289 | 30
05.06.2025¦12:58:57.240 | 0 | 0 | 0 | 0 | 0 | 4 | 25.7382 | 25.7382 | 0 | 30 | 0 | 0 | 0 | 0 | 0 | 4 | 24.9798 | 24.9798 | 0.5117 | 30
05.06.2025¦12:58:58.240 | 0 | 0 | 0 | 0 | 0 | 4 | 25.7382 | 25.7382 | 0 | 30 | 0 | 0 | 0 | 0 | 0 | 4 | 25.0272 | 25.0272 | 0.5074 | 30
05.06.2025¦12:58:59.240 | 0 | 0 | 0 | 0 | 0 | 4 | 25.7856 | 25.7856 | 0 | 30 | 0 | 0 | 0 | 0 | 0 | 4 | 24.9798 | 24.9798 | 0.4859 | 30
05.06.2025¦12:59:00.239 | 0 | 0 | 0 | 0 | 0 | 4 | 25.7856 | 25.7856 | 0 | 30 | 0 | 0 | 0 | 0 | 0 | 4 | 24.9798 | 24.9798 | 0.4859 | 30
05.06.2025¦12:59:01.240 | 0 | 0 | 0 | 0 | 0 | 4 | 25.7856 | 25.7856 | 0 | 30 | 0 | 0 | 0 | 0 | 0 | 4 | 24.9798 | 24.9798 | 0.5031 | 30
05.06.2025¦12:59:02.239 | 0 | 0 | 0 | 0 | 0 | 4 | 25.7856 | 25.7856 | 0 | 30 | 0 | 0 | 0 | 0 | 0 | 4 | 24.9798 | 24.9798 | 0.5031 | 30
05.06.2025¦12:59:03.240 | 0 | 0 | 0 | 0 | 0 | 4 | 25.6908 | 25.6908 | 0 | 30 | 0 | 0 | 0 | 0 | 0 | 4 | 24.9798 | 24.9798 | 0.4988 | 30
05.06.2025¦12:59:04.240 | 0 | 0 | 0 | 0 | 0 | 4 | 25.6908 | 25.6908 | 0 | 30 | 0 | 0 | 0 | 0 | 0 | 4 | 24.9324 | 24.9324 | 0.4945 | 30
05.06.2025¦12:59:05.240 | 0 | 0 | 0 | 0 | 0 | 4 | 25.6908 | 25.6908 | 0 | 30 | 0 | 0 | 0 | 0 | 0 | 4 | 24.9798 | 24.9798 | 0.4945 | 30
05.06.2025¦12:59:06.240 | 0 | 0 | 0 | 0 | 0 | 4 | 25.6908 | 25.6908 | 0 | 30 | 0 | 0 | 0 | 0 | 0 | 4 | 24.9798 | 24.9798 | 0.4988 | 30
05.06.2025¦12:59:07.240 | 0 | 0 | 0 | 0 | 0 | 4 | 25.7382 | 25.7382 | 0 | 30 | 0 | 0 | 0 | 0 | 0 | 4 | 24.9798 | 24.9798 | 0.4859 | 30
05.06.2025¦12:59:08.241 | 0 | 0 | 0 | 0 | 0 | 4 | 25.7382 | 25.7382 | 0 | 30 | 0 | 0 | 0 | 0 | 0 | 4 | 24.9798 | 24.9798 | 0.4859 | 30
05.06.2025¦12:59:09.240 | 0 | 0 | 0 | 0 | 0 | 4 | 25.6908 | 25.6908 | 0 | 30 | 0 | 0 | 0 | 0 | 0 | 4 | 24.9798 | 24.9798 | 0.5031 | 30
05.06.2025¦12:59:10.239 | 0 | 0 | 0 | 0 | 0 | 4 | 25.6908 | 25.6908 | 0 | 30 | 0 | 0 | 0 | 0 | 0 | 4 | 24.9798 | 24.9798 | 0.5117 | 30
05.06.2025¦12:59:11.240 | 0 | 0 | 0 | 0 | 0 | 4 | 25.7382 | 25.7382 | 0 | 30 | 0 | 0 | 0 | 0 | 0 | 4 | 24.9324 | 24.9324 | 0.5031 | 30
05.06.2025¦12:59:12.240 | 0 | 0 | 0 | 0 | 0 | 4 | 25.7856 | 25.7856 | 0 | 30 | 0 | 0 | 0 | 0 | 0 | 4 | 24.9798 | 24.9798 | 0.5074 | 30
05.06.2025¦12:59:13.239 | 0 | 0 | 0 | 0 | 0 | 4 | 25.7856 | 25.7856 | 0 | 30 | 0 | 0 | 0 | 0 | 0 | 4 | 24.9798 | 24.9798 | 0.5074 | 30
05.06.2025¦12:59:14.240 | 0 | 0 | 0 | 0 | 0 | 4 | 25.7856 | 25.7856 | 0 | 30 | 0 | 0 | 0 | 0 | 0 | 4 | 24.9798 | 24.9798 | 0.4902 | 30
05.06.2025¦12:59:15.242 | 0 | 0 | 0 | 0 | 0 | 4 | 25.7382 | 25.7382 | 0 | 30 | 0 | 0 | 0 | 0 | 0 | 4 | 24.9324 | 24.9324 | 0.4988 | 30
05.06.2025¦12:59:16.240 | 0 | 0 | 0 | 0 | 0 | 4 | 25.6908 | 25.6908 | 0 | 30 | 0 | 0 | 0 | 0 | 0 | 4 | 24.9798 | 24.9798 | 0.4988 | 30
| OekoSolve | OekoSolve | OekoSolve | OekoSolve | OekoSolve | OekoSolve | OekoSolve | OekoSolve | OekoSolve | OekoSolve | OekoSolve | OekoSolve | OekoSolve | OekoSolve | OekoSolve | OekoSolve | OekoSolve | OekoSolve | OekoSolve | OekoSolve
| EnMeter_Prec1 | EnMeter_Prec1 | EnMeter_Prec1 | EnMeter_Prec1 | EnMeter_Prec1 | EnMeter_Prec1 | EnMeter_Prec1 | EnMeter_Prec1 | EnMeter_Prec1 | EnMeter_Prec1 | EnMeter_Prec2 | EnMeter_Prec2 | EnMeter_Prec2 | EnMeter_Prec2 | EnMeter_Prec2 | EnMeter_Prec2 | EnMeter_Prec2 | EnMeter_Prec2 | EnMeter_Prec2 | EnMeter_Prec2
| Prec1 P:W | Prec1 WTotal:kWh | Prec1 WDay:kWh | Prec1 WMonth:kWh | Prec1 WYear:kWh | Prec1 State:0 no info available¦1 Off¦2 Startup¦3 Ready¦4 On¦5 Charge¦6 Discharge¦7 Batt Low or Full¦8 Batt Full¦9 Batt low¦10 Finished¦11 Island¦12 Waiting¦91 Maintenance¦99 ERROR | Prec1 Spec Signal | Prec1 V:kV | Prec1 I:mA | Prec1 Info:0 Bit0¦1 Bit1¦2 Bit2¦3 Bit3¦4 HS Ein¦5 Freigabe / Abdeckung vorhanden¦6 Temp. FÃ¼hler aktiv¦7 Temp. FÃ¼hler unterbrochen¦8 Bit8¦9 Bit9¦10 Bit10¦11 Bit11¦12 Bit12¦13 Bit13¦14 Bit14¦15 Bit15¦ | Prec2 P:W | Prec2 WTotal:kWh | Prec2 WDay:kWh | Prec2 WMonth:kWh | Prec2 WYear:kWh | Prec2 State:0 no info available¦1 Off¦2 Startup¦3 Ready¦4 On¦5 Charge¦6 Discharge¦7 Batt Low or Full¦8 Batt Full¦9 Batt low¦10 Finished¦11 Island¦12 Waiting¦91 Maintenance¦99 ERROR | Prec2 Spec Signal | Prec2 V:kV | Prec2 I:mA | Prec2 Info:0 Bit0¦1 Bit1¦2 Bit2¦3 Bit3¦4 HS Ein¦5 Freigabe / Abdeckung vorhanden¦6 Temp. FÃ¼hler aktiv¦7 Temp. FÃ¼hler unterbrochen¦8 Bit8¦9 Bit9¦10 Bit10¦11 Bit11¦12 Bit12¦13 Bit13¦14 Bit14¦15 Bit15¦
05.06.2025¦12:59:17.239 | 0 | 0 | 0 | 0 | 0 | 4 | 25.6908 | 25.6908 | 0 | 30 | 0 | 0 | 0 | 0 | 0 | 4 | 24.9798 | 24.9798 | 0.4988 | 30
05.06.2025¦12:59:18.240 | 0 | 0 | 0 | 0 | 0 | 4 | 25.7856 | 25.7856 | 0 | 30 | 0 | 0 | 0 | 0 | 0 | 4 | 24.9798 | 24.9798 | 0.4945 | 30
05.06.2025¦12:59:19.240 | 0 | 0 | 0 | 0 | 0 | 4 | 25.7856 | 25.7856 | 0 | 30 | 0 | 0 | 0 | 0 | 0 | 4 | 24.9798 | 24.9798 | 0.4945 | 30
05.06.2025¦12:59:20.239 | 0 | 0 | 0 | 0 | 0 | 4 | 25.6908 | 25.6908 | 0 | 30 | 0 | 0 | 0 | 0 | 0 | 4 | 24.9798 | 24.9798 | 0.4988 | 30
05.06.2025¦12:59:21.239 | 0 | 0 | 0 | 0 | 0 | 4 | 25.7382 | 25.7382 | 0 | 30 | 0 | 0 | 0 | 0 | 0 | 4 | 24.9798 | 24.9798 | 0.5074 | 30
05.06.2025¦12:59:22.240 | 0 | 0 | 0 | 0 | 0 | 4 | 25.6908 | 25.6908 | 0 | 30 | 0 | 0 | 0 | 0 | 0 | 4 | 24.9798 | 24.9798 | 0.516 | 30
05.06.2025¦12:59:23.240 | 0 | 0 | 0 | 0 | 0 | 4 | 25.7856 | 25.7856 | 0 | 30 | 0 | 0 | 0 | 0 | 0 | 4 | 24.9324 | 24.9324 | 0.516 | 30
05.06.2025¦12:59:24.240 | 0 | 0 | 0 | 0 | 0 | 4 | 25.6908 | 25.6908 | 0 | 30 | 0 | 0 | 0 | 0 | 0 | 4 | 24.9798 | 24.9798 | 0.5332 | 30
05.06.2025¦12:59:25.240 | 0 | 0 | 0 | 0 | 0 | 4 | 25.7382 | 25.7382 | 0 | 30 | 0 | 0 | 0 | 0 | 0 | 4 | 25.0272 | 25.0272 | 0.5246 | 30
05.06.2025¦12:59:26.239 | 0 | 0 | 0 | 0 | 0 | 4 | 25.7382 | 25.7382 | 0 | 30 | 0 | 0 | 0 | 0 | 0 | 4 | 25.0272 | 25.0272 | 0.5246 | 30
05.06.2025¦12:59:27.239 | 0 | 0 | 0 | 0 | 0 | 4 | 25.6908 | 25.6908 | 0 | 30 | 0 | 0 | 0 | 0 | 0 | 4 | 24.9798 | 24.9798 | 0.5719 | 30
05.06.2025¦12:59:28.240 | 0 | 0 | 0 | 0 | 0 | 4 | 25.6908 | 25.6908 | 0 | 30 | 0 | 0 | 0 | 0 | 0 | 4 | 24.9798 | 24.9798 | 0.5719 | 30
05.06.2025¦12:59:29.241 | 0 | 0 | 0 | 0 | 0 | 4 | 25.6908 | 25.6908 | 0 | 30 | 0 | 0 | 0 | 0 | 0 | 4 | 24.9798 | 24.9798 | 0.5504 | 30
05.06.2025¦12:59:30.240 | 0 | 0 | 0 | 0 | 0 | 4 | 25.6908 | 25.6908 | 0 | 30 | 0 | 0 | 0 | 0 | 0 | 4 | 24.9798 | 24.9798 | 0.5332 | 30
05.06.2025¦12:59:31.240 | 0 | 0 | 0 | 0 | 0 | 4 | 25.6908 | 25.6908 | 0 | 30 | 0 | 0 | 0 | 0 | 0 | 4 | 24.9798 | 24.9798 | 0.5332 | 30
05.06.2025¦12:59:32.240 | 0 | 0 | 0 | 0 | 0 | 4 | 25.6908 | 25.6908 | 0 | 30 | 0 | 0 | 0 | 0 | 0 | 4 | 24.9324 | 24.9324 | 0.5203 | 30
05.06.2025¦12:59:33.240 | 0 | 0 | 0 | 0 | 0 | 4 | 25.6908 | 25.6908 | 0 | 30 | 0 | 0 | 0 | 0 | 0 | 4 | 24.9798 | 24.9798 | 0.5074 | 30
05.06.2025¦12:59:34.239 | 0 | 0 | 0 | 0 | 0 | 4 | 25.6908 | 25.6908 | 0 | 30 | 0 | 0 | 0 | 0 | 0 | 4 | 24.9798 | 24.9798 | 0.5074 | 30
05.06.2025¦12:59:35.239 | 0 | 0 | 0 | 0 | 0 | 4 | 25.6908 | 25.6908 | 0 | 30 | 0 | 0 | 0 | 0 | 0 | 4 | 24.9798 | 24.9798 | 0.5117 | 30
05.06.2025¦12:59:36.242 | 0 | 0 | 0 | 0 | 0 | 4 | 25.6908 | 25.6908 | 0 | 30 | 0 | 0 | 0 | 0 | 0 | 4 | 24.9798 | 24.9798 | 0.5117 | 30
05.06.2025¦12:59:37.239 | 0 | 0 | 0 | 0 | 0 | 4 | 25.6908 | 25.6908 | 0 | 30 | 0 | 0 | 0 | 0 | 0 | 4 | 24.9798 | 24.9798 | 0.5117 | 30
05.06.2025¦12:59:38.239 | 0 | 0 | 0 | 0 | 0 | 4 | 25.6908 | 25.6908 | 0 | 30 | 0 | 0 | 0 | 0 | 0 | 4 | 24.9798 | 24.9798 | 0.5375 | 30
05.06.2025¦12:59:39.240 | 0 | 0 | 0 | 0 | 0 | 4 | 25.6908 | 25.6908 | 0 | 30 | 0 | 0 | 0 | 0 | 0 | 4 | 24.9798 | 24.9798 | 0.5117 | 30
05.06.2025¦12:59:40.240 | 0 | 0 | 0 | 0 | 0 | 4 | 25.6908 | 25.6908 | 0 | 30 | 0 | 0 | 0 | 0 | 0 | 4 | 24.9798 | 24.9798 | 0.516 | 30
05.06.2025¦12:59:41.240 | 0 | 0 | 0 | 0 | 0 | 4 | 25.6908 | 25.6908 | 0 | 30 | 0 | 0 | 0 | 0 | 0 | 4 | 24.9798 | 24.9798 | 0.5461 | 30
05.06.2025¦12:59:42.240 | 0 | 0 | 0 | 0 | 0 | 4 | 25.6908 | 25.6908 | 0 | 30 | 0 | 0 | 0 | 0 | 0 | 4 | 24.9798 | 24.9798 | 0.5461 | 30
05.06.2025¦12:59:43.239 | 0 | 0 | 0 | 0 | 0 | 4 | 25.7856 | 25.7856 | 0 | 30 | 0 | 0 | 0 | 0 | 0 | 4 | 24.9798 | 24.9798 | 0.5676 | 30
05.06.2025¦12:59:44.239 | 0 | 0 | 0 | 0 | 0 | 4 | 25.6908 | 25.6908 | 0 | 30 | 0 | 0 | 0 | 0 | 0 | 4 | 24.9798 | 24.9798 | 0.5934 | 30
05.06.2025¦12:59:45.239 | 0 | 0 | 0 | 0 | 0 | 4 | 25.6908 | 25.6908 | 0 | 30 | 0 | 0 | 0 | 0 | 0 | 4 | 24.9798 | 24.9798 | 0.559 | 30
05.06.2025¦12:59:46.240 | 0 | 0 | 0 | 0 | 0 | 4 | 25.6908 | 25.6908 | 0 | 30 | 0 | 0 | 0 | 0 | 0 | 4 | 24.9798 | 24.9798 | 0.5633 | 30
| OekoSolve | OekoSolve | OekoSolve | OekoSolve | OekoSolve | OekoSolve | OekoSolve | OekoSolve | OekoSolve | OekoSolve | OekoSolve | OekoSolve | OekoSolve | OekoSolve | OekoSolve | OekoSolve | OekoSolve | OekoSolve | OekoSolve | OekoSolve
| EnMeter_Prec1 | EnMeter_Prec1 | EnMeter_Prec1 | EnMeter_Prec1 | EnMeter_Prec1 | EnMeter_Prec1 | EnMeter_Prec1 | EnMeter_Prec1 | EnMeter_Prec1 | EnMeter_Prec1 | EnMeter_Prec2 | EnMeter_Prec2 | EnMeter_Prec2 | EnMeter_Prec2 | EnMeter_Prec2 | EnMeter_Prec2 | EnMeter_Prec2 | EnMeter_Prec2 | EnMeter_Prec2 | EnMeter_Prec2
| Prec1 P:W | Prec1 WTotal:kWh | Prec1 WDay:kWh | Prec1 WMonth:kWh | Prec1 WYear:kWh | Prec1 State:0 no info available¦1 Off¦2 Startup¦3 Ready¦4 On¦5 Charge¦6 Discharge¦7 Batt Low or Full¦8 Batt Full¦9 Batt low¦10 Finished¦11 Island¦12 Waiting¦91 Maintenance¦99 ERROR | Prec1 Spec Signal | Prec1 V:kV | Prec1 I:mA | Prec1 Info:0 Bit0¦1 Bit1¦2 Bit2¦3 Bit3¦4 HS Ein¦5 Freigabe / Abdeckung vorhanden¦6 Temp. FÃ¼hler aktiv¦7 Temp. FÃ¼hler unterbrochen¦8 Bit8¦9 Bit9¦10 Bit10¦11 Bit11¦12 Bit12¦13 Bit13¦14 Bit14¦15 Bit15¦ | Prec2 P:W | Prec2 WTotal:kWh | Prec2 WDay:kWh | Prec2 WMonth:kWh | Prec2 WYear:kWh | Prec2 State:0 no info available¦1 Off¦2 Startup¦3 Ready¦4 On¦5 Charge¦6 Discharge¦7 Batt Low or Full¦8 Batt Full¦9 Batt low¦10 Finished¦11 Island¦12 Waiting¦91 Maintenance¦99 ERROR | Prec2 Spec Signal | Prec2 V:kV | Prec2 I:mA | Prec2 Info:0 Bit0¦1 Bit1¦2 Bit2¦3 Bit3¦4 HS Ein¦5 Freigabe / Abdeckung vorhanden¦6 Temp. FÃ¼hler aktiv¦7 Temp. FÃ¼hler unterbrochen¦8 Bit8¦9 Bit9¦10 Bit10¦11 Bit11¦12 Bit12¦13 Bit13¦14 Bit14¦15 Bit15¦
05.06.2025¦12:59:47.239 | 0 | 0 | 0 | 0 | 0 | 4 | 25.6908 | 25.6908 | 0 | 30 | 0 | 0 | 0 | 0 | 0 | 4 | 24.9798 | 24.9798 | 0.5633 | 30
05.06.2025¦12:59:48.239 | 0 | 0 | 0 | 0 | 0 | 4 | 25.6908 | 25.6908 | 0 | 30 | 0 | 0 | 0 | 0 | 0 | 4 | 25.0272 | 25.0272 | 0.5633 | 30
05.06.2025¦12:59:49.240 | 0 | 0 | 0 | 0 | 0 | 4 | 25.6908 | 25.6908 | 0 | 30 | 0 | 0 | 0 | 0 | 0 | 4 | 24.9798 | 24.9798 | 0.5289 | 30
05.06.2025¦12:59:50.241 | 0 | 0 | 0 | 0 | 0 | 4 | 25.7382 | 25.7382 | 0 | 30 | 0 | 0 | 0 | 0 | 0 | 4 | 24.9324 | 24.9324 | 0.5418 | 30
05.06.2025¦12:59:51.239 | 0 | 0 | 0 | 0 | 0 | 4 | 25.7382 | 25.7382 | 0 | 30 | 0 | 0 | 0 | 0 | 0 | 4 | 24.9324 | 24.9324 | 0.5418 | 30
05.06.2025¦12:59:52.239 | 0 | 0 | 0 | 0 | 0 | 4 | 25.6908 | 25.6908 | 0 | 30 | 0 | 0 | 0 | 0 | 0 | 4 | 24.9324 | 24.9324 | 0.5805 | 30
05.06.2025¦12:59:53.239 | 0 | 0 | 0 | 0 | 0 | 4 | 25.6908 | 25.6908 | 0 | 30 | 0 | 0 | 0 | 0 | 0 | 4 | 24.9324 | 24.9324 | 0.5762 | 30
05.06.2025¦12:59:54.240 | 0 | 0 | 0 | 0 | 0 | 4 | 25.6908 | 25.6908 | 0 | 30 | 0 | 0 | 0 | 0 | 0 | 4 | 24.9798 | 24.9798 | 0.5762 | 30
05.06.2025¦12:59:55.240 | 0 | 0 | 0 | 0 | 0 | 4 | 25.6908 | 25.6908 | 0 | 30 | 0 | 0 | 0 | 0 | 0 | 4 | 24.9798 | 24.9798 | 0.5762 | 30
05.06.2025¦12:59:56.240 | 0 | 0 | 0 | 0 | 0 | 4 | 25.6908 | 25.6908 | 0 | 30 | 0 | 0 | 0 | 0 | 0 | 4 | 24.9798 | 24.9798 | 0.5547 | 30
05.06.2025¦12:59:57.241 | 0 | 0 | 0 | 0 | 0 | 4 | 25.6908 | 25.6908 | 0 | 30 | 0 | 0 | 0 | 0 | 0 | 4 | 24.9798 | 24.9798 | 0.5289 | 30
05.06.2025¦12:59:58.240 | 0 | 0 | 0 | 0 | 0 | 4 | 25.6908 | 25.6908 | 0 | 30 | 0 | 0 | 0 | 0 | 0 | 4 | 24.9798 | 24.9798 | 0.5246 | 30
05.06.2025¦12:59:59.240 | 0 | 0 | 0 | 0 | 0 | 4 | 25.6908 | 25.6908 | 0 | 30 | 0 | 0 | 0 | 0 | 0 | 4 | 24.9798 | 24.9798 | 0.5246 | 30
05.06.2025¦13:00:00.240 | 0 | 0 | 0 | 0 | 0 | 4 | 25.6908 | 25.6908 | 0 | 30 | 0 | 0 | 0 | 0 | 0 | 4 | 24.9798 | 24.9798 | 0.5246 | 30
05.06.2025¦13:00:01.239 | 0 | 0 | 0 | 0 | 0 | 4 | 25.6908 | 25.6908 | 0 | 30 | 0 | 0 | 0 | 0 | 0 | 4 | 24.9798 | 24.9798 | 0.5418 | 30
05.06.2025¦13:00:02.240 | 0 | 0 | 0 | 0 | 0 | 4 | 25.6908 | 25.6908 | 0 | 30 | 0 | 0 | 0 | 0 | 0 | 4 | 24.9798 | 24.9798 | 0.5246 | 30
05.06.2025¦13:00:03.240 | 0 | 0 | 0 | 0 | 0 | 4 | 25.6908 | 25.6908 | 0 | 30 | 0 | 0 | 0 | 0 | 0 | 4 | 24.9798 | 24.9798 | 0.5805 | 30
05.06.2025¦13:00:04.240 | 0 | 0 | 0 | 0 | 0 | 4 | 25.6908 | 25.6908 | 0 | 30 | 0 | 0 | 0 | 0 | 0 | 4 | 24.9798 | 24.9798 | 0.5805 | 30
05.06.2025¦13:00:05.240 | 0 | 0 | 0 | 0 | 0 | 4 | 25.6908 | 25.6908 | 0 | 30 | 0 | 0 | 0 | 0 | 0 | 4 | 24.9798 | 24.9798 | 0.559 | 30
05.06.2025¦13:00:06.239 | 0 | 0 | 0 | 0 | 0 | 4 | 25.6908 | 25.6908 | 0 | 30 | 0 | 0 | 0 | 0 | 0 | 4 | 24.9798 | 24.9798 | 0.559 | 30
05.06.2025¦13:00:07.240 | 0 | 0 | 0 | 0 | 0 | 4 | 25.7382 | 25.7382 | 0 | 30 | 0 | 0 | 0 | 0 | 0 | 4 | 24.9324 | 24.9324 | 0.5418 | 30
05.06.2025¦13:00:08.239 | 0 | 0 | 0 | 0 | 0 | 4 | 25.6434 | 25.6434 | 0 | 30 | 0 | 0 | 0 | 0 | 0 | 4 | 24.9798 | 24.9798 | 0.5805 | 30
05.06.2025¦13:00:09.240 | 0 | 0 | 0 | 0 | 0 | 4 | 25.6908 | 25.6908 | 0 | 30 | 0 | 0 | 0 | 0 | 0 | 4 | 24.9798 | 24.9798 | 0.5203 | 30
05.06.2025¦13:00:10.239 | 0 | 0 | 0 | 0 | 0 | 4 | 25.6908 | 25.6908 | 0 | 30 | 0 | 0 | 0 | 0 | 0 | 4 | 24.9798 | 24.9798 | 0.5203 | 30
05.06.2025¦13:00:11.240 | 0 | 0 | 0 | 0 | 0 | 4 | 25.7382 | 25.7382 | 0 | 30 | 0 | 0 | 0 | 0 | 0 | 4 | 24.9798 | 24.9798 | 0.5289 | 30
05.06.2025¦13:00:12.239 | 0 | 0 | 0 | 0 | 0 | 4 | 25.7382 | 25.7382 | 0 | 30 | 0 | 0 | 0 | 0 | 0 | 4 | 24.9798 | 24.9798 | 0.5289 | 30
05.06.2025¦13:00:13.240 | 0 | 0 | 0 | 0 | 0 | 4 | 25.6908 | 25.6908 | 0 | 30 | 0 | 0 | 0 | 0 | 0 | 4 | 24.9798 | 24.9798 | 0.5375 | 30
05.06.2025¦13:00:14.239 | 0 | 0 | 0 | 0 | 0 | 4 | 25.6908 | 25.6908 | 0 | 30 | 0 | 0 | 0 | 0 | 0 | 4 | 25.0272 | 25.0272 | 0.5203 | 30
05.06.2025¦13:00:15.239 | 0 | 0 | 0 | 0 | 0 | 4 | 25.7856 | 25.7856 | 0 | 30 | 0 | 0 | 0 | 0 | 0 | 4 | 24.9798 | 24.9798 | 0.516 | 30
05.06.2025¦13:00:16.240 | 0 | 0 | 0 | 0 | 0 | 4 | 25.7382 | 25.7382 | 0 | 30 | 0 | 0 | 0 | 0 | 0 | 4 | 24.9324 | 24.9324 | 0.5547 | 30
| OekoSolve | OekoSolve | OekoSolve | OekoSolve | OekoSolve | OekoSolve | OekoSolve | OekoSolve | OekoSolve | OekoSolve | OekoSolve | OekoSolve | OekoSolve | OekoSolve | OekoSolve | OekoSolve | OekoSolve | OekoSolve | OekoSolve | OekoSolve
| EnMeter_Prec1 | EnMeter_Prec1 | EnMeter_Prec1 | EnMeter_Prec1 | EnMeter_Prec1 | EnMeter_Prec1 | EnMeter_Prec1 | EnMeter_Prec1 | EnMeter_Prec1 | EnMeter_Prec1 | EnMeter_Prec2 | EnMeter_Prec2 | EnMeter_Prec2 | EnMeter_Prec2 | EnMeter_Prec2 | EnMeter_Prec2 | EnMeter_Prec2 | EnMeter_Prec2 | EnMeter_Prec2 | EnMeter_Prec2
| Prec1 P:W | Prec1 WTotal:kWh | Prec1 WDay:kWh | Prec1 WMonth:kWh | Prec1 WYear:kWh | Prec1 State:0 no info available¦1 Off¦2 Startup¦3 Ready¦4 On¦5 Charge¦6 Discharge¦7 Batt Low or Full¦8 Batt Full¦9 Batt low¦10 Finished¦11 Island¦12 Waiting¦91 Maintenance¦99 ERROR | Prec1 Spec Signal | Prec1 V:kV | Prec1 I:mA | Prec1 Info:0 Bit0¦1 Bit1¦2 Bit2¦3 Bit3¦4 HS Ein¦5 Freigabe / Abdeckung vorhanden¦6 Temp. FÃ¼hler aktiv¦7 Temp. FÃ¼hler unterbrochen¦8 Bit8¦9 Bit9¦10 Bit10¦11 Bit11¦12 Bit12¦13 Bit13¦14 Bit14¦15 Bit15¦ | Prec2 P:W | Prec2 WTotal:kWh | Prec2 WDay:kWh | Prec2 WMonth:kWh | Prec2 WYear:kWh | Prec2 State:0 no info available¦1 Off¦2 Startup¦3 Ready¦4 On¦5 Charge¦6 Discharge¦7 Batt Low or Full¦8 Batt Full¦9 Batt low¦10 Finished¦11 Island¦12 Waiting¦91 Maintenance¦99 ERROR | Prec2 Spec Signal | Prec2 V:kV | Prec2 I:mA | Prec2 Info:0 Bit0¦1 Bit1¦2 Bit2¦3 Bit3¦4 HS Ein¦5 Freigabe / Abdeckung vorhanden¦6 Temp. FÃ¼hler aktiv¦7 Temp. FÃ¼hler unterbrochen¦8 Bit8¦9 Bit9¦10 Bit10¦11 Bit11¦12 Bit12¦13 Bit13¦14 Bit14¦15 Bit15¦
05.06.2025¦13:00:17.239 | 0 | 0 | 0 | 0 | 0 | 4 | 25.7382 | 25.7382 | 0 | 30 | 0 | 0 | 0 | 0 | 0 | 4 | 24.9324 | 24.9324 | 0.5547 | 30
05.06.2025¦13:00:18.240 | 0 | 0 | 0 | 0 | 0 | 4 | 25.6908 | 25.6908 | 0 | 30 | 0 | 0 | 0 | 0 | 0 | 4 | 24.9798 | 24.9798 | 0.5418 | 30
05.06.2025¦13:00:19.239 | 0 | 0 | 0 | 0 | 0 | 4 | 25.6908 | 25.6908 | 0 | 30 | 0 | 0 | 0 | 0 | 0 | 4 | 24.9798 | 24.9798 | 0.5375 | 30
05.06.2025¦13:00:20.240 | 0 | 0 | 0 | 0 | 0 | 4 | 25.6908 | 25.6908 | 0 | 30 | 0 | 0 | 0 | 0 | 0 | 4 | 24.9324 | 24.9324 | 0.5719 | 30
05.06.2025¦13:00:21.239 | 0 | 0 | 0 | 0 | 0 | 4 | 25.6908 | 25.6908 | 0 | 30 | 0 | 0 | 0 | 0 | 0 | 4 | 24.9324 | 24.9324 | 0.5719 | 30
05.06.2025¦13:00:22.240 | 0 | 0 | 0 | 0 | 0 | 4 | 25.6908 | 25.6908 | 0 | 30 | 0 | 0 | 0 | 0 | 0 | 4 | 24.9798 | 24.9798 | 0.559 | 30
05.06.2025¦13:00:23.240 | 0 | 0 | 0 | 0 | 0 | 4 | 25.6908 | 25.6908 | 0 | 30 | 0 | 0 | 0 | 0 | 0 | 4 | 24.9798 | 24.9798 | 0.5504 | 30
05.06.2025¦13:00:24.239 | 0 | 0 | 0 | 0 | 0 | 4 | 25.6908 | 25.6908 | 0 | 30 | 0 | 0 | 0 | 0 | 0 | 4 | 24.9798 | 24.9798 | 0.5504 | 30
05.06.2025¦13:00:25.240 | 0 | 0 | 0 | 0 | 0 | 4 | 25.7856 | 25.7856 | 0 | 30 | 0 | 0 | 0 | 0 | 0 | 4 | 24.9324 | 24.9324 | 0.6278 | 30
05.06.2025¦13:00:26.240 | 0 | 0 | 0 | 0 | 0 | 4 | 25.6908 | 25.6908 | 0 | 30 | 0 | 0 | 0 | 0 | 0 | 4 | 25.0272 | 25.0272 | 0.6063 | 30
05.06.2025¦13:00:27.239 | 0 | 0 | 0 | 0 | 0 | 4 | 25.6908 | 25.6908 | 0 | 30 | 0 | 0 | 0 | 0 | 0 | 4 | 25.0272 | 25.0272 | 0.6063 | 30
05.06.2025¦13:00:28.240 | 0 | 0 | 0 | 0 | 0 | 4 | 25.6908 | 25.6908 | 0 | 30 | 0 | 0 | 0 | 0 | 0 | 4 | 24.9798 | 24.9798 | 0.5762 | 30
05.06.2025¦13:00:29.240 | 0 | 0 | 0 | 0 | 0 | 4 | 25.7382 | 25.7382 | 0 | 30 | 0 | 0 | 0 | 0 | 0 | 4 | 24.9324 | 24.9324 | 0.5633 | 30
05.06.2025¦13:00:30.240 | 0 | 0 | 0 | 0 | 0 | 4 | 25.6908 | 25.6908 | 0 | 30 | 0 | 0 | 0 | 0 | 0 | 4 | 24.9798 | 24.9798 | 0.5934 | 30
05.06.2025¦13:00:31.240 | 0 | 0 | 0 | 0 | 0 | 4 | 25.6908 | 25.6908 | 0 | 30 | 0 | 0 | 0 | 0 | 0 | 4 | 24.9798 | 24.9798 | 0.5676 | 30
05.06.2025¦13:00:32.241 | 0 | 0 | 0 | 0 | 0 | 4 | 25.6908 | 25.6908 | 0 | 30 | 0 | 0 | 0 | 0 | 0 | 4 | 24.9324 | 24.9324 | 0.5504 | 30
05.06.2025¦13:00:33.239 | 0 | 0 | 0 | 0 | 0 | 4 | 25.6908 | 25.6908 | 0 | 30 | 0 | 0 | 0 | 0 | 0 | 4 | 24.9324 | 24.9324 | 0.5504 | 30
05.06.2025¦13:00:34.239 | 0 | 0 | 0 | 0 | 0 | 4 | 25.6908 | 25.6908 | 0 | 30 | 0 | 0 | 0 | 0 | 0 | 4 | 24.9798 | 24.9798 | 0.5375 | 30
05.06.2025¦13:00:35.240 | 0 | 0 | 0 | 0 | 0 | 4 | 25.6908 | 25.6908 | 0 | 30 | 0 | 0 | 0 | 0 | 0 | 4 | 24.9324 | 24.9324 | 0.5332 | 30
05.06.2025¦13:00:36.239 | 0 | 0 | 0 | 0 | 0 | 4 | 25.6908 | 25.6908 | 0 | 30 | 0 | 0 | 0 | 0 | 0 | 4 | 24.9324 | 24.9324 | 0.5332 | 30
05.06.2025¦13:00:37.240 | 0 | 0 | 0 | 0 | 0 | 4 | 25.6908 | 25.6908 | 0 | 30 | 0 | 0 | 0 | 0 | 0 | 4 | 25.0272 | 25.0272 | 0.5719 | 30
05.06.2025¦13:00:38.240 | 0 | 0 | 0 | 0 | 0 | 4 | 25.6908 | 25.6908 | 0 | 30 | 0 | 0 | 0 | 0 | 0 | 4 | 24.9798 | 24.9798 | 0.5633 | 30
05.06.2025¦13:00:39.242 | 0 | 0 | 0 | 0 | 0 | 4 | 25.7382 | 25.7382 | 0 | 30 | 0 | 0 | 0 | 0 | 0 | 4 | 24.9798 | 24.9798 | 0.5676 | 30
05.06.2025¦13:00:40.240 | 0 | 0 | 0 | 0 | 0 | 4 | 25.6908 | 25.6908 | 0 | 30 | 0 | 0 | 0 | 0 | 0 | 4 | 25.0272 | 25.0272 | 0.6063 | 30
05.06.2025¦13:00:41.239 | 0 | 0 | 0 | 0 | 0 | 4 | 25.6908 | 25.6908 | 0 | 30 | 0 | 0 | 0 | 0 | 0 | 4 | 25.0272 | 25.0272 | 0.6063 | 30
05.06.2025¦13:00:42.240 | 0 | 0 | 0 | 0 | 0 | 4 | 25.6908 | 25.6908 | 0 | 30 | 0 | 0 | 0 | 0 | 0 | 4 | 24.9798 | 24.9798 | 0.5762 | 30
05.06.2025¦13:00:43.240 | 0 | 0 | 0 | 0 | 0 | 4 | 25.6908 | 25.6908 | 0 | 30 | 0 | 0 | 0 | 0 | 0 | 4 | 24.9798 | 24.9798 | 0.5977 | 30
05.06.2025¦13:00:44.240 | 0 | 0 | 0 | 0 | 0 | 4 | 25.7382 | 25.7382 | 0 | 30 | 0 | 0 | 0 | 0 | 0 | 4 | 24.9324 | 24.9324 | 0.5848 | 30
05.06.2025¦13:00:45.239 | 0 | 0 | 0 | 0 | 0 | 4 | 25.7382 | 25.7382 | 0 | 30 | 0 | 0 | 0 | 0 | 0 | 4 | 24.9324 | 24.9324 | 0.5848 | 30
05.06.2025¦13:00:46.240 | 0 | 0 | 0 | 0 | 0 | 4 | 25.6908 | 25.6908 | 0 | 30 | 0 | 0 | 0 | 0 | 0 | 4 | 24.9798 | 24.9798 | 0.5633 | 30
| OekoSolve | OekoSolve | OekoSolve | OekoSolve | OekoSolve | OekoSolve | OekoSolve | OekoSolve | OekoSolve | OekoSolve | OekoSolve | OekoSolve | OekoSolve | OekoSolve | OekoSolve | OekoSolve | OekoSolve | OekoSolve | OekoSolve | OekoSolve
| EnMeter_Prec1 | EnMeter_Prec1 | EnMeter_Prec1 | EnMeter_Prec1 | EnMeter_Prec1 | EnMeter_Prec1 | EnMeter_Prec1 | EnMeter_Prec1 | EnMeter_Prec1 | EnMeter_Prec1 | EnMeter_Prec2 | EnMeter_Prec2 | EnMeter_Prec2 | EnMeter_Prec2 | EnMeter_Prec2 | EnMeter_Prec2 | EnMeter_Prec2 | EnMeter_Prec2 | EnMeter_Prec2 | EnMeter_Prec2
| Prec1 P:W | Prec1 WTotal:kWh | Prec1 WDay:kWh | Prec1 WMonth:kWh | Prec1 WYear:kWh | Prec1 State:0 no info available¦1 Off¦2 Startup¦3 Ready¦4 On¦5 Charge¦6 Discharge¦7 Batt Low or Full¦8 Batt Full¦9 Batt low¦10 Finished¦11 Island¦12 Waiting¦91 Maintenance¦99 ERROR | Prec1 Spec Signal | Prec1 V:kV | Prec1 I:mA | Prec1 Info:0 Bit0¦1 Bit1¦2 Bit2¦3 Bit3¦4 HS Ein¦5 Freigabe / Abdeckung vorhanden¦6 Temp. FÃ¼hler aktiv¦7 Temp. FÃ¼hler unterbrochen¦8 Bit8¦9 Bit9¦10 Bit10¦11 Bit11¦12 Bit12¦13 Bit13¦14 Bit14¦15 Bit15¦ | Prec2 P:W | Prec2 WTotal:kWh | Prec2 WDay:kWh | Prec2 WMonth:kWh | Prec2 WYear:kWh | Prec2 State:0 no info available¦1 Off¦2 Startup¦3 Ready¦4 On¦5 Charge¦6 Discharge¦7 Batt Low or Full¦8 Batt Full¦9 Batt low¦10 Finished¦11 Island¦12 Waiting¦91 Maintenance¦99 ERROR | Prec2 Spec Signal | Prec2 V:kV | Prec2 I:mA | Prec2 Info:0 Bit0¦1 Bit1¦2 Bit2¦3 Bit3¦4 HS Ein¦5 Freigabe / Abdeckung vorhanden¦6 Temp. FÃ¼hler aktiv¦7 Temp. FÃ¼hler unterbrochen¦8 Bit8¦9 Bit9¦10 Bit10¦11 Bit11¦12 Bit12¦13 Bit13¦14 Bit14¦15 Bit15¦
05.06.2025¦13:00:47.239 | 0 | 0 | 0 | 0 | 0 | 4 | 25.6908 | 25.6908 | 0 | 30 | 0 | 0 | 0 | 0 | 0 | 4 | 24.9798 | 24.9798 | 0.5633 | 30
05.06.2025¦13:00:48.240 | 0 | 0 | 0 | 0 | 0 | 4 | 25.6908 | 25.6908 | 0 | 30 | 0 | 0 | 0 | 0 | 0 | 4 | 24.9798 | 24.9798 | 0.6235 | 30
05.06.2025¦13:00:49.239 | 0 | 0 | 0 | 0 | 0 | 4 | 25.6908 | 25.6908 | 0 | 30 | 0 | 0 | 0 | 0 | 0 | 4 | 24.9798 | 24.9798 | 0.6235 | 30
05.06.2025¦13:00:50.239 | 0 | 0 | 0 | 0 | 0 | 4 | 25.6434 | 25.6434 | 0 | 30 | 0 | 0 | 0 | 0 | 0 | 4 | 24.9324 | 24.9324 | 0.7095 | 30
05.06.2025¦13:00:51.240 | 0 | 0 | 0 | 0 | 0 | 4 | 25.6908 | 25.6908 | 0 | 30 | 0 | 0 | 0 | 0 | 0 | 4 | 25.0272 | 25.0272 | 0.7138 | 30
05.06.2025¦13:00:52.240 | 0 | 0 | 0 | 0 | 0 | 4 | 25.6908 | 25.6908 | 0 | 30 | 0 | 0 | 0 | 0 | 0 | 4 | 25.0272 | 25.0272 | 0.6536 | 30
05.06.2025¦13:00:53.242 | 0 | 0 | 0 | 0 | 0 | 4 | 25.6908 | 25.6908 | 0 | 30 | 0 | 0 | 0 | 0 | 0 | 4 | 24.9798 | 24.9798 | 0.6235 | 30
05.06.2025¦13:00:54.240 | 0 | 0 | 0 | 0 | 0 | 4 | 25.6434 | 25.6434 | 0 | 30 | 0 | 0 | 0 | 0 | 0 | 4 | 24.9798 | 24.9798 | 0.6794 | 30
05.06.2025¦13:00:55.240 | 0 | 0 | 0 | 0 | 0 | 4 | 25.6908 | 25.6908 | 0 | 30 | 0 | 0 | 0 | 0 | 0 | 4 | 24.9798 | 24.9798 | 0.7353 | 30
05.06.2025¦13:00:56.240 | 0 | 0 | 0 | 0 | 0 | 4 | 25.6434 | 25.6434 | 0 | 30 | 0 | 0 | 0 | 0 | 0 | 4 | 24.9798 | 24.9798 | 0.7396 | 30
05.06.2025¦13:00:57.240 | 0 | 0 | 0 | 0 | 0 | 4 | 25.6908 | 25.6908 | 0 | 30 | 0 | 0 | 0 | 0 | 0 | 4 | 24.9798 | 24.9798 | 0.7998 | 30
05.06.2025¦13:00:58.240 | 0 | 0 | 0 | 0 | 0 | 4 | 25.6434 | 25.6434 | 0 | 30 | 0 | 0 | 0 | 0 | 0 | 4 | 24.9798 | 24.9798 | 0.7525 | 30
05.06.2025¦13:00:59.239 | 0 | 0 | 0 | 0 | 0 | 4 | 25.6434 | 25.6434 | 0 | 30 | 0 | 0 | 0 | 0 | 0 | 4 | 24.9798 | 24.9798 | 0.7525 | 30
05.06.2025¦13:01:00.241 | 0 | 0 | 0 | 0 | 0 | 4 | 25.6908 | 25.6908 | 0 | 30 | 0 | 0 | 0 | 0 | 0 | 4 | 24.9798 | 24.9798 | 0.7568 | 30
05.06.2025¦13:01:01.240 | 0 | 0 | 0 | 0 | 0 | 4 | 25.6908 | 25.6908 | 0 | 30 | 0 | 0 | 0 | 0 | 0 | 4 | 24.9798 | 24.9798 | 0.6966 | 30
05.06.2025¦13:01:02.239 | 0 | 0 | 0 | 0 | 0 | 4 | 25.6908 | 25.6908 | 0 | 30 | 0 | 0 | 0 | 0 | 0 | 4 | 24.9798 | 24.9798 | 0.6966 | 30
05.06.2025¦13:01:03.240 | 0 | 0 | 0 | 0 | 0 | 4 | 25.6434 | 25.6434 | 0 | 30 | 0 | 0 | 0 | 0 | 0 | 4 | 24.9324 | 24.9324 | 0.6794 | 30
05.06.2025¦13:01:04.240 | 0 | 0 | 0 | 0 | 0 | 4 | 25.6434 | 25.6434 | 0 | 30 | 0 | 0 | 0 | 0 | 0 | 4 | 24.9324 | 24.9324 | 0.6794 | 30
05.06.2025¦13:01:05.240 | 0 | 0 | 0 | 0 | 0 | 4 | 25.6434 | 25.6434 | 0 | 30 | 0 | 0 | 0 | 0 | 0 | 4 | 24.9798 | 24.9798 | 0.7009 | 30
05.06.2025¦13:01:06.240 | 0 | 0 | 0 | 0 | 0 | 4 | 25.6908 | 25.6908 | 0 | 30 | 0 | 0 | 0 | 0 | 0 | 4 | 24.9798 | 24.9798 | 0.6235 | 30
05.06.2025¦13:01:07.240 | 0 | 0 | 0 | 0 | 0 | 4 | 25.6908 | 25.6908 | 0 | 30 | 0 | 0 | 0 | 0 | 0 | 4 | 24.9798 | 24.9798 | 0.6235 | 30
05.06.2025¦13:01:08.239 | 0 | 0 | 0 | 0 | 0 | 4 | 25.6908 | 25.6908 | 0 | 30 | 0 | 0 | 0 | 0 | 0 | 4 | 24.9798 | 24.9798 | 0.5848 | 30
05.06.2025¦13:01:09.240 | 0 | 0 | 0 | 0 | 0 | 4 | 25.6908 | 25.6908 | 0 | 30 | 0 | 0 | 0 | 0 | 0 | 4 | 24.9798 | 24.9798 | 0.5332 | 30
05.06.2025¦13:01:10.239 | 0 | 0 | 0 | 0 | 0 | 4 | 25.6908 | 25.6908 | 0 | 30 | 0 | 0 | 0 | 0 | 0 | 4 | 24.9798 | 24.9798 | 0.5934 | 30
05.06.2025¦13:01:11.240 | 0 | 0 | 0 | 0 | 0 | 99 | 0 | 0 | 0 | 30 | 0 | 0 | 0 | 0 | 0 | 99 | 0 | 0 | 0 | 30
05.06.2025¦13:01:12.240 | 0 | 0 | 0 | 0 | 0 | 99 | 0 | 0 | 0 | 30 | 0 | 0 | 0 | 0 | 0 | 99 | 6.7782 | 6.7782 | 0 | 30
05.06.2025¦13:01:13.240 | 0 | 0 | 0 | 0 | 0 | 4 | 7.9632 | 7.9632 | 0 | 30 | 0 | 0 | 0 | 0 | 0 | 4 | 7.9632 | 7.9632 | 0 | 30
05.06.2025¦13:01:14.241 | 0 | 0 | 0 | 0 | 0 | 4 | 7.9632 | 7.9632 | 0 | 30 | 0 | 0 | 0 | 0 | 0 | 4 | 7.9632 | 7.9632 | 0 | 30
05.06.2025¦13:01:15.240 | 0 | 0 | 0 | 0 | 0 | 4 | 17.5854 | 17.5854 | 0 | 30 | 0 | 0 | 0 | 0 | 0 | 4 | 17.4906 | 17.4906 | 0.043 | 30
05.06.2025¦13:01:16.239 | 0 | 0 | 0 | 0 | 0 | 4 | 17.5854 | 17.5854 | 0 | 30 | 0 | 0 | 0 | 0 | 0 | 4 | 17.4906 | 17.4906 | 0.043 | 30
| OekoSolve | OekoSolve | OekoSolve | OekoSolve | OekoSolve | OekoSolve | OekoSolve | OekoSolve | OekoSolve | OekoSolve | OekoSolve | OekoSolve | OekoSolve | OekoSolve | OekoSolve | OekoSolve | OekoSolve | OekoSolve | OekoSolve | OekoSolve
| EnMeter_Prec1 | EnMeter_Prec1 | EnMeter_Prec1 | EnMeter_Prec1 | EnMeter_Prec1 | EnMeter_Prec1 | EnMeter_Prec1 | EnMeter_Prec1 | EnMeter_Prec1 | EnMeter_Prec1 | EnMeter_Prec2 | EnMeter_Prec2 | EnMeter_Prec2 | EnMeter_Prec2 | EnMeter_Prec2 | EnMeter_Prec2 | EnMeter_Prec2 | EnMeter_Prec2 | EnMeter_Prec2 | EnMeter_Prec2
| Prec1 P:W | Prec1 WTotal:kWh | Prec1 WDay:kWh | Prec1 WMonth:kWh | Prec1 WYear:kWh | Prec1 State:0 no info available¦1 Off¦2 Startup¦3 Ready¦4 On¦5 Charge¦6 Discharge¦7 Batt Low or Full¦8 Batt Full¦9 Batt low¦10 Finished¦11 Island¦12 Waiting¦91 Maintenance¦99 ERROR | Prec1 Spec Signal | Prec1 V:kV | Prec1 I:mA | Prec1 Info:0 Bit0¦1 Bit1¦2 Bit2¦3 Bit3¦4 HS Ein¦5 Freigabe / Abdeckung vorhanden¦6 Temp. FÃ¼hler aktiv¦7 Temp. FÃ¼hler unterbrochen¦8 Bit8¦9 Bit9¦10 Bit10¦11 Bit11¦12 Bit12¦13 Bit13¦14 Bit14¦15 Bit15¦ | Prec2 P:W | Prec2 WTotal:kWh | Prec2 WDay:kWh | Prec2 WMonth:kWh | Prec2 WYear:kWh | Prec2 State:0 no info available¦1 Off¦2 Startup¦3 Ready¦4 On¦5 Charge¦6 Discharge¦7 Batt Low or Full¦8 Batt Full¦9 Batt low¦10 Finished¦11 Island¦12 Waiting¦91 Maintenance¦99 ERROR | Prec2 Spec Signal | Prec2 V:kV | Prec2 I:mA | Prec2 Info:0 Bit0¦1 Bit1¦2 Bit2¦3 Bit3¦4 HS Ein¦5 Freigabe / Abdeckung vorhanden¦6 Temp. FÃ¼hler aktiv¦7 Temp. FÃ¼hler unterbrochen¦8 Bit8¦9 Bit9¦10 Bit10¦11 Bit11¦12 Bit12¦13 Bit13¦14 Bit14¦15 Bit15¦
05.06.2025¦13:01:17.240 | 0 | 0 | 0 | 0 | 0 | 4 | 25.7382 | 25.7382 | 0 | 30 | 0 | 0 | 0 | 0 | 0 | 4 | 24.9798 | 24.9798 | 0.516 | 30
05.06.2025¦13:01:18.239 | 0 | 0 | 0 | 0 | 0 | 4 | 25.7382 | 25.7382 | 0 | 30 | 0 | 0 | 0 | 0 | 0 | 4 | 24.9798 | 24.9798 | 0.516 | 30
05.06.2025¦13:01:19.240 | 0 | 0 | 0 | 0 | 0 | 4 | 25.6434 | 25.6434 | 0 | 30 | 0 | 0 | 0 | 0 | 0 | 4 | 25.0272 | 25.0272 | 0.6063 | 30
05.06.2025¦13:01:20.240 | 0 | 0 | 0 | 0 | 0 | 4 | 25.7856 | 25.7856 | 0 | 30 | 0 | 0 | 0 | 0 | 0 | 4 | 24.9798 | 24.9798 | 0.5504 | 30
05.06.2025¦13:01:21.241 | 0 | 0 | 0 | 0 | 0 | 4 | 25.7856 | 25.7856 | 0 | 30 | 0 | 0 | 0 | 0 | 0 | 4 | 24.9798 | 24.9798 | 0.5504 | 30
05.06.2025¦13:01:22.239 | 0 | 0 | 0 | 0 | 0 | 4 | 25.6908 | 25.6908 | 0 | 30 | 0 | 0 | 0 | 0 | 0 | 4 | 24.9798 | 24.9798 | 0.5504 | 30
05.06.2025¦13:01:23.240 | 0 | 0 | 0 | 0 | 0 | 4 | 8.0106 | 8.0106 | 0 | 30 | 0 | 0 | 0 | 0 | 0 | 4 | 7.9632 | 7.9632 | 0 | 30
05.06.2025¦13:01:24.240 | 0 | 0 | 0 | 0 | 0 | 4 | 11.1864 | 11.1864 | 0 | 30 | 0 | 0 | 0 | 0 | 0 | 4 | 11.5182 | 11.5182 | 0 | 30
05.06.2025¦13:01:25.240 | 0 | 0 | 0 | 0 | 0 | 4 | 16.353 | 16.353 | 0 | 30 | 0 | 0 | 0 | 0 | 0 | 4 | 16.59 | 16.59 | 0.0301 | 30
05.06.2025¦13:01:26.240 | 0 | 0 | 0 | 0 | 0 | 4 | 21.4722 | 21.4722 | 0 | 30 | 0 | 0 | 0 | 0 | 0 | 4 | 21.4722 | 21.4722 | 0.2193 | 30
05.06.2025¦13:01:27.240 | 0 | 0 | 0 | 0 | 0 | 99 | 0 | 0 | 0 | 30 | 0 | 0 | 0 | 0 | 0 | 99 | 0 | 0 | 0 | 30
05.06.2025¦13:01:28.240 | 0 | 0 | 0 | 0 | 0 | 99 | 0 | 0 | 0 | 30 | 0 | 0 | 0 | 0 | 0 | 99 | 0 | 0 | 0 | 30
05.06.2025¦13:01:29.240 | 0 | 0 | 0 | 0 | 0 | 4 | 8.0106 | 8.0106 | 0 | 30 | 0 | 0 | 0 | 0 | 0 | 4 | 7.9158 | 7.9158 | 0 | 30
05.06.2025¦13:01:30.240 | 0 | 0 | 0 | 0 | 0 | 4 | 12.6558 | 12.6558 | 0 | 30 | 0 | 0 | 0 | 0 | 0 | 4 | 12.9402 | 12.9402 | 0.0129 | 30
05.06.2025¦13:01:31.240 | 0 | 0 | 0 | 0 | 0 | 4 | 17.8698 | 17.8698 | 0 | 30 | 0 | 0 | 0 | 0 | 0 | 4 | 17.9172 | 17.9172 | 0.1247 | 30
05.06.2025¦13:01:32.240 | 0 | 0 | 0 | 0 | 0 | 99 | 0 | 0 | 0 | 30 | 0 | 0 | 0 | 0 | 0 | 99 | 0 | 0 | 0 | 30
05.06.2025¦13:01:33.240 | 0 | 0 | 0 | 0 | 0 | 4 | 7.9632 | 7.9632 | 0 | 30 | 0 | 0 | 0 | 0 | 0 | 4 | 7.9158 | 7.9158 | 0 | 30
05.06.2025¦13:01:34.240 | 0 | 0 | 0 | 0 | 0 | 4 | 8.1528 | 8.1528 | 0 | 30 | 0 | 0 | 0 | 0 | 0 | 4 | 8.6268 | 8.6268 | 0 | 30
05.06.2025¦13:01:35.241 | 0 | 0 | 0 | 0 | 0 | 4 | 13.1772 | 13.1772 | 0 | 30 | 0 | 0 | 0 | 0 | 0 | 4 | 13.4142 | 13.4142 | 0.0086 | 30
05.06.2025¦13:01:36.239 | 0 | 0 | 0 | 0 | 0 | 4 | 13.1772 | 13.1772 | 0 | 30 | 0 | 0 | 0 | 0 | 0 | 4 | 13.4142 | 13.4142 | 0.0086 | 30
05.06.2025¦13:01:37.239 | 0 | 0 | 0 | 0 | 0 | 4 | 18.3912 | 18.3912 | 0 | 30 | 0 | 0 | 0 | 0 | 0 | 4 | 18.3438 | 18.3438 | 0.0903 | 30
05.06.2025¦13:01:38.240 | 0 | 0 | 0 | 0 | 0 | 99 | 0 | 0 | 0 | 30 | 0 | 0 | 0 | 0 | 0 | 99 | 0 | 0 | 0 | 30
05.06.2025¦13:01:39.240 | 0 | 0 | 0 | 0 | 0 | 4 | 8.0106 | 8.0106 | 0 | 30 | 0 | 0 | 0 | 0 | 0 | 4 | 7.9158 | 7.9158 | 0 | 30
05.06.2025¦13:01:40.240 | 0 | 0 | 0 | 0 | 0 | 4 | 10.3332 | 10.3332 | 0 | 30 | 0 | 0 | 0 | 0 | 0 | 4 | 10.0014 | 10.0014 | 0 | 30
05.06.2025¦13:01:41.240 | 0 | 0 | 0 | 0 | 0 | 4 | 14.7888 | 14.7888 | 0 | 30 | 0 | 0 | 0 | 0 | 0 | 4 | 14.7888 | 14.7888 | 0.0258 | 30
05.06.2025¦13:01:42.242 | 0 | 0 | 0 | 0 | 0 | 4 | 20.0028 | 20.0028 | 0 | 30 | 0 | 0 | 0 | 0 | 0 | 4 | 19.8132 | 19.8132 | 0.2064 | 30
05.06.2025¦13:01:43.239 | 0 | 0 | 0 | 0 | 0 | 4 | 20.0028 | 20.0028 | 0 | 30 | 0 | 0 | 0 | 0 | 0 | 4 | 19.8132 | 19.8132 | 0.2064 | 30
05.06.2025¦13:01:44.240 | 0 | 0 | 0 | 0 | 0 | 4 | 25.6908 | 25.6908 | 0 | 30 | 0 | 0 | 0 | 0 | 0 | 4 | 24.9798 | 24.9798 | 0.86 | 30
05.06.2025¦13:01:45.239 | 0 | 0 | 0 | 0 | 0 | 4 | 25.6908 | 25.6908 | 0 | 30 | 0 | 0 | 0 | 0 | 0 | 4 | 24.9798 | 24.9798 | 0.86 | 30
05.06.2025¦13:01:46.240 | 0 | 0 | 0 | 0 | 0 | 99 | 0 | 0 | 0 | 30 | 0 | 0 | 0 | 0 | 0 | 99 | 0 | 0 | 0 | 30
| OekoSolve | OekoSolve | OekoSolve | OekoSolve | OekoSolve | OekoSolve | OekoSolve | OekoSolve | OekoSolve | OekoSolve | OekoSolve | OekoSolve | OekoSolve | OekoSolve | OekoSolve | OekoSolve | OekoSolve | OekoSolve | OekoSolve | OekoSolve
| EnMeter_Prec1 | EnMeter_Prec1 | EnMeter_Prec1 | EnMeter_Prec1 | EnMeter_Prec1 | EnMeter_Prec1 | EnMeter_Prec1 | EnMeter_Prec1 | EnMeter_Prec1 | EnMeter_Prec1 | EnMeter_Prec2 | EnMeter_Prec2 | EnMeter_Prec2 | EnMeter_Prec2 | EnMeter_Prec2 | EnMeter_Prec2 | EnMeter_Prec2 | EnMeter_Prec2 | EnMeter_Prec2 | EnMeter_Prec2
| Prec1 P:W | Prec1 WTotal:kWh | Prec1 WDay:kWh | Prec1 WMonth:kWh | Prec1 WYear:kWh | Prec1 State:0 no info available¦1 Off¦2 Startup¦3 Ready¦4 On¦5 Charge¦6 Discharge¦7 Batt Low or Full¦8 Batt Full¦9 Batt low¦10 Finished¦11 Island¦12 Waiting¦91 Maintenance¦99 ERROR | Prec1 Spec Signal | Prec1 V:kV | Prec1 I:mA | Prec1 Info:0 Bit0¦1 Bit1¦2 Bit2¦3 Bit3¦4 HS Ein¦5 Freigabe / Abdeckung vorhanden¦6 Temp. FÃ¼hler aktiv¦7 Temp. FÃ¼hler unterbrochen¦8 Bit8¦9 Bit9¦10 Bit10¦11 Bit11¦12 Bit12¦13 Bit13¦14 Bit14¦15 Bit15¦ | Prec2 P:W | Prec2 WTotal:kWh | Prec2 WDay:kWh | Prec2 WMonth:kWh | Prec2 WYear:kWh | Prec2 State:0 no info available¦1 Off¦2 Startup¦3 Ready¦4 On¦5 Charge¦6 Discharge¦7 Batt Low or Full¦8 Batt Full¦9 Batt low¦10 Finished¦11 Island¦12 Waiting¦91 Maintenance¦99 ERROR | Prec2 Spec Signal | Prec2 V:kV | Prec2 I:mA | Prec2 Info:0 Bit0¦1 Bit1¦2 Bit2¦3 Bit3¦4 HS Ein¦5 Freigabe / Abdeckung vorhanden¦6 Temp. FÃ¼hler aktiv¦7 Temp. FÃ¼hler unterbrochen¦8 Bit8¦9 Bit9¦10 Bit10¦11 Bit11¦12 Bit12¦13 Bit13¦14 Bit14¦15 Bit15¦
05.06.2025¦13:01:47.240 | 0 | 0 | 0 | 0 | 0 | 4 | 11.0916 | 11.0916 | 0 | 30 | 0 | 0 | 0 | 0 | 0 | 4 | 11.2338 | 11.2338 | 0.0043 | 30
05.06.2025¦13:01:48.239 | 0 | 0 | 0 | 0 | 0 | 4 | 11.0916 | 11.0916 | 0 | 30 | 0 | 0 | 0 | 0 | 0 | 4 | 11.2338 | 11.2338 | 0.0043 | 30
05.06.2025¦13:01:49.241 | 0 | 0 | 0 | 0 | 0 | 4 | 21.3774 | 21.3774 | 0 | 30 | 0 | 0 | 0 | 0 | 0 | 4 | 21.2352 | 21.2352 | 0.2924 | 30
05.06.2025¦13:01:50.240 | 0 | 0 | 0 | 0 | 0 | 99 | 0 | 0 | 0 | 30 | 0 | 0 | 0 | 0 | 0 | 99 | 0 | 0 | 0 | 30
05.06.2025¦13:01:51.240 | 0 | 0 | 0 | 0 | 0 | 99 | 0 | 0 | 0 | 30 | 0 | 0 | 0 | 0 | 0 | 99 | 0 | 0 | 0 | 30
05.06.2025¦13:01:52.239 | 0 | 0 | 0 | 0 | 0 | 99 | 0 | 0 | 0 | 30 | 0 | 0 | 0 | 0 | 0 | 99 | 7.821 | 7.821 | 0 | 30
05.06.2025¦13:01:53.240 | 0 | 0 | 0 | 0 | 0 | 4 | 12.5136 | 12.5136 | 0 | 30 | 0 | 0 | 0 | 0 | 0 | 4 | 12.6084 | 12.6084 | 0.0129 | 30
05.06.2025¦13:01:54.239 | 0 | 0 | 0 | 0 | 0 | 4 | 12.5136 | 12.5136 | 0 | 30 | 0 | 0 | 0 | 0 | 0 | 4 | 12.6084 | 12.6084 | 0.0129 | 30
05.06.2025¦13:01:55.240 | 0 | 0 | 0 | 0 | 0 | 4 | 22.8942 | 22.8942 | 0 | 30 | 0 | 0 | 0 | 0 | 0 | 4 | 22.6572 | 22.6572 | 0.3784 | 30
05.06.2025¦13:01:56.240 | 0 | 0 | 0 | 0 | 0 | 99 | 0 | 0 | 0 | 30 | 0 | 0 | 0 | 0 | 0 | 99 | 0 | 0 | 0 | 30
05.06.2025¦13:01:57.240 | 0 | 0 | 0 | 0 | 0 | 4 | 7.9632 | 7.9632 | 0 | 30 | 0 | 0 | 0 | 0 | 0 | 4 | 7.9158 | 7.9158 | 0 | 30
05.06.2025¦13:01:58.240 | 0 | 0 | 0 | 0 | 0 | 4 | 10.0014 | 10.0014 | 0 | 30 | 0 | 0 | 0 | 0 | 0 | 4 | 10.2858 | 10.2858 | 0 | 30
05.06.2025¦13:01:59.239 | 0 | 0 | 0 | 0 | 0 | 4 | 10.0014 | 10.0014 | 0 | 30 | 0 | 0 | 0 | 0 | 0 | 4 | 10.2858 | 10.2858 | 0 | 30
05.06.2025¦13:02:00.239 | 0 | 0 | 0 | 0 | 0 | 4 | 14.5044 | 14.5044 | 0 | 30 | 0 | 0 | 0 | 0 | 0 | 4 | 14.5518 | 14.5518 | 0.0301 | 30
05.06.2025¦13:02:01.240 | 0 | 0 | 0 | 0 | 0 | 4 | 19.671 | 19.671 | 0 | 30 | 0 | 0 | 0 | 0 | 0 | 4 | 19.5762 | 19.5762 | 0.1935 | 30
05.06.2025¦13:02:02.240 | 0 | 0 | 0 | 0 | 0 | 4 | 24.885 | 24.885 | 0 | 30 | 0 | 0 | 0 | 0 | 0 | 4 | 24.5058 | 24.5058 | 0.7568 | 30
05.06.2025¦13:02:03.239 | 0 | 0 | 0 | 0 | 0 | 99 | 0 | 0 | 0 | 30 | 0 | 0 | 0 | 0 | 0 | 99 | 0 | 0 | 0 | 30
05.06.2025¦13:02:04.240 | 0 | 0 | 0 | 0 | 0 | 4 | 10.902 | 10.902 | 0 | 30 | 0 | 0 | 0 | 0 | 0 | 4 | 11.1864 | 11.1864 | 0 | 30
05.06.2025¦13:02:05.239 | 0 | 0 | 0 | 0 | 0 | 4 | 10.902 | 10.902 | 0 | 30 | 0 | 0 | 0 | 0 | 0 | 4 | 11.1864 | 11.1864 | 0 | 30
05.06.2025¦13:02:06.239 | 0 | 0 | 0 | 0 | 0 | 4 | 16.7796 | 16.7796 | 0.0731 | 30 | 0 | 0 | 0 | 0 | 0 | 4 | 16.6848 | 16.6848 | 0 | 30
05.06.2025¦13:02:07.239 | 0 | 0 | 0 | 0 | 0 | 4 | 22.041 | 22.041 | 0.3182 | 30 | 0 | 0 | 0 | 0 | 0 | 4 | 21.7092 | 21.7092 | 0 | 30
05.06.2025¦13:02:08.240 | 0 | 0 | 0 | 0 | 0 | 4 | 24.6006 | 24.6006 | 0 | 30 | 0 | 0 | 0 | 0 | 0 | 4 | 23.9844 | 23.9844 | 0.6106 | 30
05.06.2025¦13:02:09.240 | 0 | 0 | 0 | 0 | 0 | 4 | 24.648 | 24.648 | 0 | 30 | 0 | 0 | 0 | 0 | 0 | 4 | 23.937 | 23.937 | 0.5977 | 30
05.06.2025¦13:02:10.241 | 0 | 0 | 0 | 0 | 0 | 4 | 24.648 | 24.648 | 0 | 30 | 0 | 0 | 0 | 0 | 0 | 4 | 23.937 | 23.937 | 0.5977 | 30
05.06.2025¦13:02:11.239 | 0 | 0 | 0 | 0 | 0 | 4 | 24.6006 | 24.6006 | 0 | 30 | 0 | 0 | 0 | 0 | 0 | 4 | 23.9844 | 23.9844 | 0.5805 | 30
05.06.2025¦13:02:12.240 | 0 | 0 | 0 | 0 | 0 | 4 | 24.648 | 24.648 | 0 | 30 | 0 | 0 | 0 | 0 | 0 | 4 | 23.9844 | 23.9844 | 0.5332 | 30
05.06.2025¦13:02:13.239 | 0 | 0 | 0 | 0 | 0 | 4 | 24.648 | 24.648 | 0 | 30 | 0 | 0 | 0 | 0 | 0 | 4 | 23.9844 | 23.9844 | 0.5332 | 30
05.06.2025¦13:02:14.239 | 0 | 0 | 0 | 0 | 0 | 4 | 24.648 | 24.648 | 0 | 30 | 0 | 0 | 0 | 0 | 0 | 4 | 23.9844 | 23.9844 | 0.5547 | 30
05.06.2025¦13:02:15.240 | 0 | 0 | 0 | 0 | 0 | 4 | 24.6006 | 24.6006 | 0 | 30 | 0 | 0 | 0 | 0 | 0 | 4 | 23.9844 | 23.9844 | 0.5504 | 30
05.06.2025¦13:02:16.240 | 0 | 0 | 0 | 0 | 0 | 4 | 24.648 | 24.648 | 0 | 30 | 0 | 0 | 0 | 0 | 0 | 4 | 23.9844 | 23.9844 | 0.5246 | 30
| OekoSolve | OekoSolve | OekoSolve | OekoSolve | OekoSolve | OekoSolve | OekoSolve | OekoSolve | OekoSolve | OekoSolve | OekoSolve | OekoSolve | OekoSolve | OekoSolve | OekoSolve | OekoSolve | OekoSolve | OekoSolve | OekoSolve | OekoSolve
| EnMeter_Prec1 | EnMeter_Prec1 | EnMeter_Prec1 | EnMeter_Prec1 | EnMeter_Prec1 | EnMeter_Prec1 | EnMeter_Prec1 | EnMeter_Prec1 | EnMeter_Prec1 | EnMeter_Prec1 | EnMeter_Prec2 | EnMeter_Prec2 | EnMeter_Prec2 | EnMeter_Prec2 | EnMeter_Prec2 | EnMeter_Prec2 | EnMeter_Prec2 | EnMeter_Prec2 | EnMeter_Prec2 | EnMeter_Prec2
| Prec1 P:W | Prec1 WTotal:kWh | Prec1 WDay:kWh | Prec1 WMonth:kWh | Prec1 WYear:kWh | Prec1 State:0 no info available¦1 Off¦2 Startup¦3 Ready¦4 On¦5 Charge¦6 Discharge¦7 Batt Low or Full¦8 Batt Full¦9 Batt low¦10 Finished¦11 Island¦12 Waiting¦91 Maintenance¦99 ERROR | Prec1 Spec Signal | Prec1 V:kV | Prec1 I:mA | Prec1 Info:0 Bit0¦1 Bit1¦2 Bit2¦3 Bit3¦4 HS Ein¦5 Freigabe / Abdeckung vorhanden¦6 Temp. FÃ¼hler aktiv¦7 Temp. FÃ¼hler unterbrochen¦8 Bit8¦9 Bit9¦10 Bit10¦11 Bit11¦12 Bit12¦13 Bit13¦14 Bit14¦15 Bit15¦ | Prec2 P:W | Prec2 WTotal:kWh | Prec2 WDay:kWh | Prec2 WMonth:kWh | Prec2 WYear:kWh | Prec2 State:0 no info available¦1 Off¦2 Startup¦3 Ready¦4 On¦5 Charge¦6 Discharge¦7 Batt Low or Full¦8 Batt Full¦9 Batt low¦10 Finished¦11 Island¦12 Waiting¦91 Maintenance¦99 ERROR | Prec2 Spec Signal | Prec2 V:kV | Prec2 I:mA | Prec2 Info:0 Bit0¦1 Bit1¦2 Bit2¦3 Bit3¦4 HS Ein¦5 Freigabe / Abdeckung vorhanden¦6 Temp. FÃ¼hler aktiv¦7 Temp. FÃ¼hler unterbrochen¦8 Bit8¦9 Bit9¦10 Bit10¦11 Bit11¦12 Bit12¦13 Bit13¦14 Bit14¦15 Bit15¦
05.06.2025¦13:02:17.241 | 0 | 0 | 0 | 0 | 0 | 4 | 24.6006 | 24.6006 | 0 | 30 | 0 | 0 | 0 | 0 | 0 | 4 | 23.9844 | 23.9844 | 0.516 | 30
05.06.2025¦13:02:18.240 | 0 | 0 | 0 | 0 | 0 | 4 | 24.6006 | 24.6006 | 0 | 30 | 0 | 0 | 0 | 0 | 0 | 4 | 23.9844 | 23.9844 | 0.5074 | 30
05.06.2025¦13:02:19.239 | 0 | 0 | 0 | 0 | 0 | 4 | 24.6006 | 24.6006 | 0 | 30 | 0 | 0 | 0 | 0 | 0 | 4 | 23.9844 | 23.9844 | 0.5074 | 30
05.06.2025¦13:02:20.240 | 0 | 0 | 0 | 0 | 0 | 4 | 24.6006 | 24.6006 | 0 | 30 | 0 | 0 | 0 | 0 | 0 | 4 | 23.9844 | 23.9844 | 0.5375 | 30
05.06.2025¦13:02:21.239 | 0 | 0 | 0 | 0 | 0 | 4 | 24.6006 | 24.6006 | 0 | 30 | 0 | 0 | 0 | 0 | 0 | 4 | 23.9844 | 23.9844 | 0.5375 | 30
05.06.2025¦13:02:22.240 | 0 | 0 | 0 | 0 | 0 | 4 | 24.6954 | 24.6954 | 0 | 30 | 0 | 0 | 0 | 0 | 0 | 4 | 23.9844 | 23.9844 | 0.4988 | 30
05.06.2025¦13:02:23.240 | 0 | 0 | 0 | 0 | 0 | 99 | 0 | 0 | 0 | 30 | 0 | 0 | 0 | 0 | 0 | 4 | 23.9844 | 23.9844 | 0.4515 | 30
05.06.2025¦13:02:24.240 | 0 | 0 | 0 | 0 | 0 | 4 | 24.648 | 24.648 | 0 | 30 | 0 | 0 | 0 | 0 | 0 | 4 | 24.0318 | 24.0318 | 0.43 | 30
05.06.2025¦13:02:25.240 | 0 | 0 | 0 | 0 | 0 | 4 | 24.648 | 24.648 | 0 | 30 | 0 | 0 | 0 | 0 | 0 | 4 | 23.9844 | 23.9844 | 0.4257 | 30
05.06.2025¦13:02:26.240 | 0 | 0 | 0 | 0 | 0 | 4 | 24.6006 | 24.6006 | 0 | 30 | 0 | 0 | 0 | 0 | 0 | 4 | 23.9844 | 23.9844 | 0.43 | 30
05.06.2025¦13:02:27.240 | 0 | 0 | 0 | 0 | 0 | 4 | 24.6954 | 24.6954 | 0 | 30 | 0 | 0 | 0 | 0 | 0 | 4 | 23.9844 | 23.9844 | 0.4128 | 30
05.06.2025¦13:02:28.240 | 0 | 0 | 0 | 0 | 0 | 4 | 24.648 | 24.648 | 0 | 30 | 0 | 0 | 0 | 0 | 0 | 4 | 23.9844 | 23.9844 | 0.4042 | 30
05.06.2025¦13:02:29.240 | 0 | 0 | 0 | 0 | 0 | 4 | 24.648 | 24.648 | 0 | 30 | 0 | 0 | 0 | 0 | 0 | 4 | 23.9844 | 23.9844 | 0.4042 | 30
05.06.2025¦13:02:30.239 | 0 | 0 | 0 | 0 | 0 | 4 | 24.648 | 24.648 | 0 | 30 | 0 | 0 | 0 | 0 | 0 | 4 | 23.9844 | 23.9844 | 0.4128 | 30
05.06.2025¦13:02:31.242 | 0 | 0 | 0 | 0 | 0 | 4 | 24.648 | 24.648 | 0 | 30 | 0 | 0 | 0 | 0 | 0 | 4 | 23.9844 | 23.9844 | 0.43 | 30
05.06.2025¦13:02:32.239 | 0 | 0 | 0 | 0 | 0 | 4 | 24.648 | 24.648 | 0 | 30 | 0 | 0 | 0 | 0 | 0 | 4 | 23.9844 | 23.9844 | 0.43 | 30
05.06.2025¦13:02:33.240 | 0 | 0 | 0 | 0 | 0 | 4 | 24.6954 | 24.6954 | 0 | 30 | 0 | 0 | 0 | 0 | 0 | 4 | 23.9844 | 23.9844 | 0.4128 | 30
05.06.2025¦13:02:34.240 | 0 | 0 | 0 | 0 | 0 | 4 | 24.6006 | 24.6006 | 0 | 30 | 0 | 0 | 0 | 0 | 0 | 4 | 23.9844 | 23.9844 | 0.4042 | 30
05.06.2025¦13:02:35.240 | 0 | 0 | 0 | 0 | 0 | 4 | 24.6954 | 24.6954 | 0 | 30 | 0 | 0 | 0 | 0 | 0 | 4 | 23.9844 | 23.9844 | 0.3999 | 30
05.06.2025¦13:02:36.240 | 0 | 0 | 0 | 0 | 0 | 4 | 24.648 | 24.648 | 0 | 30 | 0 | 0 | 0 | 0 | 0 | 4 | 23.9844 | 23.9844 | 0.3999 | 30
05.06.2025¦13:02:37.239 | 0 | 0 | 0 | 0 | 0 | 4 | 24.648 | 24.648 | 0 | 30 | 0 | 0 | 0 | 0 | 0 | 4 | 23.9844 | 23.9844 | 0.3999 | 30
05.06.2025¦13:02:38.239 | 0 | 0 | 0 | 0 | 0 | 4 | 24.648 | 24.648 | 0 | 30 | 0 | 0 | 0 | 0 | 0 | 4 | 23.9844 | 23.9844 | 0.3956 | 30
05.06.2025¦13:02:39.239 | 0 | 0 | 0 | 0 | 0 | 4 | 24.648 | 24.648 | 0 | 30 | 0 | 0 | 0 | 0 | 0 | 4 | 23.9844 | 23.9844 | 0.3999 | 30
05.06.2025¦13:02:40.240 | 0 | 0 | 0 | 0 | 0 | 4 | 24.6954 | 24.6954 | 0 | 30 | 0 | 0 | 0 | 0 | 0 | 4 | 23.9844 | 23.9844 | 0.4644 | 30
05.06.2025¦13:02:41.240 | 0 | 0 | 0 | 0 | 0 | 4 | 24.6954 | 24.6954 | 0 | 30 | 0 | 0 | 0 | 0 | 0 | 4 | 23.9844 | 23.9844 | 0.4128 | 30
05.06.2025¦13:02:42.239 | 0 | 0 | 0 | 0 | 0 | 4 | 24.6954 | 24.6954 | 0 | 30 | 0 | 0 | 0 | 0 | 0 | 4 | 23.9844 | 23.9844 | 0.4128 | 30
05.06.2025¦13:02:43.240 | 0 | 0 | 0 | 0 | 0 | 4 | 24.6954 | 24.6954 | 0 | 30 | 0 | 0 | 0 | 0 | 0 | 4 | 23.9844 | 23.9844 | 0.4257 | 30
05.06.2025¦13:02:44.240 | 0 | 0 | 0 | 0 | 0 | 4 | 24.648 | 24.648 | 0 | 30 | 0 | 0 | 0 | 0 | 0 | 4 | 23.9844 | 23.9844 | 0.4257 | 30
05.06.2025¦13:02:45.242 | 0 | 0 | 0 | 0 | 0 | 4 | 24.648 | 24.648 | 0 | 30 | 0 | 0 | 0 | 0 | 0 | 4 | 23.9844 | 23.9844 | 0.4128 | 30
05.06.2025¦13:02:46.239 | 0 | 0 | 0 | 0 | 0 | 4 | 24.648 | 24.648 | 0 | 30 | 0 | 0 | 0 | 0 | 0 | 4 | 23.9844 | 23.9844 | 0.4128 | 30
| OekoSolve | OekoSolve | OekoSolve | OekoSolve | OekoSolve | OekoSolve | OekoSolve | OekoSolve | OekoSolve | OekoSolve | OekoSolve | OekoSolve | OekoSolve | OekoSolve | OekoSolve | OekoSolve | OekoSolve | OekoSolve | OekoSolve | OekoSolve
| EnMeter_Prec1 | EnMeter_Prec1 | EnMeter_Prec1 | EnMeter_Prec1 | EnMeter_Prec1 | EnMeter_Prec1 | EnMeter_Prec1 | EnMeter_Prec1 | EnMeter_Prec1 | EnMeter_Prec1 | EnMeter_Prec2 | EnMeter_Prec2 | EnMeter_Prec2 | EnMeter_Prec2 | EnMeter_Prec2 | EnMeter_Prec2 | EnMeter_Prec2 | EnMeter_Prec2 | EnMeter_Prec2 | EnMeter_Prec2
| Prec1 P:W | Prec1 WTotal:kWh | Prec1 WDay:kWh | Prec1 WMonth:kWh | Prec1 WYear:kWh | Prec1 State:0 no info available¦1 Off¦2 Startup¦3 Ready¦4 On¦5 Charge¦6 Discharge¦7 Batt Low or Full¦8 Batt Full¦9 Batt low¦10 Finished¦11 Island¦12 Waiting¦91 Maintenance¦99 ERROR | Prec1 Spec Signal | Prec1 V:kV | Prec1 I:mA | Prec1 Info:0 Bit0¦1 Bit1¦2 Bit2¦3 Bit3¦4 HS Ein¦5 Freigabe / Abdeckung vorhanden¦6 Temp. FÃ¼hler aktiv¦7 Temp. FÃ¼hler unterbrochen¦8 Bit8¦9 Bit9¦10 Bit10¦11 Bit11¦12 Bit12¦13 Bit13¦14 Bit14¦15 Bit15¦ | Prec2 P:W | Prec2 WTotal:kWh | Prec2 WDay:kWh | Prec2 WMonth:kWh | Prec2 WYear:kWh | Prec2 State:0 no info available¦1 Off¦2 Startup¦3 Ready¦4 On¦5 Charge¦6 Discharge¦7 Batt Low or Full¦8 Batt Full¦9 Batt low¦10 Finished¦11 Island¦12 Waiting¦91 Maintenance¦99 ERROR | Prec2 Spec Signal | Prec2 V:kV | Prec2 I:mA | Prec2 Info:0 Bit0¦1 Bit1¦2 Bit2¦3 Bit3¦4 HS Ein¦5 Freigabe / Abdeckung vorhanden¦6 Temp. FÃ¼hler aktiv¦7 Temp. FÃ¼hler unterbrochen¦8 Bit8¦9 Bit9¦10 Bit10¦11 Bit11¦12 Bit12¦13 Bit13¦14 Bit14¦15 Bit15¦
05.06.2025¦13:02:47.240 | 0 | 0 | 0 | 0 | 0 | 4 | 24.6954 | 24.6954 | 0 | 30 | 0 | 0 | 0 | 0 | 0 | 4 | 23.9844 | 23.9844 | 0.4171 | 30
05.06.2025¦13:02:48.240 | 0 | 0 | 0 | 0 | 0 | 4 | 24.6954 | 24.6954 | 0 | 30 | 0 | 0 | 0 | 0 | 0 | 4 | 23.9844 | 23.9844 | 0.4128 | 30
05.06.2025¦13:02:49.239 | 0 | 0 | 0 | 0 | 0 | 4 | 24.6954 | 24.6954 | 0 | 30 | 0 | 0 | 0 | 0 | 0 | 4 | 23.9844 | 23.9844 | 0.4128 | 30
05.06.2025¦13:02:50.239 | 0 | 0 | 0 | 0 | 0 | 4 | 24.648 | 24.648 | 0 | 30 | 0 | 0 | 0 | 0 | 0 | 4 | 23.9844 | 23.9844 | 0.4257 | 30
05.06.2025¦13:02:51.240 | 0 | 0 | 0 | 0 | 0 | 4 | 24.6954 | 24.6954 | 0 | 30 | 0 | 0 | 0 | 0 | 0 | 4 | 24.0318 | 24.0318 | 0.3956 | 30
05.06.2025¦13:02:52.240 | 0 | 0 | 0 | 0 | 0 | 4 | 24.6954 | 24.6954 | 0 | 30 | 0 | 0 | 0 | 0 | 0 | 4 | 23.9844 | 23.9844 | 0.3999 | 30
05.06.2025¦13:02:53.239 | 0 | 0 | 0 | 0 | 0 | 4 | 24.6954 | 24.6954 | 0 | 30 | 0 | 0 | 0 | 0 | 0 | 4 | 23.9844 | 23.9844 | 0.3999 | 30
05.06.2025¦13:02:54.239 | 0 | 0 | 0 | 0 | 0 | 4 | 24.648 | 24.648 | 0 | 30 | 0 | 0 | 0 | 0 | 0 | 4 | 23.9844 | 23.9844 | 0.3956 | 30
05.06.2025¦13:02:55.240 | 0 | 0 | 0 | 0 | 0 | 4 | 24.6954 | 24.6954 | 0 | 30 | 0 | 0 | 0 | 0 | 0 | 4 | 23.9844 | 23.9844 | 0.387 | 30
05.06.2025¦13:02:56.240 | 0 | 0 | 0 | 0 | 0 | 4 | 24.648 | 24.648 | 0 | 30 | 0 | 0 | 0 | 0 | 0 | 4 | 23.9844 | 23.9844 | 0.3913 | 30
05.06.2025¦13:02:57.240 | 0 | 0 | 0 | 0 | 0 | 4 | 24.648 | 24.648 | 0 | 30 | 0 | 0 | 0 | 0 | 0 | 4 | 23.9844 | 23.9844 | 0.4257 | 30
05.06.2025¦13:02:58.240 | 0 | 0 | 0 | 0 | 0 | 4 | 24.6954 | 24.6954 | 0 | 30 | 0 | 0 | 0 | 0 | 0 | 4 | 23.9844 | 23.9844 | 0.4042 | 30
05.06.2025¦13:02:59.241 | 0 | 0 | 0 | 0 | 0 | 4 | 24.6954 | 24.6954 | 0 | 30 | 0 | 0 | 0 | 0 | 0 | 4 | 23.9844 | 23.9844 | 0.4042 | 30
05.06.2025¦13:03:00.239 | 0 | 0 | 0 | 0 | 0 | 4 | 24.648 | 24.648 | 0 | 30 | 0 | 0 | 0 | 0 | 0 | 4 | 23.9844 | 23.9844 | 0.3913 | 30
05.06.2025¦13:03:01.240 | 0 | 0 | 0 | 0 | 0 | 4 | 24.6006 | 24.6006 | 0 | 30 | 0 | 0 | 0 | 0 | 0 | 4 | 23.9844 | 23.9844 | 0.4042 | 30
05.06.2025¦13:03:02.240 | 0 | 0 | 0 | 0 | 0 | 4 | 24.6006 | 24.6006 | 0 | 30 | 0 | 0 | 0 | 0 | 0 | 4 | 23.9844 | 23.9844 | 0.4214 | 30
05.06.2025¦13:03:03.239 | 0 | 0 | 0 | 0 | 0 | 4 | 24.6006 | 24.6006 | 0 | 30 | 0 | 0 | 0 | 0 | 0 | 4 | 23.9844 | 23.9844 | 0.4214 | 30
05.06.2025¦13:03:04.240 | 0 | 0 | 0 | 0 | 0 | 4 | 24.648 | 24.648 | 0 | 30 | 0 | 0 | 0 | 0 | 0 | 4 | 23.9844 | 23.9844 | 0.4171 | 30
05.06.2025¦13:03:05.240 | 0 | 0 | 0 | 0 | 0 | 4 | 24.648 | 24.648 | 0 | 30 | 0 | 0 | 0 | 0 | 0 | 4 | 23.9844 | 23.9844 | 0.4128 | 30
05.06.2025¦13:03:06.241 | 0 | 0 | 0 | 0 | 0 | 4 | 24.648 | 24.648 | 0 | 30 | 0 | 0 | 0 | 0 | 0 | 4 | 23.9844 | 23.9844 | 0.4128 | 30
05.06.2025¦13:03:07.239 | 0 | 0 | 0 | 0 | 0 | 4 | 24.648 | 24.648 | 0 | 30 | 0 | 0 | 0 | 0 | 0 | 4 | 23.9844 | 23.9844 | 0.4171 | 30
05.06.2025¦13:03:08.240 | 0 | 0 | 0 | 0 | 0 | 4 | 8.0106 | 8.0106 | 0 | 30 | 0 | 0 | 0 | 0 | 0 | 4 | 7.9632 | 7.9632 | 0 | 30
05.06.2025¦13:03:09.240 | 0 | 0 | 0 | 0 | 0 | 4 | 10.4754 | 10.4754 | 0 | 30 | 0 | 0 | 0 | 0 | 0 | 4 | 9.9066 | 9.9066 | 0 | 30
05.06.2025¦13:03:10.239 | 0 | 0 | 0 | 0 | 0 | 4 | 10.4754 | 10.4754 | 0 | 30 | 0 | 0 | 0 | 0 | 0 | 4 | 9.9066 | 9.9066 | 0 | 30
05.06.2025¦13:03:11.240 | 0 | 0 | 0 | 0 | 0 | 4 | 19.9554 | 19.9554 | 0 | 30 | 0 | 0 | 0 | 0 | 0 | 4 | 20.0028 | 20.0028 | 0.1505 | 30
05.06.2025¦13:03:12.240 | 0 | 0 | 0 | 0 | 0 | 4 | 24.6954 | 24.6954 | 0 | 30 | 0 | 0 | 0 | 0 | 0 | 4 | 23.9844 | 23.9844 | 0.4128 | 30
05.06.2025¦13:03:13.241 | 0 | 0 | 0 | 0 | 0 | 4 | 24.648 | 24.648 | 0 | 30 | 0 | 0 | 0 | 0 | 0 | 4 | 23.9844 | 23.9844 | 0.4128 | 30
05.06.2025¦13:03:14.239 | 0 | 0 | 0 | 0 | 0 | 4 | 24.648 | 24.648 | 0 | 30 | 0 | 0 | 0 | 0 | 0 | 4 | 23.9844 | 23.9844 | 0.4128 | 30
05.06.2025¦13:03:15.240 | 0 | 0 | 0 | 0 | 0 | 4 | 24.648 | 24.648 | 0 | 30 | 0 | 0 | 0 | 0 | 0 | 4 | 23.9844 | 23.9844 | 0.3827 | 30
05.06.2025¦13:03:16.240 | 0 | 0 | 0 | 0 | 0 | 4 | 24.648 | 24.648 | 0 | 30 | 0 | 0 | 0 | 0 | 0 | 4 | 23.9844 | 23.9844 | 0.3784 | 30
| OekoSolve | OekoSolve | OekoSolve | OekoSolve | OekoSolve | OekoSolve | OekoSolve | OekoSolve | OekoSolve | OekoSolve | OekoSolve | OekoSolve | OekoSolve | OekoSolve | OekoSolve | OekoSolve | OekoSolve | OekoSolve | OekoSolve | OekoSolve
| EnMeter_Prec1 | EnMeter_Prec1 | EnMeter_Prec1 | EnMeter_Prec1 | EnMeter_Prec1 | EnMeter_Prec1 | EnMeter_Prec1 | EnMeter_Prec1 | EnMeter_Prec1 | EnMeter_Prec1 | EnMeter_Prec2 | EnMeter_Prec2 | EnMeter_Prec2 | EnMeter_Prec2 | EnMeter_Prec2 | EnMeter_Prec2 | EnMeter_Prec2 | EnMeter_Prec2 | EnMeter_Prec2 | EnMeter_Prec2
| Prec1 P:W | Prec1 WTotal:kWh | Prec1 WDay:kWh | Prec1 WMonth:kWh | Prec1 WYear:kWh | Prec1 State:0 no info available¦1 Off¦2 Startup¦3 Ready¦4 On¦5 Charge¦6 Discharge¦7 Batt Low or Full¦8 Batt Full¦9 Batt low¦10 Finished¦11 Island¦12 Waiting¦91 Maintenance¦99 ERROR | Prec1 Spec Signal | Prec1 V:kV | Prec1 I:mA | Prec1 Info:0 Bit0¦1 Bit1¦2 Bit2¦3 Bit3¦4 HS Ein¦5 Freigabe / Abdeckung vorhanden¦6 Temp. FÃ¼hler aktiv¦7 Temp. FÃ¼hler unterbrochen¦8 Bit8¦9 Bit9¦10 Bit10¦11 Bit11¦12 Bit12¦13 Bit13¦14 Bit14¦15 Bit15¦ | Prec2 P:W | Prec2 WTotal:kWh | Prec2 WDay:kWh | Prec2 WMonth:kWh | Prec2 WYear:kWh | Prec2 State:0 no info available¦1 Off¦2 Startup¦3 Ready¦4 On¦5 Charge¦6 Discharge¦7 Batt Low or Full¦8 Batt Full¦9 Batt low¦10 Finished¦11 Island¦12 Waiting¦91 Maintenance¦99 ERROR | Prec2 Spec Signal | Prec2 V:kV | Prec2 I:mA | Prec2 Info:0 Bit0¦1 Bit1¦2 Bit2¦3 Bit3¦4 HS Ein¦5 Freigabe / Abdeckung vorhanden¦6 Temp. FÃ¼hler aktiv¦7 Temp. FÃ¼hler unterbrochen¦8 Bit8¦9 Bit9¦10 Bit10¦11 Bit11¦12 Bit12¦13 Bit13¦14 Bit14¦15 Bit15¦
05.06.2025¦13:03:17.239 | 0 | 0 | 0 | 0 | 0 | 4 | 24.648 | 24.648 | 0 | 30 | 0 | 0 | 0 | 0 | 0 | 4 | 23.9844 | 23.9844 | 0.3784 | 30
05.06.2025¦13:03:18.240 | 0 | 0 | 0 | 0 | 0 | 4 | 24.6954 | 24.6954 | 0 | 30 | 0 | 0 | 0 | 0 | 0 | 4 | 23.9844 | 23.9844 | 0.3913 | 30
05.06.2025¦13:03:19.240 | 0 | 0 | 0 | 0 | 0 | 4 | 24.6954 | 24.6954 | 0 | 30 | 0 | 0 | 0 | 0 | 0 | 4 | 23.9844 | 23.9844 | 0.387 | 30
05.06.2025¦13:03:20.240 | 0 | 0 | 0 | 0 | 0 | 4 | 24.6954 | 24.6954 | 0 | 30 | 0 | 0 | 0 | 0 | 0 | 4 | 23.9844 | 23.9844 | 0.387 | 30
05.06.2025¦13:03:21.239 | 0 | 0 | 0 | 0 | 0 | 4 | 24.6954 | 24.6954 | 0 | 30 | 0 | 0 | 0 | 0 | 0 | 4 | 23.9844 | 23.9844 | 0.3827 | 30
05.06.2025¦13:03:22.239 | 0 | 0 | 0 | 0 | 0 | 4 | 24.648 | 24.648 | 0 | 30 | 0 | 0 | 0 | 0 | 0 | 4 | 23.9844 | 23.9844 | 0.3913 | 30
05.06.2025¦13:03:23.240 | 0 | 0 | 0 | 0 | 0 | 4 | 24.648 | 24.648 | 0 | 30 | 0 | 0 | 0 | 0 | 0 | 4 | 23.9844 | 23.9844 | 0.4429 | 30
05.06.2025¦13:03:24.240 | 0 | 0 | 0 | 0 | 0 | 4 | 24.6006 | 24.6006 | 0 | 30 | 0 | 0 | 0 | 0 | 0 | 4 | 23.9844 | 23.9844 | 0.4687 | 30
05.06.2025¦13:03:25.240 | 0 | 0 | 0 | 0 | 0 | 4 | 24.6006 | 24.6006 | 0 | 30 | 0 | 0 | 0 | 0 | 0 | 4 | 23.9844 | 23.9844 | 0.4687 | 30
05.06.2025¦13:03:26.239 | 0 | 0 | 0 | 0 | 0 | 99 | 0 | 0 | 0 | 30 | 0 | 0 | 0 | 0 | 0 | 99 | 0 | 0 | 0 | 30
05.06.2025¦13:03:27.240 | 0 | 0 | 0 | 0 | 0 | 4 | 9.954 | 9.954 | 0 | 30 | 0 | 0 | 0 | 0 | 0 | 4 | 10.2858 | 10.2858 | 0 | 30
05.06.2025¦13:03:28.240 | 0 | 0 | 0 | 0 | 0 | 4 | 15.2154 | 15.2154 | 0 | 30 | 0 | 0 | 0 | 0 | 0 | 4 | 15.2628 | 15.2628 | 0.0215 | 30
05.06.2025¦13:03:29.239 | 0 | 0 | 0 | 0 | 0 | 4 | 15.2154 | 15.2154 | 0 | 30 | 0 | 0 | 0 | 0 | 0 | 4 | 15.2628 | 15.2628 | 0.0215 | 30
05.06.2025¦13:03:30.240 | 0 | 0 | 0 | 0 | 0 | 99 | 0 | 0 | 0 | 30 | 0 | 0 | 0 | 0 | 0 | 99 | 0 | 0 | 0 | 30
05.06.2025¦13:03:31.239 | 0 | 0 | 0 | 0 | 0 | 99 | 0 | 0 | 0 | 30 | 0 | 0 | 0 | 0 | 0 | 99 | 0 | 0 | 0 | 30
05.06.2025¦13:03:32.240 | 0 | 0 | 0 | 0 | 0 | 4 | 8.0106 | 8.0106 | 0 | 30 | 0 | 0 | 0 | 0 | 0 | 4 | 8.3898 | 8.3898 | 0 | 30
05.06.2025¦13:03:33.239 | 0 | 0 | 0 | 0 | 0 | 4 | 8.0106 | 8.0106 | 0 | 30 | 0 | 0 | 0 | 0 | 0 | 4 | 8.3898 | 8.3898 | 0 | 30
05.06.2025¦13:03:34.241 | 0 | 0 | 0 | 0 | 0 | 4 | 18.3438 | 18.3438 | 0 | 30 | 0 | 0 | 0 | 0 | 0 | 4 | 18.1542 | 18.1542 | 0.0903 | 30
05.06.2025¦13:03:35.239 | 0 | 0 | 0 | 0 | 0 | 4 | 18.3438 | 18.3438 | 0 | 30 | 0 | 0 | 0 | 0 | 0 | 4 | 18.1542 | 18.1542 | 0.0903 | 30
05.06.2025¦13:03:36.239 | 0 | 0 | 0 | 0 | 0 | 4 | 23.4156 | 23.4156 | 0 | 30 | 0 | 0 | 0 | 0 | 0 | 99 | 0 | 0 | 0 | 30
05.06.2025¦13:03:37.240 | 0 | 0 | 0 | 0 | 0 | 4 | 8.0106 | 8.0106 | 0 | 30 | 0 | 0 | 0 | 0 | 0 | 4 | 7.9632 | 7.9632 | 0 | 30
05.06.2025¦13:03:38.239 | 0 | 0 | 0 | 0 | 0 | 4 | 8.0106 | 8.0106 | 0 | 30 | 0 | 0 | 0 | 0 | 0 | 4 | 7.9632 | 7.9632 | 0 | 30
05.06.2025¦13:03:39.240 | 0 | 0 | 0 | 0 | 0 | 4 | 17.2536 | 17.2536 | 0 | 30 | 0 | 0 | 0 | 0 | 0 | 4 | 17.1114 | 17.1114 | 0.0688 | 30
05.06.2025¦13:03:40.240 | 0 | 0 | 0 | 0 | 0 | 4 | 22.278 | 22.278 | 0 | 30 | 0 | 0 | 0 | 0 | 0 | 4 | 22.0884 | 22.0884 | 0.3784 | 30
05.06.2025¦13:03:41.240 | 0 | 0 | 0 | 0 | 0 | 4 | 22.278 | 22.278 | 0 | 30 | 0 | 0 | 0 | 0 | 0 | 4 | 22.0884 | 22.0884 | 0.3784 | 30
05.06.2025¦13:03:42.239 | 0 | 0 | 0 | 0 | 0 | 99 | 0 | 0 | 0 | 30 | 0 | 0 | 0 | 0 | 0 | 99 | 0 | 0 | 0 | 30
05.06.2025¦13:03:43.240 | 0 | 0 | 0 | 0 | 0 | 4 | 10.9494 | 10.9494 | 0 | 30 | 0 | 0 | 0 | 0 | 0 | 4 | 10.9968 | 10.9968 | 0 | 30
05.06.2025¦13:03:44.240 | 0 | 0 | 0 | 0 | 0 | 4 | 16.0212 | 16.0212 | 0 | 30 | 0 | 0 | 0 | 0 | 0 | 4 | 16.0212 | 16.0212 | 0.0387 | 30
05.06.2025¦13:03:45.239 | 0 | 0 | 0 | 0 | 0 | 4 | 16.0212 | 16.0212 | 0 | 30 | 0 | 0 | 0 | 0 | 0 | 4 | 16.0212 | 16.0212 | 0.0387 | 30
05.06.2025¦13:03:46.240 | 0 | 0 | 0 | 0 | 0 | 4 | 0 | 0 | 0 | 30 | 0 | 0 | 0 | 0 | 0 | 99 | 0 | 0 | 0 | 30
| OekoSolve | OekoSolve | OekoSolve | OekoSolve | OekoSolve | OekoSolve | OekoSolve | OekoSolve | OekoSolve | OekoSolve | OekoSolve | OekoSolve | OekoSolve | OekoSolve | OekoSolve | OekoSolve | OekoSolve | OekoSolve | OekoSolve | OekoSolve
| EnMeter_Prec1 | EnMeter_Prec1 | EnMeter_Prec1 | EnMeter_Prec1 | EnMeter_Prec1 | EnMeter_Prec1 | EnMeter_Prec1 | EnMeter_Prec1 | EnMeter_Prec1 | EnMeter_Prec1 | EnMeter_Prec2 | EnMeter_Prec2 | EnMeter_Prec2 | EnMeter_Prec2 | EnMeter_Prec2 | EnMeter_Prec2 | EnMeter_Prec2 | EnMeter_Prec2 | EnMeter_Prec2 | EnMeter_Prec2
| Prec1 P:W | Prec1 WTotal:kWh | Prec1 WDay:kWh | Prec1 WMonth:kWh | Prec1 WYear:kWh | Prec1 State:0 no info available¦1 Off¦2 Startup¦3 Ready¦4 On¦5 Charge¦6 Discharge¦7 Batt Low or Full¦8 Batt Full¦9 Batt low¦10 Finished¦11 Island¦12 Waiting¦91 Maintenance¦99 ERROR | Prec1 Spec Signal | Prec1 V:kV | Prec1 I:mA | Prec1 Info:0 Bit0¦1 Bit1¦2 Bit2¦3 Bit3¦4 HS Ein¦5 Freigabe / Abdeckung vorhanden¦6 Temp. FÃ¼hler aktiv¦7 Temp. FÃ¼hler unterbrochen¦8 Bit8¦9 Bit9¦10 Bit10¦11 Bit11¦12 Bit12¦13 Bit13¦14 Bit14¦15 Bit15¦ | Prec2 P:W | Prec2 WTotal:kWh | Prec2 WDay:kWh | Prec2 WMonth:kWh | Prec2 WYear:kWh | Prec2 State:0 no info available¦1 Off¦2 Startup¦3 Ready¦4 On¦5 Charge¦6 Discharge¦7 Batt Low or Full¦8 Batt Full¦9 Batt low¦10 Finished¦11 Island¦12 Waiting¦91 Maintenance¦99 ERROR | Prec2 Spec Signal | Prec2 V:kV | Prec2 I:mA | Prec2 Info:0 Bit0¦1 Bit1¦2 Bit2¦3 Bit3¦4 HS Ein¦5 Freigabe / Abdeckung vorhanden¦6 Temp. FÃ¼hler aktiv¦7 Temp. FÃ¼hler unterbrochen¦8 Bit8¦9 Bit9¦10 Bit10¦11 Bit11¦12 Bit12¦13 Bit13¦14 Bit14¦15 Bit15¦
05.06.2025¦13:03:47.239 | 0 | 0 | 0 | 0 | 0 | 4 | 0 | 0 | 0 | 30 | 0 | 0 | 0 | 0 | 0 | 99 | 0 | 0 | 0 | 30
05.06.2025¦13:03:48.240 | 0 | 0 | 0 | 0 | 0 | 4 | 8.0106 | 8.0106 | 0 | 30 | 0 | 0 | 0 | 0 | 0 | 4 | 7.9632 | 7.9632 | 0 | 30
05.06.2025¦13:03:49.240 | 0 | 0 | 0 | 0 | 0 | 4 | 11.85 | 11.85 | 0 | 30 | 0 | 0 | 0 | 0 | 0 | 4 | 11.9922 | 11.9922 | 0 | 30
05.06.2025¦13:03:50.240 | 0 | 0 | 0 | 0 | 0 | 4 | 11.85 | 11.85 | 0 | 30 | 0 | 0 | 0 | 0 | 0 | 4 | 11.9922 | 11.9922 | 0 | 30
05.06.2025¦13:03:51.239 | 0 | 0 | 0 | 0 | 0 | 4 | 17.0166 | 17.0166 | 0 | 30 | 0 | 0 | 0 | 0 | 0 | 4 | 16.9692 | 16.9692 | 0.0645 | 30
05.06.2025¦13:03:52.239 | 0 | 0 | 0 | 0 | 0 | 4 | 22.1832 | 22.1832 | 0 | 30 | 0 | 0 | 0 | 0 | 0 | 4 | 21.9936 | 21.9936 | 0.3397 | 30
05.06.2025¦13:03:53.240 | 0 | 0 | 0 | 0 | 0 | 99 | 0 | 0 | 0 | 30 | 0 | 0 | 0 | 0 | 0 | 99 | 0 | 0 | 0 | 30
05.06.2025¦13:03:54.240 | 0 | 0 | 0 | 0 | 0 | 4 | 7.9632 | 7.9632 | 0 | 30 | 0 | 0 | 0 | 0 | 0 | 4 | 7.9158 | 7.9158 | 0 | 30
05.06.2025¦13:03:55.240 | 0 | 0 | 0 | 0 | 0 | 4 | 10.3332 | 10.3332 | 0 | 30 | 0 | 0 | 0 | 0 | 0 | 4 | 9.8592 | 9.8592 | 0 | 30
05.06.2025¦13:03:56.240 | 0 | 0 | 0 | 0 | 0 | 4 | 10.3332 | 10.3332 | 0 | 30 | 0 | 0 | 0 | 0 | 0 | 4 | 9.8592 | 9.8592 | 0 | 30
05.06.2025¦13:03:57.240 | 0 | 0 | 0 | 0 | 0 | 4 | 19.8606 | 19.8606 | 0 | 30 | 0 | 0 | 0 | 0 | 0 | 4 | 19.9554 | 19.9554 | 0.2838 | 30
05.06.2025¦13:03:58.239 | 0 | 0 | 0 | 0 | 0 | 4 | 19.8606 | 19.8606 | 0 | 30 | 0 | 0 | 0 | 0 | 0 | 4 | 19.9554 | 19.9554 | 0.2838 | 30
05.06.2025¦13:03:59.240 | 0 | 0 | 0 | 0 | 0 | 99 | 0 | 0 | 0 | 30 | 0 | 0 | 0 | 0 | 0 | 99 | 0 | 0 | 0 | 30
05.06.2025¦13:04:00.240 | 0 | 0 | 0 | 0 | 0 | 99 | 0 | 0 | 0 | 30 | 0 | 0 | 0 | 0 | 0 | 99 | 0 | 0 | 0 | 30
05.06.2025¦13:04:01.239 | 0 | 0 | 0 | 0 | 0 | 4 | 8.0106 | 8.0106 | 0 | 30 | 0 | 0 | 0 | 0 | 0 | 4 | 7.9158 | 7.9158 | 0 | 30
05.06.2025¦13:04:02.241 | 0 | 0 | 0 | 0 | 0 | 4 | 16.59 | 16.59 | 0.0215 | 30 | 0 | 0 | 0 | 0 | 0 | 4 | 16.59 | 16.59 | 0 | 30
05.06.2025¦13:04:03.240 | 0 | 0 | 0 | 0 | 0 | 4 | 22.0884 | 22.0884 | 0 | 30 | 0 | 0 | 0 | 0 | 0 | 4 | 21.8988 | 21.8988 | 0.3354 | 30
05.06.2025¦13:04:04.239 | 0 | 0 | 0 | 0 | 0 | 4 | 22.0884 | 22.0884 | 0 | 30 | 0 | 0 | 0 | 0 | 0 | 4 | 21.8988 | 21.8988 | 0.3354 | 30
05.06.2025¦13:04:05.239 | 0 | 0 | 0 | 0 | 0 | 4 | 22.515 | 22.515 | 0 | 30 | 0 | 0 | 0 | 0 | 0 | 4 | 21.9936 | 21.9936 | 0.344 | 30
05.06.2025¦13:04:06.239 | 0 | 0 | 0 | 0 | 0 | 4 | 22.515 | 22.515 | 0 | 30 | 0 | 0 | 0 | 0 | 0 | 4 | 21.9936 | 21.9936 | 0.3612 | 30
05.06.2025¦13:04:07.240 | 0 | 0 | 0 | 0 | 0 | 4 | 22.515 | 22.515 | 0 | 30 | 0 | 0 | 0 | 0 | 0 | 4 | 21.9936 | 21.9936 | 0.3483 | 30
05.06.2025¦13:04:08.240 | 0 | 0 | 0 | 0 | 0 | 4 | 22.5624 | 22.5624 | 0 | 30 | 0 | 0 | 0 | 0 | 0 | 4 | 21.9936 | 21.9936 | 0.3268 | 30
05.06.2025¦13:04:09.242 | 0 | 0 | 0 | 0 | 0 | 4 | 22.515 | 22.515 | 0 | 30 | 0 | 0 | 0 | 0 | 0 | 4 | 21.9936 | 21.9936 | 0.3311 | 30
05.06.2025¦13:04:10.240 | 0 | 0 | 0 | 0 | 0 | 4 | 22.5624 | 22.5624 | 0 | 30 | 0 | 0 | 0 | 0 | 0 | 4 | 21.9936 | 21.9936 | 0.3225 | 30
05.06.2025¦13:04:11.240 | 0 | 0 | 0 | 0 | 0 | 4 | 22.515 | 22.515 | 0 | 30 | 0 | 0 | 0 | 0 | 0 | 4 | 21.9936 | 21.9936 | 0.3526 | 30
05.06.2025¦13:04:12.240 | 0 | 0 | 0 | 0 | 0 | 99 | 0 | 0 | 0 | 30 | 0 | 0 | 0 | 0 | 0 | 4 | 21.9936 | 21.9936 | 0.3225 | 30
05.06.2025¦13:04:13.240 | 0 | 0 | 0 | 0 | 0 | 4 | 22.5624 | 22.5624 | 0 | 30 | 0 | 0 | 0 | 0 | 0 | 4 | 21.9936 | 21.9936 | 0.3354 | 30
05.06.2025¦13:04:14.240 | 0 | 0 | 0 | 0 | 0 | 4 | 22.515 | 22.515 | 0 | 30 | 0 | 0 | 0 | 0 | 0 | 4 | 22.041 | 22.041 | 0.3397 | 30
05.06.2025¦13:04:15.240 | 0 | 0 | 0 | 0 | 0 | 4 | 22.515 | 22.515 | 0 | 30 | 0 | 0 | 0 | 0 | 0 | 4 | 21.9936 | 21.9936 | 0.3483 | 30
05.06.2025¦13:04:16.242 | 0 | 0 | 0 | 0 | 0 | 4 | 22.5624 | 22.5624 | 0 | 30 | 0 | 0 | 0 | 0 | 0 | 4 | 21.9936 | 21.9936 | 0.3354 | 30
| OekoSolve | OekoSolve | OekoSolve | OekoSolve | OekoSolve | OekoSolve | OekoSolve | OekoSolve | OekoSolve | OekoSolve | OekoSolve | OekoSolve | OekoSolve | OekoSolve | OekoSolve | OekoSolve | OekoSolve | OekoSolve | OekoSolve | OekoSolve
| EnMeter_Prec1 | EnMeter_Prec1 | EnMeter_Prec1 | EnMeter_Prec1 | EnMeter_Prec1 | EnMeter_Prec1 | EnMeter_Prec1 | EnMeter_Prec1 | EnMeter_Prec1 | EnMeter_Prec1 | EnMeter_Prec2 | EnMeter_Prec2 | EnMeter_Prec2 | EnMeter_Prec2 | EnMeter_Prec2 | EnMeter_Prec2 | EnMeter_Prec2 | EnMeter_Prec2 | EnMeter_Prec2 | EnMeter_Prec2
| Prec1 P:W | Prec1 WTotal:kWh | Prec1 WDay:kWh | Prec1 WMonth:kWh | Prec1 WYear:kWh | Prec1 State:0 no info available¦1 Off¦2 Startup¦3 Ready¦4 On¦5 Charge¦6 Discharge¦7 Batt Low or Full¦8 Batt Full¦9 Batt low¦10 Finished¦11 Island¦12 Waiting¦91 Maintenance¦99 ERROR | Prec1 Spec Signal | Prec1 V:kV | Prec1 I:mA | Prec1 Info:0 Bit0¦1 Bit1¦2 Bit2¦3 Bit3¦4 HS Ein¦5 Freigabe / Abdeckung vorhanden¦6 Temp. FÃ¼hler aktiv¦7 Temp. FÃ¼hler unterbrochen¦8 Bit8¦9 Bit9¦10 Bit10¦11 Bit11¦12 Bit12¦13 Bit13¦14 Bit14¦15 Bit15¦ | Prec2 P:W | Prec2 WTotal:kWh | Prec2 WDay:kWh | Prec2 WMonth:kWh | Prec2 WYear:kWh | Prec2 State:0 no info available¦1 Off¦2 Startup¦3 Ready¦4 On¦5 Charge¦6 Discharge¦7 Batt Low or Full¦8 Batt Full¦9 Batt low¦10 Finished¦11 Island¦12 Waiting¦91 Maintenance¦99 ERROR | Prec2 Spec Signal | Prec2 V:kV | Prec2 I:mA | Prec2 Info:0 Bit0¦1 Bit1¦2 Bit2¦3 Bit3¦4 HS Ein¦5 Freigabe / Abdeckung vorhanden¦6 Temp. FÃ¼hler aktiv¦7 Temp. FÃ¼hler unterbrochen¦8 Bit8¦9 Bit9¦10 Bit10¦11 Bit11¦12 Bit12¦13 Bit13¦14 Bit14¦15 Bit15¦
05.06.2025¦13:04:17.239 | 0 | 0 | 0 | 0 | 0 | 99 | 0 | 0 | 0 | 30 | 0 | 0 | 0 | 0 | 0 | 99 | 0 | 0 | 0 | 30
05.06.2025¦13:04:18.240 | 0 | 0 | 0 | 0 | 0 | 4 | 8.0106 | 8.0106 | 0 | 30 | 0 | 0 | 0 | 0 | 0 | 4 | 7.9632 | 7.9632 | 0 | 30
05.06.2025¦13:04:19.240 | 0 | 0 | 0 | 0 | 0 | 4 | 9.954 | 9.954 | 0 | 30 | 0 | 0 | 0 | 0 | 0 | 4 | 10.2858 | 10.2858 | 0 | 30
05.06.2025¦13:04:20.240 | 0 | 0 | 0 | 0 | 0 | 4 | 15.2154 | 15.2154 | 0 | 30 | 0 | 0 | 0 | 0 | 0 | 4 | 15.3102 | 15.3102 | 0.0215 | 30
05.06.2025¦13:04:21.240 | 0 | 0 | 0 | 0 | 0 | 4 | 20.382 | 20.382 | 0 | 30 | 0 | 0 | 0 | 0 | 0 | 4 | 20.1924 | 20.1924 | 0.2064 | 30
05.06.2025¦13:04:22.240 | 0 | 0 | 0 | 0 | 0 | 99 | 0 | 0 | 0 | 30 | 0 | 0 | 0 | 0 | 0 | 4 | 21.9936 | 21.9936 | 0.3053 | 30
05.06.2025¦13:04:23.241 | 0 | 0 | 0 | 0 | 0 | 4 | 22.515 | 22.515 | 0 | 30 | 0 | 0 | 0 | 0 | 0 | 4 | 22.0884 | 22.0884 | 0.3053 | 30
05.06.2025¦13:04:24.240 | 0 | 0 | 0 | 0 | 0 | 4 | 22.515 | 22.515 | 0 | 30 | 0 | 0 | 0 | 0 | 0 | 4 | 21.9936 | 21.9936 | 0.301 | 30
05.06.2025¦13:04:25.240 | 0 | 0 | 0 | 0 | 0 | 4 | 22.5624 | 22.5624 | 0 | 30 | 0 | 0 | 0 | 0 | 0 | 4 | 21.9936 | 21.9936 | 0.301 | 30
05.06.2025¦13:04:26.240 | 0 | 0 | 0 | 0 | 0 | 4 | 22.515 | 22.515 | 0 | 30 | 0 | 0 | 0 | 0 | 0 | 4 | 21.9936 | 21.9936 | 0.3053 | 30
05.06.2025¦13:04:27.240 | 0 | 0 | 0 | 0 | 0 | 4 | 22.515 | 22.515 | 0 | 30 | 0 | 0 | 0 | 0 | 0 | 4 | 21.9936 | 21.9936 | 0.3053 | 30
05.06.2025¦13:04:28.240 | 0 | 0 | 0 | 0 | 0 | 4 | 22.515 | 22.515 | 0 | 30 | 0 | 0 | 0 | 0 | 0 | 4 | 21.9936 | 21.9936 | 0.3268 | 30
05.06.2025¦13:04:29.240 | 0 | 0 | 0 | 0 | 0 | 4 | 22.5624 | 22.5624 | 0 | 30 | 0 | 0 | 0 | 0 | 0 | 4 | 21.9936 | 21.9936 | 0.3182 | 30
05.06.2025¦13:04:30.241 | 0 | 0 | 0 | 0 | 0 | 4 | 22.5624 | 22.5624 | 0 | 30 | 0 | 0 | 0 | 0 | 0 | 4 | 21.9936 | 21.9936 | 0.3139 | 30
05.06.2025¦13:04:31.240 | 0 | 0 | 0 | 0 | 0 | 4 | 22.5624 | 22.5624 | 0 | 30 | 0 | 0 | 0 | 0 | 0 | 4 | 21.9936 | 21.9936 | 0.3139 | 30
05.06.2025¦13:04:32.240 | 0 | 0 | 0 | 0 | 0 | 4 | 22.5624 | 22.5624 | 0 | 30 | 0 | 0 | 0 | 0 | 0 | 4 | 21.9936 | 21.9936 | 0.3096 | 30
05.06.2025¦13:04:33.240 | 0 | 0 | 0 | 0 | 0 | 4 | 22.515 | 22.515 | 0 | 30 | 0 | 0 | 0 | 0 | 0 | 4 | 21.9936 | 21.9936 | 0.3096 | 30
05.06.2025¦13:04:34.239 | 0 | 0 | 0 | 0 | 0 | 4 | 22.515 | 22.515 | 0 | 30 | 0 | 0 | 0 | 0 | 0 | 4 | 21.9936 | 21.9936 | 0.3096 | 30
05.06.2025¦13:04:35.240 | 0 | 0 | 0 | 0 | 0 | 4 | 22.5624 | 22.5624 | 0 | 30 | 0 | 0 | 0 | 0 | 0 | 4 | 21.9936 | 21.9936 | 0.2967 | 30
05.06.2025¦13:04:36.239 | 0 | 0 | 0 | 0 | 0 | 4 | 22.5624 | 22.5624 | 0 | 30 | 0 | 0 | 0 | 0 | 0 | 4 | 21.9936 | 21.9936 | 0.2967 | 30
05.06.2025¦13:04:37.240 | 0 | 0 | 0 | 0 | 0 | 4 | 22.5624 | 22.5624 | 0 | 30 | 0 | 0 | 0 | 0 | 0 | 4 | 21.9462 | 21.9462 | 0.2881 | 30
05.06.2025¦13:04:38.240 | 0 | 0 | 0 | 0 | 0 | 4 | 22.515 | 22.515 | 0 | 30 | 0 | 0 | 0 | 0 | 0 | 4 | 21.9936 | 21.9936 | 0.2838 | 30
05.06.2025¦13:04:39.240 | 0 | 0 | 0 | 0 | 0 | 4 | 22.515 | 22.515 | 0 | 30 | 0 | 0 | 0 | 0 | 0 | 4 | 22.041 | 22.041 | 0.2881 | 30
05.06.2025¦13:04:40.240 | 0 | 0 | 0 | 0 | 0 | 4 | 22.5624 | 22.5624 | 0 | 30 | 0 | 0 | 0 | 0 | 0 | 4 | 21.9936 | 21.9936 | 0.2838 | 30
05.06.2025¦13:04:41.240 | 0 | 0 | 0 | 0 | 0 | 4 | 22.515 | 22.515 | 0 | 30 | 0 | 0 | 0 | 0 | 0 | 4 | 21.9936 | 21.9936 | 0.2752 | 30
05.06.2025¦13:04:42.240 | 0 | 0 | 0 | 0 | 0 | 4 | 22.515 | 22.515 | 0 | 30 | 0 | 0 | 0 | 0 | 0 | 4 | 21.9936 | 21.9936 | 0.2881 | 30
05.06.2025¦13:04:43.239 | 0 | 0 | 0 | 0 | 0 | 4 | 22.515 | 22.515 | 0 | 30 | 0 | 0 | 0 | 0 | 0 | 4 | 21.9936 | 21.9936 | 0.2881 | 30
05.06.2025¦13:04:44.240 | 0 | 0 | 0 | 0 | 0 | 4 | 22.5624 | 22.5624 | 0 | 30 | 0 | 0 | 0 | 0 | 0 | 4 | 22.041 | 22.041 | 0.2924 | 30
05.06.2025¦13:04:45.240 | 0 | 0 | 0 | 0 | 0 | 99 | 0 | 0 | 0 | 30 | 0 | 0 | 0 | 0 | 0 | 99 | 0 | 0 | 0 | 30
05.06.2025¦13:04:46.240 | 0 | 0 | 0 | 0 | 0 | 4 | 8.0106 | 8.0106 | 0 | 30 | 0 | 0 | 0 | 0 | 0 | 4 | 7.9632 | 7.9632 | 0 | 30
05.06.2025¦13:04:47.240 | 0 | 0 | 0 | 0 | 0 | 4 | 9.0534 | 9.0534 | 0 | 30 | 0 | 0 | 0 | 0 | 0 | 4 | 9.5274 | 9.5274 | 0 | 30
| OekoSolve | OekoSolve | OekoSolve | OekoSolve | OekoSolve | OekoSolve | OekoSolve | OekoSolve | OekoSolve | OekoSolve | OekoSolve | OekoSolve | OekoSolve | OekoSolve | OekoSolve | OekoSolve | OekoSolve | OekoSolve | OekoSolve | OekoSolve
| EnMeter_Prec1 | EnMeter_Prec1 | EnMeter_Prec1 | EnMeter_Prec1 | EnMeter_Prec1 | EnMeter_Prec1 | EnMeter_Prec1 | EnMeter_Prec1 | EnMeter_Prec1 | EnMeter_Prec1 | EnMeter_Prec2 | EnMeter_Prec2 | EnMeter_Prec2 | EnMeter_Prec2 | EnMeter_Prec2 | EnMeter_Prec2 | EnMeter_Prec2 | EnMeter_Prec2 | EnMeter_Prec2 | EnMeter_Prec2
| Prec1 P:W | Prec1 WTotal:kWh | Prec1 WDay:kWh | Prec1 WMonth:kWh | Prec1 WYear:kWh | Prec1 State:0 no info available¦1 Off¦2 Startup¦3 Ready¦4 On¦5 Charge¦6 Discharge¦7 Batt Low or Full¦8 Batt Full¦9 Batt low¦10 Finished¦11 Island¦12 Waiting¦91 Maintenance¦99 ERROR | Prec1 Spec Signal | Prec1 V:kV | Prec1 I:mA | Prec1 Info:0 Bit0¦1 Bit1¦2 Bit2¦3 Bit3¦4 HS Ein¦5 Freigabe / Abdeckung vorhanden¦6 Temp. FÃ¼hler aktiv¦7 Temp. FÃ¼hler unterbrochen¦8 Bit8¦9 Bit9¦10 Bit10¦11 Bit11¦12 Bit12¦13 Bit13¦14 Bit14¦15 Bit15¦ | Prec2 P:W | Prec2 WTotal:kWh | Prec2 WDay:kWh | Prec2 WMonth:kWh | Prec2 WYear:kWh | Prec2 State:0 no info available¦1 Off¦2 Startup¦3 Ready¦4 On¦5 Charge¦6 Discharge¦7 Batt Low or Full¦8 Batt Full¦9 Batt low¦10 Finished¦11 Island¦12 Waiting¦91 Maintenance¦99 ERROR | Prec2 Spec Signal | Prec2 V:kV | Prec2 I:mA | Prec2 Info:0 Bit0¦1 Bit1¦2 Bit2¦3 Bit3¦4 HS Ein¦5 Freigabe / Abdeckung vorhanden¦6 Temp. FÃ¼hler aktiv¦7 Temp. FÃ¼hler unterbrochen¦8 Bit8¦9 Bit9¦10 Bit10¦11 Bit11¦12 Bit12¦13 Bit13¦14 Bit14¦15 Bit15¦
05.06.2025¦13:04:48.240 | 0 | 0 | 0 | 0 | 0 | 4 | 13.7934 | 13.7934 | 0 | 30 | 0 | 0 | 0 | 0 | 0 | 4 | 13.983 | 13.983 | 0 | 30
05.06.2025¦13:04:49.240 | 0 | 0 | 0 | 0 | 0 | 4 | 18.9126 | 18.9126 | 0 | 30 | 0 | 0 | 0 | 0 | 0 | 4 | 18.96 | 18.96 | 0.0946 | 30
05.06.2025¦13:04:50.239 | 0 | 0 | 0 | 0 | 0 | 4 | 18.9126 | 18.9126 | 0 | 30 | 0 | 0 | 0 | 0 | 0 | 4 | 18.96 | 18.96 | 0.0946 | 30
05.06.2025¦13:04:51.241 | 0 | 0 | 0 | 0 | 0 | 4 | 22.5624 | 22.5624 | 0 | 30 | 0 | 0 | 0 | 0 | 0 | 4 | 22.041 | 22.041 | 0.2838 | 30
05.06.2025¦13:04:52.240 | 0 | 0 | 0 | 0 | 0 | 4 | 22.515 | 22.515 | 0 | 30 | 0 | 0 | 0 | 0 | 0 | 4 | 21.9936 | 21.9936 | 0.2537 | 30
05.06.2025¦13:04:53.240 | 0 | 0 | 0 | 0 | 0 | 4 | 22.5624 | 22.5624 | 0 | 30 | 0 | 0 | 0 | 0 | 0 | 4 | 21.9936 | 21.9936 | 0.2623 | 30
05.06.2025¦13:04:54.239 | 0 | 0 | 0 | 0 | 0 | 4 | 22.5624 | 22.5624 | 0 | 30 | 0 | 0 | 0 | 0 | 0 | 4 | 21.9936 | 21.9936 | 0.2623 | 30
05.06.2025¦13:04:55.240 | 0 | 0 | 0 | 0 | 0 | 4 | 22.515 | 22.515 | 0 | 30 | 0 | 0 | 0 | 0 | 0 | 4 | 21.9936 | 21.9936 | 0.2494 | 30
05.06.2025¦13:04:56.240 | 0 | 0 | 0 | 0 | 0 | 4 | 22.5624 | 22.5624 | 0 | 30 | 0 | 0 | 0 | 0 | 0 | 4 | 22.041 | 22.041 | 0.2451 | 30
05.06.2025¦13:04:57.240 | 0 | 0 | 0 | 0 | 0 | 99 | 0 | 0 | 0 | 30 | 0 | 0 | 0 | 0 | 0 | 4 | 21.9936 | 21.9936 | 0.2408 | 30
05.06.2025¦13:04:58.240 | 0 | 0 | 0 | 0 | 0 | 4 | 22.515 | 22.515 | 0 | 30 | 0 | 0 | 0 | 0 | 0 | 4 | 21.9936 | 21.9936 | 0.2537 | 30
05.06.2025¦13:04:59.240 | 0 | 0 | 0 | 0 | 0 | 4 | 22.515 | 22.515 | 0 | 30 | 0 | 0 | 0 | 0 | 0 | 4 | 21.9936 | 21.9936 | 0.2537 | 30
05.06.2025¦13:05:00.239 | 0 | 0 | 0 | 0 | 0 | 4 | 22.515 | 22.515 | 0 | 30 | 0 | 0 | 0 | 0 | 0 | 4 | 21.9936 | 21.9936 | 0.2494 | 30
05.06.2025¦13:05:01.240 | 0 | 0 | 0 | 0 | 0 | 4 | 22.515 | 22.515 | 0 | 30 | 0 | 0 | 0 | 0 | 0 | 4 | 21.9936 | 21.9936 | 0.2924 | 30
05.06.2025¦13:05:02.240 | 0 | 0 | 0 | 0 | 0 | 4 | 22.5624 | 22.5624 | 0 | 30 | 0 | 0 | 0 | 0 | 0 | 4 | 21.9936 | 21.9936 | 0.2752 | 30
05.06.2025¦13:05:03.240 | 0 | 0 | 0 | 0 | 0 | 4 | 22.515 | 22.515 | 0 | 30 | 0 | 0 | 0 | 0 | 0 | 4 | 21.9936 | 21.9936 | 0.258 | 30
05.06.2025¦13:05:04.240 | 0 | 0 | 0 | 0 | 0 | 4 | 22.515 | 22.515 | 0 | 30 | 0 | 0 | 0 | 0 | 0 | 4 | 21.9936 | 21.9936 | 0.301 | 30
05.06.2025¦13:05:05.239 | 0 | 0 | 0 | 0 | 0 | 4 | 22.515 | 22.515 | 0 | 30 | 0 | 0 | 0 | 0 | 0 | 4 | 21.9936 | 21.9936 | 0.301 | 30
05.06.2025¦13:05:06.240 | 0 | 0 | 0 | 0 | 0 | 4 | 21.4722 | 21.4722 | 0 | 30 | 0 | 0 | 0 | 0 | 0 | 4 | 20.9982 | 20.9982 | 0.2322 | 30
05.06.2025¦13:05:07.240 | 0 | 0 | 0 | 0 | 0 | 4 | 21.5196 | 21.5196 | 0 | 30 | 0 | 0 | 0 | 0 | 0 | 4 | 20.9982 | 20.9982 | 0.2408 | 30
05.06.2025¦13:05:08.239 | 0 | 0 | 0 | 0 | 0 | 4 | 21.5196 | 21.5196 | 0 | 30 | 0 | 0 | 0 | 0 | 0 | 4 | 20.9982 | 20.9982 | 0.2408 | 30
05.06.2025¦13:05:09.240 | 0 | 0 | 0 | 0 | 0 | 4 | 21.5196 | 21.5196 | 0 | 30 | 0 | 0 | 0 | 0 | 0 | 4 | 21.0456 | 21.0456 | 0.2451 | 30
05.06.2025¦13:05:10.240 | 0 | 0 | 0 | 0 | 0 | 4 | 21.5196 | 21.5196 | 0 | 30 | 0 | 0 | 0 | 0 | 0 | 4 | 20.9982 | 20.9982 | 0.2365 | 30
05.06.2025¦13:05:11.240 | 0 | 0 | 0 | 0 | 0 | 4 | 21.5196 | 21.5196 | 0 | 30 | 0 | 0 | 0 | 0 | 0 | 4 | 20.9982 | 20.9982 | 0.2365 | 30
05.06.2025¦13:05:12.240 | 0 | 0 | 0 | 0 | 0 | 4 | 21.5196 | 21.5196 | 0 | 30 | 0 | 0 | 0 | 0 | 0 | 4 | 20.9982 | 20.9982 | 0.2365 | 30
05.06.2025¦13:05:13.240 | 0 | 0 | 0 | 0 | 0 | 4 | 21.4722 | 21.4722 | 0 | 30 | 0 | 0 | 0 | 0 | 0 | 4 | 20.9982 | 20.9982 | 0.2451 | 30
05.06.2025¦13:05:14.239 | 0 | 0 | 0 | 0 | 0 | 4 | 21.4722 | 21.4722 | 0 | 30 | 0 | 0 | 0 | 0 | 0 | 4 | 20.9982 | 20.9982 | 0.2451 | 30
05.06.2025¦13:05:15.240 | 0 | 0 | 0 | 0 | 0 | 4 | 21.5196 | 21.5196 | 0 | 30 | 0 | 0 | 0 | 0 | 0 | 4 | 20.9982 | 20.9982 | 0.2322 | 30
05.06.2025¦13:05:16.239 | 0 | 0 | 0 | 0 | 0 | 4 | 21.5196 | 21.5196 | 0 | 30 | 0 | 0 | 0 | 0 | 0 | 4 | 20.9982 | 20.9982 | 0.2322 | 30
05.06.2025¦13:05:17.240 | 0 | 0 | 0 | 0 | 0 | 4 | 21.4722 | 21.4722 | 0 | 30 | 0 | 0 | 0 | 0 | 0 | 4 | 20.9982 | 20.9982 | 0.258 | 30
| OekoSolve | OekoSolve | OekoSolve | OekoSolve | OekoSolve | OekoSolve | OekoSolve | OekoSolve | OekoSolve | OekoSolve | OekoSolve | OekoSolve | OekoSolve | OekoSolve | OekoSolve | OekoSolve | OekoSolve | OekoSolve | OekoSolve | OekoSolve
| EnMeter_Prec1 | EnMeter_Prec1 | EnMeter_Prec1 | EnMeter_Prec1 | EnMeter_Prec1 | EnMeter_Prec1 | EnMeter_Prec1 | EnMeter_Prec1 | EnMeter_Prec1 | EnMeter_Prec1 | EnMeter_Prec2 | EnMeter_Prec2 | EnMeter_Prec2 | EnMeter_Prec2 | EnMeter_Prec2 | EnMeter_Prec2 | EnMeter_Prec2 | EnMeter_Prec2 | EnMeter_Prec2 | EnMeter_Prec2
| Prec1 P:W | Prec1 WTotal:kWh | Prec1 WDay:kWh | Prec1 WMonth:kWh | Prec1 WYear:kWh | Prec1 State:0 no info available¦1 Off¦2 Startup¦3 Ready¦4 On¦5 Charge¦6 Discharge¦7 Batt Low or Full¦8 Batt Full¦9 Batt low¦10 Finished¦11 Island¦12 Waiting¦91 Maintenance¦99 ERROR | Prec1 Spec Signal | Prec1 V:kV | Prec1 I:mA | Prec1 Info:0 Bit0¦1 Bit1¦2 Bit2¦3 Bit3¦4 HS Ein¦5 Freigabe / Abdeckung vorhanden¦6 Temp. FÃ¼hler aktiv¦7 Temp. FÃ¼hler unterbrochen¦8 Bit8¦9 Bit9¦10 Bit10¦11 Bit11¦12 Bit12¦13 Bit13¦14 Bit14¦15 Bit15¦ | Prec2 P:W | Prec2 WTotal:kWh | Prec2 WDay:kWh | Prec2 WMonth:kWh | Prec2 WYear:kWh | Prec2 State:0 no info available¦1 Off¦2 Startup¦3 Ready¦4 On¦5 Charge¦6 Discharge¦7 Batt Low or Full¦8 Batt Full¦9 Batt low¦10 Finished¦11 Island¦12 Waiting¦91 Maintenance¦99 ERROR | Prec2 Spec Signal | Prec2 V:kV | Prec2 I:mA | Prec2 Info:0 Bit0¦1 Bit1¦2 Bit2¦3 Bit3¦4 HS Ein¦5 Freigabe / Abdeckung vorhanden¦6 Temp. FÃ¼hler aktiv¦7 Temp. FÃ¼hler unterbrochen¦8 Bit8¦9 Bit9¦10 Bit10¦11 Bit11¦12 Bit12¦13 Bit13¦14 Bit14¦15 Bit15¦
05.06.2025¦13:05:18.240 | 0 | 0 | 0 | 0 | 0 | 4 | 21.4722 | 21.4722 | 0 | 30 | 0 | 0 | 0 | 0 | 0 | 4 | 20.9982 | 20.9982 | 0.258 | 30
05.06.2025¦13:05:19.241 | 0 | 0 | 0 | 0 | 0 | 4 | 21.4722 | 21.4722 | 0 | 30 | 0 | 0 | 0 | 0 | 0 | 4 | 20.9982 | 20.9982 | 0.2408 | 30
05.06.2025¦13:05:20.239 | 0 | 0 | 0 | 0 | 0 | 4 | 21.4722 | 21.4722 | 0 | 30 | 0 | 0 | 0 | 0 | 0 | 4 | 20.9982 | 20.9982 | 0.2408 | 30
05.06.2025¦13:05:21.240 | 0 | 0 | 0 | 0 | 0 | 4 | 21.5196 | 21.5196 | 0 | 30 | 0 | 0 | 0 | 0 | 0 | 4 | 20.9982 | 20.9982 | 0.2537 | 30
05.06.2025¦13:05:22.240 | 0 | 0 | 0 | 0 | 0 | 4 | 21.5196 | 21.5196 | 0 | 30 | 0 | 0 | 0 | 0 | 0 | 4 | 20.9982 | 20.9982 | 0.2623 | 30
05.06.2025¦13:05:23.240 | 0 | 0 | 0 | 0 | 0 | 4 | 21.4722 | 21.4722 | 0 | 30 | 0 | 0 | 0 | 0 | 0 | 4 | 20.9982 | 20.9982 | 0.2408 | 30
05.06.2025¦13:05:24.240 | 0 | 0 | 0 | 0 | 0 | 4 | 21.5196 | 21.5196 | 0 | 30 | 0 | 0 | 0 | 0 | 0 | 4 | 21.0456 | 21.0456 | 0.2451 | 30
05.06.2025¦13:05:25.240 | 0 | 0 | 0 | 0 | 0 | 4 | 21.5196 | 21.5196 | 0 | 30 | 0 | 0 | 0 | 0 | 0 | 4 | 20.9982 | 20.9982 | 0.2322 | 30
05.06.2025¦13:05:26.242 | 0 | 0 | 0 | 0 | 0 | 4 | 21.5196 | 21.5196 | 0 | 30 | 0 | 0 | 0 | 0 | 0 | 4 | 20.9982 | 20.9982 | 0.2623 | 30
05.06.2025¦13:05:27.239 | 0 | 0 | 0 | 0 | 0 | 4 | 21.5196 | 21.5196 | 0 | 30 | 0 | 0 | 0 | 0 | 0 | 4 | 20.9982 | 20.9982 | 0.2623 | 30
05.06.2025¦13:05:28.239 | 0 | 0 | 0 | 0 | 0 | 4 | 21.4722 | 21.4722 | 0 | 30 | 0 | 0 | 0 | 0 | 0 | 4 | 20.9982 | 20.9982 | 0.2451 | 30
05.06.2025¦13:05:29.240 | 0 | 0 | 0 | 0 | 0 | 4 | 21.4722 | 21.4722 | 0 | 30 | 0 | 0 | 0 | 0 | 0 | 4 | 20.9982 | 20.9982 | 0.258 | 30
05.06.2025¦13:05:30.240 | 0 | 0 | 0 | 0 | 0 | 4 | 21.5196 | 21.5196 | 0 | 30 | 0 | 0 | 0 | 0 | 0 | 4 | 20.9982 | 20.9982 | 0.2666 | 30
05.06.2025¦13:05:31.240 | 0 | 0 | 0 | 0 | 0 | 4 | 21.5196 | 21.5196 | 0 | 30 | 0 | 0 | 0 | 0 | 0 | 4 | 20.9982 | 20.9982 | 0.2666 | 30
05.06.2025¦13:05:32.240 | 0 | 0 | 0 | 0 | 0 | 4 | 21.5196 | 21.5196 | 0 | 30 | 0 | 0 | 0 | 0 | 0 | 4 | 21.0456 | 21.0456 | 0.2279 | 30
05.06.2025¦13:05:33.240 | 0 | 0 | 0 | 0 | 0 | 4 | 21.4722 | 21.4722 | 0 | 30 | 0 | 0 | 0 | 0 | 0 | 4 | 20.9982 | 20.9982 | 0.2881 | 30
05.06.2025¦13:05:34.240 | 0 | 0 | 0 | 0 | 0 | 4 | 21.5196 | 21.5196 | 0 | 30 | 0 | 0 | 0 | 0 | 0 | 4 | 20.9982 | 20.9982 | 0.2451 | 30
05.06.2025¦13:05:35.240 | 0 | 0 | 0 | 0 | 0 | 4 | 21.5196 | 21.5196 | 0 | 30 | 0 | 0 | 0 | 0 | 0 | 4 | 20.9982 | 20.9982 | 0.2322 | 30
05.06.2025¦13:05:36.240 | 0 | 0 | 0 | 0 | 0 | 4 | 21.4722 | 21.4722 | 0 | 30 | 0 | 0 | 0 | 0 | 0 | 4 | 20.9982 | 20.9982 | 0.2279 | 30
05.06.2025¦13:05:37.239 | 0 | 0 | 0 | 0 | 0 | 4 | 21.4722 | 21.4722 | 0 | 30 | 0 | 0 | 0 | 0 | 0 | 4 | 20.9982 | 20.9982 | 0.2279 | 30
05.06.2025¦13:05:38.240 | 0 | 0 | 0 | 0 | 0 | 4 | 21.5196 | 21.5196 | 0 | 30 | 0 | 0 | 0 | 0 | 0 | 4 | 20.9982 | 20.9982 | 0.2279 | 30
05.06.2025¦13:05:39.240 | 0 | 0 | 0 | 0 | 0 | 4 | 21.5196 | 21.5196 | 0 | 30 | 0 | 0 | 0 | 0 | 0 | 4 | 20.9508 | 20.9508 | 0.2193 | 30
05.06.2025¦13:05:40.241 | 0 | 0 | 0 | 0 | 0 | 4 | 21.4722 | 21.4722 | 0 | 30 | 0 | 0 | 0 | 0 | 0 | 4 | 20.9982 | 20.9982 | 0.2279 | 30
05.06.2025¦13:05:41.240 | 0 | 0 | 0 | 0 | 0 | 4 | 21.5196 | 21.5196 | 0 | 30 | 0 | 0 | 0 | 0 | 0 | 4 | 20.9508 | 20.9508 | 0.2236 | 30
05.06.2025¦13:05:42.239 | 0 | 0 | 0 | 0 | 0 | 4 | 21.5196 | 21.5196 | 0 | 30 | 0 | 0 | 0 | 0 | 0 | 4 | 20.9508 | 20.9508 | 0.2236 | 30
05.06.2025¦13:05:43.240 | 0 | 0 | 0 | 0 | 0 | 4 | 21.5196 | 21.5196 | 0 | 30 | 0 | 0 | 0 | 0 | 0 | 4 | 20.9508 | 20.9508 | 0.2193 | 30
05.06.2025¦13:05:44.240 | 0 | 0 | 0 | 0 | 0 | 4 | 21.4722 | 21.4722 | 0 | 30 | 0 | 0 | 0 | 0 | 0 | 4 | 20.9982 | 20.9982 | 0.2193 | 30
05.06.2025¦13:05:45.240 | 0 | 0 | 0 | 0 | 0 | 4 | 21.4722 | 21.4722 | 0 | 30 | 0 | 0 | 0 | 0 | 0 | 4 | 20.9982 | 20.9982 | 0.2451 | 30
05.06.2025¦13:05:46.239 | 0 | 0 | 0 | 0 | 0 | 4 | 21.4722 | 21.4722 | 0 | 30 | 0 | 0 | 0 | 0 | 0 | 4 | 20.9982 | 20.9982 | 0.2451 | 30
05.06.2025¦13:05:47.240 | 0 | 0 | 0 | 0 | 0 | 4 | 21.4722 | 21.4722 | 0 | 30 | 0 | 0 | 0 | 0 | 0 | 4 | 20.9982 | 20.9982 | 0.2451 | 30
| OekoSolve | OekoSolve | OekoSolve | OekoSolve | OekoSolve | OekoSolve | OekoSolve | OekoSolve | OekoSolve | OekoSolve | OekoSolve | OekoSolve | OekoSolve | OekoSolve | OekoSolve | OekoSolve | OekoSolve | OekoSolve | OekoSolve | OekoSolve
| EnMeter_Prec1 | EnMeter_Prec1 | EnMeter_Prec1 | EnMeter_Prec1 | EnMeter_Prec1 | EnMeter_Prec1 | EnMeter_Prec1 | EnMeter_Prec1 | EnMeter_Prec1 | EnMeter_Prec1 | EnMeter_Prec2 | EnMeter_Prec2 | EnMeter_Prec2 | EnMeter_Prec2 | EnMeter_Prec2 | EnMeter_Prec2 | EnMeter_Prec2 | EnMeter_Prec2 | EnMeter_Prec2 | EnMeter_Prec2
| Prec1 P:W | Prec1 WTotal:kWh | Prec1 WDay:kWh | Prec1 WMonth:kWh | Prec1 WYear:kWh | Prec1 State:0 no info available¦1 Off¦2 Startup¦3 Ready¦4 On¦5 Charge¦6 Discharge¦7 Batt Low or Full¦8 Batt Full¦9 Batt low¦10 Finished¦11 Island¦12 Waiting¦91 Maintenance¦99 ERROR | Prec1 Spec Signal | Prec1 V:kV | Prec1 I:mA | Prec1 Info:0 Bit0¦1 Bit1¦2 Bit2¦3 Bit3¦4 HS Ein¦5 Freigabe / Abdeckung vorhanden¦6 Temp. FÃ¼hler aktiv¦7 Temp. FÃ¼hler unterbrochen¦8 Bit8¦9 Bit9¦10 Bit10¦11 Bit11¦12 Bit12¦13 Bit13¦14 Bit14¦15 Bit15¦ | Prec2 P:W | Prec2 WTotal:kWh | Prec2 WDay:kWh | Prec2 WMonth:kWh | Prec2 WYear:kWh | Prec2 State:0 no info available¦1 Off¦2 Startup¦3 Ready¦4 On¦5 Charge¦6 Discharge¦7 Batt Low or Full¦8 Batt Full¦9 Batt low¦10 Finished¦11 Island¦12 Waiting¦91 Maintenance¦99 ERROR | Prec2 Spec Signal | Prec2 V:kV | Prec2 I:mA | Prec2 Info:0 Bit0¦1 Bit1¦2 Bit2¦3 Bit3¦4 HS Ein¦5 Freigabe / Abdeckung vorhanden¦6 Temp. FÃ¼hler aktiv¦7 Temp. FÃ¼hler unterbrochen¦8 Bit8¦9 Bit9¦10 Bit10¦11 Bit11¦12 Bit12¦13 Bit13¦14 Bit14¦15 Bit15¦
05.06.2025¦13:05:48.240 | 0 | 0 | 0 | 0 | 0 | 4 | 21.5196 | 21.5196 | 0 | 30 | 0 | 0 | 0 | 0 | 0 | 4 | 20.9982 | 20.9982 | 0.2451 | 30
05.06.2025¦13:05:49.239 | 0 | 0 | 0 | 0 | 0 | 4 | 21.5196 | 21.5196 | 0 | 30 | 0 | 0 | 0 | 0 | 0 | 4 | 20.9982 | 20.9982 | 0.2451 | 30
05.06.2025¦13:05:50.240 | 0 | 0 | 0 | 0 | 0 | 4 | 21.4722 | 21.4722 | 0 | 30 | 0 | 0 | 0 | 0 | 0 | 4 | 20.9982 | 20.9982 | 0.2451 | 30
05.06.2025¦13:05:51.239 | 0 | 0 | 0 | 0 | 0 | 4 | 21.5196 | 21.5196 | 0 | 30 | 0 | 0 | 0 | 0 | 0 | 4 | 20.9982 | 20.9982 | 0.2322 | 30
05.06.2025¦13:05:52.240 | 0 | 0 | 0 | 0 | 0 | 4 | 21.5196 | 21.5196 | 0 | 30 | 0 | 0 | 0 | 0 | 0 | 4 | 20.9982 | 20.9982 | 0.2408 | 30
05.06.2025¦13:05:53.240 | 0 | 0 | 0 | 0 | 0 | 4 | 21.5196 | 21.5196 | 0 | 30 | 0 | 0 | 0 | 0 | 0 | 4 | 20.9508 | 20.9508 | 0.2451 | 30
05.06.2025¦13:05:54.240 | 0 | 0 | 0 | 0 | 0 | 4 | 21.5196 | 21.5196 | 0 | 30 | 0 | 0 | 0 | 0 | 0 | 4 | 21.0456 | 21.0456 | 0.2451 | 30
05.06.2025¦13:05:55.240 | 0 | 0 | 0 | 0 | 0 | 4 | 21.5196 | 21.5196 | 0 | 30 | 0 | 0 | 0 | 0 | 0 | 4 | 21.0456 | 21.0456 | 0.2451 | 30
05.06.2025¦13:05:56.239 | 0 | 0 | 0 | 0 | 0 | 4 | 21.4722 | 21.4722 | 0 | 30 | 0 | 0 | 0 | 0 | 0 | 4 | 20.9982 | 20.9982 | 0.2365 | 30
05.06.2025¦13:05:57.239 | 0 | 0 | 0 | 0 | 0 | 4 | 21.5196 | 21.5196 | 0 | 30 | 0 | 0 | 0 | 0 | 0 | 4 | 20.9982 | 20.9982 | 0.2322 | 30
05.06.2025¦13:05:58.240 | 0 | 0 | 0 | 0 | 0 | 4 | 21.5196 | 21.5196 | 0 | 30 | 0 | 0 | 0 | 0 | 0 | 4 | 20.9982 | 20.9982 | 0.2408 | 30
05.06.2025¦13:05:59.240 | 0 | 0 | 0 | 0 | 0 | 4 | 21.5196 | 21.5196 | 0 | 30 | 0 | 0 | 0 | 0 | 0 | 4 | 20.9982 | 20.9982 | 0.2408 | 30
05.06.2025¦13:06:00.240 | 0 | 0 | 0 | 0 | 0 | 4 | 21.4722 | 21.4722 | 0 | 30 | 0 | 0 | 0 | 0 | 0 | 4 | 20.9982 | 20.9982 | 0.2408 | 30
05.06.2025¦13:06:01.240 | 0 | 0 | 0 | 0 | 0 | 4 | 21.4722 | 21.4722 | 0 | 30 | 0 | 0 | 0 | 0 | 0 | 4 | 20.9982 | 20.9982 | 0.2408 | 30
05.06.2025¦13:06:02.240 | 0 | 0 | 0 | 0 | 0 | 4 | 21.5196 | 21.5196 | 0 | 30 | 0 | 0 | 0 | 0 | 0 | 4 | 20.9982 | 20.9982 | 0.2322 | 30
05.06.2025¦13:06:03.240 | 0 | 0 | 0 | 0 | 0 | 4 | 21.5196 | 21.5196 | 0 | 30 | 0 | 0 | 0 | 0 | 0 | 4 | 21.0456 | 21.0456 | 0.2795 | 30
05.06.2025¦13:06:04.240 | 0 | 0 | 0 | 0 | 0 | 4 | 21.5196 | 21.5196 | 0 | 30 | 0 | 0 | 0 | 0 | 0 | 4 | 20.9982 | 20.9982 | 0.2623 | 30
05.06.2025¦13:06:05.240 | 0 | 0 | 0 | 0 | 0 | 4 | 21.5196 | 21.5196 | 0 | 30 | 0 | 0 | 0 | 0 | 0 | 4 | 21.0456 | 21.0456 | 0.2752 | 30
05.06.2025¦13:06:06.240 | 0 | 0 | 0 | 0 | 0 | 4 | 21.5196 | 21.5196 | 0 | 30 | 0 | 0 | 0 | 0 | 0 | 4 | 20.9982 | 20.9982 | 0.2752 | 30
05.06.2025¦13:06:07.240 | 0 | 0 | 0 | 0 | 0 | 4 | 21.5196 | 21.5196 | 0 | 30 | 0 | 0 | 0 | 0 | 0 | 4 | 20.9982 | 20.9982 | 0.2838 | 30
05.06.2025¦13:06:08.241 | 0 | 0 | 0 | 0 | 0 | 4 | 21.5196 | 21.5196 | 0 | 30 | 0 | 0 | 0 | 0 | 0 | 4 | 20.9982 | 20.9982 | 0.2623 | 30
05.06.2025¦13:06:09.239 | 0 | 0 | 0 | 0 | 0 | 4 | 21.5196 | 21.5196 | 0 | 30 | 0 | 0 | 0 | 0 | 0 | 4 | 20.9982 | 20.9982 | 0.2623 | 30
05.06.2025¦13:06:10.240 | 0 | 0 | 0 | 0 | 0 | 4 | 21.5196 | 21.5196 | 0 | 30 | 0 | 0 | 0 | 0 | 0 | 4 | 20.9982 | 20.9982 | 0.2752 | 30
05.06.2025¦13:06:11.239 | 0 | 0 | 0 | 0 | 0 | 4 | 21.5196 | 21.5196 | 0 | 30 | 0 | 0 | 0 | 0 | 0 | 4 | 20.9982 | 20.9982 | 0.2752 | 30
05.06.2025¦13:06:12.239 | 0 | 0 | 0 | 0 | 0 | 4 | 21.4722 | 21.4722 | 0 | 30 | 0 | 0 | 0 | 0 | 0 | 4 | 20.9982 | 20.9982 | 0.2924 | 30
05.06.2025¦13:06:13.240 | 0 | 0 | 0 | 0 | 0 | 4 | 21.5196 | 21.5196 | 0 | 30 | 0 | 0 | 0 | 0 | 0 | 4 | 21.0456 | 21.0456 | 0.2924 | 30
05.06.2025¦13:06:14.240 | 0 | 0 | 0 | 0 | 0 | 4 | 21.5196 | 21.5196 | 0 | 30 | 0 | 0 | 0 | 0 | 0 | 4 | 20.9982 | 20.9982 | 0.2881 | 30
05.06.2025¦13:06:15.240 | 0 | 0 | 0 | 0 | 0 | 4 | 21.5196 | 21.5196 | 0 | 30 | 0 | 0 | 0 | 0 | 0 | 4 | 20.9982 | 20.9982 | 0.2881 | 30
05.06.2025¦13:06:16.240 | 0 | 0 | 0 | 0 | 0 | 4 | 21.4722 | 21.4722 | 0 | 30 | 0 | 0 | 0 | 0 | 0 | 4 | 20.9982 | 20.9982 | 0.2795 | 30
05.06.2025¦13:06:17.239 | 0 | 0 | 0 | 0 | 0 | 4 | 21.5196 | 21.5196 | 0 | 30 | 0 | 0 | 0 | 0 | 0 | 4 | 20.9982 | 20.9982 | 0.2838 | 30
| OekoSolve | OekoSolve | OekoSolve | OekoSolve | OekoSolve | OekoSolve | OekoSolve | OekoSolve | OekoSolve | OekoSolve | OekoSolve | OekoSolve | OekoSolve | OekoSolve | OekoSolve | OekoSolve | OekoSolve | OekoSolve | OekoSolve | OekoSolve
| EnMeter_Prec1 | EnMeter_Prec1 | EnMeter_Prec1 | EnMeter_Prec1 | EnMeter_Prec1 | EnMeter_Prec1 | EnMeter_Prec1 | EnMeter_Prec1 | EnMeter_Prec1 | EnMeter_Prec1 | EnMeter_Prec2 | EnMeter_Prec2 | EnMeter_Prec2 | EnMeter_Prec2 | EnMeter_Prec2 | EnMeter_Prec2 | EnMeter_Prec2 | EnMeter_Prec2 | EnMeter_Prec2 | EnMeter_Prec2
| Prec1 P:W | Prec1 WTotal:kWh | Prec1 WDay:kWh | Prec1 WMonth:kWh | Prec1 WYear:kWh | Prec1 State:0 no info available¦1 Off¦2 Startup¦3 Ready¦4 On¦5 Charge¦6 Discharge¦7 Batt Low or Full¦8 Batt Full¦9 Batt low¦10 Finished¦11 Island¦12 Waiting¦91 Maintenance¦99 ERROR | Prec1 Spec Signal | Prec1 V:kV | Prec1 I:mA | Prec1 Info:0 Bit0¦1 Bit1¦2 Bit2¦3 Bit3¦4 HS Ein¦5 Freigabe / Abdeckung vorhanden¦6 Temp. FÃ¼hler aktiv¦7 Temp. FÃ¼hler unterbrochen¦8 Bit8¦9 Bit9¦10 Bit10¦11 Bit11¦12 Bit12¦13 Bit13¦14 Bit14¦15 Bit15¦ | Prec2 P:W | Prec2 WTotal:kWh | Prec2 WDay:kWh | Prec2 WMonth:kWh | Prec2 WYear:kWh | Prec2 State:0 no info available¦1 Off¦2 Startup¦3 Ready¦4 On¦5 Charge¦6 Discharge¦7 Batt Low or Full¦8 Batt Full¦9 Batt low¦10 Finished¦11 Island¦12 Waiting¦91 Maintenance¦99 ERROR | Prec2 Spec Signal | Prec2 V:kV | Prec2 I:mA | Prec2 Info:0 Bit0¦1 Bit1¦2 Bit2¦3 Bit3¦4 HS Ein¦5 Freigabe / Abdeckung vorhanden¦6 Temp. FÃ¼hler aktiv¦7 Temp. FÃ¼hler unterbrochen¦8 Bit8¦9 Bit9¦10 Bit10¦11 Bit11¦12 Bit12¦13 Bit13¦14 Bit14¦15 Bit15¦
05.06.2025¦13:06:18.239 | 0 | 0 | 0 | 0 | 0 | 4 | 21.5196 | 21.5196 | 0 | 30 | 0 | 0 | 0 | 0 | 0 | 4 | 20.9982 | 20.9982 | 0.258 | 30
05.06.2025¦13:06:19.240 | 0 | 0 | 0 | 0 | 0 | 4 | 21.4722 | 21.4722 | 0 | 30 | 0 | 0 | 0 | 0 | 0 | 4 | 20.9982 | 20.9982 | 0.2752 | 30
05.06.2025¦13:06:20.240 | 0 | 0 | 0 | 0 | 0 | 4 | 21.4722 | 21.4722 | 0 | 30 | 0 | 0 | 0 | 0 | 0 | 4 | 20.9982 | 20.9982 | 0.2666 | 30
05.06.2025¦13:06:21.240 | 0 | 0 | 0 | 0 | 0 | 4 | 21.4722 | 21.4722 | 0 | 30 | 0 | 0 | 0 | 0 | 0 | 4 | 20.9982 | 20.9982 | 0.2666 | 30
05.06.2025¦13:06:22.240 | 0 | 0 | 0 | 0 | 0 | 4 | 21.4722 | 21.4722 | 0 | 30 | 0 | 0 | 0 | 0 | 0 | 4 | 20.9982 | 20.9982 | 0.2666 | 30
05.06.2025¦13:06:23.239 | 0 | 0 | 0 | 0 | 0 | 4 | 21.4722 | 21.4722 | 0 | 30 | 0 | 0 | 0 | 0 | 0 | 4 | 20.9982 | 20.9982 | 0.2752 | 30
05.06.2025¦13:06:24.240 | 0 | 0 | 0 | 0 | 0 | 4 | 21.4722 | 21.4722 | 0 | 30 | 0 | 0 | 0 | 0 | 0 | 4 | 20.9982 | 20.9982 | 0.2451 | 30
05.06.2025¦13:06:25.240 | 0 | 0 | 0 | 0 | 0 | 4 | 21.5196 | 21.5196 | 0 | 30 | 0 | 0 | 0 | 0 | 0 | 4 | 20.9982 | 20.9982 | 0.2494 | 30
05.06.2025¦13:06:26.240 | 0 | 0 | 0 | 0 | 0 | 4 | 21.5196 | 21.5196 | 0 | 30 | 0 | 0 | 0 | 0 | 0 | 4 | 20.9982 | 20.9982 | 0.2408 | 30
05.06.2025¦13:06:27.240 | 0 | 0 | 0 | 0 | 0 | 4 | 21.5196 | 21.5196 | 0 | 30 | 0 | 0 | 0 | 0 | 0 | 4 | 20.9982 | 20.9982 | 0.258 | 30
05.06.2025¦13:06:28.240 | 0 | 0 | 0 | 0 | 0 | 4 | 21.5196 | 21.5196 | 0 | 30 | 0 | 0 | 0 | 0 | 0 | 4 | 20.9982 | 20.9982 | 0.2408 | 30
05.06.2025¦13:06:29.240 | 0 | 0 | 0 | 0 | 0 | 4 | 21.5196 | 21.5196 | 0 | 30 | 0 | 0 | 0 | 0 | 0 | 4 | 20.9982 | 20.9982 | 0.2666 | 30
05.06.2025¦13:06:30.240 | 0 | 0 | 0 | 0 | 0 | 4 | 21.5196 | 21.5196 | 0 | 30 | 0 | 0 | 0 | 0 | 0 | 4 | 20.9982 | 20.9982 | 0.2623 | 30
05.06.2025¦13:06:31.240 | 0 | 0 | 0 | 0 | 0 | 4 | 21.4722 | 21.4722 | 0 | 30 | 0 | 0 | 0 | 0 | 0 | 4 | 20.9982 | 20.9982 | 0.2236 | 30
05.06.2025¦13:06:32.240 | 0 | 0 | 0 | 0 | 0 | 4 | 21.4722 | 21.4722 | 0 | 30 | 0 | 0 | 0 | 0 | 0 | 4 | 20.9982 | 20.9982 | 0.2494 | 30
05.06.2025¦13:06:33.239 | 0 | 0 | 0 | 0 | 0 | 4 | 21.4722 | 21.4722 | 0 | 30 | 0 | 0 | 0 | 0 | 0 | 4 | 20.9982 | 20.9982 | 0.2494 | 30
05.06.2025¦13:06:34.239 | 0 | 0 | 0 | 0 | 0 | 4 | 21.5196 | 21.5196 | 0 | 30 | 0 | 0 | 0 | 0 | 0 | 4 | 21.0456 | 21.0456 | 0.2236 | 30
05.06.2025¦13:06:35.240 | 0 | 0 | 0 | 0 | 0 | 4 | 21.5196 | 21.5196 | 0 | 30 | 0 | 0 | 0 | 0 | 0 | 4 | 20.9982 | 20.9982 | 0.2107 | 30
05.06.2025¦13:06:36.240 | 0 | 0 | 0 | 0 | 0 | 4 | 21.5196 | 21.5196 | 0 | 30 | 0 | 0 | 0 | 0 | 0 | 4 | 20.9982 | 20.9982 | 0.2107 | 30
05.06.2025¦13:06:37.240 | 0 | 0 | 0 | 0 | 0 | 4 | 21.4722 | 21.4722 | 0 | 30 | 0 | 0 | 0 | 0 | 0 | 4 | 20.9982 | 20.9982 | 0.2236 | 30
05.06.2025¦13:06:38.239 | 0 | 0 | 0 | 0 | 0 | 4 | 21.4722 | 21.4722 | 0 | 30 | 0 | 0 | 0 | 0 | 0 | 4 | 20.9982 | 20.9982 | 0.2236 | 30
05.06.2025¦13:06:39.240 | 0 | 0 | 0 | 0 | 0 | 4 | 21.4722 | 21.4722 | 0 | 30 | 0 | 0 | 0 | 0 | 0 | 4 | 20.9508 | 20.9508 | 0.2279 | 30
05.06.2025¦13:06:40.240 | 0 | 0 | 0 | 0 | 0 | 4 | 21.5196 | 21.5196 | 0 | 30 | 0 | 0 | 0 | 0 | 0 | 4 | 21.0456 | 21.0456 | 0.2193 | 30
05.06.2025¦13:06:41.240 | 0 | 0 | 0 | 0 | 0 | 4 | 21.5196 | 21.5196 | 0 | 30 | 0 | 0 | 0 | 0 | 0 | 4 | 20.9508 | 20.9508 | 0.2193 | 30
05.06.2025¦13:06:42.240 | 0 | 0 | 0 | 0 | 0 | 4 | 21.5196 | 21.5196 | 0 | 30 | 0 | 0 | 0 | 0 | 0 | 4 | 20.9508 | 20.9508 | 0.2107 | 30
05.06.2025¦13:06:43.240 | 0 | 0 | 0 | 0 | 0 | 4 | 21.5196 | 21.5196 | 0 | 30 | 0 | 0 | 0 | 0 | 0 | 4 | 20.9508 | 20.9508 | 0.2107 | 30
05.06.2025¦13:06:44.239 | 0 | 0 | 0 | 0 | 0 | 4 | 21.567 | 21.567 | 0 | 30 | 0 | 0 | 0 | 0 | 0 | 4 | 20.9982 | 20.9982 | 0.1978 | 30
05.06.2025¦13:06:45.240 | 0 | 0 | 0 | 0 | 0 | 4 | 21.5196 | 21.5196 | 0 | 30 | 0 | 0 | 0 | 0 | 0 | 4 | 20.9508 | 20.9508 | 0.2193 | 30
05.06.2025¦13:06:46.239 | 0 | 0 | 0 | 0 | 0 | 4 | 21.5196 | 21.5196 | 0 | 30 | 0 | 0 | 0 | 0 | 0 | 4 | 20.9982 | 20.9982 | 0.2193 | 30
05.06.2025¦13:06:47.240 | 0 | 0 | 0 | 0 | 0 | 4 | 21.5196 | 21.5196 | 0 | 30 | 0 | 0 | 0 | 0 | 0 | 4 | 20.9982 | 20.9982 | 0.215 | 30
| OekoSolve | OekoSolve | OekoSolve | OekoSolve | OekoSolve | OekoSolve | OekoSolve | OekoSolve | OekoSolve | OekoSolve | OekoSolve | OekoSolve | OekoSolve | OekoSolve | OekoSolve | OekoSolve | OekoSolve | OekoSolve | OekoSolve | OekoSolve
| EnMeter_Prec1 | EnMeter_Prec1 | EnMeter_Prec1 | EnMeter_Prec1 | EnMeter_Prec1 | EnMeter_Prec1 | EnMeter_Prec1 | EnMeter_Prec1 | EnMeter_Prec1 | EnMeter_Prec1 | EnMeter_Prec2 | EnMeter_Prec2 | EnMeter_Prec2 | EnMeter_Prec2 | EnMeter_Prec2 | EnMeter_Prec2 | EnMeter_Prec2 | EnMeter_Prec2 | EnMeter_Prec2 | EnMeter_Prec2
| Prec1 P:W | Prec1 WTotal:kWh | Prec1 WDay:kWh | Prec1 WMonth:kWh | Prec1 WYear:kWh | Prec1 State:0 no info available¦1 Off¦2 Startup¦3 Ready¦4 On¦5 Charge¦6 Discharge¦7 Batt Low or Full¦8 Batt Full¦9 Batt low¦10 Finished¦11 Island¦12 Waiting¦91 Maintenance¦99 ERROR | Prec1 Spec Signal | Prec1 V:kV | Prec1 I:mA | Prec1 Info:0 Bit0¦1 Bit1¦2 Bit2¦3 Bit3¦4 HS Ein¦5 Freigabe / Abdeckung vorhanden¦6 Temp. FÃ¼hler aktiv¦7 Temp. FÃ¼hler unterbrochen¦8 Bit8¦9 Bit9¦10 Bit10¦11 Bit11¦12 Bit12¦13 Bit13¦14 Bit14¦15 Bit15¦ | Prec2 P:W | Prec2 WTotal:kWh | Prec2 WDay:kWh | Prec2 WMonth:kWh | Prec2 WYear:kWh | Prec2 State:0 no info available¦1 Off¦2 Startup¦3 Ready¦4 On¦5 Charge¦6 Discharge¦7 Batt Low or Full¦8 Batt Full¦9 Batt low¦10 Finished¦11 Island¦12 Waiting¦91 Maintenance¦99 ERROR | Prec2 Spec Signal | Prec2 V:kV | Prec2 I:mA | Prec2 Info:0 Bit0¦1 Bit1¦2 Bit2¦3 Bit3¦4 HS Ein¦5 Freigabe / Abdeckung vorhanden¦6 Temp. FÃ¼hler aktiv¦7 Temp. FÃ¼hler unterbrochen¦8 Bit8¦9 Bit9¦10 Bit10¦11 Bit11¦12 Bit12¦13 Bit13¦14 Bit14¦15 Bit15¦
05.06.2025¦13:06:48.239 | 0 | 0 | 0 | 0 | 0 | 4 | 21.5196 | 21.5196 | 0 | 30 | 0 | 0 | 0 | 0 | 0 | 4 | 20.9982 | 20.9982 | 0.215 | 30
05.06.2025¦13:06:49.239 | 0 | 0 | 0 | 0 | 0 | 4 | 21.4722 | 21.4722 | 0 | 30 | 0 | 0 | 0 | 0 | 0 | 4 | 21.0456 | 21.0456 | 0.2193 | 30
05.06.2025¦13:06:50.239 | 0 | 0 | 0 | 0 | 0 | 4 | 21.5196 | 21.5196 | 0 | 30 | 0 | 0 | 0 | 0 | 0 | 4 | 20.9982 | 20.9982 | 0.2193 | 30
05.06.2025¦13:06:51.239 | 0 | 0 | 0 | 0 | 0 | 4 | 21.4722 | 21.4722 | 0 | 30 | 0 | 0 | 0 | 0 | 0 | 4 | 20.9982 | 20.9982 | 0.2408 | 30
05.06.2025¦13:06:52.239 | 0 | 0 | 0 | 0 | 0 | 4 | 21.5196 | 21.5196 | 0 | 30 | 0 | 0 | 0 | 0 | 0 | 4 | 20.9982 | 20.9982 | 0.2408 | 30
05.06.2025¦13:06:53.240 | 0 | 0 | 0 | 0 | 0 | 4 | 21.5196 | 21.5196 | 0 | 30 | 0 | 0 | 0 | 0 | 0 | 4 | 20.9982 | 20.9982 | 0.2236 | 30
05.06.2025¦13:06:54.240 | 0 | 0 | 0 | 0 | 0 | 4 | 21.5196 | 21.5196 | 0 | 30 | 0 | 0 | 0 | 0 | 0 | 4 | 20.9982 | 20.9982 | 0.2236 | 30
05.06.2025¦13:06:55.239 | 0 | 0 | 0 | 0 | 0 | 4 | 21.4722 | 21.4722 | 0 | 30 | 0 | 0 | 0 | 0 | 0 | 4 | 20.9982 | 20.9982 | 0.2408 | 30
05.06.2025¦13:06:56.240 | 0 | 0 | 0 | 0 | 0 | 4 | 21.5196 | 21.5196 | 0 | 30 | 0 | 0 | 0 | 0 | 0 | 4 | 20.9982 | 20.9982 | 0.2537 | 30
05.06.2025¦13:06:57.241 | 0 | 0 | 0 | 0 | 0 | 4 | 21.5196 | 21.5196 | 0 | 30 | 0 | 0 | 0 | 0 | 0 | 4 | 20.9982 | 20.9982 | 0.2537 | 30
05.06.2025¦13:06:58.239 | 0 | 0 | 0 | 0 | 0 | 4 | 21.5196 | 21.5196 | 0 | 30 | 0 | 0 | 0 | 0 | 0 | 4 | 21.0456 | 21.0456 | 0.258 | 30
05.06.2025¦13:06:59.240 | 0 | 0 | 0 | 0 | 0 | 4 | 21.4722 | 21.4722 | 0 | 30 | 0 | 0 | 0 | 0 | 0 | 4 | 20.9982 | 20.9982 | 0.2795 | 30
05.06.2025¦13:07:00.240 | 0 | 0 | 0 | 0 | 0 | 4 | 21.5196 | 21.5196 | 0 | 30 | 0 | 0 | 0 | 0 | 0 | 4 | 20.9982 | 20.9982 | 0.2623 | 30
05.06.2025¦13:07:01.239 | 0 | 0 | 0 | 0 | 0 | 4 | 21.5196 | 21.5196 | 0 | 30 | 0 | 0 | 0 | 0 | 0 | 4 | 20.9982 | 20.9982 | 0.2623 | 30
05.06.2025¦13:07:02.240 | 0 | 0 | 0 | 0 | 0 | 4 | 21.5196 | 21.5196 | 0 | 30 | 0 | 0 | 0 | 0 | 0 | 4 | 20.9982 | 20.9982 | 0.2752 | 30
05.06.2025¦13:07:03.239 | 0 | 0 | 0 | 0 | 0 | 4 | 21.5196 | 21.5196 | 0 | 30 | 0 | 0 | 0 | 0 | 0 | 4 | 20.9982 | 20.9982 | 0.2752 | 30
05.06.2025¦13:07:04.240 | 0 | 0 | 0 | 0 | 0 | 4 | 21.5196 | 21.5196 | 0 | 30 | 0 | 0 | 0 | 0 | 0 | 4 | 20.9982 | 20.9982 | 0.258 | 30
05.06.2025¦13:07:05.240 | 0 | 0 | 0 | 0 | 0 | 4 | 21.5196 | 21.5196 | 0 | 30 | 0 | 0 | 0 | 0 | 0 | 4 | 20.9982 | 20.9982 | 0.2666 | 30
05.06.2025¦13:07:06.239 | 0 | 0 | 0 | 0 | 0 | 4 | 21.5196 | 21.5196 | 0 | 30 | 0 | 0 | 0 | 0 | 0 | 4 | 20.9982 | 20.9982 | 0.2666 | 30
05.06.2025¦13:07:07.241 | 0 | 0 | 0 | 0 | 0 | 4 | 21.5196 | 21.5196 | 0 | 30 | 0 | 0 | 0 | 0 | 0 | 4 | 20.9982 | 20.9982 | 0.2623 | 30
05.06.2025¦13:07:08.240 | 0 | 0 | 0 | 0 | 0 | 4 | 21.5196 | 21.5196 | 0 | 30 | 0 | 0 | 0 | 0 | 0 | 4 | 20.9982 | 20.9982 | 0.2623 | 30
05.06.2025¦13:07:09.239 | 0 | 0 | 0 | 0 | 0 | 4 | 21.5196 | 21.5196 | 0 | 30 | 0 | 0 | 0 | 0 | 0 | 4 | 20.9982 | 20.9982 | 0.2752 | 30
05.06.2025¦13:07:10.240 | 0 | 0 | 0 | 0 | 0 | 4 | 21.4722 | 21.4722 | 0 | 30 | 0 | 0 | 0 | 0 | 0 | 4 | 21.0456 | 21.0456 | 0.2537 | 30
05.06.2025¦13:07:11.240 | 0 | 0 | 0 | 0 | 0 | 4 | 21.4722 | 21.4722 | 0 | 30 | 0 | 0 | 0 | 0 | 0 | 4 | 21.0456 | 21.0456 | 0.2537 | 30
05.06.2025¦13:07:12.239 | 0 | 0 | 0 | 0 | 0 | 4 | 21.5196 | 21.5196 | 0 | 30 | 0 | 0 | 0 | 0 | 0 | 4 | 20.9982 | 20.9982 | 0.2666 | 30
05.06.2025¦13:07:13.240 | 0 | 0 | 0 | 0 | 0 | 4 | 21.5196 | 21.5196 | 0 | 30 | 0 | 0 | 0 | 0 | 0 | 4 | 20.9982 | 20.9982 | 0.2666 | 30
05.06.2025¦13:07:14.239 | 0 | 0 | 0 | 0 | 0 | 4 | 21.5196 | 21.5196 | 0 | 30 | 0 | 0 | 0 | 0 | 0 | 4 | 20.9982 | 20.9982 | 0.2666 | 30
05.06.2025¦13:07:15.240 | 0 | 0 | 0 | 0 | 0 | 4 | 21.5196 | 21.5196 | 0 | 30 | 0 | 0 | 0 | 0 | 0 | 4 | 20.9982 | 20.9982 | 0.2795 | 30
05.06.2025¦13:07:16.240 | 0 | 0 | 0 | 0 | 0 | 4 | 21.5196 | 21.5196 | 0 | 30 | 0 | 0 | 0 | 0 | 0 | 4 | 20.9982 | 20.9982 | 0.2752 | 30
05.06.2025¦13:07:17.240 | 0 | 0 | 0 | 0 | 0 | 4 | 21.4722 | 21.4722 | 0 | 30 | 0 | 0 | 0 | 0 | 0 | 4 | 20.9508 | 20.9508 | 0.2623 | 30
| OekoSolve | OekoSolve | OekoSolve | OekoSolve | OekoSolve | OekoSolve | OekoSolve | OekoSolve | OekoSolve | OekoSolve | OekoSolve | OekoSolve | OekoSolve | OekoSolve | OekoSolve | OekoSolve | OekoSolve | OekoSolve | OekoSolve | OekoSolve
| EnMeter_Prec1 | EnMeter_Prec1 | EnMeter_Prec1 | EnMeter_Prec1 | EnMeter_Prec1 | EnMeter_Prec1 | EnMeter_Prec1 | EnMeter_Prec1 | EnMeter_Prec1 | EnMeter_Prec1 | EnMeter_Prec2 | EnMeter_Prec2 | EnMeter_Prec2 | EnMeter_Prec2 | EnMeter_Prec2 | EnMeter_Prec2 | EnMeter_Prec2 | EnMeter_Prec2 | EnMeter_Prec2 | EnMeter_Prec2
| Prec1 P:W | Prec1 WTotal:kWh | Prec1 WDay:kWh | Prec1 WMonth:kWh | Prec1 WYear:kWh | Prec1 State:0 no info available¦1 Off¦2 Startup¦3 Ready¦4 On¦5 Charge¦6 Discharge¦7 Batt Low or Full¦8 Batt Full¦9 Batt low¦10 Finished¦11 Island¦12 Waiting¦91 Maintenance¦99 ERROR | Prec1 Spec Signal | Prec1 V:kV | Prec1 I:mA | Prec1 Info:0 Bit0¦1 Bit1¦2 Bit2¦3 Bit3¦4 HS Ein¦5 Freigabe / Abdeckung vorhanden¦6 Temp. FÃ¼hler aktiv¦7 Temp. FÃ¼hler unterbrochen¦8 Bit8¦9 Bit9¦10 Bit10¦11 Bit11¦12 Bit12¦13 Bit13¦14 Bit14¦15 Bit15¦ | Prec2 P:W | Prec2 WTotal:kWh | Prec2 WDay:kWh | Prec2 WMonth:kWh | Prec2 WYear:kWh | Prec2 State:0 no info available¦1 Off¦2 Startup¦3 Ready¦4 On¦5 Charge¦6 Discharge¦7 Batt Low or Full¦8 Batt Full¦9 Batt low¦10 Finished¦11 Island¦12 Waiting¦91 Maintenance¦99 ERROR | Prec2 Spec Signal | Prec2 V:kV | Prec2 I:mA | Prec2 Info:0 Bit0¦1 Bit1¦2 Bit2¦3 Bit3¦4 HS Ein¦5 Freigabe / Abdeckung vorhanden¦6 Temp. FÃ¼hler aktiv¦7 Temp. FÃ¼hler unterbrochen¦8 Bit8¦9 Bit9¦10 Bit10¦11 Bit11¦12 Bit12¦13 Bit13¦14 Bit14¦15 Bit15¦
05.06.2025¦13:07:18.239 | 0 | 0 | 0 | 0 | 0 | 4 | 21.5196 | 21.5196 | 0 | 30 | 0 | 0 | 0 | 0 | 0 | 4 | 21.0456 | 21.0456 | 0.2752 | 30
05.06.2025¦13:07:19.240 | 0 | 0 | 0 | 0 | 0 | 4 | 21.4722 | 21.4722 | 0 | 30 | 0 | 0 | 0 | 0 | 0 | 4 | 20.9982 | 20.9982 | 0.2881 | 30
05.06.2025¦13:07:20.240 | 0 | 0 | 0 | 0 | 0 | 4 | 21.4722 | 21.4722 | 0 | 30 | 0 | 0 | 0 | 0 | 0 | 4 | 20.9982 | 20.9982 | 0.2881 | 30
05.06.2025¦13:07:21.239 | 0 | 0 | 0 | 0 | 0 | 4 | 21.5196 | 21.5196 | 0 | 30 | 0 | 0 | 0 | 0 | 0 | 4 | 20.9982 | 20.9982 | 0.2752 | 30
05.06.2025¦13:07:22.240 | 0 | 0 | 0 | 0 | 0 | 4 | 21.4722 | 21.4722 | 0 | 30 | 0 | 0 | 0 | 0 | 0 | 4 | 20.9982 | 20.9982 | 0.2623 | 30
05.06.2025¦13:07:23.239 | 0 | 0 | 0 | 0 | 0 | 4 | 21.4722 | 21.4722 | 0 | 30 | 0 | 0 | 0 | 0 | 0 | 4 | 20.9982 | 20.9982 | 0.2752 | 30
05.06.2025¦13:07:24.240 | 0 | 0 | 0 | 0 | 0 | 4 | 21.4722 | 21.4722 | 0 | 30 | 0 | 0 | 0 | 0 | 0 | 4 | 20.9982 | 20.9982 | 0.2451 | 30
05.06.2025¦13:07:25.240 | 0 | 0 | 0 | 0 | 0 | 4 | 21.4722 | 21.4722 | 0 | 30 | 0 | 0 | 0 | 0 | 0 | 4 | 20.9982 | 20.9982 | 0.2451 | 30
05.06.2025¦13:07:26.240 | 0 | 0 | 0 | 0 | 0 | 4 | 21.5196 | 21.5196 | 0 | 30 | 0 | 0 | 0 | 0 | 0 | 4 | 20.9982 | 20.9982 | 0.2365 | 30
05.06.2025¦13:07:27.239 | 0 | 0 | 0 | 0 | 0 | 4 | 21.5196 | 21.5196 | 0 | 30 | 0 | 0 | 0 | 0 | 0 | 4 | 20.9982 | 20.9982 | 0.2365 | 30
05.06.2025¦13:07:28.240 | 0 | 0 | 0 | 0 | 0 | 4 | 21.5196 | 21.5196 | 0 | 30 | 0 | 0 | 0 | 0 | 0 | 4 | 20.9982 | 20.9982 | 0.2408 | 30
05.06.2025¦13:07:29.239 | 0 | 0 | 0 | 0 | 0 | 4 | 21.5196 | 21.5196 | 0 | 30 | 0 | 0 | 0 | 0 | 0 | 4 | 20.9982 | 20.9982 | 0.2322 | 30
05.06.2025¦13:07:30.240 | 0 | 0 | 0 | 0 | 0 | 4 | 21.4722 | 21.4722 | 0 | 30 | 0 | 0 | 0 | 0 | 0 | 4 | 20.9982 | 20.9982 | 0.2666 | 30
05.06.2025¦13:07:31.239 | 0 | 0 | 0 | 0 | 0 | 4 | 21.4722 | 21.4722 | 0 | 30 | 0 | 0 | 0 | 0 | 0 | 4 | 20.9982 | 20.9982 | 0.2666 | 30
05.06.2025¦13:07:32.239 | 0 | 0 | 0 | 0 | 0 | 4 | 21.4722 | 21.4722 | 0 | 30 | 0 | 0 | 0 | 0 | 0 | 4 | 20.9982 | 20.9982 | 0.2537 | 30
05.06.2025¦13:07:33.240 | 0 | 0 | 0 | 0 | 0 | 4 | 21.5196 | 21.5196 | 0 | 30 | 0 | 0 | 0 | 0 | 0 | 4 | 20.9982 | 20.9982 | 0.258 | 30
05.06.2025¦13:07:34.239 | 0 | 0 | 0 | 0 | 0 | 4 | 21.5196 | 21.5196 | 0 | 30 | 0 | 0 | 0 | 0 | 0 | 4 | 20.9982 | 20.9982 | 0.258 | 30
05.06.2025¦13:07:35.240 | 0 | 0 | 0 | 0 | 0 | 4 | 21.5196 | 21.5196 | 0 | 30 | 0 | 0 | 0 | 0 | 0 | 4 | 20.9982 | 20.9982 | 0.2322 | 30
05.06.2025¦13:07:36.240 | 0 | 0 | 0 | 0 | 0 | 4 | 21.5196 | 21.5196 | 0 | 30 | 0 | 0 | 0 | 0 | 0 | 4 | 20.9982 | 20.9982 | 0.2537 | 30
05.06.2025¦13:07:37.240 | 0 | 0 | 0 | 0 | 0 | 4 | 21.4722 | 21.4722 | 0 | 30 | 0 | 0 | 0 | 0 | 0 | 4 | 21.0456 | 21.0456 | 0.2537 | 30
05.06.2025¦13:07:38.240 | 0 | 0 | 0 | 0 | 0 | 4 | 21.5196 | 21.5196 | 0 | 30 | 0 | 0 | 0 | 0 | 0 | 4 | 20.9982 | 20.9982 | 0.2494 | 30
05.06.2025¦13:07:39.240 | 0 | 0 | 0 | 0 | 0 | 99 | 0 | 0 | 0 | 30 | 0 | 0 | 0 | 0 | 0 | 4 | 20.9982 | 20.9982 | 0.2752 | 30
05.06.2025¦13:07:40.239 | 0 | 0 | 0 | 0 | 0 | 99 | 0 | 0 | 0 | 30 | 0 | 0 | 0 | 0 | 0 | 4 | 20.9982 | 20.9982 | 0.2752 | 30
05.06.2025¦13:07:41.240 | 0 | 0 | 0 | 0 | 0 | 99 | 0 | 0 | 0 | 30 | 0 | 0 | 0 | 0 | 0 | 4 | 20.9982 | 20.9982 | 0.2494 | 30
05.06.2025¦13:07:42.240 | 0 | 0 | 0 | 0 | 0 | 4 | 21.4722 | 21.4722 | 0 | 30 | 0 | 0 | 0 | 0 | 0 | 4 | 20.9982 | 20.9982 | 0.2451 | 30
05.06.2025¦13:07:43.240 | 0 | 0 | 0 | 0 | 0 | 4 | 21.4722 | 21.4722 | 0 | 30 | 0 | 0 | 0 | 0 | 0 | 4 | 20.9982 | 20.9982 | 0.2451 | 30
05.06.2025¦13:07:44.239 | 0 | 0 | 0 | 0 | 0 | 4 | 21.4722 | 21.4722 | 0 | 30 | 0 | 0 | 0 | 0 | 0 | 4 | 20.9982 | 20.9982 | 0.258 | 30
05.06.2025¦13:07:45.240 | 0 | 0 | 0 | 0 | 0 | 4 | 21.4722 | 21.4722 | 0 | 30 | 0 | 0 | 0 | 0 | 0 | 4 | 20.9982 | 20.9982 | 0.258 | 30
05.06.2025¦13:07:46.240 | 0 | 0 | 0 | 0 | 0 | 4 | 21.4722 | 21.4722 | 0 | 30 | 0 | 0 | 0 | 0 | 0 | 4 | 20.9982 | 20.9982 | 0.258 | 30
05.06.2025¦13:07:47.240 | 0 | 0 | 0 | 0 | 0 | 4 | 20.6664 | 20.6664 | 0 | 30 | 0 | 0 | 0 | 0 | 0 | 4 | 20.9982 | 20.9982 | 0.258 | 30
| OekoSolve | OekoSolve | OekoSolve | OekoSolve | OekoSolve | OekoSolve | OekoSolve | OekoSolve | OekoSolve | OekoSolve | OekoSolve | OekoSolve | OekoSolve | OekoSolve | OekoSolve | OekoSolve | OekoSolve | OekoSolve | OekoSolve | OekoSolve
| EnMeter_Prec1 | EnMeter_Prec1 | EnMeter_Prec1 | EnMeter_Prec1 | EnMeter_Prec1 | EnMeter_Prec1 | EnMeter_Prec1 | EnMeter_Prec1 | EnMeter_Prec1 | EnMeter_Prec1 | EnMeter_Prec2 | EnMeter_Prec2 | EnMeter_Prec2 | EnMeter_Prec2 | EnMeter_Prec2 | EnMeter_Prec2 | EnMeter_Prec2 | EnMeter_Prec2 | EnMeter_Prec2 | EnMeter_Prec2
| Prec1 P:W | Prec1 WTotal:kWh | Prec1 WDay:kWh | Prec1 WMonth:kWh | Prec1 WYear:kWh | Prec1 State:0 no info available¦1 Off¦2 Startup¦3 Ready¦4 On¦5 Charge¦6 Discharge¦7 Batt Low or Full¦8 Batt Full¦9 Batt low¦10 Finished¦11 Island¦12 Waiting¦91 Maintenance¦99 ERROR | Prec1 Spec Signal | Prec1 V:kV | Prec1 I:mA | Prec1 Info:0 Bit0¦1 Bit1¦2 Bit2¦3 Bit3¦4 HS Ein¦5 Freigabe / Abdeckung vorhanden¦6 Temp. FÃ¼hler aktiv¦7 Temp. FÃ¼hler unterbrochen¦8 Bit8¦9 Bit9¦10 Bit10¦11 Bit11¦12 Bit12¦13 Bit13¦14 Bit14¦15 Bit15¦ | Prec2 P:W | Prec2 WTotal:kWh | Prec2 WDay:kWh | Prec2 WMonth:kWh | Prec2 WYear:kWh | Prec2 State:0 no info available¦1 Off¦2 Startup¦3 Ready¦4 On¦5 Charge¦6 Discharge¦7 Batt Low or Full¦8 Batt Full¦9 Batt low¦10 Finished¦11 Island¦12 Waiting¦91 Maintenance¦99 ERROR | Prec2 Spec Signal | Prec2 V:kV | Prec2 I:mA | Prec2 Info:0 Bit0¦1 Bit1¦2 Bit2¦3 Bit3¦4 HS Ein¦5 Freigabe / Abdeckung vorhanden¦6 Temp. FÃ¼hler aktiv¦7 Temp. FÃ¼hler unterbrochen¦8 Bit8¦9 Bit9¦10 Bit10¦11 Bit11¦12 Bit12¦13 Bit13¦14 Bit14¦15 Bit15¦
05.06.2025¦13:07:48.239 | 0 | 0 | 0 | 0 | 0 | 4 | 20.6664 | 20.6664 | 0 | 30 | 0 | 0 | 0 | 0 | 0 | 4 | 20.9982 | 20.9982 | 0.258 | 30
05.06.2025¦13:07:49.240 | 0 | 0 | 0 | 0 | 0 | 4 | 20.4294 | 20.4294 | 0 | 30 | 0 | 0 | 0 | 0 | 0 | 4 | 19.908 | 19.908 | 0.1677 | 30
05.06.2025¦13:07:50.240 | 0 | 0 | 0 | 0 | 0 | 4 | 20.382 | 20.382 | 0 | 30 | 0 | 0 | 0 | 0 | 0 | 4 | 19.9554 | 19.9554 | 0.1806 | 30
05.06.2025¦13:07:51.240 | 0 | 0 | 0 | 0 | 0 | 4 | 20.382 | 20.382 | 0 | 30 | 0 | 0 | 0 | 0 | 0 | 4 | 19.9554 | 19.9554 | 0.1806 | 30
05.06.2025¦13:07:52.240 | 0 | 0 | 0 | 0 | 0 | 4 | 20.4294 | 20.4294 | 0 | 30 | 0 | 0 | 0 | 0 | 0 | 4 | 19.908 | 19.908 | 0.1763 | 30
05.06.2025¦13:07:53.241 | 0 | 0 | 0 | 0 | 0 | 4 | 20.4294 | 20.4294 | 0 | 30 | 0 | 0 | 0 | 0 | 0 | 4 | 19.908 | 19.908 | 0.1763 | 30
05.06.2025¦13:07:54.239 | 0 | 0 | 0 | 0 | 0 | 4 | 20.4294 | 20.4294 | 0 | 30 | 0 | 0 | 0 | 0 | 0 | 4 | 20.0028 | 20.0028 | 0.172 | 30
05.06.2025¦13:07:55.240 | 0 | 0 | 0 | 0 | 0 | 4 | 20.382 | 20.382 | 0 | 30 | 0 | 0 | 0 | 0 | 0 | 4 | 19.9554 | 19.9554 | 0.1892 | 30
05.06.2025¦13:07:56.239 | 0 | 0 | 0 | 0 | 0 | 4 | 20.382 | 20.382 | 0 | 30 | 0 | 0 | 0 | 0 | 0 | 4 | 19.9554 | 19.9554 | 0.1892 | 30
05.06.2025¦13:07:57.240 | 0 | 0 | 0 | 0 | 0 | 4 | 20.4294 | 20.4294 | 0 | 30 | 0 | 0 | 0 | 0 | 0 | 4 | 19.9554 | 19.9554 | 0.1892 | 30
05.06.2025¦13:07:58.240 | 0 | 0 | 0 | 0 | 0 | 4 | 20.4294 | 20.4294 | 0 | 30 | 0 | 0 | 0 | 0 | 0 | 4 | 19.9554 | 19.9554 | 0.1935 | 30
05.06.2025¦13:07:59.239 | 0 | 0 | 0 | 0 | 0 | 4 | 20.4294 | 20.4294 | 0 | 30 | 0 | 0 | 0 | 0 | 0 | 4 | 19.9554 | 19.9554 | 0.1935 | 30
05.06.2025¦13:08:00.241 | 0 | 0 | 0 | 0 | 0 | 4 | 20.382 | 20.382 | 0 | 30 | 0 | 0 | 0 | 0 | 0 | 4 | 19.908 | 19.908 | 0.1978 | 30
05.06.2025¦13:08:01.240 | 0 | 0 | 0 | 0 | 0 | 4 | 20.4294 | 20.4294 | 0 | 30 | 0 | 0 | 0 | 0 | 0 | 4 | 19.908 | 19.908 | 0.1849 | 30
05.06.2025¦13:08:02.239 | 0 | 0 | 0 | 0 | 0 | 4 | 20.4294 | 20.4294 | 0 | 30 | 0 | 0 | 0 | 0 | 0 | 4 | 19.908 | 19.908 | 0.1849 | 30
05.06.2025¦13:08:03.240 | 0 | 0 | 0 | 0 | 0 | 4 | 20.4294 | 20.4294 | 0 | 30 | 0 | 0 | 0 | 0 | 0 | 4 | 19.9554 | 19.9554 | 0.1849 | 30
05.06.2025¦13:08:04.240 | 0 | 0 | 0 | 0 | 0 | 4 | 20.4294 | 20.4294 | 0 | 30 | 0 | 0 | 0 | 0 | 0 | 4 | 19.908 | 19.908 | 0.2021 | 30
05.06.2025¦13:08:05.240 | 0 | 0 | 0 | 0 | 0 | 4 | 20.382 | 20.382 | 0 | 30 | 0 | 0 | 0 | 0 | 0 | 4 | 19.9554 | 19.9554 | 0.1978 | 30
05.06.2025¦13:08:06.239 | 0 | 0 | 0 | 0 | 0 | 4 | 20.382 | 20.382 | 0 | 30 | 0 | 0 | 0 | 0 | 0 | 4 | 19.9554 | 19.9554 | 0.1978 | 30
05.06.2025¦13:08:07.241 | 0 | 0 | 0 | 0 | 0 | 4 | 20.382 | 20.382 | 0 | 30 | 0 | 0 | 0 | 0 | 0 | 4 | 19.908 | 19.908 | 0.2021 | 30
05.06.2025¦13:08:08.240 | 0 | 0 | 0 | 0 | 0 | 4 | 20.382 | 20.382 | 0 | 30 | 0 | 0 | 0 | 0 | 0 | 4 | 19.908 | 19.908 | 0.2064 | 30
05.06.2025¦13:08:09.240 | 0 | 0 | 0 | 0 | 0 | 4 | 20.4294 | 20.4294 | 0 | 30 | 0 | 0 | 0 | 0 | 0 | 4 | 19.9554 | 19.9554 | 0.1892 | 30
05.06.2025¦13:08:10.240 | 0 | 0 | 0 | 0 | 0 | 4 | 20.4294 | 20.4294 | 0 | 30 | 0 | 0 | 0 | 0 | 0 | 4 | 19.9554 | 19.9554 | 0.1849 | 30
05.06.2025¦13:08:11.240 | 0 | 0 | 0 | 0 | 0 | 4 | 20.4294 | 20.4294 | 0 | 30 | 0 | 0 | 0 | 0 | 0 | 4 | 19.9554 | 19.9554 | 0.1849 | 30
05.06.2025¦13:08:12.240 | 0 | 0 | 0 | 0 | 0 | 4 | 20.4294 | 20.4294 | 0 | 30 | 0 | 0 | 0 | 0 | 0 | 4 | 19.908 | 19.908 | 0.1806 | 30
05.06.2025¦13:08:13.240 | 0 | 0 | 0 | 0 | 0 | 4 | 20.382 | 20.382 | 0 | 30 | 0 | 0 | 0 | 0 | 0 | 4 | 19.9554 | 19.9554 | 0.1763 | 30
05.06.2025¦13:08:14.240 | 0 | 0 | 0 | 0 | 0 | 4 | 20.4294 | 20.4294 | 0 | 30 | 0 | 0 | 0 | 0 | 0 | 4 | 19.908 | 19.908 | 0.1763 | 30
05.06.2025¦13:08:15.240 | 0 | 0 | 0 | 0 | 0 | 4 | 20.382 | 20.382 | 0 | 30 | 0 | 0 | 0 | 0 | 0 | 4 | 19.908 | 19.908 | 0.1849 | 30
05.06.2025¦13:08:16.240 | 0 | 0 | 0 | 0 | 0 | 4 | 20.4294 | 20.4294 | 0 | 30 | 0 | 0 | 0 | 0 | 0 | 4 | 20.0028 | 20.0028 | 0.1763 | 30
05.06.2025¦13:08:17.240 | 0 | 0 | 0 | 0 | 0 | 4 | 20.4294 | 20.4294 | 0 | 30 | 0 | 0 | 0 | 0 | 0 | 4 | 19.9554 | 19.9554 | 0.1806 | 30
| OekoSolve | OekoSolve | OekoSolve | OekoSolve | OekoSolve | OekoSolve | OekoSolve | OekoSolve | OekoSolve | OekoSolve | OekoSolve | OekoSolve | OekoSolve | OekoSolve | OekoSolve | OekoSolve | OekoSolve | OekoSolve | OekoSolve | OekoSolve
| EnMeter_Prec1 | EnMeter_Prec1 | EnMeter_Prec1 | EnMeter_Prec1 | EnMeter_Prec1 | EnMeter_Prec1 | EnMeter_Prec1 | EnMeter_Prec1 | EnMeter_Prec1 | EnMeter_Prec1 | EnMeter_Prec2 | EnMeter_Prec2 | EnMeter_Prec2 | EnMeter_Prec2 | EnMeter_Prec2 | EnMeter_Prec2 | EnMeter_Prec2 | EnMeter_Prec2 | EnMeter_Prec2 | EnMeter_Prec2
| Prec1 P:W | Prec1 WTotal:kWh | Prec1 WDay:kWh | Prec1 WMonth:kWh | Prec1 WYear:kWh | Prec1 State:0 no info available¦1 Off¦2 Startup¦3 Ready¦4 On¦5 Charge¦6 Discharge¦7 Batt Low or Full¦8 Batt Full¦9 Batt low¦10 Finished¦11 Island¦12 Waiting¦91 Maintenance¦99 ERROR | Prec1 Spec Signal | Prec1 V:kV | Prec1 I:mA | Prec1 Info:0 Bit0¦1 Bit1¦2 Bit2¦3 Bit3¦4 HS Ein¦5 Freigabe / Abdeckung vorhanden¦6 Temp. FÃ¼hler aktiv¦7 Temp. FÃ¼hler unterbrochen¦8 Bit8¦9 Bit9¦10 Bit10¦11 Bit11¦12 Bit12¦13 Bit13¦14 Bit14¦15 Bit15¦ | Prec2 P:W | Prec2 WTotal:kWh | Prec2 WDay:kWh | Prec2 WMonth:kWh | Prec2 WYear:kWh | Prec2 State:0 no info available¦1 Off¦2 Startup¦3 Ready¦4 On¦5 Charge¦6 Discharge¦7 Batt Low or Full¦8 Batt Full¦9 Batt low¦10 Finished¦11 Island¦12 Waiting¦91 Maintenance¦99 ERROR | Prec2 Spec Signal | Prec2 V:kV | Prec2 I:mA | Prec2 Info:0 Bit0¦1 Bit1¦2 Bit2¦3 Bit3¦4 HS Ein¦5 Freigabe / Abdeckung vorhanden¦6 Temp. FÃ¼hler aktiv¦7 Temp. FÃ¼hler unterbrochen¦8 Bit8¦9 Bit9¦10 Bit10¦11 Bit11¦12 Bit12¦13 Bit13¦14 Bit14¦15 Bit15¦
05.06.2025¦13:08:18.239 | 0 | 0 | 0 | 0 | 0 | 4 | 20.4294 | 20.4294 | 0 | 30 | 0 | 0 | 0 | 0 | 0 | 4 | 19.9554 | 19.9554 | 0.1806 | 30
05.06.2025¦13:08:19.240 | 0 | 0 | 0 | 0 | 0 | 4 | 20.4294 | 20.4294 | 0 | 30 | 0 | 0 | 0 | 0 | 0 | 4 | 20.0028 | 20.0028 | 0.1806 | 30
05.06.2025¦13:08:20.239 | 0 | 0 | 0 | 0 | 0 | 4 | 20.4294 | 20.4294 | 0 | 30 | 0 | 0 | 0 | 0 | 0 | 4 | 20.0028 | 20.0028 | 0.1806 | 30
05.06.2025¦13:08:21.241 | 0 | 0 | 0 | 0 | 0 | 4 | 20.382 | 20.382 | 0 | 30 | 0 | 0 | 0 | 0 | 0 | 4 | 20.0028 | 20.0028 | 0.1978 | 30
05.06.2025¦13:08:22.240 | 0 | 0 | 0 | 0 | 0 | 4 | 20.4768 | 20.4768 | 0 | 30 | 0 | 0 | 0 | 0 | 0 | 4 | 20.0028 | 20.0028 | 0.1978 | 30
05.06.2025¦13:08:23.239 | 0 | 0 | 0 | 0 | 0 | 4 | 20.4768 | 20.4768 | 0 | 30 | 0 | 0 | 0 | 0 | 0 | 4 | 20.0028 | 20.0028 | 0.1978 | 30
05.06.2025¦13:08:24.240 | 0 | 0 | 0 | 0 | 0 | 4 | 20.382 | 20.382 | 0 | 30 | 0 | 0 | 0 | 0 | 0 | 4 | 19.908 | 19.908 | 0.1892 | 30
05.06.2025¦13:08:25.240 | 0 | 0 | 0 | 0 | 0 | 4 | 20.4294 | 20.4294 | 0 | 30 | 0 | 0 | 0 | 0 | 0 | 4 | 19.908 | 19.908 | 0.1892 | 30
05.06.2025¦13:08:26.240 | 0 | 0 | 0 | 0 | 0 | 4 | 20.382 | 20.382 | 0 | 30 | 0 | 0 | 0 | 0 | 0 | 4 | 20.0028 | 20.0028 | 0.1849 | 30
05.06.2025¦13:08:27.240 | 0 | 0 | 0 | 0 | 0 | 4 | 20.382 | 20.382 | 0 | 30 | 0 | 0 | 0 | 0 | 0 | 4 | 20.0028 | 20.0028 | 0.2021 | 30
05.06.2025¦13:08:28.240 | 0 | 0 | 0 | 0 | 0 | 4 | 20.382 | 20.382 | 0 | 30 | 0 | 0 | 0 | 0 | 0 | 4 | 20.0028 | 20.0028 | 0.2021 | 30
05.06.2025¦13:08:29.240 | 0 | 0 | 0 | 0 | 0 | 4 | 20.382 | 20.382 | 0 | 30 | 0 | 0 | 0 | 0 | 0 | 4 | 19.908 | 19.908 | 0.1806 | 30
05.06.2025¦13:08:30.239 | 0 | 0 | 0 | 0 | 0 | 4 | 20.382 | 20.382 | 0 | 30 | 0 | 0 | 0 | 0 | 0 | 4 | 19.908 | 19.908 | 0.1806 | 30
05.06.2025¦13:08:31.239 | 0 | 0 | 0 | 0 | 0 | 4 | 20.4768 | 20.4768 | 0 | 30 | 0 | 0 | 0 | 0 | 0 | 4 | 20.0028 | 20.0028 | 0.1892 | 30
05.06.2025¦13:08:32.239 | 0 | 0 | 0 | 0 | 0 | 4 | 20.382 | 20.382 | 0 | 30 | 0 | 0 | 0 | 0 | 0 | 4 | 19.9554 | 19.9554 | 0.1806 | 30
05.06.2025¦13:08:33.240 | 0 | 0 | 0 | 0 | 0 | 4 | 20.382 | 20.382 | 0 | 30 | 0 | 0 | 0 | 0 | 0 | 4 | 19.908 | 19.908 | 0.1892 | 30
05.06.2025¦13:08:34.240 | 0 | 0 | 0 | 0 | 0 | 4 | 20.382 | 20.382 | 0 | 30 | 0 | 0 | 0 | 0 | 0 | 4 | 19.9554 | 19.9554 | 0.1892 | 30
05.06.2025¦13:08:35.242 | 0 | 0 | 0 | 0 | 0 | 4 | 20.4294 | 20.4294 | 0 | 30 | 0 | 0 | 0 | 0 | 0 | 4 | 19.9554 | 19.9554 | 0.2064 | 30
05.06.2025¦13:08:36.240 | 0 | 0 | 0 | 0 | 0 | 4 | 20.382 | 20.382 | 0 | 30 | 0 | 0 | 0 | 0 | 0 | 4 | 19.908 | 19.908 | 0.2021 | 30
05.06.2025¦13:08:37.240 | 0 | 0 | 0 | 0 | 0 | 4 | 20.382 | 20.382 | 0 | 30 | 0 | 0 | 0 | 0 | 0 | 4 | 19.9554 | 19.9554 | 0.2064 | 30
05.06.2025¦13:08:38.239 | 0 | 0 | 0 | 0 | 0 | 4 | 20.382 | 20.382 | 0 | 30 | 0 | 0 | 0 | 0 | 0 | 4 | 19.9554 | 19.9554 | 0.2064 | 30
05.06.2025¦13:08:39.239 | 0 | 0 | 0 | 0 | 0 | 4 | 20.382 | 20.382 | 0 | 30 | 0 | 0 | 0 | 0 | 0 | 4 | 19.908 | 19.908 | 0.1978 | 30
05.06.2025¦13:08:40.240 | 0 | 0 | 0 | 0 | 0 | 4 | 20.382 | 20.382 | 0 | 30 | 0 | 0 | 0 | 0 | 0 | 4 | 19.9554 | 19.9554 | 0.1892 | 30
05.06.2025¦13:08:41.240 | 0 | 0 | 0 | 0 | 0 | 4 | 20.382 | 20.382 | 0 | 30 | 0 | 0 | 0 | 0 | 0 | 4 | 19.9554 | 19.9554 | 0.2107 | 30
05.06.2025¦13:08:42.242 | 0 | 0 | 0 | 0 | 0 | 4 | 20.4294 | 20.4294 | 0 | 30 | 0 | 0 | 0 | 0 | 0 | 4 | 20.0028 | 20.0028 | 0.1978 | 30
05.06.2025¦13:08:43.240 | 0 | 0 | 0 | 0 | 0 | 4 | 20.382 | 20.382 | 0 | 30 | 0 | 0 | 0 | 0 | 0 | 4 | 19.9554 | 19.9554 | 0.1978 | 30
05.06.2025¦13:08:44.240 | 0 | 0 | 0 | 0 | 0 | 4 | 20.382 | 20.382 | 0 | 30 | 0 | 0 | 0 | 0 | 0 | 4 | 19.9554 | 19.9554 | 0.1978 | 30
05.06.2025¦13:08:45.239 | 0 | 0 | 0 | 0 | 0 | 4 | 20.382 | 20.382 | 0 | 30 | 0 | 0 | 0 | 0 | 0 | 4 | 20.0028 | 20.0028 | 0.2064 | 30
05.06.2025¦13:08:46.241 | 0 | 0 | 0 | 0 | 0 | 4 | 20.382 | 20.382 | 0 | 30 | 0 | 0 | 0 | 0 | 0 | 4 | 19.908 | 19.908 | 0.2064 | 30
05.06.2025¦13:08:47.239 | 0 | 0 | 0 | 0 | 0 | 4 | 20.382 | 20.382 | 0 | 30 | 0 | 0 | 0 | 0 | 0 | 4 | 19.908 | 19.908 | 0.2064 | 30
| OekoSolve | OekoSolve | OekoSolve | OekoSolve | OekoSolve | OekoSolve | OekoSolve | OekoSolve | OekoSolve | OekoSolve | OekoSolve | OekoSolve | OekoSolve | OekoSolve | OekoSolve | OekoSolve | OekoSolve | OekoSolve | OekoSolve | OekoSolve
| EnMeter_Prec1 | EnMeter_Prec1 | EnMeter_Prec1 | EnMeter_Prec1 | EnMeter_Prec1 | EnMeter_Prec1 | EnMeter_Prec1 | EnMeter_Prec1 | EnMeter_Prec1 | EnMeter_Prec1 | EnMeter_Prec2 | EnMeter_Prec2 | EnMeter_Prec2 | EnMeter_Prec2 | EnMeter_Prec2 | EnMeter_Prec2 | EnMeter_Prec2 | EnMeter_Prec2 | EnMeter_Prec2 | EnMeter_Prec2
| Prec1 P:W | Prec1 WTotal:kWh | Prec1 WDay:kWh | Prec1 WMonth:kWh | Prec1 WYear:kWh | Prec1 State:0 no info available¦1 Off¦2 Startup¦3 Ready¦4 On¦5 Charge¦6 Discharge¦7 Batt Low or Full¦8 Batt Full¦9 Batt low¦10 Finished¦11 Island¦12 Waiting¦91 Maintenance¦99 ERROR | Prec1 Spec Signal | Prec1 V:kV | Prec1 I:mA | Prec1 Info:0 Bit0¦1 Bit1¦2 Bit2¦3 Bit3¦4 HS Ein¦5 Freigabe / Abdeckung vorhanden¦6 Temp. FÃ¼hler aktiv¦7 Temp. FÃ¼hler unterbrochen¦8 Bit8¦9 Bit9¦10 Bit10¦11 Bit11¦12 Bit12¦13 Bit13¦14 Bit14¦15 Bit15¦ | Prec2 P:W | Prec2 WTotal:kWh | Prec2 WDay:kWh | Prec2 WMonth:kWh | Prec2 WYear:kWh | Prec2 State:0 no info available¦1 Off¦2 Startup¦3 Ready¦4 On¦5 Charge¦6 Discharge¦7 Batt Low or Full¦8 Batt Full¦9 Batt low¦10 Finished¦11 Island¦12 Waiting¦91 Maintenance¦99 ERROR | Prec2 Spec Signal | Prec2 V:kV | Prec2 I:mA | Prec2 Info:0 Bit0¦1 Bit1¦2 Bit2¦3 Bit3¦4 HS Ein¦5 Freigabe / Abdeckung vorhanden¦6 Temp. FÃ¼hler aktiv¦7 Temp. FÃ¼hler unterbrochen¦8 Bit8¦9 Bit9¦10 Bit10¦11 Bit11¦12 Bit12¦13 Bit13¦14 Bit14¦15 Bit15¦
05.06.2025¦13:08:48.240 | 0 | 0 | 0 | 0 | 0 | 4 | 20.382 | 20.382 | 0 | 30 | 0 | 0 | 0 | 0 | 0 | 4 | 20.0028 | 20.0028 | 0.2107 | 30
05.06.2025¦13:08:49.240 | 0 | 0 | 0 | 0 | 0 | 4 | 20.382 | 20.382 | 0 | 30 | 0 | 0 | 0 | 0 | 0 | 4 | 19.9554 | 19.9554 | 0.2107 | 30
05.06.2025¦13:08:50.239 | 0 | 0 | 0 | 0 | 0 | 4 | 20.382 | 20.382 | 0 | 30 | 0 | 0 | 0 | 0 | 0 | 4 | 19.9554 | 19.9554 | 0.2107 | 30
05.06.2025¦13:08:51.240 | 0 | 0 | 0 | 0 | 0 | 4 | 20.382 | 20.382 | 0 | 30 | 0 | 0 | 0 | 0 | 0 | 4 | 19.908 | 19.908 | 0.2193 | 30
05.06.2025¦13:08:52.240 | 0 | 0 | 0 | 0 | 0 | 4 | 20.382 | 20.382 | 0 | 30 | 0 | 0 | 0 | 0 | 0 | 4 | 19.9554 | 19.9554 | 0.215 | 30
05.06.2025¦13:08:53.239 | 0 | 0 | 0 | 0 | 0 | 4 | 20.382 | 20.382 | 0 | 30 | 0 | 0 | 0 | 0 | 0 | 4 | 19.9554 | 19.9554 | 0.215 | 30
05.06.2025¦13:08:54.239 | 0 | 0 | 0 | 0 | 0 | 4 | 20.382 | 20.382 | 0 | 30 | 0 | 0 | 0 | 0 | 0 | 4 | 19.9554 | 19.9554 | 0.2064 | 30
05.06.2025¦13:08:55.240 | 0 | 0 | 0 | 0 | 0 | 4 | 20.382 | 20.382 | 0 | 30 | 0 | 0 | 0 | 0 | 0 | 4 | 19.908 | 19.908 | 0.2107 | 30
05.06.2025¦13:08:56.240 | 0 | 0 | 0 | 0 | 0 | 4 | 20.382 | 20.382 | 0 | 30 | 0 | 0 | 0 | 0 | 0 | 4 | 19.908 | 19.908 | 0.1978 | 30
05.06.2025¦13:08:57.240 | 0 | 0 | 0 | 0 | 0 | 4 | 20.382 | 20.382 | 0 | 30 | 0 | 0 | 0 | 0 | 0 | 4 | 19.908 | 19.908 | 0.1978 | 30
05.06.2025¦13:08:58.239 | 0 | 0 | 0 | 0 | 0 | 4 | 20.4294 | 20.4294 | 0 | 30 | 0 | 0 | 0 | 0 | 0 | 4 | 19.908 | 19.908 | 0.1978 | 30
05.06.2025¦13:08:59.239 | 0 | 0 | 0 | 0 | 0 | 4 | 20.4294 | 20.4294 | 0 | 30 | 0 | 0 | 0 | 0 | 0 | 4 | 19.908 | 19.908 | 0.1935 | 30
05.06.2025¦13:09:00.240 | 0 | 0 | 0 | 0 | 0 | 4 | 20.382 | 20.382 | 0 | 30 | 0 | 0 | 0 | 0 | 0 | 4 | 19.9554 | 19.9554 | 0.2064 | 30
05.06.2025¦13:09:01.241 | 0 | 0 | 0 | 0 | 0 | 4 | 20.382 | 20.382 | 0 | 30 | 0 | 0 | 0 | 0 | 0 | 4 | 20.0028 | 20.0028 | 0.2064 | 30
05.06.2025¦13:09:02.240 | 0 | 0 | 0 | 0 | 0 | 4 | 20.382 | 20.382 | 0 | 30 | 0 | 0 | 0 | 0 | 0 | 4 | 20.0028 | 20.0028 | 0.2107 | 30
05.06.2025¦13:09:03.240 | 0 | 0 | 0 | 0 | 0 | 4 | 20.382 | 20.382 | 0 | 30 | 0 | 0 | 0 | 0 | 0 | 4 | 20.0028 | 20.0028 | 0.2107 | 30
05.06.2025¦13:09:04.240 | 0 | 0 | 0 | 0 | 0 | 4 | 20.382 | 20.382 | 0 | 30 | 0 | 0 | 0 | 0 | 0 | 4 | 19.9554 | 19.9554 | 0.2193 | 30
05.06.2025¦13:09:05.240 | 0 | 0 | 0 | 0 | 0 | 4 | 20.382 | 20.382 | 0 | 30 | 0 | 0 | 0 | 0 | 0 | 4 | 20.0028 | 20.0028 | 0.2408 | 30
05.06.2025¦13:09:06.239 | 0 | 0 | 0 | 0 | 0 | 4 | 20.382 | 20.382 | 0 | 30 | 0 | 0 | 0 | 0 | 0 | 4 | 20.0028 | 20.0028 | 0.2408 | 30
05.06.2025¦13:09:07.240 | 0 | 0 | 0 | 0 | 0 | 4 | 20.382 | 20.382 | 0 | 30 | 0 | 0 | 0 | 0 | 0 | 4 | 20.0028 | 20.0028 | 0.2279 | 30
05.06.2025¦13:09:08.240 | 0 | 0 | 0 | 0 | 0 | 4 | 20.382 | 20.382 | 0 | 30 | 0 | 0 | 0 | 0 | 0 | 4 | 19.9554 | 19.9554 | 0.215 | 30
05.06.2025¦13:09:09.239 | 0 | 0 | 0 | 0 | 0 | 4 | 20.382 | 20.382 | 0 | 30 | 0 | 0 | 0 | 0 | 0 | 4 | 19.9554 | 19.9554 | 0.215 | 30
05.06.2025¦13:09:10.242 | 0 | 0 | 0 | 0 | 0 | 4 | 20.382 | 20.382 | 0 | 30 | 0 | 0 | 0 | 0 | 0 | 4 | 19.9554 | 19.9554 | 0.2193 | 30
05.06.2025¦13:09:11.240 | 0 | 0 | 0 | 0 | 0 | 4 | 20.382 | 20.382 | 0 | 30 | 0 | 0 | 0 | 0 | 0 | 4 | 19.908 | 19.908 | 0.2064 | 30
05.06.2025¦13:09:12.240 | 0 | 0 | 0 | 0 | 0 | 4 | 20.382 | 20.382 | 0 | 30 | 0 | 0 | 0 | 0 | 0 | 4 | 19.908 | 19.908 | 0.2064 | 30
05.06.2025¦13:09:13.240 | 0 | 0 | 0 | 0 | 0 | 4 | 20.382 | 20.382 | 0 | 30 | 0 | 0 | 0 | 0 | 0 | 4 | 19.9554 | 19.9554 | 0.2064 | 30
05.06.2025¦13:09:14.240 | 0 | 0 | 0 | 0 | 0 | 4 | 15.4998 | 15.4998 | 0 | 30 | 0 | 0 | 0 | 0 | 0 | 4 | 19.908 | 19.908 | 0.2193 | 30
05.06.2025¦13:09:15.240 | 0 | 0 | 0 | 0 | 0 | 4 | 20.382 | 20.382 | 0 | 30 | 0 | 0 | 0 | 0 | 0 | 4 | 19.908 | 19.908 | 0.2107 | 30
05.06.2025¦13:09:16.240 | 0 | 0 | 0 | 0 | 0 | 4 | 20.382 | 20.382 | 0 | 30 | 0 | 0 | 0 | 0 | 0 | 4 | 20.0028 | 20.0028 | 0.2408 | 30
05.06.2025¦13:09:17.241 | 0 | 0 | 0 | 0 | 0 | 4 | 20.382 | 20.382 | 0 | 30 | 0 | 0 | 0 | 0 | 0 | 4 | 20.0028 | 20.0028 | 0.2408 | 30
| OekoSolve | OekoSolve | OekoSolve | OekoSolve | OekoSolve | OekoSolve | OekoSolve | OekoSolve | OekoSolve | OekoSolve | OekoSolve | OekoSolve | OekoSolve | OekoSolve | OekoSolve | OekoSolve | OekoSolve | OekoSolve | OekoSolve | OekoSolve
| EnMeter_Prec1 | EnMeter_Prec1 | EnMeter_Prec1 | EnMeter_Prec1 | EnMeter_Prec1 | EnMeter_Prec1 | EnMeter_Prec1 | EnMeter_Prec1 | EnMeter_Prec1 | EnMeter_Prec1 | EnMeter_Prec2 | EnMeter_Prec2 | EnMeter_Prec2 | EnMeter_Prec2 | EnMeter_Prec2 | EnMeter_Prec2 | EnMeter_Prec2 | EnMeter_Prec2 | EnMeter_Prec2 | EnMeter_Prec2
| Prec1 P:W | Prec1 WTotal:kWh | Prec1 WDay:kWh | Prec1 WMonth:kWh | Prec1 WYear:kWh | Prec1 State:0 no info available¦1 Off¦2 Startup¦3 Ready¦4 On¦5 Charge¦6 Discharge¦7 Batt Low or Full¦8 Batt Full¦9 Batt low¦10 Finished¦11 Island¦12 Waiting¦91 Maintenance¦99 ERROR | Prec1 Spec Signal | Prec1 V:kV | Prec1 I:mA | Prec1 Info:0 Bit0¦1 Bit1¦2 Bit2¦3 Bit3¦4 HS Ein¦5 Freigabe / Abdeckung vorhanden¦6 Temp. FÃ¼hler aktiv¦7 Temp. FÃ¼hler unterbrochen¦8 Bit8¦9 Bit9¦10 Bit10¦11 Bit11¦12 Bit12¦13 Bit13¦14 Bit14¦15 Bit15¦ | Prec2 P:W | Prec2 WTotal:kWh | Prec2 WDay:kWh | Prec2 WMonth:kWh | Prec2 WYear:kWh | Prec2 State:0 no info available¦1 Off¦2 Startup¦3 Ready¦4 On¦5 Charge¦6 Discharge¦7 Batt Low or Full¦8 Batt Full¦9 Batt low¦10 Finished¦11 Island¦12 Waiting¦91 Maintenance¦99 ERROR | Prec2 Spec Signal | Prec2 V:kV | Prec2 I:mA | Prec2 Info:0 Bit0¦1 Bit1¦2 Bit2¦3 Bit3¦4 HS Ein¦5 Freigabe / Abdeckung vorhanden¦6 Temp. FÃ¼hler aktiv¦7 Temp. FÃ¼hler unterbrochen¦8 Bit8¦9 Bit9¦10 Bit10¦11 Bit11¦12 Bit12¦13 Bit13¦14 Bit14¦15 Bit15¦
05.06.2025¦13:09:18.239 | 0 | 0 | 0 | 0 | 0 | 4 | 20.4294 | 20.4294 | 0 | 30 | 0 | 0 | 0 | 0 | 0 | 4 | 20.0028 | 20.0028 | 0.2193 | 30
05.06.2025¦13:09:19.240 | 0 | 0 | 0 | 0 | 0 | 4 | 20.382 | 20.382 | 0 | 30 | 0 | 0 | 0 | 0 | 0 | 4 | 19.9554 | 19.9554 | 0.215 | 30
05.06.2025¦13:09:20.240 | 0 | 0 | 0 | 0 | 0 | 4 | 20.382 | 20.382 | 0 | 30 | 0 | 0 | 0 | 0 | 0 | 4 | 19.9554 | 19.9554 | 0.215 | 30
05.06.2025¦13:09:21.239 | 0 | 0 | 0 | 0 | 0 | 4 | 20.382 | 20.382 | 0 | 30 | 0 | 0 | 0 | 0 | 0 | 4 | 19.9554 | 19.9554 | 0.2236 | 30
05.06.2025¦13:09:22.240 | 0 | 0 | 0 | 0 | 0 | 4 | 20.382 | 20.382 | 0 | 30 | 0 | 0 | 0 | 0 | 0 | 4 | 19.9554 | 19.9554 | 0.2322 | 30
05.06.2025¦13:09:23.239 | 0 | 0 | 0 | 0 | 0 | 4 | 20.382 | 20.382 | 0 | 30 | 0 | 0 | 0 | 0 | 0 | 4 | 19.9554 | 19.9554 | 0.2322 | 30
05.06.2025¦13:09:24.240 | 0 | 0 | 0 | 0 | 0 | 4 | 20.382 | 20.382 | 0 | 30 | 0 | 0 | 0 | 0 | 0 | 4 | 20.0028 | 20.0028 | 0.2193 | 30
05.06.2025¦13:09:25.240 | 0 | 0 | 0 | 0 | 0 | 4 | 20.382 | 20.382 | 0 | 30 | 0 | 0 | 0 | 0 | 0 | 4 | 19.9554 | 19.9554 | 0.2279 | 30
05.06.2025¦13:09:26.240 | 0 | 0 | 0 | 0 | 0 | 4 | 20.4294 | 20.4294 | 0 | 30 | 0 | 0 | 0 | 0 | 0 | 4 | 20.0028 | 20.0028 | 0.2193 | 30
05.06.2025¦13:09:27.240 | 0 | 0 | 0 | 0 | 0 | 4 | 20.4294 | 20.4294 | 0 | 30 | 0 | 0 | 0 | 0 | 0 | 4 | 19.9554 | 19.9554 | 0.2408 | 30
05.06.2025¦13:09:28.240 | 0 | 0 | 0 | 0 | 0 | 4 | 20.382 | 20.382 | 0 | 30 | 0 | 0 | 0 | 0 | 0 | 4 | 19.9554 | 19.9554 | 0.2107 | 30
05.06.2025¦13:09:29.240 | 0 | 0 | 0 | 0 | 0 | 4 | 20.382 | 20.382 | 0 | 30 | 0 | 0 | 0 | 0 | 0 | 4 | 20.0028 | 20.0028 | 0.2107 | 30
05.06.2025¦13:09:30.240 | 0 | 0 | 0 | 0 | 0 | 4 | 20.382 | 20.382 | 0 | 30 | 0 | 0 | 0 | 0 | 0 | 4 | 19.9554 | 19.9554 | 0.2064 | 30
05.06.2025¦13:09:31.240 | 0 | 0 | 0 | 0 | 0 | 4 | 20.382 | 20.382 | 0 | 30 | 0 | 0 | 0 | 0 | 0 | 4 | 19.9554 | 19.9554 | 0.2064 | 30
05.06.2025¦13:09:32.240 | 0 | 0 | 0 | 0 | 0 | 4 | 20.4294 | 20.4294 | 0 | 30 | 0 | 0 | 0 | 0 | 0 | 4 | 19.908 | 19.908 | 0.2064 | 30
05.06.2025¦13:09:33.239 | 0 | 0 | 0 | 0 | 0 | 4 | 20.4294 | 20.4294 | 0 | 30 | 0 | 0 | 0 | 0 | 0 | 4 | 19.908 | 19.908 | 0.2064 | 30
05.06.2025¦13:09:34.240 | 0 | 0 | 0 | 0 | 0 | 4 | 20.4294 | 20.4294 | 0 | 30 | 0 | 0 | 0 | 0 | 0 | 4 | 20.0028 | 20.0028 | 0.2107 | 30
05.06.2025¦13:09:35.239 | 0 | 0 | 0 | 0 | 0 | 4 | 20.4294 | 20.4294 | 0 | 30 | 0 | 0 | 0 | 0 | 0 | 4 | 20.0028 | 20.0028 | 0.2107 | 30
05.06.2025¦13:09:36.240 | 0 | 0 | 0 | 0 | 0 | 4 | 20.4294 | 20.4294 | 0 | 30 | 0 | 0 | 0 | 0 | 0 | 4 | 20.0028 | 20.0028 | 0.2752 | 30
05.06.2025¦13:09:37.240 | 0 | 0 | 0 | 0 | 0 | 4 | 20.4294 | 20.4294 | 0 | 30 | 0 | 0 | 0 | 0 | 0 | 4 | 20.0028 | 20.0028 | 0.2279 | 30
05.06.2025¦13:09:38.241 | 0 | 0 | 0 | 0 | 0 | 4 | 20.382 | 20.382 | 0 | 30 | 0 | 0 | 0 | 0 | 0 | 4 | 19.9554 | 19.9554 | 0.2193 | 30
05.06.2025¦13:09:39.240 | 0 | 0 | 0 | 0 | 0 | 4 | 20.4294 | 20.4294 | 0 | 30 | 0 | 0 | 0 | 0 | 0 | 4 | 20.0028 | 20.0028 | 0.215 | 30
05.06.2025¦13:09:40.239 | 0 | 0 | 0 | 0 | 0 | 4 | 20.4294 | 20.4294 | 0 | 30 | 0 | 0 | 0 | 0 | 0 | 4 | 20.0028 | 20.0028 | 0.215 | 30
05.06.2025¦13:09:41.241 | 0 | 0 | 0 | 0 | 0 | 4 | 20.382 | 20.382 | 0 | 30 | 0 | 0 | 0 | 0 | 0 | 4 | 19.9554 | 19.9554 | 0.2279 | 30
05.06.2025¦13:09:42.240 | 0 | 0 | 0 | 0 | 0 | 4 | 20.382 | 20.382 | 0 | 30 | 0 | 0 | 0 | 0 | 0 | 4 | 20.0028 | 20.0028 | 0.2451 | 30
05.06.2025¦13:09:43.239 | 0 | 0 | 0 | 0 | 0 | 4 | 20.382 | 20.382 | 0 | 30 | 0 | 0 | 0 | 0 | 0 | 4 | 20.0028 | 20.0028 | 0.2451 | 30
05.06.2025¦13:09:44.240 | 0 | 0 | 0 | 0 | 0 | 4 | 20.382 | 20.382 | 0 | 30 | 0 | 0 | 0 | 0 | 0 | 4 | 19.9554 | 19.9554 | 0.2408 | 30
05.06.2025¦13:09:45.239 | 0 | 0 | 0 | 0 | 0 | 4 | 20.382 | 20.382 | 0 | 30 | 0 | 0 | 0 | 0 | 0 | 4 | 19.9554 | 19.9554 | 0.2408 | 30
05.06.2025¦13:09:46.240 | 0 | 0 | 0 | 0 | 0 | 4 | 20.382 | 20.382 | 0 | 30 | 0 | 0 | 0 | 0 | 0 | 4 | 19.9554 | 19.9554 | 0.2365 | 30
05.06.2025¦13:09:47.240 | 0 | 0 | 0 | 0 | 0 | 4 | 20.382 | 20.382 | 0 | 30 | 0 | 0 | 0 | 0 | 0 | 4 | 19.9554 | 19.9554 | 0.2322 | 30
| OekoSolve | OekoSolve | OekoSolve | OekoSolve | OekoSolve | OekoSolve | OekoSolve | OekoSolve | OekoSolve | OekoSolve | OekoSolve | OekoSolve | OekoSolve | OekoSolve | OekoSolve | OekoSolve | OekoSolve | OekoSolve | OekoSolve | OekoSolve
| EnMeter_Prec1 | EnMeter_Prec1 | EnMeter_Prec1 | EnMeter_Prec1 | EnMeter_Prec1 | EnMeter_Prec1 | EnMeter_Prec1 | EnMeter_Prec1 | EnMeter_Prec1 | EnMeter_Prec1 | EnMeter_Prec2 | EnMeter_Prec2 | EnMeter_Prec2 | EnMeter_Prec2 | EnMeter_Prec2 | EnMeter_Prec2 | EnMeter_Prec2 | EnMeter_Prec2 | EnMeter_Prec2 | EnMeter_Prec2
| Prec1 P:W | Prec1 WTotal:kWh | Prec1 WDay:kWh | Prec1 WMonth:kWh | Prec1 WYear:kWh | Prec1 State:0 no info available¦1 Off¦2 Startup¦3 Ready¦4 On¦5 Charge¦6 Discharge¦7 Batt Low or Full¦8 Batt Full¦9 Batt low¦10 Finished¦11 Island¦12 Waiting¦91 Maintenance¦99 ERROR | Prec1 Spec Signal | Prec1 V:kV | Prec1 I:mA | Prec1 Info:0 Bit0¦1 Bit1¦2 Bit2¦3 Bit3¦4 HS Ein¦5 Freigabe / Abdeckung vorhanden¦6 Temp. FÃ¼hler aktiv¦7 Temp. FÃ¼hler unterbrochen¦8 Bit8¦9 Bit9¦10 Bit10¦11 Bit11¦12 Bit12¦13 Bit13¦14 Bit14¦15 Bit15¦ | Prec2 P:W | Prec2 WTotal:kWh | Prec2 WDay:kWh | Prec2 WMonth:kWh | Prec2 WYear:kWh | Prec2 State:0 no info available¦1 Off¦2 Startup¦3 Ready¦4 On¦5 Charge¦6 Discharge¦7 Batt Low or Full¦8 Batt Full¦9 Batt low¦10 Finished¦11 Island¦12 Waiting¦91 Maintenance¦99 ERROR | Prec2 Spec Signal | Prec2 V:kV | Prec2 I:mA | Prec2 Info:0 Bit0¦1 Bit1¦2 Bit2¦3 Bit3¦4 HS Ein¦5 Freigabe / Abdeckung vorhanden¦6 Temp. FÃ¼hler aktiv¦7 Temp. FÃ¼hler unterbrochen¦8 Bit8¦9 Bit9¦10 Bit10¦11 Bit11¦12 Bit12¦13 Bit13¦14 Bit14¦15 Bit15¦
05.06.2025¦13:09:48.239 | 0 | 0 | 0 | 0 | 0 | 4 | 20.382 | 20.382 | 0 | 30 | 0 | 0 | 0 | 0 | 0 | 4 | 19.908 | 19.908 | 0.2408 | 30
05.06.2025¦13:09:49.240 | 0 | 0 | 0 | 0 | 0 | 4 | 20.4294 | 20.4294 | 0 | 30 | 0 | 0 | 0 | 0 | 0 | 4 | 20.0028 | 20.0028 | 0.2408 | 30
05.06.2025¦13:09:50.240 | 0 | 0 | 0 | 0 | 0 | 4 | 20.4294 | 20.4294 | 0 | 30 | 0 | 0 | 0 | 0 | 0 | 4 | 20.0028 | 20.0028 | 0.2408 | 30
05.06.2025¦13:09:51.239 | 0 | 0 | 0 | 0 | 0 | 4 | 20.4294 | 20.4294 | 0 | 30 | 0 | 0 | 0 | 0 | 0 | 4 | 19.9554 | 19.9554 | 0.2408 | 30
05.06.2025¦13:09:52.241 | 0 | 0 | 0 | 0 | 0 | 4 | 20.382 | 20.382 | 0 | 30 | 0 | 0 | 0 | 0 | 0 | 4 | 20.0028 | 20.0028 | 0.2365 | 30
05.06.2025¦13:09:53.239 | 0 | 0 | 0 | 0 | 0 | 4 | 20.382 | 20.382 | 0 | 30 | 0 | 0 | 0 | 0 | 0 | 4 | 19.9554 | 19.9554 | 0.2752 | 30
05.06.2025¦13:09:54.240 | 0 | 0 | 0 | 0 | 0 | 4 | 20.382 | 20.382 | 0 | 30 | 0 | 0 | 0 | 0 | 0 | 4 | 20.0028 | 20.0028 | 0.2623 | 30
05.06.2025¦13:09:55.239 | 0 | 0 | 0 | 0 | 0 | 4 | 20.382 | 20.382 | 0 | 30 | 0 | 0 | 0 | 0 | 0 | 4 | 20.0028 | 20.0028 | 0.2623 | 30
05.06.2025¦13:09:56.240 | 0 | 0 | 0 | 0 | 0 | 4 | 20.382 | 20.382 | 0 | 30 | 0 | 0 | 0 | 0 | 0 | 4 | 19.9554 | 19.9554 | 0.2967 | 30
05.06.2025¦13:09:57.240 | 0 | 0 | 0 | 0 | 0 | 4 | 20.382 | 20.382 | 0 | 30 | 0 | 0 | 0 | 0 | 0 | 4 | 20.0028 | 20.0028 | 0.2365 | 30
05.06.2025¦13:09:58.240 | 0 | 0 | 0 | 0 | 0 | 4 | 20.4294 | 20.4294 | 0 | 30 | 0 | 0 | 0 | 0 | 0 | 4 | 20.0028 | 20.0028 | 0.2408 | 30
05.06.2025¦13:09:59.242 | 0 | 0 | 0 | 0 | 0 | 4 | 20.382 | 20.382 | 0 | 30 | 0 | 0 | 0 | 0 | 0 | 4 | 19.9554 | 19.9554 | 0.2408 | 30
05.06.2025¦13:10:00.239 | 0 | 0 | 0 | 0 | 0 | 4 | 20.382 | 20.382 | 0 | 30 | 0 | 0 | 0 | 0 | 0 | 4 | 19.9554 | 19.9554 | 0.2408 | 30
05.06.2025¦13:10:01.240 | 0 | 0 | 0 | 0 | 0 | 4 | 20.4294 | 20.4294 | 0 | 30 | 0 | 0 | 0 | 0 | 0 | 4 | 19.9554 | 19.9554 | 0.2408 | 30
05.06.2025¦13:10:02.240 | 0 | 0 | 0 | 0 | 0 | 4 | 20.382 | 20.382 | 0 | 30 | 0 | 0 | 0 | 0 | 0 | 4 | 19.9554 | 19.9554 | 0.2322 | 30
05.06.2025¦13:10:03.240 | 0 | 0 | 0 | 0 | 0 | 4 | 20.382 | 20.382 | 0 | 30 | 0 | 0 | 0 | 0 | 0 | 4 | 19.908 | 19.908 | 0.2752 | 30
05.06.2025¦13:10:04.240 | 0 | 0 | 0 | 0 | 0 | 4 | 20.382 | 20.382 | 0 | 30 | 0 | 0 | 0 | 0 | 0 | 4 | 19.9554 | 19.9554 | 0.2494 | 30
05.06.2025¦13:10:05.240 | 0 | 0 | 0 | 0 | 0 | 4 | 20.382 | 20.382 | 0 | 30 | 0 | 0 | 0 | 0 | 0 | 4 | 20.0028 | 20.0028 | 0.2236 | 30
05.06.2025¦13:10:06.241 | 0 | 0 | 0 | 0 | 0 | 4 | 20.382 | 20.382 | 0 | 30 | 0 | 0 | 0 | 0 | 0 | 4 | 20.0028 | 20.0028 | 0.2236 | 30
05.06.2025¦13:10:07.239 | 0 | 0 | 0 | 0 | 0 | 4 | 20.382 | 20.382 | 0 | 30 | 0 | 0 | 0 | 0 | 0 | 4 | 19.908 | 19.908 | 0.2322 | 30
05.06.2025¦13:10:08.240 | 0 | 0 | 0 | 0 | 0 | 4 | 20.382 | 20.382 | 0 | 30 | 0 | 0 | 0 | 0 | 0 | 4 | 19.908 | 19.908 | 0.2193 | 30
05.06.2025¦13:10:09.239 | 0 | 0 | 0 | 0 | 0 | 4 | 20.382 | 20.382 | 0 | 30 | 0 | 0 | 0 | 0 | 0 | 4 | 19.908 | 19.908 | 0.2193 | 30
05.06.2025¦13:10:10.240 | 0 | 0 | 0 | 0 | 0 | 4 | 20.382 | 20.382 | 0 | 30 | 0 | 0 | 0 | 0 | 0 | 4 | 20.0028 | 20.0028 | 0.2193 | 30
05.06.2025¦13:10:11.239 | 0 | 0 | 0 | 0 | 0 | 4 | 20.382 | 20.382 | 0 | 30 | 0 | 0 | 0 | 0 | 0 | 4 | 20.0028 | 20.0028 | 0.2193 | 30
05.06.2025¦13:10:12.240 | 0 | 0 | 0 | 0 | 0 | 4 | 20.382 | 20.382 | 0 | 30 | 0 | 0 | 0 | 0 | 0 | 4 | 19.908 | 19.908 | 0.2451 | 30
05.06.2025¦13:10:13.240 | 0 | 0 | 0 | 0 | 0 | 4 | 20.382 | 20.382 | 0 | 30 | 0 | 0 | 0 | 0 | 0 | 4 | 19.908 | 19.908 | 0.2451 | 30
05.06.2025¦13:10:14.240 | 0 | 0 | 0 | 0 | 0 | 4 | 20.382 | 20.382 | 0 | 30 | 0 | 0 | 0 | 0 | 0 | 4 | 20.0028 | 20.0028 | 0.2279 | 30
05.06.2025¦13:10:15.240 | 0 | 0 | 0 | 0 | 0 | 4 | 20.4294 | 20.4294 | 0 | 30 | 0 | 0 | 0 | 0 | 0 | 4 | 19.9554 | 19.9554 | 0.2322 | 30
05.06.2025¦13:10:16.240 | 0 | 0 | 0 | 0 | 0 | 4 | 20.382 | 20.382 | 0 | 30 | 0 | 0 | 0 | 0 | 0 | 4 | 19.908 | 19.908 | 0.2279 | 30
05.06.2025¦13:10:17.240 | 0 | 0 | 0 | 0 | 0 | 4 | 20.382 | 20.382 | 0 | 30 | 0 | 0 | 0 | 0 | 0 | 4 | 19.9554 | 19.9554 | 0.2236 | 30
| OekoSolve | OekoSolve | OekoSolve | OekoSolve | OekoSolve | OekoSolve | OekoSolve | OekoSolve | OekoSolve | OekoSolve | OekoSolve | OekoSolve | OekoSolve | OekoSolve | OekoSolve | OekoSolve | OekoSolve | OekoSolve | OekoSolve | OekoSolve
| EnMeter_Prec1 | EnMeter_Prec1 | EnMeter_Prec1 | EnMeter_Prec1 | EnMeter_Prec1 | EnMeter_Prec1 | EnMeter_Prec1 | EnMeter_Prec1 | EnMeter_Prec1 | EnMeter_Prec1 | EnMeter_Prec2 | EnMeter_Prec2 | EnMeter_Prec2 | EnMeter_Prec2 | EnMeter_Prec2 | EnMeter_Prec2 | EnMeter_Prec2 | EnMeter_Prec2 | EnMeter_Prec2 | EnMeter_Prec2
| Prec1 P:W | Prec1 WTotal:kWh | Prec1 WDay:kWh | Prec1 WMonth:kWh | Prec1 WYear:kWh | Prec1 State:0 no info available¦1 Off¦2 Startup¦3 Ready¦4 On¦5 Charge¦6 Discharge¦7 Batt Low or Full¦8 Batt Full¦9 Batt low¦10 Finished¦11 Island¦12 Waiting¦91 Maintenance¦99 ERROR | Prec1 Spec Signal | Prec1 V:kV | Prec1 I:mA | Prec1 Info:0 Bit0¦1 Bit1¦2 Bit2¦3 Bit3¦4 HS Ein¦5 Freigabe / Abdeckung vorhanden¦6 Temp. FÃ¼hler aktiv¦7 Temp. FÃ¼hler unterbrochen¦8 Bit8¦9 Bit9¦10 Bit10¦11 Bit11¦12 Bit12¦13 Bit13¦14 Bit14¦15 Bit15¦ | Prec2 P:W | Prec2 WTotal:kWh | Prec2 WDay:kWh | Prec2 WMonth:kWh | Prec2 WYear:kWh | Prec2 State:0 no info available¦1 Off¦2 Startup¦3 Ready¦4 On¦5 Charge¦6 Discharge¦7 Batt Low or Full¦8 Batt Full¦9 Batt low¦10 Finished¦11 Island¦12 Waiting¦91 Maintenance¦99 ERROR | Prec2 Spec Signal | Prec2 V:kV | Prec2 I:mA | Prec2 Info:0 Bit0¦1 Bit1¦2 Bit2¦3 Bit3¦4 HS Ein¦5 Freigabe / Abdeckung vorhanden¦6 Temp. FÃ¼hler aktiv¦7 Temp. FÃ¼hler unterbrochen¦8 Bit8¦9 Bit9¦10 Bit10¦11 Bit11¦12 Bit12¦13 Bit13¦14 Bit14¦15 Bit15¦
05.06.2025¦13:10:18.239 | 0 | 0 | 0 | 0 | 0 | 4 | 20.382 | 20.382 | 0 | 30 | 0 | 0 | 0 | 0 | 0 | 4 | 19.9554 | 19.9554 | 0.2193 | 30
05.06.2025¦13:10:19.240 | 0 | 0 | 0 | 0 | 0 | 4 | 20.382 | 20.382 | 0 | 30 | 0 | 0 | 0 | 0 | 0 | 4 | 19.9554 | 19.9554 | 0.2107 | 30
05.06.2025¦13:10:20.239 | 0 | 0 | 0 | 0 | 0 | 4 | 20.382 | 20.382 | 0 | 30 | 0 | 0 | 0 | 0 | 0 | 4 | 19.9554 | 19.9554 | 0.2107 | 30
05.06.2025¦13:10:21.239 | 0 | 0 | 0 | 0 | 0 | 4 | 20.382 | 20.382 | 0 | 30 | 0 | 0 | 0 | 0 | 0 | 4 | 20.0028 | 20.0028 | 0.2236 | 30
05.06.2025¦13:10:22.239 | 0 | 0 | 0 | 0 | 0 | 4 | 20.382 | 20.382 | 0 | 30 | 0 | 0 | 0 | 0 | 0 | 4 | 19.908 | 19.908 | 0.2408 | 30
05.06.2025¦13:10:23.240 | 0 | 0 | 0 | 0 | 0 | 4 | 20.382 | 20.382 | 0 | 30 | 0 | 0 | 0 | 0 | 0 | 4 | 19.908 | 19.908 | 0.2193 | 30
05.06.2025¦13:10:24.239 | 0 | 0 | 0 | 0 | 0 | 4 | 20.382 | 20.382 | 0 | 30 | 0 | 0 | 0 | 0 | 0 | 4 | 19.908 | 19.908 | 0.2193 | 30
05.06.2025¦13:10:25.240 | 0 | 0 | 0 | 0 | 0 | 4 | 20.382 | 20.382 | 0 | 30 | 0 | 0 | 0 | 0 | 0 | 4 | 19.908 | 19.908 | 0.2279 | 30
05.06.2025¦13:10:26.239 | 0 | 0 | 0 | 0 | 0 | 4 | 20.382 | 20.382 | 0 | 30 | 0 | 0 | 0 | 0 | 0 | 4 | 19.908 | 19.908 | 0.2279 | 30
05.06.2025¦13:10:27.240 | 0 | 0 | 0 | 0 | 0 | 4 | 20.382 | 20.382 | 0 | 30 | 0 | 0 | 0 | 0 | 0 | 4 | 19.9554 | 19.9554 | 0.2279 | 30
05.06.2025¦13:10:28.239 | 0 | 0 | 0 | 0 | 0 | 4 | 20.382 | 20.382 | 0 | 30 | 0 | 0 | 0 | 0 | 0 | 4 | 20.0028 | 20.0028 | 0.2408 | 30
05.06.2025¦13:10:29.240 | 0 | 0 | 0 | 0 | 0 | 4 | 20.382 | 20.382 | 0 | 30 | 0 | 0 | 0 | 0 | 0 | 4 | 19.908 | 19.908 | 0.2193 | 30
05.06.2025¦13:10:30.239 | 0 | 0 | 0 | 0 | 0 | 4 | 20.382 | 20.382 | 0 | 30 | 0 | 0 | 0 | 0 | 0 | 4 | 19.9554 | 19.9554 | 0.2322 | 30
05.06.2025¦13:10:31.239 | 0 | 0 | 0 | 0 | 0 | 4 | 20.382 | 20.382 | 0 | 30 | 0 | 0 | 0 | 0 | 0 | 4 | 19.908 | 19.908 | 0.2408 | 30
05.06.2025¦13:10:32.239 | 0 | 0 | 0 | 0 | 0 | 4 | 20.382 | 20.382 | 0 | 30 | 0 | 0 | 0 | 0 | 0 | 4 | 20.0028 | 20.0028 | 0.2451 | 30
05.06.2025¦13:10:33.239 | 0 | 0 | 0 | 0 | 0 | 4 | 20.5242 | 20.5242 | 0 | 30 | 0 | 0 | 0 | 0 | 0 | 4 | 19.9554 | 19.9554 | 0.2494 | 30
05.06.2025¦13:10:34.239 | 0 | 0 | 0 | 0 | 0 | 4 | 20.382 | 20.382 | 0 | 30 | 0 | 0 | 0 | 0 | 0 | 4 | 19.908 | 19.908 | 0.2537 | 30
05.06.2025¦13:10:35.240 | 0 | 0 | 0 | 0 | 0 | 4 | 20.382 | 20.382 | 0 | 30 | 0 | 0 | 0 | 0 | 0 | 4 | 20.0028 | 20.0028 | 0.2451 | 30
05.06.2025¦13:10:36.239 | 0 | 0 | 0 | 0 | 0 | 4 | 20.382 | 20.382 | 0 | 30 | 0 | 0 | 0 | 0 | 0 | 4 | 20.0028 | 20.0028 | 0.2451 | 30
05.06.2025¦13:10:37.240 | 0 | 0 | 0 | 0 | 0 | 4 | 20.4294 | 20.4294 | 0 | 30 | 0 | 0 | 0 | 0 | 0 | 4 | 19.908 | 19.908 | 0.2408 | 30
05.06.2025¦13:10:38.240 | 0 | 0 | 0 | 0 | 0 | 4 | 20.382 | 20.382 | 0 | 30 | 0 | 0 | 0 | 0 | 0 | 4 | 19.908 | 19.908 | 0.2451 | 30
05.06.2025¦13:10:39.240 | 0 | 0 | 0 | 0 | 0 | 4 | 20.382 | 20.382 | 0 | 30 | 0 | 0 | 0 | 0 | 0 | 4 | 19.908 | 19.908 | 0.2451 | 30
05.06.2025¦13:10:40.239 | 0 | 0 | 0 | 0 | 0 | 4 | 20.382 | 20.382 | 0 | 30 | 0 | 0 | 0 | 0 | 0 | 4 | 19.908 | 19.908 | 0.2451 | 30
05.06.2025¦13:10:41.242 | 0 | 0 | 0 | 0 | 0 | 4 | 20.382 | 20.382 | 0 | 30 | 0 | 0 | 0 | 0 | 0 | 4 | 19.9554 | 19.9554 | 0.2279 | 30
05.06.2025¦13:10:42.239 | 0 | 0 | 0 | 0 | 0 | 4 | 20.382 | 20.382 | 0 | 30 | 0 | 0 | 0 | 0 | 0 | 4 | 19.9554 | 19.9554 | 0.2279 | 30
05.06.2025¦13:10:43.239 | 0 | 0 | 0 | 0 | 0 | 4 | 20.382 | 20.382 | 0 | 30 | 0 | 0 | 0 | 0 | 0 | 4 | 19.908 | 19.908 | 0.2408 | 30
05.06.2025¦13:10:44.239 | 0 | 0 | 0 | 0 | 0 | 4 | 20.382 | 20.382 | 0 | 30 | 0 | 0 | 0 | 0 | 0 | 4 | 19.908 | 19.908 | 0.2451 | 30
05.06.2025¦13:10:45.240 | 0 | 0 | 0 | 0 | 0 | 4 | 20.4294 | 20.4294 | 0 | 30 | 0 | 0 | 0 | 0 | 0 | 4 | 20.0028 | 20.0028 | 0.2451 | 30
05.06.2025¦13:10:46.240 | 0 | 0 | 0 | 0 | 0 | 4 | 20.4294 | 20.4294 | 0 | 30 | 0 | 0 | 0 | 0 | 0 | 4 | 20.0028 | 20.0028 | 0.2408 | 30
05.06.2025¦13:10:47.239 | 0 | 0 | 0 | 0 | 0 | 4 | 20.4294 | 20.4294 | 0 | 30 | 0 | 0 | 0 | 0 | 0 | 4 | 20.0028 | 20.0028 | 0.2408 | 30
| OekoSolve | OekoSolve | OekoSolve | OekoSolve | OekoSolve | OekoSolve | OekoSolve | OekoSolve | OekoSolve | OekoSolve | OekoSolve | OekoSolve | OekoSolve | OekoSolve | OekoSolve | OekoSolve | OekoSolve | OekoSolve | OekoSolve | OekoSolve
| EnMeter_Prec1 | EnMeter_Prec1 | EnMeter_Prec1 | EnMeter_Prec1 | EnMeter_Prec1 | EnMeter_Prec1 | EnMeter_Prec1 | EnMeter_Prec1 | EnMeter_Prec1 | EnMeter_Prec1 | EnMeter_Prec2 | EnMeter_Prec2 | EnMeter_Prec2 | EnMeter_Prec2 | EnMeter_Prec2 | EnMeter_Prec2 | EnMeter_Prec2 | EnMeter_Prec2 | EnMeter_Prec2 | EnMeter_Prec2
| Prec1 P:W | Prec1 WTotal:kWh | Prec1 WDay:kWh | Prec1 WMonth:kWh | Prec1 WYear:kWh | Prec1 State:0 no info available¦1 Off¦2 Startup¦3 Ready¦4 On¦5 Charge¦6 Discharge¦7 Batt Low or Full¦8 Batt Full¦9 Batt low¦10 Finished¦11 Island¦12 Waiting¦91 Maintenance¦99 ERROR | Prec1 Spec Signal | Prec1 V:kV | Prec1 I:mA | Prec1 Info:0 Bit0¦1 Bit1¦2 Bit2¦3 Bit3¦4 HS Ein¦5 Freigabe / Abdeckung vorhanden¦6 Temp. FÃ¼hler aktiv¦7 Temp. FÃ¼hler unterbrochen¦8 Bit8¦9 Bit9¦10 Bit10¦11 Bit11¦12 Bit12¦13 Bit13¦14 Bit14¦15 Bit15¦ | Prec2 P:W | Prec2 WTotal:kWh | Prec2 WDay:kWh | Prec2 WMonth:kWh | Prec2 WYear:kWh | Prec2 State:0 no info available¦1 Off¦2 Startup¦3 Ready¦4 On¦5 Charge¦6 Discharge¦7 Batt Low or Full¦8 Batt Full¦9 Batt low¦10 Finished¦11 Island¦12 Waiting¦91 Maintenance¦99 ERROR | Prec2 Spec Signal | Prec2 V:kV | Prec2 I:mA | Prec2 Info:0 Bit0¦1 Bit1¦2 Bit2¦3 Bit3¦4 HS Ein¦5 Freigabe / Abdeckung vorhanden¦6 Temp. FÃ¼hler aktiv¦7 Temp. FÃ¼hler unterbrochen¦8 Bit8¦9 Bit9¦10 Bit10¦11 Bit11¦12 Bit12¦13 Bit13¦14 Bit14¦15 Bit15¦
05.06.2025¦13:10:48.240 | 0 | 0 | 0 | 0 | 0 | 4 | 20.382 | 20.382 | 0 | 30 | 0 | 0 | 0 | 0 | 0 | 4 | 19.908 | 19.908 | 0.2408 | 30
05.06.2025¦13:10:49.240 | 0 | 0 | 0 | 0 | 0 | 4 | 20.382 | 20.382 | 0 | 30 | 0 | 0 | 0 | 0 | 0 | 4 | 19.9554 | 19.9554 | 0.2408 | 30
05.06.2025¦13:10:50.240 | 0 | 0 | 0 | 0 | 0 | 4 | 20.382 | 20.382 | 0 | 30 | 0 | 0 | 0 | 0 | 0 | 4 | 20.0028 | 20.0028 | 0.2494 | 30
05.06.2025¦13:10:51.239 | 0 | 0 | 0 | 0 | 0 | 4 | 20.382 | 20.382 | 0 | 30 | 0 | 0 | 0 | 0 | 0 | 4 | 20.0028 | 20.0028 | 0.2494 | 30
05.06.2025¦13:10:52.240 | 0 | 0 | 0 | 0 | 0 | 4 | 20.382 | 20.382 | 0 | 30 | 0 | 0 | 0 | 0 | 0 | 4 | 19.9554 | 19.9554 | 0.258 | 30
05.06.2025¦13:10:53.240 | 0 | 0 | 0 | 0 | 0 | 4 | 20.382 | 20.382 | 0 | 30 | 0 | 0 | 0 | 0 | 0 | 4 | 19.9554 | 19.9554 | 0.258 | 30
05.06.2025¦13:10:54.240 | 0 | 0 | 0 | 0 | 0 | 4 | 20.382 | 20.382 | 0 | 30 | 0 | 0 | 0 | 0 | 0 | 4 | 19.908 | 19.908 | 0.2408 | 30
05.06.2025¦13:10:55.241 | 0 | 0 | 0 | 0 | 0 | 4 | 20.382 | 20.382 | 0 | 30 | 0 | 0 | 0 | 0 | 0 | 4 | 19.9554 | 19.9554 | 0.2408 | 30
05.06.2025¦13:10:56.239 | 0 | 0 | 0 | 0 | 0 | 4 | 20.382 | 20.382 | 0 | 30 | 0 | 0 | 0 | 0 | 0 | 4 | 19.9554 | 19.9554 | 0.2408 | 30
05.06.2025¦13:10:57.240 | 0 | 0 | 0 | 0 | 0 | 4 | 20.382 | 20.382 | 0 | 30 | 0 | 0 | 0 | 0 | 0 | 4 | 20.0028 | 20.0028 | 0.2408 | 30
05.06.2025¦13:10:58.240 | 0 | 0 | 0 | 0 | 0 | 4 | 20.382 | 20.382 | 0 | 30 | 0 | 0 | 0 | 0 | 0 | 4 | 19.9554 | 19.9554 | 0.2451 | 30
05.06.2025¦13:10:59.240 | 0 | 0 | 0 | 0 | 0 | 4 | 20.382 | 20.382 | 0 | 30 | 0 | 0 | 0 | 0 | 0 | 4 | 19.9554 | 19.9554 | 0.2666 | 30
05.06.2025¦13:11:00.240 | 0 | 0 | 0 | 0 | 0 | 4 | 20.382 | 20.382 | 0 | 30 | 0 | 0 | 0 | 0 | 0 | 4 | 19.9554 | 19.9554 | 0.2451 | 30
05.06.2025¦13:11:01.240 | 0 | 0 | 0 | 0 | 0 | 4 | 20.382 | 20.382 | 0 | 30 | 0 | 0 | 0 | 0 | 0 | 4 | 19.9554 | 19.9554 | 0.2322 | 30
05.06.2025¦13:11:02.240 | 0 | 0 | 0 | 0 | 0 | 4 | 20.382 | 20.382 | 0 | 30 | 0 | 0 | 0 | 0 | 0 | 4 | 19.9554 | 19.9554 | 0.2322 | 30
05.06.2025¦13:11:03.240 | 0 | 0 | 0 | 0 | 0 | 4 | 20.382 | 20.382 | 0 | 30 | 0 | 0 | 0 | 0 | 0 | 4 | 19.908 | 19.908 | 0.258 | 30
05.06.2025¦13:11:04.239 | 0 | 0 | 0 | 0 | 0 | 4 | 20.382 | 20.382 | 0 | 30 | 0 | 0 | 0 | 0 | 0 | 4 | 19.908 | 19.908 | 0.258 | 30
05.06.2025¦13:11:05.240 | 0 | 0 | 0 | 0 | 0 | 4 | 20.382 | 20.382 | 0 | 30 | 0 | 0 | 0 | 0 | 0 | 4 | 19.908 | 19.908 | 0.2537 | 30
05.06.2025¦13:11:06.240 | 0 | 0 | 0 | 0 | 0 | 4 | 20.382 | 20.382 | 0 | 30 | 0 | 0 | 0 | 0 | 0 | 4 | 19.9554 | 19.9554 | 0.2408 | 30
05.06.2025¦13:11:07.240 | 0 | 0 | 0 | 0 | 0 | 4 | 20.382 | 20.382 | 0 | 30 | 0 | 0 | 0 | 0 | 0 | 4 | 20.0028 | 20.0028 | 0.2494 | 30
05.06.2025¦13:11:08.240 | 0 | 0 | 0 | 0 | 0 | 4 | 20.382 | 20.382 | 0 | 30 | 0 | 0 | 0 | 0 | 0 | 4 | 19.9554 | 19.9554 | 0.2752 | 30
05.06.2025¦13:11:09.240 | 0 | 0 | 0 | 0 | 0 | 4 | 20.382 | 20.382 | 0 | 30 | 0 | 0 | 0 | 0 | 0 | 4 | 19.8606 | 19.8606 | 0.2752 | 30
05.06.2025¦13:11:10.240 | 0 | 0 | 0 | 0 | 0 | 4 | 20.382 | 20.382 | 0 | 30 | 0 | 0 | 0 | 0 | 0 | 4 | 19.9554 | 19.9554 | 0.2838 | 30
05.06.2025¦13:11:11.240 | 0 | 0 | 0 | 0 | 0 | 4 | 20.4294 | 20.4294 | 0 | 30 | 0 | 0 | 0 | 0 | 0 | 4 | 19.908 | 19.908 | 0.2752 | 30
05.06.2025¦13:11:12.240 | 0 | 0 | 0 | 0 | 0 | 4 | 20.4294 | 20.4294 | 0 | 30 | 0 | 0 | 0 | 0 | 0 | 4 | 19.908 | 19.908 | 0.2752 | 30
05.06.2025¦13:11:13.240 | 0 | 0 | 0 | 0 | 0 | 4 | 20.382 | 20.382 | 0 | 30 | 0 | 0 | 0 | 0 | 0 | 4 | 19.7658 | 19.7658 | 0.2881 | 30
05.06.2025¦13:11:14.240 | 0 | 0 | 0 | 0 | 0 | 4 | 20.382 | 20.382 | 0 | 30 | 0 | 0 | 0 | 0 | 0 | 4 | 19.908 | 19.908 | 0.2408 | 30
05.06.2025¦13:11:15.240 | 0 | 0 | 0 | 0 | 0 | 4 | 20.382 | 20.382 | 0 | 30 | 0 | 0 | 0 | 0 | 0 | 4 | 19.9554 | 19.9554 | 0.2537 | 30
05.06.2025¦13:11:16.239 | 0 | 0 | 0 | 0 | 0 | 4 | 20.382 | 20.382 | 0 | 30 | 0 | 0 | 0 | 0 | 0 | 4 | 19.9554 | 19.9554 | 0.2537 | 30
05.06.2025¦13:11:17.239 | 0 | 0 | 0 | 0 | 0 | 4 | 20.382 | 20.382 | 0 | 30 | 0 | 0 | 0 | 0 | 0 | 4 | 19.9554 | 19.9554 | 0.258 | 30
| OekoSolve | OekoSolve | OekoSolve | OekoSolve | OekoSolve | OekoSolve | OekoSolve | OekoSolve | OekoSolve | OekoSolve | OekoSolve | OekoSolve | OekoSolve | OekoSolve | OekoSolve | OekoSolve | OekoSolve | OekoSolve | OekoSolve | OekoSolve
| EnMeter_Prec1 | EnMeter_Prec1 | EnMeter_Prec1 | EnMeter_Prec1 | EnMeter_Prec1 | EnMeter_Prec1 | EnMeter_Prec1 | EnMeter_Prec1 | EnMeter_Prec1 | EnMeter_Prec1 | EnMeter_Prec2 | EnMeter_Prec2 | EnMeter_Prec2 | EnMeter_Prec2 | EnMeter_Prec2 | EnMeter_Prec2 | EnMeter_Prec2 | EnMeter_Prec2 | EnMeter_Prec2 | EnMeter_Prec2
| Prec1 P:W | Prec1 WTotal:kWh | Prec1 WDay:kWh | Prec1 WMonth:kWh | Prec1 WYear:kWh | Prec1 State:0 no info available¦1 Off¦2 Startup¦3 Ready¦4 On¦5 Charge¦6 Discharge¦7 Batt Low or Full¦8 Batt Full¦9 Batt low¦10 Finished¦11 Island¦12 Waiting¦91 Maintenance¦99 ERROR | Prec1 Spec Signal | Prec1 V:kV | Prec1 I:mA | Prec1 Info:0 Bit0¦1 Bit1¦2 Bit2¦3 Bit3¦4 HS Ein¦5 Freigabe / Abdeckung vorhanden¦6 Temp. FÃ¼hler aktiv¦7 Temp. FÃ¼hler unterbrochen¦8 Bit8¦9 Bit9¦10 Bit10¦11 Bit11¦12 Bit12¦13 Bit13¦14 Bit14¦15 Bit15¦ | Prec2 P:W | Prec2 WTotal:kWh | Prec2 WDay:kWh | Prec2 WMonth:kWh | Prec2 WYear:kWh | Prec2 State:0 no info available¦1 Off¦2 Startup¦3 Ready¦4 On¦5 Charge¦6 Discharge¦7 Batt Low or Full¦8 Batt Full¦9 Batt low¦10 Finished¦11 Island¦12 Waiting¦91 Maintenance¦99 ERROR | Prec2 Spec Signal | Prec2 V:kV | Prec2 I:mA | Prec2 Info:0 Bit0¦1 Bit1¦2 Bit2¦3 Bit3¦4 HS Ein¦5 Freigabe / Abdeckung vorhanden¦6 Temp. FÃ¼hler aktiv¦7 Temp. FÃ¼hler unterbrochen¦8 Bit8¦9 Bit9¦10 Bit10¦11 Bit11¦12 Bit12¦13 Bit13¦14 Bit14¦15 Bit15¦
05.06.2025¦13:11:18.239 | 0 | 0 | 0 | 0 | 0 | 4 | 20.382 | 20.382 | 0 | 30 | 0 | 0 | 0 | 0 | 0 | 4 | 19.9554 | 19.9554 | 0.2451 | 30
05.06.2025¦13:11:19.239 | 0 | 0 | 0 | 0 | 0 | 4 | 20.382 | 20.382 | 0 | 30 | 0 | 0 | 0 | 0 | 0 | 4 | 19.908 | 19.908 | 0.2537 | 30
05.06.2025¦13:11:20.240 | 0 | 0 | 0 | 0 | 0 | 4 | 20.382 | 20.382 | 0 | 30 | 0 | 0 | 0 | 0 | 0 | 4 | 20.0028 | 20.0028 | 0.258 | 30
05.06.2025¦13:11:21.240 | 0 | 0 | 0 | 0 | 0 | 4 | 20.382 | 20.382 | 0 | 30 | 0 | 0 | 0 | 0 | 0 | 4 | 19.9554 | 19.9554 | 0.2752 | 30
05.06.2025¦13:11:22.240 | 0 | 0 | 0 | 0 | 0 | 4 | 20.382 | 20.382 | 0 | 30 | 0 | 0 | 0 | 0 | 0 | 4 | 20.0028 | 20.0028 | 0.2752 | 30
05.06.2025¦13:11:23.240 | 0 | 0 | 0 | 0 | 0 | 4 | 20.382 | 20.382 | 0 | 30 | 0 | 0 | 0 | 0 | 0 | 4 | 19.908 | 19.908 | 0.258 | 30
05.06.2025¦13:11:24.239 | 0 | 0 | 0 | 0 | 0 | 4 | 20.382 | 20.382 | 0 | 30 | 0 | 0 | 0 | 0 | 0 | 4 | 19.908 | 19.908 | 0.258 | 30
05.06.2025¦13:11:25.240 | 0 | 0 | 0 | 0 | 0 | 4 | 20.382 | 20.382 | 0 | 30 | 0 | 0 | 0 | 0 | 0 | 4 | 20.0028 | 20.0028 | 0.2881 | 30
05.06.2025¦13:11:26.240 | 0 | 0 | 0 | 0 | 0 | 4 | 20.382 | 20.382 | 0 | 30 | 0 | 0 | 0 | 0 | 0 | 4 | 20.0028 | 20.0028 | 0.258 | 30
05.06.2025¦13:11:27.240 | 0 | 0 | 0 | 0 | 0 | 4 | 20.382 | 20.382 | 0 | 30 | 0 | 0 | 0 | 0 | 0 | 4 | 19.908 | 19.908 | 0.2623 | 30
05.06.2025¦13:11:28.242 | 0 | 0 | 0 | 0 | 0 | 4 | 20.9982 | 20.9982 | 0.3139 | 30 | 0 | 0 | 0 | 0 | 0 | 4 | 20.382 | 20.382 | 0 | 30
05.06.2025¦13:11:29.240 | 0 | 0 | 0 | 0 | 0 | 4 | 20.9982 | 20.9982 | 0.301 | 30 | 0 | 0 | 0 | 0 | 0 | 4 | 20.382 | 20.382 | 0 | 30
05.06.2025¦13:11:30.240 | 0 | 0 | 0 | 0 | 0 | 4 | 21.5196 | 21.5196 | 0 | 30 | 0 | 0 | 0 | 0 | 0 | 4 | 20.9982 | 20.9982 | 0.4128 | 30
05.06.2025¦13:11:31.240 | 0 | 0 | 0 | 0 | 0 | 4 | 21.4722 | 21.4722 | 0 | 30 | 0 | 0 | 0 | 0 | 0 | 4 | 20.9982 | 20.9982 | 0.4128 | 30
05.06.2025¦13:11:32.239 | 0 | 0 | 0 | 0 | 0 | 4 | 21.4722 | 21.4722 | 0 | 30 | 0 | 0 | 0 | 0 | 0 | 4 | 20.9982 | 20.9982 | 0.4128 | 30
05.06.2025¦13:11:33.240 | 0 | 0 | 0 | 0 | 0 | 4 | 21.5196 | 21.5196 | 0 | 30 | 0 | 0 | 0 | 0 | 0 | 4 | 20.9982 | 20.9982 | 0.4128 | 30
05.06.2025¦13:11:34.240 | 0 | 0 | 0 | 0 | 0 | 4 | 21.5196 | 21.5196 | 0 | 30 | 0 | 0 | 0 | 0 | 0 | 4 | 21.0456 | 21.0456 | 0.3698 | 30
05.06.2025¦13:11:35.240 | 0 | 0 | 0 | 0 | 0 | 4 | 21.4722 | 21.4722 | 0 | 30 | 0 | 0 | 0 | 0 | 0 | 4 | 21.0456 | 21.0456 | 0.3698 | 30
05.06.2025¦13:11:36.240 | 0 | 0 | 0 | 0 | 0 | 4 | 21.4722 | 21.4722 | 0 | 30 | 0 | 0 | 0 | 0 | 0 | 4 | 20.9508 | 20.9508 | 0.3956 | 30
05.06.2025¦13:11:37.240 | 0 | 0 | 0 | 0 | 0 | 4 | 21.4722 | 21.4722 | 0 | 30 | 0 | 0 | 0 | 0 | 0 | 4 | 20.9508 | 20.9508 | 0.3741 | 30
05.06.2025¦13:11:38.240 | 0 | 0 | 0 | 0 | 0 | 4 | 21.4722 | 21.4722 | 0 | 30 | 0 | 0 | 0 | 0 | 0 | 4 | 20.9508 | 20.9508 | 0.3741 | 30
05.06.2025¦13:11:39.239 | 0 | 0 | 0 | 0 | 0 | 4 | 21.4722 | 21.4722 | 0 | 30 | 0 | 0 | 0 | 0 | 0 | 4 | 20.9508 | 20.9508 | 0.3698 | 30
05.06.2025¦13:11:40.239 | 0 | 0 | 0 | 0 | 0 | 4 | 21.4722 | 21.4722 | 0 | 30 | 0 | 0 | 0 | 0 | 0 | 4 | 20.9508 | 20.9508 | 0.3956 | 30
05.06.2025¦13:11:41.240 | 0 | 0 | 0 | 0 | 0 | 4 | 21.4722 | 21.4722 | 0 | 30 | 0 | 0 | 0 | 0 | 0 | 4 | 20.9982 | 20.9982 | 0.3612 | 30
05.06.2025¦13:11:42.240 | 0 | 0 | 0 | 0 | 0 | 4 | 21.4722 | 21.4722 | 0 | 30 | 0 | 0 | 0 | 0 | 0 | 4 | 20.9982 | 20.9982 | 0.3612 | 30
05.06.2025¦13:11:43.240 | 0 | 0 | 0 | 0 | 0 | 4 | 21.4722 | 21.4722 | 0 | 30 | 0 | 0 | 0 | 0 | 0 | 4 | 20.9982 | 20.9982 | 0.3784 | 30
05.06.2025¦13:11:44.242 | 0 | 0 | 0 | 0 | 0 | 4 | 21.4722 | 21.4722 | 0 | 30 | 0 | 0 | 0 | 0 | 0 | 4 | 20.9982 | 20.9982 | 0.3483 | 30
05.06.2025¦13:11:45.239 | 0 | 0 | 0 | 0 | 0 | 4 | 21.4722 | 21.4722 | 0 | 30 | 0 | 0 | 0 | 0 | 0 | 4 | 20.9982 | 20.9982 | 0.3483 | 30
05.06.2025¦13:11:46.240 | 0 | 0 | 0 | 0 | 0 | 4 | 21.5196 | 21.5196 | 0 | 30 | 0 | 0 | 0 | 0 | 0 | 4 | 21.0456 | 21.0456 | 0.3268 | 30
05.06.2025¦13:11:47.240 | 0 | 0 | 0 | 0 | 0 | 4 | 21.4722 | 21.4722 | 0 | 30 | 0 | 0 | 0 | 0 | 0 | 4 | 21.0456 | 21.0456 | 0.3397 | 30
05.06.2025¦13:11:48.240 | 0 | 0 | 0 | 0 | 0 | 4 | 21.4722 | 21.4722 | 0 | 30 | 0 | 0 | 0 | 0 | 0 | 4 | 20.9982 | 20.9982 | 0.344 | 30
| OekoSolve | OekoSolve | OekoSolve | OekoSolve | OekoSolve | OekoSolve | OekoSolve | OekoSolve | OekoSolve | OekoSolve | OekoSolve | OekoSolve | OekoSolve | OekoSolve | OekoSolve | OekoSolve | OekoSolve | OekoSolve | OekoSolve | OekoSolve
| EnMeter_Prec1 | EnMeter_Prec1 | EnMeter_Prec1 | EnMeter_Prec1 | EnMeter_Prec1 | EnMeter_Prec1 | EnMeter_Prec1 | EnMeter_Prec1 | EnMeter_Prec1 | EnMeter_Prec1 | EnMeter_Prec2 | EnMeter_Prec2 | EnMeter_Prec2 | EnMeter_Prec2 | EnMeter_Prec2 | EnMeter_Prec2 | EnMeter_Prec2 | EnMeter_Prec2 | EnMeter_Prec2 | EnMeter_Prec2
| Prec1 P:W | Prec1 WTotal:kWh | Prec1 WDay:kWh | Prec1 WMonth:kWh | Prec1 WYear:kWh | Prec1 State:0 no info available¦1 Off¦2 Startup¦3 Ready¦4 On¦5 Charge¦6 Discharge¦7 Batt Low or Full¦8 Batt Full¦9 Batt low¦10 Finished¦11 Island¦12 Waiting¦91 Maintenance¦99 ERROR | Prec1 Spec Signal | Prec1 V:kV | Prec1 I:mA | Prec1 Info:0 Bit0¦1 Bit1¦2 Bit2¦3 Bit3¦4 HS Ein¦5 Freigabe / Abdeckung vorhanden¦6 Temp. FÃ¼hler aktiv¦7 Temp. FÃ¼hler unterbrochen¦8 Bit8¦9 Bit9¦10 Bit10¦11 Bit11¦12 Bit12¦13 Bit13¦14 Bit14¦15 Bit15¦ | Prec2 P:W | Prec2 WTotal:kWh | Prec2 WDay:kWh | Prec2 WMonth:kWh | Prec2 WYear:kWh | Prec2 State:0 no info available¦1 Off¦2 Startup¦3 Ready¦4 On¦5 Charge¦6 Discharge¦7 Batt Low or Full¦8 Batt Full¦9 Batt low¦10 Finished¦11 Island¦12 Waiting¦91 Maintenance¦99 ERROR | Prec2 Spec Signal | Prec2 V:kV | Prec2 I:mA | Prec2 Info:0 Bit0¦1 Bit1¦2 Bit2¦3 Bit3¦4 HS Ein¦5 Freigabe / Abdeckung vorhanden¦6 Temp. FÃ¼hler aktiv¦7 Temp. FÃ¼hler unterbrochen¦8 Bit8¦9 Bit9¦10 Bit10¦11 Bit11¦12 Bit12¦13 Bit13¦14 Bit14¦15 Bit15¦
05.06.2025¦13:11:49.240 | 0 | 0 | 0 | 0 | 0 | 4 | 21.4722 | 21.4722 | 0 | 30 | 0 | 0 | 0 | 0 | 0 | 4 | 20.9982 | 20.9982 | 0.344 | 30
05.06.2025¦13:11:50.239 | 0 | 0 | 0 | 0 | 0 | 4 | 21.4722 | 21.4722 | 0 | 30 | 0 | 0 | 0 | 0 | 0 | 4 | 20.9982 | 20.9982 | 0.3268 | 30
05.06.2025¦13:11:51.242 | 0 | 0 | 0 | 0 | 0 | 4 | 21.4722 | 21.4722 | 0 | 30 | 0 | 0 | 0 | 0 | 0 | 4 | 20.9982 | 20.9982 | 0.3354 | 30
05.06.2025¦13:11:52.240 | 0 | 0 | 0 | 0 | 0 | 4 | 21.4722 | 21.4722 | 0 | 30 | 0 | 0 | 0 | 0 | 0 | 4 | 20.9982 | 20.9982 | 0.344 | 30
05.06.2025¦13:11:53.240 | 0 | 0 | 0 | 0 | 0 | 4 | 21.4722 | 21.4722 | 0 | 30 | 0 | 0 | 0 | 0 | 0 | 4 | 20.9508 | 20.9508 | 0.3354 | 30
05.06.2025¦13:11:54.240 | 0 | 0 | 0 | 0 | 0 | 4 | 21.4722 | 21.4722 | 0 | 30 | 0 | 0 | 0 | 0 | 0 | 4 | 20.9982 | 20.9982 | 0.3397 | 30
05.06.2025¦13:11:55.239 | 0 | 0 | 0 | 0 | 0 | 4 | 21.4722 | 21.4722 | 0 | 30 | 0 | 0 | 0 | 0 | 0 | 4 | 20.9982 | 20.9982 | 0.3397 | 30
05.06.2025¦13:11:56.240 | 0 | 0 | 0 | 0 | 0 | 4 | 21.4722 | 21.4722 | 0 | 30 | 0 | 0 | 0 | 0 | 0 | 4 | 21.0456 | 21.0456 | 0.3397 | 30
05.06.2025¦13:11:57.240 | 0 | 0 | 0 | 0 | 0 | 4 | 21.4722 | 21.4722 | 0 | 30 | 0 | 0 | 0 | 0 | 0 | 4 | 21.0456 | 21.0456 | 0.3354 | 30
05.06.2025¦13:11:58.240 | 0 | 0 | 0 | 0 | 0 | 4 | 21.4722 | 21.4722 | 0 | 30 | 0 | 0 | 0 | 0 | 0 | 4 | 20.9508 | 20.9508 | 0.3311 | 30
05.06.2025¦13:11:59.240 | 0 | 0 | 0 | 0 | 0 | 4 | 21.4722 | 21.4722 | 0 | 30 | 0 | 0 | 0 | 0 | 0 | 4 | 20.9508 | 20.9508 | 0.3311 | 30
05.06.2025¦13:12:00.240 | 0 | 0 | 0 | 0 | 0 | 4 | 21.4722 | 21.4722 | 0 | 30 | 0 | 0 | 0 | 0 | 0 | 4 | 20.9982 | 20.9982 | 0.3053 | 30
05.06.2025¦13:12:01.239 | 0 | 0 | 0 | 0 | 0 | 4 | 21.4722 | 21.4722 | 0 | 30 | 0 | 0 | 0 | 0 | 0 | 4 | 20.9982 | 20.9982 | 0.3311 | 30
05.06.2025¦13:12:02.240 | 0 | 0 | 0 | 0 | 0 | 4 | 21.4722 | 21.4722 | 0 | 30 | 0 | 0 | 0 | 0 | 0 | 4 | 20.9982 | 20.9982 | 0.3354 | 30
05.06.2025¦13:12:03.240 | 0 | 0 | 0 | 0 | 0 | 4 | 21.5196 | 21.5196 | 0 | 30 | 0 | 0 | 0 | 0 | 0 | 4 | 20.9982 | 20.9982 | 0.3483 | 30
05.06.2025¦13:12:04.239 | 0 | 0 | 0 | 0 | 0 | 4 | 21.5196 | 21.5196 | 0 | 30 | 0 | 0 | 0 | 0 | 0 | 4 | 20.9982 | 20.9982 | 0.3483 | 30
05.06.2025¦13:12:05.240 | 0 | 0 | 0 | 0 | 0 | 4 | 21.4722 | 21.4722 | 0 | 30 | 0 | 0 | 0 | 0 | 0 | 4 | 21.0456 | 21.0456 | 0.3311 | 30
05.06.2025¦13:12:06.241 | 0 | 0 | 0 | 0 | 0 | 4 | 21.4722 | 21.4722 | 0 | 30 | 0 | 0 | 0 | 0 | 0 | 4 | 20.9982 | 20.9982 | 0.3311 | 30
05.06.2025¦13:12:07.241 | 0 | 0 | 0 | 0 | 0 | 4 | 21.4722 | 21.4722 | 0 | 30 | 0 | 0 | 0 | 0 | 0 | 4 | 20.9982 | 20.9982 | 0.3182 | 30
05.06.2025¦13:12:08.240 | 0 | 0 | 0 | 0 | 0 | 4 | 21.5196 | 21.5196 | 0 | 30 | 0 | 0 | 0 | 0 | 0 | 4 | 20.9982 | 20.9982 | 0.3225 | 30
05.06.2025¦13:12:09.239 | 0 | 0 | 0 | 0 | 0 | 4 | 21.5196 | 21.5196 | 0 | 30 | 0 | 0 | 0 | 0 | 0 | 4 | 20.9982 | 20.9982 | 0.3225 | 30
05.06.2025¦13:12:10.240 | 0 | 0 | 0 | 0 | 0 | 4 | 21.4722 | 21.4722 | 0 | 30 | 0 | 0 | 0 | 0 | 0 | 4 | 20.9982 | 20.9982 | 0.3053 | 30
05.06.2025¦13:12:11.240 | 0 | 0 | 0 | 0 | 0 | 4 | 21.4722 | 21.4722 | 0 | 30 | 0 | 0 | 0 | 0 | 0 | 4 | 20.9982 | 20.9982 | 0.3096 | 30
05.06.2025¦13:12:12.240 | 0 | 0 | 0 | 0 | 0 | 4 | 21.4722 | 21.4722 | 0 | 30 | 0 | 0 | 0 | 0 | 0 | 4 | 20.9982 | 20.9982 | 0.3096 | 30
05.06.2025¦13:12:13.240 | 0 | 0 | 0 | 0 | 0 | 4 | 21.4722 | 21.4722 | 0 | 30 | 0 | 0 | 0 | 0 | 0 | 4 | 20.9982 | 20.9982 | 0.3139 | 30
05.06.2025¦13:12:14.240 | 0 | 0 | 0 | 0 | 0 | 4 | 21.9936 | 21.9936 | 0.3569 | 30 | 0 | 0 | 0 | 0 | 0 | 4 | 21.2826 | 21.2826 | 0 | 30
05.06.2025¦13:12:15.239 | 0 | 0 | 0 | 0 | 0 | 4 | 21.9936 | 21.9936 | 0.3569 | 30 | 0 | 0 | 0 | 0 | 0 | 4 | 21.2826 | 21.2826 | 0 | 30
05.06.2025¦13:12:16.240 | 0 | 0 | 0 | 0 | 0 | 4 | 22.4676 | 22.4676 | 0 | 30 | 0 | 0 | 0 | 0 | 0 | 4 | 21.9936 | 21.9936 | 0.4386 | 30
05.06.2025¦13:12:17.240 | 0 | 0 | 0 | 0 | 0 | 4 | 22.4676 | 22.4676 | 0 | 30 | 0 | 0 | 0 | 0 | 0 | 4 | 21.9936 | 21.9936 | 0.4386 | 30
05.06.2025¦13:12:18.240 | 0 | 0 | 0 | 0 | 0 | 4 | 22.515 | 22.515 | 0 | 30 | 0 | 0 | 0 | 0 | 0 | 4 | 21.9936 | 21.9936 | 0.473 | 30
| OekoSolve | OekoSolve | OekoSolve | OekoSolve | OekoSolve | OekoSolve | OekoSolve | OekoSolve | OekoSolve | OekoSolve | OekoSolve | OekoSolve | OekoSolve | OekoSolve | OekoSolve | OekoSolve | OekoSolve | OekoSolve | OekoSolve | OekoSolve
| EnMeter_Prec1 | EnMeter_Prec1 | EnMeter_Prec1 | EnMeter_Prec1 | EnMeter_Prec1 | EnMeter_Prec1 | EnMeter_Prec1 | EnMeter_Prec1 | EnMeter_Prec1 | EnMeter_Prec1 | EnMeter_Prec2 | EnMeter_Prec2 | EnMeter_Prec2 | EnMeter_Prec2 | EnMeter_Prec2 | EnMeter_Prec2 | EnMeter_Prec2 | EnMeter_Prec2 | EnMeter_Prec2 | EnMeter_Prec2
| Prec1 P:W | Prec1 WTotal:kWh | Prec1 WDay:kWh | Prec1 WMonth:kWh | Prec1 WYear:kWh | Prec1 State:0 no info available¦1 Off¦2 Startup¦3 Ready¦4 On¦5 Charge¦6 Discharge¦7 Batt Low or Full¦8 Batt Full¦9 Batt low¦10 Finished¦11 Island¦12 Waiting¦91 Maintenance¦99 ERROR | Prec1 Spec Signal | Prec1 V:kV | Prec1 I:mA | Prec1 Info:0 Bit0¦1 Bit1¦2 Bit2¦3 Bit3¦4 HS Ein¦5 Freigabe / Abdeckung vorhanden¦6 Temp. FÃ¼hler aktiv¦7 Temp. FÃ¼hler unterbrochen¦8 Bit8¦9 Bit9¦10 Bit10¦11 Bit11¦12 Bit12¦13 Bit13¦14 Bit14¦15 Bit15¦ | Prec2 P:W | Prec2 WTotal:kWh | Prec2 WDay:kWh | Prec2 WMonth:kWh | Prec2 WYear:kWh | Prec2 State:0 no info available¦1 Off¦2 Startup¦3 Ready¦4 On¦5 Charge¦6 Discharge¦7 Batt Low or Full¦8 Batt Full¦9 Batt low¦10 Finished¦11 Island¦12 Waiting¦91 Maintenance¦99 ERROR | Prec2 Spec Signal | Prec2 V:kV | Prec2 I:mA | Prec2 Info:0 Bit0¦1 Bit1¦2 Bit2¦3 Bit3¦4 HS Ein¦5 Freigabe / Abdeckung vorhanden¦6 Temp. FÃ¼hler aktiv¦7 Temp. FÃ¼hler unterbrochen¦8 Bit8¦9 Bit9¦10 Bit10¦11 Bit11¦12 Bit12¦13 Bit13¦14 Bit14¦15 Bit15¦
05.06.2025¦13:12:19.239 | 0 | 0 | 0 | 0 | 0 | 4 | 22.515 | 22.515 | 0 | 30 | 0 | 0 | 0 | 0 | 0 | 4 | 21.9462 | 21.9462 | 0.4644 | 30
05.06.2025¦13:12:20.239 | 0 | 0 | 0 | 0 | 0 | 4 | 22.515 | 22.515 | 0 | 30 | 0 | 0 | 0 | 0 | 0 | 4 | 21.9936 | 21.9936 | 0.4386 | 30
05.06.2025¦13:12:21.239 | 0 | 0 | 0 | 0 | 0 | 4 | 22.5624 | 22.5624 | 0 | 30 | 0 | 0 | 0 | 0 | 0 | 4 | 22.041 | 22.041 | 0.4816 | 30
05.06.2025¦13:12:22.240 | 0 | 0 | 0 | 0 | 0 | 99 | 0 | 0 | 0 | 30 | 0 | 0 | 0 | 0 | 0 | 99 | 0 | 0 | 0 | 30
05.06.2025¦13:12:23.239 | 0 | 0 | 0 | 0 | 0 | 99 | 0 | 0 | 0 | 30 | 0 | 0 | 0 | 0 | 0 | 99 | 0 | 0 | 0 | 30
05.06.2025¦13:12:24.239 | 0 | 0 | 0 | 0 | 0 | 4 | 8.0106 | 8.0106 | 0 | 30 | 0 | 0 | 0 | 0 | 0 | 4 | 7.9632 | 7.9632 | 0 | 30
05.06.2025¦13:12:25.240 | 0 | 0 | 0 | 0 | 0 | 4 | 13.4142 | 13.4142 | 0 | 30 | 0 | 0 | 0 | 0 | 0 | 4 | 13.4616 | 13.4616 | 0.0043 | 30
05.06.2025¦13:12:26.241 | 0 | 0 | 0 | 0 | 0 | 4 | 18.5808 | 18.5808 | 0 | 30 | 0 | 0 | 0 | 0 | 0 | 4 | 18.486 | 18.486 | 0.1333 | 30
05.06.2025¦13:12:27.240 | 0 | 0 | 0 | 0 | 0 | 4 | 22.5624 | 22.5624 | 0 | 30 | 0 | 0 | 0 | 0 | 0 | 4 | 21.9936 | 21.9936 | 0.3956 | 30
05.06.2025¦13:12:28.240 | 0 | 0 | 0 | 0 | 0 | 99 | 0 | 0 | 0 | 30 | 0 | 0 | 0 | 0 | 0 | 99 | 0 | 0 | 0 | 30
05.06.2025¦13:12:29.239 | 0 | 0 | 0 | 0 | 0 | 99 | 0 | 0 | 0 | 30 | 0 | 0 | 0 | 0 | 0 | 99 | 0 | 0 | 0 | 30
05.06.2025¦13:12:30.239 | 0 | 0 | 0 | 0 | 0 | 4 | 8.0106 | 8.0106 | 0 | 30 | 0 | 0 | 0 | 0 | 0 | 4 | 7.9632 | 7.9632 | 0 | 30
05.06.2025¦13:12:31.240 | 0 | 0 | 0 | 0 | 0 | 4 | 9.8592 | 9.8592 | 0 | 30 | 0 | 0 | 0 | 0 | 0 | 4 | 10.3332 | 10.3332 | 0 | 30
05.06.2025¦13:12:32.240 | 0 | 0 | 0 | 0 | 0 | 99 | 0 | 0 | 0 | 30 | 0 | 0 | 0 | 0 | 0 | 4 | 19.1022 | 19.1022 | 0.1677 | 30
05.06.2025¦13:12:33.240 | 0 | 0 | 0 | 0 | 0 | 4 | 21.4722 | 21.4722 | 0 | 30 | 0 | 0 | 0 | 0 | 0 | 4 | 21.0456 | 21.0456 | 0.3096 | 30
05.06.2025¦13:12:34.240 | 0 | 0 | 0 | 0 | 0 | 4 | 21.5196 | 21.5196 | 0 | 30 | 0 | 0 | 0 | 0 | 0 | 4 | 21.0456 | 21.0456 | 0.3268 | 30
05.06.2025¦13:12:35.239 | 0 | 0 | 0 | 0 | 0 | 4 | 21.5196 | 21.5196 | 0 | 30 | 0 | 0 | 0 | 0 | 0 | 4 | 21.0456 | 21.0456 | 0.3268 | 30
05.06.2025¦13:12:36.239 | 0 | 0 | 0 | 0 | 0 | 99 | 0 | 0 | 0 | 30 | 0 | 0 | 0 | 0 | 0 | 4 | 21.0456 | 21.0456 | 0.3311 | 30
05.06.2025¦13:12:37.240 | 0 | 0 | 0 | 0 | 0 | 4 | 21.4722 | 21.4722 | 0 | 30 | 0 | 0 | 0 | 0 | 0 | 4 | 20.9982 | 20.9982 | 0.3182 | 30
05.06.2025¦13:12:38.240 | 0 | 0 | 0 | 0 | 0 | 4 | 21.4722 | 21.4722 | 0 | 30 | 0 | 0 | 0 | 0 | 0 | 4 | 20.9982 | 20.9982 | 0.3182 | 30
05.06.2025¦13:12:39.240 | 0 | 0 | 0 | 0 | 0 | 4 | 21.5196 | 21.5196 | 0 | 30 | 0 | 0 | 0 | 0 | 0 | 4 | 20.9982 | 20.9982 | 0.3139 | 30
05.06.2025¦13:12:40.240 | 0 | 0 | 0 | 0 | 0 | 99 | 0 | 0 | 0 | 30 | 0 | 0 | 0 | 0 | 0 | 99 | 0 | 0 | 0 | 30
05.06.2025¦13:12:41.240 | 0 | 0 | 0 | 0 | 0 | 99 | 0 | 0 | 0 | 30 | 0 | 0 | 0 | 0 | 0 | 99 | 0 | 0 | 0 | 30
05.06.2025¦13:12:42.240 | 0 | 0 | 0 | 0 | 0 | 4 | 8.1054 | 8.1054 | 0 | 30 | 0 | 0 | 0 | 0 | 0 | 4 | 8.6268 | 8.6268 | 0 | 30
05.06.2025¦13:12:43.240 | 0 | 0 | 0 | 0 | 0 | 4 | 13.2246 | 13.2246 | 0 | 30 | 0 | 0 | 0 | 0 | 0 | 4 | 13.4616 | 13.4616 | 0.0086 | 30
05.06.2025¦13:12:44.240 | 0 | 0 | 0 | 0 | 0 | 4 | 18.3912 | 18.3912 | 0 | 30 | 0 | 0 | 0 | 0 | 0 | 4 | 18.486 | 18.486 | 0.1333 | 30
05.06.2025¦13:12:45.240 | 0 | 0 | 0 | 0 | 0 | 99 | 0 | 0 | 0 | 30 | 0 | 0 | 0 | 0 | 0 | 4 | 20.9982 | 20.9982 | 0.2881 | 30
05.06.2025¦13:12:46.239 | 0 | 0 | 0 | 0 | 0 | 99 | 0 | 0 | 0 | 30 | 0 | 0 | 0 | 0 | 0 | 4 | 20.9982 | 20.9982 | 0.2881 | 30
05.06.2025¦13:12:47.242 | 0 | 0 | 0 | 0 | 0 | 4 | 21.4722 | 21.4722 | 0 | 30 | 0 | 0 | 0 | 0 | 0 | 4 | 20.9982 | 20.9982 | 0.3053 | 30
05.06.2025¦13:12:48.240 | 0 | 0 | 0 | 0 | 0 | 4 | 21.4722 | 21.4722 | 0 | 30 | 0 | 0 | 0 | 0 | 0 | 4 | 20.9982 | 20.9982 | 0.3139 | 30
| OekoSolve | OekoSolve | OekoSolve | OekoSolve | OekoSolve | OekoSolve | OekoSolve | OekoSolve | OekoSolve | OekoSolve | OekoSolve | OekoSolve | OekoSolve | OekoSolve | OekoSolve | OekoSolve | OekoSolve | OekoSolve | OekoSolve | OekoSolve
| EnMeter_Prec1 | EnMeter_Prec1 | EnMeter_Prec1 | EnMeter_Prec1 | EnMeter_Prec1 | EnMeter_Prec1 | EnMeter_Prec1 | EnMeter_Prec1 | EnMeter_Prec1 | EnMeter_Prec1 | EnMeter_Prec2 | EnMeter_Prec2 | EnMeter_Prec2 | EnMeter_Prec2 | EnMeter_Prec2 | EnMeter_Prec2 | EnMeter_Prec2 | EnMeter_Prec2 | EnMeter_Prec2 | EnMeter_Prec2
| Prec1 P:W | Prec1 WTotal:kWh | Prec1 WDay:kWh | Prec1 WMonth:kWh | Prec1 WYear:kWh | Prec1 State:0 no info available¦1 Off¦2 Startup¦3 Ready¦4 On¦5 Charge¦6 Discharge¦7 Batt Low or Full¦8 Batt Full¦9 Batt low¦10 Finished¦11 Island¦12 Waiting¦91 Maintenance¦99 ERROR | Prec1 Spec Signal | Prec1 V:kV | Prec1 I:mA | Prec1 Info:0 Bit0¦1 Bit1¦2 Bit2¦3 Bit3¦4 HS Ein¦5 Freigabe / Abdeckung vorhanden¦6 Temp. FÃ¼hler aktiv¦7 Temp. FÃ¼hler unterbrochen¦8 Bit8¦9 Bit9¦10 Bit10¦11 Bit11¦12 Bit12¦13 Bit13¦14 Bit14¦15 Bit15¦ | Prec2 P:W | Prec2 WTotal:kWh | Prec2 WDay:kWh | Prec2 WMonth:kWh | Prec2 WYear:kWh | Prec2 State:0 no info available¦1 Off¦2 Startup¦3 Ready¦4 On¦5 Charge¦6 Discharge¦7 Batt Low or Full¦8 Batt Full¦9 Batt low¦10 Finished¦11 Island¦12 Waiting¦91 Maintenance¦99 ERROR | Prec2 Spec Signal | Prec2 V:kV | Prec2 I:mA | Prec2 Info:0 Bit0¦1 Bit1¦2 Bit2¦3 Bit3¦4 HS Ein¦5 Freigabe / Abdeckung vorhanden¦6 Temp. FÃ¼hler aktiv¦7 Temp. FÃ¼hler unterbrochen¦8 Bit8¦9 Bit9¦10 Bit10¦11 Bit11¦12 Bit12¦13 Bit13¦14 Bit14¦15 Bit15¦
05.06.2025¦13:12:49.239 | 0 | 0 | 0 | 0 | 0 | 4 | 21.4722 | 21.4722 | 0 | 30 | 0 | 0 | 0 | 0 | 0 | 4 | 20.9982 | 20.9982 | 0.3139 | 30
05.06.2025¦13:12:50.240 | 0 | 0 | 0 | 0 | 0 | 4 | 20.382 | 20.382 | 0 | 30 | 0 | 0 | 0 | 0 | 0 | 4 | 19.9554 | 19.9554 | 0.215 | 30
05.06.2025¦13:12:51.239 | 0 | 0 | 0 | 0 | 0 | 4 | 20.382 | 20.382 | 0 | 30 | 0 | 0 | 0 | 0 | 0 | 4 | 19.9554 | 19.9554 | 0.215 | 30
05.06.2025¦13:12:52.240 | 0 | 0 | 0 | 0 | 0 | 4 | 20.4294 | 20.4294 | 0 | 30 | 0 | 0 | 0 | 0 | 0 | 4 | 19.9554 | 19.9554 | 0.2107 | 30
05.06.2025¦13:12:53.240 | 0 | 0 | 0 | 0 | 0 | 4 | 20.4294 | 20.4294 | 0 | 30 | 0 | 0 | 0 | 0 | 0 | 4 | 19.908 | 19.908 | 0.2408 | 30
05.06.2025¦13:12:54.241 | 0 | 0 | 0 | 0 | 0 | 4 | 20.4294 | 20.4294 | 0 | 30 | 0 | 0 | 0 | 0 | 0 | 4 | 19.908 | 19.908 | 0.2408 | 30
05.06.2025¦13:12:55.240 | 0 | 0 | 0 | 0 | 0 | 4 | 20.382 | 20.382 | 0 | 30 | 0 | 0 | 0 | 0 | 0 | 4 | 19.908 | 19.908 | 0.2365 | 30
05.06.2025¦13:12:56.239 | 0 | 0 | 0 | 0 | 0 | 4 | 20.382 | 20.382 | 0 | 30 | 0 | 0 | 0 | 0 | 0 | 4 | 19.9554 | 19.9554 | 0.2236 | 30
05.06.2025¦13:12:57.240 | 0 | 0 | 0 | 0 | 0 | 4 | 20.382 | 20.382 | 0 | 30 | 0 | 0 | 0 | 0 | 0 | 4 | 20.0028 | 20.0028 | 0.2322 | 30
05.06.2025¦13:12:58.239 | 0 | 0 | 0 | 0 | 0 | 4 | 20.382 | 20.382 | 0 | 30 | 0 | 0 | 0 | 0 | 0 | 4 | 20.0028 | 20.0028 | 0.2322 | 30
05.06.2025¦13:12:59.239 | 0 | 0 | 0 | 0 | 0 | 4 | 20.382 | 20.382 | 0 | 30 | 0 | 0 | 0 | 0 | 0 | 4 | 19.908 | 19.908 | 0.2279 | 30
05.06.2025¦13:13:00.240 | 0 | 0 | 0 | 0 | 0 | 4 | 20.382 | 20.382 | 0 | 30 | 0 | 0 | 0 | 0 | 0 | 4 | 20.0028 | 20.0028 | 0.2408 | 30
05.06.2025¦13:13:01.241 | 0 | 0 | 0 | 0 | 0 | 4 | 20.382 | 20.382 | 0 | 30 | 0 | 0 | 0 | 0 | 0 | 4 | 20.0028 | 20.0028 | 0.2408 | 30
05.06.2025¦13:13:02.240 | 0 | 0 | 0 | 0 | 0 | 4 | 20.382 | 20.382 | 0 | 30 | 0 | 0 | 0 | 0 | 0 | 4 | 20.0028 | 20.0028 | 0.2537 | 30
05.06.2025¦13:13:03.240 | 0 | 0 | 0 | 0 | 0 | 4 | 20.382 | 20.382 | 0 | 30 | 0 | 0 | 0 | 0 | 0 | 4 | 20.0028 | 20.0028 | 0.258 | 30
05.06.2025¦13:13:04.240 | 0 | 0 | 0 | 0 | 0 | 4 | 20.382 | 20.382 | 0 | 30 | 0 | 0 | 0 | 0 | 0 | 4 | 19.9554 | 19.9554 | 0.2279 | 30
05.06.2025¦13:13:05.240 | 0 | 0 | 0 | 0 | 0 | 4 | 20.382 | 20.382 | 0 | 30 | 0 | 0 | 0 | 0 | 0 | 4 | 19.9554 | 19.9554 | 0.2279 | 30
05.06.2025¦13:13:06.239 | 0 | 0 | 0 | 0 | 0 | 4 | 20.382 | 20.382 | 0 | 30 | 0 | 0 | 0 | 0 | 0 | 4 | 19.9554 | 19.9554 | 0.2408 | 30
05.06.2025¦13:13:07.240 | 0 | 0 | 0 | 0 | 0 | 4 | 20.382 | 20.382 | 0 | 30 | 0 | 0 | 0 | 0 | 0 | 4 | 20.0028 | 20.0028 | 0.2408 | 30
05.06.2025¦13:13:08.240 | 0 | 0 | 0 | 0 | 0 | 4 | 20.382 | 20.382 | 0 | 30 | 0 | 0 | 0 | 0 | 0 | 4 | 19.908 | 19.908 | 0.2365 | 30
05.06.2025¦13:13:09.239 | 0 | 0 | 0 | 0 | 0 | 4 | 20.382 | 20.382 | 0 | 30 | 0 | 0 | 0 | 0 | 0 | 4 | 19.908 | 19.908 | 0.2365 | 30
05.06.2025¦13:13:10.239 | 0 | 0 | 0 | 0 | 0 | 4 | 20.382 | 20.382 | 0 | 30 | 0 | 0 | 0 | 0 | 0 | 4 | 19.9554 | 19.9554 | 0.2322 | 30
05.06.2025¦13:13:11.240 | 0 | 0 | 0 | 0 | 0 | 4 | 20.382 | 20.382 | 0 | 30 | 0 | 0 | 0 | 0 | 0 | 4 | 20.0028 | 20.0028 | 0.2193 | 30
05.06.2025¦13:13:12.240 | 0 | 0 | 0 | 0 | 0 | 4 | 20.382 | 20.382 | 0 | 30 | 0 | 0 | 0 | 0 | 0 | 4 | 19.9554 | 19.9554 | 0.2193 | 30
05.06.2025¦13:13:13.240 | 0 | 0 | 0 | 0 | 0 | 4 | 20.382 | 20.382 | 0 | 30 | 0 | 0 | 0 | 0 | 0 | 4 | 19.9554 | 19.9554 | 0.215 | 30
05.06.2025¦13:13:14.240 | 0 | 0 | 0 | 0 | 0 | 4 | 20.382 | 20.382 | 0 | 30 | 0 | 0 | 0 | 0 | 0 | 4 | 20.0028 | 20.0028 | 0.215 | 30
05.06.2025¦13:13:15.239 | 0 | 0 | 0 | 0 | 0 | 4 | 20.382 | 20.382 | 0 | 30 | 0 | 0 | 0 | 0 | 0 | 4 | 20.0028 | 20.0028 | 0.215 | 30
05.06.2025¦13:13:16.240 | 0 | 0 | 0 | 0 | 0 | 4 | 20.4294 | 20.4294 | 0 | 30 | 0 | 0 | 0 | 0 | 0 | 4 | 19.9554 | 19.9554 | 0.2193 | 30
05.06.2025¦13:13:17.240 | 0 | 0 | 0 | 0 | 0 | 4 | 20.4294 | 20.4294 | 0 | 30 | 0 | 0 | 0 | 0 | 0 | 4 | 19.9554 | 19.9554 | 0.215 | 30
05.06.2025¦13:13:18.240 | 0 | 0 | 0 | 0 | 0 | 4 | 20.4294 | 20.4294 | 0 | 30 | 0 | 0 | 0 | 0 | 0 | 4 | 19.9554 | 19.9554 | 0.2236 | 30
| OekoSolve | OekoSolve | OekoSolve | OekoSolve | OekoSolve | OekoSolve | OekoSolve | OekoSolve | OekoSolve | OekoSolve | OekoSolve | OekoSolve | OekoSolve | OekoSolve | OekoSolve | OekoSolve | OekoSolve | OekoSolve | OekoSolve | OekoSolve
| EnMeter_Prec1 | EnMeter_Prec1 | EnMeter_Prec1 | EnMeter_Prec1 | EnMeter_Prec1 | EnMeter_Prec1 | EnMeter_Prec1 | EnMeter_Prec1 | EnMeter_Prec1 | EnMeter_Prec1 | EnMeter_Prec2 | EnMeter_Prec2 | EnMeter_Prec2 | EnMeter_Prec2 | EnMeter_Prec2 | EnMeter_Prec2 | EnMeter_Prec2 | EnMeter_Prec2 | EnMeter_Prec2 | EnMeter_Prec2
| Prec1 P:W | Prec1 WTotal:kWh | Prec1 WDay:kWh | Prec1 WMonth:kWh | Prec1 WYear:kWh | Prec1 State:0 no info available¦1 Off¦2 Startup¦3 Ready¦4 On¦5 Charge¦6 Discharge¦7 Batt Low or Full¦8 Batt Full¦9 Batt low¦10 Finished¦11 Island¦12 Waiting¦91 Maintenance¦99 ERROR | Prec1 Spec Signal | Prec1 V:kV | Prec1 I:mA | Prec1 Info:0 Bit0¦1 Bit1¦2 Bit2¦3 Bit3¦4 HS Ein¦5 Freigabe / Abdeckung vorhanden¦6 Temp. FÃ¼hler aktiv¦7 Temp. FÃ¼hler unterbrochen¦8 Bit8¦9 Bit9¦10 Bit10¦11 Bit11¦12 Bit12¦13 Bit13¦14 Bit14¦15 Bit15¦ | Prec2 P:W | Prec2 WTotal:kWh | Prec2 WDay:kWh | Prec2 WMonth:kWh | Prec2 WYear:kWh | Prec2 State:0 no info available¦1 Off¦2 Startup¦3 Ready¦4 On¦5 Charge¦6 Discharge¦7 Batt Low or Full¦8 Batt Full¦9 Batt low¦10 Finished¦11 Island¦12 Waiting¦91 Maintenance¦99 ERROR | Prec2 Spec Signal | Prec2 V:kV | Prec2 I:mA | Prec2 Info:0 Bit0¦1 Bit1¦2 Bit2¦3 Bit3¦4 HS Ein¦5 Freigabe / Abdeckung vorhanden¦6 Temp. FÃ¼hler aktiv¦7 Temp. FÃ¼hler unterbrochen¦8 Bit8¦9 Bit9¦10 Bit10¦11 Bit11¦12 Bit12¦13 Bit13¦14 Bit14¦15 Bit15¦
05.06.2025¦13:13:19.240 | 0 | 0 | 0 | 0 | 0 | 4 | 20.382 | 20.382 | 0 | 30 | 0 | 0 | 0 | 0 | 0 | 4 | 19.9554 | 19.9554 | 0.2236 | 30
05.06.2025¦13:13:20.240 | 0 | 0 | 0 | 0 | 0 | 4 | 20.382 | 20.382 | 0 | 30 | 0 | 0 | 0 | 0 | 0 | 4 | 19.908 | 19.908 | 0.2193 | 30
05.06.2025¦13:13:21.239 | 0 | 0 | 0 | 0 | 0 | 4 | 20.382 | 20.382 | 0 | 30 | 0 | 0 | 0 | 0 | 0 | 4 | 19.908 | 19.908 | 0.2193 | 30
05.06.2025¦13:13:22.240 | 0 | 0 | 0 | 0 | 0 | 4 | 20.382 | 20.382 | 0 | 30 | 0 | 0 | 0 | 0 | 0 | 4 | 20.0028 | 20.0028 | 0.2279 | 30
05.06.2025¦13:13:23.240 | 0 | 0 | 0 | 0 | 0 | 4 | 20.382 | 20.382 | 0 | 30 | 0 | 0 | 0 | 0 | 0 | 4 | 19.908 | 19.908 | 0.2279 | 30
05.06.2025¦13:13:24.240 | 0 | 0 | 0 | 0 | 0 | 4 | 20.382 | 20.382 | 0 | 30 | 0 | 0 | 0 | 0 | 0 | 4 | 19.9554 | 19.9554 | 0.2322 | 30
05.06.2025¦13:13:25.240 | 0 | 0 | 0 | 0 | 0 | 4 | 20.382 | 20.382 | 0 | 30 | 0 | 0 | 0 | 0 | 0 | 4 | 19.908 | 19.908 | 0.2408 | 30
05.06.2025¦13:13:26.239 | 0 | 0 | 0 | 0 | 0 | 4 | 20.382 | 20.382 | 0 | 30 | 0 | 0 | 0 | 0 | 0 | 4 | 19.908 | 19.908 | 0.2408 | 30
05.06.2025¦13:13:27.240 | 0 | 0 | 0 | 0 | 0 | 4 | 20.4294 | 20.4294 | 0 | 30 | 0 | 0 | 0 | 0 | 0 | 4 | 19.908 | 19.908 | 0.2408 | 30
05.06.2025¦13:13:28.239 | 0 | 0 | 0 | 0 | 0 | 4 | 20.382 | 20.382 | 0 | 30 | 0 | 0 | 0 | 0 | 0 | 4 | 19.908 | 19.908 | 0.2279 | 30
05.06.2025¦13:13:29.242 | 0 | 0 | 0 | 0 | 0 | 4 | 20.382 | 20.382 | 0 | 30 | 0 | 0 | 0 | 0 | 0 | 4 | 19.9554 | 19.9554 | 0.2322 | 30
05.06.2025¦13:13:30.240 | 0 | 0 | 0 | 0 | 0 | 4 | 20.382 | 20.382 | 0 | 30 | 0 | 0 | 0 | 0 | 0 | 4 | 19.908 | 19.908 | 0.2193 | 30
05.06.2025¦13:13:31.240 | 0 | 0 | 0 | 0 | 0 | 4 | 20.382 | 20.382 | 0 | 30 | 0 | 0 | 0 | 0 | 0 | 4 | 20.0028 | 20.0028 | 0.2322 | 30
05.06.2025¦13:13:32.239 | 0 | 0 | 0 | 0 | 0 | 4 | 20.382 | 20.382 | 0 | 30 | 0 | 0 | 0 | 0 | 0 | 4 | 20.0028 | 20.0028 | 0.2322 | 30
05.06.2025¦13:13:33.240 | 0 | 0 | 0 | 0 | 0 | 4 | 20.382 | 20.382 | 0 | 30 | 0 | 0 | 0 | 0 | 0 | 4 | 19.9554 | 19.9554 | 0.2279 | 30
05.06.2025¦13:13:34.240 | 0 | 0 | 0 | 0 | 0 | 4 | 20.382 | 20.382 | 0 | 30 | 0 | 0 | 0 | 0 | 0 | 4 | 19.9554 | 19.9554 | 0.2279 | 30
05.06.2025¦13:13:35.240 | 0 | 0 | 0 | 0 | 0 | 4 | 20.382 | 20.382 | 0 | 30 | 0 | 0 | 0 | 0 | 0 | 4 | 19.908 | 19.908 | 0.2279 | 30
05.06.2025¦13:13:36.240 | 0 | 0 | 0 | 0 | 0 | 4 | 20.382 | 20.382 | 0 | 30 | 0 | 0 | 0 | 0 | 0 | 4 | 19.9554 | 19.9554 | 0.2236 | 30
05.06.2025¦13:13:37.240 | 0 | 0 | 0 | 0 | 0 | 4 | 20.382 | 20.382 | 0 | 30 | 0 | 0 | 0 | 0 | 0 | 4 | 19.908 | 19.908 | 0.2322 | 30
05.06.2025¦13:13:38.240 | 0 | 0 | 0 | 0 | 0 | 4 | 20.382 | 20.382 | 0 | 30 | 0 | 0 | 0 | 0 | 0 | 4 | 19.9554 | 19.9554 | 0.2236 | 30
05.06.2025¦13:13:39.239 | 0 | 0 | 0 | 0 | 0 | 4 | 20.382 | 20.382 | 0 | 30 | 0 | 0 | 0 | 0 | 0 | 4 | 19.9554 | 19.9554 | 0.2236 | 30
05.06.2025¦13:13:40.240 | 0 | 0 | 0 | 0 | 0 | 4 | 20.382 | 20.382 | 0 | 30 | 0 | 0 | 0 | 0 | 0 | 4 | 19.9554 | 19.9554 | 0.2322 | 30
05.06.2025¦13:13:41.240 | 0 | 0 | 0 | 0 | 0 | 4 | 20.382 | 20.382 | 0 | 30 | 0 | 0 | 0 | 0 | 0 | 4 | 20.0028 | 20.0028 | 0.2322 | 30
05.06.2025¦13:13:42.240 | 0 | 0 | 0 | 0 | 0 | 4 | 20.4294 | 20.4294 | 0 | 30 | 0 | 0 | 0 | 0 | 0 | 4 | 20.0028 | 20.0028 | 0.2322 | 30
05.06.2025¦13:13:43.242 | 0 | 0 | 0 | 0 | 0 | 4 | 20.382 | 20.382 | 0 | 30 | 0 | 0 | 0 | 0 | 0 | 4 | 19.908 | 19.908 | 0.2322 | 30
05.06.2025¦13:13:44.240 | 0 | 0 | 0 | 0 | 0 | 4 | 20.4294 | 20.4294 | 0 | 30 | 0 | 0 | 0 | 0 | 0 | 4 | 19.671 | 19.671 | 0.2752 | 30
05.06.2025¦13:13:45.239 | 0 | 0 | 0 | 0 | 0 | 4 | 20.4294 | 20.4294 | 0 | 30 | 0 | 0 | 0 | 0 | 0 | 4 | 19.671 | 19.671 | 0.2752 | 30
05.06.2025¦13:13:46.240 | 0 | 0 | 0 | 0 | 0 | 4 | 20.382 | 20.382 | 0 | 30 | 0 | 0 | 0 | 0 | 0 | 4 | 19.9554 | 19.9554 | 0.258 | 30
05.06.2025¦13:13:47.240 | 0 | 0 | 0 | 0 | 0 | 4 | 20.382 | 20.382 | 0 | 30 | 0 | 0 | 0 | 0 | 0 | 4 | 20.0028 | 20.0028 | 0.2537 | 30
05.06.2025¦13:13:48.240 | 0 | 0 | 0 | 0 | 0 | 4 | 20.382 | 20.382 | 0 | 30 | 0 | 0 | 0 | 0 | 0 | 4 | 20.0028 | 20.0028 | 0.2537 | 30
| OekoSolve | OekoSolve | OekoSolve | OekoSolve | OekoSolve | OekoSolve | OekoSolve | OekoSolve | OekoSolve | OekoSolve | OekoSolve | OekoSolve | OekoSolve | OekoSolve | OekoSolve | OekoSolve | OekoSolve | OekoSolve | OekoSolve | OekoSolve
| EnMeter_Prec1 | EnMeter_Prec1 | EnMeter_Prec1 | EnMeter_Prec1 | EnMeter_Prec1 | EnMeter_Prec1 | EnMeter_Prec1 | EnMeter_Prec1 | EnMeter_Prec1 | EnMeter_Prec1 | EnMeter_Prec2 | EnMeter_Prec2 | EnMeter_Prec2 | EnMeter_Prec2 | EnMeter_Prec2 | EnMeter_Prec2 | EnMeter_Prec2 | EnMeter_Prec2 | EnMeter_Prec2 | EnMeter_Prec2
| Prec1 P:W | Prec1 WTotal:kWh | Prec1 WDay:kWh | Prec1 WMonth:kWh | Prec1 WYear:kWh | Prec1 State:0 no info available¦1 Off¦2 Startup¦3 Ready¦4 On¦5 Charge¦6 Discharge¦7 Batt Low or Full¦8 Batt Full¦9 Batt low¦10 Finished¦11 Island¦12 Waiting¦91 Maintenance¦99 ERROR | Prec1 Spec Signal | Prec1 V:kV | Prec1 I:mA | Prec1 Info:0 Bit0¦1 Bit1¦2 Bit2¦3 Bit3¦4 HS Ein¦5 Freigabe / Abdeckung vorhanden¦6 Temp. FÃ¼hler aktiv¦7 Temp. FÃ¼hler unterbrochen¦8 Bit8¦9 Bit9¦10 Bit10¦11 Bit11¦12 Bit12¦13 Bit13¦14 Bit14¦15 Bit15¦ | Prec2 P:W | Prec2 WTotal:kWh | Prec2 WDay:kWh | Prec2 WMonth:kWh | Prec2 WYear:kWh | Prec2 State:0 no info available¦1 Off¦2 Startup¦3 Ready¦4 On¦5 Charge¦6 Discharge¦7 Batt Low or Full¦8 Batt Full¦9 Batt low¦10 Finished¦11 Island¦12 Waiting¦91 Maintenance¦99 ERROR | Prec2 Spec Signal | Prec2 V:kV | Prec2 I:mA | Prec2 Info:0 Bit0¦1 Bit1¦2 Bit2¦3 Bit3¦4 HS Ein¦5 Freigabe / Abdeckung vorhanden¦6 Temp. FÃ¼hler aktiv¦7 Temp. FÃ¼hler unterbrochen¦8 Bit8¦9 Bit9¦10 Bit10¦11 Bit11¦12 Bit12¦13 Bit13¦14 Bit14¦15 Bit15¦
05.06.2025¦13:13:49.240 | 0 | 0 | 0 | 0 | 0 | 4 | 20.382 | 20.382 | 0 | 30 | 0 | 0 | 0 | 0 | 0 | 4 | 19.9554 | 19.9554 | 0.2494 | 30
05.06.2025¦13:13:50.241 | 0 | 0 | 0 | 0 | 0 | 4 | 20.382 | 20.382 | 0 | 30 | 0 | 0 | 0 | 0 | 0 | 4 | 19.9554 | 19.9554 | 0.2494 | 30
05.06.2025¦13:13:51.239 | 0 | 0 | 0 | 0 | 0 | 4 | 20.4294 | 20.4294 | 0 | 30 | 0 | 0 | 0 | 0 | 0 | 4 | 20.0028 | 20.0028 | 0.2408 | 30
05.06.2025¦13:13:52.240 | 0 | 0 | 0 | 0 | 0 | 4 | 20.382 | 20.382 | 0 | 30 | 0 | 0 | 0 | 0 | 0 | 4 | 19.908 | 19.908 | 0.2537 | 30
05.06.2025¦13:13:53.239 | 0 | 0 | 0 | 0 | 0 | 4 | 20.382 | 20.382 | 0 | 30 | 0 | 0 | 0 | 0 | 0 | 4 | 19.9554 | 19.9554 | 0.2451 | 30
05.06.2025¦13:13:54.239 | 0 | 0 | 0 | 0 | 0 | 4 | 20.382 | 20.382 | 0 | 30 | 0 | 0 | 0 | 0 | 0 | 4 | 19.908 | 19.908 | 0.2494 | 30
05.06.2025¦13:13:55.240 | 0 | 0 | 0 | 0 | 0 | 4 | 20.382 | 20.382 | 0 | 30 | 0 | 0 | 0 | 0 | 0 | 4 | 20.0028 | 20.0028 | 0.2451 | 30
05.06.2025¦13:13:56.240 | 0 | 0 | 0 | 0 | 0 | 4 | 20.382 | 20.382 | 0 | 30 | 0 | 0 | 0 | 0 | 0 | 4 | 19.9554 | 19.9554 | 0.2451 | 30
05.06.2025¦13:13:57.242 | 0 | 0 | 0 | 0 | 0 | 4 | 20.382 | 20.382 | 0 | 30 | 0 | 0 | 0 | 0 | 0 | 4 | 19.9554 | 19.9554 | 0.2322 | 30
05.06.2025¦13:13:58.239 | 0 | 0 | 0 | 0 | 0 | 4 | 20.382 | 20.382 | 0 | 30 | 0 | 0 | 0 | 0 | 0 | 4 | 19.9554 | 19.9554 | 0.2322 | 30
05.06.2025¦13:13:59.240 | 0 | 0 | 0 | 0 | 0 | 4 | 20.382 | 20.382 | 0 | 30 | 0 | 0 | 0 | 0 | 0 | 4 | 19.9554 | 19.9554 | 0.2451 | 30
05.06.2025¦13:14:00.240 | 0 | 0 | 0 | 0 | 0 | 4 | 20.382 | 20.382 | 0 | 30 | 0 | 0 | 0 | 0 | 0 | 4 | 19.9554 | 19.9554 | 0.2408 | 30
05.06.2025¦13:14:01.239 | 0 | 0 | 0 | 0 | 0 | 4 | 20.382 | 20.382 | 0 | 30 | 0 | 0 | 0 | 0 | 0 | 4 | 19.9554 | 19.9554 | 0.2408 | 30
05.06.2025¦13:14:02.241 | 0 | 0 | 0 | 0 | 0 | 4 | 20.382 | 20.382 | 0 | 30 | 0 | 0 | 0 | 0 | 0 | 4 | 19.9554 | 19.9554 | 0.2193 | 30
05.06.2025¦13:14:03.240 | 0 | 0 | 0 | 0 | 0 | 4 | 20.4294 | 20.4294 | 0 | 30 | 0 | 0 | 0 | 0 | 0 | 4 | 19.9554 | 19.9554 | 0.2408 | 30
05.06.2025¦13:14:04.241 | 0 | 0 | 0 | 0 | 0 | 4 | 20.382 | 20.382 | 0 | 30 | 0 | 0 | 0 | 0 | 0 | 4 | 19.9554 | 19.9554 | 0.2408 | 30
05.06.2025¦13:14:05.240 | 0 | 0 | 0 | 0 | 0 | 4 | 20.382 | 20.382 | 0 | 30 | 0 | 0 | 0 | 0 | 0 | 4 | 19.9554 | 19.9554 | 0.2408 | 30
05.06.2025¦13:14:06.239 | 0 | 0 | 0 | 0 | 0 | 4 | 20.382 | 20.382 | 0 | 30 | 0 | 0 | 0 | 0 | 0 | 4 | 19.9554 | 19.9554 | 0.2408 | 30
05.06.2025¦13:14:07.240 | 0 | 0 | 0 | 0 | 0 | 4 | 20.382 | 20.382 | 0 | 30 | 0 | 0 | 0 | 0 | 0 | 4 | 19.9554 | 19.9554 | 0.2408 | 30
05.06.2025¦13:14:08.239 | 0 | 0 | 0 | 0 | 0 | 4 | 20.382 | 20.382 | 0 | 30 | 0 | 0 | 0 | 0 | 0 | 4 | 19.9554 | 19.9554 | 0.2408 | 30
05.06.2025¦13:14:09.240 | 0 | 0 | 0 | 0 | 0 | 4 | 20.382 | 20.382 | 0 | 30 | 0 | 0 | 0 | 0 | 0 | 4 | 19.908 | 19.908 | 0.2322 | 30
05.06.2025¦13:14:10.239 | 0 | 0 | 0 | 0 | 0 | 4 | 20.382 | 20.382 | 0 | 30 | 0 | 0 | 0 | 0 | 0 | 4 | 20.0028 | 20.0028 | 0.2322 | 30
05.06.2025¦13:14:11.242 | 0 | 0 | 0 | 0 | 0 | 4 | 20.4294 | 20.4294 | 0 | 30 | 0 | 0 | 0 | 0 | 0 | 4 | 19.9554 | 19.9554 | 0.2193 | 30
05.06.2025¦13:14:12.239 | 0 | 0 | 0 | 0 | 0 | 4 | 20.4294 | 20.4294 | 0 | 30 | 0 | 0 | 0 | 0 | 0 | 4 | 19.9554 | 19.9554 | 0.2193 | 30
05.06.2025¦13:14:13.241 | 0 | 0 | 0 | 0 | 0 | 4 | 20.4294 | 20.4294 | 0 | 30 | 0 | 0 | 0 | 0 | 0 | 4 | 19.9554 | 19.9554 | 0.2193 | 30
05.06.2025¦13:14:14.239 | 0 | 0 | 0 | 0 | 0 | 4 | 20.4294 | 20.4294 | 0 | 30 | 0 | 0 | 0 | 0 | 0 | 4 | 19.9554 | 19.9554 | 0.2193 | 30
05.06.2025¦13:14:15.240 | 0 | 0 | 0 | 0 | 0 | 4 | 20.382 | 20.382 | 0 | 30 | 0 | 0 | 0 | 0 | 0 | 4 | 19.9554 | 19.9554 | 0.2193 | 30
05.06.2025¦13:14:16.239 | 0 | 0 | 0 | 0 | 0 | 4 | 20.382 | 20.382 | 0 | 30 | 0 | 0 | 0 | 0 | 0 | 4 | 19.9554 | 19.9554 | 0.2193 | 30
05.06.2025¦13:14:17.240 | 0 | 0 | 0 | 0 | 0 | 4 | 20.382 | 20.382 | 0 | 30 | 0 | 0 | 0 | 0 | 0 | 4 | 19.9554 | 19.9554 | 0.2322 | 30
05.06.2025¦13:14:18.240 | 0 | 0 | 0 | 0 | 0 | 4 | 20.2872 | 20.2872 | 0 | 30 | 0 | 0 | 0 | 0 | 0 | 4 | 20.0028 | 20.0028 | 0.3053 | 30
| OekoSolve | OekoSolve | OekoSolve | OekoSolve | OekoSolve | OekoSolve | OekoSolve | OekoSolve | OekoSolve | OekoSolve | OekoSolve | OekoSolve | OekoSolve | OekoSolve | OekoSolve | OekoSolve | OekoSolve | OekoSolve | OekoSolve | OekoSolve
| EnMeter_Prec1 | EnMeter_Prec1 | EnMeter_Prec1 | EnMeter_Prec1 | EnMeter_Prec1 | EnMeter_Prec1 | EnMeter_Prec1 | EnMeter_Prec1 | EnMeter_Prec1 | EnMeter_Prec1 | EnMeter_Prec2 | EnMeter_Prec2 | EnMeter_Prec2 | EnMeter_Prec2 | EnMeter_Prec2 | EnMeter_Prec2 | EnMeter_Prec2 | EnMeter_Prec2 | EnMeter_Prec2 | EnMeter_Prec2
| Prec1 P:W | Prec1 WTotal:kWh | Prec1 WDay:kWh | Prec1 WMonth:kWh | Prec1 WYear:kWh | Prec1 State:0 no info available¦1 Off¦2 Startup¦3 Ready¦4 On¦5 Charge¦6 Discharge¦7 Batt Low or Full¦8 Batt Full¦9 Batt low¦10 Finished¦11 Island¦12 Waiting¦91 Maintenance¦99 ERROR | Prec1 Spec Signal | Prec1 V:kV | Prec1 I:mA | Prec1 Info:0 Bit0¦1 Bit1¦2 Bit2¦3 Bit3¦4 HS Ein¦5 Freigabe / Abdeckung vorhanden¦6 Temp. FÃ¼hler aktiv¦7 Temp. FÃ¼hler unterbrochen¦8 Bit8¦9 Bit9¦10 Bit10¦11 Bit11¦12 Bit12¦13 Bit13¦14 Bit14¦15 Bit15¦ | Prec2 P:W | Prec2 WTotal:kWh | Prec2 WDay:kWh | Prec2 WMonth:kWh | Prec2 WYear:kWh | Prec2 State:0 no info available¦1 Off¦2 Startup¦3 Ready¦4 On¦5 Charge¦6 Discharge¦7 Batt Low or Full¦8 Batt Full¦9 Batt low¦10 Finished¦11 Island¦12 Waiting¦91 Maintenance¦99 ERROR | Prec2 Spec Signal | Prec2 V:kV | Prec2 I:mA | Prec2 Info:0 Bit0¦1 Bit1¦2 Bit2¦3 Bit3¦4 HS Ein¦5 Freigabe / Abdeckung vorhanden¦6 Temp. FÃ¼hler aktiv¦7 Temp. FÃ¼hler unterbrochen¦8 Bit8¦9 Bit9¦10 Bit10¦11 Bit11¦12 Bit12¦13 Bit13¦14 Bit14¦15 Bit15¦
05.06.2025¦13:14:19.239 | 0 | 0 | 0 | 0 | 0 | 4 | 20.4294 | 20.4294 | 0 | 30 | 0 | 0 | 0 | 0 | 0 | 4 | 19.908 | 19.908 | 0.2752 | 30
05.06.2025¦13:14:20.240 | 0 | 0 | 0 | 0 | 0 | 4 | 20.4294 | 20.4294 | 0 | 30 | 0 | 0 | 0 | 0 | 0 | 4 | 19.908 | 19.908 | 0.2752 | 30
05.06.2025¦13:14:21.239 | 0 | 0 | 0 | 0 | 0 | 4 | 20.382 | 20.382 | 0 | 30 | 0 | 0 | 0 | 0 | 0 | 4 | 20.0028 | 20.0028 | 0.2752 | 30
05.06.2025¦13:14:22.239 | 0 | 0 | 0 | 0 | 0 | 4 | 20.382 | 20.382 | 0 | 30 | 0 | 0 | 0 | 0 | 0 | 4 | 20.0028 | 20.0028 | 0.2623 | 30
05.06.2025¦13:14:23.240 | 0 | 0 | 0 | 0 | 0 | 4 | 20.382 | 20.382 | 0 | 30 | 0 | 0 | 0 | 0 | 0 | 4 | 20.0028 | 20.0028 | 0.2752 | 30
05.06.2025¦13:14:24.240 | 0 | 0 | 0 | 0 | 0 | 4 | 20.382 | 20.382 | 0 | 30 | 0 | 0 | 0 | 0 | 0 | 4 | 20.0028 | 20.0028 | 0.2752 | 30
05.06.2025¦13:14:25.241 | 0 | 0 | 0 | 0 | 0 | 4 | 20.382 | 20.382 | 0 | 30 | 0 | 0 | 0 | 0 | 0 | 4 | 19.908 | 19.908 | 0.2666 | 30
05.06.2025¦13:14:26.240 | 0 | 0 | 0 | 0 | 0 | 4 | 20.382 | 20.382 | 0 | 30 | 0 | 0 | 0 | 0 | 0 | 4 | 19.908 | 19.908 | 0.2365 | 30
05.06.2025¦13:14:27.240 | 0 | 0 | 0 | 0 | 0 | 4 | 20.4294 | 20.4294 | 0 | 30 | 0 | 0 | 0 | 0 | 0 | 4 | 19.9554 | 19.9554 | 0.2236 | 30
05.06.2025¦13:14:28.240 | 0 | 0 | 0 | 0 | 0 | 4 | 20.382 | 20.382 | 0 | 30 | 0 | 0 | 0 | 0 | 0 | 4 | 19.908 | 19.908 | 0.2322 | 30
05.06.2025¦13:14:29.240 | 0 | 0 | 0 | 0 | 0 | 99 | 0 | 0 | 0 | 30 | 0 | 0 | 0 | 0 | 0 | 4 | 19.908 | 19.908 | 0.3053 | 30
05.06.2025¦13:14:30.240 | 0 | 0 | 0 | 0 | 0 | 4 | 20.382 | 20.382 | 0 | 30 | 0 | 0 | 0 | 0 | 0 | 4 | 20.0028 | 20.0028 | 0.2365 | 30
05.06.2025¦13:14:31.240 | 0 | 0 | 0 | 0 | 0 | 99 | 0 | 0 | 0 | 30 | 0 | 0 | 0 | 0 | 0 | 4 | 19.908 | 19.908 | 0.2322 | 30
05.06.2025¦13:14:32.242 | 0 | 0 | 0 | 0 | 0 | 99 | 0 | 0 | 0 | 30 | 0 | 0 | 0 | 0 | 0 | 4 | 19.908 | 19.908 | 0.2494 | 30
05.06.2025¦13:14:33.240 | 0 | 0 | 0 | 0 | 0 | 4 | 20.382 | 20.382 | 0 | 30 | 0 | 0 | 0 | 0 | 0 | 4 | 19.908 | 19.908 | 0.2666 | 30
05.06.2025¦13:14:34.240 | 0 | 0 | 0 | 0 | 0 | 4 | 20.382 | 20.382 | 0 | 30 | 0 | 0 | 0 | 0 | 0 | 4 | 19.9554 | 19.9554 | 0.258 | 30
05.06.2025¦13:14:35.240 | 0 | 0 | 0 | 0 | 0 | 4 | 20.4294 | 20.4294 | 0 | 30 | 0 | 0 | 0 | 0 | 0 | 4 | 19.908 | 19.908 | 0.258 | 30
05.06.2025¦13:14:36.239 | 0 | 0 | 0 | 0 | 0 | 4 | 20.4294 | 20.4294 | 0 | 30 | 0 | 0 | 0 | 0 | 0 | 4 | 19.908 | 19.908 | 0.258 | 30
05.06.2025¦13:14:37.240 | 0 | 0 | 0 | 0 | 0 | 4 | 20.4294 | 20.4294 | 0 | 30 | 0 | 0 | 0 | 0 | 0 | 4 | 19.908 | 19.908 | 0.2537 | 30
05.06.2025¦13:14:38.240 | 0 | 0 | 0 | 0 | 0 | 4 | 20.382 | 20.382 | 0 | 30 | 0 | 0 | 0 | 0 | 0 | 4 | 20.0028 | 20.0028 | 0.258 | 30
05.06.2025¦13:14:39.241 | 0 | 0 | 0 | 0 | 0 | 4 | 20.382 | 20.382 | 0 | 30 | 0 | 0 | 0 | 0 | 0 | 4 | 19.9554 | 19.9554 | 0.258 | 30
05.06.2025¦13:14:40.240 | 0 | 0 | 0 | 0 | 0 | 4 | 20.382 | 20.382 | 0 | 30 | 0 | 0 | 0 | 0 | 0 | 4 | 20.0028 | 20.0028 | 0.2451 | 30
05.06.2025¦13:14:41.240 | 0 | 0 | 0 | 0 | 0 | 4 | 20.382 | 20.382 | 0 | 30 | 0 | 0 | 0 | 0 | 0 | 4 | 19.908 | 19.908 | 0.2494 | 30
05.06.2025¦13:14:42.240 | 0 | 0 | 0 | 0 | 0 | 4 | 20.382 | 20.382 | 0 | 30 | 0 | 0 | 0 | 0 | 0 | 4 | 20.0028 | 20.0028 | 0.2752 | 30
05.06.2025¦13:14:43.240 | 0 | 0 | 0 | 0 | 0 | 4 | 20.382 | 20.382 | 0 | 30 | 0 | 0 | 0 | 0 | 0 | 4 | 20.0502 | 20.0502 | 0.2924 | 30
05.06.2025¦13:14:44.240 | 0 | 0 | 0 | 0 | 0 | 4 | 20.382 | 20.382 | 0 | 30 | 0 | 0 | 0 | 0 | 0 | 4 | 20.0502 | 20.0502 | 0.2924 | 30
05.06.2025¦13:14:45.240 | 0 | 0 | 0 | 0 | 0 | 4 | 20.382 | 20.382 | 0 | 30 | 0 | 0 | 0 | 0 | 0 | 4 | 19.9554 | 19.9554 | 0.258 | 30
05.06.2025¦13:14:46.241 | 0 | 0 | 0 | 0 | 0 | 4 | 20.382 | 20.382 | 0 | 30 | 0 | 0 | 0 | 0 | 0 | 4 | 19.9554 | 19.9554 | 0.301 | 30
05.06.2025¦13:14:47.240 | 0 | 0 | 0 | 0 | 0 | 4 | 20.382 | 20.382 | 0 | 30 | 0 | 0 | 0 | 0 | 0 | 4 | 20.0028 | 20.0028 | 0.2752 | 30
05.06.2025¦13:14:48.239 | 0 | 0 | 0 | 0 | 0 | 4 | 20.382 | 20.382 | 0 | 30 | 0 | 0 | 0 | 0 | 0 | 4 | 20.0028 | 20.0028 | 0.2752 | 30
| OekoSolve | OekoSolve | OekoSolve | OekoSolve | OekoSolve | OekoSolve | OekoSolve | OekoSolve | OekoSolve | OekoSolve | OekoSolve | OekoSolve | OekoSolve | OekoSolve | OekoSolve | OekoSolve | OekoSolve | OekoSolve | OekoSolve | OekoSolve
| EnMeter_Prec1 | EnMeter_Prec1 | EnMeter_Prec1 | EnMeter_Prec1 | EnMeter_Prec1 | EnMeter_Prec1 | EnMeter_Prec1 | EnMeter_Prec1 | EnMeter_Prec1 | EnMeter_Prec1 | EnMeter_Prec2 | EnMeter_Prec2 | EnMeter_Prec2 | EnMeter_Prec2 | EnMeter_Prec2 | EnMeter_Prec2 | EnMeter_Prec2 | EnMeter_Prec2 | EnMeter_Prec2 | EnMeter_Prec2
| Prec1 P:W | Prec1 WTotal:kWh | Prec1 WDay:kWh | Prec1 WMonth:kWh | Prec1 WYear:kWh | Prec1 State:0 no info available¦1 Off¦2 Startup¦3 Ready¦4 On¦5 Charge¦6 Discharge¦7 Batt Low or Full¦8 Batt Full¦9 Batt low¦10 Finished¦11 Island¦12 Waiting¦91 Maintenance¦99 ERROR | Prec1 Spec Signal | Prec1 V:kV | Prec1 I:mA | Prec1 Info:0 Bit0¦1 Bit1¦2 Bit2¦3 Bit3¦4 HS Ein¦5 Freigabe / Abdeckung vorhanden¦6 Temp. FÃ¼hler aktiv¦7 Temp. FÃ¼hler unterbrochen¦8 Bit8¦9 Bit9¦10 Bit10¦11 Bit11¦12 Bit12¦13 Bit13¦14 Bit14¦15 Bit15¦ | Prec2 P:W | Prec2 WTotal:kWh | Prec2 WDay:kWh | Prec2 WMonth:kWh | Prec2 WYear:kWh | Prec2 State:0 no info available¦1 Off¦2 Startup¦3 Ready¦4 On¦5 Charge¦6 Discharge¦7 Batt Low or Full¦8 Batt Full¦9 Batt low¦10 Finished¦11 Island¦12 Waiting¦91 Maintenance¦99 ERROR | Prec2 Spec Signal | Prec2 V:kV | Prec2 I:mA | Prec2 Info:0 Bit0¦1 Bit1¦2 Bit2¦3 Bit3¦4 HS Ein¦5 Freigabe / Abdeckung vorhanden¦6 Temp. FÃ¼hler aktiv¦7 Temp. FÃ¼hler unterbrochen¦8 Bit8¦9 Bit9¦10 Bit10¦11 Bit11¦12 Bit12¦13 Bit13¦14 Bit14¦15 Bit15¦
05.06.2025¦13:14:49.240 | 0 | 0 | 0 | 0 | 0 | 4 | 20.382 | 20.382 | 0 | 30 | 0 | 0 | 0 | 0 | 0 | 4 | 19.9554 | 19.9554 | 0.2537 | 30
05.06.2025¦13:14:50.240 | 0 | 0 | 0 | 0 | 0 | 4 | 20.382 | 20.382 | 0 | 30 | 0 | 0 | 0 | 0 | 0 | 4 | 20.0028 | 20.0028 | 0.2537 | 30
05.06.2025¦13:14:51.240 | 0 | 0 | 0 | 0 | 0 | 4 | 20.382 | 20.382 | 0 | 30 | 0 | 0 | 0 | 0 | 0 | 4 | 19.9554 | 19.9554 | 0.258 | 30
05.06.2025¦13:14:52.240 | 0 | 0 | 0 | 0 | 0 | 4 | 20.382 | 20.382 | 0 | 30 | 0 | 0 | 0 | 0 | 0 | 4 | 19.9554 | 19.9554 | 0.2408 | 30
05.06.2025¦13:14:53.240 | 0 | 0 | 0 | 0 | 0 | 4 | 20.382 | 20.382 | 0 | 30 | 0 | 0 | 0 | 0 | 0 | 4 | 20.0028 | 20.0028 | 0.2752 | 30
05.06.2025¦13:14:54.240 | 0 | 0 | 0 | 0 | 0 | 4 | 20.382 | 20.382 | 0 | 30 | 0 | 0 | 0 | 0 | 0 | 4 | 19.9554 | 19.9554 | 0.2623 | 30
05.06.2025¦13:14:55.240 | 0 | 0 | 0 | 0 | 0 | 4 | 20.382 | 20.382 | 0 | 30 | 0 | 0 | 0 | 0 | 0 | 4 | 19.9554 | 19.9554 | 0.2752 | 30
05.06.2025¦13:14:56.240 | 0 | 0 | 0 | 0 | 0 | 4 | 20.4294 | 20.4294 | 0 | 30 | 0 | 0 | 0 | 0 | 0 | 4 | 20.0028 | 20.0028 | 0.2494 | 30
05.06.2025¦13:14:57.239 | 0 | 0 | 0 | 0 | 0 | 4 | 20.4294 | 20.4294 | 0 | 30 | 0 | 0 | 0 | 0 | 0 | 4 | 20.0028 | 20.0028 | 0.2494 | 30
05.06.2025¦13:14:58.240 | 0 | 0 | 0 | 0 | 0 | 4 | 20.382 | 20.382 | 0 | 30 | 0 | 0 | 0 | 0 | 0 | 4 | 19.9554 | 19.9554 | 0.2494 | 30
05.06.2025¦13:14:59.240 | 0 | 0 | 0 | 0 | 0 | 4 | 20.382 | 20.382 | 0 | 30 | 0 | 0 | 0 | 0 | 0 | 4 | 19.908 | 19.908 | 0.2666 | 30
05.06.2025¦13:15:00.241 | 0 | 0 | 0 | 0 | 0 | 4 | 20.382 | 20.382 | 0 | 30 | 0 | 0 | 0 | 0 | 0 | 4 | 19.9554 | 19.9554 | 0.2408 | 30
05.06.2025¦13:15:01.240 | 0 | 0 | 0 | 0 | 0 | 4 | 20.382 | 20.382 | 0 | 30 | 0 | 0 | 0 | 0 | 0 | 4 | 19.9554 | 19.9554 | 0.2924 | 30
05.06.2025¦13:15:02.240 | 0 | 0 | 0 | 0 | 0 | 4 | 20.382 | 20.382 | 0 | 30 | 0 | 0 | 0 | 0 | 0 | 4 | 20.0028 | 20.0028 | 0.2666 | 30
05.06.2025¦13:15:03.239 | 0 | 0 | 0 | 0 | 0 | 4 | 20.382 | 20.382 | 0 | 30 | 0 | 0 | 0 | 0 | 0 | 4 | 20.0028 | 20.0028 | 0.2666 | 30
05.06.2025¦13:15:04.240 | 0 | 0 | 0 | 0 | 0 | 4 | 20.382 | 20.382 | 0 | 30 | 0 | 0 | 0 | 0 | 0 | 4 | 20.0028 | 20.0028 | 0.2322 | 30
05.06.2025¦13:15:05.240 | 0 | 0 | 0 | 0 | 0 | 4 | 20.382 | 20.382 | 0 | 30 | 0 | 0 | 0 | 0 | 0 | 4 | 20.0028 | 20.0028 | 0.2451 | 30
05.06.2025¦13:15:06.240 | 0 | 0 | 0 | 0 | 0 | 4 | 20.4294 | 20.4294 | 0 | 30 | 0 | 0 | 0 | 0 | 0 | 4 | 19.9554 | 19.9554 | 0.258 | 30
05.06.2025¦13:15:07.240 | 0 | 0 | 0 | 0 | 0 | 4 | 20.4294 | 20.4294 | 0 | 30 | 0 | 0 | 0 | 0 | 0 | 4 | 20.0028 | 20.0028 | 0.2408 | 30
05.06.2025¦13:15:08.239 | 0 | 0 | 0 | 0 | 0 | 4 | 20.4294 | 20.4294 | 0 | 30 | 0 | 0 | 0 | 0 | 0 | 4 | 20.0028 | 20.0028 | 0.2408 | 30
05.06.2025¦13:15:09.239 | 0 | 0 | 0 | 0 | 0 | 4 | 20.382 | 20.382 | 0 | 30 | 0 | 0 | 0 | 0 | 0 | 4 | 19.908 | 19.908 | 0.2408 | 30
05.06.2025¦13:15:10.240 | 0 | 0 | 0 | 0 | 0 | 4 | 20.382 | 20.382 | 0 | 30 | 0 | 0 | 0 | 0 | 0 | 4 | 19.908 | 19.908 | 0.2494 | 30
05.06.2025¦13:15:11.240 | 0 | 0 | 0 | 0 | 0 | 4 | 20.382 | 20.382 | 0 | 30 | 0 | 0 | 0 | 0 | 0 | 4 | 19.908 | 19.908 | 0.2537 | 30
05.06.2025¦13:15:12.240 | 0 | 0 | 0 | 0 | 0 | 4 | 20.382 | 20.382 | 0 | 30 | 0 | 0 | 0 | 0 | 0 | 4 | 19.9554 | 19.9554 | 0.2408 | 30
05.06.2025¦13:15:13.239 | 0 | 0 | 0 | 0 | 0 | 4 | 20.382 | 20.382 | 0 | 30 | 0 | 0 | 0 | 0 | 0 | 4 | 19.9554 | 19.9554 | 0.2408 | 30
05.06.2025¦13:15:14.240 | 0 | 0 | 0 | 0 | 0 | 4 | 20.382 | 20.382 | 0 | 30 | 0 | 0 | 0 | 0 | 0 | 4 | 19.9554 | 19.9554 | 0.2408 | 30
05.06.2025¦13:15:15.240 | 0 | 0 | 0 | 0 | 0 | 4 | 20.382 | 20.382 | 0 | 30 | 0 | 0 | 0 | 0 | 0 | 4 | 19.9554 | 19.9554 | 0.2322 | 30
05.06.2025¦13:15:16.240 | 0 | 0 | 0 | 0 | 0 | 4 | 20.382 | 20.382 | 0 | 30 | 0 | 0 | 0 | 0 | 0 | 4 | 19.9554 | 19.9554 | 0.2365 | 30
05.06.2025¦13:15:17.240 | 0 | 0 | 0 | 0 | 0 | 4 | 20.382 | 20.382 | 0 | 30 | 0 | 0 | 0 | 0 | 0 | 4 | 19.908 | 19.908 | 0.2322 | 30
05.06.2025¦13:15:18.239 | 0 | 0 | 0 | 0 | 0 | 4 | 20.382 | 20.382 | 0 | 30 | 0 | 0 | 0 | 0 | 0 | 4 | 19.9554 | 19.9554 | 0.3053 | 30
| OekoSolve | OekoSolve | OekoSolve | OekoSolve | OekoSolve | OekoSolve | OekoSolve | OekoSolve | OekoSolve | OekoSolve | OekoSolve | OekoSolve | OekoSolve | OekoSolve | OekoSolve | OekoSolve | OekoSolve | OekoSolve | OekoSolve | OekoSolve
| EnMeter_Prec1 | EnMeter_Prec1 | EnMeter_Prec1 | EnMeter_Prec1 | EnMeter_Prec1 | EnMeter_Prec1 | EnMeter_Prec1 | EnMeter_Prec1 | EnMeter_Prec1 | EnMeter_Prec1 | EnMeter_Prec2 | EnMeter_Prec2 | EnMeter_Prec2 | EnMeter_Prec2 | EnMeter_Prec2 | EnMeter_Prec2 | EnMeter_Prec2 | EnMeter_Prec2 | EnMeter_Prec2 | EnMeter_Prec2
| Prec1 P:W | Prec1 WTotal:kWh | Prec1 WDay:kWh | Prec1 WMonth:kWh | Prec1 WYear:kWh | Prec1 State:0 no info available¦1 Off¦2 Startup¦3 Ready¦4 On¦5 Charge¦6 Discharge¦7 Batt Low or Full¦8 Batt Full¦9 Batt low¦10 Finished¦11 Island¦12 Waiting¦91 Maintenance¦99 ERROR | Prec1 Spec Signal | Prec1 V:kV | Prec1 I:mA | Prec1 Info:0 Bit0¦1 Bit1¦2 Bit2¦3 Bit3¦4 HS Ein¦5 Freigabe / Abdeckung vorhanden¦6 Temp. FÃ¼hler aktiv¦7 Temp. FÃ¼hler unterbrochen¦8 Bit8¦9 Bit9¦10 Bit10¦11 Bit11¦12 Bit12¦13 Bit13¦14 Bit14¦15 Bit15¦ | Prec2 P:W | Prec2 WTotal:kWh | Prec2 WDay:kWh | Prec2 WMonth:kWh | Prec2 WYear:kWh | Prec2 State:0 no info available¦1 Off¦2 Startup¦3 Ready¦4 On¦5 Charge¦6 Discharge¦7 Batt Low or Full¦8 Batt Full¦9 Batt low¦10 Finished¦11 Island¦12 Waiting¦91 Maintenance¦99 ERROR | Prec2 Spec Signal | Prec2 V:kV | Prec2 I:mA | Prec2 Info:0 Bit0¦1 Bit1¦2 Bit2¦3 Bit3¦4 HS Ein¦5 Freigabe / Abdeckung vorhanden¦6 Temp. FÃ¼hler aktiv¦7 Temp. FÃ¼hler unterbrochen¦8 Bit8¦9 Bit9¦10 Bit10¦11 Bit11¦12 Bit12¦13 Bit13¦14 Bit14¦15 Bit15¦
05.06.2025¦13:15:19.240 | 0 | 0 | 0 | 0 | 0 | 4 | 20.382 | 20.382 | 0 | 30 | 0 | 0 | 0 | 0 | 0 | 4 | 19.9554 | 19.9554 | 0.3053 | 30
05.06.2025¦13:15:20.240 | 0 | 0 | 0 | 0 | 0 | 4 | 20.382 | 20.382 | 0 | 30 | 0 | 0 | 0 | 0 | 0 | 4 | 19.9554 | 19.9554 | 0.2408 | 30
05.06.2025¦13:15:21.242 | 0 | 0 | 0 | 0 | 0 | 4 | 20.382 | 20.382 | 0 | 30 | 0 | 0 | 0 | 0 | 0 | 4 | 19.9554 | 19.9554 | 0.2494 | 30
05.06.2025¦13:15:22.239 | 0 | 0 | 0 | 0 | 0 | 4 | 20.382 | 20.382 | 0 | 30 | 0 | 0 | 0 | 0 | 0 | 4 | 19.9554 | 19.9554 | 0.2494 | 30
05.06.2025¦13:15:23.240 | 0 | 0 | 0 | 0 | 0 | 4 | 20.382 | 20.382 | 0 | 30 | 0 | 0 | 0 | 0 | 0 | 4 | 19.9554 | 19.9554 | 0.2408 | 30
05.06.2025¦13:15:24.240 | 0 | 0 | 0 | 0 | 0 | 4 | 20.382 | 20.382 | 0 | 30 | 0 | 0 | 0 | 0 | 0 | 4 | 19.9554 | 19.9554 | 0.2408 | 30
05.06.2025¦13:15:25.240 | 0 | 0 | 0 | 0 | 0 | 4 | 20.382 | 20.382 | 0 | 30 | 0 | 0 | 0 | 0 | 0 | 4 | 19.9554 | 19.9554 | 0.2408 | 30
05.06.2025¦13:15:26.240 | 0 | 0 | 0 | 0 | 0 | 4 | 20.382 | 20.382 | 0 | 30 | 0 | 0 | 0 | 0 | 0 | 4 | 19.9554 | 19.9554 | 0.2408 | 30
05.06.2025¦13:15:27.240 | 0 | 0 | 0 | 0 | 0 | 4 | 20.4294 | 20.4294 | 0 | 30 | 0 | 0 | 0 | 0 | 0 | 4 | 19.908 | 19.908 | 0.2322 | 30
05.06.2025¦13:15:28.242 | 0 | 0 | 0 | 0 | 0 | 4 | 20.382 | 20.382 | 0 | 30 | 0 | 0 | 0 | 0 | 0 | 4 | 19.9554 | 19.9554 | 0.2193 | 30
05.06.2025¦13:15:29.240 | 0 | 0 | 0 | 0 | 0 | 4 | 20.4294 | 20.4294 | 0 | 30 | 0 | 0 | 0 | 0 | 0 | 4 | 20.0028 | 20.0028 | 0.2279 | 30
05.06.2025¦13:15:30.240 | 0 | 0 | 0 | 0 | 0 | 4 | 20.382 | 20.382 | 0 | 30 | 0 | 0 | 0 | 0 | 0 | 4 | 20.0028 | 20.0028 | 0.2322 | 30
05.06.2025¦13:15:31.239 | 0 | 0 | 0 | 0 | 0 | 4 | 20.382 | 20.382 | 0 | 30 | 0 | 0 | 0 | 0 | 0 | 4 | 20.0028 | 20.0028 | 0.2322 | 30
05.06.2025¦13:15:32.239 | 0 | 0 | 0 | 0 | 0 | 4 | 20.382 | 20.382 | 0 | 30 | 0 | 0 | 0 | 0 | 0 | 4 | 20.0028 | 20.0028 | 0.3096 | 30
05.06.2025¦13:15:33.240 | 0 | 0 | 0 | 0 | 0 | 4 | 0 | 0 | 0 | 30 | 0 | 0 | 0 | 0 | 0 | 4 | 20.0028 | 20.0028 | 0.2881 | 30
05.06.2025¦13:15:34.240 | 0 | 0 | 0 | 0 | 0 | 99 | 0 | 0 | 0 | 30 | 0 | 0 | 0 | 0 | 0 | 4 | 19.908 | 19.908 | 0.2408 | 30
05.06.2025¦13:15:35.239 | 0 | 0 | 0 | 0 | 0 | 99 | 0 | 0 | 0 | 30 | 0 | 0 | 0 | 0 | 0 | 4 | 19.908 | 19.908 | 0.2408 | 30
05.06.2025¦13:15:36.239 | 0 | 0 | 0 | 0 | 0 | 4 | 20.382 | 20.382 | 0 | 30 | 0 | 0 | 0 | 0 | 0 | 4 | 19.908 | 19.908 | 0.2408 | 30
05.06.2025¦13:15:37.240 | 0 | 0 | 0 | 0 | 0 | 4 | 20.382 | 20.382 | 0 | 30 | 0 | 0 | 0 | 0 | 0 | 4 | 20.0028 | 20.0028 | 0.2408 | 30
05.06.2025¦13:15:38.239 | 0 | 0 | 0 | 0 | 0 | 4 | 20.382 | 20.382 | 0 | 30 | 0 | 0 | 0 | 0 | 0 | 4 | 20.0028 | 20.0028 | 0.2408 | 30
05.06.2025¦13:15:39.240 | 0 | 0 | 0 | 0 | 0 | 4 | 20.382 | 20.382 | 0 | 30 | 0 | 0 | 0 | 0 | 0 | 4 | 19.9554 | 19.9554 | 0.2451 | 30
05.06.2025¦13:15:40.240 | 0 | 0 | 0 | 0 | 0 | 4 | 20.382 | 20.382 | 0 | 30 | 0 | 0 | 0 | 0 | 0 | 4 | 19.9554 | 19.9554 | 0.2494 | 30
05.06.2025¦13:15:41.239 | 0 | 0 | 0 | 0 | 0 | 4 | 20.382 | 20.382 | 0 | 30 | 0 | 0 | 0 | 0 | 0 | 4 | 19.9554 | 19.9554 | 0.2494 | 30
05.06.2025¦13:15:42.239 | 0 | 0 | 0 | 0 | 0 | 4 | 20.382 | 20.382 | 0 | 30 | 0 | 0 | 0 | 0 | 0 | 4 | 19.9554 | 19.9554 | 0.2408 | 30
05.06.2025¦13:15:43.240 | 0 | 0 | 0 | 0 | 0 | 4 | 20.382 | 20.382 | 0 | 30 | 0 | 0 | 0 | 0 | 0 | 4 | 20.0028 | 20.0028 | 0.2322 | 30
05.06.2025¦13:15:44.239 | 0 | 0 | 0 | 0 | 0 | 4 | 20.382 | 20.382 | 0 | 30 | 0 | 0 | 0 | 0 | 0 | 4 | 19.908 | 19.908 | 0.2408 | 30
05.06.2025¦13:15:45.240 | 0 | 0 | 0 | 0 | 0 | 4 | 20.382 | 20.382 | 0 | 30 | 0 | 0 | 0 | 0 | 0 | 4 | 19.908 | 19.908 | 0.2752 | 30
05.06.2025¦13:15:46.239 | 0 | 0 | 0 | 0 | 0 | 4 | 20.382 | 20.382 | 0 | 30 | 0 | 0 | 0 | 0 | 0 | 4 | 19.908 | 19.908 | 0.2752 | 30
05.06.2025¦13:15:47.240 | 0 | 0 | 0 | 0 | 0 | 4 | 20.382 | 20.382 | 0 | 30 | 0 | 0 | 0 | 0 | 0 | 4 | 19.9554 | 19.9554 | 0.2451 | 30
05.06.2025¦13:15:48.239 | 0 | 0 | 0 | 0 | 0 | 4 | 20.382 | 20.382 | 0 | 30 | 0 | 0 | 0 | 0 | 0 | 4 | 19.9554 | 19.9554 | 0.2451 | 30
| OekoSolve | OekoSolve | OekoSolve | OekoSolve | OekoSolve | OekoSolve | OekoSolve | OekoSolve | OekoSolve | OekoSolve | OekoSolve | OekoSolve | OekoSolve | OekoSolve | OekoSolve | OekoSolve | OekoSolve | OekoSolve | OekoSolve | OekoSolve
| EnMeter_Prec1 | EnMeter_Prec1 | EnMeter_Prec1 | EnMeter_Prec1 | EnMeter_Prec1 | EnMeter_Prec1 | EnMeter_Prec1 | EnMeter_Prec1 | EnMeter_Prec1 | EnMeter_Prec1 | EnMeter_Prec2 | EnMeter_Prec2 | EnMeter_Prec2 | EnMeter_Prec2 | EnMeter_Prec2 | EnMeter_Prec2 | EnMeter_Prec2 | EnMeter_Prec2 | EnMeter_Prec2 | EnMeter_Prec2
| Prec1 P:W | Prec1 WTotal:kWh | Prec1 WDay:kWh | Prec1 WMonth:kWh | Prec1 WYear:kWh | Prec1 State:0 no info available¦1 Off¦2 Startup¦3 Ready¦4 On¦5 Charge¦6 Discharge¦7 Batt Low or Full¦8 Batt Full¦9 Batt low¦10 Finished¦11 Island¦12 Waiting¦91 Maintenance¦99 ERROR | Prec1 Spec Signal | Prec1 V:kV | Prec1 I:mA | Prec1 Info:0 Bit0¦1 Bit1¦2 Bit2¦3 Bit3¦4 HS Ein¦5 Freigabe / Abdeckung vorhanden¦6 Temp. FÃ¼hler aktiv¦7 Temp. FÃ¼hler unterbrochen¦8 Bit8¦9 Bit9¦10 Bit10¦11 Bit11¦12 Bit12¦13 Bit13¦14 Bit14¦15 Bit15¦ | Prec2 P:W | Prec2 WTotal:kWh | Prec2 WDay:kWh | Prec2 WMonth:kWh | Prec2 WYear:kWh | Prec2 State:0 no info available¦1 Off¦2 Startup¦3 Ready¦4 On¦5 Charge¦6 Discharge¦7 Batt Low or Full¦8 Batt Full¦9 Batt low¦10 Finished¦11 Island¦12 Waiting¦91 Maintenance¦99 ERROR | Prec2 Spec Signal | Prec2 V:kV | Prec2 I:mA | Prec2 Info:0 Bit0¦1 Bit1¦2 Bit2¦3 Bit3¦4 HS Ein¦5 Freigabe / Abdeckung vorhanden¦6 Temp. FÃ¼hler aktiv¦7 Temp. FÃ¼hler unterbrochen¦8 Bit8¦9 Bit9¦10 Bit10¦11 Bit11¦12 Bit12¦13 Bit13¦14 Bit14¦15 Bit15¦
05.06.2025¦13:15:49.241 | 0 | 0 | 0 | 0 | 0 | 4 | 20.382 | 20.382 | 0 | 30 | 0 | 0 | 0 | 0 | 0 | 4 | 19.9554 | 19.9554 | 0.2322 | 30
05.06.2025¦13:15:50.239 | 0 | 0 | 0 | 0 | 0 | 4 | 20.382 | 20.382 | 0 | 30 | 0 | 0 | 0 | 0 | 0 | 4 | 19.9554 | 19.9554 | 0.2322 | 30
05.06.2025¦13:15:51.239 | 0 | 0 | 0 | 0 | 0 | 4 | 20.382 | 20.382 | 0 | 30 | 0 | 0 | 0 | 0 | 0 | 4 | 19.908 | 19.908 | 0.2236 | 30
05.06.2025¦13:15:52.240 | 0 | 0 | 0 | 0 | 0 | 4 | 20.4294 | 20.4294 | 0 | 30 | 0 | 0 | 0 | 0 | 0 | 4 | 19.9554 | 19.9554 | 0.215 | 30
05.06.2025¦13:15:53.240 | 0 | 0 | 0 | 0 | 0 | 4 | 20.382 | 20.382 | 0 | 30 | 0 | 0 | 0 | 0 | 0 | 4 | 19.9554 | 19.9554 | 0.2236 | 30
05.06.2025¦13:15:54.240 | 0 | 0 | 0 | 0 | 0 | 4 | 20.382 | 20.382 | 0 | 30 | 0 | 0 | 0 | 0 | 0 | 4 | 19.9554 | 19.9554 | 0.2236 | 30
05.06.2025¦13:15:55.240 | 0 | 0 | 0 | 0 | 0 | 4 | 20.382 | 20.382 | 0 | 30 | 0 | 0 | 0 | 0 | 0 | 4 | 19.9554 | 19.9554 | 0.2322 | 30
05.06.2025¦13:15:56.239 | 0 | 0 | 0 | 0 | 0 | 4 | 20.382 | 20.382 | 0 | 30 | 0 | 0 | 0 | 0 | 0 | 4 | 19.9554 | 19.9554 | 0.2322 | 30
05.06.2025¦13:15:57.240 | 0 | 0 | 0 | 0 | 0 | 4 | 20.382 | 20.382 | 0 | 30 | 0 | 0 | 0 | 0 | 0 | 4 | 20.0028 | 20.0028 | 0.258 | 30
05.06.2025¦13:15:58.240 | 0 | 0 | 0 | 0 | 0 | 4 | 20.382 | 20.382 | 0 | 30 | 0 | 0 | 0 | 0 | 0 | 4 | 20.0028 | 20.0028 | 0.258 | 30
05.06.2025¦13:15:59.239 | 0 | 0 | 0 | 0 | 0 | 4 | 20.382 | 20.382 | 0 | 30 | 0 | 0 | 0 | 0 | 0 | 4 | 19.9554 | 19.9554 | 0.2322 | 30
05.06.2025¦13:16:00.239 | 0 | 0 | 0 | 0 | 0 | 4 | 20.4294 | 20.4294 | 0 | 30 | 0 | 0 | 0 | 0 | 0 | 4 | 19.9554 | 19.9554 | 0.2365 | 30
05.06.2025¦13:16:01.240 | 0 | 0 | 0 | 0 | 0 | 4 | 20.382 | 20.382 | 0 | 30 | 0 | 0 | 0 | 0 | 0 | 4 | 19.9554 | 19.9554 | 0.2322 | 30
05.06.2025¦13:16:02.240 | 0 | 0 | 0 | 0 | 0 | 4 | 20.382 | 20.382 | 0 | 30 | 0 | 0 | 0 | 0 | 0 | 4 | 19.9554 | 19.9554 | 0.2193 | 30
05.06.2025¦13:16:03.241 | 0 | 0 | 0 | 0 | 0 | 4 | 20.382 | 20.382 | 0 | 30 | 0 | 0 | 0 | 0 | 0 | 4 | 19.9554 | 19.9554 | 0.2193 | 30
05.06.2025¦13:16:04.240 | 0 | 0 | 0 | 0 | 0 | 4 | 20.382 | 20.382 | 0 | 30 | 0 | 0 | 0 | 0 | 0 | 4 | 19.9554 | 19.9554 | 0.2193 | 30
05.06.2025¦13:16:05.239 | 0 | 0 | 0 | 0 | 0 | 4 | 20.382 | 20.382 | 0 | 30 | 0 | 0 | 0 | 0 | 0 | 4 | 19.9554 | 19.9554 | 0.2193 | 30
05.06.2025¦13:16:06.240 | 0 | 0 | 0 | 0 | 0 | 4 | 20.382 | 20.382 | 0 | 30 | 0 | 0 | 0 | 0 | 0 | 4 | 20.0028 | 20.0028 | 0.2494 | 30
05.06.2025¦13:16:07.240 | 0 | 0 | 0 | 0 | 0 | 4 | 20.382 | 20.382 | 0 | 30 | 0 | 0 | 0 | 0 | 0 | 4 | 19.9554 | 19.9554 | 0.2408 | 30
05.06.2025¦13:16:08.240 | 0 | 0 | 0 | 0 | 0 | 4 | 20.382 | 20.382 | 0 | 30 | 0 | 0 | 0 | 0 | 0 | 4 | 19.9554 | 19.9554 | 0.2408 | 30
05.06.2025¦13:16:09.240 | 0 | 0 | 0 | 0 | 0 | 4 | 20.382 | 20.382 | 0 | 30 | 0 | 0 | 0 | 0 | 0 | 4 | 19.908 | 19.908 | 0.2193 | 30
05.06.2025¦13:16:10.240 | 0 | 0 | 0 | 0 | 0 | 4 | 20.382 | 20.382 | 0 | 30 | 0 | 0 | 0 | 0 | 0 | 4 | 19.908 | 19.908 | 0.2322 | 30
05.06.2025¦13:16:11.240 | 0 | 0 | 0 | 0 | 0 | 4 | 20.382 | 20.382 | 0 | 30 | 0 | 0 | 0 | 0 | 0 | 4 | 19.908 | 19.908 | 0.2193 | 30
05.06.2025¦13:16:12.240 | 0 | 0 | 0 | 0 | 0 | 4 | 20.382 | 20.382 | 0 | 30 | 0 | 0 | 0 | 0 | 0 | 4 | 19.9554 | 19.9554 | 0.2279 | 30
05.06.2025¦13:16:13.239 | 0 | 0 | 0 | 0 | 0 | 4 | 20.382 | 20.382 | 0 | 30 | 0 | 0 | 0 | 0 | 0 | 4 | 19.9554 | 19.9554 | 0.2279 | 30
05.06.2025¦13:16:14.240 | 0 | 0 | 0 | 0 | 0 | 4 | 20.382 | 20.382 | 0 | 30 | 0 | 0 | 0 | 0 | 0 | 4 | 19.9554 | 19.9554 | 0.2408 | 30
05.06.2025¦13:16:15.240 | 0 | 0 | 0 | 0 | 0 | 4 | 20.382 | 20.382 | 0 | 30 | 0 | 0 | 0 | 0 | 0 | 4 | 19.9554 | 19.9554 | 0.2408 | 30
05.06.2025¦13:16:16.240 | 0 | 0 | 0 | 0 | 0 | 4 | 20.382 | 20.382 | 0 | 30 | 0 | 0 | 0 | 0 | 0 | 4 | 19.908 | 19.908 | 0.2322 | 30
05.06.2025¦13:16:17.240 | 0 | 0 | 0 | 0 | 0 | 4 | 20.382 | 20.382 | 0 | 30 | 0 | 0 | 0 | 0 | 0 | 4 | 19.908 | 19.908 | 0.2322 | 30
05.06.2025¦13:16:18.241 | 0 | 0 | 0 | 0 | 0 | 4 | 20.382 | 20.382 | 0 | 30 | 0 | 0 | 0 | 0 | 0 | 4 | 20.0028 | 20.0028 | 0.2537 | 30
| OekoSolve | OekoSolve | OekoSolve | OekoSolve | OekoSolve | OekoSolve | OekoSolve | OekoSolve | OekoSolve | OekoSolve | OekoSolve | OekoSolve | OekoSolve | OekoSolve | OekoSolve | OekoSolve | OekoSolve | OekoSolve | OekoSolve | OekoSolve
| EnMeter_Prec1 | EnMeter_Prec1 | EnMeter_Prec1 | EnMeter_Prec1 | EnMeter_Prec1 | EnMeter_Prec1 | EnMeter_Prec1 | EnMeter_Prec1 | EnMeter_Prec1 | EnMeter_Prec1 | EnMeter_Prec2 | EnMeter_Prec2 | EnMeter_Prec2 | EnMeter_Prec2 | EnMeter_Prec2 | EnMeter_Prec2 | EnMeter_Prec2 | EnMeter_Prec2 | EnMeter_Prec2 | EnMeter_Prec2
| Prec1 P:W | Prec1 WTotal:kWh | Prec1 WDay:kWh | Prec1 WMonth:kWh | Prec1 WYear:kWh | Prec1 State:0 no info available¦1 Off¦2 Startup¦3 Ready¦4 On¦5 Charge¦6 Discharge¦7 Batt Low or Full¦8 Batt Full¦9 Batt low¦10 Finished¦11 Island¦12 Waiting¦91 Maintenance¦99 ERROR | Prec1 Spec Signal | Prec1 V:kV | Prec1 I:mA | Prec1 Info:0 Bit0¦1 Bit1¦2 Bit2¦3 Bit3¦4 HS Ein¦5 Freigabe / Abdeckung vorhanden¦6 Temp. FÃ¼hler aktiv¦7 Temp. FÃ¼hler unterbrochen¦8 Bit8¦9 Bit9¦10 Bit10¦11 Bit11¦12 Bit12¦13 Bit13¦14 Bit14¦15 Bit15¦ | Prec2 P:W | Prec2 WTotal:kWh | Prec2 WDay:kWh | Prec2 WMonth:kWh | Prec2 WYear:kWh | Prec2 State:0 no info available¦1 Off¦2 Startup¦3 Ready¦4 On¦5 Charge¦6 Discharge¦7 Batt Low or Full¦8 Batt Full¦9 Batt low¦10 Finished¦11 Island¦12 Waiting¦91 Maintenance¦99 ERROR | Prec2 Spec Signal | Prec2 V:kV | Prec2 I:mA | Prec2 Info:0 Bit0¦1 Bit1¦2 Bit2¦3 Bit3¦4 HS Ein¦5 Freigabe / Abdeckung vorhanden¦6 Temp. FÃ¼hler aktiv¦7 Temp. FÃ¼hler unterbrochen¦8 Bit8¦9 Bit9¦10 Bit10¦11 Bit11¦12 Bit12¦13 Bit13¦14 Bit14¦15 Bit15¦
05.06.2025¦13:16:19.239 | 0 | 0 | 0 | 0 | 0 | 4 | 20.382 | 20.382 | 0 | 30 | 0 | 0 | 0 | 0 | 0 | 4 | 19.9554 | 19.9554 | 0.2365 | 30
05.06.2025¦13:16:20.240 | 0 | 0 | 0 | 0 | 0 | 4 | 20.382 | 20.382 | 0 | 30 | 0 | 0 | 0 | 0 | 0 | 4 | 20.0028 | 20.0028 | 0.2451 | 30
05.06.2025¦13:16:21.240 | 0 | 0 | 0 | 0 | 0 | 4 | 20.382 | 20.382 | 0 | 30 | 0 | 0 | 0 | 0 | 0 | 4 | 19.9554 | 19.9554 | 0.2408 | 30
05.06.2025¦13:16:22.239 | 0 | 0 | 0 | 0 | 0 | 4 | 20.382 | 20.382 | 0 | 30 | 0 | 0 | 0 | 0 | 0 | 4 | 19.9554 | 19.9554 | 0.2408 | 30
05.06.2025¦13:16:23.240 | 0 | 0 | 0 | 0 | 0 | 4 | 20.382 | 20.382 | 0 | 30 | 0 | 0 | 0 | 0 | 0 | 4 | 19.908 | 19.908 | 0.2494 | 30
05.06.2025¦13:16:24.241 | 0 | 0 | 0 | 0 | 0 | 4 | 20.382 | 20.382 | 0 | 30 | 0 | 0 | 0 | 0 | 0 | 4 | 19.908 | 19.908 | 0.2494 | 30
05.06.2025¦13:16:25.240 | 0 | 0 | 0 | 0 | 0 | 4 | 20.4294 | 20.4294 | 0 | 30 | 0 | 0 | 0 | 0 | 0 | 4 | 19.9554 | 19.9554 | 0.2451 | 30
05.06.2025¦13:16:26.240 | 0 | 0 | 0 | 0 | 0 | 4 | 20.382 | 20.382 | 0 | 30 | 0 | 0 | 0 | 0 | 0 | 4 | 19.9554 | 19.9554 | 0.2408 | 30
05.06.2025¦13:16:27.240 | 0 | 0 | 0 | 0 | 0 | 4 | 20.382 | 20.382 | 0 | 30 | 0 | 0 | 0 | 0 | 0 | 4 | 19.908 | 19.908 | 0.2236 | 30
05.06.2025¦13:16:28.240 | 0 | 0 | 0 | 0 | 0 | 4 | 20.382 | 20.382 | 0 | 30 | 0 | 0 | 0 | 0 | 0 | 4 | 19.9554 | 19.9554 | 0.2322 | 30
05.06.2025¦13:16:29.240 | 0 | 0 | 0 | 0 | 0 | 4 | 20.382 | 20.382 | 0 | 30 | 0 | 0 | 0 | 0 | 0 | 4 | 19.9554 | 19.9554 | 0.2279 | 30
05.06.2025¦13:16:30.240 | 0 | 0 | 0 | 0 | 0 | 4 | 20.382 | 20.382 | 0 | 30 | 0 | 0 | 0 | 0 | 0 | 4 | 20.0028 | 20.0028 | 0.2365 | 30
05.06.2025¦13:16:31.241 | 0 | 0 | 0 | 0 | 0 | 4 | 20.382 | 20.382 | 0 | 30 | 0 | 0 | 0 | 0 | 0 | 4 | 20.0028 | 20.0028 | 0.2365 | 30
05.06.2025¦13:16:32.240 | 0 | 0 | 0 | 0 | 0 | 4 | 20.382 | 20.382 | 0 | 30 | 0 | 0 | 0 | 0 | 0 | 4 | 19.908 | 19.908 | 0.2236 | 30
05.06.2025¦13:16:33.240 | 0 | 0 | 0 | 0 | 0 | 4 | 20.4294 | 20.4294 | 0 | 30 | 0 | 0 | 0 | 0 | 0 | 4 | 19.9554 | 19.9554 | 0.2322 | 30
05.06.2025¦13:16:34.240 | 0 | 0 | 0 | 0 | 0 | 4 | 20.382 | 20.382 | 0 | 30 | 0 | 0 | 0 | 0 | 0 | 4 | 19.9554 | 19.9554 | 0.2236 | 30
05.06.2025¦13:16:35.240 | 0 | 0 | 0 | 0 | 0 | 4 | 20.382 | 20.382 | 0 | 30 | 0 | 0 | 0 | 0 | 0 | 4 | 19.908 | 19.908 | 0.2322 | 30
05.06.2025¦13:16:36.240 | 0 | 0 | 0 | 0 | 0 | 4 | 20.382 | 20.382 | 0 | 30 | 0 | 0 | 0 | 0 | 0 | 4 | 19.9554 | 19.9554 | 0.2408 | 30
05.06.2025¦13:16:37.240 | 0 | 0 | 0 | 0 | 0 | 4 | 20.382 | 20.382 | 0 | 30 | 0 | 0 | 0 | 0 | 0 | 4 | 19.908 | 19.908 | 0.2322 | 30
05.06.2025¦13:16:38.242 | 0 | 0 | 0 | 0 | 0 | 4 | 20.382 | 20.382 | 0 | 30 | 0 | 0 | 0 | 0 | 0 | 4 | 20.0028 | 20.0028 | 0.2279 | 30
05.06.2025¦13:16:39.239 | 0 | 0 | 0 | 0 | 0 | 4 | 20.382 | 20.382 | 0 | 30 | 0 | 0 | 0 | 0 | 0 | 4 | 20.0028 | 20.0028 | 0.2279 | 30
05.06.2025¦13:16:40.240 | 0 | 0 | 0 | 0 | 0 | 4 | 20.382 | 20.382 | 0 | 30 | 0 | 0 | 0 | 0 | 0 | 4 | 19.908 | 19.908 | 0.2236 | 30
05.06.2025¦13:16:41.240 | 0 | 0 | 0 | 0 | 0 | 4 | 20.382 | 20.382 | 0 | 30 | 0 | 0 | 0 | 0 | 0 | 4 | 19.9554 | 19.9554 | 0.2193 | 30
05.06.2025¦13:16:42.240 | 0 | 0 | 0 | 0 | 0 | 4 | 20.382 | 20.382 | 0 | 30 | 0 | 0 | 0 | 0 | 0 | 4 | 19.9554 | 19.9554 | 0.2107 | 30
05.06.2025¦13:16:43.241 | 0 | 0 | 0 | 0 | 0 | 4 | 20.4294 | 20.4294 | 0 | 30 | 0 | 0 | 0 | 0 | 0 | 4 | 19.908 | 19.908 | 0.2193 | 30
05.06.2025¦13:16:44.239 | 0 | 0 | 0 | 0 | 0 | 4 | 20.4294 | 20.4294 | 0 | 30 | 0 | 0 | 0 | 0 | 0 | 4 | 19.908 | 19.908 | 0.2193 | 30
05.06.2025¦13:16:45.242 | 0 | 0 | 0 | 0 | 0 | 4 | 20.382 | 20.382 | 0 | 30 | 0 | 0 | 0 | 0 | 0 | 4 | 19.9554 | 19.9554 | 0.2107 | 30
05.06.2025¦13:16:46.240 | 0 | 0 | 0 | 0 | 0 | 4 | 20.382 | 20.382 | 0 | 30 | 0 | 0 | 0 | 0 | 0 | 4 | 19.908 | 19.908 | 0.2107 | 30
05.06.2025¦13:16:47.239 | 0 | 0 | 0 | 0 | 0 | 4 | 20.382 | 20.382 | 0 | 30 | 0 | 0 | 0 | 0 | 0 | 4 | 19.908 | 19.908 | 0.2107 | 30
05.06.2025¦13:16:48.240 | 0 | 0 | 0 | 0 | 0 | 4 | 20.382 | 20.382 | 0 | 30 | 0 | 0 | 0 | 0 | 0 | 4 | 19.9554 | 19.9554 | 0.2236 | 30
| OekoSolve | OekoSolve | OekoSolve | OekoSolve | OekoSolve | OekoSolve | OekoSolve | OekoSolve | OekoSolve | OekoSolve | OekoSolve | OekoSolve | OekoSolve | OekoSolve | OekoSolve | OekoSolve | OekoSolve | OekoSolve | OekoSolve | OekoSolve
| EnMeter_Prec1 | EnMeter_Prec1 | EnMeter_Prec1 | EnMeter_Prec1 | EnMeter_Prec1 | EnMeter_Prec1 | EnMeter_Prec1 | EnMeter_Prec1 | EnMeter_Prec1 | EnMeter_Prec1 | EnMeter_Prec2 | EnMeter_Prec2 | EnMeter_Prec2 | EnMeter_Prec2 | EnMeter_Prec2 | EnMeter_Prec2 | EnMeter_Prec2 | EnMeter_Prec2 | EnMeter_Prec2 | EnMeter_Prec2
| Prec1 P:W | Prec1 WTotal:kWh | Prec1 WDay:kWh | Prec1 WMonth:kWh | Prec1 WYear:kWh | Prec1 State:0 no info available¦1 Off¦2 Startup¦3 Ready¦4 On¦5 Charge¦6 Discharge¦7 Batt Low or Full¦8 Batt Full¦9 Batt low¦10 Finished¦11 Island¦12 Waiting¦91 Maintenance¦99 ERROR | Prec1 Spec Signal | Prec1 V:kV | Prec1 I:mA | Prec1 Info:0 Bit0¦1 Bit1¦2 Bit2¦3 Bit3¦4 HS Ein¦5 Freigabe / Abdeckung vorhanden¦6 Temp. FÃ¼hler aktiv¦7 Temp. FÃ¼hler unterbrochen¦8 Bit8¦9 Bit9¦10 Bit10¦11 Bit11¦12 Bit12¦13 Bit13¦14 Bit14¦15 Bit15¦ | Prec2 P:W | Prec2 WTotal:kWh | Prec2 WDay:kWh | Prec2 WMonth:kWh | Prec2 WYear:kWh | Prec2 State:0 no info available¦1 Off¦2 Startup¦3 Ready¦4 On¦5 Charge¦6 Discharge¦7 Batt Low or Full¦8 Batt Full¦9 Batt low¦10 Finished¦11 Island¦12 Waiting¦91 Maintenance¦99 ERROR | Prec2 Spec Signal | Prec2 V:kV | Prec2 I:mA | Prec2 Info:0 Bit0¦1 Bit1¦2 Bit2¦3 Bit3¦4 HS Ein¦5 Freigabe / Abdeckung vorhanden¦6 Temp. FÃ¼hler aktiv¦7 Temp. FÃ¼hler unterbrochen¦8 Bit8¦9 Bit9¦10 Bit10¦11 Bit11¦12 Bit12¦13 Bit13¦14 Bit14¦15 Bit15¦
05.06.2025¦13:16:49.239 | 0 | 0 | 0 | 0 | 0 | 4 | 20.4294 | 20.4294 | 0 | 30 | 0 | 0 | 0 | 0 | 0 | 4 | 19.908 | 19.908 | 0.258 | 30
05.06.2025¦13:16:50.240 | 0 | 0 | 0 | 0 | 0 | 4 | 20.4294 | 20.4294 | 0 | 30 | 0 | 0 | 0 | 0 | 0 | 4 | 19.908 | 19.908 | 0.258 | 30
05.06.2025¦13:16:51.240 | 0 | 0 | 0 | 0 | 0 | 4 | 20.4294 | 20.4294 | 0 | 30 | 0 | 0 | 0 | 0 | 0 | 4 | 19.908 | 19.908 | 0.215 | 30
05.06.2025¦13:16:52.240 | 0 | 0 | 0 | 0 | 0 | 4 | 20.382 | 20.382 | 0 | 30 | 0 | 0 | 0 | 0 | 0 | 4 | 20.0028 | 20.0028 | 0.2107 | 30
05.06.2025¦13:16:53.240 | 0 | 0 | 0 | 0 | 0 | 4 | 20.382 | 20.382 | 0 | 30 | 0 | 0 | 0 | 0 | 0 | 4 | 20.0028 | 20.0028 | 0.215 | 30
05.06.2025¦13:16:54.239 | 0 | 0 | 0 | 0 | 0 | 4 | 20.382 | 20.382 | 0 | 30 | 0 | 0 | 0 | 0 | 0 | 4 | 20.0028 | 20.0028 | 0.215 | 30
05.06.2025¦13:16:55.240 | 0 | 0 | 0 | 0 | 0 | 4 | 20.382 | 20.382 | 0 | 30 | 0 | 0 | 0 | 0 | 0 | 4 | 19.908 | 19.908 | 0.2064 | 30
05.06.2025¦13:16:56.240 | 0 | 0 | 0 | 0 | 0 | 4 | 20.4294 | 20.4294 | 0 | 30 | 0 | 0 | 0 | 0 | 0 | 4 | 19.908 | 19.908 | 0.215 | 30
05.06.2025¦13:16:57.240 | 0 | 0 | 0 | 0 | 0 | 4 | 20.382 | 20.382 | 0 | 30 | 0 | 0 | 0 | 0 | 0 | 4 | 19.9554 | 19.9554 | 0.2107 | 30
05.06.2025¦13:16:58.240 | 0 | 0 | 0 | 0 | 0 | 4 | 20.382 | 20.382 | 0 | 30 | 0 | 0 | 0 | 0 | 0 | 4 | 19.9554 | 19.9554 | 0.2193 | 30
05.06.2025¦13:16:59.242 | 0 | 0 | 0 | 0 | 0 | 4 | 20.4294 | 20.4294 | 0 | 30 | 0 | 0 | 0 | 0 | 0 | 4 | 19.908 | 19.908 | 0.2064 | 30
05.06.2025¦13:17:00.239 | 0 | 0 | 0 | 0 | 0 | 4 | 20.4294 | 20.4294 | 0 | 30 | 0 | 0 | 0 | 0 | 0 | 4 | 19.908 | 19.908 | 0.2064 | 30
05.06.2025¦13:17:01.240 | 0 | 0 | 0 | 0 | 0 | 4 | 20.4294 | 20.4294 | 0 | 30 | 0 | 0 | 0 | 0 | 0 | 4 | 19.9554 | 19.9554 | 0.2107 | 30
05.06.2025¦13:17:02.240 | 0 | 0 | 0 | 0 | 0 | 4 | 20.382 | 20.382 | 0 | 30 | 0 | 0 | 0 | 0 | 0 | 4 | 19.9554 | 19.9554 | 0.2064 | 30
05.06.2025¦13:17:03.239 | 0 | 0 | 0 | 0 | 0 | 4 | 20.382 | 20.382 | 0 | 30 | 0 | 0 | 0 | 0 | 0 | 4 | 19.9554 | 19.9554 | 0.2064 | 30
05.06.2025¦13:17:04.241 | 0 | 0 | 0 | 0 | 0 | 4 | 20.382 | 20.382 | 0 | 30 | 0 | 0 | 0 | 0 | 0 | 4 | 19.908 | 19.908 | 0.215 | 30
05.06.2025¦13:17:05.240 | 0 | 0 | 0 | 0 | 0 | 4 | 20.382 | 20.382 | 0 | 30 | 0 | 0 | 0 | 0 | 0 | 4 | 19.9554 | 19.9554 | 0.2064 | 30
05.06.2025¦13:17:06.241 | 0 | 0 | 0 | 0 | 0 | 4 | 20.382 | 20.382 | 0 | 30 | 0 | 0 | 0 | 0 | 0 | 4 | 19.9554 | 19.9554 | 0.2064 | 30
05.06.2025¦13:17:07.240 | 0 | 0 | 0 | 0 | 0 | 4 | 20.4294 | 20.4294 | 0 | 30 | 0 | 0 | 0 | 0 | 0 | 4 | 19.908 | 19.908 | 0.1978 | 30
05.06.2025¦13:17:08.239 | 0 | 0 | 0 | 0 | 0 | 4 | 20.4294 | 20.4294 | 0 | 30 | 0 | 0 | 0 | 0 | 0 | 4 | 19.908 | 19.908 | 0.1978 | 30
05.06.2025¦13:17:09.240 | 0 | 0 | 0 | 0 | 0 | 4 | 20.382 | 20.382 | 0 | 30 | 0 | 0 | 0 | 0 | 0 | 4 | 20.0028 | 20.0028 | 0.2064 | 30
05.06.2025¦13:17:10.240 | 0 | 0 | 0 | 0 | 0 | 4 | 20.4294 | 20.4294 | 0 | 30 | 0 | 0 | 0 | 0 | 0 | 4 | 20.0028 | 20.0028 | 0.2064 | 30
05.06.2025¦13:17:11.240 | 0 | 0 | 0 | 0 | 0 | 4 | 20.382 | 20.382 | 0 | 30 | 0 | 0 | 0 | 0 | 0 | 4 | 19.908 | 19.908 | 0.1935 | 30
05.06.2025¦13:17:12.240 | 0 | 0 | 0 | 0 | 0 | 4 | 20.4294 | 20.4294 | 0 | 30 | 0 | 0 | 0 | 0 | 0 | 4 | 19.908 | 19.908 | 0.2064 | 30
05.06.2025¦13:17:13.242 | 0 | 0 | 0 | 0 | 0 | 4 | 20.4294 | 20.4294 | 0 | 30 | 0 | 0 | 0 | 0 | 0 | 4 | 20.0028 | 20.0028 | 0.1978 | 30
05.06.2025¦13:17:14.240 | 0 | 0 | 0 | 0 | 0 | 4 | 20.382 | 20.382 | 0 | 30 | 0 | 0 | 0 | 0 | 0 | 4 | 19.9554 | 19.9554 | 0.2064 | 30
05.06.2025¦13:17:15.239 | 0 | 0 | 0 | 0 | 0 | 4 | 20.382 | 20.382 | 0 | 30 | 0 | 0 | 0 | 0 | 0 | 4 | 19.9554 | 19.9554 | 0.2064 | 30
05.06.2025¦13:17:16.240 | 0 | 0 | 0 | 0 | 0 | 4 | 20.382 | 20.382 | 0 | 30 | 0 | 0 | 0 | 0 | 0 | 4 | 19.908 | 19.908 | 0.215 | 30
05.06.2025¦13:17:17.240 | 0 | 0 | 0 | 0 | 0 | 4 | 20.382 | 20.382 | 0 | 30 | 0 | 0 | 0 | 0 | 0 | 4 | 19.9554 | 19.9554 | 0.2236 | 30
05.06.2025¦13:17:18.240 | 0 | 0 | 0 | 0 | 0 | 4 | 20.382 | 20.382 | 0 | 30 | 0 | 0 | 0 | 0 | 0 | 4 | 19.9554 | 19.9554 | 0.2322 | 30
| OekoSolve | OekoSolve | OekoSolve | OekoSolve | OekoSolve | OekoSolve | OekoSolve | OekoSolve | OekoSolve | OekoSolve | OekoSolve | OekoSolve | OekoSolve | OekoSolve | OekoSolve | OekoSolve | OekoSolve | OekoSolve | OekoSolve | OekoSolve
| EnMeter_Prec1 | EnMeter_Prec1 | EnMeter_Prec1 | EnMeter_Prec1 | EnMeter_Prec1 | EnMeter_Prec1 | EnMeter_Prec1 | EnMeter_Prec1 | EnMeter_Prec1 | EnMeter_Prec1 | EnMeter_Prec2 | EnMeter_Prec2 | EnMeter_Prec2 | EnMeter_Prec2 | EnMeter_Prec2 | EnMeter_Prec2 | EnMeter_Prec2 | EnMeter_Prec2 | EnMeter_Prec2 | EnMeter_Prec2
| Prec1 P:W | Prec1 WTotal:kWh | Prec1 WDay:kWh | Prec1 WMonth:kWh | Prec1 WYear:kWh | Prec1 State:0 no info available¦1 Off¦2 Startup¦3 Ready¦4 On¦5 Charge¦6 Discharge¦7 Batt Low or Full¦8 Batt Full¦9 Batt low¦10 Finished¦11 Island¦12 Waiting¦91 Maintenance¦99 ERROR | Prec1 Spec Signal | Prec1 V:kV | Prec1 I:mA | Prec1 Info:0 Bit0¦1 Bit1¦2 Bit2¦3 Bit3¦4 HS Ein¦5 Freigabe / Abdeckung vorhanden¦6 Temp. FÃ¼hler aktiv¦7 Temp. FÃ¼hler unterbrochen¦8 Bit8¦9 Bit9¦10 Bit10¦11 Bit11¦12 Bit12¦13 Bit13¦14 Bit14¦15 Bit15¦ | Prec2 P:W | Prec2 WTotal:kWh | Prec2 WDay:kWh | Prec2 WMonth:kWh | Prec2 WYear:kWh | Prec2 State:0 no info available¦1 Off¦2 Startup¦3 Ready¦4 On¦5 Charge¦6 Discharge¦7 Batt Low or Full¦8 Batt Full¦9 Batt low¦10 Finished¦11 Island¦12 Waiting¦91 Maintenance¦99 ERROR | Prec2 Spec Signal | Prec2 V:kV | Prec2 I:mA | Prec2 Info:0 Bit0¦1 Bit1¦2 Bit2¦3 Bit3¦4 HS Ein¦5 Freigabe / Abdeckung vorhanden¦6 Temp. FÃ¼hler aktiv¦7 Temp. FÃ¼hler unterbrochen¦8 Bit8¦9 Bit9¦10 Bit10¦11 Bit11¦12 Bit12¦13 Bit13¦14 Bit14¦15 Bit15¦
05.06.2025¦13:17:19.239 | 0 | 0 | 0 | 0 | 0 | 4 | 20.382 | 20.382 | 0 | 30 | 0 | 0 | 0 | 0 | 0 | 4 | 19.9554 | 19.9554 | 0.2322 | 30
05.06.2025¦13:17:20.241 | 0 | 0 | 0 | 0 | 0 | 4 | 20.382 | 20.382 | 0 | 30 | 0 | 0 | 0 | 0 | 0 | 4 | 19.9554 | 19.9554 | 0.215 | 30
05.06.2025¦13:17:21.239 | 0 | 0 | 0 | 0 | 0 | 4 | 20.382 | 20.382 | 0 | 30 | 0 | 0 | 0 | 0 | 0 | 4 | 19.9554 | 19.9554 | 0.2451 | 30
05.06.2025¦13:17:22.239 | 0 | 0 | 0 | 0 | 0 | 4 | 20.382 | 20.382 | 0 | 30 | 0 | 0 | 0 | 0 | 0 | 4 | 19.9554 | 19.9554 | 0.2193 | 30
05.06.2025¦13:17:23.240 | 0 | 0 | 0 | 0 | 0 | 4 | 20.4294 | 20.4294 | 0 | 30 | 0 | 0 | 0 | 0 | 0 | 4 | 19.9554 | 19.9554 | 0.2408 | 30
05.06.2025¦13:17:24.240 | 0 | 0 | 0 | 0 | 0 | 4 | 20.4294 | 20.4294 | 0 | 30 | 0 | 0 | 0 | 0 | 0 | 4 | 19.9554 | 19.9554 | 0.2408 | 30
05.06.2025¦13:17:25.240 | 0 | 0 | 0 | 0 | 0 | 4 | 20.382 | 20.382 | 0 | 30 | 0 | 0 | 0 | 0 | 0 | 4 | 20.0028 | 20.0028 | 0.2451 | 30
05.06.2025¦13:17:26.240 | 0 | 0 | 0 | 0 | 0 | 4 | 20.4294 | 20.4294 | 0 | 30 | 0 | 0 | 0 | 0 | 0 | 4 | 19.9554 | 19.9554 | 0.2236 | 30
05.06.2025¦13:17:27.241 | 0 | 0 | 0 | 0 | 0 | 4 | 20.4294 | 20.4294 | 0 | 30 | 0 | 0 | 0 | 0 | 0 | 4 | 19.9554 | 19.9554 | 0.2236 | 30
05.06.2025¦13:17:28.239 | 0 | 0 | 0 | 0 | 0 | 4 | 20.4294 | 20.4294 | 0 | 30 | 0 | 0 | 0 | 0 | 0 | 4 | 20.0028 | 20.0028 | 0.2064 | 30
05.06.2025¦13:17:29.239 | 0 | 0 | 0 | 0 | 0 | 4 | 20.382 | 20.382 | 0 | 30 | 0 | 0 | 0 | 0 | 0 | 4 | 19.908 | 19.908 | 0.2193 | 30
05.06.2025¦13:17:30.240 | 0 | 0 | 0 | 0 | 0 | 4 | 20.382 | 20.382 | 0 | 30 | 0 | 0 | 0 | 0 | 0 | 4 | 19.908 | 19.908 | 0.2279 | 30
05.06.2025¦13:17:31.240 | 0 | 0 | 0 | 0 | 0 | 4 | 20.4294 | 20.4294 | 0 | 30 | 0 | 0 | 0 | 0 | 0 | 4 | 20.0028 | 20.0028 | 0.2322 | 30
05.06.2025¦13:17:32.239 | 0 | 0 | 0 | 0 | 0 | 4 | 20.4294 | 20.4294 | 0 | 30 | 0 | 0 | 0 | 0 | 0 | 4 | 20.0028 | 20.0028 | 0.2322 | 30
05.06.2025¦13:17:33.240 | 0 | 0 | 0 | 0 | 0 | 4 | 20.4294 | 20.4294 | 0 | 30 | 0 | 0 | 0 | 0 | 0 | 4 | 20.0028 | 20.0028 | 0.2193 | 30
05.06.2025¦13:17:34.239 | 0 | 0 | 0 | 0 | 0 | 4 | 20.4294 | 20.4294 | 0 | 30 | 0 | 0 | 0 | 0 | 0 | 4 | 20.0028 | 20.0028 | 0.2193 | 30
05.06.2025¦13:17:35.239 | 0 | 0 | 0 | 0 | 0 | 4 | 20.382 | 20.382 | 0 | 30 | 0 | 0 | 0 | 0 | 0 | 4 | 19.908 | 19.908 | 0.2107 | 30
05.06.2025¦13:17:36.241 | 0 | 0 | 0 | 0 | 0 | 4 | 20.382 | 20.382 | 0 | 30 | 0 | 0 | 0 | 0 | 0 | 4 | 19.9554 | 19.9554 | 0.2107 | 30
05.06.2025¦13:17:37.240 | 0 | 0 | 0 | 0 | 0 | 4 | 20.382 | 20.382 | 0 | 30 | 0 | 0 | 0 | 0 | 0 | 4 | 19.9554 | 19.9554 | 0.2107 | 30
05.06.2025¦13:17:38.239 | 0 | 0 | 0 | 0 | 0 | 4 | 20.382 | 20.382 | 0 | 30 | 0 | 0 | 0 | 0 | 0 | 4 | 20.0028 | 20.0028 | 0.2451 | 30
05.06.2025¦13:17:39.240 | 0 | 0 | 0 | 0 | 0 | 4 | 20.382 | 20.382 | 0 | 30 | 0 | 0 | 0 | 0 | 0 | 4 | 20.0028 | 20.0028 | 0.2064 | 30
05.06.2025¦13:17:40.240 | 0 | 0 | 0 | 0 | 0 | 4 | 20.382 | 20.382 | 0 | 30 | 0 | 0 | 0 | 0 | 0 | 4 | 20.0028 | 20.0028 | 0.2064 | 30
05.06.2025¦13:17:41.240 | 0 | 0 | 0 | 0 | 0 | 4 | 20.4294 | 20.4294 | 0 | 30 | 0 | 0 | 0 | 0 | 0 | 4 | 19.908 | 19.908 | 0.2064 | 30
05.06.2025¦13:17:42.240 | 0 | 0 | 0 | 0 | 0 | 4 | 20.4294 | 20.4294 | 0 | 30 | 0 | 0 | 0 | 0 | 0 | 4 | 19.908 | 19.908 | 0.2064 | 30
05.06.2025¦13:17:43.240 | 0 | 0 | 0 | 0 | 0 | 4 | 20.4294 | 20.4294 | 0 | 30 | 0 | 0 | 0 | 0 | 0 | 4 | 20.0028 | 20.0028 | 0.2193 | 30
05.06.2025¦13:17:44.240 | 0 | 0 | 0 | 0 | 0 | 4 | 20.382 | 20.382 | 0 | 30 | 0 | 0 | 0 | 0 | 0 | 4 | 19.908 | 19.908 | 0.2193 | 30
05.06.2025¦13:17:45.241 | 0 | 0 | 0 | 0 | 0 | 4 | 20.382 | 20.382 | 0 | 30 | 0 | 0 | 0 | 0 | 0 | 4 | 20.0028 | 20.0028 | 0.2236 | 30
05.06.2025¦13:17:46.239 | 0 | 0 | 0 | 0 | 0 | 4 | 20.382 | 20.382 | 0 | 30 | 0 | 0 | 0 | 0 | 0 | 4 | 20.0028 | 20.0028 | 0.2236 | 30
05.06.2025¦13:17:47.239 | 0 | 0 | 0 | 0 | 0 | 4 | 20.382 | 20.382 | 0 | 30 | 0 | 0 | 0 | 0 | 0 | 4 | 19.908 | 19.908 | 0.2021 | 30
05.06.2025¦13:17:48.240 | 0 | 0 | 0 | 0 | 0 | 4 | 20.382 | 20.382 | 0 | 30 | 0 | 0 | 0 | 0 | 0 | 4 | 20.0028 | 20.0028 | 0.2107 | 30
| OekoSolve | OekoSolve | OekoSolve | OekoSolve | OekoSolve | OekoSolve | OekoSolve | OekoSolve | OekoSolve | OekoSolve | OekoSolve | OekoSolve | OekoSolve | OekoSolve | OekoSolve | OekoSolve | OekoSolve | OekoSolve | OekoSolve | OekoSolve
| EnMeter_Prec1 | EnMeter_Prec1 | EnMeter_Prec1 | EnMeter_Prec1 | EnMeter_Prec1 | EnMeter_Prec1 | EnMeter_Prec1 | EnMeter_Prec1 | EnMeter_Prec1 | EnMeter_Prec1 | EnMeter_Prec2 | EnMeter_Prec2 | EnMeter_Prec2 | EnMeter_Prec2 | EnMeter_Prec2 | EnMeter_Prec2 | EnMeter_Prec2 | EnMeter_Prec2 | EnMeter_Prec2 | EnMeter_Prec2
| Prec1 P:W | Prec1 WTotal:kWh | Prec1 WDay:kWh | Prec1 WMonth:kWh | Prec1 WYear:kWh | Prec1 State:0 no info available¦1 Off¦2 Startup¦3 Ready¦4 On¦5 Charge¦6 Discharge¦7 Batt Low or Full¦8 Batt Full¦9 Batt low¦10 Finished¦11 Island¦12 Waiting¦91 Maintenance¦99 ERROR | Prec1 Spec Signal | Prec1 V:kV | Prec1 I:mA | Prec1 Info:0 Bit0¦1 Bit1¦2 Bit2¦3 Bit3¦4 HS Ein¦5 Freigabe / Abdeckung vorhanden¦6 Temp. FÃ¼hler aktiv¦7 Temp. FÃ¼hler unterbrochen¦8 Bit8¦9 Bit9¦10 Bit10¦11 Bit11¦12 Bit12¦13 Bit13¦14 Bit14¦15 Bit15¦ | Prec2 P:W | Prec2 WTotal:kWh | Prec2 WDay:kWh | Prec2 WMonth:kWh | Prec2 WYear:kWh | Prec2 State:0 no info available¦1 Off¦2 Startup¦3 Ready¦4 On¦5 Charge¦6 Discharge¦7 Batt Low or Full¦8 Batt Full¦9 Batt low¦10 Finished¦11 Island¦12 Waiting¦91 Maintenance¦99 ERROR | Prec2 Spec Signal | Prec2 V:kV | Prec2 I:mA | Prec2 Info:0 Bit0¦1 Bit1¦2 Bit2¦3 Bit3¦4 HS Ein¦5 Freigabe / Abdeckung vorhanden¦6 Temp. FÃ¼hler aktiv¦7 Temp. FÃ¼hler unterbrochen¦8 Bit8¦9 Bit9¦10 Bit10¦11 Bit11¦12 Bit12¦13 Bit13¦14 Bit14¦15 Bit15¦
05.06.2025¦13:17:49.239 | 0 | 0 | 0 | 0 | 0 | 4 | 20.4294 | 20.4294 | 0 | 30 | 0 | 0 | 0 | 0 | 0 | 4 | 20.0028 | 20.0028 | 0.1892 | 30
05.06.2025¦13:17:50.240 | 0 | 0 | 0 | 0 | 0 | 4 | 20.382 | 20.382 | 0 | 30 | 0 | 0 | 0 | 0 | 0 | 4 | 19.8606 | 19.8606 | 0.2064 | 30
05.06.2025¦13:17:51.239 | 0 | 0 | 0 | 0 | 0 | 4 | 20.382 | 20.382 | 0 | 30 | 0 | 0 | 0 | 0 | 0 | 4 | 19.8606 | 19.8606 | 0.2064 | 30
05.06.2025¦13:17:52.240 | 0 | 0 | 0 | 0 | 0 | 4 | 20.382 | 20.382 | 0 | 30 | 0 | 0 | 0 | 0 | 0 | 4 | 19.9554 | 19.9554 | 0.1849 | 30
05.06.2025¦13:17:53.240 | 0 | 0 | 0 | 0 | 0 | 4 | 20.382 | 20.382 | 0 | 30 | 0 | 0 | 0 | 0 | 0 | 4 | 19.9554 | 19.9554 | 0.1849 | 30
05.06.2025¦13:17:54.240 | 0 | 0 | 0 | 0 | 0 | 4 | 20.4294 | 20.4294 | 0 | 30 | 0 | 0 | 0 | 0 | 0 | 4 | 19.908 | 19.908 | 0.1978 | 30
05.06.2025¦13:17:55.240 | 0 | 0 | 0 | 0 | 0 | 4 | 20.4294 | 20.4294 | 0 | 30 | 0 | 0 | 0 | 0 | 0 | 4 | 19.908 | 19.908 | 0.1978 | 30
05.06.2025¦13:17:56.240 | 0 | 0 | 0 | 0 | 0 | 4 | 20.382 | 20.382 | 0 | 30 | 0 | 0 | 0 | 0 | 0 | 4 | 19.908 | 19.908 | 0.1892 | 30
05.06.2025¦13:17:57.239 | 0 | 0 | 0 | 0 | 0 | 4 | 20.382 | 20.382 | 0 | 30 | 0 | 0 | 0 | 0 | 0 | 4 | 19.908 | 19.908 | 0.1935 | 30
05.06.2025¦13:17:58.240 | 0 | 0 | 0 | 0 | 0 | 4 | 20.4294 | 20.4294 | 0 | 30 | 0 | 0 | 0 | 0 | 0 | 4 | 19.9554 | 19.9554 | 0.1892 | 30
05.06.2025¦13:17:59.239 | 0 | 0 | 0 | 0 | 0 | 4 | 20.4294 | 20.4294 | 0 | 30 | 0 | 0 | 0 | 0 | 0 | 4 | 19.9554 | 19.9554 | 0.1892 | 30
05.06.2025¦13:18:00.240 | 0 | 0 | 0 | 0 | 0 | 4 | 20.4294 | 20.4294 | 0 | 30 | 0 | 0 | 0 | 0 | 0 | 4 | 19.908 | 19.908 | 0.1892 | 30
05.06.2025¦13:18:01.239 | 0 | 0 | 0 | 0 | 0 | 4 | 20.4294 | 20.4294 | 0 | 30 | 0 | 0 | 0 | 0 | 0 | 4 | 19.908 | 19.908 | 0.1892 | 30
05.06.2025¦13:18:02.240 | 0 | 0 | 0 | 0 | 0 | 4 | 20.382 | 20.382 | 0 | 30 | 0 | 0 | 0 | 0 | 0 | 4 | 19.908 | 19.908 | 0.1935 | 30
05.06.2025¦13:18:03.240 | 0 | 0 | 0 | 0 | 0 | 4 | 20.382 | 20.382 | 0 | 30 | 0 | 0 | 0 | 0 | 0 | 4 | 20.0028 | 20.0028 | 0.1978 | 30
05.06.2025¦13:18:04.240 | 0 | 0 | 0 | 0 | 0 | 4 | 20.4294 | 20.4294 | 0 | 30 | 0 | 0 | 0 | 0 | 0 | 4 | 19.9554 | 19.9554 | 0.1935 | 30
05.06.2025¦13:18:05.239 | 0 | 0 | 0 | 0 | 0 | 4 | 20.4294 | 20.4294 | 0 | 30 | 0 | 0 | 0 | 0 | 0 | 4 | 19.9554 | 19.9554 | 0.1935 | 30
05.06.2025¦13:18:06.240 | 0 | 0 | 0 | 0 | 0 | 4 | 20.4768 | 20.4768 | 0 | 30 | 0 | 0 | 0 | 0 | 0 | 4 | 19.908 | 19.908 | 0.2064 | 30
05.06.2025¦13:18:07.240 | 0 | 0 | 0 | 0 | 0 | 4 | 20.4768 | 20.4768 | 0 | 30 | 0 | 0 | 0 | 0 | 0 | 4 | 19.908 | 19.908 | 0.2064 | 30
05.06.2025¦13:18:08.240 | 0 | 0 | 0 | 0 | 0 | 4 | 20.382 | 20.382 | 0 | 30 | 0 | 0 | 0 | 0 | 0 | 4 | 19.908 | 19.908 | 0.2193 | 30
05.06.2025¦13:18:09.240 | 0 | 0 | 0 | 0 | 0 | 4 | 20.382 | 20.382 | 0 | 30 | 0 | 0 | 0 | 0 | 0 | 4 | 19.908 | 19.908 | 0.2193 | 30
05.06.2025¦13:18:10.240 | 0 | 0 | 0 | 0 | 0 | 4 | 20.382 | 20.382 | 0 | 30 | 0 | 0 | 0 | 0 | 0 | 4 | 20.0028 | 20.0028 | 0.2107 | 30
05.06.2025¦13:18:11.239 | 0 | 0 | 0 | 0 | 0 | 4 | 20.382 | 20.382 | 0 | 30 | 0 | 0 | 0 | 0 | 0 | 4 | 20.0028 | 20.0028 | 0.2107 | 30
05.06.2025¦13:18:12.240 | 0 | 0 | 0 | 0 | 0 | 4 | 20.4294 | 20.4294 | 0 | 30 | 0 | 0 | 0 | 0 | 0 | 4 | 19.9554 | 19.9554 | 0.2236 | 30
05.06.2025¦13:18:13.240 | 0 | 0 | 0 | 0 | 0 | 4 | 20.382 | 20.382 | 0 | 30 | 0 | 0 | 0 | 0 | 0 | 4 | 19.908 | 19.908 | 0.2064 | 30
05.06.2025¦13:18:14.239 | 0 | 0 | 0 | 0 | 0 | 4 | 20.382 | 20.382 | 0 | 30 | 0 | 0 | 0 | 0 | 0 | 4 | 19.908 | 19.908 | 0.2064 | 30
05.06.2025¦13:18:15.240 | 0 | 0 | 0 | 0 | 0 | 4 | 20.382 | 20.382 | 0 | 30 | 0 | 0 | 0 | 0 | 0 | 4 | 19.9554 | 19.9554 | 0.2279 | 30
05.06.2025¦13:18:16.241 | 0 | 0 | 0 | 0 | 0 | 4 | 20.382 | 20.382 | 0 | 30 | 0 | 0 | 0 | 0 | 0 | 4 | 19.9554 | 19.9554 | 0.2193 | 30
05.06.2025¦13:18:17.240 | 0 | 0 | 0 | 0 | 0 | 4 | 20.4294 | 20.4294 | 0 | 30 | 0 | 0 | 0 | 0 | 0 | 4 | 19.9554 | 19.9554 | 0.2064 | 30
05.06.2025¦13:18:18.239 | 0 | 0 | 0 | 0 | 0 | 4 | 20.4294 | 20.4294 | 0 | 30 | 0 | 0 | 0 | 0 | 0 | 4 | 19.9554 | 19.9554 | 0.2064 | 30
| OekoSolve | OekoSolve | OekoSolve | OekoSolve | OekoSolve | OekoSolve | OekoSolve | OekoSolve | OekoSolve | OekoSolve | OekoSolve | OekoSolve | OekoSolve | OekoSolve | OekoSolve | OekoSolve | OekoSolve | OekoSolve | OekoSolve | OekoSolve
| EnMeter_Prec1 | EnMeter_Prec1 | EnMeter_Prec1 | EnMeter_Prec1 | EnMeter_Prec1 | EnMeter_Prec1 | EnMeter_Prec1 | EnMeter_Prec1 | EnMeter_Prec1 | EnMeter_Prec1 | EnMeter_Prec2 | EnMeter_Prec2 | EnMeter_Prec2 | EnMeter_Prec2 | EnMeter_Prec2 | EnMeter_Prec2 | EnMeter_Prec2 | EnMeter_Prec2 | EnMeter_Prec2 | EnMeter_Prec2
| Prec1 P:W | Prec1 WTotal:kWh | Prec1 WDay:kWh | Prec1 WMonth:kWh | Prec1 WYear:kWh | Prec1 State:0 no info available¦1 Off¦2 Startup¦3 Ready¦4 On¦5 Charge¦6 Discharge¦7 Batt Low or Full¦8 Batt Full¦9 Batt low¦10 Finished¦11 Island¦12 Waiting¦91 Maintenance¦99 ERROR | Prec1 Spec Signal | Prec1 V:kV | Prec1 I:mA | Prec1 Info:0 Bit0¦1 Bit1¦2 Bit2¦3 Bit3¦4 HS Ein¦5 Freigabe / Abdeckung vorhanden¦6 Temp. FÃ¼hler aktiv¦7 Temp. FÃ¼hler unterbrochen¦8 Bit8¦9 Bit9¦10 Bit10¦11 Bit11¦12 Bit12¦13 Bit13¦14 Bit14¦15 Bit15¦ | Prec2 P:W | Prec2 WTotal:kWh | Prec2 WDay:kWh | Prec2 WMonth:kWh | Prec2 WYear:kWh | Prec2 State:0 no info available¦1 Off¦2 Startup¦3 Ready¦4 On¦5 Charge¦6 Discharge¦7 Batt Low or Full¦8 Batt Full¦9 Batt low¦10 Finished¦11 Island¦12 Waiting¦91 Maintenance¦99 ERROR | Prec2 Spec Signal | Prec2 V:kV | Prec2 I:mA | Prec2 Info:0 Bit0¦1 Bit1¦2 Bit2¦3 Bit3¦4 HS Ein¦5 Freigabe / Abdeckung vorhanden¦6 Temp. FÃ¼hler aktiv¦7 Temp. FÃ¼hler unterbrochen¦8 Bit8¦9 Bit9¦10 Bit10¦11 Bit11¦12 Bit12¦13 Bit13¦14 Bit14¦15 Bit15¦
05.06.2025¦13:18:19.239 | 0 | 0 | 0 | 0 | 0 | 4 | 20.382 | 20.382 | 0 | 30 | 0 | 0 | 0 | 0 | 0 | 4 | 19.9554 | 19.9554 | 0.2107 | 30
05.06.2025¦13:18:20.239 | 0 | 0 | 0 | 0 | 0 | 4 | 20.382 | 20.382 | 0 | 30 | 0 | 0 | 0 | 0 | 0 | 4 | 19.908 | 19.908 | 0.2064 | 30
05.06.2025¦13:18:21.240 | 0 | 0 | 0 | 0 | 0 | 4 | 20.4294 | 20.4294 | 0 | 30 | 0 | 0 | 0 | 0 | 0 | 4 | 19.9554 | 19.9554 | 0.1978 | 30
05.06.2025¦13:18:22.240 | 0 | 0 | 0 | 0 | 0 | 4 | 20.4294 | 20.4294 | 0 | 30 | 0 | 0 | 0 | 0 | 0 | 4 | 19.9554 | 19.9554 | 0.1892 | 30
05.06.2025¦13:18:23.243 | 0 | 0 | 0 | 0 | 0 | 4 | 20.382 | 20.382 | 0 | 30 | 0 | 0 | 0 | 0 | 0 | 4 | 19.9554 | 19.9554 | 0.1978 | 30
05.06.2025¦13:18:24.239 | 0 | 0 | 0 | 0 | 0 | 4 | 20.382 | 20.382 | 0 | 30 | 0 | 0 | 0 | 0 | 0 | 4 | 19.9554 | 19.9554 | 0.1978 | 30
05.06.2025¦13:18:25.240 | 0 | 0 | 0 | 0 | 0 | 4 | 20.382 | 20.382 | 0 | 30 | 0 | 0 | 0 | 0 | 0 | 4 | 19.908 | 19.908 | 0.2064 | 30
05.06.2025¦13:18:26.240 | 0 | 0 | 0 | 0 | 0 | 4 | 20.4294 | 20.4294 | 0 | 30 | 0 | 0 | 0 | 0 | 0 | 4 | 20.0028 | 20.0028 | 0.215 | 30
05.06.2025¦13:18:27.239 | 0 | 0 | 0 | 0 | 0 | 4 | 20.4294 | 20.4294 | 0 | 30 | 0 | 0 | 0 | 0 | 0 | 4 | 20.0028 | 20.0028 | 0.215 | 30
05.06.2025¦13:18:28.240 | 0 | 0 | 0 | 0 | 0 | 4 | 20.4294 | 20.4294 | 0 | 30 | 0 | 0 | 0 | 0 | 0 | 4 | 19.908 | 19.908 | 0.2064 | 30
05.06.2025¦13:18:29.239 | 0 | 0 | 0 | 0 | 0 | 4 | 20.4294 | 20.4294 | 0 | 30 | 0 | 0 | 0 | 0 | 0 | 4 | 19.9554 | 19.9554 | 0.2064 | 30
05.06.2025¦13:18:30.241 | 0 | 0 | 0 | 0 | 0 | 4 | 20.4294 | 20.4294 | 0 | 30 | 0 | 0 | 0 | 0 | 0 | 4 | 19.908 | 19.908 | 0.2064 | 30
05.06.2025¦13:18:31.240 | 0 | 0 | 0 | 0 | 0 | 4 | 20.4294 | 20.4294 | 0 | 30 | 0 | 0 | 0 | 0 | 0 | 4 | 19.908 | 19.908 | 0.2064 | 30
05.06.2025¦13:18:32.240 | 0 | 0 | 0 | 0 | 0 | 4 | 20.382 | 20.382 | 0 | 30 | 0 | 0 | 0 | 0 | 0 | 4 | 19.9554 | 19.9554 | 0.2107 | 30
05.06.2025¦13:18:33.239 | 0 | 0 | 0 | 0 | 0 | 4 | 20.382 | 20.382 | 0 | 30 | 0 | 0 | 0 | 0 | 0 | 4 | 19.9554 | 19.9554 | 0.2107 | 30
05.06.2025¦13:18:34.241 | 0 | 0 | 0 | 0 | 0 | 4 | 20.4294 | 20.4294 | 0 | 30 | 0 | 0 | 0 | 0 | 0 | 4 | 20.0028 | 20.0028 | 0.1849 | 30
05.06.2025¦13:18:35.240 | 0 | 0 | 0 | 0 | 0 | 4 | 20.382 | 20.382 | 0 | 30 | 0 | 0 | 0 | 0 | 0 | 4 | 19.9554 | 19.9554 | 0.1978 | 30
05.06.2025¦13:18:36.240 | 0 | 0 | 0 | 0 | 0 | 4 | 20.382 | 20.382 | 0 | 30 | 0 | 0 | 0 | 0 | 0 | 4 | 19.908 | 19.908 | 0.1935 | 30
05.06.2025¦13:18:37.242 | 0 | 0 | 0 | 0 | 0 | 4 | 20.4294 | 20.4294 | 0 | 30 | 0 | 0 | 0 | 0 | 0 | 4 | 19.9554 | 19.9554 | 0.1978 | 30
05.06.2025¦13:18:38.239 | 0 | 0 | 0 | 0 | 0 | 4 | 20.4294 | 20.4294 | 0 | 30 | 0 | 0 | 0 | 0 | 0 | 4 | 19.9554 | 19.9554 | 0.1978 | 30
05.06.2025¦13:18:39.240 | 0 | 0 | 0 | 0 | 0 | 4 | 20.4294 | 20.4294 | 0 | 30 | 0 | 0 | 0 | 0 | 0 | 4 | 19.9554 | 19.9554 | 0.1892 | 30
05.06.2025¦13:18:40.240 | 0 | 0 | 0 | 0 | 0 | 4 | 20.382 | 20.382 | 0 | 30 | 0 | 0 | 0 | 0 | 0 | 4 | 19.908 | 19.908 | 0.1935 | 30
05.06.2025¦13:18:41.240 | 0 | 0 | 0 | 0 | 0 | 4 | 20.382 | 20.382 | 0 | 30 | 0 | 0 | 0 | 0 | 0 | 4 | 19.908 | 19.908 | 0.1935 | 30
05.06.2025¦13:18:42.240 | 0 | 0 | 0 | 0 | 0 | 4 | 20.382 | 20.382 | 0 | 30 | 0 | 0 | 0 | 0 | 0 | 4 | 20.0028 | 20.0028 | 0.2064 | 30
05.06.2025¦13:18:43.240 | 0 | 0 | 0 | 0 | 0 | 4 | 20.382 | 20.382 | 0 | 30 | 0 | 0 | 0 | 0 | 0 | 4 | 19.908 | 19.908 | 0.2064 | 30
05.06.2025¦13:18:44.240 | 0 | 0 | 0 | 0 | 0 | 4 | 20.382 | 20.382 | 0 | 30 | 0 | 0 | 0 | 0 | 0 | 4 | 19.908 | 19.908 | 0.2064 | 30
05.06.2025¦13:18:45.240 | 0 | 0 | 0 | 0 | 0 | 4 | 20.382 | 20.382 | 0 | 30 | 0 | 0 | 0 | 0 | 0 | 4 | 19.908 | 19.908 | 0.2021 | 30
05.06.2025¦13:18:46.240 | 0 | 0 | 0 | 0 | 0 | 4 | 20.382 | 20.382 | 0 | 30 | 0 | 0 | 0 | 0 | 0 | 4 | 20.0028 | 20.0028 | 0.2064 | 30
05.06.2025¦13:18:47.240 | 0 | 0 | 0 | 0 | 0 | 4 | 20.4294 | 20.4294 | 0 | 30 | 0 | 0 | 0 | 0 | 0 | 4 | 20.0028 | 20.0028 | 0.2021 | 30
05.06.2025¦13:18:48.240 | 0 | 0 | 0 | 0 | 0 | 4 | 20.4768 | 20.4768 | 0 | 30 | 0 | 0 | 0 | 0 | 0 | 4 | 19.908 | 19.908 | 0.1978 | 30
| OekoSolve | OekoSolve | OekoSolve | OekoSolve | OekoSolve | OekoSolve | OekoSolve | OekoSolve | OekoSolve | OekoSolve | OekoSolve | OekoSolve | OekoSolve | OekoSolve | OekoSolve | OekoSolve | OekoSolve | OekoSolve | OekoSolve | OekoSolve
| EnMeter_Prec1 | EnMeter_Prec1 | EnMeter_Prec1 | EnMeter_Prec1 | EnMeter_Prec1 | EnMeter_Prec1 | EnMeter_Prec1 | EnMeter_Prec1 | EnMeter_Prec1 | EnMeter_Prec1 | EnMeter_Prec2 | EnMeter_Prec2 | EnMeter_Prec2 | EnMeter_Prec2 | EnMeter_Prec2 | EnMeter_Prec2 | EnMeter_Prec2 | EnMeter_Prec2 | EnMeter_Prec2 | EnMeter_Prec2
| Prec1 P:W | Prec1 WTotal:kWh | Prec1 WDay:kWh | Prec1 WMonth:kWh | Prec1 WYear:kWh | Prec1 State:0 no info available¦1 Off¦2 Startup¦3 Ready¦4 On¦5 Charge¦6 Discharge¦7 Batt Low or Full¦8 Batt Full¦9 Batt low¦10 Finished¦11 Island¦12 Waiting¦91 Maintenance¦99 ERROR | Prec1 Spec Signal | Prec1 V:kV | Prec1 I:mA | Prec1 Info:0 Bit0¦1 Bit1¦2 Bit2¦3 Bit3¦4 HS Ein¦5 Freigabe / Abdeckung vorhanden¦6 Temp. FÃ¼hler aktiv¦7 Temp. FÃ¼hler unterbrochen¦8 Bit8¦9 Bit9¦10 Bit10¦11 Bit11¦12 Bit12¦13 Bit13¦14 Bit14¦15 Bit15¦ | Prec2 P:W | Prec2 WTotal:kWh | Prec2 WDay:kWh | Prec2 WMonth:kWh | Prec2 WYear:kWh | Prec2 State:0 no info available¦1 Off¦2 Startup¦3 Ready¦4 On¦5 Charge¦6 Discharge¦7 Batt Low or Full¦8 Batt Full¦9 Batt low¦10 Finished¦11 Island¦12 Waiting¦91 Maintenance¦99 ERROR | Prec2 Spec Signal | Prec2 V:kV | Prec2 I:mA | Prec2 Info:0 Bit0¦1 Bit1¦2 Bit2¦3 Bit3¦4 HS Ein¦5 Freigabe / Abdeckung vorhanden¦6 Temp. FÃ¼hler aktiv¦7 Temp. FÃ¼hler unterbrochen¦8 Bit8¦9 Bit9¦10 Bit10¦11 Bit11¦12 Bit12¦13 Bit13¦14 Bit14¦15 Bit15¦
05.06.2025¦13:18:49.239 | 0 | 0 | 0 | 0 | 0 | 4 | 20.4768 | 20.4768 | 0 | 30 | 0 | 0 | 0 | 0 | 0 | 4 | 19.908 | 19.908 | 0.1978 | 30
05.06.2025¦13:18:50.239 | 0 | 0 | 0 | 0 | 0 | 4 | 20.4294 | 20.4294 | 0 | 30 | 0 | 0 | 0 | 0 | 0 | 4 | 19.9554 | 19.9554 | 0.2064 | 30
05.06.2025¦13:18:51.241 | 0 | 0 | 0 | 0 | 0 | 4 | 20.4294 | 20.4294 | 0 | 30 | 0 | 0 | 0 | 0 | 0 | 4 | 19.908 | 19.908 | 0.2107 | 30
05.06.2025¦13:18:52.239 | 0 | 0 | 0 | 0 | 0 | 4 | 20.382 | 20.382 | 0 | 30 | 0 | 0 | 0 | 0 | 0 | 4 | 19.908 | 19.908 | 0.2107 | 30
05.06.2025¦13:18:53.239 | 0 | 0 | 0 | 0 | 0 | 4 | 20.382 | 20.382 | 0 | 30 | 0 | 0 | 0 | 0 | 0 | 4 | 19.9554 | 19.9554 | 0.1892 | 30
05.06.2025¦13:18:54.240 | 0 | 0 | 0 | 0 | 0 | 4 | 20.382 | 20.382 | 0 | 30 | 0 | 0 | 0 | 0 | 0 | 4 | 19.908 | 19.908 | 0.1935 | 30
05.06.2025¦13:18:55.240 | 0 | 0 | 0 | 0 | 0 | 4 | 20.9982 | 20.9982 | 0.2236 | 30 | 0 | 0 | 0 | 0 | 0 | 4 | 20.382 | 20.382 | 0 | 30
05.06.2025¦13:18:56.239 | 0 | 0 | 0 | 0 | 0 | 4 | 20.9982 | 20.9982 | 0.2236 | 30 | 0 | 0 | 0 | 0 | 0 | 4 | 20.382 | 20.382 | 0 | 30
05.06.2025¦13:18:57.240 | 0 | 0 | 0 | 0 | 0 | 4 | 21.4722 | 21.4722 | 0 | 30 | 0 | 0 | 0 | 0 | 0 | 4 | 20.9982 | 20.9982 | 0.3182 | 30
05.06.2025¦13:18:58.240 | 0 | 0 | 0 | 0 | 0 | 4 | 21.5196 | 21.5196 | 0 | 30 | 0 | 0 | 0 | 0 | 0 | 4 | 21.0456 | 21.0456 | 0.3397 | 30
05.06.2025¦13:18:59.240 | 0 | 0 | 0 | 0 | 0 | 4 | 21.5196 | 21.5196 | 0 | 30 | 0 | 0 | 0 | 0 | 0 | 4 | 21.0456 | 21.0456 | 0.3397 | 30
05.06.2025¦13:19:00.240 | 0 | 0 | 0 | 0 | 0 | 4 | 21.4722 | 21.4722 | 0 | 30 | 0 | 0 | 0 | 0 | 0 | 4 | 20.9982 | 20.9982 | 0.3225 | 30
05.06.2025¦13:19:01.240 | 0 | 0 | 0 | 0 | 0 | 4 | 21.4722 | 21.4722 | 0 | 30 | 0 | 0 | 0 | 0 | 0 | 4 | 20.9982 | 20.9982 | 0.3182 | 30
05.06.2025¦13:19:02.240 | 0 | 0 | 0 | 0 | 0 | 4 | 21.567 | 21.567 | 0 | 30 | 0 | 0 | 0 | 0 | 0 | 4 | 20.9982 | 20.9982 | 0.3526 | 30
05.06.2025¦13:19:03.240 | 0 | 0 | 0 | 0 | 0 | 4 | 21.5196 | 21.5196 | 0 | 30 | 0 | 0 | 0 | 0 | 0 | 4 | 21.0456 | 21.0456 | 0.3225 | 30
05.06.2025¦13:19:04.240 | 0 | 0 | 0 | 0 | 0 | 4 | 21.5196 | 21.5196 | 0 | 30 | 0 | 0 | 0 | 0 | 0 | 4 | 20.9982 | 20.9982 | 0.3268 | 30
05.06.2025¦13:19:05.240 | 0 | 0 | 0 | 0 | 0 | 4 | 21.4722 | 21.4722 | 0 | 30 | 0 | 0 | 0 | 0 | 0 | 4 | 20.9982 | 20.9982 | 0.3096 | 30
05.06.2025¦13:19:06.240 | 0 | 0 | 0 | 0 | 0 | 4 | 21.4722 | 21.4722 | 0 | 30 | 0 | 0 | 0 | 0 | 0 | 4 | 20.9982 | 20.9982 | 0.3096 | 30
05.06.2025¦13:19:07.240 | 0 | 0 | 0 | 0 | 0 | 4 | 21.4722 | 21.4722 | 0 | 30 | 0 | 0 | 0 | 0 | 0 | 4 | 20.9982 | 20.9982 | 0.3225 | 30
05.06.2025¦13:19:08.239 | 0 | 0 | 0 | 0 | 0 | 4 | 21.4722 | 21.4722 | 0 | 30 | 0 | 0 | 0 | 0 | 0 | 4 | 20.9982 | 20.9982 | 0.3225 | 30
05.06.2025¦13:19:09.239 | 0 | 0 | 0 | 0 | 0 | 4 | 21.4722 | 21.4722 | 0 | 30 | 0 | 0 | 0 | 0 | 0 | 4 | 20.9982 | 20.9982 | 0.3268 | 30
05.06.2025¦13:19:10.240 | 0 | 0 | 0 | 0 | 0 | 4 | 21.5196 | 21.5196 | 0 | 30 | 0 | 0 | 0 | 0 | 0 | 4 | 20.9982 | 20.9982 | 0.3053 | 30
05.06.2025¦13:19:11.240 | 0 | 0 | 0 | 0 | 0 | 4 | 21.4722 | 21.4722 | 0 | 30 | 0 | 0 | 0 | 0 | 0 | 4 | 20.9982 | 20.9982 | 0.3053 | 30
05.06.2025¦13:19:12.240 | 0 | 0 | 0 | 0 | 0 | 4 | 21.4722 | 21.4722 | 0 | 30 | 0 | 0 | 0 | 0 | 0 | 4 | 20.9982 | 20.9982 | 0.3139 | 30
05.06.2025¦13:19:13.239 | 0 | 0 | 0 | 0 | 0 | 4 | 21.4722 | 21.4722 | 0 | 30 | 0 | 0 | 0 | 0 | 0 | 4 | 20.9982 | 20.9982 | 0.3139 | 30
05.06.2025¦13:19:14.240 | 0 | 0 | 0 | 0 | 0 | 4 | 21.4722 | 21.4722 | 0 | 30 | 0 | 0 | 0 | 0 | 0 | 4 | 20.9982 | 20.9982 | 0.3053 | 30
05.06.2025¦13:19:15.240 | 0 | 0 | 0 | 0 | 0 | 4 | 21.4722 | 21.4722 | 0 | 30 | 0 | 0 | 0 | 0 | 0 | 4 | 20.9982 | 20.9982 | 0.3139 | 30
05.06.2025¦13:19:16.239 | 0 | 0 | 0 | 0 | 0 | 4 | 21.4722 | 21.4722 | 0 | 30 | 0 | 0 | 0 | 0 | 0 | 4 | 20.9982 | 20.9982 | 0.3139 | 30
05.06.2025¦13:19:17.240 | 0 | 0 | 0 | 0 | 0 | 99 | 0 | 0 | 0 | 30 | 0 | 0 | 0 | 0 | 0 | 99 | 0 | 0 | 0 | 30
05.06.2025¦13:19:18.240 | 0 | 0 | 0 | 0 | 0 | 4 | 11.376 | 11.376 | 0 | 30 | 0 | 0 | 0 | 0 | 0 | 4 | 11.4708 | 11.4708 | 0 | 30
05.06.2025¦13:19:19.240 | 0 | 0 | 0 | 0 | 0 | 4 | 16.6374 | 16.6374 | 0 | 30 | 0 | 0 | 0 | 0 | 0 | 4 | 16.59 | 16.59 | 0.0817 | 30
| OekoSolve | OekoSolve | OekoSolve | OekoSolve | OekoSolve | OekoSolve | OekoSolve | OekoSolve | OekoSolve | OekoSolve | OekoSolve | OekoSolve | OekoSolve | OekoSolve | OekoSolve | OekoSolve | OekoSolve | OekoSolve | OekoSolve | OekoSolve
| EnMeter_Prec1 | EnMeter_Prec1 | EnMeter_Prec1 | EnMeter_Prec1 | EnMeter_Prec1 | EnMeter_Prec1 | EnMeter_Prec1 | EnMeter_Prec1 | EnMeter_Prec1 | EnMeter_Prec1 | EnMeter_Prec2 | EnMeter_Prec2 | EnMeter_Prec2 | EnMeter_Prec2 | EnMeter_Prec2 | EnMeter_Prec2 | EnMeter_Prec2 | EnMeter_Prec2 | EnMeter_Prec2 | EnMeter_Prec2
| Prec1 P:W | Prec1 WTotal:kWh | Prec1 WDay:kWh | Prec1 WMonth:kWh | Prec1 WYear:kWh | Prec1 State:0 no info available¦1 Off¦2 Startup¦3 Ready¦4 On¦5 Charge¦6 Discharge¦7 Batt Low or Full¦8 Batt Full¦9 Batt low¦10 Finished¦11 Island¦12 Waiting¦91 Maintenance¦99 ERROR | Prec1 Spec Signal | Prec1 V:kV | Prec1 I:mA | Prec1 Info:0 Bit0¦1 Bit1¦2 Bit2¦3 Bit3¦4 HS Ein¦5 Freigabe / Abdeckung vorhanden¦6 Temp. FÃ¼hler aktiv¦7 Temp. FÃ¼hler unterbrochen¦8 Bit8¦9 Bit9¦10 Bit10¦11 Bit11¦12 Bit12¦13 Bit13¦14 Bit14¦15 Bit15¦ | Prec2 P:W | Prec2 WTotal:kWh | Prec2 WDay:kWh | Prec2 WMonth:kWh | Prec2 WYear:kWh | Prec2 State:0 no info available¦1 Off¦2 Startup¦3 Ready¦4 On¦5 Charge¦6 Discharge¦7 Batt Low or Full¦8 Batt Full¦9 Batt low¦10 Finished¦11 Island¦12 Waiting¦91 Maintenance¦99 ERROR | Prec2 Spec Signal | Prec2 V:kV | Prec2 I:mA | Prec2 Info:0 Bit0¦1 Bit1¦2 Bit2¦3 Bit3¦4 HS Ein¦5 Freigabe / Abdeckung vorhanden¦6 Temp. FÃ¼hler aktiv¦7 Temp. FÃ¼hler unterbrochen¦8 Bit8¦9 Bit9¦10 Bit10¦11 Bit11¦12 Bit12¦13 Bit13¦14 Bit14¦15 Bit15¦
05.06.2025¦13:19:20.240 | 0 | 0 | 0 | 0 | 0 | 99 | 0 | 0 | 0 | 30 | 0 | 0 | 0 | 0 | 0 | 4 | 12.324 | 12.324 | 0.8815 | 30
05.06.2025¦13:19:21.240 | 0 | 0 | 0 | 0 | 0 | 99 | 0 | 0 | 0 | 30 | 0 | 0 | 0 | 0 | 0 | 4 | 12.324 | 12.324 | 0.8815 | 30
05.06.2025¦13:19:22.239 | 0 | 0 | 0 | 0 | 0 | 99 | 0 | 0 | 0 | 30 | 0 | 0 | 0 | 0 | 0 | 4 | 21.0456 | 21.0456 | 0.3139 | 30
05.06.2025¦13:19:23.240 | 0 | 0 | 0 | 0 | 0 | 4 | 21.5196 | 21.5196 | 0 | 30 | 0 | 0 | 0 | 0 | 0 | 4 | 20.9982 | 20.9982 | 0.3354 | 30
05.06.2025¦13:19:24.240 | 0 | 0 | 0 | 0 | 0 | 4 | 21.4722 | 21.4722 | 0 | 30 | 0 | 0 | 0 | 0 | 0 | 4 | 20.9982 | 20.9982 | 0.2967 | 30
05.06.2025¦13:19:25.240 | 0 | 0 | 0 | 0 | 0 | 4 | 21.4722 | 21.4722 | 0 | 30 | 0 | 0 | 0 | 0 | 0 | 4 | 20.9982 | 20.9982 | 0.3139 | 30
05.06.2025¦13:19:26.240 | 0 | 0 | 0 | 0 | 0 | 4 | 21.4722 | 21.4722 | 0 | 30 | 0 | 0 | 0 | 0 | 0 | 4 | 20.9982 | 20.9982 | 0.3139 | 30
05.06.2025¦13:19:27.240 | 0 | 0 | 0 | 0 | 0 | 4 | 21.4722 | 21.4722 | 0 | 30 | 0 | 0 | 0 | 0 | 0 | 4 | 20.9982 | 20.9982 | 0.3182 | 30
05.06.2025¦13:19:28.240 | 0 | 0 | 0 | 0 | 0 | 4 | 21.4722 | 21.4722 | 0 | 30 | 0 | 0 | 0 | 0 | 0 | 4 | 20.9508 | 20.9508 | 0.3526 | 30
05.06.2025¦13:19:29.240 | 0 | 0 | 0 | 0 | 0 | 4 | 21.4722 | 21.4722 | 0 | 30 | 0 | 0 | 0 | 0 | 0 | 4 | 20.9508 | 20.9508 | 0.3526 | 30
05.06.2025¦13:19:30.239 | 0 | 0 | 0 | 0 | 0 | 4 | 20.4294 | 20.4294 | 0 | 30 | 0 | 0 | 0 | 0 | 0 | 4 | 20.0028 | 20.0028 | 0.2064 | 30
05.06.2025¦13:19:31.240 | 0 | 0 | 0 | 0 | 0 | 4 | 20.4294 | 20.4294 | 0 | 30 | 0 | 0 | 0 | 0 | 0 | 4 | 19.9554 | 19.9554 | 0.215 | 30
05.06.2025¦13:19:32.239 | 0 | 0 | 0 | 0 | 0 | 4 | 20.382 | 20.382 | 0 | 30 | 0 | 0 | 0 | 0 | 0 | 4 | 19.908 | 19.908 | 0.2064 | 30
05.06.2025¦13:19:33.241 | 0 | 0 | 0 | 0 | 0 | 4 | 20.4294 | 20.4294 | 0 | 30 | 0 | 0 | 0 | 0 | 0 | 4 | 19.908 | 19.908 | 0.2064 | 30
05.06.2025¦13:19:34.239 | 0 | 0 | 0 | 0 | 0 | 4 | 20.4294 | 20.4294 | 0 | 30 | 0 | 0 | 0 | 0 | 0 | 4 | 19.908 | 19.908 | 0.2064 | 30
05.06.2025¦13:19:35.240 | 0 | 0 | 0 | 0 | 0 | 4 | 20.4294 | 20.4294 | 0 | 30 | 0 | 0 | 0 | 0 | 0 | 4 | 19.9554 | 19.9554 | 0.2236 | 30
05.06.2025¦13:19:36.239 | 0 | 0 | 0 | 0 | 0 | 4 | 20.4294 | 20.4294 | 0 | 30 | 0 | 0 | 0 | 0 | 0 | 4 | 19.9554 | 19.9554 | 0.2236 | 30
05.06.2025¦13:19:37.240 | 0 | 0 | 0 | 0 | 0 | 4 | 20.382 | 20.382 | 0 | 30 | 0 | 0 | 0 | 0 | 0 | 4 | 20.0028 | 20.0028 | 0.2322 | 30
05.06.2025¦13:19:38.240 | 0 | 0 | 0 | 0 | 0 | 4 | 20.4294 | 20.4294 | 0 | 30 | 0 | 0 | 0 | 0 | 0 | 4 | 19.9554 | 19.9554 | 0.2193 | 30
05.06.2025¦13:19:39.240 | 0 | 0 | 0 | 0 | 0 | 4 | 20.4294 | 20.4294 | 0 | 30 | 0 | 0 | 0 | 0 | 0 | 4 | 19.9554 | 19.9554 | 0.2193 | 30
05.06.2025¦13:19:40.239 | 0 | 0 | 0 | 0 | 0 | 4 | 20.382 | 20.382 | 0 | 30 | 0 | 0 | 0 | 0 | 0 | 4 | 19.9554 | 19.9554 | 0.2279 | 30
05.06.2025¦13:19:41.240 | 0 | 0 | 0 | 0 | 0 | 4 | 20.382 | 20.382 | 0 | 30 | 0 | 0 | 0 | 0 | 0 | 4 | 20.0028 | 20.0028 | 0.2322 | 30
05.06.2025¦13:19:42.239 | 0 | 0 | 0 | 0 | 0 | 4 | 20.382 | 20.382 | 0 | 30 | 0 | 0 | 0 | 0 | 0 | 4 | 20.0028 | 20.0028 | 0.2322 | 30
05.06.2025¦13:19:43.241 | 0 | 0 | 0 | 0 | 0 | 4 | 20.382 | 20.382 | 0 | 30 | 0 | 0 | 0 | 0 | 0 | 4 | 19.9554 | 19.9554 | 0.2408 | 30
05.06.2025¦13:19:44.239 | 0 | 0 | 0 | 0 | 0 | 4 | 20.382 | 20.382 | 0 | 30 | 0 | 0 | 0 | 0 | 0 | 4 | 19.9554 | 19.9554 | 0.2408 | 30
05.06.2025¦13:19:45.240 | 0 | 0 | 0 | 0 | 0 | 4 | 20.382 | 20.382 | 0 | 30 | 0 | 0 | 0 | 0 | 0 | 4 | 19.9554 | 19.9554 | 0.2322 | 30
05.06.2025¦13:19:46.239 | 0 | 0 | 0 | 0 | 0 | 4 | 20.382 | 20.382 | 0 | 30 | 0 | 0 | 0 | 0 | 0 | 4 | 19.908 | 19.908 | 0.2193 | 30
05.06.2025¦13:19:47.240 | 0 | 0 | 0 | 0 | 0 | 4 | 20.4294 | 20.4294 | 0 | 30 | 0 | 0 | 0 | 0 | 0 | 4 | 20.0028 | 20.0028 | 0.2279 | 30
05.06.2025¦13:19:48.240 | 0 | 0 | 0 | 0 | 0 | 4 | 20.382 | 20.382 | 0 | 30 | 0 | 0 | 0 | 0 | 0 | 4 | 19.9554 | 19.9554 | 0.2193 | 30
05.06.2025¦13:19:49.240 | 0 | 0 | 0 | 0 | 0 | 4 | 20.4294 | 20.4294 | 0 | 30 | 0 | 0 | 0 | 0 | 0 | 4 | 19.9554 | 19.9554 | 0.2107 | 30
| OekoSolve | OekoSolve | OekoSolve | OekoSolve | OekoSolve | OekoSolve | OekoSolve | OekoSolve | OekoSolve | OekoSolve | OekoSolve | OekoSolve | OekoSolve | OekoSolve | OekoSolve | OekoSolve | OekoSolve | OekoSolve | OekoSolve | OekoSolve
| EnMeter_Prec1 | EnMeter_Prec1 | EnMeter_Prec1 | EnMeter_Prec1 | EnMeter_Prec1 | EnMeter_Prec1 | EnMeter_Prec1 | EnMeter_Prec1 | EnMeter_Prec1 | EnMeter_Prec1 | EnMeter_Prec2 | EnMeter_Prec2 | EnMeter_Prec2 | EnMeter_Prec2 | EnMeter_Prec2 | EnMeter_Prec2 | EnMeter_Prec2 | EnMeter_Prec2 | EnMeter_Prec2 | EnMeter_Prec2
| Prec1 P:W | Prec1 WTotal:kWh | Prec1 WDay:kWh | Prec1 WMonth:kWh | Prec1 WYear:kWh | Prec1 State:0 no info available¦1 Off¦2 Startup¦3 Ready¦4 On¦5 Charge¦6 Discharge¦7 Batt Low or Full¦8 Batt Full¦9 Batt low¦10 Finished¦11 Island¦12 Waiting¦91 Maintenance¦99 ERROR | Prec1 Spec Signal | Prec1 V:kV | Prec1 I:mA | Prec1 Info:0 Bit0¦1 Bit1¦2 Bit2¦3 Bit3¦4 HS Ein¦5 Freigabe / Abdeckung vorhanden¦6 Temp. FÃ¼hler aktiv¦7 Temp. FÃ¼hler unterbrochen¦8 Bit8¦9 Bit9¦10 Bit10¦11 Bit11¦12 Bit12¦13 Bit13¦14 Bit14¦15 Bit15¦ | Prec2 P:W | Prec2 WTotal:kWh | Prec2 WDay:kWh | Prec2 WMonth:kWh | Prec2 WYear:kWh | Prec2 State:0 no info available¦1 Off¦2 Startup¦3 Ready¦4 On¦5 Charge¦6 Discharge¦7 Batt Low or Full¦8 Batt Full¦9 Batt low¦10 Finished¦11 Island¦12 Waiting¦91 Maintenance¦99 ERROR | Prec2 Spec Signal | Prec2 V:kV | Prec2 I:mA | Prec2 Info:0 Bit0¦1 Bit1¦2 Bit2¦3 Bit3¦4 HS Ein¦5 Freigabe / Abdeckung vorhanden¦6 Temp. FÃ¼hler aktiv¦7 Temp. FÃ¼hler unterbrochen¦8 Bit8¦9 Bit9¦10 Bit10¦11 Bit11¦12 Bit12¦13 Bit13¦14 Bit14¦15 Bit15¦
05.06.2025¦13:19:50.240 | 0 | 0 | 0 | 0 | 0 | 4 | 20.382 | 20.382 | 0 | 30 | 0 | 0 | 0 | 0 | 0 | 4 | 19.9554 | 19.9554 | 0.2064 | 30
05.06.2025¦13:19:51.239 | 0 | 0 | 0 | 0 | 0 | 4 | 20.382 | 20.382 | 0 | 30 | 0 | 0 | 0 | 0 | 0 | 4 | 19.9554 | 19.9554 | 0.2064 | 30
05.06.2025¦13:19:52.240 | 0 | 0 | 0 | 0 | 0 | 4 | 20.4294 | 20.4294 | 0 | 30 | 0 | 0 | 0 | 0 | 0 | 4 | 19.908 | 19.908 | 0.2322 | 30
05.06.2025¦13:19:53.240 | 0 | 0 | 0 | 0 | 0 | 4 | 20.382 | 20.382 | 0 | 30 | 0 | 0 | 0 | 0 | 0 | 4 | 20.0028 | 20.0028 | 0.2408 | 30
05.06.2025¦13:19:54.241 | 0 | 0 | 0 | 0 | 0 | 4 | 20.382 | 20.382 | 0 | 30 | 0 | 0 | 0 | 0 | 0 | 4 | 19.908 | 19.908 | 0.2365 | 30
05.06.2025¦13:19:55.239 | 0 | 0 | 0 | 0 | 0 | 4 | 20.382 | 20.382 | 0 | 30 | 0 | 0 | 0 | 0 | 0 | 4 | 19.908 | 19.908 | 0.2365 | 30
05.06.2025¦13:19:56.240 | 0 | 0 | 0 | 0 | 0 | 4 | 20.382 | 20.382 | 0 | 30 | 0 | 0 | 0 | 0 | 0 | 4 | 19.9554 | 19.9554 | 0.2408 | 30
05.06.2025¦13:19:57.240 | 0 | 0 | 0 | 0 | 0 | 4 | 20.382 | 20.382 | 0 | 30 | 0 | 0 | 0 | 0 | 0 | 4 | 19.9554 | 19.9554 | 0.2236 | 30
05.06.2025¦13:19:58.239 | 0 | 0 | 0 | 0 | 0 | 4 | 20.382 | 20.382 | 0 | 30 | 0 | 0 | 0 | 0 | 0 | 4 | 19.9554 | 19.9554 | 0.2236 | 30
05.06.2025¦13:19:59.239 | 0 | 0 | 0 | 0 | 0 | 4 | 20.382 | 20.382 | 0 | 30 | 0 | 0 | 0 | 0 | 0 | 4 | 19.9554 | 19.9554 | 0.2193 | 30
05.06.2025¦13:20:00.239 | 0 | 0 | 0 | 0 | 0 | 4 | 20.4294 | 20.4294 | 0 | 30 | 0 | 0 | 0 | 0 | 0 | 4 | 20.0028 | 20.0028 | 0.2451 | 30
05.06.2025¦13:20:01.242 | 0 | 0 | 0 | 0 | 0 | 4 | 20.4294 | 20.4294 | 0 | 30 | 0 | 0 | 0 | 0 | 0 | 4 | 19.908 | 19.908 | 0.2623 | 30
05.06.2025¦13:20:02.241 | 0 | 0 | 0 | 0 | 0 | 4 | 20.382 | 20.382 | 0 | 30 | 0 | 0 | 0 | 0 | 0 | 4 | 20.0028 | 20.0028 | 0.2322 | 30
05.06.2025¦13:20:03.240 | 0 | 0 | 0 | 0 | 0 | 4 | 20.4294 | 20.4294 | 0 | 30 | 0 | 0 | 0 | 0 | 0 | 4 | 19.908 | 19.908 | 0.2451 | 30
05.06.2025¦13:20:04.240 | 0 | 0 | 0 | 0 | 0 | 4 | 20.382 | 20.382 | 0 | 30 | 0 | 0 | 0 | 0 | 0 | 4 | 20.0028 | 20.0028 | 0.258 | 30
05.06.2025¦13:20:05.239 | 0 | 0 | 0 | 0 | 0 | 4 | 20.382 | 20.382 | 0 | 30 | 0 | 0 | 0 | 0 | 0 | 4 | 20.0028 | 20.0028 | 0.258 | 30
05.06.2025¦13:20:06.240 | 0 | 0 | 0 | 0 | 0 | 4 | 20.4294 | 20.4294 | 0 | 30 | 0 | 0 | 0 | 0 | 0 | 4 | 19.908 | 19.908 | 0.2193 | 30
05.06.2025¦13:20:07.240 | 0 | 0 | 0 | 0 | 0 | 4 | 20.382 | 20.382 | 0 | 30 | 0 | 0 | 0 | 0 | 0 | 4 | 19.908 | 19.908 | 0.2451 | 30
05.06.2025¦13:20:08.240 | 0 | 0 | 0 | 0 | 0 | 4 | 20.382 | 20.382 | 0 | 30 | 0 | 0 | 0 | 0 | 0 | 4 | 19.908 | 19.908 | 0.2322 | 30
05.06.2025¦13:20:09.240 | 0 | 0 | 0 | 0 | 0 | 4 | 20.382 | 20.382 | 0 | 30 | 0 | 0 | 0 | 0 | 0 | 4 | 19.908 | 19.908 | 0.2193 | 30
05.06.2025¦13:20:10.240 | 0 | 0 | 0 | 0 | 0 | 4 | 20.382 | 20.382 | 0 | 30 | 0 | 0 | 0 | 0 | 0 | 4 | 19.908 | 19.908 | 0.2193 | 30
05.06.2025¦13:20:11.239 | 0 | 0 | 0 | 0 | 0 | 4 | 20.382 | 20.382 | 0 | 30 | 0 | 0 | 0 | 0 | 0 | 4 | 20.0028 | 20.0028 | 0.2279 | 30
05.06.2025¦13:20:12.239 | 0 | 0 | 0 | 0 | 0 | 4 | 20.4294 | 20.4294 | 0 | 30 | 0 | 0 | 0 | 0 | 0 | 4 | 19.908 | 19.908 | 0.2279 | 30
05.06.2025¦13:20:13.239 | 0 | 0 | 0 | 0 | 0 | 4 | 20.382 | 20.382 | 0 | 30 | 0 | 0 | 0 | 0 | 0 | 4 | 19.908 | 19.908 | 0.2451 | 30
05.06.2025¦13:20:14.240 | 0 | 0 | 0 | 0 | 0 | 4 | 20.382 | 20.382 | 0 | 30 | 0 | 0 | 0 | 0 | 0 | 4 | 19.9554 | 19.9554 | 0.2279 | 30
05.06.2025¦13:20:15.240 | 0 | 0 | 0 | 0 | 0 | 4 | 20.382 | 20.382 | 0 | 30 | 0 | 0 | 0 | 0 | 0 | 4 | 19.9554 | 19.9554 | 0.2322 | 30
05.06.2025¦13:20:16.239 | 0 | 0 | 0 | 0 | 0 | 4 | 20.382 | 20.382 | 0 | 30 | 0 | 0 | 0 | 0 | 0 | 4 | 19.9554 | 19.9554 | 0.2322 | 30
05.06.2025¦13:20:17.239 | 0 | 0 | 0 | 0 | 0 | 4 | 20.382 | 20.382 | 0 | 30 | 0 | 0 | 0 | 0 | 0 | 4 | 19.908 | 19.908 | 0.215 | 30
05.06.2025¦13:20:18.240 | 0 | 0 | 0 | 0 | 0 | 4 | 20.382 | 20.382 | 0 | 30 | 0 | 0 | 0 | 0 | 0 | 4 | 20.0028 | 20.0028 | 0.2193 | 30
05.06.2025¦13:20:19.240 | 0 | 0 | 0 | 0 | 0 | 4 | 20.382 | 20.382 | 0 | 30 | 0 | 0 | 0 | 0 | 0 | 4 | 20.0028 | 20.0028 | 0.2322 | 30
| OekoSolve | OekoSolve | OekoSolve | OekoSolve | OekoSolve | OekoSolve | OekoSolve | OekoSolve | OekoSolve | OekoSolve | OekoSolve | OekoSolve | OekoSolve | OekoSolve | OekoSolve | OekoSolve | OekoSolve | OekoSolve | OekoSolve | OekoSolve
| EnMeter_Prec1 | EnMeter_Prec1 | EnMeter_Prec1 | EnMeter_Prec1 | EnMeter_Prec1 | EnMeter_Prec1 | EnMeter_Prec1 | EnMeter_Prec1 | EnMeter_Prec1 | EnMeter_Prec1 | EnMeter_Prec2 | EnMeter_Prec2 | EnMeter_Prec2 | EnMeter_Prec2 | EnMeter_Prec2 | EnMeter_Prec2 | EnMeter_Prec2 | EnMeter_Prec2 | EnMeter_Prec2 | EnMeter_Prec2
| Prec1 P:W | Prec1 WTotal:kWh | Prec1 WDay:kWh | Prec1 WMonth:kWh | Prec1 WYear:kWh | Prec1 State:0 no info available¦1 Off¦2 Startup¦3 Ready¦4 On¦5 Charge¦6 Discharge¦7 Batt Low or Full¦8 Batt Full¦9 Batt low¦10 Finished¦11 Island¦12 Waiting¦91 Maintenance¦99 ERROR | Prec1 Spec Signal | Prec1 V:kV | Prec1 I:mA | Prec1 Info:0 Bit0¦1 Bit1¦2 Bit2¦3 Bit3¦4 HS Ein¦5 Freigabe / Abdeckung vorhanden¦6 Temp. FÃ¼hler aktiv¦7 Temp. FÃ¼hler unterbrochen¦8 Bit8¦9 Bit9¦10 Bit10¦11 Bit11¦12 Bit12¦13 Bit13¦14 Bit14¦15 Bit15¦ | Prec2 P:W | Prec2 WTotal:kWh | Prec2 WDay:kWh | Prec2 WMonth:kWh | Prec2 WYear:kWh | Prec2 State:0 no info available¦1 Off¦2 Startup¦3 Ready¦4 On¦5 Charge¦6 Discharge¦7 Batt Low or Full¦8 Batt Full¦9 Batt low¦10 Finished¦11 Island¦12 Waiting¦91 Maintenance¦99 ERROR | Prec2 Spec Signal | Prec2 V:kV | Prec2 I:mA | Prec2 Info:0 Bit0¦1 Bit1¦2 Bit2¦3 Bit3¦4 HS Ein¦5 Freigabe / Abdeckung vorhanden¦6 Temp. FÃ¼hler aktiv¦7 Temp. FÃ¼hler unterbrochen¦8 Bit8¦9 Bit9¦10 Bit10¦11 Bit11¦12 Bit12¦13 Bit13¦14 Bit14¦15 Bit15¦
05.06.2025¦13:20:20.240 | 0 | 0 | 0 | 0 | 0 | 4 | 20.4294 | 20.4294 | 0 | 30 | 0 | 0 | 0 | 0 | 0 | 4 | 20.0028 | 20.0028 | 0.2365 | 30
05.06.2025¦13:20:21.240 | 0 | 0 | 0 | 0 | 0 | 4 | 20.4294 | 20.4294 | 0 | 30 | 0 | 0 | 0 | 0 | 0 | 4 | 20.0028 | 20.0028 | 0.2365 | 30
05.06.2025¦13:20:22.239 | 0 | 0 | 0 | 0 | 0 | 4 | 20.382 | 20.382 | 0 | 30 | 0 | 0 | 0 | 0 | 0 | 4 | 19.908 | 19.908 | 0.2365 | 30
05.06.2025¦13:20:23.240 | 0 | 0 | 0 | 0 | 0 | 4 | 20.382 | 20.382 | 0 | 30 | 0 | 0 | 0 | 0 | 0 | 4 | 19.9554 | 19.9554 | 0.2322 | 30
05.06.2025¦13:20:24.239 | 0 | 0 | 0 | 0 | 0 | 4 | 20.382 | 20.382 | 0 | 30 | 0 | 0 | 0 | 0 | 0 | 4 | 19.9554 | 19.9554 | 0.2322 | 30
05.06.2025¦13:20:25.240 | 0 | 0 | 0 | 0 | 0 | 4 | 20.382 | 20.382 | 0 | 30 | 0 | 0 | 0 | 0 | 0 | 4 | 19.908 | 19.908 | 0.2193 | 30
05.06.2025¦13:20:26.240 | 0 | 0 | 0 | 0 | 0 | 4 | 20.382 | 20.382 | 0 | 30 | 0 | 0 | 0 | 0 | 0 | 4 | 19.9554 | 19.9554 | 0.2666 | 30
05.06.2025¦13:20:27.241 | 0 | 0 | 0 | 0 | 0 | 4 | 20.382 | 20.382 | 0 | 30 | 0 | 0 | 0 | 0 | 0 | 4 | 19.9554 | 19.9554 | 0.2537 | 30
05.06.2025¦13:20:28.239 | 0 | 0 | 0 | 0 | 0 | 4 | 20.382 | 20.382 | 0 | 30 | 0 | 0 | 0 | 0 | 0 | 4 | 19.9554 | 19.9554 | 0.2537 | 30
05.06.2025¦13:20:29.240 | 0 | 0 | 0 | 0 | 0 | 4 | 20.382 | 20.382 | 0 | 30 | 0 | 0 | 0 | 0 | 0 | 4 | 20.0028 | 20.0028 | 0.2408 | 30
05.06.2025¦13:20:30.240 | 0 | 0 | 0 | 0 | 0 | 4 | 20.4294 | 20.4294 | 0 | 30 | 0 | 0 | 0 | 0 | 0 | 4 | 19.9554 | 19.9554 | 0.2365 | 30
05.06.2025¦13:20:31.240 | 0 | 0 | 0 | 0 | 0 | 4 | 20.382 | 20.382 | 0 | 30 | 0 | 0 | 0 | 0 | 0 | 4 | 19.9554 | 19.9554 | 0.2408 | 30
05.06.2025¦13:20:32.240 | 0 | 0 | 0 | 0 | 0 | 4 | 20.382 | 20.382 | 0 | 30 | 0 | 0 | 0 | 0 | 0 | 4 | 19.9554 | 19.9554 | 0.2408 | 30
05.06.2025¦13:20:33.239 | 0 | 0 | 0 | 0 | 0 | 4 | 20.382 | 20.382 | 0 | 30 | 0 | 0 | 0 | 0 | 0 | 4 | 19.908 | 19.908 | 0.2451 | 30
05.06.2025¦13:20:34.240 | 0 | 0 | 0 | 0 | 0 | 4 | 20.382 | 20.382 | 0 | 30 | 0 | 0 | 0 | 0 | 0 | 4 | 19.9554 | 19.9554 | 0.2451 | 30
05.06.2025¦13:20:35.240 | 0 | 0 | 0 | 0 | 0 | 4 | 20.382 | 20.382 | 0 | 30 | 0 | 0 | 0 | 0 | 0 | 4 | 19.908 | 19.908 | 0.2365 | 30
05.06.2025¦13:20:36.240 | 0 | 0 | 0 | 0 | 0 | 4 | 20.4294 | 20.4294 | 0 | 30 | 0 | 0 | 0 | 0 | 0 | 4 | 19.908 | 19.908 | 0.258 | 30
05.06.2025¦13:20:37.240 | 0 | 0 | 0 | 0 | 0 | 4 | 20.382 | 20.382 | 0 | 30 | 0 | 0 | 0 | 0 | 0 | 4 | 20.0028 | 20.0028 | 0.2451 | 30
05.06.2025¦13:20:38.239 | 0 | 0 | 0 | 0 | 0 | 4 | 20.382 | 20.382 | 0 | 30 | 0 | 0 | 0 | 0 | 0 | 4 | 20.0028 | 20.0028 | 0.2451 | 30
05.06.2025¦13:20:39.240 | 0 | 0 | 0 | 0 | 0 | 4 | 20.382 | 20.382 | 0 | 30 | 0 | 0 | 0 | 0 | 0 | 4 | 20.0028 | 20.0028 | 0.2408 | 30
05.06.2025¦13:20:40.239 | 0 | 0 | 0 | 0 | 0 | 4 | 20.382 | 20.382 | 0 | 30 | 0 | 0 | 0 | 0 | 0 | 4 | 20.0028 | 20.0028 | 0.2408 | 30
05.06.2025¦13:20:41.240 | 0 | 0 | 0 | 0 | 0 | 4 | 20.382 | 20.382 | 0 | 30 | 0 | 0 | 0 | 0 | 0 | 4 | 20.0028 | 20.0028 | 0.2408 | 30
05.06.2025¦13:20:42.240 | 0 | 0 | 0 | 0 | 0 | 4 | 20.382 | 20.382 | 0 | 30 | 0 | 0 | 0 | 0 | 0 | 4 | 19.908 | 19.908 | 0.2408 | 30
05.06.2025¦13:20:43.240 | 0 | 0 | 0 | 0 | 0 | 4 | 20.382 | 20.382 | 0 | 30 | 0 | 0 | 0 | 0 | 0 | 4 | 19.908 | 19.908 | 0.2408 | 30
05.06.2025¦13:20:44.240 | 0 | 0 | 0 | 0 | 0 | 4 | 20.382 | 20.382 | 0 | 30 | 0 | 0 | 0 | 0 | 0 | 4 | 19.9554 | 19.9554 | 0.2408 | 30
05.06.2025¦13:20:45.239 | 0 | 0 | 0 | 0 | 0 | 4 | 20.382 | 20.382 | 0 | 30 | 0 | 0 | 0 | 0 | 0 | 4 | 19.9554 | 19.9554 | 0.2408 | 30
05.06.2025¦13:20:46.239 | 0 | 0 | 0 | 0 | 0 | 4 | 20.382 | 20.382 | 0 | 30 | 0 | 0 | 0 | 0 | 0 | 4 | 19.908 | 19.908 | 0.2408 | 30
05.06.2025¦13:20:47.239 | 0 | 0 | 0 | 0 | 0 | 4 | 20.382 | 20.382 | 0 | 30 | 0 | 0 | 0 | 0 | 0 | 4 | 19.908 | 19.908 | 0.2408 | 30
05.06.2025¦13:20:48.240 | 0 | 0 | 0 | 0 | 0 | 4 | 20.382 | 20.382 | 0 | 30 | 0 | 0 | 0 | 0 | 0 | 4 | 19.9554 | 19.9554 | 0.2193 | 30
05.06.2025¦13:20:49.240 | 0 | 0 | 0 | 0 | 0 | 4 | 20.4294 | 20.4294 | 0 | 30 | 0 | 0 | 0 | 0 | 0 | 4 | 20.0028 | 20.0028 | 0.2451 | 30
| OekoSolve | OekoSolve | OekoSolve | OekoSolve | OekoSolve | OekoSolve | OekoSolve | OekoSolve | OekoSolve | OekoSolve | OekoSolve | OekoSolve | OekoSolve | OekoSolve | OekoSolve | OekoSolve | OekoSolve | OekoSolve | OekoSolve | OekoSolve
| EnMeter_Prec1 | EnMeter_Prec1 | EnMeter_Prec1 | EnMeter_Prec1 | EnMeter_Prec1 | EnMeter_Prec1 | EnMeter_Prec1 | EnMeter_Prec1 | EnMeter_Prec1 | EnMeter_Prec1 | EnMeter_Prec2 | EnMeter_Prec2 | EnMeter_Prec2 | EnMeter_Prec2 | EnMeter_Prec2 | EnMeter_Prec2 | EnMeter_Prec2 | EnMeter_Prec2 | EnMeter_Prec2 | EnMeter_Prec2
| Prec1 P:W | Prec1 WTotal:kWh | Prec1 WDay:kWh | Prec1 WMonth:kWh | Prec1 WYear:kWh | Prec1 State:0 no info available¦1 Off¦2 Startup¦3 Ready¦4 On¦5 Charge¦6 Discharge¦7 Batt Low or Full¦8 Batt Full¦9 Batt low¦10 Finished¦11 Island¦12 Waiting¦91 Maintenance¦99 ERROR | Prec1 Spec Signal | Prec1 V:kV | Prec1 I:mA | Prec1 Info:0 Bit0¦1 Bit1¦2 Bit2¦3 Bit3¦4 HS Ein¦5 Freigabe / Abdeckung vorhanden¦6 Temp. FÃ¼hler aktiv¦7 Temp. FÃ¼hler unterbrochen¦8 Bit8¦9 Bit9¦10 Bit10¦11 Bit11¦12 Bit12¦13 Bit13¦14 Bit14¦15 Bit15¦ | Prec2 P:W | Prec2 WTotal:kWh | Prec2 WDay:kWh | Prec2 WMonth:kWh | Prec2 WYear:kWh | Prec2 State:0 no info available¦1 Off¦2 Startup¦3 Ready¦4 On¦5 Charge¦6 Discharge¦7 Batt Low or Full¦8 Batt Full¦9 Batt low¦10 Finished¦11 Island¦12 Waiting¦91 Maintenance¦99 ERROR | Prec2 Spec Signal | Prec2 V:kV | Prec2 I:mA | Prec2 Info:0 Bit0¦1 Bit1¦2 Bit2¦3 Bit3¦4 HS Ein¦5 Freigabe / Abdeckung vorhanden¦6 Temp. FÃ¼hler aktiv¦7 Temp. FÃ¼hler unterbrochen¦8 Bit8¦9 Bit9¦10 Bit10¦11 Bit11¦12 Bit12¦13 Bit13¦14 Bit14¦15 Bit15¦
05.06.2025¦13:20:50.239 | 0 | 0 | 0 | 0 | 0 | 4 | 20.4294 | 20.4294 | 0 | 30 | 0 | 0 | 0 | 0 | 0 | 4 | 20.0028 | 20.0028 | 0.2451 | 30
05.06.2025¦13:20:51.239 | 0 | 0 | 0 | 0 | 0 | 4 | 20.382 | 20.382 | 0 | 30 | 0 | 0 | 0 | 0 | 0 | 4 | 20.0028 | 20.0028 | 0.2322 | 30
05.06.2025¦13:20:52.240 | 0 | 0 | 0 | 0 | 0 | 4 | 20.382 | 20.382 | 0 | 30 | 0 | 0 | 0 | 0 | 0 | 4 | 20.0028 | 20.0028 | 0.2494 | 30
05.06.2025¦13:20:53.241 | 0 | 0 | 0 | 0 | 0 | 4 | 20.382 | 20.382 | 0 | 30 | 0 | 0 | 0 | 0 | 0 | 4 | 19.9554 | 19.9554 | 0.258 | 30
05.06.2025¦13:20:54.239 | 0 | 0 | 0 | 0 | 0 | 4 | 20.382 | 20.382 | 0 | 30 | 0 | 0 | 0 | 0 | 0 | 4 | 19.9554 | 19.9554 | 0.258 | 30
05.06.2025¦13:20:55.241 | 0 | 0 | 0 | 0 | 0 | 4 | 20.382 | 20.382 | 0 | 30 | 0 | 0 | 0 | 0 | 0 | 4 | 19.9554 | 19.9554 | 0.2451 | 30
05.06.2025¦13:20:56.240 | 0 | 0 | 0 | 0 | 0 | 4 | 20.382 | 20.382 | 0 | 30 | 0 | 0 | 0 | 0 | 0 | 4 | 20.0028 | 20.0028 | 0.2666 | 30
05.06.2025¦13:20:57.240 | 0 | 0 | 0 | 0 | 0 | 4 | 20.4294 | 20.4294 | 0 | 30 | 0 | 0 | 0 | 0 | 0 | 4 | 20.0028 | 20.0028 | 0.2408 | 30
05.06.2025¦13:20:58.240 | 0 | 0 | 0 | 0 | 0 | 4 | 20.382 | 20.382 | 0 | 30 | 0 | 0 | 0 | 0 | 0 | 4 | 20.0028 | 20.0028 | 0.2537 | 30
05.06.2025¦13:20:59.239 | 0 | 0 | 0 | 0 | 0 | 4 | 20.4294 | 20.4294 | 0 | 30 | 0 | 0 | 0 | 0 | 0 | 4 | 20.0028 | 20.0028 | 0.2752 | 30
05.06.2025¦13:21:00.241 | 0 | 0 | 0 | 0 | 0 | 4 | 20.382 | 20.382 | 0 | 30 | 0 | 0 | 0 | 0 | 0 | 4 | 19.9554 | 19.9554 | 0.2537 | 30
05.06.2025¦13:21:01.239 | 0 | 0 | 0 | 0 | 0 | 4 | 20.382 | 20.382 | 0 | 30 | 0 | 0 | 0 | 0 | 0 | 4 | 19.9554 | 19.9554 | 0.2537 | 30
05.06.2025¦13:21:02.240 | 0 | 0 | 0 | 0 | 0 | 4 | 20.382 | 20.382 | 0 | 30 | 0 | 0 | 0 | 0 | 0 | 4 | 20.0028 | 20.0028 | 0.2408 | 30
05.06.2025¦13:21:03.241 | 0 | 0 | 0 | 0 | 0 | 4 | 20.382 | 20.382 | 0 | 30 | 0 | 0 | 0 | 0 | 0 | 4 | 20.0028 | 20.0028 | 0.2623 | 30
05.06.2025¦13:21:04.241 | 0 | 0 | 0 | 0 | 0 | 4 | 20.382 | 20.382 | 0 | 30 | 0 | 0 | 0 | 0 | 0 | 4 | 19.9554 | 19.9554 | 0.2408 | 30
05.06.2025¦13:21:05.240 | 0 | 0 | 0 | 0 | 0 | 4 | 20.382 | 20.382 | 0 | 30 | 0 | 0 | 0 | 0 | 0 | 4 | 19.908 | 19.908 | 0.2494 | 30
05.06.2025¦13:21:06.240 | 0 | 0 | 0 | 0 | 0 | 4 | 20.382 | 20.382 | 0 | 30 | 0 | 0 | 0 | 0 | 0 | 4 | 19.9554 | 19.9554 | 0.2537 | 30
05.06.2025¦13:21:07.239 | 0 | 0 | 0 | 0 | 0 | 4 | 20.382 | 20.382 | 0 | 30 | 0 | 0 | 0 | 0 | 0 | 4 | 19.9554 | 19.9554 | 0.2537 | 30
05.06.2025¦13:21:08.240 | 0 | 0 | 0 | 0 | 0 | 4 | 20.382 | 20.382 | 0 | 30 | 0 | 0 | 0 | 0 | 0 | 4 | 19.9554 | 19.9554 | 0.2408 | 30
05.06.2025¦13:21:09.240 | 0 | 0 | 0 | 0 | 0 | 4 | 20.382 | 20.382 | 0 | 30 | 0 | 0 | 0 | 0 | 0 | 4 | 19.908 | 19.908 | 0.2322 | 30
05.06.2025¦13:21:10.240 | 0 | 0 | 0 | 0 | 0 | 4 | 20.382 | 20.382 | 0 | 30 | 0 | 0 | 0 | 0 | 0 | 4 | 19.9554 | 19.9554 | 0.2451 | 30
05.06.2025¦13:21:11.242 | 0 | 0 | 0 | 0 | 0 | 4 | 20.382 | 20.382 | 0 | 30 | 0 | 0 | 0 | 0 | 0 | 4 | 19.9554 | 19.9554 | 0.2279 | 30
05.06.2025¦13:21:12.240 | 0 | 0 | 0 | 0 | 0 | 4 | 20.382 | 20.382 | 0 | 30 | 0 | 0 | 0 | 0 | 0 | 4 | 20.0028 | 20.0028 | 0.2451 | 30
05.06.2025¦13:21:13.239 | 0 | 0 | 0 | 0 | 0 | 4 | 20.382 | 20.382 | 0 | 30 | 0 | 0 | 0 | 0 | 0 | 4 | 20.0028 | 20.0028 | 0.2451 | 30
05.06.2025¦13:21:14.240 | 0 | 0 | 0 | 0 | 0 | 4 | 20.382 | 20.382 | 0 | 30 | 0 | 0 | 0 | 0 | 0 | 4 | 19.908 | 19.908 | 0.2365 | 30
05.06.2025¦13:21:15.240 | 0 | 0 | 0 | 0 | 0 | 4 | 20.382 | 20.382 | 0 | 30 | 0 | 0 | 0 | 0 | 0 | 4 | 19.9554 | 19.9554 | 0.2408 | 30
05.06.2025¦13:21:16.240 | 0 | 0 | 0 | 0 | 0 | 4 | 20.4294 | 20.4294 | 0 | 30 | 0 | 0 | 0 | 0 | 0 | 4 | 19.9554 | 19.9554 | 0.2365 | 30
05.06.2025¦13:21:17.239 | 0 | 0 | 0 | 0 | 0 | 4 | 20.4294 | 20.4294 | 0 | 30 | 0 | 0 | 0 | 0 | 0 | 4 | 19.9554 | 19.9554 | 0.2365 | 30
05.06.2025¦13:21:18.240 | 0 | 0 | 0 | 0 | 0 | 4 | 20.382 | 20.382 | 0 | 30 | 0 | 0 | 0 | 0 | 0 | 4 | 19.9554 | 19.9554 | 0.258 | 30
05.06.2025¦13:21:19.239 | 0 | 0 | 0 | 0 | 0 | 4 | 20.382 | 20.382 | 0 | 30 | 0 | 0 | 0 | 0 | 0 | 4 | 19.9554 | 19.9554 | 0.258 | 30
| OekoSolve | OekoSolve | OekoSolve | OekoSolve | OekoSolve | OekoSolve | OekoSolve | OekoSolve | OekoSolve | OekoSolve | OekoSolve | OekoSolve | OekoSolve | OekoSolve | OekoSolve | OekoSolve | OekoSolve | OekoSolve | OekoSolve | OekoSolve
| EnMeter_Prec1 | EnMeter_Prec1 | EnMeter_Prec1 | EnMeter_Prec1 | EnMeter_Prec1 | EnMeter_Prec1 | EnMeter_Prec1 | EnMeter_Prec1 | EnMeter_Prec1 | EnMeter_Prec1 | EnMeter_Prec2 | EnMeter_Prec2 | EnMeter_Prec2 | EnMeter_Prec2 | EnMeter_Prec2 | EnMeter_Prec2 | EnMeter_Prec2 | EnMeter_Prec2 | EnMeter_Prec2 | EnMeter_Prec2
| Prec1 P:W | Prec1 WTotal:kWh | Prec1 WDay:kWh | Prec1 WMonth:kWh | Prec1 WYear:kWh | Prec1 State:0 no info available¦1 Off¦2 Startup¦3 Ready¦4 On¦5 Charge¦6 Discharge¦7 Batt Low or Full¦8 Batt Full¦9 Batt low¦10 Finished¦11 Island¦12 Waiting¦91 Maintenance¦99 ERROR | Prec1 Spec Signal | Prec1 V:kV | Prec1 I:mA | Prec1 Info:0 Bit0¦1 Bit1¦2 Bit2¦3 Bit3¦4 HS Ein¦5 Freigabe / Abdeckung vorhanden¦6 Temp. FÃ¼hler aktiv¦7 Temp. FÃ¼hler unterbrochen¦8 Bit8¦9 Bit9¦10 Bit10¦11 Bit11¦12 Bit12¦13 Bit13¦14 Bit14¦15 Bit15¦ | Prec2 P:W | Prec2 WTotal:kWh | Prec2 WDay:kWh | Prec2 WMonth:kWh | Prec2 WYear:kWh | Prec2 State:0 no info available¦1 Off¦2 Startup¦3 Ready¦4 On¦5 Charge¦6 Discharge¦7 Batt Low or Full¦8 Batt Full¦9 Batt low¦10 Finished¦11 Island¦12 Waiting¦91 Maintenance¦99 ERROR | Prec2 Spec Signal | Prec2 V:kV | Prec2 I:mA | Prec2 Info:0 Bit0¦1 Bit1¦2 Bit2¦3 Bit3¦4 HS Ein¦5 Freigabe / Abdeckung vorhanden¦6 Temp. FÃ¼hler aktiv¦7 Temp. FÃ¼hler unterbrochen¦8 Bit8¦9 Bit9¦10 Bit10¦11 Bit11¦12 Bit12¦13 Bit13¦14 Bit14¦15 Bit15¦
05.06.2025¦13:21:20.239 | 0 | 0 | 0 | 0 | 0 | 4 | 20.382 | 20.382 | 0 | 30 | 0 | 0 | 0 | 0 | 0 | 4 | 20.0028 | 20.0028 | 0.2494 | 30
05.06.2025¦13:21:21.240 | 0 | 0 | 0 | 0 | 0 | 4 | 20.4294 | 20.4294 | 0 | 30 | 0 | 0 | 0 | 0 | 0 | 4 | 19.9554 | 19.9554 | 0.2537 | 30
05.06.2025¦13:21:22.239 | 0 | 0 | 0 | 0 | 0 | 4 | 20.4294 | 20.4294 | 0 | 30 | 0 | 0 | 0 | 0 | 0 | 4 | 19.9554 | 19.9554 | 0.2537 | 30
05.06.2025¦13:21:23.240 | 0 | 0 | 0 | 0 | 0 | 4 | 20.4294 | 20.4294 | 0 | 30 | 0 | 0 | 0 | 0 | 0 | 4 | 19.9554 | 19.9554 | 0.2537 | 30
05.06.2025¦13:21:24.240 | 0 | 0 | 0 | 0 | 0 | 4 | 20.382 | 20.382 | 0 | 30 | 0 | 0 | 0 | 0 | 0 | 4 | 19.9554 | 19.9554 | 0.2494 | 30
05.06.2025¦13:21:25.241 | 0 | 0 | 0 | 0 | 0 | 4 | 20.382 | 20.382 | 0 | 30 | 0 | 0 | 0 | 0 | 0 | 4 | 19.9554 | 19.9554 | 0.2451 | 30
05.06.2025¦13:21:26.240 | 0 | 0 | 0 | 0 | 0 | 4 | 20.382 | 20.382 | 0 | 30 | 0 | 0 | 0 | 0 | 0 | 4 | 19.908 | 19.908 | 0.2408 | 30
05.06.2025¦13:21:27.239 | 0 | 0 | 0 | 0 | 0 | 4 | 20.382 | 20.382 | 0 | 30 | 0 | 0 | 0 | 0 | 0 | 4 | 19.908 | 19.908 | 0.2408 | 30
05.06.2025¦13:21:28.239 | 0 | 0 | 0 | 0 | 0 | 99 | 0 | 0 | 0 | 30 | 0 | 0 | 0 | 0 | 0 | 4 | 19.9554 | 19.9554 | 0.2537 | 30
05.06.2025¦13:21:29.239 | 0 | 0 | 0 | 0 | 0 | 4 | 20.4294 | 20.4294 | 0 | 30 | 0 | 0 | 0 | 0 | 0 | 4 | 19.9554 | 19.9554 | 0.2537 | 30
05.06.2025¦13:21:30.241 | 0 | 0 | 0 | 0 | 0 | 4 | 20.382 | 20.382 | 0 | 30 | 0 | 0 | 0 | 0 | 0 | 4 | 19.9554 | 19.9554 | 0.258 | 30
05.06.2025¦13:21:31.240 | 0 | 0 | 0 | 0 | 0 | 4 | 20.382 | 20.382 | 0 | 30 | 0 | 0 | 0 | 0 | 0 | 4 | 20.0028 | 20.0028 | 0.2451 | 30
05.06.2025¦13:21:32.240 | 0 | 0 | 0 | 0 | 0 | 4 | 20.382 | 20.382 | 0 | 30 | 0 | 0 | 0 | 0 | 0 | 4 | 19.908 | 19.908 | 0.2623 | 30
05.06.2025¦13:21:33.240 | 0 | 0 | 0 | 0 | 0 | 4 | 20.382 | 20.382 | 0 | 30 | 0 | 0 | 0 | 0 | 0 | 4 | 19.908 | 19.908 | 0.2365 | 30
05.06.2025¦13:21:34.240 | 0 | 0 | 0 | 0 | 0 | 4 | 20.4294 | 20.4294 | 0 | 30 | 0 | 0 | 0 | 0 | 0 | 4 | 19.9554 | 19.9554 | 0.2236 | 30
05.06.2025¦13:21:35.240 | 0 | 0 | 0 | 0 | 0 | 4 | 20.4294 | 20.4294 | 0 | 30 | 0 | 0 | 0 | 0 | 0 | 4 | 19.908 | 19.908 | 0.2322 | 30
05.06.2025¦13:21:36.240 | 0 | 0 | 0 | 0 | 0 | 4 | 20.382 | 20.382 | 0 | 30 | 0 | 0 | 0 | 0 | 0 | 4 | 20.0028 | 20.0028 | 0.2408 | 30
05.06.2025¦13:21:37.240 | 0 | 0 | 0 | 0 | 0 | 4 | 20.4294 | 20.4294 | 0 | 30 | 0 | 0 | 0 | 0 | 0 | 4 | 20.0028 | 20.0028 | 0.2451 | 30
05.06.2025¦13:21:38.240 | 0 | 0 | 0 | 0 | 0 | 4 | 20.382 | 20.382 | 0 | 30 | 0 | 0 | 0 | 0 | 0 | 4 | 20.0028 | 20.0028 | 0.2322 | 30
05.06.2025¦13:21:39.240 | 0 | 0 | 0 | 0 | 0 | 4 | 20.382 | 20.382 | 0 | 30 | 0 | 0 | 0 | 0 | 0 | 4 | 20.0028 | 20.0028 | 0.2322 | 30
05.06.2025¦13:21:40.240 | 0 | 0 | 0 | 0 | 0 | 4 | 20.4294 | 20.4294 | 0 | 30 | 0 | 0 | 0 | 0 | 0 | 4 | 19.9554 | 19.9554 | 0.2365 | 30
05.06.2025¦13:21:41.239 | 0 | 0 | 0 | 0 | 0 | 4 | 20.4294 | 20.4294 | 0 | 30 | 0 | 0 | 0 | 0 | 0 | 4 | 19.9554 | 19.9554 | 0.2365 | 30
05.06.2025¦13:21:42.240 | 0 | 0 | 0 | 0 | 0 | 4 | 20.382 | 20.382 | 0 | 30 | 0 | 0 | 0 | 0 | 0 | 4 | 19.9554 | 19.9554 | 0.2365 | 30
05.06.2025¦13:21:43.240 | 0 | 0 | 0 | 0 | 0 | 4 | 20.382 | 20.382 | 0 | 30 | 0 | 0 | 0 | 0 | 0 | 4 | 20.0028 | 20.0028 | 0.2365 | 30
05.06.2025¦13:21:44.240 | 0 | 0 | 0 | 0 | 0 | 4 | 20.4294 | 20.4294 | 0 | 30 | 0 | 0 | 0 | 0 | 0 | 4 | 20.0028 | 20.0028 | 0.2107 | 30
05.06.2025¦13:21:45.239 | 0 | 0 | 0 | 0 | 0 | 4 | 20.4294 | 20.4294 | 0 | 30 | 0 | 0 | 0 | 0 | 0 | 4 | 20.0028 | 20.0028 | 0.2107 | 30
05.06.2025¦13:21:46.241 | 0 | 0 | 0 | 0 | 0 | 4 | 20.4294 | 20.4294 | 0 | 30 | 0 | 0 | 0 | 0 | 0 | 4 | 19.9554 | 19.9554 | 0.2236 | 30
05.06.2025¦13:21:47.240 | 0 | 0 | 0 | 0 | 0 | 4 | 20.382 | 20.382 | 0 | 30 | 0 | 0 | 0 | 0 | 0 | 4 | 19.9554 | 19.9554 | 0.2322 | 30
05.06.2025¦13:21:48.240 | 0 | 0 | 0 | 0 | 0 | 4 | 20.382 | 20.382 | 0 | 30 | 0 | 0 | 0 | 0 | 0 | 4 | 19.9554 | 19.9554 | 0.2193 | 30
05.06.2025¦13:21:49.240 | 0 | 0 | 0 | 0 | 0 | 4 | 20.4294 | 20.4294 | 0 | 30 | 0 | 0 | 0 | 0 | 0 | 4 | 19.908 | 19.908 | 0.2236 | 30
| OekoSolve | OekoSolve | OekoSolve | OekoSolve | OekoSolve | OekoSolve | OekoSolve | OekoSolve | OekoSolve | OekoSolve | OekoSolve | OekoSolve | OekoSolve | OekoSolve | OekoSolve | OekoSolve | OekoSolve | OekoSolve | OekoSolve | OekoSolve
| EnMeter_Prec1 | EnMeter_Prec1 | EnMeter_Prec1 | EnMeter_Prec1 | EnMeter_Prec1 | EnMeter_Prec1 | EnMeter_Prec1 | EnMeter_Prec1 | EnMeter_Prec1 | EnMeter_Prec1 | EnMeter_Prec2 | EnMeter_Prec2 | EnMeter_Prec2 | EnMeter_Prec2 | EnMeter_Prec2 | EnMeter_Prec2 | EnMeter_Prec2 | EnMeter_Prec2 | EnMeter_Prec2 | EnMeter_Prec2
| Prec1 P:W | Prec1 WTotal:kWh | Prec1 WDay:kWh | Prec1 WMonth:kWh | Prec1 WYear:kWh | Prec1 State:0 no info available¦1 Off¦2 Startup¦3 Ready¦4 On¦5 Charge¦6 Discharge¦7 Batt Low or Full¦8 Batt Full¦9 Batt low¦10 Finished¦11 Island¦12 Waiting¦91 Maintenance¦99 ERROR | Prec1 Spec Signal | Prec1 V:kV | Prec1 I:mA | Prec1 Info:0 Bit0¦1 Bit1¦2 Bit2¦3 Bit3¦4 HS Ein¦5 Freigabe / Abdeckung vorhanden¦6 Temp. FÃ¼hler aktiv¦7 Temp. FÃ¼hler unterbrochen¦8 Bit8¦9 Bit9¦10 Bit10¦11 Bit11¦12 Bit12¦13 Bit13¦14 Bit14¦15 Bit15¦ | Prec2 P:W | Prec2 WTotal:kWh | Prec2 WDay:kWh | Prec2 WMonth:kWh | Prec2 WYear:kWh | Prec2 State:0 no info available¦1 Off¦2 Startup¦3 Ready¦4 On¦5 Charge¦6 Discharge¦7 Batt Low or Full¦8 Batt Full¦9 Batt low¦10 Finished¦11 Island¦12 Waiting¦91 Maintenance¦99 ERROR | Prec2 Spec Signal | Prec2 V:kV | Prec2 I:mA | Prec2 Info:0 Bit0¦1 Bit1¦2 Bit2¦3 Bit3¦4 HS Ein¦5 Freigabe / Abdeckung vorhanden¦6 Temp. FÃ¼hler aktiv¦7 Temp. FÃ¼hler unterbrochen¦8 Bit8¦9 Bit9¦10 Bit10¦11 Bit11¦12 Bit12¦13 Bit13¦14 Bit14¦15 Bit15¦
05.06.2025¦13:21:50.240 | 0 | 0 | 0 | 0 | 0 | 4 | 20.382 | 20.382 | 0 | 30 | 0 | 0 | 0 | 0 | 0 | 4 | 19.9554 | 19.9554 | 0.2408 | 30
05.06.2025¦13:21:51.240 | 0 | 0 | 0 | 0 | 0 | 4 | 20.382 | 20.382 | 0 | 30 | 0 | 0 | 0 | 0 | 0 | 4 | 19.9554 | 19.9554 | 0.2408 | 30
05.06.2025¦13:21:52.240 | 0 | 0 | 0 | 0 | 0 | 4 | 20.382 | 20.382 | 0 | 30 | 0 | 0 | 0 | 0 | 0 | 4 | 19.908 | 19.908 | 0.2537 | 30
05.06.2025¦13:21:53.240 | 0 | 0 | 0 | 0 | 0 | 4 | 20.382 | 20.382 | 0 | 30 | 0 | 0 | 0 | 0 | 0 | 4 | 19.908 | 19.908 | 0.2322 | 30
05.06.2025¦13:21:54.240 | 0 | 0 | 0 | 0 | 0 | 4 | 20.382 | 20.382 | 0 | 30 | 0 | 0 | 0 | 0 | 0 | 4 | 19.908 | 19.908 | 0.2322 | 30
05.06.2025¦13:21:55.239 | 0 | 0 | 0 | 0 | 0 | 4 | 20.382 | 20.382 | 0 | 30 | 0 | 0 | 0 | 0 | 0 | 4 | 20.0028 | 20.0028 | 0.2365 | 30
05.06.2025¦13:21:56.239 | 0 | 0 | 0 | 0 | 0 | 4 | 20.4294 | 20.4294 | 0 | 30 | 0 | 0 | 0 | 0 | 0 | 4 | 19.9554 | 19.9554 | 0.2451 | 30
05.06.2025¦13:21:57.239 | 0 | 0 | 0 | 0 | 0 | 4 | 20.4294 | 20.4294 | 0 | 30 | 0 | 0 | 0 | 0 | 0 | 4 | 19.9554 | 19.9554 | 0.2279 | 30
05.06.2025¦13:21:58.240 | 0 | 0 | 0 | 0 | 0 | 4 | 20.382 | 20.382 | 0 | 30 | 0 | 0 | 0 | 0 | 0 | 4 | 19.9554 | 19.9554 | 0.2322 | 30
05.06.2025¦13:21:59.240 | 0 | 0 | 0 | 0 | 0 | 4 | 20.382 | 20.382 | 0 | 30 | 0 | 0 | 0 | 0 | 0 | 4 | 19.9554 | 19.9554 | 0.2408 | 30
05.06.2025¦13:22:00.240 | 0 | 0 | 0 | 0 | 0 | 4 | 20.382 | 20.382 | 0 | 30 | 0 | 0 | 0 | 0 | 0 | 4 | 19.9554 | 19.9554 | 0.2408 | 30
05.06.2025¦13:22:01.240 | 0 | 0 | 0 | 0 | 0 | 4 | 20.382 | 20.382 | 0 | 30 | 0 | 0 | 0 | 0 | 0 | 4 | 20.0028 | 20.0028 | 0.2279 | 30
05.06.2025¦13:22:02.239 | 0 | 0 | 0 | 0 | 0 | 4 | 20.382 | 20.382 | 0 | 30 | 0 | 0 | 0 | 0 | 0 | 4 | 19.908 | 19.908 | 0.2451 | 30
05.06.2025¦13:22:03.239 | 0 | 0 | 0 | 0 | 0 | 4 | 20.382 | 20.382 | 0 | 30 | 0 | 0 | 0 | 0 | 0 | 4 | 19.908 | 19.908 | 0.2451 | 30
05.06.2025¦13:22:04.240 | 0 | 0 | 0 | 0 | 0 | 4 | 20.382 | 20.382 | 0 | 30 | 0 | 0 | 0 | 0 | 0 | 4 | 19.908 | 19.908 | 0.2408 | 30
05.06.2025¦13:22:05.240 | 0 | 0 | 0 | 0 | 0 | 4 | 20.382 | 20.382 | 0 | 30 | 0 | 0 | 0 | 0 | 0 | 4 | 20.0028 | 20.0028 | 0.2279 | 30
05.06.2025¦13:22:06.240 | 0 | 0 | 0 | 0 | 0 | 4 | 20.382 | 20.382 | 0 | 30 | 0 | 0 | 0 | 0 | 0 | 4 | 19.908 | 19.908 | 0.2408 | 30
05.06.2025¦13:22:07.241 | 0 | 0 | 0 | 0 | 0 | 4 | 20.382 | 20.382 | 0 | 30 | 0 | 0 | 0 | 0 | 0 | 4 | 19.908 | 19.908 | 0.2408 | 30
05.06.2025¦13:22:08.240 | 0 | 0 | 0 | 0 | 0 | 4 | 20.382 | 20.382 | 0 | 30 | 0 | 0 | 0 | 0 | 0 | 4 | 19.9554 | 19.9554 | 0.2365 | 30
05.06.2025¦13:22:09.240 | 0 | 0 | 0 | 0 | 0 | 4 | 20.4294 | 20.4294 | 0 | 30 | 0 | 0 | 0 | 0 | 0 | 4 | 19.9554 | 19.9554 | 0.2408 | 30
05.06.2025¦13:22:10.240 | 0 | 0 | 0 | 0 | 0 | 4 | 20.4294 | 20.4294 | 0 | 30 | 0 | 0 | 0 | 0 | 0 | 4 | 19.9554 | 19.9554 | 0.2408 | 30
05.06.2025¦13:22:11.239 | 0 | 0 | 0 | 0 | 0 | 4 | 20.4294 | 20.4294 | 0 | 30 | 0 | 0 | 0 | 0 | 0 | 4 | 19.9554 | 19.9554 | 0.2408 | 30
05.06.2025¦13:22:12.239 | 0 | 0 | 0 | 0 | 0 | 4 | 20.4294 | 20.4294 | 0 | 30 | 0 | 0 | 0 | 0 | 0 | 4 | 19.9554 | 19.9554 | 0.2408 | 30
05.06.2025¦13:22:13.239 | 0 | 0 | 0 | 0 | 0 | 4 | 20.382 | 20.382 | 0 | 30 | 0 | 0 | 0 | 0 | 0 | 4 | 20.0028 | 20.0028 | 0.2322 | 30
05.06.2025¦13:22:14.239 | 0 | 0 | 0 | 0 | 0 | 4 | 20.382 | 20.382 | 0 | 30 | 0 | 0 | 0 | 0 | 0 | 4 | 20.0028 | 20.0028 | 0.2322 | 30
05.06.2025¦13:22:15.239 | 0 | 0 | 0 | 0 | 0 | 99 | 0 | 0 | 0 | 30 | 0 | 0 | 0 | 0 | 0 | 4 | 19.0548 | 19.0548 | 0.3741 | 30
05.06.2025¦13:22:16.240 | 0 | 0 | 0 | 0 | 0 | 4 | 9.6222 | 9.6222 | 0 | 30 | 0 | 0 | 0 | 0 | 0 | 4 | 10.0014 | 10.0014 | 0 | 30
05.06.2025¦13:22:17.240 | 0 | 0 | 0 | 0 | 0 | 4 | 13.983 | 13.983 | 0 | 30 | 0 | 0 | 0 | 0 | 0 | 4 | 14.0778 | 14.0778 | 0 | 30
05.06.2025¦13:22:18.240 | 0 | 0 | 0 | 0 | 0 | 4 | 19.434 | 19.434 | 0 | 30 | 0 | 0 | 0 | 0 | 0 | 4 | 19.434 | 19.434 | 0.1935 | 30
05.06.2025¦13:22:19.240 | 0 | 0 | 0 | 0 | 0 | 4 | 20.382 | 20.382 | 0 | 30 | 0 | 0 | 0 | 0 | 0 | 4 | 19.908 | 19.908 | 0.2279 | 30
| OekoSolve | OekoSolve | OekoSolve | OekoSolve | OekoSolve | OekoSolve | OekoSolve | OekoSolve | OekoSolve | OekoSolve | OekoSolve | OekoSolve | OekoSolve | OekoSolve | OekoSolve | OekoSolve | OekoSolve | OekoSolve | OekoSolve | OekoSolve
| EnMeter_Prec1 | EnMeter_Prec1 | EnMeter_Prec1 | EnMeter_Prec1 | EnMeter_Prec1 | EnMeter_Prec1 | EnMeter_Prec1 | EnMeter_Prec1 | EnMeter_Prec1 | EnMeter_Prec1 | EnMeter_Prec2 | EnMeter_Prec2 | EnMeter_Prec2 | EnMeter_Prec2 | EnMeter_Prec2 | EnMeter_Prec2 | EnMeter_Prec2 | EnMeter_Prec2 | EnMeter_Prec2 | EnMeter_Prec2
| Prec1 P:W | Prec1 WTotal:kWh | Prec1 WDay:kWh | Prec1 WMonth:kWh | Prec1 WYear:kWh | Prec1 State:0 no info available¦1 Off¦2 Startup¦3 Ready¦4 On¦5 Charge¦6 Discharge¦7 Batt Low or Full¦8 Batt Full¦9 Batt low¦10 Finished¦11 Island¦12 Waiting¦91 Maintenance¦99 ERROR | Prec1 Spec Signal | Prec1 V:kV | Prec1 I:mA | Prec1 Info:0 Bit0¦1 Bit1¦2 Bit2¦3 Bit3¦4 HS Ein¦5 Freigabe / Abdeckung vorhanden¦6 Temp. FÃ¼hler aktiv¦7 Temp. FÃ¼hler unterbrochen¦8 Bit8¦9 Bit9¦10 Bit10¦11 Bit11¦12 Bit12¦13 Bit13¦14 Bit14¦15 Bit15¦ | Prec2 P:W | Prec2 WTotal:kWh | Prec2 WDay:kWh | Prec2 WMonth:kWh | Prec2 WYear:kWh | Prec2 State:0 no info available¦1 Off¦2 Startup¦3 Ready¦4 On¦5 Charge¦6 Discharge¦7 Batt Low or Full¦8 Batt Full¦9 Batt low¦10 Finished¦11 Island¦12 Waiting¦91 Maintenance¦99 ERROR | Prec2 Spec Signal | Prec2 V:kV | Prec2 I:mA | Prec2 Info:0 Bit0¦1 Bit1¦2 Bit2¦3 Bit3¦4 HS Ein¦5 Freigabe / Abdeckung vorhanden¦6 Temp. FÃ¼hler aktiv¦7 Temp. FÃ¼hler unterbrochen¦8 Bit8¦9 Bit9¦10 Bit10¦11 Bit11¦12 Bit12¦13 Bit13¦14 Bit14¦15 Bit15¦
05.06.2025¦13:22:20.239 | 0 | 0 | 0 | 0 | 0 | 4 | 20.382 | 20.382 | 0 | 30 | 0 | 0 | 0 | 0 | 0 | 4 | 19.908 | 19.908 | 0.2279 | 30
05.06.2025¦13:22:21.240 | 0 | 0 | 0 | 0 | 0 | 4 | 20.4294 | 20.4294 | 0 | 30 | 0 | 0 | 0 | 0 | 0 | 4 | 20.0028 | 20.0028 | 0.2322 | 30
05.06.2025¦13:22:22.240 | 0 | 0 | 0 | 0 | 0 | 4 | 20.382 | 20.382 | 0 | 30 | 0 | 0 | 0 | 0 | 0 | 4 | 20.0028 | 20.0028 | 0.2322 | 30
05.06.2025¦13:22:23.241 | 0 | 0 | 0 | 0 | 0 | 4 | 20.382 | 20.382 | 0 | 30 | 0 | 0 | 0 | 0 | 0 | 4 | 20.0028 | 20.0028 | 0.2408 | 30
05.06.2025¦13:22:24.240 | 0 | 0 | 0 | 0 | 0 | 4 | 20.382 | 20.382 | 0 | 30 | 0 | 0 | 0 | 0 | 0 | 4 | 20.0028 | 20.0028 | 0.2537 | 30
05.06.2025¦13:22:25.240 | 0 | 0 | 0 | 0 | 0 | 4 | 20.382 | 20.382 | 0 | 30 | 0 | 0 | 0 | 0 | 0 | 4 | 20.0028 | 20.0028 | 0.2322 | 30
05.06.2025¦13:22:26.240 | 0 | 0 | 0 | 0 | 0 | 4 | 20.382 | 20.382 | 0 | 30 | 0 | 0 | 0 | 0 | 0 | 4 | 20.4294 | 20.4294 | 0.3182 | 30
05.06.2025¦13:22:27.239 | 0 | 0 | 0 | 0 | 0 | 4 | 20.382 | 20.382 | 0 | 30 | 0 | 0 | 0 | 0 | 0 | 4 | 20.4294 | 20.4294 | 0.3182 | 30
05.06.2025¦13:22:28.240 | 0 | 0 | 0 | 0 | 0 | 4 | 20.382 | 20.382 | 0 | 30 | 0 | 0 | 0 | 0 | 0 | 4 | 19.908 | 19.908 | 0.2408 | 30
05.06.2025¦13:22:29.239 | 0 | 0 | 0 | 0 | 0 | 4 | 20.382 | 20.382 | 0 | 30 | 0 | 0 | 0 | 0 | 0 | 4 | 19.908 | 19.908 | 0.2408 | 30
05.06.2025¦13:22:30.239 | 0 | 0 | 0 | 0 | 0 | 4 | 20.4294 | 20.4294 | 0 | 30 | 0 | 0 | 0 | 0 | 0 | 4 | 20.0028 | 20.0028 | 0.2408 | 30
05.06.2025¦13:22:31.240 | 0 | 0 | 0 | 0 | 0 | 4 | 20.4294 | 20.4294 | 0 | 30 | 0 | 0 | 0 | 0 | 0 | 4 | 19.908 | 19.908 | 0.2236 | 30
05.06.2025¦13:22:32.239 | 0 | 0 | 0 | 0 | 0 | 4 | 20.4294 | 20.4294 | 0 | 30 | 0 | 0 | 0 | 0 | 0 | 4 | 19.908 | 19.908 | 0.2236 | 30
05.06.2025¦13:22:33.241 | 0 | 0 | 0 | 0 | 0 | 4 | 20.382 | 20.382 | 0 | 30 | 0 | 0 | 0 | 0 | 0 | 4 | 19.908 | 19.908 | 0.2279 | 30
05.06.2025¦13:22:34.240 | 0 | 0 | 0 | 0 | 0 | 4 | 20.382 | 20.382 | 0 | 30 | 0 | 0 | 0 | 0 | 0 | 4 | 19.9554 | 19.9554 | 0.2322 | 30
05.06.2025¦13:22:35.241 | 0 | 0 | 0 | 0 | 0 | 4 | 20.382 | 20.382 | 0 | 30 | 0 | 0 | 0 | 0 | 0 | 4 | 19.908 | 19.908 | 0.2236 | 30
05.06.2025¦13:22:36.239 | 0 | 0 | 0 | 0 | 0 | 4 | 20.382 | 20.382 | 0 | 30 | 0 | 0 | 0 | 0 | 0 | 4 | 19.908 | 19.908 | 0.2236 | 30
05.06.2025¦13:22:37.240 | 0 | 0 | 0 | 0 | 0 | 4 | 20.382 | 20.382 | 0 | 30 | 0 | 0 | 0 | 0 | 0 | 4 | 19.908 | 19.908 | 0.2322 | 30
05.06.2025¦13:22:38.240 | 0 | 0 | 0 | 0 | 0 | 99 | 0 | 0 | 0 | 30 | 0 | 0 | 0 | 0 | 0 | 4 | 19.908 | 19.908 | 0.2322 | 30
05.06.2025¦13:22:39.240 | 0 | 0 | 0 | 0 | 0 | 99 | 0 | 0 | 0 | 30 | 0 | 0 | 0 | 0 | 0 | 4 | 19.908 | 19.908 | 0.2322 | 30
05.06.2025¦13:22:40.240 | 0 | 0 | 0 | 0 | 0 | 4 | 20.382 | 20.382 | 0 | 30 | 0 | 0 | 0 | 0 | 0 | 4 | 20.4294 | 20.4294 | 0.3483 | 30
05.06.2025¦13:22:41.239 | 0 | 0 | 0 | 0 | 0 | 4 | 20.382 | 20.382 | 0 | 30 | 0 | 0 | 0 | 0 | 0 | 4 | 20.0028 | 20.0028 | 0.2279 | 30
05.06.2025¦13:22:42.241 | 0 | 0 | 0 | 0 | 0 | 4 | 20.382 | 20.382 | 0 | 30 | 0 | 0 | 0 | 0 | 0 | 4 | 19.9554 | 19.9554 | 0.2322 | 30
05.06.2025¦13:22:43.239 | 0 | 0 | 0 | 0 | 0 | 4 | 20.382 | 20.382 | 0 | 30 | 0 | 0 | 0 | 0 | 0 | 4 | 19.9554 | 19.9554 | 0.2322 | 30
05.06.2025¦13:22:44.240 | 0 | 0 | 0 | 0 | 0 | 4 | 20.382 | 20.382 | 0 | 30 | 0 | 0 | 0 | 0 | 0 | 4 | 20.0028 | 20.0028 | 0.2279 | 30
05.06.2025¦13:22:45.239 | 0 | 0 | 0 | 0 | 0 | 4 | 20.382 | 20.382 | 0 | 30 | 0 | 0 | 0 | 0 | 0 | 4 | 19.9554 | 19.9554 | 0.2236 | 30
05.06.2025¦13:22:46.241 | 0 | 0 | 0 | 0 | 0 | 4 | 20.382 | 20.382 | 0 | 30 | 0 | 0 | 0 | 0 | 0 | 4 | 19.9554 | 19.9554 | 0.2279 | 30
05.06.2025¦13:22:47.240 | 0 | 0 | 0 | 0 | 0 | 4 | 20.382 | 20.382 | 0 | 30 | 0 | 0 | 0 | 0 | 0 | 4 | 19.9554 | 19.9554 | 0.2279 | 30
05.06.2025¦13:22:48.239 | 0 | 0 | 0 | 0 | 0 | 4 | 20.4294 | 20.4294 | 0 | 30 | 0 | 0 | 0 | 0 | 0 | 4 | 19.908 | 19.908 | 0.2322 | 30
05.06.2025¦13:22:49.242 | 0 | 0 | 0 | 0 | 0 | 4 | 20.382 | 20.382 | 0 | 30 | 0 | 0 | 0 | 0 | 0 | 4 | 19.9554 | 19.9554 | 0.2408 | 30
| OekoSolve | OekoSolve | OekoSolve | OekoSolve | OekoSolve | OekoSolve | OekoSolve | OekoSolve | OekoSolve | OekoSolve | OekoSolve | OekoSolve | OekoSolve | OekoSolve | OekoSolve | OekoSolve | OekoSolve | OekoSolve | OekoSolve | OekoSolve
| EnMeter_Prec1 | EnMeter_Prec1 | EnMeter_Prec1 | EnMeter_Prec1 | EnMeter_Prec1 | EnMeter_Prec1 | EnMeter_Prec1 | EnMeter_Prec1 | EnMeter_Prec1 | EnMeter_Prec1 | EnMeter_Prec2 | EnMeter_Prec2 | EnMeter_Prec2 | EnMeter_Prec2 | EnMeter_Prec2 | EnMeter_Prec2 | EnMeter_Prec2 | EnMeter_Prec2 | EnMeter_Prec2 | EnMeter_Prec2
| Prec1 P:W | Prec1 WTotal:kWh | Prec1 WDay:kWh | Prec1 WMonth:kWh | Prec1 WYear:kWh | Prec1 State:0 no info available¦1 Off¦2 Startup¦3 Ready¦4 On¦5 Charge¦6 Discharge¦7 Batt Low or Full¦8 Batt Full¦9 Batt low¦10 Finished¦11 Island¦12 Waiting¦91 Maintenance¦99 ERROR | Prec1 Spec Signal | Prec1 V:kV | Prec1 I:mA | Prec1 Info:0 Bit0¦1 Bit1¦2 Bit2¦3 Bit3¦4 HS Ein¦5 Freigabe / Abdeckung vorhanden¦6 Temp. FÃ¼hler aktiv¦7 Temp. FÃ¼hler unterbrochen¦8 Bit8¦9 Bit9¦10 Bit10¦11 Bit11¦12 Bit12¦13 Bit13¦14 Bit14¦15 Bit15¦ | Prec2 P:W | Prec2 WTotal:kWh | Prec2 WDay:kWh | Prec2 WMonth:kWh | Prec2 WYear:kWh | Prec2 State:0 no info available¦1 Off¦2 Startup¦3 Ready¦4 On¦5 Charge¦6 Discharge¦7 Batt Low or Full¦8 Batt Full¦9 Batt low¦10 Finished¦11 Island¦12 Waiting¦91 Maintenance¦99 ERROR | Prec2 Spec Signal | Prec2 V:kV | Prec2 I:mA | Prec2 Info:0 Bit0¦1 Bit1¦2 Bit2¦3 Bit3¦4 HS Ein¦5 Freigabe / Abdeckung vorhanden¦6 Temp. FÃ¼hler aktiv¦7 Temp. FÃ¼hler unterbrochen¦8 Bit8¦9 Bit9¦10 Bit10¦11 Bit11¦12 Bit12¦13 Bit13¦14 Bit14¦15 Bit15¦
05.06.2025¦13:22:50.240 | 0 | 0 | 0 | 0 | 0 | 4 | 20.382 | 20.382 | 0 | 30 | 0 | 0 | 0 | 0 | 0 | 4 | 19.908 | 19.908 | 0.2365 | 30
05.06.2025¦13:22:51.240 | 0 | 0 | 0 | 0 | 0 | 4 | 20.382 | 20.382 | 0 | 30 | 0 | 0 | 0 | 0 | 0 | 4 | 19.9554 | 19.9554 | 0.2322 | 30
05.06.2025¦13:22:52.240 | 0 | 0 | 0 | 0 | 0 | 4 | 20.4294 | 20.4294 | 0 | 30 | 0 | 0 | 0 | 0 | 0 | 4 | 19.908 | 19.908 | 0.2279 | 30
05.06.2025¦13:22:53.240 | 0 | 0 | 0 | 0 | 0 | 4 | 20.4294 | 20.4294 | 0 | 30 | 0 | 0 | 0 | 0 | 0 | 4 | 19.9554 | 19.9554 | 0.2451 | 30
05.06.2025¦13:22:54.240 | 0 | 0 | 0 | 0 | 0 | 4 | 20.382 | 20.382 | 0 | 30 | 0 | 0 | 0 | 0 | 0 | 4 | 19.9554 | 19.9554 | 0.2322 | 30
05.06.2025¦13:22:55.240 | 0 | 0 | 0 | 0 | 0 | 4 | 20.382 | 20.382 | 0 | 30 | 0 | 0 | 0 | 0 | 0 | 4 | 19.9554 | 19.9554 | 0.2537 | 30
05.06.2025¦13:22:56.241 | 0 | 0 | 0 | 0 | 0 | 4 | 20.382 | 20.382 | 0 | 30 | 0 | 0 | 0 | 0 | 0 | 4 | 19.9554 | 19.9554 | 0.2537 | 30
05.06.2025¦13:22:57.240 | 0 | 0 | 0 | 0 | 0 | 4 | 20.382 | 20.382 | 0 | 30 | 0 | 0 | 0 | 0 | 0 | 4 | 19.9554 | 19.9554 | 0.2408 | 30
05.06.2025¦13:22:58.239 | 0 | 0 | 0 | 0 | 0 | 4 | 20.382 | 20.382 | 0 | 30 | 0 | 0 | 0 | 0 | 0 | 4 | 19.9554 | 19.9554 | 0.2408 | 30
05.06.2025¦13:22:59.240 | 0 | 0 | 0 | 0 | 0 | 4 | 20.382 | 20.382 | 0 | 30 | 0 | 0 | 0 | 0 | 0 | 4 | 20.0028 | 20.0028 | 0.2365 | 30
05.06.2025¦13:23:00.240 | 0 | 0 | 0 | 0 | 0 | 4 | 20.382 | 20.382 | 0 | 30 | 0 | 0 | 0 | 0 | 0 | 4 | 19.9554 | 19.9554 | 0.2408 | 30
05.06.2025¦13:23:01.239 | 0 | 0 | 0 | 0 | 0 | 4 | 20.382 | 20.382 | 0 | 30 | 0 | 0 | 0 | 0 | 0 | 4 | 19.9554 | 19.9554 | 0.2408 | 30
05.06.2025¦13:23:02.240 | 0 | 0 | 0 | 0 | 0 | 4 | 20.382 | 20.382 | 0 | 30 | 0 | 0 | 0 | 0 | 0 | 4 | 19.908 | 19.908 | 0.2365 | 30
05.06.2025¦13:23:03.240 | 0 | 0 | 0 | 0 | 0 | 4 | 20.382 | 20.382 | 0 | 30 | 0 | 0 | 0 | 0 | 0 | 4 | 19.908 | 19.908 | 0.2365 | 30
05.06.2025¦13:23:04.239 | 0 | 0 | 0 | 0 | 0 | 4 | 20.382 | 20.382 | 0 | 30 | 0 | 0 | 0 | 0 | 0 | 4 | 19.9554 | 19.9554 | 0.2494 | 30
05.06.2025¦13:23:05.240 | 0 | 0 | 0 | 0 | 0 | 4 | 20.382 | 20.382 | 0 | 30 | 0 | 0 | 0 | 0 | 0 | 4 | 19.9554 | 19.9554 | 0.2451 | 30
05.06.2025¦13:23:06.240 | 0 | 0 | 0 | 0 | 0 | 4 | 20.382 | 20.382 | 0 | 30 | 0 | 0 | 0 | 0 | 0 | 4 | 19.908 | 19.908 | 0.2451 | 30
05.06.2025¦13:23:07.240 | 0 | 0 | 0 | 0 | 0 | 4 | 20.382 | 20.382 | 0 | 30 | 0 | 0 | 0 | 0 | 0 | 4 | 19.9554 | 19.9554 | 0.2451 | 30
05.06.2025¦13:23:08.240 | 0 | 0 | 0 | 0 | 0 | 4 | 20.382 | 20.382 | 0 | 30 | 0 | 0 | 0 | 0 | 0 | 4 | 19.908 | 19.908 | 0.2451 | 30
05.06.2025¦13:23:09.240 | 0 | 0 | 0 | 0 | 0 | 4 | 20.382 | 20.382 | 0 | 30 | 0 | 0 | 0 | 0 | 0 | 4 | 19.908 | 19.908 | 0.2451 | 30
05.06.2025¦13:23:10.241 | 0 | 0 | 0 | 0 | 0 | 4 | 20.382 | 20.382 | 0 | 30 | 0 | 0 | 0 | 0 | 0 | 4 | 19.908 | 19.908 | 0.2451 | 30
05.06.2025¦13:23:11.240 | 0 | 0 | 0 | 0 | 0 | 4 | 20.382 | 20.382 | 0 | 30 | 0 | 0 | 0 | 0 | 0 | 4 | 19.9554 | 19.9554 | 0.2451 | 30
05.06.2025¦13:23:12.240 | 0 | 0 | 0 | 0 | 0 | 99 | 0 | 0 | 0 | 30 | 0 | 0 | 0 | 0 | 0 | 4 | 20.0028 | 20.0028 | 0.2365 | 30
05.06.2025¦13:23:13.239 | 0 | 0 | 0 | 0 | 0 | 99 | 0 | 0 | 0 | 30 | 0 | 0 | 0 | 0 | 0 | 4 | 20.0028 | 20.0028 | 0.2365 | 30
05.06.2025¦13:23:14.240 | 0 | 0 | 0 | 0 | 0 | 4 | 20.4294 | 20.4294 | 0 | 30 | 0 | 0 | 0 | 0 | 0 | 4 | 19.908 | 19.908 | 0.2408 | 30
05.06.2025¦13:23:15.240 | 0 | 0 | 0 | 0 | 0 | 4 | 20.382 | 20.382 | 0 | 30 | 0 | 0 | 0 | 0 | 0 | 4 | 19.9554 | 19.9554 | 0.2494 | 30
05.06.2025¦13:23:16.240 | 0 | 0 | 0 | 0 | 0 | 4 | 20.382 | 20.382 | 0 | 30 | 0 | 0 | 0 | 0 | 0 | 4 | 19.9554 | 19.9554 | 0.2451 | 30
05.06.2025¦13:23:17.241 | 0 | 0 | 0 | 0 | 0 | 4 | 20.382 | 20.382 | 0 | 30 | 0 | 0 | 0 | 0 | 0 | 4 | 19.9554 | 19.9554 | 0.2451 | 30
05.06.2025¦13:23:18.239 | 0 | 0 | 0 | 0 | 0 | 4 | 20.382 | 20.382 | 0 | 30 | 0 | 0 | 0 | 0 | 0 | 4 | 19.908 | 19.908 | 0.2451 | 30
05.06.2025¦13:23:19.240 | 0 | 0 | 0 | 0 | 0 | 4 | 20.382 | 20.382 | 0 | 30 | 0 | 0 | 0 | 0 | 0 | 4 | 19.9554 | 19.9554 | 0.2322 | 30
| OekoSolve | OekoSolve | OekoSolve | OekoSolve | OekoSolve | OekoSolve | OekoSolve | OekoSolve | OekoSolve | OekoSolve | OekoSolve | OekoSolve | OekoSolve | OekoSolve | OekoSolve | OekoSolve | OekoSolve | OekoSolve | OekoSolve | OekoSolve
| EnMeter_Prec1 | EnMeter_Prec1 | EnMeter_Prec1 | EnMeter_Prec1 | EnMeter_Prec1 | EnMeter_Prec1 | EnMeter_Prec1 | EnMeter_Prec1 | EnMeter_Prec1 | EnMeter_Prec1 | EnMeter_Prec2 | EnMeter_Prec2 | EnMeter_Prec2 | EnMeter_Prec2 | EnMeter_Prec2 | EnMeter_Prec2 | EnMeter_Prec2 | EnMeter_Prec2 | EnMeter_Prec2 | EnMeter_Prec2
| Prec1 P:W | Prec1 WTotal:kWh | Prec1 WDay:kWh | Prec1 WMonth:kWh | Prec1 WYear:kWh | Prec1 State:0 no info available¦1 Off¦2 Startup¦3 Ready¦4 On¦5 Charge¦6 Discharge¦7 Batt Low or Full¦8 Batt Full¦9 Batt low¦10 Finished¦11 Island¦12 Waiting¦91 Maintenance¦99 ERROR | Prec1 Spec Signal | Prec1 V:kV | Prec1 I:mA | Prec1 Info:0 Bit0¦1 Bit1¦2 Bit2¦3 Bit3¦4 HS Ein¦5 Freigabe / Abdeckung vorhanden¦6 Temp. FÃ¼hler aktiv¦7 Temp. FÃ¼hler unterbrochen¦8 Bit8¦9 Bit9¦10 Bit10¦11 Bit11¦12 Bit12¦13 Bit13¦14 Bit14¦15 Bit15¦ | Prec2 P:W | Prec2 WTotal:kWh | Prec2 WDay:kWh | Prec2 WMonth:kWh | Prec2 WYear:kWh | Prec2 State:0 no info available¦1 Off¦2 Startup¦3 Ready¦4 On¦5 Charge¦6 Discharge¦7 Batt Low or Full¦8 Batt Full¦9 Batt low¦10 Finished¦11 Island¦12 Waiting¦91 Maintenance¦99 ERROR | Prec2 Spec Signal | Prec2 V:kV | Prec2 I:mA | Prec2 Info:0 Bit0¦1 Bit1¦2 Bit2¦3 Bit3¦4 HS Ein¦5 Freigabe / Abdeckung vorhanden¦6 Temp. FÃ¼hler aktiv¦7 Temp. FÃ¼hler unterbrochen¦8 Bit8¦9 Bit9¦10 Bit10¦11 Bit11¦12 Bit12¦13 Bit13¦14 Bit14¦15 Bit15¦
05.06.2025¦13:23:20.239 | 0 | 0 | 0 | 0 | 0 | 4 | 20.382 | 20.382 | 0 | 30 | 0 | 0 | 0 | 0 | 0 | 4 | 19.9554 | 19.9554 | 0.2322 | 30
05.06.2025¦13:23:21.240 | 0 | 0 | 0 | 0 | 0 | 4 | 20.382 | 20.382 | 0 | 30 | 0 | 0 | 0 | 0 | 0 | 4 | 19.908 | 19.908 | 0.2365 | 30
05.06.2025¦13:23:22.240 | 0 | 0 | 0 | 0 | 0 | 4 | 20.382 | 20.382 | 0 | 30 | 0 | 0 | 0 | 0 | 0 | 4 | 19.9554 | 19.9554 | 0.2451 | 30
05.06.2025¦13:23:23.241 | 0 | 0 | 0 | 0 | 0 | 4 | 20.382 | 20.382 | 0 | 30 | 0 | 0 | 0 | 0 | 0 | 4 | 19.9554 | 19.9554 | 0.2322 | 30
05.06.2025¦13:23:24.240 | 0 | 0 | 0 | 0 | 0 | 4 | 20.382 | 20.382 | 0 | 30 | 0 | 0 | 0 | 0 | 0 | 4 | 19.9554 | 19.9554 | 0.2322 | 30
05.06.2025¦13:23:25.240 | 0 | 0 | 0 | 0 | 0 | 4 | 20.382 | 20.382 | 0 | 30 | 0 | 0 | 0 | 0 | 0 | 4 | 19.9554 | 19.9554 | 0.2408 | 30
05.06.2025¦13:23:26.239 | 0 | 0 | 0 | 0 | 0 | 4 | 20.382 | 20.382 | 0 | 30 | 0 | 0 | 0 | 0 | 0 | 4 | 19.9554 | 19.9554 | 0.2408 | 30
05.06.2025¦13:23:27.240 | 0 | 0 | 0 | 0 | 0 | 4 | 20.382 | 20.382 | 0 | 30 | 0 | 0 | 0 | 0 | 0 | 4 | 19.9554 | 19.9554 | 0.2322 | 30
05.06.2025¦13:23:28.239 | 0 | 0 | 0 | 0 | 0 | 4 | 20.382 | 20.382 | 0 | 30 | 0 | 0 | 0 | 0 | 0 | 4 | 19.908 | 19.908 | 0.2451 | 30
05.06.2025¦13:23:29.240 | 0 | 0 | 0 | 0 | 0 | 4 | 20.382 | 20.382 | 0 | 30 | 0 | 0 | 0 | 0 | 0 | 4 | 19.9554 | 19.9554 | 0.2451 | 30
05.06.2025¦13:23:30.239 | 0 | 0 | 0 | 0 | 0 | 4 | 20.382 | 20.382 | 0 | 30 | 0 | 0 | 0 | 0 | 0 | 4 | 19.908 | 19.908 | 0.2408 | 30
05.06.2025¦13:23:31.240 | 0 | 0 | 0 | 0 | 0 | 4 | 20.382 | 20.382 | 0 | 30 | 0 | 0 | 0 | 0 | 0 | 4 | 19.9554 | 19.9554 | 0.2279 | 30
05.06.2025¦13:23:32.240 | 0 | 0 | 0 | 0 | 0 | 4 | 20.382 | 20.382 | 0 | 30 | 0 | 0 | 0 | 0 | 0 | 4 | 20.0028 | 20.0028 | 0.2236 | 30
05.06.2025¦13:23:33.239 | 0 | 0 | 0 | 0 | 0 | 4 | 20.382 | 20.382 | 0 | 30 | 0 | 0 | 0 | 0 | 0 | 4 | 20.0028 | 20.0028 | 0.2236 | 30
05.06.2025¦13:23:34.240 | 0 | 0 | 0 | 0 | 0 | 4 | 20.4294 | 20.4294 | 0 | 30 | 0 | 0 | 0 | 0 | 0 | 4 | 19.908 | 19.908 | 0.2408 | 30
05.06.2025¦13:23:35.239 | 0 | 0 | 0 | 0 | 0 | 4 | 20.4294 | 20.4294 | 0 | 30 | 0 | 0 | 0 | 0 | 0 | 4 | 19.908 | 19.908 | 0.2408 | 30
05.06.2025¦13:23:36.240 | 0 | 0 | 0 | 0 | 0 | 4 | 20.382 | 20.382 | 0 | 30 | 0 | 0 | 0 | 0 | 0 | 4 | 19.908 | 19.908 | 0.2451 | 30
05.06.2025¦13:23:37.239 | 0 | 0 | 0 | 0 | 0 | 4 | 20.382 | 20.382 | 0 | 30 | 0 | 0 | 0 | 0 | 0 | 4 | 19.908 | 19.908 | 0.2451 | 30
05.06.2025¦13:23:38.240 | 0 | 0 | 0 | 0 | 0 | 4 | 20.382 | 20.382 | 0 | 30 | 0 | 0 | 0 | 0 | 0 | 4 | 19.9554 | 19.9554 | 0.2408 | 30
05.06.2025¦13:23:39.240 | 0 | 0 | 0 | 0 | 0 | 4 | 20.4294 | 20.4294 | 0 | 30 | 0 | 0 | 0 | 0 | 0 | 4 | 19.9554 | 19.9554 | 0.2322 | 30
05.06.2025¦13:23:40.240 | 0 | 0 | 0 | 0 | 0 | 4 | 20.4294 | 20.4294 | 0 | 30 | 0 | 0 | 0 | 0 | 0 | 4 | 20.0028 | 20.0028 | 0.2365 | 30
05.06.2025¦13:23:41.240 | 0 | 0 | 0 | 0 | 0 | 4 | 20.4294 | 20.4294 | 0 | 30 | 0 | 0 | 0 | 0 | 0 | 4 | 19.9554 | 19.9554 | 0.2537 | 30
05.06.2025¦13:23:42.240 | 0 | 0 | 0 | 0 | 0 | 4 | 20.382 | 20.382 | 0 | 30 | 0 | 0 | 0 | 0 | 0 | 4 | 19.9554 | 19.9554 | 0.2494 | 30
05.06.2025¦13:23:43.240 | 0 | 0 | 0 | 0 | 0 | 4 | 20.382 | 20.382 | 0 | 30 | 0 | 0 | 0 | 0 | 0 | 4 | 19.9554 | 19.9554 | 0.2494 | 30
05.06.2025¦13:23:44.240 | 0 | 0 | 0 | 0 | 0 | 4 | 20.382 | 20.382 | 0 | 30 | 0 | 0 | 0 | 0 | 0 | 4 | 19.9554 | 19.9554 | 0.2451 | 30
05.06.2025¦13:23:45.242 | 0 | 0 | 0 | 0 | 0 | 4 | 20.382 | 20.382 | 0 | 30 | 0 | 0 | 0 | 0 | 0 | 4 | 19.9554 | 19.9554 | 0.2623 | 30
05.06.2025¦13:23:46.240 | 0 | 0 | 0 | 0 | 0 | 4 | 20.382 | 20.382 | 0 | 30 | 0 | 0 | 0 | 0 | 0 | 4 | 19.9554 | 19.9554 | 0.2623 | 30
05.06.2025¦13:23:47.239 | 0 | 0 | 0 | 0 | 0 | 4 | 20.382 | 20.382 | 0 | 30 | 0 | 0 | 0 | 0 | 0 | 4 | 19.908 | 19.908 | 0.2494 | 30
05.06.2025¦13:23:48.239 | 0 | 0 | 0 | 0 | 0 | 4 | 20.382 | 20.382 | 0 | 30 | 0 | 0 | 0 | 0 | 0 | 4 | 20.0028 | 20.0028 | 0.2537 | 30
05.06.2025¦13:23:49.240 | 0 | 0 | 0 | 0 | 0 | 4 | 20.382 | 20.382 | 0 | 30 | 0 | 0 | 0 | 0 | 0 | 4 | 19.9554 | 19.9554 | 0.2408 | 30
| OekoSolve | OekoSolve | OekoSolve | OekoSolve | OekoSolve | OekoSolve | OekoSolve | OekoSolve | OekoSolve | OekoSolve | OekoSolve | OekoSolve | OekoSolve | OekoSolve | OekoSolve | OekoSolve | OekoSolve | OekoSolve | OekoSolve | OekoSolve
| EnMeter_Prec1 | EnMeter_Prec1 | EnMeter_Prec1 | EnMeter_Prec1 | EnMeter_Prec1 | EnMeter_Prec1 | EnMeter_Prec1 | EnMeter_Prec1 | EnMeter_Prec1 | EnMeter_Prec1 | EnMeter_Prec2 | EnMeter_Prec2 | EnMeter_Prec2 | EnMeter_Prec2 | EnMeter_Prec2 | EnMeter_Prec2 | EnMeter_Prec2 | EnMeter_Prec2 | EnMeter_Prec2 | EnMeter_Prec2
| Prec1 P:W | Prec1 WTotal:kWh | Prec1 WDay:kWh | Prec1 WMonth:kWh | Prec1 WYear:kWh | Prec1 State:0 no info available¦1 Off¦2 Startup¦3 Ready¦4 On¦5 Charge¦6 Discharge¦7 Batt Low or Full¦8 Batt Full¦9 Batt low¦10 Finished¦11 Island¦12 Waiting¦91 Maintenance¦99 ERROR | Prec1 Spec Signal | Prec1 V:kV | Prec1 I:mA | Prec1 Info:0 Bit0¦1 Bit1¦2 Bit2¦3 Bit3¦4 HS Ein¦5 Freigabe / Abdeckung vorhanden¦6 Temp. FÃ¼hler aktiv¦7 Temp. FÃ¼hler unterbrochen¦8 Bit8¦9 Bit9¦10 Bit10¦11 Bit11¦12 Bit12¦13 Bit13¦14 Bit14¦15 Bit15¦ | Prec2 P:W | Prec2 WTotal:kWh | Prec2 WDay:kWh | Prec2 WMonth:kWh | Prec2 WYear:kWh | Prec2 State:0 no info available¦1 Off¦2 Startup¦3 Ready¦4 On¦5 Charge¦6 Discharge¦7 Batt Low or Full¦8 Batt Full¦9 Batt low¦10 Finished¦11 Island¦12 Waiting¦91 Maintenance¦99 ERROR | Prec2 Spec Signal | Prec2 V:kV | Prec2 I:mA | Prec2 Info:0 Bit0¦1 Bit1¦2 Bit2¦3 Bit3¦4 HS Ein¦5 Freigabe / Abdeckung vorhanden¦6 Temp. FÃ¼hler aktiv¦7 Temp. FÃ¼hler unterbrochen¦8 Bit8¦9 Bit9¦10 Bit10¦11 Bit11¦12 Bit12¦13 Bit13¦14 Bit14¦15 Bit15¦
05.06.2025¦13:23:50.239 | 0 | 0 | 0 | 0 | 0 | 4 | 20.382 | 20.382 | 0 | 30 | 0 | 0 | 0 | 0 | 0 | 4 | 19.9554 | 19.9554 | 0.2537 | 30
05.06.2025¦13:23:51.240 | 0 | 0 | 0 | 0 | 0 | 4 | 20.382 | 20.382 | 0 | 30 | 0 | 0 | 0 | 0 | 0 | 4 | 20.0028 | 20.0028 | 0.2537 | 30
05.06.2025¦13:23:52.241 | 0 | 0 | 0 | 0 | 0 | 4 | 20.382 | 20.382 | 0 | 30 | 0 | 0 | 0 | 0 | 0 | 4 | 19.9554 | 19.9554 | 0.258 | 30
05.06.2025¦13:23:53.240 | 0 | 0 | 0 | 0 | 0 | 4 | 20.4294 | 20.4294 | 0 | 30 | 0 | 0 | 0 | 0 | 0 | 4 | 20.0028 | 20.0028 | 0.2752 | 30
05.06.2025¦13:23:54.239 | 0 | 0 | 0 | 0 | 0 | 4 | 20.4294 | 20.4294 | 0 | 30 | 0 | 0 | 0 | 0 | 0 | 4 | 20.0028 | 20.0028 | 0.2752 | 30
05.06.2025¦13:23:55.240 | 0 | 0 | 0 | 0 | 0 | 4 | 20.382 | 20.382 | 0 | 30 | 0 | 0 | 0 | 0 | 0 | 4 | 19.908 | 19.908 | 0.2494 | 30
05.06.2025¦13:23:56.239 | 0 | 0 | 0 | 0 | 0 | 4 | 20.382 | 20.382 | 0 | 30 | 0 | 0 | 0 | 0 | 0 | 4 | 19.908 | 19.908 | 0.2494 | 30
05.06.2025¦13:23:57.240 | 0 | 0 | 0 | 0 | 0 | 4 | 20.382 | 20.382 | 0 | 30 | 0 | 0 | 0 | 0 | 0 | 4 | 19.908 | 19.908 | 0.2537 | 30
05.06.2025¦13:23:58.240 | 0 | 0 | 0 | 0 | 0 | 4 | 20.382 | 20.382 | 0 | 30 | 0 | 0 | 0 | 0 | 0 | 4 | 19.9554 | 19.9554 | 0.2752 | 30
05.06.2025¦13:23:59.241 | 0 | 0 | 0 | 0 | 0 | 4 | 20.382 | 20.382 | 0 | 30 | 0 | 0 | 0 | 0 | 0 | 4 | 19.908 | 19.908 | 0.2451 | 30
05.06.2025¦13:24:00.239 | 0 | 0 | 0 | 0 | 0 | 4 | 20.382 | 20.382 | 0 | 30 | 0 | 0 | 0 | 0 | 0 | 4 | 20.0028 | 20.0028 | 0.2494 | 30
05.06.2025¦13:24:01.240 | 0 | 0 | 0 | 0 | 0 | 4 | 20.4294 | 20.4294 | 0 | 30 | 0 | 0 | 0 | 0 | 0 | 4 | 19.9554 | 19.9554 | 0.2666 | 30
05.06.2025¦13:24:02.240 | 0 | 0 | 0 | 0 | 0 | 4 | 20.382 | 20.382 | 0 | 30 | 0 | 0 | 0 | 0 | 0 | 4 | 20.0028 | 20.0028 | 0.2494 | 30
05.06.2025¦13:24:03.240 | 0 | 0 | 0 | 0 | 0 | 4 | 20.382 | 20.382 | 0 | 30 | 0 | 0 | 0 | 0 | 0 | 4 | 19.9554 | 19.9554 | 0.258 | 30
05.06.2025¦13:24:04.239 | 0 | 0 | 0 | 0 | 0 | 4 | 20.382 | 20.382 | 0 | 30 | 0 | 0 | 0 | 0 | 0 | 4 | 19.9554 | 19.9554 | 0.258 | 30
05.06.2025¦13:24:05.240 | 0 | 0 | 0 | 0 | 0 | 4 | 20.382 | 20.382 | 0 | 30 | 0 | 0 | 0 | 0 | 0 | 4 | 19.908 | 19.908 | 0.2365 | 30
05.06.2025¦13:24:06.239 | 0 | 0 | 0 | 0 | 0 | 4 | 20.382 | 20.382 | 0 | 30 | 0 | 0 | 0 | 0 | 0 | 4 | 19.9554 | 19.9554 | 0.258 | 30
05.06.2025¦13:24:07.240 | 0 | 0 | 0 | 0 | 0 | 4 | 20.382 | 20.382 | 0 | 30 | 0 | 0 | 0 | 0 | 0 | 4 | 19.9554 | 19.9554 | 0.2408 | 30
05.06.2025¦13:24:08.240 | 0 | 0 | 0 | 0 | 0 | 4 | 20.4294 | 20.4294 | 0 | 30 | 0 | 0 | 0 | 0 | 0 | 4 | 19.908 | 19.908 | 0.2623 | 30
05.06.2025¦13:24:09.239 | 0 | 0 | 0 | 0 | 0 | 4 | 20.4294 | 20.4294 | 0 | 30 | 0 | 0 | 0 | 0 | 0 | 4 | 19.908 | 19.908 | 0.2623 | 30
05.06.2025¦13:24:10.240 | 0 | 0 | 0 | 0 | 0 | 4 | 20.382 | 20.382 | 0 | 30 | 0 | 0 | 0 | 0 | 0 | 4 | 20.0028 | 20.0028 | 0.2666 | 30
05.06.2025¦13:24:11.239 | 0 | 0 | 0 | 0 | 0 | 4 | 20.382 | 20.382 | 0 | 30 | 0 | 0 | 0 | 0 | 0 | 4 | 20.0028 | 20.0028 | 0.2666 | 30
05.06.2025¦13:24:12.240 | 0 | 0 | 0 | 0 | 0 | 4 | 20.382 | 20.382 | 0 | 30 | 0 | 0 | 0 | 0 | 0 | 4 | 19.9554 | 19.9554 | 0.2451 | 30
05.06.2025¦13:24:13.240 | 0 | 0 | 0 | 0 | 0 | 4 | 20.382 | 20.382 | 0 | 30 | 0 | 0 | 0 | 0 | 0 | 4 | 19.908 | 19.908 | 0.2623 | 30
05.06.2025¦13:24:14.239 | 0 | 0 | 0 | 0 | 0 | 4 | 20.382 | 20.382 | 0 | 30 | 0 | 0 | 0 | 0 | 0 | 4 | 19.9554 | 19.9554 | 0.2494 | 30
05.06.2025¦13:24:15.239 | 0 | 0 | 0 | 0 | 0 | 4 | 20.382 | 20.382 | 0 | 30 | 0 | 0 | 0 | 0 | 0 | 4 | 19.908 | 19.908 | 0.2752 | 30
05.06.2025¦13:24:16.240 | 0 | 0 | 0 | 0 | 0 | 4 | 20.382 | 20.382 | 0 | 30 | 0 | 0 | 0 | 0 | 0 | 4 | 19.908 | 19.908 | 0.2752 | 30
05.06.2025¦13:24:17.240 | 0 | 0 | 0 | 0 | 0 | 4 | 20.382 | 20.382 | 0 | 30 | 0 | 0 | 0 | 0 | 0 | 4 | 19.908 | 19.908 | 0.2623 | 30
05.06.2025¦13:24:18.240 | 0 | 0 | 0 | 0 | 0 | 4 | 20.382 | 20.382 | 0 | 30 | 0 | 0 | 0 | 0 | 0 | 4 | 19.908 | 19.908 | 0.2623 | 30
05.06.2025¦13:24:19.240 | 0 | 0 | 0 | 0 | 0 | 4 | 20.4294 | 20.4294 | 0 | 30 | 0 | 0 | 0 | 0 | 0 | 4 | 19.908 | 19.908 | 0.2752 | 30
| OekoSolve | OekoSolve | OekoSolve | OekoSolve | OekoSolve | OekoSolve | OekoSolve | OekoSolve | OekoSolve | OekoSolve | OekoSolve | OekoSolve | OekoSolve | OekoSolve | OekoSolve | OekoSolve | OekoSolve | OekoSolve | OekoSolve | OekoSolve
| EnMeter_Prec1 | EnMeter_Prec1 | EnMeter_Prec1 | EnMeter_Prec1 | EnMeter_Prec1 | EnMeter_Prec1 | EnMeter_Prec1 | EnMeter_Prec1 | EnMeter_Prec1 | EnMeter_Prec1 | EnMeter_Prec2 | EnMeter_Prec2 | EnMeter_Prec2 | EnMeter_Prec2 | EnMeter_Prec2 | EnMeter_Prec2 | EnMeter_Prec2 | EnMeter_Prec2 | EnMeter_Prec2 | EnMeter_Prec2
| Prec1 P:W | Prec1 WTotal:kWh | Prec1 WDay:kWh | Prec1 WMonth:kWh | Prec1 WYear:kWh | Prec1 State:0 no info available¦1 Off¦2 Startup¦3 Ready¦4 On¦5 Charge¦6 Discharge¦7 Batt Low or Full¦8 Batt Full¦9 Batt low¦10 Finished¦11 Island¦12 Waiting¦91 Maintenance¦99 ERROR | Prec1 Spec Signal | Prec1 V:kV | Prec1 I:mA | Prec1 Info:0 Bit0¦1 Bit1¦2 Bit2¦3 Bit3¦4 HS Ein¦5 Freigabe / Abdeckung vorhanden¦6 Temp. FÃ¼hler aktiv¦7 Temp. FÃ¼hler unterbrochen¦8 Bit8¦9 Bit9¦10 Bit10¦11 Bit11¦12 Bit12¦13 Bit13¦14 Bit14¦15 Bit15¦ | Prec2 P:W | Prec2 WTotal:kWh | Prec2 WDay:kWh | Prec2 WMonth:kWh | Prec2 WYear:kWh | Prec2 State:0 no info available¦1 Off¦2 Startup¦3 Ready¦4 On¦5 Charge¦6 Discharge¦7 Batt Low or Full¦8 Batt Full¦9 Batt low¦10 Finished¦11 Island¦12 Waiting¦91 Maintenance¦99 ERROR | Prec2 Spec Signal | Prec2 V:kV | Prec2 I:mA | Prec2 Info:0 Bit0¦1 Bit1¦2 Bit2¦3 Bit3¦4 HS Ein¦5 Freigabe / Abdeckung vorhanden¦6 Temp. FÃ¼hler aktiv¦7 Temp. FÃ¼hler unterbrochen¦8 Bit8¦9 Bit9¦10 Bit10¦11 Bit11¦12 Bit12¦13 Bit13¦14 Bit14¦15 Bit15¦
05.06.2025¦13:24:20.241 | 0 | 0 | 0 | 0 | 0 | 4 | 20.4294 | 20.4294 | 0 | 30 | 0 | 0 | 0 | 0 | 0 | 4 | 19.9554 | 19.9554 | 0.258 | 30
05.06.2025¦13:24:21.239 | 0 | 0 | 0 | 0 | 0 | 4 | 20.4294 | 20.4294 | 0 | 30 | 0 | 0 | 0 | 0 | 0 | 4 | 19.9554 | 19.9554 | 0.258 | 30
05.06.2025¦13:24:22.239 | 0 | 0 | 0 | 0 | 0 | 4 | 20.4294 | 20.4294 | 0 | 30 | 0 | 0 | 0 | 0 | 0 | 4 | 19.9554 | 19.9554 | 0.258 | 30
05.06.2025¦13:24:23.240 | 0 | 0 | 0 | 0 | 0 | 4 | 20.382 | 20.382 | 0 | 30 | 0 | 0 | 0 | 0 | 0 | 4 | 20.0028 | 20.0028 | 0.258 | 30
05.06.2025¦13:24:24.240 | 0 | 0 | 0 | 0 | 0 | 4 | 20.382 | 20.382 | 0 | 30 | 0 | 0 | 0 | 0 | 0 | 4 | 19.908 | 19.908 | 0.2537 | 30
05.06.2025¦13:24:25.239 | 0 | 0 | 0 | 0 | 0 | 4 | 20.382 | 20.382 | 0 | 30 | 0 | 0 | 0 | 0 | 0 | 4 | 19.908 | 19.908 | 0.2537 | 30
05.06.2025¦13:24:26.240 | 0 | 0 | 0 | 0 | 0 | 4 | 20.382 | 20.382 | 0 | 30 | 0 | 0 | 0 | 0 | 0 | 4 | 20.0028 | 20.0028 | 0.2666 | 30
05.06.2025¦13:24:27.239 | 0 | 0 | 0 | 0 | 0 | 4 | 20.382 | 20.382 | 0 | 30 | 0 | 0 | 0 | 0 | 0 | 4 | 20.0028 | 20.0028 | 0.2666 | 30
05.06.2025¦13:24:28.239 | 0 | 0 | 0 | 0 | 0 | 4 | 20.382 | 20.382 | 0 | 30 | 0 | 0 | 0 | 0 | 0 | 4 | 19.908 | 19.908 | 0.258 | 30
05.06.2025¦13:24:29.240 | 0 | 0 | 0 | 0 | 0 | 4 | 20.382 | 20.382 | 0 | 30 | 0 | 0 | 0 | 0 | 0 | 4 | 20.0028 | 20.0028 | 0.2623 | 30
05.06.2025¦13:24:30.240 | 0 | 0 | 0 | 0 | 0 | 4 | 20.382 | 20.382 | 0 | 30 | 0 | 0 | 0 | 0 | 0 | 4 | 20.0028 | 20.0028 | 0.2623 | 30
05.06.2025¦13:24:31.240 | 0 | 0 | 0 | 0 | 0 | 99 | 0 | 0 | 0 | 30 | 0 | 0 | 0 | 0 | 0 | 4 | 19.9554 | 19.9554 | 0.258 | 30
05.06.2025¦13:24:32.240 | 0 | 0 | 0 | 0 | 0 | 4 | 20.382 | 20.382 | 0 | 30 | 0 | 0 | 0 | 0 | 0 | 4 | 19.908 | 19.908 | 0.258 | 30
05.06.2025¦13:24:33.239 | 0 | 0 | 0 | 0 | 0 | 4 | 20.382 | 20.382 | 0 | 30 | 0 | 0 | 0 | 0 | 0 | 4 | 19.908 | 19.908 | 0.258 | 30
05.06.2025¦13:24:34.240 | 0 | 0 | 0 | 0 | 0 | 4 | 20.382 | 20.382 | 0 | 30 | 0 | 0 | 0 | 0 | 0 | 4 | 19.908 | 19.908 | 0.258 | 30
05.06.2025¦13:24:35.240 | 0 | 0 | 0 | 0 | 0 | 4 | 20.382 | 20.382 | 0 | 30 | 0 | 0 | 0 | 0 | 0 | 4 | 20.0028 | 20.0028 | 0.2623 | 30
05.06.2025¦13:24:36.240 | 0 | 0 | 0 | 0 | 0 | 4 | 20.382 | 20.382 | 0 | 30 | 0 | 0 | 0 | 0 | 0 | 4 | 19.908 | 19.908 | 0.2666 | 30
05.06.2025¦13:24:37.240 | 0 | 0 | 0 | 0 | 0 | 4 | 20.382 | 20.382 | 0 | 30 | 0 | 0 | 0 | 0 | 0 | 4 | 20.0028 | 20.0028 | 0.2537 | 30
05.06.2025¦13:24:38.240 | 0 | 0 | 0 | 0 | 0 | 4 | 20.382 | 20.382 | 0 | 30 | 0 | 0 | 0 | 0 | 0 | 4 | 19.9554 | 19.9554 | 0.258 | 30
05.06.2025¦13:24:39.240 | 0 | 0 | 0 | 0 | 0 | 4 | 20.382 | 20.382 | 0 | 30 | 0 | 0 | 0 | 0 | 0 | 4 | 20.0028 | 20.0028 | 0.2451 | 30
05.06.2025¦13:24:40.240 | 0 | 0 | 0 | 0 | 0 | 4 | 20.382 | 20.382 | 0 | 30 | 0 | 0 | 0 | 0 | 0 | 4 | 19.908 | 19.908 | 0.2537 | 30
05.06.2025¦13:24:41.241 | 0 | 0 | 0 | 0 | 0 | 4 | 20.382 | 20.382 | 0 | 30 | 0 | 0 | 0 | 0 | 0 | 4 | 19.908 | 19.908 | 0.2537 | 30
05.06.2025¦13:24:42.240 | 0 | 0 | 0 | 0 | 0 | 4 | 20.382 | 20.382 | 0 | 30 | 0 | 0 | 0 | 0 | 0 | 4 | 19.908 | 19.908 | 0.2451 | 30
05.06.2025¦13:24:43.240 | 0 | 0 | 0 | 0 | 0 | 4 | 20.382 | 20.382 | 0 | 30 | 0 | 0 | 0 | 0 | 0 | 4 | 19.9554 | 19.9554 | 0.258 | 30
05.06.2025¦13:24:44.239 | 0 | 0 | 0 | 0 | 0 | 4 | 20.382 | 20.382 | 0 | 30 | 0 | 0 | 0 | 0 | 0 | 4 | 19.9554 | 19.9554 | 0.258 | 30
05.06.2025¦13:24:45.240 | 0 | 0 | 0 | 0 | 0 | 4 | 20.382 | 20.382 | 0 | 30 | 0 | 0 | 0 | 0 | 0 | 4 | 20.0028 | 20.0028 | 0.2795 | 30
05.06.2025¦13:24:46.240 | 0 | 0 | 0 | 0 | 0 | 4 | 20.4294 | 20.4294 | 0 | 30 | 0 | 0 | 0 | 0 | 0 | 4 | 20.0028 | 20.0028 | 0.2752 | 30
05.06.2025¦13:24:47.240 | 0 | 0 | 0 | 0 | 0 | 4 | 20.382 | 20.382 | 0 | 30 | 0 | 0 | 0 | 0 | 0 | 4 | 19.908 | 19.908 | 0.2623 | 30
05.06.2025¦13:24:48.240 | 0 | 0 | 0 | 0 | 0 | 4 | 20.382 | 20.382 | 0 | 30 | 0 | 0 | 0 | 0 | 0 | 4 | 19.9554 | 19.9554 | 0.258 | 30
05.06.2025¦13:24:49.240 | 0 | 0 | 0 | 0 | 0 | 4 | 20.382 | 20.382 | 0 | 30 | 0 | 0 | 0 | 0 | 0 | 4 | 19.9554 | 19.9554 | 0.2623 | 30
| OekoSolve | OekoSolve | OekoSolve | OekoSolve | OekoSolve | OekoSolve | OekoSolve | OekoSolve | OekoSolve | OekoSolve | OekoSolve | OekoSolve | OekoSolve | OekoSolve | OekoSolve | OekoSolve | OekoSolve | OekoSolve | OekoSolve | OekoSolve
| EnMeter_Prec1 | EnMeter_Prec1 | EnMeter_Prec1 | EnMeter_Prec1 | EnMeter_Prec1 | EnMeter_Prec1 | EnMeter_Prec1 | EnMeter_Prec1 | EnMeter_Prec1 | EnMeter_Prec1 | EnMeter_Prec2 | EnMeter_Prec2 | EnMeter_Prec2 | EnMeter_Prec2 | EnMeter_Prec2 | EnMeter_Prec2 | EnMeter_Prec2 | EnMeter_Prec2 | EnMeter_Prec2 | EnMeter_Prec2
| Prec1 P:W | Prec1 WTotal:kWh | Prec1 WDay:kWh | Prec1 WMonth:kWh | Prec1 WYear:kWh | Prec1 State:0 no info available¦1 Off¦2 Startup¦3 Ready¦4 On¦5 Charge¦6 Discharge¦7 Batt Low or Full¦8 Batt Full¦9 Batt low¦10 Finished¦11 Island¦12 Waiting¦91 Maintenance¦99 ERROR | Prec1 Spec Signal | Prec1 V:kV | Prec1 I:mA | Prec1 Info:0 Bit0¦1 Bit1¦2 Bit2¦3 Bit3¦4 HS Ein¦5 Freigabe / Abdeckung vorhanden¦6 Temp. FÃ¼hler aktiv¦7 Temp. FÃ¼hler unterbrochen¦8 Bit8¦9 Bit9¦10 Bit10¦11 Bit11¦12 Bit12¦13 Bit13¦14 Bit14¦15 Bit15¦ | Prec2 P:W | Prec2 WTotal:kWh | Prec2 WDay:kWh | Prec2 WMonth:kWh | Prec2 WYear:kWh | Prec2 State:0 no info available¦1 Off¦2 Startup¦3 Ready¦4 On¦5 Charge¦6 Discharge¦7 Batt Low or Full¦8 Batt Full¦9 Batt low¦10 Finished¦11 Island¦12 Waiting¦91 Maintenance¦99 ERROR | Prec2 Spec Signal | Prec2 V:kV | Prec2 I:mA | Prec2 Info:0 Bit0¦1 Bit1¦2 Bit2¦3 Bit3¦4 HS Ein¦5 Freigabe / Abdeckung vorhanden¦6 Temp. FÃ¼hler aktiv¦7 Temp. FÃ¼hler unterbrochen¦8 Bit8¦9 Bit9¦10 Bit10¦11 Bit11¦12 Bit12¦13 Bit13¦14 Bit14¦15 Bit15¦
05.06.2025¦13:24:50.240 | 0 | 0 | 0 | 0 | 0 | 4 | 20.382 | 20.382 | 0 | 30 | 0 | 0 | 0 | 0 | 0 | 4 | 19.9554 | 19.9554 | 0.2623 | 30
05.06.2025¦13:24:51.239 | 0 | 0 | 0 | 0 | 0 | 4 | 20.382 | 20.382 | 0 | 30 | 0 | 0 | 0 | 0 | 0 | 4 | 19.9554 | 19.9554 | 0.2623 | 30
05.06.2025¦13:24:52.240 | 0 | 0 | 0 | 0 | 0 | 4 | 20.382 | 20.382 | 0 | 30 | 0 | 0 | 0 | 0 | 0 | 4 | 19.8606 | 19.8606 | 0.2752 | 30
05.06.2025¦13:24:53.240 | 0 | 0 | 0 | 0 | 0 | 4 | 20.382 | 20.382 | 0 | 30 | 0 | 0 | 0 | 0 | 0 | 4 | 19.9554 | 19.9554 | 0.258 | 30
05.06.2025¦13:24:54.240 | 0 | 0 | 0 | 0 | 0 | 4 | 20.382 | 20.382 | 0 | 30 | 0 | 0 | 0 | 0 | 0 | 4 | 19.908 | 19.908 | 0.2752 | 30
05.06.2025¦13:24:55.242 | 0 | 0 | 0 | 0 | 0 | 4 | 20.382 | 20.382 | 0 | 30 | 0 | 0 | 0 | 0 | 0 | 4 | 19.9554 | 19.9554 | 0.2881 | 30
05.06.2025¦13:24:56.239 | 0 | 0 | 0 | 0 | 0 | 4 | 20.382 | 20.382 | 0 | 30 | 0 | 0 | 0 | 0 | 0 | 4 | 19.9554 | 19.9554 | 0.2881 | 30
05.06.2025¦13:24:57.239 | 0 | 0 | 0 | 0 | 0 | 4 | 20.382 | 20.382 | 0 | 30 | 0 | 0 | 0 | 0 | 0 | 4 | 19.908 | 19.908 | 0.2666 | 30
05.06.2025¦13:24:58.239 | 0 | 0 | 0 | 0 | 0 | 4 | 20.4768 | 20.4768 | 0 | 30 | 0 | 0 | 0 | 0 | 0 | 4 | 19.9554 | 19.9554 | 0.2838 | 30
05.06.2025¦13:24:59.240 | 0 | 0 | 0 | 0 | 0 | 4 | 20.4294 | 20.4294 | 0 | 30 | 0 | 0 | 0 | 0 | 0 | 4 | 19.9554 | 19.9554 | 0.2752 | 30
05.06.2025¦13:25:00.240 | 0 | 0 | 0 | 0 | 0 | 4 | 20.382 | 20.382 | 0 | 30 | 0 | 0 | 0 | 0 | 0 | 4 | 20.0028 | 20.0028 | 0.2752 | 30
05.06.2025¦13:25:01.240 | 0 | 0 | 0 | 0 | 0 | 4 | 20.382 | 20.382 | 0 | 30 | 0 | 0 | 0 | 0 | 0 | 4 | 20.0028 | 20.0028 | 0.2752 | 30
05.06.2025¦13:25:02.242 | 0 | 0 | 0 | 0 | 0 | 4 | 20.382 | 20.382 | 0 | 30 | 0 | 0 | 0 | 0 | 0 | 4 | 19.908 | 19.908 | 0.2881 | 30
05.06.2025¦13:25:03.240 | 0 | 0 | 0 | 0 | 0 | 4 | 20.382 | 20.382 | 0 | 30 | 0 | 0 | 0 | 0 | 0 | 4 | 19.908 | 19.908 | 0.2838 | 30
05.06.2025¦13:25:04.239 | 0 | 0 | 0 | 0 | 0 | 4 | 20.382 | 20.382 | 0 | 30 | 0 | 0 | 0 | 0 | 0 | 4 | 19.908 | 19.908 | 0.2838 | 30
05.06.2025¦13:25:05.240 | 0 | 0 | 0 | 0 | 0 | 4 | 20.382 | 20.382 | 0 | 30 | 0 | 0 | 0 | 0 | 0 | 4 | 19.9554 | 19.9554 | 0.2451 | 30
05.06.2025¦13:25:06.240 | 0 | 0 | 0 | 0 | 0 | 4 | 20.382 | 20.382 | 0 | 30 | 0 | 0 | 0 | 0 | 0 | 4 | 20.0502 | 20.0502 | 0.2752 | 30
05.06.2025¦13:25:07.240 | 0 | 0 | 0 | 0 | 0 | 4 | 20.382 | 20.382 | 0 | 30 | 0 | 0 | 0 | 0 | 0 | 4 | 20.0502 | 20.0502 | 0.2752 | 30
05.06.2025¦13:25:08.240 | 0 | 0 | 0 | 0 | 0 | 4 | 20.4768 | 20.4768 | 0 | 30 | 0 | 0 | 0 | 0 | 0 | 4 | 20.0028 | 20.0028 | 0.2623 | 30
05.06.2025¦13:25:09.240 | 0 | 0 | 0 | 0 | 0 | 4 | 20.382 | 20.382 | 0 | 30 | 0 | 0 | 0 | 0 | 0 | 4 | 20.0028 | 20.0028 | 0.2537 | 30
05.06.2025¦13:25:10.240 | 0 | 0 | 0 | 0 | 0 | 4 | 20.382 | 20.382 | 0 | 30 | 0 | 0 | 0 | 0 | 0 | 4 | 19.9554 | 19.9554 | 0.2623 | 30
05.06.2025¦13:25:11.240 | 0 | 0 | 0 | 0 | 0 | 4 | 20.382 | 20.382 | 0 | 30 | 0 | 0 | 0 | 0 | 0 | 4 | 19.908 | 19.908 | 0.2881 | 30
05.06.2025¦13:25:12.240 | 0 | 0 | 0 | 0 | 0 | 4 | 20.4294 | 20.4294 | 0 | 30 | 0 | 0 | 0 | 0 | 0 | 4 | 19.9554 | 19.9554 | 0.2451 | 30
05.06.2025¦13:25:13.239 | 0 | 0 | 0 | 0 | 0 | 4 | 20.4294 | 20.4294 | 0 | 30 | 0 | 0 | 0 | 0 | 0 | 4 | 19.9554 | 19.9554 | 0.2451 | 30
05.06.2025¦13:25:14.240 | 0 | 0 | 0 | 0 | 0 | 4 | 20.382 | 20.382 | 0 | 30 | 0 | 0 | 0 | 0 | 0 | 4 | 19.908 | 19.908 | 0.258 | 30
05.06.2025¦13:25:15.240 | 0 | 0 | 0 | 0 | 0 | 4 | 20.382 | 20.382 | 0 | 30 | 0 | 0 | 0 | 0 | 0 | 4 | 19.908 | 19.908 | 0.2881 | 30
05.06.2025¦13:25:16.240 | 0 | 0 | 0 | 0 | 0 | 4 | 20.382 | 20.382 | 0 | 30 | 0 | 0 | 0 | 0 | 0 | 4 | 19.908 | 19.908 | 0.2881 | 30
05.06.2025¦13:25:17.240 | 0 | 0 | 0 | 0 | 0 | 4 | 20.382 | 20.382 | 0 | 30 | 0 | 0 | 0 | 0 | 0 | 4 | 19.908 | 19.908 | 0.2752 | 30
05.06.2025¦13:25:18.241 | 0 | 0 | 0 | 0 | 0 | 4 | 20.382 | 20.382 | 0 | 30 | 0 | 0 | 0 | 0 | 0 | 4 | 19.908 | 19.908 | 0.2666 | 30
05.06.2025¦13:25:19.240 | 0 | 0 | 0 | 0 | 0 | 4 | 20.382 | 20.382 | 0 | 30 | 0 | 0 | 0 | 0 | 0 | 4 | 19.908 | 19.908 | 0.2752 | 30
| OekoSolve | OekoSolve | OekoSolve | OekoSolve | OekoSolve | OekoSolve | OekoSolve | OekoSolve | OekoSolve | OekoSolve | OekoSolve | OekoSolve | OekoSolve | OekoSolve | OekoSolve | OekoSolve | OekoSolve | OekoSolve | OekoSolve | OekoSolve
| EnMeter_Prec1 | EnMeter_Prec1 | EnMeter_Prec1 | EnMeter_Prec1 | EnMeter_Prec1 | EnMeter_Prec1 | EnMeter_Prec1 | EnMeter_Prec1 | EnMeter_Prec1 | EnMeter_Prec1 | EnMeter_Prec2 | EnMeter_Prec2 | EnMeter_Prec2 | EnMeter_Prec2 | EnMeter_Prec2 | EnMeter_Prec2 | EnMeter_Prec2 | EnMeter_Prec2 | EnMeter_Prec2 | EnMeter_Prec2
| Prec1 P:W | Prec1 WTotal:kWh | Prec1 WDay:kWh | Prec1 WMonth:kWh | Prec1 WYear:kWh | Prec1 State:0 no info available¦1 Off¦2 Startup¦3 Ready¦4 On¦5 Charge¦6 Discharge¦7 Batt Low or Full¦8 Batt Full¦9 Batt low¦10 Finished¦11 Island¦12 Waiting¦91 Maintenance¦99 ERROR | Prec1 Spec Signal | Prec1 V:kV | Prec1 I:mA | Prec1 Info:0 Bit0¦1 Bit1¦2 Bit2¦3 Bit3¦4 HS Ein¦5 Freigabe / Abdeckung vorhanden¦6 Temp. FÃ¼hler aktiv¦7 Temp. FÃ¼hler unterbrochen¦8 Bit8¦9 Bit9¦10 Bit10¦11 Bit11¦12 Bit12¦13 Bit13¦14 Bit14¦15 Bit15¦ | Prec2 P:W | Prec2 WTotal:kWh | Prec2 WDay:kWh | Prec2 WMonth:kWh | Prec2 WYear:kWh | Prec2 State:0 no info available¦1 Off¦2 Startup¦3 Ready¦4 On¦5 Charge¦6 Discharge¦7 Batt Low or Full¦8 Batt Full¦9 Batt low¦10 Finished¦11 Island¦12 Waiting¦91 Maintenance¦99 ERROR | Prec2 Spec Signal | Prec2 V:kV | Prec2 I:mA | Prec2 Info:0 Bit0¦1 Bit1¦2 Bit2¦3 Bit3¦4 HS Ein¦5 Freigabe / Abdeckung vorhanden¦6 Temp. FÃ¼hler aktiv¦7 Temp. FÃ¼hler unterbrochen¦8 Bit8¦9 Bit9¦10 Bit10¦11 Bit11¦12 Bit12¦13 Bit13¦14 Bit14¦15 Bit15¦
05.06.2025¦13:25:20.239 | 0 | 0 | 0 | 0 | 0 | 4 | 20.382 | 20.382 | 0 | 30 | 0 | 0 | 0 | 0 | 0 | 4 | 19.908 | 19.908 | 0.2752 | 30
05.06.2025¦13:25:21.240 | 0 | 0 | 0 | 0 | 0 | 4 | 20.382 | 20.382 | 0 | 30 | 0 | 0 | 0 | 0 | 0 | 4 | 20.0028 | 20.0028 | 0.2451 | 30
05.06.2025¦13:25:22.240 | 0 | 0 | 0 | 0 | 0 | 4 | 20.382 | 20.382 | 0 | 30 | 0 | 0 | 0 | 0 | 0 | 4 | 19.8606 | 19.8606 | 0.2752 | 30
05.06.2025¦13:25:23.240 | 0 | 0 | 0 | 0 | 0 | 4 | 20.382 | 20.382 | 0 | 30 | 0 | 0 | 0 | 0 | 0 | 4 | 19.8606 | 19.8606 | 0.2752 | 30
05.06.2025¦13:25:24.241 | 0 | 0 | 0 | 0 | 0 | 4 | 20.382 | 20.382 | 0 | 30 | 0 | 0 | 0 | 0 | 0 | 4 | 19.908 | 19.908 | 0.2666 | 30
05.06.2025¦13:25:25.239 | 0 | 0 | 0 | 0 | 0 | 4 | 20.382 | 20.382 | 0 | 30 | 0 | 0 | 0 | 0 | 0 | 4 | 19.908 | 19.908 | 0.2666 | 30
05.06.2025¦13:25:26.240 | 0 | 0 | 0 | 0 | 0 | 4 | 20.382 | 20.382 | 0 | 30 | 0 | 0 | 0 | 0 | 0 | 4 | 20.0028 | 20.0028 | 0.2494 | 30
05.06.2025¦13:25:27.240 | 0 | 0 | 0 | 0 | 0 | 4 | 20.382 | 20.382 | 0 | 30 | 0 | 0 | 0 | 0 | 0 | 4 | 19.908 | 19.908 | 0.2451 | 30
05.06.2025¦13:25:28.240 | 0 | 0 | 0 | 0 | 0 | 4 | 20.382 | 20.382 | 0 | 30 | 0 | 0 | 0 | 0 | 0 | 4 | 19.908 | 19.908 | 0.2537 | 30
05.06.2025¦13:25:29.240 | 0 | 0 | 0 | 0 | 0 | 4 | 20.382 | 20.382 | 0 | 30 | 0 | 0 | 0 | 0 | 0 | 4 | 20.0028 | 20.0028 | 0.2838 | 30
05.06.2025¦13:25:30.241 | 0 | 0 | 0 | 0 | 0 | 4 | 20.382 | 20.382 | 0 | 30 | 0 | 0 | 0 | 0 | 0 | 4 | 20.0028 | 20.0028 | 0.2838 | 30
05.06.2025¦13:25:31.240 | 0 | 0 | 0 | 0 | 0 | 4 | 20.382 | 20.382 | 0 | 30 | 0 | 0 | 0 | 0 | 0 | 4 | 19.9554 | 19.9554 | 0.2623 | 30
05.06.2025¦13:25:32.240 | 0 | 0 | 0 | 0 | 0 | 4 | 20.4294 | 20.4294 | 0 | 30 | 0 | 0 | 0 | 0 | 0 | 4 | 19.9554 | 19.9554 | 0.2666 | 30
05.06.2025¦13:25:33.240 | 0 | 0 | 0 | 0 | 0 | 4 | 20.382 | 20.382 | 0 | 30 | 0 | 0 | 0 | 0 | 0 | 4 | 20.0028 | 20.0028 | 0.2752 | 30
05.06.2025¦13:25:34.240 | 0 | 0 | 0 | 0 | 0 | 4 | 20.382 | 20.382 | 0 | 30 | 0 | 0 | 0 | 0 | 0 | 4 | 20.0028 | 20.0028 | 0.2881 | 30
05.06.2025¦13:25:35.240 | 0 | 0 | 0 | 0 | 0 | 4 | 20.382 | 20.382 | 0 | 30 | 0 | 0 | 0 | 0 | 0 | 4 | 19.9554 | 19.9554 | 0.3053 | 30
05.06.2025¦13:25:36.239 | 0 | 0 | 0 | 0 | 0 | 4 | 20.382 | 20.382 | 0 | 30 | 0 | 0 | 0 | 0 | 0 | 4 | 19.9554 | 19.9554 | 0.3053 | 30
05.06.2025¦13:25:37.239 | 0 | 0 | 0 | 0 | 0 | 4 | 20.4294 | 20.4294 | 0 | 30 | 0 | 0 | 0 | 0 | 0 | 4 | 19.8606 | 19.8606 | 0.2795 | 30
05.06.2025¦13:25:38.240 | 0 | 0 | 0 | 0 | 0 | 4 | 20.4768 | 20.4768 | 0 | 30 | 0 | 0 | 0 | 0 | 0 | 4 | 19.8606 | 19.8606 | 0.2795 | 30
05.06.2025¦13:25:39.239 | 0 | 0 | 0 | 0 | 0 | 4 | 20.382 | 20.382 | 0 | 30 | 0 | 0 | 0 | 0 | 0 | 4 | 19.9554 | 19.9554 | 0.2752 | 30
05.06.2025¦13:25:40.240 | 0 | 0 | 0 | 0 | 0 | 4 | 20.382 | 20.382 | 0 | 30 | 0 | 0 | 0 | 0 | 0 | 4 | 19.908 | 19.908 | 0.2752 | 30
05.06.2025¦13:25:41.240 | 0 | 0 | 0 | 0 | 0 | 4 | 20.382 | 20.382 | 0 | 30 | 0 | 0 | 0 | 0 | 0 | 4 | 19.908 | 19.908 | 0.2752 | 30
05.06.2025¦13:25:42.240 | 0 | 0 | 0 | 0 | 0 | 4 | 20.382 | 20.382 | 0 | 30 | 0 | 0 | 0 | 0 | 0 | 4 | 19.9554 | 19.9554 | 0.2752 | 30
05.06.2025¦13:25:43.240 | 0 | 0 | 0 | 0 | 0 | 4 | 20.382 | 20.382 | 0 | 30 | 0 | 0 | 0 | 0 | 0 | 4 | 19.908 | 19.908 | 0.2795 | 30
05.06.2025¦13:25:44.241 | 0 | 0 | 0 | 0 | 0 | 4 | 20.382 | 20.382 | 0 | 30 | 0 | 0 | 0 | 0 | 0 | 4 | 19.908 | 19.908 | 0.2795 | 30
05.06.2025¦13:25:45.240 | 0 | 0 | 0 | 0 | 0 | 4 | 20.382 | 20.382 | 0 | 30 | 0 | 0 | 0 | 0 | 0 | 4 | 20.0028 | 20.0028 | 0.2795 | 30
05.06.2025¦13:25:46.239 | 0 | 0 | 0 | 0 | 0 | 4 | 20.382 | 20.382 | 0 | 30 | 0 | 0 | 0 | 0 | 0 | 4 | 20.0028 | 20.0028 | 0.2795 | 30
05.06.2025¦13:25:47.239 | 0 | 0 | 0 | 0 | 0 | 4 | 20.382 | 20.382 | 0 | 30 | 0 | 0 | 0 | 0 | 0 | 4 | 19.908 | 19.908 | 0.2881 | 30
05.06.2025¦13:25:48.240 | 0 | 0 | 0 | 0 | 0 | 99 | 0 | 0 | 0 | 30 | 0 | 0 | 0 | 0 | 0 | 4 | 19.9554 | 19.9554 | 0.2752 | 30
05.06.2025¦13:25:49.240 | 0 | 0 | 0 | 0 | 0 | 4 | 20.382 | 20.382 | 0 | 30 | 0 | 0 | 0 | 0 | 0 | 4 | 19.908 | 19.908 | 0.2537 | 30
05.06.2025¦13:25:50.240 | 0 | 0 | 0 | 0 | 0 | 4 | 20.382 | 20.382 | 0 | 30 | 0 | 0 | 0 | 0 | 0 | 4 | 19.908 | 19.908 | 0.2666 | 30
| OekoSolve | OekoSolve | OekoSolve | OekoSolve | OekoSolve | OekoSolve | OekoSolve | OekoSolve | OekoSolve | OekoSolve | OekoSolve | OekoSolve | OekoSolve | OekoSolve | OekoSolve | OekoSolve | OekoSolve | OekoSolve | OekoSolve | OekoSolve
| EnMeter_Prec1 | EnMeter_Prec1 | EnMeter_Prec1 | EnMeter_Prec1 | EnMeter_Prec1 | EnMeter_Prec1 | EnMeter_Prec1 | EnMeter_Prec1 | EnMeter_Prec1 | EnMeter_Prec1 | EnMeter_Prec2 | EnMeter_Prec2 | EnMeter_Prec2 | EnMeter_Prec2 | EnMeter_Prec2 | EnMeter_Prec2 | EnMeter_Prec2 | EnMeter_Prec2 | EnMeter_Prec2 | EnMeter_Prec2
| Prec1 P:W | Prec1 WTotal:kWh | Prec1 WDay:kWh | Prec1 WMonth:kWh | Prec1 WYear:kWh | Prec1 State:0 no info available¦1 Off¦2 Startup¦3 Ready¦4 On¦5 Charge¦6 Discharge¦7 Batt Low or Full¦8 Batt Full¦9 Batt low¦10 Finished¦11 Island¦12 Waiting¦91 Maintenance¦99 ERROR | Prec1 Spec Signal | Prec1 V:kV | Prec1 I:mA | Prec1 Info:0 Bit0¦1 Bit1¦2 Bit2¦3 Bit3¦4 HS Ein¦5 Freigabe / Abdeckung vorhanden¦6 Temp. FÃ¼hler aktiv¦7 Temp. FÃ¼hler unterbrochen¦8 Bit8¦9 Bit9¦10 Bit10¦11 Bit11¦12 Bit12¦13 Bit13¦14 Bit14¦15 Bit15¦ | Prec2 P:W | Prec2 WTotal:kWh | Prec2 WDay:kWh | Prec2 WMonth:kWh | Prec2 WYear:kWh | Prec2 State:0 no info available¦1 Off¦2 Startup¦3 Ready¦4 On¦5 Charge¦6 Discharge¦7 Batt Low or Full¦8 Batt Full¦9 Batt low¦10 Finished¦11 Island¦12 Waiting¦91 Maintenance¦99 ERROR | Prec2 Spec Signal | Prec2 V:kV | Prec2 I:mA | Prec2 Info:0 Bit0¦1 Bit1¦2 Bit2¦3 Bit3¦4 HS Ein¦5 Freigabe / Abdeckung vorhanden¦6 Temp. FÃ¼hler aktiv¦7 Temp. FÃ¼hler unterbrochen¦8 Bit8¦9 Bit9¦10 Bit10¦11 Bit11¦12 Bit12¦13 Bit13¦14 Bit14¦15 Bit15¦
05.06.2025¦13:25:51.240 | 0 | 0 | 0 | 0 | 0 | 4 | 20.382 | 20.382 | 0 | 30 | 0 | 0 | 0 | 0 | 0 | 4 | 19.908 | 19.908 | 0.2451 | 30
05.06.2025¦13:25:52.240 | 0 | 0 | 0 | 0 | 0 | 4 | 20.382 | 20.382 | 0 | 30 | 0 | 0 | 0 | 0 | 0 | 4 | 20.0028 | 20.0028 | 0.2881 | 30
05.06.2025¦13:25:53.240 | 0 | 0 | 0 | 0 | 0 | 4 | 20.382 | 20.382 | 0 | 30 | 0 | 0 | 0 | 0 | 0 | 4 | 19.9554 | 19.9554 | 0.258 | 30
05.06.2025¦13:25:54.239 | 0 | 0 | 0 | 0 | 0 | 4 | 20.382 | 20.382 | 0 | 30 | 0 | 0 | 0 | 0 | 0 | 4 | 19.9554 | 19.9554 | 0.258 | 30
05.06.2025¦13:25:55.239 | 0 | 0 | 0 | 0 | 0 | 4 | 20.382 | 20.382 | 0 | 30 | 0 | 0 | 0 | 0 | 0 | 4 | 19.908 | 19.908 | 0.2623 | 30
05.06.2025¦13:25:56.240 | 0 | 0 | 0 | 0 | 0 | 4 | 20.4294 | 20.4294 | 0 | 30 | 0 | 0 | 0 | 0 | 0 | 4 | 19.9554 | 19.9554 | 0.2752 | 30
05.06.2025¦13:25:57.240 | 0 | 0 | 0 | 0 | 0 | 4 | 20.382 | 20.382 | 0 | 30 | 0 | 0 | 0 | 0 | 0 | 4 | 19.9554 | 19.9554 | 0.2408 | 30
05.06.2025¦13:25:58.240 | 0 | 0 | 0 | 0 | 0 | 4 | 20.382 | 20.382 | 0 | 30 | 0 | 0 | 0 | 0 | 0 | 4 | 19.9554 | 19.9554 | 0.2408 | 30
05.06.2025¦13:25:59.239 | 0 | 0 | 0 | 0 | 0 | 4 | 20.382 | 20.382 | 0 | 30 | 0 | 0 | 0 | 0 | 0 | 4 | 19.9554 | 19.9554 | 0.2451 | 30
05.06.2025¦13:26:00.240 | 0 | 0 | 0 | 0 | 0 | 4 | 20.4294 | 20.4294 | 0 | 30 | 0 | 0 | 0 | 0 | 0 | 4 | 19.908 | 19.908 | 0.2666 | 30
05.06.2025¦13:26:01.240 | 0 | 0 | 0 | 0 | 0 | 4 | 20.382 | 20.382 | 0 | 30 | 0 | 0 | 0 | 0 | 0 | 4 | 20.0028 | 20.0028 | 0.2752 | 30
05.06.2025¦13:26:02.240 | 0 | 0 | 0 | 0 | 0 | 4 | 20.5242 | 20.5242 | 0 | 30 | 0 | 0 | 0 | 0 | 0 | 4 | 20.0028 | 20.0028 | 0.2752 | 30
05.06.2025¦13:26:03.239 | 0 | 0 | 0 | 0 | 0 | 4 | 20.5242 | 20.5242 | 0 | 30 | 0 | 0 | 0 | 0 | 0 | 4 | 20.0028 | 20.0028 | 0.2752 | 30
05.06.2025¦13:26:04.240 | 0 | 0 | 0 | 0 | 0 | 4 | 20.382 | 20.382 | 0 | 30 | 0 | 0 | 0 | 0 | 0 | 4 | 19.908 | 19.908 | 0.2666 | 30
05.06.2025¦13:26:05.240 | 0 | 0 | 0 | 0 | 0 | 4 | 20.382 | 20.382 | 0 | 30 | 0 | 0 | 0 | 0 | 0 | 4 | 20.0028 | 20.0028 | 0.2838 | 30
05.06.2025¦13:26:06.240 | 0 | 0 | 0 | 0 | 0 | 4 | 20.382 | 20.382 | 0 | 30 | 0 | 0 | 0 | 0 | 0 | 4 | 20.0028 | 20.0028 | 0.2752 | 30
05.06.2025¦13:26:07.240 | 0 | 0 | 0 | 0 | 0 | 4 | 20.382 | 20.382 | 0 | 30 | 0 | 0 | 0 | 0 | 0 | 4 | 19.908 | 19.908 | 0.2752 | 30
05.06.2025¦13:26:08.239 | 0 | 0 | 0 | 0 | 0 | 4 | 20.382 | 20.382 | 0 | 30 | 0 | 0 | 0 | 0 | 0 | 4 | 19.908 | 19.908 | 0.2752 | 30
05.06.2025¦13:26:09.240 | 0 | 0 | 0 | 0 | 0 | 4 | 20.4294 | 20.4294 | 0 | 30 | 0 | 0 | 0 | 0 | 0 | 4 | 19.9554 | 19.9554 | 0.2795 | 30
05.06.2025¦13:26:10.240 | 0 | 0 | 0 | 0 | 0 | 4 | 20.4294 | 20.4294 | 0 | 30 | 0 | 0 | 0 | 0 | 0 | 4 | 19.9554 | 19.9554 | 0.2795 | 30
05.06.2025¦13:26:11.240 | 0 | 0 | 0 | 0 | 0 | 4 | 20.382 | 20.382 | 0 | 30 | 0 | 0 | 0 | 0 | 0 | 4 | 19.908 | 19.908 | 0.2752 | 30
05.06.2025¦13:26:12.240 | 0 | 0 | 0 | 0 | 0 | 4 | 20.382 | 20.382 | 0 | 30 | 0 | 0 | 0 | 0 | 0 | 4 | 19.9554 | 19.9554 | 0.2752 | 30
05.06.2025¦13:26:13.240 | 0 | 0 | 0 | 0 | 0 | 4 | 20.382 | 20.382 | 0 | 30 | 0 | 0 | 0 | 0 | 0 | 4 | 20.0028 | 20.0028 | 0.2881 | 30
05.06.2025¦13:26:14.240 | 0 | 0 | 0 | 0 | 0 | 4 | 20.4294 | 20.4294 | 0 | 30 | 0 | 0 | 0 | 0 | 0 | 4 | 19.908 | 19.908 | 0.2752 | 30
05.06.2025¦13:26:15.240 | 0 | 0 | 0 | 0 | 0 | 4 | 20.382 | 20.382 | 0 | 30 | 0 | 0 | 0 | 0 | 0 | 4 | 20.0028 | 20.0028 | 0.2666 | 30
05.06.2025¦13:26:16.240 | 0 | 0 | 0 | 0 | 0 | 4 | 20.382 | 20.382 | 0 | 30 | 0 | 0 | 0 | 0 | 0 | 4 | 19.9554 | 19.9554 | 0.2881 | 30
05.06.2025¦13:26:17.240 | 0 | 0 | 0 | 0 | 0 | 4 | 20.382 | 20.382 | 0 | 30 | 0 | 0 | 0 | 0 | 0 | 4 | 19.9554 | 19.9554 | 0.2752 | 30
05.06.2025¦13:26:18.240 | 0 | 0 | 0 | 0 | 0 | 4 | 20.4294 | 20.4294 | 0 | 30 | 0 | 0 | 0 | 0 | 0 | 4 | 20.0028 | 20.0028 | 0.2967 | 30
05.06.2025¦13:26:19.241 | 0 | 0 | 0 | 0 | 0 | 4 | 20.4294 | 20.4294 | 0 | 30 | 0 | 0 | 0 | 0 | 0 | 4 | 20.0028 | 20.0028 | 0.2967 | 30
05.06.2025¦13:26:20.239 | 0 | 0 | 0 | 0 | 0 | 4 | 20.382 | 20.382 | 0 | 30 | 0 | 0 | 0 | 0 | 0 | 4 | 19.9554 | 19.9554 | 0.2666 | 30
| OekoSolve | OekoSolve | OekoSolve | OekoSolve | OekoSolve | OekoSolve | OekoSolve | OekoSolve | OekoSolve | OekoSolve | OekoSolve | OekoSolve | OekoSolve | OekoSolve | OekoSolve | OekoSolve | OekoSolve | OekoSolve | OekoSolve | OekoSolve
| EnMeter_Prec1 | EnMeter_Prec1 | EnMeter_Prec1 | EnMeter_Prec1 | EnMeter_Prec1 | EnMeter_Prec1 | EnMeter_Prec1 | EnMeter_Prec1 | EnMeter_Prec1 | EnMeter_Prec1 | EnMeter_Prec2 | EnMeter_Prec2 | EnMeter_Prec2 | EnMeter_Prec2 | EnMeter_Prec2 | EnMeter_Prec2 | EnMeter_Prec2 | EnMeter_Prec2 | EnMeter_Prec2 | EnMeter_Prec2
| Prec1 P:W | Prec1 WTotal:kWh | Prec1 WDay:kWh | Prec1 WMonth:kWh | Prec1 WYear:kWh | Prec1 State:0 no info available¦1 Off¦2 Startup¦3 Ready¦4 On¦5 Charge¦6 Discharge¦7 Batt Low or Full¦8 Batt Full¦9 Batt low¦10 Finished¦11 Island¦12 Waiting¦91 Maintenance¦99 ERROR | Prec1 Spec Signal | Prec1 V:kV | Prec1 I:mA | Prec1 Info:0 Bit0¦1 Bit1¦2 Bit2¦3 Bit3¦4 HS Ein¦5 Freigabe / Abdeckung vorhanden¦6 Temp. FÃ¼hler aktiv¦7 Temp. FÃ¼hler unterbrochen¦8 Bit8¦9 Bit9¦10 Bit10¦11 Bit11¦12 Bit12¦13 Bit13¦14 Bit14¦15 Bit15¦ | Prec2 P:W | Prec2 WTotal:kWh | Prec2 WDay:kWh | Prec2 WMonth:kWh | Prec2 WYear:kWh | Prec2 State:0 no info available¦1 Off¦2 Startup¦3 Ready¦4 On¦5 Charge¦6 Discharge¦7 Batt Low or Full¦8 Batt Full¦9 Batt low¦10 Finished¦11 Island¦12 Waiting¦91 Maintenance¦99 ERROR | Prec2 Spec Signal | Prec2 V:kV | Prec2 I:mA | Prec2 Info:0 Bit0¦1 Bit1¦2 Bit2¦3 Bit3¦4 HS Ein¦5 Freigabe / Abdeckung vorhanden¦6 Temp. FÃ¼hler aktiv¦7 Temp. FÃ¼hler unterbrochen¦8 Bit8¦9 Bit9¦10 Bit10¦11 Bit11¦12 Bit12¦13 Bit13¦14 Bit14¦15 Bit15¦
05.06.2025¦13:26:21.240 | 0 | 0 | 0 | 0 | 0 | 4 | 20.382 | 20.382 | 0 | 30 | 0 | 0 | 0 | 0 | 0 | 4 | 20.0028 | 20.0028 | 0.2752 | 30
05.06.2025¦13:26:22.240 | 0 | 0 | 0 | 0 | 0 | 4 | 20.382 | 20.382 | 0 | 30 | 0 | 0 | 0 | 0 | 0 | 4 | 19.908 | 19.908 | 0.2881 | 30
05.06.2025¦13:26:23.240 | 0 | 0 | 0 | 0 | 0 | 4 | 20.382 | 20.382 | 0 | 30 | 0 | 0 | 0 | 0 | 0 | 4 | 20.0028 | 20.0028 | 0.2795 | 30
05.06.2025¦13:26:24.239 | 0 | 0 | 0 | 0 | 0 | 4 | 20.382 | 20.382 | 0 | 30 | 0 | 0 | 0 | 0 | 0 | 4 | 20.0028 | 20.0028 | 0.2795 | 30
05.06.2025¦13:26:25.239 | 0 | 0 | 0 | 0 | 0 | 4 | 20.4294 | 20.4294 | 0 | 30 | 0 | 0 | 0 | 0 | 0 | 4 | 19.908 | 19.908 | 0.2752 | 30
05.06.2025¦13:26:26.241 | 0 | 0 | 0 | 0 | 0 | 4 | 20.382 | 20.382 | 0 | 30 | 0 | 0 | 0 | 0 | 0 | 4 | 20.0028 | 20.0028 | 0.2967 | 30
05.06.2025¦13:26:27.239 | 0 | 0 | 0 | 0 | 0 | 4 | 20.382 | 20.382 | 0 | 30 | 0 | 0 | 0 | 0 | 0 | 4 | 20.0028 | 20.0028 | 0.2881 | 30
05.06.2025¦13:26:28.240 | 0 | 0 | 0 | 0 | 0 | 4 | 20.382 | 20.382 | 0 | 30 | 0 | 0 | 0 | 0 | 0 | 4 | 20.0028 | 20.0028 | 0.2623 | 30
05.06.2025¦13:26:29.240 | 0 | 0 | 0 | 0 | 0 | 4 | 20.382 | 20.382 | 0 | 30 | 0 | 0 | 0 | 0 | 0 | 4 | 19.9554 | 19.9554 | 0.258 | 30
05.06.2025¦13:26:30.240 | 0 | 0 | 0 | 0 | 0 | 4 | 20.382 | 20.382 | 0 | 30 | 0 | 0 | 0 | 0 | 0 | 4 | 20.0028 | 20.0028 | 0.258 | 30
05.06.2025¦13:26:31.240 | 0 | 0 | 0 | 0 | 0 | 4 | 20.382 | 20.382 | 0 | 30 | 0 | 0 | 0 | 0 | 0 | 4 | 19.9554 | 19.9554 | 0.2795 | 30
05.06.2025¦13:26:32.240 | 0 | 0 | 0 | 0 | 0 | 4 | 20.382 | 20.382 | 0 | 30 | 0 | 0 | 0 | 0 | 0 | 4 | 19.9554 | 19.9554 | 0.2795 | 30
05.06.2025¦13:26:33.239 | 0 | 0 | 0 | 0 | 0 | 4 | 20.382 | 20.382 | 0 | 30 | 0 | 0 | 0 | 0 | 0 | 4 | 20.0028 | 20.0028 | 0.2752 | 30
05.06.2025¦13:26:34.239 | 0 | 0 | 0 | 0 | 0 | 4 | 20.382 | 20.382 | 0 | 30 | 0 | 0 | 0 | 0 | 0 | 4 | 19.908 | 19.908 | 0.2752 | 30
05.06.2025¦13:26:35.240 | 0 | 0 | 0 | 0 | 0 | 4 | 20.382 | 20.382 | 0 | 30 | 0 | 0 | 0 | 0 | 0 | 4 | 19.9554 | 19.9554 | 0.2795 | 30
05.06.2025¦13:26:36.240 | 0 | 0 | 0 | 0 | 0 | 4 | 20.382 | 20.382 | 0 | 30 | 0 | 0 | 0 | 0 | 0 | 4 | 19.908 | 19.908 | 0.2752 | 30
05.06.2025¦13:26:37.240 | 0 | 0 | 0 | 0 | 0 | 4 | 20.382 | 20.382 | 0 | 30 | 0 | 0 | 0 | 0 | 0 | 4 | 20.0028 | 20.0028 | 0.2752 | 30
05.06.2025¦13:26:38.239 | 0 | 0 | 0 | 0 | 0 | 4 | 20.382 | 20.382 | 0 | 30 | 0 | 0 | 0 | 0 | 0 | 4 | 20.0028 | 20.0028 | 0.2752 | 30
05.06.2025¦13:26:39.240 | 0 | 0 | 0 | 0 | 0 | 4 | 20.382 | 20.382 | 0 | 30 | 0 | 0 | 0 | 0 | 0 | 4 | 19.908 | 19.908 | 0.2752 | 30
05.06.2025¦13:26:40.240 | 0 | 0 | 0 | 0 | 0 | 4 | 20.4294 | 20.4294 | 0 | 30 | 0 | 0 | 0 | 0 | 0 | 4 | 19.9554 | 19.9554 | 0.258 | 30
05.06.2025¦13:26:41.239 | 0 | 0 | 0 | 0 | 0 | 4 | 20.4294 | 20.4294 | 0 | 30 | 0 | 0 | 0 | 0 | 0 | 4 | 19.9554 | 19.9554 | 0.258 | 30
05.06.2025¦13:26:42.241 | 0 | 0 | 0 | 0 | 0 | 4 | 20.382 | 20.382 | 0 | 30 | 0 | 0 | 0 | 0 | 0 | 4 | 19.908 | 19.908 | 0.2752 | 30
05.06.2025¦13:26:43.240 | 0 | 0 | 0 | 0 | 0 | 99 | 0 | 0 | 0 | 30 | 0 | 0 | 0 | 0 | 0 | 4 | 19.908 | 19.908 | 0.2795 | 30
05.06.2025¦13:26:44.240 | 0 | 0 | 0 | 0 | 0 | 4 | 20.4294 | 20.4294 | 0 | 30 | 0 | 0 | 0 | 0 | 0 | 4 | 19.908 | 19.908 | 0.2924 | 30
05.06.2025¦13:26:45.240 | 0 | 0 | 0 | 0 | 0 | 4 | 20.4768 | 20.4768 | 0 | 30 | 0 | 0 | 0 | 0 | 0 | 4 | 20.0028 | 20.0028 | 0.2838 | 30
05.06.2025¦13:26:46.240 | 0 | 0 | 0 | 0 | 0 | 4 | 20.382 | 20.382 | 0 | 30 | 0 | 0 | 0 | 0 | 0 | 4 | 19.9554 | 19.9554 | 0.2752 | 30
05.06.2025¦13:26:47.239 | 0 | 0 | 0 | 0 | 0 | 4 | 20.382 | 20.382 | 0 | 30 | 0 | 0 | 0 | 0 | 0 | 4 | 19.908 | 19.908 | 0.2752 | 30
05.06.2025¦13:26:48.241 | 0 | 0 | 0 | 0 | 0 | 4 | 20.382 | 20.382 | 0 | 30 | 0 | 0 | 0 | 0 | 0 | 4 | 20.0028 | 20.0028 | 0.2752 | 30
05.06.2025¦13:26:49.239 | 0 | 0 | 0 | 0 | 0 | 4 | 20.382 | 20.382 | 0 | 30 | 0 | 0 | 0 | 0 | 0 | 4 | 20.0028 | 20.0028 | 0.2752 | 30
05.06.2025¦13:26:50.240 | 0 | 0 | 0 | 0 | 0 | 4 | 20.382 | 20.382 | 0 | 30 | 0 | 0 | 0 | 0 | 0 | 4 | 19.908 | 19.908 | 0.2752 | 30
| OekoSolve | OekoSolve | OekoSolve | OekoSolve | OekoSolve | OekoSolve | OekoSolve | OekoSolve | OekoSolve | OekoSolve | OekoSolve | OekoSolve | OekoSolve | OekoSolve | OekoSolve | OekoSolve | OekoSolve | OekoSolve | OekoSolve | OekoSolve
| EnMeter_Prec1 | EnMeter_Prec1 | EnMeter_Prec1 | EnMeter_Prec1 | EnMeter_Prec1 | EnMeter_Prec1 | EnMeter_Prec1 | EnMeter_Prec1 | EnMeter_Prec1 | EnMeter_Prec1 | EnMeter_Prec2 | EnMeter_Prec2 | EnMeter_Prec2 | EnMeter_Prec2 | EnMeter_Prec2 | EnMeter_Prec2 | EnMeter_Prec2 | EnMeter_Prec2 | EnMeter_Prec2 | EnMeter_Prec2
| Prec1 P:W | Prec1 WTotal:kWh | Prec1 WDay:kWh | Prec1 WMonth:kWh | Prec1 WYear:kWh | Prec1 State:0 no info available¦1 Off¦2 Startup¦3 Ready¦4 On¦5 Charge¦6 Discharge¦7 Batt Low or Full¦8 Batt Full¦9 Batt low¦10 Finished¦11 Island¦12 Waiting¦91 Maintenance¦99 ERROR | Prec1 Spec Signal | Prec1 V:kV | Prec1 I:mA | Prec1 Info:0 Bit0¦1 Bit1¦2 Bit2¦3 Bit3¦4 HS Ein¦5 Freigabe / Abdeckung vorhanden¦6 Temp. FÃ¼hler aktiv¦7 Temp. FÃ¼hler unterbrochen¦8 Bit8¦9 Bit9¦10 Bit10¦11 Bit11¦12 Bit12¦13 Bit13¦14 Bit14¦15 Bit15¦ | Prec2 P:W | Prec2 WTotal:kWh | Prec2 WDay:kWh | Prec2 WMonth:kWh | Prec2 WYear:kWh | Prec2 State:0 no info available¦1 Off¦2 Startup¦3 Ready¦4 On¦5 Charge¦6 Discharge¦7 Batt Low or Full¦8 Batt Full¦9 Batt low¦10 Finished¦11 Island¦12 Waiting¦91 Maintenance¦99 ERROR | Prec2 Spec Signal | Prec2 V:kV | Prec2 I:mA | Prec2 Info:0 Bit0¦1 Bit1¦2 Bit2¦3 Bit3¦4 HS Ein¦5 Freigabe / Abdeckung vorhanden¦6 Temp. FÃ¼hler aktiv¦7 Temp. FÃ¼hler unterbrochen¦8 Bit8¦9 Bit9¦10 Bit10¦11 Bit11¦12 Bit12¦13 Bit13¦14 Bit14¦15 Bit15¦
05.06.2025¦13:26:51.240 | 0 | 0 | 0 | 0 | 0 | 4 | 20.382 | 20.382 | 0 | 30 | 0 | 0 | 0 | 0 | 0 | 4 | 20.0028 | 20.0028 | 0.2752 | 30
05.06.2025¦13:26:52.239 | 0 | 0 | 0 | 0 | 0 | 4 | 20.382 | 20.382 | 0 | 30 | 0 | 0 | 0 | 0 | 0 | 4 | 20.0028 | 20.0028 | 0.2752 | 30
05.06.2025¦13:26:53.239 | 0 | 0 | 0 | 0 | 0 | 4 | 20.382 | 20.382 | 0 | 30 | 0 | 0 | 0 | 0 | 0 | 4 | 19.9554 | 19.9554 | 0.2967 | 30
05.06.2025¦13:26:54.242 | 0 | 0 | 0 | 0 | 0 | 4 | 20.382 | 20.382 | 0 | 30 | 0 | 0 | 0 | 0 | 0 | 4 | 20.0028 | 20.0028 | 0.2881 | 30
05.06.2025¦13:26:55.240 | 0 | 0 | 0 | 0 | 0 | 4 | 20.382 | 20.382 | 0 | 30 | 0 | 0 | 0 | 0 | 0 | 4 | 19.908 | 19.908 | 0.2795 | 30
05.06.2025¦13:26:56.239 | 0 | 0 | 0 | 0 | 0 | 4 | 20.382 | 20.382 | 0 | 30 | 0 | 0 | 0 | 0 | 0 | 4 | 19.908 | 19.908 | 0.2795 | 30
05.06.2025¦13:26:57.240 | 0 | 0 | 0 | 0 | 0 | 4 | 20.382 | 20.382 | 0 | 30 | 0 | 0 | 0 | 0 | 0 | 4 | 20.0028 | 20.0028 | 0.2752 | 30
05.06.2025¦13:26:58.240 | 0 | 0 | 0 | 0 | 0 | 4 | 20.4294 | 20.4294 | 0 | 30 | 0 | 0 | 0 | 0 | 0 | 4 | 19.9554 | 19.9554 | 0.2623 | 30
05.06.2025¦13:26:59.240 | 0 | 0 | 0 | 0 | 0 | 4 | 20.382 | 20.382 | 0 | 30 | 0 | 0 | 0 | 0 | 0 | 4 | 20.0028 | 20.0028 | 0.2752 | 30
05.06.2025¦13:27:00.240 | 0 | 0 | 0 | 0 | 0 | 4 | 20.382 | 20.382 | 0 | 30 | 0 | 0 | 0 | 0 | 0 | 4 | 19.9554 | 19.9554 | 0.2752 | 30
05.06.2025¦13:27:01.240 | 0 | 0 | 0 | 0 | 0 | 4 | 20.382 | 20.382 | 0 | 30 | 0 | 0 | 0 | 0 | 0 | 4 | 19.908 | 19.908 | 0.2752 | 30
05.06.2025¦13:27:02.240 | 0 | 0 | 0 | 0 | 0 | 4 | 20.4294 | 20.4294 | 0 | 30 | 0 | 0 | 0 | 0 | 0 | 4 | 19.908 | 19.908 | 0.2752 | 30
05.06.2025¦13:27:03.240 | 0 | 0 | 0 | 0 | 0 | 4 | 20.382 | 20.382 | 0 | 30 | 0 | 0 | 0 | 0 | 0 | 4 | 19.9554 | 19.9554 | 0.2752 | 30
05.06.2025¦13:27:04.240 | 0 | 0 | 0 | 0 | 0 | 4 | 20.382 | 20.382 | 0 | 30 | 0 | 0 | 0 | 0 | 0 | 4 | 19.908 | 19.908 | 0.2752 | 30
05.06.2025¦13:27:05.240 | 0 | 0 | 0 | 0 | 0 | 4 | 20.4294 | 20.4294 | 0 | 30 | 0 | 0 | 0 | 0 | 0 | 4 | 20.0028 | 20.0028 | 0.2752 | 30
05.06.2025¦13:27:06.240 | 0 | 0 | 0 | 0 | 0 | 4 | 20.382 | 20.382 | 0 | 30 | 0 | 0 | 0 | 0 | 0 | 4 | 19.908 | 19.908 | 0.2752 | 30
05.06.2025¦13:27:07.240 | 0 | 0 | 0 | 0 | 0 | 4 | 20.382 | 20.382 | 0 | 30 | 0 | 0 | 0 | 0 | 0 | 4 | 19.9554 | 19.9554 | 0.2795 | 30
05.06.2025¦13:27:08.240 | 0 | 0 | 0 | 0 | 0 | 4 | 20.382 | 20.382 | 0 | 30 | 0 | 0 | 0 | 0 | 0 | 4 | 19.9554 | 19.9554 | 0.2795 | 30
05.06.2025¦13:27:09.240 | 0 | 0 | 0 | 0 | 0 | 4 | 20.382 | 20.382 | 0 | 30 | 0 | 0 | 0 | 0 | 0 | 4 | 19.908 | 19.908 | 0.2752 | 30
05.06.2025¦13:27:10.239 | 0 | 0 | 0 | 0 | 0 | 4 | 20.382 | 20.382 | 0 | 30 | 0 | 0 | 0 | 0 | 0 | 4 | 19.908 | 19.908 | 0.2752 | 30
05.06.2025¦13:27:11.240 | 0 | 0 | 0 | 0 | 0 | 4 | 20.382 | 20.382 | 0 | 30 | 0 | 0 | 0 | 0 | 0 | 4 | 19.9554 | 19.9554 | 0.2623 | 30
05.06.2025¦13:27:12.239 | 0 | 0 | 0 | 0 | 0 | 4 | 20.382 | 20.382 | 0 | 30 | 0 | 0 | 0 | 0 | 0 | 4 | 19.9554 | 19.9554 | 0.2623 | 30
05.06.2025¦13:27:13.240 | 0 | 0 | 0 | 0 | 0 | 4 | 20.382 | 20.382 | 0 | 30 | 0 | 0 | 0 | 0 | 0 | 4 | 19.9554 | 19.9554 | 0.2752 | 30
05.06.2025¦13:27:14.240 | 0 | 0 | 0 | 0 | 0 | 4 | 20.382 | 20.382 | 0 | 30 | 0 | 0 | 0 | 0 | 0 | 4 | 19.9554 | 19.9554 | 0.2752 | 30
05.06.2025¦13:27:15.239 | 0 | 0 | 0 | 0 | 0 | 4 | 20.382 | 20.382 | 0 | 30 | 0 | 0 | 0 | 0 | 0 | 4 | 19.908 | 19.908 | 0.2838 | 30
05.06.2025¦13:27:16.240 | 0 | 0 | 0 | 0 | 0 | 4 | 20.4294 | 20.4294 | 0 | 30 | 0 | 0 | 0 | 0 | 0 | 4 | 20.0028 | 20.0028 | 0.2752 | 30
05.06.2025¦13:27:17.239 | 0 | 0 | 0 | 0 | 0 | 4 | 20.382 | 20.382 | 0 | 30 | 0 | 0 | 0 | 0 | 0 | 4 | 20.0028 | 20.0028 | 0.2967 | 30
05.06.2025¦13:27:18.240 | 0 | 0 | 0 | 0 | 0 | 4 | 20.4294 | 20.4294 | 0 | 30 | 0 | 0 | 0 | 0 | 0 | 4 | 19.908 | 19.908 | 0.2795 | 30
05.06.2025¦13:27:19.240 | 0 | 0 | 0 | 0 | 0 | 4 | 20.382 | 20.382 | 0 | 30 | 0 | 0 | 0 | 0 | 0 | 4 | 20.0028 | 20.0028 | 0.2924 | 30
05.06.2025¦13:27:20.240 | 0 | 0 | 0 | 0 | 0 | 4 | 20.382 | 20.382 | 0 | 30 | 0 | 0 | 0 | 0 | 0 | 4 | 19.9554 | 19.9554 | 0.2838 | 30
| OekoSolve | OekoSolve | OekoSolve | OekoSolve | OekoSolve | OekoSolve | OekoSolve | OekoSolve | OekoSolve | OekoSolve | OekoSolve | OekoSolve | OekoSolve | OekoSolve | OekoSolve | OekoSolve | OekoSolve | OekoSolve | OekoSolve | OekoSolve
| EnMeter_Prec1 | EnMeter_Prec1 | EnMeter_Prec1 | EnMeter_Prec1 | EnMeter_Prec1 | EnMeter_Prec1 | EnMeter_Prec1 | EnMeter_Prec1 | EnMeter_Prec1 | EnMeter_Prec1 | EnMeter_Prec2 | EnMeter_Prec2 | EnMeter_Prec2 | EnMeter_Prec2 | EnMeter_Prec2 | EnMeter_Prec2 | EnMeter_Prec2 | EnMeter_Prec2 | EnMeter_Prec2 | EnMeter_Prec2
| Prec1 P:W | Prec1 WTotal:kWh | Prec1 WDay:kWh | Prec1 WMonth:kWh | Prec1 WYear:kWh | Prec1 State:0 no info available¦1 Off¦2 Startup¦3 Ready¦4 On¦5 Charge¦6 Discharge¦7 Batt Low or Full¦8 Batt Full¦9 Batt low¦10 Finished¦11 Island¦12 Waiting¦91 Maintenance¦99 ERROR | Prec1 Spec Signal | Prec1 V:kV | Prec1 I:mA | Prec1 Info:0 Bit0¦1 Bit1¦2 Bit2¦3 Bit3¦4 HS Ein¦5 Freigabe / Abdeckung vorhanden¦6 Temp. FÃ¼hler aktiv¦7 Temp. FÃ¼hler unterbrochen¦8 Bit8¦9 Bit9¦10 Bit10¦11 Bit11¦12 Bit12¦13 Bit13¦14 Bit14¦15 Bit15¦ | Prec2 P:W | Prec2 WTotal:kWh | Prec2 WDay:kWh | Prec2 WMonth:kWh | Prec2 WYear:kWh | Prec2 State:0 no info available¦1 Off¦2 Startup¦3 Ready¦4 On¦5 Charge¦6 Discharge¦7 Batt Low or Full¦8 Batt Full¦9 Batt low¦10 Finished¦11 Island¦12 Waiting¦91 Maintenance¦99 ERROR | Prec2 Spec Signal | Prec2 V:kV | Prec2 I:mA | Prec2 Info:0 Bit0¦1 Bit1¦2 Bit2¦3 Bit3¦4 HS Ein¦5 Freigabe / Abdeckung vorhanden¦6 Temp. FÃ¼hler aktiv¦7 Temp. FÃ¼hler unterbrochen¦8 Bit8¦9 Bit9¦10 Bit10¦11 Bit11¦12 Bit12¦13 Bit13¦14 Bit14¦15 Bit15¦
05.06.2025¦13:27:21.239 | 0 | 0 | 0 | 0 | 0 | 4 | 20.382 | 20.382 | 0 | 30 | 0 | 0 | 0 | 0 | 0 | 4 | 19.9554 | 19.9554 | 0.2838 | 30
05.06.2025¦13:27:22.240 | 0 | 0 | 0 | 0 | 0 | 4 | 20.382 | 20.382 | 0 | 30 | 0 | 0 | 0 | 0 | 0 | 4 | 19.8606 | 19.8606 | 0.2752 | 30
05.06.2025¦13:27:23.240 | 0 | 0 | 0 | 0 | 0 | 4 | 20.4294 | 20.4294 | 0 | 30 | 0 | 0 | 0 | 0 | 0 | 4 | 19.908 | 19.908 | 0.2752 | 30
05.06.2025¦13:27:24.239 | 0 | 0 | 0 | 0 | 0 | 4 | 20.4294 | 20.4294 | 0 | 30 | 0 | 0 | 0 | 0 | 0 | 4 | 19.908 | 19.908 | 0.2752 | 30
05.06.2025¦13:27:25.240 | 0 | 0 | 0 | 0 | 0 | 4 | 20.382 | 20.382 | 0 | 30 | 0 | 0 | 0 | 0 | 0 | 4 | 19.908 | 19.908 | 0.2752 | 30
05.06.2025¦13:27:26.240 | 0 | 0 | 0 | 0 | 0 | 4 | 20.382 | 20.382 | 0 | 30 | 0 | 0 | 0 | 0 | 0 | 4 | 20.0028 | 20.0028 | 0.2752 | 30
05.06.2025¦13:27:27.240 | 0 | 0 | 0 | 0 | 0 | 4 | 20.382 | 20.382 | 0 | 30 | 0 | 0 | 0 | 0 | 0 | 4 | 20.0028 | 20.0028 | 0.2752 | 30
05.06.2025¦13:27:28.240 | 0 | 0 | 0 | 0 | 0 | 4 | 20.382 | 20.382 | 0 | 30 | 0 | 0 | 0 | 0 | 0 | 4 | 19.908 | 19.908 | 0.258 | 30
05.06.2025¦13:27:29.241 | 0 | 0 | 0 | 0 | 0 | 4 | 20.382 | 20.382 | 0 | 30 | 0 | 0 | 0 | 0 | 0 | 4 | 19.908 | 19.908 | 0.2623 | 30
05.06.2025¦13:27:30.239 | 0 | 0 | 0 | 0 | 0 | 4 | 20.382 | 20.382 | 0 | 30 | 0 | 0 | 0 | 0 | 0 | 4 | 19.908 | 19.908 | 0.2623 | 30
05.06.2025¦13:27:31.239 | 0 | 0 | 0 | 0 | 0 | 4 | 20.4294 | 20.4294 | 0 | 30 | 0 | 0 | 0 | 0 | 0 | 4 | 19.908 | 19.908 | 0.2666 | 30
05.06.2025¦13:27:32.240 | 0 | 0 | 0 | 0 | 0 | 4 | 20.382 | 20.382 | 0 | 30 | 0 | 0 | 0 | 0 | 0 | 4 | 20.0028 | 20.0028 | 0.2881 | 30
05.06.2025¦13:27:33.240 | 0 | 0 | 0 | 0 | 0 | 4 | 20.382 | 20.382 | 0 | 30 | 0 | 0 | 0 | 0 | 0 | 4 | 20.0028 | 20.0028 | 0.2752 | 30
05.06.2025¦13:27:34.240 | 0 | 0 | 0 | 0 | 0 | 4 | 20.382 | 20.382 | 0 | 30 | 0 | 0 | 0 | 0 | 0 | 4 | 20.0028 | 20.0028 | 0.2924 | 30
05.06.2025¦13:27:35.240 | 0 | 0 | 0 | 0 | 0 | 4 | 20.382 | 20.382 | 0 | 30 | 0 | 0 | 0 | 0 | 0 | 4 | 20.0028 | 20.0028 | 0.3311 | 30
05.06.2025¦13:27:36.241 | 0 | 0 | 0 | 0 | 0 | 4 | 20.382 | 20.382 | 0 | 30 | 0 | 0 | 0 | 0 | 0 | 4 | 19.9554 | 19.9554 | 0.2881 | 30
05.06.2025¦13:27:37.240 | 0 | 0 | 0 | 0 | 0 | 4 | 20.382 | 20.382 | 0 | 30 | 0 | 0 | 0 | 0 | 0 | 4 | 20.0028 | 20.0028 | 0.2752 | 30
05.06.2025¦13:27:38.240 | 0 | 0 | 0 | 0 | 0 | 4 | 20.382 | 20.382 | 0 | 30 | 0 | 0 | 0 | 0 | 0 | 4 | 19.908 | 19.908 | 0.2838 | 30
05.06.2025¦13:27:39.240 | 0 | 0 | 0 | 0 | 0 | 4 | 20.382 | 20.382 | 0 | 30 | 0 | 0 | 0 | 0 | 0 | 4 | 20.0028 | 20.0028 | 0.2795 | 30
05.06.2025¦13:27:40.239 | 0 | 0 | 0 | 0 | 0 | 4 | 20.382 | 20.382 | 0 | 30 | 0 | 0 | 0 | 0 | 0 | 4 | 20.0028 | 20.0028 | 0.2795 | 30
05.06.2025¦13:27:41.239 | 0 | 0 | 0 | 0 | 0 | 4 | 20.382 | 20.382 | 0 | 30 | 0 | 0 | 0 | 0 | 0 | 4 | 20.0028 | 20.0028 | 0.301 | 30
05.06.2025¦13:27:42.239 | 0 | 0 | 0 | 0 | 0 | 4 | 20.382 | 20.382 | 0 | 30 | 0 | 0 | 0 | 0 | 0 | 4 | 19.908 | 19.908 | 0.2881 | 30
05.06.2025¦13:27:43.239 | 0 | 0 | 0 | 0 | 0 | 4 | 20.382 | 20.382 | 0 | 30 | 0 | 0 | 0 | 0 | 0 | 4 | 19.9554 | 19.9554 | 0.2967 | 30
05.06.2025¦13:27:44.239 | 0 | 0 | 0 | 0 | 0 | 4 | 20.382 | 20.382 | 0 | 30 | 0 | 0 | 0 | 0 | 0 | 4 | 19.9554 | 19.9554 | 0.2752 | 30
05.06.2025¦13:27:45.240 | 0 | 0 | 0 | 0 | 0 | 4 | 20.382 | 20.382 | 0 | 30 | 0 | 0 | 0 | 0 | 0 | 4 | 19.908 | 19.908 | 0.2752 | 30
05.06.2025¦13:27:46.241 | 0 | 0 | 0 | 0 | 0 | 4 | 20.382 | 20.382 | 0 | 30 | 0 | 0 | 0 | 0 | 0 | 4 | 19.9554 | 19.9554 | 0.2666 | 30
05.06.2025¦13:27:47.240 | 0 | 0 | 0 | 0 | 0 | 4 | 20.382 | 20.382 | 0 | 30 | 0 | 0 | 0 | 0 | 0 | 4 | 19.9554 | 19.9554 | 0.2666 | 30
05.06.2025¦13:27:48.239 | 0 | 0 | 0 | 0 | 0 | 4 | 20.382 | 20.382 | 0 | 30 | 0 | 0 | 0 | 0 | 0 | 4 | 19.908 | 19.908 | 0.2752 | 30
05.06.2025¦13:27:49.240 | 0 | 0 | 0 | 0 | 0 | 4 | 20.382 | 20.382 | 0 | 30 | 0 | 0 | 0 | 0 | 0 | 4 | 20.0028 | 20.0028 | 0.2752 | 30
05.06.2025¦13:27:50.240 | 0 | 0 | 0 | 0 | 0 | 4 | 20.382 | 20.382 | 0 | 30 | 0 | 0 | 0 | 0 | 0 | 4 | 20.0028 | 20.0028 | 0.2881 | 30
| OekoSolve | OekoSolve | OekoSolve | OekoSolve | OekoSolve | OekoSolve | OekoSolve | OekoSolve | OekoSolve | OekoSolve | OekoSolve | OekoSolve | OekoSolve | OekoSolve | OekoSolve | OekoSolve | OekoSolve | OekoSolve | OekoSolve | OekoSolve
| EnMeter_Prec1 | EnMeter_Prec1 | EnMeter_Prec1 | EnMeter_Prec1 | EnMeter_Prec1 | EnMeter_Prec1 | EnMeter_Prec1 | EnMeter_Prec1 | EnMeter_Prec1 | EnMeter_Prec1 | EnMeter_Prec2 | EnMeter_Prec2 | EnMeter_Prec2 | EnMeter_Prec2 | EnMeter_Prec2 | EnMeter_Prec2 | EnMeter_Prec2 | EnMeter_Prec2 | EnMeter_Prec2 | EnMeter_Prec2
| Prec1 P:W | Prec1 WTotal:kWh | Prec1 WDay:kWh | Prec1 WMonth:kWh | Prec1 WYear:kWh | Prec1 State:0 no info available¦1 Off¦2 Startup¦3 Ready¦4 On¦5 Charge¦6 Discharge¦7 Batt Low or Full¦8 Batt Full¦9 Batt low¦10 Finished¦11 Island¦12 Waiting¦91 Maintenance¦99 ERROR | Prec1 Spec Signal | Prec1 V:kV | Prec1 I:mA | Prec1 Info:0 Bit0¦1 Bit1¦2 Bit2¦3 Bit3¦4 HS Ein¦5 Freigabe / Abdeckung vorhanden¦6 Temp. FÃ¼hler aktiv¦7 Temp. FÃ¼hler unterbrochen¦8 Bit8¦9 Bit9¦10 Bit10¦11 Bit11¦12 Bit12¦13 Bit13¦14 Bit14¦15 Bit15¦ | Prec2 P:W | Prec2 WTotal:kWh | Prec2 WDay:kWh | Prec2 WMonth:kWh | Prec2 WYear:kWh | Prec2 State:0 no info available¦1 Off¦2 Startup¦3 Ready¦4 On¦5 Charge¦6 Discharge¦7 Batt Low or Full¦8 Batt Full¦9 Batt low¦10 Finished¦11 Island¦12 Waiting¦91 Maintenance¦99 ERROR | Prec2 Spec Signal | Prec2 V:kV | Prec2 I:mA | Prec2 Info:0 Bit0¦1 Bit1¦2 Bit2¦3 Bit3¦4 HS Ein¦5 Freigabe / Abdeckung vorhanden¦6 Temp. FÃ¼hler aktiv¦7 Temp. FÃ¼hler unterbrochen¦8 Bit8¦9 Bit9¦10 Bit10¦11 Bit11¦12 Bit12¦13 Bit13¦14 Bit14¦15 Bit15¦
05.06.2025¦13:27:51.239 | 0 | 0 | 0 | 0 | 0 | 4 | 20.382 | 20.382 | 0 | 30 | 0 | 0 | 0 | 0 | 0 | 4 | 20.0028 | 20.0028 | 0.2881 | 30
05.06.2025¦13:27:52.239 | 0 | 0 | 0 | 0 | 0 | 4 | 20.382 | 20.382 | 0 | 30 | 0 | 0 | 0 | 0 | 0 | 4 | 20.0028 | 20.0028 | 0.3053 | 30
05.06.2025¦13:27:53.241 | 0 | 0 | 0 | 0 | 0 | 4 | 20.382 | 20.382 | 0 | 30 | 0 | 0 | 0 | 0 | 0 | 4 | 19.9554 | 19.9554 | 0.2881 | 30
05.06.2025¦13:27:54.239 | 0 | 0 | 0 | 0 | 0 | 4 | 20.382 | 20.382 | 0 | 30 | 0 | 0 | 0 | 0 | 0 | 4 | 19.9554 | 19.9554 | 0.2881 | 30
05.06.2025¦13:27:55.240 | 0 | 0 | 0 | 0 | 0 | 4 | 20.382 | 20.382 | 0 | 30 | 0 | 0 | 0 | 0 | 0 | 4 | 19.908 | 19.908 | 0.2838 | 30
05.06.2025¦13:27:56.241 | 0 | 0 | 0 | 0 | 0 | 4 | 20.382 | 20.382 | 0 | 30 | 0 | 0 | 0 | 0 | 0 | 4 | 19.908 | 19.908 | 0.2838 | 30
05.06.2025¦13:27:57.241 | 0 | 0 | 0 | 0 | 0 | 4 | 20.382 | 20.382 | 0 | 30 | 0 | 0 | 0 | 0 | 0 | 4 | 19.9554 | 19.9554 | 0.2795 | 30
05.06.2025¦13:27:58.239 | 0 | 0 | 0 | 0 | 0 | 4 | 20.382 | 20.382 | 0 | 30 | 0 | 0 | 0 | 0 | 0 | 4 | 19.9554 | 19.9554 | 0.2924 | 30
05.06.2025¦13:27:59.239 | 0 | 0 | 0 | 0 | 0 | 4 | 20.382 | 20.382 | 0 | 30 | 0 | 0 | 0 | 0 | 0 | 4 | 20.0028 | 20.0028 | 0.2795 | 30
05.06.2025¦13:28:00.239 | 0 | 0 | 0 | 0 | 0 | 4 | 20.382 | 20.382 | 0 | 30 | 0 | 0 | 0 | 0 | 0 | 4 | 20.0028 | 20.0028 | 0.2881 | 30
05.06.2025¦13:28:01.240 | 0 | 0 | 0 | 0 | 0 | 4 | 20.4294 | 20.4294 | 0 | 30 | 0 | 0 | 0 | 0 | 0 | 4 | 20.0028 | 20.0028 | 0.2795 | 30
05.06.2025¦13:28:02.240 | 0 | 0 | 0 | 0 | 0 | 4 | 20.382 | 20.382 | 0 | 30 | 0 | 0 | 0 | 0 | 0 | 4 | 19.908 | 19.908 | 0.2924 | 30
05.06.2025¦13:28:03.240 | 0 | 0 | 0 | 0 | 0 | 4 | 20.382 | 20.382 | 0 | 30 | 0 | 0 | 0 | 0 | 0 | 4 | 20.0028 | 20.0028 | 0.2881 | 30
05.06.2025¦13:28:04.240 | 0 | 0 | 0 | 0 | 0 | 4 | 20.382 | 20.382 | 0 | 30 | 0 | 0 | 0 | 0 | 0 | 4 | 20.0028 | 20.0028 | 0.2881 | 30
05.06.2025¦13:28:05.239 | 0 | 0 | 0 | 0 | 0 | 4 | 20.4294 | 20.4294 | 0 | 30 | 0 | 0 | 0 | 0 | 0 | 4 | 19.9554 | 19.9554 | 0.2795 | 30
05.06.2025¦13:28:06.239 | 0 | 0 | 0 | 0 | 0 | 4 | 20.382 | 20.382 | 0 | 30 | 0 | 0 | 0 | 0 | 0 | 4 | 20.0028 | 20.0028 | 0.2795 | 30
05.06.2025¦13:28:07.240 | 0 | 0 | 0 | 0 | 0 | 4 | 20.382 | 20.382 | 0 | 30 | 0 | 0 | 0 | 0 | 0 | 4 | 19.908 | 19.908 | 0.2752 | 30
05.06.2025¦13:28:08.239 | 0 | 0 | 0 | 0 | 0 | 4 | 20.382 | 20.382 | 0 | 30 | 0 | 0 | 0 | 0 | 0 | 4 | 19.908 | 19.908 | 0.2752 | 30
05.06.2025¦13:28:09.240 | 0 | 0 | 0 | 0 | 0 | 4 | 20.382 | 20.382 | 0 | 30 | 0 | 0 | 0 | 0 | 0 | 4 | 19.908 | 19.908 | 0.2666 | 30
05.06.2025¦13:28:10.240 | 0 | 0 | 0 | 0 | 0 | 4 | 20.382 | 20.382 | 0 | 30 | 0 | 0 | 0 | 0 | 0 | 4 | 19.908 | 19.908 | 0.2752 | 30
05.06.2025¦13:28:11.241 | 0 | 0 | 0 | 0 | 0 | 4 | 20.382 | 20.382 | 0 | 30 | 0 | 0 | 0 | 0 | 0 | 4 | 19.908 | 19.908 | 0.2795 | 30
05.06.2025¦13:28:12.240 | 0 | 0 | 0 | 0 | 0 | 4 | 20.382 | 20.382 | 0 | 30 | 0 | 0 | 0 | 0 | 0 | 4 | 19.908 | 19.908 | 0.2752 | 30
05.06.2025¦13:28:13.240 | 0 | 0 | 0 | 0 | 0 | 4 | 20.382 | 20.382 | 0 | 30 | 0 | 0 | 0 | 0 | 0 | 4 | 19.908 | 19.908 | 0.2752 | 30
05.06.2025¦13:28:14.240 | 0 | 0 | 0 | 0 | 0 | 4 | 20.382 | 20.382 | 0 | 30 | 0 | 0 | 0 | 0 | 0 | 4 | 19.908 | 19.908 | 0.2752 | 30
05.06.2025¦13:28:15.240 | 0 | 0 | 0 | 0 | 0 | 4 | 20.4294 | 20.4294 | 0 | 30 | 0 | 0 | 0 | 0 | 0 | 4 | 19.9554 | 19.9554 | 0.2795 | 30
05.06.2025¦13:28:16.240 | 0 | 0 | 0 | 0 | 0 | 4 | 20.382 | 20.382 | 0 | 30 | 0 | 0 | 0 | 0 | 0 | 4 | 19.908 | 19.908 | 0.2795 | 30
05.06.2025¦13:28:17.240 | 0 | 0 | 0 | 0 | 0 | 4 | 20.382 | 20.382 | 0 | 30 | 0 | 0 | 0 | 0 | 0 | 4 | 19.908 | 19.908 | 0.2924 | 30
05.06.2025¦13:28:18.240 | 0 | 0 | 0 | 0 | 0 | 4 | 20.382 | 20.382 | 0 | 30 | 0 | 0 | 0 | 0 | 0 | 4 | 19.908 | 19.908 | 0.2924 | 30
05.06.2025¦13:28:19.239 | 0 | 0 | 0 | 0 | 0 | 4 | 20.382 | 20.382 | 0 | 30 | 0 | 0 | 0 | 0 | 0 | 4 | 20.0028 | 20.0028 | 0.2795 | 30
05.06.2025¦13:28:20.240 | 0 | 0 | 0 | 0 | 0 | 4 | 20.382 | 20.382 | 0 | 30 | 0 | 0 | 0 | 0 | 0 | 4 | 19.908 | 19.908 | 0.2752 | 30
| OekoSolve | OekoSolve | OekoSolve | OekoSolve | OekoSolve | OekoSolve | OekoSolve | OekoSolve | OekoSolve | OekoSolve | OekoSolve | OekoSolve | OekoSolve | OekoSolve | OekoSolve | OekoSolve | OekoSolve | OekoSolve | OekoSolve | OekoSolve
| EnMeter_Prec1 | EnMeter_Prec1 | EnMeter_Prec1 | EnMeter_Prec1 | EnMeter_Prec1 | EnMeter_Prec1 | EnMeter_Prec1 | EnMeter_Prec1 | EnMeter_Prec1 | EnMeter_Prec1 | EnMeter_Prec2 | EnMeter_Prec2 | EnMeter_Prec2 | EnMeter_Prec2 | EnMeter_Prec2 | EnMeter_Prec2 | EnMeter_Prec2 | EnMeter_Prec2 | EnMeter_Prec2 | EnMeter_Prec2
| Prec1 P:W | Prec1 WTotal:kWh | Prec1 WDay:kWh | Prec1 WMonth:kWh | Prec1 WYear:kWh | Prec1 State:0 no info available¦1 Off¦2 Startup¦3 Ready¦4 On¦5 Charge¦6 Discharge¦7 Batt Low or Full¦8 Batt Full¦9 Batt low¦10 Finished¦11 Island¦12 Waiting¦91 Maintenance¦99 ERROR | Prec1 Spec Signal | Prec1 V:kV | Prec1 I:mA | Prec1 Info:0 Bit0¦1 Bit1¦2 Bit2¦3 Bit3¦4 HS Ein¦5 Freigabe / Abdeckung vorhanden¦6 Temp. FÃ¼hler aktiv¦7 Temp. FÃ¼hler unterbrochen¦8 Bit8¦9 Bit9¦10 Bit10¦11 Bit11¦12 Bit12¦13 Bit13¦14 Bit14¦15 Bit15¦ | Prec2 P:W | Prec2 WTotal:kWh | Prec2 WDay:kWh | Prec2 WMonth:kWh | Prec2 WYear:kWh | Prec2 State:0 no info available¦1 Off¦2 Startup¦3 Ready¦4 On¦5 Charge¦6 Discharge¦7 Batt Low or Full¦8 Batt Full¦9 Batt low¦10 Finished¦11 Island¦12 Waiting¦91 Maintenance¦99 ERROR | Prec2 Spec Signal | Prec2 V:kV | Prec2 I:mA | Prec2 Info:0 Bit0¦1 Bit1¦2 Bit2¦3 Bit3¦4 HS Ein¦5 Freigabe / Abdeckung vorhanden¦6 Temp. FÃ¼hler aktiv¦7 Temp. FÃ¼hler unterbrochen¦8 Bit8¦9 Bit9¦10 Bit10¦11 Bit11¦12 Bit12¦13 Bit13¦14 Bit14¦15 Bit15¦
05.06.2025¦13:28:21.239 | 0 | 0 | 0 | 0 | 0 | 4 | 20.382 | 20.382 | 0 | 30 | 0 | 0 | 0 | 0 | 0 | 4 | 19.908 | 19.908 | 0.2795 | 30
05.06.2025¦13:28:22.240 | 0 | 0 | 0 | 0 | 0 | 4 | 20.382 | 20.382 | 0 | 30 | 0 | 0 | 0 | 0 | 0 | 4 | 20.0028 | 20.0028 | 0.2795 | 30
05.06.2025¦13:28:23.239 | 0 | 0 | 0 | 0 | 0 | 4 | 20.382 | 20.382 | 0 | 30 | 0 | 0 | 0 | 0 | 0 | 4 | 20.0028 | 20.0028 | 0.2795 | 30
05.06.2025¦13:28:24.240 | 0 | 0 | 0 | 0 | 0 | 4 | 20.382 | 20.382 | 0 | 30 | 0 | 0 | 0 | 0 | 0 | 4 | 19.9554 | 19.9554 | 0.2752 | 30
05.06.2025¦13:28:25.239 | 0 | 0 | 0 | 0 | 0 | 4 | 20.382 | 20.382 | 0 | 30 | 0 | 0 | 0 | 0 | 0 | 4 | 19.908 | 19.908 | 0.2752 | 30
05.06.2025¦13:28:26.240 | 0 | 0 | 0 | 0 | 0 | 4 | 20.382 | 20.382 | 0 | 30 | 0 | 0 | 0 | 0 | 0 | 4 | 19.908 | 19.908 | 0.2752 | 30
05.06.2025¦13:28:27.239 | 0 | 0 | 0 | 0 | 0 | 4 | 20.382 | 20.382 | 0 | 30 | 0 | 0 | 0 | 0 | 0 | 4 | 19.908 | 19.908 | 0.2752 | 30
05.06.2025¦13:28:28.239 | 0 | 0 | 0 | 0 | 0 | 4 | 20.382 | 20.382 | 0 | 30 | 0 | 0 | 0 | 0 | 0 | 4 | 20.0028 | 20.0028 | 0.2795 | 30
05.06.2025¦13:28:29.240 | 0 | 0 | 0 | 0 | 0 | 4 | 20.382 | 20.382 | 0 | 30 | 0 | 0 | 0 | 0 | 0 | 4 | 20.0028 | 20.0028 | 0.2666 | 30
05.06.2025¦13:28:30.239 | 0 | 0 | 0 | 0 | 0 | 4 | 20.382 | 20.382 | 0 | 30 | 0 | 0 | 0 | 0 | 0 | 4 | 20.0028 | 20.0028 | 0.2666 | 30
05.06.2025¦13:28:31.240 | 0 | 0 | 0 | 0 | 0 | 4 | 20.382 | 20.382 | 0 | 30 | 0 | 0 | 0 | 0 | 0 | 4 | 19.8606 | 19.8606 | 0.2752 | 30
05.06.2025¦13:28:32.241 | 0 | 0 | 0 | 0 | 0 | 4 | 20.382 | 20.382 | 0 | 30 | 0 | 0 | 0 | 0 | 0 | 4 | 20.0028 | 20.0028 | 0.2752 | 30
05.06.2025¦13:28:33.240 | 0 | 0 | 0 | 0 | 0 | 4 | 20.382 | 20.382 | 0 | 30 | 0 | 0 | 0 | 0 | 0 | 4 | 19.908 | 19.908 | 0.2795 | 30
05.06.2025¦13:28:34.240 | 0 | 0 | 0 | 0 | 0 | 4 | 20.382 | 20.382 | 0 | 30 | 0 | 0 | 0 | 0 | 0 | 4 | 19.9554 | 19.9554 | 0.2752 | 30
05.06.2025¦13:28:35.240 | 0 | 0 | 0 | 0 | 0 | 4 | 20.382 | 20.382 | 0 | 30 | 0 | 0 | 0 | 0 | 0 | 4 | 20.0028 | 20.0028 | 0.2752 | 30
05.06.2025¦13:28:36.240 | 0 | 0 | 0 | 0 | 0 | 4 | 20.382 | 20.382 | 0 | 30 | 0 | 0 | 0 | 0 | 0 | 4 | 19.9554 | 19.9554 | 0.2666 | 30
05.06.2025¦13:28:37.240 | 0 | 0 | 0 | 0 | 0 | 4 | 20.382 | 20.382 | 0 | 30 | 0 | 0 | 0 | 0 | 0 | 4 | 20.0028 | 20.0028 | 0.2752 | 30
05.06.2025¦13:28:38.240 | 0 | 0 | 0 | 0 | 0 | 4 | 20.382 | 20.382 | 0 | 30 | 0 | 0 | 0 | 0 | 0 | 4 | 19.908 | 19.908 | 0.2623 | 30
05.06.2025¦13:28:39.241 | 0 | 0 | 0 | 0 | 0 | 4 | 20.382 | 20.382 | 0 | 30 | 0 | 0 | 0 | 0 | 0 | 4 | 19.908 | 19.908 | 0.2623 | 30
05.06.2025¦13:28:40.239 | 0 | 0 | 0 | 0 | 0 | 4 | 20.4294 | 20.4294 | 0 | 30 | 0 | 0 | 0 | 0 | 0 | 4 | 19.9554 | 19.9554 | 0.2537 | 30
05.06.2025¦13:28:41.239 | 0 | 0 | 0 | 0 | 0 | 4 | 20.382 | 20.382 | 0 | 30 | 0 | 0 | 0 | 0 | 0 | 4 | 19.9554 | 19.9554 | 0.2623 | 30
05.06.2025¦13:28:42.240 | 0 | 0 | 0 | 0 | 0 | 4 | 20.4294 | 20.4294 | 0 | 30 | 0 | 0 | 0 | 0 | 0 | 4 | 19.9554 | 19.9554 | 0.2666 | 30
05.06.2025¦13:28:43.240 | 0 | 0 | 0 | 0 | 0 | 4 | 20.382 | 20.382 | 0 | 30 | 0 | 0 | 0 | 0 | 0 | 4 | 19.9554 | 19.9554 | 0.258 | 30
05.06.2025¦13:28:44.240 | 0 | 0 | 0 | 0 | 0 | 4 | 20.382 | 20.382 | 0 | 30 | 0 | 0 | 0 | 0 | 0 | 4 | 19.9554 | 19.9554 | 0.258 | 30
05.06.2025¦13:28:45.240 | 0 | 0 | 0 | 0 | 0 | 4 | 20.382 | 20.382 | 0 | 30 | 0 | 0 | 0 | 0 | 0 | 4 | 19.9554 | 19.9554 | 0.2537 | 30
05.06.2025¦13:28:46.242 | 0 | 0 | 0 | 0 | 0 | 4 | 20.382 | 20.382 | 0 | 30 | 0 | 0 | 0 | 0 | 0 | 4 | 19.9554 | 19.9554 | 0.258 | 30
05.06.2025¦13:28:47.239 | 0 | 0 | 0 | 0 | 0 | 4 | 20.382 | 20.382 | 0 | 30 | 0 | 0 | 0 | 0 | 0 | 4 | 19.9554 | 19.9554 | 0.258 | 30
05.06.2025¦13:28:48.240 | 0 | 0 | 0 | 0 | 0 | 4 | 20.382 | 20.382 | 0 | 30 | 0 | 0 | 0 | 0 | 0 | 4 | 19.9554 | 19.9554 | 0.258 | 30
05.06.2025¦13:28:49.240 | 0 | 0 | 0 | 0 | 0 | 4 | 20.382 | 20.382 | 0 | 30 | 0 | 0 | 0 | 0 | 0 | 4 | 19.908 | 19.908 | 0.2666 | 30
05.06.2025¦13:28:50.240 | 0 | 0 | 0 | 0 | 0 | 4 | 20.382 | 20.382 | 0 | 30 | 0 | 0 | 0 | 0 | 0 | 4 | 20.0028 | 20.0028 | 0.2623 | 30
| OekoSolve | OekoSolve | OekoSolve | OekoSolve | OekoSolve | OekoSolve | OekoSolve | OekoSolve | OekoSolve | OekoSolve | OekoSolve | OekoSolve | OekoSolve | OekoSolve | OekoSolve | OekoSolve | OekoSolve | OekoSolve | OekoSolve | OekoSolve
| EnMeter_Prec1 | EnMeter_Prec1 | EnMeter_Prec1 | EnMeter_Prec1 | EnMeter_Prec1 | EnMeter_Prec1 | EnMeter_Prec1 | EnMeter_Prec1 | EnMeter_Prec1 | EnMeter_Prec1 | EnMeter_Prec2 | EnMeter_Prec2 | EnMeter_Prec2 | EnMeter_Prec2 | EnMeter_Prec2 | EnMeter_Prec2 | EnMeter_Prec2 | EnMeter_Prec2 | EnMeter_Prec2 | EnMeter_Prec2
| Prec1 P:W | Prec1 WTotal:kWh | Prec1 WDay:kWh | Prec1 WMonth:kWh | Prec1 WYear:kWh | Prec1 State:0 no info available¦1 Off¦2 Startup¦3 Ready¦4 On¦5 Charge¦6 Discharge¦7 Batt Low or Full¦8 Batt Full¦9 Batt low¦10 Finished¦11 Island¦12 Waiting¦91 Maintenance¦99 ERROR | Prec1 Spec Signal | Prec1 V:kV | Prec1 I:mA | Prec1 Info:0 Bit0¦1 Bit1¦2 Bit2¦3 Bit3¦4 HS Ein¦5 Freigabe / Abdeckung vorhanden¦6 Temp. FÃ¼hler aktiv¦7 Temp. FÃ¼hler unterbrochen¦8 Bit8¦9 Bit9¦10 Bit10¦11 Bit11¦12 Bit12¦13 Bit13¦14 Bit14¦15 Bit15¦ | Prec2 P:W | Prec2 WTotal:kWh | Prec2 WDay:kWh | Prec2 WMonth:kWh | Prec2 WYear:kWh | Prec2 State:0 no info available¦1 Off¦2 Startup¦3 Ready¦4 On¦5 Charge¦6 Discharge¦7 Batt Low or Full¦8 Batt Full¦9 Batt low¦10 Finished¦11 Island¦12 Waiting¦91 Maintenance¦99 ERROR | Prec2 Spec Signal | Prec2 V:kV | Prec2 I:mA | Prec2 Info:0 Bit0¦1 Bit1¦2 Bit2¦3 Bit3¦4 HS Ein¦5 Freigabe / Abdeckung vorhanden¦6 Temp. FÃ¼hler aktiv¦7 Temp. FÃ¼hler unterbrochen¦8 Bit8¦9 Bit9¦10 Bit10¦11 Bit11¦12 Bit12¦13 Bit13¦14 Bit14¦15 Bit15¦
05.06.2025¦13:28:51.239 | 0 | 0 | 0 | 0 | 0 | 4 | 20.382 | 20.382 | 0 | 30 | 0 | 0 | 0 | 0 | 0 | 4 | 20.0028 | 20.0028 | 0.2623 | 30
05.06.2025¦13:28:52.240 | 0 | 0 | 0 | 0 | 0 | 4 | 20.382 | 20.382 | 0 | 30 | 0 | 0 | 0 | 0 | 0 | 4 | 20.0028 | 20.0028 | 0.2537 | 30
05.06.2025¦13:28:53.240 | 0 | 0 | 0 | 0 | 0 | 4 | 20.382 | 20.382 | 0 | 30 | 0 | 0 | 0 | 0 | 0 | 4 | 20.0028 | 20.0028 | 0.2537 | 30
05.06.2025¦13:28:54.239 | 0 | 0 | 0 | 0 | 0 | 4 | 20.4294 | 20.4294 | 0 | 30 | 0 | 0 | 0 | 0 | 0 | 4 | 19.908 | 19.908 | 0.2623 | 30
05.06.2025¦13:28:55.240 | 0 | 0 | 0 | 0 | 0 | 4 | 21.9936 | 21.9936 | 0.4687 | 30 | 0 | 0 | 0 | 0 | 0 | 4 | 21.33 | 21.33 | 0 | 30
05.06.2025¦13:28:56.240 | 0 | 0 | 0 | 0 | 0 | 4 | 21.9936 | 21.9936 | 0.4343 | 30 | 0 | 0 | 0 | 0 | 0 | 4 | 21.3774 | 21.3774 | 0 | 30
05.06.2025¦13:28:57.240 | 0 | 0 | 0 | 0 | 0 | 4 | 21.9462 | 21.9462 | 0.3956 | 30 | 0 | 0 | 0 | 0 | 0 | 4 | 21.7566 | 21.7566 | 0.215 | 30
05.06.2025¦13:28:58.240 | 0 | 0 | 0 | 0 | 0 | 4 | 21.9462 | 21.9462 | 0.3956 | 30 | 0 | 0 | 0 | 0 | 0 | 4 | 21.7566 | 21.7566 | 0.215 | 30
05.06.2025¦13:28:59.240 | 0 | 0 | 0 | 0 | 0 | 4 | 22.4676 | 22.4676 | 0 | 30 | 0 | 0 | 0 | 0 | 0 | 4 | 22.1832 | 22.1832 | 0.5848 | 30
05.06.2025¦13:29:00.240 | 0 | 0 | 0 | 0 | 0 | 99 | 0 | 0 | 0 | 30 | 0 | 0 | 0 | 0 | 0 | 99 | 0 | 0 | 0 | 30
05.06.2025¦13:29:01.240 | 0 | 0 | 0 | 0 | 0 | 99 | 6.5886 | 6.5886 | 0 | 30 | 0 | 0 | 0 | 0 | 0 | 99 | 7.9158 | 7.9158 | 0 | 30
05.06.2025¦13:29:02.240 | 0 | 0 | 0 | 0 | 0 | 4 | 7.9632 | 7.9632 | 0 | 30 | 0 | 0 | 0 | 0 | 0 | 4 | 8.0106 | 8.0106 | 0 | 30
05.06.2025¦13:29:03.240 | 0 | 0 | 0 | 0 | 0 | 4 | 12.7506 | 12.7506 | 0 | 30 | 0 | 0 | 0 | 0 | 0 | 4 | 12.9876 | 12.9876 | 0.0215 | 30
05.06.2025¦13:29:04.240 | 0 | 0 | 0 | 0 | 0 | 4 | 17.9172 | 17.9172 | 0 | 30 | 0 | 0 | 0 | 0 | 0 | 4 | 17.9646 | 17.9646 | 0.1548 | 30
05.06.2025¦13:29:05.240 | 0 | 0 | 0 | 0 | 0 | 99 | 0 | 0 | 0 | 30 | 0 | 0 | 0 | 0 | 0 | 99 | 0 | 0 | 0 | 30
05.06.2025¦13:29:06.240 | 0 | 0 | 0 | 0 | 0 | 99 | 0 | 0 | 0 | 30 | 0 | 0 | 0 | 0 | 0 | 99 | 8.4846 | 8.4846 | 0 | 30
05.06.2025¦13:29:07.240 | 0 | 0 | 0 | 0 | 0 | 4 | 8.0106 | 8.0106 | 0 | 30 | 0 | 0 | 0 | 0 | 0 | 4 | 8.2002 | 8.2002 | 0 | 30
05.06.2025¦13:29:08.240 | 0 | 0 | 0 | 0 | 0 | 4 | 14.457 | 14.457 | 0.0043 | 30 | 0 | 0 | 0 | 0 | 0 | 4 | 14.5518 | 14.5518 | 0 | 30
05.06.2025¦13:29:09.240 | 0 | 0 | 0 | 0 | 0 | 4 | 19.671 | 19.671 | 0.2193 | 30 | 0 | 0 | 0 | 0 | 0 | 4 | 19.3866 | 19.3866 | 0 | 30
05.06.2025¦13:29:10.240 | 0 | 0 | 0 | 0 | 0 | 4 | 20.382 | 20.382 | 0 | 30 | 0 | 0 | 0 | 0 | 0 | 4 | 19.9554 | 19.9554 | 0.2623 | 30
05.06.2025¦13:29:11.240 | 0 | 0 | 0 | 0 | 0 | 4 | 20.382 | 20.382 | 0 | 30 | 0 | 0 | 0 | 0 | 0 | 4 | 20.0028 | 20.0028 | 0.2623 | 30
05.06.2025¦13:29:12.240 | 0 | 0 | 0 | 0 | 0 | 4 | 20.382 | 20.382 | 0 | 30 | 0 | 0 | 0 | 0 | 0 | 4 | 20.0028 | 20.0028 | 0.2752 | 30
05.06.2025¦13:29:13.240 | 0 | 0 | 0 | 0 | 0 | 4 | 20.382 | 20.382 | 0 | 30 | 0 | 0 | 0 | 0 | 0 | 4 | 19.908 | 19.908 | 0.3483 | 30
05.06.2025¦13:29:14.239 | 0 | 0 | 0 | 0 | 0 | 4 | 20.382 | 20.382 | 0 | 30 | 0 | 0 | 0 | 0 | 0 | 4 | 19.908 | 19.908 | 0.3483 | 30
05.06.2025¦13:29:15.240 | 0 | 0 | 0 | 0 | 0 | 4 | 20.382 | 20.382 | 0 | 30 | 0 | 0 | 0 | 0 | 0 | 4 | 19.908 | 19.908 | 0.2752 | 30
05.06.2025¦13:29:16.240 | 0 | 0 | 0 | 0 | 0 | 4 | 20.382 | 20.382 | 0 | 30 | 0 | 0 | 0 | 0 | 0 | 4 | 19.908 | 19.908 | 0.258 | 30
05.06.2025¦13:29:17.240 | 0 | 0 | 0 | 0 | 0 | 99 | 0 | 0 | 0 | 30 | 0 | 0 | 0 | 0 | 0 | 4 | 19.9554 | 19.9554 | 0.2537 | 30
05.06.2025¦13:29:18.240 | 0 | 0 | 0 | 0 | 0 | 4 | 20.382 | 20.382 | 0 | 30 | 0 | 0 | 0 | 0 | 0 | 4 | 19.9554 | 19.9554 | 0.2537 | 30
05.06.2025¦13:29:19.240 | 0 | 0 | 0 | 0 | 0 | 4 | 20.382 | 20.382 | 0 | 30 | 0 | 0 | 0 | 0 | 0 | 4 | 19.9554 | 19.9554 | 0.258 | 30
05.06.2025¦13:29:20.239 | 0 | 0 | 0 | 0 | 0 | 4 | 20.382 | 20.382 | 0 | 30 | 0 | 0 | 0 | 0 | 0 | 4 | 19.9554 | 19.9554 | 0.258 | 30
| OekoSolve | OekoSolve | OekoSolve | OekoSolve | OekoSolve | OekoSolve | OekoSolve | OekoSolve | OekoSolve | OekoSolve | OekoSolve | OekoSolve | OekoSolve | OekoSolve | OekoSolve | OekoSolve | OekoSolve | OekoSolve | OekoSolve | OekoSolve
| EnMeter_Prec1 | EnMeter_Prec1 | EnMeter_Prec1 | EnMeter_Prec1 | EnMeter_Prec1 | EnMeter_Prec1 | EnMeter_Prec1 | EnMeter_Prec1 | EnMeter_Prec1 | EnMeter_Prec1 | EnMeter_Prec2 | EnMeter_Prec2 | EnMeter_Prec2 | EnMeter_Prec2 | EnMeter_Prec2 | EnMeter_Prec2 | EnMeter_Prec2 | EnMeter_Prec2 | EnMeter_Prec2 | EnMeter_Prec2
| Prec1 P:W | Prec1 WTotal:kWh | Prec1 WDay:kWh | Prec1 WMonth:kWh | Prec1 WYear:kWh | Prec1 State:0 no info available¦1 Off¦2 Startup¦3 Ready¦4 On¦5 Charge¦6 Discharge¦7 Batt Low or Full¦8 Batt Full¦9 Batt low¦10 Finished¦11 Island¦12 Waiting¦91 Maintenance¦99 ERROR | Prec1 Spec Signal | Prec1 V:kV | Prec1 I:mA | Prec1 Info:0 Bit0¦1 Bit1¦2 Bit2¦3 Bit3¦4 HS Ein¦5 Freigabe / Abdeckung vorhanden¦6 Temp. FÃ¼hler aktiv¦7 Temp. FÃ¼hler unterbrochen¦8 Bit8¦9 Bit9¦10 Bit10¦11 Bit11¦12 Bit12¦13 Bit13¦14 Bit14¦15 Bit15¦ | Prec2 P:W | Prec2 WTotal:kWh | Prec2 WDay:kWh | Prec2 WMonth:kWh | Prec2 WYear:kWh | Prec2 State:0 no info available¦1 Off¦2 Startup¦3 Ready¦4 On¦5 Charge¦6 Discharge¦7 Batt Low or Full¦8 Batt Full¦9 Batt low¦10 Finished¦11 Island¦12 Waiting¦91 Maintenance¦99 ERROR | Prec2 Spec Signal | Prec2 V:kV | Prec2 I:mA | Prec2 Info:0 Bit0¦1 Bit1¦2 Bit2¦3 Bit3¦4 HS Ein¦5 Freigabe / Abdeckung vorhanden¦6 Temp. FÃ¼hler aktiv¦7 Temp. FÃ¼hler unterbrochen¦8 Bit8¦9 Bit9¦10 Bit10¦11 Bit11¦12 Bit12¦13 Bit13¦14 Bit14¦15 Bit15¦
05.06.2025¦13:29:21.241 | 0 | 0 | 0 | 0 | 0 | 4 | 20.382 | 20.382 | 0 | 30 | 0 | 0 | 0 | 0 | 0 | 4 | 19.9554 | 19.9554 | 0.2494 | 30
05.06.2025¦13:29:22.240 | 0 | 0 | 0 | 0 | 0 | 4 | 20.382 | 20.382 | 0 | 30 | 0 | 0 | 0 | 0 | 0 | 4 | 19.8606 | 19.8606 | 0.2666 | 30
05.06.2025¦13:29:23.239 | 0 | 0 | 0 | 0 | 0 | 4 | 20.382 | 20.382 | 0 | 30 | 0 | 0 | 0 | 0 | 0 | 4 | 19.8606 | 19.8606 | 0.2666 | 30
05.06.2025¦13:29:24.241 | 0 | 0 | 0 | 0 | 0 | 4 | 20.382 | 20.382 | 0 | 30 | 0 | 0 | 0 | 0 | 0 | 4 | 19.908 | 19.908 | 0.2494 | 30
05.06.2025¦13:29:25.240 | 0 | 0 | 0 | 0 | 0 | 4 | 20.382 | 20.382 | 0 | 30 | 0 | 0 | 0 | 0 | 0 | 4 | 20.0028 | 20.0028 | 0.2537 | 30
05.06.2025¦13:29:26.240 | 0 | 0 | 0 | 0 | 0 | 4 | 20.382 | 20.382 | 0 | 30 | 0 | 0 | 0 | 0 | 0 | 4 | 20.0028 | 20.0028 | 0.2537 | 30
05.06.2025¦13:29:27.240 | 0 | 0 | 0 | 0 | 0 | 4 | 20.382 | 20.382 | 0 | 30 | 0 | 0 | 0 | 0 | 0 | 4 | 19.9554 | 19.9554 | 0.2537 | 30
05.06.2025¦13:29:28.240 | 0 | 0 | 0 | 0 | 0 | 4 | 20.382 | 20.382 | 0 | 30 | 0 | 0 | 0 | 0 | 0 | 4 | 19.9554 | 19.9554 | 0.2537 | 30
05.06.2025¦13:29:29.239 | 0 | 0 | 0 | 0 | 0 | 4 | 20.382 | 20.382 | 0 | 30 | 0 | 0 | 0 | 0 | 0 | 4 | 19.9554 | 19.9554 | 0.2494 | 30
05.06.2025¦13:29:30.240 | 0 | 0 | 0 | 0 | 0 | 4 | 20.382 | 20.382 | 0 | 30 | 0 | 0 | 0 | 0 | 0 | 4 | 19.908 | 19.908 | 0.2451 | 30
05.06.2025¦13:29:31.240 | 0 | 0 | 0 | 0 | 0 | 4 | 20.382 | 20.382 | 0 | 30 | 0 | 0 | 0 | 0 | 0 | 4 | 19.9554 | 19.9554 | 0.2537 | 30
05.06.2025¦13:29:32.240 | 0 | 0 | 0 | 0 | 0 | 4 | 20.382 | 20.382 | 0 | 30 | 0 | 0 | 0 | 0 | 0 | 4 | 19.9554 | 19.9554 | 0.2494 | 30
05.06.2025¦13:29:33.240 | 0 | 0 | 0 | 0 | 0 | 4 | 20.382 | 20.382 | 0 | 30 | 0 | 0 | 0 | 0 | 0 | 4 | 19.908 | 19.908 | 0.2494 | 30
05.06.2025¦13:29:34.239 | 0 | 0 | 0 | 0 | 0 | 4 | 20.382 | 20.382 | 0 | 30 | 0 | 0 | 0 | 0 | 0 | 4 | 19.908 | 19.908 | 0.2494 | 30
05.06.2025¦13:29:35.241 | 0 | 0 | 0 | 0 | 0 | 4 | 20.382 | 20.382 | 0 | 30 | 0 | 0 | 0 | 0 | 0 | 4 | 19.908 | 19.908 | 0.258 | 30
05.06.2025¦13:29:36.240 | 0 | 0 | 0 | 0 | 0 | 4 | 20.4294 | 20.4294 | 0 | 30 | 0 | 0 | 0 | 0 | 0 | 4 | 19.908 | 19.908 | 0.258 | 30
05.06.2025¦13:29:37.239 | 0 | 0 | 0 | 0 | 0 | 4 | 20.4294 | 20.4294 | 0 | 30 | 0 | 0 | 0 | 0 | 0 | 4 | 19.908 | 19.908 | 0.258 | 30
05.06.2025¦13:29:38.240 | 0 | 0 | 0 | 0 | 0 | 4 | 20.382 | 20.382 | 0 | 30 | 0 | 0 | 0 | 0 | 0 | 4 | 19.908 | 19.908 | 0.2752 | 30
05.06.2025¦13:29:39.239 | 0 | 0 | 0 | 0 | 0 | 4 | 20.382 | 20.382 | 0 | 30 | 0 | 0 | 0 | 0 | 0 | 4 | 19.908 | 19.908 | 0.2752 | 30
05.06.2025¦13:29:40.240 | 0 | 0 | 0 | 0 | 0 | 4 | 20.382 | 20.382 | 0 | 30 | 0 | 0 | 0 | 0 | 0 | 4 | 19.908 | 19.908 | 0.2924 | 30
05.06.2025¦13:29:41.240 | 0 | 0 | 0 | 0 | 0 | 4 | 20.382 | 20.382 | 0 | 30 | 0 | 0 | 0 | 0 | 0 | 4 | 20.0028 | 20.0028 | 0.2838 | 30
05.06.2025¦13:29:42.241 | 0 | 0 | 0 | 0 | 0 | 4 | 20.382 | 20.382 | 0 | 30 | 0 | 0 | 0 | 0 | 0 | 4 | 19.908 | 19.908 | 0.2795 | 30
05.06.2025¦13:29:43.240 | 0 | 0 | 0 | 0 | 0 | 4 | 20.382 | 20.382 | 0 | 30 | 0 | 0 | 0 | 0 | 0 | 4 | 20.0028 | 20.0028 | 0.2881 | 30
05.06.2025¦13:29:44.239 | 0 | 0 | 0 | 0 | 0 | 4 | 20.382 | 20.382 | 0 | 30 | 0 | 0 | 0 | 0 | 0 | 4 | 20.0028 | 20.0028 | 0.2881 | 30
05.06.2025¦13:29:45.240 | 0 | 0 | 0 | 0 | 0 | 4 | 20.382 | 20.382 | 0 | 30 | 0 | 0 | 0 | 0 | 0 | 4 | 19.908 | 19.908 | 0.2752 | 30
05.06.2025¦13:29:46.240 | 0 | 0 | 0 | 0 | 0 | 4 | 20.382 | 20.382 | 0 | 30 | 0 | 0 | 0 | 0 | 0 | 4 | 19.908 | 19.908 | 0.2752 | 30
05.06.2025¦13:29:47.240 | 0 | 0 | 0 | 0 | 0 | 4 | 20.382 | 20.382 | 0 | 30 | 0 | 0 | 0 | 0 | 0 | 4 | 19.9554 | 19.9554 | 0.2666 | 30
05.06.2025¦13:29:48.239 | 0 | 0 | 0 | 0 | 0 | 4 | 20.382 | 20.382 | 0 | 30 | 0 | 0 | 0 | 0 | 0 | 4 | 19.9554 | 19.9554 | 0.2666 | 30
05.06.2025¦13:29:49.241 | 0 | 0 | 0 | 0 | 0 | 4 | 20.382 | 20.382 | 0 | 30 | 0 | 0 | 0 | 0 | 0 | 4 | 19.9554 | 19.9554 | 0.2795 | 30
05.06.2025¦13:29:50.240 | 0 | 0 | 0 | 0 | 0 | 4 | 20.382 | 20.382 | 0 | 30 | 0 | 0 | 0 | 0 | 0 | 4 | 20.0028 | 20.0028 | 0.2752 | 30
| OekoSolve | OekoSolve | OekoSolve | OekoSolve | OekoSolve | OekoSolve | OekoSolve | OekoSolve | OekoSolve | OekoSolve | OekoSolve | OekoSolve | OekoSolve | OekoSolve | OekoSolve | OekoSolve | OekoSolve | OekoSolve | OekoSolve | OekoSolve
| EnMeter_Prec1 | EnMeter_Prec1 | EnMeter_Prec1 | EnMeter_Prec1 | EnMeter_Prec1 | EnMeter_Prec1 | EnMeter_Prec1 | EnMeter_Prec1 | EnMeter_Prec1 | EnMeter_Prec1 | EnMeter_Prec2 | EnMeter_Prec2 | EnMeter_Prec2 | EnMeter_Prec2 | EnMeter_Prec2 | EnMeter_Prec2 | EnMeter_Prec2 | EnMeter_Prec2 | EnMeter_Prec2 | EnMeter_Prec2
| Prec1 P:W | Prec1 WTotal:kWh | Prec1 WDay:kWh | Prec1 WMonth:kWh | Prec1 WYear:kWh | Prec1 State:0 no info available¦1 Off¦2 Startup¦3 Ready¦4 On¦5 Charge¦6 Discharge¦7 Batt Low or Full¦8 Batt Full¦9 Batt low¦10 Finished¦11 Island¦12 Waiting¦91 Maintenance¦99 ERROR | Prec1 Spec Signal | Prec1 V:kV | Prec1 I:mA | Prec1 Info:0 Bit0¦1 Bit1¦2 Bit2¦3 Bit3¦4 HS Ein¦5 Freigabe / Abdeckung vorhanden¦6 Temp. FÃ¼hler aktiv¦7 Temp. FÃ¼hler unterbrochen¦8 Bit8¦9 Bit9¦10 Bit10¦11 Bit11¦12 Bit12¦13 Bit13¦14 Bit14¦15 Bit15¦ | Prec2 P:W | Prec2 WTotal:kWh | Prec2 WDay:kWh | Prec2 WMonth:kWh | Prec2 WYear:kWh | Prec2 State:0 no info available¦1 Off¦2 Startup¦3 Ready¦4 On¦5 Charge¦6 Discharge¦7 Batt Low or Full¦8 Batt Full¦9 Batt low¦10 Finished¦11 Island¦12 Waiting¦91 Maintenance¦99 ERROR | Prec2 Spec Signal | Prec2 V:kV | Prec2 I:mA | Prec2 Info:0 Bit0¦1 Bit1¦2 Bit2¦3 Bit3¦4 HS Ein¦5 Freigabe / Abdeckung vorhanden¦6 Temp. FÃ¼hler aktiv¦7 Temp. FÃ¼hler unterbrochen¦8 Bit8¦9 Bit9¦10 Bit10¦11 Bit11¦12 Bit12¦13 Bit13¦14 Bit14¦15 Bit15¦
05.06.2025¦13:29:51.240 | 0 | 0 | 0 | 0 | 0 | 4 | 20.382 | 20.382 | 0 | 30 | 0 | 0 | 0 | 0 | 0 | 4 | 20.0028 | 20.0028 | 0.2752 | 30
05.06.2025¦13:29:52.239 | 0 | 0 | 0 | 0 | 0 | 4 | 20.382 | 20.382 | 0 | 30 | 0 | 0 | 0 | 0 | 0 | 4 | 20.0028 | 20.0028 | 0.2752 | 30
05.06.2025¦13:29:53.240 | 0 | 0 | 0 | 0 | 0 | 99 | 0 | 0 | 0 | 30 | 0 | 0 | 0 | 0 | 0 | 4 | 19.9554 | 19.9554 | 0.258 | 30
05.06.2025¦13:29:54.239 | 0 | 0 | 0 | 0 | 0 | 99 | 0 | 0 | 0 | 30 | 0 | 0 | 0 | 0 | 0 | 4 | 19.9554 | 19.9554 | 0.258 | 30
05.06.2025¦13:29:55.239 | 0 | 0 | 0 | 0 | 0 | 4 | 20.382 | 20.382 | 0 | 30 | 0 | 0 | 0 | 0 | 0 | 4 | 19.9554 | 19.9554 | 0.258 | 30
05.06.2025¦13:29:56.241 | 0 | 0 | 0 | 0 | 0 | 4 | 20.382 | 20.382 | 0 | 30 | 0 | 0 | 0 | 0 | 0 | 4 | 19.9554 | 19.9554 | 0.2537 | 30
05.06.2025¦13:29:57.239 | 0 | 0 | 0 | 0 | 0 | 4 | 20.382 | 20.382 | 0 | 30 | 0 | 0 | 0 | 0 | 0 | 4 | 19.9554 | 19.9554 | 0.2537 | 30
05.06.2025¦13:29:58.239 | 0 | 0 | 0 | 0 | 0 | 4 | 20.382 | 20.382 | 0 | 30 | 0 | 0 | 0 | 0 | 0 | 4 | 19.908 | 19.908 | 0.2537 | 30
05.06.2025¦13:29:59.240 | 0 | 0 | 0 | 0 | 0 | 4 | 20.4294 | 20.4294 | 0 | 30 | 0 | 0 | 0 | 0 | 0 | 4 | 20.0028 | 20.0028 | 0.258 | 30
05.06.2025¦13:30:00.240 | 0 | 0 | 0 | 0 | 0 | 4 | 20.4294 | 20.4294 | 0 | 30 | 0 | 0 | 0 | 0 | 0 | 4 | 19.9554 | 19.9554 | 0.258 | 30
05.06.2025¦13:30:01.240 | 0 | 0 | 0 | 0 | 0 | 4 | 20.382 | 20.382 | 0 | 30 | 0 | 0 | 0 | 0 | 0 | 4 | 20.0028 | 20.0028 | 0.301 | 30
05.06.2025¦13:30:02.240 | 0 | 0 | 0 | 0 | 0 | 99 | 0 | 0 | 0 | 30 | 0 | 0 | 0 | 0 | 0 | 4 | 19.9554 | 19.9554 | 0.2795 | 30
05.06.2025¦13:30:03.242 | 0 | 0 | 0 | 0 | 0 | 4 | 20.382 | 20.382 | 0 | 30 | 0 | 0 | 0 | 0 | 0 | 4 | 19.908 | 19.908 | 0.2623 | 30
05.06.2025¦13:30:04.239 | 0 | 0 | 0 | 0 | 0 | 4 | 20.382 | 20.382 | 0 | 30 | 0 | 0 | 0 | 0 | 0 | 4 | 19.908 | 19.908 | 0.2623 | 30
05.06.2025¦13:30:05.240 | 0 | 0 | 0 | 0 | 0 | 4 | 20.382 | 20.382 | 0 | 30 | 0 | 0 | 0 | 0 | 0 | 4 | 20.0028 | 20.0028 | 0.2752 | 30
05.06.2025¦13:30:06.240 | 0 | 0 | 0 | 0 | 0 | 4 | 20.382 | 20.382 | 0 | 30 | 0 | 0 | 0 | 0 | 0 | 4 | 19.908 | 19.908 | 0.2752 | 30
05.06.2025¦13:30:07.239 | 0 | 0 | 0 | 0 | 0 | 4 | 20.382 | 20.382 | 0 | 30 | 0 | 0 | 0 | 0 | 0 | 4 | 19.908 | 19.908 | 0.2752 | 30
05.06.2025¦13:30:08.239 | 0 | 0 | 0 | 0 | 0 | 4 | 20.4294 | 20.4294 | 0 | 30 | 0 | 0 | 0 | 0 | 0 | 4 | 19.9554 | 19.9554 | 0.2752 | 30
05.06.2025¦13:30:09.240 | 0 | 0 | 0 | 0 | 0 | 4 | 20.4294 | 20.4294 | 0 | 30 | 0 | 0 | 0 | 0 | 0 | 4 | 11.7078 | 11.7078 | 0.9417 | 30
05.06.2025¦13:30:10.241 | 0 | 0 | 0 | 0 | 0 | 4 | 20.4294 | 20.4294 | 0 | 30 | 0 | 0 | 0 | 0 | 0 | 4 | 11.7078 | 11.7078 | 0.9417 | 30
05.06.2025¦13:30:11.240 | 0 | 0 | 0 | 0 | 0 | 4 | 11.5182 | 11.5182 | 0 | 30 | 0 | 0 | 0 | 0 | 0 | 4 | 11.5656 | 11.5656 | 0 | 30
05.06.2025¦13:30:12.239 | 0 | 0 | 0 | 0 | 0 | 4 | 11.5182 | 11.5182 | 0 | 30 | 0 | 0 | 0 | 0 | 0 | 4 | 11.5656 | 11.5656 | 0 | 30
05.06.2025¦13:30:13.240 | 0 | 0 | 0 | 0 | 0 | 4 | 19.908 | 19.908 | 0.2408 | 30 | 0 | 0 | 0 | 0 | 0 | 4 | 19.3866 | 19.3866 | 0 | 30
05.06.2025¦13:30:14.240 | 0 | 0 | 0 | 0 | 0 | 4 | 20.4294 | 20.4294 | 0 | 30 | 0 | 0 | 0 | 0 | 0 | 4 | 20.0028 | 20.0028 | 0.2795 | 30
05.06.2025¦13:30:15.240 | 0 | 0 | 0 | 0 | 0 | 4 | 20.4294 | 20.4294 | 0 | 30 | 0 | 0 | 0 | 0 | 0 | 4 | 19.908 | 19.908 | 0.2795 | 30
05.06.2025¦13:30:16.239 | 0 | 0 | 0 | 0 | 0 | 4 | 20.4294 | 20.4294 | 0 | 30 | 0 | 0 | 0 | 0 | 0 | 4 | 19.908 | 19.908 | 0.2795 | 30
05.06.2025¦13:30:17.241 | 0 | 0 | 0 | 0 | 0 | 99 | 0 | 0 | 0 | 30 | 0 | 0 | 0 | 0 | 0 | 4 | 20.0028 | 20.0028 | 0.2666 | 30
05.06.2025¦13:30:18.239 | 0 | 0 | 0 | 0 | 0 | 4 | 20.382 | 20.382 | 0 | 30 | 0 | 0 | 0 | 0 | 0 | 4 | 19.9554 | 19.9554 | 0.301 | 30
05.06.2025¦13:30:19.240 | 0 | 0 | 0 | 0 | 0 | 4 | 20.382 | 20.382 | 0 | 30 | 0 | 0 | 0 | 0 | 0 | 4 | 19.9554 | 19.9554 | 0.2623 | 30
05.06.2025¦13:30:20.239 | 0 | 0 | 0 | 0 | 0 | 4 | 20.382 | 20.382 | 0 | 30 | 0 | 0 | 0 | 0 | 0 | 4 | 19.9554 | 19.9554 | 0.2623 | 30
| OekoSolve | OekoSolve | OekoSolve | OekoSolve | OekoSolve | OekoSolve | OekoSolve | OekoSolve | OekoSolve | OekoSolve | OekoSolve | OekoSolve | OekoSolve | OekoSolve | OekoSolve | OekoSolve | OekoSolve | OekoSolve | OekoSolve | OekoSolve
| EnMeter_Prec1 | EnMeter_Prec1 | EnMeter_Prec1 | EnMeter_Prec1 | EnMeter_Prec1 | EnMeter_Prec1 | EnMeter_Prec1 | EnMeter_Prec1 | EnMeter_Prec1 | EnMeter_Prec1 | EnMeter_Prec2 | EnMeter_Prec2 | EnMeter_Prec2 | EnMeter_Prec2 | EnMeter_Prec2 | EnMeter_Prec2 | EnMeter_Prec2 | EnMeter_Prec2 | EnMeter_Prec2 | EnMeter_Prec2
| Prec1 P:W | Prec1 WTotal:kWh | Prec1 WDay:kWh | Prec1 WMonth:kWh | Prec1 WYear:kWh | Prec1 State:0 no info available¦1 Off¦2 Startup¦3 Ready¦4 On¦5 Charge¦6 Discharge¦7 Batt Low or Full¦8 Batt Full¦9 Batt low¦10 Finished¦11 Island¦12 Waiting¦91 Maintenance¦99 ERROR | Prec1 Spec Signal | Prec1 V:kV | Prec1 I:mA | Prec1 Info:0 Bit0¦1 Bit1¦2 Bit2¦3 Bit3¦4 HS Ein¦5 Freigabe / Abdeckung vorhanden¦6 Temp. FÃ¼hler aktiv¦7 Temp. FÃ¼hler unterbrochen¦8 Bit8¦9 Bit9¦10 Bit10¦11 Bit11¦12 Bit12¦13 Bit13¦14 Bit14¦15 Bit15¦ | Prec2 P:W | Prec2 WTotal:kWh | Prec2 WDay:kWh | Prec2 WMonth:kWh | Prec2 WYear:kWh | Prec2 State:0 no info available¦1 Off¦2 Startup¦3 Ready¦4 On¦5 Charge¦6 Discharge¦7 Batt Low or Full¦8 Batt Full¦9 Batt low¦10 Finished¦11 Island¦12 Waiting¦91 Maintenance¦99 ERROR | Prec2 Spec Signal | Prec2 V:kV | Prec2 I:mA | Prec2 Info:0 Bit0¦1 Bit1¦2 Bit2¦3 Bit3¦4 HS Ein¦5 Freigabe / Abdeckung vorhanden¦6 Temp. FÃ¼hler aktiv¦7 Temp. FÃ¼hler unterbrochen¦8 Bit8¦9 Bit9¦10 Bit10¦11 Bit11¦12 Bit12¦13 Bit13¦14 Bit14¦15 Bit15¦
05.06.2025¦13:30:21.239 | 0 | 0 | 0 | 0 | 0 | 4 | 20.382 | 20.382 | 0 | 30 | 0 | 0 | 0 | 0 | 0 | 4 | 19.9554 | 19.9554 | 0.2752 | 30
05.06.2025¦13:30:22.240 | 0 | 0 | 0 | 0 | 0 | 99 | 0 | 0 | 0 | 30 | 0 | 0 | 0 | 0 | 0 | 4 | 20.0028 | 20.0028 | 0.2881 | 30
05.06.2025¦13:30:23.240 | 0 | 0 | 0 | 0 | 0 | 4 | 20.382 | 20.382 | 0 | 30 | 0 | 0 | 0 | 0 | 0 | 4 | 19.908 | 19.908 | 0.3053 | 30
05.06.2025¦13:30:24.240 | 0 | 0 | 0 | 0 | 0 | 4 | 20.382 | 20.382 | 0 | 30 | 0 | 0 | 0 | 0 | 0 | 4 | 19.908 | 19.908 | 0.3053 | 30
05.06.2025¦13:30:25.239 | 0 | 0 | 0 | 0 | 0 | 4 | 20.382 | 20.382 | 0 | 30 | 0 | 0 | 0 | 0 | 0 | 4 | 19.908 | 19.908 | 0.2881 | 30
05.06.2025¦13:30:26.240 | 0 | 0 | 0 | 0 | 0 | 4 | 0 | 0 | 0 | 30 | 0 | 0 | 0 | 0 | 0 | 4 | 19.908 | 19.908 | 0.3268 | 30
05.06.2025¦13:30:27.239 | 0 | 0 | 0 | 0 | 0 | 4 | 0 | 0 | 0 | 30 | 0 | 0 | 0 | 0 | 0 | 4 | 19.908 | 19.908 | 0.3268 | 30
05.06.2025¦13:30:28.240 | 0 | 0 | 0 | 0 | 0 | 4 | 20.382 | 20.382 | 0 | 30 | 0 | 0 | 0 | 0 | 0 | 4 | 19.9554 | 19.9554 | 0.3053 | 30
05.06.2025¦13:30:29.240 | 0 | 0 | 0 | 0 | 0 | 4 | 20.382 | 20.382 | 0 | 30 | 0 | 0 | 0 | 0 | 0 | 4 | 19.9554 | 19.9554 | 0.3053 | 30
05.06.2025¦13:30:30.240 | 0 | 0 | 0 | 0 | 0 | 4 | 20.382 | 20.382 | 0 | 30 | 0 | 0 | 0 | 0 | 0 | 4 | 19.9554 | 19.9554 | 0.3053 | 30
05.06.2025¦13:30:31.240 | 0 | 0 | 0 | 0 | 0 | 4 | 20.382 | 20.382 | 0 | 30 | 0 | 0 | 0 | 0 | 0 | 4 | 19.9554 | 19.9554 | 0.3053 | 30
05.06.2025¦13:30:32.240 | 0 | 0 | 0 | 0 | 0 | 4 | 20.382 | 20.382 | 0 | 30 | 0 | 0 | 0 | 0 | 0 | 4 | 19.9554 | 19.9554 | 0.2924 | 30
05.06.2025¦13:30:33.240 | 0 | 0 | 0 | 0 | 0 | 4 | 20.382 | 20.382 | 0 | 30 | 0 | 0 | 0 | 0 | 0 | 4 | 19.9554 | 19.9554 | 0.2881 | 30
05.06.2025¦13:30:34.239 | 0 | 0 | 0 | 0 | 0 | 4 | 20.382 | 20.382 | 0 | 30 | 0 | 0 | 0 | 0 | 0 | 4 | 19.9554 | 19.9554 | 0.2881 | 30
05.06.2025¦13:30:35.240 | 0 | 0 | 0 | 0 | 0 | 4 | 20.382 | 20.382 | 0 | 30 | 0 | 0 | 0 | 0 | 0 | 4 | 19.9554 | 19.9554 | 0.2752 | 30
05.06.2025¦13:30:36.240 | 0 | 0 | 0 | 0 | 0 | 4 | 20.382 | 20.382 | 0 | 30 | 0 | 0 | 0 | 0 | 0 | 4 | 19.908 | 19.908 | 0.2752 | 30
05.06.2025¦13:30:37.240 | 0 | 0 | 0 | 0 | 0 | 4 | 20.382 | 20.382 | 0 | 30 | 0 | 0 | 0 | 0 | 0 | 4 | 19.9554 | 19.9554 | 0.2752 | 30
05.06.2025¦13:30:38.240 | 0 | 0 | 0 | 0 | 0 | 4 | 20.382 | 20.382 | 0 | 30 | 0 | 0 | 0 | 0 | 0 | 4 | 19.9554 | 19.9554 | 0.2752 | 30
05.06.2025¦13:30:39.240 | 0 | 0 | 0 | 0 | 0 | 4 | 20.382 | 20.382 | 0 | 30 | 0 | 0 | 0 | 0 | 0 | 4 | 19.9554 | 19.9554 | 0.2752 | 30
05.06.2025¦13:30:40.239 | 0 | 0 | 0 | 0 | 0 | 4 | 20.382 | 20.382 | 0 | 30 | 0 | 0 | 0 | 0 | 0 | 4 | 19.9554 | 19.9554 | 0.2752 | 30
05.06.2025¦13:30:41.240 | 0 | 0 | 0 | 0 | 0 | 4 | 20.382 | 20.382 | 0 | 30 | 0 | 0 | 0 | 0 | 0 | 4 | 20.0028 | 20.0028 | 0.2752 | 30
05.06.2025¦13:30:42.239 | 0 | 0 | 0 | 0 | 0 | 4 | 20.382 | 20.382 | 0 | 30 | 0 | 0 | 0 | 0 | 0 | 4 | 20.0028 | 20.0028 | 0.2752 | 30
05.06.2025¦13:30:43.240 | 0 | 0 | 0 | 0 | 0 | 4 | 20.382 | 20.382 | 0 | 30 | 0 | 0 | 0 | 0 | 0 | 4 | 19.908 | 19.908 | 0.2881 | 30
05.06.2025¦13:30:44.240 | 0 | 0 | 0 | 0 | 0 | 4 | 20.382 | 20.382 | 0 | 30 | 0 | 0 | 0 | 0 | 0 | 4 | 19.908 | 19.908 | 0.2795 | 30
05.06.2025¦13:30:45.241 | 0 | 0 | 0 | 0 | 0 | 4 | 20.382 | 20.382 | 0 | 30 | 0 | 0 | 0 | 0 | 0 | 4 | 20.0028 | 20.0028 | 0.2752 | 30
05.06.2025¦13:30:46.240 | 0 | 0 | 0 | 0 | 0 | 4 | 20.4294 | 20.4294 | 0 | 30 | 0 | 0 | 0 | 0 | 0 | 4 | 19.908 | 19.908 | 0.2795 | 30
05.06.2025¦13:30:47.240 | 0 | 0 | 0 | 0 | 0 | 99 | 0 | 0 | 0 | 30 | 0 | 0 | 0 | 0 | 0 | 4 | 20.0028 | 20.0028 | 0.2752 | 30
05.06.2025¦13:30:48.240 | 0 | 0 | 0 | 0 | 0 | 4 | 20.382 | 20.382 | 0 | 30 | 0 | 0 | 0 | 0 | 0 | 4 | 19.908 | 19.908 | 0.2666 | 30
05.06.2025¦13:30:49.240 | 0 | 0 | 0 | 0 | 0 | 4 | 20.382 | 20.382 | 0 | 30 | 0 | 0 | 0 | 0 | 0 | 4 | 19.9554 | 19.9554 | 0.2666 | 30
05.06.2025¦13:30:50.240 | 0 | 0 | 0 | 0 | 0 | 4 | 20.382 | 20.382 | 0 | 30 | 0 | 0 | 0 | 0 | 0 | 4 | 19.9554 | 19.9554 | 0.2666 | 30
| OekoSolve | OekoSolve | OekoSolve | OekoSolve | OekoSolve | OekoSolve | OekoSolve | OekoSolve | OekoSolve | OekoSolve | OekoSolve | OekoSolve | OekoSolve | OekoSolve | OekoSolve | OekoSolve | OekoSolve | OekoSolve | OekoSolve | OekoSolve
| EnMeter_Prec1 | EnMeter_Prec1 | EnMeter_Prec1 | EnMeter_Prec1 | EnMeter_Prec1 | EnMeter_Prec1 | EnMeter_Prec1 | EnMeter_Prec1 | EnMeter_Prec1 | EnMeter_Prec1 | EnMeter_Prec2 | EnMeter_Prec2 | EnMeter_Prec2 | EnMeter_Prec2 | EnMeter_Prec2 | EnMeter_Prec2 | EnMeter_Prec2 | EnMeter_Prec2 | EnMeter_Prec2 | EnMeter_Prec2
| Prec1 P:W | Prec1 WTotal:kWh | Prec1 WDay:kWh | Prec1 WMonth:kWh | Prec1 WYear:kWh | Prec1 State:0 no info available¦1 Off¦2 Startup¦3 Ready¦4 On¦5 Charge¦6 Discharge¦7 Batt Low or Full¦8 Batt Full¦9 Batt low¦10 Finished¦11 Island¦12 Waiting¦91 Maintenance¦99 ERROR | Prec1 Spec Signal | Prec1 V:kV | Prec1 I:mA | Prec1 Info:0 Bit0¦1 Bit1¦2 Bit2¦3 Bit3¦4 HS Ein¦5 Freigabe / Abdeckung vorhanden¦6 Temp. FÃ¼hler aktiv¦7 Temp. FÃ¼hler unterbrochen¦8 Bit8¦9 Bit9¦10 Bit10¦11 Bit11¦12 Bit12¦13 Bit13¦14 Bit14¦15 Bit15¦ | Prec2 P:W | Prec2 WTotal:kWh | Prec2 WDay:kWh | Prec2 WMonth:kWh | Prec2 WYear:kWh | Prec2 State:0 no info available¦1 Off¦2 Startup¦3 Ready¦4 On¦5 Charge¦6 Discharge¦7 Batt Low or Full¦8 Batt Full¦9 Batt low¦10 Finished¦11 Island¦12 Waiting¦91 Maintenance¦99 ERROR | Prec2 Spec Signal | Prec2 V:kV | Prec2 I:mA | Prec2 Info:0 Bit0¦1 Bit1¦2 Bit2¦3 Bit3¦4 HS Ein¦5 Freigabe / Abdeckung vorhanden¦6 Temp. FÃ¼hler aktiv¦7 Temp. FÃ¼hler unterbrochen¦8 Bit8¦9 Bit9¦10 Bit10¦11 Bit11¦12 Bit12¦13 Bit13¦14 Bit14¦15 Bit15¦
05.06.2025¦13:30:51.240 | 0 | 0 | 0 | 0 | 0 | 4 | 20.382 | 20.382 | 0 | 30 | 0 | 0 | 0 | 0 | 0 | 4 | 20.0028 | 20.0028 | 0.2795 | 30
05.06.2025¦13:30:52.240 | 0 | 0 | 0 | 0 | 0 | 4 | 20.382 | 20.382 | 0 | 30 | 0 | 0 | 0 | 0 | 0 | 4 | 20.0028 | 20.0028 | 0.2795 | 30
05.06.2025¦13:30:53.239 | 0 | 0 | 0 | 0 | 0 | 4 | 20.382 | 20.382 | 0 | 30 | 0 | 0 | 0 | 0 | 0 | 4 | 19.9554 | 19.9554 | 0.2752 | 30
05.06.2025¦13:30:54.240 | 0 | 0 | 0 | 0 | 0 | 4 | 20.4294 | 20.4294 | 0 | 30 | 0 | 0 | 0 | 0 | 0 | 4 | 19.908 | 19.908 | 0.2752 | 30
05.06.2025¦13:30:55.240 | 0 | 0 | 0 | 0 | 0 | 4 | 20.382 | 20.382 | 0 | 30 | 0 | 0 | 0 | 0 | 0 | 4 | 20.0028 | 20.0028 | 0.2752 | 30
05.06.2025¦13:30:56.240 | 0 | 0 | 0 | 0 | 0 | 4 | 20.382 | 20.382 | 0 | 30 | 0 | 0 | 0 | 0 | 0 | 4 | 19.908 | 19.908 | 0.2752 | 30
05.06.2025¦13:30:57.240 | 0 | 0 | 0 | 0 | 0 | 4 | 20.4294 | 20.4294 | 0 | 30 | 0 | 0 | 0 | 0 | 0 | 4 | 20.0028 | 20.0028 | 0.2795 | 30
05.06.2025¦13:30:58.240 | 0 | 0 | 0 | 0 | 0 | 4 | 20.382 | 20.382 | 0 | 30 | 0 | 0 | 0 | 0 | 0 | 4 | 19.908 | 19.908 | 0.3053 | 30
05.06.2025¦13:30:59.240 | 0 | 0 | 0 | 0 | 0 | 4 | 20.382 | 20.382 | 0 | 30 | 0 | 0 | 0 | 0 | 0 | 4 | 19.908 | 19.908 | 0.3053 | 30
05.06.2025¦13:31:00.240 | 0 | 0 | 0 | 0 | 0 | 4 | 20.382 | 20.382 | 0 | 30 | 0 | 0 | 0 | 0 | 0 | 4 | 20.0028 | 20.0028 | 0.3698 | 30
05.06.2025¦13:31:01.239 | 0 | 0 | 0 | 0 | 0 | 4 | 20.382 | 20.382 | 0 | 30 | 0 | 0 | 0 | 0 | 0 | 4 | 20.0028 | 20.0028 | 0.3698 | 30
05.06.2025¦13:31:02.240 | 0 | 0 | 0 | 0 | 0 | 4 | 20.382 | 20.382 | 0 | 30 | 0 | 0 | 0 | 0 | 0 | 4 | 19.908 | 19.908 | 0.3268 | 30
05.06.2025¦13:31:03.240 | 0 | 0 | 0 | 0 | 0 | 4 | 20.382 | 20.382 | 0 | 30 | 0 | 0 | 0 | 0 | 0 | 4 | 19.9554 | 19.9554 | 0.3397 | 30
05.06.2025¦13:31:04.240 | 0 | 0 | 0 | 0 | 0 | 4 | 20.382 | 20.382 | 0 | 30 | 0 | 0 | 0 | 0 | 0 | 4 | 19.908 | 19.908 | 0.3139 | 30
05.06.2025¦13:31:05.240 | 0 | 0 | 0 | 0 | 0 | 4 | 20.382 | 20.382 | 0 | 30 | 0 | 0 | 0 | 0 | 0 | 4 | 20.0028 | 20.0028 | 0.3139 | 30
05.06.2025¦13:31:06.242 | 0 | 0 | 0 | 0 | 0 | 4 | 20.382 | 20.382 | 0 | 30 | 0 | 0 | 0 | 0 | 0 | 4 | 19.9554 | 19.9554 | 0.3053 | 30
05.06.2025¦13:31:07.240 | 0 | 0 | 0 | 0 | 0 | 4 | 20.382 | 20.382 | 0 | 30 | 0 | 0 | 0 | 0 | 0 | 4 | 20.0028 | 20.0028 | 0.3053 | 30
05.06.2025¦13:31:08.240 | 0 | 0 | 0 | 0 | 0 | 4 | 20.382 | 20.382 | 0 | 30 | 0 | 0 | 0 | 0 | 0 | 4 | 20.0028 | 20.0028 | 0.3053 | 30
05.06.2025¦13:31:09.239 | 0 | 0 | 0 | 0 | 0 | 4 | 20.382 | 20.382 | 0 | 30 | 0 | 0 | 0 | 0 | 0 | 4 | 20.0028 | 20.0028 | 0.3053 | 30
05.06.2025¦13:31:10.239 | 0 | 0 | 0 | 0 | 0 | 4 | 20.382 | 20.382 | 0 | 30 | 0 | 0 | 0 | 0 | 0 | 4 | 19.9554 | 19.9554 | 0.301 | 30
05.06.2025¦13:31:11.240 | 0 | 0 | 0 | 0 | 0 | 4 | 20.382 | 20.382 | 0 | 30 | 0 | 0 | 0 | 0 | 0 | 4 | 19.9554 | 19.9554 | 0.3139 | 30
05.06.2025¦13:31:12.240 | 0 | 0 | 0 | 0 | 0 | 4 | 20.382 | 20.382 | 0 | 30 | 0 | 0 | 0 | 0 | 0 | 4 | 19.908 | 19.908 | 0.3311 | 30
05.06.2025¦13:31:13.242 | 0 | 0 | 0 | 0 | 0 | 4 | 20.382 | 20.382 | 0 | 30 | 0 | 0 | 0 | 0 | 0 | 4 | 19.908 | 19.908 | 0.2967 | 30
05.06.2025¦13:31:14.240 | 0 | 0 | 0 | 0 | 0 | 4 | 20.382 | 20.382 | 0 | 30 | 0 | 0 | 0 | 0 | 0 | 4 | 19.908 | 19.908 | 0.2838 | 30
05.06.2025¦13:31:15.239 | 0 | 0 | 0 | 0 | 0 | 4 | 20.382 | 20.382 | 0 | 30 | 0 | 0 | 0 | 0 | 0 | 4 | 19.908 | 19.908 | 0.2838 | 30
05.06.2025¦13:31:16.240 | 0 | 0 | 0 | 0 | 0 | 4 | 20.382 | 20.382 | 0 | 30 | 0 | 0 | 0 | 0 | 0 | 4 | 20.0028 | 20.0028 | 0.2924 | 30
05.06.2025¦13:31:17.240 | 0 | 0 | 0 | 0 | 0 | 4 | 20.4294 | 20.4294 | 0 | 30 | 0 | 0 | 0 | 0 | 0 | 4 | 19.9554 | 19.9554 | 0.2838 | 30
05.06.2025¦13:31:18.240 | 0 | 0 | 0 | 0 | 0 | 4 | 20.4294 | 20.4294 | 0 | 30 | 0 | 0 | 0 | 0 | 0 | 4 | 19.9554 | 19.9554 | 0.2838 | 30
05.06.2025¦13:31:19.240 | 0 | 0 | 0 | 0 | 0 | 4 | 20.382 | 20.382 | 0 | 30 | 0 | 0 | 0 | 0 | 0 | 4 | 19.908 | 19.908 | 0.2752 | 30
05.06.2025¦13:31:20.240 | 0 | 0 | 0 | 0 | 0 | 4 | 20.382 | 20.382 | 0 | 30 | 0 | 0 | 0 | 0 | 0 | 4 | 19.9554 | 19.9554 | 0.2752 | 30
| OekoSolve | OekoSolve | OekoSolve | OekoSolve | OekoSolve | OekoSolve | OekoSolve | OekoSolve | OekoSolve | OekoSolve | OekoSolve | OekoSolve | OekoSolve | OekoSolve | OekoSolve | OekoSolve | OekoSolve | OekoSolve | OekoSolve | OekoSolve
| EnMeter_Prec1 | EnMeter_Prec1 | EnMeter_Prec1 | EnMeter_Prec1 | EnMeter_Prec1 | EnMeter_Prec1 | EnMeter_Prec1 | EnMeter_Prec1 | EnMeter_Prec1 | EnMeter_Prec1 | EnMeter_Prec2 | EnMeter_Prec2 | EnMeter_Prec2 | EnMeter_Prec2 | EnMeter_Prec2 | EnMeter_Prec2 | EnMeter_Prec2 | EnMeter_Prec2 | EnMeter_Prec2 | EnMeter_Prec2
| Prec1 P:W | Prec1 WTotal:kWh | Prec1 WDay:kWh | Prec1 WMonth:kWh | Prec1 WYear:kWh | Prec1 State:0 no info available¦1 Off¦2 Startup¦3 Ready¦4 On¦5 Charge¦6 Discharge¦7 Batt Low or Full¦8 Batt Full¦9 Batt low¦10 Finished¦11 Island¦12 Waiting¦91 Maintenance¦99 ERROR | Prec1 Spec Signal | Prec1 V:kV | Prec1 I:mA | Prec1 Info:0 Bit0¦1 Bit1¦2 Bit2¦3 Bit3¦4 HS Ein¦5 Freigabe / Abdeckung vorhanden¦6 Temp. FÃ¼hler aktiv¦7 Temp. FÃ¼hler unterbrochen¦8 Bit8¦9 Bit9¦10 Bit10¦11 Bit11¦12 Bit12¦13 Bit13¦14 Bit14¦15 Bit15¦ | Prec2 P:W | Prec2 WTotal:kWh | Prec2 WDay:kWh | Prec2 WMonth:kWh | Prec2 WYear:kWh | Prec2 State:0 no info available¦1 Off¦2 Startup¦3 Ready¦4 On¦5 Charge¦6 Discharge¦7 Batt Low or Full¦8 Batt Full¦9 Batt low¦10 Finished¦11 Island¦12 Waiting¦91 Maintenance¦99 ERROR | Prec2 Spec Signal | Prec2 V:kV | Prec2 I:mA | Prec2 Info:0 Bit0¦1 Bit1¦2 Bit2¦3 Bit3¦4 HS Ein¦5 Freigabe / Abdeckung vorhanden¦6 Temp. FÃ¼hler aktiv¦7 Temp. FÃ¼hler unterbrochen¦8 Bit8¦9 Bit9¦10 Bit10¦11 Bit11¦12 Bit12¦13 Bit13¦14 Bit14¦15 Bit15¦
05.06.2025¦13:31:21.239 | 0 | 0 | 0 | 0 | 0 | 4 | 20.382 | 20.382 | 0 | 30 | 0 | 0 | 0 | 0 | 0 | 4 | 19.9554 | 19.9554 | 0.2752 | 30
05.06.2025¦13:31:22.240 | 0 | 0 | 0 | 0 | 0 | 4 | 20.382 | 20.382 | 0 | 30 | 0 | 0 | 0 | 0 | 0 | 4 | 19.9554 | 19.9554 | 0.2795 | 30
05.06.2025¦13:31:23.240 | 0 | 0 | 0 | 0 | 0 | 4 | 20.382 | 20.382 | 0 | 30 | 0 | 0 | 0 | 0 | 0 | 4 | 20.0028 | 20.0028 | 0.2795 | 30
05.06.2025¦13:31:24.240 | 0 | 0 | 0 | 0 | 0 | 4 | 20.382 | 20.382 | 0 | 30 | 0 | 0 | 0 | 0 | 0 | 4 | 19.9554 | 19.9554 | 0.2838 | 30
05.06.2025¦13:31:25.240 | 0 | 0 | 0 | 0 | 0 | 4 | 20.382 | 20.382 | 0 | 30 | 0 | 0 | 0 | 0 | 0 | 4 | 19.9554 | 19.9554 | 0.2838 | 30
05.06.2025¦13:31:26.240 | 0 | 0 | 0 | 0 | 0 | 4 | 20.4294 | 20.4294 | 0 | 30 | 0 | 0 | 0 | 0 | 0 | 4 | 20.0028 | 20.0028 | 0.2752 | 30
05.06.2025¦13:31:27.240 | 0 | 0 | 0 | 0 | 0 | 4 | 20.382 | 20.382 | 0 | 30 | 0 | 0 | 0 | 0 | 0 | 4 | 19.9554 | 19.9554 | 0.2623 | 30
05.06.2025¦13:31:28.239 | 0 | 0 | 0 | 0 | 0 | 4 | 20.382 | 20.382 | 0 | 30 | 0 | 0 | 0 | 0 | 0 | 4 | 19.9554 | 19.9554 | 0.2623 | 30
05.06.2025¦13:31:29.239 | 0 | 0 | 0 | 0 | 0 | 4 | 20.382 | 20.382 | 0 | 30 | 0 | 0 | 0 | 0 | 0 | 4 | 19.908 | 19.908 | 0.2752 | 30
05.06.2025¦13:31:30.240 | 0 | 0 | 0 | 0 | 0 | 4 | 20.382 | 20.382 | 0 | 30 | 0 | 0 | 0 | 0 | 0 | 4 | 20.0028 | 20.0028 | 0.2795 | 30
05.06.2025¦13:31:31.240 | 0 | 0 | 0 | 0 | 0 | 4 | 20.382 | 20.382 | 0 | 30 | 0 | 0 | 0 | 0 | 0 | 4 | 20.0028 | 20.0028 | 0.2795 | 30
05.06.2025¦13:31:32.240 | 0 | 0 | 0 | 0 | 0 | 4 | 20.382 | 20.382 | 0 | 30 | 0 | 0 | 0 | 0 | 0 | 4 | 20.0028 | 20.0028 | 0.2795 | 30
05.06.2025¦13:31:33.240 | 0 | 0 | 0 | 0 | 0 | 4 | 20.382 | 20.382 | 0 | 30 | 0 | 0 | 0 | 0 | 0 | 4 | 19.9554 | 19.9554 | 0.2967 | 30
05.06.2025¦13:31:34.240 | 0 | 0 | 0 | 0 | 0 | 4 | 20.382 | 20.382 | 0 | 30 | 0 | 0 | 0 | 0 | 0 | 4 | 19.908 | 19.908 | 0.2967 | 30
05.06.2025¦13:31:35.239 | 0 | 0 | 0 | 0 | 0 | 4 | 20.382 | 20.382 | 0 | 30 | 0 | 0 | 0 | 0 | 0 | 4 | 19.908 | 19.908 | 0.2967 | 30
05.06.2025¦13:31:36.240 | 0 | 0 | 0 | 0 | 0 | 4 | 20.382 | 20.382 | 0 | 30 | 0 | 0 | 0 | 0 | 0 | 4 | 19.9554 | 19.9554 | 0.3053 | 30
05.06.2025¦13:31:37.239 | 0 | 0 | 0 | 0 | 0 | 4 | 20.382 | 20.382 | 0 | 30 | 0 | 0 | 0 | 0 | 0 | 4 | 19.9554 | 19.9554 | 0.3053 | 30
05.06.2025¦13:31:38.240 | 0 | 0 | 0 | 0 | 0 | 4 | 20.382 | 20.382 | 0 | 30 | 0 | 0 | 0 | 0 | 0 | 4 | 19.908 | 19.908 | 0.2881 | 30
05.06.2025¦13:31:39.243 | 0 | 0 | 0 | 0 | 0 | 4 | 20.382 | 20.382 | 0 | 30 | 0 | 0 | 0 | 0 | 0 | 4 | 20.0028 | 20.0028 | 0.2881 | 30
05.06.2025¦13:31:40.239 | 0 | 0 | 0 | 0 | 0 | 4 | 20.382 | 20.382 | 0 | 30 | 0 | 0 | 0 | 0 | 0 | 4 | 20.0028 | 20.0028 | 0.2881 | 30
05.06.2025¦13:31:41.241 | 0 | 0 | 0 | 0 | 0 | 4 | 20.4294 | 20.4294 | 0 | 30 | 0 | 0 | 0 | 0 | 0 | 4 | 19.908 | 19.908 | 0.2795 | 30
05.06.2025¦13:31:42.240 | 0 | 0 | 0 | 0 | 0 | 4 | 20.382 | 20.382 | 0 | 30 | 0 | 0 | 0 | 0 | 0 | 4 | 20.0028 | 20.0028 | 0.2881 | 30
05.06.2025¦13:31:43.239 | 0 | 0 | 0 | 0 | 0 | 4 | 20.382 | 20.382 | 0 | 30 | 0 | 0 | 0 | 0 | 0 | 4 | 20.0028 | 20.0028 | 0.2881 | 30
05.06.2025¦13:31:44.239 | 0 | 0 | 0 | 0 | 0 | 4 | 20.382 | 20.382 | 0 | 30 | 0 | 0 | 0 | 0 | 0 | 4 | 20.0028 | 20.0028 | 0.2752 | 30
05.06.2025¦13:31:45.240 | 0 | 0 | 0 | 0 | 0 | 4 | 20.382 | 20.382 | 0 | 30 | 0 | 0 | 0 | 0 | 0 | 4 | 20.0028 | 20.0028 | 0.2924 | 30
05.06.2025¦13:31:46.240 | 0 | 0 | 0 | 0 | 0 | 4 | 20.382 | 20.382 | 0 | 30 | 0 | 0 | 0 | 0 | 0 | 4 | 20.0028 | 20.0028 | 0.2924 | 30
05.06.2025¦13:31:47.239 | 0 | 0 | 0 | 0 | 0 | 4 | 20.4294 | 20.4294 | 0 | 30 | 0 | 0 | 0 | 0 | 0 | 4 | 19.908 | 19.908 | 0.2838 | 30
05.06.2025¦13:31:48.241 | 0 | 0 | 0 | 0 | 0 | 4 | 20.382 | 20.382 | 0 | 30 | 0 | 0 | 0 | 0 | 0 | 4 | 19.908 | 19.908 | 0.2881 | 30
05.06.2025¦13:31:49.240 | 0 | 0 | 0 | 0 | 0 | 4 | 20.4294 | 20.4294 | 0 | 30 | 0 | 0 | 0 | 0 | 0 | 4 | 19.908 | 19.908 | 0.2881 | 30
05.06.2025¦13:31:50.239 | 0 | 0 | 0 | 0 | 0 | 4 | 20.4294 | 20.4294 | 0 | 30 | 0 | 0 | 0 | 0 | 0 | 4 | 19.908 | 19.908 | 0.2881 | 30
05.06.2025¦13:31:51.240 | 0 | 0 | 0 | 0 | 0 | 4 | 20.382 | 20.382 | 0 | 30 | 0 | 0 | 0 | 0 | 0 | 4 | 19.908 | 19.908 | 0.2795 | 30
| OekoSolve | OekoSolve | OekoSolve | OekoSolve | OekoSolve | OekoSolve | OekoSolve | OekoSolve | OekoSolve | OekoSolve | OekoSolve | OekoSolve | OekoSolve | OekoSolve | OekoSolve | OekoSolve | OekoSolve | OekoSolve | OekoSolve | OekoSolve
| EnMeter_Prec1 | EnMeter_Prec1 | EnMeter_Prec1 | EnMeter_Prec1 | EnMeter_Prec1 | EnMeter_Prec1 | EnMeter_Prec1 | EnMeter_Prec1 | EnMeter_Prec1 | EnMeter_Prec1 | EnMeter_Prec2 | EnMeter_Prec2 | EnMeter_Prec2 | EnMeter_Prec2 | EnMeter_Prec2 | EnMeter_Prec2 | EnMeter_Prec2 | EnMeter_Prec2 | EnMeter_Prec2 | EnMeter_Prec2
| Prec1 P:W | Prec1 WTotal:kWh | Prec1 WDay:kWh | Prec1 WMonth:kWh | Prec1 WYear:kWh | Prec1 State:0 no info available¦1 Off¦2 Startup¦3 Ready¦4 On¦5 Charge¦6 Discharge¦7 Batt Low or Full¦8 Batt Full¦9 Batt low¦10 Finished¦11 Island¦12 Waiting¦91 Maintenance¦99 ERROR | Prec1 Spec Signal | Prec1 V:kV | Prec1 I:mA | Prec1 Info:0 Bit0¦1 Bit1¦2 Bit2¦3 Bit3¦4 HS Ein¦5 Freigabe / Abdeckung vorhanden¦6 Temp. FÃ¼hler aktiv¦7 Temp. FÃ¼hler unterbrochen¦8 Bit8¦9 Bit9¦10 Bit10¦11 Bit11¦12 Bit12¦13 Bit13¦14 Bit14¦15 Bit15¦ | Prec2 P:W | Prec2 WTotal:kWh | Prec2 WDay:kWh | Prec2 WMonth:kWh | Prec2 WYear:kWh | Prec2 State:0 no info available¦1 Off¦2 Startup¦3 Ready¦4 On¦5 Charge¦6 Discharge¦7 Batt Low or Full¦8 Batt Full¦9 Batt low¦10 Finished¦11 Island¦12 Waiting¦91 Maintenance¦99 ERROR | Prec2 Spec Signal | Prec2 V:kV | Prec2 I:mA | Prec2 Info:0 Bit0¦1 Bit1¦2 Bit2¦3 Bit3¦4 HS Ein¦5 Freigabe / Abdeckung vorhanden¦6 Temp. FÃ¼hler aktiv¦7 Temp. FÃ¼hler unterbrochen¦8 Bit8¦9 Bit9¦10 Bit10¦11 Bit11¦12 Bit12¦13 Bit13¦14 Bit14¦15 Bit15¦
05.06.2025¦13:31:52.240 | 0 | 0 | 0 | 0 | 0 | 4 | 20.4294 | 20.4294 | 0 | 30 | 0 | 0 | 0 | 0 | 0 | 4 | 19.8606 | 19.8606 | 0.3139 | 30
05.06.2025¦13:31:53.241 | 0 | 0 | 0 | 0 | 0 | 4 | 20.4294 | 20.4294 | 0 | 30 | 0 | 0 | 0 | 0 | 0 | 4 | 19.908 | 19.908 | 0.2795 | 30
05.06.2025¦13:31:54.240 | 0 | 0 | 0 | 0 | 0 | 4 | 20.382 | 20.382 | 0 | 30 | 0 | 0 | 0 | 0 | 0 | 4 | 20.0028 | 20.0028 | 0.2795 | 30
05.06.2025¦13:31:55.242 | 0 | 0 | 0 | 0 | 0 | 4 | 20.382 | 20.382 | 0 | 30 | 0 | 0 | 0 | 0 | 0 | 4 | 19.908 | 19.908 | 0.2881 | 30
05.06.2025¦13:31:56.240 | 0 | 0 | 0 | 0 | 0 | 4 | 20.4294 | 20.4294 | 0 | 30 | 0 | 0 | 0 | 0 | 0 | 4 | 20.0028 | 20.0028 | 0.2752 | 30
05.06.2025¦13:31:57.239 | 0 | 0 | 0 | 0 | 0 | 4 | 20.4294 | 20.4294 | 0 | 30 | 0 | 0 | 0 | 0 | 0 | 4 | 20.0028 | 20.0028 | 0.2752 | 30
05.06.2025¦13:31:58.239 | 0 | 0 | 0 | 0 | 0 | 4 | 20.382 | 20.382 | 0 | 30 | 0 | 0 | 0 | 0 | 0 | 4 | 20.0028 | 20.0028 | 0.2795 | 30
05.06.2025¦13:31:59.240 | 0 | 0 | 0 | 0 | 0 | 99 | 0 | 0 | 0 | 30 | 0 | 0 | 0 | 0 | 0 | 4 | 19.9554 | 19.9554 | 0.3096 | 30
05.06.2025¦13:32:00.240 | 0 | 0 | 0 | 0 | 0 | 99 | 0 | 0 | 0 | 30 | 0 | 0 | 0 | 0 | 0 | 4 | 19.908 | 19.908 | 0.301 | 30
05.06.2025¦13:32:01.240 | 0 | 0 | 0 | 0 | 0 | 4 | 20.382 | 20.382 | 0 | 30 | 0 | 0 | 0 | 0 | 0 | 4 | 19.9554 | 19.9554 | 0.301 | 30
05.06.2025¦13:32:02.242 | 0 | 0 | 0 | 0 | 0 | 4 | 20.382 | 20.382 | 0 | 30 | 0 | 0 | 0 | 0 | 0 | 4 | 19.908 | 19.908 | 0.301 | 30
05.06.2025¦13:32:03.240 | 0 | 0 | 0 | 0 | 0 | 4 | 20.4294 | 20.4294 | 0 | 30 | 0 | 0 | 0 | 0 | 0 | 4 | 19.908 | 19.908 | 0.2924 | 30
05.06.2025¦13:32:04.240 | 0 | 0 | 0 | 0 | 0 | 4 | 20.382 | 20.382 | 0 | 30 | 0 | 0 | 0 | 0 | 0 | 4 | 19.908 | 19.908 | 0.2881 | 30
05.06.2025¦13:32:05.239 | 0 | 0 | 0 | 0 | 0 | 4 | 20.382 | 20.382 | 0 | 30 | 0 | 0 | 0 | 0 | 0 | 4 | 19.908 | 19.908 | 0.2881 | 30
05.06.2025¦13:32:06.240 | 0 | 0 | 0 | 0 | 0 | 4 | 20.382 | 20.382 | 0 | 30 | 0 | 0 | 0 | 0 | 0 | 4 | 20.0028 | 20.0028 | 0.2924 | 30
05.06.2025¦13:32:07.240 | 0 | 0 | 0 | 0 | 0 | 4 | 20.382 | 20.382 | 0 | 30 | 0 | 0 | 0 | 0 | 0 | 4 | 19.9554 | 19.9554 | 0.2924 | 30
05.06.2025¦13:32:08.240 | 0 | 0 | 0 | 0 | 0 | 4 | 20.382 | 20.382 | 0 | 30 | 0 | 0 | 0 | 0 | 0 | 4 | 20.0028 | 20.0028 | 0.3139 | 30
05.06.2025¦13:32:09.241 | 0 | 0 | 0 | 0 | 0 | 4 | 20.382 | 20.382 | 0 | 30 | 0 | 0 | 0 | 0 | 0 | 4 | 19.9554 | 19.9554 | 0.3182 | 30
05.06.2025¦13:32:10.240 | 0 | 0 | 0 | 0 | 0 | 4 | 20.382 | 20.382 | 0 | 30 | 0 | 0 | 0 | 0 | 0 | 4 | 19.9554 | 19.9554 | 0.3139 | 30
05.06.2025¦13:32:11.239 | 0 | 0 | 0 | 0 | 0 | 4 | 20.382 | 20.382 | 0 | 30 | 0 | 0 | 0 | 0 | 0 | 4 | 19.9554 | 19.9554 | 0.3139 | 30
05.06.2025¦13:32:12.239 | 0 | 0 | 0 | 0 | 0 | 4 | 20.382 | 20.382 | 0 | 30 | 0 | 0 | 0 | 0 | 0 | 4 | 19.908 | 19.908 | 0.3139 | 30
05.06.2025¦13:32:13.240 | 0 | 0 | 0 | 0 | 0 | 4 | 20.382 | 20.382 | 0 | 30 | 0 | 0 | 0 | 0 | 0 | 4 | 19.908 | 19.908 | 0.3053 | 30
05.06.2025¦13:32:14.240 | 0 | 0 | 0 | 0 | 0 | 4 | 20.382 | 20.382 | 0 | 30 | 0 | 0 | 0 | 0 | 0 | 4 | 19.908 | 19.908 | 0.2967 | 30
05.06.2025¦13:32:15.240 | 0 | 0 | 0 | 0 | 0 | 4 | 20.382 | 20.382 | 0 | 30 | 0 | 0 | 0 | 0 | 0 | 4 | 20.0028 | 20.0028 | 0.301 | 30
05.06.2025¦13:32:16.240 | 0 | 0 | 0 | 0 | 0 | 4 | 20.382 | 20.382 | 0 | 30 | 0 | 0 | 0 | 0 | 0 | 4 | 20.0028 | 20.0028 | 0.3053 | 30
05.06.2025¦13:32:17.240 | 0 | 0 | 0 | 0 | 0 | 4 | 20.382 | 20.382 | 0 | 30 | 0 | 0 | 0 | 0 | 0 | 4 | 20.0028 | 20.0028 | 0.3053 | 30
05.06.2025¦13:32:18.240 | 0 | 0 | 0 | 0 | 0 | 4 | 20.382 | 20.382 | 0 | 30 | 0 | 0 | 0 | 0 | 0 | 4 | 20.0028 | 20.0028 | 0.3053 | 30
05.06.2025¦13:32:19.239 | 0 | 0 | 0 | 0 | 0 | 4 | 20.382 | 20.382 | 0 | 30 | 0 | 0 | 0 | 0 | 0 | 4 | 20.0028 | 20.0028 | 0.3053 | 30
05.06.2025¦13:32:20.240 | 0 | 0 | 0 | 0 | 0 | 4 | 20.382 | 20.382 | 0 | 30 | 0 | 0 | 0 | 0 | 0 | 4 | 19.908 | 19.908 | 0.301 | 30
05.06.2025¦13:32:21.240 | 0 | 0 | 0 | 0 | 0 | 4 | 20.382 | 20.382 | 0 | 30 | 0 | 0 | 0 | 0 | 0 | 4 | 19.9554 | 19.9554 | 0.2967 | 30
| OekoSolve | OekoSolve | OekoSolve | OekoSolve | OekoSolve | OekoSolve | OekoSolve | OekoSolve | OekoSolve | OekoSolve | OekoSolve | OekoSolve | OekoSolve | OekoSolve | OekoSolve | OekoSolve | OekoSolve | OekoSolve | OekoSolve | OekoSolve
| EnMeter_Prec1 | EnMeter_Prec1 | EnMeter_Prec1 | EnMeter_Prec1 | EnMeter_Prec1 | EnMeter_Prec1 | EnMeter_Prec1 | EnMeter_Prec1 | EnMeter_Prec1 | EnMeter_Prec1 | EnMeter_Prec2 | EnMeter_Prec2 | EnMeter_Prec2 | EnMeter_Prec2 | EnMeter_Prec2 | EnMeter_Prec2 | EnMeter_Prec2 | EnMeter_Prec2 | EnMeter_Prec2 | EnMeter_Prec2
| Prec1 P:W | Prec1 WTotal:kWh | Prec1 WDay:kWh | Prec1 WMonth:kWh | Prec1 WYear:kWh | Prec1 State:0 no info available¦1 Off¦2 Startup¦3 Ready¦4 On¦5 Charge¦6 Discharge¦7 Batt Low or Full¦8 Batt Full¦9 Batt low¦10 Finished¦11 Island¦12 Waiting¦91 Maintenance¦99 ERROR | Prec1 Spec Signal | Prec1 V:kV | Prec1 I:mA | Prec1 Info:0 Bit0¦1 Bit1¦2 Bit2¦3 Bit3¦4 HS Ein¦5 Freigabe / Abdeckung vorhanden¦6 Temp. FÃ¼hler aktiv¦7 Temp. FÃ¼hler unterbrochen¦8 Bit8¦9 Bit9¦10 Bit10¦11 Bit11¦12 Bit12¦13 Bit13¦14 Bit14¦15 Bit15¦ | Prec2 P:W | Prec2 WTotal:kWh | Prec2 WDay:kWh | Prec2 WMonth:kWh | Prec2 WYear:kWh | Prec2 State:0 no info available¦1 Off¦2 Startup¦3 Ready¦4 On¦5 Charge¦6 Discharge¦7 Batt Low or Full¦8 Batt Full¦9 Batt low¦10 Finished¦11 Island¦12 Waiting¦91 Maintenance¦99 ERROR | Prec2 Spec Signal | Prec2 V:kV | Prec2 I:mA | Prec2 Info:0 Bit0¦1 Bit1¦2 Bit2¦3 Bit3¦4 HS Ein¦5 Freigabe / Abdeckung vorhanden¦6 Temp. FÃ¼hler aktiv¦7 Temp. FÃ¼hler unterbrochen¦8 Bit8¦9 Bit9¦10 Bit10¦11 Bit11¦12 Bit12¦13 Bit13¦14 Bit14¦15 Bit15¦
05.06.2025¦13:32:22.239 | 0 | 0 | 0 | 0 | 0 | 4 | 20.382 | 20.382 | 0 | 30 | 0 | 0 | 0 | 0 | 0 | 4 | 19.9554 | 19.9554 | 0.2967 | 30
05.06.2025¦13:32:23.241 | 0 | 0 | 0 | 0 | 0 | 4 | 20.382 | 20.382 | 0 | 30 | 0 | 0 | 0 | 0 | 0 | 4 | 19.9554 | 19.9554 | 0.301 | 30
05.06.2025¦13:32:24.239 | 0 | 0 | 0 | 0 | 0 | 4 | 20.382 | 20.382 | 0 | 30 | 0 | 0 | 0 | 0 | 0 | 4 | 19.908 | 19.908 | 0.3053 | 30
05.06.2025¦13:32:25.239 | 0 | 0 | 0 | 0 | 0 | 4 | 0 | 0 | 0 | 30 | 0 | 0 | 0 | 0 | 0 | 4 | 19.8606 | 19.8606 | 0.3268 | 30
05.06.2025¦13:32:26.240 | 0 | 0 | 0 | 0 | 0 | 4 | 20.382 | 20.382 | 0 | 30 | 0 | 0 | 0 | 0 | 0 | 4 | 20.0028 | 20.0028 | 0.3354 | 30
05.06.2025¦13:32:27.240 | 0 | 0 | 0 | 0 | 0 | 4 | 20.382 | 20.382 | 0 | 30 | 0 | 0 | 0 | 0 | 0 | 4 | 19.908 | 19.908 | 0.3139 | 30
05.06.2025¦13:32:28.240 | 0 | 0 | 0 | 0 | 0 | 4 | 20.382 | 20.382 | 0 | 30 | 0 | 0 | 0 | 0 | 0 | 4 | 19.908 | 19.908 | 0.3053 | 30
05.06.2025¦13:32:29.239 | 0 | 0 | 0 | 0 | 0 | 4 | 20.382 | 20.382 | 0 | 30 | 0 | 0 | 0 | 0 | 0 | 4 | 19.908 | 19.908 | 0.3053 | 30
05.06.2025¦13:32:30.240 | 0 | 0 | 0 | 0 | 0 | 4 | 20.382 | 20.382 | 0 | 30 | 0 | 0 | 0 | 0 | 0 | 4 | 19.9554 | 19.9554 | 0.3053 | 30
05.06.2025¦13:32:31.239 | 0 | 0 | 0 | 0 | 0 | 4 | 20.382 | 20.382 | 0 | 30 | 0 | 0 | 0 | 0 | 0 | 4 | 20.0028 | 20.0028 | 0.301 | 30
05.06.2025¦13:32:32.239 | 0 | 0 | 0 | 0 | 0 | 4 | 20.382 | 20.382 | 0 | 30 | 0 | 0 | 0 | 0 | 0 | 4 | 20.0028 | 20.0028 | 0.3139 | 30
05.06.2025¦13:32:33.239 | 0 | 0 | 0 | 0 | 0 | 4 | 20.382 | 20.382 | 0 | 30 | 0 | 0 | 0 | 0 | 0 | 4 | 19.9554 | 19.9554 | 0.3053 | 30
05.06.2025¦13:32:34.240 | 0 | 0 | 0 | 0 | 0 | 4 | 20.382 | 20.382 | 0 | 30 | 0 | 0 | 0 | 0 | 0 | 4 | 19.9554 | 19.9554 | 0.3053 | 30
05.06.2025¦13:32:35.240 | 0 | 0 | 0 | 0 | 0 | 4 | 20.382 | 20.382 | 0 | 30 | 0 | 0 | 0 | 0 | 0 | 4 | 19.908 | 19.908 | 0.3397 | 30
05.06.2025¦13:32:36.240 | 0 | 0 | 0 | 0 | 0 | 4 | 20.382 | 20.382 | 0 | 30 | 0 | 0 | 0 | 0 | 0 | 4 | 20.0028 | 20.0028 | 0.3354 | 30
05.06.2025¦13:32:37.240 | 0 | 0 | 0 | 0 | 0 | 4 | 20.382 | 20.382 | 0 | 30 | 0 | 0 | 0 | 0 | 0 | 4 | 19.908 | 19.908 | 0.3397 | 30
05.06.2025¦13:32:38.240 | 0 | 0 | 0 | 0 | 0 | 4 | 20.382 | 20.382 | 0 | 30 | 0 | 0 | 0 | 0 | 0 | 4 | 20.0028 | 20.0028 | 0.3354 | 30
05.06.2025¦13:32:39.240 | 0 | 0 | 0 | 0 | 0 | 4 | 20.382 | 20.382 | 0 | 30 | 0 | 0 | 0 | 0 | 0 | 4 | 20.0028 | 20.0028 | 0.3311 | 30
05.06.2025¦13:32:40.240 | 0 | 0 | 0 | 0 | 0 | 4 | 20.382 | 20.382 | 0 | 30 | 0 | 0 | 0 | 0 | 0 | 4 | 20.0028 | 20.0028 | 0.3311 | 30
05.06.2025¦13:32:41.239 | 0 | 0 | 0 | 0 | 0 | 4 | 20.382 | 20.382 | 0 | 30 | 0 | 0 | 0 | 0 | 0 | 4 | 20.0028 | 20.0028 | 0.3354 | 30
05.06.2025¦13:32:42.240 | 0 | 0 | 0 | 0 | 0 | 4 | 20.382 | 20.382 | 0 | 30 | 0 | 0 | 0 | 0 | 0 | 4 | 19.908 | 19.908 | 0.3397 | 30
05.06.2025¦13:32:43.240 | 0 | 0 | 0 | 0 | 0 | 4 | 20.382 | 20.382 | 0 | 30 | 0 | 0 | 0 | 0 | 0 | 4 | 19.908 | 19.908 | 0.3311 | 30
05.06.2025¦13:32:44.240 | 0 | 0 | 0 | 0 | 0 | 4 | 20.382 | 20.382 | 0 | 30 | 0 | 0 | 0 | 0 | 0 | 4 | 19.9554 | 19.9554 | 0.3311 | 30
05.06.2025¦13:32:45.240 | 0 | 0 | 0 | 0 | 0 | 4 | 20.382 | 20.382 | 0 | 30 | 0 | 0 | 0 | 0 | 0 | 4 | 19.9554 | 19.9554 | 0.3268 | 30
05.06.2025¦13:32:46.239 | 0 | 0 | 0 | 0 | 0 | 4 | 20.382 | 20.382 | 0 | 30 | 0 | 0 | 0 | 0 | 0 | 4 | 19.9554 | 19.9554 | 0.3268 | 30
05.06.2025¦13:32:47.240 | 0 | 0 | 0 | 0 | 0 | 4 | 20.382 | 20.382 | 0 | 30 | 0 | 0 | 0 | 0 | 0 | 4 | 19.908 | 19.908 | 0.3268 | 30
05.06.2025¦13:32:48.240 | 0 | 0 | 0 | 0 | 0 | 99 | 0 | 0 | 0 | 30 | 0 | 0 | 0 | 0 | 0 | 4 | 20.0028 | 20.0028 | 0.3053 | 30
05.06.2025¦13:32:49.240 | 0 | 0 | 0 | 0 | 0 | 99 | 0 | 0 | 0 | 30 | 0 | 0 | 0 | 0 | 0 | 4 | 20.0028 | 20.0028 | 0.3053 | 30
05.06.2025¦13:32:50.239 | 0 | 0 | 0 | 0 | 0 | 4 | 20.382 | 20.382 | 0 | 30 | 0 | 0 | 0 | 0 | 0 | 4 | 19.908 | 19.908 | 0.3225 | 30
05.06.2025¦13:32:51.240 | 0 | 0 | 0 | 0 | 0 | 4 | 20.382 | 20.382 | 0 | 30 | 0 | 0 | 0 | 0 | 0 | 4 | 20.0028 | 20.0028 | 0.3139 | 30
| OekoSolve | OekoSolve | OekoSolve | OekoSolve | OekoSolve | OekoSolve | OekoSolve | OekoSolve | OekoSolve | OekoSolve | OekoSolve | OekoSolve | OekoSolve | OekoSolve | OekoSolve | OekoSolve | OekoSolve | OekoSolve | OekoSolve | OekoSolve
| EnMeter_Prec1 | EnMeter_Prec1 | EnMeter_Prec1 | EnMeter_Prec1 | EnMeter_Prec1 | EnMeter_Prec1 | EnMeter_Prec1 | EnMeter_Prec1 | EnMeter_Prec1 | EnMeter_Prec1 | EnMeter_Prec2 | EnMeter_Prec2 | EnMeter_Prec2 | EnMeter_Prec2 | EnMeter_Prec2 | EnMeter_Prec2 | EnMeter_Prec2 | EnMeter_Prec2 | EnMeter_Prec2 | EnMeter_Prec2
| Prec1 P:W | Prec1 WTotal:kWh | Prec1 WDay:kWh | Prec1 WMonth:kWh | Prec1 WYear:kWh | Prec1 State:0 no info available¦1 Off¦2 Startup¦3 Ready¦4 On¦5 Charge¦6 Discharge¦7 Batt Low or Full¦8 Batt Full¦9 Batt low¦10 Finished¦11 Island¦12 Waiting¦91 Maintenance¦99 ERROR | Prec1 Spec Signal | Prec1 V:kV | Prec1 I:mA | Prec1 Info:0 Bit0¦1 Bit1¦2 Bit2¦3 Bit3¦4 HS Ein¦5 Freigabe / Abdeckung vorhanden¦6 Temp. FÃ¼hler aktiv¦7 Temp. FÃ¼hler unterbrochen¦8 Bit8¦9 Bit9¦10 Bit10¦11 Bit11¦12 Bit12¦13 Bit13¦14 Bit14¦15 Bit15¦ | Prec2 P:W | Prec2 WTotal:kWh | Prec2 WDay:kWh | Prec2 WMonth:kWh | Prec2 WYear:kWh | Prec2 State:0 no info available¦1 Off¦2 Startup¦3 Ready¦4 On¦5 Charge¦6 Discharge¦7 Batt Low or Full¦8 Batt Full¦9 Batt low¦10 Finished¦11 Island¦12 Waiting¦91 Maintenance¦99 ERROR | Prec2 Spec Signal | Prec2 V:kV | Prec2 I:mA | Prec2 Info:0 Bit0¦1 Bit1¦2 Bit2¦3 Bit3¦4 HS Ein¦5 Freigabe / Abdeckung vorhanden¦6 Temp. FÃ¼hler aktiv¦7 Temp. FÃ¼hler unterbrochen¦8 Bit8¦9 Bit9¦10 Bit10¦11 Bit11¦12 Bit12¦13 Bit13¦14 Bit14¦15 Bit15¦
05.06.2025¦13:32:52.239 | 0 | 0 | 0 | 0 | 0 | 4 | 20.382 | 20.382 | 0 | 30 | 0 | 0 | 0 | 0 | 0 | 4 | 19.908 | 19.908 | 0.3182 | 30
05.06.2025¦13:32:53.240 | 0 | 0 | 0 | 0 | 0 | 4 | 20.382 | 20.382 | 0 | 30 | 0 | 0 | 0 | 0 | 0 | 4 | 19.9554 | 19.9554 | 0.3268 | 30
05.06.2025¦13:32:54.239 | 0 | 0 | 0 | 0 | 0 | 4 | 20.382 | 20.382 | 0 | 30 | 0 | 0 | 0 | 0 | 0 | 4 | 19.9554 | 19.9554 | 0.3268 | 30
05.06.2025¦13:32:55.240 | 0 | 0 | 0 | 0 | 0 | 4 | 20.382 | 20.382 | 0 | 30 | 0 | 0 | 0 | 0 | 0 | 4 | 19.908 | 19.908 | 0.3139 | 30
05.06.2025¦13:32:56.240 | 0 | 0 | 0 | 0 | 0 | 4 | 20.382 | 20.382 | 0 | 30 | 0 | 0 | 0 | 0 | 0 | 4 | 20.0028 | 20.0028 | 0.301 | 30
05.06.2025¦13:32:57.240 | 0 | 0 | 0 | 0 | 0 | 4 | 20.382 | 20.382 | 0 | 30 | 0 | 0 | 0 | 0 | 0 | 4 | 19.9554 | 19.9554 | 0.3139 | 30
05.06.2025¦13:32:58.241 | 0 | 0 | 0 | 0 | 0 | 4 | 20.382 | 20.382 | 0 | 30 | 0 | 0 | 0 | 0 | 0 | 4 | 19.908 | 19.908 | 0.3139 | 30
05.06.2025¦13:32:59.240 | 0 | 0 | 0 | 0 | 0 | 4 | 20.382 | 20.382 | 0 | 30 | 0 | 0 | 0 | 0 | 0 | 4 | 19.908 | 19.908 | 0.3053 | 30
05.06.2025¦13:33:00.239 | 0 | 0 | 0 | 0 | 0 | 4 | 20.382 | 20.382 | 0 | 30 | 0 | 0 | 0 | 0 | 0 | 4 | 19.908 | 19.908 | 0.3053 | 30
05.06.2025¦13:33:01.239 | 0 | 0 | 0 | 0 | 0 | 4 | 20.382 | 20.382 | 0 | 30 | 0 | 0 | 0 | 0 | 0 | 4 | 20.0028 | 20.0028 | 0.3311 | 30
05.06.2025¦13:33:02.240 | 0 | 0 | 0 | 0 | 0 | 4 | 20.382 | 20.382 | 0 | 30 | 0 | 0 | 0 | 0 | 0 | 4 | 19.908 | 19.908 | 0.3139 | 30
05.06.2025¦13:33:03.240 | 0 | 0 | 0 | 0 | 0 | 4 | 20.382 | 20.382 | 0 | 30 | 0 | 0 | 0 | 0 | 0 | 4 | 19.908 | 19.908 | 0.3053 | 30
05.06.2025¦13:33:04.240 | 0 | 0 | 0 | 0 | 0 | 4 | 20.382 | 20.382 | 0 | 30 | 0 | 0 | 0 | 0 | 0 | 4 | 19.908 | 19.908 | 0.301 | 30
05.06.2025¦13:33:05.241 | 0 | 0 | 0 | 0 | 0 | 4 | 20.382 | 20.382 | 0 | 30 | 0 | 0 | 0 | 0 | 0 | 4 | 19.908 | 19.908 | 0.3053 | 30
05.06.2025¦13:33:06.240 | 0 | 0 | 0 | 0 | 0 | 4 | 20.4294 | 20.4294 | 0 | 30 | 0 | 0 | 0 | 0 | 0 | 4 | 19.908 | 19.908 | 0.2752 | 30
05.06.2025¦13:33:07.240 | 0 | 0 | 0 | 0 | 0 | 4 | 20.382 | 20.382 | 0 | 30 | 0 | 0 | 0 | 0 | 0 | 4 | 20.0028 | 20.0028 | 0.2795 | 30
05.06.2025¦13:33:08.240 | 0 | 0 | 0 | 0 | 0 | 4 | 20.382 | 20.382 | 0 | 30 | 0 | 0 | 0 | 0 | 0 | 4 | 20.0028 | 20.0028 | 0.2838 | 30
05.06.2025¦13:33:09.240 | 0 | 0 | 0 | 0 | 0 | 4 | 20.382 | 20.382 | 0 | 30 | 0 | 0 | 0 | 0 | 0 | 4 | 19.908 | 19.908 | 0.3526 | 30
05.06.2025¦13:33:10.239 | 0 | 0 | 0 | 0 | 0 | 4 | 20.382 | 20.382 | 0 | 30 | 0 | 0 | 0 | 0 | 0 | 4 | 19.908 | 19.908 | 0.3526 | 30
05.06.2025¦13:33:11.240 | 0 | 0 | 0 | 0 | 0 | 4 | 20.382 | 20.382 | 0 | 30 | 0 | 0 | 0 | 0 | 0 | 4 | 19.9554 | 19.9554 | 0.2881 | 30
05.06.2025¦13:33:12.240 | 0 | 0 | 0 | 0 | 0 | 4 | 20.382 | 20.382 | 0 | 30 | 0 | 0 | 0 | 0 | 0 | 4 | 19.9554 | 19.9554 | 0.2881 | 30
05.06.2025¦13:33:13.240 | 0 | 0 | 0 | 0 | 0 | 4 | 20.382 | 20.382 | 0 | 30 | 0 | 0 | 0 | 0 | 0 | 4 | 19.908 | 19.908 | 0.3053 | 30
05.06.2025¦13:33:14.240 | 0 | 0 | 0 | 0 | 0 | 4 | 20.4294 | 20.4294 | 0 | 30 | 0 | 0 | 0 | 0 | 0 | 4 | 20.0028 | 20.0028 | 0.2881 | 30
05.06.2025¦13:33:15.239 | 0 | 0 | 0 | 0 | 0 | 4 | 20.4294 | 20.4294 | 0 | 30 | 0 | 0 | 0 | 0 | 0 | 4 | 20.0028 | 20.0028 | 0.2881 | 30
05.06.2025¦13:33:16.240 | 0 | 0 | 0 | 0 | 0 | 4 | 20.382 | 20.382 | 0 | 30 | 0 | 0 | 0 | 0 | 0 | 4 | 19.908 | 19.908 | 0.301 | 30
05.06.2025¦13:33:17.240 | 0 | 0 | 0 | 0 | 0 | 4 | 20.382 | 20.382 | 0 | 30 | 0 | 0 | 0 | 0 | 0 | 4 | 19.908 | 19.908 | 0.301 | 30
05.06.2025¦13:33:18.240 | 0 | 0 | 0 | 0 | 0 | 4 | 20.382 | 20.382 | 0 | 30 | 0 | 0 | 0 | 0 | 0 | 4 | 19.908 | 19.908 | 0.3139 | 30
05.06.2025¦13:33:19.240 | 0 | 0 | 0 | 0 | 0 | 4 | 20.382 | 20.382 | 0 | 30 | 0 | 0 | 0 | 0 | 0 | 4 | 20.0028 | 20.0028 | 0.3225 | 30
05.06.2025¦13:33:20.240 | 0 | 0 | 0 | 0 | 0 | 4 | 20.382 | 20.382 | 0 | 30 | 0 | 0 | 0 | 0 | 0 | 4 | 19.9554 | 19.9554 | 0.2967 | 30
05.06.2025¦13:33:21.239 | 0 | 0 | 0 | 0 | 0 | 4 | 20.382 | 20.382 | 0 | 30 | 0 | 0 | 0 | 0 | 0 | 4 | 19.9554 | 19.9554 | 0.2967 | 30
| OekoSolve | OekoSolve | OekoSolve | OekoSolve | OekoSolve | OekoSolve | OekoSolve | OekoSolve | OekoSolve | OekoSolve | OekoSolve | OekoSolve | OekoSolve | OekoSolve | OekoSolve | OekoSolve | OekoSolve | OekoSolve | OekoSolve | OekoSolve
| EnMeter_Prec1 | EnMeter_Prec1 | EnMeter_Prec1 | EnMeter_Prec1 | EnMeter_Prec1 | EnMeter_Prec1 | EnMeter_Prec1 | EnMeter_Prec1 | EnMeter_Prec1 | EnMeter_Prec1 | EnMeter_Prec2 | EnMeter_Prec2 | EnMeter_Prec2 | EnMeter_Prec2 | EnMeter_Prec2 | EnMeter_Prec2 | EnMeter_Prec2 | EnMeter_Prec2 | EnMeter_Prec2 | EnMeter_Prec2
| Prec1 P:W | Prec1 WTotal:kWh | Prec1 WDay:kWh | Prec1 WMonth:kWh | Prec1 WYear:kWh | Prec1 State:0 no info available¦1 Off¦2 Startup¦3 Ready¦4 On¦5 Charge¦6 Discharge¦7 Batt Low or Full¦8 Batt Full¦9 Batt low¦10 Finished¦11 Island¦12 Waiting¦91 Maintenance¦99 ERROR | Prec1 Spec Signal | Prec1 V:kV | Prec1 I:mA | Prec1 Info:0 Bit0¦1 Bit1¦2 Bit2¦3 Bit3¦4 HS Ein¦5 Freigabe / Abdeckung vorhanden¦6 Temp. FÃ¼hler aktiv¦7 Temp. FÃ¼hler unterbrochen¦8 Bit8¦9 Bit9¦10 Bit10¦11 Bit11¦12 Bit12¦13 Bit13¦14 Bit14¦15 Bit15¦ | Prec2 P:W | Prec2 WTotal:kWh | Prec2 WDay:kWh | Prec2 WMonth:kWh | Prec2 WYear:kWh | Prec2 State:0 no info available¦1 Off¦2 Startup¦3 Ready¦4 On¦5 Charge¦6 Discharge¦7 Batt Low or Full¦8 Batt Full¦9 Batt low¦10 Finished¦11 Island¦12 Waiting¦91 Maintenance¦99 ERROR | Prec2 Spec Signal | Prec2 V:kV | Prec2 I:mA | Prec2 Info:0 Bit0¦1 Bit1¦2 Bit2¦3 Bit3¦4 HS Ein¦5 Freigabe / Abdeckung vorhanden¦6 Temp. FÃ¼hler aktiv¦7 Temp. FÃ¼hler unterbrochen¦8 Bit8¦9 Bit9¦10 Bit10¦11 Bit11¦12 Bit12¦13 Bit13¦14 Bit14¦15 Bit15¦
05.06.2025¦13:33:22.239 | 0 | 0 | 0 | 0 | 0 | 99 | 0 | 0 | 0 | 30 | 0 | 0 | 0 | 0 | 0 | 4 | 20.0028 | 20.0028 | 0.2967 | 30
05.06.2025¦13:33:23.240 | 0 | 0 | 0 | 0 | 0 | 4 | 20.382 | 20.382 | 0 | 30 | 0 | 0 | 0 | 0 | 0 | 4 | 19.9554 | 19.9554 | 0.2881 | 30
05.06.2025¦13:33:24.240 | 0 | 0 | 0 | 0 | 0 | 4 | 20.382 | 20.382 | 0 | 30 | 0 | 0 | 0 | 0 | 0 | 4 | 19.9554 | 19.9554 | 0.2881 | 30
05.06.2025¦13:33:25.240 | 0 | 0 | 0 | 0 | 0 | 4 | 20.382 | 20.382 | 0 | 30 | 0 | 0 | 0 | 0 | 0 | 4 | 19.908 | 19.908 | 0.2881 | 30
05.06.2025¦13:33:26.239 | 0 | 0 | 0 | 0 | 0 | 4 | 20.382 | 20.382 | 0 | 30 | 0 | 0 | 0 | 0 | 0 | 4 | 19.908 | 19.908 | 0.2881 | 30
05.06.2025¦13:33:27.239 | 0 | 0 | 0 | 0 | 0 | 4 | 20.382 | 20.382 | 0 | 30 | 0 | 0 | 0 | 0 | 0 | 4 | 20.0028 | 20.0028 | 0.3053 | 30
05.06.2025¦13:33:28.240 | 0 | 0 | 0 | 0 | 0 | 4 | 20.382 | 20.382 | 0 | 30 | 0 | 0 | 0 | 0 | 0 | 4 | 19.908 | 19.908 | 0.3053 | 30
05.06.2025¦13:33:29.240 | 0 | 0 | 0 | 0 | 0 | 4 | 20.382 | 20.382 | 0 | 30 | 0 | 0 | 0 | 0 | 0 | 4 | 19.9554 | 19.9554 | 0.3053 | 30
05.06.2025¦13:33:30.240 | 0 | 0 | 0 | 0 | 0 | 4 | 20.382 | 20.382 | 0 | 30 | 0 | 0 | 0 | 0 | 0 | 4 | 20.0028 | 20.0028 | 0.2881 | 30
05.06.2025¦13:33:31.240 | 0 | 0 | 0 | 0 | 0 | 4 | 20.382 | 20.382 | 0 | 30 | 0 | 0 | 0 | 0 | 0 | 4 | 19.908 | 19.908 | 0.301 | 30
05.06.2025¦13:33:32.240 | 0 | 0 | 0 | 0 | 0 | 4 | 20.382 | 20.382 | 0 | 30 | 0 | 0 | 0 | 0 | 0 | 4 | 19.908 | 19.908 | 0.3096 | 30
05.06.2025¦13:33:33.240 | 0 | 0 | 0 | 0 | 0 | 4 | 20.382 | 20.382 | 0 | 30 | 0 | 0 | 0 | 0 | 0 | 4 | 19.9554 | 19.9554 | 0.3053 | 30
05.06.2025¦13:33:34.240 | 0 | 0 | 0 | 0 | 0 | 4 | 20.382 | 20.382 | 0 | 30 | 0 | 0 | 0 | 0 | 0 | 4 | 20.0028 | 20.0028 | 0.3053 | 30
05.06.2025¦13:33:35.240 | 0 | 0 | 0 | 0 | 0 | 4 | 20.382 | 20.382 | 0 | 30 | 0 | 0 | 0 | 0 | 0 | 4 | 19.908 | 19.908 | 0.3139 | 30
05.06.2025¦13:33:36.240 | 0 | 0 | 0 | 0 | 0 | 4 | 20.382 | 20.382 | 0 | 30 | 0 | 0 | 0 | 0 | 0 | 4 | 19.908 | 19.908 | 0.3139 | 30
05.06.2025¦13:33:37.239 | 0 | 0 | 0 | 0 | 0 | 4 | 20.382 | 20.382 | 0 | 30 | 0 | 0 | 0 | 0 | 0 | 4 | 20.0028 | 20.0028 | 0.3225 | 30
05.06.2025¦13:33:38.240 | 0 | 0 | 0 | 0 | 0 | 4 | 20.382 | 20.382 | 0 | 30 | 0 | 0 | 0 | 0 | 0 | 4 | 19.9554 | 19.9554 | 0.3139 | 30
05.06.2025¦13:33:39.239 | 0 | 0 | 0 | 0 | 0 | 4 | 20.382 | 20.382 | 0 | 30 | 0 | 0 | 0 | 0 | 0 | 4 | 19.908 | 19.908 | 0.3225 | 30
05.06.2025¦13:33:40.241 | 0 | 0 | 0 | 0 | 0 | 4 | 20.382 | 20.382 | 0 | 30 | 0 | 0 | 0 | 0 | 0 | 4 | 19.908 | 19.908 | 0.3268 | 30
05.06.2025¦13:33:41.240 | 0 | 0 | 0 | 0 | 0 | 4 | 20.382 | 20.382 | 0 | 30 | 0 | 0 | 0 | 0 | 0 | 4 | 19.908 | 19.908 | 0.3311 | 30
05.06.2025¦13:33:42.239 | 0 | 0 | 0 | 0 | 0 | 4 | 20.382 | 20.382 | 0 | 30 | 0 | 0 | 0 | 0 | 0 | 4 | 19.908 | 19.908 | 0.3311 | 30
05.06.2025¦13:33:43.240 | 0 | 0 | 0 | 0 | 0 | 4 | 20.382 | 20.382 | 0 | 30 | 0 | 0 | 0 | 0 | 0 | 4 | 19.9554 | 19.9554 | 0.3139 | 30
05.06.2025¦13:33:44.239 | 0 | 0 | 0 | 0 | 0 | 99 | 0 | 0 | 0 | 30 | 0 | 0 | 0 | 0 | 0 | 4 | 20.0028 | 20.0028 | 0.3225 | 30
05.06.2025¦13:33:45.240 | 0 | 0 | 0 | 0 | 0 | 4 | 20.382 | 20.382 | 0 | 30 | 0 | 0 | 0 | 0 | 0 | 4 | 19.9554 | 19.9554 | 0.3268 | 30
05.06.2025¦13:33:46.240 | 0 | 0 | 0 | 0 | 0 | 4 | 20.382 | 20.382 | 0 | 30 | 0 | 0 | 0 | 0 | 0 | 4 | 20.0028 | 20.0028 | 0.3182 | 30
05.06.2025¦13:33:47.241 | 0 | 0 | 0 | 0 | 0 | 4 | 20.382 | 20.382 | 0 | 30 | 0 | 0 | 0 | 0 | 0 | 4 | 19.908 | 19.908 | 0.3268 | 30
05.06.2025¦13:33:48.239 | 0 | 0 | 0 | 0 | 0 | 4 | 20.382 | 20.382 | 0 | 30 | 0 | 0 | 0 | 0 | 0 | 4 | 19.908 | 19.908 | 0.3268 | 30
05.06.2025¦13:33:49.240 | 0 | 0 | 0 | 0 | 0 | 4 | 20.382 | 20.382 | 0 | 30 | 0 | 0 | 0 | 0 | 0 | 4 | 19.908 | 19.908 | 0.3311 | 30
05.06.2025¦13:33:50.240 | 0 | 0 | 0 | 0 | 0 | 4 | 20.382 | 20.382 | 0 | 30 | 0 | 0 | 0 | 0 | 0 | 4 | 19.9554 | 19.9554 | 0.3139 | 30
05.06.2025¦13:33:51.239 | 0 | 0 | 0 | 0 | 0 | 4 | 20.382 | 20.382 | 0 | 30 | 0 | 0 | 0 | 0 | 0 | 4 | 20.0028 | 20.0028 | 0.3053 | 30
| OekoSolve | OekoSolve | OekoSolve | OekoSolve | OekoSolve | OekoSolve | OekoSolve | OekoSolve | OekoSolve | OekoSolve | OekoSolve | OekoSolve | OekoSolve | OekoSolve | OekoSolve | OekoSolve | OekoSolve | OekoSolve | OekoSolve | OekoSolve
| EnMeter_Prec1 | EnMeter_Prec1 | EnMeter_Prec1 | EnMeter_Prec1 | EnMeter_Prec1 | EnMeter_Prec1 | EnMeter_Prec1 | EnMeter_Prec1 | EnMeter_Prec1 | EnMeter_Prec1 | EnMeter_Prec2 | EnMeter_Prec2 | EnMeter_Prec2 | EnMeter_Prec2 | EnMeter_Prec2 | EnMeter_Prec2 | EnMeter_Prec2 | EnMeter_Prec2 | EnMeter_Prec2 | EnMeter_Prec2
| Prec1 P:W | Prec1 WTotal:kWh | Prec1 WDay:kWh | Prec1 WMonth:kWh | Prec1 WYear:kWh | Prec1 State:0 no info available¦1 Off¦2 Startup¦3 Ready¦4 On¦5 Charge¦6 Discharge¦7 Batt Low or Full¦8 Batt Full¦9 Batt low¦10 Finished¦11 Island¦12 Waiting¦91 Maintenance¦99 ERROR | Prec1 Spec Signal | Prec1 V:kV | Prec1 I:mA | Prec1 Info:0 Bit0¦1 Bit1¦2 Bit2¦3 Bit3¦4 HS Ein¦5 Freigabe / Abdeckung vorhanden¦6 Temp. FÃ¼hler aktiv¦7 Temp. FÃ¼hler unterbrochen¦8 Bit8¦9 Bit9¦10 Bit10¦11 Bit11¦12 Bit12¦13 Bit13¦14 Bit14¦15 Bit15¦ | Prec2 P:W | Prec2 WTotal:kWh | Prec2 WDay:kWh | Prec2 WMonth:kWh | Prec2 WYear:kWh | Prec2 State:0 no info available¦1 Off¦2 Startup¦3 Ready¦4 On¦5 Charge¦6 Discharge¦7 Batt Low or Full¦8 Batt Full¦9 Batt low¦10 Finished¦11 Island¦12 Waiting¦91 Maintenance¦99 ERROR | Prec2 Spec Signal | Prec2 V:kV | Prec2 I:mA | Prec2 Info:0 Bit0¦1 Bit1¦2 Bit2¦3 Bit3¦4 HS Ein¦5 Freigabe / Abdeckung vorhanden¦6 Temp. FÃ¼hler aktiv¦7 Temp. FÃ¼hler unterbrochen¦8 Bit8¦9 Bit9¦10 Bit10¦11 Bit11¦12 Bit12¦13 Bit13¦14 Bit14¦15 Bit15¦
05.06.2025¦13:33:22.239 | 0 | 0 | 0 | 0 | 0 | 99 | 0 | 0 | 0 | 30 | 0 | 0 | 0 | 0 | 0 | 4 | 20.0028 | 20.0028 | 0.2967 | 30
05.06.2025¦13:33:23.240 | 0 | 0 | 0 | 0 | 0 | 4 | 20.382 | 20.382 | 0 | 30 | 0 | 0 | 0 | 0 | 0 | 4 | 19.9554 | 19.9554 | 0.2881 | 30
05.06.2025¦13:33:24.240 | 0 | 0 | 0 | 0 | 0 | 4 | 20.382 | 20.382 | 0 | 30 | 0 | 0 | 0 | 0 | 0 | 4 | 19.9554 | 19.9554 | 0.2881 | 30
05.06.2025¦13:33:25.240 | 0 | 0 | 0 | 0 | 0 | 4 | 20.382 | 20.382 | 0 | 30 | 0 | 0 | 0 | 0 | 0 | 4 | 19.908 | 19.908 | 0.2881 | 30
05.06.2025¦13:33:26.239 | 0 | 0 | 0 | 0 | 0 | 4 | 20.382 | 20.382 | 0 | 30 | 0 | 0 | 0 | 0 | 0 | 4 | 19.908 | 19.908 | 0.2881 | 30
05.06.2025¦13:33:27.239 | 0 | 0 | 0 | 0 | 0 | 4 | 20.382 | 20.382 | 0 | 30 | 0 | 0 | 0 | 0 | 0 | 4 | 20.0028 | 20.0028 | 0.3053 | 30
05.06.2025¦13:33:28.240 | 0 | 0 | 0 | 0 | 0 | 4 | 20.382 | 20.382 | 0 | 30 | 0 | 0 | 0 | 0 | 0 | 4 | 19.908 | 19.908 | 0.3053 | 30
05.06.2025¦13:33:29.240 | 0 | 0 | 0 | 0 | 0 | 4 | 20.382 | 20.382 | 0 | 30 | 0 | 0 | 0 | 0 | 0 | 4 | 19.9554 | 19.9554 | 0.3053 | 30
05.06.2025¦13:33:30.240 | 0 | 0 | 0 | 0 | 0 | 4 | 20.382 | 20.382 | 0 | 30 | 0 | 0 | 0 | 0 | 0 | 4 | 20.0028 | 20.0028 | 0.2881 | 30
05.06.2025¦13:33:31.240 | 0 | 0 | 0 | 0 | 0 | 4 | 20.382 | 20.382 | 0 | 30 | 0 | 0 | 0 | 0 | 0 | 4 | 19.908 | 19.908 | 0.301 | 30
05.06.2025¦13:33:32.240 | 0 | 0 | 0 | 0 | 0 | 4 | 20.382 | 20.382 | 0 | 30 | 0 | 0 | 0 | 0 | 0 | 4 | 19.908 | 19.908 | 0.3096 | 30
05.06.2025¦13:33:33.240 | 0 | 0 | 0 | 0 | 0 | 4 | 20.382 | 20.382 | 0 | 30 | 0 | 0 | 0 | 0 | 0 | 4 | 19.9554 | 19.9554 | 0.3053 | 30
05.06.2025¦13:33:34.240 | 0 | 0 | 0 | 0 | 0 | 4 | 20.382 | 20.382 | 0 | 30 | 0 | 0 | 0 | 0 | 0 | 4 | 20.0028 | 20.0028 | 0.3053 | 30
05.06.2025¦13:33:35.240 | 0 | 0 | 0 | 0 | 0 | 4 | 20.382 | 20.382 | 0 | 30 | 0 | 0 | 0 | 0 | 0 | 4 | 19.908 | 19.908 | 0.3139 | 30
05.06.2025¦13:33:36.240 | 0 | 0 | 0 | 0 | 0 | 4 | 20.382 | 20.382 | 0 | 30 | 0 | 0 | 0 | 0 | 0 | 4 | 19.908 | 19.908 | 0.3139 | 30
05.06.2025¦13:33:37.239 | 0 | 0 | 0 | 0 | 0 | 4 | 20.382 | 20.382 | 0 | 30 | 0 | 0 | 0 | 0 | 0 | 4 | 20.0028 | 20.0028 | 0.3225 | 30
05.06.2025¦13:33:38.240 | 0 | 0 | 0 | 0 | 0 | 4 | 20.382 | 20.382 | 0 | 30 | 0 | 0 | 0 | 0 | 0 | 4 | 19.9554 | 19.9554 | 0.3139 | 30
05.06.2025¦13:33:39.239 | 0 | 0 | 0 | 0 | 0 | 4 | 20.382 | 20.382 | 0 | 30 | 0 | 0 | 0 | 0 | 0 | 4 | 19.908 | 19.908 | 0.3225 | 30
05.06.2025¦13:33:40.241 | 0 | 0 | 0 | 0 | 0 | 4 | 20.382 | 20.382 | 0 | 30 | 0 | 0 | 0 | 0 | 0 | 4 | 19.908 | 19.908 | 0.3268 | 30
05.06.2025¦13:33:41.240 | 0 | 0 | 0 | 0 | 0 | 4 | 20.382 | 20.382 | 0 | 30 | 0 | 0 | 0 | 0 | 0 | 4 | 19.908 | 19.908 | 0.3311 | 30
05.06.2025¦13:33:42.239 | 0 | 0 | 0 | 0 | 0 | 4 | 20.382 | 20.382 | 0 | 30 | 0 | 0 | 0 | 0 | 0 | 4 | 19.908 | 19.908 | 0.3311 | 30
05.06.2025¦13:33:43.240 | 0 | 0 | 0 | 0 | 0 | 4 | 20.382 | 20.382 | 0 | 30 | 0 | 0 | 0 | 0 | 0 | 4 | 19.9554 | 19.9554 | 0.3139 | 30
05.06.2025¦13:33:44.239 | 0 | 0 | 0 | 0 | 0 | 99 | 0 | 0 | 0 | 30 | 0 | 0 | 0 | 0 | 0 | 4 | 20.0028 | 20.0028 | 0.3225 | 30
05.06.2025¦13:33:45.240 | 0 | 0 | 0 | 0 | 0 | 4 | 20.382 | 20.382 | 0 | 30 | 0 | 0 | 0 | 0 | 0 | 4 | 19.9554 | 19.9554 | 0.3268 | 30
05.06.2025¦13:33:46.240 | 0 | 0 | 0 | 0 | 0 | 4 | 20.382 | 20.382 | 0 | 30 | 0 | 0 | 0 | 0 | 0 | 4 | 20.0028 | 20.0028 | 0.3182 | 30
05.06.2025¦13:33:47.241 | 0 | 0 | 0 | 0 | 0 | 4 | 20.382 | 20.382 | 0 | 30 | 0 | 0 | 0 | 0 | 0 | 4 | 19.908 | 19.908 | 0.3268 | 30
05.06.2025¦13:33:48.239 | 0 | 0 | 0 | 0 | 0 | 4 | 20.382 | 20.382 | 0 | 30 | 0 | 0 | 0 | 0 | 0 | 4 | 19.908 | 19.908 | 0.3268 | 30
05.06.2025¦13:33:49.240 | 0 | 0 | 0 | 0 | 0 | 4 | 20.382 | 20.382 | 0 | 30 | 0 | 0 | 0 | 0 | 0 | 4 | 19.908 | 19.908 | 0.3311 | 30
05.06.2025¦13:33:50.240 | 0 | 0 | 0 | 0 | 0 | 4 | 20.382 | 20.382 | 0 | 30 | 0 | 0 | 0 | 0 | 0 | 4 | 19.9554 | 19.9554 | 0.3139 | 30
05.06.2025¦13:33:51.239 | 0 | 0 | 0 | 0 | 0 | 4 | 20.382 | 20.382 | 0 | 30 | 0 | 0 | 0 | 0 | 0 | 4 | 20.0028 | 20.0028 | 0.3053 | 30
05.06.2025¦13:33:52.240 | 0 | 0 | 0 | 0 | 0 | 4 | 20.382 | 20.382 | 0 | 30 | 0 | 0 | 0 | 0 | 0 | 4 | 19.908 | 19.908 | 0.3053 | 30
05.06.2025¦13:33:53.239 | 0 | 0 | 0 | 0 | 0 | 4 | 20.382 | 20.382 | 0 | 30 | 0 | 0 | 0 | 0 | 0 | 4 | 19.908 | 19.908 | 0.3053 | 30
05.06.2025¦13:33:54.241 | 0 | 0 | 0 | 0 | 0 | 4 | 20.382 | 20.382 | 0 | 30 | 0 | 0 | 0 | 0 | 0 | 4 | 20.0028 | 20.0028 | 0.3139 | 30
05.06.2025¦13:33:55.239 | 0 | 0 | 0 | 0 | 0 | 4 | 20.382 | 20.382 | 0 | 30 | 0 | 0 | 0 | 0 | 0 | 4 | 20.0028 | 20.0028 | 0.2967 | 30
05.06.2025¦13:33:56.241 | 0 | 0 | 0 | 0 | 0 | 4 | 20.382 | 20.382 | 0 | 30 | 0 | 0 | 0 | 0 | 0 | 4 | 19.9554 | 19.9554 | 0.3053 | 30
05.06.2025¦13:33:57.240 | 0 | 0 | 0 | 0 | 0 | 4 | 20.382 | 20.382 | 0 | 30 | 0 | 0 | 0 | 0 | 0 | 4 | 19.908 | 19.908 | 0.3053 | 30
05.06.2025¦13:33:58.240 | 0 | 0 | 0 | 0 | 0 | 4 | 20.382 | 20.382 | 0 | 30 | 0 | 0 | 0 | 0 | 0 | 4 | 19.9554 | 19.9554 | 0.301 | 30
05.06.2025¦13:33:59.240 | 0 | 0 | 0 | 0 | 0 | 4 | 20.382 | 20.382 | 0 | 30 | 0 | 0 | 0 | 0 | 0 | 4 | 20.0028 | 20.0028 | 0.3139 | 30
05.06.2025¦13:34:00.240 | 0 | 0 | 0 | 0 | 0 | 4 | 20.382 | 20.382 | 0 | 30 | 0 | 0 | 0 | 0 | 0 | 4 | 19.9554 | 19.9554 | 0.3139 | 30
05.06.2025¦13:34:01.240 | 0 | 0 | 0 | 0 | 0 | 4 | 20.382 | 20.382 | 0 | 30 | 0 | 0 | 0 | 0 | 0 | 4 | 19.9554 | 19.9554 | 0.3053 | 30
05.06.2025¦13:34:02.240 | 0 | 0 | 0 | 0 | 0 | 4 | 20.382 | 20.382 | 0 | 30 | 0 | 0 | 0 | 0 | 0 | 4 | 19.9554 | 19.9554 | 0.301 | 30
05.06.2025¦13:34:03.240 | 0 | 0 | 0 | 0 | 0 | 4 | 20.382 | 20.382 | 0 | 30 | 0 | 0 | 0 | 0 | 0 | 4 | 19.908 | 19.908 | 0.301 | 30
05.06.2025¦13:34:04.240 | 0 | 0 | 0 | 0 | 0 | 4 | 20.382 | 20.382 | 0 | 30 | 0 | 0 | 0 | 0 | 0 | 4 | 19.908 | 19.908 | 0.3483 | 30
05.06.2025¦13:34:05.240 | 0 | 0 | 0 | 0 | 0 | 4 | 20.382 | 20.382 | 0 | 30 | 0 | 0 | 0 | 0 | 0 | 4 | 19.9554 | 19.9554 | 0.3182 | 30
05.06.2025¦13:34:06.240 | 0 | 0 | 0 | 0 | 0 | 4 | 20.382 | 20.382 | 0 | 30 | 0 | 0 | 0 | 0 | 0 | 4 | 19.9554 | 19.9554 | 0.301 | 30
05.06.2025¦13:34:07.240 | 0 | 0 | 0 | 0 | 0 | 4 | 20.382 | 20.382 | 0 | 30 | 0 | 0 | 0 | 0 | 0 | 4 | 19.908 | 19.908 | 0.3053 | 30
05.06.2025¦13:34:08.242 | 0 | 0 | 0 | 0 | 0 | 4 | 20.382 | 20.382 | 0 | 30 | 0 | 0 | 0 | 0 | 0 | 4 | 20.0028 | 20.0028 | 0.3053 | 30
05.06.2025¦13:34:09.240 | 0 | 0 | 0 | 0 | 0 | 4 | 20.382 | 20.382 | 0 | 30 | 0 | 0 | 0 | 0 | 0 | 4 | 20.0028 | 20.0028 | 0.2967 | 30
05.06.2025¦13:34:10.240 | 0 | 0 | 0 | 0 | 0 | 4 | 20.382 | 20.382 | 0 | 30 | 0 | 0 | 0 | 0 | 0 | 4 | 19.908 | 19.908 | 0.301 | 30
05.06.2025¦13:34:11.240 | 0 | 0 | 0 | 0 | 0 | 4 | 20.382 | 20.382 | 0 | 30 | 0 | 0 | 0 | 0 | 0 | 4 | 19.908 | 19.908 | 0.3053 | 30
05.06.2025¦13:34:12.240 | 0 | 0 | 0 | 0 | 0 | 4 | 20.4294 | 20.4294 | 0 | 30 | 0 | 0 | 0 | 0 | 0 | 4 | 19.908 | 19.908 | 0.3053 | 30
05.06.2025¦13:34:13.239 | 0 | 0 | 0 | 0 | 0 | 4 | 20.4294 | 20.4294 | 0 | 30 | 0 | 0 | 0 | 0 | 0 | 4 | 19.908 | 19.908 | 0.3053 | 30
05.06.2025¦13:34:14.239 | 0 | 0 | 0 | 0 | 0 | 4 | 20.382 | 20.382 | 0 | 30 | 0 | 0 | 0 | 0 | 0 | 4 | 19.908 | 19.908 | 0.2967 | 30
05.06.2025¦13:34:15.241 | 0 | 0 | 0 | 0 | 0 | 4 | 20.382 | 20.382 | 0 | 30 | 0 | 0 | 0 | 0 | 0 | 4 | 19.908 | 19.908 | 0.3354 | 30
05.06.2025¦13:34:16.240 | 0 | 0 | 0 | 0 | 0 | 4 | 20.382 | 20.382 | 0 | 30 | 0 | 0 | 0 | 0 | 0 | 4 | 19.9554 | 19.9554 | 0.3053 | 30
05.06.2025¦13:34:17.240 | 0 | 0 | 0 | 0 | 0 | 4 | 20.382 | 20.382 | 0 | 30 | 0 | 0 | 0 | 0 | 0 | 4 | 20.0028 | 20.0028 | 0.3053 | 30
05.06.2025¦13:34:18.240 | 0 | 0 | 0 | 0 | 0 | 4 | 20.382 | 20.382 | 0 | 30 | 0 | 0 | 0 | 0 | 0 | 4 | 20.0028 | 20.0028 | 0.3053 | 30
05.06.2025¦13:34:19.240 | 0 | 0 | 0 | 0 | 0 | 4 | 20.382 | 20.382 | 0 | 30 | 0 | 0 | 0 | 0 | 0 | 4 | 19.908 | 19.908 | 0.3053 | 30
05.06.2025¦13:34:20.240 | 0 | 0 | 0 | 0 | 0 | 4 | 20.382 | 20.382 | 0 | 30 | 0 | 0 | 0 | 0 | 0 | 4 | 19.908 | 19.908 | 0.3053 | 30
05.06.2025¦13:34:21.239 | 0 | 0 | 0 | 0 | 0 | 4 | 20.382 | 20.382 | 0 | 30 | 0 | 0 | 0 | 0 | 0 | 4 | 19.908 | 19.908 | 0.3053 | 30
| OekoSolve | OekoSolve | OekoSolve | OekoSolve | OekoSolve | OekoSolve | OekoSolve | OekoSolve | OekoSolve | OekoSolve | OekoSolve | OekoSolve | OekoSolve | OekoSolve | OekoSolve | OekoSolve | OekoSolve | OekoSolve | OekoSolve | OekoSolve
| EnMeter_Prec1 | EnMeter_Prec1 | EnMeter_Prec1 | EnMeter_Prec1 | EnMeter_Prec1 | EnMeter_Prec1 | EnMeter_Prec1 | EnMeter_Prec1 | EnMeter_Prec1 | EnMeter_Prec1 | EnMeter_Prec2 | EnMeter_Prec2 | EnMeter_Prec2 | EnMeter_Prec2 | EnMeter_Prec2 | EnMeter_Prec2 | EnMeter_Prec2 | EnMeter_Prec2 | EnMeter_Prec2 | EnMeter_Prec2
| Prec1 P:W | Prec1 WTotal:kWh | Prec1 WDay:kWh | Prec1 WMonth:kWh | Prec1 WYear:kWh | Prec1 State:0 no info available¦1 Off¦2 Startup¦3 Ready¦4 On¦5 Charge¦6 Discharge¦7 Batt Low or Full¦8 Batt Full¦9 Batt low¦10 Finished¦11 Island¦12 Waiting¦91 Maintenance¦99 ERROR | Prec1 Spec Signal | Prec1 V:kV | Prec1 I:mA | Prec1 Info:0 Bit0¦1 Bit1¦2 Bit2¦3 Bit3¦4 HS Ein¦5 Freigabe / Abdeckung vorhanden¦6 Temp. FÃ¼hler aktiv¦7 Temp. FÃ¼hler unterbrochen¦8 Bit8¦9 Bit9¦10 Bit10¦11 Bit11¦12 Bit12¦13 Bit13¦14 Bit14¦15 Bit15¦ | Prec2 P:W | Prec2 WTotal:kWh | Prec2 WDay:kWh | Prec2 WMonth:kWh | Prec2 WYear:kWh | Prec2 State:0 no info available¦1 Off¦2 Startup¦3 Ready¦4 On¦5 Charge¦6 Discharge¦7 Batt Low or Full¦8 Batt Full¦9 Batt low¦10 Finished¦11 Island¦12 Waiting¦91 Maintenance¦99 ERROR | Prec2 Spec Signal | Prec2 V:kV | Prec2 I:mA | Prec2 Info:0 Bit0¦1 Bit1¦2 Bit2¦3 Bit3¦4 HS Ein¦5 Freigabe / Abdeckung vorhanden¦6 Temp. FÃ¼hler aktiv¦7 Temp. FÃ¼hler unterbrochen¦8 Bit8¦9 Bit9¦10 Bit10¦11 Bit11¦12 Bit12¦13 Bit13¦14 Bit14¦15 Bit15¦
| OekoSolve | OekoSolve | OekoSolve | OekoSolve | OekoSolve | OekoSolve | OekoSolve | OekoSolve | OekoSolve | OekoSolve | OekoSolve | OekoSolve | OekoSolve | OekoSolve | OekoSolve | OekoSolve | OekoSolve | OekoSolve | OekoSolve | OekoSolve
| EnMeter_Prec1 | EnMeter_Prec1 | EnMeter_Prec1 | EnMeter_Prec1 | EnMeter_Prec1 | EnMeter_Prec1 | EnMeter_Prec1 | EnMeter_Prec1 | EnMeter_Prec1 | EnMeter_Prec1 | EnMeter_Prec2 | EnMeter_Prec2 | EnMeter_Prec2 | EnMeter_Prec2 | EnMeter_Prec2 | EnMeter_Prec2 | EnMeter_Prec2 | EnMeter_Prec2 | EnMeter_Prec2 | EnMeter_Prec2
| Prec1 P:W | Prec1 WTotal:kWh | Prec1 WDay:kWh | Prec1 WMonth:kWh | Prec1 WYear:kWh | Prec1 State:0 no info available¦1 Off¦2 Startup¦3 Ready¦4 On¦5 Charge¦6 Discharge¦7 Batt Low or Full¦8 Batt Full¦9 Batt low¦10 Finished¦11 Island¦12 Waiting¦91 Maintenance¦99 ERROR | Prec1 Spec Signal | Prec1 V:kV | Prec1 I:mA | Prec1 Info:0 Bit0¦1 Bit1¦2 Bit2¦3 Bit3¦4 HS Ein¦5 Freigabe / Abdeckung vorhanden¦6 Temp. FÃ¼hler aktiv¦7 Temp. FÃ¼hler unterbrochen¦8 Bit8¦9 Bit9¦10 Bit10¦11 Bit11¦12 Bit12¦13 Bit13¦14 Bit14¦15 Bit15¦ | Prec2 P:W | Prec2 WTotal:kWh | Prec2 WDay:kWh | Prec2 WMonth:kWh | Prec2 WYear:kWh | Prec2 State:0 no info available¦1 Off¦2 Startup¦3 Ready¦4 On¦5 Charge¦6 Discharge¦7 Batt Low or Full¦8 Batt Full¦9 Batt low¦10 Finished¦11 Island¦12 Waiting¦91 Maintenance¦99 ERROR | Prec2 Spec Signal | Prec2 V:kV | Prec2 I:mA | Prec2 Info:0 Bit0¦1 Bit1¦2 Bit2¦3 Bit3¦4 HS Ein¦5 Freigabe / Abdeckung vorhanden¦6 Temp. FÃ¼hler aktiv¦7 Temp. FÃ¼hler unterbrochen¦8 Bit8¦9 Bit9¦10 Bit10¦11 Bit11¦12 Bit12¦13 Bit13¦14 Bit14¦15 Bit15¦
05.06.2025¦13:34:52.239 | 0 | 0 | 0 | 0 | 0 | 4 | 20.382 | 20.382 | 0 | 30 | 0 | 0 | 0 | 0 | 0 | 4 | 19.9554 | 19.9554 | 0.2795 | 30
05.06.2025¦13:34:53.239 | 0 | 0 | 0 | 0 | 0 | 4 | 20.382 | 20.382 | 0 | 30 | 0 | 0 | 0 | 0 | 0 | 4 | 20.0028 | 20.0028 | 0.301 | 30
05.06.2025¦13:34:54.240 | 0 | 0 | 0 | 0 | 0 | 4 | 20.382 | 20.382 | 0 | 30 | 0 | 0 | 0 | 0 | 0 | 4 | 19.9554 | 19.9554 | 0.301 | 30
05.06.2025¦13:34:55.240 | 0 | 0 | 0 | 0 | 0 | 4 | 20.382 | 20.382 | 0 | 30 | 0 | 0 | 0 | 0 | 0 | 4 | 19.9554 | 19.9554 | 0.301 | 30
05.06.2025¦13:34:56.239 | 0 | 0 | 0 | 0 | 0 | 4 | 20.382 | 20.382 | 0 | 30 | 0 | 0 | 0 | 0 | 0 | 4 | 19.9554 | 19.9554 | 0.3139 | 30
05.06.2025¦13:34:57.240 | 0 | 0 | 0 | 0 | 0 | 4 | 20.382 | 20.382 | 0 | 30 | 0 | 0 | 0 | 0 | 0 | 4 | 19.9554 | 19.9554 | 0.301 | 30
05.06.2025¦13:34:58.240 | 0 | 0 | 0 | 0 | 0 | 4 | 20.382 | 20.382 | 0 | 30 | 0 | 0 | 0 | 0 | 0 | 4 | 19.9554 | 19.9554 | 0.2967 | 30
05.06.2025¦13:34:59.240 | 0 | 0 | 0 | 0 | 0 | 4 | 20.382 | 20.382 | 0 | 30 | 0 | 0 | 0 | 0 | 0 | 4 | 19.908 | 19.908 | 0.3096 | 30
05.06.2025¦13:35:00.240 | 0 | 0 | 0 | 0 | 0 | 4 | 20.382 | 20.382 | 0 | 30 | 0 | 0 | 0 | 0 | 0 | 4 | 19.908 | 19.908 | 0.3053 | 30
05.06.2025¦13:35:01.239 | 0 | 0 | 0 | 0 | 0 | 4 | 20.382 | 20.382 | 0 | 30 | 0 | 0 | 0 | 0 | 0 | 4 | 19.908 | 19.908 | 0.3053 | 30
05.06.2025¦13:35:02.240 | 0 | 0 | 0 | 0 | 0 | 4 | 20.382 | 20.382 | 0 | 30 | 0 | 0 | 0 | 0 | 0 | 4 | 20.0028 | 20.0028 | 0.3053 | 30
05.06.2025¦13:35:03.239 | 0 | 0 | 0 | 0 | 0 | 4 | 20.382 | 20.382 | 0 | 30 | 0 | 0 | 0 | 0 | 0 | 4 | 19.9554 | 19.9554 | 0.3053 | 30
05.06.2025¦13:35:04.241 | 0 | 0 | 0 | 0 | 0 | 4 | 20.382 | 20.382 | 0 | 30 | 0 | 0 | 0 | 0 | 0 | 4 | 19.9554 | 19.9554 | 0.2881 | 30
05.06.2025¦13:35:05.240 | 0 | 0 | 0 | 0 | 0 | 4 | 20.382 | 20.382 | 0 | 30 | 0 | 0 | 0 | 0 | 0 | 4 | 20.0028 | 20.0028 | 0.2924 | 30
05.06.2025¦13:35:06.240 | 0 | 0 | 0 | 0 | 0 | 4 | 20.382 | 20.382 | 0 | 30 | 0 | 0 | 0 | 0 | 0 | 4 | 19.9554 | 19.9554 | 0.301 | 30
05.06.2025¦13:35:07.240 | 0 | 0 | 0 | 0 | 0 | 4 | 20.382 | 20.382 | 0 | 30 | 0 | 0 | 0 | 0 | 0 | 4 | 19.9554 | 19.9554 | 0.3096 | 30
05.06.2025¦13:35:08.240 | 0 | 0 | 0 | 0 | 0 | 4 | 20.382 | 20.382 | 0 | 30 | 0 | 0 | 0 | 0 | 0 | 4 | 19.9554 | 19.9554 | 0.3053 | 30
05.06.2025¦13:35:09.240 | 0 | 0 | 0 | 0 | 0 | 4 | 20.382 | 20.382 | 0 | 30 | 0 | 0 | 0 | 0 | 0 | 4 | 19.908 | 19.908 | 0.3096 | 30
05.06.2025¦13:35:10.240 | 0 | 0 | 0 | 0 | 0 | 4 | 20.382 | 20.382 | 0 | 30 | 0 | 0 | 0 | 0 | 0 | 4 | 19.9554 | 19.9554 | 0.2924 | 30
05.06.2025¦13:35:11.241 | 0 | 0 | 0 | 0 | 0 | 4 | 20.382 | 20.382 | 0 | 30 | 0 | 0 | 0 | 0 | 0 | 4 | 19.9554 | 19.9554 | 0.2924 | 30
05.06.2025¦13:35:12.240 | 0 | 0 | 0 | 0 | 0 | 4 | 20.382 | 20.382 | 0 | 30 | 0 | 0 | 0 | 0 | 0 | 4 | 19.9554 | 19.9554 | 0.2924 | 30
05.06.2025¦13:35:13.239 | 0 | 0 | 0 | 0 | 0 | 4 | 20.382 | 20.382 | 0 | 30 | 0 | 0 | 0 | 0 | 0 | 4 | 19.9554 | 19.9554 | 0.301 | 30
05.06.2025¦13:35:14.240 | 0 | 0 | 0 | 0 | 0 | 4 | 20.382 | 20.382 | 0 | 30 | 0 | 0 | 0 | 0 | 0 | 4 | 19.9554 | 19.9554 | 0.2838 | 30
05.06.2025¦13:35:15.239 | 0 | 0 | 0 | 0 | 0 | 4 | 20.382 | 20.382 | 0 | 30 | 0 | 0 | 0 | 0 | 0 | 4 | 19.9554 | 19.9554 | 0.2838 | 30
05.06.2025¦13:35:16.240 | 0 | 0 | 0 | 0 | 0 | 4 | 20.382 | 20.382 | 0 | 30 | 0 | 0 | 0 | 0 | 0 | 4 | 20.0028 | 20.0028 | 0.3139 | 30
05.06.2025¦13:35:17.240 | 0 | 0 | 0 | 0 | 0 | 4 | 20.382 | 20.382 | 0 | 30 | 0 | 0 | 0 | 0 | 0 | 4 | 19.908 | 19.908 | 0.3268 | 30
05.06.2025¦13:35:18.240 | 0 | 0 | 0 | 0 | 0 | 4 | 20.382 | 20.382 | 0 | 30 | 0 | 0 | 0 | 0 | 0 | 4 | 19.9554 | 19.9554 | 0.3397 | 30
05.06.2025¦13:35:19.240 | 0 | 0 | 0 | 0 | 0 | 4 | 20.382 | 20.382 | 0 | 30 | 0 | 0 | 0 | 0 | 0 | 4 | 19.9554 | 19.9554 | 0.3053 | 30
05.06.2025¦13:35:20.240 | 0 | 0 | 0 | 0 | 0 | 4 | 20.382 | 20.382 | 0 | 30 | 0 | 0 | 0 | 0 | 0 | 4 | 19.9554 | 19.9554 | 0.2881 | 30
05.06.2025¦13:35:21.240 | 0 | 0 | 0 | 0 | 0 | 4 | 20.382 | 20.382 | 0 | 30 | 0 | 0 | 0 | 0 | 0 | 4 | 19.908 | 19.908 | 0.2967 | 30
| OekoSolve | OekoSolve | OekoSolve | OekoSolve | OekoSolve | OekoSolve | OekoSolve | OekoSolve | OekoSolve | OekoSolve | OekoSolve | OekoSolve | OekoSolve | OekoSolve | OekoSolve | OekoSolve | OekoSolve | OekoSolve | OekoSolve | OekoSolve
| EnMeter_Prec1 | EnMeter_Prec1 | EnMeter_Prec1 | EnMeter_Prec1 | EnMeter_Prec1 | EnMeter_Prec1 | EnMeter_Prec1 | EnMeter_Prec1 | EnMeter_Prec1 | EnMeter_Prec1 | EnMeter_Prec2 | EnMeter_Prec2 | EnMeter_Prec2 | EnMeter_Prec2 | EnMeter_Prec2 | EnMeter_Prec2 | EnMeter_Prec2 | EnMeter_Prec2 | EnMeter_Prec2 | EnMeter_Prec2
| Prec1 P:W | Prec1 WTotal:kWh | Prec1 WDay:kWh | Prec1 WMonth:kWh | Prec1 WYear:kWh | Prec1 State:0 no info available¦1 Off¦2 Startup¦3 Ready¦4 On¦5 Charge¦6 Discharge¦7 Batt Low or Full¦8 Batt Full¦9 Batt low¦10 Finished¦11 Island¦12 Waiting¦91 Maintenance¦99 ERROR | Prec1 Spec Signal | Prec1 V:kV | Prec1 I:mA | Prec1 Info:0 Bit0¦1 Bit1¦2 Bit2¦3 Bit3¦4 HS Ein¦5 Freigabe / Abdeckung vorhanden¦6 Temp. FÃ¼hler aktiv¦7 Temp. FÃ¼hler unterbrochen¦8 Bit8¦9 Bit9¦10 Bit10¦11 Bit11¦12 Bit12¦13 Bit13¦14 Bit14¦15 Bit15¦ | Prec2 P:W | Prec2 WTotal:kWh | Prec2 WDay:kWh | Prec2 WMonth:kWh | Prec2 WYear:kWh | Prec2 State:0 no info available¦1 Off¦2 Startup¦3 Ready¦4 On¦5 Charge¦6 Discharge¦7 Batt Low or Full¦8 Batt Full¦9 Batt low¦10 Finished¦11 Island¦12 Waiting¦91 Maintenance¦99 ERROR | Prec2 Spec Signal | Prec2 V:kV | Prec2 I:mA | Prec2 Info:0 Bit0¦1 Bit1¦2 Bit2¦3 Bit3¦4 HS Ein¦5 Freigabe / Abdeckung vorhanden¦6 Temp. FÃ¼hler aktiv¦7 Temp. FÃ¼hler unterbrochen¦8 Bit8¦9 Bit9¦10 Bit10¦11 Bit11¦12 Bit12¦13 Bit13¦14 Bit14¦15 Bit15¦
05.06.2025¦13:35:22.239 | 0 | 0 | 0 | 0 | 0 | 4 | 20.382 | 20.382 | 0 | 30 | 0 | 0 | 0 | 0 | 0 | 4 | 19.908 | 19.908 | 0.2967 | 30
05.06.2025¦13:35:23.240 | 0 | 0 | 0 | 0 | 0 | 4 | 20.382 | 20.382 | 0 | 30 | 0 | 0 | 0 | 0 | 0 | 4 | 19.908 | 19.908 | 0.2881 | 30
05.06.2025¦13:35:24.240 | 0 | 0 | 0 | 0 | 0 | 4 | 20.382 | 20.382 | 0 | 30 | 0 | 0 | 0 | 0 | 0 | 4 | 19.9554 | 19.9554 | 0.2881 | 30
05.06.2025¦13:35:25.240 | 0 | 0 | 0 | 0 | 0 | 4 | 20.382 | 20.382 | 0 | 30 | 0 | 0 | 0 | 0 | 0 | 4 | 20.0028 | 20.0028 | 0.3139 | 30
05.06.2025¦13:35:26.239 | 0 | 0 | 0 | 0 | 0 | 4 | 20.382 | 20.382 | 0 | 30 | 0 | 0 | 0 | 0 | 0 | 4 | 20.0028 | 20.0028 | 0.3139 | 30
05.06.2025¦13:35:27.240 | 0 | 0 | 0 | 0 | 0 | 4 | 20.382 | 20.382 | 0 | 30 | 0 | 0 | 0 | 0 | 0 | 4 | 20.0028 | 20.0028 | 0.2881 | 30
05.06.2025¦13:35:28.239 | 0 | 0 | 0 | 0 | 0 | 4 | 20.382 | 20.382 | 0 | 30 | 0 | 0 | 0 | 0 | 0 | 4 | 20.0028 | 20.0028 | 0.2881 | 30
05.06.2025¦13:35:29.239 | 0 | 0 | 0 | 0 | 0 | 4 | 20.4294 | 20.4294 | 0 | 30 | 0 | 0 | 0 | 0 | 0 | 4 | 19.908 | 19.908 | 0.3139 | 30
05.06.2025¦13:35:30.240 | 0 | 0 | 0 | 0 | 0 | 4 | 20.382 | 20.382 | 0 | 30 | 0 | 0 | 0 | 0 | 0 | 4 | 20.0028 | 20.0028 | 0.2752 | 30
05.06.2025¦13:35:31.239 | 0 | 0 | 0 | 0 | 0 | 4 | 20.382 | 20.382 | 0 | 30 | 0 | 0 | 0 | 0 | 0 | 4 | 20.0028 | 20.0028 | 0.2752 | 30
05.06.2025¦13:35:32.241 | 0 | 0 | 0 | 0 | 0 | 4 | 20.4294 | 20.4294 | 0 | 30 | 0 | 0 | 0 | 0 | 0 | 4 | 19.908 | 19.908 | 0.3139 | 30
05.06.2025¦13:35:33.239 | 0 | 0 | 0 | 0 | 0 | 4 | 20.4294 | 20.4294 | 0 | 30 | 0 | 0 | 0 | 0 | 0 | 4 | 19.908 | 19.908 | 0.3139 | 30
05.06.2025¦13:35:34.240 | 0 | 0 | 0 | 0 | 0 | 4 | 20.382 | 20.382 | 0 | 30 | 0 | 0 | 0 | 0 | 0 | 4 | 19.908 | 19.908 | 0.2752 | 30
05.06.2025¦13:35:35.240 | 0 | 0 | 0 | 0 | 0 | 4 | 20.382 | 20.382 | 0 | 30 | 0 | 0 | 0 | 0 | 0 | 4 | 19.9554 | 19.9554 | 0.2752 | 30
05.06.2025¦13:35:36.240 | 0 | 0 | 0 | 0 | 0 | 4 | 20.382 | 20.382 | 0 | 30 | 0 | 0 | 0 | 0 | 0 | 4 | 20.0028 | 20.0028 | 0.2795 | 30
05.06.2025¦13:35:37.239 | 0 | 0 | 0 | 0 | 0 | 4 | 20.382 | 20.382 | 0 | 30 | 0 | 0 | 0 | 0 | 0 | 4 | 20.0028 | 20.0028 | 0.2795 | 30
05.06.2025¦13:35:38.240 | 0 | 0 | 0 | 0 | 0 | 4 | 20.382 | 20.382 | 0 | 30 | 0 | 0 | 0 | 0 | 0 | 4 | 20.0028 | 20.0028 | 0.2838 | 30
05.06.2025¦13:35:39.241 | 0 | 0 | 0 | 0 | 0 | 4 | 20.382 | 20.382 | 0 | 30 | 0 | 0 | 0 | 0 | 0 | 4 | 20.0028 | 20.0028 | 0.2838 | 30
05.06.2025¦13:35:40.240 | 0 | 0 | 0 | 0 | 0 | 4 | 20.382 | 20.382 | 0 | 30 | 0 | 0 | 0 | 0 | 0 | 4 | 19.908 | 19.908 | 0.2967 | 30
05.06.2025¦13:35:41.239 | 0 | 0 | 0 | 0 | 0 | 4 | 20.382 | 20.382 | 0 | 30 | 0 | 0 | 0 | 0 | 0 | 4 | 19.908 | 19.908 | 0.2967 | 30
05.06.2025¦13:35:42.240 | 0 | 0 | 0 | 0 | 0 | 4 | 20.382 | 20.382 | 0 | 30 | 0 | 0 | 0 | 0 | 0 | 4 | 20.0028 | 20.0028 | 0.3139 | 30
05.06.2025¦13:35:43.240 | 0 | 0 | 0 | 0 | 0 | 4 | 20.382 | 20.382 | 0 | 30 | 0 | 0 | 0 | 0 | 0 | 4 | 19.9554 | 19.9554 | 0.2924 | 30
05.06.2025¦13:35:44.240 | 0 | 0 | 0 | 0 | 0 | 4 | 20.382 | 20.382 | 0 | 30 | 0 | 0 | 0 | 0 | 0 | 4 | 19.9554 | 19.9554 | 0.2924 | 30
05.06.2025¦13:35:45.239 | 0 | 0 | 0 | 0 | 0 | 4 | 20.382 | 20.382 | 0 | 30 | 0 | 0 | 0 | 0 | 0 | 4 | 19.908 | 19.908 | 0.2967 | 30
05.06.2025¦13:35:46.240 | 0 | 0 | 0 | 0 | 0 | 4 | 20.382 | 20.382 | 0 | 30 | 0 | 0 | 0 | 0 | 0 | 4 | 20.0028 | 20.0028 | 0.3053 | 30
05.06.2025¦13:35:47.240 | 0 | 0 | 0 | 0 | 0 | 4 | 20.382 | 20.382 | 0 | 30 | 0 | 0 | 0 | 0 | 0 | 4 | 20.0028 | 20.0028 | 0.301 | 30
05.06.2025¦13:35:48.239 | 0 | 0 | 0 | 0 | 0 | 4 | 20.382 | 20.382 | 0 | 30 | 0 | 0 | 0 | 0 | 0 | 4 | 20.0028 | 20.0028 | 0.301 | 30
05.06.2025¦13:35:49.239 | 0 | 0 | 0 | 0 | 0 | 4 | 20.382 | 20.382 | 0 | 30 | 0 | 0 | 0 | 0 | 0 | 4 | 19.908 | 19.908 | 0.301 | 30
05.06.2025¦13:35:50.239 | 0 | 0 | 0 | 0 | 0 | 4 | 20.382 | 20.382 | 0 | 30 | 0 | 0 | 0 | 0 | 0 | 4 | 19.908 | 19.908 | 0.2967 | 30
05.06.2025¦13:35:51.240 | 0 | 0 | 0 | 0 | 0 | 4 | 20.382 | 20.382 | 0 | 30 | 0 | 0 | 0 | 0 | 0 | 4 | 19.908 | 19.908 | 0.2881 | 30
| OekoSolve | OekoSolve | OekoSolve | OekoSolve | OekoSolve | OekoSolve | OekoSolve | OekoSolve | OekoSolve | OekoSolve | OekoSolve | OekoSolve | OekoSolve | OekoSolve | OekoSolve | OekoSolve | OekoSolve | OekoSolve | OekoSolve | OekoSolve
| EnMeter_Prec1 | EnMeter_Prec1 | EnMeter_Prec1 | EnMeter_Prec1 | EnMeter_Prec1 | EnMeter_Prec1 | EnMeter_Prec1 | EnMeter_Prec1 | EnMeter_Prec1 | EnMeter_Prec1 | EnMeter_Prec2 | EnMeter_Prec2 | EnMeter_Prec2 | EnMeter_Prec2 | EnMeter_Prec2 | EnMeter_Prec2 | EnMeter_Prec2 | EnMeter_Prec2 | EnMeter_Prec2 | EnMeter_Prec2
| Prec1 P:W | Prec1 WTotal:kWh | Prec1 WDay:kWh | Prec1 WMonth:kWh | Prec1 WYear:kWh | Prec1 State:0 no info available¦1 Off¦2 Startup¦3 Ready¦4 On¦5 Charge¦6 Discharge¦7 Batt Low or Full¦8 Batt Full¦9 Batt low¦10 Finished¦11 Island¦12 Waiting¦91 Maintenance¦99 ERROR | Prec1 Spec Signal | Prec1 V:kV | Prec1 I:mA | Prec1 Info:0 Bit0¦1 Bit1¦2 Bit2¦3 Bit3¦4 HS Ein¦5 Freigabe / Abdeckung vorhanden¦6 Temp. FÃ¼hler aktiv¦7 Temp. FÃ¼hler unterbrochen¦8 Bit8¦9 Bit9¦10 Bit10¦11 Bit11¦12 Bit12¦13 Bit13¦14 Bit14¦15 Bit15¦ | Prec2 P:W | Prec2 WTotal:kWh | Prec2 WDay:kWh | Prec2 WMonth:kWh | Prec2 WYear:kWh | Prec2 State:0 no info available¦1 Off¦2 Startup¦3 Ready¦4 On¦5 Charge¦6 Discharge¦7 Batt Low or Full¦8 Batt Full¦9 Batt low¦10 Finished¦11 Island¦12 Waiting¦91 Maintenance¦99 ERROR | Prec2 Spec Signal | Prec2 V:kV | Prec2 I:mA | Prec2 Info:0 Bit0¦1 Bit1¦2 Bit2¦3 Bit3¦4 HS Ein¦5 Freigabe / Abdeckung vorhanden¦6 Temp. FÃ¼hler aktiv¦7 Temp. FÃ¼hler unterbrochen¦8 Bit8¦9 Bit9¦10 Bit10¦11 Bit11¦12 Bit12¦13 Bit13¦14 Bit14¦15 Bit15¦
05.06.2025¦13:35:52.239 | 0 | 0 | 0 | 0 | 0 | 4 | 20.382 | 20.382 | 0 | 30 | 0 | 0 | 0 | 0 | 0 | 4 | 19.9554 | 19.9554 | 0.2881 | 30
05.06.2025¦13:35:53.240 | 0 | 0 | 0 | 0 | 0 | 4 | 20.382 | 20.382 | 0 | 30 | 0 | 0 | 0 | 0 | 0 | 4 | 19.908 | 19.908 | 0.2881 | 30
05.06.2025¦13:35:54.240 | 0 | 0 | 0 | 0 | 0 | 4 | 20.382 | 20.382 | 0 | 30 | 0 | 0 | 0 | 0 | 0 | 4 | 19.908 | 19.908 | 0.2924 | 30
05.06.2025¦13:35:55.239 | 0 | 0 | 0 | 0 | 0 | 4 | 20.382 | 20.382 | 0 | 30 | 0 | 0 | 0 | 0 | 0 | 4 | 19.908 | 19.908 | 0.2924 | 30
05.06.2025¦13:35:56.240 | 0 | 0 | 0 | 0 | 0 | 4 | 20.4294 | 20.4294 | 0 | 30 | 0 | 0 | 0 | 0 | 0 | 4 | 19.908 | 19.908 | 0.2881 | 30
05.06.2025¦13:35:57.240 | 0 | 0 | 0 | 0 | 0 | 4 | 20.382 | 20.382 | 0 | 30 | 0 | 0 | 0 | 0 | 0 | 4 | 19.908 | 19.908 | 0.2795 | 30
05.06.2025¦13:35:58.240 | 0 | 0 | 0 | 0 | 0 | 4 | 20.382 | 20.382 | 0 | 30 | 0 | 0 | 0 | 0 | 0 | 4 | 19.908 | 19.908 | 0.2881 | 30
05.06.2025¦13:35:59.240 | 0 | 0 | 0 | 0 | 0 | 4 | 20.4294 | 20.4294 | 0 | 30 | 0 | 0 | 0 | 0 | 0 | 4 | 19.908 | 19.908 | 0.2795 | 30
05.06.2025¦13:36:00.242 | 0 | 0 | 0 | 0 | 0 | 4 | 20.382 | 20.382 | 0 | 30 | 0 | 0 | 0 | 0 | 0 | 4 | 19.9554 | 19.9554 | 0.2838 | 30
05.06.2025¦13:36:01.240 | 0 | 0 | 0 | 0 | 0 | 4 | 20.382 | 20.382 | 0 | 30 | 0 | 0 | 0 | 0 | 0 | 4 | 19.908 | 19.908 | 0.2967 | 30
05.06.2025¦13:36:02.240 | 0 | 0 | 0 | 0 | 0 | 4 | 20.382 | 20.382 | 0 | 30 | 0 | 0 | 0 | 0 | 0 | 4 | 19.908 | 19.908 | 0.3053 | 30
05.06.2025¦13:36:03.240 | 0 | 0 | 0 | 0 | 0 | 4 | 20.382 | 20.382 | 0 | 30 | 0 | 0 | 0 | 0 | 0 | 4 | 20.0028 | 20.0028 | 0.2967 | 30
05.06.2025¦13:36:04.240 | 0 | 0 | 0 | 0 | 0 | 4 | 20.382 | 20.382 | 0 | 30 | 0 | 0 | 0 | 0 | 0 | 4 | 19.9554 | 19.9554 | 0.2881 | 30
05.06.2025¦13:36:05.240 | 0 | 0 | 0 | 0 | 0 | 4 | 20.382 | 20.382 | 0 | 30 | 0 | 0 | 0 | 0 | 0 | 4 | 19.9554 | 19.9554 | 0.2881 | 30
05.06.2025¦13:36:06.239 | 0 | 0 | 0 | 0 | 0 | 4 | 20.382 | 20.382 | 0 | 30 | 0 | 0 | 0 | 0 | 0 | 4 | 19.9554 | 19.9554 | 0.2881 | 30
05.06.2025¦13:36:07.240 | 0 | 0 | 0 | 0 | 0 | 4 | 20.382 | 20.382 | 0 | 30 | 0 | 0 | 0 | 0 | 0 | 4 | 20.0028 | 20.0028 | 0.2795 | 30
05.06.2025¦13:36:08.240 | 0 | 0 | 0 | 0 | 0 | 4 | 20.382 | 20.382 | 0 | 30 | 0 | 0 | 0 | 0 | 0 | 4 | 19.908 | 19.908 | 0.2967 | 30
05.06.2025¦13:36:09.239 | 0 | 0 | 0 | 0 | 0 | 4 | 20.382 | 20.382 | 0 | 30 | 0 | 0 | 0 | 0 | 0 | 4 | 19.908 | 19.908 | 0.2967 | 30
05.06.2025¦13:36:10.239 | 0 | 0 | 0 | 0 | 0 | 4 | 20.382 | 20.382 | 0 | 30 | 0 | 0 | 0 | 0 | 0 | 4 | 19.908 | 19.908 | 0.2838 | 30
05.06.2025¦13:36:11.240 | 0 | 0 | 0 | 0 | 0 | 4 | 20.382 | 20.382 | 0 | 30 | 0 | 0 | 0 | 0 | 0 | 4 | 20.0028 | 20.0028 | 0.2795 | 30
05.06.2025¦13:36:12.240 | 0 | 0 | 0 | 0 | 0 | 4 | 20.4294 | 20.4294 | 0 | 30 | 0 | 0 | 0 | 0 | 0 | 4 | 19.9554 | 19.9554 | 0.2795 | 30
05.06.2025¦13:36:13.239 | 0 | 0 | 0 | 0 | 0 | 4 | 20.4294 | 20.4294 | 0 | 30 | 0 | 0 | 0 | 0 | 0 | 4 | 19.9554 | 19.9554 | 0.2795 | 30
05.06.2025¦13:36:14.242 | 0 | 0 | 0 | 0 | 0 | 4 | 20.382 | 20.382 | 0 | 30 | 0 | 0 | 0 | 0 | 0 | 4 | 19.908 | 19.908 | 0.2924 | 30
05.06.2025¦13:36:15.240 | 0 | 0 | 0 | 0 | 0 | 4 | 20.4294 | 20.4294 | 0 | 30 | 0 | 0 | 0 | 0 | 0 | 4 | 20.0028 | 20.0028 | 0.2881 | 30
05.06.2025¦13:36:16.239 | 0 | 0 | 0 | 0 | 0 | 4 | 20.4294 | 20.4294 | 0 | 30 | 0 | 0 | 0 | 0 | 0 | 4 | 20.0028 | 20.0028 | 0.2881 | 30
05.06.2025¦13:36:17.240 | 0 | 0 | 0 | 0 | 0 | 4 | 20.382 | 20.382 | 0 | 30 | 0 | 0 | 0 | 0 | 0 | 4 | 19.908 | 19.908 | 0.2881 | 30
05.06.2025¦13:36:18.240 | 0 | 0 | 0 | 0 | 0 | 4 | 20.382 | 20.382 | 0 | 30 | 0 | 0 | 0 | 0 | 0 | 4 | 19.908 | 19.908 | 0.2838 | 30
05.06.2025¦13:36:19.240 | 0 | 0 | 0 | 0 | 0 | 4 | 20.4294 | 20.4294 | 0 | 30 | 0 | 0 | 0 | 0 | 0 | 4 | 20.0028 | 20.0028 | 0.2795 | 30
05.06.2025¦13:36:20.239 | 0 | 0 | 0 | 0 | 0 | 4 | 20.4294 | 20.4294 | 0 | 30 | 0 | 0 | 0 | 0 | 0 | 4 | 20.0028 | 20.0028 | 0.2795 | 30
05.06.2025¦13:36:21.242 | 0 | 0 | 0 | 0 | 0 | 4 | 20.382 | 20.382 | 0 | 30 | 0 | 0 | 0 | 0 | 0 | 4 | 19.908 | 19.908 | 0.2752 | 30
| OekoSolve | OekoSolve | OekoSolve | OekoSolve | OekoSolve | OekoSolve | OekoSolve | OekoSolve | OekoSolve | OekoSolve | OekoSolve | OekoSolve | OekoSolve | OekoSolve | OekoSolve | OekoSolve | OekoSolve | OekoSolve | OekoSolve | OekoSolve
| EnMeter_Prec1 | EnMeter_Prec1 | EnMeter_Prec1 | EnMeter_Prec1 | EnMeter_Prec1 | EnMeter_Prec1 | EnMeter_Prec1 | EnMeter_Prec1 | EnMeter_Prec1 | EnMeter_Prec1 | EnMeter_Prec2 | EnMeter_Prec2 | EnMeter_Prec2 | EnMeter_Prec2 | EnMeter_Prec2 | EnMeter_Prec2 | EnMeter_Prec2 | EnMeter_Prec2 | EnMeter_Prec2 | EnMeter_Prec2
| Prec1 P:W | Prec1 WTotal:kWh | Prec1 WDay:kWh | Prec1 WMonth:kWh | Prec1 WYear:kWh | Prec1 State:0 no info available¦1 Off¦2 Startup¦3 Ready¦4 On¦5 Charge¦6 Discharge¦7 Batt Low or Full¦8 Batt Full¦9 Batt low¦10 Finished¦11 Island¦12 Waiting¦91 Maintenance¦99 ERROR | Prec1 Spec Signal | Prec1 V:kV | Prec1 I:mA | Prec1 Info:0 Bit0¦1 Bit1¦2 Bit2¦3 Bit3¦4 HS Ein¦5 Freigabe / Abdeckung vorhanden¦6 Temp. FÃ¼hler aktiv¦7 Temp. FÃ¼hler unterbrochen¦8 Bit8¦9 Bit9¦10 Bit10¦11 Bit11¦12 Bit12¦13 Bit13¦14 Bit14¦15 Bit15¦ | Prec2 P:W | Prec2 WTotal:kWh | Prec2 WDay:kWh | Prec2 WMonth:kWh | Prec2 WYear:kWh | Prec2 State:0 no info available¦1 Off¦2 Startup¦3 Ready¦4 On¦5 Charge¦6 Discharge¦7 Batt Low or Full¦8 Batt Full¦9 Batt low¦10 Finished¦11 Island¦12 Waiting¦91 Maintenance¦99 ERROR | Prec2 Spec Signal | Prec2 V:kV | Prec2 I:mA | Prec2 Info:0 Bit0¦1 Bit1¦2 Bit2¦3 Bit3¦4 HS Ein¦5 Freigabe / Abdeckung vorhanden¦6 Temp. FÃ¼hler aktiv¦7 Temp. FÃ¼hler unterbrochen¦8 Bit8¦9 Bit9¦10 Bit10¦11 Bit11¦12 Bit12¦13 Bit13¦14 Bit14¦15 Bit15¦
05.06.2025¦13:36:22.239 | 0 | 0 | 0 | 0 | 0 | 4 | 20.382 | 20.382 | 0 | 30 | 0 | 0 | 0 | 0 | 0 | 4 | 19.9554 | 19.9554 | 0.2666 | 30
05.06.2025¦13:36:23.239 | 0 | 0 | 0 | 0 | 0 | 4 | 20.382 | 20.382 | 0 | 30 | 0 | 0 | 0 | 0 | 0 | 4 | 19.9554 | 19.9554 | 0.2666 | 30
05.06.2025¦13:36:24.240 | 0 | 0 | 0 | 0 | 0 | 4 | 20.382 | 20.382 | 0 | 30 | 0 | 0 | 0 | 0 | 0 | 4 | 20.0028 | 20.0028 | 0.2881 | 30
05.06.2025¦13:36:25.239 | 0 | 0 | 0 | 0 | 0 | 4 | 20.382 | 20.382 | 0 | 30 | 0 | 0 | 0 | 0 | 0 | 4 | 20.0028 | 20.0028 | 0.2881 | 30
05.06.2025¦13:36:26.240 | 0 | 0 | 0 | 0 | 0 | 4 | 20.382 | 20.382 | 0 | 30 | 0 | 0 | 0 | 0 | 0 | 4 | 19.9554 | 19.9554 | 0.2967 | 30
05.06.2025¦13:36:27.240 | 0 | 0 | 0 | 0 | 0 | 4 | 20.4294 | 20.4294 | 0 | 30 | 0 | 0 | 0 | 0 | 0 | 4 | 19.9554 | 19.9554 | 0.2924 | 30
05.06.2025¦13:36:28.241 | 0 | 0 | 0 | 0 | 0 | 4 | 20.382 | 20.382 | 0 | 30 | 0 | 0 | 0 | 0 | 0 | 4 | 19.9554 | 19.9554 | 0.2881 | 30
05.06.2025¦13:36:29.240 | 0 | 0 | 0 | 0 | 0 | 4 | 20.382 | 20.382 | 0 | 30 | 0 | 0 | 0 | 0 | 0 | 4 | 19.908 | 19.908 | 0.301 | 30
05.06.2025¦13:36:30.240 | 0 | 0 | 0 | 0 | 0 | 4 | 20.382 | 20.382 | 0 | 30 | 0 | 0 | 0 | 0 | 0 | 4 | 19.9554 | 19.9554 | 0.2838 | 30
05.06.2025¦13:36:31.240 | 0 | 0 | 0 | 0 | 0 | 4 | 20.382 | 20.382 | 0 | 30 | 0 | 0 | 0 | 0 | 0 | 4 | 19.9554 | 19.9554 | 0.2838 | 30
05.06.2025¦13:36:32.239 | 0 | 0 | 0 | 0 | 0 | 4 | 20.382 | 20.382 | 0 | 30 | 0 | 0 | 0 | 0 | 0 | 4 | 20.0028 | 20.0028 | 0.2838 | 30
05.06.2025¦13:36:33.240 | 0 | 0 | 0 | 0 | 0 | 4 | 20.382 | 20.382 | 0 | 30 | 0 | 0 | 0 | 0 | 0 | 4 | 20.0028 | 20.0028 | 0.2881 | 30
05.06.2025¦13:36:34.239 | 0 | 0 | 0 | 0 | 0 | 4 | 20.382 | 20.382 | 0 | 30 | 0 | 0 | 0 | 0 | 0 | 4 | 20.0028 | 20.0028 | 0.2881 | 30
05.06.2025¦13:36:35.242 | 0 | 0 | 0 | 0 | 0 | 4 | 20.382 | 20.382 | 0 | 30 | 0 | 0 | 0 | 0 | 0 | 4 | 19.8606 | 19.8606 | 0.2752 | 30
05.06.2025¦13:36:36.240 | 0 | 0 | 0 | 0 | 0 | 4 | 20.382 | 20.382 | 0 | 30 | 0 | 0 | 0 | 0 | 0 | 4 | 19.8606 | 19.8606 | 0.2752 | 30
05.06.2025¦13:36:37.239 | 0 | 0 | 0 | 0 | 0 | 4 | 20.382 | 20.382 | 0 | 30 | 0 | 0 | 0 | 0 | 0 | 4 | 20.0028 | 20.0028 | 0.2752 | 30
05.06.2025¦13:36:38.239 | 0 | 0 | 0 | 0 | 0 | 4 | 20.382 | 20.382 | 0 | 30 | 0 | 0 | 0 | 0 | 0 | 4 | 19.908 | 19.908 | 0.2967 | 30
05.06.2025¦13:36:39.240 | 0 | 0 | 0 | 0 | 0 | 4 | 20.382 | 20.382 | 0 | 30 | 0 | 0 | 0 | 0 | 0 | 4 | 20.0028 | 20.0028 | 0.2752 | 30
05.06.2025¦13:36:40.240 | 0 | 0 | 0 | 0 | 0 | 4 | 20.4768 | 20.4768 | 0 | 30 | 0 | 0 | 0 | 0 | 0 | 4 | 20.0028 | 20.0028 | 0.2752 | 30
05.06.2025¦13:36:41.240 | 0 | 0 | 0 | 0 | 0 | 4 | 20.382 | 20.382 | 0 | 30 | 0 | 0 | 0 | 0 | 0 | 4 | 19.908 | 19.908 | 0.2752 | 30
05.06.2025¦13:36:42.242 | 0 | 0 | 0 | 0 | 0 | 4 | 20.382 | 20.382 | 0 | 30 | 0 | 0 | 0 | 0 | 0 | 4 | 19.908 | 19.908 | 0.2795 | 30
05.06.2025¦13:36:43.240 | 0 | 0 | 0 | 0 | 0 | 4 | 20.382 | 20.382 | 0 | 30 | 0 | 0 | 0 | 0 | 0 | 4 | 19.9554 | 19.9554 | 0.2666 | 30
05.06.2025¦13:36:44.239 | 0 | 0 | 0 | 0 | 0 | 4 | 20.382 | 20.382 | 0 | 30 | 0 | 0 | 0 | 0 | 0 | 4 | 19.9554 | 19.9554 | 0.2666 | 30
05.06.2025¦13:36:45.240 | 0 | 0 | 0 | 0 | 0 | 4 | 20.382 | 20.382 | 0 | 30 | 0 | 0 | 0 | 0 | 0 | 4 | 19.9554 | 19.9554 | 0.2752 | 30
05.06.2025¦13:36:46.240 | 0 | 0 | 0 | 0 | 0 | 4 | 20.382 | 20.382 | 0 | 30 | 0 | 0 | 0 | 0 | 0 | 4 | 19.908 | 19.908 | 0.2752 | 30
05.06.2025¦13:36:47.240 | 0 | 0 | 0 | 0 | 0 | 4 | 20.4294 | 20.4294 | 0 | 30 | 0 | 0 | 0 | 0 | 0 | 4 | 19.908 | 19.908 | 0.2752 | 30
05.06.2025¦13:36:48.240 | 0 | 0 | 0 | 0 | 0 | 4 | 20.382 | 20.382 | 0 | 30 | 0 | 0 | 0 | 0 | 0 | 4 | 20.0028 | 20.0028 | 0.2795 | 30
05.06.2025¦13:36:49.241 | 0 | 0 | 0 | 0 | 0 | 4 | 20.382 | 20.382 | 0 | 30 | 0 | 0 | 0 | 0 | 0 | 4 | 20.0028 | 20.0028 | 0.2795 | 30
05.06.2025¦13:36:50.239 | 0 | 0 | 0 | 0 | 0 | 4 | 20.382 | 20.382 | 0 | 30 | 0 | 0 | 0 | 0 | 0 | 4 | 20.0028 | 20.0028 | 0.2795 | 30
05.06.2025¦13:36:51.240 | 0 | 0 | 0 | 0 | 0 | 4 | 20.382 | 20.382 | 0 | 30 | 0 | 0 | 0 | 0 | 0 | 4 | 19.908 | 19.908 | 0.2795 | 30
| OekoSolve | OekoSolve | OekoSolve | OekoSolve | OekoSolve | OekoSolve | OekoSolve | OekoSolve | OekoSolve | OekoSolve | OekoSolve | OekoSolve | OekoSolve | OekoSolve | OekoSolve | OekoSolve | OekoSolve | OekoSolve | OekoSolve | OekoSolve
| EnMeter_Prec1 | EnMeter_Prec1 | EnMeter_Prec1 | EnMeter_Prec1 | EnMeter_Prec1 | EnMeter_Prec1 | EnMeter_Prec1 | EnMeter_Prec1 | EnMeter_Prec1 | EnMeter_Prec1 | EnMeter_Prec2 | EnMeter_Prec2 | EnMeter_Prec2 | EnMeter_Prec2 | EnMeter_Prec2 | EnMeter_Prec2 | EnMeter_Prec2 | EnMeter_Prec2 | EnMeter_Prec2 | EnMeter_Prec2
| Prec1 P:W | Prec1 WTotal:kWh | Prec1 WDay:kWh | Prec1 WMonth:kWh | Prec1 WYear:kWh | Prec1 State:0 no info available¦1 Off¦2 Startup¦3 Ready¦4 On¦5 Charge¦6 Discharge¦7 Batt Low or Full¦8 Batt Full¦9 Batt low¦10 Finished¦11 Island¦12 Waiting¦91 Maintenance¦99 ERROR | Prec1 Spec Signal | Prec1 V:kV | Prec1 I:mA | Prec1 Info:0 Bit0¦1 Bit1¦2 Bit2¦3 Bit3¦4 HS Ein¦5 Freigabe / Abdeckung vorhanden¦6 Temp. FÃ¼hler aktiv¦7 Temp. FÃ¼hler unterbrochen¦8 Bit8¦9 Bit9¦10 Bit10¦11 Bit11¦12 Bit12¦13 Bit13¦14 Bit14¦15 Bit15¦ | Prec2 P:W | Prec2 WTotal:kWh | Prec2 WDay:kWh | Prec2 WMonth:kWh | Prec2 WYear:kWh | Prec2 State:0 no info available¦1 Off¦2 Startup¦3 Ready¦4 On¦5 Charge¦6 Discharge¦7 Batt Low or Full¦8 Batt Full¦9 Batt low¦10 Finished¦11 Island¦12 Waiting¦91 Maintenance¦99 ERROR | Prec2 Spec Signal | Prec2 V:kV | Prec2 I:mA | Prec2 Info:0 Bit0¦1 Bit1¦2 Bit2¦3 Bit3¦4 HS Ein¦5 Freigabe / Abdeckung vorhanden¦6 Temp. FÃ¼hler aktiv¦7 Temp. FÃ¼hler unterbrochen¦8 Bit8¦9 Bit9¦10 Bit10¦11 Bit11¦12 Bit12¦13 Bit13¦14 Bit14¦15 Bit15¦
05.06.2025¦13:36:52.239 | 0 | 0 | 0 | 0 | 0 | 4 | 20.382 | 20.382 | 0 | 30 | 0 | 0 | 0 | 0 | 0 | 4 | 19.908 | 19.908 | 0.3053 | 30
05.06.2025¦13:36:53.240 | 0 | 0 | 0 | 0 | 0 | 4 | 20.382 | 20.382 | 0 | 30 | 0 | 0 | 0 | 0 | 0 | 4 | 19.908 | 19.908 | 0.2838 | 30
05.06.2025¦13:36:54.240 | 0 | 0 | 0 | 0 | 0 | 4 | 20.382 | 20.382 | 0 | 30 | 0 | 0 | 0 | 0 | 0 | 4 | 20.0028 | 20.0028 | 0.2881 | 30
05.06.2025¦13:36:55.240 | 0 | 0 | 0 | 0 | 0 | 4 | 20.382 | 20.382 | 0 | 30 | 0 | 0 | 0 | 0 | 0 | 4 | 19.9554 | 19.9554 | 0.2838 | 30
05.06.2025¦13:36:56.242 | 0 | 0 | 0 | 0 | 0 | 99 | 0 | 0 | 0 | 30 | 0 | 0 | 0 | 0 | 0 | 4 | 19.9554 | 19.9554 | 0.2752 | 30
05.06.2025¦13:36:57.239 | 0 | 0 | 0 | 0 | 0 | 99 | 0 | 0 | 0 | 30 | 0 | 0 | 0 | 0 | 0 | 4 | 19.9554 | 19.9554 | 0.2752 | 30
05.06.2025¦13:36:58.239 | 0 | 0 | 0 | 0 | 0 | 4 | 20.4294 | 20.4294 | 0 | 30 | 0 | 0 | 0 | 0 | 0 | 4 | 19.9554 | 19.9554 | 0.2752 | 30
05.06.2025¦13:36:59.240 | 0 | 0 | 0 | 0 | 0 | 4 | 20.382 | 20.382 | 0 | 30 | 0 | 0 | 0 | 0 | 0 | 4 | 19.908 | 19.908 | 0.2752 | 30
05.06.2025¦13:37:00.240 | 0 | 0 | 0 | 0 | 0 | 4 | 20.382 | 20.382 | 0 | 30 | 0 | 0 | 0 | 0 | 0 | 4 | 19.908 | 19.908 | 0.258 | 30
05.06.2025¦13:37:01.240 | 0 | 0 | 0 | 0 | 0 | 4 | 20.382 | 20.382 | 0 | 30 | 0 | 0 | 0 | 0 | 0 | 4 | 19.908 | 19.908 | 0.258 | 30
05.06.2025¦13:37:02.240 | 0 | 0 | 0 | 0 | 0 | 4 | 20.382 | 20.382 | 0 | 30 | 0 | 0 | 0 | 0 | 0 | 4 | 19.9554 | 19.9554 | 0.2623 | 30
05.06.2025¦13:37:03.241 | 0 | 0 | 0 | 0 | 0 | 4 | 20.382 | 20.382 | 0 | 30 | 0 | 0 | 0 | 0 | 0 | 4 | 20.0028 | 20.0028 | 0.258 | 30
05.06.2025¦13:37:04.240 | 0 | 0 | 0 | 0 | 0 | 4 | 20.4294 | 20.4294 | 0 | 30 | 0 | 0 | 0 | 0 | 0 | 4 | 19.9554 | 19.9554 | 0.2494 | 30
05.06.2025¦13:37:05.239 | 0 | 0 | 0 | 0 | 0 | 4 | 20.4294 | 20.4294 | 0 | 30 | 0 | 0 | 0 | 0 | 0 | 4 | 19.9554 | 19.9554 | 0.2494 | 30
05.06.2025¦13:37:06.240 | 0 | 0 | 0 | 0 | 0 | 4 | 20.4294 | 20.4294 | 0 | 30 | 0 | 0 | 0 | 0 | 0 | 4 | 20.0028 | 20.0028 | 0.2666 | 30
05.06.2025¦13:37:07.239 | 0 | 0 | 0 | 0 | 0 | 4 | 20.382 | 20.382 | 0 | 30 | 0 | 0 | 0 | 0 | 0 | 4 | 20.0028 | 20.0028 | 0.2623 | 30
05.06.2025¦13:37:08.240 | 0 | 0 | 0 | 0 | 0 | 4 | 20.382 | 20.382 | 0 | 30 | 0 | 0 | 0 | 0 | 0 | 4 | 19.908 | 19.908 | 0.2537 | 30
05.06.2025¦13:37:09.240 | 0 | 0 | 0 | 0 | 0 | 4 | 20.382 | 20.382 | 0 | 30 | 0 | 0 | 0 | 0 | 0 | 4 | 19.908 | 19.908 | 0.2537 | 30
05.06.2025¦13:37:10.242 | 0 | 0 | 0 | 0 | 0 | 4 | 20.4294 | 20.4294 | 0 | 30 | 0 | 0 | 0 | 0 | 0 | 4 | 19.908 | 19.908 | 0.2623 | 30
05.06.2025¦13:37:11.239 | 0 | 0 | 0 | 0 | 0 | 4 | 20.4294 | 20.4294 | 0 | 30 | 0 | 0 | 0 | 0 | 0 | 4 | 19.908 | 19.908 | 0.2623 | 30
05.06.2025¦13:37:12.240 | 0 | 0 | 0 | 0 | 0 | 4 | 20.382 | 20.382 | 0 | 30 | 0 | 0 | 0 | 0 | 0 | 4 | 19.908 | 19.908 | 0.258 | 30
05.06.2025¦13:37:13.239 | 0 | 0 | 0 | 0 | 0 | 4 | 20.382 | 20.382 | 0 | 30 | 0 | 0 | 0 | 0 | 0 | 4 | 19.908 | 19.908 | 0.258 | 30
05.06.2025¦13:37:14.239 | 0 | 0 | 0 | 0 | 0 | 4 | 20.382 | 20.382 | 0 | 30 | 0 | 0 | 0 | 0 | 0 | 4 | 19.9554 | 19.9554 | 0.2451 | 30
05.06.2025¦13:37:15.240 | 0 | 0 | 0 | 0 | 0 | 4 | 20.382 | 20.382 | 0 | 30 | 0 | 0 | 0 | 0 | 0 | 4 | 19.9554 | 19.9554 | 0.2752 | 30
05.06.2025¦13:37:16.240 | 0 | 0 | 0 | 0 | 0 | 4 | 20.4294 | 20.4294 | 0 | 30 | 0 | 0 | 0 | 0 | 0 | 4 | 19.908 | 19.908 | 0.258 | 30
05.06.2025¦13:37:17.242 | 0 | 0 | 0 | 0 | 0 | 4 | 20.382 | 20.382 | 0 | 30 | 0 | 0 | 0 | 0 | 0 | 4 | 20.0028 | 20.0028 | 0.2537 | 30
05.06.2025¦13:37:18.240 | 0 | 0 | 0 | 0 | 0 | 4 | 20.382 | 20.382 | 0 | 30 | 0 | 0 | 0 | 0 | 0 | 4 | 20.0028 | 20.0028 | 0.2408 | 30
05.06.2025¦13:37:19.240 | 0 | 0 | 0 | 0 | 0 | 4 | 20.382 | 20.382 | 0 | 30 | 0 | 0 | 0 | 0 | 0 | 4 | 19.9554 | 19.9554 | 0.2451 | 30
05.06.2025¦13:37:20.240 | 0 | 0 | 0 | 0 | 0 | 4 | 20.382 | 20.382 | 0 | 30 | 0 | 0 | 0 | 0 | 0 | 4 | 19.9554 | 19.9554 | 0.2408 | 30
05.06.2025¦13:37:21.240 | 0 | 0 | 0 | 0 | 0 | 4 | 20.382 | 20.382 | 0 | 30 | 0 | 0 | 0 | 0 | 0 | 4 | 19.9554 | 19.9554 | 0.2494 | 30
05.06.2025¦13:37:22.241 | 0 | 0 | 0 | 0 | 0 | 4 | 20.4294 | 20.4294 | 0 | 30 | 0 | 0 | 0 | 0 | 0 | 4 | 20.0028 | 20.0028 | 0.2494 | 30
| OekoSolve | OekoSolve | OekoSolve | OekoSolve | OekoSolve | OekoSolve | OekoSolve | OekoSolve | OekoSolve | OekoSolve | OekoSolve | OekoSolve | OekoSolve | OekoSolve | OekoSolve | OekoSolve | OekoSolve | OekoSolve | OekoSolve | OekoSolve
| EnMeter_Prec1 | EnMeter_Prec1 | EnMeter_Prec1 | EnMeter_Prec1 | EnMeter_Prec1 | EnMeter_Prec1 | EnMeter_Prec1 | EnMeter_Prec1 | EnMeter_Prec1 | EnMeter_Prec1 | EnMeter_Prec2 | EnMeter_Prec2 | EnMeter_Prec2 | EnMeter_Prec2 | EnMeter_Prec2 | EnMeter_Prec2 | EnMeter_Prec2 | EnMeter_Prec2 | EnMeter_Prec2 | EnMeter_Prec2
| Prec1 P:W | Prec1 WTotal:kWh | Prec1 WDay:kWh | Prec1 WMonth:kWh | Prec1 WYear:kWh | Prec1 State:0 no info available¦1 Off¦2 Startup¦3 Ready¦4 On¦5 Charge¦6 Discharge¦7 Batt Low or Full¦8 Batt Full¦9 Batt low¦10 Finished¦11 Island¦12 Waiting¦91 Maintenance¦99 ERROR | Prec1 Spec Signal | Prec1 V:kV | Prec1 I:mA | Prec1 Info:0 Bit0¦1 Bit1¦2 Bit2¦3 Bit3¦4 HS Ein¦5 Freigabe / Abdeckung vorhanden¦6 Temp. FÃ¼hler aktiv¦7 Temp. FÃ¼hler unterbrochen¦8 Bit8¦9 Bit9¦10 Bit10¦11 Bit11¦12 Bit12¦13 Bit13¦14 Bit14¦15 Bit15¦ | Prec2 P:W | Prec2 WTotal:kWh | Prec2 WDay:kWh | Prec2 WMonth:kWh | Prec2 WYear:kWh | Prec2 State:0 no info available¦1 Off¦2 Startup¦3 Ready¦4 On¦5 Charge¦6 Discharge¦7 Batt Low or Full¦8 Batt Full¦9 Batt low¦10 Finished¦11 Island¦12 Waiting¦91 Maintenance¦99 ERROR | Prec2 Spec Signal | Prec2 V:kV | Prec2 I:mA | Prec2 Info:0 Bit0¦1 Bit1¦2 Bit2¦3 Bit3¦4 HS Ein¦5 Freigabe / Abdeckung vorhanden¦6 Temp. FÃ¼hler aktiv¦7 Temp. FÃ¼hler unterbrochen¦8 Bit8¦9 Bit9¦10 Bit10¦11 Bit11¦12 Bit12¦13 Bit13¦14 Bit14¦15 Bit15¦
05.06.2025¦13:37:23.240 | 0 | 0 | 0 | 0 | 0 | 4 | 20.382 | 20.382 | 0 | 30 | 0 | 0 | 0 | 0 | 0 | 4 | 20.0028 | 20.0028 | 0.2451 | 30
05.06.2025¦13:37:24.241 | 0 | 0 | 0 | 0 | 0 | 4 | 20.382 | 20.382 | 0 | 30 | 0 | 0 | 0 | 0 | 0 | 4 | 20.0028 | 20.0028 | 0.2451 | 30
05.06.2025¦13:37:25.239 | 0 | 0 | 0 | 0 | 0 | 4 | 20.4294 | 20.4294 | 0 | 30 | 0 | 0 | 0 | 0 | 0 | 4 | 20.0028 | 20.0028 | 0.2666 | 30
05.06.2025¦13:37:26.240 | 0 | 0 | 0 | 0 | 0 | 4 | 20.382 | 20.382 | 0 | 30 | 0 | 0 | 0 | 0 | 0 | 4 | 19.908 | 19.908 | 0.2494 | 30
05.06.2025¦13:37:27.240 | 0 | 0 | 0 | 0 | 0 | 4 | 20.382 | 20.382 | 0 | 30 | 0 | 0 | 0 | 0 | 0 | 4 | 20.0028 | 20.0028 | 0.258 | 30
05.06.2025¦13:37:28.239 | 0 | 0 | 0 | 0 | 0 | 4 | 20.382 | 20.382 | 0 | 30 | 0 | 0 | 0 | 0 | 0 | 4 | 20.0028 | 20.0028 | 0.258 | 30
05.06.2025¦13:37:29.240 | 0 | 0 | 0 | 0 | 0 | 4 | 21.1404 | 21.1404 | 0 | 30 | 0 | 0 | 0 | 0 | 0 | 4 | 20.0028 | 20.0028 | 0.2666 | 30
05.06.2025¦13:37:30.240 | 0 | 0 | 0 | 0 | 0 | 4 | 20.382 | 20.382 | 0 | 30 | 0 | 0 | 0 | 0 | 0 | 4 | 19.9554 | 19.9554 | 0.2494 | 30
05.06.2025¦13:37:31.240 | 0 | 0 | 0 | 0 | 0 | 4 | 20.4294 | 20.4294 | 0 | 30 | 0 | 0 | 0 | 0 | 0 | 4 | 19.908 | 19.908 | 0.2451 | 30
05.06.2025¦13:37:32.239 | 0 | 0 | 0 | 0 | 0 | 4 | 20.4294 | 20.4294 | 0 | 30 | 0 | 0 | 0 | 0 | 0 | 4 | 19.908 | 19.908 | 0.2451 | 30
05.06.2025¦13:37:33.240 | 0 | 0 | 0 | 0 | 0 | 4 | 20.382 | 20.382 | 0 | 30 | 0 | 0 | 0 | 0 | 0 | 4 | 19.9554 | 19.9554 | 0.2537 | 30
05.06.2025¦13:37:34.240 | 0 | 0 | 0 | 0 | 0 | 4 | 20.382 | 20.382 | 0 | 30 | 0 | 0 | 0 | 0 | 0 | 4 | 19.9554 | 19.9554 | 0.258 | 30
05.06.2025¦13:37:35.239 | 0 | 0 | 0 | 0 | 0 | 4 | 20.382 | 20.382 | 0 | 30 | 0 | 0 | 0 | 0 | 0 | 4 | 19.9554 | 19.9554 | 0.258 | 30
05.06.2025¦13:37:36.240 | 0 | 0 | 0 | 0 | 0 | 4 | 20.382 | 20.382 | 0 | 30 | 0 | 0 | 0 | 0 | 0 | 4 | 20.0028 | 20.0028 | 0.258 | 30
05.06.2025¦13:37:37.240 | 0 | 0 | 0 | 0 | 0 | 4 | 20.4294 | 20.4294 | 0 | 30 | 0 | 0 | 0 | 0 | 0 | 4 | 19.9554 | 19.9554 | 0.258 | 30
05.06.2025¦13:37:38.241 | 0 | 0 | 0 | 0 | 0 | 4 | 20.382 | 20.382 | 0 | 30 | 0 | 0 | 0 | 0 | 0 | 4 | 19.9554 | 19.9554 | 0.2752 | 30
05.06.2025¦13:37:39.240 | 0 | 0 | 0 | 0 | 0 | 4 | 20.4294 | 20.4294 | 0 | 30 | 0 | 0 | 0 | 0 | 0 | 4 | 20.0028 | 20.0028 | 0.2494 | 30
05.06.2025¦13:37:40.240 | 0 | 0 | 0 | 0 | 0 | 4 | 20.4294 | 20.4294 | 0 | 30 | 0 | 0 | 0 | 0 | 0 | 4 | 19.908 | 19.908 | 0.258 | 30
05.06.2025¦13:37:41.240 | 0 | 0 | 0 | 0 | 0 | 4 | 20.382 | 20.382 | 0 | 30 | 0 | 0 | 0 | 0 | 0 | 4 | 19.908 | 19.908 | 0.2537 | 30
05.06.2025¦13:37:42.240 | 0 | 0 | 0 | 0 | 0 | 4 | 20.382 | 20.382 | 0 | 30 | 0 | 0 | 0 | 0 | 0 | 4 | 19.908 | 19.908 | 0.2537 | 30
05.06.2025¦13:37:43.240 | 0 | 0 | 0 | 0 | 0 | 4 | 20.4294 | 20.4294 | 0 | 30 | 0 | 0 | 0 | 0 | 0 | 4 | 19.908 | 19.908 | 0.2451 | 30
05.06.2025¦13:37:44.240 | 0 | 0 | 0 | 0 | 0 | 4 | 20.382 | 20.382 | 0 | 30 | 0 | 0 | 0 | 0 | 0 | 4 | 19.908 | 19.908 | 0.2537 | 30
05.06.2025¦13:37:45.242 | 0 | 0 | 0 | 0 | 0 | 4 | 20.382 | 20.382 | 0 | 30 | 0 | 0 | 0 | 0 | 0 | 4 | 19.9554 | 19.9554 | 0.2451 | 30
05.06.2025¦13:37:46.239 | 0 | 0 | 0 | 0 | 0 | 4 | 20.382 | 20.382 | 0 | 30 | 0 | 0 | 0 | 0 | 0 | 4 | 19.9554 | 19.9554 | 0.2451 | 30
05.06.2025¦13:37:47.240 | 0 | 0 | 0 | 0 | 0 | 4 | 20.382 | 20.382 | 0 | 30 | 0 | 0 | 0 | 0 | 0 | 4 | 19.908 | 19.908 | 0.2494 | 30
05.06.2025¦13:37:48.239 | 0 | 0 | 0 | 0 | 0 | 4 | 20.382 | 20.382 | 0 | 30 | 0 | 0 | 0 | 0 | 0 | 4 | 19.908 | 19.908 | 0.2494 | 30
05.06.2025¦13:37:49.239 | 0 | 0 | 0 | 0 | 0 | 4 | 20.382 | 20.382 | 0 | 30 | 0 | 0 | 0 | 0 | 0 | 4 | 19.9554 | 19.9554 | 0.2494 | 30
05.06.2025¦13:37:50.239 | 0 | 0 | 0 | 0 | 0 | 4 | 20.382 | 20.382 | 0 | 30 | 0 | 0 | 0 | 0 | 0 | 4 | 19.9554 | 19.9554 | 0.2408 | 30
05.06.2025¦13:37:51.240 | 0 | 0 | 0 | 0 | 0 | 4 | 20.4294 | 20.4294 | 0 | 30 | 0 | 0 | 0 | 0 | 0 | 4 | 19.908 | 19.908 | 0.2451 | 30
05.06.2025¦13:37:52.241 | 0 | 0 | 0 | 0 | 0 | 4 | 20.382 | 20.382 | 0 | 30 | 0 | 0 | 0 | 0 | 0 | 4 | 19.908 | 19.908 | 0.2451 | 30
| OekoSolve | OekoSolve | OekoSolve | OekoSolve | OekoSolve | OekoSolve | OekoSolve | OekoSolve | OekoSolve | OekoSolve | OekoSolve | OekoSolve | OekoSolve | OekoSolve | OekoSolve | OekoSolve | OekoSolve | OekoSolve | OekoSolve | OekoSolve
| EnMeter_Prec1 | EnMeter_Prec1 | EnMeter_Prec1 | EnMeter_Prec1 | EnMeter_Prec1 | EnMeter_Prec1 | EnMeter_Prec1 | EnMeter_Prec1 | EnMeter_Prec1 | EnMeter_Prec1 | EnMeter_Prec2 | EnMeter_Prec2 | EnMeter_Prec2 | EnMeter_Prec2 | EnMeter_Prec2 | EnMeter_Prec2 | EnMeter_Prec2 | EnMeter_Prec2 | EnMeter_Prec2 | EnMeter_Prec2
| Prec1 P:W | Prec1 WTotal:kWh | Prec1 WDay:kWh | Prec1 WMonth:kWh | Prec1 WYear:kWh | Prec1 State:0 no info available¦1 Off¦2 Startup¦3 Ready¦4 On¦5 Charge¦6 Discharge¦7 Batt Low or Full¦8 Batt Full¦9 Batt low¦10 Finished¦11 Island¦12 Waiting¦91 Maintenance¦99 ERROR | Prec1 Spec Signal | Prec1 V:kV | Prec1 I:mA | Prec1 Info:0 Bit0¦1 Bit1¦2 Bit2¦3 Bit3¦4 HS Ein¦5 Freigabe / Abdeckung vorhanden¦6 Temp. FÃ¼hler aktiv¦7 Temp. FÃ¼hler unterbrochen¦8 Bit8¦9 Bit9¦10 Bit10¦11 Bit11¦12 Bit12¦13 Bit13¦14 Bit14¦15 Bit15¦ | Prec2 P:W | Prec2 WTotal:kWh | Prec2 WDay:kWh | Prec2 WMonth:kWh | Prec2 WYear:kWh | Prec2 State:0 no info available¦1 Off¦2 Startup¦3 Ready¦4 On¦5 Charge¦6 Discharge¦7 Batt Low or Full¦8 Batt Full¦9 Batt low¦10 Finished¦11 Island¦12 Waiting¦91 Maintenance¦99 ERROR | Prec2 Spec Signal | Prec2 V:kV | Prec2 I:mA | Prec2 Info:0 Bit0¦1 Bit1¦2 Bit2¦3 Bit3¦4 HS Ein¦5 Freigabe / Abdeckung vorhanden¦6 Temp. FÃ¼hler aktiv¦7 Temp. FÃ¼hler unterbrochen¦8 Bit8¦9 Bit9¦10 Bit10¦11 Bit11¦12 Bit12¦13 Bit13¦14 Bit14¦15 Bit15¦
05.06.2025¦13:37:53.240 | 0 | 0 | 0 | 0 | 0 | 4 | 20.382 | 20.382 | 0 | 30 | 0 | 0 | 0 | 0 | 0 | 4 | 19.9554 | 19.9554 | 0.2408 | 30
05.06.2025¦13:37:54.240 | 0 | 0 | 0 | 0 | 0 | 4 | 20.382 | 20.382 | 0 | 30 | 0 | 0 | 0 | 0 | 0 | 4 | 20.0028 | 20.0028 | 0.2537 | 30
05.06.2025¦13:37:55.240 | 0 | 0 | 0 | 0 | 0 | 4 | 20.382 | 20.382 | 0 | 30 | 0 | 0 | 0 | 0 | 0 | 4 | 20.0028 | 20.0028 | 0.2537 | 30
05.06.2025¦13:37:56.239 | 0 | 0 | 0 | 0 | 0 | 4 | 20.382 | 20.382 | 0 | 30 | 0 | 0 | 0 | 0 | 0 | 4 | 19.9554 | 19.9554 | 0.2537 | 30
05.06.2025¦13:37:57.239 | 0 | 0 | 0 | 0 | 0 | 4 | 20.4294 | 20.4294 | 0 | 30 | 0 | 0 | 0 | 0 | 0 | 4 | 19.9554 | 19.9554 | 0.2322 | 30
05.06.2025¦13:37:58.239 | 0 | 0 | 0 | 0 | 0 | 4 | 20.382 | 20.382 | 0 | 30 | 0 | 0 | 0 | 0 | 0 | 4 | 20.0028 | 20.0028 | 0.2408 | 30
05.06.2025¦13:37:59.242 | 0 | 0 | 0 | 0 | 0 | 4 | 20.4294 | 20.4294 | 0 | 30 | 0 | 0 | 0 | 0 | 0 | 4 | 19.9554 | 19.9554 | 0.2408 | 30
05.06.2025¦13:38:00.240 | 0 | 0 | 0 | 0 | 0 | 4 | 20.4294 | 20.4294 | 0 | 30 | 0 | 0 | 0 | 0 | 0 | 4 | 19.9554 | 19.9554 | 0.2408 | 30
05.06.2025¦13:38:01.240 | 0 | 0 | 0 | 0 | 0 | 4 | 20.382 | 20.382 | 0 | 30 | 0 | 0 | 0 | 0 | 0 | 4 | 19.9554 | 19.9554 | 0.2408 | 30
05.06.2025¦13:38:02.239 | 0 | 0 | 0 | 0 | 0 | 4 | 20.382 | 20.382 | 0 | 30 | 0 | 0 | 0 | 0 | 0 | 4 | 19.9554 | 19.9554 | 0.2408 | 30
05.06.2025¦13:38:03.240 | 0 | 0 | 0 | 0 | 0 | 4 | 20.382 | 20.382 | 0 | 30 | 0 | 0 | 0 | 0 | 0 | 4 | 19.9554 | 19.9554 | 0.2365 | 30
05.06.2025¦13:38:04.240 | 0 | 0 | 0 | 0 | 0 | 4 | 20.382 | 20.382 | 0 | 30 | 0 | 0 | 0 | 0 | 0 | 4 | 19.908 | 19.908 | 0.2451 | 30
05.06.2025¦13:38:05.240 | 0 | 0 | 0 | 0 | 0 | 4 | 20.382 | 20.382 | 0 | 30 | 0 | 0 | 0 | 0 | 0 | 4 | 19.908 | 19.908 | 0.2408 | 30
05.06.2025¦13:38:06.240 | 0 | 0 | 0 | 0 | 0 | 4 | 20.382 | 20.382 | 0 | 30 | 0 | 0 | 0 | 0 | 0 | 4 | 19.908 | 19.908 | 0.2408 | 30
05.06.2025¦13:38:07.240 | 0 | 0 | 0 | 0 | 0 | 4 | 20.382 | 20.382 | 0 | 30 | 0 | 0 | 0 | 0 | 0 | 4 | 19.9554 | 19.9554 | 0.2322 | 30
05.06.2025¦13:38:08.239 | 0 | 0 | 0 | 0 | 0 | 4 | 20.382 | 20.382 | 0 | 30 | 0 | 0 | 0 | 0 | 0 | 4 | 19.9554 | 19.9554 | 0.2322 | 30
05.06.2025¦13:38:09.239 | 0 | 0 | 0 | 0 | 0 | 4 | 20.382 | 20.382 | 0 | 30 | 0 | 0 | 0 | 0 | 0 | 4 | 19.9554 | 19.9554 | 0.2236 | 30
05.06.2025¦13:38:10.240 | 0 | 0 | 0 | 0 | 0 | 4 | 20.4294 | 20.4294 | 0 | 30 | 0 | 0 | 0 | 0 | 0 | 4 | 20.0028 | 20.0028 | 0.2365 | 30
05.06.2025¦13:38:11.240 | 0 | 0 | 0 | 0 | 0 | 4 | 20.4294 | 20.4294 | 0 | 30 | 0 | 0 | 0 | 0 | 0 | 4 | 20.0028 | 20.0028 | 0.2365 | 30
05.06.2025¦13:38:12.239 | 0 | 0 | 0 | 0 | 0 | 4 | 20.382 | 20.382 | 0 | 30 | 0 | 0 | 0 | 0 | 0 | 4 | 19.908 | 19.908 | 0.2408 | 30
05.06.2025¦13:38:13.242 | 0 | 0 | 0 | 0 | 0 | 4 | 20.382 | 20.382 | 0 | 30 | 0 | 0 | 0 | 0 | 0 | 4 | 19.908 | 19.908 | 0.2322 | 30
05.06.2025¦13:38:14.239 | 0 | 0 | 0 | 0 | 0 | 4 | 20.382 | 20.382 | 0 | 30 | 0 | 0 | 0 | 0 | 0 | 4 | 19.908 | 19.908 | 0.2322 | 30
05.06.2025¦13:38:15.240 | 0 | 0 | 0 | 0 | 0 | 4 | 20.4294 | 20.4294 | 0 | 30 | 0 | 0 | 0 | 0 | 0 | 4 | 19.9554 | 19.9554 | 0.2279 | 30
05.06.2025¦13:38:16.240 | 0 | 0 | 0 | 0 | 0 | 4 | 20.4294 | 20.4294 | 0 | 30 | 0 | 0 | 0 | 0 | 0 | 4 | 19.9554 | 19.9554 | 0.2322 | 30
05.06.2025¦13:38:17.239 | 0 | 0 | 0 | 0 | 0 | 4 | 20.4294 | 20.4294 | 0 | 30 | 0 | 0 | 0 | 0 | 0 | 4 | 19.9554 | 19.9554 | 0.2322 | 30
05.06.2025¦13:38:18.240 | 0 | 0 | 0 | 0 | 0 | 4 | 20.382 | 20.382 | 0 | 30 | 0 | 0 | 0 | 0 | 0 | 4 | 20.0028 | 20.0028 | 0.2322 | 30
05.06.2025¦13:38:19.240 | 0 | 0 | 0 | 0 | 0 | 99 | 0 | 0 | 0 | 30 | 0 | 0 | 0 | 0 | 0 | 4 | 20.0028 | 20.0028 | 0.2451 | 30
05.06.2025¦13:38:20.240 | 0 | 0 | 0 | 0 | 0 | 99 | 0 | 0 | 0 | 30 | 0 | 0 | 0 | 0 | 0 | 4 | 20.0028 | 20.0028 | 0.2451 | 30
05.06.2025¦13:38:21.239 | 0 | 0 | 0 | 0 | 0 | 4 | 20.382 | 20.382 | 0 | 30 | 0 | 0 | 0 | 0 | 0 | 4 | 19.908 | 19.908 | 0.2408 | 30
05.06.2025¦13:38:22.239 | 0 | 0 | 0 | 0 | 0 | 4 | 20.382 | 20.382 | 0 | 30 | 0 | 0 | 0 | 0 | 0 | 4 | 19.908 | 19.908 | 0.2322 | 30
| OekoSolve | OekoSolve | OekoSolve | OekoSolve | OekoSolve | OekoSolve | OekoSolve | OekoSolve | OekoSolve | OekoSolve | OekoSolve | OekoSolve | OekoSolve | OekoSolve | OekoSolve | OekoSolve | OekoSolve | OekoSolve | OekoSolve | OekoSolve
| EnMeter_Prec1 | EnMeter_Prec1 | EnMeter_Prec1 | EnMeter_Prec1 | EnMeter_Prec1 | EnMeter_Prec1 | EnMeter_Prec1 | EnMeter_Prec1 | EnMeter_Prec1 | EnMeter_Prec1 | EnMeter_Prec2 | EnMeter_Prec2 | EnMeter_Prec2 | EnMeter_Prec2 | EnMeter_Prec2 | EnMeter_Prec2 | EnMeter_Prec2 | EnMeter_Prec2 | EnMeter_Prec2 | EnMeter_Prec2
| Prec1 P:W | Prec1 WTotal:kWh | Prec1 WDay:kWh | Prec1 WMonth:kWh | Prec1 WYear:kWh | Prec1 State:0 no info available¦1 Off¦2 Startup¦3 Ready¦4 On¦5 Charge¦6 Discharge¦7 Batt Low or Full¦8 Batt Full¦9 Batt low¦10 Finished¦11 Island¦12 Waiting¦91 Maintenance¦99 ERROR | Prec1 Spec Signal | Prec1 V:kV | Prec1 I:mA | Prec1 Info:0 Bit0¦1 Bit1¦2 Bit2¦3 Bit3¦4 HS Ein¦5 Freigabe / Abdeckung vorhanden¦6 Temp. FÃ¼hler aktiv¦7 Temp. FÃ¼hler unterbrochen¦8 Bit8¦9 Bit9¦10 Bit10¦11 Bit11¦12 Bit12¦13 Bit13¦14 Bit14¦15 Bit15¦ | Prec2 P:W | Prec2 WTotal:kWh | Prec2 WDay:kWh | Prec2 WMonth:kWh | Prec2 WYear:kWh | Prec2 State:0 no info available¦1 Off¦2 Startup¦3 Ready¦4 On¦5 Charge¦6 Discharge¦7 Batt Low or Full¦8 Batt Full¦9 Batt low¦10 Finished¦11 Island¦12 Waiting¦91 Maintenance¦99 ERROR | Prec2 Spec Signal | Prec2 V:kV | Prec2 I:mA | Prec2 Info:0 Bit0¦1 Bit1¦2 Bit2¦3 Bit3¦4 HS Ein¦5 Freigabe / Abdeckung vorhanden¦6 Temp. FÃ¼hler aktiv¦7 Temp. FÃ¼hler unterbrochen¦8 Bit8¦9 Bit9¦10 Bit10¦11 Bit11¦12 Bit12¦13 Bit13¦14 Bit14¦15 Bit15¦
05.06.2025¦13:38:23.239 | 0 | 0 | 0 | 0 | 0 | 4 | 20.382 | 20.382 | 0 | 30 | 0 | 0 | 0 | 0 | 0 | 4 | 20.0028 | 20.0028 | 0.2451 | 30
05.06.2025¦13:38:24.239 | 0 | 0 | 0 | 0 | 0 | 4 | 20.382 | 20.382 | 0 | 30 | 0 | 0 | 0 | 0 | 0 | 4 | 19.908 | 19.908 | 0.2494 | 30
05.06.2025¦13:38:25.240 | 0 | 0 | 0 | 0 | 0 | 4 | 20.382 | 20.382 | 0 | 30 | 0 | 0 | 0 | 0 | 0 | 4 | 19.9554 | 19.9554 | 0.2322 | 30
05.06.2025¦13:38:26.239 | 0 | 0 | 0 | 0 | 0 | 4 | 20.382 | 20.382 | 0 | 30 | 0 | 0 | 0 | 0 | 0 | 4 | 19.9554 | 19.9554 | 0.2322 | 30
05.06.2025¦13:38:27.240 | 0 | 0 | 0 | 0 | 0 | 4 | 20.4294 | 20.4294 | 0 | 30 | 0 | 0 | 0 | 0 | 0 | 4 | 19.908 | 19.908 | 0.2193 | 30
05.06.2025¦13:38:28.239 | 0 | 0 | 0 | 0 | 0 | 4 | 20.4294 | 20.4294 | 0 | 30 | 0 | 0 | 0 | 0 | 0 | 4 | 19.908 | 19.908 | 0.2193 | 30
05.06.2025¦13:38:29.240 | 0 | 0 | 0 | 0 | 0 | 4 | 20.4294 | 20.4294 | 0 | 30 | 0 | 0 | 0 | 0 | 0 | 4 | 19.9554 | 19.9554 | 0.2236 | 30
05.06.2025¦13:38:30.240 | 0 | 0 | 0 | 0 | 0 | 4 | 20.382 | 20.382 | 0 | 30 | 0 | 0 | 0 | 0 | 0 | 4 | 19.908 | 19.908 | 0.2279 | 30
05.06.2025¦13:38:31.240 | 0 | 0 | 0 | 0 | 0 | 4 | 20.382 | 20.382 | 0 | 30 | 0 | 0 | 0 | 0 | 0 | 4 | 19.9554 | 19.9554 | 0.215 | 30
05.06.2025¦13:38:32.240 | 0 | 0 | 0 | 0 | 0 | 4 | 20.382 | 20.382 | 0 | 30 | 0 | 0 | 0 | 0 | 0 | 4 | 19.9554 | 19.9554 | 0.2279 | 30
05.06.2025¦13:38:33.240 | 0 | 0 | 0 | 0 | 0 | 4 | 20.4294 | 20.4294 | 0 | 30 | 0 | 0 | 0 | 0 | 0 | 4 | 19.908 | 19.908 | 0.2193 | 30
05.06.2025¦13:38:34.242 | 0 | 0 | 0 | 0 | 0 | 4 | 20.4294 | 20.4294 | 0 | 30 | 0 | 0 | 0 | 0 | 0 | 4 | 19.908 | 19.908 | 0.2107 | 30
05.06.2025¦13:38:35.240 | 0 | 0 | 0 | 0 | 0 | 4 | 20.4294 | 20.4294 | 0 | 30 | 0 | 0 | 0 | 0 | 0 | 4 | 19.9554 | 19.9554 | 0.2193 | 30
05.06.2025¦13:38:36.239 | 0 | 0 | 0 | 0 | 0 | 4 | 20.4294 | 20.4294 | 0 | 30 | 0 | 0 | 0 | 0 | 0 | 4 | 19.9554 | 19.9554 | 0.2193 | 30
05.06.2025¦13:38:37.240 | 0 | 0 | 0 | 0 | 0 | 4 | 20.4294 | 20.4294 | 0 | 30 | 0 | 0 | 0 | 0 | 0 | 4 | 19.9554 | 19.9554 | 0.2279 | 30
05.06.2025¦13:38:38.239 | 0 | 0 | 0 | 0 | 0 | 4 | 20.4294 | 20.4294 | 0 | 30 | 0 | 0 | 0 | 0 | 0 | 4 | 19.908 | 19.908 | 0.215 | 30
05.06.2025¦13:38:39.239 | 0 | 0 | 0 | 0 | 0 | 4 | 20.382 | 20.382 | 0 | 30 | 0 | 0 | 0 | 0 | 0 | 4 | 19.908 | 19.908 | 0.2279 | 30
05.06.2025¦13:38:40.240 | 0 | 0 | 0 | 0 | 0 | 4 | 20.4294 | 20.4294 | 0 | 30 | 0 | 0 | 0 | 0 | 0 | 4 | 20.0028 | 20.0028 | 0.2193 | 30
05.06.2025¦13:38:41.240 | 0 | 0 | 0 | 0 | 0 | 4 | 20.382 | 20.382 | 0 | 30 | 0 | 0 | 0 | 0 | 0 | 4 | 19.9554 | 19.9554 | 0.2193 | 30
05.06.2025¦13:38:42.240 | 0 | 0 | 0 | 0 | 0 | 4 | 20.382 | 20.382 | 0 | 30 | 0 | 0 | 0 | 0 | 0 | 4 | 19.908 | 19.908 | 0.2279 | 30
05.06.2025¦13:38:43.240 | 0 | 0 | 0 | 0 | 0 | 4 | 20.382 | 20.382 | 0 | 30 | 0 | 0 | 0 | 0 | 0 | 4 | 19.9554 | 19.9554 | 0.2193 | 30
05.06.2025¦13:38:44.240 | 0 | 0 | 0 | 0 | 0 | 4 | 20.382 | 20.382 | 0 | 30 | 0 | 0 | 0 | 0 | 0 | 4 | 19.9554 | 19.9554 | 0.2451 | 30
05.06.2025¦13:38:45.240 | 0 | 0 | 0 | 0 | 0 | 4 | 20.4294 | 20.4294 | 0 | 30 | 0 | 0 | 0 | 0 | 0 | 4 | 19.908 | 19.908 | 0.2236 | 30
05.06.2025¦13:38:46.240 | 0 | 0 | 0 | 0 | 0 | 4 | 20.4294 | 20.4294 | 0 | 30 | 0 | 0 | 0 | 0 | 0 | 4 | 19.908 | 19.908 | 0.2236 | 30
05.06.2025¦13:38:47.239 | 0 | 0 | 0 | 0 | 0 | 4 | 20.382 | 20.382 | 0 | 30 | 0 | 0 | 0 | 0 | 0 | 4 | 19.9554 | 19.9554 | 0.2193 | 30
05.06.2025¦13:38:48.240 | 0 | 0 | 0 | 0 | 0 | 4 | 20.4294 | 20.4294 | 0 | 30 | 0 | 0 | 0 | 0 | 0 | 4 | 20.0028 | 20.0028 | 0.2107 | 30
05.06.2025¦13:38:49.239 | 0 | 0 | 0 | 0 | 0 | 4 | 20.4294 | 20.4294 | 0 | 30 | 0 | 0 | 0 | 0 | 0 | 4 | 20.0028 | 20.0028 | 0.2107 | 30
05.06.2025¦13:38:50.240 | 0 | 0 | 0 | 0 | 0 | 4 | 20.382 | 20.382 | 0 | 30 | 0 | 0 | 0 | 0 | 0 | 4 | 19.908 | 19.908 | 0.2107 | 30
05.06.2025¦13:38:51.240 | 0 | 0 | 0 | 0 | 0 | 4 | 20.4294 | 20.4294 | 0 | 30 | 0 | 0 | 0 | 0 | 0 | 4 | 19.9554 | 19.9554 | 0.2107 | 30
05.06.2025¦13:38:52.239 | 0 | 0 | 0 | 0 | 0 | 4 | 20.4294 | 20.4294 | 0 | 30 | 0 | 0 | 0 | 0 | 0 | 4 | 19.9554 | 19.9554 | 0.2107 | 30
| OekoSolve | OekoSolve | OekoSolve | OekoSolve | OekoSolve | OekoSolve | OekoSolve | OekoSolve | OekoSolve | OekoSolve | OekoSolve | OekoSolve | OekoSolve | OekoSolve | OekoSolve | OekoSolve | OekoSolve | OekoSolve | OekoSolve | OekoSolve
| EnMeter_Prec1 | EnMeter_Prec1 | EnMeter_Prec1 | EnMeter_Prec1 | EnMeter_Prec1 | EnMeter_Prec1 | EnMeter_Prec1 | EnMeter_Prec1 | EnMeter_Prec1 | EnMeter_Prec1 | EnMeter_Prec2 | EnMeter_Prec2 | EnMeter_Prec2 | EnMeter_Prec2 | EnMeter_Prec2 | EnMeter_Prec2 | EnMeter_Prec2 | EnMeter_Prec2 | EnMeter_Prec2 | EnMeter_Prec2
| Prec1 P:W | Prec1 WTotal:kWh | Prec1 WDay:kWh | Prec1 WMonth:kWh | Prec1 WYear:kWh | Prec1 State:0 no info available¦1 Off¦2 Startup¦3 Ready¦4 On¦5 Charge¦6 Discharge¦7 Batt Low or Full¦8 Batt Full¦9 Batt low¦10 Finished¦11 Island¦12 Waiting¦91 Maintenance¦99 ERROR | Prec1 Spec Signal | Prec1 V:kV | Prec1 I:mA | Prec1 Info:0 Bit0¦1 Bit1¦2 Bit2¦3 Bit3¦4 HS Ein¦5 Freigabe / Abdeckung vorhanden¦6 Temp. FÃ¼hler aktiv¦7 Temp. FÃ¼hler unterbrochen¦8 Bit8¦9 Bit9¦10 Bit10¦11 Bit11¦12 Bit12¦13 Bit13¦14 Bit14¦15 Bit15¦ | Prec2 P:W | Prec2 WTotal:kWh | Prec2 WDay:kWh | Prec2 WMonth:kWh | Prec2 WYear:kWh | Prec2 State:0 no info available¦1 Off¦2 Startup¦3 Ready¦4 On¦5 Charge¦6 Discharge¦7 Batt Low or Full¦8 Batt Full¦9 Batt low¦10 Finished¦11 Island¦12 Waiting¦91 Maintenance¦99 ERROR | Prec2 Spec Signal | Prec2 V:kV | Prec2 I:mA | Prec2 Info:0 Bit0¦1 Bit1¦2 Bit2¦3 Bit3¦4 HS Ein¦5 Freigabe / Abdeckung vorhanden¦6 Temp. FÃ¼hler aktiv¦7 Temp. FÃ¼hler unterbrochen¦8 Bit8¦9 Bit9¦10 Bit10¦11 Bit11¦12 Bit12¦13 Bit13¦14 Bit14¦15 Bit15¦
05.06.2025¦13:38:53.240 | 0 | 0 | 0 | 0 | 0 | 4 | 20.382 | 20.382 | 0 | 30 | 0 | 0 | 0 | 0 | 0 | 4 | 19.9554 | 19.9554 | 0.2365 | 30
05.06.2025¦13:38:54.239 | 0 | 0 | 0 | 0 | 0 | 4 | 20.4294 | 20.4294 | 0 | 30 | 0 | 0 | 0 | 0 | 0 | 4 | 19.908 | 19.908 | 0.215 | 30
05.06.2025¦13:38:55.242 | 0 | 0 | 0 | 0 | 0 | 4 | 20.382 | 20.382 | 0 | 30 | 0 | 0 | 0 | 0 | 0 | 4 | 19.9554 | 19.9554 | 0.2236 | 30
05.06.2025¦13:38:56.240 | 0 | 0 | 0 | 0 | 0 | 4 | 20.382 | 20.382 | 0 | 30 | 0 | 0 | 0 | 0 | 0 | 4 | 20.0028 | 20.0028 | 0.2236 | 30
05.06.2025¦13:38:57.240 | 0 | 0 | 0 | 0 | 0 | 4 | 20.382 | 20.382 | 0 | 30 | 0 | 0 | 0 | 0 | 0 | 4 | 20.0028 | 20.0028 | 0.2236 | 30
05.06.2025¦13:38:58.239 | 0 | 0 | 0 | 0 | 0 | 4 | 20.382 | 20.382 | 0 | 30 | 0 | 0 | 0 | 0 | 0 | 4 | 19.9554 | 19.9554 | 0.2193 | 30
05.06.2025¦13:38:59.239 | 0 | 0 | 0 | 0 | 0 | 4 | 20.4294 | 20.4294 | 0 | 30 | 0 | 0 | 0 | 0 | 0 | 4 | 19.9554 | 19.9554 | 0.2193 | 30
05.06.2025¦13:39:00.240 | 0 | 0 | 0 | 0 | 0 | 4 | 20.4294 | 20.4294 | 0 | 30 | 0 | 0 | 0 | 0 | 0 | 4 | 19.9554 | 19.9554 | 0.2193 | 30
05.06.2025¦13:39:01.240 | 0 | 0 | 0 | 0 | 0 | 4 | 20.382 | 20.382 | 0 | 30 | 0 | 0 | 0 | 0 | 0 | 4 | 20.0028 | 20.0028 | 0.2107 | 30
05.06.2025¦13:39:02.239 | 0 | 0 | 0 | 0 | 0 | 4 | 20.382 | 20.382 | 0 | 30 | 0 | 0 | 0 | 0 | 0 | 4 | 20.0028 | 20.0028 | 0.2107 | 30
05.06.2025¦13:39:03.240 | 0 | 0 | 0 | 0 | 0 | 4 | 20.382 | 20.382 | 0 | 30 | 0 | 0 | 0 | 0 | 0 | 4 | 19.9554 | 19.9554 | 0.2064 | 30
05.06.2025¦13:39:04.239 | 0 | 0 | 0 | 0 | 0 | 4 | 20.4294 | 20.4294 | 0 | 30 | 0 | 0 | 0 | 0 | 0 | 4 | 19.9554 | 19.9554 | 0.215 | 30
05.06.2025¦13:39:05.240 | 0 | 0 | 0 | 0 | 0 | 4 | 20.4294 | 20.4294 | 0 | 30 | 0 | 0 | 0 | 0 | 0 | 4 | 20.0028 | 20.0028 | 0.2107 | 30
05.06.2025¦13:39:06.239 | 0 | 0 | 0 | 0 | 0 | 4 | 20.4294 | 20.4294 | 0 | 30 | 0 | 0 | 0 | 0 | 0 | 4 | 20.0028 | 20.0028 | 0.2107 | 30
05.06.2025¦13:39:07.240 | 0 | 0 | 0 | 0 | 0 | 4 | 20.4294 | 20.4294 | 0 | 30 | 0 | 0 | 0 | 0 | 0 | 4 | 20.0028 | 20.0028 | 0.215 | 30
05.06.2025¦13:39:08.239 | 0 | 0 | 0 | 0 | 0 | 4 | 20.382 | 20.382 | 0 | 30 | 0 | 0 | 0 | 0 | 0 | 4 | 20.0028 | 20.0028 | 0.2193 | 30
05.06.2025¦13:39:09.242 | 0 | 0 | 0 | 0 | 0 | 4 | 20.382 | 20.382 | 0 | 30 | 0 | 0 | 0 | 0 | 0 | 4 | 20.0028 | 20.0028 | 0.215 | 30
05.06.2025¦13:39:10.241 | 0 | 0 | 0 | 0 | 0 | 4 | 20.4294 | 20.4294 | 0 | 30 | 0 | 0 | 0 | 0 | 0 | 4 | 19.9554 | 19.9554 | 0.215 | 30
05.06.2025¦13:39:11.239 | 0 | 0 | 0 | 0 | 0 | 4 | 20.4294 | 20.4294 | 0 | 30 | 0 | 0 | 0 | 0 | 0 | 4 | 19.9554 | 19.9554 | 0.215 | 30
05.06.2025¦13:39:12.239 | 0 | 0 | 0 | 0 | 0 | 4 | 20.382 | 20.382 | 0 | 30 | 0 | 0 | 0 | 0 | 0 | 4 | 19.9554 | 19.9554 | 0.2193 | 30
05.06.2025¦13:39:13.240 | 0 | 0 | 0 | 0 | 0 | 4 | 20.4294 | 20.4294 | 0 | 30 | 0 | 0 | 0 | 0 | 0 | 4 | 20.0028 | 20.0028 | 0.2193 | 30
05.06.2025¦13:39:14.240 | 0 | 0 | 0 | 0 | 0 | 4 | 20.382 | 20.382 | 0 | 30 | 0 | 0 | 0 | 0 | 0 | 4 | 19.908 | 19.908 | 0.2236 | 30
05.06.2025¦13:39:15.240 | 0 | 0 | 0 | 0 | 0 | 4 | 20.382 | 20.382 | 0 | 30 | 0 | 0 | 0 | 0 | 0 | 4 | 19.908 | 19.908 | 0.2236 | 30
05.06.2025¦13:39:16.240 | 0 | 0 | 0 | 0 | 0 | 4 | 20.4294 | 20.4294 | 0 | 30 | 0 | 0 | 0 | 0 | 0 | 4 | 19.908 | 19.908 | 0.2107 | 30
05.06.2025¦13:39:17.240 | 0 | 0 | 0 | 0 | 0 | 4 | 20.4294 | 20.4294 | 0 | 30 | 0 | 0 | 0 | 0 | 0 | 4 | 19.908 | 19.908 | 0.2193 | 30
05.06.2025¦13:39:18.239 | 0 | 0 | 0 | 0 | 0 | 4 | 20.4294 | 20.4294 | 0 | 30 | 0 | 0 | 0 | 0 | 0 | 4 | 19.908 | 19.908 | 0.2193 | 30
05.06.2025¦13:39:19.240 | 0 | 0 | 0 | 0 | 0 | 4 | 20.382 | 20.382 | 0 | 30 | 0 | 0 | 0 | 0 | 0 | 4 | 19.9554 | 19.9554 | 0.2193 | 30
05.06.2025¦13:39:20.239 | 0 | 0 | 0 | 0 | 0 | 4 | 20.4294 | 20.4294 | 0 | 30 | 0 | 0 | 0 | 0 | 0 | 4 | 19.9554 | 19.9554 | 0.2236 | 30
05.06.2025¦13:39:21.239 | 0 | 0 | 0 | 0 | 0 | 4 | 20.382 | 20.382 | 0 | 30 | 0 | 0 | 0 | 0 | 0 | 4 | 19.9554 | 19.9554 | 0.2193 | 30
05.06.2025¦13:39:22.240 | 0 | 0 | 0 | 0 | 0 | 4 | 20.4294 | 20.4294 | 0 | 30 | 0 | 0 | 0 | 0 | 0 | 4 | 20.0028 | 20.0028 | 0.215 | 30
| OekoSolve | OekoSolve | OekoSolve | OekoSolve | OekoSolve | OekoSolve | OekoSolve | OekoSolve | OekoSolve | OekoSolve | OekoSolve | OekoSolve | OekoSolve | OekoSolve | OekoSolve | OekoSolve | OekoSolve | OekoSolve | OekoSolve | OekoSolve
| EnMeter_Prec1 | EnMeter_Prec1 | EnMeter_Prec1 | EnMeter_Prec1 | EnMeter_Prec1 | EnMeter_Prec1 | EnMeter_Prec1 | EnMeter_Prec1 | EnMeter_Prec1 | EnMeter_Prec1 | EnMeter_Prec2 | EnMeter_Prec2 | EnMeter_Prec2 | EnMeter_Prec2 | EnMeter_Prec2 | EnMeter_Prec2 | EnMeter_Prec2 | EnMeter_Prec2 | EnMeter_Prec2 | EnMeter_Prec2
| Prec1 P:W | Prec1 WTotal:kWh | Prec1 WDay:kWh | Prec1 WMonth:kWh | Prec1 WYear:kWh | Prec1 State:0 no info available¦1 Off¦2 Startup¦3 Ready¦4 On¦5 Charge¦6 Discharge¦7 Batt Low or Full¦8 Batt Full¦9 Batt low¦10 Finished¦11 Island¦12 Waiting¦91 Maintenance¦99 ERROR | Prec1 Spec Signal | Prec1 V:kV | Prec1 I:mA | Prec1 Info:0 Bit0¦1 Bit1¦2 Bit2¦3 Bit3¦4 HS Ein¦5 Freigabe / Abdeckung vorhanden¦6 Temp. FÃ¼hler aktiv¦7 Temp. FÃ¼hler unterbrochen¦8 Bit8¦9 Bit9¦10 Bit10¦11 Bit11¦12 Bit12¦13 Bit13¦14 Bit14¦15 Bit15¦ | Prec2 P:W | Prec2 WTotal:kWh | Prec2 WDay:kWh | Prec2 WMonth:kWh | Prec2 WYear:kWh | Prec2 State:0 no info available¦1 Off¦2 Startup¦3 Ready¦4 On¦5 Charge¦6 Discharge¦7 Batt Low or Full¦8 Batt Full¦9 Batt low¦10 Finished¦11 Island¦12 Waiting¦91 Maintenance¦99 ERROR | Prec2 Spec Signal | Prec2 V:kV | Prec2 I:mA | Prec2 Info:0 Bit0¦1 Bit1¦2 Bit2¦3 Bit3¦4 HS Ein¦5 Freigabe / Abdeckung vorhanden¦6 Temp. FÃ¼hler aktiv¦7 Temp. FÃ¼hler unterbrochen¦8 Bit8¦9 Bit9¦10 Bit10¦11 Bit11¦12 Bit12¦13 Bit13¦14 Bit14¦15 Bit15¦
05.06.2025¦13:39:23.241 | 0 | 0 | 0 | 0 | 0 | 4 | 20.382 | 20.382 | 0 | 30 | 0 | 0 | 0 | 0 | 0 | 4 | 19.9554 | 19.9554 | 0.2193 | 30
05.06.2025¦13:39:24.240 | 0 | 0 | 0 | 0 | 0 | 4 | 20.382 | 20.382 | 0 | 30 | 0 | 0 | 0 | 0 | 0 | 4 | 20.0028 | 20.0028 | 0.2236 | 30
05.06.2025¦13:39:25.240 | 0 | 0 | 0 | 0 | 0 | 4 | 20.382 | 20.382 | 0 | 30 | 0 | 0 | 0 | 0 | 0 | 4 | 20.0028 | 20.0028 | 0.2193 | 30
05.06.2025¦13:39:26.240 | 0 | 0 | 0 | 0 | 0 | 4 | 20.382 | 20.382 | 0 | 30 | 0 | 0 | 0 | 0 | 0 | 4 | 20.0028 | 20.0028 | 0.2193 | 30
05.06.2025¦13:39:27.240 | 0 | 0 | 0 | 0 | 0 | 4 | 20.4294 | 20.4294 | 0 | 30 | 0 | 0 | 0 | 0 | 0 | 4 | 19.908 | 19.908 | 0.2236 | 30
05.06.2025¦13:39:28.240 | 0 | 0 | 0 | 0 | 0 | 4 | 20.4294 | 20.4294 | 0 | 30 | 0 | 0 | 0 | 0 | 0 | 4 | 19.908 | 19.908 | 0.2322 | 30
05.06.2025¦13:39:29.240 | 0 | 0 | 0 | 0 | 0 | 4 | 20.4294 | 20.4294 | 0 | 30 | 0 | 0 | 0 | 0 | 0 | 4 | 19.908 | 19.908 | 0.2193 | 30
05.06.2025¦13:39:30.241 | 0 | 0 | 0 | 0 | 0 | 4 | 20.4294 | 20.4294 | 0 | 30 | 0 | 0 | 0 | 0 | 0 | 4 | 19.908 | 19.908 | 0.2193 | 30
05.06.2025¦13:39:31.240 | 0 | 0 | 0 | 0 | 0 | 4 | 20.382 | 20.382 | 0 | 30 | 0 | 0 | 0 | 0 | 0 | 4 | 19.9554 | 19.9554 | 0.215 | 30
05.06.2025¦13:39:32.239 | 0 | 0 | 0 | 0 | 0 | 4 | 20.382 | 20.382 | 0 | 30 | 0 | 0 | 0 | 0 | 0 | 4 | 19.9554 | 19.9554 | 0.215 | 30
05.06.2025¦13:39:33.239 | 0 | 0 | 0 | 0 | 0 | 4 | 20.382 | 20.382 | 0 | 30 | 0 | 0 | 0 | 0 | 0 | 4 | 19.908 | 19.908 | 0.215 | 30
05.06.2025¦13:39:34.239 | 0 | 0 | 0 | 0 | 0 | 4 | 20.382 | 20.382 | 0 | 30 | 0 | 0 | 0 | 0 | 0 | 4 | 19.908 | 19.908 | 0.2193 | 30
05.06.2025¦13:39:35.240 | 0 | 0 | 0 | 0 | 0 | 4 | 20.382 | 20.382 | 0 | 30 | 0 | 0 | 0 | 0 | 0 | 4 | 20.0028 | 20.0028 | 0.2236 | 30
05.06.2025¦13:39:36.240 | 0 | 0 | 0 | 0 | 0 | 4 | 20.4294 | 20.4294 | 0 | 30 | 0 | 0 | 0 | 0 | 0 | 4 | 20.0028 | 20.0028 | 0.2322 | 30
05.06.2025¦13:39:37.241 | 0 | 0 | 0 | 0 | 0 | 4 | 20.382 | 20.382 | 0 | 30 | 0 | 0 | 0 | 0 | 0 | 4 | 19.9554 | 19.9554 | 0.2279 | 30
05.06.2025¦13:39:38.240 | 0 | 0 | 0 | 0 | 0 | 4 | 20.382 | 20.382 | 0 | 30 | 0 | 0 | 0 | 0 | 0 | 4 | 19.9554 | 19.9554 | 0.2279 | 30
05.06.2025¦13:39:39.239 | 0 | 0 | 0 | 0 | 0 | 4 | 20.382 | 20.382 | 0 | 30 | 0 | 0 | 0 | 0 | 0 | 4 | 19.908 | 19.908 | 0.2322 | 30
05.06.2025¦13:39:40.239 | 0 | 0 | 0 | 0 | 0 | 4 | 20.4294 | 20.4294 | 0 | 30 | 0 | 0 | 0 | 0 | 0 | 4 | 20.0028 | 20.0028 | 0.2279 | 30
05.06.2025¦13:39:41.239 | 0 | 0 | 0 | 0 | 0 | 4 | 20.382 | 20.382 | 0 | 30 | 0 | 0 | 0 | 0 | 0 | 4 | 19.908 | 19.908 | 0.2365 | 30
05.06.2025¦13:39:42.240 | 0 | 0 | 0 | 0 | 0 | 4 | 20.382 | 20.382 | 0 | 30 | 0 | 0 | 0 | 0 | 0 | 4 | 19.9554 | 19.9554 | 0.2365 | 30
05.06.2025¦13:39:43.240 | 0 | 0 | 0 | 0 | 0 | 4 | 20.382 | 20.382 | 0 | 30 | 0 | 0 | 0 | 0 | 0 | 4 | 19.9554 | 19.9554 | 0.2322 | 30
05.06.2025¦13:39:44.239 | 0 | 0 | 0 | 0 | 0 | 4 | 20.382 | 20.382 | 0 | 30 | 0 | 0 | 0 | 0 | 0 | 4 | 19.9554 | 19.9554 | 0.2322 | 30
05.06.2025¦13:39:45.240 | 0 | 0 | 0 | 0 | 0 | 4 | 20.382 | 20.382 | 0 | 30 | 0 | 0 | 0 | 0 | 0 | 4 | 20.0028 | 20.0028 | 0.2193 | 30
05.06.2025¦13:39:46.240 | 0 | 0 | 0 | 0 | 0 | 4 | 20.382 | 20.382 | 0 | 30 | 0 | 0 | 0 | 0 | 0 | 4 | 19.9554 | 19.9554 | 0.2236 | 30
05.06.2025¦13:39:47.240 | 0 | 0 | 0 | 0 | 0 | 4 | 20.382 | 20.382 | 0 | 30 | 0 | 0 | 0 | 0 | 0 | 4 | 19.908 | 19.908 | 0.2236 | 30
05.06.2025¦13:39:48.240 | 0 | 0 | 0 | 0 | 0 | 4 | 20.382 | 20.382 | 0 | 30 | 0 | 0 | 0 | 0 | 0 | 4 | 20.0028 | 20.0028 | 0.2193 | 30
05.06.2025¦13:39:49.240 | 0 | 0 | 0 | 0 | 0 | 4 | 20.382 | 20.382 | 0 | 30 | 0 | 0 | 0 | 0 | 0 | 4 | 19.9554 | 19.9554 | 0.2279 | 30
05.06.2025¦13:39:50.239 | 0 | 0 | 0 | 0 | 0 | 4 | 20.382 | 20.382 | 0 | 30 | 0 | 0 | 0 | 0 | 0 | 4 | 19.9554 | 19.9554 | 0.2279 | 30
05.06.2025¦13:39:51.241 | 0 | 0 | 0 | 0 | 0 | 4 | 20.4294 | 20.4294 | 0 | 30 | 0 | 0 | 0 | 0 | 0 | 4 | 19.9554 | 19.9554 | 0.215 | 30
05.06.2025¦13:39:52.240 | 0 | 0 | 0 | 0 | 0 | 4 | 20.4294 | 20.4294 | 0 | 30 | 0 | 0 | 0 | 0 | 0 | 4 | 19.9554 | 19.9554 | 0.2408 | 30
| OekoSolve | OekoSolve | OekoSolve | OekoSolve | OekoSolve | OekoSolve | OekoSolve | OekoSolve | OekoSolve | OekoSolve | OekoSolve | OekoSolve | OekoSolve | OekoSolve | OekoSolve | OekoSolve | OekoSolve | OekoSolve | OekoSolve | OekoSolve
| EnMeter_Prec1 | EnMeter_Prec1 | EnMeter_Prec1 | EnMeter_Prec1 | EnMeter_Prec1 | EnMeter_Prec1 | EnMeter_Prec1 | EnMeter_Prec1 | EnMeter_Prec1 | EnMeter_Prec1 | EnMeter_Prec2 | EnMeter_Prec2 | EnMeter_Prec2 | EnMeter_Prec2 | EnMeter_Prec2 | EnMeter_Prec2 | EnMeter_Prec2 | EnMeter_Prec2 | EnMeter_Prec2 | EnMeter_Prec2
| Prec1 P:W | Prec1 WTotal:kWh | Prec1 WDay:kWh | Prec1 WMonth:kWh | Prec1 WYear:kWh | Prec1 State:0 no info available¦1 Off¦2 Startup¦3 Ready¦4 On¦5 Charge¦6 Discharge¦7 Batt Low or Full¦8 Batt Full¦9 Batt low¦10 Finished¦11 Island¦12 Waiting¦91 Maintenance¦99 ERROR | Prec1 Spec Signal | Prec1 V:kV | Prec1 I:mA | Prec1 Info:0 Bit0¦1 Bit1¦2 Bit2¦3 Bit3¦4 HS Ein¦5 Freigabe / Abdeckung vorhanden¦6 Temp. FÃ¼hler aktiv¦7 Temp. FÃ¼hler unterbrochen¦8 Bit8¦9 Bit9¦10 Bit10¦11 Bit11¦12 Bit12¦13 Bit13¦14 Bit14¦15 Bit15¦ | Prec2 P:W | Prec2 WTotal:kWh | Prec2 WDay:kWh | Prec2 WMonth:kWh | Prec2 WYear:kWh | Prec2 State:0 no info available¦1 Off¦2 Startup¦3 Ready¦4 On¦5 Charge¦6 Discharge¦7 Batt Low or Full¦8 Batt Full¦9 Batt low¦10 Finished¦11 Island¦12 Waiting¦91 Maintenance¦99 ERROR | Prec2 Spec Signal | Prec2 V:kV | Prec2 I:mA | Prec2 Info:0 Bit0¦1 Bit1¦2 Bit2¦3 Bit3¦4 HS Ein¦5 Freigabe / Abdeckung vorhanden¦6 Temp. FÃ¼hler aktiv¦7 Temp. FÃ¼hler unterbrochen¦8 Bit8¦9 Bit9¦10 Bit10¦11 Bit11¦12 Bit12¦13 Bit13¦14 Bit14¦15 Bit15¦
05.06.2025¦13:39:53.240 | 0 | 0 | 0 | 0 | 0 | 4 | 20.4294 | 20.4294 | 0 | 30 | 0 | 0 | 0 | 0 | 0 | 4 | 19.9554 | 19.9554 | 0.2408 | 30
05.06.2025¦13:39:54.240 | 0 | 0 | 0 | 0 | 0 | 4 | 20.382 | 20.382 | 0 | 30 | 0 | 0 | 0 | 0 | 0 | 4 | 20.0028 | 20.0028 | 0.215 | 30
05.06.2025¦13:39:55.240 | 0 | 0 | 0 | 0 | 0 | 4 | 20.4294 | 20.4294 | 0 | 30 | 0 | 0 | 0 | 0 | 0 | 4 | 19.9554 | 19.9554 | 0.2193 | 30
05.06.2025¦13:39:56.240 | 0 | 0 | 0 | 0 | 0 | 4 | 20.4294 | 20.4294 | 0 | 30 | 0 | 0 | 0 | 0 | 0 | 4 | 19.9554 | 19.9554 | 0.2193 | 30
05.06.2025¦13:39:57.240 | 0 | 0 | 0 | 0 | 0 | 4 | 20.4294 | 20.4294 | 0 | 30 | 0 | 0 | 0 | 0 | 0 | 4 | 19.908 | 19.908 | 0.2236 | 30
05.06.2025¦13:39:58.241 | 0 | 0 | 0 | 0 | 0 | 4 | 20.4294 | 20.4294 | 0 | 30 | 0 | 0 | 0 | 0 | 0 | 4 | 19.9554 | 19.9554 | 0.2236 | 30
05.06.2025¦13:39:59.240 | 0 | 0 | 0 | 0 | 0 | 4 | 20.4294 | 20.4294 | 0 | 30 | 0 | 0 | 0 | 0 | 0 | 4 | 19.9554 | 19.9554 | 0.2236 | 30
05.06.2025¦13:40:00.239 | 0 | 0 | 0 | 0 | 0 | 4 | 20.4294 | 20.4294 | 0 | 30 | 0 | 0 | 0 | 0 | 0 | 4 | 19.9554 | 19.9554 | 0.2193 | 30
05.06.2025¦13:40:01.239 | 0 | 0 | 0 | 0 | 0 | 4 | 20.382 | 20.382 | 0 | 30 | 0 | 0 | 0 | 0 | 0 | 4 | 20.0028 | 20.0028 | 0.2408 | 30
05.06.2025¦13:40:02.240 | 0 | 0 | 0 | 0 | 0 | 4 | 20.382 | 20.382 | 0 | 30 | 0 | 0 | 0 | 0 | 0 | 4 | 19.9554 | 19.9554 | 0.2408 | 30
05.06.2025¦13:40:03.240 | 0 | 0 | 0 | 0 | 0 | 4 | 20.382 | 20.382 | 0 | 30 | 0 | 0 | 0 | 0 | 0 | 4 | 19.9554 | 19.9554 | 0.2408 | 30
05.06.2025¦13:40:04.239 | 0 | 0 | 0 | 0 | 0 | 4 | 20.382 | 20.382 | 0 | 30 | 0 | 0 | 0 | 0 | 0 | 4 | 19.9554 | 19.9554 | 0.2322 | 30
05.06.2025¦13:40:05.239 | 0 | 0 | 0 | 0 | 0 | 4 | 20.382 | 20.382 | 0 | 30 | 0 | 0 | 0 | 0 | 0 | 4 | 20.0028 | 20.0028 | 0.2408 | 30
05.06.2025¦13:40:06.240 | 0 | 0 | 0 | 0 | 0 | 4 | 20.382 | 20.382 | 0 | 30 | 0 | 0 | 0 | 0 | 0 | 4 | 19.908 | 19.908 | 0.2236 | 30
05.06.2025¦13:40:07.240 | 0 | 0 | 0 | 0 | 0 | 4 | 20.382 | 20.382 | 0 | 30 | 0 | 0 | 0 | 0 | 0 | 4 | 19.9554 | 19.9554 | 0.2322 | 30
05.06.2025¦13:40:08.240 | 0 | 0 | 0 | 0 | 0 | 4 | 20.382 | 20.382 | 0 | 30 | 0 | 0 | 0 | 0 | 0 | 4 | 20.0028 | 20.0028 | 0.2236 | 30
05.06.2025¦13:40:09.240 | 0 | 0 | 0 | 0 | 0 | 4 | 20.382 | 20.382 | 0 | 30 | 0 | 0 | 0 | 0 | 0 | 4 | 19.9554 | 19.9554 | 0.2236 | 30
05.06.2025¦13:40:10.240 | 0 | 0 | 0 | 0 | 0 | 4 | 20.4294 | 20.4294 | 0 | 30 | 0 | 0 | 0 | 0 | 0 | 4 | 20.0028 | 20.0028 | 0.2408 | 30
05.06.2025¦13:40:11.240 | 0 | 0 | 0 | 0 | 0 | 4 | 20.382 | 20.382 | 0 | 30 | 0 | 0 | 0 | 0 | 0 | 4 | 19.908 | 19.908 | 0.2451 | 30
05.06.2025¦13:40:12.240 | 0 | 0 | 0 | 0 | 0 | 4 | 20.382 | 20.382 | 0 | 30 | 0 | 0 | 0 | 0 | 0 | 4 | 19.908 | 19.908 | 0.2408 | 30
05.06.2025¦13:40:13.239 | 0 | 0 | 0 | 0 | 0 | 4 | 20.382 | 20.382 | 0 | 30 | 0 | 0 | 0 | 0 | 0 | 4 | 19.908 | 19.908 | 0.2408 | 30
05.06.2025¦13:40:14.240 | 0 | 0 | 0 | 0 | 0 | 4 | 20.382 | 20.382 | 0 | 30 | 0 | 0 | 0 | 0 | 0 | 4 | 20.0028 | 20.0028 | 0.2322 | 30
05.06.2025¦13:40:15.240 | 0 | 0 | 0 | 0 | 0 | 4 | 20.4294 | 20.4294 | 0 | 30 | 0 | 0 | 0 | 0 | 0 | 4 | 19.9554 | 19.9554 | 0.2322 | 30
05.06.2025¦13:40:16.239 | 0 | 0 | 0 | 0 | 0 | 4 | 20.4294 | 20.4294 | 0 | 30 | 0 | 0 | 0 | 0 | 0 | 4 | 19.9554 | 19.9554 | 0.2322 | 30
05.06.2025¦13:40:17.240 | 0 | 0 | 0 | 0 | 0 | 4 | 20.382 | 20.382 | 0 | 30 | 0 | 0 | 0 | 0 | 0 | 4 | 19.9554 | 19.9554 | 0.2408 | 30
05.06.2025¦13:40:18.240 | 0 | 0 | 0 | 0 | 0 | 4 | 20.4294 | 20.4294 | 0 | 30 | 0 | 0 | 0 | 0 | 0 | 4 | 20.0028 | 20.0028 | 0.2322 | 30
05.06.2025¦13:40:19.242 | 0 | 0 | 0 | 0 | 0 | 4 | 20.382 | 20.382 | 0 | 30 | 0 | 0 | 0 | 0 | 0 | 4 | 19.9554 | 19.9554 | 0.2365 | 30
05.06.2025¦13:40:20.240 | 0 | 0 | 0 | 0 | 0 | 4 | 20.382 | 20.382 | 0 | 30 | 0 | 0 | 0 | 0 | 0 | 4 | 19.908 | 19.908 | 0.2365 | 30
05.06.2025¦13:40:21.240 | 0 | 0 | 0 | 0 | 0 | 4 | 20.382 | 20.382 | 0 | 30 | 0 | 0 | 0 | 0 | 0 | 4 | 19.908 | 19.908 | 0.2365 | 30
05.06.2025¦13:40:22.240 | 0 | 0 | 0 | 0 | 0 | 4 | 20.4294 | 20.4294 | 0 | 30 | 0 | 0 | 0 | 0 | 0 | 4 | 19.9554 | 19.9554 | 0.2322 | 30
| OekoSolve | OekoSolve | OekoSolve | OekoSolve | OekoSolve | OekoSolve | OekoSolve | OekoSolve | OekoSolve | OekoSolve | OekoSolve | OekoSolve | OekoSolve | OekoSolve | OekoSolve | OekoSolve | OekoSolve | OekoSolve | OekoSolve | OekoSolve
| EnMeter_Prec1 | EnMeter_Prec1 | EnMeter_Prec1 | EnMeter_Prec1 | EnMeter_Prec1 | EnMeter_Prec1 | EnMeter_Prec1 | EnMeter_Prec1 | EnMeter_Prec1 | EnMeter_Prec1 | EnMeter_Prec2 | EnMeter_Prec2 | EnMeter_Prec2 | EnMeter_Prec2 | EnMeter_Prec2 | EnMeter_Prec2 | EnMeter_Prec2 | EnMeter_Prec2 | EnMeter_Prec2 | EnMeter_Prec2
| Prec1 P:W | Prec1 WTotal:kWh | Prec1 WDay:kWh | Prec1 WMonth:kWh | Prec1 WYear:kWh | Prec1 State:0 no info available¦1 Off¦2 Startup¦3 Ready¦4 On¦5 Charge¦6 Discharge¦7 Batt Low or Full¦8 Batt Full¦9 Batt low¦10 Finished¦11 Island¦12 Waiting¦91 Maintenance¦99 ERROR | Prec1 Spec Signal | Prec1 V:kV | Prec1 I:mA | Prec1 Info:0 Bit0¦1 Bit1¦2 Bit2¦3 Bit3¦4 HS Ein¦5 Freigabe / Abdeckung vorhanden¦6 Temp. FÃ¼hler aktiv¦7 Temp. FÃ¼hler unterbrochen¦8 Bit8¦9 Bit9¦10 Bit10¦11 Bit11¦12 Bit12¦13 Bit13¦14 Bit14¦15 Bit15¦ | Prec2 P:W | Prec2 WTotal:kWh | Prec2 WDay:kWh | Prec2 WMonth:kWh | Prec2 WYear:kWh | Prec2 State:0 no info available¦1 Off¦2 Startup¦3 Ready¦4 On¦5 Charge¦6 Discharge¦7 Batt Low or Full¦8 Batt Full¦9 Batt low¦10 Finished¦11 Island¦12 Waiting¦91 Maintenance¦99 ERROR | Prec2 Spec Signal | Prec2 V:kV | Prec2 I:mA | Prec2 Info:0 Bit0¦1 Bit1¦2 Bit2¦3 Bit3¦4 HS Ein¦5 Freigabe / Abdeckung vorhanden¦6 Temp. FÃ¼hler aktiv¦7 Temp. FÃ¼hler unterbrochen¦8 Bit8¦9 Bit9¦10 Bit10¦11 Bit11¦12 Bit12¦13 Bit13¦14 Bit14¦15 Bit15¦
05.06.2025¦13:40:23.240 | 0 | 0 | 0 | 0 | 0 | 4 | 20.382 | 20.382 | 0 | 30 | 0 | 0 | 0 | 0 | 0 | 4 | 20.0028 | 20.0028 | 0.2322 | 30
05.06.2025¦13:40:24.240 | 0 | 0 | 0 | 0 | 0 | 4 | 20.382 | 20.382 | 0 | 30 | 0 | 0 | 0 | 0 | 0 | 4 | 19.908 | 19.908 | 0.2365 | 30
05.06.2025¦13:40:25.240 | 0 | 0 | 0 | 0 | 0 | 4 | 20.4294 | 20.4294 | 0 | 30 | 0 | 0 | 0 | 0 | 0 | 4 | 19.9554 | 19.9554 | 0.2322 | 30
05.06.2025¦13:40:26.240 | 0 | 0 | 0 | 0 | 0 | 4 | 20.4294 | 20.4294 | 0 | 30 | 0 | 0 | 0 | 0 | 0 | 4 | 20.0028 | 20.0028 | 0.2408 | 30
05.06.2025¦13:40:27.239 | 0 | 0 | 0 | 0 | 0 | 4 | 20.4294 | 20.4294 | 0 | 30 | 0 | 0 | 0 | 0 | 0 | 4 | 20.0028 | 20.0028 | 0.2408 | 30
05.06.2025¦13:40:28.240 | 0 | 0 | 0 | 0 | 0 | 4 | 20.382 | 20.382 | 0 | 30 | 0 | 0 | 0 | 0 | 0 | 4 | 20.0028 | 20.0028 | 0.2451 | 30
05.06.2025¦13:40:29.240 | 0 | 0 | 0 | 0 | 0 | 4 | 20.4294 | 20.4294 | 0 | 30 | 0 | 0 | 0 | 0 | 0 | 4 | 19.9554 | 19.9554 | 0.2408 | 30
05.06.2025¦13:40:30.240 | 0 | 0 | 0 | 0 | 0 | 4 | 20.4294 | 20.4294 | 0 | 30 | 0 | 0 | 0 | 0 | 0 | 4 | 20.0028 | 20.0028 | 0.2408 | 30
05.06.2025¦13:40:31.240 | 0 | 0 | 0 | 0 | 0 | 4 | 20.4294 | 20.4294 | 0 | 30 | 0 | 0 | 0 | 0 | 0 | 4 | 19.908 | 19.908 | 0.2365 | 30
05.06.2025¦13:40:32.239 | 0 | 0 | 0 | 0 | 0 | 4 | 20.4294 | 20.4294 | 0 | 30 | 0 | 0 | 0 | 0 | 0 | 4 | 19.908 | 19.908 | 0.2365 | 30
05.06.2025¦13:40:33.241 | 0 | 0 | 0 | 0 | 0 | 4 | 20.4294 | 20.4294 | 0 | 30 | 0 | 0 | 0 | 0 | 0 | 4 | 20.0028 | 20.0028 | 0.2408 | 30
05.06.2025¦13:40:34.239 | 0 | 0 | 0 | 0 | 0 | 4 | 20.4294 | 20.4294 | 0 | 30 | 0 | 0 | 0 | 0 | 0 | 4 | 20.0028 | 20.0028 | 0.2408 | 30
05.06.2025¦13:40:35.241 | 0 | 0 | 0 | 0 | 0 | 4 | 20.4294 | 20.4294 | 0 | 30 | 0 | 0 | 0 | 0 | 0 | 4 | 19.908 | 19.908 | 0.2408 | 30
05.06.2025¦13:40:36.240 | 0 | 0 | 0 | 0 | 0 | 4 | 20.4294 | 20.4294 | 0 | 30 | 0 | 0 | 0 | 0 | 0 | 4 | 20.0028 | 20.0028 | 0.2322 | 30
05.06.2025¦13:40:37.240 | 0 | 0 | 0 | 0 | 0 | 4 | 20.382 | 20.382 | 0 | 30 | 0 | 0 | 0 | 0 | 0 | 4 | 19.908 | 19.908 | 0.2408 | 30
05.06.2025¦13:40:38.240 | 0 | 0 | 0 | 0 | 0 | 4 | 20.382 | 20.382 | 0 | 30 | 0 | 0 | 0 | 0 | 0 | 4 | 19.908 | 19.908 | 0.3268 | 30
05.06.2025¦13:40:39.240 | 0 | 0 | 0 | 0 | 0 | 99 | 0 | 0 | 0 | 30 | 0 | 0 | 0 | 0 | 0 | 99 | 0 | 0 | 0 | 30
05.06.2025¦13:40:40.241 | 0 | 0 | 0 | 0 | 0 | 4 | 7.7262 | 7.7262 | 0 | 30 | 0 | 0 | 0 | 0 | 0 | 4 | 7.7262 | 7.7262 | 0.0129 | 30
05.06.2025¦13:40:41.240 | 0 | 0 | 0 | 0 | 0 | 4 | 11.3286 | 11.3286 | 0.1849 | 30 | 0 | 0 | 0 | 0 | 0 | 4 | 11.3286 | 11.3286 | 0 | 30
05.06.2025¦13:40:42.240 | 0 | 0 | 0 | 0 | 0 | 4 | 16.2108 | 16.2108 | 0.9245 | 30 | 0 | 0 | 0 | 0 | 0 | 4 | 16.116 | 16.116 | 0 | 30
05.06.2025¦13:40:43.240 | 0 | 0 | 0 | 0 | 0 | 99 | 0 | 0 | 0 | 30 | 0 | 0 | 0 | 0 | 0 | 4 | 13.272 | 13.272 | 2.2618 | 30
05.06.2025¦13:40:44.239 | 0 | 0 | 0 | 0 | 0 | 99 | 0 | 0 | 0 | 30 | 0 | 0 | 0 | 0 | 0 | 4 | 13.272 | 13.272 | 2.2618 | 30
05.06.2025¦13:40:45.240 | 0 | 0 | 0 | 0 | 0 | 4 | 10.2858 | 10.2858 | 0.1247 | 30 | 0 | 0 | 0 | 0 | 0 | 4 | 10.3806 | 10.3806 | 0 | 30
05.06.2025¦13:40:46.239 | 0 | 0 | 0 | 0 | 0 | 4 | 15.2154 | 15.2154 | 0.7912 | 30 | 0 | 0 | 0 | 0 | 0 | 4 | 15.0732 | 15.0732 | 0 | 30
05.06.2025¦13:40:47.242 | 0 | 0 | 0 | 0 | 0 | 99 | 0 | 0 | 0 | 30 | 0 | 0 | 0 | 0 | 0 | 4 | 15.0732 | 15.0732 | 0.8256 | 30
05.06.2025¦13:40:48.240 | 0 | 0 | 0 | 0 | 0 | 4 | 19.197 | 19.197 | 0 | 30 | 0 | 0 | 0 | 0 | 0 | 4 | 19.2918 | 19.2918 | 1.9651 | 30
05.06.2025¦13:40:49.239 | 0 | 0 | 0 | 0 | 0 | 4 | 19.197 | 19.197 | 0 | 30 | 0 | 0 | 0 | 0 | 0 | 4 | 19.2918 | 19.2918 | 1.9651 | 30
05.06.2025¦13:40:50.240 | 0 | 0 | 0 | 0 | 0 | 4 | 7.4892 | 7.4892 | 0 | 30 | 0 | 0 | 0 | 0 | 0 | 99 | 7.821 | 7.821 | 0.0129 | 30
05.06.2025¦13:40:51.240 | 0 | 0 | 0 | 0 | 0 | 4 | 8.3424 | 8.3424 | 0.0301 | 30 | 0 | 0 | 0 | 0 | 0 | 4 | 8.769 | 8.769 | 0 | 30
05.06.2025¦13:40:52.240 | 0 | 0 | 0 | 0 | 0 | 4 | 13.3194 | 13.3194 | 0 | 30 | 0 | 0 | 0 | 0 | 0 | 4 | 13.4616 | 13.4616 | 0.7009 | 30
| OekoSolve | OekoSolve | OekoSolve | OekoSolve | OekoSolve | OekoSolve | OekoSolve | OekoSolve | OekoSolve | OekoSolve | OekoSolve | OekoSolve | OekoSolve | OekoSolve | OekoSolve | OekoSolve | OekoSolve | OekoSolve | OekoSolve | OekoSolve
| EnMeter_Prec1 | EnMeter_Prec1 | EnMeter_Prec1 | EnMeter_Prec1 | EnMeter_Prec1 | EnMeter_Prec1 | EnMeter_Prec1 | EnMeter_Prec1 | EnMeter_Prec1 | EnMeter_Prec1 | EnMeter_Prec2 | EnMeter_Prec2 | EnMeter_Prec2 | EnMeter_Prec2 | EnMeter_Prec2 | EnMeter_Prec2 | EnMeter_Prec2 | EnMeter_Prec2 | EnMeter_Prec2 | EnMeter_Prec2
| Prec1 P:W | Prec1 WTotal:kWh | Prec1 WDay:kWh | Prec1 WMonth:kWh | Prec1 WYear:kWh | Prec1 State:0 no info available¦1 Off¦2 Startup¦3 Ready¦4 On¦5 Charge¦6 Discharge¦7 Batt Low or Full¦8 Batt Full¦9 Batt low¦10 Finished¦11 Island¦12 Waiting¦91 Maintenance¦99 ERROR | Prec1 Spec Signal | Prec1 V:kV | Prec1 I:mA | Prec1 Info:0 Bit0¦1 Bit1¦2 Bit2¦3 Bit3¦4 HS Ein¦5 Freigabe / Abdeckung vorhanden¦6 Temp. FÃ¼hler aktiv¦7 Temp. FÃ¼hler unterbrochen¦8 Bit8¦9 Bit9¦10 Bit10¦11 Bit11¦12 Bit12¦13 Bit13¦14 Bit14¦15 Bit15¦ | Prec2 P:W | Prec2 WTotal:kWh | Prec2 WDay:kWh | Prec2 WMonth:kWh | Prec2 WYear:kWh | Prec2 State:0 no info available¦1 Off¦2 Startup¦3 Ready¦4 On¦5 Charge¦6 Discharge¦7 Batt Low or Full¦8 Batt Full¦9 Batt low¦10 Finished¦11 Island¦12 Waiting¦91 Maintenance¦99 ERROR | Prec2 Spec Signal | Prec2 V:kV | Prec2 I:mA | Prec2 Info:0 Bit0¦1 Bit1¦2 Bit2¦3 Bit3¦4 HS Ein¦5 Freigabe / Abdeckung vorhanden¦6 Temp. FÃ¼hler aktiv¦7 Temp. FÃ¼hler unterbrochen¦8 Bit8¦9 Bit9¦10 Bit10¦11 Bit11¦12 Bit12¦13 Bit13¦14 Bit14¦15 Bit15¦
05.06.2025¦13:40:53.239 | 0 | 0 | 0 | 0 | 0 | 4 | 18.249 | 18.249 | 0 | 30 | 0 | 0 | 0 | 0 | 0 | 4 | 18.1542 | 18.1542 | 2.0038 | 30
05.06.2025¦13:40:54.241 | 0 | 0 | 0 | 0 | 0 | 99 | 0 | 0 | 0 | 30 | 0 | 0 | 0 | 0 | 0 | 4 | 19.6236 | 19.6236 | 2.4295 | 30
05.06.2025¦13:40:55.240 | 0 | 0 | 0 | 0 | 0 | 99 | 0 | 0 | 0 | 30 | 0 | 0 | 0 | 0 | 0 | 4 | 19.6236 | 19.6236 | 2.4295 | 30
05.06.2025¦13:40:56.240 | 0 | 0 | 0 | 0 | 0 | 4 | 18.96 | 18.96 | 0 | 30 | 0 | 0 | 0 | 0 | 0 | 4 | 18.8652 | 18.8652 | 2.0038 | 30
05.06.2025¦13:40:57.239 | 0 | 0 | 0 | 0 | 0 | 4 | 18.96 | 18.96 | 0 | 30 | 0 | 0 | 0 | 0 | 0 | 4 | 18.8652 | 18.8652 | 2.0038 | 30
05.06.2025¦13:40:58.240 | 0 | 0 | 0 | 0 | 0 | 4 | 18.96 | 18.96 | 0 | 30 | 0 | 0 | 0 | 0 | 0 | 4 | 18.8178 | 18.8178 | 1.9909 | 30
05.06.2025¦13:40:59.240 | 0 | 0 | 0 | 0 | 0 | 99 | 0 | 0 | 0 | 30 | 0 | 0 | 0 | 0 | 0 | 4 | 19.8606 | 19.8606 | 2.0339 | 30
05.06.2025¦13:41:00.240 | 0 | 0 | 0 | 0 | 0 | 4 | 20.0976 | 20.0976 | 0 | 30 | 0 | 0 | 0 | 0 | 0 | 4 | 19.908 | 19.908 | 1.978 | 30
05.06.2025¦13:41:01.241 | 0 | 0 | 0 | 0 | 0 | 4 | 20.145 | 20.145 | 0 | 30 | 0 | 0 | 0 | 0 | 0 | 4 | 19.908 | 19.908 | 1.7802 | 30
05.06.2025¦13:41:02.240 | 0 | 0 | 0 | 0 | 0 | 4 | 20.145 | 20.145 | 0 | 30 | 0 | 0 | 0 | 0 | 0 | 4 | 20.0028 | 20.0028 | 1.7458 | 30
05.06.2025¦13:41:03.239 | 0 | 0 | 0 | 0 | 0 | 4 | 20.145 | 20.145 | 0 | 30 | 0 | 0 | 0 | 0 | 0 | 4 | 20.0028 | 20.0028 | 1.7458 | 30
05.06.2025¦13:41:04.240 | 0 | 0 | 0 | 0 | 0 | 4 | 20.1924 | 20.1924 | 0 | 30 | 0 | 0 | 0 | 0 | 0 | 4 | 19.9554 | 19.9554 | 1.677 | 30
05.06.2025¦13:41:05.239 | 0 | 0 | 0 | 0 | 0 | 4 | 20.145 | 20.145 | 0 | 30 | 0 | 0 | 0 | 0 | 0 | 4 | 19.908 | 19.908 | 1.7458 | 30
05.06.2025¦13:41:06.240 | 0 | 0 | 0 | 0 | 0 | 4 | 20.1924 | 20.1924 | 0 | 30 | 0 | 0 | 0 | 0 | 0 | 4 | 19.908 | 19.908 | 1.6383 | 30
05.06.2025¦13:41:07.240 | 0 | 0 | 0 | 0 | 0 | 4 | 20.145 | 20.145 | 0 | 30 | 0 | 0 | 0 | 0 | 0 | 4 | 20.0028 | 20.0028 | 1.5953 | 30
05.06.2025¦13:41:08.240 | 0 | 0 | 0 | 0 | 0 | 99 | 0 | 0 | 0 | 30 | 0 | 0 | 0 | 0 | 0 | 4 | 20.0028 | 20.0028 | 1.548 | 30
05.06.2025¦13:41:09.240 | 0 | 0 | 0 | 0 | 0 | 99 | 0 | 0 | 0 | 30 | 0 | 0 | 0 | 0 | 0 | 4 | 20.0028 | 20.0028 | 1.4577 | 30
05.06.2025¦13:41:10.240 | 0 | 0 | 0 | 0 | 0 | 4 | 20.145 | 20.145 | 0 | 30 | 0 | 0 | 0 | 0 | 0 | 4 | 19.908 | 19.908 | 1.4534 | 30
05.06.2025¦13:41:11.240 | 0 | 0 | 0 | 0 | 0 | 4 | 20.2398 | 20.2398 | 0 | 30 | 0 | 0 | 0 | 0 | 0 | 4 | 19.908 | 19.908 | 1.4276 | 30
05.06.2025¦13:41:12.240 | 0 | 0 | 0 | 0 | 0 | 4 | 20.1924 | 20.1924 | 0 | 30 | 0 | 0 | 0 | 0 | 0 | 4 | 19.9554 | 19.9554 | 1.4276 | 30
05.06.2025¦13:41:13.240 | 0 | 0 | 0 | 0 | 0 | 4 | 20.1924 | 20.1924 | 0 | 30 | 0 | 0 | 0 | 0 | 0 | 4 | 19.9554 | 19.9554 | 1.4276 | 30
05.06.2025¦13:41:14.240 | 0 | 0 | 0 | 0 | 0 | 4 | 20.2398 | 20.2398 | 0 | 30 | 0 | 0 | 0 | 0 | 0 | 4 | 19.908 | 19.908 | 1.4276 | 30
05.06.2025¦13:41:15.240 | 0 | 0 | 0 | 0 | 0 | 4 | 20.2872 | 20.2872 | 0 | 30 | 0 | 0 | 0 | 0 | 0 | 4 | 19.9554 | 19.9554 | 1.4233 | 30
05.06.2025¦13:41:16.240 | 0 | 0 | 0 | 0 | 0 | 99 | 0 | 0 | 0 | 30 | 0 | 0 | 0 | 0 | 0 | 4 | 16.7796 | 16.7796 | 2.5069 | 30
05.06.2025¦13:41:17.239 | 0 | 0 | 0 | 0 | 0 | 99 | 0 | 0 | 0 | 30 | 0 | 0 | 0 | 0 | 0 | 4 | 16.7796 | 16.7796 | 2.5069 | 30
05.06.2025¦13:41:18.240 | 0 | 0 | 0 | 0 | 0 | 4 | 10.1436 | 10.1436 | 0 | 30 | 0 | 0 | 0 | 0 | 0 | 4 | 9.8592 | 9.8592 | 0 | 30
05.06.2025¦13:41:19.240 | 0 | 0 | 0 | 0 | 0 | 4 | 14.4096 | 14.4096 | 0.1462 | 30 | 0 | 0 | 0 | 0 | 0 | 4 | 14.4096 | 14.4096 | 0 | 30
05.06.2025¦13:41:20.240 | 0 | 0 | 0 | 0 | 0 | 99 | 0 | 0 | 0 | 30 | 0 | 0 | 0 | 0 | 0 | 4 | 19.671 | 19.671 | 1.2685 | 30
05.06.2025¦13:41:21.240 | 0 | 0 | 0 | 0 | 0 | 99 | 0 | 0 | 0 | 30 | 0 | 0 | 0 | 0 | 0 | 4 | 20.0028 | 20.0028 | 1.3975 | 30
05.06.2025¦13:41:22.239 | 0 | 0 | 0 | 0 | 0 | 99 | 0 | 0 | 0 | 30 | 0 | 0 | 0 | 0 | 0 | 4 | 20.0028 | 20.0028 | 1.3975 | 30
| OekoSolve | OekoSolve | OekoSolve | OekoSolve | OekoSolve | OekoSolve | OekoSolve | OekoSolve | OekoSolve | OekoSolve | OekoSolve | OekoSolve | OekoSolve | OekoSolve | OekoSolve | OekoSolve | OekoSolve | OekoSolve | OekoSolve | OekoSolve
| EnMeter_Prec1 | EnMeter_Prec1 | EnMeter_Prec1 | EnMeter_Prec1 | EnMeter_Prec1 | EnMeter_Prec1 | EnMeter_Prec1 | EnMeter_Prec1 | EnMeter_Prec1 | EnMeter_Prec1 | EnMeter_Prec2 | EnMeter_Prec2 | EnMeter_Prec2 | EnMeter_Prec2 | EnMeter_Prec2 | EnMeter_Prec2 | EnMeter_Prec2 | EnMeter_Prec2 | EnMeter_Prec2 | EnMeter_Prec2
| Prec1 P:W | Prec1 WTotal:kWh | Prec1 WDay:kWh | Prec1 WMonth:kWh | Prec1 WYear:kWh | Prec1 State:0 no info available¦1 Off¦2 Startup¦3 Ready¦4 On¦5 Charge¦6 Discharge¦7 Batt Low or Full¦8 Batt Full¦9 Batt low¦10 Finished¦11 Island¦12 Waiting¦91 Maintenance¦99 ERROR | Prec1 Spec Signal | Prec1 V:kV | Prec1 I:mA | Prec1 Info:0 Bit0¦1 Bit1¦2 Bit2¦3 Bit3¦4 HS Ein¦5 Freigabe / Abdeckung vorhanden¦6 Temp. FÃ¼hler aktiv¦7 Temp. FÃ¼hler unterbrochen¦8 Bit8¦9 Bit9¦10 Bit10¦11 Bit11¦12 Bit12¦13 Bit13¦14 Bit14¦15 Bit15¦ | Prec2 P:W | Prec2 WTotal:kWh | Prec2 WDay:kWh | Prec2 WMonth:kWh | Prec2 WYear:kWh | Prec2 State:0 no info available¦1 Off¦2 Startup¦3 Ready¦4 On¦5 Charge¦6 Discharge¦7 Batt Low or Full¦8 Batt Full¦9 Batt low¦10 Finished¦11 Island¦12 Waiting¦91 Maintenance¦99 ERROR | Prec2 Spec Signal | Prec2 V:kV | Prec2 I:mA | Prec2 Info:0 Bit0¦1 Bit1¦2 Bit2¦3 Bit3¦4 HS Ein¦5 Freigabe / Abdeckung vorhanden¦6 Temp. FÃ¼hler aktiv¦7 Temp. FÃ¼hler unterbrochen¦8 Bit8¦9 Bit9¦10 Bit10¦11 Bit11¦12 Bit12¦13 Bit13¦14 Bit14¦15 Bit15¦
05.06.2025¦13:41:23.239 | 0 | 0 | 0 | 0 | 0 | 4 | 20.2398 | 20.2398 | 0 | 30 | 0 | 0 | 0 | 0 | 0 | 4 | 20.0028 | 20.0028 | 1.2212 | 30
05.06.2025¦13:41:24.240 | 0 | 0 | 0 | 0 | 0 | 4 | 13.6512 | 13.6512 | 0.0946 | 30 | 0 | 0 | 0 | 0 | 0 | 4 | 19.908 | 19.908 | 1.1954 | 30
05.06.2025¦13:41:25.240 | 0 | 0 | 0 | 0 | 0 | 99 | 0 | 0 | 0 | 30 | 0 | 0 | 0 | 0 | 0 | 4 | 19.908 | 19.908 | 1.1911 | 30
05.06.2025¦13:41:26.239 | 0 | 0 | 0 | 0 | 0 | 99 | 0 | 0 | 0 | 30 | 0 | 0 | 0 | 0 | 0 | 4 | 19.908 | 19.908 | 1.1911 | 30
05.06.2025¦13:41:27.239 | 0 | 0 | 0 | 0 | 0 | 99 | 0 | 0 | 0 | 30 | 0 | 0 | 0 | 0 | 0 | 4 | 20.0028 | 20.0028 | 1.1094 | 30
05.06.2025¦13:41:28.240 | 0 | 0 | 0 | 0 | 0 | 99 | 0 | 0 | 0 | 30 | 0 | 0 | 0 | 0 | 0 | 4 | 19.908 | 19.908 | 1.1008 | 30
05.06.2025¦13:41:29.241 | 0 | 0 | 0 | 0 | 0 | 4 | 0 | 0 | 0 | 30 | 0 | 0 | 0 | 0 | 0 | 4 | 19.9554 | 19.9554 | 1.0707 | 30
05.06.2025¦13:41:30.240 | 0 | 0 | 0 | 0 | 0 | 4 | 0 | 0 | 0 | 30 | 0 | 0 | 0 | 0 | 0 | 4 | 19.9554 | 19.9554 | 1.0707 | 30
05.06.2025¦13:41:31.240 | 0 | 0 | 0 | 0 | 0 | 99 | 0 | 0 | 0 | 30 | 0 | 0 | 0 | 0 | 0 | 4 | 17.1588 | 17.1588 | 0.4128 | 30
05.06.2025¦13:41:32.240 | 0 | 0 | 0 | 0 | 0 | 4 | 15.2628 | 15.2628 | 0 | 30 | 0 | 0 | 0 | 0 | 0 | 4 | 14.9784 | 14.9784 | 0.1849 | 30
05.06.2025¦13:41:33.239 | 0 | 0 | 0 | 0 | 0 | 4 | 15.2628 | 15.2628 | 0 | 30 | 0 | 0 | 0 | 0 | 0 | 4 | 14.9784 | 14.9784 | 0.1849 | 30
05.06.2025¦13:41:34.240 | 0 | 0 | 0 | 0 | 0 | 4 | 15.2628 | 15.2628 | 0 | 30 | 0 | 0 | 0 | 0 | 0 | 4 | 14.9784 | 14.9784 | 0.1505 | 30
05.06.2025¦13:41:35.240 | 0 | 0 | 0 | 0 | 0 | 4 | 15.2628 | 15.2628 | 0 | 30 | 0 | 0 | 0 | 0 | 0 | 4 | 14.9784 | 14.9784 | 0.129 | 30
05.06.2025¦13:41:36.240 | 0 | 0 | 0 | 0 | 0 | 4 | 15.2628 | 15.2628 | 0 | 30 | 0 | 0 | 0 | 0 | 0 | 4 | 14.9784 | 14.9784 | 0.129 | 30
05.06.2025¦13:41:37.240 | 0 | 0 | 0 | 0 | 0 | 4 | 15.2628 | 15.2628 | 0 | 30 | 0 | 0 | 0 | 0 | 0 | 4 | 14.9784 | 14.9784 | 0.1462 | 30
05.06.2025¦13:41:38.239 | 0 | 0 | 0 | 0 | 0 | 4 | 15.2628 | 15.2628 | 0 | 30 | 0 | 0 | 0 | 0 | 0 | 4 | 14.9784 | 14.9784 | 0.1462 | 30
05.06.2025¦13:41:39.240 | 0 | 0 | 0 | 0 | 0 | 4 | 15.2628 | 15.2628 | 0 | 30 | 0 | 0 | 0 | 0 | 0 | 4 | 14.9784 | 14.9784 | 0.1376 | 30
05.06.2025¦13:41:40.240 | 0 | 0 | 0 | 0 | 0 | 4 | 15.3102 | 15.3102 | 0 | 30 | 0 | 0 | 0 | 0 | 0 | 4 | 14.9784 | 14.9784 | 0.1333 | 30
05.06.2025¦13:41:41.240 | 0 | 0 | 0 | 0 | 0 | 4 | 15.2628 | 15.2628 | 0 | 30 | 0 | 0 | 0 | 0 | 0 | 4 | 14.9784 | 14.9784 | 0.1634 | 30
05.06.2025¦13:41:42.240 | 0 | 0 | 0 | 0 | 0 | 4 | 15.2628 | 15.2628 | 0 | 30 | 0 | 0 | 0 | 0 | 0 | 4 | 14.9784 | 14.9784 | 0.1505 | 30
05.06.2025¦13:41:43.240 | 0 | 0 | 0 | 0 | 0 | 4 | 15.2154 | 15.2154 | 0 | 30 | 0 | 0 | 0 | 0 | 0 | 4 | 14.9784 | 14.9784 | 0.1806 | 30
05.06.2025¦13:41:44.240 | 0 | 0 | 0 | 0 | 0 | 4 | 15.168 | 15.168 | 0 | 30 | 0 | 0 | 0 | 0 | 0 | 4 | 14.9784 | 14.9784 | 0.1978 | 30
05.06.2025¦13:41:45.240 | 0 | 0 | 0 | 0 | 0 | 4 | 15.2628 | 15.2628 | 0 | 30 | 0 | 0 | 0 | 0 | 0 | 4 | 14.9784 | 14.9784 | 0.1677 | 30
05.06.2025¦13:41:46.239 | 0 | 0 | 0 | 0 | 0 | 4 | 15.168 | 15.168 | 0 | 30 | 0 | 0 | 0 | 0 | 0 | 4 | 14.9784 | 14.9784 | 0.172 | 30
05.06.2025¦13:41:47.239 | 0 | 0 | 0 | 0 | 0 | 4 | 15.168 | 15.168 | 0 | 30 | 0 | 0 | 0 | 0 | 0 | 4 | 14.9784 | 14.9784 | 0.172 | 30
05.06.2025¦13:41:48.240 | 0 | 0 | 0 | 0 | 0 | 4 | 15.2154 | 15.2154 | 0 | 30 | 0 | 0 | 0 | 0 | 0 | 4 | 14.9784 | 14.9784 | 0.1677 | 30
05.06.2025¦13:41:49.239 | 0 | 0 | 0 | 0 | 0 | 4 | 15.2154 | 15.2154 | 0 | 30 | 0 | 0 | 0 | 0 | 0 | 4 | 14.9784 | 14.9784 | 0.1677 | 30
05.06.2025¦13:41:50.239 | 0 | 0 | 0 | 0 | 0 | 4 | 15.168 | 15.168 | 0 | 30 | 0 | 0 | 0 | 0 | 0 | 4 | 14.9784 | 14.9784 | 0.1548 | 30
05.06.2025¦13:41:51.239 | 0 | 0 | 0 | 0 | 0 | 4 | 15.2154 | 15.2154 | 0 | 30 | 0 | 0 | 0 | 0 | 0 | 4 | 14.9784 | 14.9784 | 0.1505 | 30
05.06.2025¦13:41:52.240 | 0 | 0 | 0 | 0 | 0 | 4 | 15.2154 | 15.2154 | 0 | 30 | 0 | 0 | 0 | 0 | 0 | 4 | 14.9784 | 14.9784 | 0.1634 | 30
| OekoSolve | OekoSolve | OekoSolve | OekoSolve | OekoSolve | OekoSolve | OekoSolve | OekoSolve | OekoSolve | OekoSolve | OekoSolve | OekoSolve | OekoSolve | OekoSolve | OekoSolve | OekoSolve | OekoSolve | OekoSolve | OekoSolve | OekoSolve
| EnMeter_Prec1 | EnMeter_Prec1 | EnMeter_Prec1 | EnMeter_Prec1 | EnMeter_Prec1 | EnMeter_Prec1 | EnMeter_Prec1 | EnMeter_Prec1 | EnMeter_Prec1 | EnMeter_Prec1 | EnMeter_Prec2 | EnMeter_Prec2 | EnMeter_Prec2 | EnMeter_Prec2 | EnMeter_Prec2 | EnMeter_Prec2 | EnMeter_Prec2 | EnMeter_Prec2 | EnMeter_Prec2 | EnMeter_Prec2
| Prec1 P:W | Prec1 WTotal:kWh | Prec1 WDay:kWh | Prec1 WMonth:kWh | Prec1 WYear:kWh | Prec1 State:0 no info available¦1 Off¦2 Startup¦3 Ready¦4 On¦5 Charge¦6 Discharge¦7 Batt Low or Full¦8 Batt Full¦9 Batt low¦10 Finished¦11 Island¦12 Waiting¦91 Maintenance¦99 ERROR | Prec1 Spec Signal | Prec1 V:kV | Prec1 I:mA | Prec1 Info:0 Bit0¦1 Bit1¦2 Bit2¦3 Bit3¦4 HS Ein¦5 Freigabe / Abdeckung vorhanden¦6 Temp. FÃ¼hler aktiv¦7 Temp. FÃ¼hler unterbrochen¦8 Bit8¦9 Bit9¦10 Bit10¦11 Bit11¦12 Bit12¦13 Bit13¦14 Bit14¦15 Bit15¦ | Prec2 P:W | Prec2 WTotal:kWh | Prec2 WDay:kWh | Prec2 WMonth:kWh | Prec2 WYear:kWh | Prec2 State:0 no info available¦1 Off¦2 Startup¦3 Ready¦4 On¦5 Charge¦6 Discharge¦7 Batt Low or Full¦8 Batt Full¦9 Batt low¦10 Finished¦11 Island¦12 Waiting¦91 Maintenance¦99 ERROR | Prec2 Spec Signal | Prec2 V:kV | Prec2 I:mA | Prec2 Info:0 Bit0¦1 Bit1¦2 Bit2¦3 Bit3¦4 HS Ein¦5 Freigabe / Abdeckung vorhanden¦6 Temp. FÃ¼hler aktiv¦7 Temp. FÃ¼hler unterbrochen¦8 Bit8¦9 Bit9¦10 Bit10¦11 Bit11¦12 Bit12¦13 Bit13¦14 Bit14¦15 Bit15¦
05.06.2025¦13:41:53.239 | 0 | 0 | 0 | 0 | 0 | 4 | 15.2154 | 15.2154 | 0 | 30 | 0 | 0 | 0 | 0 | 0 | 4 | 14.9784 | 14.9784 | 0.1677 | 30
05.06.2025¦13:41:54.240 | 0 | 0 | 0 | 0 | 0 | 4 | 15.2154 | 15.2154 | 0 | 30 | 0 | 0 | 0 | 0 | 0 | 4 | 14.9784 | 14.9784 | 0.1505 | 30
05.06.2025¦13:41:55.240 | 0 | 0 | 0 | 0 | 0 | 4 | 15.2628 | 15.2628 | 0 | 30 | 0 | 0 | 0 | 0 | 0 | 4 | 14.9784 | 14.9784 | 0.1505 | 30
05.06.2025¦13:41:56.240 | 0 | 0 | 0 | 0 | 0 | 4 | 15.2154 | 15.2154 | 0 | 30 | 0 | 0 | 0 | 0 | 0 | 4 | 14.9784 | 14.9784 | 0.1505 | 30
05.06.2025¦13:41:57.240 | 0 | 0 | 0 | 0 | 0 | 4 | 15.2154 | 15.2154 | 0 | 30 | 0 | 0 | 0 | 0 | 0 | 4 | 14.9784 | 14.9784 | 0.1505 | 30
05.06.2025¦13:41:58.240 | 0 | 0 | 0 | 0 | 0 | 4 | 15.2154 | 15.2154 | 0 | 30 | 0 | 0 | 0 | 0 | 0 | 4 | 14.9784 | 14.9784 | 0.1634 | 30
05.06.2025¦13:41:59.239 | 0 | 0 | 0 | 0 | 0 | 4 | 15.2154 | 15.2154 | 0 | 30 | 0 | 0 | 0 | 0 | 0 | 4 | 14.9784 | 14.9784 | 0.1634 | 30
05.06.2025¦13:42:00.240 | 0 | 0 | 0 | 0 | 0 | 4 | 15.2628 | 15.2628 | 0 | 30 | 0 | 0 | 0 | 0 | 0 | 4 | 14.9784 | 14.9784 | 0.1763 | 30
05.06.2025¦13:42:01.240 | 0 | 0 | 0 | 0 | 0 | 4 | 15.2628 | 15.2628 | 0 | 30 | 0 | 0 | 0 | 0 | 0 | 4 | 14.9784 | 14.9784 | 0.2064 | 30
05.06.2025¦13:42:02.240 | 0 | 0 | 0 | 0 | 0 | 4 | 15.2628 | 15.2628 | 0 | 30 | 0 | 0 | 0 | 0 | 0 | 4 | 14.9784 | 14.9784 | 0.2107 | 30
05.06.2025¦13:42:03.240 | 0 | 0 | 0 | 0 | 0 | 4 | 15.2154 | 15.2154 | 0 | 30 | 0 | 0 | 0 | 0 | 0 | 4 | 14.9784 | 14.9784 | 0.1892 | 30
05.06.2025¦13:42:04.242 | 0 | 0 | 0 | 0 | 0 | 4 | 15.168 | 15.168 | 0 | 30 | 0 | 0 | 0 | 0 | 0 | 4 | 14.9784 | 14.9784 | 0.1763 | 30
05.06.2025¦13:42:05.240 | 0 | 0 | 0 | 0 | 0 | 4 | 15.168 | 15.168 | 0 | 30 | 0 | 0 | 0 | 0 | 0 | 4 | 14.9784 | 14.9784 | 0.1591 | 30
05.06.2025¦13:42:06.240 | 0 | 0 | 0 | 0 | 0 | 4 | 15.2154 | 15.2154 | 0 | 30 | 0 | 0 | 0 | 0 | 0 | 4 | 14.9784 | 14.9784 | 0.1548 | 30
05.06.2025¦13:42:07.240 | 0 | 0 | 0 | 0 | 0 | 4 | 15.2628 | 15.2628 | 0 | 30 | 0 | 0 | 0 | 0 | 0 | 4 | 14.9784 | 14.9784 | 0.1677 | 30
05.06.2025¦13:42:08.239 | 0 | 0 | 0 | 0 | 0 | 4 | 15.2628 | 15.2628 | 0 | 30 | 0 | 0 | 0 | 0 | 0 | 4 | 14.9784 | 14.9784 | 0.1677 | 30
05.06.2025¦13:42:09.240 | 0 | 0 | 0 | 0 | 0 | 4 | 15.168 | 15.168 | 0 | 30 | 0 | 0 | 0 | 0 | 0 | 4 | 14.9784 | 14.9784 | 0.1505 | 30
05.06.2025¦13:42:10.240 | 0 | 0 | 0 | 0 | 0 | 4 | 15.2628 | 15.2628 | 0 | 30 | 0 | 0 | 0 | 0 | 0 | 4 | 14.9784 | 14.9784 | 0.1763 | 30
05.06.2025¦13:42:11.241 | 0 | 0 | 0 | 0 | 0 | 4 | 15.2628 | 15.2628 | 0 | 30 | 0 | 0 | 0 | 0 | 0 | 4 | 14.9784 | 14.9784 | 0.1763 | 30
05.06.2025¦13:42:12.240 | 0 | 0 | 0 | 0 | 0 | 4 | 15.2154 | 15.2154 | 0 | 30 | 0 | 0 | 0 | 0 | 0 | 4 | 14.9784 | 14.9784 | 0.1505 | 30
05.06.2025¦13:42:13.240 | 0 | 0 | 0 | 0 | 0 | 4 | 15.168 | 15.168 | 0 | 30 | 0 | 0 | 0 | 0 | 0 | 4 | 14.9784 | 14.9784 | 0.1548 | 30
05.06.2025¦13:42:14.240 | 0 | 0 | 0 | 0 | 0 | 4 | 15.168 | 15.168 | 0 | 30 | 0 | 0 | 0 | 0 | 0 | 4 | 14.9784 | 14.9784 | 0.1548 | 30
05.06.2025¦13:42:15.239 | 0 | 0 | 0 | 0 | 0 | 4 | 15.168 | 15.168 | 0 | 30 | 0 | 0 | 0 | 0 | 0 | 4 | 14.9784 | 14.9784 | 0.1548 | 30
05.06.2025¦13:42:16.240 | 0 | 0 | 0 | 0 | 0 | 4 | 15.2154 | 15.2154 | 0 | 30 | 0 | 0 | 0 | 0 | 0 | 4 | 14.9784 | 14.9784 | 0.1505 | 30
05.06.2025¦13:42:17.240 | 0 | 0 | 0 | 0 | 0 | 4 | 15.2154 | 15.2154 | 0 | 30 | 0 | 0 | 0 | 0 | 0 | 4 | 14.9784 | 14.9784 | 0.1505 | 30
05.06.2025¦13:42:18.240 | 0 | 0 | 0 | 0 | 0 | 4 | 15.2628 | 15.2628 | 0 | 30 | 0 | 0 | 0 | 0 | 0 | 4 | 14.9784 | 14.9784 | 0.1462 | 30
05.06.2025¦13:42:19.240 | 0 | 0 | 0 | 0 | 0 | 4 | 15.2154 | 15.2154 | 0 | 30 | 0 | 0 | 0 | 0 | 0 | 4 | 14.9784 | 14.9784 | 0.1462 | 30
05.06.2025¦13:42:20.239 | 0 | 0 | 0 | 0 | 0 | 4 | 15.2154 | 15.2154 | 0 | 30 | 0 | 0 | 0 | 0 | 0 | 4 | 14.9784 | 14.9784 | 0.1462 | 30
05.06.2025¦13:42:21.240 | 0 | 0 | 0 | 0 | 0 | 4 | 15.2628 | 15.2628 | 0 | 30 | 0 | 0 | 0 | 0 | 0 | 4 | 14.9784 | 14.9784 | 0.1419 | 30
05.06.2025¦13:42:22.239 | 0 | 0 | 0 | 0 | 0 | 4 | 15.2628 | 15.2628 | 0 | 30 | 0 | 0 | 0 | 0 | 0 | 4 | 14.9784 | 14.9784 | 0.1419 | 30
| OekoSolve | OekoSolve | OekoSolve | OekoSolve | OekoSolve | OekoSolve | OekoSolve | OekoSolve | OekoSolve | OekoSolve | OekoSolve | OekoSolve | OekoSolve | OekoSolve | OekoSolve | OekoSolve | OekoSolve | OekoSolve | OekoSolve | OekoSolve
| EnMeter_Prec1 | EnMeter_Prec1 | EnMeter_Prec1 | EnMeter_Prec1 | EnMeter_Prec1 | EnMeter_Prec1 | EnMeter_Prec1 | EnMeter_Prec1 | EnMeter_Prec1 | EnMeter_Prec1 | EnMeter_Prec2 | EnMeter_Prec2 | EnMeter_Prec2 | EnMeter_Prec2 | EnMeter_Prec2 | EnMeter_Prec2 | EnMeter_Prec2 | EnMeter_Prec2 | EnMeter_Prec2 | EnMeter_Prec2
| Prec1 P:W | Prec1 WTotal:kWh | Prec1 WDay:kWh | Prec1 WMonth:kWh | Prec1 WYear:kWh | Prec1 State:0 no info available¦1 Off¦2 Startup¦3 Ready¦4 On¦5 Charge¦6 Discharge¦7 Batt Low or Full¦8 Batt Full¦9 Batt low¦10 Finished¦11 Island¦12 Waiting¦91 Maintenance¦99 ERROR | Prec1 Spec Signal | Prec1 V:kV | Prec1 I:mA | Prec1 Info:0 Bit0¦1 Bit1¦2 Bit2¦3 Bit3¦4 HS Ein¦5 Freigabe / Abdeckung vorhanden¦6 Temp. FÃ¼hler aktiv¦7 Temp. FÃ¼hler unterbrochen¦8 Bit8¦9 Bit9¦10 Bit10¦11 Bit11¦12 Bit12¦13 Bit13¦14 Bit14¦15 Bit15¦ | Prec2 P:W | Prec2 WTotal:kWh | Prec2 WDay:kWh | Prec2 WMonth:kWh | Prec2 WYear:kWh | Prec2 State:0 no info available¦1 Off¦2 Startup¦3 Ready¦4 On¦5 Charge¦6 Discharge¦7 Batt Low or Full¦8 Batt Full¦9 Batt low¦10 Finished¦11 Island¦12 Waiting¦91 Maintenance¦99 ERROR | Prec2 Spec Signal | Prec2 V:kV | Prec2 I:mA | Prec2 Info:0 Bit0¦1 Bit1¦2 Bit2¦3 Bit3¦4 HS Ein¦5 Freigabe / Abdeckung vorhanden¦6 Temp. FÃ¼hler aktiv¦7 Temp. FÃ¼hler unterbrochen¦8 Bit8¦9 Bit9¦10 Bit10¦11 Bit11¦12 Bit12¦13 Bit13¦14 Bit14¦15 Bit15¦
05.06.2025¦13:42:23.239 | 0 | 0 | 0 | 0 | 0 | 4 | 15.2628 | 15.2628 | 0 | 30 | 0 | 0 | 0 | 0 | 0 | 4 | 14.9784 | 14.9784 | 0.1462 | 30
05.06.2025¦13:42:24.240 | 0 | 0 | 0 | 0 | 0 | 4 | 15.168 | 15.168 | 0 | 30 | 0 | 0 | 0 | 0 | 0 | 4 | 14.9784 | 14.9784 | 0.1462 | 30
05.06.2025¦13:42:25.241 | 0 | 0 | 0 | 0 | 0 | 4 | 15.2628 | 15.2628 | 0 | 30 | 0 | 0 | 0 | 0 | 0 | 4 | 14.9784 | 14.9784 | 0.1505 | 30
05.06.2025¦13:42:26.240 | 0 | 0 | 0 | 0 | 0 | 4 | 15.2628 | 15.2628 | 0 | 30 | 0 | 0 | 0 | 0 | 0 | 4 | 14.9784 | 14.9784 | 0.1505 | 30
05.06.2025¦13:42:27.240 | 0 | 0 | 0 | 0 | 0 | 4 | 15.2628 | 15.2628 | 0 | 30 | 0 | 0 | 0 | 0 | 0 | 4 | 14.9784 | 14.9784 | 0.1505 | 30
05.06.2025¦13:42:28.240 | 0 | 0 | 0 | 0 | 0 | 4 | 15.2628 | 15.2628 | 0 | 30 | 0 | 0 | 0 | 0 | 0 | 4 | 14.9784 | 14.9784 | 0.1462 | 30
05.06.2025¦13:42:29.240 | 0 | 0 | 0 | 0 | 0 | 4 | 15.2628 | 15.2628 | 0 | 30 | 0 | 0 | 0 | 0 | 0 | 4 | 14.9784 | 14.9784 | 0.1462 | 30
05.06.2025¦13:42:30.239 | 0 | 0 | 0 | 0 | 0 | 4 | 15.2628 | 15.2628 | 0 | 30 | 0 | 0 | 0 | 0 | 0 | 4 | 14.9784 | 14.9784 | 0.1419 | 30
05.06.2025¦13:42:31.240 | 0 | 0 | 0 | 0 | 0 | 4 | 15.2628 | 15.2628 | 0 | 30 | 0 | 0 | 0 | 0 | 0 | 4 | 14.9784 | 14.9784 | 0.1419 | 30
05.06.2025¦13:42:32.239 | 0 | 0 | 0 | 0 | 0 | 4 | 15.2628 | 15.2628 | 0 | 30 | 0 | 0 | 0 | 0 | 0 | 4 | 14.9784 | 14.9784 | 0.1419 | 30
05.06.2025¦13:42:33.239 | 0 | 0 | 0 | 0 | 0 | 4 | 15.2628 | 15.2628 | 0 | 30 | 0 | 0 | 0 | 0 | 0 | 4 | 14.9784 | 14.9784 | 0.1462 | 30
05.06.2025¦13:42:34.240 | 0 | 0 | 0 | 0 | 0 | 4 | 15.2154 | 15.2154 | 0 | 30 | 0 | 0 | 0 | 0 | 0 | 4 | 14.9784 | 14.9784 | 0.1591 | 30
05.06.2025¦13:42:35.241 | 0 | 0 | 0 | 0 | 0 | 4 | 15.2154 | 15.2154 | 0 | 30 | 0 | 0 | 0 | 0 | 0 | 4 | 14.9784 | 14.9784 | 0.1505 | 30
05.06.2025¦13:42:36.239 | 0 | 0 | 0 | 0 | 0 | 4 | 15.2154 | 15.2154 | 0 | 30 | 0 | 0 | 0 | 0 | 0 | 4 | 14.9784 | 14.9784 | 0.1505 | 30
05.06.2025¦13:42:37.240 | 0 | 0 | 0 | 0 | 0 | 4 | 15.2154 | 15.2154 | 0 | 30 | 0 | 0 | 0 | 0 | 0 | 4 | 14.9784 | 14.9784 | 0.1505 | 30
05.06.2025¦13:42:38.239 | 0 | 0 | 0 | 0 | 0 | 4 | 15.2154 | 15.2154 | 0 | 30 | 0 | 0 | 0 | 0 | 0 | 4 | 14.9784 | 14.9784 | 0.1505 | 30
05.06.2025¦13:42:39.242 | 0 | 0 | 0 | 0 | 0 | 4 | 15.2154 | 15.2154 | 0 | 30 | 0 | 0 | 0 | 0 | 0 | 4 | 14.9784 | 14.9784 | 0.1548 | 30
05.06.2025¦13:42:40.239 | 0 | 0 | 0 | 0 | 0 | 4 | 15.2154 | 15.2154 | 0 | 30 | 0 | 0 | 0 | 0 | 0 | 4 | 14.9784 | 14.9784 | 0.1548 | 30
05.06.2025¦13:42:41.240 | 0 | 0 | 0 | 0 | 0 | 4 | 15.2628 | 15.2628 | 0 | 30 | 0 | 0 | 0 | 0 | 0 | 4 | 14.9784 | 14.9784 | 0.1505 | 30
05.06.2025¦13:42:42.241 | 0 | 0 | 0 | 0 | 0 | 4 | 15.2628 | 15.2628 | 0 | 30 | 0 | 0 | 0 | 0 | 0 | 4 | 14.9784 | 14.9784 | 0.1462 | 30
05.06.2025¦13:42:43.239 | 0 | 0 | 0 | 0 | 0 | 4 | 15.2628 | 15.2628 | 0 | 30 | 0 | 0 | 0 | 0 | 0 | 4 | 14.9784 | 14.9784 | 0.1462 | 30
05.06.2025¦13:42:44.239 | 0 | 0 | 0 | 0 | 0 | 4 | 15.2628 | 15.2628 | 0 | 30 | 0 | 0 | 0 | 0 | 0 | 4 | 14.9784 | 14.9784 | 0.1462 | 30
05.06.2025¦13:42:45.239 | 0 | 0 | 0 | 0 | 0 | 4 | 15.2628 | 15.2628 | 0 | 30 | 0 | 0 | 0 | 0 | 0 | 4 | 14.9784 | 14.9784 | 0.1505 | 30
05.06.2025¦13:42:46.241 | 0 | 0 | 0 | 0 | 0 | 4 | 15.2628 | 15.2628 | 0 | 30 | 0 | 0 | 0 | 0 | 0 | 4 | 14.9784 | 14.9784 | 0.1333 | 30
05.06.2025¦13:42:47.240 | 0 | 0 | 0 | 0 | 0 | 4 | 15.2628 | 15.2628 | 0 | 30 | 0 | 0 | 0 | 0 | 0 | 4 | 14.9784 | 14.9784 | 0.1376 | 30
05.06.2025¦13:42:48.240 | 0 | 0 | 0 | 0 | 0 | 4 | 15.2628 | 15.2628 | 0 | 30 | 0 | 0 | 0 | 0 | 0 | 4 | 14.9784 | 14.9784 | 0.1376 | 30
05.06.2025¦13:42:49.240 | 0 | 0 | 0 | 0 | 0 | 4 | 15.2628 | 15.2628 | 0 | 30 | 0 | 0 | 0 | 0 | 0 | 4 | 14.9784 | 14.9784 | 0.1376 | 30
05.06.2025¦13:42:50.239 | 0 | 0 | 0 | 0 | 0 | 4 | 15.2154 | 15.2154 | 0 | 30 | 0 | 0 | 0 | 0 | 0 | 4 | 14.9784 | 14.9784 | 0.1333 | 30
05.06.2025¦13:42:51.240 | 0 | 0 | 0 | 0 | 0 | 4 | 15.2154 | 15.2154 | 0 | 30 | 0 | 0 | 0 | 0 | 0 | 4 | 14.9784 | 14.9784 | 0.1204 | 30
05.06.2025¦13:42:52.240 | 0 | 0 | 0 | 0 | 0 | 4 | 15.2628 | 15.2628 | 0 | 30 | 0 | 0 | 0 | 0 | 0 | 4 | 14.9784 | 14.9784 | 0.1247 | 30
| OekoSolve | OekoSolve | OekoSolve | OekoSolve | OekoSolve | OekoSolve | OekoSolve | OekoSolve | OekoSolve | OekoSolve | OekoSolve | OekoSolve | OekoSolve | OekoSolve | OekoSolve | OekoSolve | OekoSolve | OekoSolve | OekoSolve | OekoSolve
| EnMeter_Prec1 | EnMeter_Prec1 | EnMeter_Prec1 | EnMeter_Prec1 | EnMeter_Prec1 | EnMeter_Prec1 | EnMeter_Prec1 | EnMeter_Prec1 | EnMeter_Prec1 | EnMeter_Prec1 | EnMeter_Prec2 | EnMeter_Prec2 | EnMeter_Prec2 | EnMeter_Prec2 | EnMeter_Prec2 | EnMeter_Prec2 | EnMeter_Prec2 | EnMeter_Prec2 | EnMeter_Prec2 | EnMeter_Prec2
| Prec1 P:W | Prec1 WTotal:kWh | Prec1 WDay:kWh | Prec1 WMonth:kWh | Prec1 WYear:kWh | Prec1 State:0 no info available¦1 Off¦2 Startup¦3 Ready¦4 On¦5 Charge¦6 Discharge¦7 Batt Low or Full¦8 Batt Full¦9 Batt low¦10 Finished¦11 Island¦12 Waiting¦91 Maintenance¦99 ERROR | Prec1 Spec Signal | Prec1 V:kV | Prec1 I:mA | Prec1 Info:0 Bit0¦1 Bit1¦2 Bit2¦3 Bit3¦4 HS Ein¦5 Freigabe / Abdeckung vorhanden¦6 Temp. FÃ¼hler aktiv¦7 Temp. FÃ¼hler unterbrochen¦8 Bit8¦9 Bit9¦10 Bit10¦11 Bit11¦12 Bit12¦13 Bit13¦14 Bit14¦15 Bit15¦ | Prec2 P:W | Prec2 WTotal:kWh | Prec2 WDay:kWh | Prec2 WMonth:kWh | Prec2 WYear:kWh | Prec2 State:0 no info available¦1 Off¦2 Startup¦3 Ready¦4 On¦5 Charge¦6 Discharge¦7 Batt Low or Full¦8 Batt Full¦9 Batt low¦10 Finished¦11 Island¦12 Waiting¦91 Maintenance¦99 ERROR | Prec2 Spec Signal | Prec2 V:kV | Prec2 I:mA | Prec2 Info:0 Bit0¦1 Bit1¦2 Bit2¦3 Bit3¦4 HS Ein¦5 Freigabe / Abdeckung vorhanden¦6 Temp. FÃ¼hler aktiv¦7 Temp. FÃ¼hler unterbrochen¦8 Bit8¦9 Bit9¦10 Bit10¦11 Bit11¦12 Bit12¦13 Bit13¦14 Bit14¦15 Bit15¦
05.06.2025¦13:42:53.239 | 0 | 0 | 0 | 0 | 0 | 4 | 15.2628 | 15.2628 | 0 | 30 | 0 | 0 | 0 | 0 | 0 | 4 | 14.9784 | 14.9784 | 0.1247 | 30
05.06.2025¦13:42:54.239 | 0 | 0 | 0 | 0 | 0 | 4 | 15.2154 | 15.2154 | 0 | 30 | 0 | 0 | 0 | 0 | 0 | 4 | 14.9784 | 14.9784 | 0.1204 | 30
05.06.2025¦13:42:55.239 | 0 | 0 | 0 | 0 | 0 | 4 | 15.2628 | 15.2628 | 0 | 30 | 0 | 0 | 0 | 0 | 0 | 4 | 14.9784 | 14.9784 | 0.1505 | 30
05.06.2025¦13:42:56.239 | 0 | 0 | 0 | 0 | 0 | 4 | 15.2628 | 15.2628 | 0 | 30 | 0 | 0 | 0 | 0 | 0 | 4 | 14.9784 | 14.9784 | 0.1505 | 30
05.06.2025¦13:42:57.239 | 0 | 0 | 0 | 0 | 0 | 4 | 15.2628 | 15.2628 | 0 | 30 | 0 | 0 | 0 | 0 | 0 | 4 | 14.9784 | 14.9784 | 0.1462 | 30
05.06.2025¦13:42:58.240 | 0 | 0 | 0 | 0 | 0 | 4 | 15.168 | 15.168 | 0 | 30 | 0 | 0 | 0 | 0 | 0 | 4 | 14.9784 | 14.9784 | 0.1376 | 30
05.06.2025¦13:42:59.240 | 0 | 0 | 0 | 0 | 0 | 4 | 15.2154 | 15.2154 | 0 | 30 | 0 | 0 | 0 | 0 | 0 | 4 | 14.9784 | 14.9784 | 0.1376 | 30
05.06.2025¦13:43:00.239 | 0 | 0 | 0 | 0 | 0 | 4 | 15.2154 | 15.2154 | 0 | 30 | 0 | 0 | 0 | 0 | 0 | 4 | 14.9784 | 14.9784 | 0.1376 | 30
05.06.2025¦13:43:01.240 | 0 | 0 | 0 | 0 | 0 | 4 | 15.2154 | 15.2154 | 0 | 30 | 0 | 0 | 0 | 0 | 0 | 4 | 14.9784 | 14.9784 | 0.1247 | 30
05.06.2025¦13:43:02.239 | 0 | 0 | 0 | 0 | 0 | 4 | 15.2154 | 15.2154 | 0 | 30 | 0 | 0 | 0 | 0 | 0 | 4 | 14.9784 | 14.9784 | 0.1247 | 30
05.06.2025¦13:43:03.239 | 0 | 0 | 0 | 0 | 0 | 4 | 15.2628 | 15.2628 | 0 | 30 | 0 | 0 | 0 | 0 | 0 | 4 | 14.9784 | 14.9784 | 0.1247 | 30
05.06.2025¦13:43:04.239 | 0 | 0 | 0 | 0 | 0 | 4 | 15.2154 | 15.2154 | 0 | 30 | 0 | 0 | 0 | 0 | 0 | 4 | 14.9784 | 14.9784 | 0.1204 | 30
05.06.2025¦13:43:05.240 | 0 | 0 | 0 | 0 | 0 | 4 | 15.2628 | 15.2628 | 0 | 30 | 0 | 0 | 0 | 0 | 0 | 4 | 14.9784 | 14.9784 | 0.1247 | 30
05.06.2025¦13:43:06.240 | 0 | 0 | 0 | 0 | 0 | 4 | 15.2628 | 15.2628 | 0 | 30 | 0 | 0 | 0 | 0 | 0 | 4 | 14.9784 | 14.9784 | 0.1118 | 30
05.06.2025¦13:43:07.240 | 0 | 0 | 0 | 0 | 0 | 4 | 15.2154 | 15.2154 | 0 | 30 | 0 | 0 | 0 | 0 | 0 | 4 | 14.9784 | 14.9784 | 0.1161 | 30
05.06.2025¦13:43:08.240 | 0 | 0 | 0 | 0 | 0 | 4 | 15.2628 | 15.2628 | 0 | 30 | 0 | 0 | 0 | 0 | 0 | 4 | 14.9784 | 14.9784 | 0.1161 | 30
05.06.2025¦13:43:09.240 | 0 | 0 | 0 | 0 | 0 | 4 | 15.168 | 15.168 | 0 | 30 | 0 | 0 | 0 | 0 | 0 | 4 | 14.9784 | 14.9784 | 0.1075 | 30
05.06.2025¦13:43:10.240 | 0 | 0 | 0 | 0 | 0 | 4 | 15.168 | 15.168 | 0 | 30 | 0 | 0 | 0 | 0 | 0 | 4 | 14.9784 | 14.9784 | 0.1075 | 30
05.06.2025¦13:43:11.240 | 0 | 0 | 0 | 0 | 0 | 4 | 15.2154 | 15.2154 | 0 | 30 | 0 | 0 | 0 | 0 | 0 | 4 | 14.9784 | 14.9784 | 0.1204 | 30
05.06.2025¦13:43:12.240 | 0 | 0 | 0 | 0 | 0 | 4 | 15.2154 | 15.2154 | 0 | 30 | 0 | 0 | 0 | 0 | 0 | 4 | 14.9784 | 14.9784 | 0.1204 | 30
05.06.2025¦13:43:13.240 | 0 | 0 | 0 | 0 | 0 | 4 | 15.168 | 15.168 | 0 | 30 | 0 | 0 | 0 | 0 | 0 | 4 | 14.9784 | 14.9784 | 0.1204 | 30
05.06.2025¦13:43:14.240 | 0 | 0 | 0 | 0 | 0 | 4 | 15.168 | 15.168 | 0 | 30 | 0 | 0 | 0 | 0 | 0 | 4 | 14.9784 | 14.9784 | 0.1204 | 30
05.06.2025¦13:43:15.240 | 0 | 0 | 0 | 0 | 0 | 4 | 15.2154 | 15.2154 | 0 | 30 | 0 | 0 | 0 | 0 | 0 | 4 | 14.9784 | 14.9784 | 0.1161 | 30
05.06.2025¦13:43:16.239 | 0 | 0 | 0 | 0 | 0 | 4 | 15.2154 | 15.2154 | 0 | 30 | 0 | 0 | 0 | 0 | 0 | 4 | 14.9784 | 14.9784 | 0.1161 | 30
05.06.2025¦13:43:17.239 | 0 | 0 | 0 | 0 | 0 | 4 | 15.2628 | 15.2628 | 0 | 30 | 0 | 0 | 0 | 0 | 0 | 4 | 14.9784 | 14.9784 | 0.1075 | 30
05.06.2025¦13:43:18.240 | 0 | 0 | 0 | 0 | 0 | 4 | 15.2154 | 15.2154 | 0 | 30 | 0 | 0 | 0 | 0 | 0 | 4 | 14.9784 | 14.9784 | 0.1247 | 30
05.06.2025¦13:43:19.240 | 0 | 0 | 0 | 0 | 0 | 4 | 15.2628 | 15.2628 | 0 | 30 | 0 | 0 | 0 | 0 | 0 | 4 | 14.9784 | 14.9784 | 0.1204 | 30
05.06.2025¦13:43:20.240 | 0 | 0 | 0 | 0 | 0 | 4 | 15.2628 | 15.2628 | 0 | 30 | 0 | 0 | 0 | 0 | 0 | 4 | 14.9784 | 14.9784 | 0.1161 | 30
05.06.2025¦13:43:21.240 | 0 | 0 | 0 | 0 | 0 | 4 | 15.2628 | 15.2628 | 0 | 30 | 0 | 0 | 0 | 0 | 0 | 4 | 14.9784 | 14.9784 | 0.1161 | 30
05.06.2025¦13:43:22.240 | 0 | 0 | 0 | 0 | 0 | 4 | 15.2628 | 15.2628 | 0 | 30 | 0 | 0 | 0 | 0 | 0 | 4 | 15.0258 | 15.0258 | 0.1247 | 30
05.06.2025¦13:43:23.239 | 0 | 0 | 0 | 0 | 0 | 4 | 15.2628 | 15.2628 | 0 | 30 | 0 | 0 | 0 | 0 | 0 | 4 | 15.0258 | 15.0258 | 0.1247 | 30
| OekoSolve | OekoSolve | OekoSolve | OekoSolve | OekoSolve | OekoSolve | OekoSolve | OekoSolve | OekoSolve | OekoSolve | OekoSolve | OekoSolve | OekoSolve | OekoSolve | OekoSolve | OekoSolve | OekoSolve | OekoSolve | OekoSolve | OekoSolve
| EnMeter_Prec1 | EnMeter_Prec1 | EnMeter_Prec1 | EnMeter_Prec1 | EnMeter_Prec1 | EnMeter_Prec1 | EnMeter_Prec1 | EnMeter_Prec1 | EnMeter_Prec1 | EnMeter_Prec1 | EnMeter_Prec2 | EnMeter_Prec2 | EnMeter_Prec2 | EnMeter_Prec2 | EnMeter_Prec2 | EnMeter_Prec2 | EnMeter_Prec2 | EnMeter_Prec2 | EnMeter_Prec2 | EnMeter_Prec2
| Prec1 P:W | Prec1 WTotal:kWh | Prec1 WDay:kWh | Prec1 WMonth:kWh | Prec1 WYear:kWh | Prec1 State:0 no info available¦1 Off¦2 Startup¦3 Ready¦4 On¦5 Charge¦6 Discharge¦7 Batt Low or Full¦8 Batt Full¦9 Batt low¦10 Finished¦11 Island¦12 Waiting¦91 Maintenance¦99 ERROR | Prec1 Spec Signal | Prec1 V:kV | Prec1 I:mA | Prec1 Info:0 Bit0¦1 Bit1¦2 Bit2¦3 Bit3¦4 HS Ein¦5 Freigabe / Abdeckung vorhanden¦6 Temp. FÃ¼hler aktiv¦7 Temp. FÃ¼hler unterbrochen¦8 Bit8¦9 Bit9¦10 Bit10¦11 Bit11¦12 Bit12¦13 Bit13¦14 Bit14¦15 Bit15¦ | Prec2 P:W | Prec2 WTotal:kWh | Prec2 WDay:kWh | Prec2 WMonth:kWh | Prec2 WYear:kWh | Prec2 State:0 no info available¦1 Off¦2 Startup¦3 Ready¦4 On¦5 Charge¦6 Discharge¦7 Batt Low or Full¦8 Batt Full¦9 Batt low¦10 Finished¦11 Island¦12 Waiting¦91 Maintenance¦99 ERROR | Prec2 Spec Signal | Prec2 V:kV | Prec2 I:mA | Prec2 Info:0 Bit0¦1 Bit1¦2 Bit2¦3 Bit3¦4 HS Ein¦5 Freigabe / Abdeckung vorhanden¦6 Temp. FÃ¼hler aktiv¦7 Temp. FÃ¼hler unterbrochen¦8 Bit8¦9 Bit9¦10 Bit10¦11 Bit11¦12 Bit12¦13 Bit13¦14 Bit14¦15 Bit15¦
05.06.2025¦13:43:24.240 | 0 | 0 | 0 | 0 | 0 | 4 | 15.2154 | 15.2154 | 0 | 30 | 0 | 0 | 0 | 0 | 0 | 4 | 14.9784 | 14.9784 | 0.1204 | 30
05.06.2025¦13:43:25.240 | 0 | 0 | 0 | 0 | 0 | 4 | 15.2628 | 15.2628 | 0 | 30 | 0 | 0 | 0 | 0 | 0 | 4 | 14.9784 | 14.9784 | 0.1161 | 30
05.06.2025¦13:43:26.240 | 0 | 0 | 0 | 0 | 0 | 4 | 15.168 | 15.168 | 0 | 30 | 0 | 0 | 0 | 0 | 0 | 4 | 14.9784 | 14.9784 | 0.1505 | 30
05.06.2025¦13:43:27.240 | 0 | 0 | 0 | 0 | 0 | 4 | 15.168 | 15.168 | 0 | 30 | 0 | 0 | 0 | 0 | 0 | 4 | 14.9784 | 14.9784 | 0.1505 | 30
05.06.2025¦13:43:28.239 | 0 | 0 | 0 | 0 | 0 | 4 | 15.2154 | 15.2154 | 0 | 30 | 0 | 0 | 0 | 0 | 0 | 4 | 14.9784 | 14.9784 | 0.1505 | 30
05.06.2025¦13:43:29.239 | 0 | 0 | 0 | 0 | 0 | 4 | 15.2628 | 15.2628 | 0 | 30 | 0 | 0 | 0 | 0 | 0 | 4 | 14.9784 | 14.9784 | 0.1505 | 30
05.06.2025¦13:43:30.240 | 0 | 0 | 0 | 0 | 0 | 4 | 15.168 | 15.168 | 0 | 30 | 0 | 0 | 0 | 0 | 0 | 4 | 14.9784 | 14.9784 | 0.1376 | 30
05.06.2025¦13:43:31.239 | 0 | 0 | 0 | 0 | 0 | 4 | 15.2628 | 15.2628 | 0 | 30 | 0 | 0 | 0 | 0 | 0 | 4 | 14.9784 | 14.9784 | 0.1505 | 30
05.06.2025¦13:43:32.240 | 0 | 0 | 0 | 0 | 0 | 4 | 15.2154 | 15.2154 | 0 | 30 | 0 | 0 | 0 | 0 | 0 | 4 | 14.9784 | 14.9784 | 0.1247 | 30
05.06.2025¦13:43:33.240 | 0 | 0 | 0 | 0 | 0 | 4 | 15.168 | 15.168 | 0 | 30 | 0 | 0 | 0 | 0 | 0 | 4 | 14.9784 | 14.9784 | 0.1204 | 30
05.06.2025¦13:43:34.240 | 0 | 0 | 0 | 0 | 0 | 4 | 15.168 | 15.168 | 0 | 30 | 0 | 0 | 0 | 0 | 0 | 4 | 14.9784 | 14.9784 | 0.1161 | 30
05.06.2025¦13:43:35.242 | 0 | 0 | 0 | 0 | 0 | 4 | 15.168 | 15.168 | 0 | 30 | 0 | 0 | 0 | 0 | 0 | 4 | 14.9784 | 14.9784 | 0.1204 | 30
05.06.2025¦13:43:36.239 | 0 | 0 | 0 | 0 | 0 | 4 | 15.168 | 15.168 | 0 | 30 | 0 | 0 | 0 | 0 | 0 | 4 | 14.9784 | 14.9784 | 0.1204 | 30
05.06.2025¦13:43:37.240 | 0 | 0 | 0 | 0 | 0 | 4 | 15.2154 | 15.2154 | 0 | 30 | 0 | 0 | 0 | 0 | 0 | 4 | 14.9784 | 14.9784 | 0.1075 | 30
05.06.2025¦13:43:38.240 | 0 | 0 | 0 | 0 | 0 | 4 | 15.2628 | 15.2628 | 0 | 30 | 0 | 0 | 0 | 0 | 0 | 4 | 14.9784 | 14.9784 | 0.0989 | 30
05.06.2025¦13:43:39.240 | 0 | 0 | 0 | 0 | 0 | 4 | 15.168 | 15.168 | 0 | 30 | 0 | 0 | 0 | 0 | 0 | 4 | 14.9784 | 14.9784 | 0.0903 | 30
05.06.2025¦13:43:40.240 | 0 | 0 | 0 | 0 | 0 | 4 | 15.2154 | 15.2154 | 0 | 30 | 0 | 0 | 0 | 0 | 0 | 4 | 14.9784 | 14.9784 | 0.086 | 30
05.06.2025¦13:43:41.239 | 0 | 0 | 0 | 0 | 0 | 4 | 15.2154 | 15.2154 | 0 | 30 | 0 | 0 | 0 | 0 | 0 | 4 | 14.9784 | 14.9784 | 0.086 | 30
05.06.2025¦13:43:42.241 | 0 | 0 | 0 | 0 | 0 | 4 | 15.168 | 15.168 | 0 | 30 | 0 | 0 | 0 | 0 | 0 | 4 | 14.9784 | 14.9784 | 0.086 | 30
05.06.2025¦13:43:43.240 | 0 | 0 | 0 | 0 | 0 | 4 | 15.2154 | 15.2154 | 0 | 30 | 0 | 0 | 0 | 0 | 0 | 4 | 14.9784 | 14.9784 | 0.086 | 30
05.06.2025¦13:43:44.240 | 0 | 0 | 0 | 0 | 0 | 4 | 15.2628 | 15.2628 | 0 | 30 | 0 | 0 | 0 | 0 | 0 | 4 | 14.9784 | 14.9784 | 0.0903 | 30
05.06.2025¦13:43:45.239 | 0 | 0 | 0 | 0 | 0 | 4 | 15.2628 | 15.2628 | 0 | 30 | 0 | 0 | 0 | 0 | 0 | 4 | 14.9784 | 14.9784 | 0.0903 | 30
05.06.2025¦13:43:46.240 | 0 | 0 | 0 | 0 | 0 | 4 | 15.2154 | 15.2154 | 0 | 30 | 0 | 0 | 0 | 0 | 0 | 4 | 14.9784 | 14.9784 | 0.0817 | 30
05.06.2025¦13:43:47.240 | 0 | 0 | 0 | 0 | 0 | 4 | 15.168 | 15.168 | 0 | 30 | 0 | 0 | 0 | 0 | 0 | 4 | 14.9784 | 14.9784 | 0.0903 | 30
05.06.2025¦13:43:48.239 | 0 | 0 | 0 | 0 | 0 | 4 | 15.2628 | 15.2628 | 0 | 30 | 0 | 0 | 0 | 0 | 0 | 4 | 14.9784 | 14.9784 | 0.0946 | 30
05.06.2025¦13:43:49.240 | 0 | 0 | 0 | 0 | 0 | 4 | 15.2154 | 15.2154 | 0 | 30 | 0 | 0 | 0 | 0 | 0 | 4 | 14.9784 | 14.9784 | 0.0903 | 30
05.06.2025¦13:43:50.240 | 0 | 0 | 0 | 0 | 0 | 4 | 15.2154 | 15.2154 | 0 | 30 | 0 | 0 | 0 | 0 | 0 | 4 | 14.9784 | 14.9784 | 0.0903 | 30
05.06.2025¦13:43:51.239 | 0 | 0 | 0 | 0 | 0 | 4 | 15.2154 | 15.2154 | 0 | 30 | 0 | 0 | 0 | 0 | 0 | 4 | 14.9784 | 14.9784 | 0.0903 | 30
05.06.2025¦13:43:52.240 | 0 | 0 | 0 | 0 | 0 | 4 | 15.168 | 15.168 | 0 | 30 | 0 | 0 | 0 | 0 | 0 | 4 | 14.9784 | 14.9784 | 0.086 | 30
05.06.2025¦13:43:53.239 | 0 | 0 | 0 | 0 | 0 | 4 | 15.168 | 15.168 | 0 | 30 | 0 | 0 | 0 | 0 | 0 | 4 | 14.9784 | 14.9784 | 0.086 | 30
| OekoSolve | OekoSolve | OekoSolve | OekoSolve | OekoSolve | OekoSolve | OekoSolve | OekoSolve | OekoSolve | OekoSolve | OekoSolve | OekoSolve | OekoSolve | OekoSolve | OekoSolve | OekoSolve | OekoSolve | OekoSolve | OekoSolve | OekoSolve
| EnMeter_Prec1 | EnMeter_Prec1 | EnMeter_Prec1 | EnMeter_Prec1 | EnMeter_Prec1 | EnMeter_Prec1 | EnMeter_Prec1 | EnMeter_Prec1 | EnMeter_Prec1 | EnMeter_Prec1 | EnMeter_Prec2 | EnMeter_Prec2 | EnMeter_Prec2 | EnMeter_Prec2 | EnMeter_Prec2 | EnMeter_Prec2 | EnMeter_Prec2 | EnMeter_Prec2 | EnMeter_Prec2 | EnMeter_Prec2
| Prec1 P:W | Prec1 WTotal:kWh | Prec1 WDay:kWh | Prec1 WMonth:kWh | Prec1 WYear:kWh | Prec1 State:0 no info available¦1 Off¦2 Startup¦3 Ready¦4 On¦5 Charge¦6 Discharge¦7 Batt Low or Full¦8 Batt Full¦9 Batt low¦10 Finished¦11 Island¦12 Waiting¦91 Maintenance¦99 ERROR | Prec1 Spec Signal | Prec1 V:kV | Prec1 I:mA | Prec1 Info:0 Bit0¦1 Bit1¦2 Bit2¦3 Bit3¦4 HS Ein¦5 Freigabe / Abdeckung vorhanden¦6 Temp. FÃ¼hler aktiv¦7 Temp. FÃ¼hler unterbrochen¦8 Bit8¦9 Bit9¦10 Bit10¦11 Bit11¦12 Bit12¦13 Bit13¦14 Bit14¦15 Bit15¦ | Prec2 P:W | Prec2 WTotal:kWh | Prec2 WDay:kWh | Prec2 WMonth:kWh | Prec2 WYear:kWh | Prec2 State:0 no info available¦1 Off¦2 Startup¦3 Ready¦4 On¦5 Charge¦6 Discharge¦7 Batt Low or Full¦8 Batt Full¦9 Batt low¦10 Finished¦11 Island¦12 Waiting¦91 Maintenance¦99 ERROR | Prec2 Spec Signal | Prec2 V:kV | Prec2 I:mA | Prec2 Info:0 Bit0¦1 Bit1¦2 Bit2¦3 Bit3¦4 HS Ein¦5 Freigabe / Abdeckung vorhanden¦6 Temp. FÃ¼hler aktiv¦7 Temp. FÃ¼hler unterbrochen¦8 Bit8¦9 Bit9¦10 Bit10¦11 Bit11¦12 Bit12¦13 Bit13¦14 Bit14¦15 Bit15¦
05.06.2025¦13:43:54.240 | 0 | 0 | 0 | 0 | 0 | 4 | 15.2154 | 15.2154 | 0 | 30 | 0 | 0 | 0 | 0 | 0 | 4 | 14.9784 | 14.9784 | 0.0946 | 30
05.06.2025¦13:43:55.239 | 0 | 0 | 0 | 0 | 0 | 4 | 15.2154 | 15.2154 | 0 | 30 | 0 | 0 | 0 | 0 | 0 | 4 | 14.9784 | 14.9784 | 0.0946 | 30
05.06.2025¦13:43:56.240 | 0 | 0 | 0 | 0 | 0 | 4 | 15.2154 | 15.2154 | 0 | 30 | 0 | 0 | 0 | 0 | 0 | 4 | 14.9784 | 14.9784 | 0.0946 | 30
05.06.2025¦13:43:57.239 | 0 | 0 | 0 | 0 | 0 | 4 | 15.2154 | 15.2154 | 0 | 30 | 0 | 0 | 0 | 0 | 0 | 4 | 14.9784 | 14.9784 | 0.0946 | 30
05.06.2025¦13:43:58.240 | 0 | 0 | 0 | 0 | 0 | 4 | 15.168 | 15.168 | 0 | 30 | 0 | 0 | 0 | 0 | 0 | 4 | 14.9784 | 14.9784 | 0.1032 | 30
05.06.2025¦13:43:59.240 | 0 | 0 | 0 | 0 | 0 | 4 | 15.2154 | 15.2154 | 0 | 30 | 0 | 0 | 0 | 0 | 0 | 4 | 14.9784 | 14.9784 | 0.0903 | 30
05.06.2025¦13:44:00.239 | 0 | 0 | 0 | 0 | 0 | 4 | 15.2154 | 15.2154 | 0 | 30 | 0 | 0 | 0 | 0 | 0 | 4 | 14.9784 | 14.9784 | 0.0903 | 30
05.06.2025¦13:44:01.240 | 0 | 0 | 0 | 0 | 0 | 4 | 15.2154 | 15.2154 | 0 | 30 | 0 | 0 | 0 | 0 | 0 | 4 | 14.9784 | 14.9784 | 0.1032 | 30
05.06.2025¦13:44:02.239 | 0 | 0 | 0 | 0 | 0 | 4 | 15.2154 | 15.2154 | 0 | 30 | 0 | 0 | 0 | 0 | 0 | 4 | 14.9784 | 14.9784 | 0.1032 | 30
05.06.2025¦13:44:03.241 | 0 | 0 | 0 | 0 | 0 | 4 | 15.3102 | 15.3102 | 0 | 30 | 0 | 0 | 0 | 0 | 0 | 4 | 14.931 | 14.931 | 0.0946 | 30
05.06.2025¦13:44:04.240 | 0 | 0 | 0 | 0 | 0 | 4 | 15.2154 | 15.2154 | 0 | 30 | 0 | 0 | 0 | 0 | 0 | 4 | 14.9784 | 14.9784 | 0.086 | 30
05.06.2025¦13:44:05.240 | 0 | 0 | 0 | 0 | 0 | 4 | 15.2154 | 15.2154 | 0 | 30 | 0 | 0 | 0 | 0 | 0 | 4 | 14.9784 | 14.9784 | 0.1204 | 30
05.06.2025¦13:44:06.240 | 0 | 0 | 0 | 0 | 0 | 4 | 15.2154 | 15.2154 | 0 | 30 | 0 | 0 | 0 | 0 | 0 | 4 | 14.9784 | 14.9784 | 0.0989 | 30
05.06.2025¦13:44:07.240 | 0 | 0 | 0 | 0 | 0 | 4 | 15.168 | 15.168 | 0 | 30 | 0 | 0 | 0 | 0 | 0 | 4 | 14.9784 | 14.9784 | 0.086 | 30
05.06.2025¦13:44:08.239 | 0 | 0 | 0 | 0 | 0 | 4 | 15.168 | 15.168 | 0 | 30 | 0 | 0 | 0 | 0 | 0 | 4 | 14.9784 | 14.9784 | 0.086 | 30
05.06.2025¦13:44:09.240 | 0 | 0 | 0 | 0 | 0 | 4 | 15.2628 | 15.2628 | 0 | 30 | 0 | 0 | 0 | 0 | 0 | 4 | 14.931 | 14.931 | 0.1075 | 30
05.06.2025¦13:44:10.239 | 0 | 0 | 0 | 0 | 0 | 4 | 15.3102 | 15.3102 | 0 | 30 | 0 | 0 | 0 | 0 | 0 | 4 | 14.9784 | 14.9784 | 0.0903 | 30
05.06.2025¦13:44:11.239 | 0 | 0 | 0 | 0 | 0 | 4 | 15.3102 | 15.3102 | 0 | 30 | 0 | 0 | 0 | 0 | 0 | 4 | 14.9784 | 14.9784 | 0.0903 | 30
05.06.2025¦13:44:12.239 | 0 | 0 | 0 | 0 | 0 | 4 | 15.2154 | 15.2154 | 0 | 30 | 0 | 0 | 0 | 0 | 0 | 4 | 14.9784 | 14.9784 | 0.0817 | 30
05.06.2025¦13:44:13.239 | 0 | 0 | 0 | 0 | 0 | 4 | 15.2154 | 15.2154 | 0 | 30 | 0 | 0 | 0 | 0 | 0 | 4 | 14.9784 | 14.9784 | 0.0817 | 30
05.06.2025¦13:44:14.240 | 0 | 0 | 0 | 0 | 0 | 4 | 15.2628 | 15.2628 | 0 | 30 | 0 | 0 | 0 | 0 | 0 | 4 | 14.9784 | 14.9784 | 0.0817 | 30
05.06.2025¦13:44:15.239 | 0 | 0 | 0 | 0 | 0 | 4 | 15.2628 | 15.2628 | 0 | 30 | 0 | 0 | 0 | 0 | 0 | 4 | 14.9784 | 14.9784 | 0.0817 | 30
05.06.2025¦13:44:16.240 | 0 | 0 | 0 | 0 | 0 | 4 | 15.2628 | 15.2628 | 0 | 30 | 0 | 0 | 0 | 0 | 0 | 4 | 14.9784 | 14.9784 | 0.0774 | 30
05.06.2025¦13:44:17.241 | 0 | 0 | 0 | 0 | 0 | 4 | 15.2628 | 15.2628 | 0 | 30 | 0 | 0 | 0 | 0 | 0 | 4 | 14.9784 | 14.9784 | 0.0817 | 30
05.06.2025¦13:44:18.240 | 0 | 0 | 0 | 0 | 0 | 4 | 15.2628 | 15.2628 | 0 | 30 | 0 | 0 | 0 | 0 | 0 | 4 | 14.9784 | 14.9784 | 0.0817 | 30
05.06.2025¦13:44:19.240 | 0 | 0 | 0 | 0 | 0 | 4 | 15.2628 | 15.2628 | 0 | 30 | 0 | 0 | 0 | 0 | 0 | 4 | 14.9784 | 14.9784 | 0.0817 | 30
05.06.2025¦13:44:20.240 | 0 | 0 | 0 | 0 | 0 | 4 | 15.2154 | 15.2154 | 0 | 30 | 0 | 0 | 0 | 0 | 0 | 4 | 14.9784 | 14.9784 | 0.0817 | 30
05.06.2025¦13:44:21.240 | 0 | 0 | 0 | 0 | 0 | 4 | 15.2628 | 15.2628 | 0 | 30 | 0 | 0 | 0 | 0 | 0 | 4 | 14.9784 | 14.9784 | 0.0817 | 30
05.06.2025¦13:44:22.240 | 0 | 0 | 0 | 0 | 0 | 4 | 15.2154 | 15.2154 | 0 | 30 | 0 | 0 | 0 | 0 | 0 | 4 | 14.9784 | 14.9784 | 0.0817 | 30
05.06.2025¦13:44:23.239 | 0 | 0 | 0 | 0 | 0 | 4 | 15.2154 | 15.2154 | 0 | 30 | 0 | 0 | 0 | 0 | 0 | 4 | 14.9784 | 14.9784 | 0.0817 | 30
| OekoSolve | OekoSolve | OekoSolve | OekoSolve | OekoSolve | OekoSolve | OekoSolve | OekoSolve | OekoSolve | OekoSolve | OekoSolve | OekoSolve | OekoSolve | OekoSolve | OekoSolve | OekoSolve | OekoSolve | OekoSolve | OekoSolve | OekoSolve
| EnMeter_Prec1 | EnMeter_Prec1 | EnMeter_Prec1 | EnMeter_Prec1 | EnMeter_Prec1 | EnMeter_Prec1 | EnMeter_Prec1 | EnMeter_Prec1 | EnMeter_Prec1 | EnMeter_Prec1 | EnMeter_Prec2 | EnMeter_Prec2 | EnMeter_Prec2 | EnMeter_Prec2 | EnMeter_Prec2 | EnMeter_Prec2 | EnMeter_Prec2 | EnMeter_Prec2 | EnMeter_Prec2 | EnMeter_Prec2
| Prec1 P:W | Prec1 WTotal:kWh | Prec1 WDay:kWh | Prec1 WMonth:kWh | Prec1 WYear:kWh | Prec1 State:0 no info available¦1 Off¦2 Startup¦3 Ready¦4 On¦5 Charge¦6 Discharge¦7 Batt Low or Full¦8 Batt Full¦9 Batt low¦10 Finished¦11 Island¦12 Waiting¦91 Maintenance¦99 ERROR | Prec1 Spec Signal | Prec1 V:kV | Prec1 I:mA | Prec1 Info:0 Bit0¦1 Bit1¦2 Bit2¦3 Bit3¦4 HS Ein¦5 Freigabe / Abdeckung vorhanden¦6 Temp. FÃ¼hler aktiv¦7 Temp. FÃ¼hler unterbrochen¦8 Bit8¦9 Bit9¦10 Bit10¦11 Bit11¦12 Bit12¦13 Bit13¦14 Bit14¦15 Bit15¦ | Prec2 P:W | Prec2 WTotal:kWh | Prec2 WDay:kWh | Prec2 WMonth:kWh | Prec2 WYear:kWh | Prec2 State:0 no info available¦1 Off¦2 Startup¦3 Ready¦4 On¦5 Charge¦6 Discharge¦7 Batt Low or Full¦8 Batt Full¦9 Batt low¦10 Finished¦11 Island¦12 Waiting¦91 Maintenance¦99 ERROR | Prec2 Spec Signal | Prec2 V:kV | Prec2 I:mA | Prec2 Info:0 Bit0¦1 Bit1¦2 Bit2¦3 Bit3¦4 HS Ein¦5 Freigabe / Abdeckung vorhanden¦6 Temp. FÃ¼hler aktiv¦7 Temp. FÃ¼hler unterbrochen¦8 Bit8¦9 Bit9¦10 Bit10¦11 Bit11¦12 Bit12¦13 Bit13¦14 Bit14¦15 Bit15¦
05.06.2025¦13:44:24.240 | 0 | 0 | 0 | 0 | 0 | 4 | 15.2154 | 15.2154 | 0 | 30 | 0 | 0 | 0 | 0 | 0 | 4 | 14.9784 | 14.9784 | 0.0817 | 30
05.06.2025¦13:44:25.239 | 0 | 0 | 0 | 0 | 0 | 4 | 15.2154 | 15.2154 | 0 | 30 | 0 | 0 | 0 | 0 | 0 | 4 | 14.9784 | 14.9784 | 0.0817 | 30
05.06.2025¦13:44:26.240 | 0 | 0 | 0 | 0 | 0 | 4 | 15.2154 | 15.2154 | 0 | 30 | 0 | 0 | 0 | 0 | 0 | 4 | 14.9784 | 14.9784 | 0.0989 | 30
05.06.2025¦13:44:27.240 | 0 | 0 | 0 | 0 | 0 | 4 | 15.2154 | 15.2154 | 0 | 30 | 0 | 0 | 0 | 0 | 0 | 4 | 14.9784 | 14.9784 | 0.0817 | 30
05.06.2025¦13:44:28.240 | 0 | 0 | 0 | 0 | 0 | 4 | 15.2628 | 15.2628 | 0 | 30 | 0 | 0 | 0 | 0 | 0 | 4 | 14.9784 | 14.9784 | 0.0817 | 30
05.06.2025¦13:44:29.240 | 0 | 0 | 0 | 0 | 0 | 4 | 15.2628 | 15.2628 | 0 | 30 | 0 | 0 | 0 | 0 | 0 | 4 | 14.9784 | 14.9784 | 0.0817 | 30
05.06.2025¦13:44:30.240 | 0 | 0 | 0 | 0 | 0 | 4 | 15.2628 | 15.2628 | 0 | 30 | 0 | 0 | 0 | 0 | 0 | 4 | 14.9784 | 14.9784 | 0.0817 | 30
05.06.2025¦13:44:31.242 | 0 | 0 | 0 | 0 | 0 | 4 | 15.2628 | 15.2628 | 0 | 30 | 0 | 0 | 0 | 0 | 0 | 4 | 14.9784 | 14.9784 | 0.0774 | 30
05.06.2025¦13:44:32.240 | 0 | 0 | 0 | 0 | 0 | 4 | 15.2628 | 15.2628 | 0 | 30 | 0 | 0 | 0 | 0 | 0 | 4 | 14.9784 | 14.9784 | 0.0774 | 30
05.06.2025¦13:44:33.239 | 0 | 0 | 0 | 0 | 0 | 4 | 15.2628 | 15.2628 | 0 | 30 | 0 | 0 | 0 | 0 | 0 | 4 | 14.9784 | 14.9784 | 0.0774 | 30
05.06.2025¦13:44:34.240 | 0 | 0 | 0 | 0 | 0 | 4 | 15.2628 | 15.2628 | 0 | 30 | 0 | 0 | 0 | 0 | 0 | 4 | 14.9784 | 14.9784 | 0.0731 | 30
05.06.2025¦13:44:35.239 | 0 | 0 | 0 | 0 | 0 | 4 | 15.2628 | 15.2628 | 0 | 30 | 0 | 0 | 0 | 0 | 0 | 4 | 14.9784 | 14.9784 | 0.0731 | 30
05.06.2025¦13:44:36.240 | 0 | 0 | 0 | 0 | 0 | 4 | 15.2628 | 15.2628 | 0 | 30 | 0 | 0 | 0 | 0 | 0 | 4 | 14.9784 | 14.9784 | 0.0774 | 30
05.06.2025¦13:44:37.241 | 0 | 0 | 0 | 0 | 0 | 4 | 15.3102 | 15.3102 | 0 | 30 | 0 | 0 | 0 | 0 | 0 | 4 | 15.0258 | 15.0258 | 0.0731 | 30
05.06.2025¦13:44:38.239 | 0 | 0 | 0 | 0 | 0 | 4 | 15.3102 | 15.3102 | 0 | 30 | 0 | 0 | 0 | 0 | 0 | 4 | 15.0258 | 15.0258 | 0.0731 | 30
05.06.2025¦13:44:39.239 | 0 | 0 | 0 | 0 | 0 | 4 | 15.2628 | 15.2628 | 0 | 30 | 0 | 0 | 0 | 0 | 0 | 4 | 14.9784 | 14.9784 | 0.0774 | 30
05.06.2025¦13:44:40.239 | 0 | 0 | 0 | 0 | 0 | 4 | 15.2628 | 15.2628 | 0 | 30 | 0 | 0 | 0 | 0 | 0 | 4 | 14.9784 | 14.9784 | 0.0774 | 30
05.06.2025¦13:44:41.240 | 0 | 0 | 0 | 0 | 0 | 4 | 15.2628 | 15.2628 | 0 | 30 | 0 | 0 | 0 | 0 | 0 | 4 | 14.9784 | 14.9784 | 0.0817 | 30
05.06.2025¦13:44:42.240 | 0 | 0 | 0 | 0 | 0 | 4 | 15.2628 | 15.2628 | 0 | 30 | 0 | 0 | 0 | 0 | 0 | 4 | 14.9784 | 14.9784 | 0.0731 | 30
05.06.2025¦13:44:43.240 | 0 | 0 | 0 | 0 | 0 | 4 | 15.2628 | 15.2628 | 0 | 30 | 0 | 0 | 0 | 0 | 0 | 4 | 14.9784 | 14.9784 | 0.0731 | 30
05.06.2025¦13:44:44.240 | 0 | 0 | 0 | 0 | 0 | 4 | 15.2154 | 15.2154 | 0 | 30 | 0 | 0 | 0 | 0 | 0 | 4 | 14.9784 | 14.9784 | 0.0817 | 30
05.06.2025¦13:44:45.240 | 0 | 0 | 0 | 0 | 0 | 4 | 15.2154 | 15.2154 | 0 | 30 | 0 | 0 | 0 | 0 | 0 | 4 | 14.9784 | 14.9784 | 0.0817 | 30
05.06.2025¦13:44:46.240 | 0 | 0 | 0 | 0 | 0 | 4 | 15.2628 | 15.2628 | 0 | 30 | 0 | 0 | 0 | 0 | 0 | 4 | 14.9784 | 14.9784 | 0.0817 | 30
05.06.2025¦13:44:47.239 | 0 | 0 | 0 | 0 | 0 | 4 | 15.2628 | 15.2628 | 0 | 30 | 0 | 0 | 0 | 0 | 0 | 4 | 14.9784 | 14.9784 | 0.0817 | 30
05.06.2025¦13:44:48.239 | 0 | 0 | 0 | 0 | 0 | 4 | 15.2154 | 15.2154 | 0 | 30 | 0 | 0 | 0 | 0 | 0 | 4 | 14.9784 | 14.9784 | 0.086 | 30
05.06.2025¦13:44:49.239 | 0 | 0 | 0 | 0 | 0 | 4 | 15.2628 | 15.2628 | 0 | 30 | 0 | 0 | 0 | 0 | 0 | 4 | 14.9784 | 14.9784 | 0.0731 | 30
05.06.2025¦13:44:50.240 | 0 | 0 | 0 | 0 | 0 | 4 | 15.2628 | 15.2628 | 0 | 30 | 0 | 0 | 0 | 0 | 0 | 4 | 14.9784 | 14.9784 | 0.0731 | 30
05.06.2025¦13:44:51.240 | 0 | 0 | 0 | 0 | 0 | 4 | 15.2628 | 15.2628 | 0 | 30 | 0 | 0 | 0 | 0 | 0 | 4 | 14.9784 | 14.9784 | 0.0731 | 30
05.06.2025¦13:44:52.241 | 0 | 0 | 0 | 0 | 0 | 4 | 15.2628 | 15.2628 | 0 | 30 | 0 | 0 | 0 | 0 | 0 | 4 | 14.9784 | 14.9784 | 0.0731 | 30
05.06.2025¦13:44:53.240 | 0 | 0 | 0 | 0 | 0 | 4 | 15.2628 | 15.2628 | 0 | 30 | 0 | 0 | 0 | 0 | 0 | 4 | 14.9784 | 14.9784 | 0.0731 | 30
| OekoSolve | OekoSolve | OekoSolve | OekoSolve | OekoSolve | OekoSolve | OekoSolve | OekoSolve | OekoSolve | OekoSolve | OekoSolve | OekoSolve | OekoSolve | OekoSolve | OekoSolve | OekoSolve | OekoSolve | OekoSolve | OekoSolve | OekoSolve
| EnMeter_Prec1 | EnMeter_Prec1 | EnMeter_Prec1 | EnMeter_Prec1 | EnMeter_Prec1 | EnMeter_Prec1 | EnMeter_Prec1 | EnMeter_Prec1 | EnMeter_Prec1 | EnMeter_Prec1 | EnMeter_Prec2 | EnMeter_Prec2 | EnMeter_Prec2 | EnMeter_Prec2 | EnMeter_Prec2 | EnMeter_Prec2 | EnMeter_Prec2 | EnMeter_Prec2 | EnMeter_Prec2 | EnMeter_Prec2
| Prec1 P:W | Prec1 WTotal:kWh | Prec1 WDay:kWh | Prec1 WMonth:kWh | Prec1 WYear:kWh | Prec1 State:0 no info available¦1 Off¦2 Startup¦3 Ready¦4 On¦5 Charge¦6 Discharge¦7 Batt Low or Full¦8 Batt Full¦9 Batt low¦10 Finished¦11 Island¦12 Waiting¦91 Maintenance¦99 ERROR | Prec1 Spec Signal | Prec1 V:kV | Prec1 I:mA | Prec1 Info:0 Bit0¦1 Bit1¦2 Bit2¦3 Bit3¦4 HS Ein¦5 Freigabe / Abdeckung vorhanden¦6 Temp. FÃ¼hler aktiv¦7 Temp. FÃ¼hler unterbrochen¦8 Bit8¦9 Bit9¦10 Bit10¦11 Bit11¦12 Bit12¦13 Bit13¦14 Bit14¦15 Bit15¦ | Prec2 P:W | Prec2 WTotal:kWh | Prec2 WDay:kWh | Prec2 WMonth:kWh | Prec2 WYear:kWh | Prec2 State:0 no info available¦1 Off¦2 Startup¦3 Ready¦4 On¦5 Charge¦6 Discharge¦7 Batt Low or Full¦8 Batt Full¦9 Batt low¦10 Finished¦11 Island¦12 Waiting¦91 Maintenance¦99 ERROR | Prec2 Spec Signal | Prec2 V:kV | Prec2 I:mA | Prec2 Info:0 Bit0¦1 Bit1¦2 Bit2¦3 Bit3¦4 HS Ein¦5 Freigabe / Abdeckung vorhanden¦6 Temp. FÃ¼hler aktiv¦7 Temp. FÃ¼hler unterbrochen¦8 Bit8¦9 Bit9¦10 Bit10¦11 Bit11¦12 Bit12¦13 Bit13¦14 Bit14¦15 Bit15¦
05.06.2025¦13:44:54.239 | 0 | 0 | 0 | 0 | 0 | 4 | 15.2628 | 15.2628 | 0 | 30 | 0 | 0 | 0 | 0 | 0 | 4 | 14.9784 | 14.9784 | 0.0731 | 30
05.06.2025¦13:44:55.240 | 0 | 0 | 0 | 0 | 0 | 4 | 15.2628 | 15.2628 | 0 | 30 | 0 | 0 | 0 | 0 | 0 | 4 | 14.9784 | 14.9784 | 0.0731 | 30
05.06.2025¦13:44:56.239 | 0 | 0 | 0 | 0 | 0 | 4 | 15.2628 | 15.2628 | 0 | 30 | 0 | 0 | 0 | 0 | 0 | 4 | 14.9784 | 14.9784 | 0.0731 | 30
05.06.2025¦13:44:57.239 | 0 | 0 | 0 | 0 | 0 | 4 | 15.2628 | 15.2628 | 0 | 30 | 0 | 0 | 0 | 0 | 0 | 4 | 14.9784 | 14.9784 | 0.0731 | 30
05.06.2025¦13:44:58.240 | 0 | 0 | 0 | 0 | 0 | 4 | 15.2628 | 15.2628 | 0 | 30 | 0 | 0 | 0 | 0 | 0 | 4 | 14.9784 | 14.9784 | 0.0731 | 30
05.06.2025¦13:44:59.239 | 0 | 0 | 0 | 0 | 0 | 4 | 15.2628 | 15.2628 | 0 | 30 | 0 | 0 | 0 | 0 | 0 | 4 | 14.9784 | 14.9784 | 0.0731 | 30
05.06.2025¦13:45:00.240 | 0 | 0 | 0 | 0 | 0 | 4 | 15.2628 | 15.2628 | 0 | 30 | 0 | 0 | 0 | 0 | 0 | 4 | 14.9784 | 14.9784 | 0.0774 | 30
05.06.2025¦13:45:01.239 | 0 | 0 | 0 | 0 | 0 | 4 | 15.2628 | 15.2628 | 0 | 30 | 0 | 0 | 0 | 0 | 0 | 4 | 14.9784 | 14.9784 | 0.0774 | 30
05.06.2025¦13:45:02.240 | 0 | 0 | 0 | 0 | 0 | 4 | 15.2628 | 15.2628 | 0 | 30 | 0 | 0 | 0 | 0 | 0 | 4 | 14.9784 | 14.9784 | 0.0774 | 30
05.06.2025¦13:45:03.240 | 0 | 0 | 0 | 0 | 0 | 4 | 15.3102 | 15.3102 | 0 | 30 | 0 | 0 | 0 | 0 | 0 | 4 | 14.9784 | 14.9784 | 0.0731 | 30
05.06.2025¦13:45:04.240 | 0 | 0 | 0 | 0 | 0 | 4 | 15.3102 | 15.3102 | 0 | 30 | 0 | 0 | 0 | 0 | 0 | 4 | 14.9784 | 14.9784 | 0.0731 | 30
05.06.2025¦13:45:05.240 | 0 | 0 | 0 | 0 | 0 | 4 | 15.168 | 15.168 | 0 | 30 | 0 | 0 | 0 | 0 | 0 | 4 | 14.9784 | 14.9784 | 0.0731 | 30
05.06.2025¦13:45:06.242 | 0 | 0 | 0 | 0 | 0 | 4 | 15.3102 | 15.3102 | 0 | 30 | 0 | 0 | 0 | 0 | 0 | 4 | 14.9784 | 14.9784 | 0.0688 | 30
05.06.2025¦13:45:07.239 | 0 | 0 | 0 | 0 | 0 | 4 | 15.3102 | 15.3102 | 0 | 30 | 0 | 0 | 0 | 0 | 0 | 4 | 14.9784 | 14.9784 | 0.0688 | 30
05.06.2025¦13:45:08.240 | 0 | 0 | 0 | 0 | 0 | 4 | 15.2628 | 15.2628 | 0 | 30 | 0 | 0 | 0 | 0 | 0 | 4 | 14.9784 | 14.9784 | 0.0688 | 30
05.06.2025¦13:45:09.239 | 0 | 0 | 0 | 0 | 0 | 4 | 15.168 | 15.168 | 0 | 30 | 0 | 0 | 0 | 0 | 0 | 4 | 14.9784 | 14.9784 | 0.0731 | 30
05.06.2025¦13:45:10.239 | 0 | 0 | 0 | 0 | 0 | 4 | 15.2628 | 15.2628 | 0 | 30 | 0 | 0 | 0 | 0 | 0 | 4 | 14.9784 | 14.9784 | 0.0774 | 30
05.06.2025¦13:45:11.240 | 0 | 0 | 0 | 0 | 0 | 4 | 15.2154 | 15.2154 | 0 | 30 | 0 | 0 | 0 | 0 | 0 | 4 | 14.9784 | 14.9784 | 0.0774 | 30
05.06.2025¦13:45:12.240 | 0 | 0 | 0 | 0 | 0 | 4 | 15.2628 | 15.2628 | 0 | 30 | 0 | 0 | 0 | 0 | 0 | 4 | 14.9784 | 14.9784 | 0.0774 | 30
05.06.2025¦13:45:13.242 | 0 | 0 | 0 | 0 | 0 | 4 | 15.2628 | 15.2628 | 0 | 30 | 0 | 0 | 0 | 0 | 0 | 4 | 14.9784 | 14.9784 | 0.0645 | 30
05.06.2025¦13:45:14.240 | 0 | 0 | 0 | 0 | 0 | 4 | 15.2628 | 15.2628 | 0 | 30 | 0 | 0 | 0 | 0 | 0 | 4 | 14.9784 | 14.9784 | 0.0645 | 30
05.06.2025¦13:45:15.240 | 0 | 0 | 0 | 0 | 0 | 4 | 15.2154 | 15.2154 | 0 | 30 | 0 | 0 | 0 | 0 | 0 | 4 | 14.9784 | 14.9784 | 0.0645 | 30
05.06.2025¦13:45:16.240 | 0 | 0 | 0 | 0 | 0 | 4 | 15.168 | 15.168 | 0 | 30 | 0 | 0 | 0 | 0 | 0 | 4 | 14.9784 | 14.9784 | 0.0645 | 30
05.06.2025¦13:45:17.239 | 0 | 0 | 0 | 0 | 0 | 4 | 15.168 | 15.168 | 0 | 30 | 0 | 0 | 0 | 0 | 0 | 4 | 14.9784 | 14.9784 | 0.0645 | 30
05.06.2025¦13:45:18.240 | 0 | 0 | 0 | 0 | 0 | 4 | 15.168 | 15.168 | 0 | 30 | 0 | 0 | 0 | 0 | 0 | 4 | 14.9784 | 14.9784 | 0.0645 | 30
05.06.2025¦13:45:19.239 | 0 | 0 | 0 | 0 | 0 | 4 | 15.2154 | 15.2154 | 0 | 30 | 0 | 0 | 0 | 0 | 0 | 4 | 14.9784 | 14.9784 | 0.0731 | 30
05.06.2025¦13:45:20.240 | 0 | 0 | 0 | 0 | 0 | 4 | 15.3102 | 15.3102 | 0 | 30 | 0 | 0 | 0 | 0 | 0 | 4 | 14.9784 | 14.9784 | 0.0774 | 30
05.06.2025¦13:45:21.240 | 0 | 0 | 0 | 0 | 0 | 4 | 15.2628 | 15.2628 | 0 | 30 | 0 | 0 | 0 | 0 | 0 | 4 | 14.9784 | 14.9784 | 0.0731 | 30
05.06.2025¦13:45:22.240 | 0 | 0 | 0 | 0 | 0 | 4 | 15.3102 | 15.3102 | 0 | 30 | 0 | 0 | 0 | 0 | 0 | 4 | 14.9784 | 14.9784 | 0.0688 | 30
05.06.2025¦13:45:23.239 | 0 | 0 | 0 | 0 | 0 | 4 | 15.3102 | 15.3102 | 0 | 30 | 0 | 0 | 0 | 0 | 0 | 4 | 14.9784 | 14.9784 | 0.0688 | 30
| OekoSolve | OekoSolve | OekoSolve | OekoSolve | OekoSolve | OekoSolve | OekoSolve | OekoSolve | OekoSolve | OekoSolve | OekoSolve | OekoSolve | OekoSolve | OekoSolve | OekoSolve | OekoSolve | OekoSolve | OekoSolve | OekoSolve | OekoSolve
| EnMeter_Prec1 | EnMeter_Prec1 | EnMeter_Prec1 | EnMeter_Prec1 | EnMeter_Prec1 | EnMeter_Prec1 | EnMeter_Prec1 | EnMeter_Prec1 | EnMeter_Prec1 | EnMeter_Prec1 | EnMeter_Prec2 | EnMeter_Prec2 | EnMeter_Prec2 | EnMeter_Prec2 | EnMeter_Prec2 | EnMeter_Prec2 | EnMeter_Prec2 | EnMeter_Prec2 | EnMeter_Prec2 | EnMeter_Prec2
| Prec1 P:W | Prec1 WTotal:kWh | Prec1 WDay:kWh | Prec1 WMonth:kWh | Prec1 WYear:kWh | Prec1 State:0 no info available¦1 Off¦2 Startup¦3 Ready¦4 On¦5 Charge¦6 Discharge¦7 Batt Low or Full¦8 Batt Full¦9 Batt low¦10 Finished¦11 Island¦12 Waiting¦91 Maintenance¦99 ERROR | Prec1 Spec Signal | Prec1 V:kV | Prec1 I:mA | Prec1 Info:0 Bit0¦1 Bit1¦2 Bit2¦3 Bit3¦4 HS Ein¦5 Freigabe / Abdeckung vorhanden¦6 Temp. FÃ¼hler aktiv¦7 Temp. FÃ¼hler unterbrochen¦8 Bit8¦9 Bit9¦10 Bit10¦11 Bit11¦12 Bit12¦13 Bit13¦14 Bit14¦15 Bit15¦ | Prec2 P:W | Prec2 WTotal:kWh | Prec2 WDay:kWh | Prec2 WMonth:kWh | Prec2 WYear:kWh | Prec2 State:0 no info available¦1 Off¦2 Startup¦3 Ready¦4 On¦5 Charge¦6 Discharge¦7 Batt Low or Full¦8 Batt Full¦9 Batt low¦10 Finished¦11 Island¦12 Waiting¦91 Maintenance¦99 ERROR | Prec2 Spec Signal | Prec2 V:kV | Prec2 I:mA | Prec2 Info:0 Bit0¦1 Bit1¦2 Bit2¦3 Bit3¦4 HS Ein¦5 Freigabe / Abdeckung vorhanden¦6 Temp. FÃ¼hler aktiv¦7 Temp. FÃ¼hler unterbrochen¦8 Bit8¦9 Bit9¦10 Bit10¦11 Bit11¦12 Bit12¦13 Bit13¦14 Bit14¦15 Bit15¦
05.06.2025¦13:45:24.239 | 0 | 0 | 0 | 0 | 0 | 4 | 15.2628 | 15.2628 | 0 | 30 | 0 | 0 | 0 | 0 | 0 | 4 | 15.0258 | 15.0258 | 0.0645 | 30
05.06.2025¦13:45:25.240 | 0 | 0 | 0 | 0 | 0 | 4 | 15.2628 | 15.2628 | 0 | 30 | 0 | 0 | 0 | 0 | 0 | 4 | 15.0258 | 15.0258 | 0.0645 | 30
05.06.2025¦13:45:26.240 | 0 | 0 | 0 | 0 | 0 | 4 | 15.3576 | 15.3576 | 0 | 30 | 0 | 0 | 0 | 0 | 0 | 4 | 14.9784 | 14.9784 | 0.0602 | 30
05.06.2025¦13:45:27.241 | 0 | 0 | 0 | 0 | 0 | 4 | 15.2154 | 15.2154 | 0 | 30 | 0 | 0 | 0 | 0 | 0 | 4 | 14.9784 | 14.9784 | 0.0645 | 30
05.06.2025¦13:45:28.240 | 0 | 0 | 0 | 0 | 0 | 4 | 15.2628 | 15.2628 | 0 | 30 | 0 | 0 | 0 | 0 | 0 | 4 | 14.9784 | 14.9784 | 0.0688 | 30
05.06.2025¦13:45:29.239 | 0 | 0 | 0 | 0 | 0 | 4 | 15.2628 | 15.2628 | 0 | 30 | 0 | 0 | 0 | 0 | 0 | 4 | 14.9784 | 14.9784 | 0.0688 | 30
05.06.2025¦13:45:30.240 | 0 | 0 | 0 | 0 | 0 | 4 | 15.2628 | 15.2628 | 0 | 30 | 0 | 0 | 0 | 0 | 0 | 4 | 14.9784 | 14.9784 | 0.0645 | 30
05.06.2025¦13:45:31.239 | 0 | 0 | 0 | 0 | 0 | 4 | 15.2628 | 15.2628 | 0 | 30 | 0 | 0 | 0 | 0 | 0 | 4 | 14.9784 | 14.9784 | 0.0645 | 30
05.06.2025¦13:45:32.240 | 0 | 0 | 0 | 0 | 0 | 4 | 15.2628 | 15.2628 | 0 | 30 | 0 | 0 | 0 | 0 | 0 | 4 | 14.9784 | 14.9784 | 0.0645 | 30
05.06.2025¦13:45:33.239 | 0 | 0 | 0 | 0 | 0 | 4 | 15.2628 | 15.2628 | 0 | 30 | 0 | 0 | 0 | 0 | 0 | 4 | 14.9784 | 14.9784 | 0.0645 | 30
05.06.2025¦13:45:34.240 | 0 | 0 | 0 | 0 | 0 | 4 | 15.2628 | 15.2628 | 0 | 30 | 0 | 0 | 0 | 0 | 0 | 4 | 14.9784 | 14.9784 | 0.0602 | 30
05.06.2025¦13:45:35.240 | 0 | 0 | 0 | 0 | 0 | 4 | 15.2628 | 15.2628 | 0 | 30 | 0 | 0 | 0 | 0 | 0 | 4 | 15.0258 | 15.0258 | 0.0645 | 30
05.06.2025¦13:45:36.239 | 0 | 0 | 0 | 0 | 0 | 4 | 15.2628 | 15.2628 | 0 | 30 | 0 | 0 | 0 | 0 | 0 | 4 | 15.0258 | 15.0258 | 0.0645 | 30
05.06.2025¦13:45:37.239 | 0 | 0 | 0 | 0 | 0 | 4 | 15.2628 | 15.2628 | 0 | 30 | 0 | 0 | 0 | 0 | 0 | 4 | 14.931 | 14.931 | 0.0559 | 30
05.06.2025¦13:45:38.240 | 0 | 0 | 0 | 0 | 0 | 4 | 15.2154 | 15.2154 | 0 | 30 | 0 | 0 | 0 | 0 | 0 | 4 | 14.9784 | 14.9784 | 0.0645 | 30
05.06.2025¦13:45:39.240 | 0 | 0 | 0 | 0 | 0 | 4 | 15.2628 | 15.2628 | 0 | 30 | 0 | 0 | 0 | 0 | 0 | 4 | 14.9784 | 14.9784 | 0.0731 | 30
05.06.2025¦13:45:40.240 | 0 | 0 | 0 | 0 | 0 | 4 | 15.168 | 15.168 | 0 | 30 | 0 | 0 | 0 | 0 | 0 | 4 | 14.9784 | 14.9784 | 0.0731 | 30
05.06.2025¦13:45:41.241 | 0 | 0 | 0 | 0 | 0 | 4 | 15.168 | 15.168 | 0 | 30 | 0 | 0 | 0 | 0 | 0 | 4 | 14.9784 | 14.9784 | 0.0731 | 30
05.06.2025¦13:45:42.239 | 0 | 0 | 0 | 0 | 0 | 4 | 15.2628 | 15.2628 | 0 | 30 | 0 | 0 | 0 | 0 | 0 | 4 | 14.9784 | 14.9784 | 0.0774 | 30
05.06.2025¦13:45:43.240 | 0 | 0 | 0 | 0 | 0 | 4 | 15.168 | 15.168 | 0 | 30 | 0 | 0 | 0 | 0 | 0 | 4 | 14.9784 | 14.9784 | 0.0688 | 30
05.06.2025¦13:45:44.240 | 0 | 0 | 0 | 0 | 0 | 4 | 15.2154 | 15.2154 | 0 | 30 | 0 | 0 | 0 | 0 | 0 | 4 | 14.9784 | 14.9784 | 0.0645 | 30
05.06.2025¦13:45:45.240 | 0 | 0 | 0 | 0 | 0 | 4 | 15.2628 | 15.2628 | 0 | 30 | 0 | 0 | 0 | 0 | 0 | 4 | 14.9784 | 14.9784 | 0.0645 | 30
05.06.2025¦13:45:46.240 | 0 | 0 | 0 | 0 | 0 | 4 | 15.2628 | 15.2628 | 0 | 30 | 0 | 0 | 0 | 0 | 0 | 4 | 14.9784 | 14.9784 | 0.0645 | 30
05.06.2025¦13:45:47.239 | 0 | 0 | 0 | 0 | 0 | 4 | 15.3102 | 15.3102 | 0 | 30 | 0 | 0 | 0 | 0 | 0 | 4 | 14.9784 | 14.9784 | 0.0688 | 30
05.06.2025¦13:45:48.242 | 0 | 0 | 0 | 0 | 0 | 4 | 15.2154 | 15.2154 | 0 | 30 | 0 | 0 | 0 | 0 | 0 | 4 | 14.9784 | 14.9784 | 0.0645 | 30
05.06.2025¦13:45:49.240 | 0 | 0 | 0 | 0 | 0 | 4 | 15.168 | 15.168 | 0 | 30 | 0 | 0 | 0 | 0 | 0 | 4 | 14.9784 | 14.9784 | 0.0645 | 30
05.06.2025¦13:45:50.240 | 0 | 0 | 0 | 0 | 0 | 4 | 15.168 | 15.168 | 0 | 30 | 0 | 0 | 0 | 0 | 0 | 4 | 14.9784 | 14.9784 | 0.0645 | 30
05.06.2025¦13:45:51.239 | 0 | 0 | 0 | 0 | 0 | 4 | 15.3102 | 15.3102 | 0 | 30 | 0 | 0 | 0 | 0 | 0 | 4 | 14.9784 | 14.9784 | 0.0602 | 30
05.06.2025¦13:45:52.240 | 0 | 0 | 0 | 0 | 0 | 4 | 15.3102 | 15.3102 | 0 | 30 | 0 | 0 | 0 | 0 | 0 | 4 | 14.9784 | 14.9784 | 0.0602 | 30
05.06.2025¦13:45:53.239 | 0 | 0 | 0 | 0 | 0 | 4 | 15.3102 | 15.3102 | 0 | 30 | 0 | 0 | 0 | 0 | 0 | 4 | 14.9784 | 14.9784 | 0.0602 | 30
| OekoSolve | OekoSolve | OekoSolve | OekoSolve | OekoSolve | OekoSolve | OekoSolve | OekoSolve | OekoSolve | OekoSolve | OekoSolve | OekoSolve | OekoSolve | OekoSolve | OekoSolve | OekoSolve | OekoSolve | OekoSolve | OekoSolve | OekoSolve
| EnMeter_Prec1 | EnMeter_Prec1 | EnMeter_Prec1 | EnMeter_Prec1 | EnMeter_Prec1 | EnMeter_Prec1 | EnMeter_Prec1 | EnMeter_Prec1 | EnMeter_Prec1 | EnMeter_Prec1 | EnMeter_Prec2 | EnMeter_Prec2 | EnMeter_Prec2 | EnMeter_Prec2 | EnMeter_Prec2 | EnMeter_Prec2 | EnMeter_Prec2 | EnMeter_Prec2 | EnMeter_Prec2 | EnMeter_Prec2
| Prec1 P:W | Prec1 WTotal:kWh | Prec1 WDay:kWh | Prec1 WMonth:kWh | Prec1 WYear:kWh | Prec1 State:0 no info available¦1 Off¦2 Startup¦3 Ready¦4 On¦5 Charge¦6 Discharge¦7 Batt Low or Full¦8 Batt Full¦9 Batt low¦10 Finished¦11 Island¦12 Waiting¦91 Maintenance¦99 ERROR | Prec1 Spec Signal | Prec1 V:kV | Prec1 I:mA | Prec1 Info:0 Bit0¦1 Bit1¦2 Bit2¦3 Bit3¦4 HS Ein¦5 Freigabe / Abdeckung vorhanden¦6 Temp. FÃ¼hler aktiv¦7 Temp. FÃ¼hler unterbrochen¦8 Bit8¦9 Bit9¦10 Bit10¦11 Bit11¦12 Bit12¦13 Bit13¦14 Bit14¦15 Bit15¦ | Prec2 P:W | Prec2 WTotal:kWh | Prec2 WDay:kWh | Prec2 WMonth:kWh | Prec2 WYear:kWh | Prec2 State:0 no info available¦1 Off¦2 Startup¦3 Ready¦4 On¦5 Charge¦6 Discharge¦7 Batt Low or Full¦8 Batt Full¦9 Batt low¦10 Finished¦11 Island¦12 Waiting¦91 Maintenance¦99 ERROR | Prec2 Spec Signal | Prec2 V:kV | Prec2 I:mA | Prec2 Info:0 Bit0¦1 Bit1¦2 Bit2¦3 Bit3¦4 HS Ein¦5 Freigabe / Abdeckung vorhanden¦6 Temp. FÃ¼hler aktiv¦7 Temp. FÃ¼hler unterbrochen¦8 Bit8¦9 Bit9¦10 Bit10¦11 Bit11¦12 Bit12¦13 Bit13¦14 Bit14¦15 Bit15¦
05.06.2025¦13:45:54.240 | 0 | 0 | 0 | 0 | 0 | 4 | 15.2628 | 15.2628 | 0 | 30 | 0 | 0 | 0 | 0 | 0 | 4 | 14.9784 | 14.9784 | 0.0559 | 30
05.06.2025¦13:45:55.241 | 0 | 0 | 0 | 0 | 0 | 4 | 15.3102 | 15.3102 | 0 | 30 | 0 | 0 | 0 | 0 | 0 | 4 | 14.9784 | 14.9784 | 0.0602 | 30
05.06.2025¦13:45:56.240 | 0 | 0 | 0 | 0 | 0 | 4 | 15.3102 | 15.3102 | 0 | 30 | 0 | 0 | 0 | 0 | 0 | 4 | 14.9784 | 14.9784 | 0.0516 | 30
05.06.2025¦13:45:57.240 | 0 | 0 | 0 | 0 | 0 | 4 | 15.2154 | 15.2154 | 0 | 30 | 0 | 0 | 0 | 0 | 0 | 4 | 14.9784 | 14.9784 | 0.0516 | 30
05.06.2025¦13:45:58.240 | 0 | 0 | 0 | 0 | 0 | 4 | 15.2154 | 15.2154 | 0 | 30 | 0 | 0 | 0 | 0 | 0 | 4 | 14.9784 | 14.9784 | 0.0516 | 30
05.06.2025¦13:45:59.240 | 0 | 0 | 0 | 0 | 0 | 4 | 15.2154 | 15.2154 | 0 | 30 | 0 | 0 | 0 | 0 | 0 | 4 | 14.9784 | 14.9784 | 0.0516 | 30
05.06.2025¦13:46:00.241 | 0 | 0 | 0 | 0 | 0 | 4 | 15.2628 | 15.2628 | 0 | 30 | 0 | 0 | 0 | 0 | 0 | 4 | 14.9784 | 14.9784 | 0.0473 | 30
05.06.2025¦13:46:01.240 | 0 | 0 | 0 | 0 | 0 | 4 | 15.2628 | 15.2628 | 0 | 30 | 0 | 0 | 0 | 0 | 0 | 4 | 14.931 | 14.931 | 0.0516 | 30
05.06.2025¦13:46:02.240 | 0 | 0 | 0 | 0 | 0 | 4 | 15.3102 | 15.3102 | 0 | 30 | 0 | 0 | 0 | 0 | 0 | 4 | 14.931 | 14.931 | 0.0516 | 30
05.06.2025¦13:46:03.240 | 0 | 0 | 0 | 0 | 0 | 4 | 15.2628 | 15.2628 | 0 | 30 | 0 | 0 | 0 | 0 | 0 | 4 | 14.8836 | 14.8836 | 0.0473 | 30
05.06.2025¦13:46:04.240 | 0 | 0 | 0 | 0 | 0 | 4 | 15.2154 | 15.2154 | 0 | 30 | 0 | 0 | 0 | 0 | 0 | 4 | 14.9784 | 14.9784 | 0.0559 | 30
05.06.2025¦13:46:05.240 | 0 | 0 | 0 | 0 | 0 | 4 | 15.168 | 15.168 | 0 | 30 | 0 | 0 | 0 | 0 | 0 | 4 | 14.9784 | 14.9784 | 0.0559 | 30
05.06.2025¦13:46:06.239 | 0 | 0 | 0 | 0 | 0 | 4 | 15.168 | 15.168 | 0 | 30 | 0 | 0 | 0 | 0 | 0 | 4 | 14.9784 | 14.9784 | 0.0559 | 30
05.06.2025¦13:46:07.240 | 0 | 0 | 0 | 0 | 0 | 4 | 15.2628 | 15.2628 | 0 | 30 | 0 | 0 | 0 | 0 | 0 | 4 | 14.9784 | 14.9784 | 0.0688 | 30
05.06.2025¦13:46:08.239 | 0 | 0 | 0 | 0 | 0 | 4 | 15.2628 | 15.2628 | 0 | 30 | 0 | 0 | 0 | 0 | 0 | 4 | 14.9784 | 14.9784 | 0.0688 | 30
05.06.2025¦13:46:09.241 | 0 | 0 | 0 | 0 | 0 | 4 | 15.3102 | 15.3102 | 0 | 30 | 0 | 0 | 0 | 0 | 0 | 4 | 14.931 | 14.931 | 0.0645 | 30
05.06.2025¦13:46:10.239 | 0 | 0 | 0 | 0 | 0 | 4 | 15.2154 | 15.2154 | 0 | 30 | 0 | 0 | 0 | 0 | 0 | 4 | 14.9784 | 14.9784 | 0.0688 | 30
05.06.2025¦13:46:11.240 | 0 | 0 | 0 | 0 | 0 | 4 | 15.168 | 15.168 | 0 | 30 | 0 | 0 | 0 | 0 | 0 | 4 | 15.0258 | 15.0258 | 0.0688 | 30
05.06.2025¦13:46:12.239 | 0 | 0 | 0 | 0 | 0 | 4 | 15.168 | 15.168 | 0 | 30 | 0 | 0 | 0 | 0 | 0 | 4 | 15.0258 | 15.0258 | 0.0688 | 30
05.06.2025¦13:46:13.239 | 0 | 0 | 0 | 0 | 0 | 4 | 15.2154 | 15.2154 | 0 | 30 | 0 | 0 | 0 | 0 | 0 | 4 | 14.9784 | 14.9784 | 0.0602 | 30
05.06.2025¦13:46:14.240 | 0 | 0 | 0 | 0 | 0 | 4 | 15.3102 | 15.3102 | 0 | 30 | 0 | 0 | 0 | 0 | 0 | 4 | 14.9784 | 14.9784 | 0.0602 | 30
05.06.2025¦13:46:15.239 | 0 | 0 | 0 | 0 | 0 | 4 | 15.3102 | 15.3102 | 0 | 30 | 0 | 0 | 0 | 0 | 0 | 4 | 14.9784 | 14.9784 | 0.0602 | 30
05.06.2025¦13:46:16.240 | 0 | 0 | 0 | 0 | 0 | 4 | 15.3102 | 15.3102 | 0 | 30 | 0 | 0 | 0 | 0 | 0 | 4 | 14.9784 | 14.9784 | 0.0602 | 30
05.06.2025¦13:46:17.239 | 0 | 0 | 0 | 0 | 0 | 4 | 15.3102 | 15.3102 | 0 | 30 | 0 | 0 | 0 | 0 | 0 | 4 | 14.9784 | 14.9784 | 0.0602 | 30
05.06.2025¦13:46:18.240 | 0 | 0 | 0 | 0 | 0 | 4 | 15.3576 | 15.3576 | 0 | 30 | 0 | 0 | 0 | 0 | 0 | 4 | 14.9784 | 14.9784 | 0.0602 | 30
05.06.2025¦13:46:19.239 | 0 | 0 | 0 | 0 | 0 | 4 | 15.3576 | 15.3576 | 0 | 30 | 0 | 0 | 0 | 0 | 0 | 4 | 14.9784 | 14.9784 | 0.0602 | 30
05.06.2025¦13:46:20.240 | 0 | 0 | 0 | 0 | 0 | 4 | 15.2628 | 15.2628 | 0 | 30 | 0 | 0 | 0 | 0 | 0 | 4 | 14.9784 | 14.9784 | 0.0516 | 30
05.06.2025¦13:46:21.240 | 0 | 0 | 0 | 0 | 0 | 4 | 15.2154 | 15.2154 | 0 | 30 | 0 | 0 | 0 | 0 | 0 | 4 | 14.9784 | 14.9784 | 0.0559 | 30
05.06.2025¦13:46:22.240 | 0 | 0 | 0 | 0 | 0 | 4 | 15.2628 | 15.2628 | 0 | 30 | 0 | 0 | 0 | 0 | 0 | 4 | 14.9784 | 14.9784 | 0.0602 | 30
05.06.2025¦13:46:23.241 | 0 | 0 | 0 | 0 | 0 | 4 | 15.2154 | 15.2154 | 0 | 30 | 0 | 0 | 0 | 0 | 0 | 4 | 14.9784 | 14.9784 | 0.0559 | 30
| OekoSolve | OekoSolve | OekoSolve | OekoSolve | OekoSolve | OekoSolve | OekoSolve | OekoSolve | OekoSolve | OekoSolve | OekoSolve | OekoSolve | OekoSolve | OekoSolve | OekoSolve | OekoSolve | OekoSolve | OekoSolve | OekoSolve | OekoSolve
| EnMeter_Prec1 | EnMeter_Prec1 | EnMeter_Prec1 | EnMeter_Prec1 | EnMeter_Prec1 | EnMeter_Prec1 | EnMeter_Prec1 | EnMeter_Prec1 | EnMeter_Prec1 | EnMeter_Prec1 | EnMeter_Prec2 | EnMeter_Prec2 | EnMeter_Prec2 | EnMeter_Prec2 | EnMeter_Prec2 | EnMeter_Prec2 | EnMeter_Prec2 | EnMeter_Prec2 | EnMeter_Prec2 | EnMeter_Prec2
| Prec1 P:W | Prec1 WTotal:kWh | Prec1 WDay:kWh | Prec1 WMonth:kWh | Prec1 WYear:kWh | Prec1 State:0 no info available¦1 Off¦2 Startup¦3 Ready¦4 On¦5 Charge¦6 Discharge¦7 Batt Low or Full¦8 Batt Full¦9 Batt low¦10 Finished¦11 Island¦12 Waiting¦91 Maintenance¦99 ERROR | Prec1 Spec Signal | Prec1 V:kV | Prec1 I:mA | Prec1 Info:0 Bit0¦1 Bit1¦2 Bit2¦3 Bit3¦4 HS Ein¦5 Freigabe / Abdeckung vorhanden¦6 Temp. FÃ¼hler aktiv¦7 Temp. FÃ¼hler unterbrochen¦8 Bit8¦9 Bit9¦10 Bit10¦11 Bit11¦12 Bit12¦13 Bit13¦14 Bit14¦15 Bit15¦ | Prec2 P:W | Prec2 WTotal:kWh | Prec2 WDay:kWh | Prec2 WMonth:kWh | Prec2 WYear:kWh | Prec2 State:0 no info available¦1 Off¦2 Startup¦3 Ready¦4 On¦5 Charge¦6 Discharge¦7 Batt Low or Full¦8 Batt Full¦9 Batt low¦10 Finished¦11 Island¦12 Waiting¦91 Maintenance¦99 ERROR | Prec2 Spec Signal | Prec2 V:kV | Prec2 I:mA | Prec2 Info:0 Bit0¦1 Bit1¦2 Bit2¦3 Bit3¦4 HS Ein¦5 Freigabe / Abdeckung vorhanden¦6 Temp. FÃ¼hler aktiv¦7 Temp. FÃ¼hler unterbrochen¦8 Bit8¦9 Bit9¦10 Bit10¦11 Bit11¦12 Bit12¦13 Bit13¦14 Bit14¦15 Bit15¦
05.06.2025¦13:46:24.240 | 0 | 0 | 0 | 0 | 0 | 4 | 15.2628 | 15.2628 | 0 | 30 | 0 | 0 | 0 | 0 | 0 | 4 | 14.9784 | 14.9784 | 0.0602 | 30
05.06.2025¦13:46:25.239 | 0 | 0 | 0 | 0 | 0 | 4 | 15.2628 | 15.2628 | 0 | 30 | 0 | 0 | 0 | 0 | 0 | 4 | 14.9784 | 14.9784 | 0.0602 | 30
05.06.2025¦13:46:26.240 | 0 | 0 | 0 | 0 | 0 | 4 | 15.168 | 15.168 | 0 | 30 | 0 | 0 | 0 | 0 | 0 | 4 | 14.9784 | 14.9784 | 0.0516 | 30
05.06.2025¦13:46:27.239 | 0 | 0 | 0 | 0 | 0 | 4 | 15.168 | 15.168 | 0 | 30 | 0 | 0 | 0 | 0 | 0 | 4 | 14.9784 | 14.9784 | 0.0516 | 30
05.06.2025¦13:46:28.239 | 0 | 0 | 0 | 0 | 0 | 4 | 15.168 | 15.168 | 0 | 30 | 0 | 0 | 0 | 0 | 0 | 4 | 14.9784 | 14.9784 | 0.0559 | 30
05.06.2025¦13:46:29.240 | 0 | 0 | 0 | 0 | 0 | 4 | 15.3576 | 15.3576 | 0 | 30 | 0 | 0 | 0 | 0 | 0 | 4 | 14.9784 | 14.9784 | 0.0602 | 30
05.06.2025¦13:46:30.241 | 0 | 0 | 0 | 0 | 0 | 4 | 15.2154 | 15.2154 | 0 | 30 | 0 | 0 | 0 | 0 | 0 | 4 | 14.9784 | 14.9784 | 0.0559 | 30
05.06.2025¦13:46:31.240 | 0 | 0 | 0 | 0 | 0 | 4 | 15.2154 | 15.2154 | 0 | 30 | 0 | 0 | 0 | 0 | 0 | 4 | 14.9784 | 14.9784 | 0.0559 | 30
05.06.2025¦13:46:32.239 | 0 | 0 | 0 | 0 | 0 | 4 | 15.168 | 15.168 | 0 | 30 | 0 | 0 | 0 | 0 | 0 | 4 | 14.9784 | 14.9784 | 0.0516 | 30
05.06.2025¦13:46:33.240 | 0 | 0 | 0 | 0 | 0 | 4 | 15.168 | 15.168 | 0 | 30 | 0 | 0 | 0 | 0 | 0 | 4 | 14.9784 | 14.9784 | 0.0559 | 30
05.06.2025¦13:46:34.240 | 0 | 0 | 0 | 0 | 0 | 4 | 15.168 | 15.168 | 0 | 30 | 0 | 0 | 0 | 0 | 0 | 4 | 14.9784 | 14.9784 | 0.0559 | 30
05.06.2025¦13:46:35.239 | 0 | 0 | 0 | 0 | 0 | 4 | 15.2628 | 15.2628 | 0 | 30 | 0 | 0 | 0 | 0 | 0 | 4 | 14.9784 | 14.9784 | 0.0473 | 30
05.06.2025¦13:46:36.240 | 0 | 0 | 0 | 0 | 0 | 4 | 15.2154 | 15.2154 | 0 | 30 | 0 | 0 | 0 | 0 | 0 | 4 | 15.0258 | 15.0258 | 0.0559 | 30
05.06.2025¦13:46:37.241 | 0 | 0 | 0 | 0 | 0 | 4 | 15.3576 | 15.3576 | 0 | 30 | 0 | 0 | 0 | 0 | 0 | 4 | 14.9784 | 14.9784 | 0.0602 | 30
05.06.2025¦13:46:38.240 | 0 | 0 | 0 | 0 | 0 | 4 | 15.2628 | 15.2628 | 0 | 30 | 0 | 0 | 0 | 0 | 0 | 4 | 14.9784 | 14.9784 | 0.0688 | 30
05.06.2025¦13:46:39.240 | 0 | 0 | 0 | 0 | 0 | 4 | 15.2154 | 15.2154 | 0 | 30 | 0 | 0 | 0 | 0 | 0 | 4 | 14.9784 | 14.9784 | 0.0688 | 30
05.06.2025¦13:46:40.239 | 0 | 0 | 0 | 0 | 0 | 4 | 15.2154 | 15.2154 | 0 | 30 | 0 | 0 | 0 | 0 | 0 | 4 | 14.9784 | 14.9784 | 0.0688 | 30
05.06.2025¦13:46:41.240 | 0 | 0 | 0 | 0 | 0 | 4 | 15.3102 | 15.3102 | 0 | 30 | 0 | 0 | 0 | 0 | 0 | 4 | 14.9784 | 14.9784 | 0.0731 | 30
05.06.2025¦13:46:42.240 | 0 | 0 | 0 | 0 | 0 | 4 | 15.2628 | 15.2628 | 0 | 30 | 0 | 0 | 0 | 0 | 0 | 4 | 14.9784 | 14.9784 | 0.0946 | 30
05.06.2025¦13:46:43.240 | 0 | 0 | 0 | 0 | 0 | 4 | 15.2628 | 15.2628 | 0 | 30 | 0 | 0 | 0 | 0 | 0 | 4 | 14.9784 | 14.9784 | 0.0731 | 30
05.06.2025¦13:46:44.240 | 0 | 0 | 0 | 0 | 0 | 4 | 15.168 | 15.168 | 0 | 30 | 0 | 0 | 0 | 0 | 0 | 4 | 14.9784 | 14.9784 | 0.0946 | 30
05.06.2025¦13:46:45.239 | 0 | 0 | 0 | 0 | 0 | 4 | 15.168 | 15.168 | 0 | 30 | 0 | 0 | 0 | 0 | 0 | 4 | 14.9784 | 14.9784 | 0.0946 | 30
05.06.2025¦13:46:46.241 | 0 | 0 | 0 | 0 | 0 | 4 | 15.2154 | 15.2154 | 0 | 30 | 0 | 0 | 0 | 0 | 0 | 4 | 14.9784 | 14.9784 | 0.086 | 30
05.06.2025¦13:46:47.239 | 0 | 0 | 0 | 0 | 0 | 4 | 15.2154 | 15.2154 | 0 | 30 | 0 | 0 | 0 | 0 | 0 | 4 | 14.9784 | 14.9784 | 0.086 | 30
05.06.2025¦13:46:48.240 | 0 | 0 | 0 | 0 | 0 | 4 | 15.2154 | 15.2154 | 0 | 30 | 0 | 0 | 0 | 0 | 0 | 4 | 14.9784 | 14.9784 | 0.086 | 30
05.06.2025¦13:46:49.240 | 0 | 0 | 0 | 0 | 0 | 4 | 15.2154 | 15.2154 | 0 | 30 | 0 | 0 | 0 | 0 | 0 | 4 | 14.9784 | 14.9784 | 0.0817 | 30
05.06.2025¦13:46:50.240 | 0 | 0 | 0 | 0 | 0 | 4 | 15.2628 | 15.2628 | 0 | 30 | 0 | 0 | 0 | 0 | 0 | 4 | 14.9784 | 14.9784 | 0.0817 | 30
05.06.2025¦13:46:51.241 | 0 | 0 | 0 | 0 | 0 | 4 | 15.2628 | 15.2628 | 0 | 30 | 0 | 0 | 0 | 0 | 0 | 4 | 14.9784 | 14.9784 | 0.0817 | 30
05.06.2025¦13:46:52.239 | 0 | 0 | 0 | 0 | 0 | 4 | 15.2628 | 15.2628 | 0 | 30 | 0 | 0 | 0 | 0 | 0 | 4 | 14.9784 | 14.9784 | 0.0817 | 30
05.06.2025¦13:46:53.240 | 0 | 0 | 0 | 0 | 0 | 4 | 15.2628 | 15.2628 | 0 | 30 | 0 | 0 | 0 | 0 | 0 | 4 | 14.9784 | 14.9784 | 0.0817 | 30
| OekoSolve | OekoSolve | OekoSolve | OekoSolve | OekoSolve | OekoSolve | OekoSolve | OekoSolve | OekoSolve | OekoSolve | OekoSolve | OekoSolve | OekoSolve | OekoSolve | OekoSolve | OekoSolve | OekoSolve | OekoSolve | OekoSolve | OekoSolve
| EnMeter_Prec1 | EnMeter_Prec1 | EnMeter_Prec1 | EnMeter_Prec1 | EnMeter_Prec1 | EnMeter_Prec1 | EnMeter_Prec1 | EnMeter_Prec1 | EnMeter_Prec1 | EnMeter_Prec1 | EnMeter_Prec2 | EnMeter_Prec2 | EnMeter_Prec2 | EnMeter_Prec2 | EnMeter_Prec2 | EnMeter_Prec2 | EnMeter_Prec2 | EnMeter_Prec2 | EnMeter_Prec2 | EnMeter_Prec2
| Prec1 P:W | Prec1 WTotal:kWh | Prec1 WDay:kWh | Prec1 WMonth:kWh | Prec1 WYear:kWh | Prec1 State:0 no info available¦1 Off¦2 Startup¦3 Ready¦4 On¦5 Charge¦6 Discharge¦7 Batt Low or Full¦8 Batt Full¦9 Batt low¦10 Finished¦11 Island¦12 Waiting¦91 Maintenance¦99 ERROR | Prec1 Spec Signal | Prec1 V:kV | Prec1 I:mA | Prec1 Info:0 Bit0¦1 Bit1¦2 Bit2¦3 Bit3¦4 HS Ein¦5 Freigabe / Abdeckung vorhanden¦6 Temp. FÃ¼hler aktiv¦7 Temp. FÃ¼hler unterbrochen¦8 Bit8¦9 Bit9¦10 Bit10¦11 Bit11¦12 Bit12¦13 Bit13¦14 Bit14¦15 Bit15¦ | Prec2 P:W | Prec2 WTotal:kWh | Prec2 WDay:kWh | Prec2 WMonth:kWh | Prec2 WYear:kWh | Prec2 State:0 no info available¦1 Off¦2 Startup¦3 Ready¦4 On¦5 Charge¦6 Discharge¦7 Batt Low or Full¦8 Batt Full¦9 Batt low¦10 Finished¦11 Island¦12 Waiting¦91 Maintenance¦99 ERROR | Prec2 Spec Signal | Prec2 V:kV | Prec2 I:mA | Prec2 Info:0 Bit0¦1 Bit1¦2 Bit2¦3 Bit3¦4 HS Ein¦5 Freigabe / Abdeckung vorhanden¦6 Temp. FÃ¼hler aktiv¦7 Temp. FÃ¼hler unterbrochen¦8 Bit8¦9 Bit9¦10 Bit10¦11 Bit11¦12 Bit12¦13 Bit13¦14 Bit14¦15 Bit15¦
05.06.2025¦13:46:54.239 | 0 | 0 | 0 | 0 | 0 | 4 | 15.2628 | 15.2628 | 0 | 30 | 0 | 0 | 0 | 0 | 0 | 4 | 14.9784 | 14.9784 | 0.0817 | 30
05.06.2025¦13:46:55.240 | 0 | 0 | 0 | 0 | 0 | 4 | 15.3576 | 15.3576 | 0 | 30 | 0 | 0 | 0 | 0 | 0 | 4 | 14.9784 | 14.9784 | 0.1118 | 30
05.06.2025¦13:46:56.240 | 0 | 0 | 0 | 0 | 0 | 4 | 15.2628 | 15.2628 | 0 | 30 | 0 | 0 | 0 | 0 | 0 | 4 | 14.9784 | 14.9784 | 0.1032 | 30
05.06.2025¦13:46:57.240 | 0 | 0 | 0 | 0 | 0 | 4 | 15.2628 | 15.2628 | 0 | 30 | 0 | 0 | 0 | 0 | 0 | 4 | 14.9784 | 14.9784 | 0.0989 | 30
05.06.2025¦13:46:58.241 | 0 | 0 | 0 | 0 | 0 | 4 | 15.2628 | 15.2628 | 0 | 30 | 0 | 0 | 0 | 0 | 0 | 4 | 14.9784 | 14.9784 | 0.0989 | 30
05.06.2025¦13:46:59.239 | 0 | 0 | 0 | 0 | 0 | 4 | 15.2154 | 15.2154 | 0 | 30 | 0 | 0 | 0 | 0 | 0 | 4 | 14.9784 | 14.9784 | 0.0946 | 30
05.06.2025¦13:47:00.240 | 0 | 0 | 0 | 0 | 0 | 4 | 15.2154 | 15.2154 | 0 | 30 | 0 | 0 | 0 | 0 | 0 | 4 | 14.9784 | 14.9784 | 0.086 | 30
05.06.2025¦13:47:01.240 | 0 | 0 | 0 | 0 | 0 | 4 | 15.2628 | 15.2628 | 0 | 30 | 0 | 0 | 0 | 0 | 0 | 4 | 14.9784 | 14.9784 | 0.0817 | 30
05.06.2025¦13:47:02.240 | 0 | 0 | 0 | 0 | 0 | 4 | 15.2628 | 15.2628 | 0 | 30 | 0 | 0 | 0 | 0 | 0 | 4 | 14.9784 | 14.9784 | 0.0774 | 30
05.06.2025¦13:47:03.240 | 0 | 0 | 0 | 0 | 0 | 4 | 15.2628 | 15.2628 | 0 | 30 | 0 | 0 | 0 | 0 | 0 | 4 | 14.9784 | 14.9784 | 0.0774 | 30
05.06.2025¦13:47:04.240 | 0 | 0 | 0 | 0 | 0 | 4 | 15.2628 | 15.2628 | 0 | 30 | 0 | 0 | 0 | 0 | 0 | 4 | 14.9784 | 14.9784 | 0.0688 | 30
05.06.2025¦13:47:05.242 | 0 | 0 | 0 | 0 | 0 | 4 | 15.2154 | 15.2154 | 0 | 30 | 0 | 0 | 0 | 0 | 0 | 4 | 14.9784 | 14.9784 | 0.0688 | 30
05.06.2025¦13:47:06.239 | 0 | 0 | 0 | 0 | 0 | 4 | 15.2154 | 15.2154 | 0 | 30 | 0 | 0 | 0 | 0 | 0 | 4 | 14.9784 | 14.9784 | 0.0688 | 30
05.06.2025¦13:47:07.239 | 0 | 0 | 0 | 0 | 0 | 4 | 15.2154 | 15.2154 | 0 | 30 | 0 | 0 | 0 | 0 | 0 | 4 | 14.9784 | 14.9784 | 0.0559 | 30
05.06.2025¦13:47:08.240 | 0 | 0 | 0 | 0 | 0 | 4 | 15.2628 | 15.2628 | 0 | 30 | 0 | 0 | 0 | 0 | 0 | 4 | 14.9784 | 14.9784 | 0.0559 | 30
05.06.2025¦13:47:09.239 | 0 | 0 | 0 | 0 | 0 | 4 | 15.2628 | 15.2628 | 0 | 30 | 0 | 0 | 0 | 0 | 0 | 4 | 14.9784 | 14.9784 | 0.0559 | 30
05.06.2025¦13:47:10.239 | 0 | 0 | 0 | 0 | 0 | 4 | 15.2154 | 15.2154 | 0 | 30 | 0 | 0 | 0 | 0 | 0 | 4 | 14.9784 | 14.9784 | 0.0559 | 30
05.06.2025¦13:47:11.240 | 0 | 0 | 0 | 0 | 0 | 4 | 15.2154 | 15.2154 | 0 | 30 | 0 | 0 | 0 | 0 | 0 | 4 | 14.9784 | 14.9784 | 0.0559 | 30
05.06.2025¦13:47:12.240 | 0 | 0 | 0 | 0 | 0 | 4 | 15.2628 | 15.2628 | 0 | 30 | 0 | 0 | 0 | 0 | 0 | 4 | 14.9784 | 14.9784 | 0.0559 | 30
05.06.2025¦13:47:13.240 | 0 | 0 | 0 | 0 | 0 | 4 | 15.2154 | 15.2154 | 0 | 30 | 0 | 0 | 0 | 0 | 0 | 4 | 14.9784 | 14.9784 | 0.0559 | 30
05.06.2025¦13:47:14.239 | 0 | 0 | 0 | 0 | 0 | 4 | 15.2154 | 15.2154 | 0 | 30 | 0 | 0 | 0 | 0 | 0 | 4 | 14.9784 | 14.9784 | 0.0559 | 30
05.06.2025¦13:47:15.240 | 0 | 0 | 0 | 0 | 0 | 4 | 15.3102 | 15.3102 | 0 | 30 | 0 | 0 | 0 | 0 | 0 | 4 | 14.9784 | 14.9784 | 0.0559 | 30
05.06.2025¦13:47:16.239 | 0 | 0 | 0 | 0 | 0 | 4 | 15.3102 | 15.3102 | 0 | 30 | 0 | 0 | 0 | 0 | 0 | 4 | 14.9784 | 14.9784 | 0.0559 | 30
05.06.2025¦13:47:17.240 | 0 | 0 | 0 | 0 | 0 | 4 | 15.2628 | 15.2628 | 0 | 30 | 0 | 0 | 0 | 0 | 0 | 4 | 14.9784 | 14.9784 | 0.0473 | 30
05.06.2025¦13:47:18.239 | 0 | 0 | 0 | 0 | 0 | 4 | 15.2628 | 15.2628 | 0 | 30 | 0 | 0 | 0 | 0 | 0 | 4 | 14.9784 | 14.9784 | 0.0473 | 30
05.06.2025¦13:47:19.240 | 0 | 0 | 0 | 0 | 0 | 4 | 15.168 | 15.168 | 0 | 30 | 0 | 0 | 0 | 0 | 0 | 4 | 14.9784 | 14.9784 | 0.0516 | 30
05.06.2025¦13:47:20.240 | 0 | 0 | 0 | 0 | 0 | 4 | 15.168 | 15.168 | 0 | 30 | 0 | 0 | 0 | 0 | 0 | 4 | 14.9784 | 14.9784 | 0.0645 | 30
05.06.2025¦13:47:21.240 | 0 | 0 | 0 | 0 | 0 | 4 | 15.3102 | 15.3102 | 0 | 30 | 0 | 0 | 0 | 0 | 0 | 4 | 14.9784 | 14.9784 | 0.0559 | 30
05.06.2025¦13:47:22.240 | 0 | 0 | 0 | 0 | 0 | 4 | 15.3102 | 15.3102 | 0 | 30 | 0 | 0 | 0 | 0 | 0 | 4 | 14.9784 | 14.9784 | 0.0688 | 30
05.06.2025¦13:47:23.240 | 0 | 0 | 0 | 0 | 0 | 4 | 15.2628 | 15.2628 | 0 | 30 | 0 | 0 | 0 | 0 | 0 | 4 | 14.9784 | 14.9784 | 0.0645 | 30
| OekoSolve | OekoSolve | OekoSolve | OekoSolve | OekoSolve | OekoSolve | OekoSolve | OekoSolve | OekoSolve | OekoSolve | OekoSolve | OekoSolve | OekoSolve | OekoSolve | OekoSolve | OekoSolve | OekoSolve | OekoSolve | OekoSolve | OekoSolve
| EnMeter_Prec1 | EnMeter_Prec1 | EnMeter_Prec1 | EnMeter_Prec1 | EnMeter_Prec1 | EnMeter_Prec1 | EnMeter_Prec1 | EnMeter_Prec1 | EnMeter_Prec1 | EnMeter_Prec1 | EnMeter_Prec2 | EnMeter_Prec2 | EnMeter_Prec2 | EnMeter_Prec2 | EnMeter_Prec2 | EnMeter_Prec2 | EnMeter_Prec2 | EnMeter_Prec2 | EnMeter_Prec2 | EnMeter_Prec2
| Prec1 P:W | Prec1 WTotal:kWh | Prec1 WDay:kWh | Prec1 WMonth:kWh | Prec1 WYear:kWh | Prec1 State:0 no info available¦1 Off¦2 Startup¦3 Ready¦4 On¦5 Charge¦6 Discharge¦7 Batt Low or Full¦8 Batt Full¦9 Batt low¦10 Finished¦11 Island¦12 Waiting¦91 Maintenance¦99 ERROR | Prec1 Spec Signal | Prec1 V:kV | Prec1 I:mA | Prec1 Info:0 Bit0¦1 Bit1¦2 Bit2¦3 Bit3¦4 HS Ein¦5 Freigabe / Abdeckung vorhanden¦6 Temp. FÃ¼hler aktiv¦7 Temp. FÃ¼hler unterbrochen¦8 Bit8¦9 Bit9¦10 Bit10¦11 Bit11¦12 Bit12¦13 Bit13¦14 Bit14¦15 Bit15¦ | Prec2 P:W | Prec2 WTotal:kWh | Prec2 WDay:kWh | Prec2 WMonth:kWh | Prec2 WYear:kWh | Prec2 State:0 no info available¦1 Off¦2 Startup¦3 Ready¦4 On¦5 Charge¦6 Discharge¦7 Batt Low or Full¦8 Batt Full¦9 Batt low¦10 Finished¦11 Island¦12 Waiting¦91 Maintenance¦99 ERROR | Prec2 Spec Signal | Prec2 V:kV | Prec2 I:mA | Prec2 Info:0 Bit0¦1 Bit1¦2 Bit2¦3 Bit3¦4 HS Ein¦5 Freigabe / Abdeckung vorhanden¦6 Temp. FÃ¼hler aktiv¦7 Temp. FÃ¼hler unterbrochen¦8 Bit8¦9 Bit9¦10 Bit10¦11 Bit11¦12 Bit12¦13 Bit13¦14 Bit14¦15 Bit15¦
05.06.2025¦13:47:24.239 | 0 | 0 | 0 | 0 | 0 | 4 | 15.2628 | 15.2628 | 0 | 30 | 0 | 0 | 0 | 0 | 0 | 4 | 14.9784 | 14.9784 | 0.0602 | 30
05.06.2025¦13:47:25.240 | 0 | 0 | 0 | 0 | 0 | 4 | 15.2628 | 15.2628 | 0 | 30 | 0 | 0 | 0 | 0 | 0 | 4 | 14.9784 | 14.9784 | 0.0602 | 30
05.06.2025¦13:47:26.240 | 0 | 0 | 0 | 0 | 0 | 4 | 15.2628 | 15.2628 | 0 | 30 | 0 | 0 | 0 | 0 | 0 | 4 | 14.9784 | 14.9784 | 0.0645 | 30
05.06.2025¦13:47:27.240 | 0 | 0 | 0 | 0 | 0 | 4 | 15.2628 | 15.2628 | 0 | 30 | 0 | 0 | 0 | 0 | 0 | 4 | 14.9784 | 14.9784 | 0.0602 | 30
05.06.2025¦13:47:28.240 | 0 | 0 | 0 | 0 | 0 | 4 | 15.2628 | 15.2628 | 0 | 30 | 0 | 0 | 0 | 0 | 0 | 4 | 15.0258 | 15.0258 | 0.0602 | 30
05.06.2025¦13:47:29.240 | 0 | 0 | 0 | 0 | 0 | 4 | 15.168 | 15.168 | 0 | 30 | 0 | 0 | 0 | 0 | 0 | 4 | 14.9784 | 14.9784 | 0.0602 | 30
05.06.2025¦13:47:30.240 | 0 | 0 | 0 | 0 | 0 | 4 | 15.3102 | 15.3102 | 0 | 30 | 0 | 0 | 0 | 0 | 0 | 4 | 14.9784 | 14.9784 | 0.0602 | 30
05.06.2025¦13:47:31.240 | 0 | 0 | 0 | 0 | 0 | 4 | 15.3102 | 15.3102 | 0 | 30 | 0 | 0 | 0 | 0 | 0 | 4 | 14.9784 | 14.9784 | 0.0602 | 30
05.06.2025¦13:47:32.240 | 0 | 0 | 0 | 0 | 0 | 4 | 15.2628 | 15.2628 | 0 | 30 | 0 | 0 | 0 | 0 | 0 | 4 | 15.0258 | 15.0258 | 0.0645 | 30
05.06.2025¦13:47:33.240 | 0 | 0 | 0 | 0 | 0 | 4 | 15.3102 | 15.3102 | 0 | 30 | 0 | 0 | 0 | 0 | 0 | 4 | 14.9784 | 14.9784 | 0.0645 | 30
05.06.2025¦13:47:34.239 | 0 | 0 | 0 | 0 | 0 | 4 | 15.3102 | 15.3102 | 0 | 30 | 0 | 0 | 0 | 0 | 0 | 4 | 14.9784 | 14.9784 | 0.0645 | 30
05.06.2025¦13:47:35.240 | 0 | 0 | 0 | 0 | 0 | 4 | 15.2154 | 15.2154 | 0 | 30 | 0 | 0 | 0 | 0 | 0 | 4 | 14.9784 | 14.9784 | 0.0602 | 30
05.06.2025¦13:47:36.240 | 0 | 0 | 0 | 0 | 0 | 4 | 15.2154 | 15.2154 | 0 | 30 | 0 | 0 | 0 | 0 | 0 | 4 | 14.9784 | 14.9784 | 0.0559 | 30
05.06.2025¦13:47:37.240 | 0 | 0 | 0 | 0 | 0 | 4 | 15.2628 | 15.2628 | 0 | 30 | 0 | 0 | 0 | 0 | 0 | 4 | 14.9784 | 14.9784 | 0.0559 | 30
05.06.2025¦13:47:38.240 | 0 | 0 | 0 | 0 | 0 | 4 | 15.2628 | 15.2628 | 0 | 30 | 0 | 0 | 0 | 0 | 0 | 4 | 14.9784 | 14.9784 | 0.0559 | 30
05.06.2025¦13:47:39.239 | 0 | 0 | 0 | 0 | 0 | 4 | 15.2628 | 15.2628 | 0 | 30 | 0 | 0 | 0 | 0 | 0 | 4 | 14.9784 | 14.9784 | 0.0559 | 30
05.06.2025¦13:47:40.239 | 0 | 0 | 0 | 0 | 0 | 4 | 15.3102 | 15.3102 | 0 | 30 | 0 | 0 | 0 | 0 | 0 | 4 | 14.9784 | 14.9784 | 0.0559 | 30
05.06.2025¦13:47:41.240 | 0 | 0 | 0 | 0 | 0 | 4 | 15.3102 | 15.3102 | 0 | 30 | 0 | 0 | 0 | 0 | 0 | 4 | 14.9784 | 14.9784 | 0.0688 | 30
05.06.2025¦13:47:42.239 | 0 | 0 | 0 | 0 | 0 | 4 | 15.3102 | 15.3102 | 0 | 30 | 0 | 0 | 0 | 0 | 0 | 4 | 14.9784 | 14.9784 | 0.0688 | 30
05.06.2025¦13:47:43.240 | 0 | 0 | 0 | 0 | 0 | 4 | 15.168 | 15.168 | 0 | 30 | 0 | 0 | 0 | 0 | 0 | 4 | 14.9784 | 14.9784 | 0.0688 | 30
05.06.2025¦13:47:44.240 | 0 | 0 | 0 | 0 | 0 | 4 | 15.2154 | 15.2154 | 0 | 30 | 0 | 0 | 0 | 0 | 0 | 4 | 14.9784 | 14.9784 | 0.0688 | 30
05.06.2025¦13:47:45.239 | 0 | 0 | 0 | 0 | 0 | 4 | 15.2154 | 15.2154 | 0 | 30 | 0 | 0 | 0 | 0 | 0 | 4 | 14.9784 | 14.9784 | 0.0688 | 30
05.06.2025¦13:47:46.239 | 0 | 0 | 0 | 0 | 0 | 4 | 15.3102 | 15.3102 | 0 | 30 | 0 | 0 | 0 | 0 | 0 | 4 | 14.9784 | 14.9784 | 0.0645 | 30
05.06.2025¦13:47:47.242 | 0 | 0 | 0 | 0 | 0 | 4 | 15.3102 | 15.3102 | 0 | 30 | 0 | 0 | 0 | 0 | 0 | 4 | 14.9784 | 14.9784 | 0.0559 | 30
05.06.2025¦13:47:48.239 | 0 | 0 | 0 | 0 | 0 | 4 | 15.3102 | 15.3102 | 0 | 30 | 0 | 0 | 0 | 0 | 0 | 4 | 14.9784 | 14.9784 | 0.0559 | 30
05.06.2025¦13:47:49.239 | 0 | 0 | 0 | 0 | 0 | 4 | 15.2154 | 15.2154 | 0 | 30 | 0 | 0 | 0 | 0 | 0 | 4 | 14.9784 | 14.9784 | 0.0559 | 30
05.06.2025¦13:47:50.240 | 0 | 0 | 0 | 0 | 0 | 4 | 15.2154 | 15.2154 | 0 | 30 | 0 | 0 | 0 | 0 | 0 | 4 | 14.9784 | 14.9784 | 0.0645 | 30
05.06.2025¦13:47:51.240 | 0 | 0 | 0 | 0 | 0 | 4 | 15.2628 | 15.2628 | 0 | 30 | 0 | 0 | 0 | 0 | 0 | 4 | 14.9784 | 14.9784 | 0.0602 | 30
05.06.2025¦13:47:52.240 | 0 | 0 | 0 | 0 | 0 | 4 | 15.2628 | 15.2628 | 0 | 30 | 0 | 0 | 0 | 0 | 0 | 4 | 14.9784 | 14.9784 | 0.0602 | 30
05.06.2025¦13:47:53.240 | 0 | 0 | 0 | 0 | 0 | 4 | 15.3102 | 15.3102 | 0 | 30 | 0 | 0 | 0 | 0 | 0 | 4 | 14.9784 | 14.9784 | 0.0473 | 30
| OekoSolve | OekoSolve | OekoSolve | OekoSolve | OekoSolve | OekoSolve | OekoSolve | OekoSolve | OekoSolve | OekoSolve | OekoSolve | OekoSolve | OekoSolve | OekoSolve | OekoSolve | OekoSolve | OekoSolve | OekoSolve | OekoSolve | OekoSolve
| EnMeter_Prec1 | EnMeter_Prec1 | EnMeter_Prec1 | EnMeter_Prec1 | EnMeter_Prec1 | EnMeter_Prec1 | EnMeter_Prec1 | EnMeter_Prec1 | EnMeter_Prec1 | EnMeter_Prec1 | EnMeter_Prec2 | EnMeter_Prec2 | EnMeter_Prec2 | EnMeter_Prec2 | EnMeter_Prec2 | EnMeter_Prec2 | EnMeter_Prec2 | EnMeter_Prec2 | EnMeter_Prec2 | EnMeter_Prec2
| Prec1 P:W | Prec1 WTotal:kWh | Prec1 WDay:kWh | Prec1 WMonth:kWh | Prec1 WYear:kWh | Prec1 State:0 no info available¦1 Off¦2 Startup¦3 Ready¦4 On¦5 Charge¦6 Discharge¦7 Batt Low or Full¦8 Batt Full¦9 Batt low¦10 Finished¦11 Island¦12 Waiting¦91 Maintenance¦99 ERROR | Prec1 Spec Signal | Prec1 V:kV | Prec1 I:mA | Prec1 Info:0 Bit0¦1 Bit1¦2 Bit2¦3 Bit3¦4 HS Ein¦5 Freigabe / Abdeckung vorhanden¦6 Temp. FÃ¼hler aktiv¦7 Temp. FÃ¼hler unterbrochen¦8 Bit8¦9 Bit9¦10 Bit10¦11 Bit11¦12 Bit12¦13 Bit13¦14 Bit14¦15 Bit15¦ | Prec2 P:W | Prec2 WTotal:kWh | Prec2 WDay:kWh | Prec2 WMonth:kWh | Prec2 WYear:kWh | Prec2 State:0 no info available¦1 Off¦2 Startup¦3 Ready¦4 On¦5 Charge¦6 Discharge¦7 Batt Low or Full¦8 Batt Full¦9 Batt low¦10 Finished¦11 Island¦12 Waiting¦91 Maintenance¦99 ERROR | Prec2 Spec Signal | Prec2 V:kV | Prec2 I:mA | Prec2 Info:0 Bit0¦1 Bit1¦2 Bit2¦3 Bit3¦4 HS Ein¦5 Freigabe / Abdeckung vorhanden¦6 Temp. FÃ¼hler aktiv¦7 Temp. FÃ¼hler unterbrochen¦8 Bit8¦9 Bit9¦10 Bit10¦11 Bit11¦12 Bit12¦13 Bit13¦14 Bit14¦15 Bit15¦
05.06.2025¦13:47:54.239 | 0 | 0 | 0 | 0 | 0 | 4 | 15.3102 | 15.3102 | 0 | 30 | 0 | 0 | 0 | 0 | 0 | 4 | 14.9784 | 14.9784 | 0.0473 | 30
05.06.2025¦13:47:55.240 | 0 | 0 | 0 | 0 | 0 | 4 | 15.168 | 15.168 | 0 | 30 | 0 | 0 | 0 | 0 | 0 | 4 | 14.9784 | 14.9784 | 0.0559 | 30
05.06.2025¦13:47:56.240 | 0 | 0 | 0 | 0 | 0 | 4 | 15.3102 | 15.3102 | 0 | 30 | 0 | 0 | 0 | 0 | 0 | 4 | 14.8836 | 14.8836 | 0.0473 | 30
05.06.2025¦13:47:57.240 | 0 | 0 | 0 | 0 | 0 | 4 | 15.2154 | 15.2154 | 0 | 30 | 0 | 0 | 0 | 0 | 0 | 4 | 14.9784 | 14.9784 | 0.0473 | 30
05.06.2025¦13:47:58.239 | 0 | 0 | 0 | 0 | 0 | 4 | 15.2154 | 15.2154 | 0 | 30 | 0 | 0 | 0 | 0 | 0 | 4 | 14.9784 | 14.9784 | 0.0473 | 30
05.06.2025¦13:47:59.241 | 0 | 0 | 0 | 0 | 0 | 4 | 15.2628 | 15.2628 | 0 | 30 | 0 | 0 | 0 | 0 | 0 | 4 | 14.9784 | 14.9784 | 0.043 | 30
05.06.2025¦13:48:00.240 | 0 | 0 | 0 | 0 | 0 | 4 | 15.2628 | 15.2628 | 0 | 30 | 0 | 0 | 0 | 0 | 0 | 4 | 14.9784 | 14.9784 | 0.0516 | 30
05.06.2025¦13:48:01.240 | 0 | 0 | 0 | 0 | 0 | 4 | 15.2154 | 15.2154 | 0 | 30 | 0 | 0 | 0 | 0 | 0 | 4 | 14.9784 | 14.9784 | 0.0473 | 30
05.06.2025¦13:48:02.240 | 0 | 0 | 0 | 0 | 0 | 4 | 15.2628 | 15.2628 | 0 | 30 | 0 | 0 | 0 | 0 | 0 | 4 | 14.9784 | 14.9784 | 0.0559 | 30
05.06.2025¦13:48:03.240 | 0 | 0 | 0 | 0 | 0 | 4 | 15.2154 | 15.2154 | 0 | 30 | 0 | 0 | 0 | 0 | 0 | 4 | 14.9784 | 14.9784 | 0.0559 | 30
05.06.2025¦13:48:04.239 | 0 | 0 | 0 | 0 | 0 | 4 | 15.2154 | 15.2154 | 0 | 30 | 0 | 0 | 0 | 0 | 0 | 4 | 14.9784 | 14.9784 | 0.0559 | 30
05.06.2025¦13:48:05.239 | 0 | 0 | 0 | 0 | 0 | 4 | 15.3102 | 15.3102 | 0 | 30 | 0 | 0 | 0 | 0 | 0 | 4 | 14.9784 | 14.9784 | 0.0645 | 30
05.06.2025¦13:48:06.240 | 0 | 0 | 0 | 0 | 0 | 4 | 15.2628 | 15.2628 | 0 | 30 | 0 | 0 | 0 | 0 | 0 | 4 | 14.9784 | 14.9784 | 0.0602 | 30
05.06.2025¦13:48:07.240 | 0 | 0 | 0 | 0 | 0 | 4 | 15.2154 | 15.2154 | 0 | 30 | 0 | 0 | 0 | 0 | 0 | 4 | 14.9784 | 14.9784 | 0.0602 | 30
05.06.2025¦13:48:08.240 | 0 | 0 | 0 | 0 | 0 | 4 | 15.2154 | 15.2154 | 0 | 30 | 0 | 0 | 0 | 0 | 0 | 4 | 14.9784 | 14.9784 | 0.0602 | 30
05.06.2025¦13:48:09.240 | 0 | 0 | 0 | 0 | 0 | 4 | 15.2628 | 15.2628 | 0 | 30 | 0 | 0 | 0 | 0 | 0 | 4 | 14.9784 | 14.9784 | 0.0473 | 30
05.06.2025¦13:48:10.239 | 0 | 0 | 0 | 0 | 0 | 4 | 15.2628 | 15.2628 | 0 | 30 | 0 | 0 | 0 | 0 | 0 | 4 | 14.9784 | 14.9784 | 0.0473 | 30
05.06.2025¦13:48:11.240 | 0 | 0 | 0 | 0 | 0 | 4 | 15.2628 | 15.2628 | 0 | 30 | 0 | 0 | 0 | 0 | 0 | 4 | 14.9784 | 14.9784 | 0.0473 | 30
05.06.2025¦13:48:12.240 | 0 | 0 | 0 | 0 | 0 | 4 | 15.168 | 15.168 | 0 | 30 | 0 | 0 | 0 | 0 | 0 | 4 | 14.9784 | 14.9784 | 0.0559 | 30
05.06.2025¦13:48:13.239 | 0 | 0 | 0 | 0 | 0 | 4 | 15.168 | 15.168 | 0 | 30 | 0 | 0 | 0 | 0 | 0 | 4 | 14.9784 | 14.9784 | 0.0559 | 30
05.06.2025¦13:48:14.239 | 0 | 0 | 0 | 0 | 0 | 4 | 15.2154 | 15.2154 | 0 | 30 | 0 | 0 | 0 | 0 | 0 | 4 | 14.9784 | 14.9784 | 0.0559 | 30
05.06.2025¦13:48:15.242 | 0 | 0 | 0 | 0 | 0 | 4 | 15.2628 | 15.2628 | 0 | 30 | 0 | 0 | 0 | 0 | 0 | 4 | 14.9784 | 14.9784 | 0.0688 | 30
05.06.2025¦13:48:16.240 | 0 | 0 | 0 | 0 | 0 | 4 | 15.2154 | 15.2154 | 0 | 30 | 0 | 0 | 0 | 0 | 0 | 4 | 14.9784 | 14.9784 | 0.0602 | 30
05.06.2025¦13:48:17.240 | 0 | 0 | 0 | 0 | 0 | 4 | 15.168 | 15.168 | 0 | 30 | 0 | 0 | 0 | 0 | 0 | 4 | 14.9784 | 14.9784 | 0.0559 | 30
05.06.2025¦13:48:18.239 | 0 | 0 | 0 | 0 | 0 | 4 | 15.168 | 15.168 | 0 | 30 | 0 | 0 | 0 | 0 | 0 | 4 | 14.9784 | 14.9784 | 0.0559 | 30
05.06.2025¦13:48:19.239 | 0 | 0 | 0 | 0 | 0 | 4 | 15.3102 | 15.3102 | 0 | 30 | 0 | 0 | 0 | 0 | 0 | 4 | 14.9784 | 14.9784 | 0.0516 | 30
05.06.2025¦13:48:20.240 | 0 | 0 | 0 | 0 | 0 | 4 | 15.3576 | 15.3576 | 0 | 30 | 0 | 0 | 0 | 0 | 0 | 4 | 14.8836 | 14.8836 | 0.043 | 30
05.06.2025¦13:48:21.240 | 0 | 0 | 0 | 0 | 0 | 4 | 15.3102 | 15.3102 | 0 | 30 | 0 | 0 | 0 | 0 | 0 | 4 | 14.9784 | 14.9784 | 0.0473 | 30
05.06.2025¦13:48:22.242 | 0 | 0 | 0 | 0 | 0 | 4 | 15.3576 | 15.3576 | 0 | 30 | 0 | 0 | 0 | 0 | 0 | 4 | 14.9784 | 14.9784 | 0.0473 | 30
05.06.2025¦13:48:23.240 | 0 | 0 | 0 | 0 | 0 | 4 | 15.168 | 15.168 | 0 | 30 | 0 | 0 | 0 | 0 | 0 | 4 | 14.9784 | 14.9784 | 0.0516 | 30
| OekoSolve | OekoSolve | OekoSolve | OekoSolve | OekoSolve | OekoSolve | OekoSolve | OekoSolve | OekoSolve | OekoSolve | OekoSolve | OekoSolve | OekoSolve | OekoSolve | OekoSolve | OekoSolve | OekoSolve | OekoSolve | OekoSolve | OekoSolve
| EnMeter_Prec1 | EnMeter_Prec1 | EnMeter_Prec1 | EnMeter_Prec1 | EnMeter_Prec1 | EnMeter_Prec1 | EnMeter_Prec1 | EnMeter_Prec1 | EnMeter_Prec1 | EnMeter_Prec1 | EnMeter_Prec2 | EnMeter_Prec2 | EnMeter_Prec2 | EnMeter_Prec2 | EnMeter_Prec2 | EnMeter_Prec2 | EnMeter_Prec2 | EnMeter_Prec2 | EnMeter_Prec2 | EnMeter_Prec2
| Prec1 P:W | Prec1 WTotal:kWh | Prec1 WDay:kWh | Prec1 WMonth:kWh | Prec1 WYear:kWh | Prec1 State:0 no info available¦1 Off¦2 Startup¦3 Ready¦4 On¦5 Charge¦6 Discharge¦7 Batt Low or Full¦8 Batt Full¦9 Batt low¦10 Finished¦11 Island¦12 Waiting¦91 Maintenance¦99 ERROR | Prec1 Spec Signal | Prec1 V:kV | Prec1 I:mA | Prec1 Info:0 Bit0¦1 Bit1¦2 Bit2¦3 Bit3¦4 HS Ein¦5 Freigabe / Abdeckung vorhanden¦6 Temp. FÃ¼hler aktiv¦7 Temp. FÃ¼hler unterbrochen¦8 Bit8¦9 Bit9¦10 Bit10¦11 Bit11¦12 Bit12¦13 Bit13¦14 Bit14¦15 Bit15¦ | Prec2 P:W | Prec2 WTotal:kWh | Prec2 WDay:kWh | Prec2 WMonth:kWh | Prec2 WYear:kWh | Prec2 State:0 no info available¦1 Off¦2 Startup¦3 Ready¦4 On¦5 Charge¦6 Discharge¦7 Batt Low or Full¦8 Batt Full¦9 Batt low¦10 Finished¦11 Island¦12 Waiting¦91 Maintenance¦99 ERROR | Prec2 Spec Signal | Prec2 V:kV | Prec2 I:mA | Prec2 Info:0 Bit0¦1 Bit1¦2 Bit2¦3 Bit3¦4 HS Ein¦5 Freigabe / Abdeckung vorhanden¦6 Temp. FÃ¼hler aktiv¦7 Temp. FÃ¼hler unterbrochen¦8 Bit8¦9 Bit9¦10 Bit10¦11 Bit11¦12 Bit12¦13 Bit13¦14 Bit14¦15 Bit15¦
05.06.2025¦13:48:24.239 | 0 | 0 | 0 | 0 | 0 | 4 | 15.168 | 15.168 | 0 | 30 | 0 | 0 | 0 | 0 | 0 | 4 | 14.9784 | 14.9784 | 0.0516 | 30
05.06.2025¦13:48:25.239 | 0 | 0 | 0 | 0 | 0 | 4 | 15.168 | 15.168 | 0 | 30 | 0 | 0 | 0 | 0 | 0 | 4 | 14.9784 | 14.9784 | 0.0516 | 30
05.06.2025¦13:48:26.240 | 0 | 0 | 0 | 0 | 0 | 4 | 15.168 | 15.168 | 0 | 30 | 0 | 0 | 0 | 0 | 0 | 4 | 14.9784 | 14.9784 | 0.0516 | 30
05.06.2025¦13:48:27.240 | 0 | 0 | 0 | 0 | 0 | 4 | 15.3102 | 15.3102 | 0 | 30 | 0 | 0 | 0 | 0 | 0 | 4 | 14.9784 | 14.9784 | 0.0473 | 30
05.06.2025¦13:48:28.239 | 0 | 0 | 0 | 0 | 0 | 4 | 15.3102 | 15.3102 | 0 | 30 | 0 | 0 | 0 | 0 | 0 | 4 | 14.9784 | 14.9784 | 0.0473 | 30
05.06.2025¦13:48:29.240 | 0 | 0 | 0 | 0 | 0 | 4 | 15.3576 | 15.3576 | 0 | 30 | 0 | 0 | 0 | 0 | 0 | 4 | 14.9784 | 14.9784 | 0.0602 | 30
05.06.2025¦13:48:30.239 | 0 | 0 | 0 | 0 | 0 | 4 | 15.3102 | 15.3102 | 0 | 30 | 0 | 0 | 0 | 0 | 0 | 4 | 14.9784 | 14.9784 | 0.0516 | 30
05.06.2025¦13:48:31.240 | 0 | 0 | 0 | 0 | 0 | 4 | 15.3102 | 15.3102 | 0 | 30 | 0 | 0 | 0 | 0 | 0 | 4 | 14.9784 | 14.9784 | 0.043 | 30
05.06.2025¦13:48:32.240 | 0 | 0 | 0 | 0 | 0 | 4 | 15.168 | 15.168 | 0 | 30 | 0 | 0 | 0 | 0 | 0 | 4 | 14.9784 | 14.9784 | 0.0516 | 30
05.06.2025¦13:48:33.240 | 0 | 0 | 0 | 0 | 0 | 4 | 15.2628 | 15.2628 | 0 | 30 | 0 | 0 | 0 | 0 | 0 | 4 | 14.9784 | 14.9784 | 0.0516 | 30
05.06.2025¦13:48:34.240 | 0 | 0 | 0 | 0 | 0 | 4 | 15.2154 | 15.2154 | 0 | 30 | 0 | 0 | 0 | 0 | 0 | 4 | 14.9784 | 14.9784 | 0.0473 | 30
05.06.2025¦13:48:35.240 | 0 | 0 | 0 | 0 | 0 | 4 | 15.2628 | 15.2628 | 0 | 30 | 0 | 0 | 0 | 0 | 0 | 4 | 14.9784 | 14.9784 | 0.0473 | 30
05.06.2025¦13:48:36.241 | 0 | 0 | 0 | 0 | 0 | 4 | 15.2628 | 15.2628 | 0 | 30 | 0 | 0 | 0 | 0 | 0 | 4 | 14.9784 | 14.9784 | 0.043 | 30
05.06.2025¦13:48:37.240 | 0 | 0 | 0 | 0 | 0 | 4 | 15.2628 | 15.2628 | 0 | 30 | 0 | 0 | 0 | 0 | 0 | 4 | 14.9784 | 14.9784 | 0.0473 | 30
05.06.2025¦13:48:38.240 | 0 | 0 | 0 | 0 | 0 | 4 | 15.3102 | 15.3102 | 0 | 30 | 0 | 0 | 0 | 0 | 0 | 4 | 14.9784 | 14.9784 | 0.043 | 30
05.06.2025¦13:48:39.239 | 0 | 0 | 0 | 0 | 0 | 4 | 15.3102 | 15.3102 | 0 | 30 | 0 | 0 | 0 | 0 | 0 | 4 | 14.9784 | 14.9784 | 0.043 | 30
05.06.2025¦13:48:40.240 | 0 | 0 | 0 | 0 | 0 | 4 | 15.2628 | 15.2628 | 0 | 30 | 0 | 0 | 0 | 0 | 0 | 4 | 14.9784 | 14.9784 | 0.0516 | 30
05.06.2025¦13:48:41.239 | 0 | 0 | 0 | 0 | 0 | 4 | 15.2628 | 15.2628 | 0 | 30 | 0 | 0 | 0 | 0 | 0 | 4 | 14.9784 | 14.9784 | 0.0516 | 30
05.06.2025¦13:48:42.240 | 0 | 0 | 0 | 0 | 0 | 4 | 15.2628 | 15.2628 | 0 | 30 | 0 | 0 | 0 | 0 | 0 | 4 | 14.9784 | 14.9784 | 0.0473 | 30
05.06.2025¦13:48:43.241 | 0 | 0 | 0 | 0 | 0 | 4 | 15.2628 | 15.2628 | 0 | 30 | 0 | 0 | 0 | 0 | 0 | 4 | 14.9784 | 14.9784 | 0.0473 | 30
05.06.2025¦13:48:44.239 | 0 | 0 | 0 | 0 | 0 | 4 | 15.2628 | 15.2628 | 0 | 30 | 0 | 0 | 0 | 0 | 0 | 4 | 14.9784 | 14.9784 | 0.0516 | 30
05.06.2025¦13:48:45.239 | 0 | 0 | 0 | 0 | 0 | 4 | 15.2154 | 15.2154 | 0 | 30 | 0 | 0 | 0 | 0 | 0 | 4 | 14.9784 | 14.9784 | 0.0473 | 30
05.06.2025¦13:48:46.240 | 0 | 0 | 0 | 0 | 0 | 4 | 15.3576 | 15.3576 | 0 | 30 | 0 | 0 | 0 | 0 | 0 | 4 | 14.9784 | 14.9784 | 0.0387 | 30
05.06.2025¦13:48:47.239 | 0 | 0 | 0 | 0 | 0 | 4 | 15.3576 | 15.3576 | 0 | 30 | 0 | 0 | 0 | 0 | 0 | 4 | 14.9784 | 14.9784 | 0.0387 | 30
05.06.2025¦13:48:48.240 | 0 | 0 | 0 | 0 | 0 | 4 | 15.2154 | 15.2154 | 0 | 30 | 0 | 0 | 0 | 0 | 0 | 4 | 14.9784 | 14.9784 | 0.0516 | 30
05.06.2025¦13:48:49.240 | 0 | 0 | 0 | 0 | 0 | 4 | 15.2154 | 15.2154 | 0 | 30 | 0 | 0 | 0 | 0 | 0 | 4 | 14.9784 | 14.9784 | 0.0516 | 30
05.06.2025¦13:48:50.241 | 0 | 0 | 0 | 0 | 0 | 4 | 15.3576 | 15.3576 | 0 | 30 | 0 | 0 | 0 | 0 | 0 | 4 | 14.9784 | 14.9784 | 0.0473 | 30
05.06.2025¦13:48:51.240 | 0 | 0 | 0 | 0 | 0 | 4 | 15.3102 | 15.3102 | 0 | 30 | 0 | 0 | 0 | 0 | 0 | 4 | 14.9784 | 14.9784 | 0.0516 | 30
05.06.2025¦13:48:52.240 | 0 | 0 | 0 | 0 | 0 | 4 | 15.2154 | 15.2154 | 0 | 30 | 0 | 0 | 0 | 0 | 0 | 4 | 14.9784 | 14.9784 | 0.043 | 30
05.06.2025¦13:48:53.240 | 0 | 0 | 0 | 0 | 0 | 4 | 15.2628 | 15.2628 | 0 | 30 | 0 | 0 | 0 | 0 | 0 | 4 | 14.9784 | 14.9784 | 0.0473 | 30
| OekoSolve | OekoSolve | OekoSolve | OekoSolve | OekoSolve | OekoSolve | OekoSolve | OekoSolve | OekoSolve | OekoSolve | OekoSolve | OekoSolve | OekoSolve | OekoSolve | OekoSolve | OekoSolve | OekoSolve | OekoSolve | OekoSolve | OekoSolve
| EnMeter_Prec1 | EnMeter_Prec1 | EnMeter_Prec1 | EnMeter_Prec1 | EnMeter_Prec1 | EnMeter_Prec1 | EnMeter_Prec1 | EnMeter_Prec1 | EnMeter_Prec1 | EnMeter_Prec1 | EnMeter_Prec2 | EnMeter_Prec2 | EnMeter_Prec2 | EnMeter_Prec2 | EnMeter_Prec2 | EnMeter_Prec2 | EnMeter_Prec2 | EnMeter_Prec2 | EnMeter_Prec2 | EnMeter_Prec2
| Prec1 P:W | Prec1 WTotal:kWh | Prec1 WDay:kWh | Prec1 WMonth:kWh | Prec1 WYear:kWh | Prec1 State:0 no info available¦1 Off¦2 Startup¦3 Ready¦4 On¦5 Charge¦6 Discharge¦7 Batt Low or Full¦8 Batt Full¦9 Batt low¦10 Finished¦11 Island¦12 Waiting¦91 Maintenance¦99 ERROR | Prec1 Spec Signal | Prec1 V:kV | Prec1 I:mA | Prec1 Info:0 Bit0¦1 Bit1¦2 Bit2¦3 Bit3¦4 HS Ein¦5 Freigabe / Abdeckung vorhanden¦6 Temp. FÃ¼hler aktiv¦7 Temp. FÃ¼hler unterbrochen¦8 Bit8¦9 Bit9¦10 Bit10¦11 Bit11¦12 Bit12¦13 Bit13¦14 Bit14¦15 Bit15¦ | Prec2 P:W | Prec2 WTotal:kWh | Prec2 WDay:kWh | Prec2 WMonth:kWh | Prec2 WYear:kWh | Prec2 State:0 no info available¦1 Off¦2 Startup¦3 Ready¦4 On¦5 Charge¦6 Discharge¦7 Batt Low or Full¦8 Batt Full¦9 Batt low¦10 Finished¦11 Island¦12 Waiting¦91 Maintenance¦99 ERROR | Prec2 Spec Signal | Prec2 V:kV | Prec2 I:mA | Prec2 Info:0 Bit0¦1 Bit1¦2 Bit2¦3 Bit3¦4 HS Ein¦5 Freigabe / Abdeckung vorhanden¦6 Temp. FÃ¼hler aktiv¦7 Temp. FÃ¼hler unterbrochen¦8 Bit8¦9 Bit9¦10 Bit10¦11 Bit11¦12 Bit12¦13 Bit13¦14 Bit14¦15 Bit15¦
05.06.2025¦13:48:54.240 | 0 | 0 | 0 | 0 | 0 | 4 | 15.2628 | 15.2628 | 0 | 30 | 0 | 0 | 0 | 0 | 0 | 4 | 14.9784 | 14.9784 | 0.0473 | 30
05.06.2025¦13:48:55.240 | 0 | 0 | 0 | 0 | 0 | 4 | 15.3576 | 15.3576 | 0 | 30 | 0 | 0 | 0 | 0 | 0 | 4 | 14.9784 | 14.9784 | 0.0473 | 30
05.06.2025¦13:48:56.240 | 0 | 0 | 0 | 0 | 0 | 4 | 15.2628 | 15.2628 | 0 | 30 | 0 | 0 | 0 | 0 | 0 | 4 | 14.9784 | 14.9784 | 0.0387 | 30
05.06.2025¦13:48:57.241 | 0 | 0 | 0 | 0 | 0 | 4 | 15.2628 | 15.2628 | 0 | 30 | 0 | 0 | 0 | 0 | 0 | 4 | 14.9784 | 14.9784 | 0.0387 | 30
05.06.2025¦13:48:58.239 | 0 | 0 | 0 | 0 | 0 | 4 | 15.2628 | 15.2628 | 0 | 30 | 0 | 0 | 0 | 0 | 0 | 4 | 14.9784 | 14.9784 | 0.043 | 30
05.06.2025¦13:48:59.240 | 0 | 0 | 0 | 0 | 0 | 4 | 15.3576 | 15.3576 | 0 | 30 | 0 | 0 | 0 | 0 | 0 | 4 | 14.9784 | 14.9784 | 0.0387 | 30
05.06.2025¦13:49:00.240 | 0 | 0 | 0 | 0 | 0 | 4 | 15.2628 | 15.2628 | 0 | 30 | 0 | 0 | 0 | 0 | 0 | 4 | 14.9784 | 14.9784 | 0.0387 | 30
05.06.2025¦13:49:01.240 | 0 | 0 | 0 | 0 | 0 | 4 | 15.3102 | 15.3102 | 0 | 30 | 0 | 0 | 0 | 0 | 0 | 4 | 14.9784 | 14.9784 | 0.0387 | 30
05.06.2025¦13:49:02.241 | 0 | 0 | 0 | 0 | 0 | 4 | 15.168 | 15.168 | 0 | 30 | 0 | 0 | 0 | 0 | 0 | 4 | 14.9784 | 14.9784 | 0.043 | 30
05.06.2025¦13:49:03.239 | 0 | 0 | 0 | 0 | 0 | 4 | 15.168 | 15.168 | 0 | 30 | 0 | 0 | 0 | 0 | 0 | 4 | 14.9784 | 14.9784 | 0.043 | 30
05.06.2025¦13:49:04.241 | 0 | 0 | 0 | 0 | 0 | 4 | 15.2154 | 15.2154 | 0 | 30 | 0 | 0 | 0 | 0 | 0 | 4 | 14.9784 | 14.9784 | 0.0473 | 30
05.06.2025¦13:49:05.240 | 0 | 0 | 0 | 0 | 0 | 4 | 15.168 | 15.168 | 0 | 30 | 0 | 0 | 0 | 0 | 0 | 4 | 14.9784 | 14.9784 | 0.0387 | 30
05.06.2025¦13:49:06.239 | 0 | 0 | 0 | 0 | 0 | 4 | 15.168 | 15.168 | 0 | 30 | 0 | 0 | 0 | 0 | 0 | 4 | 14.9784 | 14.9784 | 0.0387 | 30
05.06.2025¦13:49:07.239 | 0 | 0 | 0 | 0 | 0 | 4 | 15.3576 | 15.3576 | 0 | 30 | 0 | 0 | 0 | 0 | 0 | 4 | 14.9784 | 14.9784 | 0.0473 | 30
05.06.2025¦13:49:08.240 | 0 | 0 | 0 | 0 | 0 | 4 | 15.3102 | 15.3102 | 0 | 30 | 0 | 0 | 0 | 0 | 0 | 4 | 14.9784 | 14.9784 | 0.043 | 30
05.06.2025¦13:49:09.239 | 0 | 0 | 0 | 0 | 0 | 4 | 15.3102 | 15.3102 | 0 | 30 | 0 | 0 | 0 | 0 | 0 | 4 | 14.9784 | 14.9784 | 0.043 | 30
05.06.2025¦13:49:10.239 | 0 | 0 | 0 | 0 | 0 | 4 | 15.3102 | 15.3102 | 0 | 30 | 0 | 0 | 0 | 0 | 0 | 4 | 14.9784 | 14.9784 | 0.0387 | 30
05.06.2025¦13:49:11.242 | 0 | 0 | 0 | 0 | 0 | 4 | 15.168 | 15.168 | 0 | 30 | 0 | 0 | 0 | 0 | 0 | 4 | 14.9784 | 14.9784 | 0.0516 | 30
05.06.2025¦13:49:12.240 | 0 | 0 | 0 | 0 | 0 | 4 | 15.168 | 15.168 | 0 | 30 | 0 | 0 | 0 | 0 | 0 | 4 | 14.9784 | 14.9784 | 0.0516 | 30
05.06.2025¦13:49:13.239 | 0 | 0 | 0 | 0 | 0 | 4 | 15.168 | 15.168 | 0 | 30 | 0 | 0 | 0 | 0 | 0 | 4 | 14.9784 | 14.9784 | 0.0516 | 30
05.06.2025¦13:49:14.239 | 0 | 0 | 0 | 0 | 0 | 4 | 15.2628 | 15.2628 | 0 | 30 | 0 | 0 | 0 | 0 | 0 | 4 | 14.9784 | 14.9784 | 0.0473 | 30
05.06.2025¦13:49:15.240 | 0 | 0 | 0 | 0 | 0 | 4 | 15.3102 | 15.3102 | 0 | 30 | 0 | 0 | 0 | 0 | 0 | 4 | 14.9784 | 14.9784 | 0.043 | 30
05.06.2025¦13:49:16.240 | 0 | 0 | 0 | 0 | 0 | 4 | 15.2154 | 15.2154 | 0 | 30 | 0 | 0 | 0 | 0 | 0 | 4 | 14.9784 | 14.9784 | 0.043 | 30
05.06.2025¦13:49:17.240 | 0 | 0 | 0 | 0 | 0 | 4 | 15.3102 | 15.3102 | 0 | 30 | 0 | 0 | 0 | 0 | 0 | 4 | 14.9784 | 14.9784 | 0.043 | 30
05.06.2025¦13:49:18.240 | 0 | 0 | 0 | 0 | 0 | 4 | 15.2628 | 15.2628 | 0 | 30 | 0 | 0 | 0 | 0 | 0 | 4 | 14.9784 | 14.9784 | 0.0387 | 30
05.06.2025¦13:49:19.240 | 0 | 0 | 0 | 0 | 0 | 4 | 15.2628 | 15.2628 | 0 | 30 | 0 | 0 | 0 | 0 | 0 | 4 | 14.9784 | 14.9784 | 0.0473 | 30
05.06.2025¦13:49:20.240 | 0 | 0 | 0 | 0 | 0 | 4 | 15.2628 | 15.2628 | 0 | 30 | 0 | 0 | 0 | 0 | 0 | 4 | 14.9784 | 14.9784 | 0.043 | 30
05.06.2025¦13:49:21.240 | 0 | 0 | 0 | 0 | 0 | 4 | 15.2628 | 15.2628 | 0 | 30 | 0 | 0 | 0 | 0 | 0 | 4 | 14.9784 | 14.9784 | 0.0473 | 30
05.06.2025¦13:49:22.239 | 0 | 0 | 0 | 0 | 0 | 4 | 15.2628 | 15.2628 | 0 | 30 | 0 | 0 | 0 | 0 | 0 | 4 | 14.9784 | 14.9784 | 0.0473 | 30
05.06.2025¦13:49:23.241 | 0 | 0 | 0 | 0 | 0 | 4 | 15.3102 | 15.3102 | 0 | 30 | 0 | 0 | 0 | 0 | 0 | 4 | 14.9784 | 14.9784 | 0.0387 | 30
05.06.2025¦13:49:24.240 | 0 | 0 | 0 | 0 | 0 | 4 | 15.3102 | 15.3102 | 0 | 30 | 0 | 0 | 0 | 0 | 0 | 4 | 14.9784 | 14.9784 | 0.0387 | 30
| OekoSolve | OekoSolve | OekoSolve | OekoSolve | OekoSolve | OekoSolve | OekoSolve | OekoSolve | OekoSolve | OekoSolve | OekoSolve | OekoSolve | OekoSolve | OekoSolve | OekoSolve | OekoSolve | OekoSolve | OekoSolve | OekoSolve | OekoSolve
| EnMeter_Prec1 | EnMeter_Prec1 | EnMeter_Prec1 | EnMeter_Prec1 | EnMeter_Prec1 | EnMeter_Prec1 | EnMeter_Prec1 | EnMeter_Prec1 | EnMeter_Prec1 | EnMeter_Prec1 | EnMeter_Prec2 | EnMeter_Prec2 | EnMeter_Prec2 | EnMeter_Prec2 | EnMeter_Prec2 | EnMeter_Prec2 | EnMeter_Prec2 | EnMeter_Prec2 | EnMeter_Prec2 | EnMeter_Prec2
| Prec1 P:W | Prec1 WTotal:kWh | Prec1 WDay:kWh | Prec1 WMonth:kWh | Prec1 WYear:kWh | Prec1 State:0 no info available¦1 Off¦2 Startup¦3 Ready¦4 On¦5 Charge¦6 Discharge¦7 Batt Low or Full¦8 Batt Full¦9 Batt low¦10 Finished¦11 Island¦12 Waiting¦91 Maintenance¦99 ERROR | Prec1 Spec Signal | Prec1 V:kV | Prec1 I:mA | Prec1 Info:0 Bit0¦1 Bit1¦2 Bit2¦3 Bit3¦4 HS Ein¦5 Freigabe / Abdeckung vorhanden¦6 Temp. FÃ¼hler aktiv¦7 Temp. FÃ¼hler unterbrochen¦8 Bit8¦9 Bit9¦10 Bit10¦11 Bit11¦12 Bit12¦13 Bit13¦14 Bit14¦15 Bit15¦ | Prec2 P:W | Prec2 WTotal:kWh | Prec2 WDay:kWh | Prec2 WMonth:kWh | Prec2 WYear:kWh | Prec2 State:0 no info available¦1 Off¦2 Startup¦3 Ready¦4 On¦5 Charge¦6 Discharge¦7 Batt Low or Full¦8 Batt Full¦9 Batt low¦10 Finished¦11 Island¦12 Waiting¦91 Maintenance¦99 ERROR | Prec2 Spec Signal | Prec2 V:kV | Prec2 I:mA | Prec2 Info:0 Bit0¦1 Bit1¦2 Bit2¦3 Bit3¦4 HS Ein¦5 Freigabe / Abdeckung vorhanden¦6 Temp. FÃ¼hler aktiv¦7 Temp. FÃ¼hler unterbrochen¦8 Bit8¦9 Bit9¦10 Bit10¦11 Bit11¦12 Bit12¦13 Bit13¦14 Bit14¦15 Bit15¦
05.06.2025¦13:49:25.240 | 0 | 0 | 0 | 0 | 0 | 4 | 15.2628 | 15.2628 | 0 | 30 | 0 | 0 | 0 | 0 | 0 | 4 | 14.9784 | 14.9784 | 0.043 | 30
05.06.2025¦13:49:26.239 | 0 | 0 | 0 | 0 | 0 | 4 | 15.3102 | 15.3102 | 0 | 30 | 0 | 0 | 0 | 0 | 0 | 4 | 14.9784 | 14.9784 | 0.0387 | 30
05.06.2025¦13:49:27.240 | 0 | 0 | 0 | 0 | 0 | 4 | 15.2154 | 15.2154 | 0 | 30 | 0 | 0 | 0 | 0 | 0 | 4 | 15.0258 | 15.0258 | 0.0473 | 30
05.06.2025¦13:49:28.240 | 0 | 0 | 0 | 0 | 0 | 4 | 15.2628 | 15.2628 | 0 | 30 | 0 | 0 | 0 | 0 | 0 | 4 | 14.9784 | 14.9784 | 0.0387 | 30
05.06.2025¦13:49:29.240 | 0 | 0 | 0 | 0 | 0 | 4 | 15.2154 | 15.2154 | 0 | 30 | 0 | 0 | 0 | 0 | 0 | 4 | 14.9784 | 14.9784 | 0.0473 | 30
05.06.2025¦13:49:30.240 | 0 | 0 | 0 | 0 | 0 | 4 | 15.2628 | 15.2628 | 0 | 30 | 0 | 0 | 0 | 0 | 0 | 4 | 14.9784 | 14.9784 | 0.0387 | 30
05.06.2025¦13:49:31.239 | 0 | 0 | 0 | 0 | 0 | 4 | 15.2628 | 15.2628 | 0 | 30 | 0 | 0 | 0 | 0 | 0 | 4 | 14.9784 | 14.9784 | 0.0387 | 30
05.06.2025¦13:49:32.240 | 0 | 0 | 0 | 0 | 0 | 4 | 15.2154 | 15.2154 | 0 | 30 | 0 | 0 | 0 | 0 | 0 | 4 | 14.9784 | 14.9784 | 0.043 | 30
05.06.2025¦13:49:33.240 | 0 | 0 | 0 | 0 | 0 | 4 | 15.2154 | 15.2154 | 0 | 30 | 0 | 0 | 0 | 0 | 0 | 4 | 14.9784 | 14.9784 | 0.0473 | 30
05.06.2025¦13:49:34.240 | 0 | 0 | 0 | 0 | 0 | 4 | 15.3102 | 15.3102 | 0 | 30 | 0 | 0 | 0 | 0 | 0 | 4 | 14.9784 | 14.9784 | 0.0387 | 30
05.06.2025¦13:49:35.240 | 0 | 0 | 0 | 0 | 0 | 4 | 15.2628 | 15.2628 | 0 | 30 | 0 | 0 | 0 | 0 | 0 | 4 | 14.9784 | 14.9784 | 0.043 | 30
05.06.2025¦13:49:36.240 | 0 | 0 | 0 | 0 | 0 | 4 | 15.2154 | 15.2154 | 0 | 30 | 0 | 0 | 0 | 0 | 0 | 4 | 14.9784 | 14.9784 | 0.043 | 30
05.06.2025¦13:49:37.240 | 0 | 0 | 0 | 0 | 0 | 4 | 15.2628 | 15.2628 | 0 | 30 | 0 | 0 | 0 | 0 | 0 | 4 | 14.9784 | 14.9784 | 0.0473 | 30
05.06.2025¦13:49:38.240 | 0 | 0 | 0 | 0 | 0 | 4 | 15.2154 | 15.2154 | 0 | 30 | 0 | 0 | 0 | 0 | 0 | 4 | 14.9784 | 14.9784 | 0.0387 | 30
05.06.2025¦13:49:39.240 | 0 | 0 | 0 | 0 | 0 | 4 | 15.168 | 15.168 | 0 | 30 | 0 | 0 | 0 | 0 | 0 | 4 | 14.9784 | 14.9784 | 0.043 | 30
05.06.2025¦13:49:40.239 | 0 | 0 | 0 | 0 | 0 | 4 | 15.168 | 15.168 | 0 | 30 | 0 | 0 | 0 | 0 | 0 | 4 | 14.9784 | 14.9784 | 0.043 | 30
05.06.2025¦13:49:41.240 | 0 | 0 | 0 | 0 | 0 | 4 | 15.3102 | 15.3102 | 0 | 30 | 0 | 0 | 0 | 0 | 0 | 4 | 14.9784 | 14.9784 | 0.043 | 30
05.06.2025¦13:49:42.240 | 0 | 0 | 0 | 0 | 0 | 4 | 15.3102 | 15.3102 | 0 | 30 | 0 | 0 | 0 | 0 | 0 | 4 | 14.9784 | 14.9784 | 0.0387 | 30
05.06.2025¦13:49:43.240 | 0 | 0 | 0 | 0 | 0 | 4 | 15.2628 | 15.2628 | 0 | 30 | 0 | 0 | 0 | 0 | 0 | 4 | 14.9784 | 14.9784 | 0.0473 | 30
05.06.2025¦13:49:44.240 | 0 | 0 | 0 | 0 | 0 | 4 | 15.3576 | 15.3576 | 0 | 30 | 0 | 0 | 0 | 0 | 0 | 4 | 14.9784 | 14.9784 | 0.043 | 30
05.06.2025¦13:49:45.240 | 0 | 0 | 0 | 0 | 0 | 4 | 15.168 | 15.168 | 0 | 30 | 0 | 0 | 0 | 0 | 0 | 4 | 14.9784 | 14.9784 | 0.0387 | 30
05.06.2025¦13:49:46.240 | 0 | 0 | 0 | 0 | 0 | 4 | 15.3102 | 15.3102 | 0 | 30 | 0 | 0 | 0 | 0 | 0 | 4 | 14.9784 | 14.9784 | 0.0473 | 30
05.06.2025¦13:49:47.240 | 0 | 0 | 0 | 0 | 0 | 4 | 15.3576 | 15.3576 | 0 | 30 | 0 | 0 | 0 | 0 | 0 | 4 | 14.9784 | 14.9784 | 0.0387 | 30
05.06.2025¦13:49:48.240 | 0 | 0 | 0 | 0 | 0 | 4 | 15.2628 | 15.2628 | 0 | 30 | 0 | 0 | 0 | 0 | 0 | 4 | 14.9784 | 14.9784 | 0.0344 | 30
05.06.2025¦13:49:49.240 | 0 | 0 | 0 | 0 | 0 | 4 | 15.2154 | 15.2154 | 0 | 30 | 0 | 0 | 0 | 0 | 0 | 4 | 14.9784 | 14.9784 | 0.0473 | 30
05.06.2025¦13:49:50.239 | 0 | 0 | 0 | 0 | 0 | 4 | 15.2154 | 15.2154 | 0 | 30 | 0 | 0 | 0 | 0 | 0 | 4 | 14.9784 | 14.9784 | 0.0473 | 30
05.06.2025¦13:49:51.240 | 0 | 0 | 0 | 0 | 0 | 4 | 15.168 | 15.168 | 0 | 30 | 0 | 0 | 0 | 0 | 0 | 4 | 14.9784 | 14.9784 | 0.0473 | 30
05.06.2025¦13:49:52.240 | 0 | 0 | 0 | 0 | 0 | 4 | 15.2628 | 15.2628 | 0 | 30 | 0 | 0 | 0 | 0 | 0 | 4 | 14.9784 | 14.9784 | 0.0473 | 30
05.06.2025¦13:49:53.240 | 0 | 0 | 0 | 0 | 0 | 4 | 15.2628 | 15.2628 | 0 | 30 | 0 | 0 | 0 | 0 | 0 | 4 | 14.9784 | 14.9784 | 0.0473 | 30
05.06.2025¦13:49:54.240 | 0 | 0 | 0 | 0 | 0 | 4 | 15.168 | 15.168 | 0 | 30 | 0 | 0 | 0 | 0 | 0 | 4 | 14.9784 | 14.9784 | 0.0516 | 30
| OekoSolve | OekoSolve | OekoSolve | OekoSolve | OekoSolve | OekoSolve | OekoSolve | OekoSolve | OekoSolve | OekoSolve | OekoSolve | OekoSolve | OekoSolve | OekoSolve | OekoSolve | OekoSolve | OekoSolve | OekoSolve | OekoSolve | OekoSolve
| EnMeter_Prec1 | EnMeter_Prec1 | EnMeter_Prec1 | EnMeter_Prec1 | EnMeter_Prec1 | EnMeter_Prec1 | EnMeter_Prec1 | EnMeter_Prec1 | EnMeter_Prec1 | EnMeter_Prec1 | EnMeter_Prec2 | EnMeter_Prec2 | EnMeter_Prec2 | EnMeter_Prec2 | EnMeter_Prec2 | EnMeter_Prec2 | EnMeter_Prec2 | EnMeter_Prec2 | EnMeter_Prec2 | EnMeter_Prec2
| Prec1 P:W | Prec1 WTotal:kWh | Prec1 WDay:kWh | Prec1 WMonth:kWh | Prec1 WYear:kWh | Prec1 State:0 no info available¦1 Off¦2 Startup¦3 Ready¦4 On¦5 Charge¦6 Discharge¦7 Batt Low or Full¦8 Batt Full¦9 Batt low¦10 Finished¦11 Island¦12 Waiting¦91 Maintenance¦99 ERROR | Prec1 Spec Signal | Prec1 V:kV | Prec1 I:mA | Prec1 Info:0 Bit0¦1 Bit1¦2 Bit2¦3 Bit3¦4 HS Ein¦5 Freigabe / Abdeckung vorhanden¦6 Temp. FÃ¼hler aktiv¦7 Temp. FÃ¼hler unterbrochen¦8 Bit8¦9 Bit9¦10 Bit10¦11 Bit11¦12 Bit12¦13 Bit13¦14 Bit14¦15 Bit15¦ | Prec2 P:W | Prec2 WTotal:kWh | Prec2 WDay:kWh | Prec2 WMonth:kWh | Prec2 WYear:kWh | Prec2 State:0 no info available¦1 Off¦2 Startup¦3 Ready¦4 On¦5 Charge¦6 Discharge¦7 Batt Low or Full¦8 Batt Full¦9 Batt low¦10 Finished¦11 Island¦12 Waiting¦91 Maintenance¦99 ERROR | Prec2 Spec Signal | Prec2 V:kV | Prec2 I:mA | Prec2 Info:0 Bit0¦1 Bit1¦2 Bit2¦3 Bit3¦4 HS Ein¦5 Freigabe / Abdeckung vorhanden¦6 Temp. FÃ¼hler aktiv¦7 Temp. FÃ¼hler unterbrochen¦8 Bit8¦9 Bit9¦10 Bit10¦11 Bit11¦12 Bit12¦13 Bit13¦14 Bit14¦15 Bit15¦
05.06.2025¦13:49:55.239 | 0 | 0 | 0 | 0 | 0 | 4 | 15.168 | 15.168 | 0 | 30 | 0 | 0 | 0 | 0 | 0 | 4 | 14.9784 | 14.9784 | 0.0516 | 30
05.06.2025¦13:49:56.240 | 0 | 0 | 0 | 0 | 0 | 4 | 15.2628 | 15.2628 | 0 | 30 | 0 | 0 | 0 | 0 | 0 | 4 | 14.9784 | 14.9784 | 0.0387 | 30
05.06.2025¦13:49:57.240 | 0 | 0 | 0 | 0 | 0 | 4 | 15.2154 | 15.2154 | 0 | 30 | 0 | 0 | 0 | 0 | 0 | 4 | 14.9784 | 14.9784 | 0.0473 | 30
05.06.2025¦13:49:58.240 | 0 | 0 | 0 | 0 | 0 | 4 | 15.168 | 15.168 | 0 | 30 | 0 | 0 | 0 | 0 | 0 | 4 | 14.9784 | 14.9784 | 0.0473 | 30
05.06.2025¦13:49:59.240 | 0 | 0 | 0 | 0 | 0 | 4 | 15.2154 | 15.2154 | 0 | 30 | 0 | 0 | 0 | 0 | 0 | 4 | 14.9784 | 14.9784 | 0.0473 | 30
05.06.2025¦13:50:00.240 | 0 | 0 | 0 | 0 | 0 | 4 | 15.2628 | 15.2628 | 0 | 30 | 0 | 0 | 0 | 0 | 0 | 4 | 14.9784 | 14.9784 | 0.0387 | 30
05.06.2025¦13:50:01.240 | 0 | 0 | 0 | 0 | 0 | 4 | 15.3102 | 15.3102 | 0 | 30 | 0 | 0 | 0 | 0 | 0 | 4 | 14.9784 | 14.9784 | 0.0387 | 30
05.06.2025¦13:50:02.239 | 0 | 0 | 0 | 0 | 0 | 4 | 15.3102 | 15.3102 | 0 | 30 | 0 | 0 | 0 | 0 | 0 | 4 | 14.9784 | 14.9784 | 0.0387 | 30
05.06.2025¦13:50:03.240 | 0 | 0 | 0 | 0 | 0 | 4 | 15.2628 | 15.2628 | 0 | 30 | 0 | 0 | 0 | 0 | 0 | 4 | 14.9784 | 14.9784 | 0.0387 | 30
05.06.2025¦13:50:04.239 | 0 | 0 | 0 | 0 | 0 | 4 | 15.2628 | 15.2628 | 0 | 30 | 0 | 0 | 0 | 0 | 0 | 4 | 14.9784 | 14.9784 | 0.0387 | 30
05.06.2025¦13:50:05.240 | 0 | 0 | 0 | 0 | 0 | 4 | 15.3102 | 15.3102 | 0 | 30 | 0 | 0 | 0 | 0 | 0 | 4 | 14.9784 | 14.9784 | 0.0387 | 30
05.06.2025¦13:50:06.240 | 0 | 0 | 0 | 0 | 0 | 4 | 15.2628 | 15.2628 | 0 | 30 | 0 | 0 | 0 | 0 | 0 | 4 | 14.9784 | 14.9784 | 0.0473 | 30
05.06.2025¦13:50:07.241 | 0 | 0 | 0 | 0 | 0 | 4 | 15.2628 | 15.2628 | 0 | 30 | 0 | 0 | 0 | 0 | 0 | 4 | 14.9784 | 14.9784 | 0.0473 | 30
05.06.2025¦13:50:08.240 | 0 | 0 | 0 | 0 | 0 | 4 | 15.2628 | 15.2628 | 0 | 30 | 0 | 0 | 0 | 0 | 0 | 4 | 14.9784 | 14.9784 | 0.043 | 30
05.06.2025¦13:50:09.240 | 0 | 0 | 0 | 0 | 0 | 4 | 15.168 | 15.168 | 0 | 30 | 0 | 0 | 0 | 0 | 0 | 4 | 14.9784 | 14.9784 | 0.0387 | 30
05.06.2025¦13:50:10.239 | 0 | 0 | 0 | 0 | 0 | 4 | 15.168 | 15.168 | 0 | 30 | 0 | 0 | 0 | 0 | 0 | 4 | 14.9784 | 14.9784 | 0.0387 | 30
05.06.2025¦13:50:11.240 | 0 | 0 | 0 | 0 | 0 | 4 | 15.2628 | 15.2628 | 0 | 30 | 0 | 0 | 0 | 0 | 0 | 4 | 14.9784 | 14.9784 | 0.0387 | 30
05.06.2025¦13:50:12.240 | 0 | 0 | 0 | 0 | 0 | 4 | 15.3576 | 15.3576 | 0 | 30 | 0 | 0 | 0 | 0 | 0 | 4 | 14.9784 | 14.9784 | 0.043 | 30
05.06.2025¦13:50:13.240 | 0 | 0 | 0 | 0 | 0 | 4 | 15.2628 | 15.2628 | 0 | 30 | 0 | 0 | 0 | 0 | 0 | 4 | 14.9784 | 14.9784 | 0.043 | 30
05.06.2025¦13:50:14.241 | 0 | 0 | 0 | 0 | 0 | 4 | 15.2628 | 15.2628 | 0 | 30 | 0 | 0 | 0 | 0 | 0 | 4 | 14.9784 | 14.9784 | 0.043 | 30
05.06.2025¦13:50:15.239 | 0 | 0 | 0 | 0 | 0 | 4 | 15.2154 | 15.2154 | 0 | 30 | 0 | 0 | 0 | 0 | 0 | 4 | 14.9784 | 14.9784 | 0.0473 | 30
05.06.2025¦13:50:16.240 | 0 | 0 | 0 | 0 | 0 | 4 | 15.168 | 15.168 | 0 | 30 | 0 | 0 | 0 | 0 | 0 | 4 | 14.9784 | 14.9784 | 0.0387 | 30
05.06.2025¦13:50:17.239 | 0 | 0 | 0 | 0 | 0 | 4 | 15.168 | 15.168 | 0 | 30 | 0 | 0 | 0 | 0 | 0 | 4 | 14.9784 | 14.9784 | 0.0387 | 30
05.06.2025¦13:50:18.240 | 0 | 0 | 0 | 0 | 0 | 4 | 15.168 | 15.168 | 0 | 30 | 0 | 0 | 0 | 0 | 0 | 4 | 14.9784 | 14.9784 | 0.0344 | 30
05.06.2025¦13:50:19.240 | 0 | 0 | 0 | 0 | 0 | 4 | 15.2154 | 15.2154 | 0 | 30 | 0 | 0 | 0 | 0 | 0 | 4 | 14.9784 | 14.9784 | 0.0387 | 30
05.06.2025¦13:50:20.240 | 0 | 0 | 0 | 0 | 0 | 4 | 15.2628 | 15.2628 | 0 | 30 | 0 | 0 | 0 | 0 | 0 | 4 | 15.0258 | 15.0258 | 0.0473 | 30
05.06.2025¦13:50:21.242 | 0 | 0 | 0 | 0 | 0 | 4 | 15.2628 | 15.2628 | 0 | 30 | 0 | 0 | 0 | 0 | 0 | 4 | 14.9784 | 14.9784 | 0.0387 | 30
05.06.2025¦13:50:22.240 | 0 | 0 | 0 | 0 | 0 | 4 | 15.3102 | 15.3102 | 0 | 30 | 0 | 0 | 0 | 0 | 0 | 4 | 14.9784 | 14.9784 | 0.0387 | 30
05.06.2025¦13:50:23.239 | 0 | 0 | 0 | 0 | 0 | 4 | 15.3102 | 15.3102 | 0 | 30 | 0 | 0 | 0 | 0 | 0 | 4 | 14.9784 | 14.9784 | 0.0387 | 30
05.06.2025¦13:50:24.240 | 0 | 0 | 0 | 0 | 0 | 4 | 15.3102 | 15.3102 | 0 | 30 | 0 | 0 | 0 | 0 | 0 | 4 | 14.9784 | 14.9784 | 0.043 | 30
| OekoSolve | OekoSolve | OekoSolve | OekoSolve | OekoSolve | OekoSolve | OekoSolve | OekoSolve | OekoSolve | OekoSolve | OekoSolve | OekoSolve | OekoSolve | OekoSolve | OekoSolve | OekoSolve | OekoSolve | OekoSolve | OekoSolve | OekoSolve
| EnMeter_Prec1 | EnMeter_Prec1 | EnMeter_Prec1 | EnMeter_Prec1 | EnMeter_Prec1 | EnMeter_Prec1 | EnMeter_Prec1 | EnMeter_Prec1 | EnMeter_Prec1 | EnMeter_Prec1 | EnMeter_Prec2 | EnMeter_Prec2 | EnMeter_Prec2 | EnMeter_Prec2 | EnMeter_Prec2 | EnMeter_Prec2 | EnMeter_Prec2 | EnMeter_Prec2 | EnMeter_Prec2 | EnMeter_Prec2
| Prec1 P:W | Prec1 WTotal:kWh | Prec1 WDay:kWh | Prec1 WMonth:kWh | Prec1 WYear:kWh | Prec1 State:0 no info available¦1 Off¦2 Startup¦3 Ready¦4 On¦5 Charge¦6 Discharge¦7 Batt Low or Full¦8 Batt Full¦9 Batt low¦10 Finished¦11 Island¦12 Waiting¦91 Maintenance¦99 ERROR | Prec1 Spec Signal | Prec1 V:kV | Prec1 I:mA | Prec1 Info:0 Bit0¦1 Bit1¦2 Bit2¦3 Bit3¦4 HS Ein¦5 Freigabe / Abdeckung vorhanden¦6 Temp. FÃ¼hler aktiv¦7 Temp. FÃ¼hler unterbrochen¦8 Bit8¦9 Bit9¦10 Bit10¦11 Bit11¦12 Bit12¦13 Bit13¦14 Bit14¦15 Bit15¦ | Prec2 P:W | Prec2 WTotal:kWh | Prec2 WDay:kWh | Prec2 WMonth:kWh | Prec2 WYear:kWh | Prec2 State:0 no info available¦1 Off¦2 Startup¦3 Ready¦4 On¦5 Charge¦6 Discharge¦7 Batt Low or Full¦8 Batt Full¦9 Batt low¦10 Finished¦11 Island¦12 Waiting¦91 Maintenance¦99 ERROR | Prec2 Spec Signal | Prec2 V:kV | Prec2 I:mA | Prec2 Info:0 Bit0¦1 Bit1¦2 Bit2¦3 Bit3¦4 HS Ein¦5 Freigabe / Abdeckung vorhanden¦6 Temp. FÃ¼hler aktiv¦7 Temp. FÃ¼hler unterbrochen¦8 Bit8¦9 Bit9¦10 Bit10¦11 Bit11¦12 Bit12¦13 Bit13¦14 Bit14¦15 Bit15¦
05.06.2025¦13:50:25.239 | 0 | 0 | 0 | 0 | 0 | 4 | 15.3102 | 15.3102 | 0 | 30 | 0 | 0 | 0 | 0 | 0 | 4 | 14.9784 | 14.9784 | 0.043 | 30
05.06.2025¦13:50:26.240 | 0 | 0 | 0 | 0 | 0 | 4 | 15.3576 | 15.3576 | 0 | 30 | 0 | 0 | 0 | 0 | 0 | 4 | 14.9784 | 14.9784 | 0.0387 | 30
05.06.2025¦13:50:27.240 | 0 | 0 | 0 | 0 | 0 | 4 | 15.2154 | 15.2154 | 0 | 30 | 0 | 0 | 0 | 0 | 0 | 4 | 14.931 | 14.931 | 0.0344 | 30
05.06.2025¦13:50:28.240 | 0 | 0 | 0 | 0 | 0 | 4 | 15.2628 | 15.2628 | 0 | 30 | 0 | 0 | 0 | 0 | 0 | 4 | 14.9784 | 14.9784 | 0.0387 | 30
05.06.2025¦13:50:29.239 | 0 | 0 | 0 | 0 | 0 | 4 | 15.2628 | 15.2628 | 0 | 30 | 0 | 0 | 0 | 0 | 0 | 4 | 14.9784 | 14.9784 | 0.0387 | 30
05.06.2025¦13:50:30.239 | 0 | 0 | 0 | 0 | 0 | 4 | 15.2154 | 15.2154 | 0 | 30 | 0 | 0 | 0 | 0 | 0 | 4 | 14.9784 | 14.9784 | 0.0344 | 30
05.06.2025¦13:50:31.240 | 0 | 0 | 0 | 0 | 0 | 4 | 15.2154 | 15.2154 | 0 | 30 | 0 | 0 | 0 | 0 | 0 | 4 | 14.9784 | 14.9784 | 0.0344 | 30
05.06.2025¦13:50:32.239 | 0 | 0 | 0 | 0 | 0 | 4 | 15.2154 | 15.2154 | 0 | 30 | 0 | 0 | 0 | 0 | 0 | 4 | 14.9784 | 14.9784 | 0.0344 | 30
05.06.2025¦13:50:33.240 | 0 | 0 | 0 | 0 | 0 | 4 | 15.2154 | 15.2154 | 0 | 30 | 0 | 0 | 0 | 0 | 0 | 4 | 14.9784 | 14.9784 | 0.0344 | 30
05.06.2025¦13:50:34.240 | 0 | 0 | 0 | 0 | 0 | 4 | 15.168 | 15.168 | 0 | 30 | 0 | 0 | 0 | 0 | 0 | 4 | 14.9784 | 14.9784 | 0.043 | 30
05.06.2025¦13:50:35.240 | 0 | 0 | 0 | 0 | 0 | 4 | 15.168 | 15.168 | 0 | 30 | 0 | 0 | 0 | 0 | 0 | 4 | 14.9784 | 14.9784 | 0.0387 | 30
05.06.2025¦13:50:36.240 | 0 | 0 | 0 | 0 | 0 | 4 | 15.168 | 15.168 | 0 | 30 | 0 | 0 | 0 | 0 | 0 | 4 | 14.9784 | 14.9784 | 0.0344 | 30
05.06.2025¦13:50:37.239 | 0 | 0 | 0 | 0 | 0 | 4 | 15.168 | 15.168 | 0 | 30 | 0 | 0 | 0 | 0 | 0 | 4 | 14.9784 | 14.9784 | 0.0344 | 30
05.06.2025¦13:50:38.239 | 0 | 0 | 0 | 0 | 0 | 4 | 15.2628 | 15.2628 | 0 | 30 | 0 | 0 | 0 | 0 | 0 | 4 | 14.9784 | 14.9784 | 0.0387 | 30
05.06.2025¦13:50:39.240 | 0 | 0 | 0 | 0 | 0 | 4 | 15.2628 | 15.2628 | 0 | 30 | 0 | 0 | 0 | 0 | 0 | 4 | 14.9784 | 14.9784 | 0.0387 | 30
05.06.2025¦13:50:40.240 | 0 | 0 | 0 | 0 | 0 | 4 | 15.2628 | 15.2628 | 0 | 30 | 0 | 0 | 0 | 0 | 0 | 4 | 14.9784 | 14.9784 | 0.0473 | 30
05.06.2025¦13:50:41.240 | 0 | 0 | 0 | 0 | 0 | 4 | 15.2154 | 15.2154 | 0 | 30 | 0 | 0 | 0 | 0 | 0 | 4 | 14.9784 | 14.9784 | 0.0516 | 30
05.06.2025¦13:50:42.240 | 0 | 0 | 0 | 0 | 0 | 4 | 15.2154 | 15.2154 | 0 | 30 | 0 | 0 | 0 | 0 | 0 | 4 | 14.9784 | 14.9784 | 0.0516 | 30
05.06.2025¦13:50:43.240 | 0 | 0 | 0 | 0 | 0 | 4 | 15.168 | 15.168 | 0 | 30 | 0 | 0 | 0 | 0 | 0 | 4 | 14.9784 | 14.9784 | 0.043 | 30
05.06.2025¦13:50:44.240 | 0 | 0 | 0 | 0 | 0 | 4 | 15.2154 | 15.2154 | 0 | 30 | 0 | 0 | 0 | 0 | 0 | 4 | 14.9784 | 14.9784 | 0.043 | 30
05.06.2025¦13:50:45.240 | 0 | 0 | 0 | 0 | 0 | 4 | 15.3102 | 15.3102 | 0 | 30 | 0 | 0 | 0 | 0 | 0 | 4 | 14.9784 | 14.9784 | 0.043 | 30
05.06.2025¦13:50:46.240 | 0 | 0 | 0 | 0 | 0 | 4 | 15.2154 | 15.2154 | 0 | 30 | 0 | 0 | 0 | 0 | 0 | 4 | 14.9784 | 14.9784 | 0.043 | 30
05.06.2025¦13:50:47.239 | 0 | 0 | 0 | 0 | 0 | 4 | 15.2154 | 15.2154 | 0 | 30 | 0 | 0 | 0 | 0 | 0 | 4 | 14.9784 | 14.9784 | 0.043 | 30
05.06.2025¦13:50:48.240 | 0 | 0 | 0 | 0 | 0 | 4 | 15.168 | 15.168 | 0 | 30 | 0 | 0 | 0 | 0 | 0 | 4 | 14.9784 | 14.9784 | 0.0344 | 30
05.06.2025¦13:50:49.242 | 0 | 0 | 0 | 0 | 0 | 4 | 15.3102 | 15.3102 | 0 | 30 | 0 | 0 | 0 | 0 | 0 | 4 | 14.9784 | 14.9784 | 0.043 | 30
05.06.2025¦13:50:50.240 | 0 | 0 | 0 | 0 | 0 | 4 | 15.2628 | 15.2628 | 0 | 30 | 0 | 0 | 0 | 0 | 0 | 4 | 14.9784 | 14.9784 | 0.0516 | 30
05.06.2025¦13:50:51.240 | 0 | 0 | 0 | 0 | 0 | 4 | 15.2628 | 15.2628 | 0 | 30 | 0 | 0 | 0 | 0 | 0 | 4 | 14.8836 | 14.8836 | 0.0473 | 30
05.06.2025¦13:50:52.239 | 0 | 0 | 0 | 0 | 0 | 4 | 15.2628 | 15.2628 | 0 | 30 | 0 | 0 | 0 | 0 | 0 | 4 | 14.8836 | 14.8836 | 0.0473 | 30
05.06.2025¦13:50:53.240 | 0 | 0 | 0 | 0 | 0 | 4 | 15.3576 | 15.3576 | 0 | 30 | 0 | 0 | 0 | 0 | 0 | 4 | 14.9784 | 14.9784 | 0.043 | 30
05.06.2025¦13:50:54.240 | 0 | 0 | 0 | 0 | 0 | 4 | 15.2628 | 15.2628 | 0 | 30 | 0 | 0 | 0 | 0 | 0 | 4 | 14.9784 | 14.9784 | 0.0387 | 30
| OekoSolve | OekoSolve | OekoSolve | OekoSolve | OekoSolve | OekoSolve | OekoSolve | OekoSolve | OekoSolve | OekoSolve | OekoSolve | OekoSolve | OekoSolve | OekoSolve | OekoSolve | OekoSolve | OekoSolve | OekoSolve | OekoSolve | OekoSolve
| EnMeter_Prec1 | EnMeter_Prec1 | EnMeter_Prec1 | EnMeter_Prec1 | EnMeter_Prec1 | EnMeter_Prec1 | EnMeter_Prec1 | EnMeter_Prec1 | EnMeter_Prec1 | EnMeter_Prec1 | EnMeter_Prec2 | EnMeter_Prec2 | EnMeter_Prec2 | EnMeter_Prec2 | EnMeter_Prec2 | EnMeter_Prec2 | EnMeter_Prec2 | EnMeter_Prec2 | EnMeter_Prec2 | EnMeter_Prec2
| Prec1 P:W | Prec1 WTotal:kWh | Prec1 WDay:kWh | Prec1 WMonth:kWh | Prec1 WYear:kWh | Prec1 State:0 no info available¦1 Off¦2 Startup¦3 Ready¦4 On¦5 Charge¦6 Discharge¦7 Batt Low or Full¦8 Batt Full¦9 Batt low¦10 Finished¦11 Island¦12 Waiting¦91 Maintenance¦99 ERROR | Prec1 Spec Signal | Prec1 V:kV | Prec1 I:mA | Prec1 Info:0 Bit0¦1 Bit1¦2 Bit2¦3 Bit3¦4 HS Ein¦5 Freigabe / Abdeckung vorhanden¦6 Temp. FÃ¼hler aktiv¦7 Temp. FÃ¼hler unterbrochen¦8 Bit8¦9 Bit9¦10 Bit10¦11 Bit11¦12 Bit12¦13 Bit13¦14 Bit14¦15 Bit15¦ | Prec2 P:W | Prec2 WTotal:kWh | Prec2 WDay:kWh | Prec2 WMonth:kWh | Prec2 WYear:kWh | Prec2 State:0 no info available¦1 Off¦2 Startup¦3 Ready¦4 On¦5 Charge¦6 Discharge¦7 Batt Low or Full¦8 Batt Full¦9 Batt low¦10 Finished¦11 Island¦12 Waiting¦91 Maintenance¦99 ERROR | Prec2 Spec Signal | Prec2 V:kV | Prec2 I:mA | Prec2 Info:0 Bit0¦1 Bit1¦2 Bit2¦3 Bit3¦4 HS Ein¦5 Freigabe / Abdeckung vorhanden¦6 Temp. FÃ¼hler aktiv¦7 Temp. FÃ¼hler unterbrochen¦8 Bit8¦9 Bit9¦10 Bit10¦11 Bit11¦12 Bit12¦13 Bit13¦14 Bit14¦15 Bit15¦
05.06.2025¦13:50:55.239 | 0 | 0 | 0 | 0 | 0 | 4 | 15.2628 | 15.2628 | 0 | 30 | 0 | 0 | 0 | 0 | 0 | 4 | 14.9784 | 14.9784 | 0.0387 | 30
05.06.2025¦13:50:56.241 | 0 | 0 | 0 | 0 | 0 | 4 | 15.2628 | 15.2628 | 0 | 30 | 0 | 0 | 0 | 0 | 0 | 4 | 14.9784 | 14.9784 | 0.0387 | 30
05.06.2025¦13:50:57.239 | 0 | 0 | 0 | 0 | 0 | 4 | 15.2628 | 15.2628 | 0 | 30 | 0 | 0 | 0 | 0 | 0 | 4 | 14.9784 | 14.9784 | 0.0387 | 30
05.06.2025¦13:50:58.240 | 0 | 0 | 0 | 0 | 0 | 4 | 15.2154 | 15.2154 | 0 | 30 | 0 | 0 | 0 | 0 | 0 | 4 | 14.9784 | 14.9784 | 0.0473 | 30
05.06.2025¦13:50:59.240 | 0 | 0 | 0 | 0 | 0 | 4 | 15.2154 | 15.2154 | 0 | 30 | 0 | 0 | 0 | 0 | 0 | 4 | 14.9784 | 14.9784 | 0.043 | 30
05.06.2025¦13:51:00.240 | 0 | 0 | 0 | 0 | 0 | 4 | 15.2628 | 15.2628 | 0 | 30 | 0 | 0 | 0 | 0 | 0 | 4 | 14.9784 | 14.9784 | 0.043 | 30
05.06.2025¦13:51:01.240 | 0 | 0 | 0 | 0 | 0 | 4 | 15.2628 | 15.2628 | 0 | 30 | 0 | 0 | 0 | 0 | 0 | 4 | 14.9784 | 14.9784 | 0.0387 | 30
05.06.2025¦13:51:02.240 | 0 | 0 | 0 | 0 | 0 | 4 | 15.168 | 15.168 | 0 | 30 | 0 | 0 | 0 | 0 | 0 | 4 | 14.9784 | 14.9784 | 0.043 | 30
05.06.2025¦13:51:03.240 | 0 | 0 | 0 | 0 | 0 | 4 | 15.2628 | 15.2628 | 0 | 30 | 0 | 0 | 0 | 0 | 0 | 4 | 14.9784 | 14.9784 | 0.043 | 30
05.06.2025¦13:51:04.240 | 0 | 0 | 0 | 0 | 0 | 4 | 15.3102 | 15.3102 | 0 | 30 | 0 | 0 | 0 | 0 | 0 | 4 | 14.9784 | 14.9784 | 0.043 | 30
05.06.2025¦13:51:05.240 | 0 | 0 | 0 | 0 | 0 | 4 | 15.2154 | 15.2154 | 0 | 30 | 0 | 0 | 0 | 0 | 0 | 4 | 14.9784 | 14.9784 | 0.0473 | 30
05.06.2025¦13:51:06.240 | 0 | 0 | 0 | 0 | 0 | 4 | 15.2154 | 15.2154 | 0 | 30 | 0 | 0 | 0 | 0 | 0 | 4 | 15.0258 | 15.0258 | 0.0473 | 30
05.06.2025¦13:51:07.239 | 0 | 0 | 0 | 0 | 0 | 4 | 15.2154 | 15.2154 | 0 | 30 | 0 | 0 | 0 | 0 | 0 | 4 | 15.0258 | 15.0258 | 0.0473 | 30
05.06.2025¦13:51:08.239 | 0 | 0 | 0 | 0 | 0 | 4 | 15.2154 | 15.2154 | 0 | 30 | 0 | 0 | 0 | 0 | 0 | 4 | 14.931 | 14.931 | 0.0387 | 30
05.06.2025¦13:51:09.239 | 0 | 0 | 0 | 0 | 0 | 4 | 15.3102 | 15.3102 | 0 | 30 | 0 | 0 | 0 | 0 | 0 | 4 | 14.9784 | 14.9784 | 0.043 | 30
05.06.2025¦13:51:10.240 | 0 | 0 | 0 | 0 | 0 | 4 | 15.2154 | 15.2154 | 0 | 30 | 0 | 0 | 0 | 0 | 0 | 4 | 14.9784 | 14.9784 | 0.0387 | 30
05.06.2025¦13:51:11.240 | 0 | 0 | 0 | 0 | 0 | 4 | 15.2154 | 15.2154 | 0 | 30 | 0 | 0 | 0 | 0 | 0 | 4 | 14.9784 | 14.9784 | 0.0473 | 30
05.06.2025¦13:51:12.239 | 0 | 0 | 0 | 0 | 0 | 4 | 15.2154 | 15.2154 | 0 | 30 | 0 | 0 | 0 | 0 | 0 | 4 | 14.9784 | 14.9784 | 0.0473 | 30
05.06.2025¦13:51:13.240 | 0 | 0 | 0 | 0 | 0 | 4 | 15.2154 | 15.2154 | 0 | 30 | 0 | 0 | 0 | 0 | 0 | 4 | 14.9784 | 14.9784 | 0.0473 | 30
05.06.2025¦13:51:14.239 | 0 | 0 | 0 | 0 | 0 | 4 | 15.2154 | 15.2154 | 0 | 30 | 0 | 0 | 0 | 0 | 0 | 4 | 14.9784 | 14.9784 | 0.0473 | 30
05.06.2025¦13:51:15.240 | 0 | 0 | 0 | 0 | 0 | 4 | 15.3102 | 15.3102 | 0 | 30 | 0 | 0 | 0 | 0 | 0 | 4 | 14.9784 | 14.9784 | 0.043 | 30
05.06.2025¦13:51:16.240 | 0 | 0 | 0 | 0 | 0 | 4 | 15.2154 | 15.2154 | 0 | 30 | 0 | 0 | 0 | 0 | 0 | 4 | 14.9784 | 14.9784 | 0.0473 | 30
05.06.2025¦13:51:17.241 | 0 | 0 | 0 | 0 | 0 | 4 | 15.2154 | 15.2154 | 0 | 30 | 0 | 0 | 0 | 0 | 0 | 4 | 14.9784 | 14.9784 | 0.0473 | 30
05.06.2025¦13:51:18.239 | 0 | 0 | 0 | 0 | 0 | 4 | 15.3102 | 15.3102 | 0 | 30 | 0 | 0 | 0 | 0 | 0 | 4 | 14.9784 | 14.9784 | 0.043 | 30
05.06.2025¦13:51:19.240 | 0 | 0 | 0 | 0 | 0 | 4 | 15.168 | 15.168 | 0 | 30 | 0 | 0 | 0 | 0 | 0 | 4 | 14.9784 | 14.9784 | 0.0473 | 30
05.06.2025¦13:51:20.239 | 0 | 0 | 0 | 0 | 0 | 4 | 15.168 | 15.168 | 0 | 30 | 0 | 0 | 0 | 0 | 0 | 4 | 14.9784 | 14.9784 | 0.0473 | 30
05.06.2025¦13:51:21.239 | 0 | 0 | 0 | 0 | 0 | 4 | 15.2628 | 15.2628 | 0 | 30 | 0 | 0 | 0 | 0 | 0 | 4 | 14.9784 | 14.9784 | 0.0473 | 30
05.06.2025¦13:51:22.240 | 0 | 0 | 0 | 0 | 0 | 4 | 15.168 | 15.168 | 0 | 30 | 0 | 0 | 0 | 0 | 0 | 4 | 14.9784 | 14.9784 | 0.0473 | 30
05.06.2025¦13:51:23.239 | 0 | 0 | 0 | 0 | 0 | 4 | 15.168 | 15.168 | 0 | 30 | 0 | 0 | 0 | 0 | 0 | 4 | 14.9784 | 14.9784 | 0.0473 | 30
05.06.2025¦13:51:24.240 | 0 | 0 | 0 | 0 | 0 | 4 | 15.168 | 15.168 | 0 | 30 | 0 | 0 | 0 | 0 | 0 | 4 | 14.9784 | 14.9784 | 0.0516 | 30
| OekoSolve | OekoSolve | OekoSolve | OekoSolve | OekoSolve | OekoSolve | OekoSolve | OekoSolve | OekoSolve | OekoSolve | OekoSolve | OekoSolve | OekoSolve | OekoSolve | OekoSolve | OekoSolve | OekoSolve | OekoSolve | OekoSolve | OekoSolve
| EnMeter_Prec1 | EnMeter_Prec1 | EnMeter_Prec1 | EnMeter_Prec1 | EnMeter_Prec1 | EnMeter_Prec1 | EnMeter_Prec1 | EnMeter_Prec1 | EnMeter_Prec1 | EnMeter_Prec1 | EnMeter_Prec2 | EnMeter_Prec2 | EnMeter_Prec2 | EnMeter_Prec2 | EnMeter_Prec2 | EnMeter_Prec2 | EnMeter_Prec2 | EnMeter_Prec2 | EnMeter_Prec2 | EnMeter_Prec2
| Prec1 P:W | Prec1 WTotal:kWh | Prec1 WDay:kWh | Prec1 WMonth:kWh | Prec1 WYear:kWh | Prec1 State:0 no info available¦1 Off¦2 Startup¦3 Ready¦4 On¦5 Charge¦6 Discharge¦7 Batt Low or Full¦8 Batt Full¦9 Batt low¦10 Finished¦11 Island¦12 Waiting¦91 Maintenance¦99 ERROR | Prec1 Spec Signal | Prec1 V:kV | Prec1 I:mA | Prec1 Info:0 Bit0¦1 Bit1¦2 Bit2¦3 Bit3¦4 HS Ein¦5 Freigabe / Abdeckung vorhanden¦6 Temp. FÃ¼hler aktiv¦7 Temp. FÃ¼hler unterbrochen¦8 Bit8¦9 Bit9¦10 Bit10¦11 Bit11¦12 Bit12¦13 Bit13¦14 Bit14¦15 Bit15¦ | Prec2 P:W | Prec2 WTotal:kWh | Prec2 WDay:kWh | Prec2 WMonth:kWh | Prec2 WYear:kWh | Prec2 State:0 no info available¦1 Off¦2 Startup¦3 Ready¦4 On¦5 Charge¦6 Discharge¦7 Batt Low or Full¦8 Batt Full¦9 Batt low¦10 Finished¦11 Island¦12 Waiting¦91 Maintenance¦99 ERROR | Prec2 Spec Signal | Prec2 V:kV | Prec2 I:mA | Prec2 Info:0 Bit0¦1 Bit1¦2 Bit2¦3 Bit3¦4 HS Ein¦5 Freigabe / Abdeckung vorhanden¦6 Temp. FÃ¼hler aktiv¦7 Temp. FÃ¼hler unterbrochen¦8 Bit8¦9 Bit9¦10 Bit10¦11 Bit11¦12 Bit12¦13 Bit13¦14 Bit14¦15 Bit15¦
05.06.2025¦13:51:25.240 | 0 | 0 | 0 | 0 | 0 | 4 | 15.3576 | 15.3576 | 0 | 30 | 0 | 0 | 0 | 0 | 0 | 4 | 14.9784 | 14.9784 | 0.043 | 30
05.06.2025¦13:51:26.239 | 0 | 0 | 0 | 0 | 0 | 4 | 15.3576 | 15.3576 | 0 | 30 | 0 | 0 | 0 | 0 | 0 | 4 | 14.9784 | 14.9784 | 0.043 | 30
05.06.2025¦13:51:27.240 | 0 | 0 | 0 | 0 | 0 | 4 | 15.2628 | 15.2628 | 0 | 30 | 0 | 0 | 0 | 0 | 0 | 4 | 14.9784 | 14.9784 | 0.0817 | 30
05.06.2025¦13:51:28.239 | 0 | 0 | 0 | 0 | 0 | 4 | 15.2628 | 15.2628 | 0 | 30 | 0 | 0 | 0 | 0 | 0 | 4 | 14.9784 | 14.9784 | 0.0817 | 30
05.06.2025¦13:51:29.240 | 0 | 0 | 0 | 0 | 0 | 4 | 15.3102 | 15.3102 | 0 | 30 | 0 | 0 | 0 | 0 | 0 | 4 | 14.9784 | 14.9784 | 0.0516 | 30
05.06.2025¦13:51:30.240 | 0 | 0 | 0 | 0 | 0 | 4 | 15.2154 | 15.2154 | 0 | 30 | 0 | 0 | 0 | 0 | 0 | 4 | 14.9784 | 14.9784 | 0.0602 | 30
05.06.2025¦13:51:31.242 | 0 | 0 | 0 | 0 | 0 | 4 | 15.2628 | 15.2628 | 0 | 30 | 0 | 0 | 0 | 0 | 0 | 4 | 14.9784 | 14.9784 | 0.0731 | 30
05.06.2025¦13:51:32.240 | 0 | 0 | 0 | 0 | 0 | 4 | 15.2628 | 15.2628 | 0 | 30 | 0 | 0 | 0 | 0 | 0 | 4 | 14.9784 | 14.9784 | 0.0602 | 30
05.06.2025¦13:51:33.239 | 0 | 0 | 0 | 0 | 0 | 4 | 15.2628 | 15.2628 | 0 | 30 | 0 | 0 | 0 | 0 | 0 | 4 | 14.9784 | 14.9784 | 0.0602 | 30
05.06.2025¦13:51:34.239 | 0 | 0 | 0 | 0 | 0 | 4 | 15.3102 | 15.3102 | 0 | 30 | 0 | 0 | 0 | 0 | 0 | 4 | 14.9784 | 14.9784 | 0.0774 | 30
05.06.2025¦13:51:35.240 | 0 | 0 | 0 | 0 | 0 | 4 | 15.168 | 15.168 | 0 | 30 | 0 | 0 | 0 | 0 | 0 | 4 | 14.9784 | 14.9784 | 0.0645 | 30
05.06.2025¦13:51:36.240 | 0 | 0 | 0 | 0 | 0 | 4 | 15.2628 | 15.2628 | 0 | 30 | 0 | 0 | 0 | 0 | 0 | 4 | 14.9784 | 14.9784 | 0.0645 | 30
05.06.2025¦13:51:37.240 | 0 | 0 | 0 | 0 | 0 | 4 | 15.2628 | 15.2628 | 0 | 30 | 0 | 0 | 0 | 0 | 0 | 4 | 14.9784 | 14.9784 | 0.0645 | 30
05.06.2025¦13:51:38.242 | 0 | 0 | 0 | 0 | 0 | 4 | 15.2628 | 15.2628 | 0 | 30 | 0 | 0 | 0 | 0 | 0 | 4 | 14.8836 | 14.8836 | 0.0602 | 30
05.06.2025¦13:51:39.240 | 0 | 0 | 0 | 0 | 0 | 4 | 15.2154 | 15.2154 | 0 | 30 | 0 | 0 | 0 | 0 | 0 | 4 | 14.9784 | 14.9784 | 0.0559 | 30
05.06.2025¦13:51:40.240 | 0 | 0 | 0 | 0 | 0 | 4 | 15.2628 | 15.2628 | 0 | 30 | 0 | 0 | 0 | 0 | 0 | 4 | 14.9784 | 14.9784 | 0.0559 | 30
05.06.2025¦13:51:41.240 | 0 | 0 | 0 | 0 | 0 | 4 | 15.2154 | 15.2154 | 0 | 30 | 0 | 0 | 0 | 0 | 0 | 4 | 14.9784 | 14.9784 | 0.0516 | 30
05.06.2025¦13:51:42.240 | 0 | 0 | 0 | 0 | 0 | 4 | 15.2154 | 15.2154 | 0 | 30 | 0 | 0 | 0 | 0 | 0 | 4 | 14.9784 | 14.9784 | 0.0559 | 30
05.06.2025¦13:51:43.239 | 0 | 0 | 0 | 0 | 0 | 4 | 15.2154 | 15.2154 | 0 | 30 | 0 | 0 | 0 | 0 | 0 | 4 | 14.9784 | 14.9784 | 0.0559 | 30
05.06.2025¦13:51:44.240 | 0 | 0 | 0 | 0 | 0 | 4 | 15.2154 | 15.2154 | 0 | 30 | 0 | 0 | 0 | 0 | 0 | 4 | 14.9784 | 14.9784 | 0.0559 | 30
05.06.2025¦13:51:45.241 | 0 | 0 | 0 | 0 | 0 | 4 | 15.2154 | 15.2154 | 0 | 30 | 0 | 0 | 0 | 0 | 0 | 4 | 14.9784 | 14.9784 | 0.0559 | 30
05.06.2025¦13:51:46.239 | 0 | 0 | 0 | 0 | 0 | 4 | 15.168 | 15.168 | 0 | 30 | 0 | 0 | 0 | 0 | 0 | 4 | 14.9784 | 14.9784 | 0.0559 | 30
05.06.2025¦13:51:47.240 | 0 | 0 | 0 | 0 | 0 | 4 | 15.168 | 15.168 | 0 | 30 | 0 | 0 | 0 | 0 | 0 | 4 | 14.9784 | 14.9784 | 0.0602 | 30
05.06.2025¦13:51:48.239 | 0 | 0 | 0 | 0 | 0 | 4 | 15.168 | 15.168 | 0 | 30 | 0 | 0 | 0 | 0 | 0 | 4 | 14.9784 | 14.9784 | 0.0602 | 30
05.06.2025¦13:51:49.240 | 0 | 0 | 0 | 0 | 0 | 4 | 15.2154 | 15.2154 | 0 | 30 | 0 | 0 | 0 | 0 | 0 | 4 | 14.9784 | 14.9784 | 0.0559 | 30
05.06.2025¦13:51:50.240 | 0 | 0 | 0 | 0 | 0 | 4 | 15.2628 | 15.2628 | 0 | 30 | 0 | 0 | 0 | 0 | 0 | 4 | 14.9784 | 14.9784 | 0.0516 | 30
05.06.2025¦13:51:51.240 | 0 | 0 | 0 | 0 | 0 | 4 | 15.168 | 15.168 | 0 | 30 | 0 | 0 | 0 | 0 | 0 | 4 | 14.9784 | 14.9784 | 0.0559 | 30
05.06.2025¦13:51:52.241 | 0 | 0 | 0 | 0 | 0 | 4 | 15.2154 | 15.2154 | 0 | 30 | 0 | 0 | 0 | 0 | 0 | 4 | 14.9784 | 14.9784 | 0.0516 | 30
05.06.2025¦13:51:53.239 | 0 | 0 | 0 | 0 | 0 | 4 | 15.2154 | 15.2154 | 0 | 30 | 0 | 0 | 0 | 0 | 0 | 4 | 14.9784 | 14.9784 | 0.0516 | 30
05.06.2025¦13:51:54.240 | 0 | 0 | 0 | 0 | 0 | 4 | 15.168 | 15.168 | 0 | 30 | 0 | 0 | 0 | 0 | 0 | 4 | 14.9784 | 14.9784 | 0.0559 | 30
| OekoSolve | OekoSolve | OekoSolve | OekoSolve | OekoSolve | OekoSolve | OekoSolve | OekoSolve | OekoSolve | OekoSolve | OekoSolve | OekoSolve | OekoSolve | OekoSolve | OekoSolve | OekoSolve | OekoSolve | OekoSolve | OekoSolve | OekoSolve
| EnMeter_Prec1 | EnMeter_Prec1 | EnMeter_Prec1 | EnMeter_Prec1 | EnMeter_Prec1 | EnMeter_Prec1 | EnMeter_Prec1 | EnMeter_Prec1 | EnMeter_Prec1 | EnMeter_Prec1 | EnMeter_Prec2 | EnMeter_Prec2 | EnMeter_Prec2 | EnMeter_Prec2 | EnMeter_Prec2 | EnMeter_Prec2 | EnMeter_Prec2 | EnMeter_Prec2 | EnMeter_Prec2 | EnMeter_Prec2
| Prec1 P:W | Prec1 WTotal:kWh | Prec1 WDay:kWh | Prec1 WMonth:kWh | Prec1 WYear:kWh | Prec1 State:0 no info available¦1 Off¦2 Startup¦3 Ready¦4 On¦5 Charge¦6 Discharge¦7 Batt Low or Full¦8 Batt Full¦9 Batt low¦10 Finished¦11 Island¦12 Waiting¦91 Maintenance¦99 ERROR | Prec1 Spec Signal | Prec1 V:kV | Prec1 I:mA | Prec1 Info:0 Bit0¦1 Bit1¦2 Bit2¦3 Bit3¦4 HS Ein¦5 Freigabe / Abdeckung vorhanden¦6 Temp. FÃ¼hler aktiv¦7 Temp. FÃ¼hler unterbrochen¦8 Bit8¦9 Bit9¦10 Bit10¦11 Bit11¦12 Bit12¦13 Bit13¦14 Bit14¦15 Bit15¦ | Prec2 P:W | Prec2 WTotal:kWh | Prec2 WDay:kWh | Prec2 WMonth:kWh | Prec2 WYear:kWh | Prec2 State:0 no info available¦1 Off¦2 Startup¦3 Ready¦4 On¦5 Charge¦6 Discharge¦7 Batt Low or Full¦8 Batt Full¦9 Batt low¦10 Finished¦11 Island¦12 Waiting¦91 Maintenance¦99 ERROR | Prec2 Spec Signal | Prec2 V:kV | Prec2 I:mA | Prec2 Info:0 Bit0¦1 Bit1¦2 Bit2¦3 Bit3¦4 HS Ein¦5 Freigabe / Abdeckung vorhanden¦6 Temp. FÃ¼hler aktiv¦7 Temp. FÃ¼hler unterbrochen¦8 Bit8¦9 Bit9¦10 Bit10¦11 Bit11¦12 Bit12¦13 Bit13¦14 Bit14¦15 Bit15¦
05.06.2025¦13:51:55.240 | 0 | 0 | 0 | 0 | 0 | 4 | 15.2628 | 15.2628 | 0 | 30 | 0 | 0 | 0 | 0 | 0 | 4 | 14.9784 | 14.9784 | 0.0473 | 30
05.06.2025¦13:51:56.239 | 0 | 0 | 0 | 0 | 0 | 4 | 15.2628 | 15.2628 | 0 | 30 | 0 | 0 | 0 | 0 | 0 | 4 | 14.9784 | 14.9784 | 0.0473 | 30
05.06.2025¦13:51:57.240 | 0 | 0 | 0 | 0 | 0 | 4 | 15.2154 | 15.2154 | 0 | 30 | 0 | 0 | 0 | 0 | 0 | 4 | 14.9784 | 14.9784 | 0.0559 | 30
05.06.2025¦13:51:58.240 | 0 | 0 | 0 | 0 | 0 | 4 | 15.2628 | 15.2628 | 0 | 30 | 0 | 0 | 0 | 0 | 0 | 4 | 14.9784 | 14.9784 | 0.0473 | 30
05.06.2025¦13:51:59.240 | 0 | 0 | 0 | 0 | 0 | 4 | 15.2154 | 15.2154 | 0 | 30 | 0 | 0 | 0 | 0 | 0 | 4 | 14.9784 | 14.9784 | 0.0516 | 30
05.06.2025¦13:52:00.239 | 0 | 0 | 0 | 0 | 0 | 4 | 15.2154 | 15.2154 | 0 | 30 | 0 | 0 | 0 | 0 | 0 | 4 | 14.9784 | 14.9784 | 0.0516 | 30
05.06.2025¦13:52:01.240 | 0 | 0 | 0 | 0 | 0 | 4 | 15.2154 | 15.2154 | 0 | 30 | 0 | 0 | 0 | 0 | 0 | 4 | 14.9784 | 14.9784 | 0.0516 | 30
05.06.2025¦13:52:02.240 | 0 | 0 | 0 | 0 | 0 | 4 | 15.2628 | 15.2628 | 0 | 30 | 0 | 0 | 0 | 0 | 0 | 4 | 14.9784 | 14.9784 | 0.0516 | 30
05.06.2025¦13:52:03.239 | 0 | 0 | 0 | 0 | 0 | 4 | 15.2628 | 15.2628 | 0 | 30 | 0 | 0 | 0 | 0 | 0 | 4 | 14.9784 | 14.9784 | 0.0516 | 30
05.06.2025¦13:52:04.240 | 0 | 0 | 0 | 0 | 0 | 4 | 15.168 | 15.168 | 0 | 30 | 0 | 0 | 0 | 0 | 0 | 4 | 14.9784 | 14.9784 | 0.0559 | 30
05.06.2025¦13:52:05.240 | 0 | 0 | 0 | 0 | 0 | 4 | 15.3102 | 15.3102 | 0 | 30 | 0 | 0 | 0 | 0 | 0 | 4 | 14.9784 | 14.9784 | 0.0516 | 30
05.06.2025¦13:52:06.240 | 0 | 0 | 0 | 0 | 0 | 4 | 15.2154 | 15.2154 | 0 | 30 | 0 | 0 | 0 | 0 | 0 | 4 | 14.9784 | 14.9784 | 0.0559 | 30
05.06.2025¦13:52:07.240 | 0 | 0 | 0 | 0 | 0 | 4 | 15.2154 | 15.2154 | 0 | 30 | 0 | 0 | 0 | 0 | 0 | 4 | 14.9784 | 14.9784 | 0.0602 | 30
05.06.2025¦13:52:08.241 | 0 | 0 | 0 | 0 | 0 | 4 | 15.168 | 15.168 | 0 | 30 | 0 | 0 | 0 | 0 | 0 | 4 | 14.9784 | 14.9784 | 0.0559 | 30
05.06.2025¦13:52:09.240 | 0 | 0 | 0 | 0 | 0 | 4 | 15.3102 | 15.3102 | 0 | 30 | 0 | 0 | 0 | 0 | 0 | 4 | 14.9784 | 14.9784 | 0.0559 | 30
05.06.2025¦13:52:10.239 | 0 | 0 | 0 | 0 | 0 | 4 | 15.3102 | 15.3102 | 0 | 30 | 0 | 0 | 0 | 0 | 0 | 4 | 14.9784 | 14.9784 | 0.0559 | 30
05.06.2025¦13:52:11.240 | 0 | 0 | 0 | 0 | 0 | 4 | 15.2628 | 15.2628 | 0 | 30 | 0 | 0 | 0 | 0 | 0 | 4 | 14.9784 | 14.9784 | 0.0559 | 30
05.06.2025¦13:52:12.240 | 0 | 0 | 0 | 0 | 0 | 4 | 15.2628 | 15.2628 | 0 | 30 | 0 | 0 | 0 | 0 | 0 | 4 | 14.9784 | 14.9784 | 0.0516 | 30
05.06.2025¦13:52:13.240 | 0 | 0 | 0 | 0 | 0 | 4 | 15.2628 | 15.2628 | 0 | 30 | 0 | 0 | 0 | 0 | 0 | 4 | 14.9784 | 14.9784 | 0.0516 | 30
05.06.2025¦13:52:14.240 | 0 | 0 | 0 | 0 | 0 | 4 | 15.168 | 15.168 | 0 | 30 | 0 | 0 | 0 | 0 | 0 | 4 | 14.9784 | 14.9784 | 0.0559 | 30
05.06.2025¦13:52:15.239 | 0 | 0 | 0 | 0 | 0 | 4 | 15.168 | 15.168 | 0 | 30 | 0 | 0 | 0 | 0 | 0 | 4 | 14.9784 | 14.9784 | 0.0559 | 30
05.06.2025¦13:52:16.240 | 0 | 0 | 0 | 0 | 0 | 4 | 15.2154 | 15.2154 | 0 | 30 | 0 | 0 | 0 | 0 | 0 | 4 | 14.9784 | 14.9784 | 0.0516 | 30
05.06.2025¦13:52:17.240 | 0 | 0 | 0 | 0 | 0 | 4 | 15.168 | 15.168 | 0 | 30 | 0 | 0 | 0 | 0 | 0 | 4 | 14.9784 | 14.9784 | 0.0602 | 30
05.06.2025¦13:52:18.240 | 0 | 0 | 0 | 0 | 0 | 4 | 15.168 | 15.168 | 0 | 30 | 0 | 0 | 0 | 0 | 0 | 4 | 14.9784 | 14.9784 | 0.0559 | 30
05.06.2025¦13:52:19.240 | 0 | 0 | 0 | 0 | 0 | 4 | 15.168 | 15.168 | 0 | 30 | 0 | 0 | 0 | 0 | 0 | 4 | 14.9784 | 14.9784 | 0.0559 | 30
05.06.2025¦13:52:20.240 | 0 | 0 | 0 | 0 | 0 | 4 | 15.168 | 15.168 | 0 | 30 | 0 | 0 | 0 | 0 | 0 | 4 | 14.9784 | 14.9784 | 0.0559 | 30
05.06.2025¦13:52:21.240 | 0 | 0 | 0 | 0 | 0 | 4 | 15.168 | 15.168 | 0 | 30 | 0 | 0 | 0 | 0 | 0 | 4 | 14.9784 | 14.9784 | 0.0602 | 30
05.06.2025¦13:52:22.240 | 0 | 0 | 0 | 0 | 0 | 4 | 15.3102 | 15.3102 | 0 | 30 | 0 | 0 | 0 | 0 | 0 | 4 | 14.9784 | 14.9784 | 0.0516 | 30
05.06.2025¦13:52:23.240 | 0 | 0 | 0 | 0 | 0 | 4 | 15.168 | 15.168 | 0 | 30 | 0 | 0 | 0 | 0 | 0 | 4 | 14.9784 | 14.9784 | 0.0559 | 30
05.06.2025¦13:52:24.239 | 0 | 0 | 0 | 0 | 0 | 4 | 15.168 | 15.168 | 0 | 30 | 0 | 0 | 0 | 0 | 0 | 4 | 14.9784 | 14.9784 | 0.0559 | 30
| OekoSolve | OekoSolve | OekoSolve | OekoSolve | OekoSolve | OekoSolve | OekoSolve | OekoSolve | OekoSolve | OekoSolve | OekoSolve | OekoSolve | OekoSolve | OekoSolve | OekoSolve | OekoSolve | OekoSolve | OekoSolve | OekoSolve | OekoSolve
| EnMeter_Prec1 | EnMeter_Prec1 | EnMeter_Prec1 | EnMeter_Prec1 | EnMeter_Prec1 | EnMeter_Prec1 | EnMeter_Prec1 | EnMeter_Prec1 | EnMeter_Prec1 | EnMeter_Prec1 | EnMeter_Prec2 | EnMeter_Prec2 | EnMeter_Prec2 | EnMeter_Prec2 | EnMeter_Prec2 | EnMeter_Prec2 | EnMeter_Prec2 | EnMeter_Prec2 | EnMeter_Prec2 | EnMeter_Prec2
| Prec1 P:W | Prec1 WTotal:kWh | Prec1 WDay:kWh | Prec1 WMonth:kWh | Prec1 WYear:kWh | Prec1 State:0 no info available¦1 Off¦2 Startup¦3 Ready¦4 On¦5 Charge¦6 Discharge¦7 Batt Low or Full¦8 Batt Full¦9 Batt low¦10 Finished¦11 Island¦12 Waiting¦91 Maintenance¦99 ERROR | Prec1 Spec Signal | Prec1 V:kV | Prec1 I:mA | Prec1 Info:0 Bit0¦1 Bit1¦2 Bit2¦3 Bit3¦4 HS Ein¦5 Freigabe / Abdeckung vorhanden¦6 Temp. FÃ¼hler aktiv¦7 Temp. FÃ¼hler unterbrochen¦8 Bit8¦9 Bit9¦10 Bit10¦11 Bit11¦12 Bit12¦13 Bit13¦14 Bit14¦15 Bit15¦ | Prec2 P:W | Prec2 WTotal:kWh | Prec2 WDay:kWh | Prec2 WMonth:kWh | Prec2 WYear:kWh | Prec2 State:0 no info available¦1 Off¦2 Startup¦3 Ready¦4 On¦5 Charge¦6 Discharge¦7 Batt Low or Full¦8 Batt Full¦9 Batt low¦10 Finished¦11 Island¦12 Waiting¦91 Maintenance¦99 ERROR | Prec2 Spec Signal | Prec2 V:kV | Prec2 I:mA | Prec2 Info:0 Bit0¦1 Bit1¦2 Bit2¦3 Bit3¦4 HS Ein¦5 Freigabe / Abdeckung vorhanden¦6 Temp. FÃ¼hler aktiv¦7 Temp. FÃ¼hler unterbrochen¦8 Bit8¦9 Bit9¦10 Bit10¦11 Bit11¦12 Bit12¦13 Bit13¦14 Bit14¦15 Bit15¦
05.06.2025¦13:52:25.239 | 0 | 0 | 0 | 0 | 0 | 4 | 15.168 | 15.168 | 0 | 30 | 0 | 0 | 0 | 0 | 0 | 4 | 14.9784 | 14.9784 | 0.0559 | 30
05.06.2025¦13:52:26.240 | 0 | 0 | 0 | 0 | 0 | 4 | 15.2628 | 15.2628 | 0 | 30 | 0 | 0 | 0 | 0 | 0 | 4 | 14.9784 | 14.9784 | 0.0473 | 30
05.06.2025¦13:52:27.241 | 0 | 0 | 0 | 0 | 0 | 4 | 15.3576 | 15.3576 | 0 | 30 | 0 | 0 | 0 | 0 | 0 | 4 | 14.9784 | 14.9784 | 0.0559 | 30
05.06.2025¦13:52:28.241 | 0 | 0 | 0 | 0 | 0 | 4 | 15.2154 | 15.2154 | 0 | 30 | 0 | 0 | 0 | 0 | 0 | 4 | 14.9784 | 14.9784 | 0.0731 | 30
05.06.2025¦13:52:29.239 | 0 | 0 | 0 | 0 | 0 | 4 | 15.2154 | 15.2154 | 0 | 30 | 0 | 0 | 0 | 0 | 0 | 4 | 14.9784 | 14.9784 | 0.0731 | 30
05.06.2025¦13:52:30.240 | 0 | 0 | 0 | 0 | 0 | 4 | 15.3576 | 15.3576 | 0 | 30 | 0 | 0 | 0 | 0 | 0 | 4 | 14.9784 | 14.9784 | 0.0559 | 30
05.06.2025¦13:52:31.240 | 0 | 0 | 0 | 0 | 0 | 4 | 15.168 | 15.168 | 0 | 30 | 0 | 0 | 0 | 0 | 0 | 4 | 14.9784 | 14.9784 | 0.0559 | 30
05.06.2025¦13:52:32.240 | 0 | 0 | 0 | 0 | 0 | 4 | 15.3102 | 15.3102 | 0 | 30 | 0 | 0 | 0 | 0 | 0 | 4 | 14.9784 | 14.9784 | 0.0559 | 30
05.06.2025¦13:52:33.240 | 0 | 0 | 0 | 0 | 0 | 4 | 15.2628 | 15.2628 | 0 | 30 | 0 | 0 | 0 | 0 | 0 | 4 | 14.9784 | 14.9784 | 0.0516 | 30
05.06.2025¦13:52:34.242 | 0 | 0 | 0 | 0 | 0 | 4 | 15.168 | 15.168 | 0 | 30 | 0 | 0 | 0 | 0 | 0 | 4 | 14.9784 | 14.9784 | 0.0559 | 30
05.06.2025¦13:52:35.240 | 0 | 0 | 0 | 0 | 0 | 4 | 15.3102 | 15.3102 | 0 | 30 | 0 | 0 | 0 | 0 | 0 | 4 | 14.9784 | 14.9784 | 0.0516 | 30
05.06.2025¦13:52:36.240 | 0 | 0 | 0 | 0 | 0 | 4 | 15.2628 | 15.2628 | 0 | 30 | 0 | 0 | 0 | 0 | 0 | 4 | 14.9784 | 14.9784 | 0.0602 | 30
05.06.2025¦13:52:37.240 | 0 | 0 | 0 | 0 | 0 | 4 | 15.2154 | 15.2154 | 0 | 30 | 0 | 0 | 0 | 0 | 0 | 4 | 14.9784 | 14.9784 | 0.0602 | 30
05.06.2025¦13:52:38.239 | 0 | 0 | 0 | 0 | 0 | 4 | 15.2154 | 15.2154 | 0 | 30 | 0 | 0 | 0 | 0 | 0 | 4 | 14.9784 | 14.9784 | 0.0602 | 30
05.06.2025¦13:52:39.239 | 0 | 0 | 0 | 0 | 0 | 4 | 15.2154 | 15.2154 | 0 | 30 | 0 | 0 | 0 | 0 | 0 | 4 | 14.9784 | 14.9784 | 0.0559 | 30
05.06.2025¦13:52:40.239 | 0 | 0 | 0 | 0 | 0 | 4 | 15.2154 | 15.2154 | 0 | 30 | 0 | 0 | 0 | 0 | 0 | 4 | 14.9784 | 14.9784 | 0.0602 | 30
05.06.2025¦13:52:41.240 | 0 | 0 | 0 | 0 | 0 | 4 | 15.3102 | 15.3102 | 0 | 30 | 0 | 0 | 0 | 0 | 0 | 4 | 14.9784 | 14.9784 | 0.0516 | 30
05.06.2025¦13:52:42.240 | 0 | 0 | 0 | 0 | 0 | 4 | 15.2628 | 15.2628 | 0 | 30 | 0 | 0 | 0 | 0 | 0 | 4 | 15.0258 | 15.0258 | 0.0602 | 30
05.06.2025¦13:52:43.240 | 0 | 0 | 0 | 0 | 0 | 4 | 15.2628 | 15.2628 | 0 | 30 | 0 | 0 | 0 | 0 | 0 | 4 | 15.0258 | 15.0258 | 0.0602 | 30
05.06.2025¦13:52:44.240 | 0 | 0 | 0 | 0 | 0 | 4 | 15.168 | 15.168 | 0 | 30 | 0 | 0 | 0 | 0 | 0 | 4 | 14.9784 | 14.9784 | 0.0516 | 30
05.06.2025¦13:52:45.240 | 0 | 0 | 0 | 0 | 0 | 4 | 15.2154 | 15.2154 | 0 | 30 | 0 | 0 | 0 | 0 | 0 | 4 | 14.9784 | 14.9784 | 0.0559 | 30
05.06.2025¦13:52:46.240 | 0 | 0 | 0 | 0 | 0 | 4 | 15.2154 | 15.2154 | 0 | 30 | 0 | 0 | 0 | 0 | 0 | 4 | 14.9784 | 14.9784 | 0.0559 | 30
05.06.2025¦13:52:47.239 | 0 | 0 | 0 | 0 | 0 | 1 | 0 | 0 | 0 | 20 | 0 | 0 | 0 | 0 | 0 | 4 | 14.9784 | 14.9784 | 0.0473 | 30
05.06.2025¦13:52:48.241 | 0 | 0 | 0 | 0 | 0 | 1 | 0 | 0 | 0 | 20 | 0 | 0 | 0 | 0 | 0 | 1 | 0 | 0 | 0 | 20
05.06.2025¦13:52:49.240 | 0 | 0 | 0 | 0 | 0 | 1 | 0 | 0 | 0 | 20 | 0 | 0 | 0 | 0 | 0 | 1 | 0 | 0 | 0 | 20
05.06.2025¦13:52:50.240 | 0 | 0 | 0 | 0 | 0 | 1 | 0 | 0 | 0 | 20 | 0 | 0 | 0 | 0 | 0 | 1 | 0 | 0 | 0 | 20
05.06.2025¦13:52:51.239 | 0 | 0 | 0 | 0 | 0 | 1 | 0 | 0 | 0 | 20 | 0 | 0 | 0 | 0 | 0 | 1 | 0 | 0 | 0 | 20
05.06.2025¦13:52:52.240 | 0 | 0 | 0 | 0 | 0 | 1 | 0 | 0 | 0 | 20 | 0 | 0 | 0 | 0 | 0 | 1 | 0 | 0 | 0 | 20
05.06.2025¦13:52:53.240 | 0 | 0 | 0 | 0 | 0 | 1 | 0 | 0 | 0 | 20 | 0 | 0 | 0 | 0 | 0 | 1 | 0 | 0 | 0 | 20
05.06.2025¦13:52:54.240 | 0 | 0 | 0 | 0 | 0 | 1 | 0 | 0 | 0 | 20 | 0 | 0 | 0 | 0 | 0 | 1 | 0 | 0 | 0 | 20

## ZSKeysight
Keysight
|  |  |  | Keysight Importmesswerte |  |  |  |  | SVERWEISE (TEXT) |  |  | Konvertierung von Text in Zahl
Messzeitpunkt | Extrahieren der Zeit | Zeit in Sekunden | Zeit in Sekunden gerundet | T1 | T2 | T3 | Messpunkt | Zeit in Sekunden | T1 | T2 | T3 | T1 | T2 | T3
2025-06-05 12:53:41.733 | 12:53:41 | 46421 | 46421 | 24,2243114 | 24,2824818 | 24,8511756 | 1 | 46500 | 27,0440754 | 32,5359903 | 37,0095327 | 27.0441 | 32.536 | 37.0095
2025-06-05 12:53:42.733 | 12:53:42 | 46422 | 46422 | 24,2334372 | 24,3434845 | 24,9545986 | 2 | 46501 | 27,0459762 | 32,6425774 | 37,1808754 | 27.046 | 32.6426 | 37.1809
2025-06-05 12:53:43.733 | 12:53:43 | 46423 | 46423 | 24,2778 | 24,407312 | 25,054061 | 3 | 46502 | 27,0507138 | 32,7402128 | 37,3585792 | 27.0507 | 32.7402 | 37.3586
2025-06-05 12:53:44.733 | 12:53:44 | 46424 | 46424 | 24,2949855 | 24,475555 | 25,1446476 | 4 | 46503 | 27,0925332 | 32,8358519 | 37,5549371 | 27.0925 | 32.8359 | 37.5549
2025-06-05 12:53:45.733 | 12:53:45 | 46425 | 46425 | 24,3129218 | 24,5451114 | 25,2346309 | 5 | 46504 | 27,1287495 | 32,9360222 | 37,7541737 | 27.1287 | 32.936 | 37.7542
2025-06-05 12:53:46.733 | 12:53:46 | 46426 | 46426 | 24,3464469 | 24,6213535 | 25,3365813 | 6 | 46505 | 27,1467624 | 33,0610998 | 37,9025112 | 27.1468 | 33.0611 | 37.9025
2025-06-05 12:53:47.733 | 12:53:47 | 46427 | 46427 | 24,3608392 | 24,6853013 | 25,4302844 | 7 | 46506 | 27,147969 | 33,1545916 | 38,0803732 | 27.148 | 33.1546 | 38.0804
2025-06-05 12:53:48.733 | 12:53:48 | 46428 | 46428 | 24,3822814 | 24,7344819 | 25,5217403 | 8 | 46507 | 27,1631807 | 33,257225 | 38,2355653 | 27.1632 | 33.2572 | 38.2356
2025-06-05 12:53:49.733 | 12:53:49 | 46429 | 46429 | 24,4081176 | 24,805208 | 25,6264797 | 9 | 46508 | 27,133081 | 33,3718721 | 38,4188162 | 27.1331 | 33.3719 | 38.4188
2025-06-05 12:53:50.733 | 12:53:50 | 46430 | 46430 | 24,4152734 | 24,8814301 | 25,7267238 | 10 | 46509 | 27,0964859 | 33,4635899 | 38,5821478 | 27.0965 | 33.4636 | 38.5821
2025-06-05 12:53:51.733 | 12:53:51 | 46431 | 46431 | 24,4367972 | 24,9502647 | 25,8341565 | 11 | 46510 | 27,024893 | 33,5614085 | 38,7278284 | 27.0249 | 33.5614 | 38.7278
2025-06-05 12:53:52.733 | 12:53:52 | 46432 | 46432 | 24,4821814 | 25,0152959 | 25,9434132 | 12 | 46511 | 26,9803058 | 33,6640936 | 38,8697835 | 26.9803 | 33.6641 | 38.8698
2025-06-05 12:53:53.733 | 12:53:53 | 46433 | 46433 | 24,5085907 | 25,0919922 | 26,0641191 | 13 | 46512 | 26,9240979 | 33,7465495 | 39,013002 | 26.9241 | 33.7465 | 39.013
2025-06-05 12:53:54.733 | 12:53:54 | 46434 | 46434 | 24,5241091 | 25,167757 | 26,1800987 | 14 | 46513 | 26,8922052 | 33,8446542 | 39,1739647 | 26.8922 | 33.8447 | 39.174
2025-06-05 12:53:55.733 | 12:53:55 | 46435 | 46435 | 24,5614441 | 25,258503 | 26,3118652 | 15 | 46514 | 26,9513745 | 33,9400706 | 39,3059296 | 26.9514 | 33.9401 | 39.3059
2025-06-05 12:53:56.733 | 12:53:56 | 46436 | 46436 | 24,5895668 | 25,3586318 | 26,4360117 | 16 | 46515 | 26,9933613 | 34,0356287 | 39,4597219 | 26.9934 | 34.0356 | 39.4597
2025-06-05 12:53:57.733 | 12:53:57 | 46437 | 46437 | 24,6250155 | 25,4488421 | 26,5653829 | 17 | 46516 | 27,0325675 | 34,1351805 | 39,593671 | 27.0326 | 34.1352 | 39.5937
2025-06-05 12:53:58.733 | 12:53:58 | 46438 | 46438 | 24,6629835 | 25,5453472 | 26,6964163 | 18 | 46517 | 27,0132548 | 34,2253498 | 39,7371171 | 27.0133 | 34.2253 | 39.7371
2025-06-05 12:53:59.733 | 12:53:59 | 46439 | 46439 | 24,692392 | 25,6207201 | 26,8211033 | 19 | 46518 | 26,9900596 | 34,331492 | 39,8767318 | 26.9901 | 34.3315 | 39.8767
2025-06-05 12:54:00.733 | 12:54:00 | 46440 | 46440 | 24,7286891 | 25,7091203 | 26,9416873 | 20 | 46519 | 26,9271789 | 34,432805 | 40,037629 | 26.9272 | 34.4328 | 40.0376
2025-06-05 12:54:01.733 | 12:54:01 | 46441 | 46441 | 24,7697395 | 25,7920669 | 27,060829 | 21 | 46520 | 26,9198391 | 34,5380827 | 40,1788239 | 26.9198 | 34.5381 | 40.1788
2025-06-05 12:54:02.733 | 12:54:02 | 46442 | 46442 | 24,8142112 | 25,8738707 | 27,1856808 | 22 | 46521 | 26,9887387 | 34,6553308 | 40,3127679 | 26.9887 | 34.6553 | 40.3128
2025-06-05 12:54:03.733 | 12:54:03 | 46443 | 46443 | 24,8432016 | 25,9526097 | 27,2913822 | 23 | 46522 | 27,0487088 | 34,7570179 | 40,4637184 | 27.0487 | 34.757 | 40.4637
2025-06-05 12:54:04.733 | 12:54:04 | 46444 | 46444 | 24,8768007 | 26,0424103 | 27,4244124 | 24 | 46523 | 27,0383813 | 34,846021 | 40,6117831 | 27.0384 | 34.846 | 40.6118
2025-06-05 12:54:05.733 | 12:54:05 | 46445 | 46445 | 24,8944565 | 26,1174014 | 27,5300789 | 25 | 46524 | 27,0090017 | 34,9575906 | 40,7546596 | 27.009 | 34.9576 | 40.7547
2025-06-05 12:54:06.733 | 12:54:06 | 46446 | 46446 | 24,9180451 | 26,1988011 | 27,66013 | 26 | 46525 | 26,9793142 | 35,050296 | 40,9268335 | 26.9793 | 35.0503 | 40.9268
2025-06-05 12:54:07.733 | 12:54:07 | 46447 | 46447 | 24,9517282 | 26,2857725 | 27,7947596 | 27 | 46526 | 26,9398136 | 35,168514 | 41,0627431 | 26.9398 | 35.1685 | 41.0627
2025-06-05 12:54:08.733 | 12:54:08 | 46448 | 46448 | 24,975883 | 26,3846623 | 27,9014336 | 28 | 46527 | 26,9446194 | 35,2653319 | 41,2138059 | 26.9446 | 35.2653 | 41.2138
2025-06-05 12:54:09.733 | 12:54:09 | 46449 | 46449 | 25,0179481 | 26,4617075 | 28,0291195 | 29 | 46528 | 27,0077015 | 35,36745 | 41,3410929 | 27.0077 | 35.3674 | 41.3411
2025-06-05 12:54:10.733 | 12:54:10 | 46450 | 46450 | 25,0643722 | 26,5491517 | 28,1488618 | 30 | 46529 | 27,0618771 | 35,4510378 | 41,5221413 | 27.0619 | 35.451 | 41.5221
2025-06-05 12:54:11.733 | 12:54:11 | 46451 | 46451 | 25,0845081 | 26,6291341 | 28,2763333 | 31 | 46530 | 27,0488646 | 35,5791868 | 41,6803167 | 27.0489 | 35.5792 | 41.6803
2025-06-05 12:54:12.733 | 12:54:12 | 46452 | 46452 | 25,1198544 | 26,7153546 | 28,4076493 | 32 | 46531 | 27,0141663 | 35,6765147 | 41,8345438 | 27.0142 | 35.6765 | 41.8345
2025-06-05 12:54:13.733 | 12:54:13 | 46453 | 46453 | 25,1382923 | 26,796081 | 28,5322694 | 33 | 46532 | 26,9985778 | 35,7895711 | 42,0182582 | 26.9986 | 35.7896 | 42.0183
2025-06-05 12:54:14.733 | 12:54:14 | 46454 | 46454 | 25,1574116 | 26,8858622 | 28,6427012 | 34 | 46533 | 26,9645809 | 35,8988038 | 42,170123 | 26.9646 | 35.8988 | 42.1701
2025-06-05 12:54:15.733 | 12:54:15 | 46455 | 46455 | 25,1972424 | 26,9822924 | 28,7815102 | 35 | 46534 | 26,9357334 | 36,0125256 | 42,3483326 | 26.9357 | 36.0125 | 42.3483
2025-06-05 12:54:16.733 | 12:54:16 | 46456 | 46456 | 25,2227709 | 27,0650906 | 28,9259309 | 36 | 46535 | 26,9164247 | 36,1099912 | 42,5103013 | 26.9164 | 36.11 | 42.5103
2025-06-05 12:54:17.733 | 12:54:17 | 46457 | 46457 | 25,2657917 | 27,1632365 | 29,0711802 | 37 | 46536 | 26,9088287 | 36,2343226 | 42,6867238 | 26.9088 | 36.2343 | 42.6867
2025-06-05 12:54:18.733 | 12:54:18 | 46458 | 46458 | 25,2920153 | 27,2724312 | 29,2303926 | 38 | 46537 | 26,8864697 | 36,3485103 | 42,856467 | 26.8865 | 36.3485 | 42.8565
2025-06-05 12:54:19.784 | 12:54:19 | 46459 | 46459 | 25,3508926 | 27,383867 | 29,4068699 | 39 | 46538 | 26,8684968 | 36,4662506 | 43,0070758 | 26.8685 | 36.4663 | 43.0071
2025-06-05 12:54:20.733 | 12:54:20 | 46460 | 46460 | 25,3783737 | 27,4871611 | 29,5660661 | 40 | 46539 | 26,8618005 | 36,5787129 | 43,1611069 | 26.8618 | 36.5787 | 43.1611
2025-06-05 12:54:21.733 | 12:54:21 | 46461 | 46461 | 25,4349059 | 27,5970364 | 29,7289293 | 41 | 46540 | 26,8436848 | 36,6878336 | 43,3361996 | 26.8437 | 36.6878 | 43.3362
2025-06-05 12:54:22.733 | 12:54:22 | 46462 | 46462 | 25,4527747 | 27,7218253 | 29,9062786 | 42 | 46541 | 26,8280323 | 36,801754 | 43,5033691 | 26.828 | 36.8018 | 43.5034
2025-06-05 12:54:23.733 | 12:54:23 | 46463 | 46463 | 25,5002384 | 27,8409453 | 30,0816103 | 43 | 46542 | 26,8151834 | 36,9135705 | 43,6808238 | 26.8152 | 36.9136 | 43.6808
2025-06-05 12:54:24.733 | 12:54:24 | 46464 | 46464 | 25,539906 | 27,964663 | 30,2518106 | 44 | 46543 | 26,8073095 | 37,0421147 | 43,8366587 | 26.8073 | 37.0421 | 43.8367
2025-06-05 12:54:25.733 | 12:54:25 | 46465 | 46465 | 25,5947255 | 28,0699201 | 30,4228031 | 45 | 46544 | 26,7786862 | 37,1408952 | 44,0022276 | 26.7787 | 37.1409 | 44.0022
2025-06-05 12:54:26.733 | 12:54:26 | 46466 | 46466 | 25,6222521 | 28,2000341 | 30,5806842 | 46 | 46545 | 26,7699151 | 37,2523208 | 44,1487436 | 26.7699 | 37.2523 | 44.1487
2025-06-05 12:54:27.733 | 12:54:27 | 46467 | 46467 | 25,6634459 | 28,3141181 | 30,7608596 | 47 | 46546 | 26,7663193 | 37,3759002 | 44,3237869 | 26.7663 | 37.3759 | 44.3238
2025-06-05 12:54:28.733 | 12:54:28 | 46468 | 46468 | 25,7161357 | 28,4273678 | 30,9452647 | 48 | 46547 | 26,7537201 | 37,4893981 | 44,4923594 | 26.7537 | 37.4894 | 44.4924
2025-06-05 12:54:29.733 | 12:54:29 | 46469 | 46469 | 25,7414467 | 28,5716001 | 31,1197385 | 49 | 46548 | 26,7452371 | 37,6018786 | 44,6738161 | 26.7452 | 37.6019 | 44.6738
2025-06-05 12:54:30.733 | 12:54:30 | 46470 | 46470 | 25,8004702 | 28,6949842 | 31,3021611 | 50 | 46549 | 26,7315995 | 37,7196103 | 44,8482654 | 26.7316 | 37.7196 | 44.8483
2025-06-05 12:54:31.733 | 12:54:31 | 46471 | 46471 | 25,8657281 | 28,8086709 | 31,4883665 | 51 | 46550 | 26,7232587 | 37,8427628 | 45,0251528 | 26.7233 | 37.8428 | 45.0252
2025-06-05 12:54:32.733 | 12:54:32 | 46472 | 46472 | 25,918417 | 28,9337256 | 31,6817274 | 52 | 46551 | 26,7409773 | 37,9701302 | 45,2123623 | 26.741 | 37.9701 | 45.2124
2025-06-05 12:54:33.733 | 12:54:33 | 46473 | 46473 | 25,9436877 | 29,0755005 | 31,8532431 | 53 | 46552 | 26,7204013 | 38,0881789 | 45,405837 | 26.7204 | 38.0882 | 45.4058
2025-06-05 12:54:34.733 | 12:54:34 | 46474 | 46474 | 25,9955483 | 29,1883571 | 32,0554508 | 54 | 46553 | 26,7279907 | 38,2075831 | 45,6174864 | 26.728 | 38.2076 | 45.6175
2025-06-05 12:54:35.733 | 12:54:35 | 46475 | 46475 | 26,0274389 | 29,3261554 | 32,2664439 | 55 | 46554 | 26,7211378 | 38,3602063 | 45,8301842 | 26.7211 | 38.3602 | 45.8302
2025-06-05 12:54:36.733 | 12:54:36 | 46476 | 46476 | 26,089937 | 29,4670339 | 32,4492072 | 56 | 46555 | 26,7269568 | 38,495821 | 46,0507852 | 26.727 | 38.4958 | 46.0508
2025-06-05 12:54:37.733 | 12:54:37 | 46477 | 46477 | 26,120245 | 29,6018033 | 32,6544161 | 57 | 46556 | 26,7075856 | 38,6601655 | 46,2722679 | 26.7076 | 38.6602 | 46.2723
2025-06-05 12:54:38.733 | 12:54:38 | 46478 | 46478 | 26,1762822 | 29,7295064 | 32,8387331 | 58 | 46557 | 26,7090447 | 38,7870023 | 46,5226111 | 26.709 | 38.787 | 46.5226
2025-06-05 12:54:39.733 | 12:54:39 | 46479 | 46479 | 26,198156 | 29,861524 | 33,0308354 | 59 | 46558 | 26,7056267 | 38,9561299 | 46,7944361 | 26.7056 | 38.9561 | 46.7944
2025-06-05 12:54:40.733 | 12:54:40 | 46480 | 46480 | 26,2521568 | 30,0034399 | 33,2231221 | 60 | 46559 | 26,7150497 | 39,1009932 | 47,0467007 | 26.715 | 39.101 | 47.0467
2025-06-05 12:54:41.733 | 12:54:41 | 46481 | 46481 | 26,3092445 | 30,1413282 | 33,4345441 | 61 | 46560 | 26,7140572 | 39,2577063 | 47,3253504 | 26.7141 | 39.2577 | 47.3254
2025-06-05 12:54:42.733 | 12:54:42 | 46482 | 46482 | 26,3331027 | 30,2902289 | 33,6275261 | 62 | 46561 | 26,7132128 | 39,4447872 | 47,6340155 | 26.7132 | 39.4448 | 47.634
2025-06-05 12:54:43.733 | 12:54:43 | 46483 | 46483 | 26,3773883 | 30,4198712 | 33,8348795 | 63 | 46562 | 26,7117767 | 39,6256053 | 47,9688888 | 26.7118 | 39.6256 | 47.9689
2025-06-05 12:54:44.733 | 12:54:44 | 46484 | 46484 | 26,4331477 | 30,5620247 | 34,040642 | 64 | 46563 | 26,6960275 | 39,7958158 | 48,2736295 | 26.696 | 39.7958 | 48.2736
2025-06-05 12:54:45.733 | 12:54:45 | 46485 | 46485 | 26,4900821 | 30,6903498 | 34,2298241 | 65 | 46564 | 26,7092594 | 39,9968029 | 48,6023439 | 26.7093 | 39.9968 | 48.6023
2025-06-05 12:54:46.733 | 12:54:46 | 46486 | 46486 | 26,5399707 | 30,8562457 | 34,4451605 | 66 | 46565 | 26,7022684 | 40,1869188 | 48,9501334 | 26.7023 | 40.1869 | 48.9501
2025-06-05 12:54:47.733 | 12:54:47 | 46487 | 46487 | 26,5846912 | 30,9919955 | 34,656262 | 67 | 46566 | 26,7105452 | 40,4269489 | 49,3105853 | 26.7105 | 40.4269 | 49.3106
2025-06-05 12:54:48.733 | 12:54:48 | 46488 | 46488 | 26,6224033 | 31,1428035 | 34,8409426 | 68 | 46567 | 26,7053072 | 40,6479302 | 49,6846315 | 26.7053 | 40.6479 | 49.6846
2025-06-05 12:54:49.733 | 12:54:49 | 46489 | 46489 | 26,6658611 | 31,279359 | 35,049258 | 69 | 46568 | 26,7036643 | 40,873437 | 50,0616028 | 26.7037 | 40.8734 | 50.0616
2025-06-05 12:54:50.733 | 12:54:50 | 46490 | 46490 | 26,721347 | 31,405298 | 35,2419208 | 70 | 46569 | 26,6974361 | 41,113359 | 50,4355752 | 26.6974 | 41.1134 | 50.4356
2025-06-05 12:54:51.733 | 12:54:51 | 46491 | 46491 | 26,8111212 | 31,5370374 | 35,4277635 | 71 | 46570 | 26,6998019 | 41,3583172 | 50,8543315 | 26.6998 | 41.3583 | 50.8543
2025-06-05 12:54:52.733 | 12:54:52 | 46492 | 46492 | 26,8173749 | 31,6522209 | 35,6200156 | 72 | 46571 | 26,7048685 | 41,6281589 | 51,2880767 | 26.7049 | 41.6282 | 51.2881
2025-06-05 12:54:53.733 | 12:54:53 | 46493 | 46493 | 26,8439454 | 31,7620793 | 35,8129707 | 73 | 46572 | 26,735705 | 41,8946061 | 51,7351412 | 26.7357 | 41.8946 | 51.7351
2025-06-05 12:54:54.733 | 12:54:54 | 46494 | 46494 | 26,8999516 | 31,8816596 | 35,9929299 | 74 | 46573 | 26,7478561 | 42,1869417 | 52,1779594 | 26.7479 | 42.1869 | 52.178
2025-06-05 12:54:55.733 | 12:54:55 | 46495 | 46495 | 26,9321074 | 31,9900387 | 36,1686681 | 75 | 46574 | 26,7748937 | 42,4973274 | 52,6305559 | 26.7749 | 42.4973 | 52.6306
2025-06-05 12:54:56.733 | 12:54:56 | 46496 | 46496 | 26,9221314 | 32,1075204 | 36,3508625 | 76 | 46575 | 26,791287 | 42,8032403 | 53,102664 | 26.7913 | 42.8032 | 53.1027
2025-06-05 12:54:57.733 | 12:54:57 | 46497 | 46497 | 26,9607598 | 32,2120586 | 36,5096838 | 77 | 46576 | 26,8153641 | 43,111109 | 53,608367 | 26.8154 | 43.1111 | 53.6084
2025-06-05 12:54:58.733 | 12:54:58 | 46498 | 46498 | 26,9816975 | 32,335961 | 36,6823688 | 78 | 46577 | 26,8364827 | 43,4463332 | 54,0857758 | 26.8365 | 43.4463 | 54.0858
2025-06-05 12:54:59.733 | 12:54:59 | 46499 | 46499 | 27,0064263 | 32,4408349 | 36,8457634 | 79 | 46578 | 26,8569138 | 43,7897425 | 54,5716224 | 26.8569 | 43.7897 | 54.5716
2025-06-05 12:55:00.733 | 12:55:00 | 46500 | 46500 | 27,0440754 | 32,5359903 | 37,0095327 | 80 | 46579 | 26,8902318 | 44,095219 | 55,0988993 | 26.8902 | 44.0952 | 55.0989
2025-06-05 12:55:01.733 | 12:55:01 | 46501 | 46501 | 27,0459762 | 32,6425774 | 37,1808754 | 81 | 46580 | 26,9068876 | 44,4446009 | 55,6109816 | 26.9069 | 44.4446 | 55.611
2025-06-05 12:55:02.733 | 12:55:02 | 46502 | 46502 | 27,0507138 | 32,7402128 | 37,3585792 | 82 | 46581 | 26,9501135 | 44,7814831 | 56,1124818 | 26.9501 | 44.7815 | 56.1125
2025-06-05 12:55:03.733 | 12:55:03 | 46503 | 46503 | 27,0925332 | 32,8358519 | 37,5549371 | 83 | 46582 | 26,9690713 | 45,1110527 | 56,6012647 | 26.9691 | 45.1111 | 56.6013
2025-06-05 12:55:04.733 | 12:55:04 | 46504 | 46504 | 27,1287495 | 32,9360222 | 37,7541737 | 84 | 46583 | 27,0019887 | 45,4298859 | 57,0592078 | 27.002 | 45.4299 | 57.0592
2025-06-05 12:55:05.733 | 12:55:05 | 46505 | 46505 | 27,1467624 | 33,0610998 | 37,9025112 | 85 | 46584 | 27,0221113 | 45,7301662 | 57,5072667 | 27.0221 | 45.7302 | 57.5073
2025-06-05 12:55:06.733 | 12:55:06 | 46506 | 46506 | 27,147969 | 33,1545916 | 38,0803732 | 86 | 46585 | 27,0476603 | 46,0382587 | 57,9550043 | 27.0477 | 46.0383 | 57.955
2025-06-05 12:55:07.733 | 12:55:07 | 46507 | 46507 | 27,1631807 | 33,257225 | 38,2355653 | 87 | 46586 | 27,0737546 | 46,3223006 | 58,4179707 | 27.0738 | 46.3223 | 58.418
2025-06-05 12:55:08.733 | 12:55:08 | 46508 | 46508 | 27,133081 | 33,3718721 | 38,4188162 | 88 | 46587 | 27,1028631 | 46,653745 | 58,8611889 | 27.1029 | 46.6537 | 58.8612
2025-06-05 12:55:09.733 | 12:55:09 | 46509 | 46509 | 27,0964859 | 33,4635899 | 38,5821478 | 89 | 46588 | 27,1305357 | 46,9263855 | 59,305473 | 27.1305 | 46.9264 | 59.3055
2025-06-05 12:55:10.733 | 12:55:10 | 46510 | 46510 | 27,024893 | 33,5614085 | 38,7278284 | 90 | 46589 | 27,1557491 | 47,2089471 | 59,7359222 | 27.1557 | 47.2089 | 59.7359
2025-06-05 12:55:11.733 | 12:55:11 | 46511 | 46511 | 26,9803058 | 33,6640936 | 38,8697835 | 91 | 46590 | 27,1823386 | 47,4884476 | 60,1325294 | 27.1823 | 47.4884 | 60.1325
2025-06-05 12:55:12.733 | 12:55:12 | 46512 | 46512 | 26,9240979 | 33,7465495 | 39,013002 | 92 | 46591 | 27,230541 | 47,7772768 | 60,5993105 | 27.2305 | 47.7773 | 60.5993
2025-06-05 12:55:13.733 | 12:55:13 | 46513 | 46513 | 26,8922052 | 33,8446542 | 39,1739647 | 93 | 46592 | 27,2394921 | 48,0442307 | 61,0272538 | 27.2395 | 48.0442 | 61.0273
2025-06-05 12:55:14.733 | 12:55:14 | 46514 | 46514 | 26,9513745 | 33,9400706 | 39,3059296 | 94 | 46593 | 27,25943 | 48,3174718 | 61,4266696 | 27.2594 | 48.3175 | 61.4267
2025-06-05 12:55:15.733 | 12:55:15 | 46515 | 46515 | 26,9933613 | 34,0356287 | 39,4597219 | 95 | 46594 | 27,2742935 | 48,5746875 | 61,7985221 | 27.2743 | 48.5747 | 61.7985
2025-06-05 12:55:16.733 | 12:55:16 | 46516 | 46516 | 27,0325675 | 34,1351805 | 39,593671 | 96 | 46595 | 27,2950597 | 48,8447344 | 62,170985 | 27.2951 | 48.8447 | 62.171
2025-06-05 12:55:17.733 | 12:55:17 | 46517 | 46517 | 27,0132548 | 34,2253498 | 39,7371171 | 97 | 46596 | 27,3235473 | 49,1019482 | 62,5552453 | 27.3235 | 49.1019 | 62.5552
2025-06-05 12:55:18.733 | 12:55:18 | 46518 | 46518 | 26,9900596 | 34,331492 | 39,8767318 | 98 | 46597 | 27,3302408 | 49,3584452 | 62,9517191 | 27.3302 | 49.3584 | 62.9517
2025-06-05 12:55:19.733 | 12:55:19 | 46519 | 46519 | 26,9271789 | 34,432805 | 40,037629 | 99 | 46598 | 27,3730984 | 49,6358888 | 63,3558979 | 27.3731 | 49.6359 | 63.3559
2025-06-05 12:55:20.733 | 12:55:20 | 46520 | 46520 | 26,9198391 | 34,5380827 | 40,1788239 | 100 | 46599 | 27,4079848 | 49,8614583 | 63,7270934 | 27.408 | 49.8615 | 63.7271
2025-06-05 12:55:21.733 | 12:55:21 | 46521 | 46521 | 26,9887387 | 34,6553308 | 40,3127679 | 101 | 46600 | 27,4178273 | 50,0997688 | 64,0679747 | 27.4178 | 50.0998 | 64.068
2025-06-05 12:55:22.733 | 12:55:22 | 46522 | 46522 | 27,0487088 | 34,7570179 | 40,4637184 | 102 | 46601 | 27,4304667 | 50,3387462 | 64,4396657 | 27.4305 | 50.3387 | 64.4397
2025-06-05 12:55:23.733 | 12:55:23 | 46523 | 46523 | 27,0383813 | 34,846021 | 40,6117831 | 103 | 46602 | 27,436454 | 50,5708197 | 64,7699371 | 27.4365 | 50.5708 | 64.7699
2025-06-05 12:55:24.733 | 12:55:24 | 46524 | 46524 | 27,0090017 | 34,9575906 | 40,7546596 | 104 | 46603 | 27,4615097 | 50,8137492 | 65,0697186 | 27.4615 | 50.8137 | 65.0697
2025-06-05 12:55:25.733 | 12:55:25 | 46525 | 46525 | 26,9793142 | 35,050296 | 40,9268335 | 105 | 46604 | 27,4876865 | 51,0329929 | 65,3971566 | 27.4877 | 51.033 | 65.3972
2025-06-05 12:55:26.733 | 12:55:26 | 46526 | 46526 | 26,9398136 | 35,168514 | 41,0627431 | 106 | 46605 | 27,5276088 | 51,2801802 | 65,7731306 | 27.5276 | 51.2802 | 65.7731
2025-06-05 12:55:27.733 | 12:55:27 | 46527 | 46527 | 26,9446194 | 35,2653319 | 41,2138059 | 107 | 46606 | 27,5429919 | 51,5213102 | 66,1673541 | 27.543 | 51.5213 | 66.1674
2025-06-05 12:55:28.733 | 12:55:28 | 46528 | 46528 | 27,0077015 | 35,36745 | 41,3410929 | 108 | 46607 | 27,5729745 | 51,7702427 | 66,5445686 | 27.573 | 51.7702 | 66.5446
2025-06-05 12:55:29.733 | 12:55:29 | 46529 | 46529 | 27,0618771 | 35,4510378 | 41,5221413 | 109 | 46608 | 27,5848158 | 52,016886 | 66,9200065 | 27.5848 | 52.0169 | 66.92
2025-06-05 12:55:30.733 | 12:55:30 | 46530 | 46530 | 27,0488646 | 35,5791868 | 41,6803167 | 110 | 46609 | 27,6283297 | 52,2758045 | 67,3088495 | 27.6283 | 52.2758 | 67.3088
2025-06-05 12:55:31.733 | 12:55:31 | 46531 | 46531 | 27,0141663 | 35,6765147 | 41,8345438 | 111 | 46610 | 27,640876 | 52,5411978 | 67,6841149 | 27.6409 | 52.5412 | 67.6841
2025-06-05 12:55:32.733 | 12:55:32 | 46532 | 46532 | 26,9985778 | 35,7895711 | 42,0182582 | 112 | 46611 | 27,6662742 | 52,7925503 | 68,0317478 | 27.6663 | 52.7926 | 68.0317
2025-06-05 12:55:33.733 | 12:55:33 | 46533 | 46533 | 26,9645809 | 35,8988038 | 42,170123 | 113 | 46612 | 27,7103427 | 53,0773865 | 68,4086754 | 27.7103 | 53.0774 | 68.4087
2025-06-05 12:55:34.733 | 12:55:34 | 46534 | 46534 | 26,9357334 | 36,0125256 | 42,3483326 | 114 | 46613 | 27,7186126 | 53,353838 | 68,7584711 | 27.7186 | 53.3538 | 68.7585
2025-06-05 12:55:35.733 | 12:55:35 | 46535 | 46535 | 26,9164247 | 36,1099912 | 42,5103013 | 115 | 46614 | 27,7472999 | 53,62644 | 69,1435604 | 27.7473 | 53.6264 | 69.1436
2025-06-05 12:55:36.733 | 12:55:36 | 46536 | 46536 | 26,9088287 | 36,2343226 | 42,6867238 | 116 | 46615 | 27,7793391 | 53,8982402 | 69,5137114 | 27.7793 | 53.8982 | 69.5137
2025-06-05 12:55:37.733 | 12:55:37 | 46537 | 46537 | 26,8864697 | 36,3485103 | 42,856467 | 117 | 46616 | 27,8116129 | 54,1471386 | 69,873998 | 27.8116 | 54.1471 | 69.874
2025-06-05 12:55:38.733 | 12:55:38 | 46538 | 46538 | 26,8684968 | 36,4662506 | 43,0070758 | 118 | 46617 | 27,825322 | 54,4173637 | 70,2486592 | 27.8253 | 54.4174 | 70.2487
2025-06-05 12:55:39.733 | 12:55:39 | 46539 | 46539 | 26,8618005 | 36,5787129 | 43,1611069 | 119 | 46618 | 27,862189 | 54,6929323 | 70,6610741 | 27.8622 | 54.6929 | 70.6611
2025-06-05 12:55:40.733 | 12:55:40 | 46540 | 46540 | 26,8436848 | 36,6878336 | 43,3361996 | 120 | 46619 | 27,8884982 | 54,9687887 | 71,0846605 | 27.8885 | 54.9688 | 71.0847
2025-06-05 12:55:41.733 | 12:55:41 | 46541 | 46541 | 26,8280323 | 36,801754 | 43,5033691 | 121 | 46620 | 27,9307788 | 55,2480985 | 71,4902986 | 27.9308 | 55.2481 | 71.4903
2025-06-05 12:55:42.733 | 12:55:42 | 46542 | 46542 | 26,8151834 | 36,9135705 | 43,6808238 | 122 | 46621 | 27,9528462 | 55,5359809 | 71,8977035 | 27.9528 | 55.536 | 71.8977
2025-06-05 12:55:43.733 | 12:55:43 | 46543 | 46543 | 26,8073095 | 37,0421147 | 43,8366587 | 123 | 46622 | 27,9983936 | 55,8118333 | 72,3092553 | 27.9984 | 55.8118 | 72.3093
2025-06-05 12:55:44.733 | 12:55:44 | 46544 | 46544 | 26,7786862 | 37,1408952 | 44,0022276 | 124 | 46623 | 28,030137 | 56,0903336 | 72,7458714 | 28.0301 | 56.0903 | 72.7459
2025-06-05 12:55:45.733 | 12:55:45 | 46545 | 46545 | 26,7699151 | 37,2523208 | 44,1487436 | 125 | 46624 | 28,0410236 | 56,3668826 | 73,1967626 | 28.041 | 56.3669 | 73.1968
2025-06-05 12:55:46.733 | 12:55:46 | 46546 | 46546 | 26,7663193 | 37,3759002 | 44,3237869 | 126 | 46625 | 28,0779706 | 56,6506172 | 73,6227238 | 28.078 | 56.6506 | 73.6227
2025-06-05 12:55:47.733 | 12:55:47 | 46547 | 46547 | 26,7537201 | 37,4893981 | 44,4923594 | 127 | 46626 | 28,0889282 | 56,9518992 | 74,083505 | 28.0889 | 56.9519 | 74.0835
2025-06-05 12:55:48.733 | 12:55:48 | 46548 | 46548 | 26,7452371 | 37,6018786 | 44,6738161 | 128 | 46627 | 28,115493 | 57,2434912 | 74,5202774 | 28.1155 | 57.2435 | 74.5203
2025-06-05 12:55:49.733 | 12:55:49 | 46549 | 46549 | 26,7315995 | 37,7196103 | 44,8482654 | 129 | 46628 | 28,1312691 | 57,4938517 | 75,0152836 | 28.1313 | 57.4939 | 75.0153
2025-06-05 12:55:50.733 | 12:55:50 | 46550 | 46550 | 26,7232587 | 37,8427628 | 45,0251528 | 130 | 46629 | 28,1414406 | 57,8063018 | 75,4671949 | 28.1414 | 57.8063 | 75.4672
2025-06-05 12:55:51.733 | 12:55:51 | 46551 | 46551 | 26,7409773 | 37,9701302 | 45,2123623 | 131 | 46630 | 28,1763361 | 58,0581972 | 75,9176959 | 28.1763 | 58.0582 | 75.9177
2025-06-05 12:55:52.739 | 12:55:52 | 46552 | 46552 | 26,7204013 | 38,0881789 | 45,405837 | 132 | 46631 | 28,2064417 | 58,316695 | 76,3643758 | 28.2064 | 58.3167 | 76.3644
2025-06-05 12:55:53.733 | 12:55:53 | 46553 | 46553 | 26,7279907 | 38,2075831 | 45,6174864 | 133 | 46632 | 28,2110401 | 58,590655 | 76,8358629 | 28.211 | 58.5907 | 76.8359
2025-06-05 12:55:54.733 | 12:55:54 | 46554 | 46554 | 26,7211378 | 38,3602063 | 45,8301842 | 134 | 46633 | 28,204931 | 58,8574299 | 77,2638053 | 28.2049 | 58.8574 | 77.2638
2025-06-05 12:55:55.733 | 12:55:55 | 46555 | 46555 | 26,7269568 | 38,495821 | 46,0507852 | 135 | 46634 | 28,2131524 | 59,1224399 | 77,7039754 | 28.2132 | 59.1224 | 77.704
2025-06-05 12:55:56.733 | 12:55:56 | 46556 | 46556 | 26,7075856 | 38,6601655 | 46,2722679 | 136 | 46635 | 28,2168351 | 59,3690769 | 78,1243535 | 28.2168 | 59.3691 | 78.1244
2025-06-05 12:55:57.733 | 12:55:57 | 46557 | 46557 | 26,7090447 | 38,7870023 | 46,5226111 | 137 | 46636 | 28,1999407 | 59,6198443 | 78,5275917 | 28.1999 | 59.6198 | 78.5276
2025-06-05 12:55:58.733 | 12:55:58 | 46558 | 46558 | 26,7056267 | 38,9561299 | 46,7944361 | 138 | 46637 | 28,1915696 | 59,8796718 | 78,9466782 | 28.1916 | 59.8797 | 78.9467
2025-06-05 12:55:59.733 | 12:55:59 | 46559 | 46559 | 26,7150497 | 39,1009932 | 47,0467007 | 139 | 46638 | 28,1767582 | 60,1638177 | 79,3273078 | 28.1768 | 60.1638 | 79.3273
2025-06-05 12:56:00.733 | 12:56:00 | 46560 | 46560 | 26,7140572 | 39,2577063 | 47,3253504 | 140 | 46639 | 28,1782152 | 60,4253149 | 79,7231589 | 28.1782 | 60.4253 | 79.7232
2025-06-05 12:56:01.733 | 12:56:01 | 46561 | 46561 | 26,7132128 | 39,4447872 | 47,6340155 | 141 | 46640 | 28,1810835 | 60,690781 | 80,0727338 | 28.1811 | 60.6908 | 80.0727
2025-06-05 12:56:02.733 | 12:56:02 | 46562 | 46562 | 26,7117767 | 39,6256053 | 47,9688888 | 142 | 46641 | 28,2039888 | 60,9519151 | 80,4219545 | 28.204 | 60.9519 | 80.422
2025-06-05 12:56:03.733 | 12:56:03 | 46563 | 46563 | 26,6960275 | 39,7958158 | 48,2736295 | 143 | 46642 | 28,241083 | 61,1980761 | 80,7321498 | 28.2411 | 61.1981 | 80.7321
2025-06-05 12:56:04.733 | 12:56:04 | 46564 | 46564 | 26,7092594 | 39,9968029 | 48,6023439 | 144 | 46643 | 28,2738172 | 61,4349369 | 81,0399464 | 28.2738 | 61.4349 | 81.0399
2025-06-05 12:56:05.733 | 12:56:05 | 46565 | 46565 | 26,7022684 | 40,1869188 | 48,9501334 | 145 | 46644 | 28,3346795 | 61,6725431 | 81,3792433 | 28.3347 | 61.6725 | 81.3792
2025-06-05 12:56:06.733 | 12:56:06 | 46566 | 46566 | 26,7105452 | 40,4269489 | 49,3105853 | 146 | 46645 | 28,3713511 | 61,9055951 | 81,7134837 | 28.3714 | 61.9056 | 81.7135
2025-06-05 12:56:07.733 | 12:56:07 | 46567 | 46567 | 26,7053072 | 40,6479302 | 49,6846315 | 147 | 46646 | 28,4185366 | 62,1782552 | 82,0421556 | 28.4185 | 62.1783 | 82.0422
2025-06-05 12:56:08.733 | 12:56:08 | 46568 | 46568 | 26,7036643 | 40,873437 | 50,0616028 | 148 | 46647 | 28,4574878 | 62,4220119 | 82,3143605 | 28.4575 | 62.422 | 82.3144
2025-06-05 12:56:09.733 | 12:56:09 | 46569 | 46569 | 26,6974361 | 41,113359 | 50,4355752 | 149 | 46648 | 28,4868803 | 62,6745596 | 82,6004197 | 28.4869 | 62.6746 | 82.6004
2025-06-05 12:56:10.733 | 12:56:10 | 46570 | 46570 | 26,6998019 | 41,3583172 | 50,8543315 | 150 | 46649 | 28,5157991 | 62,9006684 | 82,8787441 | 28.5158 | 62.9007 | 82.8787
2025-06-05 12:56:11.733 | 12:56:11 | 46571 | 46571 | 26,7048685 | 41,6281589 | 51,2880767 | 151 | 46650 | 28,5574833 | 63,1265727 | 83,1629665 | 28.5575 | 63.1266 | 83.163
2025-06-05 12:56:12.733 | 12:56:12 | 46572 | 46572 | 26,735705 | 41,8946061 | 51,7351412 | 152 | 46651 | 28,6049993 | 63,390436 | 83,4272459 | 28.605 | 63.3904 | 83.4272
2025-06-05 12:56:13.733 | 12:56:13 | 46573 | 46573 | 26,7478561 | 42,1869417 | 52,1779594 | 153 | 46652 | 28,6539634 | 63,6286388 | 83,6878284 | 28.654 | 63.6286 | 83.6878
2025-06-05 12:56:14.733 | 12:56:14 | 46574 | 46574 | 26,7748937 | 42,4973274 | 52,6305559 | 154 | 46653 | 28,7054964 | 63,8619786 | 83,9596286 | 28.7055 | 63.862 | 83.9596
2025-06-05 12:56:15.733 | 12:56:15 | 46575 | 46575 | 26,791287 | 42,8032403 | 53,102664 | 155 | 46654 | 28,7261047 | 64,0647524 | 84,2407496 | 28.7261 | 64.0648 | 84.2407
2025-06-05 12:56:16.733 | 12:56:16 | 46576 | 46576 | 26,8153641 | 43,111109 | 53,608367 | 156 | 46655 | 28,7473413 | 64,321187 | 84,5639723 | 28.7473 | 64.3212 | 84.564
2025-06-05 12:56:17.733 | 12:56:17 | 46577 | 46577 | 26,8364827 | 43,4463332 | 54,0857758 | 157 | 46656 | 28,7636756 | 64,5307088 | 84,9242461 | 28.7637 | 64.5307 | 84.9242
2025-06-05 12:56:18.733 | 12:56:18 | 46578 | 46578 | 26,8569138 | 43,7897425 | 54,5716224 | 158 | 46657 | 28,7800039 | 64,783274 | 85,3190994 | 28.78 | 64.7833 | 85.3191
2025-06-05 12:56:19.733 | 12:56:19 | 46579 | 46579 | 26,8902318 | 44,095219 | 55,0988993 | 159 | 46658 | 28,7790346 | 65,0159012 | 85,7000233 | 28.779 | 65.0159 | 85.7
2025-06-05 12:56:20.733 | 12:56:20 | 46580 | 46580 | 26,9068876 | 44,4446009 | 55,6109816 | 160 | 46659 | 28,8076615 | 65,2564091 | 86,109862 | 28.8077 | 65.2564 | 86.1099
2025-06-05 12:56:21.733 | 12:56:21 | 46581 | 46581 | 26,9501135 | 44,7814831 | 56,1124818 | 161 | 46660 | 28,7950086 | 65,5068949 | 86,4788923 | 28.795 | 65.5069 | 86.4789
2025-06-05 12:56:22.733 | 12:56:22 | 46582 | 46582 | 26,9690713 | 45,1110527 | 56,6012647 | 162 | 46661 | 28,8173905 | 65,7489766 | 86,8580253 | 28.8174 | 65.749 | 86.858
2025-06-05 12:56:23.733 | 12:56:23 | 46583 | 46583 | 27,0019887 | 45,4298859 | 57,0592078 | 163 | 46662 | 28,8257663 | 65,9830863 | 87,2128935 | 28.8258 | 65.9831 | 87.2129
2025-06-05 12:56:24.733 | 12:56:24 | 46584 | 46584 | 27,0221113 | 45,7301662 | 57,5072667 | 164 | 46663 | 28,8488699 | 66,2290945 | 87,5584528 | 28.8489 | 66.2291 | 87.5585
2025-06-05 12:56:25.733 | 12:56:25 | 46585 | 46585 | 27,0476603 | 46,0382587 | 57,9550043 | 165 | 46664 | 28,856165 | 66,4785382 | 87,9004026 | 28.8562 | 66.4785 | 87.9004
2025-06-05 12:56:26.733 | 12:56:26 | 46586 | 46586 | 27,0737546 | 46,3223006 | 58,4179707 | 166 | 46665 | 28,8555459 | 66,7276961 | 88,2575153 | 28.8555 | 66.7277 | 88.2575
2025-06-05 12:56:27.733 | 12:56:27 | 46587 | 46587 | 27,1028631 | 46,653745 | 58,8611889 | 167 | 46666 | 28,8665595 | 66,9864466 | 88,6145991 | 28.8666 | 66.9864 | 88.6146
2025-06-05 12:56:28.733 | 12:56:28 | 46588 | 46588 | 27,1305357 | 46,9263855 | 59,305473 | 168 | 46667 | 28,8845187 | 67,2119705 | 88,9317084 | 28.8845 | 67.212 | 88.9317
2025-06-05 12:56:29.733 | 12:56:29 | 46589 | 46589 | 27,1557491 | 47,2089471 | 59,7359222 | 169 | 46668 | 28,9059872 | 67,4496266 | 89,2540332 | 28.906 | 67.4496 | 89.254
2025-06-05 12:56:30.733 | 12:56:30 | 46590 | 46590 | 27,1823386 | 47,4884476 | 60,1325294 | 170 | 46669 | 28,9462099 | 67,6789584 | 89,564112 | 28.9462 | 67.679 | 89.5641
2025-06-05 12:56:31.733 | 12:56:31 | 46591 | 46591 | 27,230541 | 47,7772768 | 60,5993105 | 171 | 46670 | 28,9728691 | 67,9051254 | 89,911819 | 28.9729 | 67.9051 | 89.9118
2025-06-05 12:56:32.733 | 12:56:32 | 46592 | 46592 | 27,2394921 | 48,0442307 | 61,0272538 | 172 | 46671 | 29,0051205 | 68,1194821 | 90,2709226 | 29.0051 | 68.1195 | 90.2709
2025-06-05 12:56:33.733 | 12:56:33 | 46593 | 46593 | 27,25943 | 48,3174718 | 61,4266696 | 173 | 46672 | 29,0561855 | 68,3385075 | 90,6305137 | 29.0562 | 68.3385 | 90.6305
2025-06-05 12:56:34.733 | 12:56:34 | 46594 | 46594 | 27,2742935 | 48,5746875 | 61,7985221 | 174 | 46673 | 29,092511 | 68,572537 | 90,9616909 | 29.0925 | 68.5725 | 90.9617
2025-06-05 12:56:35.733 | 12:56:35 | 46595 | 46595 | 27,2950597 | 48,8447344 | 62,170985 | 175 | 46674 | 29,1204001 | 68,7703794 | 91,2554637 | 29.1204 | 68.7704 | 91.2555
2025-06-05 12:56:36.733 | 12:56:36 | 46596 | 46596 | 27,3235473 | 49,1019482 | 62,5552453 | 176 | 46675 | 29,1493316 | 69,0042612 | 91,5649875 | 29.1493 | 69.0043 | 91.565
2025-06-05 12:56:37.733 | 12:56:37 | 46597 | 46597 | 27,3302408 | 49,3584452 | 62,9517191 | 177 | 46676 | 29,1537689 | 69,2009764 | 91,8714809 | 29.1538 | 69.201 | 91.8715
2025-06-05 12:56:38.733 | 12:56:38 | 46598 | 46598 | 27,3730984 | 49,6358888 | 63,3558979 | 178 | 46677 | 29,1858143 | 69,436726 | 92,1876191 | 29.1858 | 69.4367 | 92.1876
2025-06-05 12:56:39.733 | 12:56:39 | 46599 | 46599 | 27,4079848 | 49,8614583 | 63,7270934 | 179 | 46678 | 29,2134904 | 69,6660752 | 92,4920765 | 29.2135 | 69.6661 | 92.4921
2025-06-05 12:56:40.733 | 12:56:40 | 46600 | 46600 | 27,4178273 | 50,0997688 | 64,0679747 | 180 | 46679 | 29,2473018 | 69,8710412 | 92,8138063 | 29.2473 | 69.871 | 92.8138
2025-06-05 12:56:41.733 | 12:56:41 | 46601 | 46601 | 27,4304667 | 50,3387462 | 64,4396657 | 181 | 46680 | 29,2528667 | 70,0882448 | 93,1386828 | 29.2529 | 70.0882 | 93.1387
2025-06-05 12:56:42.733 | 12:56:42 | 46602 | 46602 | 27,436454 | 50,5708197 | 64,7699371 | 182 | 46681 | 29,2880486 | 70,2931782 | 93,4520275 | 29.288 | 70.2932 | 93.452
2025-06-05 12:56:43.733 | 12:56:43 | 46603 | 46603 | 27,4615097 | 50,8137492 | 65,0697186 | 183 | 46682 | 29,3263789 | 70,5236513 | 93,7710995 | 29.3264 | 70.5237 | 93.7711
2025-06-05 12:56:44.733 | 12:56:44 | 46604 | 46604 | 27,4876865 | 51,0329929 | 65,3971566 | 184 | 46683 | 29,3671974 | 70,7697746 | 94,1471515 | 29.3672 | 70.7698 | 94.1472
2025-06-05 12:56:45.733 | 12:56:45 | 46605 | 46605 | 27,5276088 | 51,2801802 | 65,7731306 | 185 | 46684 | 29,3894468 | 71,0123207 | 94,4699023 | 29.3894 | 71.0123 | 94.4699
2025-06-05 12:56:46.733 | 12:56:46 | 46606 | 46606 | 27,5429919 | 51,5213102 | 66,1673541 | 186 | 46685 | 29,4136955 | 71,2484905 | 94,8022063 | 29.4137 | 71.2485 | 94.8022
2025-06-05 12:56:47.733 | 12:56:47 | 46607 | 46607 | 27,5729745 | 51,7702427 | 66,5445686 | 187 | 46686 | 29,447999 | 71,4745894 | 95,1324413 | 29.448 | 71.4746 | 95.1324
2025-06-05 12:56:48.733 | 12:56:48 | 46608 | 46608 | 27,5848158 | 52,016886 | 66,9200065 | 188 | 46687 | 29,4580919 | 71,7239642 | 95,5061922 | 29.4581 | 71.724 | 95.5062
2025-06-05 12:56:49.733 | 12:56:49 | 46609 | 46609 | 27,6283297 | 52,2758045 | 67,3088495 | 189 | 46688 | 29,4833119 | 71,972673 | 95,8966341 | 29.4833 | 71.9727 | 95.8966
2025-06-05 12:56:50.733 | 12:56:50 | 46610 | 46610 | 27,640876 | 52,5411978 | 67,6841149 | 190 | 46689 | 29,5177507 | 72,2658223 | 96,3067665 | 29.5178 | 72.2658 | 96.3068
2025-06-05 12:56:51.733 | 12:56:51 | 46611 | 46611 | 27,6662742 | 52,7925503 | 68,0317478 | 191 | 46690 | 29,529869 | 72,5523855 | 96,6782702 | 29.5299 | 72.5524 | 96.6783
2025-06-05 12:56:52.733 | 12:56:52 | 46612 | 46612 | 27,7103427 | 53,0773865 | 68,4086754 | 192 | 46691 | 29,5476932 | 72,8285759 | 97,031862 | 29.5477 | 72.8286 | 97.0319
2025-06-05 12:56:53.733 | 12:56:53 | 46613 | 46613 | 27,7186126 | 53,353838 | 68,7584711 | 193 | 46692 | 29,5553959 | 73,1020253 | 97,4175286 | 29.5554 | 73.102 | 97.4175
2025-06-05 12:56:54.733 | 12:56:54 | 46614 | 46614 | 27,7472999 | 53,62644 | 69,1435604 | 194 | 46693 | 29,5687902 | 73,4043982 | 97,8288651 | 29.5688 | 73.4044 | 97.8289
2025-06-05 12:56:55.733 | 12:56:55 | 46615 | 46615 | 27,7793391 | 53,8982402 | 69,5137114 | 195 | 46694 | 29,6040153 | 73,7138592 | 98,2075077 | 29.604 | 73.7139 | 98.2075
2025-06-05 12:56:56.733 | 12:56:56 | 46616 | 46616 | 27,8116129 | 54,1471386 | 69,873998 | 196 | 46695 | 29,6174663 | 74,065026 | 98,618053 | 29.6175 | 74.065 | 98.6181
2025-06-05 12:56:57.733 | 12:56:57 | 46617 | 46617 | 27,825322 | 54,4173637 | 70,2486592 | 197 | 46696 | 29,6527854 | 74,4136072 | 99,0478821 | 29.6528 | 74.4136 | 99.0479
2025-06-05 12:56:58.733 | 12:56:58 | 46618 | 46618 | 27,862189 | 54,6929323 | 70,6610741 | 198 | 46697 | 29,6679657 | 74,7746406 | 99,4813739 | 29.668 | 74.7746 | 99.4814
2025-06-05 12:56:59.733 | 12:56:59 | 46619 | 46619 | 27,8884982 | 54,9687887 | 71,0846605 | 199 | 46698 | 29,7108447 | 75,1528542 | 99,9428198 | 29.7108 | 75.1529 | 99.9428
2025-06-05 12:57:00.733 | 12:57:00 | 46620 | 46620 | 27,9307788 | 55,2480985 | 71,4902986 | 200 | 46699 | 29,7465004 | 75,5165601 | 100,348047 | 29.7465 | 75.5166 | 100.348
2025-06-05 12:57:01.733 | 12:57:01 | 46621 | 46621 | 27,9528462 | 55,5359809 | 71,8977035 | 201 | 46700 | 29,7822755 | 75,8874334 | 100,76748 | 29.7823 | 75.8874 | 100.7675
2025-06-05 12:57:02.733 | 12:57:02 | 46622 | 46622 | 27,9983936 | 55,8118333 | 72,3092553 | 202 | 46701 | 29,8340933 | 76,2822605 | 101,200098 | 29.8341 | 76.2823 | 101.2001
2025-06-05 12:57:03.733 | 12:57:03 | 46623 | 46623 | 28,030137 | 56,0903336 | 72,7458714 | 203 | 46702 | 29,8886014 | 76,6856187 | 101,652232 | 29.8886 | 76.6856 | 101.6522
2025-06-05 12:57:04.733 | 12:57:04 | 46624 | 46624 | 28,0410236 | 56,3668826 | 73,1967626 | 204 | 46703 | 29,9446032 | 77,1068238 | 102,130766 | 29.9446 | 77.1068 | 102.1308
2025-06-05 12:57:05.733 | 12:57:05 | 46625 | 46625 | 28,0779706 | 56,6506172 | 73,6227238 | 205 | 46704 | 30,0052979 | 77,5089729 | 102,606255 | 30.0053 | 77.509 | 102.6063
2025-06-05 12:57:06.733 | 12:57:06 | 46626 | 46626 | 28,0889282 | 56,9518992 | 74,083505 | 206 | 46705 | 30,0408248 | 77,9486823 | 103,146389 | 30.0408 | 77.9487 | 103.1464
2025-06-05 12:57:07.733 | 12:57:07 | 46627 | 46627 | 28,115493 | 57,2434912 | 74,5202774 | 207 | 46706 | 30,0880605 | 78,3663055 | 103,688125 | 30.0881 | 78.3663 | 103.6881
2025-06-05 12:57:08.733 | 12:57:08 | 46628 | 46628 | 28,1312691 | 57,4938517 | 75,0152836 | 208 | 46707 | 30,1392763 | 78,8154337 | 104,236814 | 30.1393 | 78.8154 | 104.2368
2025-06-05 12:57:09.733 | 12:57:09 | 46629 | 46629 | 28,1414406 | 57,8063018 | 75,4671949 | 209 | 46708 | 30,8817613 | 79,2576891 | 104,800163 | 30.8818 | 79.2577 | 104.8002
2025-06-05 12:57:10.733 | 12:57:10 | 46630 | 46630 | 28,1763361 | 58,0581972 | 75,9176959 | 210 | 46709 | 31,5127897 | 79,7250507 | 105,327267 | 31.5128 | 79.7251 | 105.3273
2025-06-05 12:57:11.733 | 12:57:11 | 46631 | 46631 | 28,2064417 | 58,316695 | 76,3643758 | 211 | 46710 | 31,8683715 | 80,2041895 | 105,890955 | 31.8684 | 80.2042 | 105.891
2025-06-05 12:57:12.733 | 12:57:12 | 46632 | 46632 | 28,2110401 | 58,590655 | 76,8358629 | 212 | 46711 | 32,2002999 | 80,7006599 | 106,490063 | 32.2003 | 80.7007 | 106.4901
2025-06-05 12:57:13.733 | 12:57:13 | 46633 | 46633 | 28,204931 | 58,8574299 | 77,2638053 | 213 | 46712 | 32,4210228 | 81,2172499 | 107,132661 | 32.421 | 81.2172 | 107.1327
2025-06-05 12:57:14.733 | 12:57:14 | 46634 | 46634 | 28,2131524 | 59,1224399 | 77,7039754 | 214 | 46713 | 32,6206268 | 81,6825881 | 107,698557 | 32.6206 | 81.6826 | 107.6986
2025-06-05 12:57:15.733 | 12:57:15 | 46635 | 46635 | 28,2168351 | 59,3690769 | 78,1243535 | 215 | 46714 | 32,6564429 | 82,1699291 | 108,261449 | 32.6564 | 82.1699 | 108.2614
2025-06-05 12:57:16.733 | 12:57:16 | 46636 | 46636 | 28,1999407 | 59,6198443 | 78,5275917 | 216 | 46715 | 32,6529513 | 82,6382492 | 108,802139 | 32.653 | 82.6382 | 108.8021
2025-06-05 12:57:17.733 | 12:57:17 | 46637 | 46637 | 28,1915696 | 59,8796718 | 78,9466782 | 217 | 46716 | 32,5965275 | 83,100923 | 109,276625 | 32.5965 | 83.1009 | 109.2766
2025-06-05 12:57:18.733 | 12:57:18 | 46638 | 46638 | 28,1767582 | 60,1638177 | 79,3273078 | 218 | 46717 | 32,5398703 | 83,5578843 | 109,816891 | 32.5399 | 83.5579 | 109.8169
2025-06-05 12:57:19.733 | 12:57:19 | 46639 | 46639 | 28,1782152 | 60,4253149 | 79,7231589 | 219 | 46718 | 32,4953878 | 84,0179954 | 110,437596 | 32.4954 | 84.018 | 110.4376
2025-06-05 12:57:20.733 | 12:57:20 | 46640 | 46640 | 28,1810835 | 60,690781 | 80,0727338 | 220 | 46719 | 32,4387812 | 84,4593569 | 111,014963 | 32.4388 | 84.4594 | 111.015
2025-06-05 12:57:21.733 | 12:57:21 | 46641 | 46641 | 28,2039888 | 60,9519151 | 80,4219545 | 221 | 46720 | 32,408817 | 84,9144188 | 111,519212 | 32.4088 | 84.9144 | 111.5192
2025-06-05 12:57:22.733 | 12:57:22 | 46642 | 46642 | 28,241083 | 61,1980761 | 80,7321498 | 222 | 46721 | 32,3703642 | 85,3793302 | 112,085195 | 32.3704 | 85.3793 | 112.0852
2025-06-05 12:57:23.733 | 12:57:23 | 46643 | 46643 | 28,2738172 | 61,4349369 | 81,0399464 | 223 | 46722 | 32,3526046 | 85,8378133 | 112,672184 | 32.3526 | 85.8378 | 112.6722
2025-06-05 12:57:24.733 | 12:57:24 | 46644 | 46644 | 28,3346795 | 61,6725431 | 81,3792433 | 224 | 46723 | 32,3410034 | 86,3066496 | 113,246 | 32.341 | 86.3066 | 113.246
2025-06-05 12:57:25.733 | 12:57:25 | 46645 | 46645 | 28,3713511 | 61,9055951 | 81,7134837 | 225 | 46724 | 32,3349181 | 86,7432934 | 113,800972 | 32.3349 | 86.7433 | 113.801
2025-06-05 12:57:26.733 | 12:57:26 | 46646 | 46646 | 28,4185366 | 62,1782552 | 82,0421556 | 226 | 46725 | 32,3447792 | 87,1677029 | 114,396942 | 32.3448 | 87.1677 | 114.3969
2025-06-05 12:57:27.733 | 12:57:27 | 46647 | 46647 | 28,4574878 | 62,4220119 | 82,3143605 | 227 | 46726 | 32,3539083 | 87,6249383 | 114,924349 | 32.3539 | 87.6249 | 114.9243
2025-06-05 12:57:28.733 | 12:57:28 | 46648 | 46648 | 28,4868803 | 62,6745596 | 82,6004197 | 228 | 46727 | 32,3394998 | 88,0909867 | 115,47847 | 32.3395 | 88.091 | 115.4785
2025-06-05 12:57:29.733 | 12:57:29 | 46649 | 46649 | 28,5157991 | 62,9006684 | 82,8787441 | 229 | 46728 | 32,3283146 | 88,5140596 | 116,011426 | 32.3283 | 88.5141 | 116.0114
2025-06-05 12:57:30.733 | 12:57:30 | 46650 | 46650 | 28,5574833 | 63,1265727 | 83,1629665 | 230 | 46729 | 32,3016754 | 88,9368469 | 116,501982 | 32.3017 | 88.9368 | 116.502
2025-06-05 12:57:31.733 | 12:57:31 | 46651 | 46651 | 28,6049993 | 63,390436 | 83,4272459 | 231 | 46730 | 32,330817 | 89,3557392 | 117,011167 | 32.3308 | 89.3557 | 117.0112
2025-06-05 12:57:32.733 | 12:57:32 | 46652 | 46652 | 28,6539634 | 63,6286388 | 83,6878284 | 232 | 46731 | 32,3216363 | 89,7803246 | 117,511776 | 32.3216 | 89.7803 | 117.5118
2025-06-05 12:57:33.733 | 12:57:33 | 46653 | 46653 | 28,7054964 | 63,8619786 | 83,9596286 | 233 | 46732 | 32,3354926 | 90,2156061 | 118,017918 | 32.3355 | 90.2156 | 118.0179
2025-06-05 12:57:34.733 | 12:57:34 | 46654 | 46654 | 28,7261047 | 64,0647524 | 84,2407496 | 234 | 46733 | 32,3219638 | 90,6188749 | 118,506103 | 32.322 | 90.6189 | 118.5061
2025-06-05 12:57:35.733 | 12:57:35 | 46655 | 46655 | 28,7473413 | 64,321187 | 84,5639723 | 235 | 46734 | 32,3125585 | 91,036605 | 118,989279 | 32.3126 | 91.0366 | 118.9893
2025-06-05 12:57:36.733 | 12:57:36 | 46656 | 46656 | 28,7636756 | 64,5307088 | 84,9242461 | 236 | 46735 | 32,3114579 | 91,4207449 | 119,477429 | 32.3115 | 91.4207 | 119.4774
2025-06-05 12:57:37.733 | 12:57:37 | 46657 | 46657 | 28,7800039 | 64,783274 | 85,3190994 | 237 | 46736 | 32,3348339 | 91,804266 | 119,929972 | 32.3348 | 91.8043 | 119.93
2025-06-05 12:57:38.733 | 12:57:38 | 46658 | 46658 | 28,7790346 | 65,0159012 | 85,7000233 | 238 | 46737 | 32,3695713 | 92,1731377 | 120,3751 | 32.3696 | 92.1731 | 120.3751
2025-06-05 12:57:39.733 | 12:57:39 | 46659 | 46659 | 28,8076615 | 65,2564091 | 86,109862 | 239 | 46738 | 32,3978011 | 92,5179091 | 120,79934 | 32.3978 | 92.5179 | 120.7993
2025-06-05 12:57:40.733 | 12:57:40 | 46660 | 46660 | 28,7950086 | 65,5068949 | 86,4788923 | 240 | 46739 | 32,5666217 | 92,8613588 | 121,178538 | 32.5666 | 92.8614 | 121.1785
2025-06-05 12:57:41.733 | 12:57:41 | 46661 | 46661 | 28,8173905 | 65,7489766 | 86,8580253 | 241 | 46740 | 33,5107737 | 93,1545448 | 121,556052 | 33.5108 | 93.1545 | 121.5561
2025-06-05 12:57:42.733 | 12:57:42 | 46662 | 46662 | 28,8257663 | 65,9830863 | 87,2128935 | 242 | 46741 | 33,9502488 | 93,4686171 | 121,953167 | 33.9502 | 93.4686 | 121.9532
2025-06-05 12:57:43.733 | 12:57:43 | 46663 | 46663 | 28,8488699 | 66,2290945 | 87,5584528 | 243 | 46742 | 34,163824 | 93,7748133 | 122,34639 | 34.1638 | 93.7748 | 122.3464
2025-06-05 12:57:44.733 | 12:57:44 | 46664 | 46664 | 28,856165 | 66,4785382 | 87,9004026 | 244 | 46743 | 34,2376954 | 94,0984304 | 122,727596 | 34.2377 | 94.0984 | 122.7276
2025-06-05 12:57:45.733 | 12:57:45 | 46665 | 46665 | 28,8555459 | 66,7276961 | 88,2575153 | 245 | 46744 | 34,1503807 | 94,4287954 | 123,153479 | 34.1504 | 94.4288 | 123.1535
2025-06-05 12:57:46.733 | 12:57:46 | 46666 | 46666 | 28,8665595 | 66,9864466 | 88,6145991 | 246 | 46745 | 34,0854894 | 94,7758505 | 123,605012 | 34.0855 | 94.7759 | 123.605
2025-06-05 12:57:47.733 | 12:57:47 | 46667 | 46667 | 28,8845187 | 67,2119705 | 88,9317084 | 247 | 46746 | 34,0528758 | 95,1164414 | 124,022248 | 34.0529 | 95.1164 | 124.0222
2025-06-05 12:57:48.733 | 12:57:48 | 46668 | 46668 | 28,9059872 | 67,4496266 | 89,2540332 | 248 | 46747 | 34,0137008 | 95,4437191 | 124,449493 | 34.0137 | 95.4437 | 124.4495
2025-06-05 12:57:49.733 | 12:57:49 | 46669 | 46669 | 28,9462099 | 67,6789584 | 89,564112 | 249 | 46748 | 34,0235246 | 95,7641607 | 124,890714 | 34.0235 | 95.7642 | 124.8907
2025-06-05 12:57:50.733 | 12:57:50 | 46670 | 46670 | 28,9728691 | 67,9051254 | 89,911819 | 250 | 46749 | 34,0343935 | 96,0988544 | 125,282727 | 34.0344 | 96.0989 | 125.2827
2025-06-05 12:57:51.733 | 12:57:51 | 46671 | 46671 | 29,0051205 | 68,1194821 | 90,2709226 | 251 | 46750 | 34,0234445 | 96,407287 | 125,667852 | 34.0234 | 96.4073 | 125.6679
2025-06-05 12:57:52.733 | 12:57:52 | 46672 | 46672 | 29,0561855 | 68,3385075 | 90,6305137 | 252 | 46751 | 33,9984512 | 96,7347752 | 126,074096 | 33.9985 | 96.7348 | 126.0741
2025-06-05 12:57:53.733 | 12:57:53 | 46673 | 46673 | 29,092511 | 68,572537 | 90,9616909 | 253 | 46752 | 33,9720025 | 97,0549599 | 126,451855 | 33.972 | 97.055 | 126.4519
2025-06-05 12:57:54.733 | 12:57:54 | 46674 | 46674 | 29,1204001 | 68,7703794 | 91,2554637 | 254 | 46753 | 33,9427891 | 97,37095 | 126,780923 | 33.9428 | 97.3709 | 126.7809
2025-06-05 12:57:55.733 | 12:57:55 | 46675 | 46675 | 29,1493316 | 69,0042612 | 91,5649875 | 255 | 46754 | 33,9306424 | 97,6947143 | 127,154952 | 33.9306 | 97.6947 | 127.155
2025-06-05 12:57:56.733 | 12:57:56 | 46676 | 46676 | 29,1537689 | 69,2009764 | 91,8714809 | 256 | 46755 | 33,9313898 | 98,0431089 | 127,555205 | 33.9314 | 98.0431 | 127.5552
2025-06-05 12:57:57.733 | 12:57:57 | 46677 | 46677 | 29,1858143 | 69,436726 | 92,1876191 | 257 | 46756 | 33,910411 | 98,362771 | 127,955973 | 33.9104 | 98.3628 | 127.956
2025-06-05 12:57:58.733 | 12:57:58 | 46678 | 46678 | 29,2134904 | 69,6660752 | 92,4920765 | 258 | 46757 | 33,9038113 | 98,6794011 | 128,327046 | 33.9038 | 98.6794 | 128.327
2025-06-05 12:57:59.733 | 12:57:59 | 46679 | 46679 | 29,2473018 | 69,8710412 | 92,8138063 | 259 | 46758 | 33,88876 | 99,0307863 | 128,763662 | 33.8888 | 99.0308 | 128.7637
2025-06-05 12:58:00.733 | 12:58:00 | 46680 | 46680 | 29,2528667 | 70,0882448 | 93,1386828 | 260 | 46759 | 33,8892564 | 99,3775893 | 129,204668 | 33.8893 | 99.3776 | 129.2047
2025-06-05 12:58:01.733 | 12:58:01 | 46681 | 46681 | 29,2880486 | 70,2931782 | 93,4520275 | 261 | 46760 | 33,8785785 | 99,7114081 | 129,625638 | 33.8786 | 99.7114 | 129.6256
2025-06-05 12:58:02.733 | 12:58:02 | 46682 | 46682 | 29,3263789 | 70,5236513 | 93,7710995 | 262 | 46761 | 33,9043335 | 100,055437 | 130,022118 | 33.9043 | 100.0554 | 130.0221
2025-06-05 12:58:03.733 | 12:58:03 | 46683 | 46683 | 29,3671974 | 70,7697746 | 94,1471515 | 263 | 46762 | 33,9271165 | 100,392855 | 130,378958 | 33.9271 | 100.3929 | 130.379
2025-06-05 12:58:04.733 | 12:58:04 | 46684 | 46684 | 29,3894468 | 71,0123207 | 94,4699023 | 264 | 46763 | 33,9155516 | 100,737193 | 130,780297 | 33.9156 | 100.7372 | 130.7803
2025-06-05 12:58:05.733 | 12:58:05 | 46685 | 46685 | 29,4136955 | 71,2484905 | 94,8022063 | 265 | 46764 | 33,9450043 | 101,068356 | 131,210137 | 33.945 | 101.0684 | 131.2101
2025-06-05 12:58:06.733 | 12:58:06 | 46686 | 46686 | 29,447999 | 71,4745894 | 95,1324413 | 266 | 46765 | 33,9698277 | 101,439269 | 131,56663 | 33.9698 | 101.4393 | 131.5666
2025-06-05 12:58:07.733 | 12:58:07 | 46687 | 46687 | 29,4580919 | 71,7239642 | 95,5061922 | 267 | 46766 | 34,010402 | 101,783782 | 131,967383 | 34.0104 | 101.7838 | 131.9674
2025-06-05 12:58:08.733 | 12:58:08 | 46688 | 46688 | 29,4833119 | 71,972673 | 95,8966341 | 268 | 46767 | 34,0128079 | 102,153543 | 132,359631 | 34.0128 | 102.1535 | 132.3596
2025-06-05 12:58:09.733 | 12:58:09 | 46689 | 46689 | 29,5177507 | 72,2658223 | 96,3067665 | 269 | 46768 | 34,1069064 | 102,54907 | 132,780625 | 34.1069 | 102.5491 | 132.7806
2025-06-05 12:58:10.733 | 12:58:10 | 46690 | 46690 | 29,529869 | 72,5523855 | 96,6782702 | 270 | 46769 | 34,1681431 | 102,949681 | 133,293839 | 34.1681 | 102.9497 | 133.2938
2025-06-05 12:58:11.733 | 12:58:11 | 46691 | 46691 | 29,5476932 | 72,8285759 | 97,031862 | 271 | 46770 | 34,2512756 | 103,367791 | 133,77576 | 34.2513 | 103.3678 | 133.7758
2025-06-05 12:58:12.733 | 12:58:12 | 46692 | 46692 | 29,5553959 | 73,1020253 | 97,4175286 | 272 | 46771 | 34,3142862 | 103,799628 | 134,301581 | 34.3143 | 103.7996 | 134.3016
2025-06-05 12:58:13.733 | 12:58:13 | 46693 | 46693 | 29,5687902 | 73,4043982 | 97,8288651 | 273 | 46772 | 34,3543284 | 104,226988 | 134,758459 | 34.3543 | 104.227 | 134.7585
2025-06-05 12:58:14.733 | 12:58:14 | 46694 | 46694 | 29,6040153 | 73,7138592 | 98,2075077 | 274 | 46773 | 34,411231 | 104,659735 | 135,256236 | 34.4112 | 104.6597 | 135.2562
2025-06-05 12:58:15.733 | 12:58:15 | 46695 | 46695 | 29,6174663 | 74,065026 | 98,618053 | 275 | 46774 | 34,4600116 | 105,079095 | 135,694261 | 34.46 | 105.0791 | 135.6943
2025-06-05 12:58:16.733 | 12:58:16 | 46696 | 46696 | 29,6527854 | 74,4136072 | 99,0478821 | 276 | 46775 | 34,491358 | 105,467749 | 136,158946 | 34.4914 | 105.4677 | 136.1589
2025-06-05 12:58:17.733 | 12:58:17 | 46697 | 46697 | 29,6679657 | 74,7746406 | 99,4813739 | 277 | 46776 | 34,5170609 | 105,867519 | 136,661789 | 34.5171 | 105.8675 | 136.6618
2025-06-05 12:58:18.733 | 12:58:18 | 46698 | 46698 | 29,7108447 | 75,1528542 | 99,9428198 | 278 | 46777 | 34,5865621 | 106,275492 | 137,147404 | 34.5866 | 106.2755 | 137.1474
2025-06-05 12:58:19.733 | 12:58:19 | 46699 | 46699 | 29,7465004 | 75,5165601 | 100,348047 | 279 | 46778 | 34,6740479 | 106,677115 | 137,674243 | 34.674 | 106.6771 | 137.6742
2025-06-05 12:58:20.733 | 12:58:20 | 46700 | 46700 | 29,7822755 | 75,8874334 | 100,76748 | 280 | 46779 | 34,7525305 | 107,062127 | 138,151982 | 34.7525 | 107.0621 | 138.152
2025-06-05 12:58:21.733 | 12:58:21 | 46701 | 46701 | 29,8340933 | 76,2822605 | 101,200098 | 281 | 46780 | 34,8458257 | 107,455529 | 138,619356 | 34.8458 | 107.4555 | 138.6194
2025-06-05 12:58:22.733 | 12:58:22 | 46702 | 46702 | 29,8886014 | 76,6856187 | 101,652232 | 282 | 46781 | 34,911884 | 107,840782 | 139,069284 | 34.9119 | 107.8408 | 139.0693
2025-06-05 12:58:23.733 | 12:58:23 | 46703 | 46703 | 29,9446032 | 77,1068238 | 102,130766 | 283 | 46782 | 34,9465457 | 108,201414 | 139,475291 | 34.9465 | 108.2014 | 139.4753
2025-06-05 12:58:24.733 | 12:58:24 | 46704 | 46704 | 30,0052979 | 77,5089729 | 102,606255 | 284 | 46783 | 35,016385 | 108,573926 | 139,876254 | 35.0164 | 108.5739 | 139.8763
2025-06-05 12:58:25.733 | 12:58:25 | 46705 | 46705 | 30,0408248 | 77,9486823 | 103,146389 | 285 | 46784 | 35,0512047 | 108,942954 | 140,315471 | 35.0512 | 108.943 | 140.3155
2025-06-05 12:58:26.733 | 12:58:26 | 46706 | 46706 | 30,0880605 | 78,3663055 | 103,688125 | 286 | 46785 | 35,0732027 | 109,297026 | 140,756869 | 35.0732 | 109.297 | 140.7569
2025-06-05 12:58:27.733 | 12:58:27 | 46707 | 46707 | 30,1392763 | 78,8154337 | 104,236814 | 287 | 46786 | 35,1153367 | 109,662286 | 141,16194 | 35.1153 | 109.6623 | 141.1619
2025-06-05 12:58:28.733 | 12:58:28 | 46708 | 46708 | 30,8817613 | 79,2576891 | 104,800163 | 288 | 46787 | 35,1319922 | 109,995377 | 141,574733 | 35.132 | 109.9954 | 141.5747
2025-06-05 12:58:29.733 | 12:58:29 | 46709 | 46709 | 31,5127897 | 79,7250507 | 105,327267 | 289 | 46788 | 35,1644463 | 110,343494 | 141,937968 | 35.1644 | 110.3435 | 141.938
2025-06-05 12:58:30.733 | 12:58:30 | 46710 | 46710 | 31,8683715 | 80,2041895 | 105,890955 | 290 | 46789 | 35,1978578 | 110,640035 | 142,262795 | 35.1979 | 110.64 | 142.2628
2025-06-05 12:58:31.733 | 12:58:31 | 46711 | 46711 | 32,2002999 | 80,7006599 | 106,490063 | 291 | 46790 | 35,2175034 | 110,924339 | 142,586584 | 35.2175 | 110.9243 | 142.5866
2025-06-05 12:58:32.733 | 12:58:32 | 46712 | 46712 | 32,4210228 | 81,2172499 | 107,132661 | 292 | 46791 | 35,2357613 | 111,196714 | 142,879527 | 35.2358 | 111.1967 | 142.8795
2025-06-05 12:58:33.733 | 12:58:33 | 46713 | 46713 | 32,6206268 | 81,6825881 | 107,698557 | 293 | 46792 | 35,2694397 | 111,43419 | 143,166685 | 35.2694 | 111.4342 | 143.1667
2025-06-05 12:58:34.733 | 12:58:34 | 46714 | 46714 | 32,6564429 | 82,1699291 | 108,261449 | 294 | 46793 | 35,2742692 | 111,690339 | 143,470694 | 35.2743 | 111.6903 | 143.4707
2025-06-05 12:58:35.733 | 12:58:35 | 46715 | 46715 | 32,6529513 | 82,6382492 | 108,802139 | 295 | 46794 | 35,3122985 | 111,945775 | 143,751839 | 35.3123 | 111.9458 | 143.7518
2025-06-05 12:58:36.733 | 12:58:36 | 46716 | 46716 | 32,5965275 | 83,100923 | 109,276625 | 296 | 46795 | 35,3096774 | 112,185312 | 144,057746 | 35.3097 | 112.1853 | 144.0577
2025-06-05 12:58:37.733 | 12:58:37 | 46717 | 46717 | 32,5398703 | 83,5578843 | 109,816891 | 297 | 46796 | 35,335368 | 112,423143 | 144,325811 | 35.3354 | 112.4231 | 144.3258
2025-06-05 12:58:38.733 | 12:58:38 | 46718 | 46718 | 32,4953878 | 84,0179954 | 110,437596 | 298 | 46797 | 35,3581251 | 112,672323 | 144,608237 | 35.3581 | 112.6723 | 144.6082
2025-06-05 12:58:39.733 | 12:58:39 | 46719 | 46719 | 32,4387812 | 84,4593569 | 111,014963 | 299 | 46798 | 35,352792 | 112,906527 | 144,868881 | 35.3528 | 112.9065 | 144.8689
2025-06-05 12:58:40.733 | 12:58:40 | 46720 | 46720 | 32,408817 | 84,9144188 | 111,519212 | 300 | 46799 | 35,3513676 | 113,126879 | 145,143398 | 35.3514 | 113.1269 | 145.1434
2025-06-05 12:58:41.733 | 12:58:41 | 46721 | 46721 | 32,3703642 | 85,3793302 | 112,085195 | 301 | 46800 | 35,3567919 | 113,331678 | 145,406398 | 35.3568 | 113.3317 | 145.4064
2025-06-05 12:58:42.733 | 12:58:42 | 46722 | 46722 | 32,3526046 | 85,8378133 | 112,672184 | 302 | 46801 | 35,3480841 | 113,549669 | 145,604149 | 35.3481 | 113.5497 | 145.6041
2025-06-05 12:58:43.733 | 12:58:43 | 46723 | 46723 | 32,3410034 | 86,3066496 | 113,246 | 303 | 46802 | 35,3362097 | 113,7551 | 145,833075 | 35.3362 | 113.7551 | 145.8331
2025-06-05 12:58:44.733 | 12:58:44 | 46724 | 46724 | 32,3349181 | 86,7432934 | 113,800972 | 304 | 46803 | 35,3484316 | 113,95661 | 146,093019 | 35.3484 | 113.9566 | 146.093
2025-06-05 12:58:45.733 | 12:58:45 | 46725 | 46725 | 32,3447792 | 87,1677029 | 114,396942 | 305 | 46804 | 35,3401014 | 114,131148 | 146,28834 | 35.3401 | 114.1311 | 146.2883
2025-06-05 12:58:46.733 | 12:58:46 | 46726 | 46726 | 32,3539083 | 87,6249383 | 114,924349 | 306 | 46805 | 35,3539772 | 114,328021 | 146,490808 | 35.354 | 114.328 | 146.4908
2025-06-05 12:58:47.733 | 12:58:47 | 46727 | 46727 | 32,3394998 | 88,0909867 | 115,47847 | 307 | 46806 | 35,3408835 | 114,515239 | 146,692009 | 35.3409 | 114.5152 | 146.692
2025-06-05 12:58:48.733 | 12:58:48 | 46728 | 46728 | 32,3283146 | 88,5140596 | 116,011426 | 308 | 46807 | 35,3687603 | 114,693739 | 146,89318 | 35.3688 | 114.6937 | 146.8932
2025-06-05 12:58:49.733 | 12:58:49 | 46729 | 46729 | 32,3016754 | 88,9368469 | 116,501982 | 309 | 46808 | 35,364927 | 114,871624 | 147,088484 | 35.3649 | 114.8716 | 147.0885
2025-06-05 12:58:50.733 | 12:58:50 | 46730 | 46730 | 32,330817 | 89,3557392 | 117,011167 | 310 | 46809 | 35,3709666 | 115,013946 | 147,291655 | 35.371 | 115.0139 | 147.2917
2025-06-05 12:58:51.733 | 12:58:51 | 46731 | 46731 | 32,3216363 | 89,7803246 | 117,511776 | 311 | 46810 | 35,380844 | 115,191518 | 147,459154 | 35.3808 | 115.1915 | 147.4592
2025-06-05 12:58:52.733 | 12:58:52 | 46732 | 46732 | 32,3354926 | 90,2156061 | 118,017918 | 312 | 46811 | 35,3951743 | 115,341392 | 147,629555 | 35.3952 | 115.3414 | 147.6296
2025-06-05 12:58:53.733 | 12:58:53 | 46733 | 46733 | 32,3219638 | 90,6188749 | 118,506103 | 313 | 46812 | 35,4081192 | 115,492535 | 147,772845 | 35.4081 | 115.4925 | 147.7728
2025-06-05 12:58:54.733 | 12:58:54 | 46734 | 46734 | 32,3125585 | 91,036605 | 118,989279 | 314 | 46813 | 35,4187377 | 115,641135 | 147,942702 | 35.4187 | 115.6411 | 147.9427
2025-06-05 12:58:55.733 | 12:58:55 | 46735 | 46735 | 32,3114579 | 91,4207449 | 119,477429 | 315 | 46814 | 35,4433594 | 115,794469 | 148,058247 | 35.4434 | 115.7945 | 148.0582
2025-06-05 12:58:56.733 | 12:58:56 | 46736 | 46736 | 32,3348339 | 91,804266 | 119,929972 | 316 | 46815 | 35,459591 | 115,934091 | 148,202459 | 35.4596 | 115.9341 | 148.2025
2025-06-05 12:58:57.735 | 12:58:57 | 46737 | 46737 | 32,3695713 | 92,1731377 | 120,3751 | 317 | 46816 | 35,5112523 | 116,095441 | 148,369781 | 35.5113 | 116.0954 | 148.3698
2025-06-05 12:58:58.733 | 12:58:58 | 46738 | 46738 | 32,3978011 | 92,5179091 | 120,79934 | 318 | 46817 | 35,5180016 | 116,250422 | 148,489567 | 35.518 | 116.2504 | 148.4896
2025-06-05 12:58:59.733 | 12:58:59 | 46739 | 46739 | 32,5666217 | 92,8613588 | 121,178538 | 319 | 46818 | 35,5527496 | 116,395026 | 148,649596 | 35.5527 | 116.395 | 148.6496
2025-06-05 12:59:00.733 | 12:59:00 | 46740 | 46740 | 33,5107737 | 93,1545448 | 121,556052 | 320 | 46819 | 35,5806885 | 116,53818 | 148,742072 | 35.5807 | 116.5382 | 148.7421
2025-06-05 12:59:01.733 | 12:59:01 | 46741 | 46741 | 33,9502488 | 93,4686171 | 121,953167 | 321 | 46820 | 35,601393 | 116,662718 | 148,825997 | 35.6014 | 116.6627 | 148.826
2025-06-05 12:59:02.733 | 12:59:02 | 46742 | 46742 | 34,163824 | 93,7748133 | 122,34639 | 322 | 46821 | 35,6234496 | 116,811494 | 148,922803 | 35.6234 | 116.8115 | 148.9228
2025-06-05 12:59:03.733 | 12:59:03 | 46743 | 46743 | 34,2376954 | 94,0984304 | 122,727596 | 323 | 46822 | 35,6311043 | 116,961885 | 149,054074 | 35.6311 | 116.9619 | 149.0541
2025-06-05 12:59:04.733 | 12:59:04 | 46744 | 46744 | 34,1503807 | 94,4287954 | 123,153479 | 324 | 46823 | 35,6611867 | 117,13082 | 149,208533 | 35.6612 | 117.1308 | 149.2085
2025-06-05 12:59:05.733 | 12:59:05 | 46745 | 46745 | 34,0854894 | 94,7758505 | 123,605012 | 325 | 46824 | 35,675877 | 117,278795 | 149,383135 | 35.6759 | 117.2788 | 149.3831
2025-06-05 12:59:06.733 | 12:59:06 | 46746 | 46746 | 34,0528758 | 95,1164414 | 124,022248 | 326 | 46825 | 35,7166689 | 117,417661 | 149,588753 | 35.7167 | 117.4177 | 149.5888
2025-06-05 12:59:07.733 | 12:59:07 | 46747 | 46747 | 34,0137008 | 95,4437191 | 124,449493 | 327 | 46826 | 35,7520308 | 117,571846 | 149,730741 | 35.752 | 117.5718 | 149.7307
2025-06-05 12:59:08.733 | 12:59:08 | 46748 | 46748 | 34,0235246 | 95,7641607 | 124,890714 | 328 | 46827 | 35,7785497 | 117,724606 | 149,871018 | 35.7785 | 117.7246 | 149.871
2025-06-05 12:59:09.733 | 12:59:09 | 46749 | 46749 | 34,0343935 | 96,0988544 | 125,282727 | 329 | 46828 | 35,7945155 | 117,874637 | 149,979503 | 35.7945 | 117.8746 | 149.9795
2025-06-05 12:59:10.733 | 12:59:10 | 46750 | 46750 | 34,0234445 | 96,407287 | 125,667852 | 330 | 46829 | 35,8209679 | 118,038448 | 150,1004 | 35.821 | 118.0384 | 150.1004
2025-06-05 12:59:11.733 | 12:59:11 | 46751 | 46751 | 33,9984512 | 96,7347752 | 126,074096 | 331 | 46830 | 35,8259911 | 118,174587 | 150,203895 | 35.826 | 118.1746 | 150.2039
2025-06-05 12:59:12.733 | 12:59:12 | 46752 | 46752 | 33,9720025 | 97,0549599 | 126,451855 | 332 | 46831 | 35,8427011 | 118,306011 | 150,360057 | 35.8427 | 118.306 | 150.3601
2025-06-05 12:59:13.733 | 12:59:13 | 46753 | 46753 | 33,9427891 | 97,37095 | 126,780923 | 333 | 46832 | 35,8428292 | 118,473111 | 150,494731 | 35.8428 | 118.4731 | 150.4947
2025-06-05 12:59:14.733 | 12:59:14 | 46754 | 46754 | 33,9306424 | 97,6947143 | 127,154952 | 334 | 46833 | 35,8334535 | 118,615103 | 150,613742 | 35.8335 | 118.6151 | 150.6137
2025-06-05 12:59:15.733 | 12:59:15 | 46755 | 46755 | 33,9313898 | 98,0431089 | 127,555205 | 335 | 46834 | 35,8410168 | 118,767433 | 150,752043 | 35.841 | 118.7674 | 150.752
2025-06-05 12:59:16.733 | 12:59:16 | 46756 | 46756 | 33,910411 | 98,362771 | 127,955973 | 336 | 46835 | 35,8271843 | 118,919824 | 150,931401 | 35.8272 | 118.9198 | 150.9314
2025-06-05 12:59:17.733 | 12:59:17 | 46757 | 46757 | 33,9038113 | 98,6794011 | 128,327046 | 337 | 46836 | 35,8418744 | 119,089223 | 151,165202 | 35.8419 | 119.0892 | 151.1652
2025-06-05 12:59:18.733 | 12:59:18 | 46758 | 46758 | 33,88876 | 99,0307863 | 128,763662 | 338 | 46837 | 35,8990031 | 119,262215 | 151,356794 | 35.899 | 119.2622 | 151.3568
2025-06-05 12:59:19.733 | 12:59:19 | 46759 | 46759 | 33,8892564 | 99,3775893 | 129,204668 | 339 | 46838 | 36,1268253 | 119,406613 | 151,476127 | 36.1268 | 119.4066 | 151.4761
2025-06-05 12:59:20.733 | 12:59:20 | 46760 | 46760 | 33,8785785 | 99,7114081 | 129,625638 | 340 | 46839 | 36,7768222 | 119,53395 | 151,578521 | 36.7768 | 119.534 | 151.5785
2025-06-05 12:59:21.733 | 12:59:21 | 46761 | 46761 | 33,9043335 | 100,055437 | 130,022118 | 341 | 46840 | 37,1728853 | 119,65976 | 151,724164 | 37.1729 | 119.6598 | 151.7242
2025-06-05 12:59:22.733 | 12:59:22 | 46762 | 46762 | 33,9271165 | 100,392855 | 130,378958 | 342 | 46841 | 37,3554507 | 119,81748 | 151,83626 | 37.3555 | 119.8175 | 151.8363
2025-06-05 12:59:23.733 | 12:59:23 | 46763 | 46763 | 33,9155516 | 100,737193 | 130,780297 | 343 | 46842 | 37,5047036 | 119,960509 | 151,903288 | 37.5047 | 119.9605 | 151.9033
2025-06-05 12:59:24.733 | 12:59:24 | 46764 | 46764 | 33,9450043 | 101,068356 | 131,210137 | 344 | 46843 | 37,4763215 | 120,149187 | 152,01604 | 37.4763 | 120.1492 | 152.016
2025-06-05 12:59:25.733 | 12:59:25 | 46765 | 46765 | 33,9698277 | 101,439269 | 131,56663 | 345 | 46844 | 37,4258746 | 120,308319 | 152,151773 | 37.4259 | 120.3083 | 152.1518
2025-06-05 12:59:26.733 | 12:59:26 | 46766 | 46766 | 34,010402 | 101,783782 | 131,967383 | 346 | 46845 | 37,4142333 | 120,454279 | 152,277424 | 37.4142 | 120.4543 | 152.2774
2025-06-05 12:59:27.733 | 12:59:27 | 46767 | 46767 | 34,0128079 | 102,153543 | 132,359631 | 347 | 46846 | 37,4127888 | 120,617305 | 152,426098 | 37.4128 | 120.6173 | 152.4261
2025-06-05 12:59:28.733 | 12:59:28 | 46768 | 46768 | 34,1069064 | 102,54907 | 132,780625 | 348 | 46847 | 37,3569997 | 120,762525 | 152,555478 | 37.357 | 120.7625 | 152.5555
2025-06-05 12:59:29.733 | 12:59:29 | 46769 | 46769 | 34,1681431 | 102,949681 | 133,293839 | 349 | 46848 | 37,3271594 | 120,916678 | 152,654898 | 37.3272 | 120.9167 | 152.6549
2025-06-05 12:59:30.733 | 12:59:30 | 46770 | 46770 | 34,2512756 | 103,367791 | 133,77576 | 350 | 46849 | 37,3185198 | 121,08827 | 152,778183 | 37.3185 | 121.0883 | 152.7782
2025-06-05 12:59:31.733 | 12:59:31 | 46771 | 46771 | 34,3142862 | 103,799628 | 134,301581 | 351 | 46850 | 37,3264937 | 121,249729 | 152,905224 | 37.3265 | 121.2497 | 152.9052
2025-06-05 12:59:32.733 | 12:59:32 | 46772 | 46772 | 34,3543284 | 104,226988 | 134,758459 | 352 | 46851 | 37,364709 | 121,419756 | 153,066362 | 37.3647 | 121.4198 | 153.0664
2025-06-05 12:59:33.733 | 12:59:33 | 46773 | 46773 | 34,411231 | 104,659735 | 135,256236 | 353 | 46852 | 37,3844512 | 121,615929 | 153,264531 | 37.3845 | 121.6159 | 153.2645
2025-06-05 12:59:34.733 | 12:59:34 | 46774 | 46774 | 34,4600116 | 105,079095 | 135,694261 | 354 | 46853 | 37,4289469 | 121,837392 | 153,432826 | 37.4289 | 121.8374 | 153.4328
2025-06-05 12:59:35.733 | 12:59:35 | 46775 | 46775 | 34,491358 | 105,467749 | 136,158946 | 355 | 46854 | 37,4399341 | 122,041382 | 153,577288 | 37.4399 | 122.0414 | 153.5773
2025-06-05 12:59:36.733 | 12:59:36 | 46776 | 46776 | 34,5170609 | 105,867519 | 136,661789 | 356 | 46855 | 37,4584506 | 122,256121 | 153,798288 | 37.4585 | 122.2561 | 153.7983
2025-06-05 12:59:37.733 | 12:59:37 | 46777 | 46777 | 34,5865621 | 106,275492 | 137,147404 | 357 | 46856 | 37,5023152 | 122,491555 | 154,043401 | 37.5023 | 122.4916 | 154.0434
2025-06-05 12:59:38.733 | 12:59:38 | 46778 | 46778 | 34,6740479 | 106,677115 | 137,674243 | 358 | 46857 | 37,5777567 | 122,703753 | 154,294251 | 37.5778 | 122.7038 | 154.2943
2025-06-05 12:59:39.733 | 12:59:39 | 46779 | 46779 | 34,7525305 | 107,062127 | 138,151982 | 359 | 46858 | 37,68188 | 122,961389 | 154,531013 | 37.6819 | 122.9614 | 154.531
2025-06-05 12:59:40.733 | 12:59:40 | 46780 | 46780 | 34,8458257 | 107,455529 | 138,619356 | 360 | 46859 | 37,7333157 | 123,229427 | 154,738015 | 37.7333 | 123.2294 | 154.738
2025-06-05 12:59:41.733 | 12:59:41 | 46781 | 46781 | 34,911884 | 107,840782 | 139,069284 | 361 | 46860 | 37,8076459 | 123,50423 | 154,939983 | 37.8076 | 123.5042 | 154.94
2025-06-05 12:59:42.733 | 12:59:42 | 46782 | 46782 | 34,9465457 | 108,201414 | 139,475291 | 362 | 46861 | 37,86815 | 123,772215 | 155,187627 | 37.8681 | 123.7722 | 155.1876
2025-06-05 12:59:43.733 | 12:59:43 | 46783 | 46783 | 35,016385 | 108,573926 | 139,876254 | 363 | 46862 | 37,918764 | 124,065428 | 155,44454 | 37.9188 | 124.0654 | 155.4445
2025-06-05 12:59:44.733 | 12:59:44 | 46784 | 46784 | 35,0512047 | 108,942954 | 140,315471 | 364 | 46863 | 37,9778069 | 124,340823 | 155,776905 | 37.9778 | 124.3408 | 155.7769
2025-06-05 12:59:45.733 | 12:59:45 | 46785 | 46785 | 35,0732027 | 109,297026 | 140,756869 | 365 | 46864 | 38,0365056 | 124,610965 | 156,039244 | 38.0365 | 124.611 | 156.0392
2025-06-05 12:59:46.733 | 12:59:46 | 46786 | 46786 | 35,1153367 | 109,662286 | 141,16194 | 366 | 46865 | 38,089296 | 124,916804 | 156,35965 | 38.0893 | 124.9168 | 156.3596
2025-06-05 12:59:47.733 | 12:59:47 | 46787 | 46787 | 35,1319922 | 109,995377 | 141,574733 | 367 | 46866 | 38,1302357 | 125,1932 | 156,672785 | 38.1302 | 125.1932 | 156.6728
2025-06-05 12:59:48.733 | 12:59:48 | 46788 | 46788 | 35,1644463 | 110,343494 | 141,937968 | 368 | 46867 | 38,1836595 | 125,460511 | 156,938295 | 38.1837 | 125.4605 | 156.9383
2025-06-05 12:59:49.733 | 12:59:49 | 46789 | 46789 | 35,1978578 | 110,640035 | 142,262795 | 369 | 46868 | 38,240455 | 125,708776 | 157,224723 | 38.2405 | 125.7088 | 157.2247
2025-06-05 12:59:50.733 | 12:59:50 | 46790 | 46790 | 35,2175034 | 110,924339 | 142,586584 | 370 | 46869 | 38,2689751 | 125,977803 | 157,428768 | 38.269 | 125.9778 | 157.4288
2025-06-05 12:59:51.733 | 12:59:51 | 46791 | 46791 | 35,2357613 | 111,196714 | 142,879527 | 371 | 46870 | 38,3075448 | 126,193728 | 157,642462 | 38.3075 | 126.1937 | 157.6425
2025-06-05 12:59:52.733 | 12:59:52 | 46792 | 46792 | 35,2694397 | 111,43419 | 143,166685 | 372 | 46871 | 38,3190779 | 126,424564 | 157,851769 | 38.3191 | 126.4246 | 157.8518
2025-06-05 12:59:53.733 | 12:59:53 | 46793 | 46793 | 35,2742692 | 111,690339 | 143,470694 | 373 | 46872 | 38,386992 | 126,643296 | 158,090193 | 38.387 | 126.6433 | 158.0902
2025-06-05 12:59:54.733 | 12:59:54 | 46794 | 46794 | 35,3122985 | 111,945775 | 143,751839 | 374 | 46873 | 38,4094439 | 126,865896 | 158,349165 | 38.4094 | 126.8659 | 158.3492
2025-06-05 12:59:55.733 | 12:59:55 | 46795 | 46795 | 35,3096774 | 112,185312 | 144,057746 | 375 | 46874 | 38,4776244 | 127,096574 | 158,608315 | 38.4776 | 127.0966 | 158.6083
2025-06-05 12:59:56.733 | 12:59:56 | 46796 | 46796 | 35,335368 | 112,423143 | 144,325811 | 376 | 46875 | 38,508157 | 127,316449 | 158,79966 | 38.5082 | 127.3164 | 158.7997
2025-06-05 12:59:57.733 | 12:59:57 | 46797 | 46797 | 35,3581251 | 112,672323 | 144,608237 | 377 | 46876 | 38,5086408 | 127,529716 | 158,99044 | 38.5086 | 127.5297 | 158.9904
2025-06-05 12:59:58.733 | 12:59:58 | 46798 | 46798 | 35,352792 | 112,906527 | 144,868881 | 378 | 46877 | 38,5402868 | 127,73103 | 159,187609 | 38.5403 | 127.731 | 159.1876
2025-06-05 12:59:59.733 | 12:59:59 | 46799 | 46799 | 35,3513676 | 113,126879 | 145,143398 | 379 | 46878 | 38,5659319 | 127,918668 | 159,388593 | 38.5659 | 127.9187 | 159.3886
2025-06-05 13:00:00.733 | 13:00:00 | 46800 | 46800 | 35,3567919 | 113,331678 | 145,406398 | 380 | 46879 | 38,5927336 | 128,115147 | 159,597094 | 38.5927 | 128.1151 | 159.5971
2025-06-05 13:00:01.733 | 13:00:01 | 46801 | 46801 | 35,3480841 | 113,549669 | 145,604149 | 381 | 46880 | 38,6019575 | 128,291486 | 159,806585 | 38.602 | 128.2915 | 159.8066
2025-06-05 13:00:02.733 | 13:00:02 | 46802 | 46802 | 35,3362097 | 113,7551 | 145,833075 | 382 | 46881 | 38,6262434 | 128,472169 | 160,049264 | 38.6262 | 128.4722 | 160.0493
2025-06-05 13:00:03.733 | 13:00:03 | 46803 | 46803 | 35,3484316 | 113,95661 | 146,093019 | 383 | 46882 | 38,6623828 | 128,656906 | 160,264136 | 38.6624 | 128.6569 | 160.2641
2025-06-05 13:00:04.733 | 13:00:04 | 46804 | 46804 | 35,3401014 | 114,131148 | 146,28834 | 384 | 46883 | 38,7007702 | 128,859133 | 160,41318 | 38.7008 | 128.8591 | 160.4132
2025-06-05 13:00:05.733 | 13:00:05 | 46805 | 46805 | 35,3539772 | 114,328021 | 146,490808 | 385 | 46884 | 38,7449577 | 129,025766 | 160,557804 | 38.745 | 129.0258 | 160.5578
2025-06-05 13:00:06.733 | 13:00:06 | 46806 | 46806 | 35,3408835 | 114,515239 | 146,692009 | 386 | 46885 | 38,801094 | 129,201595 | 160,687735 | 38.8011 | 129.2016 | 160.6877
2025-06-05 13:00:07.733 | 13:00:07 | 46807 | 46807 | 35,3687603 | 114,693739 | 146,89318 | 387 | 46886 | 38,7910354 | 129,391414 | 160,863236 | 38.791 | 129.3914 | 160.8632
2025-06-05 13:00:08.733 | 13:00:08 | 46808 | 46808 | 35,364927 | 114,871624 | 147,088484 | 388 | 46887 | 38,8282559 | 129,573254 | 161,05921 | 38.8283 | 129.5733 | 161.0592
2025-06-05 13:00:09.733 | 13:00:09 | 46809 | 46809 | 35,3709666 | 115,013946 | 147,291655 | 389 | 46888 | 38,8766658 | 129,734669 | 161,230692 | 38.8767 | 129.7347 | 161.2307
2025-06-05 13:00:10.733 | 13:00:10 | 46810 | 46810 | 35,380844 | 115,191518 | 147,459154 | 390 | 46889 | 38,8893028 | 129,878952 | 161,381247 | 38.8893 | 129.879 | 161.3812
2025-06-05 13:00:11.733 | 13:00:11 | 46811 | 46811 | 35,3951743 | 115,341392 | 147,629555 | 391 | 46890 | 38,9035753 | 130,040722 | 161,527893 | 38.9036 | 130.0407 | 161.5279
2025-06-05 13:00:12.733 | 13:00:12 | 46812 | 46812 | 35,4081192 | 115,492535 | 147,772845 | 392 | 46891 | 38,9038593 | 130,1882 | 161,685048 | 38.9039 | 130.1882 | 161.685
2025-06-05 13:00:13.733 | 13:00:13 | 46813 | 46813 | 35,4187377 | 115,641135 | 147,942702 | 393 | 46892 | 38,9208464 | 130,316385 | 161,849264 | 38.9208 | 130.3164 | 161.8493
2025-06-05 13:00:14.733 | 13:00:14 | 46814 | 46814 | 35,4433594 | 115,794469 | 148,058247 | 394 | 46893 | 38,9150221 | 130,449027 | 161,955762 | 38.915 | 130.449 | 161.9558
2025-06-05 13:00:15.733 | 13:00:15 | 46815 | 46815 | 35,459591 | 115,934091 | 148,202459 | 395 | 46894 | 38,910374 | 130,582199 | 162,081779 | 38.9104 | 130.5822 | 162.0818
2025-06-05 13:00:16.733 | 13:00:16 | 46816 | 46816 | 35,5112523 | 116,095441 | 148,369781 | 396 | 46895 | 38,9025648 | 130,700736 | 162,162815 | 38.9026 | 130.7007 | 162.1628
2025-06-05 13:00:17.733 | 13:00:17 | 46817 | 46817 | 35,5180016 | 116,250422 | 148,489567 | 397 | 46896 | 38,8987557 | 130,822762 | 162,269994 | 38.8988 | 130.8228 | 162.27
2025-06-05 13:00:18.733 | 13:00:18 | 46818 | 46818 | 35,5527496 | 116,395026 | 148,649596 | 398 | 46897 | 38,8879336 | 130,938827 | 162,39655 | 38.8879 | 130.9388 | 162.3965
2025-06-05 13:00:19.733 | 13:00:19 | 46819 | 46819 | 35,5806885 | 116,53818 | 148,742072 | 399 | 46898 | 38,886924 | 131,056158 | 162,465153 | 38.8869 | 131.0562 | 162.4652
2025-06-05 13:00:20.733 | 13:00:20 | 46820 | 46820 | 35,601393 | 116,662718 | 148,825997 | 400 | 46899 | 38,8693571 | 131,200399 | 162,553254 | 38.8694 | 131.2004 | 162.5533
2025-06-05 13:00:21.733 | 13:00:21 | 46821 | 46821 | 35,6234496 | 116,811494 | 148,922803 | 401 | 46900 | 38,8760882 | 131,311853 | 162,654749 | 38.8761 | 131.3119 | 162.6547
2025-06-05 13:00:22.733 | 13:00:22 | 46822 | 46822 | 35,6311043 | 116,961885 | 149,054074 | 402 | 46901 | 38,8845962 | 131,449294 | 162,777566 | 38.8846 | 131.4493 | 162.7776
2025-06-05 13:00:23.733 | 13:00:23 | 46823 | 46823 | 35,6611867 | 117,13082 | 149,208533 | 403 | 46902 | 38,9009702 | 131,542396 | 162,862642 | 38.901 | 131.5424 | 162.8626
2025-06-05 13:00:24.733 | 13:00:24 | 46824 | 46824 | 35,675877 | 117,278795 | 149,383135 | 404 | 46903 | 38,9014286 | 131,660276 | 162,944689 | 38.9014 | 131.6603 | 162.9447
2025-06-05 13:00:25.733 | 13:00:25 | 46825 | 46825 | 35,7166689 | 117,417661 | 149,588753 | 405 | 46904 | 38,9106174 | 131,796905 | 162,998132 | 38.9106 | 131.7969 | 162.9981
2025-06-05 13:00:26.733 | 13:00:26 | 46826 | 46826 | 35,7520308 | 117,571846 | 149,730741 | 406 | 46905 | 38,9063841 | 131,903092 | 163,032556 | 38.9064 | 131.9031 | 163.0326
2025-06-05 13:00:27.733 | 13:00:27 | 46827 | 46827 | 35,7785497 | 117,724606 | 149,871018 | 407 | 46906 | 38,9054209 | 132,010144 | 163,07231 | 38.9054 | 132.0101 | 163.0723
2025-06-05 13:00:28.736 | 13:00:28 | 46828 | 46828 | 35,7945155 | 117,874637 | 149,979503 | 408 | 46907 | 38,9259064 | 132,128759 | 163,130862 | 38.9259 | 132.1288 | 163.1309
2025-06-05 13:00:29.733 | 13:00:29 | 46829 | 46829 | 35,8209679 | 118,038448 | 150,1004 | 409 | 46908 | 39,0075838 | 132,23771 | 163,201904 | 39.0076 | 132.2377 | 163.2019
2025-06-05 13:00:30.733 | 13:00:30 | 46830 | 46830 | 35,8259911 | 118,174587 | 150,203895 | 410 | 46909 | 39,0572279 | 132,374232 | 163,332848 | 39.0572 | 132.3742 | 163.3328
2025-06-05 13:00:31.733 | 13:00:31 | 46831 | 46831 | 35,8427011 | 118,306011 | 150,360057 | 411 | 46910 | 39,0954063 | 132,544711 | 163,421764 | 39.0954 | 132.5447 | 163.4218
2025-06-05 13:00:32.733 | 13:00:32 | 46832 | 46832 | 35,8428292 | 118,473111 | 150,494731 | 412 | 46911 | 39,0871682 | 132,672238 | 163,500812 | 39.0872 | 132.6722 | 163.5008
2025-06-05 13:00:33.733 | 13:00:33 | 46833 | 46833 | 35,8334535 | 118,615103 | 150,613742 | 413 | 46912 | 39,0838689 | 132,802144 | 163,557383 | 39.0839 | 132.8021 | 163.5574
2025-06-05 13:00:34.733 | 13:00:34 | 46834 | 46834 | 35,8410168 | 118,767433 | 150,752043 | 414 | 46913 | 39,1222285 | 132,929747 | 163,633518 | 39.1222 | 132.9297 | 163.6335
2025-06-05 13:00:35.733 | 13:00:35 | 46835 | 46835 | 35,8271843 | 118,919824 | 150,931401 | 415 | 46914 | 39,137384 | 133,061258 | 163,700987 | 39.1374 | 133.0613 | 163.701
2025-06-05 13:00:36.733 | 13:00:36 | 46836 | 46836 | 35,8418744 | 119,089223 | 151,165202 | 416 | 46915 | 39,177219 | 133,201786 | 163,800534 | 39.1772 | 133.2018 | 163.8005
2025-06-05 13:00:37.733 | 13:00:37 | 46837 | 46837 | 35,8990031 | 119,262215 | 151,356794 | 417 | 46916 | 39,1901479 | 133,344361 | 163,852463 | 39.1901 | 133.3444 | 163.8525
2025-06-05 13:00:38.733 | 13:00:38 | 46838 | 46838 | 36,1268253 | 119,406613 | 151,476127 | 418 | 46917 | 39,222185 | 133,473287 | 164,019967 | 39.2222 | 133.4733 | 164.02
2025-06-05 13:00:39.733 | 13:00:39 | 46839 | 46839 | 36,7768222 | 119,53395 | 151,578521 | 419 | 46918 | 39,2798115 | 133,636035 | 164,149724 | 39.2798 | 133.636 | 164.1497
2025-06-05 13:00:40.733 | 13:00:40 | 46840 | 46840 | 37,1728853 | 119,65976 | 151,724164 | 420 | 46919 | 39,3471844 | 133,826675 | 164,278537 | 39.3472 | 133.8267 | 164.2785
2025-06-05 13:00:41.733 | 13:00:41 | 46841 | 46841 | 37,3554507 | 119,81748 | 151,83626 | 421 | 46920 | 39,3958315 | 133,975596 | 164,417844 | 39.3958 | 133.9756 | 164.4178
2025-06-05 13:00:42.733 | 13:00:42 | 46842 | 46842 | 37,5047036 | 119,960509 | 151,903288 | 422 | 46921 | 39,4855605 | 134,128646 | 164,552943 | 39.4856 | 134.1286 | 164.5529
2025-06-05 13:00:43.733 | 13:00:43 | 46843 | 46843 | 37,4763215 | 120,149187 | 152,01604 | 423 | 46922 | 39,5395052 | 134,282402 | 164,689075 | 39.5395 | 134.2824 | 164.6891
2025-06-05 13:00:44.733 | 13:00:44 | 46844 | 46844 | 37,4258746 | 120,308319 | 152,151773 | 424 | 46923 | 39,6114197 | 134,407184 | 164,813823 | 39.6114 | 134.4072 | 164.8138
2025-06-05 13:00:45.733 | 13:00:45 | 46845 | 46845 | 37,4142333 | 120,454279 | 152,277424 | 425 | 46924 | 39,6604017 | 134,581704 | 164,938474 | 39.6604 | 134.5817 | 164.9385
2025-06-05 13:00:46.733 | 13:00:46 | 46846 | 46846 | 37,4127888 | 120,617305 | 152,426098 | 426 | 46925 | 39,6848707 | 134,742816 | 165,062216 | 39.6849 | 134.7428 | 165.0622
2025-06-05 13:00:47.733 | 13:00:47 | 46847 | 46847 | 37,3569997 | 120,762525 | 152,555478 | 427 | 46926 | 39,6864031 | 134,885246 | 165,170451 | 39.6864 | 134.8852 | 165.1705
2025-06-05 13:00:48.733 | 13:00:48 | 46848 | 46848 | 37,3271594 | 120,916678 | 152,654898 | 428 | 46927 | 39,7209495 | 135,060933 | 165,323494 | 39.7209 | 135.0609 | 165.3235
2025-06-05 13:00:49.733 | 13:00:49 | 46849 | 46849 | 37,3185198 | 121,08827 | 152,778183 | 429 | 46928 | 39,7532 | 135,222283 | 165,484557 | 39.7532 | 135.2223 | 165.4846
2025-06-05 13:00:50.733 | 13:00:50 | 46850 | 46850 | 37,3264937 | 121,249729 | 152,905224 | 430 | 46929 | 39,8209712 | 135,38082 | 165,68325 | 39.821 | 135.3808 | 165.6832
2025-06-05 13:00:51.733 | 13:00:51 | 46851 | 46851 | 37,364709 | 121,419756 | 153,066362 | 431 | 46930 | 39,8819063 | 135,548018 | 165,821037 | 39.8819 | 135.548 | 165.821
2025-06-05 13:00:52.733 | 13:00:52 | 46852 | 46852 | 37,3844512 | 121,615929 | 153,264531 | 432 | 46931 | 39,9204172 | 135,706395 | 165,948204 | 39.9204 | 135.7064 | 165.9482
2025-06-05 13:00:53.733 | 13:00:53 | 46853 | 46853 | 37,4289469 | 121,837392 | 153,432826 | 433 | 46932 | 39,9561899 | 135,86465 | 166,104604 | 39.9562 | 135.8647 | 166.1046
2025-06-05 13:00:54.733 | 13:00:54 | 46854 | 46854 | 37,4399341 | 122,041382 | 153,577288 | 434 | 46933 | 40,0044082 | 136,016429 | 166,204002 | 40.0044 | 136.0164 | 166.204
2025-06-05 13:00:55.733 | 13:00:55 | 46855 | 46855 | 37,4584506 | 122,256121 | 153,798288 | 435 | 46934 | 40,0677658 | 136,150307 | 166,305378 | 40.0678 | 136.1503 | 166.3054
2025-06-05 13:00:56.733 | 13:00:56 | 46856 | 46856 | 37,5023152 | 122,491555 | 154,043401 | 436 | 46935 | 40,1295912 | 136,307019 | 166,398698 | 40.1296 | 136.307 | 166.3987
2025-06-05 13:00:57.733 | 13:00:57 | 46857 | 46857 | 37,5777567 | 122,703753 | 154,294251 | 437 | 46936 | 40,1609473 | 136,42924 | 166,515952 | 40.1609 | 136.4292 | 166.516
2025-06-05 13:00:58.733 | 13:00:58 | 46858 | 46858 | 37,68188 | 122,961389 | 154,531013 | 438 | 46937 | 40,2201981 | 136,598473 | 166,684251 | 40.2202 | 136.5985 | 166.6843
2025-06-05 13:00:59.733 | 13:00:59 | 46859 | 46859 | 37,7333157 | 123,229427 | 154,738015 | 439 | 46938 | 40,250576 | 136,729456 | 166,789024 | 40.2506 | 136.7295 | 166.789
2025-06-05 13:01:00.733 | 13:01:00 | 46860 | 46860 | 37,8076459 | 123,50423 | 154,939983 | 440 | 46939 | 40,3202241 | 136,881997 | 166,89004 | 40.3202 | 136.882 | 166.89
2025-06-05 13:01:01.733 | 13:01:01 | 46861 | 46861 | 37,86815 | 123,772215 | 155,187627 | 441 | 46940 | 40,3496674 | 137,011854 | 166,971513 | 40.3497 | 137.0119 | 166.9715
2025-06-05 13:01:02.733 | 13:01:02 | 46862 | 46862 | 37,918764 | 124,065428 | 155,44454 | 442 | 46941 | 40,4091677 | 137,115084 | 167,073749 | 40.4092 | 137.1151 | 167.0737
2025-06-05 13:01:03.733 | 13:01:03 | 46863 | 46863 | 37,9778069 | 124,340823 | 155,776905 | 443 | 46942 | 40,4075605 | 137,223679 | 167,188544 | 40.4076 | 137.2237 | 167.1885
2025-06-05 13:01:04.733 | 13:01:04 | 46864 | 46864 | 38,0365056 | 124,610965 | 156,039244 | 444 | 46943 | 40,4357101 | 137,336026 | 167,331712 | 40.4357 | 137.336 | 167.3317
2025-06-05 13:01:05.733 | 13:01:05 | 46865 | 46865 | 38,089296 | 124,916804 | 156,35965 | 445 | 46944 | 40,4592819 | 137,456879 | 167,508725 | 40.4593 | 137.4569 | 167.5087
2025-06-05 13:01:06.733 | 13:01:06 | 46866 | 46866 | 38,1302357 | 125,1932 | 156,672785 | 446 | 46945 | 40,4742211 | 137,586447 | 167,699606 | 40.4742 | 137.5864 | 167.6996
2025-06-05 13:01:07.733 | 13:01:07 | 46867 | 46867 | 38,1836595 | 125,460511 | 156,938295 | 447 | 46946 | 40,4862109 | 137,737008 | 167,883195 | 40.4862 | 137.737 | 167.8832
2025-06-05 13:01:08.733 | 13:01:08 | 46868 | 46868 | 38,240455 | 125,708776 | 157,224723 | 448 | 46947 | 40,5148463 | 137,900372 | 168,017282 | 40.5148 | 137.9004 | 168.0173
2025-06-05 13:01:09.733 | 13:01:09 | 46869 | 46869 | 38,2689751 | 125,977803 | 157,428768 | 449 | 46948 | 40,5710957 | 138,058831 | 168,136648 | 40.5711 | 138.0588 | 168.1366
2025-06-05 13:01:10.733 | 13:01:10 | 46870 | 46870 | 38,3075448 | 126,193728 | 157,642462 | 450 | 46949 | 40,6332145 | 138,231497 | 168,271924 | 40.6332 | 138.2315 | 168.2719
2025-06-05 13:01:11.733 | 13:01:11 | 46871 | 46871 | 38,3190779 | 126,424564 | 157,851769 | 451 | 46950 | 40,6866611 | 138,413795 | 168,444034 | 40.6867 | 138.4138 | 168.444
2025-06-05 13:01:12.733 | 13:01:12 | 46872 | 46872 | 38,386992 | 126,643296 | 158,090193 | 452 | 46951 | 40,7539601 | 138,587626 | 168,60901 | 40.754 | 138.5876 | 168.609
2025-06-05 13:01:13.733 | 13:01:13 | 46873 | 46873 | 38,4094439 | 126,865896 | 158,349165 | 453 | 46952 | 40,8449487 | 138,812201 | 168,809867 | 40.8449 | 138.8122 | 168.8099
2025-06-05 13:01:14.733 | 13:01:14 | 46874 | 46874 | 38,4776244 | 127,096574 | 158,608315 | 454 | 46953 | 40,9469517 | 139,039292 | 169,003325 | 40.947 | 139.0393 | 169.0033
2025-06-05 13:01:15.733 | 13:01:15 | 46875 | 46875 | 38,508157 | 127,316449 | 158,79966 | 455 | 46954 | 41,0337685 | 139,268903 | 169,204231 | 41.0338 | 139.2689 | 169.2042
2025-06-05 13:01:16.733 | 13:01:16 | 46876 | 46876 | 38,5086408 | 127,529716 | 158,99044 | 456 | 46955 | 41,1416274 | 139,506635 | 169,419731 | 41.1416 | 139.5066 | 169.4197
2025-06-05 13:01:17.733 | 13:01:17 | 46877 | 46877 | 38,5402868 | 127,73103 | 159,187609 | 457 | 46956 | 41,2556393 | 139,747725 | 169,62408 | 41.2556 | 139.7477 | 169.6241
2025-06-05 13:01:18.733 | 13:01:18 | 46878 | 46878 | 38,5659319 | 127,918668 | 159,388593 | 458 | 46957 | 41,3559782 | 139,998392 | 169,842812 | 41.356 | 139.9984 | 169.8428
2025-06-05 13:01:19.733 | 13:01:19 | 46879 | 46879 | 38,5927336 | 128,115147 | 159,597094 | 459 | 46958 | 41,4429985 | 140,258067 | 170,021415 | 41.443 | 140.2581 | 170.0214
2025-06-05 13:01:20.733 | 13:01:20 | 46880 | 46880 | 38,6019575 | 128,291486 | 159,806585 | 460 | 46959 | 41,6080361 | 140,526216 | 170,268172 | 41.608 | 140.5262 | 170.2682
2025-06-05 13:01:21.733 | 13:01:21 | 46881 | 46881 | 38,6262434 | 128,472169 | 160,049264 | 461 | 46960 | 41,7465064 | 140,78668 | 170,511154 | 41.7465 | 140.7867 | 170.5112
2025-06-05 13:01:22.733 | 13:01:22 | 46882 | 46882 | 38,6623828 | 128,656906 | 160,264136 | 462 | 46961 | 41,8804041 | 141,060624 | 170,734604 | 41.8804 | 141.0606 | 170.7346
2025-06-05 13:01:23.733 | 13:01:23 | 46883 | 46883 | 38,7007702 | 128,859133 | 160,41318 | 463 | 46962 | 41,9177327 | 141,351853 | 171,024649 | 41.9177 | 141.3519 | 171.0246
2025-06-05 13:01:24.733 | 13:01:24 | 46884 | 46884 | 38,7449577 | 129,025766 | 160,557804 | 464 | 46963 | 42,0167498 | 141,653712 | 171,334253 | 42.0167 | 141.6537 | 171.3343
2025-06-05 13:01:25.733 | 13:01:25 | 46885 | 46885 | 38,801094 | 129,201595 | 160,687735 | 465 | 46964 | 42,1283004 | 141,942573 | 171,638957 | 42.1283 | 141.9426 | 171.639
2025-06-05 13:01:26.733 | 13:01:26 | 46886 | 46886 | 38,7910354 | 129,391414 | 160,863236 | 466 | 46965 | 42,2155481 | 142,246052 | 171,972864 | 42.2155 | 142.2461 | 171.9729
2025-06-05 13:01:27.733 | 13:01:27 | 46887 | 46887 | 38,8282559 | 129,573254 | 161,05921 | 467 | 46966 | 42,3124194 | 142,562498 | 172,316429 | 42.3124 | 142.5625 | 172.3164
2025-06-05 13:01:28.733 | 13:01:28 | 46888 | 46888 | 38,8766658 | 129,734669 | 161,230692 | 468 | 46967 | 42,3895325 | 142,849626 | 172,652492 | 42.3895 | 142.8496 | 172.6525
2025-06-05 13:01:29.733 | 13:01:29 | 46889 | 46889 | 38,8893028 | 129,878952 | 161,381247 | 469 | 46968 | 42,4832662 | 143,189788 | 173,015293 | 42.4833 | 143.1898 | 173.0153
2025-06-05 13:01:30.733 | 13:01:30 | 46890 | 46890 | 38,9035753 | 130,040722 | 161,527893 | 470 | 46969 | 42,5856301 | 143,489621 | 173,356449 | 42.5856 | 143.4896 | 173.3564
2025-06-05 13:01:31.733 | 13:01:31 | 46891 | 46891 | 38,9038593 | 130,1882 | 161,685048 | 471 | 46970 | 42,7642331 | 143,78386 | 173,720834 | 42.7642 | 143.7839 | 173.7208
2025-06-05 13:01:32.733 | 13:01:32 | 46892 | 46892 | 38,9208464 | 130,316385 | 161,849264 | 472 | 46971 | 42,8477983 | 144,120537 | 174,064145 | 42.8478 | 144.1205 | 174.0641
2025-06-05 13:01:33.733 | 13:01:33 | 46893 | 46893 | 38,9150221 | 130,449027 | 161,955762 | 473 | 46972 | 42,8811042 | 144,436068 | 174,425023 | 42.8811 | 144.4361 | 174.425
2025-06-05 13:01:34.733 | 13:01:34 | 46894 | 46894 | 38,910374 | 130,582199 | 162,081779 | 474 | 46973 | 42,9462803 | 144,776301 | 174,788538 | 42.9463 | 144.7763 | 174.7885
2025-06-05 13:01:35.733 | 13:01:35 | 46895 | 46895 | 38,9025648 | 130,700736 | 162,162815 | 475 | 46974 | 43,0724474 | 145,080097 | 175,158978 | 43.0724 | 145.0801 | 175.159
2025-06-05 13:01:36.733 | 13:01:36 | 46896 | 46896 | 38,8987557 | 130,822762 | 162,269994 | 476 | 46975 | 43,1428813 | 145,399495 | 175,508844 | 43.1429 | 145.3995 | 175.5088
2025-06-05 13:01:37.733 | 13:01:37 | 46897 | 46897 | 38,8879336 | 130,938827 | 162,39655 | 477 | 46976 | 43,2147582 | 145,703834 | 175,886688 | 43.2148 | 145.7038 | 175.8867
2025-06-05 13:01:38.733 | 13:01:38 | 46898 | 46898 | 38,886924 | 131,056158 | 162,465153 | 478 | 46977 | 43,3560833 | 146,023041 | 176,293865 | 43.3561 | 146.023 | 176.2939
2025-06-05 13:01:39.733 | 13:01:39 | 46899 | 46899 | 38,8693571 | 131,200399 | 162,553254 | 479 | 46978 | 43,4124613 | 146,34954 | 176,680302 | 43.4125 | 146.3495 | 176.6803
2025-06-05 13:01:40.733 | 13:01:40 | 46900 | 46900 | 38,8760882 | 131,311853 | 162,654749 | 480 | 46979 | 43,5334998 | 146,697256 | 177,101172 | 43.5335 | 146.6973 | 177.1012
2025-06-05 13:01:41.733 | 13:01:41 | 46901 | 46901 | 38,8845962 | 131,449294 | 162,777566 | 481 | 46980 | 43,6273865 | 147,025939 | 177,506551 | 43.6274 | 147.0259 | 177.5066
2025-06-05 13:01:42.733 | 13:01:42 | 46902 | 46902 | 38,9009702 | 131,542396 | 162,862642 | 482 | 46981 | 43,7209889 | 147,349846 | 177,928246 | 43.721 | 147.3498 | 177.9282
2025-06-05 13:01:43.733 | 13:01:43 | 46903 | 46903 | 38,9014286 | 131,660276 | 162,944689 | 483 | 46982 | 43,8064512 | 147,697315 | 178,334343 | 43.8065 | 147.6973 | 178.3343
2025-06-05 13:01:44.733 | 13:01:44 | 46904 | 46904 | 38,9106174 | 131,796905 | 162,998132 | 484 | 46983 | 43,8744774 | 148,07056 | 178,758343 | 43.8745 | 148.0706 | 178.7583
2025-06-05 13:01:45.733 | 13:01:45 | 46905 | 46905 | 38,9063841 | 131,903092 | 163,032556 | 485 | 46984 | 44,014036 | 148,443236 | 179,12302 | 44.014 | 148.4432 | 179.123
2025-06-05 13:01:46.733 | 13:01:46 | 46906 | 46906 | 38,9054209 | 132,010144 | 163,07231 | 486 | 46985 | 44,1975341 | 148,802993 | 179,535391 | 44.1975 | 148.803 | 179.5354
2025-06-05 13:01:47.733 | 13:01:47 | 46907 | 46907 | 38,9259064 | 132,128759 | 163,130862 | 487 | 46986 | 44,2885117 | 149,152156 | 179,971776 | 44.2885 | 149.1522 | 179.9718
2025-06-05 13:01:48.733 | 13:01:48 | 46908 | 46908 | 39,0075838 | 132,23771 | 163,201904 | 488 | 46987 | 44,338223 | 149,517435 | 180,370024 | 44.3382 | 149.5174 | 180.37
2025-06-05 13:01:49.733 | 13:01:49 | 46909 | 46909 | 39,0572279 | 132,374232 | 163,332848 | 489 | 46988 | 44,4760513 | 149,892535 | 180,782922 | 44.4761 | 149.8925 | 180.7829
2025-06-05 13:01:50.733 | 13:01:50 | 46910 | 46910 | 39,0954063 | 132,544711 | 163,421764 | 490 | 46989 | 44,6759589 | 150,29991 | 181,228685 | 44.676 | 150.2999 | 181.2287
2025-06-05 13:01:51.733 | 13:01:51 | 46911 | 46911 | 39,0871682 | 132,672238 | 163,500812 | 491 | 46990 | 44,8174739 | 150,692181 | 181,663367 | 44.8175 | 150.6922 | 181.6634
2025-06-05 13:01:52.733 | 13:01:52 | 46912 | 46912 | 39,0838689 | 132,802144 | 163,557383 | 492 | 46991 | 44,9324545 | 151,062107 | 182,104452 | 44.9325 | 151.0621 | 182.1045
2025-06-05 13:01:53.733 | 13:01:53 | 46913 | 46913 | 39,1222285 | 132,929747 | 163,633518 | 493 | 46992 | 45,1577965 | 151,440351 | 182,552085 | 45.1578 | 151.4404 | 182.5521
2025-06-05 13:01:54.733 | 13:01:54 | 46914 | 46914 | 39,137384 | 133,061258 | 163,700987 | 494 | 46993 | 45,4231141 | 151,799892 | 183,013822 | 45.4231 | 151.7999 | 183.0138
2025-06-05 13:01:55.733 | 13:01:55 | 46915 | 46915 | 39,177219 | 133,201786 | 163,800534 | 495 | 46994 | 45,5454937 | 152,205426 | 183,469441 | 45.5455 | 152.2054 | 183.4694
2025-06-05 13:01:56.733 | 13:01:56 | 46916 | 46916 | 39,1901479 | 133,344361 | 163,852463 | 496 | 46995 | 45,6674002 | 152,617036 | 183,976047 | 45.6674 | 152.617 | 183.976
2025-06-05 13:01:57.733 | 13:01:57 | 46917 | 46917 | 39,222185 | 133,473287 | 164,019967 | 497 | 46996 | 45,9083957 | 153,017523 | 184,482886 | 45.9084 | 153.0175 | 184.4829
2025-06-05 13:01:58.733 | 13:01:58 | 46918 | 46918 | 39,2798115 | 133,636035 | 164,149724 | 498 | 46997 | 46,0668554 | 153,427989 | 184,960153 | 46.0669 | 153.428 | 184.9602
2025-06-05 13:01:59.733 | 13:01:59 | 46919 | 46919 | 39,3471844 | 133,826675 | 164,278537 | 499 | 46998 | 46,2478232 | 153,828899 | 185,46304 | 46.2478 | 153.8289 | 185.463
2025-06-05 13:02:00.733 | 13:02:00 | 46920 | 46920 | 39,3958315 | 133,975596 | 164,417844 | 500 | 46999 | 46,4605313 | 154,230869 | 186,017011 | 46.4605 | 154.2309 | 186.017
2025-06-05 13:02:01.748 | 13:02:01 | 46921 | 46921 | 39,4855605 | 134,128646 | 164,552943 | 501 | 47000 | 46,6019697 | 154,656446 | 186,567315 | 46.602 | 154.6564 | 186.5673
2025-06-05 13:02:02.733 | 13:02:02 | 46922 | 46922 | 39,5395052 | 134,282402 | 164,689075 | 502 | 47001 | 46,7976328 | 155,095315 | 187,141412 | 46.7976 | 155.0953 | 187.1414
2025-06-05 13:02:03.733 | 13:02:03 | 46923 | 46923 | 39,6114197 | 134,407184 | 164,813823 | 503 | 47002 | 46,9979351 | 155,542248 | 187,73986 | 46.9979 | 155.5422 | 187.7399
2025-06-05 13:02:04.733 | 13:02:04 | 46924 | 46924 | 39,6604017 | 134,581704 | 164,938474 | 504 | 47003 | 47,1997775 | 156,00404 | 188,328708 | 47.1998 | 156.004 | 188.3287
2025-06-05 13:02:05.733 | 13:02:05 | 46925 | 46925 | 39,6848707 | 134,742816 | 165,062216 | 505 | 47004 | 47,3452665 | 156,471702 | 188,934943 | 47.3453 | 156.4717 | 188.9349
2025-06-05 13:02:06.733 | 13:02:06 | 46926 | 46926 | 39,6864031 | 134,885246 | 165,170451 | 506 | 47005 | 47,4628982 | 156,949623 | 189,525306 | 47.4629 | 156.9496 | 189.5253
2025-06-05 13:02:07.733 | 13:02:07 | 46927 | 46927 | 39,7209495 | 135,060933 | 165,323494 | 507 | 47006 | 47,6635789 | 157,421555 | 190,145423 | 47.6636 | 157.4216 | 190.1454
2025-06-05 13:02:08.733 | 13:02:08 | 46928 | 46928 | 39,7532 | 135,222283 | 165,484557 | 508 | 47007 | 47,8869561 | 157,901206 | 190,757308 | 47.887 | 157.9012 | 190.7573
2025-06-05 13:02:09.733 | 13:02:09 | 46929 | 46929 | 39,8209712 | 135,38082 | 165,68325 | 509 | 47008 | 48,096614 | 158,398788 | 191,316528 | 48.0966 | 158.3988 | 191.3165
2025-06-05 13:02:10.733 | 13:02:10 | 46930 | 46930 | 39,8819063 | 135,548018 | 165,821037 | 510 | 47009 | 48,297201 | 158,881717 | 191,90428 | 48.2972 | 158.8817 | 191.9043
2025-06-05 13:02:11.733 | 13:02:11 | 46931 | 46931 | 39,9204172 | 135,706395 | 165,948204 | 511 | 47010 | 48,4132317 | 159,358325 | 192,485191 | 48.4132 | 159.3583 | 192.4852
2025-06-05 13:02:12.733 | 13:02:12 | 46932 | 46932 | 39,9561899 | 135,86465 | 166,104604 | 512 | 47011 | 48,5364436 | 159,858768 | 193,149475 | 48.5364 | 159.8588 | 193.1495
2025-06-05 13:02:13.733 | 13:02:13 | 46933 | 46933 | 40,0044082 | 136,016429 | 166,204002 | 513 | 47012 | 48,6267322 | 160,377144 | 193,794967 | 48.6267 | 160.3771 | 193.795
2025-06-05 13:02:14.733 | 13:02:14 | 46934 | 46934 | 40,0677658 | 136,150307 | 166,305378 | 514 | 47013 | 48,7861984 | 160,903784 | 194,433876 | 48.7862 | 160.9038 | 194.4339
2025-06-05 13:02:15.733 | 13:02:15 | 46935 | 46935 | 40,1295912 | 136,307019 | 166,398698 | 515 | 47014 | 48,9223377 | 161,446495 | 195,123069 | 48.9223 | 161.4465 | 195.1231
2025-06-05 13:02:16.733 | 13:02:16 | 46936 | 46936 | 40,1609473 | 136,42924 | 166,515952 | 516 | 47015 | 49,1134207 | 161,983085 | 195,811364 | 49.1134 | 161.9831 | 195.8114
2025-06-05 13:02:17.733 | 13:02:17 | 46937 | 46937 | 40,2201981 | 136,598473 | 166,684251 | 517 | 47016 | 49,36428 | 162,511738 | 196,487708 | 49.3643 | 162.5117 | 196.4877
2025-06-05 13:02:18.733 | 13:02:18 | 46938 | 46938 | 40,250576 | 136,729456 | 166,789024 | 518 | 47017 | 49,5602167 | 163,066853 | 197,204549 | 49.5602 | 163.0669 | 197.2045
2025-06-05 13:02:19.733 | 13:02:19 | 46939 | 46939 | 40,3202241 | 136,881997 | 166,89004 | 519 | 47018 | 49,8100006 | 163,606113 | 197,888397 | 49.81 | 163.6061 | 197.8884
2025-06-05 13:02:20.733 | 13:02:20 | 46940 | 46940 | 40,3496674 | 137,011854 | 166,971513 | 520 | 47019 | 50,0662157 | 164,149503 | 198,570706 | 50.0662 | 164.1495 | 198.5707
2025-06-05 13:02:21.733 | 13:02:21 | 46941 | 46941 | 40,4091677 | 137,115084 | 167,073749 | 521 | 47020 | 50,3483582 | 164,684549 | 199,280426 | 50.3484 | 164.6845 | 199.2804
2025-06-05 13:02:22.733 | 13:02:22 | 46942 | 46942 | 40,4075605 | 137,223679 | 167,188544 | 522 | 47021 | 50,608011 | 165,230247 | 200,009111 | 50.608 | 165.2302 | 200.0091
2025-06-05 13:02:23.733 | 13:02:23 | 46943 | 46943 | 40,4357101 | 137,336026 | 167,331712 | 523 | 47022 | 50,8794701 | 165,741453 | 200,725641 | 50.8795 | 165.7415 | 200.7256
2025-06-05 13:02:24.733 | 13:02:24 | 46944 | 46944 | 40,4592819 | 137,456879 | 167,508725 | 524 | 47023 | 51,1202255 | 166,233896 | 201,453764 | 51.1202 | 166.2339 | 201.4538
2025-06-05 13:02:25.733 | 13:02:25 | 46945 | 46945 | 40,4742211 | 137,586447 | 167,699606 | 525 | 47024 | 51,3698005 | 166,744668 | 202,201146 | 51.3698 | 166.7447 | 202.2011
2025-06-05 13:02:26.733 | 13:02:26 | 46946 | 46946 | 40,4862109 | 137,737008 | 167,883195 | 526 | 47025 | 51,5950518 | 167,264109 | 202,963245 | 51.5951 | 167.2641 | 202.9632
2025-06-05 13:02:27.733 | 13:02:27 | 46947 | 46947 | 40,5148463 | 137,900372 | 168,017282 | 527 | 47026 | 51,8199488 | 167,746869 | 203,763298 | 51.8199 | 167.7469 | 203.7633
2025-06-05 13:02:28.733 | 13:02:28 | 46948 | 46948 | 40,5710957 | 138,058831 | 168,136648 | 528 | 47027 | 52,0242489 | 168,25688 | 204,586581 | 52.0242 | 168.2569 | 204.5866
2025-06-05 13:02:29.733 | 13:02:29 | 46949 | 46949 | 40,6332145 | 138,231497 | 168,271924 | 529 | 47028 | 52,2244134 | 168,791027 | 205,335605 | 52.2244 | 168.791 | 205.3356
2025-06-05 13:02:30.733 | 13:02:30 | 46950 | 46950 | 40,6866611 | 138,413795 | 168,444034 | 530 | 47029 | 52,4290481 | 169,320433 | 206,119409 | 52.429 | 169.3204 | 206.1194
2025-06-05 13:02:31.733 | 13:02:31 | 46951 | 46951 | 40,7539601 | 138,587626 | 168,60901 | 531 | 47030 | 53,1704682 | 169,869633 | 206,912336 | 53.1705 | 169.8696 | 206.9123
2025-06-05 13:02:32.733 | 13:02:32 | 46952 | 46952 | 40,8449487 | 138,812201 | 168,809867 | 532 | 47031 | 53,7323854 | 170,37317 | 207,739967 | 53.7324 | 170.3732 | 207.74
2025-06-05 13:02:33.733 | 13:02:33 | 46953 | 46953 | 40,9469517 | 139,039292 | 169,003325 | 533 | 47032 | 54,2232219 | 170,891404 | 208,561395 | 54.2232 | 170.8914 | 208.5614
2025-06-05 13:02:34.733 | 13:02:34 | 46954 | 46954 | 41,0337685 | 139,268903 | 169,204231 | 534 | 47033 | 54,783568 | 171,431042 | 209,342996 | 54.7836 | 171.431 | 209.343
2025-06-05 13:02:35.733 | 13:02:35 | 46955 | 46955 | 41,1416274 | 139,506635 | 169,419731 | 535 | 47034 | 55,2449436 | 171,975109 | 210,044266 | 55.2449 | 171.9751 | 210.0443
2025-06-05 13:02:36.733 | 13:02:36 | 46956 | 46956 | 41,2556393 | 139,747725 | 169,62408 | 536 | 47035 | 55,6155889 | 172,555811 | 210,764085 | 55.6156 | 172.5558 | 210.7641
2025-06-05 13:02:37.733 | 13:02:37 | 46957 | 46957 | 41,3559782 | 139,998392 | 169,842812 | 537 | 47036 | 55,8882303 | 173,134061 | 211,566579 | 55.8882 | 173.1341 | 211.5666
2025-06-05 13:02:38.733 | 13:02:38 | 46958 | 46958 | 41,4429985 | 140,258067 | 170,021415 | 538 | 47037 | 56,0531053 | 173,689299 | 212,353921 | 56.0531 | 173.6893 | 212.3539
2025-06-05 13:02:39.733 | 13:02:39 | 46959 | 46959 | 41,6080361 | 140,526216 | 170,268172 | 539 | 47038 | 56,216901 | 174,215701 | 213,123502 | 56.2169 | 174.2157 | 213.1235
2025-06-05 13:02:40.733 | 13:02:40 | 46960 | 46960 | 41,7465064 | 140,78668 | 170,511154 | 540 | 47039 | 56,4928772 | 174,782219 | 213,940799 | 56.4929 | 174.7822 | 213.9408
2025-06-05 13:02:41.733 | 13:02:41 | 46961 | 46961 | 41,8804041 | 141,060624 | 170,734604 | 541 | 47040 | 57,1654986 | 175,356731 | 214,800501 | 57.1655 | 175.3567 | 214.8005
2025-06-05 13:02:42.733 | 13:02:42 | 46962 | 46962 | 41,9177327 | 141,351853 | 171,024649 | 542 | 47041 | 57,863704 | 175,957185 | 215,638566 | 57.8637 | 175.9572 | 215.6386
2025-06-05 13:02:43.733 | 13:02:43 | 46963 | 46963 | 42,0167498 | 141,653712 | 171,334253 | 543 | 47042 | 58,5146868 | 176,495324 | 216,439989 | 58.5147 | 176.4953 | 216.44
2025-06-05 13:02:44.733 | 13:02:44 | 46964 | 46964 | 42,1283004 | 141,942573 | 171,638957 | 544 | 47043 | 59,0027737 | 177,058914 | 217,242875 | 59.0028 | 177.0589 | 217.2429
2025-06-05 13:02:45.733 | 13:02:45 | 46965 | 46965 | 42,2155481 | 142,246052 | 171,972864 | 545 | 47044 | 59,352817 | 177,614344 | 217,99636 | 59.3528 | 177.6143 | 217.9964
2025-06-05 13:02:46.733 | 13:02:46 | 46966 | 46966 | 42,3124194 | 142,562498 | 172,316429 | 546 | 47045 | 59,8621022 | 178,204202 | 218,783253 | 59.8621 | 178.2042 | 218.7833
2025-06-05 13:02:47.733 | 13:02:47 | 46967 | 46967 | 42,3895325 | 142,849626 | 172,652492 | 547 | 47046 | 60,574907 | 178,799028 | 219,605164 | 60.5749 | 178.799 | 219.6052
2025-06-05 13:02:48.733 | 13:02:48 | 46968 | 46968 | 42,4832662 | 143,189788 | 173,015293 | 548 | 47047 | 61,0200305 | 179,380833 | 220,412451 | 61.02 | 179.3808 | 220.4125
2025-06-05 13:02:49.733 | 13:02:49 | 46969 | 46969 | 42,5856301 | 143,489621 | 173,356449 | 549 | 47048 | 61,4565754 | 179,957841 | 221,203345 | 61.4566 | 179.9578 | 221.2033
2025-06-05 13:02:50.733 | 13:02:50 | 46970 | 46970 | 42,7642331 | 143,78386 | 173,720834 | 550 | 47049 | 61,856164 | 180,554502 | 221,98828 | 61.8562 | 180.5545 | 221.9883
2025-06-05 13:02:51.733 | 13:02:51 | 46971 | 46971 | 42,8477983 | 144,120537 | 174,064145 | 551 | 47050 | 62,4970934 | 181,164148 | 222,747958 | 62.4971 | 181.1641 | 222.748
2025-06-05 13:02:52.733 | 13:02:52 | 46972 | 46972 | 42,8811042 | 144,436068 | 174,425023 | 552 | 47051 | 63,1389875 | 181,771588 | 223,500261 | 63.139 | 181.7716 | 223.5003
2025-06-05 13:02:53.733 | 13:02:53 | 46973 | 46973 | 42,9462803 | 144,776301 | 174,788538 | 553 | 47052 | 63,6873855 | 182,36099 | 224,32745 | 63.6874 | 182.361 | 224.3274
2025-06-05 13:02:54.733 | 13:02:54 | 46974 | 46974 | 43,0724474 | 145,080097 | 175,158978 | 554 | 47053 | 64,0861141 | 182,932506 | 225,134905 | 64.0861 | 182.9325 | 225.1349
2025-06-05 13:02:55.733 | 13:02:55 | 46975 | 46975 | 43,1428813 | 145,399495 | 175,508844 | 555 | 47054 | 64,4744904 | 183,496846 | 225,953045 | 64.4745 | 183.4968 | 225.953
2025-06-05 13:02:56.733 | 13:02:56 | 46976 | 46976 | 43,2147582 | 145,703834 | 175,886688 | 556 | 47055 | 64,7014781 | 184,058352 | 226,764021 | 64.7015 | 184.0584 | 226.764
2025-06-05 13:02:57.733 | 13:02:57 | 46977 | 46977 | 43,3560833 | 146,023041 | 176,293865 | 557 | 47056 | 65,3214839 | 184,589935 | 227,573023 | 65.3215 | 184.5899 | 227.573
2025-06-05 13:02:58.733 | 13:02:58 | 46978 | 46978 | 43,4124613 | 146,34954 | 176,680302 | 558 | 47057 | 65,9684574 | 185,136534 | 228,351254 | 65.9685 | 185.1365 | 228.3513
2025-06-05 13:02:59.733 | 13:02:59 | 46979 | 46979 | 43,5334998 | 146,697256 | 177,101172 | 559 | 47058 | 66,3933244 | 185,657432 | 229,126814 | 66.3933 | 185.6574 | 229.1268
2025-06-05 13:03:00.733 | 13:03:00 | 46980 | 46980 | 43,6273865 | 147,025939 | 177,506551 | 560 | 47059 | 66,7214228 | 186,207822 | 229,862538 | 66.7214 | 186.2078 | 229.8625
2025-06-05 13:03:01.733 | 13:03:01 | 46981 | 46981 | 43,7209889 | 147,349846 | 177,928246 | 561 | 47060 | 66,9346515 | 186,729469 | 230,644293 | 66.9347 | 186.7295 | 230.6443
2025-06-05 13:03:02.733 | 13:03:02 | 46982 | 46982 | 43,8064512 | 147,697315 | 178,334343 | 562 | 47061 | 67,067676 | 187,242006 | 231,421146 | 67.0677 | 187.242 | 231.4211
2025-06-05 13:03:03.733 | 13:03:03 | 46983 | 46983 | 43,8744774 | 148,07056 | 178,758343 | 563 | 47062 | 67,2129823 | 187,724398 | 232,091292 | 67.213 | 187.7244 | 232.0913
2025-06-05 13:03:04.733 | 13:03:04 | 46984 | 46984 | 44,014036 | 148,443236 | 179,12302 | 564 | 47063 | 67,9301139 | 188,196377 | 232,738415 | 67.9301 | 188.1964 | 232.7384
2025-06-05 13:03:05.733 | 13:03:05 | 46985 | 46985 | 44,1975341 | 148,802993 | 179,535391 | 565 | 47064 | 68,3474388 | 188,681834 | 233,41159 | 68.3474 | 188.6818 | 233.4116
2025-06-05 13:03:06.733 | 13:03:06 | 46986 | 46986 | 44,2885117 | 149,152156 | 179,971776 | 566 | 47065 | 68,688483 | 189,172932 | 234,06603 | 68.6885 | 189.1729 | 234.066
2025-06-05 13:03:07.733 | 13:03:07 | 46987 | 46987 | 44,338223 | 149,517435 | 180,370024 | 567 | 47066 | 68,8951744 | 189,625692 | 234,717318 | 68.8952 | 189.6257 | 234.7173
2025-06-05 13:03:08.733 | 13:03:08 | 46988 | 46988 | 44,4760513 | 149,892535 | 180,782922 | 568 | 47067 | 69,1089929 | 190,085361 | 235,321814 | 69.109 | 190.0854 | 235.3218
2025-06-05 13:03:09.733 | 13:03:09 | 46989 | 46989 | 44,6759589 | 150,29991 | 181,228685 | 569 | 47068 | 69,4676523 | 190,512558 | 235,913901 | 69.4677 | 190.5126 | 235.9139
2025-06-05 13:03:10.733 | 13:03:10 | 46990 | 46990 | 44,8174739 | 150,692181 | 181,663367 | 570 | 47069 | 70,0670773 | 190,971079 | 236,509148 | 70.0671 | 190.9711 | 236.5091
2025-06-05 13:03:11.733 | 13:03:11 | 46991 | 46991 | 44,9324545 | 151,062107 | 182,104452 | 571 | 47070 | 70,4857952 | 191,413541 | 237,13448 | 70.4858 | 191.4135 | 237.1345
2025-06-05 13:03:12.733 | 13:03:12 | 46992 | 46992 | 45,1577965 | 151,440351 | 182,552085 | 572 | 47071 | 70,8834441 | 191,854712 | 237,738021 | 70.8834 | 191.8547 | 237.738
2025-06-05 13:03:13.733 | 13:03:13 | 46993 | 46993 | 45,4231141 | 151,799892 | 183,013822 | 573 | 47072 | 71,0576078 | 192,304101 | 238,344688 | 71.0576 | 192.3041 | 238.3447
2025-06-05 13:03:14.733 | 13:03:14 | 46994 | 46994 | 45,5454937 | 152,205426 | 183,469441 | 574 | 47073 | 71,2963985 | 192,721417 | 238,953674 | 71.2964 | 192.7214 | 238.9537
2025-06-05 13:03:15.733 | 13:03:15 | 46995 | 46995 | 45,6674002 | 152,617036 | 183,976047 | 575 | 47074 | 71,7914641 | 193,141127 | 239,546726 | 71.7915 | 193.1411 | 239.5467
2025-06-05 13:03:16.733 | 13:03:16 | 46996 | 46996 | 45,9083957 | 153,017523 | 184,482886 | 576 | 47075 | 72,3136691 | 193,554512 | 240,126793 | 72.3137 | 193.5545 | 240.1268
2025-06-05 13:03:17.733 | 13:03:17 | 46997 | 46997 | 46,0668554 | 153,427989 | 184,960153 | 577 | 47076 | 72,5754702 | 193,992362 | 240,75785 | 72.5755 | 193.9924 | 240.7578
2025-06-05 13:03:18.733 | 13:03:18 | 46998 | 46998 | 46,2478232 | 153,828899 | 185,46304 | 578 | 47077 | 72,7958277 | 194,418314 | 241,339629 | 72.7958 | 194.4183 | 241.3396
2025-06-05 13:03:19.733 | 13:03:19 | 46999 | 46999 | 46,4605313 | 154,230869 | 186,017011 | 579 | 47078 | 72,9542481 | 194,825706 | 241,932538 | 72.9542 | 194.8257 | 241.9325
2025-06-05 13:03:20.733 | 13:03:20 | 47000 | 47000 | 46,6019697 | 154,656446 | 186,567315 | 580 | 47079 | 73,027355 | 195,241719 | 242,482983 | 73.0274 | 195.2417 | 242.483
2025-06-05 13:03:21.733 | 13:03:21 | 47001 | 47001 | 46,7976328 | 155,095315 | 187,141412 | 581 | 47080 | 73,446717 | 195,651228 | 243,036592 | 73.4467 | 195.6512 | 243.0366
2025-06-05 13:03:22.733 | 13:03:22 | 47002 | 47002 | 46,9979351 | 155,542248 | 187,73986 | 582 | 47081 | 73,8555885 | 196,071195 | 243,547835 | 73.8556 | 196.0712 | 243.5478
2025-06-05 13:03:23.733 | 13:03:23 | 47003 | 47003 | 47,1997775 | 156,00404 | 188,328708 | 583 | 47082 | 74,1542121 | 196,495127 | 244,081198 | 74.1542 | 196.4951 | 244.0812
2025-06-05 13:03:24.733 | 13:03:24 | 47004 | 47004 | 47,3452665 | 156,471702 | 188,934943 | 584 | 47083 | 74,3270765 | 196,888642 | 244,617084 | 74.3271 | 196.8886 | 244.6171
2025-06-05 13:03:25.733 | 13:03:25 | 47005 | 47005 | 47,4628982 | 156,949623 | 189,525306 | 585 | 47084 | 74,4133195 | 197,286551 | 245,128373 | 74.4133 | 197.2866 | 245.1284
2025-06-05 13:03:26.733 | 13:03:26 | 47006 | 47006 | 47,6635789 | 157,421555 | 190,145423 | 586 | 47085 | 74,498474 | 197,702595 | 245,654318 | 74.4985 | 197.7026 | 245.6543
2025-06-05 13:03:27.733 | 13:03:27 | 47007 | 47007 | 47,8869561 | 157,901206 | 190,757308 | 587 | 47086 | 74,6127628 | 198,09204 | 246,161013 | 74.6128 | 198.092 | 246.161
2025-06-05 13:03:28.733 | 13:03:28 | 47008 | 47008 | 48,096614 | 158,398788 | 191,316528 | 588 | 47087 | 74,7190103 | 198,486155 | 246,659186 | 74.719 | 198.4862 | 246.6592
2025-06-05 13:03:29.733 | 13:03:29 | 47009 | 47009 | 48,297201 | 158,881717 | 191,90428 | 589 | 47088 | 74,8630678 | 198,895049 | 247,174053 | 74.8631 | 198.895 | 247.1741
2025-06-05 13:03:30.733 | 13:03:30 | 47010 | 47010 | 48,4132317 | 159,358325 | 192,485191 | 590 | 47089 | 74,9964033 | 199,303145 | 247,710064 | 74.9964 | 199.3031 | 247.7101
2025-06-05 13:03:31.733 | 13:03:31 | 47011 | 47011 | 48,5364436 | 159,858768 | 193,149475 | 591 | 47090 | 75,0820984 | 199,712737 | 248,224672 | 75.0821 | 199.7127 | 248.2247
2025-06-05 13:03:32.733 | 13:03:32 | 47012 | 47012 | 48,6267322 | 160,377144 | 193,794967 | 592 | 47091 | 75,1444247 | 200,120058 | 248,738023 | 75.1444 | 200.1201 | 248.738
2025-06-05 13:03:33.733 | 13:03:33 | 47013 | 47013 | 48,7861984 | 160,903784 | 194,433876 | 593 | 47092 | 75,2525621 | 200,553757 | 249,248487 | 75.2526 | 200.5538 | 249.2485
2025-06-05 13:03:34.733 | 13:03:34 | 47014 | 47014 | 48,9223377 | 161,446495 | 195,123069 | 594 | 47093 | 75,3955472 | 200,986933 | 249,744999 | 75.3955 | 200.9869 | 249.745
2025-06-05 13:03:35.733 | 13:03:35 | 47015 | 47015 | 49,1134207 | 161,983085 | 195,811364 | 595 | 47094 | 75,5429673 | 201,431082 | 250,231429 | 75.543 | 201.4311 | 250.2314
2025-06-05 13:03:36.733 | 13:03:36 | 47016 | 47016 | 49,36428 | 162,511738 | 196,487708 | 596 | 47095 | 75,639959 | 201,823593 | 250,717605 | 75.64 | 201.8236 | 250.7176
2025-06-05 13:03:37.733 | 13:03:37 | 47017 | 47017 | 49,5602167 | 163,066853 | 197,204549 | 597 | 47096 | 75,7806188 | 202,233486 | 251,224882 | 75.7806 | 202.2335 | 251.2249
2025-06-05 13:03:38.733 | 13:03:38 | 47018 | 47018 | 49,8100006 | 163,606113 | 197,888397 | 598 | 47097 | 75,9102798 | 202,644568 | 251,719587 | 75.9103 | 202.6446 | 251.7196
2025-06-05 13:03:39.733 | 13:03:39 | 47019 | 47019 | 50,0662157 | 164,149503 | 198,570706 | 599 | 47098 | 76,0000036 | 203,051635 | 252,172482 | 76 | 203.0516 | 252.1725
2025-06-05 13:03:40.733 | 13:03:40 | 47020 | 47020 | 50,3483582 | 164,684549 | 199,280426 | 600 | 47099 | 76,0906715 | 203,439915 | 252,695472 | 76.0907 | 203.4399 | 252.6955
2025-06-05 13:03:41.733 | 13:03:41 | 47021 | 47021 | 50,608011 | 165,230247 | 200,009111 | 601 | 47100 | 76,2078014 | 203,863364 | 253,183966 | 76.2078 | 203.8634 | 253.184
2025-06-05 13:03:42.733 | 13:03:42 | 47022 | 47022 | 50,8794701 | 165,741453 | 200,725641 | 602 | 47101 | 76,3424552 | 204,281437 | 253,671931 | 76.3425 | 204.2814 | 253.6719
2025-06-05 13:03:43.733 | 13:03:43 | 47023 | 47023 | 51,1202255 | 166,233896 | 201,453764 | 603 | 47102 | 76,4769495 | 204,695709 | 254,200587 | 76.4769 | 204.6957 | 254.2006
2025-06-05 13:03:44.733 | 13:03:44 | 47024 | 47024 | 51,3698005 | 166,744668 | 202,201146 | 604 | 47103 | 76,5873964 | 205,120123 | 254,709528 | 76.5874 | 205.1201 | 254.7095
2025-06-05 13:03:45.733 | 13:03:45 | 47025 | 47025 | 51,5950518 | 167,264109 | 202,963245 | 605 | 47104 | 76,6557703 | 205,521223 | 255,201215 | 76.6558 | 205.5212 | 255.2012
2025-06-05 13:03:46.733 | 13:03:46 | 47026 | 47026 | 51,8199488 | 167,746869 | 203,763298 | 606 | 47105 | 76,7773895 | 205,913106 | 255,741886 | 76.7774 | 205.9131 | 255.7419
2025-06-05 13:03:47.733 | 13:03:47 | 47027 | 47027 | 52,0242489 | 168,25688 | 204,586581 | 607 | 47106 | 76,8671615 | 206,324157 | 256,26487 | 76.8672 | 206.3242 | 256.2649
2025-06-05 13:03:48.733 | 13:03:48 | 47028 | 47028 | 52,2244134 | 168,791027 | 205,335605 | 608 | 47107 | 76,9854177 | 206,757889 | 256,779024 | 76.9854 | 206.7579 | 256.779
2025-06-05 13:03:49.733 | 13:03:49 | 47029 | 47029 | 52,4290481 | 169,320433 | 206,119409 | 609 | 47108 | 77,1350003 | 207,190728 | 257,259315 | 77.135 | 207.1907 | 257.2593
2025-06-05 13:03:50.733 | 13:03:50 | 47030 | 47030 | 53,1704682 | 169,869633 | 206,912336 | 610 | 47109 | 77,2605384 | 207,586156 | 257,710921 | 77.2605 | 207.5862 | 257.7109
2025-06-05 13:03:51.733 | 13:03:51 | 47031 | 47031 | 53,7323854 | 170,37317 | 207,739967 | 611 | 47110 | 77,4025352 | 208,037654 | 258,221404 | 77.4025 | 208.0377 | 258.2214
2025-06-05 13:03:52.733 | 13:03:52 | 47032 | 47032 | 54,2232219 | 170,891404 | 208,561395 | 612 | 47111 | 77,5290018 | 208,448838 | 258,736219 | 77.529 | 208.4488 | 258.7362
2025-06-05 13:03:53.733 | 13:03:53 | 47033 | 47033 | 54,783568 | 171,431042 | 209,342996 | 613 | 47112 | 77,6884976 | 208,860153 | 259,241939 | 77.6885 | 208.8602 | 259.2419
2025-06-05 13:03:54.733 | 13:03:54 | 47034 | 47034 | 55,2449436 | 171,975109 | 210,044266 | 614 | 47113 | 77,7803464 | 209,28618 | 259,801955 | 77.7803 | 209.2862 | 259.802
2025-06-05 13:03:55.733 | 13:03:55 | 47035 | 47035 | 55,6155889 | 172,555811 | 210,764085 | 615 | 47114 | 77,9259181 | 209,732311 | 260,303241 | 77.9259 | 209.7323 | 260.3032
2025-06-05 13:03:56.733 | 13:03:56 | 47036 | 47036 | 55,8882303 | 173,134061 | 211,566579 | 616 | 47115 | 78,0058795 | 210,159914 | 260,806101 | 78.0059 | 210.1599 | 260.8061
2025-06-05 13:03:57.733 | 13:03:57 | 47037 | 47037 | 56,0531053 | 173,689299 | 212,353921 | 617 | 47116 | 78,1120401 | 210,598188 | 261,307676 | 78.112 | 210.5982 | 261.3077
2025-06-05 13:03:58.733 | 13:03:58 | 47038 | 47038 | 56,216901 | 174,215701 | 213,123502 | 618 | 47117 | 78,2185249 | 211,003616 | 261,752331 | 78.2185 | 211.0036 | 261.7523
2025-06-05 13:03:59.733 | 13:03:59 | 47039 | 47039 | 56,4928772 | 174,782219 | 213,940799 | 619 | 47118 | 78,3397008 | 211,397688 | 262,237243 | 78.3397 | 211.3977 | 262.2372
2025-06-05 13:04:00.733 | 13:04:00 | 47040 | 47040 | 57,1654986 | 175,356731 | 214,800501 | 620 | 47119 | 78,4566985 | 211,785913 | 262,738391 | 78.4567 | 211.7859 | 262.7384
2025-06-05 13:04:01.733 | 13:04:01 | 47041 | 47041 | 57,863704 | 175,957185 | 215,638566 | 621 | 47120 | 78,5918334 | 212,194767 | 263,236677 | 78.5918 | 212.1948 | 263.2367
2025-06-05 13:04:02.733 | 13:04:02 | 47042 | 47042 | 58,5146868 | 176,495324 | 216,439989 | 622 | 47121 | 78,714367 | 212,621352 | 263,723575 | 78.7144 | 212.6214 | 263.7236
2025-06-05 13:04:03.733 | 13:04:03 | 47043 | 47043 | 59,0027737 | 177,058914 | 217,242875 | 623 | 47122 | 78,8314485 | 213,032585 | 264,214244 | 78.8314 | 213.0326 | 264.2142
2025-06-05 13:04:04.733 | 13:04:04 | 47044 | 47044 | 59,352817 | 177,614344 | 217,99636 | 624 | 47123 | 78,9291086 | 213,4824 | 264,68061 | 78.9291 | 213.4824 | 264.6806
2025-06-05 13:04:05.733 | 13:04:05 | 47045 | 47045 | 59,8621022 | 178,204202 | 218,783253 | 625 | 47124 | 79,0445971 | 213,919647 | 265,170532 | 79.0446 | 213.9196 | 265.1705
2025-06-05 13:04:06.733 | 13:04:06 | 47046 | 47046 | 60,574907 | 178,799028 | 219,605164 | 626 | 47125 | 79,1529269 | 214,348293 | 265,696344 | 79.1529 | 214.3483 | 265.6963
2025-06-05 13:04:07.733 | 13:04:07 | 47047 | 47047 | 61,0200305 | 179,380833 | 220,412451 | 627 | 47126 | 79,3159262 | 214,805491 | 266,185908 | 79.3159 | 214.8055 | 266.1859
2025-06-05 13:04:08.733 | 13:04:08 | 47048 | 47048 | 61,4565754 | 179,957841 | 221,203345 | 628 | 47127 | 79,4025822 | 215,28453 | 266,664275 | 79.4026 | 215.2845 | 266.6643
2025-06-05 13:04:09.733 | 13:04:09 | 47049 | 47049 | 61,856164 | 180,554502 | 221,98828 | 629 | 47128 | 79,5082849 | 215,719701 | 267,165698 | 79.5083 | 215.7197 | 267.1657
2025-06-05 13:04:10.733 | 13:04:10 | 47050 | 47050 | 62,4970934 | 181,164148 | 222,747958 | 630 | 47129 | 79,6068406 | 216,176232 | 267,718966 | 79.6068 | 216.1762 | 267.719
2025-06-05 13:04:11.733 | 13:04:11 | 47051 | 47051 | 63,1389875 | 181,771588 | 223,500261 | 631 | 47130 | 79,7080292 | 216,61529 | 268,237144 | 79.708 | 216.6153 | 268.2371
2025-06-05 13:04:12.733 | 13:04:12 | 47052 | 47052 | 63,6873855 | 182,36099 | 224,32745 | 632 | 47131 | 79,8221963 | 217,010546 | 268,758205 | 79.8222 | 217.0105 | 268.7582
2025-06-05 13:04:13.733 | 13:04:13 | 47053 | 47053 | 64,0861141 | 182,932506 | 225,134905 | 633 | 47132 | 79,8271147 | 217,431212 | 269,231589 | 79.8271 | 217.4312 | 269.2316
2025-06-05 13:04:14.733 | 13:04:14 | 47054 | 47054 | 64,4744904 | 183,496846 | 225,953045 | 634 | 47133 | 79,9647685 | 217,859127 | 269,689687 | 79.9648 | 217.8591 | 269.6897
2025-06-05 13:04:15.733 | 13:04:15 | 47055 | 47055 | 64,7014781 | 184,058352 | 226,764021 | 635 | 47134 | 80,0271229 | 218,274764 | 270,172934 | 80.0271 | 218.2748 | 270.1729
2025-06-05 13:04:16.733 | 13:04:16 | 47056 | 47056 | 65,3214839 | 184,589935 | 227,573023 | 636 | 47135 | 80,0608935 | 218,673438 | 270,642687 | 80.0609 | 218.6734 | 270.6427
2025-06-05 13:04:17.733 | 13:04:17 | 47057 | 47057 | 65,9684574 | 185,136534 | 228,351254 | 637 | 47136 | 80,1886468 | 219,062321 | 271,174023 | 80.1886 | 219.0623 | 271.174
2025-06-05 13:04:18.733 | 13:04:18 | 47058 | 47058 | 66,3933244 | 185,657432 | 229,126814 | 638 | 47137 | 80,3419836 | 219,47144 | 271,750469 | 80.342 | 219.4714 | 271.7505
2025-06-05 13:04:19.733 | 13:04:19 | 47059 | 47059 | 66,7214228 | 186,207822 | 229,862538 | 639 | 47138 | 80,4219204 | 219,880222 | 272,315687 | 80.4219 | 219.8802 | 272.3157
2025-06-05 13:04:20.733 | 13:04:20 | 47060 | 47060 | 66,9346515 | 186,729469 | 230,644293 | 640 | 47139 | 80,5059743 | 220,282753 | 272,840489 | 80.506 | 220.2828 | 272.8405
2025-06-05 13:04:21.733 | 13:04:21 | 47061 | 47061 | 67,067676 | 187,242006 | 231,421146 | 641 | 47140 | 80,5813456 | 220,671768 | 273,380064 | 80.5813 | 220.6718 | 273.3801
2025-06-05 13:04:22.733 | 13:04:22 | 47062 | 47062 | 67,2129823 | 187,724398 | 232,091292 | 642 | 47141 | 80,6593897 | 221,074941 | 273,891273 | 80.6594 | 221.0749 | 273.8913
2025-06-05 13:04:23.733 | 13:04:23 | 47063 | 47063 | 67,9301139 | 188,196377 | 232,738415 | 643 | 47142 | 80,6977858 | 221,476858 | 274,380525 | 80.6978 | 221.4769 | 274.3805
2025-06-05 13:04:24.733 | 13:04:24 | 47064 | 47064 | 68,3474388 | 188,681834 | 233,41159 | 644 | 47143 | 80,7822894 | 221,876733 | 274,995824 | 80.7823 | 221.8767 | 274.9958
2025-06-05 13:04:25.733 | 13:04:25 | 47065 | 47065 | 68,688483 | 189,172932 | 234,06603 | 645 | 47144 | 80,8719234 | 222,297425 | 275,546371 | 80.8719 | 222.2974 | 275.5464
2025-06-05 13:04:26.733 | 13:04:26 | 47066 | 47066 | 68,8951744 | 189,625692 | 234,717318 | 646 | 47145 | 81,3086591 | 222,712485 | 276,0595 | 81.3087 | 222.7125 | 276.0595
2025-06-05 13:04:27.733 | 13:04:27 | 47067 | 47067 | 69,1089929 | 190,085361 | 235,321814 | 647 | 47146 | 81,7227135 | 223,121113 | 276,597727 | 81.7227 | 223.1211 | 276.5977
2025-06-05 13:04:28.733 | 13:04:28 | 47068 | 47068 | 69,4676523 | 190,512558 | 235,913901 | 648 | 47147 | 81,9465804 | 223,514626 | 277,035593 | 81.9466 | 223.5146 | 277.0356
2025-06-05 13:04:29.733 | 13:04:29 | 47069 | 47069 | 70,0670773 | 190,971079 | 236,509148 | 649 | 47148 | 82,1879857 | 223,889246 | 277,430537 | 82.188 | 223.8892 | 277.4305
2025-06-05 13:04:30.733 | 13:04:30 | 47070 | 47070 | 70,4857952 | 191,413541 | 237,13448 | 650 | 47149 | 82,3311927 | 224,272766 | 277,953218 | 82.3312 | 224.2728 | 277.9532
2025-06-05 13:04:31.733 | 13:04:31 | 47071 | 47071 | 70,8834441 | 191,854712 | 237,738021 | 651 | 47150 | 82,3217714 | 224,667853 | 278,529105 | 82.3218 | 224.6679 | 278.5291
2025-06-05 13:04:32.733 | 13:04:32 | 47072 | 47072 | 71,0576078 | 192,304101 | 238,344688 | 652 | 47151 | 82,2583398 | 225,058087 | 279,018507 | 82.2583 | 225.0581 | 279.0185
2025-06-05 13:04:33.733 | 13:04:33 | 47073 | 47073 | 71,2963985 | 192,721417 | 238,953674 | 653 | 47152 | 82,216489 | 225,437741 | 279,45234 | 82.2165 | 225.4377 | 279.4523
2025-06-05 13:04:34.733 | 13:04:34 | 47074 | 47074 | 71,7914641 | 193,141127 | 239,546726 | 654 | 47153 | 82,2353835 | 225,802461 | 279,875783 | 82.2354 | 225.8025 | 279.8758
2025-06-05 13:04:35.733 | 13:04:35 | 47075 | 47075 | 72,3136691 | 193,554512 | 240,126793 | 655 | 47154 | 82,2779436 | 226,144463 | 280,328058 | 82.2779 | 226.1445 | 280.3281
2025-06-05 13:04:36.733 | 13:04:36 | 47076 | 47076 | 72,5754702 | 193,992362 | 240,75785 | 656 | 47155 | 82,2742131 | 226,534224 | 280,786525 | 82.2742 | 226.5342 | 280.7865
2025-06-05 13:04:37.733 | 13:04:37 | 47077 | 47077 | 72,7958277 | 194,418314 | 241,339629 | 657 | 47156 | 82,270689 | 226,923309 | 281,201118 | 82.2707 | 226.9233 | 281.2011
2025-06-05 13:04:38.733 | 13:04:38 | 47078 | 47078 | 72,9542481 | 194,825706 | 241,932538 | 658 | 47157 | 82,2806944 | 227,295552 | 281,639343 | 82.2807 | 227.2956 | 281.6393
2025-06-05 13:04:39.733 | 13:04:39 | 47079 | 47079 | 73,027355 | 195,241719 | 242,482983 | 659 | 47158 | 82,3054994 | 227,659646 | 282,098808 | 82.3055 | 227.6596 | 282.0988
2025-06-05 13:04:40.733 | 13:04:40 | 47080 | 47080 | 73,446717 | 195,651228 | 243,036592 | 660 | 47159 | 82,3725322 | 227,997623 | 282,552046 | 82.3725 | 227.9976 | 282.552
2025-06-05 13:04:41.733 | 13:04:41 | 47081 | 47081 | 73,8555885 | 196,071195 | 243,547835 | 661 | 47160 | 82,4178341 | 228,390562 | 283,020976 | 82.4178 | 228.3906 | 283.021
2025-06-05 13:04:42.733 | 13:04:42 | 47082 | 47082 | 74,1542121 | 196,495127 | 244,081198 | 662 | 47161 | 82,478952 | 228,77904 | 283,587916 | 82.479 | 228.779 | 283.5879
2025-06-05 13:04:43.733 | 13:04:43 | 47083 | 47083 | 74,3270765 | 196,888642 | 244,617084 | 663 | 47162 | 82,4227245 | 229,136604 | 284,082027 | 82.4227 | 229.1366 | 284.082
2025-06-05 13:04:44.733 | 13:04:44 | 47084 | 47084 | 74,4133195 | 197,286551 | 245,128373 | 664 | 47163 | 82,9513299 | 229,528493 | 284,526898 | 82.9513 | 229.5285 | 284.5269
2025-06-05 13:04:45.733 | 13:04:45 | 47085 | 47085 | 74,498474 | 197,702595 | 245,654318 | 665 | 47164 | 83,2937395 | 229,877714 | 284,98659 | 83.2937 | 229.8777 | 284.9866
2025-06-05 13:04:46.733 | 13:04:46 | 47086 | 47086 | 74,6127628 | 198,09204 | 246,161013 | 666 | 47165 | 83,5655596 | 230,235518 | 285,391968 | 83.5656 | 230.2355 | 285.392
2025-06-05 13:04:47.733 | 13:04:47 | 47087 | 47087 | 74,7190103 | 198,486155 | 246,659186 | 667 | 47166 | 83,7475356 | 230,628723 | 285,815054 | 83.7475 | 230.6287 | 285.8151
2025-06-05 13:04:48.733 | 13:04:48 | 47088 | 47088 | 74,8630678 | 198,895049 | 247,174053 | 668 | 47167 | 83,8904919 | 231,002743 | 286,255636 | 83.8905 | 231.0027 | 286.2556
2025-06-05 13:04:49.733 | 13:04:49 | 47089 | 47089 | 74,9964033 | 199,303145 | 247,710064 | 669 | 47168 | 84,1373076 | 231,381062 | 286,65744 | 84.1373 | 231.3811 | 286.6574
2025-06-05 13:04:50.733 | 13:04:50 | 47090 | 47090 | 75,0820984 | 199,712737 | 248,224672 | 670 | 47169 | 84,6160495 | 231,748672 | 287,006852 | 84.616 | 231.7487 | 287.0069
2025-06-05 13:04:51.733 | 13:04:51 | 47091 | 47091 | 75,1444247 | 200,120058 | 248,738023 | 671 | 47170 | 85,0605946 | 232,132528 | 287,383815 | 85.0606 | 232.1325 | 287.3838
2025-06-05 13:04:52.733 | 13:04:52 | 47092 | 47092 | 75,2525621 | 200,553757 | 249,248487 | 672 | 47171 | 85,2950109 | 232,51416 | 287,838646 | 85.295 | 232.5142 | 287.8386
2025-06-05 13:04:53.733 | 13:04:53 | 47093 | 47093 | 75,3955472 | 200,986933 | 249,744999 | 673 | 47172 | 85,4381773 | 232,870243 | 288,36428 | 85.4382 | 232.8702 | 288.3643
2025-06-05 13:04:54.733 | 13:04:54 | 47094 | 47094 | 75,5429673 | 201,431082 | 250,231429 | 674 | 47173 | 85,5392442 | 233,233593 | 288,850526 | 85.5392 | 233.2336 | 288.8505
2025-06-05 13:04:55.733 | 13:04:55 | 47095 | 47095 | 75,639959 | 201,823593 | 250,717605 | 675 | 47174 | 85,9531592 | 233,607848 | 289,369944 | 85.9532 | 233.6078 | 289.3699
2025-06-05 13:04:56.733 | 13:04:56 | 47096 | 47096 | 75,7806188 | 202,233486 | 251,224882 | 676 | 47175 | 86,3616951 | 233,981555 | 289,801062 | 86.3617 | 233.9816 | 289.8011
2025-06-05 13:04:57.733 | 13:04:57 | 47097 | 47097 | 75,9102798 | 202,644568 | 251,719587 | 677 | 47176 | 86,5843843 | 234,360506 | 290,175536 | 86.5844 | 234.3605 | 290.1755
2025-06-05 13:04:58.733 | 13:04:58 | 47098 | 47098 | 76,0000036 | 203,051635 | 252,172482 | 678 | 47177 | 86,7281746 | 234,736528 | 290,549813 | 86.7282 | 234.7365 | 290.5498
2025-06-05 13:04:59.733 | 13:04:59 | 47099 | 47099 | 76,0906715 | 203,439915 | 252,695472 | 679 | 47178 | 86,8707936 | 235,104407 | 291,009142 | 86.8708 | 235.1044 | 291.0091
2025-06-05 13:05:00.733 | 13:05:00 | 47100 | 47100 | 76,2078014 | 203,863364 | 253,183966 | 680 | 47179 | 87,2272267 | 235,49744 | 291,510808 | 87.2272 | 235.4974 | 291.5108
2025-06-05 13:05:01.733 | 13:05:01 | 47101 | 47101 | 76,3424552 | 204,281437 | 253,671931 | 681 | 47180 | 87,4951931 | 235,869718 | 292,039497 | 87.4952 | 235.8697 | 292.0395
2025-06-05 13:05:02.733 | 13:05:02 | 47102 | 47102 | 76,4769495 | 204,695709 | 254,200587 | 682 | 47181 | 87,8053398 | 236,237229 | 292,552723 | 87.8053 | 236.2372 | 292.5527
2025-06-05 13:05:03.733 | 13:05:03 | 47103 | 47103 | 76,5873964 | 205,120123 | 254,709528 | 683 | 47182 | 87,9078705 | 236,587212 | 292,984113 | 87.9079 | 236.5872 | 292.9841
2025-06-05 13:05:04.733 | 13:05:04 | 47104 | 47104 | 76,6557703 | 205,521223 | 255,201215 | 684 | 47183 | 87,9270653 | 236,919059 | 293,431024 | 87.9271 | 236.9191 | 293.431
2025-06-05 13:05:05.756 | 13:05:05 | 47105 | 47105 | 76,7773895 | 205,913106 | 255,741886 | 685 | 47184 | 87,9939586 | 237,263373 | 293,890862 | 87.994 | 237.2634 | 293.8909
2025-06-05 13:05:06.733 | 13:05:06 | 47106 | 47106 | 76,8671615 | 206,324157 | 256,26487 | 686 | 47185 | 88,3215639 | 237,572108 | 294,353758 | 88.3216 | 237.5721 | 294.3538
2025-06-05 13:05:07.733 | 13:05:07 | 47107 | 47107 | 76,9854177 | 206,757889 | 256,779024 | 687 | 47186 | 88,5721473 | 237,904047 | 294,921481 | 88.5721 | 237.904 | 294.9215
2025-06-05 13:05:08.733 | 13:05:08 | 47108 | 47108 | 77,1350003 | 207,190728 | 257,259315 | 688 | 47187 | 88,7744612 | 238,241605 | 295,433388 | 88.7745 | 238.2416 | 295.4334
2025-06-05 13:05:09.733 | 13:05:09 | 47109 | 47109 | 77,2605384 | 207,586156 | 257,710921 | 689 | 47188 | 88,9103222 | 238,587602 | 295,903404 | 88.9103 | 238.5876 | 295.9034
2025-06-05 13:05:10.733 | 13:05:10 | 47110 | 47110 | 77,4025352 | 208,037654 | 258,221404 | 690 | 47189 | 88,926749 | 238,964529 | 296,378624 | 88.9267 | 238.9645 | 296.3786
2025-06-05 13:05:11.733 | 13:05:11 | 47111 | 47111 | 77,5290018 | 208,448838 | 258,736219 | 691 | 47190 | 88,844851 | 239,325883 | 296,758038 | 88.8449 | 239.3259 | 296.758
2025-06-05 13:05:12.733 | 13:05:12 | 47112 | 47112 | 77,6884976 | 208,860153 | 259,241939 | 692 | 47191 | 89,2436355 | 239,668044 | 297,219657 | 89.2436 | 239.668 | 297.2197
2025-06-05 13:05:13.733 | 13:05:13 | 47113 | 47113 | 77,7803464 | 209,28618 | 259,801955 | 693 | 47192 | 89,4146316 | 239,975765 | 297,673702 | 89.4146 | 239.9758 | 297.6737
2025-06-05 13:05:14.733 | 13:05:14 | 47114 | 47114 | 77,9259181 | 209,732311 | 260,303241 | 694 | 47193 | 89,6647235 | 240,28509 | 298,089797 | 89.6647 | 240.2851 | 298.0898
2025-06-05 13:05:15.733 | 13:05:15 | 47115 | 47115 | 78,0058795 | 210,159914 | 260,806101 | 695 | 47194 | 89,8395351 | 240,646718 | 298,507416 | 89.8395 | 240.6467 | 298.5074
2025-06-05 13:05:16.733 | 13:05:16 | 47116 | 47116 | 78,1120401 | 210,598188 | 261,307676 | 696 | 47195 | 89,8229739 | 240,976478 | 298,917096 | 89.823 | 240.9765 | 298.9171
2025-06-05 13:05:17.733 | 13:05:17 | 47117 | 47117 | 78,2185249 | 211,003616 | 261,752331 | 697 | 47196 | 89,6512962 | 241,33087 | 299,43992 | 89.6513 | 241.3309 | 299.4399
2025-06-05 13:05:18.733 | 13:05:18 | 47118 | 47118 | 78,3397008 | 211,397688 | 262,237243 | 698 | 47197 | 90,07795 | 241,660444 | 299,948131 | 90.078 | 241.6604 | 299.9481
2025-06-05 13:05:19.733 | 13:05:19 | 47119 | 47119 | 78,4566985 | 211,785913 | 262,738391 | 699 | 47198 | 90,3611714 | 241,98501 | 300,405953 | 90.3612 | 241.985 | 300.406
2025-06-05 13:05:20.733 | 13:05:20 | 47120 | 47120 | 78,5918334 | 212,194767 | 263,236677 | 700 | 47199 | 90,5194279 | 242,314662 | 300,868017 | 90.5194 | 242.3147 | 300.868
2025-06-05 13:05:21.733 | 13:05:21 | 47121 | 47121 | 78,714367 | 212,621352 | 263,723575 | 701 | 47200 | 90,6581007 | 242,627805 | 301,372881 | 90.6581 | 242.6278 | 301.3729
2025-06-05 13:05:22.733 | 13:05:22 | 47122 | 47122 | 78,8314485 | 213,032585 | 264,214244 | 702 | 47201 | 90,645044 | 242,941909 | 301,782294 | 90.645 | 242.9419 | 301.7823
2025-06-05 13:05:23.733 | 13:05:23 | 47123 | 47123 | 78,9291086 | 213,4824 | 264,68061 | 703 | 47202 | 90,6604546 | 243,243584 | 302,173701 | 90.6605 | 243.2436 | 302.1737
2025-06-05 13:05:24.733 | 13:05:24 | 47124 | 47124 | 79,0445971 | 213,919647 | 265,170532 | 704 | 47203 | 90,7118088 | 243,543108 | 302,553694 | 90.7118 | 243.5431 | 302.5537
2025-06-05 13:05:25.733 | 13:05:25 | 47125 | 47125 | 79,1529269 | 214,348293 | 265,696344 | 705 | 47204 | 90,8345847 | 243,840866 | 303,011268 | 90.8346 | 243.8409 | 303.0113
2025-06-05 13:05:26.733 | 13:05:26 | 47126 | 47126 | 79,3159262 | 214,805491 | 266,185908 | 706 | 47205 | 90,9401713 | 244,163655 | 303,517753 | 90.9402 | 244.1637 | 303.5178
2025-06-05 13:05:27.733 | 13:05:27 | 47127 | 47127 | 79,4025822 | 215,28453 | 266,664275 | 707 | 47206 | 91,0462265 | 244,479532 | 303,953846 | 91.0462 | 244.4795 | 303.9538
2025-06-05 13:05:28.733 | 13:05:28 | 47128 | 47128 | 79,5082849 | 215,719701 | 267,165698 | 708 | 47207 | 91,1124255 | 244,78274 | 304,321346 | 91.1124 | 244.7827 | 304.3213
2025-06-05 13:05:29.733 | 13:05:29 | 47129 | 47129 | 79,6068406 | 216,176232 | 267,718966 | 709 | 47208 | 91,1994326 | 245,124675 | 304,664074 | 91.1994 | 245.1247 | 304.6641
2025-06-05 13:05:30.733 | 13:05:30 | 47130 | 47130 | 79,7080292 | 216,61529 | 268,237144 | 710 | 47209 | 91,3460309 | 245,450668 | 304,979836 | 91.346 | 245.4507 | 304.9798
2025-06-05 13:05:31.733 | 13:05:31 | 47131 | 47131 | 79,8221963 | 217,010546 | 268,758205 | 711 | 47210 | 91,3602116 | 245,779486 | 305,317359 | 91.3602 | 245.7795 | 305.3174
2025-06-05 13:05:32.733 | 13:05:32 | 47132 | 47132 | 79,8271147 | 217,431212 | 269,231589 | 712 | 47211 | 91,3217607 | 246,099189 | 305,730862 | 91.3218 | 246.0992 | 305.7309
2025-06-05 13:05:33.733 | 13:05:33 | 47133 | 47133 | 79,9647685 | 217,859127 | 269,689687 | 713 | 47212 | 91,3281758 | 246,400156 | 306,1571 | 91.3282 | 246.4002 | 306.1571
2025-06-05 13:05:34.733 | 13:05:34 | 47134 | 47134 | 80,0271229 | 218,274764 | 270,172934 | 714 | 47213 | 91,4301844 | 246,703857 | 306,562142 | 91.4302 | 246.7039 | 306.5621
2025-06-05 13:05:35.733 | 13:05:35 | 47135 | 47135 | 80,0608935 | 218,673438 | 270,642687 | 715 | 47214 | 91,386983 | 247,047442 | 306,990093 | 91.387 | 247.0474 | 306.9901
2025-06-05 13:05:36.733 | 13:05:36 | 47136 | 47136 | 80,1886468 | 219,062321 | 271,174023 | 716 | 47215 | 91,7067818 | 247,353296 | 307,40771 | 91.7068 | 247.3533 | 307.4077
2025-06-05 13:05:37.733 | 13:05:37 | 47137 | 47137 | 80,3419836 | 219,47144 | 271,750469 | 717 | 47216 | 92,033778 | 247,689113 | 307,829896 | 92.0338 | 247.6891 | 307.8299
2025-06-05 13:05:38.733 | 13:05:38 | 47138 | 47138 | 80,4219204 | 219,880222 | 272,315687 | 718 | 47217 | 92,2286368 | 248,002068 | 308,233454 | 92.2286 | 248.0021 | 308.2335
2025-06-05 13:05:39.733 | 13:05:39 | 47139 | 47139 | 80,5059743 | 220,282753 | 272,840489 | 719 | 47218 | 92,4303399 | 248,31084 | 308,673229 | 92.4303 | 248.3108 | 308.6732
2025-06-05 13:05:40.733 | 13:05:40 | 47140 | 47140 | 80,5813456 | 220,671768 | 273,380064 | 720 | 47219 | 92,5059926 | 248,63155 | 309,16393 | 92.506 | 248.6316 | 309.1639
2025-06-05 13:05:41.733 | 13:05:41 | 47141 | 47141 | 80,6593897 | 221,074941 | 273,891273 | 721 | 47220 | 92,4002341 | 248,971019 | 309,604477 | 92.4002 | 248.971 | 309.6045
2025-06-05 13:05:42.733 | 13:05:42 | 47142 | 47142 | 80,6977858 | 221,476858 | 274,380525 | 722 | 47221 | 92,4011293 | 249,289161 | 310,03221 | 92.4011 | 249.2892 | 310.0322
2025-06-05 13:05:43.733 | 13:05:43 | 47143 | 47143 | 80,7822894 | 221,876733 | 274,995824 | 723 | 47222 | 92,3601605 | 249,634538 | 310,472442 | 92.3602 | 249.6345 | 310.4724
2025-06-05 13:05:44.733 | 13:05:44 | 47144 | 47144 | 80,8719234 | 222,297425 | 275,546371 | 724 | 47223 | 92,3361806 | 249,971448 | 310,866025 | 92.3362 | 249.9714 | 310.866
2025-06-05 13:05:45.733 | 13:05:45 | 47145 | 47145 | 81,3086591 | 222,712485 | 276,0595 | 725 | 47224 | 92,2848533 | 250,30357 | 311,260685 | 92.2849 | 250.3036 | 311.2607
2025-06-05 13:05:46.733 | 13:05:46 | 47146 | 47146 | 81,7227135 | 223,121113 | 276,597727 | 726 | 47225 | 92,317043 | 250,666899 | 311,752119 | 92.317 | 250.6669 | 311.7521
2025-06-05 13:05:47.733 | 13:05:47 | 47147 | 47147 | 81,9465804 | 223,514626 | 277,035593 | 727 | 47226 | 92,3346767 | 251,03293 | 312,181734 | 92.3347 | 251.0329 | 312.1817
2025-06-05 13:05:48.733 | 13:05:48 | 47148 | 47148 | 82,1879857 | 223,889246 | 277,430537 | 728 | 47227 | 92,2960589 | 251,426659 | 312,523042 | 92.2961 | 251.4267 | 312.523
2025-06-05 13:05:49.733 | 13:05:49 | 47149 | 47149 | 82,3311927 | 224,272766 | 277,953218 | 729 | 47228 | 92,214125 | 251,769693 | 312,941423 | 92.2141 | 251.7697 | 312.9414
2025-06-05 13:05:50.733 | 13:05:50 | 47150 | 47150 | 82,3217714 | 224,667853 | 278,529105 | 730 | 47229 | 92,0485286 | 252,10763 | 313,427608 | 92.0485 | 252.1076 | 313.4276
2025-06-05 13:05:51.733 | 13:05:51 | 47151 | 47151 | 82,2583398 | 225,058087 | 279,018507 | 731 | 47230 | 91,9744519 | 252,465581 | 313,907966 | 91.9745 | 252.4656 | 313.908
2025-06-05 13:05:52.733 | 13:05:52 | 47152 | 47152 | 82,216489 | 225,437741 | 279,45234 | 732 | 47231 | 91,9269574 | 252,799936 | 314,415804 | 91.927 | 252.7999 | 314.4158
2025-06-05 13:05:53.733 | 13:05:53 | 47153 | 47153 | 82,2353835 | 225,802461 | 279,875783 | 733 | 47232 | 91,9453554 | 253,144181 | 314,873035 | 91.9454 | 253.1442 | 314.873
2025-06-05 13:05:54.733 | 13:05:54 | 47154 | 47154 | 82,2779436 | 226,144463 | 280,328058 | 734 | 47233 | 91,9182003 | 253,489377 | 315,349483 | 91.9182 | 253.4894 | 315.3495
2025-06-05 13:05:55.733 | 13:05:55 | 47155 | 47155 | 82,2742131 | 226,534224 | 280,786525 | 735 | 47234 | 91,9043193 | 253,845843 | 315,737796 | 91.9043 | 253.8458 | 315.7378
2025-06-05 13:05:56.733 | 13:05:56 | 47156 | 47156 | 82,270689 | 226,923309 | 281,201118 | 736 | 47235 | 91,8526839 | 254,194857 | 316,049658 | 91.8527 | 254.1949 | 316.0497
2025-06-05 13:05:57.733 | 13:05:57 | 47157 | 47157 | 82,2806944 | 227,295552 | 281,639343 | 737 | 47236 | 91,7947198 | 254,542149 | 316,491312 | 91.7947 | 254.5421 | 316.4913
2025-06-05 13:05:58.733 | 13:05:58 | 47158 | 47158 | 82,3054994 | 227,659646 | 282,098808 | 738 | 47237 | 91,7231523 | 254,885679 | 316,97537 | 91.7232 | 254.8857 | 316.9754
2025-06-05 13:05:59.733 | 13:05:59 | 47159 | 47159 | 82,3725322 | 227,997623 | 282,552046 | 739 | 47238 | 91,6873608 | 255,226997 | 317,508186 | 91.6874 | 255.227 | 317.5082
2025-06-05 13:06:00.733 | 13:06:00 | 47160 | 47160 | 82,4178341 | 228,390562 | 283,020976 | 740 | 47239 | 91,6509708 | 255,605341 | 317,975861 | 91.651 | 255.6053 | 317.9759
2025-06-05 13:06:01.733 | 13:06:01 | 47161 | 47161 | 82,478952 | 228,77904 | 283,587916 | 741 | 47240 | 91,5674602 | 255,970251 | 318,446688 | 91.5675 | 255.9703 | 318.4467
2025-06-05 13:06:02.733 | 13:06:02 | 47162 | 47162 | 82,4227245 | 229,136604 | 284,082027 | 742 | 47241 | 91,5626419 | 256,329394 | 318,887231 | 91.5626 | 256.3294 | 318.8872
2025-06-05 13:06:03.733 | 13:06:03 | 47163 | 47163 | 82,9513299 | 229,528493 | 284,526898 | 743 | 47242 | 91,6662886 | 256,70227 | 319,363221 | 91.6663 | 256.7023 | 319.3632
2025-06-05 13:06:04.733 | 13:06:04 | 47164 | 47164 | 83,2937395 | 229,877714 | 284,98659 | 744 | 47243 | 91,9548873 | 257,062069 | 319,821755 | 91.9549 | 257.0621 | 319.8218
2025-06-05 13:06:05.733 | 13:06:05 | 47165 | 47165 | 83,5655596 | 230,235518 | 285,391968 | 745 | 47244 | 92,2395176 | 257,412599 | 320,307546 | 92.2395 | 257.4126 | 320.3075
2025-06-05 13:06:06.733 | 13:06:06 | 47166 | 47166 | 83,7475356 | 230,628723 | 285,815054 | 746 | 47245 | 92,5653201 | 257,776171 | 320,798091 | 92.5653 | 257.7762 | 320.7981
2025-06-05 13:06:07.733 | 13:06:07 | 47167 | 47167 | 83,8904919 | 231,002743 | 286,255636 | 747 | 47246 | 92,7320865 | 258,143714 | 321,269167 | 92.7321 | 258.1437 | 321.2692
2025-06-05 13:06:08.733 | 13:06:08 | 47168 | 47168 | 84,1373076 | 231,381062 | 286,65744 | 748 | 47247 | 92,8818965 | 258,52541 | 321,763274 | 92.8819 | 258.5254 | 321.7633
2025-06-05 13:06:09.733 | 13:06:09 | 47169 | 47169 | 84,6160495 | 231,748672 | 287,006852 | 749 | 47248 | 92,8503971 | 258,908951 | 322,281731 | 92.8504 | 258.909 | 322.2817
2025-06-05 13:06:10.733 | 13:06:10 | 47170 | 47170 | 85,0605946 | 232,132528 | 287,383815 | 750 | 47249 | 92,8408502 | 259,289635 | 322,783574 | 92.8409 | 259.2896 | 322.7836
2025-06-05 13:06:11.733 | 13:06:11 | 47171 | 47171 | 85,2950109 | 232,51416 | 287,838646 | 751 | 47250 | 92,8189958 | 259,638081 | 323,204501 | 92.819 | 259.6381 | 323.2045
2025-06-05 13:06:12.733 | 13:06:12 | 47172 | 47172 | 85,4381773 | 232,870243 | 288,36428 | 752 | 47251 | 92,7548389 | 259,97769 | 323,575018 | 92.7548 | 259.9777 | 323.575
2025-06-05 13:06:13.733 | 13:06:13 | 47173 | 47173 | 85,5392442 | 233,233593 | 288,850526 | 753 | 47252 | 92,6924444 | 260,308983 | 323,986133 | 92.6924 | 260.309 | 323.9861
2025-06-05 13:06:14.733 | 13:06:14 | 47174 | 47174 | 85,9531592 | 233,607848 | 289,369944 | 754 | 47253 | 92,6990082 | 260,63108 | 324,387376 | 92.699 | 260.6311 | 324.3874
2025-06-05 13:06:15.733 | 13:06:15 | 47175 | 47175 | 86,3616951 | 233,981555 | 289,801062 | 755 | 47254 | 92,7854777 | 260,970674 | 324,779469 | 92.7855 | 260.9707 | 324.7795
2025-06-05 13:06:16.733 | 13:06:16 | 47176 | 47176 | 86,5843843 | 234,360506 | 290,175536 | 756 | 47255 | 92,7691054 | 261,312165 | 325,1372 | 92.7691 | 261.3122 | 325.1372
2025-06-05 13:06:17.733 | 13:06:17 | 47177 | 47177 | 86,7281746 | 234,736528 | 290,549813 | 757 | 47256 | 92,801808 | 261,638799 | 325,580353 | 92.8018 | 261.6388 | 325.5804
2025-06-05 13:06:18.733 | 13:06:18 | 47178 | 47178 | 86,8707936 | 235,104407 | 291,009142 | 758 | 47257 | 92,8322639 | 262,031163 | 326,057541 | 92.8323 | 262.0312 | 326.0575
2025-06-05 13:06:19.733 | 13:06:19 | 47179 | 47179 | 87,2272267 | 235,49744 | 291,510808 | 759 | 47258 | 92,8157455 | 262,38183 | 326,486373 | 92.8157 | 262.3818 | 326.4864
2025-06-05 13:06:20.733 | 13:06:20 | 47180 | 47180 | 87,4951931 | 235,869718 | 292,039497 | 760 | 47259 | 92,717879 | 262,694471 | 326,858324 | 92.7179 | 262.6945 | 326.8583
2025-06-05 13:06:21.733 | 13:06:21 | 47181 | 47181 | 87,8053398 | 236,237229 | 292,552723 | 761 | 47260 | 92,701615 | 263,01904 | 327,276468 | 92.7016 | 263.019 | 327.2765
2025-06-05 13:06:22.733 | 13:06:22 | 47182 | 47182 | 87,9078705 | 236,587212 | 292,984113 | 762 | 47261 | 92,5728182 | 263,317795 | 327,692031 | 92.5728 | 263.3178 | 327.692
2025-06-05 13:06:23.733 | 13:06:23 | 47183 | 47183 | 87,9270653 | 236,919059 | 293,431024 | 763 | 47262 | 92,5522066 | 263,628637 | 328,094971 | 92.5522 | 263.6286 | 328.095
2025-06-05 13:06:24.733 | 13:06:24 | 47184 | 47184 | 87,9939586 | 237,263373 | 293,890862 | 764 | 47263 | 92,5719812 | 263,971412 | 328,512654 | 92.572 | 263.9714 | 328.5127
2025-06-05 13:06:25.733 | 13:06:25 | 47185 | 47185 | 88,3215639 | 237,572108 | 294,353758 | 765 | 47264 | 92,6037387 | 264,309015 | 328,908565 | 92.6037 | 264.309 | 328.9086
2025-06-05 13:06:26.733 | 13:06:26 | 47186 | 47186 | 88,5721473 | 237,904047 | 294,921481 | 766 | 47265 | 92,6956512 | 264,660818 | 329,356783 | 92.6957 | 264.6608 | 329.3568
2025-06-05 13:06:27.733 | 13:06:27 | 47187 | 47187 | 88,7744612 | 238,241605 | 295,433388 | 767 | 47266 | 92,7813989 | 264,996425 | 329,772539 | 92.7814 | 264.9964 | 329.7725
2025-06-05 13:06:28.733 | 13:06:28 | 47188 | 47188 | 88,9103222 | 238,587602 | 295,903404 | 768 | 47267 | 92,866632 | 265,330777 | 330,162151 | 92.8666 | 265.3308 | 330.1622
2025-06-05 13:06:29.733 | 13:06:29 | 47189 | 47189 | 88,926749 | 238,964529 | 296,378624 | 769 | 47268 | 92,8827993 | 265,646959 | 330,519991 | 92.8828 | 265.647 | 330.52
2025-06-05 13:06:30.733 | 13:06:30 | 47190 | 47190 | 88,844851 | 239,325883 | 296,758038 | 770 | 47269 | 92,894494 | 265,968096 | 330,825899 | 92.8945 | 265.9681 | 330.8259
2025-06-05 13:06:31.733 | 13:06:31 | 47191 | 47191 | 89,2436355 | 239,668044 | 297,219657 | 771 | 47270 | 92,8676208 | 266,295889 | 331,08029 | 92.8676 | 266.2959 | 331.0803
2025-06-05 13:06:32.733 | 13:06:32 | 47192 | 47192 | 89,4146316 | 239,975765 | 297,673702 | 772 | 47271 | 92,9111401 | 266,594058 | 331,441317 | 92.9111 | 266.5941 | 331.4413
2025-06-05 13:06:33.733 | 13:06:33 | 47193 | 47193 | 89,6647235 | 240,28509 | 298,089797 | 773 | 47272 | 92,9085693 | 266,924127 | 331,848386 | 92.9086 | 266.9241 | 331.8484
2025-06-05 13:06:34.809 | 13:06:34 | 47194 | 47194 | 89,8395351 | 240,646718 | 298,507416 | 774 | 47273 | 92,933515 | 267,255723 | 332,299874 | 92.9335 | 267.2557 | 332.2999
2025-06-05 13:06:35.733 | 13:06:35 | 47195 | 47195 | 89,8229739 | 240,976478 | 298,917096 | 775 | 47274 | 92,949794 | 267,59957 | 332,787085 | 92.9498 | 267.5996 | 332.7871
2025-06-05 13:06:36.733 | 13:06:36 | 47196 | 47196 | 89,6512962 | 241,33087 | 299,43992 | 776 | 47275 | 93,0337162 | 267,955089 | 333,2518 | 93.0337 | 267.9551 | 333.2518
2025-06-05 13:06:37.733 | 13:06:37 | 47197 | 47197 | 90,07795 | 241,660444 | 299,948131 | 777 | 47276 | 93,1715316 | 268,272203 | 333,657401 | 93.1715 | 268.2722 | 333.6574
2025-06-05 13:06:38.733 | 13:06:38 | 47198 | 47198 | 90,3611714 | 241,98501 | 300,405953 | 778 | 47277 | 93,3317359 | 268,593592 | 334,060785 | 93.3317 | 268.5936 | 334.0608
2025-06-05 13:06:39.733 | 13:06:39 | 47199 | 47199 | 90,5194279 | 242,314662 | 300,868017 | 779 | 47278 | 93,4157188 | 268,879444 | 334,495629 | 93.4157 | 268.8794 | 334.4956
2025-06-05 13:06:40.733 | 13:06:40 | 47200 | 47200 | 90,6581007 | 242,627805 | 301,372881 | 780 | 47279 | 93,5267969 | 269,187453 | 334,886557 | 93.5268 | 269.1875 | 334.8866
2025-06-05 13:06:41.733 | 13:06:41 | 47201 | 47201 | 90,645044 | 242,941909 | 301,782294 | 781 | 47280 | 93,6605035 | 269,492108 | 335,322875 | 93.6605 | 269.4921 | 335.3229
2025-06-05 13:06:42.733 | 13:06:42 | 47202 | 47202 | 90,6604546 | 243,243584 | 302,173701 | 782 | 47281 | 93,6870207 | 269,816568 | 335,796169 | 93.687 | 269.8166 | 335.7962
2025-06-05 13:06:43.733 | 13:06:43 | 47203 | 47203 | 90,7118088 | 243,543108 | 302,553694 | 783 | 47282 | 93,710451 | 270,126669 | 336,272732 | 93.7105 | 270.1267 | 336.2727
2025-06-05 13:06:44.733 | 13:06:44 | 47204 | 47204 | 90,8345847 | 243,840866 | 303,011268 | 784 | 47283 | 93,8430884 | 270,457998 | 336,693022 | 93.8431 | 270.458 | 336.693
2025-06-05 13:06:45.733 | 13:06:45 | 47205 | 47205 | 90,9401713 | 244,163655 | 303,517753 | 785 | 47284 | 94,0204298 | 270,776283 | 337,096126 | 94.0204 | 270.7763 | 337.0961
2025-06-05 13:06:46.733 | 13:06:46 | 47206 | 47206 | 91,0462265 | 244,479532 | 303,953846 | 786 | 47285 | 94,0802426 | 271,115408 | 337,492811 | 94.0802 | 271.1154 | 337.4928
2025-06-05 13:06:47.733 | 13:06:47 | 47207 | 47207 | 91,1124255 | 244,78274 | 304,321346 | 787 | 47286 | 94,1691884 | 271,437517 | 337,905161 | 94.1692 | 271.4375 | 337.9052
2025-06-05 13:06:48.733 | 13:06:48 | 47208 | 47208 | 91,1994326 | 245,124675 | 304,664074 | 788 | 47287 | 94,2231188 | 271,742399 | 338,336743 | 94.2231 | 271.7424 | 338.3367
2025-06-05 13:06:49.733 | 13:06:49 | 47209 | 47209 | 91,3460309 | 245,450668 | 304,979836 | 789 | 47288 | 94,2695692 | 272,056055 | 338,721506 | 94.2696 | 272.0561 | 338.7215
2025-06-05 13:06:50.733 | 13:06:50 | 47210 | 47210 | 91,3602116 | 245,779486 | 305,317359 | 790 | 47289 | 94,3344432 | 272,342838 | 339,069272 | 94.3344 | 272.3428 | 339.0693
2025-06-05 13:06:51.733 | 13:06:51 | 47211 | 47211 | 91,3217607 | 246,099189 | 305,730862 | 791 | 47290 | 94,4008421 | 272,654478 | 339,511806 | 94.4008 | 272.6545 | 339.5118
2025-06-05 13:06:52.733 | 13:06:52 | 47212 | 47212 | 91,3281758 | 246,400156 | 306,1571 | 792 | 47291 | 94,3993513 | 272,991729 | 339,994321 | 94.3994 | 272.9917 | 339.9943
2025-06-05 13:06:53.733 | 13:06:53 | 47213 | 47213 | 91,4301844 | 246,703857 | 306,562142 | 793 | 47292 | 94,3810694 | 273,323224 | 340,341858 | 94.3811 | 273.3232 | 340.3419
2025-06-05 13:06:54.733 | 13:06:54 | 47214 | 47214 | 91,386983 | 247,047442 | 306,990093 | 794 | 47293 | 94,3105736 | 273,675638 | 340,688345 | 94.3106 | 273.6756 | 340.6883
2025-06-05 13:06:55.733 | 13:06:55 | 47215 | 47215 | 91,7067818 | 247,353296 | 307,40771 | 795 | 47294 | 94,2638087 | 274,005558 | 341,017355 | 94.2638 | 274.0056 | 341.0174
2025-06-05 13:06:56.733 | 13:06:56 | 47216 | 47216 | 92,033778 | 247,689113 | 307,829896 | 796 | 47295 | 94,1807624 | 274,348997 | 341,36949 | 94.1808 | 274.349 | 341.3695
2025-06-05 13:06:57.733 | 13:06:57 | 47217 | 47217 | 92,2286368 | 248,002068 | 308,233454 | 797 | 47296 | 94,2630731 | 274,709488 | 341,710665 | 94.2631 | 274.7095 | 341.7107
2025-06-05 13:06:58.733 | 13:06:58 | 47218 | 47218 | 92,4303399 | 248,31084 | 308,673229 | 798 | 47297 | 94,3906901 | 275,058211 | 342,087259 | 94.3907 | 275.0582 | 342.0873
2025-06-05 13:06:59.733 | 13:06:59 | 47219 | 47219 | 92,5059926 | 248,63155 | 309,16393 | 799 | 47298 | 94,4427263 | 275,400077 | 342,516071 | 94.4427 | 275.4001 | 342.5161
2025-06-05 13:07:00.733 | 13:07:00 | 47220 | 47220 | 92,4002341 | 248,971019 | 309,604477 | 800 | 47299 | 94,5172476 | 275,756863 | 342,919629 | 94.5172 | 275.7569 | 342.9196
2025-06-05 13:07:01.733 | 13:07:01 | 47221 | 47221 | 92,4011293 | 249,289161 | 310,03221 | 801 | 47300 | 94,6953559 | 276,109526 | 343,310392 | 94.6954 | 276.1095 | 343.3104
2025-06-05 13:07:02.733 | 13:07:02 | 47222 | 47222 | 92,3601605 | 249,634538 | 310,472442 | 802 | 47301 | 94,8007855 | 276,470516 | 343,694631 | 94.8008 | 276.4705 | 343.6946
2025-06-05 13:07:03.733 | 13:07:03 | 47223 | 47223 | 92,3361806 | 249,971448 | 310,866025 | 803 | 47302 | 94,7875932 | 276,823235 | 344,086125 | 94.7876 | 276.8232 | 344.0861
2025-06-05 13:07:04.733 | 13:07:04 | 47224 | 47224 | 92,2848533 | 250,30357 | 311,260685 | 804 | 47303 | 94,8430604 | 277,140201 | 344,463907 | 94.8431 | 277.1402 | 344.4639
2025-06-05 13:07:05.733 | 13:07:05 | 47225 | 47225 | 92,317043 | 250,666899 | 311,752119 | 805 | 47304 | 94,9664785 | 277,448523 | 344,823694 | 94.9665 | 277.4485 | 344.8237
2025-06-05 13:07:06.733 | 13:07:06 | 47226 | 47226 | 92,3346767 | 251,03293 | 312,181734 | 806 | 47305 | 95,0362171 | 277,780572 | 345,19212 | 95.0362 | 277.7806 | 345.1921
2025-06-05 13:07:07.733 | 13:07:07 | 47227 | 47227 | 92,2960589 | 251,426659 | 312,523042 | 807 | 47306 | 95,1210892 | 278,121212 | 345,538668 | 95.1211 | 278.1212 | 345.5387
2025-06-05 13:07:08.733 | 13:07:08 | 47228 | 47228 | 92,214125 | 251,769693 | 312,941423 | 808 | 47307 | 95,228843 | 278,453567 | 345,884813 | 95.2288 | 278.4536 | 345.8848
2025-06-05 13:07:09.733 | 13:07:09 | 47229 | 47229 | 92,0485286 | 252,10763 | 313,427608 | 809 | 47308 | 95,2581798 | 278,742124 | 346,173891 | 95.2582 | 278.7421 | 346.1739
2025-06-05 13:07:10.733 | 13:07:10 | 47230 | 47230 | 91,9744519 | 252,465581 | 313,907966 | 810 | 47309 | 95,3567714 | 279,011477 | 346,442194 | 95.3568 | 279.0115 | 346.4422
2025-06-05 13:07:11.733 | 13:07:11 | 47231 | 47231 | 91,9269574 | 252,799936 | 314,415804 | 811 | 47310 | 95,3854201 | 279,277546 | 346,665573 | 95.3854 | 279.2775 | 346.6656
2025-06-05 13:07:12.733 | 13:07:12 | 47232 | 47232 | 91,9453554 | 253,144181 | 314,873035 | 812 | 47311 | 95,5488966 | 279,555582 | 346,93367 | 95.5489 | 279.5556 | 346.9337
2025-06-05 13:07:13.733 | 13:07:13 | 47233 | 47233 | 91,9182003 | 253,489377 | 315,349483 | 813 | 47312 | 95,75657 | 279,806617 | 347,22113 | 95.7566 | 279.8066 | 347.2211
2025-06-05 13:07:14.733 | 13:07:14 | 47234 | 47234 | 91,9043193 | 253,845843 | 315,737796 | 814 | 47313 | 95,972735 | 280,06963 | 347,541814 | 95.9727 | 280.0696 | 347.5418
2025-06-05 13:07:15.733 | 13:07:15 | 47235 | 47235 | 91,8526839 | 254,194857 | 316,049658 | 815 | 47314 | 96,1275981 | 280,322889 | 347,784791 | 96.1276 | 280.3229 | 347.7848
2025-06-05 13:07:16.733 | 13:07:16 | 47236 | 47236 | 91,7947198 | 254,542149 | 316,491312 | 816 | 47315 | 96,2766305 | 280,572151 | 348,046337 | 96.2766 | 280.5722 | 348.0463
2025-06-05 13:07:17.733 | 13:07:17 | 47237 | 47237 | 91,7231523 | 254,885679 | 316,97537 | 817 | 47316 | 96,4025841 | 280,802441 | 348,28082 | 96.4026 | 280.8024 | 348.2808
2025-06-05 13:07:18.733 | 13:07:18 | 47238 | 47238 | 91,6873608 | 255,226997 | 317,508186 | 818 | 47317 | 96,574737 | 281,011477 | 348,563707 | 96.5747 | 281.0115 | 348.5637
2025-06-05 13:07:19.733 | 13:07:19 | 47239 | 47239 | 91,6509708 | 255,605341 | 317,975861 | 819 | 47318 | 96,6731865 | 281,250593 | 348,768009 | 96.6732 | 281.2506 | 348.768
2025-06-05 13:07:20.733 | 13:07:20 | 47240 | 47240 | 91,5674602 | 255,970251 | 318,446688 | 820 | 47319 | 96,8175921 | 281,451918 | 349,010251 | 96.8176 | 281.4519 | 349.0103
2025-06-05 13:07:21.733 | 13:07:21 | 47241 | 47241 | 91,5626419 | 256,329394 | 318,887231 | 821 | 47320 | 96,9696275 | 281,63701 | 349,254494 | 96.9696 | 281.637 | 349.2545
2025-06-05 13:07:22.733 | 13:07:22 | 47242 | 47242 | 91,6662886 | 256,70227 | 319,363221 | 822 | 47321 | 97,047066 | 281,864552 | 349,487159 | 97.0471 | 281.8646 | 349.4872
2025-06-05 13:07:23.733 | 13:07:23 | 47243 | 47243 | 91,9548873 | 257,062069 | 319,821755 | 823 | 47322 | 97,1289227 | 282,056992 | 349,652522 | 97.1289 | 282.057 | 349.6525
2025-06-05 13:07:24.733 | 13:07:24 | 47244 | 47244 | 92,2395176 | 257,412599 | 320,307546 | 824 | 47323 | 97,1122912 | 282,265153 | 349,810813 | 97.1123 | 282.2652 | 349.8108
2025-06-05 13:07:25.733 | 13:07:25 | 47245 | 47245 | 92,5653201 | 257,776171 | 320,798091 | 825 | 47324 | 97,2226865 | 282,453996 | 349,941317 | 97.2227 | 282.454 | 349.9413
2025-06-05 13:07:26.733 | 13:07:26 | 47246 | 47246 | 92,7320865 | 258,143714 | 321,269167 | 826 | 47325 | 97,3288395 | 282,657844 | 350,131913 | 97.3288 | 282.6578 | 350.1319
2025-06-05 13:07:27.733 | 13:07:27 | 47247 | 47247 | 92,8818965 | 258,52541 | 321,763274 | 827 | 47326 | 97,3785539 | 282,854847 | 350,329876 | 97.3786 | 282.8548 | 350.3299
2025-06-05 13:07:28.733 | 13:07:28 | 47248 | 47248 | 92,8503971 | 258,908951 | 322,281731 | 828 | 47327 | 97,4211111 | 283,109379 | 350,524617 | 97.4211 | 283.1094 | 350.5246
2025-06-05 13:07:29.733 | 13:07:29 | 47249 | 47249 | 92,8408502 | 259,289635 | 322,783574 | 829 | 47328 | 97,4657381 | 283,327087 | 350,728505 | 97.4657 | 283.3271 | 350.7285
2025-06-05 13:07:30.733 | 13:07:30 | 47250 | 47250 | 92,8189958 | 259,638081 | 323,204501 | 830 | 47329 | 97,4555411 | 283,542752 | 350,967161 | 97.4555 | 283.5428 | 350.9672
2025-06-05 13:07:31.733 | 13:07:31 | 47251 | 47251 | 92,7548389 | 259,97769 | 323,575018 | 831 | 47330 | 97,5827879 | 283,75148 | 351,185823 | 97.5828 | 283.7515 | 351.1858
2025-06-05 13:07:32.733 | 13:07:32 | 47252 | 47252 | 92,6924444 | 260,308983 | 323,986133 | 832 | 47331 | 97,692858 | 283,975805 | 351,355745 | 97.6929 | 283.9758 | 351.3557
2025-06-05 13:07:33.733 | 13:07:33 | 47253 | 47253 | 92,6990082 | 260,63108 | 324,387376 | 833 | 47332 | 97,8425337 | 284,192334 | 351,511209 | 97.8425 | 284.1923 | 351.5112
2025-06-05 13:07:34.733 | 13:07:34 | 47254 | 47254 | 92,7854777 | 260,970674 | 324,779469 | 834 | 47333 | 97,9625032 | 284,460292 | 351,734036 | 97.9625 | 284.4603 | 351.734
2025-06-05 13:07:35.733 | 13:07:35 | 47255 | 47255 | 92,7691054 | 261,312165 | 325,1372 | 835 | 47334 | 98,0409298 | 284,704583 | 352,049742 | 98.0409 | 284.7046 | 352.0497
2025-06-05 13:07:36.733 | 13:07:36 | 47256 | 47256 | 92,801808 | 261,638799 | 325,580353 | 836 | 47335 | 98,0976424 | 284,938553 | 352,263881 | 98.0976 | 284.9386 | 352.2639
2025-06-05 13:07:37.733 | 13:07:37 | 47257 | 47257 | 92,8322639 | 262,031163 | 326,057541 | 837 | 47336 | 98,2267499 | 285,157302 | 352,420538 | 98.2267 | 285.1573 | 352.4205
2025-06-05 13:07:38.733 | 13:07:38 | 47258 | 47258 | 92,8157455 | 262,38183 | 326,486373 | 838 | 47337 | 98,2372131 | 285,380581 | 352,652875 | 98.2372 | 285.3806 | 352.6529
2025-06-05 13:07:39.733 | 13:07:39 | 47259 | 47259 | 92,717879 | 262,694471 | 326,858324 | 839 | 47338 | 98,2814373 | 285,634478 | 352,892966 | 98.2814 | 285.6345 | 352.893
2025-06-05 13:07:40.733 | 13:07:40 | 47260 | 47260 | 92,701615 | 263,01904 | 327,276468 | 840 | 47339 | 98,3432327 | 285,882181 | 353,158876 | 98.3432 | 285.8822 | 353.1589
2025-06-05 13:07:41.733 | 13:07:41 | 47261 | 47261 | 92,5728182 | 263,317795 | 327,692031 | 841 | 47340 | 98,4122477 | 286,145362 | 353,341687 | 98.4122 | 286.1454 | 353.3417
2025-06-05 13:07:42.733 | 13:07:42 | 47262 | 47262 | 92,5522066 | 263,628637 | 328,094971 | 842 | 47341 | 98,4574089 | 286,366987 | 353,486853 | 98.4574 | 286.367 | 353.4869
2025-06-05 13:07:43.733 | 13:07:43 | 47263 | 47263 | 92,5719812 | 263,971412 | 328,512654 | 843 | 47342 | 98,4833732 | 286,616808 | 353,704765 | 98.4834 | 286.6168 | 353.7048
2025-06-05 13:07:44.733 | 13:07:44 | 47264 | 47264 | 92,6037387 | 264,309015 | 328,908565 | 844 | 47343 | 98,5334557 | 286,868942 | 353,967827 | 98.5335 | 286.8689 | 353.9678
2025-06-05 13:07:45.733 | 13:07:45 | 47265 | 47265 | 92,6956512 | 264,660818 | 329,356783 | 845 | 47344 | 98,6462963 | 287,100991 | 354,228521 | 98.6463 | 287.101 | 354.2285
2025-06-05 13:07:46.733 | 13:07:46 | 47266 | 47266 | 92,7813989 | 264,996425 | 329,772539 | 846 | 47345 | 98,6271188 | 287,336804 | 354,43669 | 98.6271 | 287.3368 | 354.4367
2025-06-05 13:07:47.733 | 13:07:47 | 47267 | 47267 | 92,866632 | 265,330777 | 330,162151 | 847 | 47346 | 98,6871571 | 287,57212 | 354,61373 | 98.6872 | 287.5721 | 354.6137
2025-06-05 13:07:48.733 | 13:07:48 | 47268 | 47268 | 92,8827993 | 265,646959 | 330,519991 | 848 | 47347 | 98,7275198 | 287,81424 | 354,79745 | 98.7275 | 287.8142 | 354.7975
2025-06-05 13:07:49.733 | 13:07:49 | 47269 | 47269 | 92,894494 | 265,968096 | 330,825899 | 849 | 47348 | 98,805835 | 288,057642 | 355,024235 | 98.8058 | 288.0576 | 355.0242
2025-06-05 13:07:50.733 | 13:07:50 | 47270 | 47270 | 92,8676208 | 266,295889 | 331,08029 | 850 | 47349 | 98,8232633 | 288,317812 | 355,300056 | 98.8233 | 288.3178 | 355.3001
2025-06-05 13:07:51.733 | 13:07:51 | 47271 | 47271 | 92,9111401 | 266,594058 | 331,441317 | 851 | 47350 | 98,8175945 | 288,584665 | 355,543232 | 98.8176 | 288.5847 | 355.5432
2025-06-05 13:07:52.733 | 13:07:52 | 47272 | 47272 | 92,9085693 | 266,924127 | 331,848386 | 852 | 47351 | 98,8184469 | 288,865071 | 355,778 | 98.8184 | 288.8651 | 355.778
2025-06-05 13:07:53.733 | 13:07:53 | 47273 | 47273 | 92,933515 | 267,255723 | 332,299874 | 853 | 47352 | 98,8726273 | 289,107079 | 356,042405 | 98.8726 | 289.1071 | 356.0424
2025-06-05 13:07:54.733 | 13:07:54 | 47274 | 47274 | 92,949794 | 267,59957 | 332,787085 | 854 | 47353 | 98,8536806 | 289,343418 | 356,248343 | 98.8537 | 289.3434 | 356.2483
2025-06-05 13:07:55.733 | 13:07:55 | 47275 | 47275 | 93,0337162 | 267,955089 | 333,2518 | 855 | 47354 | 98,96022 | 289,555828 | 356,503778 | 98.9602 | 289.5558 | 356.5038
2025-06-05 13:07:56.733 | 13:07:56 | 47276 | 47276 | 93,1715316 | 268,272203 | 333,657401 | 856 | 47355 | 99,0902036 | 289,795434 | 356,709085 | 99.0902 | 289.7954 | 356.7091
2025-06-05 13:07:57.733 | 13:07:57 | 47277 | 47277 | 93,3317359 | 268,593592 | 334,060785 | 857 | 47356 | 99,1881659 | 290,02106 | 356,914616 | 99.1882 | 290.0211 | 356.9146
2025-06-05 13:07:58.733 | 13:07:58 | 47278 | 47278 | 93,4157188 | 268,879444 | 334,495629 | 858 | 47357 | 99,314337 | 290,248256 | 357,259391 | 99.3143 | 290.2483 | 357.2594
2025-06-05 13:07:59.733 | 13:07:59 | 47279 | 47279 | 93,5267969 | 269,187453 | 334,886557 | 859 | 47358 | 99,3696729 | 290,479218 | 357,483556 | 99.3697 | 290.4792 | 357.4836
2025-06-05 13:08:00.733 | 13:08:00 | 47280 | 47280 | 93,6605035 | 269,492108 | 335,322875 | 860 | 47359 | 99,450723 | 290,727581 | 357,672376 | 99.4507 | 290.7276 | 357.6724
2025-06-05 13:08:01.733 | 13:08:01 | 47281 | 47281 | 93,6870207 | 269,816568 | 335,796169 | 861 | 47360 | 99,550754 | 290,959218 | 357,898108 | 99.5508 | 290.9592 | 357.8981
2025-06-05 13:08:02.733 | 13:08:02 | 47282 | 47282 | 93,710451 | 270,126669 | 336,272732 | 862 | 47361 | 99,6568671 | 291,208068 | 358,185857 | 99.6569 | 291.2081 | 358.1859
2025-06-05 13:08:03.733 | 13:08:03 | 47283 | 47283 | 93,8430884 | 270,457998 | 336,693022 | 863 | 47362 | 99,7793661 | 291,437262 | 358,422468 | 99.7794 | 291.4373 | 358.4225
2025-06-05 13:08:04.733 | 13:08:04 | 47284 | 47284 | 94,0204298 | 270,776283 | 337,096126 | 864 | 47363 | 99,8743192 | 291,690609 | 358,694225 | 99.8743 | 291.6906 | 358.6942
2025-06-05 13:08:05.733 | 13:08:05 | 47285 | 47285 | 94,0802426 | 271,115408 | 337,492811 | 865 | 47364 | 99,9734037 | 291,955224 | 358,982683 | 99.9734 | 291.9552 | 358.9827
2025-06-05 13:08:06.733 | 13:08:06 | 47286 | 47286 | 94,1691884 | 271,437517 | 337,905161 | 866 | 47365 | 100,126229 | 292,205496 | 359,268018 | 100.1262 | 292.2055 | 359.268
2025-06-05 13:08:07.733 | 13:08:07 | 47287 | 47287 | 94,2231188 | 271,742399 | 338,336743 | 867 | 47366 | 100,187341 | 292,438492 | 359,470976 | 100.1873 | 292.4385 | 359.471
2025-06-05 13:08:08.742 | 13:08:08 | 47288 | 47288 | 94,2695692 | 272,056055 | 338,721506 | 868 | 47367 | 100,256038 | 292,644394 | 359,695627 | 100.256 | 292.6444 | 359.6956
2025-06-05 13:08:09.733 | 13:08:09 | 47289 | 47289 | 94,3344432 | 272,342838 | 339,069272 | 869 | 47368 | 100,328862 | 292,854391 | 359,918526 | 100.3289 | 292.8544 | 359.9185
2025-06-05 13:08:10.733 | 13:08:10 | 47290 | 47290 | 94,4008421 | 272,654478 | 339,511806 | 870 | 47369 | 100,3663 | 293,08252 | 360,229717 | 100.3663 | 293.0825 | 360.2297
2025-06-05 13:08:11.733 | 13:08:11 | 47291 | 47291 | 94,3993513 | 272,991729 | 339,994321 | 871 | 47370 | 100,403199 | 293,302867 | 360,490294 | 100.4032 | 293.3029 | 360.4903
2025-06-05 13:08:12.733 | 13:08:12 | 47292 | 47292 | 94,3810694 | 273,323224 | 340,341858 | 872 | 47371 | 100,431136 | 293,505986 | 360,724738 | 100.4311 | 293.506 | 360.7247
2025-06-05 13:08:13.733 | 13:08:13 | 47293 | 47293 | 94,3105736 | 273,675638 | 340,688345 | 873 | 47372 | 100,523832 | 293,696405 | 360,920084 | 100.5238 | 293.6964 | 360.9201
2025-06-05 13:08:14.733 | 13:08:14 | 47294 | 47294 | 94,2638087 | 274,005558 | 341,017355 | 874 | 47373 | 100,611093 | 293,906755 | 361,174785 | 100.6111 | 293.9068 | 361.1748
2025-06-05 13:08:15.733 | 13:08:15 | 47295 | 47295 | 94,1807624 | 274,348997 | 341,36949 | 875 | 47374 | 100,737936 | 294,126911 | 361,427374 | 100.7379 | 294.1269 | 361.4274
2025-06-05 13:08:16.733 | 13:08:16 | 47296 | 47296 | 94,2630731 | 274,709488 | 341,710665 | 876 | 47375 | 100,724645 | 294,304382 | 361,637441 | 100.7246 | 294.3044 | 361.6374
2025-06-05 13:08:17.733 | 13:08:17 | 47297 | 47297 | 94,3906901 | 275,058211 | 342,087259 | 877 | 47376 | 100,703554 | 294,472505 | 361,805814 | 100.7036 | 294.4725 | 361.8058
2025-06-05 13:08:18.733 | 13:08:18 | 47298 | 47298 | 94,4427263 | 275,400077 | 342,516071 | 878 | 47377 | 100,756572 | 294,676606 | 362,002566 | 100.7566 | 294.6766 | 362.0026
2025-06-05 13:08:19.733 | 13:08:19 | 47299 | 47299 | 94,5172476 | 275,756863 | 342,919629 | 879 | 47378 | 100,78467 | 294,845481 | 362,113323 | 100.7847 | 294.8455 | 362.1133
2025-06-05 13:08:20.733 | 13:08:20 | 47300 | 47300 | 94,6953559 | 276,109526 | 343,310392 | 880 | 47379 | 100,79074 | 294,956298 | 362,250141 | 100.7907 | 294.9563 | 362.2501
2025-06-05 13:08:21.733 | 13:08:21 | 47301 | 47301 | 94,8007855 | 276,470516 | 343,694631 | 881 | 47380 | 100,819282 | 295,09885 | 362,376935 | 100.8193 | 295.0989 | 362.3769
2025-06-05 13:08:22.733 | 13:08:22 | 47302 | 47302 | 94,7875932 | 276,823235 | 344,086125 | 882 | 47381 | 100,715289 | 295,233777 | 362,489278 | 100.7153 | 295.2338 | 362.4893
2025-06-05 13:08:23.733 | 13:08:23 | 47303 | 47303 | 94,8430604 | 277,140201 | 344,463907 | 883 | 47382 | 100,61072 | 295,39226 | 362,558645 | 100.6107 | 295.3923 | 362.5586
2025-06-05 13:08:24.733 | 13:08:24 | 47304 | 47304 | 94,9664785 | 277,448523 | 344,823694 | 884 | 47383 | 100,536968 | 295,523487 | 362,672734 | 100.537 | 295.5235 | 362.6727
2025-06-05 13:08:25.733 | 13:08:25 | 47305 | 47305 | 95,0362171 | 277,780572 | 345,19212 | 885 | 47384 | 100,375633 | 295,666472 | 362,799253 | 100.3756 | 295.6665 | 362.7993
2025-06-05 13:08:26.733 | 13:08:26 | 47306 | 47306 | 95,1210892 | 278,121212 | 345,538668 | 886 | 47385 | 100,235348 | 295,786699 | 362,876612 | 100.2353 | 295.7867 | 362.8766
2025-06-05 13:08:27.733 | 13:08:27 | 47307 | 47307 | 95,228843 | 278,453567 | 345,884813 | 887 | 47386 | 100,11724 | 295,919257 | 363,005695 | 100.1172 | 295.9193 | 363.0057
2025-06-05 13:08:28.733 | 13:08:28 | 47308 | 47308 | 95,2581798 | 278,742124 | 346,173891 | 888 | 47387 | 100,092649 | 296,065664 | 363,051866 | 100.0926 | 296.0657 | 363.0519
2025-06-05 13:08:29.733 | 13:08:29 | 47309 | 47309 | 95,3567714 | 279,011477 | 346,442194 | 889 | 47388 | 100,039787 | 296,220902 | 363,109538 | 100.0398 | 296.2209 | 363.1095
2025-06-05 13:08:30.733 | 13:08:30 | 47310 | 47310 | 95,3854201 | 279,277546 | 346,665573 | 890 | 47389 | 100,051154 | 296,359368 | 363,202026 | 100.0512 | 296.3594 | 363.202
2025-06-05 13:08:31.733 | 13:08:31 | 47311 | 47311 | 95,5488966 | 279,555582 | 346,93367 | 891 | 47390 | 99,9967952 | 296,514486 | 363,29022 | 99.9968 | 296.5145 | 363.2902
2025-06-05 13:08:32.733 | 13:08:32 | 47312 | 47312 | 95,75657 | 279,806617 | 347,22113 | 892 | 47391 | 99,9215762 | 296,66474 | 363,381814 | 99.9216 | 296.6647 | 363.3818
2025-06-05 13:08:33.733 | 13:08:33 | 47313 | 47313 | 95,972735 | 280,06963 | 347,541814 | 893 | 47392 | 99,9245797 | 296,784317 | 363,502086 | 99.9246 | 296.7843 | 363.5021
2025-06-05 13:08:34.733 | 13:08:34 | 47314 | 47314 | 96,1275981 | 280,322889 | 347,784791 | 894 | 47393 | 99,9407275 | 296,930183 | 363,613825 | 99.9407 | 296.9302 | 363.6138
2025-06-05 13:08:35.733 | 13:08:35 | 47315 | 47315 | 96,2766305 | 280,572151 | 348,046337 | 895 | 47394 | 99,9555043 | 297,105743 | 363,680632 | 99.9555 | 297.1057 | 363.6806
2025-06-05 13:08:36.733 | 13:08:36 | 47316 | 47316 | 96,4025841 | 280,802441 | 348,28082 | 896 | 47395 | 99,9790597 | 297,247798 | 363,79472 | 99.9791 | 297.2478 | 363.7947
2025-06-05 13:08:37.733 | 13:08:37 | 47317 | 47317 | 96,574737 | 281,011477 | 348,563707 | 897 | 47396 | 99,9765351 | 297,389461 | 363,945953 | 99.9765 | 297.3895 | 363.946
2025-06-05 13:08:38.733 | 13:08:38 | 47318 | 47318 | 96,6731865 | 281,250593 | 348,768009 | 898 | 47397 | 99,9427611 | 297,538899 | 364,031835 | 99.9428 | 297.5389 | 364.0318
2025-06-05 13:08:39.733 | 13:08:39 | 47319 | 47319 | 96,8175921 | 281,451918 | 349,010251 | 899 | 47398 | 99,9153693 | 297,694732 | 364,115681 | 99.9154 | 297.6947 | 364.1157
2025-06-05 13:08:40.733 | 13:08:40 | 47320 | 47320 | 96,9696275 | 281,63701 | 349,254494 | 900 | 47399 | 99,9433959 | 297,829193 | 364,234141 | 99.9434 | 297.8292 | 364.2341
2025-06-05 13:08:41.733 | 13:08:41 | 47321 | 47321 | 97,047066 | 281,864552 | 349,487159 | 901 | 47400 | 99,9075046 | 297,979125 | 364,361499 | 99.9075 | 297.9791 | 364.3615
2025-06-05 13:08:42.733 | 13:08:42 | 47322 | 47322 | 97,1289227 | 282,056992 | 349,652522 | 902 | 47401 | 99,8857835 | 298,105288 | 364,425615 | 99.8858 | 298.1053 | 364.4256
2025-06-05 13:08:43.733 | 13:08:43 | 47323 | 47323 | 97,1122912 | 282,265153 | 349,810813 | 903 | 47402 | 99,9141749 | 298,24036 | 364,48392 | 99.9142 | 298.2404 | 364.4839
2025-06-05 13:08:44.733 | 13:08:44 | 47324 | 47324 | 97,2226865 | 282,453996 | 349,941317 | 904 | 47403 | 99,8748256 | 298,365129 | 364,594007 | 99.8748 | 298.3651 | 364.594
2025-06-05 13:08:45.733 | 13:08:45 | 47325 | 47325 | 97,3288395 | 282,657844 | 350,131913 | 905 | 47404 | 99,8816622 | 298,511487 | 364,677358 | 99.8817 | 298.5115 | 364.6774
2025-06-05 13:08:46.733 | 13:08:46 | 47326 | 47326 | 97,3785539 | 282,854847 | 350,329876 | 906 | 47405 | 99,9187938 | 298,624123 | 364,754265 | 99.9188 | 298.6241 | 364.7543
2025-06-05 13:08:47.733 | 13:08:47 | 47327 | 47327 | 97,4211111 | 283,109379 | 350,524617 | 907 | 47406 | 99,9616702 | 298,7311 | 364,848078 | 99.9617 | 298.7311 | 364.8481
2025-06-05 13:08:48.733 | 13:08:48 | 47328 | 47328 | 97,4657381 | 283,327087 | 350,728505 | 908 | 47407 | 99,9761276 | 298,842725 | 364,911361 | 99.9761 | 298.8427 | 364.9114
2025-06-05 13:08:49.733 | 13:08:49 | 47329 | 47329 | 97,4555411 | 283,542752 | 350,967161 | 909 | 47408 | 100,04757 | 298,994325 | 365,009003 | 100.0476 | 298.9943 | 365.009
2025-06-05 13:08:50.733 | 13:08:50 | 47330 | 47330 | 97,5827879 | 283,75148 | 351,185823 | 910 | 47409 | 100,041172 | 299,113323 | 365,085626 | 100.0412 | 299.1133 | 365.0856
2025-06-05 13:08:51.733 | 13:08:51 | 47331 | 47331 | 97,692858 | 283,975805 | 351,355745 | 911 | 47410 | 99,9867964 | 299,237711 | 365,165239 | 99.9868 | 299.2377 | 365.1652
2025-06-05 13:08:52.733 | 13:08:52 | 47332 | 47332 | 97,8425337 | 284,192334 | 351,511209 | 912 | 47411 | 100,037481 | 299,336029 | 365,203105 | 100.0375 | 299.336 | 365.2031
2025-06-05 13:08:53.733 | 13:08:53 | 47333 | 47333 | 97,9625032 | 284,460292 | 351,734036 | 913 | 47412 | 100,076805 | 299,442562 | 365,238354 | 100.0768 | 299.4426 | 365.2384
2025-06-05 13:08:54.733 | 13:08:54 | 47334 | 47334 | 98,0409298 | 284,704583 | 352,049742 | 914 | 47413 | 100,079404 | 299,542258 | 365,29032 | 100.0794 | 299.5423 | 365.2903
2025-06-05 13:08:55.733 | 13:08:55 | 47335 | 47335 | 98,0976424 | 284,938553 | 352,263881 | 915 | 47414 | 100,10151 | 299,667771 | 365,375372 | 100.1015 | 299.6678 | 365.3754
2025-06-05 13:08:56.733 | 13:08:56 | 47336 | 47336 | 98,2267499 | 285,157302 | 352,420538 | 916 | 47415 | 100,093752 | 299,781468 | 365,410459 | 100.0938 | 299.7815 | 365.4105
2025-06-05 13:08:57.733 | 13:08:57 | 47337 | 47337 | 98,2372131 | 285,380581 | 352,652875 | 917 | 47416 | 100,11703 | 299,891948 | 365,433308 | 100.117 | 299.8919 | 365.4333
2025-06-05 13:08:58.733 | 13:08:58 | 47338 | 47338 | 98,2814373 | 285,634478 | 352,892966 | 918 | 47417 | 100,072042 | 299,986636 | 365,46586 | 100.072 | 299.9866 | 365.4659
2025-06-05 13:08:59.733 | 13:08:59 | 47339 | 47339 | 98,3432327 | 285,882181 | 353,158876 | 919 | 47418 | 100,009216 | 300,102855 | 365,553003 | 100.0092 | 300.1029 | 365.553
2025-06-05 13:09:00.733 | 13:09:00 | 47340 | 47340 | 98,4122477 | 286,145362 | 353,341687 | 920 | 47419 | 100,019936 | 300,201712 | 365,64287 | 100.0199 | 300.2017 | 365.6429
2025-06-05 13:09:01.733 | 13:09:01 | 47341 | 47341 | 98,4574089 | 286,366987 | 353,486853 | 921 | 47420 | 100,002453 | 300,318978 | 365,694629 | 100.0025 | 300.319 | 365.6946
2025-06-05 13:09:02.733 | 13:09:02 | 47342 | 47342 | 98,4833732 | 286,616808 | 353,704765 | 922 | 47421 | 100,015536 | 300,417407 | 365,753582 | 100.0155 | 300.4174 | 365.7536
2025-06-05 13:09:03.733 | 13:09:03 | 47343 | 47343 | 98,5334557 | 286,868942 | 353,967827 | 923 | 47422 | 100,031564 | 300,494124 | 365,765731 | 100.0316 | 300.4941 | 365.7657
2025-06-05 13:09:04.733 | 13:09:04 | 47344 | 47344 | 98,6462963 | 287,100991 | 354,228521 | 924 | 47423 | 100,07054 | 300,570172 | 365,805577 | 100.0705 | 300.5702 | 365.8056
2025-06-05 13:09:05.733 | 13:09:05 | 47345 | 47345 | 98,6271188 | 287,336804 | 354,43669 | 925 | 47424 | 100,134949 | 300,670355 | 365,852837 | 100.1349 | 300.6704 | 365.8528
2025-06-05 13:09:06.733 | 13:09:06 | 47346 | 47346 | 98,6871571 | 287,57212 | 354,61373 | 926 | 47425 | 100,236174 | 300,798218 | 365,942158 | 100.2362 | 300.7982 | 365.9422
2025-06-05 13:09:07.733 | 13:09:07 | 47347 | 47347 | 98,7275198 | 287,81424 | 354,79745 | 927 | 47426 | 100,302383 | 300,902307 | 365,977046 | 100.3024 | 300.9023 | 365.977
2025-06-05 13:09:08.733 | 13:09:08 | 47348 | 47348 | 98,805835 | 288,057642 | 355,024235 | 928 | 47427 | 100,303636 | 300,9662 | 365,952123 | 100.3036 | 300.9662 | 365.9521
2025-06-05 13:09:09.733 | 13:09:09 | 47349 | 47349 | 98,8232633 | 288,317812 | 355,300056 | 929 | 47428 | 100,397249 | 301,054334 | 365,937715 | 100.3972 | 301.0543 | 365.9377
2025-06-05 13:09:10.733 | 13:09:10 | 47350 | 47350 | 98,8175945 | 288,584665 | 355,543232 | 930 | 47429 | 100,511439 | 301,193404 | 365,99327 | 100.5114 | 301.1934 | 365.9933
2025-06-05 13:09:11.733 | 13:09:11 | 47351 | 47351 | 98,8184469 | 288,865071 | 355,778 | 931 | 47430 | 100,565692 | 301,279565 | 366,055096 | 100.5657 | 301.2796 | 366.0551
2025-06-05 13:09:12.733 | 13:09:12 | 47352 | 47352 | 98,8726273 | 289,107079 | 356,042405 | 932 | 47431 | 100,609299 | 301,352689 | 366,04299 | 100.6093 | 301.3527 | 366.043
2025-06-05 13:09:13.733 | 13:09:13 | 47353 | 47353 | 98,8536806 | 289,343418 | 356,248343 | 933 | 47432 | 100,704147 | 301,428684 | 366,078402 | 100.7041 | 301.4287 | 366.0784
2025-06-05 13:09:14.733 | 13:09:14 | 47354 | 47354 | 98,96022 | 289,555828 | 356,503778 | 934 | 47433 | 100,856094 | 301,528 | 366,16689 | 100.8561 | 301.528 | 366.1669
2025-06-05 13:09:15.733 | 13:09:15 | 47355 | 47355 | 99,0902036 | 289,795434 | 356,709085 | 935 | 47434 | 100,952058 | 301,639335 | 366,252458 | 100.9521 | 301.6393 | 366.2525
2025-06-05 13:09:16.733 | 13:09:16 | 47356 | 47356 | 99,1881659 | 290,02106 | 356,914616 | 936 | 47435 | 100,981449 | 301,729696 | 366,237561 | 100.9814 | 301.7297 | 366.2376
2025-06-05 13:09:17.733 | 13:09:17 | 47357 | 47357 | 99,314337 | 290,248256 | 357,259391 | 937 | 47436 | 101,046541 | 301,819192 | 366,233285 | 101.0465 | 301.8192 | 366.2333
2025-06-05 13:09:18.733 | 13:09:18 | 47358 | 47358 | 99,3696729 | 290,479218 | 357,483556 | 938 | 47437 | 101,054443 | 301,901302 | 366,228537 | 101.0544 | 301.9013 | 366.2285
2025-06-05 13:09:19.733 | 13:09:19 | 47359 | 47359 | 99,450723 | 290,727581 | 357,672376 | 939 | 47438 | 100,991389 | 302,0088 | 366,279694 | 100.9914 | 302.0088 | 366.2797
2025-06-05 13:09:20.733 | 13:09:20 | 47360 | 47360 | 99,550754 | 290,959218 | 357,898108 | 940 | 47439 | 100,996073 | 302,146968 | 366,386702 | 100.9961 | 302.147 | 366.3867
2025-06-05 13:09:21.733 | 13:09:21 | 47361 | 47361 | 99,6568671 | 291,208068 | 358,185857 | 941 | 47440 | 101,054488 | 302,22926 | 366,476382 | 101.0545 | 302.2293 | 366.4764
2025-06-05 13:09:22.733 | 13:09:22 | 47362 | 47362 | 99,7793661 | 291,437262 | 358,422468 | 942 | 47441 | 101,134326 | 302,325489 | 366,472947 | 101.1343 | 302.3255 | 366.4729
2025-06-05 13:09:23.733 | 13:09:23 | 47363 | 47363 | 99,8743192 | 291,690609 | 358,694225 | 943 | 47442 | 101,185708 | 302,428285 | 366,492444 | 101.1857 | 302.4283 | 366.4924
2025-06-05 13:09:24.733 | 13:09:24 | 47364 | 47364 | 99,9734037 | 291,955224 | 358,982683 | 944 | 47443 | 101,231385 | 302,521771 | 366,528885 | 101.2314 | 302.5218 | 366.5289
2025-06-05 13:09:25.733 | 13:09:25 | 47365 | 47365 | 100,126229 | 292,205496 | 359,268018 | 945 | 47444 | 101,299161 | 302,622238 | 366,542094 | 101.2992 | 302.6222 | 366.5421
2025-06-05 13:09:26.733 | 13:09:26 | 47366 | 47366 | 100,187341 | 292,438492 | 359,470976 | 946 | 47445 | 101,280577 | 302,7045 | 366,555684 | 101.2806 | 302.7045 | 366.5557
2025-06-05 13:09:27.733 | 13:09:27 | 47367 | 47367 | 100,256038 | 292,644394 | 359,695627 | 947 | 47446 | 101,348282 | 302,797526 | 366,610173 | 101.3483 | 302.7975 | 366.6102
2025-06-05 13:09:28.733 | 13:09:28 | 47368 | 47368 | 100,328862 | 292,854391 | 359,918526 | 948 | 47447 | 101,418911 | 302,887996 | 366,661723 | 101.4189 | 302.888 | 366.6617
2025-06-05 13:09:29.733 | 13:09:29 | 47369 | 47369 | 100,3663 | 293,08252 | 360,229717 | 949 | 47448 | 101,448784 | 302,971278 | 366,670224 | 101.4488 | 302.9713 | 366.6702
2025-06-05 13:09:30.733 | 13:09:30 | 47370 | 47370 | 100,403199 | 293,302867 | 360,490294 | 950 | 47449 | 101,435433 | 303,068802 | 366,693462 | 101.4354 | 303.0688 | 366.6935
2025-06-05 13:09:31.733 | 13:09:31 | 47371 | 47371 | 100,431136 | 293,505986 | 360,724738 | 951 | 47450 | 101,40625 | 303,157083 | 366,721466 | 101.4062 | 303.1571 | 366.7215
2025-06-05 13:09:32.733 | 13:09:32 | 47372 | 47372 | 100,523832 | 293,696405 | 360,920084 | 952 | 47451 | 101,406858 | 303,236462 | 366,710478 | 101.4069 | 303.2365 | 366.7105
2025-06-05 13:09:33.733 | 13:09:33 | 47373 | 47373 | 100,611093 | 293,906755 | 361,174785 | 953 | 47452 | 101,4591 | 303,316859 | 366,727638 | 101.4591 | 303.3169 | 366.7276
2025-06-05 13:09:34.733 | 13:09:34 | 47374 | 47374 | 100,737936 | 294,126911 | 361,427374 | 954 | 47453 | 101,610524 | 303,386783 | 366,766315 | 101.6105 | 303.3868 | 366.7663
2025-06-05 13:09:35.733 | 13:09:35 | 47375 | 47375 | 100,724645 | 294,304382 | 361,637441 | 955 | 47454 | 101,58984 | 303,464042 | 366,762695 | 101.5898 | 303.464 | 366.7627
2025-06-05 13:09:36.733 | 13:09:36 | 47376 | 47376 | 100,703554 | 294,472505 | 361,805814 | 956 | 47455 | 101,710968 | 303,567435 | 366,834501 | 101.711 | 303.5674 | 366.8345
2025-06-05 13:09:37.733 | 13:09:37 | 47377 | 47377 | 100,756572 | 294,676606 | 362,002566 | 957 | 47456 | 101,79972 | 303,669966 | 366,926171 | 101.7997 | 303.67 | 366.9262
2025-06-05 13:09:38.733 | 13:09:38 | 47378 | 47378 | 100,78467 | 294,845481 | 362,113323 | 958 | 47457 | 101,889295 | 303,759132 | 366,978205 | 101.8893 | 303.7591 | 366.9782
2025-06-05 13:09:39.733 | 13:09:39 | 47379 | 47379 | 100,79074 | 294,956298 | 362,250141 | 959 | 47458 | 101,970293 | 303,825464 | 367,012055 | 101.9703 | 303.8255 | 367.0121
2025-06-05 13:09:40.733 | 13:09:40 | 47380 | 47380 | 100,819282 | 295,09885 | 362,376935 | 960 | 47459 | 102,025463 | 303,895993 | 367,029977 | 102.0255 | 303.896 | 367.03
2025-06-05 13:09:41.733 | 13:09:41 | 47381 | 47381 | 100,715289 | 295,233777 | 362,489278 | 961 | 47460 | 102,088232 | 303,964131 | 367,021804 | 102.0882 | 303.9641 | 367.0218
2025-06-05 13:09:42.733 | 13:09:42 | 47382 | 47382 | 100,61072 | 295,39226 | 362,558645 | 962 | 47461 | 102,13716 | 304,042419 | 367,057121 | 102.1372 | 304.0424 | 367.0571
2025-06-05 13:09:43.733 | 13:09:43 | 47383 | 47383 | 100,536968 | 295,523487 | 362,672734 | 963 | 47462 | 102,200647 | 304,099688 | 367,036865 | 102.2006 | 304.0997 | 367.0369
2025-06-05 13:09:44.733 | 13:09:44 | 47384 | 47384 | 100,375633 | 295,666472 | 362,799253 | 964 | 47463 | 102,2224 | 304,124 | 367,016746 | 102.2224 | 304.124 | 367.0167
2025-06-05 13:09:45.733 | 13:09:45 | 47385 | 47385 | 100,235348 | 295,786699 | 362,876612 | 965 | 47464 | 102,326775 | 304,15417 | 366,996944 | 102.3268 | 304.1542 | 366.9969
2025-06-05 13:09:46.733 | 13:09:46 | 47386 | 47386 | 100,11724 | 295,919257 | 363,005695 | 966 | 47465 | 102,416575 | 304,216898 | 367,005649 | 102.4166 | 304.2169 | 367.0056
2025-06-05 13:09:47.733 | 13:09:47 | 47387 | 47387 | 100,092649 | 296,065664 | 363,051866 | 967 | 47466 | 102,497985 | 304,230639 | 366,969567 | 102.498 | 304.2306 | 366.9696
2025-06-05 13:09:48.733 | 13:09:48 | 47388 | 47388 | 100,039787 | 296,220902 | 363,109538 | 968 | 47467 | 102,482461 | 304,259671 | 366,916981 | 102.4825 | 304.2597 | 366.917
2025-06-05 13:09:49.733 | 13:09:49 | 47389 | 47389 | 100,051154 | 296,359368 | 363,202026 | 969 | 47468 | 102,516222 | 304,293381 | 366,831323 | 102.5162 | 304.2934 | 366.8313
2025-06-05 13:09:50.733 | 13:09:50 | 47390 | 47390 | 99,9967952 | 296,514486 | 363,29022 | 970 | 47469 | 102,588957 | 304,332786 | 366,785709 | 102.589 | 304.3328 | 366.7857
2025-06-05 13:09:51.733 | 13:09:51 | 47391 | 47391 | 99,9215762 | 296,66474 | 363,381814 | 971 | 47470 | 102,721808 | 304,378902 | 366,743309 | 102.7218 | 304.3789 | 366.7433
2025-06-05 13:09:52.733 | 13:09:52 | 47392 | 47392 | 99,9245797 | 296,784317 | 363,502086 | 972 | 47471 | 102,780462 | 304,379014 | 366,709406 | 102.7805 | 304.379 | 366.7094
2025-06-05 13:09:53.733 | 13:09:53 | 47393 | 47393 | 99,9407275 | 296,930183 | 363,613825 | 973 | 47472 | 102,804433 | 304,396477 | 366,655703 | 102.8044 | 304.3965 | 366.6557
2025-06-05 13:09:54.733 | 13:09:54 | 47394 | 47394 | 99,9555043 | 297,105743 | 363,680632 | 974 | 47473 | 102,873298 | 304,444504 | 366,590724 | 102.8733 | 304.4445 | 366.5907
2025-06-05 13:09:55.733 | 13:09:55 | 47395 | 47395 | 99,9790597 | 297,247798 | 363,79472 | 975 | 47474 | 102,912819 | 304,454133 | 366,531721 | 102.9128 | 304.4541 | 366.5317
2025-06-05 13:09:56.733 | 13:09:56 | 47396 | 47396 | 99,9765351 | 297,389461 | 363,945953 | 976 | 47475 | 103,02975 | 304,499544 | 366,447566 | 103.0298 | 304.4995 | 366.4476
2025-06-05 13:09:57.733 | 13:09:57 | 47397 | 47397 | 99,9427611 | 297,538899 | 364,031835 | 977 | 47476 | 103,065431 | 304,543725 | 366,375091 | 103.0654 | 304.5437 | 366.3751
2025-06-05 13:09:58.733 | 13:09:58 | 47398 | 47398 | 99,9153693 | 297,694732 | 364,115681 | 978 | 47477 | 103,150695 | 304,585745 | 366,348341 | 103.1507 | 304.5857 | 366.3483
2025-06-05 13:09:59.733 | 13:09:59 | 47399 | 47399 | 99,9433959 | 297,829193 | 364,234141 | 979 | 47478 | 103,243907 | 304,637999 | 366,322267 | 103.2439 | 304.638 | 366.3223
2025-06-05 13:10:00.733 | 13:10:00 | 47400 | 47400 | 99,9075046 | 297,979125 | 364,361499 | 980 | 47479 | 103,236018 | 304,710386 | 366,299104 | 103.236 | 304.7104 | 366.2991
2025-06-05 13:10:01.733 | 13:10:01 | 47401 | 47401 | 99,8857835 | 298,105288 | 364,425615 | 981 | 47480 | 103,329481 | 304,777377 | 366,261521 | 103.3295 | 304.7774 | 366.2615
2025-06-05 13:10:02.733 | 13:10:02 | 47402 | 47402 | 99,9141749 | 298,24036 | 364,48392 | 982 | 47481 | 103,354681 | 304,819495 | 366,221198 | 103.3547 | 304.8195 | 366.2212
2025-06-05 13:10:03.733 | 13:10:03 | 47403 | 47403 | 99,8748256 | 298,365129 | 364,594007 | 983 | 47482 | 103,408491 | 304,879807 | 366,18251 | 103.4085 | 304.8798 | 366.1825
2025-06-05 13:10:04.733 | 13:10:04 | 47404 | 47404 | 99,8816622 | 298,511487 | 364,677358 | 984 | 47483 | 103,440559 | 304,9514 | 366,13045 | 103.4406 | 304.9514 | 366.1304
2025-06-05 13:10:05.733 | 13:10:05 | 47405 | 47405 | 99,9187938 | 298,624123 | 364,754265 | 985 | 47484 | 103,472466 | 304,987565 | 366,11064 | 103.4725 | 304.9876 | 366.1106
2025-06-05 13:10:06.733 | 13:10:06 | 47406 | 47406 | 99,9616702 | 298,7311 | 364,848078 | 986 | 47485 | 103,560025 | 305,044617 | 366,132992 | 103.56 | 305.0446 | 366.133
2025-06-05 13:10:07.733 | 13:10:07 | 47407 | 47407 | 99,9761276 | 298,842725 | 364,911361 | 987 | 47486 | 103,597555 | 305,060448 | 366,094582 | 103.5976 | 305.0604 | 366.0946
2025-06-05 13:10:08.733 | 13:10:08 | 47408 | 47408 | 100,04757 | 298,994325 | 365,009003 | 988 | 47487 | 103,620934 | 305,081798 | 366,024033 | 103.6209 | 305.0818 | 366.024
2025-06-05 13:10:09.733 | 13:10:09 | 47409 | 47409 | 100,041172 | 299,113323 | 365,085626 | 989 | 47488 | 103,675638 | 305,11027 | 365,99211 | 103.6756 | 305.1103 | 365.9921
2025-06-05 13:10:10.733 | 13:10:10 | 47410 | 47410 | 99,9867964 | 299,237711 | 365,165239 | 990 | 47489 | 103,740046 | 305,161878 | 366,032368 | 103.74 | 305.1619 | 366.0324
2025-06-05 13:10:11.733 | 13:10:11 | 47411 | 47411 | 100,037481 | 299,336029 | 365,203105 | 991 | 47490 | 103,81025 | 305,233374 | 366,048529 | 103.8102 | 305.2334 | 366.0485
2025-06-05 13:10:12.733 | 13:10:12 | 47412 | 47412 | 100,076805 | 299,442562 | 365,238354 | 992 | 47491 | 103,844279 | 305,280114 | 366,022131 | 103.8443 | 305.2801 | 366.0221
2025-06-05 13:10:13.733 | 13:10:13 | 47413 | 47413 | 100,079404 | 299,542258 | 365,29032 | 993 | 47492 | 103,809713 | 305,29467 | 366,016413 | 103.8097 | 305.2947 | 366.0164
2025-06-05 13:10:14.733 | 13:10:14 | 47414 | 47414 | 100,10151 | 299,667771 | 365,375372 | 994 | 47493 | 103,813439 | 305,306433 | 365,993532 | 103.8134 | 305.3064 | 365.9935
2025-06-05 13:10:15.733 | 13:10:15 | 47415 | 47415 | 100,093752 | 299,781468 | 365,410459 | 995 | 47494 | 103,82451 | 305,334612 | 366,00841 | 103.8245 | 305.3346 | 366.0084
2025-06-05 13:10:16.733 | 13:10:16 | 47416 | 47416 | 100,11703 | 299,891948 | 365,433308 | 996 | 47495 | 103,914692 | 305,398785 | 366,04645 | 103.9147 | 305.3988 | 366.0464
2025-06-05 13:10:17.733 | 13:10:17 | 47417 | 47417 | 100,072042 | 299,986636 | 365,46586 | 997 | 47496 | 103,969555 | 305,483136 | 366,016695 | 103.9696 | 305.4831 | 366.0167
2025-06-05 13:10:18.733 | 13:10:18 | 47418 | 47418 | 100,009216 | 300,102855 | 365,553003 | 998 | 47497 | 104,038747 | 305,549717 | 366,000231 | 104.0387 | 305.5497 | 366.0002
2025-06-05 13:10:19.733 | 13:10:19 | 47419 | 47419 | 100,019936 | 300,201712 | 365,64287 | 999 | 47498 | 104,122025 | 305,576245 | 366,012426 | 104.122 | 305.5762 | 366.0124
2025-06-05 13:10:20.733 | 13:10:20 | 47420 | 47420 | 100,002453 | 300,318978 | 365,694629 | 1000 | 47499 | 104,132498 | 305,626564 | 366,055406 | 104.1325 | 305.6266 | 366.0554
2025-06-05 13:10:21.733 | 13:10:21 | 47421 | 47421 | 100,015536 | 300,417407 | 365,753582 | 1001 | 47500 | 104,069644 | 305,64143 | 366,055994 | 104.0696 | 305.6414 | 366.056
2025-06-05 13:10:22.733 | 13:10:22 | 47422 | 47422 | 100,031564 | 300,494124 | 365,765731 | 1002 | 47501 | 104,095741 | 305,688018 | 366,0756 | 104.0957 | 305.688 | 366.0756
2025-06-05 13:10:23.733 | 13:10:23 | 47423 | 47423 | 100,07054 | 300,570172 | 365,805577 | 1003 | 47502 | 104,11793 | 305,721134 | 366,089873 | 104.1179 | 305.7211 | 366.0899
2025-06-05 13:10:24.733 | 13:10:24 | 47424 | 47424 | 100,134949 | 300,670355 | 365,852837 | 1004 | 47503 | 104,073025 | 305,784108 | 366,151761 | 104.073 | 305.7841 | 366.1518
2025-06-05 13:10:25.733 | 13:10:25 | 47425 | 47425 | 100,236174 | 300,798218 | 365,942158 | 1005 | 47504 | 104,155923 | 305,833297 | 366,197521 | 104.1559 | 305.8333 | 366.1975
2025-06-05 13:10:26.733 | 13:10:26 | 47426 | 47426 | 100,302383 | 300,902307 | 365,977046 | 1006 | 47505 | 104,224901 | 305,873782 | 366,179906 | 104.2249 | 305.8738 | 366.1799
2025-06-05 13:10:27.733 | 13:10:27 | 47427 | 47427 | 100,303636 | 300,9662 | 365,952123 | 1007 | 47506 | 104,269206 | 305,927621 | 366,173027 | 104.2692 | 305.9276 | 366.173
2025-06-05 13:10:28.733 | 13:10:28 | 47428 | 47428 | 100,397249 | 301,054334 | 365,937715 | 1008 | 47507 | 104,302422 | 305,977952 | 366,181554 | 104.3024 | 305.978 | 366.1816
2025-06-05 13:10:29.733 | 13:10:29 | 47429 | 47429 | 100,511439 | 301,193404 | 365,99327 | 1009 | 47508 | 104,324232 | 306,028127 | 366,193962 | 104.3242 | 306.0281 | 366.194
2025-06-05 13:10:30.733 | 13:10:30 | 47430 | 47430 | 100,565692 | 301,279565 | 366,055096 | 1010 | 47509 | 104,324882 | 306,082607 | 366,203491 | 104.3249 | 306.0826 | 366.2035
2025-06-05 13:10:31.733 | 13:10:31 | 47431 | 47431 | 100,609299 | 301,352689 | 366,04299 | 1011 | 47510 | 104,373367 | 306,152558 | 366,224185 | 104.3734 | 306.1526 | 366.2242
2025-06-05 13:10:32.733 | 13:10:32 | 47432 | 47432 | 100,704147 | 301,428684 | 366,078402 | 1012 | 47511 | 104,46578 | 306,194208 | 366,225993 | 104.4658 | 306.1942 | 366.226
2025-06-05 13:10:33.733 | 13:10:33 | 47433 | 47433 | 100,856094 | 301,528 | 366,16689 | 1013 | 47512 | 104,549114 | 306,24372 | 366,190102 | 104.5491 | 306.2437 | 366.1901
2025-06-05 13:10:34.733 | 13:10:34 | 47434 | 47434 | 100,952058 | 301,639335 | 366,252458 | 1014 | 47513 | 104,572385 | 306,266082 | 366,144492 | 104.5724 | 306.2661 | 366.1445
2025-06-05 13:10:35.733 | 13:10:35 | 47435 | 47435 | 100,981449 | 301,729696 | 366,237561 | 1015 | 47514 | 104,643726 | 306,271154 | 366,146133 | 104.6437 | 306.2712 | 366.1461
2025-06-05 13:10:36.733 | 13:10:36 | 47436 | 47436 | 101,046541 | 301,819192 | 366,233285 | 1016 | 47515 | 104,697132 | 306,30446 | 366,142699 | 104.6971 | 306.3045 | 366.1427
2025-06-05 13:10:37.733 | 13:10:37 | 47437 | 47437 | 101,054443 | 301,901302 | 366,228537 | 1017 | 47516 | 104,730776 | 306,363007 | 366,085444 | 104.7308 | 306.363 | 366.0854
2025-06-05 13:10:38.733 | 13:10:38 | 47438 | 47438 | 100,991389 | 302,0088 | 366,279694 | 1018 | 47517 | 104,806491 | 306,400275 | 366,044964 | 104.8065 | 306.4003 | 366.045
2025-06-05 13:10:39.733 | 13:10:39 | 47439 | 47439 | 100,996073 | 302,146968 | 366,386702 | 1019 | 47518 | 104,80933 | 306,442045 | 366,004784 | 104.8093 | 306.442 | 366.0048
2025-06-05 13:10:40.733 | 13:10:40 | 47440 | 47440 | 101,054488 | 302,22926 | 366,476382 | 1020 | 47519 | 104,886796 | 306,463205 | 365,939948 | 104.8868 | 306.4632 | 365.9399
2025-06-05 13:10:41.733 | 13:10:41 | 47441 | 47441 | 101,134326 | 302,325489 | 366,472947 | 1021 | 47520 | 104,87626 | 306,458044 | 365,898495 | 104.8763 | 306.458 | 365.8985
2025-06-05 13:10:42.733 | 13:10:42 | 47442 | 47442 | 101,185708 | 302,428285 | 366,492444 | 1022 | 47521 | 104,878914 | 306,48534 | 365,886516 | 104.8789 | 306.4853 | 365.8865
2025-06-05 13:10:43.733 | 13:10:43 | 47443 | 47443 | 101,231385 | 302,521771 | 366,528885 | 1023 | 47522 | 104,916351 | 306,492073 | 365,882056 | 104.9164 | 306.4921 | 365.8821
2025-06-05 13:10:44.733 | 13:10:44 | 47444 | 47444 | 101,299161 | 302,622238 | 366,542094 | 1024 | 47523 | 104,980879 | 306,516855 | 365,853663 | 104.9809 | 306.5169 | 365.8537
2025-06-05 13:10:45.733 | 13:10:45 | 47445 | 47445 | 101,280577 | 302,7045 | 366,555684 | 1025 | 47524 | 104,958788 | 306,525885 | 365,848282 | 104.9588 | 306.5259 | 365.8483
2025-06-05 13:10:46.733 | 13:10:46 | 47446 | 47446 | 101,348282 | 302,797526 | 366,610173 | 1026 | 47525 | 104,946125 | 306,529906 | 365,810173 | 104.9461 | 306.5299 | 365.8102
2025-06-05 13:10:47.733 | 13:10:47 | 47447 | 47447 | 101,418911 | 302,887996 | 366,661723 | 1027 | 47526 | 104,990949 | 306,539289 | 365,792417 | 104.9909 | 306.5393 | 365.7924
2025-06-05 13:10:48.733 | 13:10:48 | 47448 | 47448 | 101,448784 | 302,971278 | 366,670224 | 1028 | 47527 | 105,005004 | 306,536487 | 365,771628 | 105.005 | 306.5365 | 365.7716
2025-06-05 13:10:49.733 | 13:10:49 | 47449 | 47449 | 101,435433 | 303,068802 | 366,693462 | 1029 | 47528 | 105,037198 | 306,572888 | 365,723139 | 105.0372 | 306.5729 | 365.7231
2025-06-05 13:10:50.733 | 13:10:50 | 47450 | 47450 | 101,40625 | 303,157083 | 366,721466 | 1030 | 47529 | 105,041563 | 306,585111 | 365,660214 | 105.0416 | 306.5851 | 365.6602
2025-06-05 13:10:51.733 | 13:10:51 | 47451 | 47451 | 101,406858 | 303,236462 | 366,710478 | 1031 | 47530 | 105,102012 | 306,598983 | 365,566895 | 105.102 | 306.599 | 365.5669
2025-06-05 13:10:52.733 | 13:10:52 | 47452 | 47452 | 101,4591 | 303,316859 | 366,727638 | 1032 | 47531 | 105,117883 | 306,589584 | 365,514206 | 105.1179 | 306.5896 | 365.5142
2025-06-05 13:10:53.733 | 13:10:53 | 47453 | 47453 | 101,610524 | 303,386783 | 366,766315 | 1033 | 47532 | 105,162266 | 306,609512 | 365,469417 | 105.1623 | 306.6095 | 365.4694
2025-06-05 13:10:54.733 | 13:10:54 | 47454 | 47454 | 101,58984 | 303,464042 | 366,762695 | 1034 | 47533 | 105,194663 | 306,630452 | 365,397562 | 105.1947 | 306.6305 | 365.3976
2025-06-05 13:10:55.733 | 13:10:55 | 47455 | 47455 | 101,710968 | 303,567435 | 366,834501 | 1035 | 47534 | 105,252402 | 306,646577 | 365,314837 | 105.2524 | 306.6466 | 365.3148
2025-06-05 13:10:56.733 | 13:10:56 | 47456 | 47456 | 101,79972 | 303,669966 | 366,926171 | 1036 | 47535 | 105,294009 | 306,687892 | 365,222374 | 105.294 | 306.6879 | 365.2224
2025-06-05 13:10:57.733 | 13:10:57 | 47457 | 47457 | 101,889295 | 303,759132 | 366,978205 | 1037 | 47536 | 105,36727 | 306,70433 | 365,201267 | 105.3673 | 306.7043 | 365.2013
2025-06-05 13:10:58.733 | 13:10:58 | 47458 | 47458 | 101,970293 | 303,825464 | 367,012055 | 1038 | 47537 | 105,391127 | 306,722282 | 365,169761 | 105.3911 | 306.7223 | 365.1698
2025-06-05 13:10:59.733 | 13:10:59 | 47459 | 47459 | 102,025463 | 303,895993 | 367,029977 | 1039 | 47538 | 105,386691 | 306,735773 | 365,118205 | 105.3867 | 306.7358 | 365.1182
2025-06-05 13:11:00.733 | 13:11:00 | 47460 | 47460 | 102,088232 | 303,964131 | 367,021804 | 1040 | 47539 | 105,433412 | 306,733185 | 365,106982 | 105.4334 | 306.7332 | 365.107
2025-06-05 13:11:01.733 | 13:11:01 | 47461 | 47461 | 102,13716 | 304,042419 | 367,057121 | 1041 | 47540 | 105,474216 | 306,737691 | 365,025369 | 105.4742 | 306.7377 | 365.0254
2025-06-05 13:11:02.733 | 13:11:02 | 47462 | 47462 | 102,200647 | 304,099688 | 367,036865 | 1042 | 47541 | 105,499269 | 306,736248 | 364,99158 | 105.4993 | 306.7362 | 364.9916
2025-06-05 13:11:03.733 | 13:11:03 | 47463 | 47463 | 102,2224 | 304,124 | 367,016746 | 1043 | 47542 | 105,488564 | 306,764938 | 364,924388 | 105.4886 | 306.7649 | 364.9244
2025-06-05 13:11:04.733 | 13:11:04 | 47464 | 47464 | 102,326775 | 304,15417 | 366,996944 | 1044 | 47543 | 105,485516 | 306,778703 | 364,870621 | 105.4855 | 306.7787 | 364.8706
2025-06-05 13:11:05.733 | 13:11:05 | 47465 | 47465 | 102,416575 | 304,216898 | 367,005649 | 1045 | 47544 | 105,411431 | 306,777954 | 364,811114 | 105.4114 | 306.778 | 364.8111
2025-06-05 13:11:06.733 | 13:11:06 | 47466 | 47466 | 102,497985 | 304,230639 | 366,969567 | 1046 | 47545 | 105,391366 | 306,768387 | 364,714543 | 105.3914 | 306.7684 | 364.7145
2025-06-05 13:11:07.733 | 13:11:07 | 47467 | 47467 | 102,482461 | 304,259671 | 366,916981 | 1047 | 47546 | 105,407342 | 306,772956 | 364,641138 | 105.4073 | 306.773 | 364.6411
2025-06-05 13:11:08.733 | 13:11:08 | 47468 | 47468 | 102,516222 | 304,293381 | 366,831323 | 1048 | 47547 | 105,494206 | 306,742143 | 364,581145 | 105.4942 | 306.7421 | 364.5811
2025-06-05 13:11:09.733 | 13:11:09 | 47469 | 47469 | 102,588957 | 304,332786 | 366,785709 | 1049 | 47548 | 105,521303 | 306,720326 | 364,492874 | 105.5213 | 306.7203 | 364.4929
2025-06-05 13:11:10.733 | 13:11:10 | 47470 | 47470 | 102,721808 | 304,378902 | 366,743309 | 1050 | 47549 | 105,497217 | 306,694008 | 364,362259 | 105.4972 | 306.694 | 364.3623
2025-06-05 13:11:11.733 | 13:11:11 | 47471 | 47471 | 102,780462 | 304,379014 | 366,709406 | 1051 | 47550 | 105,41709 | 306,682797 | 364,3078 | 105.4171 | 306.6828 | 364.3078
2025-06-05 13:11:12.733 | 13:11:12 | 47472 | 47472 | 102,804433 | 304,396477 | 366,655703 | 1052 | 47551 | 105,403497 | 306,672795 | 364,202325 | 105.4035 | 306.6728 | 364.2023
2025-06-05 13:11:13.733 | 13:11:13 | 47473 | 47473 | 102,873298 | 304,444504 | 366,590724 | 1053 | 47552 | 105,351778 | 306,660091 | 364,116941 | 105.3518 | 306.6601 | 364.1169
2025-06-05 13:11:14.733 | 13:11:14 | 47474 | 47474 | 102,912819 | 304,454133 | 366,531721 | 1054 | 47553 | 105,35087 | 306,640028 | 364,036729 | 105.3509 | 306.64 | 364.0367
2025-06-05 13:11:15.733 | 13:11:15 | 47475 | 47475 | 103,02975 | 304,499544 | 366,447566 | 1055 | 47554 | 105,418334 | 306,635534 | 363,968211 | 105.4183 | 306.6355 | 363.9682
2025-06-05 13:11:16.733 | 13:11:16 | 47476 | 47476 | 103,065431 | 304,543725 | 366,375091 | 1056 | 47555 | 105,361683 | 306,637176 | 363,913472 | 105.3617 | 306.6372 | 363.9135
2025-06-05 13:11:17.733 | 13:11:17 | 47477 | 47477 | 103,150695 | 304,585745 | 366,348341 | 1057 | 47556 | 105,365519 | 306,634526 | 363,810885 | 105.3655 | 306.6345 | 363.8109
2025-06-05 13:11:18.733 | 13:11:18 | 47478 | 47478 | 103,243907 | 304,637999 | 366,322267 | 1058 | 47557 | 105,364388 | 306,647851 | 363,675413 | 105.3644 | 306.6479 | 363.6754
2025-06-05 13:11:19.733 | 13:11:19 | 47479 | 47479 | 103,236018 | 304,710386 | 366,299104 | 1059 | 47558 | 105,407238 | 306,640315 | 363,581599 | 105.4072 | 306.6403 | 363.5816
2025-06-05 13:11:20.733 | 13:11:20 | 47480 | 47480 | 103,329481 | 304,777377 | 366,261521 | 1060 | 47559 | 105,401628 | 306,609724 | 363,49991 | 105.4016 | 306.6097 | 363.4999
2025-06-05 13:11:21.733 | 13:11:21 | 47481 | 47481 | 103,354681 | 304,819495 | 366,221198 | 1061 | 47560 | 105,420438 | 306,622422 | 363,405553 | 105.4204 | 306.6224 | 363.4056
2025-06-05 13:11:22.733 | 13:11:22 | 47482 | 47482 | 103,408491 | 304,879807 | 366,18251 | 1062 | 47561 | 105,497148 | 306,614979 | 363,356911 | 105.4971 | 306.615 | 363.3569
2025-06-05 13:11:23.733 | 13:11:23 | 47483 | 47483 | 103,440559 | 304,9514 | 366,13045 | 1063 | 47562 | 105,59596 | 306,602281 | 363,297721 | 105.596 | 306.6023 | 363.2977
2025-06-05 13:11:24.733 | 13:11:24 | 47484 | 47484 | 103,472466 | 304,987565 | 366,11064 | 1064 | 47563 | 105,661948 | 306,617746 | 363,241624 | 105.6619 | 306.6177 | 363.2416
2025-06-05 13:11:25.733 | 13:11:25 | 47485 | 47485 | 103,560025 | 305,044617 | 366,132992 | 1065 | 47564 | 105,719723 | 306,568296 | 363,187003 | 105.7197 | 306.5683 | 363.187
2025-06-05 13:11:26.733 | 13:11:26 | 47486 | 47486 | 103,597555 | 305,060448 | 366,094582 | 1066 | 47565 | 105,831004 | 306,561116 | 363,10304 | 105.831 | 306.5611 | 363.103
2025-06-05 13:11:27.733 | 13:11:27 | 47487 | 47487 | 103,620934 | 305,081798 | 366,024033 | 1067 | 47566 | 105,861253 | 306,542817 | 363,018325 | 105.8613 | 306.5428 | 363.0183
2025-06-05 13:11:28.733 | 13:11:28 | 47488 | 47488 | 103,675638 | 305,11027 | 365,99211 | 1068 | 47567 | 105,866932 | 306,54143 | 362,922409 | 105.8669 | 306.5414 | 362.9224
2025-06-05 13:11:29.733 | 13:11:29 | 47489 | 47489 | 103,740046 | 305,161878 | 366,032368 | 1069 | 47568 | 105,875142 | 306,509698 | 362,773999 | 105.8751 | 306.5097 | 362.774
2025-06-05 13:11:30.733 | 13:11:30 | 47490 | 47490 | 103,81025 | 305,233374 | 366,048529 | 1070 | 47569 | 105,955932 | 306,449592 | 362,654459 | 105.9559 | 306.4496 | 362.6545
2025-06-05 13:11:31.733 | 13:11:31 | 47491 | 47491 | 103,844279 | 305,280114 | 366,022131 | 1071 | 47570 | 105,934983 | 306,406252 | 362,558778 | 105.935 | 306.4063 | 362.5588
2025-06-05 13:11:32.733 | 13:11:32 | 47492 | 47492 | 103,809713 | 305,29467 | 366,016413 | 1072 | 47571 | 106,016012 | 306,373893 | 362,455546 | 106.016 | 306.3739 | 362.4555
2025-06-05 13:11:33.733 | 13:11:33 | 47493 | 47493 | 103,813439 | 305,306433 | 365,993532 | 1073 | 47572 | 106,075609 | 306,33012 | 362,37881 | 106.0756 | 306.3301 | 362.3788
2025-06-05 13:11:34.733 | 13:11:34 | 47494 | 47494 | 103,82451 | 305,334612 | 366,00841 | 1074 | 47573 | 106,109702 | 306,302189 | 362,212943 | 106.1097 | 306.3022 | 362.2129
2025-06-05 13:11:35.733 | 13:11:35 | 47495 | 47495 | 103,914692 | 305,398785 | 366,04645 | 1075 | 47574 | 106,169537 | 306,27452 | 362,086256 | 106.1695 | 306.2745 | 362.0863
2025-06-05 13:11:36.733 | 13:11:36 | 47496 | 47496 | 103,969555 | 305,483136 | 366,016695 | 1076 | 47575 | 106,19411 | 306,216402 | 361,985984 | 106.1941 | 306.2164 | 361.986
2025-06-05 13:11:37.733 | 13:11:37 | 47497 | 47497 | 104,038747 | 305,549717 | 366,000231 | 1077 | 47576 | 106,223651 | 306,171934 | 361,872251 | 106.2237 | 306.1719 | 361.8723
2025-06-05 13:11:38.733 | 13:11:38 | 47498 | 47498 | 104,122025 | 305,576245 | 366,012426 | 1078 | 47577 | 106,254153 | 306,114089 | 361,74308 | 106.2542 | 306.1141 | 361.7431
2025-06-05 13:11:39.733 | 13:11:39 | 47499 | 47499 | 104,132498 | 305,626564 | 366,055406 | 1079 | 47578 | 106,278527 | 306,070392 | 361,597744 | 106.2785 | 306.0704 | 361.5977
2025-06-05 13:11:40.733 | 13:11:40 | 47500 | 47500 | 104,069644 | 305,64143 | 366,055994 | 1080 | 47579 | 106,295169 | 306,037553 | 361,464518 | 106.2952 | 306.0376 | 361.4645
2025-06-05 13:11:41.733 | 13:11:41 | 47501 | 47501 | 104,095741 | 305,688018 | 366,0756 | 1081 | 47580 | 106,321409 | 305,969773 | 361,365417 | 106.3214 | 305.9698 | 361.3654
2025-06-05 13:11:42.733 | 13:11:42 | 47502 | 47502 | 104,11793 | 305,721134 | 366,089873 | 1082 | 47581 | 106,317365 | 305,908625 | 361,240374 | 106.3174 | 305.9086 | 361.2404
2025-06-05 13:11:43.733 | 13:11:43 | 47503 | 47503 | 104,073025 | 305,784108 | 366,151761 | 1083 | 47582 | 106,345747 | 305,880521 | 361,112078 | 106.3457 | 305.8805 | 361.1121
2025-06-05 13:11:44.733 | 13:11:44 | 47504 | 47504 | 104,155923 | 305,833297 | 366,197521 | 1084 | 47583 | 106,33405 | 305,841184 | 360,979661 | 106.3341 | 305.8412 | 360.9797
2025-06-05 13:11:45.733 | 13:11:45 | 47505 | 47505 | 104,224901 | 305,873782 | 366,179906 | 1085 | 47584 | 106,335228 | 305,773915 | 360,85366 | 106.3352 | 305.7739 | 360.8537
2025-06-05 13:11:46.733 | 13:11:46 | 47506 | 47506 | 104,269206 | 305,927621 | 366,173027 | 1086 | 47585 | 106,396374 | 305,732455 | 360,760389 | 106.3964 | 305.7325 | 360.7604
2025-06-05 13:11:47.733 | 13:11:47 | 47507 | 47507 | 104,302422 | 305,977952 | 366,181554 | 1087 | 47586 | 106,444165 | 305,69664 | 360,666102 | 106.4442 | 305.6966 | 360.6661
2025-06-05 13:11:48.733 | 13:11:48 | 47508 | 47508 | 104,324232 | 306,028127 | 366,193962 | 1088 | 47587 | 106,475125 | 305,669117 | 360,533978 | 106.4751 | 305.6691 | 360.534
2025-06-05 13:11:49.733 | 13:11:49 | 47509 | 47509 | 104,324882 | 306,082607 | 366,203491 | 1089 | 47588 | 106,535276 | 305,639027 | 360,413392 | 106.5353 | 305.639 | 360.4134
2025-06-05 13:11:50.733 | 13:11:50 | 47510 | 47510 | 104,373367 | 306,152558 | 366,224185 | 1090 | 47589 | 106,592971 | 305,634838 | 360,343721 | 106.593 | 305.6348 | 360.3437
2025-06-05 13:11:51.733 | 13:11:51 | 47511 | 47511 | 104,46578 | 306,194208 | 366,225993 | 1091 | 47590 | 106,606635 | 305,596342 | 360,274939 | 106.6066 | 305.5963 | 360.2749
2025-06-05 13:11:52.733 | 13:11:52 | 47512 | 47512 | 104,549114 | 306,24372 | 366,190102 | 1092 | 47591 | 106,589722 | 305,556581 | 360,187748 | 106.5897 | 305.5566 | 360.1877
2025-06-05 13:11:53.733 | 13:11:53 | 47513 | 47513 | 104,572385 | 306,266082 | 366,144492 | 1093 | 47592 | 106,612858 | 305,536447 | 360,104585 | 106.6129 | 305.5364 | 360.1046
2025-06-05 13:11:54.733 | 13:11:54 | 47514 | 47514 | 104,643726 | 306,271154 | 366,146133 | 1094 | 47593 | 106,655878 | 305,5269 | 360,037159 | 106.6559 | 305.5269 | 360.0372
2025-06-05 13:11:55.733 | 13:11:55 | 47515 | 47515 | 104,697132 | 306,30446 | 366,142699 | 1095 | 47594 | 106,730786 | 305,505673 | 359,980702 | 106.7308 | 305.5057 | 359.9807
2025-06-05 13:11:56.733 | 13:11:56 | 47516 | 47516 | 104,730776 | 306,363007 | 366,085444 | 1096 | 47595 | 106,755335 | 305,479234 | 359,917172 | 106.7553 | 305.4792 | 359.9172
2025-06-05 13:11:57.733 | 13:11:57 | 47517 | 47517 | 104,806491 | 306,400275 | 366,044964 | 1097 | 47596 | 106,759501 | 305,422598 | 359,789713 | 106.7595 | 305.4226 | 359.7897
2025-06-05 13:11:58.733 | 13:11:58 | 47518 | 47518 | 104,80933 | 306,442045 | 366,004784 | 1098 | 47597 | 106,810868 | 305,397523 | 359,726342 | 106.8109 | 305.3975 | 359.7263
2025-06-05 13:11:59.733 | 13:11:59 | 47519 | 47519 | 104,886796 | 306,463205 | 365,939948 | 1099 | 47598 | 106,814586 | 305,390173 | 359,631889 | 106.8146 | 305.3902 | 359.6319
2025-06-05 13:12:00.733 | 13:12:00 | 47520 | 47520 | 104,87626 | 306,458044 | 365,898495 | 1100 | 47599 | 106,716708 | 305,360623 | 359,540455 | 106.7167 | 305.3606 | 359.5405
2025-06-05 13:12:01.733 | 13:12:01 | 47521 | 47521 | 104,878914 | 306,48534 | 365,886516 | 1101 | 47600 | 106,698529 | 305,324065 | 359,470887 | 106.6985 | 305.3241 | 359.4709
2025-06-05 13:12:02.733 | 13:12:02 | 47522 | 47522 | 104,916351 | 306,492073 | 365,882056 | 1102 | 47601 | 106,728794 | 305,29876 | 359,42733 | 106.7288 | 305.2988 | 359.4273
2025-06-05 13:12:03.733 | 13:12:03 | 47523 | 47523 | 104,980879 | 306,516855 | 365,853663 | 1103 | 47602 | 106,715513 | 305,27874 | 359,328193 | 106.7155 | 305.2787 | 359.3282
2025-06-05 13:12:04.733 | 13:12:04 | 47524 | 47524 | 104,958788 | 306,525885 | 365,848282 | 1104 | 47603 | 106,680834 | 305,234178 | 359,249962 | 106.6808 | 305.2342 | 359.25
2025-06-05 13:12:05.733 | 13:12:05 | 47525 | 47525 | 104,946125 | 306,529906 | 365,810173 | 1105 | 47604 | 106,70531 | 305,196338 | 359,168544 | 106.7053 | 305.1963 | 359.1685
2025-06-05 13:12:06.733 | 13:12:06 | 47526 | 47526 | 104,990949 | 306,539289 | 365,792417 | 1106 | 47605 | 106,711883 | 305,152108 | 359,104154 | 106.7119 | 305.1521 | 359.1042
2025-06-05 13:12:07.733 | 13:12:07 | 47527 | 47527 | 105,005004 | 306,536487 | 365,771628 | 1107 | 47606 | 106,723061 | 305,128548 | 359,029948 | 106.7231 | 305.1285 | 359.0299
2025-06-05 13:12:08.733 | 13:12:08 | 47528 | 47528 | 105,037198 | 306,572888 | 365,723139 | 1108 | 47607 | 106,732875 | 305,069271 | 358,950071 | 106.7329 | 305.0693 | 358.9501
2025-06-05 13:12:09.733 | 13:12:09 | 47529 | 47529 | 105,041563 | 306,585111 | 365,660214 | 1109 | 47608 | 106,717534 | 305,025415 | 358,855239 | 106.7175 | 305.0254 | 358.8552
2025-06-05 13:12:10.733 | 13:12:10 | 47530 | 47530 | 105,102012 | 306,598983 | 365,566895 | 1110 | 47609 | 106,687811 | 304,980166 | 358,77463 | 106.6878 | 304.9802 | 358.7746
2025-06-05 13:12:11.733 | 13:12:11 | 47531 | 47531 | 105,117883 | 306,589584 | 365,514206 | 1111 | 47610 | 106,667704 | 304,923393 | 358,669281 | 106.6677 | 304.9234 | 358.6693
2025-06-05 13:12:12.733 | 13:12:12 | 47532 | 47532 | 105,162266 | 306,609512 | 365,469417 | 1112 | 47611 | 106,701629 | 304,886729 | 358,540979 | 106.7016 | 304.8867 | 358.541
2025-06-05 13:12:13.733 | 13:12:13 | 47533 | 47533 | 105,194663 | 306,630452 | 365,397562 | 1113 | 47612 | 106,72932 | 304,863719 | 358,416651 | 106.7293 | 304.8637 | 358.4167
2025-06-05 13:12:14.733 | 13:12:14 | 47534 | 47534 | 105,252402 | 306,646577 | 365,314837 | 1114 | 47613 | 106,751077 | 304,847861 | 358,312981 | 106.7511 | 304.8479 | 358.313
2025-06-05 13:12:15.733 | 13:12:15 | 47535 | 47535 | 105,294009 | 306,687892 | 365,222374 | 1115 | 47614 | 106,784477 | 304,806966 | 358,241956 | 106.7845 | 304.807 | 358.242
2025-06-05 13:12:16.733 | 13:12:16 | 47536 | 47536 | 105,36727 | 306,70433 | 365,201267 | 1116 | 47615 | 106,824819 | 304,768382 | 358,137586 | 106.8248 | 304.7684 | 358.1376
2025-06-05 13:12:17.733 | 13:12:17 | 47537 | 47537 | 105,391127 | 306,722282 | 365,169761 | 1117 | 47616 | 106,845337 | 304,714303 | 358,040072 | 106.8453 | 304.7143 | 358.0401
2025-06-05 13:12:18.733 | 13:12:18 | 47538 | 47538 | 105,386691 | 306,735773 | 365,118205 | 1118 | 47617 | 106,857697 | 304,691958 | 357,96447 | 106.8577 | 304.692 | 357.9645
2025-06-05 13:12:19.733 | 13:12:19 | 47539 | 47539 | 105,433412 | 306,733185 | 365,106982 | 1119 | 47618 | 106,900695 | 304,65775 | 357,886235 | 106.9007 | 304.6578 | 357.8862
2025-06-05 13:12:20.733 | 13:12:20 | 47540 | 47540 | 105,474216 | 306,737691 | 365,025369 | 1120 | 47619 | 106,906609 | 304,634476 | 357,85173 | 106.9066 | 304.6345 | 357.8517
2025-06-05 13:12:21.733 | 13:12:21 | 47541 | 47541 | 105,499269 | 306,736248 | 364,99158 | 1121 | 47620 | 106,951712 | 304,6172 | 357,747082 | 106.9517 | 304.6172 | 357.7471
2025-06-05 13:12:22.733 | 13:12:22 | 47542 | 47542 | 105,488564 | 306,764938 | 364,924388 | 1122 | 47621 | 106,996479 | 304,585816 | 357,65201 | 106.9965 | 304.5858 | 357.652
2025-06-05 13:12:23.733 | 13:12:23 | 47543 | 47543 | 105,485516 | 306,778703 | 364,870621 | 1123 | 47622 | 106,991351 | 304,539217 | 357,59167 | 106.9914 | 304.5392 | 357.5917
2025-06-05 13:12:24.733 | 13:12:24 | 47544 | 47544 | 105,411431 | 306,777954 | 364,811114 | 1124 | 47623 | 107,032152 | 304,479067 | 357,496194 | 107.0322 | 304.4791 | 357.4962
2025-06-05 13:12:25.733 | 13:12:25 | 47545 | 47545 | 105,391366 | 306,768387 | 364,714543 | 1125 | 47624 | 107,084777 | 304,453946 | 357,406244 | 107.0848 | 304.4539 | 357.4062
2025-06-05 13:12:26.733 | 13:12:26 | 47546 | 47546 | 105,407342 | 306,772956 | 364,641138 | 1126 | 47625 | 107,063758 | 304,423958 | 357,295777 | 107.0638 | 304.424 | 357.2958
2025-06-05 13:12:27.733 | 13:12:27 | 47547 | 47547 | 105,494206 | 306,742143 | 364,581145 | 1127 | 47626 | 107,175146 | 304,378836 | 357,231435 | 107.1751 | 304.3788 | 357.2314
2025-06-05 13:12:28.733 | 13:12:28 | 47548 | 47548 | 105,521303 | 306,720326 | 364,492874 | 1128 | 47627 | 107,176339 | 304,384401 | 357,194926 | 107.1763 | 304.3844 | 357.1949
2025-06-05 13:12:29.733 | 13:12:29 | 47549 | 47549 | 105,497217 | 306,694008 | 364,362259 | 1129 | 47628 | 107,245474 | 304,372675 | 357,128614 | 107.2455 | 304.3727 | 357.1286
2025-06-05 13:12:30.733 | 13:12:30 | 47550 | 47550 | 105,41709 | 306,682797 | 364,3078 | 1130 | 47629 | 107,304325 | 304,370308 | 357,054952 | 107.3043 | 304.3703 | 357.055
2025-06-05 13:12:31.733 | 13:12:31 | 47551 | 47551 | 105,403497 | 306,672795 | 364,202325 | 1131 | 47630 | 107,291255 | 304,350552 | 357,010001 | 107.2913 | 304.3506 | 357.01
2025-06-05 13:12:32.733 | 13:12:32 | 47552 | 47552 | 105,351778 | 306,660091 | 364,116941 | 1132 | 47631 | 107,327589 | 304,319322 | 356,940036 | 107.3276 | 304.3193 | 356.94
2025-06-05 13:12:33.733 | 13:12:33 | 47553 | 47553 | 105,35087 | 306,640028 | 364,036729 | 1133 | 47632 | 107,342988 | 304,272111 | 356,840038 | 107.343 | 304.2721 | 356.84
2025-06-05 13:12:34.733 | 13:12:34 | 47554 | 47554 | 105,418334 | 306,635534 | 363,968211 | 1134 | 47633 | 107,346741 | 304,240678 | 356,761073 | 107.3467 | 304.2407 | 356.7611
2025-06-05 13:12:35.733 | 13:12:35 | 47555 | 47555 | 105,361683 | 306,637176 | 363,913472 | 1135 | 47634 | 107,370735 | 304,176092 | 356,675449 | 107.3707 | 304.1761 | 356.6754
2025-06-05 13:12:36.733 | 13:12:36 | 47556 | 47556 | 105,365519 | 306,634526 | 363,810885 | 1136 | 47635 | 107,388053 | 304,143573 | 356,603222 | 107.3881 | 304.1436 | 356.6032
2025-06-05 13:12:37.733 | 13:12:37 | 47557 | 47557 | 105,364388 | 306,647851 | 363,675413 | 1137 | 47636 | 107,424751 | 304,120895 | 356,570425 | 107.4248 | 304.1209 | 356.5704
2025-06-05 13:12:38.733 | 13:12:38 | 47558 | 47558 | 105,407238 | 306,640315 | 363,581599 | 1138 | 47637 | 107,388013 | 304,077167 | 356,500678 | 107.388 | 304.0772 | 356.5007
2025-06-05 13:12:39.733 | 13:12:39 | 47559 | 47559 | 105,401628 | 306,609724 | 363,49991 | 1139 | 47638 | 107,450581 | 304,077356 | 356,409699 | 107.4506 | 304.0774 | 356.4097
2025-06-05 13:12:40.733 | 13:12:40 | 47560 | 47560 | 105,420438 | 306,622422 | 363,405553 | 1140 | 47639 | 107,485923 | 304,030154 | 356,311942 | 107.4859 | 304.0302 | 356.3119
2025-06-05 13:12:41.749 | 13:12:41 | 47561 | 47561 | 105,497148 | 306,614979 | 363,356911 | 1141 | 47640 | 107,486889 | 303,970399 | 356,204299 | 107.4869 | 303.9704 | 356.2043
2025-06-05 13:12:42.733 | 13:12:42 | 47562 | 47562 | 105,59596 | 306,602281 | 363,297721 | 1142 | 47641 | 107,488209 | 303,923772 | 356,140351 | 107.4882 | 303.9238 | 356.1404
2025-06-05 13:12:43.733 | 13:12:43 | 47563 | 47563 | 105,661948 | 306,617746 | 363,241624 | 1143 | 47642 | 107,538685 | 303,88538 | 356,052151 | 107.5387 | 303.8854 | 356.0522
2025-06-05 13:12:44.733 | 13:12:44 | 47564 | 47564 | 105,719723 | 306,568296 | 363,187003 | 1144 | 47643 | 107,56036 | 303,849847 | 355,949685 | 107.5604 | 303.8498 | 355.9497
2025-06-05 13:12:45.733 | 13:12:45 | 47565 | 47565 | 105,831004 | 306,561116 | 363,10304 | 1145 | 47644 | 107,552916 | 303,794856 | 355,838656 | 107.5529 | 303.7949 | 355.8387
2025-06-05 13:12:46.733 | 13:12:46 | 47566 | 47566 | 105,861253 | 306,542817 | 363,018325 | 1146 | 47645 | 107,501885 | 303,755058 | 355,735016 | 107.5019 | 303.7551 | 355.735
2025-06-05 13:12:47.733 | 13:12:47 | 47567 | 47567 | 105,866932 | 306,54143 | 362,922409 | 1147 | 47646 | 107,444209 | 303,721326 | 355,61969 | 107.4442 | 303.7213 | 355.6197
2025-06-05 13:12:48.733 | 13:12:48 | 47568 | 47568 | 105,875142 | 306,509698 | 362,773999 | 1148 | 47647 | 107,389966 | 303,705259 | 355,520313 | 107.39 | 303.7053 | 355.5203
2025-06-05 13:12:49.733 | 13:12:49 | 47569 | 47569 | 105,955932 | 306,449592 | 362,654459 | 1149 | 47648 | 107,389596 | 303,653462 | 355,427364 | 107.3896 | 303.6535 | 355.4274
2025-06-05 13:12:50.733 | 13:12:50 | 47570 | 47570 | 105,934983 | 306,406252 | 362,558778 | 1150 | 47649 | 107,387899 | 303,630905 | 355,303501 | 107.3879 | 303.6309 | 355.3035
2025-06-05 13:12:51.733 | 13:12:51 | 47571 | 47571 | 106,016012 | 306,373893 | 362,455546 | 1151 | 47650 | 107,337454 | 303,606181 | 355,168297 | 107.3375 | 303.6062 | 355.1683
2025-06-05 13:12:52.733 | 13:12:52 | 47572 | 47572 | 106,075609 | 306,33012 | 362,37881 | 1152 | 47651 | 107,38532 | 303,583315 | 355,096337 | 107.3853 | 303.5833 | 355.0963
2025-06-05 13:12:53.733 | 13:12:53 | 47573 | 47573 | 106,109702 | 306,302189 | 362,212943 | 1153 | 47652 | 107,387487 | 303,525009 | 354,983587 | 107.3875 | 303.525 | 354.9836
2025-06-05 13:12:54.733 | 13:12:54 | 47574 | 47574 | 106,169537 | 306,27452 | 362,086256 | 1154 | 47653 | 107,358366 | 303,495622 | 354,889189 | 107.3584 | 303.4956 | 354.8892
2025-06-05 13:12:55.733 | 13:12:55 | 47575 | 47575 | 106,19411 | 306,216402 | 361,985984 | 1155 | 47654 | 107,311721 | 303,46614 | 354,808622 | 107.3117 | 303.4661 | 354.8086
2025-06-05 13:12:56.733 | 13:12:56 | 47576 | 47576 | 106,223651 | 306,171934 | 361,872251 | 1156 | 47655 | 107,316162 | 303,439653 | 354,744137 | 107.3162 | 303.4397 | 354.7441
2025-06-05 13:12:57.733 | 13:12:57 | 47577 | 47577 | 106,254153 | 306,114089 | 361,74308 | 1157 | 47656 | 107,347119 | 303,45872 | 354,690608 | 107.3471 | 303.4587 | 354.6906
2025-06-05 13:12:58.733 | 13:12:58 | 47578 | 47578 | 106,278527 | 306,070392 | 361,597744 | 1158 | 47657 | 107,382171 | 303,439994 | 354,609394 | 107.3822 | 303.44 | 354.6094
2025-06-05 13:12:59.733 | 13:12:59 | 47579 | 47579 | 106,295169 | 306,037553 | 361,464518 | 1159 | 47658 | 107,393356 | 303,411704 | 354,503226 | 107.3934 | 303.4117 | 354.5032
2025-06-05 13:13:00.733 | 13:13:00 | 47580 | 47580 | 106,321409 | 305,969773 | 361,365417 | 1160 | 47659 | 107,382994 | 303,385696 | 354,429765 | 107.383 | 303.3857 | 354.4298
2025-06-05 13:13:01.733 | 13:13:01 | 47581 | 47581 | 106,317365 | 305,908625 | 361,240374 | 1161 | 47660 | 107,438524 | 303,343061 | 354,332942 | 107.4385 | 303.3431 | 354.3329
2025-06-05 13:13:02.733 | 13:13:02 | 47582 | 47582 | 106,345747 | 305,880521 | 361,112078 | 1162 | 47661 | 107,494663 | 303,274671 | 354,218899 | 107.4947 | 303.2747 | 354.2189
2025-06-05 13:13:03.733 | 13:13:03 | 47583 | 47583 | 106,33405 | 305,841184 | 360,979661 | 1163 | 47662 | 107,499682 | 303,252491 | 354,077418 | 107.4997 | 303.2525 | 354.0774
2025-06-05 13:13:04.733 | 13:13:04 | 47584 | 47584 | 106,335228 | 305,773915 | 360,85366 | 1164 | 47663 | 107,481902 | 303,189567 | 353,925097 | 107.4819 | 303.1896 | 353.9251
2025-06-05 13:13:05.733 | 13:13:05 | 47585 | 47585 | 106,396374 | 305,732455 | 360,760389 | 1165 | 47664 | 107,477712 | 303,128779 | 353,805057 | 107.4777 | 303.1288 | 353.8051
2025-06-05 13:13:06.733 | 13:13:06 | 47586 | 47586 | 106,444165 | 305,69664 | 360,666102 | 1166 | 47665 | 107,504144 | 303,084356 | 353,667413 | 107.5041 | 303.0844 | 353.6674
2025-06-05 13:13:07.733 | 13:13:07 | 47587 | 47587 | 106,475125 | 305,669117 | 360,533978 | 1167 | 47666 | 107,553737 | 303,02867 | 353,587054 | 107.5537 | 303.0287 | 353.5871
2025-06-05 13:13:08.733 | 13:13:08 | 47588 | 47588 | 106,535276 | 305,639027 | 360,413392 | 1168 | 47667 | 107,60094 | 302,986765 | 353,533738 | 107.6009 | 302.9868 | 353.5337
2025-06-05 13:13:09.733 | 13:13:09 | 47589 | 47589 | 106,592971 | 305,634838 | 360,343721 | 1169 | 47668 | 107,632748 | 302,979606 | 353,447359 | 107.6327 | 302.9796 | 353.4474
2025-06-05 13:13:10.733 | 13:13:10 | 47590 | 47590 | 106,606635 | 305,596342 | 360,274939 | 1170 | 47669 | 107,627427 | 302,929136 | 353,375265 | 107.6274 | 302.9291 | 353.3753
2025-06-05 13:13:11.733 | 13:13:11 | 47591 | 47591 | 106,589722 | 305,556581 | 360,187748 | 1171 | 47670 | 107,572852 | 302,880306 | 353,273351 | 107.5729 | 302.8803 | 353.2734
2025-06-05 13:13:12.733 | 13:13:12 | 47592 | 47592 | 106,612858 | 305,536447 | 360,104585 | 1172 | 47671 | 107,611111 | 302,831837 | 353,175074 | 107.6111 | 302.8318 | 353.1751
2025-06-05 13:13:13.733 | 13:13:13 | 47593 | 47593 | 106,655878 | 305,5269 | 360,037159 | 1173 | 47672 | 107,635097 | 302,785932 | 353,138044 | 107.6351 | 302.7859 | 353.138
2025-06-05 13:13:14.733 | 13:13:14 | 47594 | 47594 | 106,730786 | 305,505673 | 359,980702 | 1174 | 47673 | 107,666043 | 302,747203 | 353,017054 | 107.666 | 302.7472 | 353.0171
2025-06-05 13:13:15.733 | 13:13:15 | 47595 | 47595 | 106,755335 | 305,479234 | 359,917172 | 1175 | 47674 | 107,739402 | 302,701807 | 352,95704 | 107.7394 | 302.7018 | 352.957
2025-06-05 13:13:16.733 | 13:13:16 | 47596 | 47596 | 106,759501 | 305,422598 | 359,789713 | 1176 | 47675 | 107,785657 | 302,663945 | 352,900864 | 107.7857 | 302.6639 | 352.9009
2025-06-05 13:13:17.733 | 13:13:17 | 47597 | 47597 | 106,810868 | 305,397523 | 359,726342 | 1177 | 47676 | 107,740172 | 302,639466 | 352,819901 | 107.7402 | 302.6395 | 352.8199
2025-06-05 13:13:18.733 | 13:13:18 | 47598 | 47598 | 106,814586 | 305,390173 | 359,631889 | 1178 | 47677 | 107,771432 | 302,595221 | 352,756467 | 107.7714 | 302.5952 | 352.7565
2025-06-05 13:13:19.733 | 13:13:19 | 47599 | 47599 | 106,716708 | 305,360623 | 359,540455 | 1179 | 47678 | 107,814098 | 302,541852 | 352,72575 | 107.8141 | 302.5419 | 352.7258
2025-06-05 13:13:20.733 | 13:13:20 | 47600 | 47600 | 106,698529 | 305,324065 | 359,470887 | 1180 | 47679 | 107,828436 | 302,50093 | 352,635004 | 107.8284 | 302.5009 | 352.635
2025-06-05 13:13:21.733 | 13:13:21 | 47601 | 47601 | 106,728794 | 305,29876 | 359,42733 | 1181 | 47680 | 107,849483 | 302,465674 | 352,586053 | 107.8495 | 302.4657 | 352.5861
2025-06-05 13:13:22.733 | 13:13:22 | 47602 | 47602 | 106,715513 | 305,27874 | 359,328193 | 1182 | 47681 | 107,846587 | 302,43381 | 352,508954 | 107.8466 | 302.4338 | 352.509
2025-06-05 13:13:23.733 | 13:13:23 | 47603 | 47603 | 106,680834 | 305,234178 | 359,249962 | 1183 | 47682 | 107,878824 | 302,389702 | 352,391884 | 107.8788 | 302.3897 | 352.3919
2025-06-05 13:13:24.733 | 13:13:24 | 47604 | 47604 | 106,70531 | 305,196338 | 359,168544 | 1184 | 47683 | 107,857159 | 302,33854 | 352,29113 | 107.8572 | 302.3385 | 352.2911
2025-06-05 13:13:25.733 | 13:13:25 | 47605 | 47605 | 106,711883 | 305,152108 | 359,104154 | 1185 | 47684 | 107,804337 | 302,273756 | 352,205371 | 107.8043 | 302.2738 | 352.2054
2025-06-05 13:13:26.733 | 13:13:26 | 47606 | 47606 | 106,723061 | 305,128548 | 359,029948 | 1186 | 47685 | 107,837996 | 302,218422 | 352,102685 | 107.838 | 302.2184 | 352.1027
2025-06-05 13:13:27.733 | 13:13:27 | 47607 | 47607 | 106,732875 | 305,069271 | 358,950071 | 1187 | 47686 | 107,862452 | 302,186539 | 352,038967 | 107.8625 | 302.1865 | 352.039
2025-06-05 13:13:28.733 | 13:13:28 | 47608 | 47608 | 106,717534 | 305,025415 | 358,855239 | 1188 | 47687 | 107,883374 | 302,174727 | 351,955592 | 107.8834 | 302.1747 | 351.9556
2025-06-05 13:13:29.733 | 13:13:29 | 47609 | 47609 | 106,687811 | 304,980166 | 358,77463 | 1189 | 47688 | 107,842621 | 302,148598 | 351,857369 | 107.8426 | 302.1486 | 351.8574
2025-06-05 13:13:30.733 | 13:13:30 | 47610 | 47610 | 106,667704 | 304,923393 | 358,669281 | 1190 | 47689 | 107,818328 | 302,109212 | 351,819114 | 107.8183 | 302.1092 | 351.8191
2025-06-05 13:13:31.733 | 13:13:31 | 47611 | 47611 | 106,701629 | 304,886729 | 358,540979 | 1191 | 47690 | 107,869825 | 302,078487 | 351,810474 | 107.8698 | 302.0785 | 351.8105
2025-06-05 13:13:32.733 | 13:13:32 | 47612 | 47612 | 106,72932 | 304,863719 | 358,416651 | 1192 | 47691 | 107,91555 | 302,066108 | 351,764716 | 107.9155 | 302.0661 | 351.7647
2025-06-05 13:13:33.733 | 13:13:33 | 47613 | 47613 | 106,751077 | 304,847861 | 358,312981 | 1193 | 47692 | 107,902391 | 302,022163 | 351,694149 | 107.9024 | 302.0222 | 351.6941
2025-06-05 13:13:34.733 | 13:13:34 | 47614 | 47614 | 106,784477 | 304,806966 | 358,241956 | 1194 | 47693 | 107,850735 | 301,978699 | 351,600267 | 107.8507 | 301.9787 | 351.6003
2025-06-05 13:13:35.733 | 13:13:35 | 47615 | 47615 | 106,824819 | 304,768382 | 358,137586 | 1195 | 47694 | 107,790109 | 301,894968 | 351,518308 | 107.7901 | 301.895 | 351.5183
2025-06-05 13:13:36.733 | 13:13:36 | 47616 | 47616 | 106,845337 | 304,714303 | 358,040072 | 1196 | 47695 | 107,723674 | 301,811044 | 351,463979 | 107.7237 | 301.811 | 351.464
2025-06-05 13:13:37.733 | 13:13:37 | 47617 | 47617 | 106,857697 | 304,691958 | 357,96447 | 1197 | 47696 | 107,735307 | 301,734178 | 351,378288 | 107.7353 | 301.7342 | 351.3783
2025-06-05 13:13:38.733 | 13:13:38 | 47618 | 47618 | 106,900695 | 304,65775 | 357,886235 | 1198 | 47697 | 107,774582 | 301,660817 | 351,315587 | 107.7746 | 301.6608 | 351.3156
2025-06-05 13:13:39.733 | 13:13:39 | 47619 | 47619 | 106,906609 | 304,634476 | 357,85173 | 1199 | 47698 | 107,751102 | 301,624282 | 351,241407 | 107.7511 | 301.6243 | 351.2414
2025-06-05 13:13:40.733 | 13:13:40 | 47620 | 47620 | 106,951712 | 304,6172 | 357,747082 | 1200 | 47699 | 107,729373 | 301,58489 | 351,154275 | 107.7294 | 301.5849 | 351.1543
2025-06-05 13:13:41.733 | 13:13:41 | 47621 | 47621 | 106,996479 | 304,585816 | 357,65201 | 1201 | 47700 | 107,885593 | 301,557345 | 351,065711 | 107.8856 | 301.5573 | 351.0657
2025-06-05 13:13:42.733 | 13:13:42 | 47622 | 47622 | 106,991351 | 304,539217 | 357,59167 | 1202 | 47701 | 108,001921 | 301,513298 | 351,001347 | 108.0019 | 301.5133 | 351.0013
2025-06-05 13:13:43.733 | 13:13:43 | 47623 | 47623 | 107,032152 | 304,479067 | 357,496194 | 1203 | 47702 | 107,999398 | 301,506052 | 350,950376 | 107.9994 | 301.5061 | 350.9504
2025-06-05 13:13:44.733 | 13:13:44 | 47624 | 47624 | 107,084777 | 304,453946 | 357,406244 | 1204 | 47703 | 108,022788 | 301,476851 | 350,896724 | 108.0228 | 301.4769 | 350.8967
2025-06-05 13:13:45.733 | 13:13:45 | 47625 | 47625 | 107,063758 | 304,423958 | 357,295777 | 1205 | 47704 | 107,956491 | 301,452733 | 350,828874 | 107.9565 | 301.4527 | 350.8289
2025-06-05 13:13:46.733 | 13:13:46 | 47626 | 47626 | 107,175146 | 304,378836 | 357,231435 | 1206 | 47705 | 107,796579 | 301,417068 | 350,767488 | 107.7966 | 301.4171 | 350.7675
2025-06-05 13:13:47.733 | 13:13:47 | 47627 | 47627 | 107,176339 | 304,384401 | 357,194926 | 1207 | 47706 | 108,010953 | 301,398868 | 350,690545 | 108.011 | 301.3989 | 350.6905
2025-06-05 13:13:48.733 | 13:13:48 | 47628 | 47628 | 107,245474 | 304,372675 | 357,128614 | 1208 | 47707 | 108,097317 | 301,390133 | 350,635296 | 108.0973 | 301.3901 | 350.6353
2025-06-05 13:13:49.733 | 13:13:49 | 47629 | 47629 | 107,304325 | 304,370308 | 357,054952 | 1209 | 47708 | 108,12567 | 301,382825 | 350,578465 | 108.1257 | 301.3828 | 350.5785
2025-06-05 13:13:50.733 | 13:13:50 | 47630 | 47630 | 107,291255 | 304,350552 | 357,010001 | 1210 | 47709 | 108,089138 | 301,365214 | 350,502572 | 108.0891 | 301.3652 | 350.5026
2025-06-05 13:13:51.733 | 13:13:51 | 47631 | 47631 | 107,327589 | 304,319322 | 356,940036 | 1211 | 47710 | 108,083874 | 301,354613 | 350,499011 | 108.0839 | 301.3546 | 350.499
2025-06-05 13:13:52.733 | 13:13:52 | 47632 | 47632 | 107,342988 | 304,272111 | 356,840038 | 1212 | 47711 | 108,039938 | 301,343828 | 350,449257 | 108.0399 | 301.3438 | 350.4493
2025-06-05 13:13:53.733 | 13:13:53 | 47633 | 47633 | 107,346741 | 304,240678 | 356,761073 | 1213 | 47712 | 108,071122 | 301,329795 | 350,388208 | 108.0711 | 301.3298 | 350.3882
2025-06-05 13:13:54.733 | 13:13:54 | 47634 | 47634 | 107,370735 | 304,176092 | 356,675449 | 1214 | 47713 | 107,977477 | 301,276849 | 350,311337 | 107.9775 | 301.2768 | 350.3113
2025-06-05 13:13:55.733 | 13:13:55 | 47635 | 47635 | 107,388053 | 304,143573 | 356,603222 | 1215 | 47714 | 107,998754 | 301,282935 | 350,228588 | 107.9988 | 301.2829 | 350.2286
2025-06-05 13:13:56.733 | 13:13:56 | 47636 | 47636 | 107,424751 | 304,120895 | 356,570425 | 1216 | 47715 | 107,983174 | 301,249128 | 350,152758 | 107.9832 | 301.2491 | 350.1528
2025-06-05 13:13:57.733 | 13:13:57 | 47637 | 47637 | 107,388013 | 304,077167 | 356,500678 | 1217 | 47716 | 107,969264 | 301,23398 | 350,109548 | 107.9693 | 301.234 | 350.1095
2025-06-05 13:13:58.733 | 13:13:58 | 47638 | 47638 | 107,450581 | 304,077356 | 356,409699 | 1218 | 47717 | 108,004347 | 301,223484 | 350,083141 | 108.0043 | 301.2235 | 350.0831
2025-06-05 13:13:59.733 | 13:13:59 | 47639 | 47639 | 107,485923 | 304,030154 | 356,311942 | 1219 | 47718 | 108,161769 | 301,187912 | 350,013217 | 108.1618 | 301.1879 | 350.0132
2025-06-05 13:14:00.733 | 13:14:00 | 47640 | 47640 | 107,486889 | 303,970399 | 356,204299 | 1220 | 47719 | 108,317269 | 301,182486 | 349,979858 | 108.3173 | 301.1825 | 349.9799
2025-06-05 13:14:01.733 | 13:14:01 | 47641 | 47641 | 107,488209 | 303,923772 | 356,140351 | 1221 | 47720 | 108,405245 | 301,172289 | 349,91611 | 108.4052 | 301.1723 | 349.9161
2025-06-05 13:14:02.733 | 13:14:02 | 47642 | 47642 | 107,538685 | 303,88538 | 356,052151 | 1222 | 47721 | 108,457063 | 301,147318 | 349,851884 | 108.4571 | 301.1473 | 349.8519
2025-06-05 13:14:03.733 | 13:14:03 | 47643 | 47643 | 107,56036 | 303,849847 | 355,949685 | 1223 | 47722 | 108,482866 | 301,106705 | 349,766672 | 108.4829 | 301.1067 | 349.7667
2025-06-05 13:14:04.733 | 13:14:04 | 47644 | 47644 | 107,552916 | 303,794856 | 355,838656 | 1224 | 47723 | 108,395732 | 301,092737 | 349,709425 | 108.3957 | 301.0927 | 349.7094
2025-06-05 13:14:05.733 | 13:14:05 | 47645 | 47645 | 107,501885 | 303,755058 | 355,735016 | 1225 | 47724 | 108,344457 | 301,06651 | 349,677826 | 108.3445 | 301.0665 | 349.6778
2025-06-05 13:14:06.733 | 13:14:06 | 47646 | 47646 | 107,444209 | 303,721326 | 355,61969 | 1226 | 47725 | 108,308823 | 301,061475 | 349,647307 | 108.3088 | 301.0615 | 349.6473
2025-06-05 13:14:07.733 | 13:14:07 | 47647 | 47647 | 107,389966 | 303,705259 | 355,520313 | 1227 | 47726 | 108,281291 | 301,044651 | 349,618414 | 108.2813 | 301.0447 | 349.6184
2025-06-05 13:14:08.733 | 13:14:08 | 47648 | 47648 | 107,389596 | 303,653462 | 355,427364 | 1228 | 47727 | 108,257094 | 300,997619 | 349,571453 | 108.2571 | 300.9976 | 349.5715
2025-06-05 13:14:09.733 | 13:14:09 | 47649 | 47649 | 107,387899 | 303,630905 | 355,303501 | 1229 | 47728 | 108,346164 | 300,990081 | 349,542329 | 108.3462 | 300.9901 | 349.5423
2025-06-05 13:14:10.733 | 13:14:10 | 47650 | 47650 | 107,337454 | 303,606181 | 355,168297 | 1230 | 47729 | 108,400398 | 300,962667 | 349,523313 | 108.4004 | 300.9627 | 349.5233
2025-06-05 13:14:11.733 | 13:14:11 | 47651 | 47651 | 107,38532 | 303,583315 | 355,096337 | 1231 | 47730 | 108,411152 | 300,937901 | 349,495421 | 108.4112 | 300.9379 | 349.4954
2025-06-05 13:14:12.733 | 13:14:12 | 47652 | 47652 | 107,387487 | 303,525009 | 354,983587 | 1232 | 47731 | 108,358698 | 300,923642 | 349,439611 | 108.3587 | 300.9236 | 349.4396
2025-06-05 13:14:13.733 | 13:14:13 | 47653 | 47653 | 107,358366 | 303,495622 | 354,889189 | 1233 | 47732 | 108,405722 | 300,884964 | 349,389171 | 108.4057 | 300.885 | 349.3892
2025-06-05 13:14:14.733 | 13:14:14 | 47654 | 47654 | 107,311721 | 303,46614 | 354,808622 | 1234 | 47733 | 108,380395 | 300,848016 | 349,38676 | 108.3804 | 300.848 | 349.3868
2025-06-05 13:14:15.733 | 13:14:15 | 47655 | 47655 | 107,316162 | 303,439653 | 354,744137 | 1235 | 47734 | 108,402235 | 300,841968 | 349,375536 | 108.4022 | 300.842 | 349.3755
2025-06-05 13:14:16.733 | 13:14:16 | 47656 | 47656 | 107,347119 | 303,45872 | 354,690608 | 1236 | 47735 | 108,367731 | 300,845361 | 349,373252 | 108.3677 | 300.8454 | 349.3733
2025-06-05 13:14:17.733 | 13:14:17 | 47657 | 47657 | 107,382171 | 303,439994 | 354,609394 | 1237 | 47736 | 108,376253 | 300,857874 | 349,368766 | 108.3763 | 300.8579 | 349.3688
2025-06-05 13:14:18.733 | 13:14:18 | 47658 | 47658 | 107,393356 | 303,411704 | 354,503226 | 1238 | 47737 | 108,382121 | 300,870526 | 349,359949 | 108.3821 | 300.8705 | 349.3599
2025-06-05 13:14:19.733 | 13:14:19 | 47659 | 47659 | 107,382994 | 303,385696 | 354,429765 | 1239 | 47738 | 108,440379 | 300,880854 | 349,355514 | 108.4404 | 300.8809 | 349.3555
2025-06-05 13:14:20.733 | 13:14:20 | 47660 | 47660 | 107,438524 | 303,343061 | 354,332942 | 1240 | 47739 | 108,471682 | 300,890397 | 349,373282 | 108.4717 | 300.8904 | 349.3733
2025-06-05 13:14:21.733 | 13:14:21 | 47661 | 47661 | 107,494663 | 303,274671 | 354,218899 | 1241 | 47740 | 108,46907 | 300,870045 | 349,348767 | 108.4691 | 300.87 | 349.3488
2025-06-05 13:14:22.733 | 13:14:22 | 47662 | 47662 | 107,499682 | 303,252491 | 354,077418 | 1242 | 47741 | 108,458734 | 300,835557 | 349,297421 | 108.4587 | 300.8356 | 349.2974
2025-06-05 13:14:23.733 | 13:14:23 | 47663 | 47663 | 107,481902 | 303,189567 | 353,925097 | 1243 | 47742 | 108,505436 | 300,830723 | 349,305617 | 108.5054 | 300.8307 | 349.3056
2025-06-05 13:14:24.733 | 13:14:24 | 47664 | 47664 | 107,477712 | 303,128779 | 353,805057 | 1244 | 47743 | 108,531111 | 300,817029 | 349,308354 | 108.5311 | 300.817 | 349.3084
2025-06-05 13:14:25.733 | 13:14:25 | 47665 | 47665 | 107,504144 | 303,084356 | 353,667413 | 1245 | 47744 | 108,501889 | 300,803749 | 349,295498 | 108.5019 | 300.8037 | 349.2955
2025-06-05 13:14:26.733 | 13:14:26 | 47666 | 47666 | 107,553737 | 303,02867 | 353,587054 | 1246 | 47745 | 108,562219 | 300,824107 | 349,328699 | 108.5622 | 300.8241 | 349.3287
2025-06-05 13:14:27.733 | 13:14:27 | 47667 | 47667 | 107,60094 | 302,986765 | 353,533738 | 1247 | 47746 | 108,521209 | 300,795874 | 349,291684 | 108.5212 | 300.7959 | 349.2917
2025-06-05 13:14:28.733 | 13:14:28 | 47668 | 47668 | 107,632748 | 302,979606 | 353,447359 | 1248 | 47747 | 108,587295 | 300,760421 | 349,249719 | 108.5873 | 300.7604 | 349.2497
2025-06-05 13:14:29.733 | 13:14:29 | 47669 | 47669 | 107,627427 | 302,929136 | 353,375265 | 1249 | 47748 | 108,646919 | 300,73231 | 349,221217 | 108.6469 | 300.7323 | 349.2212
2025-06-05 13:14:30.733 | 13:14:30 | 47670 | 47670 | 107,572852 | 302,880306 | 353,273351 | 1250 | 47749 | 108,638492 | 300,708097 | 349,190745 | 108.6385 | 300.7081 | 349.1907
2025-06-05 13:14:31.733 | 13:14:31 | 47671 | 47671 | 107,611111 | 302,831837 | 353,175074 | 1251 | 47750 | 108,634099 | 300,685749 | 349,139587 | 108.6341 | 300.6857 | 349.1396
2025-06-05 13:14:32.733 | 13:14:32 | 47672 | 47672 | 107,635097 | 302,785932 | 353,138044 | 1252 | 47751 | 108,627062 | 300,661077 | 349,111459 | 108.6271 | 300.6611 | 349.1115
2025-06-05 13:14:33.733 | 13:14:33 | 47673 | 47673 | 107,666043 | 302,747203 | 353,017054 | 1253 | 47752 | 108,58273 | 300,63912 | 349,106734 | 108.5827 | 300.6391 | 349.1067
2025-06-05 13:14:34.733 | 13:14:34 | 47674 | 47674 | 107,739402 | 302,701807 | 352,95704 | 1254 | 47753 | 108,616976 | 300,639915 | 349,107891 | 108.617 | 300.6399 | 349.1079
2025-06-05 13:14:35.733 | 13:14:35 | 47675 | 47675 | 107,785657 | 302,663945 | 352,900864 | 1255 | 47754 | 108,703851 | 300,619735 | 349,053071 | 108.7039 | 300.6197 | 349.0531
2025-06-05 13:14:36.733 | 13:14:36 | 47676 | 47676 | 107,740172 | 302,639466 | 352,819901 | 1256 | 47755 | 108,726139 | 300,586016 | 349,011431 | 108.7261 | 300.586 | 349.0114
2025-06-05 13:14:37.733 | 13:14:37 | 47677 | 47677 | 107,771432 | 302,595221 | 352,756467 | 1257 | 47756 | 108,789848 | 300,553557 | 348,997058 | 108.7898 | 300.5536 | 348.9971
2025-06-05 13:14:38.733 | 13:14:38 | 47678 | 47678 | 107,814098 | 302,541852 | 352,72575 | 1258 | 47757 | 108,792481 | 300,5629 | 348,945528 | 108.7925 | 300.5629 | 348.9455
2025-06-05 13:14:39.733 | 13:14:39 | 47679 | 47679 | 107,828436 | 302,50093 | 352,635004 | 1259 | 47758 | 108,806256 | 300,59686 | 348,903586 | 108.8063 | 300.5969 | 348.9036
2025-06-05 13:14:40.733 | 13:14:40 | 47680 | 47680 | 107,849483 | 302,465674 | 352,586053 | 1260 | 47759 | 108,756437 | 300,572002 | 348,912002 | 108.7564 | 300.572 | 348.912
2025-06-05 13:14:41.733 | 13:14:41 | 47681 | 47681 | 107,846587 | 302,43381 | 352,508954 | 1261 | 47760 | 108,815342 | 300,579793 | 348,896667 | 108.8153 | 300.5798 | 348.8967
2025-06-05 13:14:42.733 | 13:14:42 | 47682 | 47682 | 107,878824 | 302,389702 | 352,391884 | 1262 | 47761 | 108,836014 | 300,566071 | 348,878986 | 108.836 | 300.5661 | 348.879
2025-06-05 13:14:43.733 | 13:14:43 | 47683 | 47683 | 107,857159 | 302,33854 | 352,29113 | 1263 | 47762 | 108,887542 | 300,544909 | 348,840017 | 108.8875 | 300.5449 | 348.84
2025-06-05 13:14:44.733 | 13:14:44 | 47684 | 47684 | 107,804337 | 302,273756 | 352,205371 | 1264 | 47763 | 108,878829 | 300,511066 | 348,839502 | 108.8788 | 300.5111 | 348.8395
2025-06-05 13:14:45.733 | 13:14:45 | 47685 | 47685 | 107,837996 | 302,218422 | 352,102685 | 1265 | 47764 | 108,88748 | 300,475402 | 348,802394 | 108.8875 | 300.4754 | 348.8024
2025-06-05 13:14:46.733 | 13:14:46 | 47686 | 47686 | 107,862452 | 302,186539 | 352,038967 | 1266 | 47765 | 108,883674 | 300,440462 | 348,756724 | 108.8837 | 300.4405 | 348.7567
2025-06-05 13:14:47.733 | 13:14:47 | 47687 | 47687 | 107,883374 | 302,174727 | 351,955592 | 1267 | 47766 | 108,936572 | 300,394116 | 348,687159 | 108.9366 | 300.3941 | 348.6872
2025-06-05 13:14:48.733 | 13:14:48 | 47688 | 47688 | 107,842621 | 302,148598 | 351,857369 | 1268 | 47767 | 108,898251 | 300,372348 | 348,654219 | 108.8983 | 300.3723 | 348.6542
2025-06-05 13:14:49.733 | 13:14:49 | 47689 | 47689 | 107,818328 | 302,109212 | 351,819114 | 1269 | 47768 | 108,924794 | 300,35202 | 348,676069 | 108.9248 | 300.352 | 348.6761
2025-06-05 13:14:50.733 | 13:14:50 | 47690 | 47690 | 107,869825 | 302,078487 | 351,810474 | 1270 | 47769 | 108,909169 | 300,363519 | 348,685917 | 108.9092 | 300.3635 | 348.6859
2025-06-05 13:14:51.733 | 13:14:51 | 47691 | 47691 | 107,91555 | 302,066108 | 351,764716 | 1271 | 47770 | 108,887145 | 300,35468 | 348,635966 | 108.8871 | 300.3547 | 348.636
2025-06-05 13:14:52.733 | 13:14:52 | 47692 | 47692 | 107,902391 | 302,022163 | 351,694149 | 1272 | 47771 | 108,903472 | 300,344693 | 348,638955 | 108.9035 | 300.3447 | 348.639
2025-06-05 13:14:53.733 | 13:14:53 | 47693 | 47693 | 107,850735 | 301,978699 | 351,600267 | 1273 | 47772 | 108,907025 | 300,338379 | 348,619289 | 108.907 | 300.3384 | 348.6193
2025-06-05 13:14:54.733 | 13:14:54 | 47694 | 47694 | 107,790109 | 301,894968 | 351,518308 | 1274 | 47773 | 108,93872 | 300,32362 | 348,559703 | 108.9387 | 300.3236 | 348.5597
2025-06-05 13:14:55.733 | 13:14:55 | 47695 | 47695 | 107,723674 | 301,811044 | 351,463979 | 1275 | 47774 | 108,971533 | 300,304378 | 348,49243 | 108.9715 | 300.3044 | 348.4924
2025-06-05 13:14:56.733 | 13:14:56 | 47696 | 47696 | 107,735307 | 301,734178 | 351,378288 | 1276 | 47775 | 109,030978 | 300,282465 | 348,519521 | 109.031 | 300.2825 | 348.5195
2025-06-05 13:14:57.733 | 13:14:57 | 47697 | 47697 | 107,774582 | 301,660817 | 351,315587 | 1277 | 47776 | 109,046022 | 300,274488 | 348,533419 | 109.046 | 300.2745 | 348.5334
2025-06-05 13:14:58.733 | 13:14:58 | 47698 | 47698 | 107,751102 | 301,624282 | 351,241407 | 1278 | 47777 | 109,029519 | 300,262932 | 348,493132 | 109.0295 | 300.2629 | 348.4931
2025-06-05 13:14:59.733 | 13:14:59 | 47699 | 47699 | 107,729373 | 301,58489 | 351,154275 | 1279 | 47778 | 109,045856 | 300,223971 | 348,460331 | 109.0459 | 300.224 | 348.4603
2025-06-05 13:15:00.733 | 13:15:00 | 47700 | 47700 | 107,885593 | 301,557345 | 351,065711 | 1280 | 47779 | 109,029584 | 300,192854 | 348,45766 | 109.0296 | 300.1929 | 348.4577
2025-06-05 13:15:01.733 | 13:15:01 | 47701 | 47701 | 108,001921 | 301,513298 | 351,001347 | 1281 | 47780 | 109,00076 | 300,227702 | 348,44015 | 109.0008 | 300.2277 | 348.4402
2025-06-05 13:15:02.733 | 13:15:02 | 47702 | 47702 | 107,999398 | 301,506052 | 350,950376 | 1282 | 47781 | 109,004435 | 300,201245 | 348,390313 | 109.0044 | 300.2012 | 348.3903
2025-06-05 13:15:03.733 | 13:15:03 | 47703 | 47703 | 108,022788 | 301,476851 | 350,896724 | 1283 | 47782 | 109,004934 | 300,192388 | 348,325603 | 109.0049 | 300.1924 | 348.3256
2025-06-05 13:15:04.733 | 13:15:04 | 47704 | 47704 | 107,956491 | 301,452733 | 350,828874 | 1284 | 47783 | 109,017751 | 300,162647 | 348,221794 | 109.0178 | 300.1626 | 348.2218
2025-06-05 13:15:05.733 | 13:15:05 | 47705 | 47705 | 107,796579 | 301,417068 | 350,767488 | 1285 | 47784 | 108,996592 | 300,11065 | 348,130187 | 108.9966 | 300.1107 | 348.1302
2025-06-05 13:15:06.733 | 13:15:06 | 47706 | 47706 | 108,010953 | 301,398868 | 350,690545 | 1286 | 47785 | 109,108363 | 300,083973 | 348,10392 | 109.1084 | 300.084 | 348.1039
2025-06-05 13:15:07.733 | 13:15:07 | 47707 | 47707 | 108,097317 | 301,390133 | 350,635296 | 1287 | 47786 | 109,147925 | 300,050619 | 348,045317 | 109.1479 | 300.0506 | 348.0453
2025-06-05 13:15:08.733 | 13:15:08 | 47708 | 47708 | 108,12567 | 301,382825 | 350,578465 | 1288 | 47787 | 109,162261 | 300,025017 | 348,025553 | 109.1623 | 300.025 | 348.0256
2025-06-05 13:15:09.733 | 13:15:09 | 47709 | 47709 | 108,089138 | 301,365214 | 350,502572 | 1289 | 47788 | 109,206617 | 299,998121 | 348,010188 | 109.2066 | 299.9981 | 348.0102
2025-06-05 13:15:10.733 | 13:15:10 | 47710 | 47710 | 108,083874 | 301,354613 | 350,499011 | 1290 | 47789 | 109,247764 | 299,972301 | 347,944955 | 109.2478 | 299.9723 | 347.945
2025-06-05 13:15:11.733 | 13:15:11 | 47711 | 47711 | 108,039938 | 301,343828 | 350,449257 | 1291 | 47790 | 109,297362 | 299,947046 | 347,92963 | 109.2974 | 299.947 | 347.9296
2025-06-05 13:15:12.733 | 13:15:12 | 47712 | 47712 | 108,071122 | 301,329795 | 350,388208 | 1292 | 47791 | 109,318088 | 299,925478 | 347,910337 | 109.3181 | 299.9255 | 347.9103
2025-06-05 13:15:13.733 | 13:15:13 | 47713 | 47713 | 107,977477 | 301,276849 | 350,311337 | 1293 | 47792 | 109,370976 | 299,897679 | 347,87903 | 109.371 | 299.8977 | 347.879
2025-06-05 13:15:14.733 | 13:15:14 | 47714 | 47714 | 107,998754 | 301,282935 | 350,228588 | 1294 | 47793 | 109,407218 | 299,851437 | 347,85426 | 109.4072 | 299.8514 | 347.8543
2025-06-05 13:15:15.733 | 13:15:15 | 47715 | 47715 | 107,983174 | 301,249128 | 350,152758 | 1295 | 47794 | 109,436007 | 299,793139 | 347,787606 | 109.436 | 299.7931 | 347.7876
2025-06-05 13:15:16.733 | 13:15:16 | 47716 | 47716 | 107,969264 | 301,23398 | 350,109548 | 1296 | 47795 | 109,469543 | 299,752599 | 347,681529 | 109.4695 | 299.7526 | 347.6815
2025-06-05 13:15:17.733 | 13:15:17 | 47717 | 47717 | 108,004347 | 301,223484 | 350,083141 | 1297 | 47796 | 109,47892 | 299,680129 | 347,586803 | 109.4789 | 299.6801 | 347.5868
2025-06-05 13:15:18.733 | 13:15:18 | 47718 | 47718 | 108,161769 | 301,187912 | 350,013217 | 1298 | 47797 | 109,445146 | 299,609114 | 347,495692 | 109.4451 | 299.6091 | 347.4957
2025-06-05 13:15:19.733 | 13:15:19 | 47719 | 47719 | 108,317269 | 301,182486 | 349,979858 | 1299 | 47798 | 109,399563 | 299,55063 | 347,41988 | 109.3996 | 299.5506 | 347.4199
2025-06-05 13:15:20.733 | 13:15:20 | 47720 | 47720 | 108,405245 | 301,172289 | 349,91611 | 1300 | 47799 | 109,358867 | 299,49023 | 347,366578 | 109.3589 | 299.4902 | 347.3666
2025-06-05 13:15:21.733 | 13:15:21 | 47721 | 47721 | 108,457063 | 301,147318 | 349,851884 | 1301 | 47800 | 109,314825 | 299,428943 | 347,281337 | 109.3148 | 299.4289 | 347.2813
2025-06-05 13:15:22.733 | 13:15:22 | 47722 | 47722 | 108,482866 | 301,106705 | 349,766672 | 1302 | 47801 | 109,327424 | 299,340205 | 347,184887 | 109.3274 | 299.3402 | 347.1849
2025-06-05 13:15:23.733 | 13:15:23 | 47723 | 47723 | 108,395732 | 301,092737 | 349,709425 | 1303 | 47802 | 109,349395 | 299,278059 | 347,08741 | 109.3494 | 299.2781 | 347.0874
2025-06-05 13:15:24.733 | 13:15:24 | 47724 | 47724 | 108,344457 | 301,06651 | 349,677826 | 1304 | 47803 | 109,295307 | 299,213731 | 347,045881 | 109.2953 | 299.2137 | 347.0459
2025-06-05 13:15:25.733 | 13:15:25 | 47725 | 47725 | 108,308823 | 301,061475 | 349,647307 | 1305 | 47804 | 109,310514 | 299,154176 | 347,022539 | 109.3105 | 299.1542 | 347.0225
2025-06-05 13:15:26.733 | 13:15:26 | 47726 | 47726 | 108,281291 | 301,044651 | 349,618414 | 1306 | 47805 | 109,274139 | 299,116867 | 346,968356 | 109.2741 | 299.1169 | 346.9684
2025-06-05 13:15:27.733 | 13:15:27 | 47727 | 47727 | 108,257094 | 300,997619 | 349,571453 | 1307 | 47806 | 109,317076 | 299,081306 | 346,861728 | 109.3171 | 299.0813 | 346.8617
2025-06-05 13:15:28.733 | 13:15:28 | 47728 | 47728 | 108,346164 | 300,990081 | 349,542329 | 1308 | 47807 | 109,327241 | 299,033775 | 346,793597 | 109.3272 | 299.0338 | 346.7936
2025-06-05 13:15:29.733 | 13:15:29 | 47729 | 47729 | 108,400398 | 300,962667 | 349,523313 | 1309 | 47808 | 109,354009 | 299,013797 | 346,73199 | 109.354 | 299.0138 | 346.732
2025-06-05 13:15:30.733 | 13:15:30 | 47730 | 47730 | 108,411152 | 300,937901 | 349,495421 | 1310 | 47809 | 109,357027 | 298,963239 | 346,6939 | 109.357 | 298.9632 | 346.6939
2025-06-05 13:15:31.733 | 13:15:31 | 47731 | 47731 | 108,358698 | 300,923642 | 349,439611 | 1311 | 47810 | 109,348601 | 298,923433 | 346,698544 | 109.3486 | 298.9234 | 346.6985
2025-06-05 13:15:32.733 | 13:15:32 | 47732 | 47732 | 108,405722 | 300,884964 | 349,389171 | 1312 | 47811 | 109,352019 | 298,882463 | 346,6289 | 109.352 | 298.8825 | 346.6289
2025-06-05 13:15:33.733 | 13:15:33 | 47733 | 47733 | 108,380395 | 300,848016 | 349,38676 | 1313 | 47812 | 109,397316 | 298,839838 | 346,524615 | 109.3973 | 298.8398 | 346.5246
2025-06-05 13:15:34.733 | 13:15:34 | 47734 | 47734 | 108,402235 | 300,841968 | 349,375536 | 1314 | 47813 | 109,375413 | 298,787499 | 346,445273 | 109.3754 | 298.7875 | 346.4453
2025-06-05 13:15:35.733 | 13:15:35 | 47735 | 47735 | 108,367731 | 300,845361 | 349,373252 | 1315 | 47814 | 109,424075 | 298,708551 | 346,343825 | 109.4241 | 298.7086 | 346.3438
2025-06-05 13:15:36.733 | 13:15:36 | 47736 | 47736 | 108,376253 | 300,857874 | 349,368766 | 1316 | 47815 | 109,390739 | 298,683258 | 346,265449 | 109.3907 | 298.6833 | 346.2654
2025-06-05 13:15:37.733 | 13:15:37 | 47737 | 47737 | 108,382121 | 300,870526 | 349,359949 | 1317 | 47816 | 109,399018 | 298,614968 | 346,191158 | 109.399 | 298.615 | 346.1912
2025-06-05 13:15:38.733 | 13:15:38 | 47738 | 47738 | 108,440379 | 300,880854 | 349,355514 | 1318 | 47817 | 109,376816 | 298,547668 | 346,134644 | 109.3768 | 298.5477 | 346.1346
2025-06-05 13:15:39.733 | 13:15:39 | 47739 | 47739 | 108,471682 | 300,890397 | 349,373282 | 1319 | 47818 | 109,382422 | 298,486897 | 346,056194 | 109.3824 | 298.4869 | 346.0562
2025-06-05 13:15:40.733 | 13:15:40 | 47740 | 47740 | 108,46907 | 300,870045 | 349,348767 | 1320 | 47819 | 109,355935 | 298,4417 | 346,039465 | 109.3559 | 298.4417 | 346.0395
2025-06-05 13:15:41.733 | 13:15:41 | 47741 | 47741 | 108,458734 | 300,835557 | 349,297421 | 1321 | 47820 | 109,352742 | 298,410015 | 346,005445 | 109.3527 | 298.41 | 346.0054
2025-06-05 13:15:42.748 | 13:15:42 | 47742 | 47742 | 108,505436 | 300,830723 | 349,305617 | 1322 | 47821 | 109,324709 | 298,359665 | 345,961747 | 109.3247 | 298.3597 | 345.9617
2025-06-05 13:15:43.733 | 13:15:43 | 47743 | 47743 | 108,531111 | 300,817029 | 349,308354 | 1323 | 47822 | 109,324574 | 298,301692 | 345,895791 | 109.3246 | 298.3017 | 345.8958
2025-06-05 13:15:44.733 | 13:15:44 | 47744 | 47744 | 108,501889 | 300,803749 | 349,295498 | 1324 | 47823 | 109,418526 | 298,26869 | 345,840545 | 109.4185 | 298.2687 | 345.8405
2025-06-05 13:15:45.733 | 13:15:45 | 47745 | 47745 | 108,562219 | 300,824107 | 349,328699 | 1325 | 47824 | 109,454447 | 298,225507 | 345,748396 | 109.4544 | 298.2255 | 345.7484
2025-06-05 13:15:46.733 | 13:15:46 | 47746 | 47746 | 108,521209 | 300,795874 | 349,291684 | 1326 | 47825 | 109,445408 | 298,181574 | 345,649102 | 109.4454 | 298.1816 | 345.6491
2025-06-05 13:15:47.733 | 13:15:47 | 47747 | 47747 | 108,587295 | 300,760421 | 349,249719 | 1327 | 47826 | 109,451708 | 298,12121 | 345,601232 | 109.4517 | 298.1212 | 345.6012
2025-06-05 13:15:48.733 | 13:15:48 | 47748 | 47748 | 108,646919 | 300,73231 | 349,221217 | 1328 | 47827 | 109,525801 | 298,073216 | 345,540519 | 109.5258 | 298.0732 | 345.5405
2025-06-05 13:15:49.733 | 13:15:49 | 47749 | 47749 | 108,638492 | 300,708097 | 349,190745 | 1329 | 47828 | 109,520483 | 298,034352 | 345,464983 | 109.5205 | 298.0344 | 345.465
2025-06-05 13:15:50.733 | 13:15:50 | 47750 | 47750 | 108,634099 | 300,685749 | 349,139587 | 1330 | 47829 | 109,586752 | 298,000841 | 345,393074 | 109.5868 | 298.0008 | 345.3931
2025-06-05 13:15:51.733 | 13:15:51 | 47751 | 47751 | 108,627062 | 300,661077 | 349,111459 | 1331 | 47830 | 109,652409 | 297,969371 | 345,288037 | 109.6524 | 297.9694 | 345.288
2025-06-05 13:15:52.733 | 13:15:52 | 47752 | 47752 | 108,58273 | 300,63912 | 349,106734 | 1332 | 47831 | 109,650579 | 297,903353 | 345,23966 | 109.6506 | 297.9034 | 345.2397
2025-06-05 13:15:53.733 | 13:15:53 | 47753 | 47753 | 108,616976 | 300,639915 | 349,107891 | 1333 | 47832 | 109,615543 | 297,863781 | 345,189021 | 109.6155 | 297.8638 | 345.189
2025-06-05 13:15:54.733 | 13:15:54 | 47754 | 47754 | 108,703851 | 300,619735 | 349,053071 | 1334 | 47833 | 109,5795 | 297,820919 | 345,109248 | 109.5795 | 297.8209 | 345.1092
2025-06-05 13:15:55.733 | 13:15:55 | 47755 | 47755 | 108,726139 | 300,586016 | 349,011431 | 1335 | 47834 | 109,569368 | 297,793741 | 345,046106 | 109.5694 | 297.7937 | 345.0461
2025-06-05 13:15:56.733 | 13:15:56 | 47756 | 47756 | 108,789848 | 300,553557 | 348,997058 | 1336 | 47835 | 109,622479 | 297,740938 | 344,967252 | 109.6225 | 297.7409 | 344.9673
2025-06-05 13:15:57.733 | 13:15:57 | 47757 | 47757 | 108,792481 | 300,5629 | 348,945528 | 1337 | 47836 | 109,599012 | 297,706959 | 344,909402 | 109.599 | 297.707 | 344.9094
2025-06-05 13:15:58.733 | 13:15:58 | 47758 | 47758 | 108,806256 | 300,59686 | 348,903586 | 1338 | 47837 | 109,593355 | 297,660024 | 344,879205 | 109.5934 | 297.66 | 344.8792
2025-06-05 13:15:59.733 | 13:15:59 | 47759 | 47759 | 108,756437 | 300,572002 | 348,912002 | 1339 | 47838 | 109,569507 | 297,642111 | 344,833833 | 109.5695 | 297.6421 | 344.8338
2025-06-05 13:16:00.733 | 13:16:00 | 47760 | 47760 | 108,815342 | 300,579793 | 348,896667 | 1340 | 47839 | 109,533948 | 297,602896 | 344,741854 | 109.5339 | 297.6029 | 344.7419
2025-06-05 13:16:01.733 | 13:16:01 | 47761 | 47761 | 108,836014 | 300,566071 | 348,878986 | 1341 | 47840 | 109,530408 | 297,564055 | 344,67097 | 109.5304 | 297.5641 | 344.671
2025-06-05 13:16:02.733 | 13:16:02 | 47762 | 47762 | 108,887542 | 300,544909 | 348,840017 | 1342 | 47841 | 109,497963 | 297,513328 | 344,597849 | 109.498 | 297.5133 | 344.5978
2025-06-05 13:16:03.733 | 13:16:03 | 47763 | 47763 | 108,878829 | 300,511066 | 348,839502 | 1343 | 47842 | 109,504762 | 297,459231 | 344,518385 | 109.5048 | 297.4592 | 344.5184
2025-06-05 13:16:04.733 | 13:16:04 | 47764 | 47764 | 108,88748 | 300,475402 | 348,802394 | 1344 | 47843 | 109,462489 | 297,418701 | 344,430255 | 109.4625 | 297.4187 | 344.4303
2025-06-05 13:16:05.733 | 13:16:05 | 47765 | 47765 | 108,883674 | 300,440462 | 348,756724 | 1345 | 47844 | 109,415379 | 297,359169 | 344,349402 | 109.4154 | 297.3592 | 344.3494
2025-06-05 13:16:06.733 | 13:16:06 | 47766 | 47766 | 108,936572 | 300,394116 | 348,687159 | 1346 | 47845 | 109,415252 | 297,305125 | 344,274647 | 109.4153 | 297.3051 | 344.2746
2025-06-05 13:16:07.733 | 13:16:07 | 47767 | 47767 | 108,898251 | 300,372348 | 348,654219 | 1347 | 47846 | 109,490129 | 297,264145 | 344,2334 | 109.4901 | 297.2641 | 344.2334
2025-06-05 13:16:08.733 | 13:16:08 | 47768 | 47768 | 108,924794 | 300,35202 | 348,676069 | 1348 | 47847 | 109,529479 | 297,205591 | 344,189558 | 109.5295 | 297.2056 | 344.1896
2025-06-05 13:16:09.733 | 13:16:09 | 47769 | 47769 | 108,909169 | 300,363519 | 348,685917 | 1349 | 47848 | 109,538506 | 297,151887 | 344,155242 | 109.5385 | 297.1519 | 344.1552
2025-06-05 13:16:10.733 | 13:16:10 | 47770 | 47770 | 108,887145 | 300,35468 | 348,635966 | 1350 | 47849 | 109,56621 | 297,093375 | 344,112103 | 109.5662 | 297.0934 | 344.1121
2025-06-05 13:16:11.733 | 13:16:11 | 47771 | 47771 | 108,903472 | 300,344693 | 348,638955 | 1351 | 47850 | 109,669462 | 297,053552 | 344,029034 | 109.6695 | 297.0536 | 344.029
2025-06-05 13:16:12.733 | 13:16:12 | 47772 | 47772 | 108,907025 | 300,338379 | 348,619289 | 1352 | 47851 | 109,641215 | 297,009248 | 343,966814 | 109.6412 | 297.0092 | 343.9668
2025-06-05 13:16:13.733 | 13:16:13 | 47773 | 47773 | 108,93872 | 300,32362 | 348,559703 | 1353 | 47852 | 109,616553 | 296,965982 | 343,898364 | 109.6166 | 296.966 | 343.8984
2025-06-05 13:16:14.733 | 13:16:14 | 47774 | 47774 | 108,971533 | 300,304378 | 348,49243 | 1354 | 47853 | 109,620404 | 296,889737 | 343,799993 | 109.6204 | 296.8897 | 343.8
2025-06-05 13:16:15.733 | 13:16:15 | 47775 | 47775 | 109,030978 | 300,282465 | 348,519521 | 1355 | 47854 | 109,642629 | 296,849261 | 343,717846 | 109.6426 | 296.8493 | 343.7178
2025-06-05 13:16:16.733 | 13:16:16 | 47776 | 47776 | 109,046022 | 300,274488 | 348,533419 | 1356 | 47855 | 109,621581 | 296,785922 | 343,623403 | 109.6216 | 296.7859 | 343.6234
2025-06-05 13:16:17.733 | 13:16:17 | 47777 | 47777 | 109,029519 | 300,262932 | 348,493132 | 1357 | 47856 | 109,653936 | 296,738317 | 343,549295 | 109.6539 | 296.7383 | 343.5493
2025-06-05 13:16:18.733 | 13:16:18 | 47778 | 47778 | 109,045856 | 300,223971 | 348,460331 | 1358 | 47857 | 109,685176 | 296,686438 | 343,473508 | 109.6852 | 296.6864 | 343.4735
2025-06-05 13:16:19.733 | 13:16:19 | 47779 | 47779 | 109,029584 | 300,192854 | 348,45766 | 1359 | 47858 | 109,685492 | 296,619982 | 343,366218 | 109.6855 | 296.62 | 343.3662
2025-06-05 13:16:20.733 | 13:16:20 | 47780 | 47780 | 109,00076 | 300,227702 | 348,44015 | 1360 | 47859 | 109,609771 | 296,550452 | 343,26733 | 109.6098 | 296.5505 | 343.2673
2025-06-05 13:16:21.733 | 13:16:21 | 47781 | 47781 | 109,004435 | 300,201245 | 348,390313 | 1361 | 47860 | 109,641938 | 296,488661 | 343,197339 | 109.6419 | 296.4887 | 343.1973
2025-06-05 13:16:22.733 | 13:16:22 | 47782 | 47782 | 109,004934 | 300,192388 | 348,325603 | 1362 | 47861 | 109,640013 | 296,447726 | 343,123525 | 109.64 | 296.4477 | 343.1235
2025-06-05 13:16:23.733 | 13:16:23 | 47783 | 47783 | 109,017751 | 300,162647 | 348,221794 | 1363 | 47862 | 109,700798 | 296,38992 | 343,089825 | 109.7008 | 296.3899 | 343.0898
2025-06-05 13:16:24.733 | 13:16:24 | 47784 | 47784 | 108,996592 | 300,11065 | 348,130187 | 1364 | 47863 | 109,695759 | 296,344693 | 343,083746 | 109.6958 | 296.3447 | 343.0837
2025-06-05 13:16:25.733 | 13:16:25 | 47785 | 47785 | 109,108363 | 300,083973 | 348,10392 | 1365 | 47864 | 109,740257 | 296,291265 | 343,048348 | 109.7403 | 296.2913 | 343.0483
2025-06-05 13:16:26.733 | 13:16:26 | 47786 | 47786 | 109,147925 | 300,050619 | 348,045317 | 1366 | 47865 | 109,728807 | 296,252577 | 342,968822 | 109.7288 | 296.2526 | 342.9688
2025-06-05 13:16:27.733 | 13:16:27 | 47787 | 47787 | 109,162261 | 300,025017 | 348,025553 | 1367 | 47866 | 109,794022 | 296,201031 | 342,896736 | 109.794 | 296.201 | 342.8967
2025-06-05 13:16:28.733 | 13:16:28 | 47788 | 47788 | 109,206617 | 299,998121 | 348,010188 | 1368 | 47867 | 109,77586 | 296,142548 | 342,812223 | 109.7759 | 296.1425 | 342.8122
2025-06-05 13:16:29.733 | 13:16:29 | 47789 | 47789 | 109,247764 | 299,972301 | 347,944955 | 1369 | 47868 | 109,78337 | 296,100739 | 342,701673 | 109.7834 | 296.1007 | 342.7017
2025-06-05 13:16:30.733 | 13:16:30 | 47790 | 47790 | 109,297362 | 299,947046 | 347,92963 | 1370 | 47869 | 109,783325 | 296,058424 | 342,635184 | 109.7833 | 296.0584 | 342.6352
2025-06-05 13:16:31.733 | 13:16:31 | 47791 | 47791 | 109,318088 | 299,925478 | 347,910337 | 1371 | 47870 | 109,833172 | 296,020422 | 342,528993 | 109.8332 | 296.0204 | 342.529
2025-06-05 13:16:32.733 | 13:16:32 | 47792 | 47792 | 109,370976 | 299,897679 | 347,87903 | 1372 | 47871 | 109,892315 | 295,982555 | 342,459278 | 109.8923 | 295.9826 | 342.4593
2025-06-05 13:16:33.733 | 13:16:33 | 47793 | 47793 | 109,407218 | 299,851437 | 347,85426 | 1373 | 47872 | 109,870596 | 295,923304 | 342,410731 | 109.8706 | 295.9233 | 342.4107
2025-06-05 13:16:34.733 | 13:16:34 | 47794 | 47794 | 109,436007 | 299,793139 | 347,787606 | 1374 | 47873 | 109,859664 | 295,852877 | 342,348703 | 109.8597 | 295.8529 | 342.3487
2025-06-05 13:16:35.733 | 13:16:35 | 47795 | 47795 | 109,469543 | 299,752599 | 347,681529 | 1375 | 47874 | 109,876268 | 295,79593 | 342,29957 | 109.8763 | 295.7959 | 342.2996
2025-06-05 13:16:36.733 | 13:16:36 | 47796 | 47796 | 109,47892 | 299,680129 | 347,586803 | 1376 | 47875 | 109,899504 | 295,731088 | 342,268109 | 109.8995 | 295.7311 | 342.2681
2025-06-05 13:16:37.733 | 13:16:37 | 47797 | 47797 | 109,445146 | 299,609114 | 347,495692 | 1377 | 47876 | 109,861094 | 295,667996 | 342,177917 | 109.8611 | 295.668 | 342.1779
2025-06-05 13:16:38.733 | 13:16:38 | 47798 | 47798 | 109,399563 | 299,55063 | 347,41988 | 1378 | 47877 | 109,885638 | 295,611858 | 342,066975 | 109.8856 | 295.6119 | 342.067
2025-06-05 13:16:39.733 | 13:16:39 | 47799 | 47799 | 109,358867 | 299,49023 | 347,366578 | 1379 | 47878 | 109,897296 | 295,544135 | 341,968209 | 109.8973 | 295.5441 | 341.9682
2025-06-05 13:16:40.733 | 13:16:40 | 47800 | 47800 | 109,314825 | 299,428943 | 347,281337 | 1380 | 47879 | 109,880519 | 295,479226 | 341,890436 | 109.8805 | 295.4792 | 341.8904
2025-06-05 13:16:41.733 | 13:16:41 | 47801 | 47801 | 109,327424 | 299,340205 | 347,184887 | 1381 | 47880 | 109,938674 | 295,400172 | 341,799831 | 109.9387 | 295.4002 | 341.7998
2025-06-05 13:16:42.733 | 13:16:42 | 47802 | 47802 | 109,349395 | 299,278059 | 347,08741 | 1382 | 47881 | 109,927169 | 295,359212 | 341,697155 | 109.9272 | 295.3592 | 341.6972
2025-06-05 13:16:43.733 | 13:16:43 | 47803 | 47803 | 109,295307 | 299,213731 | 347,045881 | 1383 | 47882 | 110,00318 | 295,279751 | 341,593275 | 110.0032 | 295.2798 | 341.5933
2025-06-05 13:16:44.733 | 13:16:44 | 47804 | 47804 | 109,310514 | 299,154176 | 347,022539 | 1384 | 47883 | 109,991361 | 295,218725 | 341,486354 | 109.9914 | 295.2187 | 341.4864
2025-06-05 13:16:45.733 | 13:16:45 | 47805 | 47805 | 109,274139 | 299,116867 | 346,968356 | 1385 | 47884 | 110,020938 | 295,135103 | 341,35697 | 110.0209 | 295.1351 | 341.357
2025-06-05 13:16:46.733 | 13:16:46 | 47806 | 47806 | 109,317076 | 299,081306 | 346,861728 | 1386 | 47885 | 109,99147 | 295,06191 | 341,246854 | 109.9915 | 295.0619 | 341.2469
2025-06-05 13:16:47.733 | 13:16:47 | 47807 | 47807 | 109,327241 | 299,033775 | 346,793597 | 1387 | 47886 | 109,972866 | 294,988267 | 341,15088 | 109.9729 | 294.9883 | 341.1509
2025-06-05 13:16:48.733 | 13:16:48 | 47808 | 47808 | 109,354009 | 299,013797 | 346,73199 | 1388 | 47887 | 109,939605 | 294,913454 | 341,030386 | 109.9396 | 294.9135 | 341.0304
2025-06-05 13:16:49.733 | 13:16:49 | 47809 | 47809 | 109,357027 | 298,963239 | 346,6939 | 1389 | 47888 | 109,950939 | 294,83438 | 340,905921 | 109.9509 | 294.8344 | 340.9059
2025-06-05 13:16:50.733 | 13:16:50 | 47810 | 47810 | 109,348601 | 298,923433 | 346,698544 | 1390 | 47889 | 109,959519 | 294,766988 | 340,823424 | 109.9595 | 294.767 | 340.8234
2025-06-05 13:16:51.733 | 13:16:51 | 47811 | 47811 | 109,352019 | 298,882463 | 346,6289 | 1391 | 47890 | 109,965618 | 294,71296 | 340,753518 | 109.9656 | 294.713 | 340.7535
2025-06-05 13:16:52.733 | 13:16:52 | 47812 | 47812 | 109,397316 | 298,839838 | 346,524615 | 1392 | 47891 | 109,939636 | 294,663573 | 340,648318 | 109.9396 | 294.6636 | 340.6483
2025-06-05 13:16:53.733 | 13:16:53 | 47813 | 47813 | 109,375413 | 298,787499 | 346,445273 | 1393 | 47892 | 109,924387 | 294,600105 | 340,55944 | 109.9244 | 294.6001 | 340.5594
2025-06-05 13:16:54.733 | 13:16:54 | 47814 | 47814 | 109,424075 | 298,708551 | 346,343825 | 1394 | 47893 | 109,936455 | 294,560895 | 340,503049 | 109.9365 | 294.5609 | 340.503
2025-06-05 13:16:55.733 | 13:16:55 | 47815 | 47815 | 109,390739 | 298,683258 | 346,265449 | 1395 | 47894 | 109,985911 | 294,497228 | 340,399786 | 109.9859 | 294.4972 | 340.3998
2025-06-05 13:16:56.733 | 13:16:56 | 47816 | 47816 | 109,399018 | 298,614968 | 346,191158 | 1396 | 47895 | 109,998018 | 294,414277 | 340,301979 | 109.998 | 294.4143 | 340.302
2025-06-05 13:16:57.733 | 13:16:57 | 47817 | 47817 | 109,376816 | 298,547668 | 346,134644 | 1397 | 47896 | 110,019364 | 294,35361 | 340,205336 | 110.0194 | 294.3536 | 340.2053
2025-06-05 13:16:58.733 | 13:16:58 | 47818 | 47818 | 109,382422 | 298,486897 | 346,056194 | 1398 | 47897 | 109,911286 | 294,298223 | 340,102335 | 109.9113 | 294.2982 | 340.1023
2025-06-05 13:16:59.733 | 13:16:59 | 47819 | 47819 | 109,355935 | 298,4417 | 346,039465 | 1399 | 47898 | 109,867027 | 294,233597 | 340,055162 | 109.867 | 294.2336 | 340.0552
2025-06-05 13:17:00.733 | 13:17:00 | 47820 | 47820 | 109,352742 | 298,410015 | 346,005445 | 1400 | 47899 | 109,851329 | 294,178134 | 339,969134 | 109.8513 | 294.1781 | 339.9691
2025-06-05 13:17:01.733 | 13:17:01 | 47821 | 47821 | 109,324709 | 298,359665 | 345,961747 | 1401 | 47900 | 109,833091 | 294,123029 | 339,876968 | 109.8331 | 294.123 | 339.877
2025-06-05 13:17:02.733 | 13:17:02 | 47822 | 47822 | 109,324574 | 298,301692 | 345,895791 | 1402 | 47901 | 109,808412 | 294,04737 | 339,790344 | 109.8084 | 294.0474 | 339.7903
2025-06-05 13:17:03.733 | 13:17:03 | 47823 | 47823 | 109,418526 | 298,26869 | 345,840545 | 1403 | 47902 | 109,727912 | 293,975379 | 339,698679 | 109.7279 | 293.9754 | 339.6987
2025-06-05 13:17:04.733 | 13:17:04 | 47824 | 47824 | 109,454447 | 298,225507 | 345,748396 | 1404 | 47903 | 109,647884 | 293,901462 | 339,661396 | 109.6479 | 293.9015 | 339.6614
2025-06-05 13:17:05.733 | 13:17:05 | 47825 | 47825 | 109,445408 | 298,181574 | 345,649102 | 1405 | 47904 | 109,600862 | 293,833841 | 339,588665 | 109.6009 | 293.8338 | 339.5887
2025-06-05 13:17:06.733 | 13:17:06 | 47826 | 47826 | 109,451708 | 298,12121 | 345,601232 | 1406 | 47905 | 109,617634 | 293,785281 | 339,531261 | 109.6176 | 293.7853 | 339.5313
2025-06-05 13:17:07.733 | 13:17:07 | 47827 | 47827 | 109,525801 | 298,073216 | 345,540519 | 1407 | 47906 | 109,582087 | 293,741503 | 339,45215 | 109.5821 | 293.7415 | 339.4522
2025-06-05 13:17:08.733 | 13:17:08 | 47828 | 47828 | 109,520483 | 298,034352 | 345,464983 | 1408 | 47907 | 109,527343 | 293,663831 | 339,371907 | 109.5273 | 293.6638 | 339.3719
2025-06-05 13:17:09.733 | 13:17:09 | 47829 | 47829 | 109,586752 | 298,000841 | 345,393074 | 1409 | 47908 | 109,472356 | 293,609216 | 339,268473 | 109.4724 | 293.6092 | 339.2685
2025-06-05 13:17:10.733 | 13:17:10 | 47830 | 47830 | 109,652409 | 297,969371 | 345,288037 | 1410 | 47909 | 109,471238 | 293,5346 | 339,130747 | 109.4712 | 293.5346 | 339.1307
2025-06-05 13:17:11.733 | 13:17:11 | 47831 | 47831 | 109,650579 | 297,903353 | 345,23966 | 1411 | 47910 | 109,46671 | 293,452144 | 339,024435 | 109.4667 | 293.4521 | 339.0244
2025-06-05 13:17:12.733 | 13:17:12 | 47832 | 47832 | 109,615543 | 297,863781 | 345,189021 | 1412 | 47911 | 109,449748 | 293,41384 | 338,948269 | 109.4497 | 293.4138 | 338.9483
2025-06-05 13:17:13.733 | 13:17:13 | 47833 | 47833 | 109,5795 | 297,820919 | 345,109248 | 1413 | 47912 | 109,471952 | 293,354741 | 338,863482 | 109.472 | 293.3547 | 338.8635
2025-06-05 13:17:14.733 | 13:17:14 | 47834 | 47834 | 109,569368 | 297,793741 | 345,046106 | 1414 | 47913 | 109,404989 | 293,292004 | 338,773261 | 109.405 | 293.292 | 338.7733
2025-06-05 13:17:15.733 | 13:17:15 | 47835 | 47835 | 109,622479 | 297,740938 | 344,967252 | 1415 | 47914 | 109,300908 | 293,231258 | 338,714685 | 109.3009 | 293.2313 | 338.7147
2025-06-05 13:17:16.733 | 13:17:16 | 47836 | 47836 | 109,599012 | 297,706959 | 344,909402 | 1416 | 47915 | 109,314879 | 293,185355 | 338,662519 | 109.3149 | 293.1854 | 338.6625
2025-06-05 13:17:17.733 | 13:17:17 | 47837 | 47837 | 109,593355 | 297,660024 | 344,879205 | 1417 | 47916 | 109,299149 | 293,147009 | 338,585262 | 109.2991 | 293.147 | 338.5853
2025-06-05 13:17:18.733 | 13:17:18 | 47838 | 47838 | 109,569507 | 297,642111 | 344,833833 | 1418 | 47917 | 109,290352 | 293,086928 | 338,517156 | 109.2904 | 293.0869 | 338.5172
2025-06-05 13:17:19.733 | 13:17:19 | 47839 | 47839 | 109,533948 | 297,602896 | 344,741854 | 1419 | 47918 | 109,242219 | 293,038457 | 338,472612 | 109.2422 | 293.0385 | 338.4726
2025-06-05 13:17:20.733 | 13:17:20 | 47840 | 47840 | 109,530408 | 297,564055 | 344,67097 | 1420 | 47919 | 109,153192 | 292,980154 | 338,358569 | 109.1532 | 292.9802 | 338.3586
2025-06-05 13:17:21.733 | 13:17:21 | 47841 | 47841 | 109,497963 | 297,513328 | 344,597849 | 1421 | 47920 | 109,158981 | 292,917318 | 338,299631 | 109.159 | 292.9173 | 338.2996
2025-06-05 13:17:22.733 | 13:17:22 | 47842 | 47842 | 109,504762 | 297,459231 | 344,518385 | 1422 | 47921 | 109,124096 | 292,861119 | 338,226174 | 109.1241 | 292.8611 | 338.2262
2025-06-05 13:17:23.733 | 13:17:23 | 47843 | 47843 | 109,462489 | 297,418701 | 344,430255 | 1423 | 47922 | 109,047585 | 292,804698 | 338,172678 | 109.0476 | 292.8047 | 338.1727
2025-06-05 13:17:24.733 | 13:17:24 | 47844 | 47844 | 109,415379 | 297,359169 | 344,349402 | 1424 | 47923 | 109,050887 | 292,740416 | 338,114583 | 109.0509 | 292.7404 | 338.1146
2025-06-05 13:17:25.733 | 13:17:25 | 47845 | 47845 | 109,415252 | 297,305125 | 344,274647 | 1425 | 47924 | 109,045389 | 292,670343 | 338,017678 | 109.0454 | 292.6703 | 338.0177
2025-06-05 13:17:26.733 | 13:17:26 | 47846 | 47846 | 109,490129 | 297,264145 | 344,2334 | 1426 | 47925 | 109,039519 | 292,611145 | 337,967167 | 109.0395 | 292.6111 | 337.9672
2025-06-05 13:17:27.733 | 13:17:27 | 47847 | 47847 | 109,529479 | 297,205591 | 344,189558 | 1427 | 47926 | 109,076619 | 292,535526 | 337,880693 | 109.0766 | 292.5355 | 337.8807
2025-06-05 13:17:28.733 | 13:17:28 | 47848 | 47848 | 109,538506 | 297,151887 | 344,155242 | 1428 | 47927 | 109,077973 | 292,467116 | 337,796663 | 109.078 | 292.4671 | 337.7967
2025-06-05 13:17:29.733 | 13:17:29 | 47849 | 47849 | 109,56621 | 297,093375 | 344,112103 | 1429 | 47928 | 109,156791 | 292,417653 | 337,752572 | 109.1568 | 292.4177 | 337.7526
2025-06-05 13:17:30.733 | 13:17:30 | 47850 | 47850 | 109,669462 | 297,053552 | 344,029034 | 1430 | 47929 | 109,163231 | 292,36907 | 337,691878 | 109.1632 | 292.3691 | 337.6919
2025-06-05 13:17:31.733 | 13:17:31 | 47851 | 47851 | 109,641215 | 297,009248 | 343,966814 | 1431 | 47930 | 109,183704 | 292,302953 | 337,601386 | 109.1837 | 292.303 | 337.6014
2025-06-05 13:17:32.733 | 13:17:32 | 47852 | 47852 | 109,616553 | 296,965982 | 343,898364 | 1432 | 47931 | 109,172037 | 292,236239 | 337,533881 | 109.172 | 292.2362 | 337.5339
2025-06-05 13:17:33.733 | 13:17:33 | 47853 | 47853 | 109,620404 | 296,889737 | 343,799993 | 1433 | 47932 | 109,19849 | 292,164284 | 337,456214 | 109.1985 | 292.1643 | 337.4562
2025-06-05 13:17:34.733 | 13:17:34 | 47854 | 47854 | 109,642629 | 296,849261 | 343,717846 | 1434 | 47933 | 109,246859 | 292,103318 | 337,390074 | 109.2469 | 292.1033 | 337.3901
2025-06-05 13:17:35.733 | 13:17:35 | 47855 | 47855 | 109,621581 | 296,785922 | 343,623403 | 1435 | 47934 | 109,265837 | 292,041851 | 337,315801 | 109.2658 | 292.0419 | 337.3158
2025-06-05 13:17:36.733 | 13:17:36 | 47856 | 47856 | 109,653936 | 296,738317 | 343,549295 | 1436 | 47935 | 109,351578 | 291,988976 | 337,241045 | 109.3516 | 291.989 | 337.241
2025-06-05 13:17:37.733 | 13:17:37 | 47857 | 47857 | 109,685176 | 296,686438 | 343,473508 | 1437 | 47936 | 109,33792 | 291,951176 | 337,175461 | 109.3379 | 291.9512 | 337.1755
2025-06-05 13:17:38.733 | 13:17:38 | 47858 | 47858 | 109,685492 | 296,619982 | 343,366218 | 1438 | 47937 | 109,300246 | 291,902468 | 337,067392 | 109.3002 | 291.9025 | 337.0674
2025-06-05 13:17:39.733 | 13:17:39 | 47859 | 47859 | 109,609771 | 296,550452 | 343,26733 | 1439 | 47938 | 109,307147 | 291,842474 | 336,954425 | 109.3071 | 291.8425 | 336.9544
2025-06-05 13:17:40.733 | 13:17:40 | 47860 | 47860 | 109,641938 | 296,488661 | 343,197339 | 1440 | 47939 | 109,292848 | 291,792624 | 336,860623 | 109.2928 | 291.7926 | 336.8606
2025-06-05 13:17:41.733 | 13:17:41 | 47861 | 47861 | 109,640013 | 296,447726 | 343,123525 | 1441 | 47940 | 109,244296 | 291,718298 | 336,77329 | 109.2443 | 291.7183 | 336.7733
2025-06-05 13:17:42.733 | 13:17:42 | 47862 | 47862 | 109,700798 | 296,38992 | 343,089825 | 1442 | 47941 | 109,273735 | 291,705384 | 336,725656 | 109.2737 | 291.7054 | 336.7257
2025-06-05 13:17:43.733 | 13:17:43 | 47863 | 47863 | 109,695759 | 296,344693 | 343,083746 | 1443 | 47942 | 109,34567 | 291,644073 | 336,686826 | 109.3457 | 291.6441 | 336.6868
2025-06-05 13:17:44.733 | 13:17:44 | 47864 | 47864 | 109,740257 | 296,291265 | 343,048348 | 1444 | 47943 | 109,425764 | 291,609414 | 336,64761 | 109.4258 | 291.6094 | 336.6476
2025-06-05 13:17:45.733 | 13:17:45 | 47865 | 47865 | 109,728807 | 296,252577 | 342,968822 | 1445 | 47944 | 109,50403 | 291,579136 | 336,592371 | 109.504 | 291.5791 | 336.5924
2025-06-05 13:17:46.733 | 13:17:46 | 47866 | 47866 | 109,794022 | 296,201031 | 342,896736 | 1446 | 47945 | 109,558183 | 291,51454 | 336,532715 | 109.5582 | 291.5145 | 336.5327
2025-06-05 13:17:47.733 | 13:17:47 | 47867 | 47867 | 109,77586 | 296,142548 | 342,812223 | 1447 | 47946 | 109,527981 | 291,477942 | 336,445004 | 109.528 | 291.4779 | 336.445
2025-06-05 13:17:48.733 | 13:17:48 | 47868 | 47868 | 109,78337 | 296,100739 | 342,701673 | 1448 | 47947 | 109,521082 | 291,424625 | 336,373286 | 109.5211 | 291.4246 | 336.3733
2025-06-05 13:17:49.733 | 13:17:49 | 47869 | 47869 | 109,783325 | 296,058424 | 342,635184 | 1449 | 47948 | 109,508775 | 291,362722 | 336,3089 | 109.5088 | 291.3627 | 336.3089
2025-06-05 13:17:50.733 | 13:17:50 | 47870 | 47870 | 109,833172 | 296,020422 | 342,528993 | 1450 | 47949 | 109,463114 | 291,301527 | 336,211365 | 109.4631 | 291.3015 | 336.2114
2025-06-05 13:17:51.733 | 13:17:51 | 47871 | 47871 | 109,892315 | 295,982555 | 342,459278 | 1451 | 47950 | 109,464266 | 291,227852 | 336,145848 | 109.4643 | 291.2279 | 336.1458
2025-06-05 13:17:52.733 | 13:17:52 | 47872 | 47872 | 109,870596 | 295,923304 | 342,410731 | 1452 | 47951 | 109,470484 | 291,200457 | 336,051256 | 109.4705 | 291.2005 | 336.0513
2025-06-05 13:17:53.733 | 13:17:53 | 47873 | 47873 | 109,859664 | 295,852877 | 342,348703 | 1453 | 47952 | 109,502571 | 291,152427 | 335,999067 | 109.5026 | 291.1524 | 335.9991
2025-06-05 13:17:54.733 | 13:17:54 | 47874 | 47874 | 109,876268 | 295,79593 | 342,29957 | 1454 | 47953 | 109,567785 | 291,126538 | 335,91287 | 109.5678 | 291.1265 | 335.9129
2025-06-05 13:17:55.733 | 13:17:55 | 47875 | 47875 | 109,899504 | 295,731088 | 342,268109 | 1455 | 47954 | 109,649006 | 291,069383 | 335,822495 | 109.649 | 291.0694 | 335.8225
2025-06-05 13:17:56.733 | 13:17:56 | 47876 | 47876 | 109,861094 | 295,667996 | 342,177917 | 1456 | 47955 | 109,674238 | 291,00672 | 335,75182 | 109.6742 | 291.0067 | 335.7518
2025-06-05 13:17:57.733 | 13:17:57 | 47877 | 47877 | 109,885638 | 295,611858 | 342,066975 | 1457 | 47956 | 109,662585 | 290,960411 | 335,703651 | 109.6626 | 290.9604 | 335.7037
2025-06-05 13:17:58.733 | 13:17:58 | 47878 | 47878 | 109,897296 | 295,544135 | 341,968209 | 1458 | 47957 | 109,672009 | 290,906264 | 335,615922 | 109.672 | 290.9063 | 335.6159
2025-06-05 13:17:59.733 | 13:17:59 | 47879 | 47879 | 109,880519 | 295,479226 | 341,890436 | 1459 | 47958 | 109,603481 | 290,858842 | 335,539997 | 109.6035 | 290.8588 | 335.54
2025-06-05 13:18:00.733 | 13:18:00 | 47880 | 47880 | 109,938674 | 295,400172 | 341,799831 | 1460 | 47959 | 109,489331 | 290,788629 | 335,437927 | 109.4893 | 290.7886 | 335.4379
2025-06-05 13:18:01.733 | 13:18:01 | 47881 | 47881 | 109,927169 | 295,359212 | 341,697155 | 1461 | 47960 | 109,427926 | 290,738046 | 335,348172 | 109.4279 | 290.738 | 335.3482
2025-06-05 13:18:02.733 | 13:18:02 | 47882 | 47882 | 110,00318 | 295,279751 | 341,593275 | 1462 | 47961 | 109,434414 | 290,678378 | 335,266567 | 109.4344 | 290.6784 | 335.2666
2025-06-05 13:18:03.733 | 13:18:03 | 47883 | 47883 | 109,991361 | 295,218725 | 341,486354 | 1463 | 47962 | 109,382867 | 290,610936 | 335,182555 | 109.3829 | 290.6109 | 335.1826
2025-06-05 13:18:04.733 | 13:18:04 | 47884 | 47884 | 110,020938 | 295,135103 | 341,35697 | 1464 | 47963 | 109,373262 | 290,578602 | 335,124187 | 109.3733 | 290.5786 | 335.1242
2025-06-05 13:18:05.733 | 13:18:05 | 47885 | 47885 | 109,99147 | 295,06191 | 341,246854 | 1465 | 47964 | 109,371241 | 290,54057 | 335,042219 | 109.3712 | 290.5406 | 335.0422
2025-06-05 13:18:06.733 | 13:18:06 | 47886 | 47886 | 109,972866 | 294,988267 | 341,15088 | 1466 | 47965 | 109,27002 | 290,48896 | 334,965511 | 109.27 | 290.489 | 334.9655
2025-06-05 13:18:07.733 | 13:18:07 | 47887 | 47887 | 109,939605 | 294,913454 | 341,030386 | 1467 | 47966 | 109,140961 | 290,447511 | 334,871435 | 109.141 | 290.4475 | 334.8714
2025-06-05 13:18:08.733 | 13:18:08 | 47888 | 47888 | 109,950939 | 294,83438 | 340,905921 | 1468 | 47967 | 109,066883 | 290,361164 | 334,767051 | 109.0669 | 290.3612 | 334.7671
2025-06-05 13:18:09.733 | 13:18:09 | 47889 | 47889 | 109,959519 | 294,766988 | 340,823424 | 1469 | 47968 | 109,139559 | 290,287684 | 334,698258 | 109.1396 | 290.2877 | 334.6983
2025-06-05 13:18:10.733 | 13:18:10 | 47890 | 47890 | 109,965618 | 294,71296 | 340,753518 | 1470 | 47969 | 109,143333 | 290,245023 | 334,631795 | 109.1433 | 290.245 | 334.6318
2025-06-05 13:18:11.733 | 13:18:11 | 47891 | 47891 | 109,939636 | 294,663573 | 340,648318 | 1471 | 47970 | 109,171547 | 290,161862 | 334,519585 | 109.1715 | 290.1619 | 334.5196
2025-06-05 13:18:12.733 | 13:18:12 | 47892 | 47892 | 109,924387 | 294,600105 | 340,55944 | 1472 | 47971 | 109,104486 | 290,082898 | 334,442609 | 109.1045 | 290.0829 | 334.4426
2025-06-05 13:18:13.733 | 13:18:13 | 47893 | 47893 | 109,936455 | 294,560895 | 340,503049 | 1473 | 47972 | 109,113528 | 290,010884 | 334,370755 | 109.1135 | 290.0109 | 334.3708
2025-06-05 13:18:14.733 | 13:18:14 | 47894 | 47894 | 109,985911 | 294,497228 | 340,399786 | 1474 | 47973 | 109,074094 | 289,951543 | 334,32569 | 109.0741 | 289.9515 | 334.3257
2025-06-05 13:18:15.733 | 13:18:15 | 47895 | 47895 | 109,998018 | 294,414277 | 340,301979 | 1475 | 47974 | 109,075793 | 289,881819 | 334,247909 | 109.0758 | 289.8818 | 334.2479
2025-06-05 13:18:16.733 | 13:18:16 | 47896 | 47896 | 110,019364 | 294,35361 | 340,205336 | 1476 | 47975 | 109,067945 | 289,820002 | 334,16979 | 109.0679 | 289.82 | 334.1698
2025-06-05 13:18:17.733 | 13:18:17 | 47897 | 47897 | 109,911286 | 294,298223 | 340,102335 | 1477 | 47976 | 109,094078 | 289,724075 | 334,102579 | 109.0941 | 289.7241 | 334.1026
2025-06-05 13:18:18.733 | 13:18:18 | 47898 | 47898 | 109,867027 | 294,233597 | 340,055162 | 1478 | 47977 | 109,026124 | 289,651422 | 333,995967 | 109.0261 | 289.6514 | 333.996
2025-06-05 13:18:19.733 | 13:18:19 | 47899 | 47899 | 109,851329 | 294,178134 | 339,969134 | 1479 | 47978 | 108,951477 | 289,593579 | 333,931783 | 108.9515 | 289.5936 | 333.9318
2025-06-05 13:18:20.733 | 13:18:20 | 47900 | 47900 | 109,833091 | 294,123029 | 339,876968 | 1480 | 47979 | 108,84762 | 289,534955 | 333,886509 | 108.8476 | 289.535 | 333.8865
2025-06-05 13:18:21.733 | 13:18:21 | 47901 | 47901 | 109,808412 | 294,04737 | 339,790344 | 1481 | 47980 | 108,814103 | 289,491597 | 333,827269 | 108.8141 | 289.4916 | 333.8273
2025-06-05 13:18:22.733 | 13:18:22 | 47902 | 47902 | 109,727912 | 293,975379 | 339,698679 | 1482 | 47981 | 108,904389 | 289,443218 | 333,772731 | 108.9044 | 289.4432 | 333.7727
2025-06-05 13:18:23.733 | 13:18:23 | 47903 | 47903 | 109,647884 | 293,901462 | 339,661396 | 1483 | 47982 | 108,889357 | 289,392713 | 333,738448 | 108.8894 | 289.3927 | 333.7384
2025-06-05 13:18:24.733 | 13:18:24 | 47904 | 47904 | 109,600862 | 293,833841 | 339,588665 | 1484 | 47983 | 108,918428 | 289,330593 | 333,6483 | 108.9184 | 289.3306 | 333.6483
2025-06-05 13:18:25.733 | 13:18:25 | 47905 | 47905 | 109,617634 | 293,785281 | 339,531261 | 1485 | 47984 | 108,988371 | 289,269815 | 333,565935 | 108.9884 | 289.2698 | 333.5659
2025-06-05 13:18:26.733 | 13:18:26 | 47906 | 47906 | 109,582087 | 293,741503 | 339,45215 | 1486 | 47985 | 108,990784 | 289,194317 | 333,467792 | 108.9908 | 289.1943 | 333.4678
2025-06-05 13:18:27.733 | 13:18:27 | 47907 | 47907 | 109,527343 | 293,663831 | 339,371907 | 1487 | 47986 | 109,005168 | 289,134802 | 333,37552 | 109.0052 | 289.1348 | 333.3755
2025-06-05 13:18:28.733 | 13:18:28 | 47908 | 47908 | 109,472356 | 293,609216 | 339,268473 | 1488 | 47987 | 109,029348 | 289,067138 | 333,291502 | 109.0293 | 289.0671 | 333.2915
2025-06-05 13:18:29.733 | 13:18:29 | 47909 | 47909 | 109,471238 | 293,5346 | 339,130747 | 1489 | 47988 | 109,049514 | 289,020202 | 333,207778 | 109.0495 | 289.0202 | 333.2078
2025-06-05 13:18:30.733 | 13:18:30 | 47910 | 47910 | 109,46671 | 293,452144 | 339,024435 | 1490 | 47989 | 109,024324 | 288,955729 | 333,142509 | 109.0243 | 288.9557 | 333.1425
2025-06-05 13:18:31.733 | 13:18:31 | 47911 | 47911 | 109,449748 | 293,41384 | 338,948269 | 1491 | 47990 | 109,017594 | 288,893689 | 333,06254 | 109.0176 | 288.8937 | 333.0625
2025-06-05 13:18:32.733 | 13:18:32 | 47912 | 47912 | 109,471952 | 293,354741 | 338,863482 | 1492 | 47991 | 108,978633 | 288,826919 | 332,970613 | 108.9786 | 288.8269 | 332.9706
2025-06-05 13:18:33.733 | 13:18:33 | 47913 | 47913 | 109,404989 | 293,292004 | 338,773261 | 1493 | 47992 | 108,943258 | 288,77317 | 332,875461 | 108.9433 | 288.7732 | 332.8755
2025-06-05 13:18:34.733 | 13:18:34 | 47914 | 47914 | 109,300908 | 293,231258 | 338,714685 | 1494 | 47993 | 108,900108 | 288,725156 | 332,789751 | 108.9001 | 288.7252 | 332.7898
2025-06-05 13:18:35.733 | 13:18:35 | 47915 | 47915 | 109,314879 | 293,185355 | 338,662519 | 1495 | 47994 | 108,829157 | 288,705295 | 332,737928 | 108.8292 | 288.7053 | 332.7379
2025-06-05 13:18:36.733 | 13:18:36 | 47916 | 47916 | 109,299149 | 293,147009 | 338,585262 | 1496 | 47995 | 108,768517 | 288,677136 | 332,699916 | 108.7685 | 288.6771 | 332.6999
2025-06-05 13:18:37.733 | 13:18:37 | 47917 | 47917 | 109,290352 | 293,086928 | 338,517156 | 1497 | 47996 | 108,774508 | 288,65209 | 332,704239 | 108.7745 | 288.6521 | 332.7042
2025-06-05 13:18:38.733 | 13:18:38 | 47918 | 47918 | 109,242219 | 293,038457 | 338,472612 | 1498 | 47997 | 108,807567 | 288,639714 | 332,693611 | 108.8076 | 288.6397 | 332.6936
2025-06-05 13:18:39.733 | 13:18:39 | 47919 | 47919 | 109,153192 | 292,980154 | 338,358569 | 1499 | 47998 | 108,747654 | 288,634681 | 332,698684 | 108.7477 | 288.6347 | 332.6987
2025-06-05 13:18:40.733 | 13:18:40 | 47920 | 47920 | 109,158981 | 292,917318 | 338,299631 | 1500 | 47999 | 108,756108 | 288,615866 | 332,665135 | 108.7561 | 288.6159 | 332.6651
2025-06-05 13:18:41.733 | 13:18:41 | 47921 | 47921 | 109,124096 | 292,861119 | 338,226174 | 1501 | 48000 | 108,788427 | 288,628191 | 332,665785 | 108.7884 | 288.6282 | 332.6658
2025-06-05 13:18:42.733 | 13:18:42 | 47922 | 47922 | 109,047585 | 292,804698 | 338,172678 | 1502 | 48001 | 108,797682 | 288,595987 | 332,635623 | 108.7977 | 288.596 | 332.6356
2025-06-05 13:18:43.733 | 13:18:43 | 47923 | 47923 | 109,050887 | 292,740416 | 338,114583 | 1503 | 48002 | 108,771311 | 288,580597 | 332,601499 | 108.7713 | 288.5806 | 332.6015
2025-06-05 13:18:44.733 | 13:18:44 | 47924 | 47924 | 109,045389 | 292,670343 | 338,017678 | 1504 | 48003 | 108,753757 | 288,54467 | 332,556048 | 108.7538 | 288.5447 | 332.556
2025-06-05 13:18:45.733 | 13:18:45 | 47925 | 47925 | 109,039519 | 292,611145 | 337,967167 | 1505 | 48004 | 108,752007 | 288,521519 | 332,517074 | 108.752 | 288.5215 | 332.5171
2025-06-05 13:18:46.733 | 13:18:46 | 47926 | 47926 | 109,076619 | 292,535526 | 337,880693 | 1506 | 48005 | 108,767103 | 288,482902 | 332,497003 | 108.7671 | 288.4829 | 332.497
2025-06-05 13:18:47.756 | 13:18:47 | 47927 | 47927 | 109,077973 | 292,467116 | 337,796663 | 1507 | 48006 | 108,734393 | 288,455477 | 332,439684 | 108.7344 | 288.4555 | 332.4397
2025-06-05 13:18:48.733 | 13:18:48 | 47928 | 47928 | 109,156791 | 292,417653 | 337,752572 | 1508 | 48007 | 108,692194 | 288,444263 | 332,397722 | 108.6922 | 288.4443 | 332.3977
2025-06-05 13:18:49.733 | 13:18:49 | 47929 | 47929 | 109,163231 | 292,36907 | 337,691878 | 1509 | 48008 | 108,599214 | 288,407186 | 332,331019 | 108.5992 | 288.4072 | 332.331
2025-06-05 13:18:50.733 | 13:18:50 | 47930 | 47930 | 109,183704 | 292,302953 | 337,601386 | 1510 | 48009 | 108,598723 | 288,377819 | 332,294823 | 108.5987 | 288.3778 | 332.2948
2025-06-05 13:18:51.733 | 13:18:51 | 47931 | 47931 | 109,172037 | 292,236239 | 337,533881 | 1511 | 48010 | 108,725904 | 288,355622 | 332,236601 | 108.7259 | 288.3556 | 332.2366
2025-06-05 13:18:52.733 | 13:18:52 | 47932 | 47932 | 109,19849 | 292,164284 | 337,456214 | 1512 | 48011 | 108,760457 | 288,301691 | 332,180137 | 108.7605 | 288.3017 | 332.1801
2025-06-05 13:18:53.733 | 13:18:53 | 47933 | 47933 | 109,246859 | 292,103318 | 337,390074 | 1513 | 48012 | 108,790615 | 288,278211 | 332,100906 | 108.7906 | 288.2782 | 332.1009
2025-06-05 13:18:54.733 | 13:18:54 | 47934 | 47934 | 109,265837 | 292,041851 | 337,315801 | 1514 | 48013 | 108,782956 | 288,220881 | 332,017809 | 108.783 | 288.2209 | 332.0178
2025-06-05 13:18:55.733 | 13:18:55 | 47935 | 47935 | 109,351578 | 291,988976 | 337,241045 | 1515 | 48014 | 108,878396 | 288,158567 | 331,987918 | 108.8784 | 288.1586 | 331.9879
2025-06-05 13:18:56.733 | 13:18:56 | 47936 | 47936 | 109,33792 | 291,951176 | 337,175461 | 1516 | 48015 | 108,889689 | 288,103742 | 331,916969 | 108.8897 | 288.1037 | 331.917
2025-06-05 13:18:57.733 | 13:18:57 | 47937 | 47937 | 109,300246 | 291,902468 | 337,067392 | 1517 | 48016 | 108,906228 | 288,049535 | 331,863046 | 108.9062 | 288.0495 | 331.863
2025-06-05 13:18:58.733 | 13:18:58 | 47938 | 47938 | 109,307147 | 291,842474 | 336,954425 | 1518 | 48017 | 108,863765 | 288,003662 | 331,817958 | 108.8638 | 288.0037 | 331.818
2025-06-05 13:18:59.733 | 13:18:59 | 47939 | 47939 | 109,292848 | 291,792624 | 336,860623 | 1519 | 48018 | 108,842643 | 287,956799 | 331,758023 | 108.8426 | 287.9568 | 331.758
2025-06-05 13:19:00.733 | 13:19:00 | 47940 | 47940 | 109,244296 | 291,718298 | 336,77329 | 1520 | 48019 | 108,817112 | 287,895992 | 331,723276 | 108.8171 | 287.896 | 331.7233
2025-06-05 13:19:01.733 | 13:19:01 | 47941 | 47941 | 109,273735 | 291,705384 | 336,725656 | 1521 | 48020 | 108,828554 | 287,850966 | 331,656383 | 108.8286 | 287.851 | 331.6564
2025-06-05 13:19:02.733 | 13:19:02 | 47942 | 47942 | 109,34567 | 291,644073 | 336,686826 | 1522 | 48021 | 108,799387 | 287,781517 | 331,604872 | 108.7994 | 287.7815 | 331.6049
2025-06-05 13:19:03.733 | 13:19:03 | 47943 | 47943 | 109,425764 | 291,609414 | 336,64761 | 1523 | 48022 | 108,802247 | 287,738126 | 331,572385 | 108.8022 | 287.7381 | 331.5724
2025-06-05 13:19:04.733 | 13:19:04 | 47944 | 47944 | 109,50403 | 291,579136 | 336,592371 | 1524 | 48023 | 108,849295 | 287,696546 | 331,493731 | 108.8493 | 287.6965 | 331.4937
2025-06-05 13:19:05.733 | 13:19:05 | 47945 | 47945 | 109,558183 | 291,51454 | 336,532715 | 1525 | 48024 | 108,806591 | 287,656023 | 331,417513 | 108.8066 | 287.656 | 331.4175
2025-06-05 13:19:06.733 | 13:19:06 | 47946 | 47946 | 109,527981 | 291,477942 | 336,445004 | 1526 | 48025 | 108,818129 | 287,642714 | 331,374871 | 108.8181 | 287.6427 | 331.3749
2025-06-05 13:19:07.733 | 13:19:07 | 47947 | 47947 | 109,521082 | 291,424625 | 336,373286 | 1527 | 48026 | 108,82051 | 287,613508 | 331,311568 | 108.8205 | 287.6135 | 331.3116
2025-06-05 13:19:08.733 | 13:19:08 | 47948 | 47948 | 109,508775 | 291,362722 | 336,3089 | 1528 | 48027 | 108,773907 | 287,548963 | 331,241392 | 108.7739 | 287.549 | 331.2414
2025-06-05 13:19:09.733 | 13:19:09 | 47949 | 47949 | 109,463114 | 291,301527 | 336,211365 | 1529 | 48028 | 108,666041 | 287,502548 | 331,188533 | 108.666 | 287.5025 | 331.1885
2025-06-05 13:19:10.733 | 13:19:10 | 47950 | 47950 | 109,464266 | 291,227852 | 336,145848 | 1530 | 48029 | 108,634188 | 287,447565 | 331,160214 | 108.6342 | 287.4476 | 331.1602
2025-06-05 13:19:11.733 | 13:19:11 | 47951 | 47951 | 109,470484 | 291,200457 | 336,051256 | 1531 | 48030 | 108,725156 | 287,392552 | 331,144292 | 108.7252 | 287.3926 | 331.1443
2025-06-05 13:19:12.733 | 13:19:12 | 47952 | 47952 | 109,502571 | 291,152427 | 335,999067 | 1532 | 48031 | 108,765775 | 287,355693 | 331,154983 | 108.7658 | 287.3557 | 331.155
2025-06-05 13:19:13.733 | 13:19:13 | 47953 | 47953 | 109,567785 | 291,126538 | 335,91287 | 1533 | 48032 | 108,737458 | 287,306056 | 331,143145 | 108.7375 | 287.3061 | 331.1431
2025-06-05 13:19:14.733 | 13:19:14 | 47954 | 47954 | 109,649006 | 291,069383 | 335,822495 | 1534 | 48033 | 108,71005 | 287,276869 | 331,107074 | 108.71 | 287.2769 | 331.1071
2025-06-05 13:19:15.733 | 13:19:15 | 47955 | 47955 | 109,674238 | 291,00672 | 335,75182 | 1535 | 48034 | 108,722169 | 287,238387 | 331,075881 | 108.7222 | 287.2384 | 331.0759
2025-06-05 13:19:16.733 | 13:19:16 | 47956 | 47956 | 109,662585 | 290,960411 | 335,703651 | 1536 | 48035 | 108,746996 | 287,169474 | 331,012824 | 108.747 | 287.1695 | 331.0128
2025-06-05 13:19:17.733 | 13:19:17 | 47957 | 47957 | 109,672009 | 290,906264 | 335,615922 | 1537 | 48036 | 108,823169 | 287,114894 | 330,99016 | 108.8232 | 287.1149 | 330.9902
2025-06-05 13:19:18.733 | 13:19:18 | 47958 | 47958 | 109,603481 | 290,858842 | 335,539997 | 1538 | 48037 | 108,858406 | 287,059819 | 330,965099 | 108.8584 | 287.0598 | 330.9651
2025-06-05 13:19:19.733 | 13:19:19 | 47959 | 47959 | 109,489331 | 290,788629 | 335,437927 | 1539 | 48038 | 108,792085 | 287,031451 | 330,94904 | 108.7921 | 287.0315 | 330.949
2025-06-05 13:19:20.733 | 13:19:20 | 47960 | 47960 | 109,427926 | 290,738046 | 335,348172 | 1540 | 48039 | 108,803996 | 287,02026 | 330,920556 | 108.804 | 287.0203 | 330.9206
2025-06-05 13:19:21.733 | 13:19:21 | 47961 | 47961 | 109,434414 | 290,678378 | 335,266567 | 1541 | 48040 | 108,88287 | 286,991098 | 330,894732 | 108.8829 | 286.9911 | 330.8947
2025-06-05 13:19:22.733 | 13:19:22 | 47962 | 47962 | 109,382867 | 290,610936 | 335,182555 | 1542 | 48041 | 108,898108 | 286,954779 | 330,851359 | 108.8981 | 286.9548 | 330.8514
2025-06-05 13:19:23.733 | 13:19:23 | 47963 | 47963 | 109,373262 | 290,578602 | 335,124187 | 1543 | 48042 | 108,941181 | 286,921728 | 330,797309 | 108.9412 | 286.9217 | 330.7973
2025-06-05 13:19:24.733 | 13:19:24 | 47964 | 47964 | 109,371241 | 290,54057 | 335,042219 | 1544 | 48043 | 108,912591 | 286,910031 | 330,812961 | 108.9126 | 286.91 | 330.813
2025-06-05 13:19:25.733 | 13:19:25 | 47965 | 47965 | 109,27002 | 290,48896 | 334,965511 | 1545 | 48044 | 108,941685 | 286,920238 | 330,804064 | 108.9417 | 286.9202 | 330.8041
2025-06-05 13:19:26.733 | 13:19:26 | 47966 | 47966 | 109,140961 | 290,447511 | 334,871435 | 1546 | 48045 | 108,948469 | 286,909294 | 330,745559 | 108.9485 | 286.9093 | 330.7456
2025-06-05 13:19:27.733 | 13:19:27 | 47967 | 47967 | 109,066883 | 290,361164 | 334,767051 | 1547 | 48046 | 109,018372 | 286,892066 | 330,717786 | 109.0184 | 286.8921 | 330.7178
2025-06-05 13:19:28.733 | 13:19:28 | 47968 | 47968 | 109,139559 | 290,287684 | 334,698258 | 1548 | 48047 | 109,086632 | 286,86454 | 330,747958 | 109.0866 | 286.8645 | 330.748
2025-06-05 13:19:29.733 | 13:19:29 | 47969 | 47969 | 109,143333 | 290,245023 | 334,631795 | 1549 | 48048 | 109,150538 | 286,844244 | 330,747925 | 109.1505 | 286.8442 | 330.7479
2025-06-05 13:19:30.733 | 13:19:30 | 47970 | 47970 | 109,171547 | 290,161862 | 334,519585 | 1550 | 48049 | 109,257769 | 286,818158 | 330,767727 | 109.2578 | 286.8182 | 330.7677
2025-06-05 13:19:31.733 | 13:19:31 | 47971 | 47971 | 109,104486 | 290,082898 | 334,442609 | 1551 | 48050 | 109,258415 | 286,79659 | 330,781482 | 109.2584 | 286.7966 | 330.7815
2025-06-05 13:19:32.733 | 13:19:32 | 47972 | 47972 | 109,113528 | 290,010884 | 334,370755 | 1552 | 48051 | 109,291341 | 286,769418 | 330,745275 | 109.2913 | 286.7694 | 330.7453
2025-06-05 13:19:33.733 | 13:19:33 | 47973 | 47973 | 109,074094 | 289,951543 | 334,32569 | 1553 | 48052 | 109,327271 | 286,755778 | 330,744625 | 109.3273 | 286.7558 | 330.7446
2025-06-05 13:19:34.733 | 13:19:34 | 47974 | 47974 | 109,075793 | 289,881819 | 334,247909 | 1554 | 48053 | 109,366123 | 286,7461 | 330,755016 | 109.3661 | 286.7461 | 330.755
2025-06-05 13:19:35.733 | 13:19:35 | 47975 | 47975 | 109,067945 | 289,820002 | 334,16979 | 1555 | 48054 | 109,405321 | 286,735224 | 330,75686 | 109.4053 | 286.7352 | 330.7569
2025-06-05 13:19:36.733 | 13:19:36 | 47976 | 47976 | 109,094078 | 289,724075 | 334,102579 | 1556 | 48055 | 109,380849 | 286,696836 | 330,762154 | 109.3808 | 286.6968 | 330.7622
2025-06-05 13:19:37.733 | 13:19:37 | 47977 | 47977 | 109,026124 | 289,651422 | 333,995967 | 1557 | 48056 | 109,339233 | 286,675481 | 330,773987 | 109.3392 | 286.6755 | 330.774
2025-06-05 13:19:38.733 | 13:19:38 | 47978 | 47978 | 108,951477 | 289,593579 | 333,931783 | 1558 | 48057 | 109,343072 | 286,654627 | 330,760051 | 109.3431 | 286.6546 | 330.7601
2025-06-05 13:19:39.733 | 13:19:39 | 47979 | 47979 | 108,84762 | 289,534955 | 333,886509 | 1559 | 48058 | 109,343417 | 286,614663 | 330,720987 | 109.3434 | 286.6147 | 330.721
2025-06-05 13:19:40.733 | 13:19:40 | 47980 | 47980 | 108,814103 | 289,491597 | 333,827269 | 1560 | 48059 | 109,351148 | 286,6063 | 330,681351 | 109.3511 | 286.6063 | 330.6814
2025-06-05 13:19:41.733 | 13:19:41 | 47981 | 47981 | 108,904389 | 289,443218 | 333,772731 | 1561 | 48060 | 109,359948 | 286,592316 | 330,636697 | 109.3599 | 286.5923 | 330.6367
2025-06-05 13:19:42.733 | 13:19:42 | 47982 | 47982 | 108,889357 | 289,392713 | 333,738448 | 1562 | 48061 | 109,402457 | 286,575659 | 330,598711 | 109.4025 | 286.5757 | 330.5987
2025-06-05 13:19:43.733 | 13:19:43 | 47983 | 47983 | 108,918428 | 289,330593 | 333,6483 | 1563 | 48062 | 109,470816 | 286,571467 | 330,603747 | 109.4708 | 286.5715 | 330.6037
2025-06-05 13:19:44.733 | 13:19:44 | 47984 | 47984 | 108,988371 | 289,269815 | 333,565935 | 1564 | 48063 | 109,492193 | 286,554659 | 330,599482 | 109.4922 | 286.5547 | 330.5995
2025-06-05 13:19:45.733 | 13:19:45 | 47985 | 47985 | 108,990784 | 289,194317 | 333,467792 | 1565 | 48064 | 109,527799 | 286,554969 | 330,608703 | 109.5278 | 286.555 | 330.6087
2025-06-05 13:19:46.733 | 13:19:46 | 47986 | 47986 | 109,005168 | 289,134802 | 333,37552 | 1566 | 48065 | 109,492334 | 286,548627 | 330,610718 | 109.4923 | 286.5486 | 330.6107
2025-06-05 13:19:47.733 | 13:19:47 | 47987 | 47987 | 109,029348 | 289,067138 | 333,291502 | 1567 | 48066 | 109,593327 | 286,557923 | 330,607547 | 109.5933 | 286.5579 | 330.6075
2025-06-05 13:19:48.733 | 13:19:48 | 47988 | 47988 | 109,049514 | 289,020202 | 333,207778 | 1568 | 48067 | 109,652854 | 286,540608 | 330,648792 | 109.6529 | 286.5406 | 330.6488
2025-06-05 13:19:49.733 | 13:19:49 | 47989 | 47989 | 109,024324 | 288,955729 | 333,142509 | 1569 | 48068 | 109,678948 | 286,544012 | 330,645685 | 109.6789 | 286.544 | 330.6457
2025-06-05 13:19:50.733 | 13:19:50 | 47990 | 47990 | 109,017594 | 288,893689 | 333,06254 | 1570 | 48069 | 109,657577 | 286,537529 | 330,655144 | 109.6576 | 286.5375 | 330.6551
2025-06-05 13:19:51.733 | 13:19:51 | 47991 | 47991 | 108,978633 | 288,826919 | 332,970613 | 1571 | 48070 | 109,627066 | 286,55861 | 330,676641 | 109.6271 | 286.5586 | 330.6766
2025-06-05 13:19:52.733 | 13:19:52 | 47992 | 47992 | 108,943258 | 288,77317 | 332,875461 | 1572 | 48071 | 109,650071 | 286,541097 | 330,70155 | 109.6501 | 286.5411 | 330.7015
2025-06-05 13:19:53.733 | 13:19:53 | 47993 | 47993 | 108,900108 | 288,725156 | 332,789751 | 1573 | 48072 | 109,743477 | 286,554051 | 330,6898 | 109.7435 | 286.5541 | 330.6898
2025-06-05 13:19:54.733 | 13:19:54 | 47994 | 47994 | 108,829157 | 288,705295 | 332,737928 | 1574 | 48073 | 109,735557 | 286,550731 | 330,703912 | 109.7356 | 286.5507 | 330.7039
2025-06-05 13:19:55.733 | 13:19:55 | 47995 | 47995 | 108,768517 | 288,677136 | 332,699916 | 1575 | 48074 | 109,70994 | 286,556859 | 330,725866 | 109.7099 | 286.5569 | 330.7259
2025-06-05 13:19:56.733 | 13:19:56 | 47996 | 47996 | 108,774508 | 288,65209 | 332,704239 | 1576 | 48075 | 109,765912 | 286,548092 | 330,735692 | 109.7659 | 286.5481 | 330.7357
2025-06-05 13:19:57.733 | 13:19:57 | 47997 | 47997 | 108,807567 | 288,639714 | 332,693611 | 1577 | 48076 | 109,758205 | 286,541266 | 330,739974 | 109.7582 | 286.5413 | 330.74
2025-06-05 13:19:58.733 | 13:19:58 | 47998 | 47998 | 108,747654 | 288,634681 | 332,698684 | 1578 | 48077 | 109,766344 | 286,5256 | 330,750966 | 109.7663 | 286.5256 | 330.751
2025-06-05 13:19:59.733 | 13:19:59 | 47999 | 47999 | 108,756108 | 288,615866 | 332,665135 | 1579 | 48078 | 109,758086 | 286,507608 | 330,770375 | 109.7581 | 286.5076 | 330.7704
2025-06-05 13:20:00.733 | 13:20:00 | 48000 | 48000 | 108,788427 | 288,628191 | 332,665785 | 1580 | 48079 | 109,807566 | 286,493281 | 330,777363 | 109.8076 | 286.4933 | 330.7774
2025-06-05 13:20:01.733 | 13:20:01 | 48001 | 48001 | 108,797682 | 288,595987 | 332,635623 | 1581 | 48080 | 109,823272 | 286,466854 | 330,796064 | 109.8233 | 286.4669 | 330.7961
2025-06-05 13:20:02.733 | 13:20:02 | 48002 | 48002 | 108,771311 | 288,580597 | 332,601499 | 1582 | 48081 | 109,82494 | 286,475729 | 330,819293 | 109.8249 | 286.4757 | 330.8193
2025-06-05 13:20:03.733 | 13:20:03 | 48003 | 48003 | 108,753757 | 288,54467 | 332,556048 | 1583 | 48082 | 109,909979 | 286,467068 | 330,781368 | 109.91 | 286.4671 | 330.7814
2025-06-05 13:20:04.733 | 13:20:04 | 48004 | 48004 | 108,752007 | 288,521519 | 332,517074 | 1584 | 48083 | 109,893632 | 286,456601 | 330,780746 | 109.8936 | 286.4566 | 330.7807
2025-06-05 13:20:05.733 | 13:20:05 | 48005 | 48005 | 108,767103 | 288,482902 | 332,497003 | 1585 | 48084 | 109,867153 | 286,449448 | 330,773273 | 109.8672 | 286.4494 | 330.7733
2025-06-05 13:20:06.733 | 13:20:06 | 48006 | 48006 | 108,734393 | 288,455477 | 332,439684 | 1586 | 48085 | 109,891005 | 286,451215 | 330,816834 | 109.891 | 286.4512 | 330.8168
2025-06-05 13:20:07.733 | 13:20:07 | 48007 | 48007 | 108,692194 | 288,444263 | 332,397722 | 1587 | 48086 | 109,900083 | 286,413438 | 330,801948 | 109.9001 | 286.4134 | 330.8019
2025-06-05 13:20:08.733 | 13:20:08 | 48008 | 48008 | 108,599214 | 288,407186 | 332,331019 | 1588 | 48087 | 109,926375 | 286,399245 | 330,802488 | 109.9264 | 286.3992 | 330.8025
2025-06-05 13:20:09.733 | 13:20:09 | 48009 | 48009 | 108,598723 | 288,377819 | 332,294823 | 1589 | 48088 | 109,981476 | 286,410635 | 330,85551 | 109.9815 | 286.4106 | 330.8555
2025-06-05 13:20:10.733 | 13:20:10 | 48010 | 48010 | 108,725904 | 288,355622 | 332,236601 | 1590 | 48089 | 109,954482 | 286,419155 | 330,87306 | 109.9545 | 286.4192 | 330.8731
2025-06-05 13:20:11.733 | 13:20:11 | 48011 | 48011 | 108,760457 | 288,301691 | 332,180137 | 1591 | 48090 | 109,958074 | 286,431969 | 330,854757 | 109.9581 | 286.432 | 330.8548
2025-06-05 13:20:12.733 | 13:20:12 | 48012 | 48012 | 108,790615 | 288,278211 | 332,100906 | 1592 | 48091 | 110,047053 | 286,407556 | 330,854868 | 110.0471 | 286.4076 | 330.8549
2025-06-05 13:20:13.733 | 13:20:13 | 48013 | 48013 | 108,782956 | 288,220881 | 332,017809 | 1593 | 48092 | 110,066751 | 286,388884 | 330,899508 | 110.0668 | 286.3889 | 330.8995
2025-06-05 13:20:14.733 | 13:20:14 | 48014 | 48014 | 108,878396 | 288,158567 | 331,987918 | 1594 | 48093 | 110,100523 | 286,369068 | 330,90855 | 110.1005 | 286.3691 | 330.9085
2025-06-05 13:20:15.733 | 13:20:15 | 48015 | 48015 | 108,889689 | 288,103742 | 331,916969 | 1595 | 48094 | 110,104874 | 286,336321 | 330,927548 | 110.1049 | 286.3363 | 330.9275
2025-06-05 13:20:16.735 | 13:20:16 | 48016 | 48016 | 108,906228 | 288,049535 | 331,863046 | 1596 | 48095 | 110,079986 | 286,319978 | 330,901658 | 110.08 | 286.32 | 330.9017
2025-06-05 13:20:17.733 | 13:20:17 | 48017 | 48017 | 108,863765 | 288,003662 | 331,817958 | 1597 | 48096 | 110,095578 | 286,306983 | 330,834235 | 110.0956 | 286.307 | 330.8342
2025-06-05 13:20:18.733 | 13:20:18 | 48018 | 48018 | 108,842643 | 287,956799 | 331,758023 | 1598 | 48097 | 110,114825 | 286,310158 | 330,794947 | 110.1148 | 286.3102 | 330.7949
2025-06-05 13:20:19.733 | 13:20:19 | 48019 | 48019 | 108,817112 | 287,895992 | 331,723276 | 1599 | 48098 | 110,112241 | 286,287285 | 330,764014 | 110.1122 | 286.2873 | 330.764
2025-06-05 13:20:20.733 | 13:20:20 | 48020 | 48020 | 108,828554 | 287,850966 | 331,656383 | 1600 | 48099 | 110,111369 | 286,28795 | 330,790131 | 110.1114 | 286.288 | 330.7901
2025-06-05 13:20:21.733 | 13:20:21 | 48021 | 48021 | 108,799387 | 287,781517 | 331,604872 | 1601 | 48100 | 110,102686 | 286,29499 | 330,779421 | 110.1027 | 286.295 | 330.7794
2025-06-05 13:20:22.733 | 13:20:22 | 48022 | 48022 | 108,802247 | 287,738126 | 331,572385 | 1602 | 48101 | 110,09969 | 286,279316 | 330,767551 | 110.0997 | 286.2793 | 330.7676
2025-06-05 13:20:23.733 | 13:20:23 | 48023 | 48023 | 108,849295 | 287,696546 | 331,493731 | 1603 | 48102 | 110,158187 | 286,248334 | 330,761212 | 110.1582 | 286.2483 | 330.7612
2025-06-05 13:20:24.733 | 13:20:24 | 48024 | 48024 | 108,806591 | 287,656023 | 331,417513 | 1604 | 48103 | 110,131846 | 286,218056 | 330,74294 | 110.1318 | 286.2181 | 330.7429
2025-06-05 13:20:25.733 | 13:20:25 | 48025 | 48025 | 108,818129 | 287,642714 | 331,374871 | 1605 | 48104 | 110,108307 | 286,204638 | 330,75608 | 110.1083 | 286.2046 | 330.7561
2025-06-05 13:20:26.733 | 13:20:26 | 48026 | 48026 | 108,82051 | 287,613508 | 331,311568 | 1606 | 48105 | 110,089965 | 286,19583 | 330,735621 | 110.09 | 286.1958 | 330.7356
2025-06-05 13:20:27.733 | 13:20:27 | 48027 | 48027 | 108,773907 | 287,548963 | 331,241392 | 1607 | 48106 | 110,083612 | 286,158583 | 330,694571 | 110.0836 | 286.1586 | 330.6946
2025-06-05 13:20:28.733 | 13:20:28 | 48028 | 48028 | 108,666041 | 287,502548 | 331,188533 | 1608 | 48107 | 110,04523 | 286,126711 | 330,627321 | 110.0452 | 286.1267 | 330.6273
2025-06-05 13:20:29.733 | 13:20:29 | 48029 | 48029 | 108,634188 | 287,447565 | 331,160214 | 1609 | 48108 | 110,095841 | 286,092582 | 330,595307 | 110.0958 | 286.0926 | 330.5953
2025-06-05 13:20:30.733 | 13:20:30 | 48030 | 48030 | 108,725156 | 287,392552 | 331,144292 | 1610 | 48109 | 110,046958 | 286,078567 | 330,564594 | 110.047 | 286.0786 | 330.5646
2025-06-05 13:20:31.733 | 13:20:31 | 48031 | 48031 | 108,765775 | 287,355693 | 331,154983 | 1611 | 48110 | 110,005164 | 286,055643 | 330,525805 | 110.0052 | 286.0556 | 330.5258
2025-06-05 13:20:32.733 | 13:20:32 | 48032 | 48032 | 108,737458 | 287,306056 | 331,143145 | 1612 | 48111 | 109,931431 | 286,033793 | 330,490248 | 109.9314 | 286.0338 | 330.4902
2025-06-05 13:20:33.733 | 13:20:33 | 48033 | 48033 | 108,71005 | 287,276869 | 331,107074 | 1613 | 48112 | 109,919259 | 286,010835 | 330,44757 | 109.9193 | 286.0108 | 330.4476
2025-06-05 13:20:34.733 | 13:20:34 | 48034 | 48034 | 108,722169 | 287,238387 | 331,075881 | 1614 | 48113 | 109,872831 | 285,987719 | 330,413147 | 109.8728 | 285.9877 | 330.4131
2025-06-05 13:20:35.733 | 13:20:35 | 48035 | 48035 | 108,746996 | 287,169474 | 331,012824 | 1615 | 48114 | 110,067856 | 285,966675 | 330,389175 | 110.0679 | 285.9667 | 330.3892
2025-06-05 13:20:36.733 | 13:20:36 | 48036 | 48036 | 108,823169 | 287,114894 | 330,99016 | 1616 | 48115 | 110,095015 | 285,925298 | 330,333627 | 110.095 | 285.9253 | 330.3336
2025-06-05 13:20:37.733 | 13:20:37 | 48037 | 48037 | 108,858406 | 287,059819 | 330,965099 | 1617 | 48116 | 110,069908 | 285,890457 | 330,322777 | 110.0699 | 285.8905 | 330.3228
2025-06-05 13:20:38.733 | 13:20:38 | 48038 | 48038 | 108,792085 | 287,031451 | 330,94904 | 1618 | 48117 | 110,159818 | 285,872226 | 330,266918 | 110.1598 | 285.8722 | 330.2669
2025-06-05 13:20:39.733 | 13:20:39 | 48039 | 48039 | 108,803996 | 287,02026 | 330,920556 | 1619 | 48118 | 110,037624 | 285,834445 | 330,246926 | 110.0376 | 285.8344 | 330.2469
2025-06-05 13:20:40.733 | 13:20:40 | 48040 | 48040 | 108,88287 | 286,991098 | 330,894732 | 1620 | 48119 | 110,026143 | 285,787692 | 330,232809 | 110.0261 | 285.7877 | 330.2328
2025-06-05 13:20:41.733 | 13:20:41 | 48041 | 48041 | 108,898108 | 286,954779 | 330,851359 | 1621 | 48120 | 110,041863 | 285,797419 | 330,1705 | 110.0419 | 285.7974 | 330.1705
2025-06-05 13:20:42.733 | 13:20:42 | 48042 | 48042 | 108,941181 | 286,921728 | 330,797309 | 1622 | 48121 | 110,067524 | 285,778922 | 330,215747 | 110.0675 | 285.7789 | 330.2157
2025-06-05 13:20:43.733 | 13:20:43 | 48043 | 48043 | 108,912591 | 286,910031 | 330,812961 | 1623 | 48122 | 110,09095 | 285,745199 | 330,200676 | 110.091 | 285.7452 | 330.2007
2025-06-05 13:20:44.733 | 13:20:44 | 48044 | 48044 | 108,941685 | 286,920238 | 330,804064 | 1624 | 48123 | 110,077616 | 285,722739 | 330,171801 | 110.0776 | 285.7227 | 330.1718
2025-06-05 13:20:45.733 | 13:20:45 | 48045 | 48045 | 108,948469 | 286,909294 | 330,745559 | 1625 | 48124 | 110,081422 | 285,718726 | 330,125246 | 110.0814 | 285.7187 | 330.1252
2025-06-05 13:20:46.733 | 13:20:46 | 48046 | 48046 | 109,018372 | 286,892066 | 330,717786 | 1626 | 48125 | 110,073911 | 285,688947 | 330,097374 | 110.0739 | 285.6889 | 330.0974
2025-06-05 13:20:47.733 | 13:20:47 | 48047 | 48047 | 109,086632 | 286,86454 | 330,747958 | 1627 | 48126 | 110,112063 | 285,672747 | 330,074 | 110.1121 | 285.6727 | 330.074
2025-06-05 13:20:48.733 | 13:20:48 | 48048 | 48048 | 109,150538 | 286,844244 | 330,747925 | 1628 | 48127 | 110,251233 | 285,653472 | 330,046376 | 110.2512 | 285.6535 | 330.0464
2025-06-05 13:20:49.733 | 13:20:49 | 48049 | 48049 | 109,257769 | 286,818158 | 330,767727 | 1629 | 48128 | 110,263554 | 285,642502 | 330,054733 | 110.2636 | 285.6425 | 330.0547
2025-06-05 13:20:50.733 | 13:20:50 | 48050 | 48050 | 109,258415 | 286,79659 | 330,781482 | 1630 | 48129 | 110,293925 | 285,624521 | 330,026299 | 110.2939 | 285.6245 | 330.0263
2025-06-05 13:20:51.733 | 13:20:51 | 48051 | 48051 | 109,291341 | 286,769418 | 330,745275 | 1631 | 48130 | 110,315851 | 285,635509 | 329,986089 | 110.3159 | 285.6355 | 329.9861
2025-06-05 13:20:52.733 | 13:20:52 | 48052 | 48052 | 109,327271 | 286,755778 | 330,744625 | 1632 | 48131 | 110,338948 | 285,63368 | 329,96319 | 110.3389 | 285.6337 | 329.9632
2025-06-05 13:20:53.733 | 13:20:53 | 48053 | 48053 | 109,366123 | 286,7461 | 330,755016 | 1633 | 48132 | 110,363248 | 285,611557 | 329,96423 | 110.3632 | 285.6116 | 329.9642
2025-06-05 13:20:54.733 | 13:20:54 | 48054 | 48054 | 109,405321 | 286,735224 | 330,75686 | 1634 | 48133 | 110,305959 | 285,592969 | 329,978522 | 110.306 | 285.593 | 329.9785
2025-06-05 13:20:55.733 | 13:20:55 | 48055 | 48055 | 109,380849 | 286,696836 | 330,762154 | 1635 | 48134 | 110,310891 | 285,579741 | 330,001058 | 110.3109 | 285.5797 | 330.0011
2025-06-05 13:20:56.733 | 13:20:56 | 48056 | 48056 | 109,339233 | 286,675481 | 330,773987 | 1636 | 48135 | 110,362362 | 285,559729 | 329,992697 | 110.3624 | 285.5597 | 329.9927
2025-06-05 13:20:57.733 | 13:20:57 | 48057 | 48057 | 109,343072 | 286,654627 | 330,760051 | 1637 | 48136 | 110,388958 | 285,554341 | 329,985839 | 110.389 | 285.5543 | 329.9858
2025-06-05 13:20:58.733 | 13:20:58 | 48058 | 48058 | 109,343417 | 286,614663 | 330,720987 | 1638 | 48137 | 110,402833 | 285,547135 | 330,00276 | 110.4028 | 285.5471 | 330.0028
2025-06-05 13:20:59.733 | 13:20:59 | 48059 | 48059 | 109,351148 | 286,6063 | 330,681351 | 1639 | 48138 | 110,432172 | 285,522749 | 329,993014 | 110.4322 | 285.5227 | 329.993
2025-06-05 13:21:00.733 | 13:21:00 | 48060 | 48060 | 109,359948 | 286,592316 | 330,636697 | 1640 | 48139 | 110,421406 | 285,519911 | 330,0001 | 110.4214 | 285.5199 | 330.0001
2025-06-05 13:21:01.733 | 13:21:01 | 48061 | 48061 | 109,402457 | 286,575659 | 330,598711 | 1641 | 48140 | 110,433664 | 285,493903 | 329,955646 | 110.4337 | 285.4939 | 329.9556
2025-06-05 13:21:02.733 | 13:21:02 | 48062 | 48062 | 109,470816 | 286,571467 | 330,603747 | 1642 | 48141 | 110,427366 | 285,469144 | 329,92286 | 110.4274 | 285.4691 | 329.9229
2025-06-05 13:21:03.733 | 13:21:03 | 48063 | 48063 | 109,492193 | 286,554659 | 330,599482 | 1643 | 48142 | 110,469824 | 285,462473 | 329,912406 | 110.4698 | 285.4625 | 329.9124
2025-06-05 13:21:04.733 | 13:21:04 | 48064 | 48064 | 109,527799 | 286,554969 | 330,608703 | 1644 | 48143 | 110,467957 | 285,443298 | 329,937174 | 110.468 | 285.4433 | 329.9372
2025-06-05 13:21:05.733 | 13:21:05 | 48065 | 48065 | 109,492334 | 286,548627 | 330,610718 | 1645 | 48144 | 110,484496 | 285,463773 | 329,939209 | 110.4845 | 285.4638 | 329.9392
2025-06-05 13:21:06.733 | 13:21:06 | 48066 | 48066 | 109,593327 | 286,557923 | 330,607547 | 1646 | 48145 | 110,448074 | 285,452396 | 329,948086 | 110.4481 | 285.4524 | 329.9481
2025-06-05 13:21:07.733 | 13:21:07 | 48067 | 48067 | 109,652854 | 286,540608 | 330,648792 | 1647 | 48146 | 110,541718 | 285,415426 | 329,923735 | 110.5417 | 285.4154 | 329.9237
2025-06-05 13:21:08.733 | 13:21:08 | 48068 | 48068 | 109,678948 | 286,544012 | 330,645685 | 1648 | 48147 | 110,602842 | 285,370608 | 329,937989 | 110.6028 | 285.3706 | 329.938
2025-06-05 13:21:09.733 | 13:21:09 | 48069 | 48069 | 109,657577 | 286,537529 | 330,655144 | 1649 | 48148 | 110,581779 | 285,342982 | 329,892889 | 110.5818 | 285.343 | 329.8929
2025-06-05 13:21:10.733 | 13:21:10 | 48070 | 48070 | 109,627066 | 286,55861 | 330,676641 | 1650 | 48149 | 110,579824 | 285,332365 | 329,841045 | 110.5798 | 285.3324 | 329.841
2025-06-05 13:21:11.733 | 13:21:11 | 48071 | 48071 | 109,650071 | 286,541097 | 330,70155 | 1651 | 48150 | 110,578568 | 285,319337 | 329,860301 | 110.5786 | 285.3193 | 329.8603
2025-06-05 13:21:12.733 | 13:21:12 | 48072 | 48072 | 109,743477 | 286,554051 | 330,6898 | 1652 | 48151 | 110,561378 | 285,306169 | 329,865401 | 110.5614 | 285.3062 | 329.8654
2025-06-05 13:21:13.733 | 13:21:13 | 48073 | 48073 | 109,735557 | 286,550731 | 330,703912 | 1653 | 48152 | 110,537003 | 285,311501 | 329,884127 | 110.537 | 285.3115 | 329.8841
2025-06-05 13:21:14.733 | 13:21:14 | 48074 | 48074 | 109,70994 | 286,556859 | 330,725866 | 1654 | 48153 | 110,550131 | 285,330231 | 329,905412 | 110.5501 | 285.3302 | 329.9054
2025-06-05 13:21:15.733 | 13:21:15 | 48075 | 48075 | 109,765912 | 286,548092 | 330,735692 | 1655 | 48154 | 110,574847 | 285,300308 | 329,927054 | 110.5748 | 285.3003 | 329.9271
2025-06-05 13:21:16.733 | 13:21:16 | 48076 | 48076 | 109,758205 | 286,541266 | 330,739974 | 1656 | 48155 | 110,618537 | 285,295332 | 329,924503 | 110.6185 | 285.2953 | 329.9245
2025-06-05 13:21:17.733 | 13:21:17 | 48077 | 48077 | 109,766344 | 286,5256 | 330,750966 | 1657 | 48156 | 110,641353 | 285,263871 | 329,915688 | 110.6414 | 285.2639 | 329.9157
2025-06-05 13:21:18.733 | 13:21:18 | 48078 | 48078 | 109,758086 | 286,507608 | 330,770375 | 1658 | 48157 | 110,678085 | 285,283329 | 329,922595 | 110.6781 | 285.2833 | 329.9226
2025-06-05 13:21:19.733 | 13:21:19 | 48079 | 48079 | 109,807566 | 286,493281 | 330,777363 | 1659 | 48158 | 110,746229 | 285,279445 | 329,890987 | 110.7462 | 285.2794 | 329.891
2025-06-05 13:21:20.733 | 13:21:20 | 48080 | 48080 | 109,823272 | 286,466854 | 330,796064 | 1660 | 48159 | 110,865643 | 285,27458 | 329,889278 | 110.8656 | 285.2746 | 329.8893
2025-06-05 13:21:21.733 | 13:21:21 | 48081 | 48081 | 109,82494 | 286,475729 | 330,819293 | 1661 | 48160 | 110,938578 | 285,275357 | 329,879533 | 110.9386 | 285.2754 | 329.8795
2025-06-05 13:21:22.733 | 13:21:22 | 48082 | 48082 | 109,909979 | 286,467068 | 330,781368 | 1662 | 48161 | 110,987859 | 285,25961 | 329,846269 | 110.9879 | 285.2596 | 329.8463
2025-06-05 13:21:23.733 | 13:21:23 | 48083 | 48083 | 109,893632 | 286,456601 | 330,780746 | 1663 | 48162 | 111,021218 | 285,244668 | 329,892729 | 111.0212 | 285.2447 | 329.8927
2025-06-05 13:21:24.733 | 13:21:24 | 48084 | 48084 | 109,867153 | 286,449448 | 330,773273 | 1664 | 48163 | 111,037166 | 285,254915 | 329,880805 | 111.0372 | 285.2549 | 329.8808
2025-06-05 13:21:25.733 | 13:21:25 | 48085 | 48085 | 109,891005 | 286,451215 | 330,816834 | 1665 | 48164 | 111,065323 | 285,239405 | 329,884092 | 111.0653 | 285.2394 | 329.8841
2025-06-05 13:21:26.733 | 13:21:26 | 48086 | 48086 | 109,900083 | 286,413438 | 330,801948 | 1666 | 48165 | 111,062892 | 285,227137 | 329,876814 | 111.0629 | 285.2271 | 329.8768
2025-06-05 13:21:27.733 | 13:21:27 | 48087 | 48087 | 109,926375 | 286,399245 | 330,802488 | 1667 | 48166 | 111,145712 | 285,214745 | 329,872751 | 111.1457 | 285.2147 | 329.8728
2025-06-05 13:21:28.733 | 13:21:28 | 48088 | 48088 | 109,981476 | 286,410635 | 330,85551 | 1668 | 48167 | 111,194017 | 285,185034 | 329,840649 | 111.194 | 285.185 | 329.8406
2025-06-05 13:21:29.733 | 13:21:29 | 48089 | 48089 | 109,954482 | 286,419155 | 330,87306 | 1669 | 48168 | 111,270514 | 285,148004 | 329,828802 | 111.2705 | 285.148 | 329.8288
2025-06-05 13:21:30.733 | 13:21:30 | 48090 | 48090 | 109,958074 | 286,431969 | 330,854757 | 1670 | 48169 | 111,300312 | 285,118608 | 329,808524 | 111.3003 | 285.1186 | 329.8085
2025-06-05 13:21:31.733 | 13:21:31 | 48091 | 48091 | 110,047053 | 286,407556 | 330,854868 | 1671 | 48170 | 111,363794 | 285,086189 | 329,767075 | 111.3638 | 285.0862 | 329.7671
2025-06-05 13:21:32.733 | 13:21:32 | 48092 | 48092 | 110,066751 | 286,388884 | 330,899508 | 1672 | 48171 | 111,351568 | 285,078965 | 329,773054 | 111.3516 | 285.079 | 329.7731
2025-06-05 13:21:33.733 | 13:21:33 | 48093 | 48093 | 110,100523 | 286,369068 | 330,90855 | 1673 | 48172 | 111,375321 | 285,06981 | 329,776141 | 111.3753 | 285.0698 | 329.7761
2025-06-05 13:21:34.733 | 13:21:34 | 48094 | 48094 | 110,104874 | 286,336321 | 330,927548 | 1674 | 48173 | 111,351913 | 285,04962 | 329,750971 | 111.3519 | 285.0496 | 329.751
2025-06-05 13:21:35.733 | 13:21:35 | 48095 | 48095 | 110,079986 | 286,319978 | 330,901658 | 1675 | 48174 | 111,413458 | 285,033686 | 329,723881 | 111.4135 | 285.0337 | 329.7239
2025-06-05 13:21:36.733 | 13:21:36 | 48096 | 48096 | 110,095578 | 286,306983 | 330,834235 | 1676 | 48175 | 111,427045 | 285,016975 | 329,681162 | 111.427 | 285.017 | 329.6812
2025-06-05 13:21:37.733 | 13:21:37 | 48097 | 48097 | 110,114825 | 286,310158 | 330,794947 | 1677 | 48176 | 111,408458 | 284,996981 | 329,652913 | 111.4085 | 284.997 | 329.6529
2025-06-05 13:21:38.733 | 13:21:38 | 48098 | 48098 | 110,112241 | 286,287285 | 330,764014 | 1678 | 48177 | 111,36082 | 284,963113 | 329,614959 | 111.3608 | 284.9631 | 329.615
2025-06-05 13:21:39.733 | 13:21:39 | 48099 | 48099 | 110,111369 | 286,28795 | 330,790131 | 1679 | 48178 | 111,369631 | 284,932533 | 329,597049 | 111.3696 | 284.9325 | 329.597
2025-06-05 13:21:40.733 | 13:21:40 | 48100 | 48100 | 110,102686 | 286,29499 | 330,779421 | 1680 | 48179 | 111,314577 | 284,932634 | 329,581617 | 111.3146 | 284.9326 | 329.5816
2025-06-05 13:21:41.733 | 13:21:41 | 48101 | 48101 | 110,09969 | 286,279316 | 330,767551 | 1681 | 48180 | 111,340573 | 284,913287 | 329,606905 | 111.3406 | 284.9133 | 329.6069
2025-06-05 13:21:42.733 | 13:21:42 | 48102 | 48102 | 110,158187 | 286,248334 | 330,761212 | 1682 | 48181 | 111,336378 | 284,909672 | 329,625782 | 111.3364 | 284.9097 | 329.6258
2025-06-05 13:21:43.733 | 13:21:43 | 48103 | 48103 | 110,131846 | 286,218056 | 330,74294 | 1683 | 48182 | 111,396035 | 284,893445 | 329,658059 | 111.396 | 284.8934 | 329.6581
2025-06-05 13:21:44.733 | 13:21:44 | 48104 | 48104 | 110,108307 | 286,204638 | 330,75608 | 1684 | 48183 | 111,341888 | 284,890089 | 329,662663 | 111.3419 | 284.8901 | 329.6627
2025-06-05 13:21:45.733 | 13:21:45 | 48105 | 48105 | 110,089965 | 286,19583 | 330,735621 | 1685 | 48184 | 111,474832 | 284,850003 | 329,64709 | 111.4748 | 284.85 | 329.6471
2025-06-05 13:21:46.733 | 13:21:46 | 48106 | 48106 | 110,083612 | 286,158583 | 330,694571 | 1686 | 48185 | 111,520709 | 284,820215 | 329,613036 | 111.5207 | 284.8202 | 329.613
2025-06-05 13:21:47.744 | 13:21:47 | 48107 | 48107 | 110,04523 | 286,126711 | 330,627321 | 1687 | 48186 | 111,572077 | 284,765267 | 329,584327 | 111.5721 | 284.7653 | 329.5843
2025-06-05 13:21:48.733 | 13:21:48 | 48108 | 48108 | 110,095841 | 286,092582 | 330,595307 | 1688 | 48187 | 111,581579 | 284,738047 | 329,568092 | 111.5816 | 284.738 | 329.5681
2025-06-05 13:21:49.733 | 13:21:49 | 48109 | 48109 | 110,046958 | 286,078567 | 330,564594 | 1689 | 48188 | 111,645727 | 284,710736 | 329,529991 | 111.6457 | 284.7107 | 329.53
2025-06-05 13:21:50.733 | 13:21:50 | 48110 | 48110 | 110,005164 | 286,055643 | 330,525805 | 1690 | 48189 | 111,617189 | 284,714284 | 329,517985 | 111.6172 | 284.7143 | 329.518
2025-06-05 13:21:51.733 | 13:21:51 | 48111 | 48111 | 109,931431 | 286,033793 | 330,490248 | 1691 | 48190 | 111,698858 | 284,695944 | 329,529719 | 111.6989 | 284.6959 | 329.5297
2025-06-05 13:21:52.733 | 13:21:52 | 48112 | 48112 | 109,919259 | 286,010835 | 330,44757 | 1692 | 48191 | 111,707221 | 284,689575 | 329,509996 | 111.7072 | 284.6896 | 329.51
2025-06-05 13:21:53.733 | 13:21:53 | 48113 | 48113 | 109,872831 | 285,987719 | 330,413147 | 1693 | 48192 | 111,771947 | 284,682441 | 329,486161 | 111.7719 | 284.6824 | 329.4862
2025-06-05 13:21:54.733 | 13:21:54 | 48114 | 48114 | 110,067856 | 285,966675 | 330,389175 | 1694 | 48193 | 111,794814 | 284,684648 | 329,505376 | 111.7948 | 284.6846 | 329.5054
2025-06-05 13:21:55.733 | 13:21:55 | 48115 | 48115 | 110,095015 | 285,925298 | 330,333627 | 1695 | 48194 | 111,752995 | 284,66692 | 329,507987 | 111.753 | 284.6669 | 329.508
2025-06-05 13:21:56.733 | 13:21:56 | 48116 | 48116 | 110,069908 | 285,890457 | 330,322777 | 1696 | 48195 | 111,839919 | 284,668345 | 329,48694 | 111.8399 | 284.6683 | 329.4869
2025-06-05 13:21:57.733 | 13:21:57 | 48117 | 48117 | 110,159818 | 285,872226 | 330,266918 | 1697 | 48196 | 111,828684 | 284,645555 | 329,499714 | 111.8287 | 284.6456 | 329.4997
2025-06-05 13:21:58.733 | 13:21:58 | 48118 | 48118 | 110,037624 | 285,834445 | 330,246926 | 1698 | 48197 | 111,871104 | 284,643168 | 329,491178 | 111.8711 | 284.6432 | 329.4912
2025-06-05 13:21:59.733 | 13:21:59 | 48119 | 48119 | 110,026143 | 285,787692 | 330,232809 | 1699 | 48198 | 111,854875 | 284,639536 | 329,490176 | 111.8549 | 284.6395 | 329.4902
2025-06-05 13:22:00.733 | 13:22:00 | 48120 | 48120 | 110,041863 | 285,797419 | 330,1705 | 1700 | 48199 | 111,879268 | 284,640404 | 329,513576 | 111.8793 | 284.6404 | 329.5136
2025-06-05 13:22:01.733 | 13:22:01 | 48121 | 48121 | 110,067524 | 285,778922 | 330,215747 | 1701 | 48200 | 111,879839 | 284,62436 | 329,548144 | 111.8798 | 284.6244 | 329.5481
2025-06-05 13:22:02.733 | 13:22:02 | 48122 | 48122 | 110,09095 | 285,745199 | 330,200676 | 1702 | 48201 | 111,887878 | 284,610789 | 329,527942 | 111.8879 | 284.6108 | 329.5279
2025-06-05 13:22:03.733 | 13:22:03 | 48123 | 48123 | 110,077616 | 285,722739 | 330,171801 | 1703 | 48202 | 111,853424 | 284,575051 | 329,504985 | 111.8534 | 284.5751 | 329.505
2025-06-05 13:22:04.733 | 13:22:04 | 48124 | 48124 | 110,081422 | 285,718726 | 330,125246 | 1704 | 48203 | 111,946606 | 284,57254 | 329,530592 | 111.9466 | 284.5725 | 329.5306
2025-06-05 13:22:05.733 | 13:22:05 | 48125 | 48125 | 110,073911 | 285,688947 | 330,097374 | 1705 | 48204 | 111,950321 | 284,554863 | 329,551161 | 111.9503 | 284.5549 | 329.5512
2025-06-05 13:22:06.733 | 13:22:06 | 48126 | 48126 | 110,112063 | 285,672747 | 330,074 | 1706 | 48205 | 111,986525 | 284,567229 | 329,54365 | 111.9865 | 284.5672 | 329.5437
2025-06-05 13:22:07.733 | 13:22:07 | 48127 | 48127 | 110,251233 | 285,653472 | 330,046376 | 1707 | 48206 | 112,009509 | 284,552729 | 329,534356 | 112.0095 | 284.5527 | 329.5344
2025-06-05 13:22:08.733 | 13:22:08 | 48128 | 48128 | 110,263554 | 285,642502 | 330,054733 | 1708 | 48207 | 112,006657 | 284,512801 | 329,520864 | 112.0067 | 284.5128 | 329.5209
2025-06-05 13:22:09.733 | 13:22:09 | 48129 | 48129 | 110,293925 | 285,624521 | 330,026299 | 1709 | 48208 | 112,021774 | 284,5024 | 329,53574 | 112.0218 | 284.5024 | 329.5357
2025-06-05 13:22:10.733 | 13:22:10 | 48130 | 48130 | 110,315851 | 285,635509 | 329,986089 | 1710 | 48209 | 112,02657 | 284,486546 | 329,545018 | 112.0266 | 284.4865 | 329.545
2025-06-05 13:22:11.733 | 13:22:11 | 48131 | 48131 | 110,338948 | 285,63368 | 329,96319 | 1711 | 48210 | 112,045232 | 284,473171 | 329,525034 | 112.0452 | 284.4732 | 329.525
2025-06-05 13:22:12.733 | 13:22:12 | 48132 | 48132 | 110,363248 | 285,611557 | 329,96423 | 1712 | 48211 | 112,064477 | 284,489223 | 329,520815 | 112.0645 | 284.4892 | 329.5208
2025-06-05 13:22:13.733 | 13:22:13 | 48133 | 48133 | 110,305959 | 285,592969 | 329,978522 | 1713 | 48212 | 112,065947 | 284,48394 | 329,509195 | 112.0659 | 284.4839 | 329.5092
2025-06-05 13:22:14.733 | 13:22:14 | 48134 | 48134 | 110,310891 | 285,579741 | 330,001058 | 1714 | 48213 | 112,117476 | 284,486852 | 329,562229 | 112.1175 | 284.4869 | 329.5622
2025-06-05 13:22:15.733 | 13:22:15 | 48135 | 48135 | 110,362362 | 285,559729 | 329,992697 | 1715 | 48214 | 112,158394 | 284,490957 | 329,586655 | 112.1584 | 284.491 | 329.5867
2025-06-05 13:22:16.733 | 13:22:16 | 48136 | 48136 | 110,388958 | 285,554341 | 329,985839 | 1716 | 48215 | 112,218204 | 284,507018 | 329,589575 | 112.2182 | 284.507 | 329.5896
2025-06-05 13:22:17.733 | 13:22:17 | 48137 | 48137 | 110,402833 | 285,547135 | 330,00276 | 1717 | 48216 | 112,214994 | 284,510364 | 329,563661 | 112.215 | 284.5104 | 329.5637
2025-06-05 13:22:18.733 | 13:22:18 | 48138 | 48138 | 110,432172 | 285,522749 | 329,993014 | 1718 | 48217 | 112,202283 | 284,506506 | 329,556886 | 112.2023 | 284.5065 | 329.5569
2025-06-05 13:22:19.733 | 13:22:19 | 48139 | 48139 | 110,421406 | 285,519911 | 330,0001 | 1719 | 48218 | 112,253386 | 284,499044 | 329,542464 | 112.2534 | 284.499 | 329.5425
2025-06-05 13:22:20.733 | 13:22:20 | 48140 | 48140 | 110,433664 | 285,493903 | 329,955646 | 1720 | 48219 | 112,262314 | 284,493598 | 329,512324 | 112.2623 | 284.4936 | 329.5123
2025-06-05 13:22:21.733 | 13:22:21 | 48141 | 48141 | 110,427366 | 285,469144 | 329,92286 | 1721 | 48220 | 112,250082 | 284,487352 | 329,525756 | 112.2501 | 284.4874 | 329.5258
2025-06-05 13:22:22.733 | 13:22:22 | 48142 | 48142 | 110,469824 | 285,462473 | 329,912406 | 1722 | 48221 | 112,318231 | 284,469078 | 329,501532 | 112.3182 | 284.4691 | 329.5015
2025-06-05 13:22:23.733 | 13:22:23 | 48143 | 48143 | 110,467957 | 285,443298 | 329,937174 | 1723 | 48222 | 112,263615 | 284,450629 | 329,509281 | 112.2636 | 284.4506 | 329.5093
2025-06-05 13:22:24.733 | 13:22:24 | 48144 | 48144 | 110,484496 | 285,463773 | 329,939209 | 1724 | 48223 | 112,255794 | 284,43059 | 329,498574 | 112.2558 | 284.4306 | 329.4986
2025-06-05 13:22:25.733 | 13:22:25 | 48145 | 48145 | 110,448074 | 285,452396 | 329,948086 | 1725 | 48224 | 112,26837 | 284,435198 | 329,47969 | 112.2684 | 284.4352 | 329.4797
2025-06-05 13:22:26.733 | 13:22:26 | 48146 | 48146 | 110,541718 | 285,415426 | 329,923735 | 1726 | 48225 | 112,259154 | 284,393083 | 329,450431 | 112.2592 | 284.3931 | 329.4504
2025-06-05 13:22:27.733 | 13:22:27 | 48147 | 48147 | 110,602842 | 285,370608 | 329,937989 | 1727 | 48226 | 112,244342 | 284,383414 | 329,485898 | 112.2443 | 284.3834 | 329.4859
2025-06-05 13:22:28.733 | 13:22:28 | 48148 | 48148 | 110,581779 | 285,342982 | 329,892889 | 1728 | 48227 | 112,260766 | 284,375057 | 329,508903 | 112.2608 | 284.3751 | 329.5089
2025-06-05 13:22:29.733 | 13:22:29 | 48149 | 48149 | 110,579824 | 285,332365 | 329,841045 | 1729 | 48228 | 112,238409 | 284,35552 | 329,519704 | 112.2384 | 284.3555 | 329.5197
2025-06-05 13:22:30.733 | 13:22:30 | 48150 | 48150 | 110,578568 | 285,319337 | 329,860301 | 1730 | 48229 | 112,249026 | 284,344689 | 329,509821 | 112.249 | 284.3447 | 329.5098
2025-06-05 13:22:31.733 | 13:22:31 | 48151 | 48151 | 110,561378 | 285,306169 | 329,865401 | 1731 | 48230 | 112,218641 | 284,356066 | 329,525326 | 112.2186 | 284.3561 | 329.5253
2025-06-05 13:22:32.733 | 13:22:32 | 48152 | 48152 | 110,537003 | 285,311501 | 329,884127 | 1732 | 48231 | 112,205905 | 284,350699 | 329,55431 | 112.2059 | 284.3507 | 329.5543
2025-06-05 13:22:33.733 | 13:22:33 | 48153 | 48153 | 110,550131 | 285,330231 | 329,905412 | 1733 | 48232 | 112,250546 | 284,367989 | 329,568927 | 112.2505 | 284.368 | 329.5689
2025-06-05 13:22:34.733 | 13:22:34 | 48154 | 48154 | 110,574847 | 285,300308 | 329,927054 | 1734 | 48233 | 112,245417 | 284,361986 | 329,558781 | 112.2454 | 284.362 | 329.5588
2025-06-05 13:22:35.733 | 13:22:35 | 48155 | 48155 | 110,618537 | 285,295332 | 329,924503 | 1735 | 48234 | 112,243082 | 284,338117 | 329,575382 | 112.2431 | 284.3381 | 329.5754
2025-06-05 13:22:36.733 | 13:22:36 | 48156 | 48156 | 110,641353 | 285,263871 | 329,915688 | 1736 | 48235 | 112,249524 | 284,291377 | 329,576772 | 112.2495 | 284.2914 | 329.5768
2025-06-05 13:22:37.733 | 13:22:37 | 48157 | 48157 | 110,678085 | 285,283329 | 329,922595 | 1737 | 48236 | 112,240879 | 284,2603 | 329,570593 | 112.2409 | 284.2603 | 329.5706
2025-06-05 13:22:38.733 | 13:22:38 | 48158 | 48158 | 110,746229 | 285,279445 | 329,890987 | 1738 | 48237 | 112,235003 | 284,229244 | 329,614105 | 112.235 | 284.2292 | 329.6141
2025-06-05 13:22:39.733 | 13:22:39 | 48159 | 48159 | 110,865643 | 285,27458 | 329,889278 | 1739 | 48238 | 112,248533 | 284,222526 | 329,605486 | 112.2485 | 284.2225 | 329.6055
2025-06-05 13:22:40.733 | 13:22:40 | 48160 | 48160 | 110,938578 | 285,275357 | 329,879533 | 1740 | 48239 | 112,203102 | 284,228868 | 329,591266 | 112.2031 | 284.2289 | 329.5913
2025-06-05 13:22:41.733 | 13:22:41 | 48161 | 48161 | 110,987859 | 285,25961 | 329,846269 | 1741 | 48240 | 112,156746 | 284,215462 | 329,606 | 112.1567 | 284.2155 | 329.606
2025-06-05 13:22:42.733 | 13:22:42 | 48162 | 48162 | 111,021218 | 285,244668 | 329,892729 | 1742 | 48241 | 112,146782 | 284,221974 | 329,607349 | 112.1468 | 284.222 | 329.6073
2025-06-05 13:22:43.733 | 13:22:43 | 48163 | 48163 | 111,037166 | 285,254915 | 329,880805 | 1743 | 48242 | 112,105622 | 284,217355 | 329,602905 | 112.1056 | 284.2174 | 329.6029
2025-06-05 13:22:44.733 | 13:22:44 | 48164 | 48164 | 111,065323 | 285,239405 | 329,884092 | 1744 | 48243 | 112,128481 | 284,195588 | 329,601404 | 112.1285 | 284.1956 | 329.6014
2025-06-05 13:22:45.733 | 13:22:45 | 48165 | 48165 | 111,062892 | 285,227137 | 329,876814 | 1745 | 48244 | 112,078994 | 284,191617 | 329,58447 | 112.079 | 284.1916 | 329.5845
2025-06-05 13:22:46.733 | 13:22:46 | 48166 | 48166 | 111,145712 | 285,214745 | 329,872751 | 1746 | 48245 | 112,111523 | 284,175177 | 329,548768 | 112.1115 | 284.1752 | 329.5488
2025-06-05 13:22:47.733 | 13:22:47 | 48167 | 48167 | 111,194017 | 285,185034 | 329,840649 | 1747 | 48246 | 112,10691 | 284,174371 | 329,552478 | 112.1069 | 284.1744 | 329.5525
2025-06-05 13:22:48.733 | 13:22:48 | 48168 | 48168 | 111,270514 | 285,148004 | 329,828802 | 1748 | 48247 | 112,066904 | 284,150022 | 329,529846 | 112.0669 | 284.15 | 329.5298
2025-06-05 13:22:49.733 | 13:22:49 | 48169 | 48169 | 111,300312 | 285,118608 | 329,808524 | 1749 | 48248 | 112,106529 | 284,131543 | 329,526892 | 112.1065 | 284.1315 | 329.5269
2025-06-05 13:22:50.733 | 13:22:50 | 48170 | 48170 | 111,363794 | 285,086189 | 329,767075 | 1750 | 48249 | 112,106659 | 284,122237 | 329,527576 | 112.1067 | 284.1222 | 329.5276
2025-06-05 13:22:51.733 | 13:22:51 | 48171 | 48171 | 111,351568 | 285,078965 | 329,773054 | 1751 | 48250 | 112,03366 | 284,12088 | 329,525128 | 112.0337 | 284.1209 | 329.5251
2025-06-05 13:22:52.733 | 13:22:52 | 48172 | 48172 | 111,375321 | 285,06981 | 329,776141 | 1752 | 48251 | 111,967184 | 284,095591 | 329,526466 | 111.9672 | 284.0956 | 329.5265
2025-06-05 13:22:53.733 | 13:22:53 | 48173 | 48173 | 111,351913 | 285,04962 | 329,750971 | 1753 | 48252 | 111,924615 | 284,107869 | 329,534881 | 111.9246 | 284.1079 | 329.5349
2025-06-05 13:22:54.733 | 13:22:54 | 48174 | 48174 | 111,413458 | 285,033686 | 329,723881 | 1754 | 48253 | 111,872606 | 284,100987 | 329,569621 | 111.8726 | 284.101 | 329.5696
2025-06-05 13:22:55.733 | 13:22:55 | 48175 | 48175 | 111,427045 | 285,016975 | 329,681162 | 1755 | 48254 | 111,877006 | 284,112465 | 329,580203 | 111.877 | 284.1125 | 329.5802
2025-06-05 13:22:56.733 | 13:22:56 | 48176 | 48176 | 111,408458 | 284,996981 | 329,652913 | 1756 | 48255 | 111,790578 | 284,113462 | 329,585748 | 111.7906 | 284.1135 | 329.5857
2025-06-05 13:22:57.733 | 13:22:57 | 48177 | 48177 | 111,36082 | 284,963113 | 329,614959 | 1757 | 48256 | 111,794536 | 284,104406 | 329,599951 | 111.7945 | 284.1044 | 329.6
2025-06-05 13:22:58.733 | 13:22:58 | 48178 | 48178 | 111,369631 | 284,932533 | 329,597049 | 1758 | 48257 | 111,793737 | 284,109746 | 329,609371 | 111.7937 | 284.1097 | 329.6094
2025-06-05 13:22:59.733 | 13:22:59 | 48179 | 48179 | 111,314577 | 284,932634 | 329,581617 | 1759 | 48258 | 111,765669 | 284,098346 | 329,571994 | 111.7657 | 284.0983 | 329.572
2025-06-05 13:23:00.733 | 13:23:00 | 48180 | 48180 | 111,340573 | 284,913287 | 329,606905 | 1760 | 48259 | 111,793722 | 284,092838 | 329,569316 | 111.7937 | 284.0928 | 329.5693
2025-06-05 13:23:01.733 | 13:23:01 | 48181 | 48181 | 111,336378 | 284,909672 | 329,625782 | 1761 | 48260 | 111,79234 | 284,09383 | 329,590673 | 111.7923 | 284.0938 | 329.5907
2025-06-05 13:23:02.733 | 13:23:02 | 48182 | 48182 | 111,396035 | 284,893445 | 329,658059 | 1762 | 48261 | 111,766569 | 284,084469 | 329,61173 | 111.7666 | 284.0845 | 329.6117
2025-06-05 13:23:03.733 | 13:23:03 | 48183 | 48183 | 111,341888 | 284,890089 | 329,662663 | 1763 | 48262 | 111,825115 | 284,066316 | 329,607453 | 111.8251 | 284.0663 | 329.6075
2025-06-05 13:23:04.733 | 13:23:04 | 48184 | 48184 | 111,474832 | 284,850003 | 329,64709 | 1764 | 48263 | 111,836144 | 284,044167 | 329,582254 | 111.8361 | 284.0442 | 329.5823
2025-06-05 13:23:05.733 | 13:23:05 | 48185 | 48185 | 111,520709 | 284,820215 | 329,613036 | 1765 | 48264 | 111,853368 | 284,049056 | 329,56859 | 111.8534 | 284.0491 | 329.5686
2025-06-05 13:23:06.733 | 13:23:06 | 48186 | 48186 | 111,572077 | 284,765267 | 329,584327 | 1766 | 48265 | 111,914178 | 284,053641 | 329,575788 | 111.9142 | 284.0536 | 329.5758
2025-06-05 13:23:07.733 | 13:23:07 | 48187 | 48187 | 111,581579 | 284,738047 | 329,568092 | 1767 | 48266 | 111,95738 | 284,061684 | 329,584776 | 111.9574 | 284.0617 | 329.5848
2025-06-05 13:23:08.733 | 13:23:08 | 48188 | 48188 | 111,645727 | 284,710736 | 329,529991 | 1768 | 48267 | 111,913406 | 284,078222 | 329,546124 | 111.9134 | 284.0782 | 329.5461
2025-06-05 13:23:09.733 | 13:23:09 | 48189 | 48189 | 111,617189 | 284,714284 | 329,517985 | 1769 | 48268 | 111,936358 | 284,054757 | 329,526082 | 111.9364 | 284.0548 | 329.5261
2025-06-05 13:23:10.733 | 13:23:10 | 48190 | 48190 | 111,698858 | 284,695944 | 329,529719 | 1770 | 48269 | 111,945864 | 284,060355 | 329,507046 | 111.9459 | 284.0604 | 329.507
2025-06-05 13:23:11.733 | 13:23:11 | 48191 | 48191 | 111,707221 | 284,689575 | 329,509996 | 1771 | 48270 | 111,977285 | 284,034333 | 329,511811 | 111.9773 | 284.0343 | 329.5118
2025-06-05 13:23:12.733 | 13:23:12 | 48192 | 48192 | 111,771947 | 284,682441 | 329,486161 | 1772 | 48271 | 111,982156 | 284,035809 | 329,537931 | 111.9822 | 284.0358 | 329.5379
2025-06-05 13:23:13.733 | 13:23:13 | 48193 | 48193 | 111,794814 | 284,684648 | 329,505376 | 1773 | 48272 | 111,960981 | 284,01008 | 329,527099 | 111.961 | 284.0101 | 329.5271
2025-06-05 13:23:14.733 | 13:23:14 | 48194 | 48194 | 111,752995 | 284,66692 | 329,507987 | 1774 | 48273 | 111,964757 | 283,991858 | 329,497632 | 111.9648 | 283.9919 | 329.4976
2025-06-05 13:23:15.733 | 13:23:15 | 48195 | 48195 | 111,839919 | 284,668345 | 329,48694 | 1775 | 48274 | 111,944281 | 284,004736 | 329,50282 | 111.9443 | 284.0047 | 329.5028
2025-06-05 13:23:16.733 | 13:23:16 | 48196 | 48196 | 111,828684 | 284,645555 | 329,499714 | 1776 | 48275 | 111,948112 | 284,016559 | 329,497831 | 111.9481 | 284.0166 | 329.4978
2025-06-05 13:23:17.733 | 13:23:17 | 48197 | 48197 | 111,871104 | 284,643168 | 329,491178 | 1777 | 48276 | 111,985755 | 284,006296 | 329,481224 | 111.9858 | 284.0063 | 329.4812
2025-06-05 13:23:18.733 | 13:23:18 | 48198 | 48198 | 111,854875 | 284,639536 | 329,490176 | 1778 | 48277 | 111,983764 | 283,995954 | 329,499102 | 111.9838 | 283.996 | 329.4991
2025-06-05 13:23:19.733 | 13:23:19 | 48199 | 48199 | 111,879268 | 284,640404 | 329,513576 | 1779 | 48278 | 112,046364 | 283,993589 | 329,526814 | 112.0464 | 283.9936 | 329.5268
2025-06-05 13:23:20.733 | 13:23:20 | 48200 | 48200 | 111,879839 | 284,62436 | 329,548144 | 1780 | 48279 | 112,095419 | 283,992762 | 329,541568 | 112.0954 | 283.9928 | 329.5416
2025-06-05 13:23:21.733 | 13:23:21 | 48201 | 48201 | 111,887878 | 284,610789 | 329,527942 | 1781 | 48280 | 112,124225 | 283,999633 | 329,50867 | 112.1242 | 283.9996 | 329.5087
2025-06-05 13:23:22.733 | 13:23:22 | 48202 | 48202 | 111,853424 | 284,575051 | 329,504985 | 1782 | 48281 | 112,127526 | 283,986559 | 329,496793 | 112.1275 | 283.9866 | 329.4968
2025-06-05 13:23:23.733 | 13:23:23 | 48203 | 48203 | 111,946606 | 284,57254 | 329,530592 | 1783 | 48282 | 112,18272 | 283,95861 | 329,451636 | 112.1827 | 283.9586 | 329.4516
2025-06-05 13:23:24.733 | 13:23:24 | 48204 | 48204 | 111,950321 | 284,554863 | 329,551161 | 1784 | 48283 | 112,19978 | 283,91367 | 329,470703 | 112.1998 | 283.9137 | 329.4707
2025-06-05 13:23:25.733 | 13:23:25 | 48205 | 48205 | 111,986525 | 284,567229 | 329,54365 | 1785 | 48284 | 112,205804 | 283,895235 | 329,478016 | 112.2058 | 283.8952 | 329.478
2025-06-05 13:23:26.733 | 13:23:26 | 48206 | 48206 | 112,009509 | 284,552729 | 329,534356 | 1786 | 48285 | 112,214647 | 283,897646 | 329,497029 | 112.2146 | 283.8976 | 329.497
2025-06-05 13:23:27.733 | 13:23:27 | 48207 | 48207 | 112,006657 | 284,512801 | 329,520864 | 1787 | 48286 | 112,286556 | 283,902659 | 329,505083 | 112.2866 | 283.9027 | 329.5051
2025-06-05 13:23:28.733 | 13:23:28 | 48208 | 48208 | 112,021774 | 284,5024 | 329,53574 | 1788 | 48287 | 112,291635 | 283,909898 | 329,514622 | 112.2916 | 283.9099 | 329.5146
2025-06-05 13:23:29.733 | 13:23:29 | 48209 | 48209 | 112,02657 | 284,486546 | 329,545018 | 1789 | 48288 | 112,274186 | 283,900722 | 329,488385 | 112.2742 | 283.9007 | 329.4884
2025-06-05 13:23:30.733 | 13:23:30 | 48210 | 48210 | 112,045232 | 284,473171 | 329,525034 | 1790 | 48289 | 112,295322 | 283,87828 | 329,461757 | 112.2953 | 283.8783 | 329.4618
2025-06-05 13:23:31.733 | 13:23:31 | 48211 | 48211 | 112,064477 | 284,489223 | 329,520815 | 1791 | 48290 | 112,339838 | 283,872592 | 329,440248 | 112.3398 | 283.8726 | 329.4402
2025-06-05 13:23:32.733 | 13:23:32 | 48212 | 48212 | 112,065947 | 284,48394 | 329,509195 | 1792 | 48291 | 112,3772 | 283,841611 | 329,422648 | 112.3772 | 283.8416 | 329.4226
2025-06-05 13:23:33.733 | 13:23:33 | 48213 | 48213 | 112,117476 | 284,486852 | 329,562229 | 1793 | 48292 | 112,40425 | 283,841623 | 329,466965 | 112.4043 | 283.8416 | 329.467
2025-06-05 13:23:34.733 | 13:23:34 | 48214 | 48214 | 112,158394 | 284,490957 | 329,586655 | 1794 | 48293 | 112,439112 | 283,809915 | 329,467788 | 112.4391 | 283.8099 | 329.4678
2025-06-05 13:23:35.733 | 13:23:35 | 48215 | 48215 | 112,218204 | 284,507018 | 329,589575 | 1795 | 48294 | #N/A | #N/A | #N/A | #N/A | #N/A | #N/A
2025-06-05 13:23:36.733 | 13:23:36 | 48216 | 48216 | 112,214994 | 284,510364 | 329,563661 | 1796 | 48295 | #N/A | #N/A | #N/A | #N/A | #N/A | #N/A
2025-06-05 13:23:37.733 | 13:23:37 | 48217 | 48217 | 112,202283 | 284,506506 | 329,556886 | 1797 | 48296 | #N/A | #N/A | #N/A | #N/A | #N/A | #N/A
2025-06-05 13:23:38.733 | 13:23:38 | 48218 | 48218 | 112,253386 | 284,499044 | 329,542464 | 1798 | 48297 | #N/A | #N/A | #N/A | #N/A | #N/A | #N/A
2025-06-05 13:23:39.733 | 13:23:39 | 48219 | 48219 | 112,262314 | 284,493598 | 329,512324 | 1799 | 48298 | #N/A | #N/A | #N/A | #N/A | #N/A | #N/A
2025-06-05 13:23:40.733 | 13:23:40 | 48220 | 48220 | 112,250082 | 284,487352 | 329,525756 | 1800 | 48299 | #N/A | #N/A | #N/A | #N/A | #N/A | #N/A
2025-06-05 13:23:41.733 | 13:23:41 | 48221 | 48221 | 112,318231 | 284,469078 | 329,501532 | 1801 | 48300 | #N/A | #N/A | #N/A | #N/A | #N/A | #N/A
2025-06-05 13:23:42.733 | 13:23:42 | 48222 | 48222 | 112,263615 | 284,450629 | 329,509281 | 1802 | 48301 | #N/A | #N/A | #N/A | #N/A | #N/A | #N/A
2025-06-05 13:23:43.733 | 13:23:43 | 48223 | 48223 | 112,255794 | 284,43059 | 329,498574 | 1803 | 48302 | #N/A | #N/A | #N/A | #N/A | #N/A | #N/A
2025-06-05 13:23:44.733 | 13:23:44 | 48224 | 48224 | 112,26837 | 284,435198 | 329,47969 | 1804 | 48303 | #N/A | #N/A | #N/A | #N/A | #N/A | #N/A
2025-06-05 13:23:45.733 | 13:23:45 | 48225 | 48225 | 112,259154 | 284,393083 | 329,450431 | 1805 | 48304 | #N/A | #N/A | #N/A | #N/A | #N/A | #N/A
2025-06-05 13:23:46.733 | 13:23:46 | 48226 | 48226 | 112,244342 | 284,383414 | 329,485898 | 1806 | 48305 | #N/A | #N/A | #N/A | #N/A | #N/A | #N/A
2025-06-05 13:23:47.733 | 13:23:47 | 48227 | 48227 | 112,260766 | 284,375057 | 329,508903 | 1807 | 48306 | #N/A | #N/A | #N/A | #N/A | #N/A | #N/A
2025-06-05 13:23:48.733 | 13:23:48 | 48228 | 48228 | 112,238409 | 284,35552 | 329,519704 | 1808 | 48307 | #N/A | #N/A | #N/A | #N/A | #N/A | #N/A
2025-06-05 13:23:49.733 | 13:23:49 | 48229 | 48229 | 112,249026 | 284,344689 | 329,509821 | 1809 | 48308 | #N/A | #N/A | #N/A | #N/A | #N/A | #N/A
2025-06-05 13:23:50.733 | 13:23:50 | 48230 | 48230 | 112,218641 | 284,356066 | 329,525326 | 1810 | 48309 | #N/A | #N/A | #N/A | #N/A | #N/A | #N/A
2025-06-05 13:23:51.733 | 13:23:51 | 48231 | 48231 | 112,205905 | 284,350699 | 329,55431 | 1811 | 48310 | #N/A | #N/A | #N/A | #N/A | #N/A | #N/A
2025-06-05 13:23:52.733 | 13:23:52 | 48232 | 48232 | 112,250546 | 284,367989 | 329,568927 | 1812 | 48311 | #N/A | #N/A | #N/A | #N/A | #N/A | #N/A
2025-06-05 13:23:53.733 | 13:23:53 | 48233 | 48233 | 112,245417 | 284,361986 | 329,558781 | 1813 | 48312 | #N/A | #N/A | #N/A | #N/A | #N/A | #N/A
2025-06-05 13:23:54.733 | 13:23:54 | 48234 | 48234 | 112,243082 | 284,338117 | 329,575382 | 1814 | 48313 | #N/A | #N/A | #N/A | #N/A | #N/A | #N/A
2025-06-05 13:23:55.733 | 13:23:55 | 48235 | 48235 | 112,249524 | 284,291377 | 329,576772 | 1815 | 48314 | #N/A | #N/A | #N/A | #N/A | #N/A | #N/A
2025-06-05 13:23:56.733 | 13:23:56 | 48236 | 48236 | 112,240879 | 284,2603 | 329,570593 | 1816 | 48315 | #N/A | #N/A | #N/A | #N/A | #N/A | #N/A
2025-06-05 13:23:57.733 | 13:23:57 | 48237 | 48237 | 112,235003 | 284,229244 | 329,614105 | 1817 | 48316 | #N/A | #N/A | #N/A | #N/A | #N/A | #N/A
2025-06-05 13:23:58.733 | 13:23:58 | 48238 | 48238 | 112,248533 | 284,222526 | 329,605486 | 1818 | 48317 | #N/A | #N/A | #N/A | #N/A | #N/A | #N/A
2025-06-05 13:23:59.733 | 13:23:59 | 48239 | 48239 | 112,203102 | 284,228868 | 329,591266 | 1819 | 48318 | #N/A | #N/A | #N/A | #N/A | #N/A | #N/A
2025-06-05 13:24:00.733 | 13:24:00 | 48240 | 48240 | 112,156746 | 284,215462 | 329,606 | 1820 | 48319 | #N/A | #N/A | #N/A | #N/A | #N/A | #N/A
2025-06-05 13:24:01.733 | 13:24:01 | 48241 | 48241 | 112,146782 | 284,221974 | 329,607349 | 1821 | 48320 | #N/A | #N/A | #N/A | #N/A | #N/A | #N/A
2025-06-05 13:24:02.733 | 13:24:02 | 48242 | 48242 | 112,105622 | 284,217355 | 329,602905 | 1822 | 48321 | #N/A | #N/A | #N/A | #N/A | #N/A | #N/A
2025-06-05 13:24:03.733 | 13:24:03 | 48243 | 48243 | 112,128481 | 284,195588 | 329,601404 | 1823 | 48322 | #N/A | #N/A | #N/A | #N/A | #N/A | #N/A
2025-06-05 13:24:04.733 | 13:24:04 | 48244 | 48244 | 112,078994 | 284,191617 | 329,58447 | 1824 | 48323 | #N/A | #N/A | #N/A | #N/A | #N/A | #N/A
2025-06-05 13:24:05.733 | 13:24:05 | 48245 | 48245 | 112,111523 | 284,175177 | 329,548768 | 1825 | 48324 | #N/A | #N/A | #N/A | #N/A | #N/A | #N/A
2025-06-05 13:24:06.733 | 13:24:06 | 48246 | 48246 | 112,10691 | 284,174371 | 329,552478 | 1826 | 48325 | #N/A | #N/A | #N/A | #N/A | #N/A | #N/A
2025-06-05 13:24:07.733 | 13:24:07 | 48247 | 48247 | 112,066904 | 284,150022 | 329,529846 | 1827 | 48326 | #N/A | #N/A | #N/A | #N/A | #N/A | #N/A
2025-06-05 13:24:08.733 | 13:24:08 | 48248 | 48248 | 112,106529 | 284,131543 | 329,526892 | 1828 | 48327 | #N/A | #N/A | #N/A | #N/A | #N/A | #N/A
2025-06-05 13:24:09.733 | 13:24:09 | 48249 | 48249 | 112,106659 | 284,122237 | 329,527576 | 1829 | 48328 | #N/A | #N/A | #N/A | #N/A | #N/A | #N/A
2025-06-05 13:24:10.733 | 13:24:10 | 48250 | 48250 | 112,03366 | 284,12088 | 329,525128 | 1830 | 48329 | #N/A | #N/A | #N/A | #N/A | #N/A | #N/A
2025-06-05 13:24:11.733 | 13:24:11 | 48251 | 48251 | 111,967184 | 284,095591 | 329,526466 | 1831 | 48330 | #N/A | #N/A | #N/A | #N/A | #N/A | #N/A
2025-06-05 13:24:12.733 | 13:24:12 | 48252 | 48252 | 111,924615 | 284,107869 | 329,534881 | 1832 | 48331 | #N/A | #N/A | #N/A | #N/A | #N/A | #N/A
2025-06-05 13:24:13.733 | 13:24:13 | 48253 | 48253 | 111,872606 | 284,100987 | 329,569621 | 1833 | 48332 | #N/A | #N/A | #N/A | #N/A | #N/A | #N/A
2025-06-05 13:24:14.733 | 13:24:14 | 48254 | 48254 | 111,877006 | 284,112465 | 329,580203 | 1834 | 48333 | #N/A | #N/A | #N/A | #N/A | #N/A | #N/A
2025-06-05 13:24:15.733 | 13:24:15 | 48255 | 48255 | 111,790578 | 284,113462 | 329,585748 | 1835 | 48334 | #N/A | #N/A | #N/A | #N/A | #N/A | #N/A
2025-06-05 13:24:16.733 | 13:24:16 | 48256 | 48256 | 111,794536 | 284,104406 | 329,599951 | 1836 | 48335 | #N/A | #N/A | #N/A | #N/A | #N/A | #N/A
2025-06-05 13:24:17.733 | 13:24:17 | 48257 | 48257 | 111,793737 | 284,109746 | 329,609371 | 1837 | 48336 | #N/A | #N/A | #N/A | #N/A | #N/A | #N/A
2025-06-05 13:24:18.733 | 13:24:18 | 48258 | 48258 | 111,765669 | 284,098346 | 329,571994 | 1838 | 48337 | #N/A | #N/A | #N/A | #N/A | #N/A | #N/A
2025-06-05 13:24:19.733 | 13:24:19 | 48259 | 48259 | 111,793722 | 284,092838 | 329,569316 | 1839 | 48338 | #N/A | #N/A | #N/A | #N/A | #N/A | #N/A
2025-06-05 13:24:20.733 | 13:24:20 | 48260 | 48260 | 111,79234 | 284,09383 | 329,590673 | 1840 | 48339 | #N/A | #N/A | #N/A | #N/A | #N/A | #N/A
2025-06-05 13:24:21.733 | 13:24:21 | 48261 | 48261 | 111,766569 | 284,084469 | 329,61173 | 1841 | 48340 | #N/A | #N/A | #N/A | #N/A | #N/A | #N/A
2025-06-05 13:24:22.733 | 13:24:22 | 48262 | 48262 | 111,825115 | 284,066316 | 329,607453 | 1842 | 48341 | #N/A | #N/A | #N/A | #N/A | #N/A | #N/A
2025-06-05 13:24:23.733 | 13:24:23 | 48263 | 48263 | 111,836144 | 284,044167 | 329,582254 | 1843 | 48342 | #N/A | #N/A | #N/A | #N/A | #N/A | #N/A
2025-06-05 13:24:24.733 | 13:24:24 | 48264 | 48264 | 111,853368 | 284,049056 | 329,56859 | 1844 | 48343 | #N/A | #N/A | #N/A | #N/A | #N/A | #N/A
2025-06-05 13:24:25.733 | 13:24:25 | 48265 | 48265 | 111,914178 | 284,053641 | 329,575788 | 1845 | 48344 | #N/A | #N/A | #N/A | #N/A | #N/A | #N/A
2025-06-05 13:24:26.733 | 13:24:26 | 48266 | 48266 | 111,95738 | 284,061684 | 329,584776 | 1846 | 48345 | #N/A | #N/A | #N/A | #N/A | #N/A | #N/A
2025-06-05 13:24:27.733 | 13:24:27 | 48267 | 48267 | 111,913406 | 284,078222 | 329,546124 | 1847 | 48346 | #N/A | #N/A | #N/A | #N/A | #N/A | #N/A
2025-06-05 13:24:28.733 | 13:24:28 | 48268 | 48268 | 111,936358 | 284,054757 | 329,526082 | 1848 | 48347 | #N/A | #N/A | #N/A | #N/A | #N/A | #N/A
2025-06-05 13:24:29.733 | 13:24:29 | 48269 | 48269 | 111,945864 | 284,060355 | 329,507046 | 1849 | 48348 | #N/A | #N/A | #N/A | #N/A | #N/A | #N/A
2025-06-05 13:24:30.733 | 13:24:30 | 48270 | 48270 | 111,977285 | 284,034333 | 329,511811 | 1850 | 48349 | #N/A | #N/A | #N/A | #N/A | #N/A | #N/A
2025-06-05 13:24:31.733 | 13:24:31 | 48271 | 48271 | 111,982156 | 284,035809 | 329,537931 | 1851 | 48350 | #N/A | #N/A | #N/A | #N/A | #N/A | #N/A
2025-06-05 13:24:32.733 | 13:24:32 | 48272 | 48272 | 111,960981 | 284,01008 | 329,527099 | 1852 | 48351 | #N/A | #N/A | #N/A | #N/A | #N/A | #N/A
2025-06-05 13:24:33.733 | 13:24:33 | 48273 | 48273 | 111,964757 | 283,991858 | 329,497632 | 1853 | 48352 | #N/A | #N/A | #N/A | #N/A | #N/A | #N/A
2025-06-05 13:24:34.733 | 13:24:34 | 48274 | 48274 | 111,944281 | 284,004736 | 329,50282 | 1854 | 48353 | #N/A | #N/A | #N/A | #N/A | #N/A | #N/A
2025-06-05 13:24:35.733 | 13:24:35 | 48275 | 48275 | 111,948112 | 284,016559 | 329,497831 | 1855 | 48354 | #N/A | #N/A | #N/A | #N/A | #N/A | #N/A
2025-06-05 13:24:36.733 | 13:24:36 | 48276 | 48276 | 111,985755 | 284,006296 | 329,481224 | 1856 | 48355 | #N/A | #N/A | #N/A | #N/A | #N/A | #N/A
2025-06-05 13:24:37.733 | 13:24:37 | 48277 | 48277 | 111,983764 | 283,995954 | 329,499102 | 1857 | 48356 | #N/A | #N/A | #N/A | #N/A | #N/A | #N/A
2025-06-05 13:24:38.733 | 13:24:38 | 48278 | 48278 | 112,046364 | 283,993589 | 329,526814 | 1858 | 48357 | #N/A | #N/A | #N/A | #N/A | #N/A | #N/A
2025-06-05 13:24:39.733 | 13:24:39 | 48279 | 48279 | 112,095419 | 283,992762 | 329,541568 | 1859 | 48358 | #N/A | #N/A | #N/A | #N/A | #N/A | #N/A
2025-06-05 13:24:40.733 | 13:24:40 | 48280 | 48280 | 112,124225 | 283,999633 | 329,50867 | 1860 | 48359 | #N/A | #N/A | #N/A | #N/A | #N/A | #N/A
2025-06-05 13:24:41.733 | 13:24:41 | 48281 | 48281 | 112,127526 | 283,986559 | 329,496793 | 1861 | 48360 | #N/A | #N/A | #N/A | #N/A | #N/A | #N/A
2025-06-05 13:24:42.733 | 13:24:42 | 48282 | 48282 | 112,18272 | 283,95861 | 329,451636 | 1862 | 48361 | #N/A | #N/A | #N/A | #N/A | #N/A | #N/A
2025-06-05 13:24:43.733 | 13:24:43 | 48283 | 48283 | 112,19978 | 283,91367 | 329,470703 | 1863 | 48362 | #N/A | #N/A | #N/A | #N/A | #N/A | #N/A
2025-06-05 13:24:44.733 | 13:24:44 | 48284 | 48284 | 112,205804 | 283,895235 | 329,478016 | 1864 | 48363 | #N/A | #N/A | #N/A | #N/A | #N/A | #N/A
2025-06-05 13:24:45.733 | 13:24:45 | 48285 | 48285 | 112,214647 | 283,897646 | 329,497029 | 1865 | 48364 | #N/A | #N/A | #N/A | #N/A | #N/A | #N/A
2025-06-05 13:24:46.733 | 13:24:46 | 48286 | 48286 | 112,286556 | 283,902659 | 329,505083 | 1866 | 48365 | #N/A | #N/A | #N/A | #N/A | #N/A | #N/A
2025-06-05 13:24:47.733 | 13:24:47 | 48287 | 48287 | 112,291635 | 283,909898 | 329,514622 | 1867 | 48366 | #N/A | #N/A | #N/A | #N/A | #N/A | #N/A
2025-06-05 13:24:48.733 | 13:24:48 | 48288 | 48288 | 112,274186 | 283,900722 | 329,488385 | 1868 | 48367 | #N/A | #N/A | #N/A | #N/A | #N/A | #N/A
2025-06-05 13:24:49.733 | 13:24:49 | 48289 | 48289 | 112,295322 | 283,87828 | 329,461757 | 1869 | 48368 | #N/A | #N/A | #N/A | #N/A | #N/A | #N/A
2025-06-05 13:24:50.733 | 13:24:50 | 48290 | 48290 | 112,339838 | 283,872592 | 329,440248 | 1870 | 48369 | #N/A | #N/A | #N/A | #N/A | #N/A | #N/A
2025-06-05 13:24:51.733 | 13:24:51 | 48291 | 48291 | 112,3772 | 283,841611 | 329,422648 | 1871 | 48370 | #N/A | #N/A | #N/A | #N/A | #N/A | #N/A
2025-06-05 13:24:52.733 | 13:24:52 | 48292 | 48292 | 112,40425 | 283,841623 | 329,466965 | 1872 | 48371 | #N/A | #N/A | #N/A | #N/A | #N/A | #N/A
2025-06-05 13:24:53.734 | 13:24:53 | 48293 | 48293 | 112,439112 | 283,809915 | 329,467788 | 1873 | 48372 | #N/A | #N/A | #N/A | #N/A | #N/A | #N/A
0 |  | #VALUE! | #VALUE! | 0 | 0 | 0 | 1874 | 48373 | #N/A | #N/A | #N/A | #N/A | #N/A | #N/A
0 |  | #VALUE! | #VALUE! | 0 | 0 | 0 | 1875 | 48374 | #N/A | #N/A | #N/A | #N/A | #N/A | #N/A
0 |  | #VALUE! | #VALUE! | 0 | 0 | 0 | 1876 | 48375 | #N/A | #N/A | #N/A | #N/A | #N/A | #N/A
0 |  | #VALUE! | #VALUE! | 0 | 0 | 0 | 1877 | 48376 | #N/A | #N/A | #N/A | #N/A | #N/A | #N/A
0 |  | #VALUE! | #VALUE! | 0 | 0 | 0 | 1878 | 48377 | #N/A | #N/A | #N/A | #N/A | #N/A | #N/A
0 |  | #VALUE! | #VALUE! | 0 | 0 | 0 | 1879 | 48378 | #N/A | #N/A | #N/A | #N/A | #N/A | #N/A
0 |  | #VALUE! | #VALUE! | 0 | 0 | 0 | 1880 | 48379 | #N/A | #N/A | #N/A | #N/A | #N/A | #N/A
0 |  | #VALUE! | #VALUE! | 0 | 0 | 0 | 1881 | 48380 | #N/A | #N/A | #N/A | #N/A | #N/A | #N/A
0 |  | #VALUE! | #VALUE! | 0 | 0 | 0 | 1882 | 48381 | #N/A | #N/A | #N/A | #N/A | #N/A | #N/A
0 |  | #VALUE! | #VALUE! | 0 | 0 | 0 | 1883 | 48382 | #N/A | #N/A | #N/A | #N/A | #N/A | #N/A
0 |  | #VALUE! | #VALUE! | 0 | 0 | 0 | 1884 | 48383 | #N/A | #N/A | #N/A | #N/A | #N/A | #N/A
0 |  | #VALUE! | #VALUE! | 0 | 0 | 0 | 1885 | 48384 | #N/A | #N/A | #N/A | #N/A | #N/A | #N/A
0 |  | #VALUE! | #VALUE! | 0 | 0 | 0 | 1886 | 48385 | #N/A | #N/A | #N/A | #N/A | #N/A | #N/A
0 |  | #VALUE! | #VALUE! | 0 | 0 | 0 | 1887 | 48386 | #N/A | #N/A | #N/A | #N/A | #N/A | #N/A
0 |  | #VALUE! | #VALUE! | 0 | 0 | 0 | 1888 | 48387 | #N/A | #N/A | #N/A | #N/A | #N/A | #N/A
0 |  | #VALUE! | #VALUE! | 0 | 0 | 0 | 1889 | 48388 | #N/A | #N/A | #N/A | #N/A | #N/A | #N/A
0 |  | #VALUE! | #VALUE! | 0 | 0 | 0 | 1890 | 48389 | #N/A | #N/A | #N/A | #N/A | #N/A | #N/A
0 |  | #VALUE! | #VALUE! | 0 | 0 | 0 | 1891 | 48390 | #N/A | #N/A | #N/A | #N/A | #N/A | #N/A
0 |  | #VALUE! | #VALUE! | 0 | 0 | 0 | 1892 | 48391 | #N/A | #N/A | #N/A | #N/A | #N/A | #N/A
0 |  | #VALUE! | #VALUE! | 0 | 0 | 0 | 1893 | 48392 | #N/A | #N/A | #N/A | #N/A | #N/A | #N/A
0 |  | #VALUE! | #VALUE! | 0 | 0 | 0 | 1894 | 48393 | #N/A | #N/A | #N/A | #N/A | #N/A | #N/A
0 |  | #VALUE! | #VALUE! | 0 | 0 | 0 | 1895 | 48394 | #N/A | #N/A | #N/A | #N/A | #N/A | #N/A
0 |  | #VALUE! | #VALUE! | 0 | 0 | 0 | 1896 | 48395 | #N/A | #N/A | #N/A | #N/A | #N/A | #N/A
0 |  | #VALUE! | #VALUE! | 0 | 0 | 0 | 1897 | 48396 | #N/A | #N/A | #N/A | #N/A | #N/A | #N/A
0 |  | #VALUE! | #VALUE! | 0 | 0 | 0 | 1898 | 48397 | #N/A | #N/A | #N/A | #N/A | #N/A | #N/A
0 |  | #VALUE! | #VALUE! | 0 | 0 | 0 | 1899 | 48398 | #N/A | #N/A | #N/A | #N/A | #N/A | #N/A
0 |  | #VALUE! | #VALUE! | 0 | 0 | 0 | 1900 | 48399 | #N/A | #N/A | #N/A | #N/A | #N/A | #N/A
0 |  | #VALUE! | #VALUE! | 0 | 0 | 0 | 1901 | 48400 | #N/A | #N/A | #N/A | #N/A | #N/A | #N/A
0 |  | #VALUE! | #VALUE! | 0 | 0 | 0 | 1902 | 48401 | #N/A | #N/A | #N/A | #N/A | #N/A | #N/A
0 |  | #VALUE! | #VALUE! | 0 | 0 | 0 | 1903 | 48402 | #N/A | #N/A | #N/A | #N/A | #N/A | #N/A
0 |  | #VALUE! | #VALUE! | 0 | 0 | 0 | 1904 | 48403 | #N/A | #N/A | #N/A | #N/A | #N/A | #N/A
0 |  | #VALUE! | #VALUE! | 0 | 0 | 0 | 1905 | 48404 | #N/A | #N/A | #N/A | #N/A | #N/A | #N/A
0 |  | #VALUE! | #VALUE! | 0 | 0 | 0 | 1906 | 48405 | #N/A | #N/A | #N/A | #N/A | #N/A | #N/A
0 |  | #VALUE! | #VALUE! | 0 | 0 | 0 | 1907 | 48406 | #N/A | #N/A | #N/A | #N/A | #N/A | #N/A
0 |  | #VALUE! | #VALUE! | 0 | 0 | 0 | 1908 | 48407 | #N/A | #N/A | #N/A | #N/A | #N/A | #N/A
0 |  | #VALUE! | #VALUE! | 0 | 0 | 0 | 1909 | 48408 | #N/A | #N/A | #N/A | #N/A | #N/A | #N/A
0 |  | #VALUE! | #VALUE! | 0 | 0 | 0 | 1910 | 48409 | #N/A | #N/A | #N/A | #N/A | #N/A | #N/A
0 |  | #VALUE! | #VALUE! | 0 | 0 | 0 | 1911 | 48410 | #N/A | #N/A | #N/A | #N/A | #N/A | #N/A
0 |  | #VALUE! | #VALUE! | 0 | 0 | 0 | 1912 | 48411 | #N/A | #N/A | #N/A | #N/A | #N/A | #N/A
0 |  | #VALUE! | #VALUE! | 0 | 0 | 0 | 1913 | 48412 | #N/A | #N/A | #N/A | #N/A | #N/A | #N/A
0 |  | #VALUE! | #VALUE! | 0 | 0 | 0 | 1914 | 48413 | #N/A | #N/A | #N/A | #N/A | #N/A | #N/A
0 |  | #VALUE! | #VALUE! | 0 | 0 | 0 | 1915 | 48414 | #N/A | #N/A | #N/A | #N/A | #N/A | #N/A
0 |  | #VALUE! | #VALUE! | 0 | 0 | 0 | 1916 | 48415 | #N/A | #N/A | #N/A | #N/A | #N/A | #N/A
0 |  | #VALUE! | #VALUE! | 0 | 0 | 0 | 1917 | 48416 | #N/A | #N/A | #N/A | #N/A | #N/A | #N/A
0 |  | #VALUE! | #VALUE! | 0 | 0 | 0 | 1918 | 48417 | #N/A | #N/A | #N/A | #N/A | #N/A | #N/A
0 |  | #VALUE! | #VALUE! | 0 | 0 | 0 | 1919 | 48418 | #N/A | #N/A | #N/A | #N/A | #N/A | #N/A
0 |  | #VALUE! | #VALUE! | 0 | 0 | 0 | 1920 | 48419 | #N/A | #N/A | #N/A | #N/A | #N/A | #N/A
0 |  | #VALUE! | #VALUE! | 0 | 0 | 0 | 1921 | 48420 | #N/A | #N/A | #N/A | #N/A | #N/A | #N/A
0 |  | #VALUE! | #VALUE! | 0 | 0 | 0 | 1922 | 48421 | #N/A | #N/A | #N/A | #N/A | #N/A | #N/A
0 |  | #VALUE! | #VALUE! | 0 | 0 | 0 | 1923 | 48422 | #N/A | #N/A | #N/A | #N/A | #N/A | #N/A
0 |  | #VALUE! | #VALUE! | 0 | 0 | 0 | 1924 | 48423 | #N/A | #N/A | #N/A | #N/A | #N/A | #N/A
0 |  | #VALUE! | #VALUE! | 0 | 0 | 0 | 1925 | 48424 | #N/A | #N/A | #N/A | #N/A | #N/A | #N/A
0 |  | #VALUE! | #VALUE! | 0 | 0 | 0 | 1926 | 48425 | #N/A | #N/A | #N/A | #N/A | #N/A | #N/A
0 |  | #VALUE! | #VALUE! | 0 | 0 | 0 | 1927 | 48426 | #N/A | #N/A | #N/A | #N/A | #N/A | #N/A
0 |  | #VALUE! | #VALUE! | 0 | 0 | 0 | 1928 | 48427 | #N/A | #N/A | #N/A | #N/A | #N/A | #N/A
0 |  | #VALUE! | #VALUE! | 0 | 0 | 0 | 1929 | 48428 | #N/A | #N/A | #N/A | #N/A | #N/A | #N/A
0 |  | #VALUE! | #VALUE! | 0 | 0 | 0 | 1930 | 48429 | #N/A | #N/A | #N/A | #N/A | #N/A | #N/A
0 |  | #VALUE! | #VALUE! | 0 | 0 | 0 | 1931 | 48430 | #N/A | #N/A | #N/A | #N/A | #N/A | #N/A
0 |  | #VALUE! | #VALUE! | 0 | 0 | 0 | 1932 | 48431 | #N/A | #N/A | #N/A | #N/A | #N/A | #N/A
0 |  | #VALUE! | #VALUE! | 0 | 0 | 0 | 1933 | 48432 | #N/A | #N/A | #N/A | #N/A | #N/A | #N/A
0 |  | #VALUE! | #VALUE! | 0 | 0 | 0 | 1934 | 48433 | #N/A | #N/A | #N/A | #N/A | #N/A | #N/A
0 |  | #VALUE! | #VALUE! | 0 | 0 | 0 | 1935 | 48434 | #N/A | #N/A | #N/A | #N/A | #N/A | #N/A
0 |  | #VALUE! | #VALUE! | 0 | 0 | 0 | 1936 | 48435 | #N/A | #N/A | #N/A | #N/A | #N/A | #N/A
0 |  | #VALUE! | #VALUE! | 0 | 0 | 0 | 1937 | 48436 | #N/A | #N/A | #N/A | #N/A | #N/A | #N/A
0 |  | #VALUE! | #VALUE! | 0 | 0 | 0 | 1938 | 48437 | #N/A | #N/A | #N/A | #N/A | #N/A | #N/A
0 |  | #VALUE! | #VALUE! | 0 | 0 | 0 | 1939 | 48438 | #N/A | #N/A | #N/A | #N/A | #N/A | #N/A
0 |  | #VALUE! | #VALUE! | 0 | 0 | 0 | 1940 | 48439 | #N/A | #N/A | #N/A | #N/A | #N/A | #N/A
0 |  | #VALUE! | #VALUE! | 0 | 0 | 0 | 1941 | 48440 | #N/A | #N/A | #N/A | #N/A | #N/A | #N/A
0 |  | #VALUE! | #VALUE! | 0 | 0 | 0 | 1942 | 48441 | #N/A | #N/A | #N/A | #N/A | #N/A | #N/A
0 |  | #VALUE! | #VALUE! | 0 | 0 | 0 | 1943 | 48442 | #N/A | #N/A | #N/A | #N/A | #N/A | #N/A
0 |  | #VALUE! | #VALUE! | 0 | 0 | 0 | 1944 | 48443 | #N/A | #N/A | #N/A | #N/A | #N/A | #N/A
0 |  | #VALUE! | #VALUE! | 0 | 0 | 0 | 1945 | 48444 | #N/A | #N/A | #N/A | #N/A | #N/A | #N/A
0 |  | #VALUE! | #VALUE! | 0 | 0 | 0 | 1946 | 48445 | #N/A | #N/A | #N/A | #N/A | #N/A | #N/A
0 |  | #VALUE! | #VALUE! | 0 | 0 | 0 | 1947 | 48446 | #N/A | #N/A | #N/A | #N/A | #N/A | #N/A
0 |  | #VALUE! | #VALUE! | 0 | 0 | 0 | 1948 | 48447 | #N/A | #N/A | #N/A | #N/A | #N/A | #N/A
0 |  | #VALUE! | #VALUE! | 0 | 0 | 0 | 1949 | 48448 | #N/A | #N/A | #N/A | #N/A | #N/A | #N/A
0 |  | #VALUE! | #VALUE! | 0 | 0 | 0 | 1950 | 48449 | #N/A | #N/A | #N/A | #N/A | #N/A | #N/A
0 |  | #VALUE! | #VALUE! | 0 | 0 | 0 | 1951 | 48450 | #N/A | #N/A | #N/A | #N/A | #N/A | #N/A
0 |  | #VALUE! | #VALUE! | 0 | 0 | 0 | 1952 | 48451 | #N/A | #N/A | #N/A | #N/A | #N/A | #N/A
0 |  | #VALUE! | #VALUE! | 0 | 0 | 0 | 1953 | 48452 | #N/A | #N/A | #N/A | #N/A | #N/A | #N/A
0 |  | #VALUE! | #VALUE! | 0 | 0 | 0 | 1954 | 48453 | #N/A | #N/A | #N/A | #N/A | #N/A | #N/A
0 |  | #VALUE! | #VALUE! | 0 | 0 | 0 | 1955 | 48454 | #N/A | #N/A | #N/A | #N/A | #N/A | #N/A
0 |  | #VALUE! | #VALUE! | 0 | 0 | 0 | 1956 | 48455 | #N/A | #N/A | #N/A | #N/A | #N/A | #N/A
0 |  | #VALUE! | #VALUE! | 0 | 0 | 0 | 1957 | 48456 | #N/A | #N/A | #N/A | #N/A | #N/A | #N/A
0 |  | #VALUE! | #VALUE! | 0 | 0 | 0 | 1958 | 48457 | #N/A | #N/A | #N/A | #N/A | #N/A | #N/A
0 |  | #VALUE! | #VALUE! | 0 | 0 | 0 | 1959 | 48458 | #N/A | #N/A | #N/A | #N/A | #N/A | #N/A
0 |  | #VALUE! | #VALUE! | 0 | 0 | 0 | 1960 | 48459 | #N/A | #N/A | #N/A | #N/A | #N/A | #N/A
0 |  | #VALUE! | #VALUE! | 0 | 0 | 0 | 1961 | 48460 | #N/A | #N/A | #N/A | #N/A | #N/A | #N/A
0 |  | #VALUE! | #VALUE! | 0 | 0 | 0 | 1962 | 48461 | #N/A | #N/A | #N/A | #N/A | #N/A | #N/A
0 |  | #VALUE! | #VALUE! | 0 | 0 | 0 | 1963 | 48462 | #N/A | #N/A | #N/A | #N/A | #N/A | #N/A
0 |  | #VALUE! | #VALUE! | 0 | 0 | 0 | 1964 | 48463 | #N/A | #N/A | #N/A | #N/A | #N/A | #N/A
0 |  | #VALUE! | #VALUE! | 0 | 0 | 0 | 1965 | 48464 | #N/A | #N/A | #N/A | #N/A | #N/A | #N/A
0 |  | #VALUE! | #VALUE! | 0 | 0 | 0 | 1966 | 48465 | #N/A | #N/A | #N/A | #N/A | #N/A | #N/A
0 |  | #VALUE! | #VALUE! | 0 | 0 | 0 | 1967 | 48466 | #N/A | #N/A | #N/A | #N/A | #N/A | #N/A
0 |  | #VALUE! | #VALUE! | 0 | 0 | 0 | 1968 | 48467 | #N/A | #N/A | #N/A | #N/A | #N/A | #N/A
0 |  | #VALUE! | #VALUE! | 0 | 0 | 0 | 1969 | 48468 | #N/A | #N/A | #N/A | #N/A | #N/A | #N/A
0 |  | #VALUE! | #VALUE! | 0 | 0 | 0 | 1970 | 48469 | #N/A | #N/A | #N/A | #N/A | #N/A | #N/A
0 |  | #VALUE! | #VALUE! | 0 | 0 | 0 | 1971 | 48470 | #N/A | #N/A | #N/A | #N/A | #N/A | #N/A
0 |  | #VALUE! | #VALUE! | 0 | 0 | 0 | 1972 | 48471 | #N/A | #N/A | #N/A | #N/A | #N/A | #N/A
0 |  | #VALUE! | #VALUE! | 0 | 0 | 0 | 1973 | 48472 | #N/A | #N/A | #N/A | #N/A | #N/A | #N/A
0 |  | #VALUE! | #VALUE! | 0 | 0 | 0 | 1974 | 48473 | #N/A | #N/A | #N/A | #N/A | #N/A | #N/A
0 |  | #VALUE! | #VALUE! | 0 | 0 | 0 | 1975 | 48474 | #N/A | #N/A | #N/A | #N/A | #N/A | #N/A
0 |  | #VALUE! | #VALUE! | 0 | 0 | 0 | 1976 | 48475 | #N/A | #N/A | #N/A | #N/A | #N/A | #N/A
0 |  | #VALUE! | #VALUE! | 0 | 0 | 0 | 1977 | 48476 | #N/A | #N/A | #N/A | #N/A | #N/A | #N/A
0 |  | #VALUE! | #VALUE! | 0 | 0 | 0 | 1978 | 48477 | #N/A | #N/A | #N/A | #N/A | #N/A | #N/A
0 |  | #VALUE! | #VALUE! | 0 | 0 | 0 | 1979 | 48478 | #N/A | #N/A | #N/A | #N/A | #N/A | #N/A
0 |  | #VALUE! | #VALUE! | 0 | 0 | 0 | 1980 | 48479 | #N/A | #N/A | #N/A | #N/A | #N/A | #N/A
0 |  | #VALUE! | #VALUE! | 0 | 0 | 0 | 1981 | 48480 | #N/A | #N/A | #N/A | #N/A | #N/A | #N/A
0 |  | #VALUE! | #VALUE! | 0 | 0 | 0 | 1982 | 48481 | #N/A | #N/A | #N/A | #N/A | #N/A | #N/A
0 |  | #VALUE! | #VALUE! | 0 | 0 | 0 | 1983 | 48482 | #N/A | #N/A | #N/A | #N/A | #N/A | #N/A
0 |  | #VALUE! | #VALUE! | 0 | 0 | 0 | 1984 | 48483 | #N/A | #N/A | #N/A | #N/A | #N/A | #N/A
0 |  | #VALUE! | #VALUE! | 0 | 0 | 0 | 1985 | 48484 | #N/A | #N/A | #N/A | #N/A | #N/A | #N/A
0 |  | #VALUE! | #VALUE! | 0 | 0 | 0 | 1986 | 48485 | #N/A | #N/A | #N/A | #N/A | #N/A | #N/A
0 |  | #VALUE! | #VALUE! | 0 | 0 | 0 | 1987 | 48486 | #N/A | #N/A | #N/A | #N/A | #N/A | #N/A
0 |  | #VALUE! | #VALUE! | 0 | 0 | 0 | 1988 | 48487 | #N/A | #N/A | #N/A | #N/A | #N/A | #N/A
0 |  | #VALUE! | #VALUE! | 0 | 0 | 0 | 1989 | 48488 | #N/A | #N/A | #N/A | #N/A | #N/A | #N/A
0 |  | #VALUE! | #VALUE! | 0 | 0 | 0 | 1990 | 48489 | #N/A | #N/A | #N/A | #N/A | #N/A | #N/A
0 |  | #VALUE! | #VALUE! | 0 | 0 | 0 | 1991 | 48490 | #N/A | #N/A | #N/A | #N/A | #N/A | #N/A
0 |  | #VALUE! | #VALUE! | 0 | 0 | 0 | 1992 | 48491 | #N/A | #N/A | #N/A | #N/A | #N/A | #N/A
0 |  | #VALUE! | #VALUE! | 0 | 0 | 0 | 1993 | 48492 | #N/A | #N/A | #N/A | #N/A | #N/A | #N/A
0 |  | #VALUE! | #VALUE! | 0 | 0 | 0 | 1994 | 48493 | #N/A | #N/A | #N/A | #N/A | #N/A | #N/A
0 |  | #VALUE! | #VALUE! | 0 | 0 | 0 | 1995 | 48494 | #N/A | #N/A | #N/A | #N/A | #N/A | #N/A
0 |  | #VALUE! | #VALUE! | 0 | 0 | 0 | 1996 | 48495 | #N/A | #N/A | #N/A | #N/A | #N/A | #N/A
0 |  | #VALUE! | #VALUE! | 0 | 0 | 0 | 1997 | 48496 | #N/A | #N/A | #N/A | #N/A | #N/A | #N/A
0 |  | #VALUE! | #VALUE! | 0 | 0 | 0 | 1998 | 48497 | #N/A | #N/A | #N/A | #N/A | #N/A | #N/A
0 |  | #VALUE! | #VALUE! | 0 | 0 | 0 | 1999 | 48498 | #N/A | #N/A | #N/A | #N/A | #N/A | #N/A
0 |  | #VALUE! | #VALUE! | 0 | 0 | 0 | 2000 | 48499 | #N/A | #N/A | #N/A | #N/A | #N/A | #N/A
0 |  | #VALUE! | #VALUE! | 0 | 0 | 0 | 2001 | 48500 | #N/A | #N/A | #N/A | #N/A | #N/A | #N/A
0 |  | #VALUE! | #VALUE! | 0 | 0 | 0 | 2002 | 48501 | #N/A | #N/A | #N/A | #N/A | #N/A | #N/A
0 |  | #VALUE! | #VALUE! | 0 | 0 | 0 | 2003 | 48502 | #N/A | #N/A | #N/A | #N/A | #N/A | #N/A
0 |  | #VALUE! | #VALUE! | 0 | 0 | 0 | 2004 | 48503 | #N/A | #N/A | #N/A | #N/A | #N/A | #N/A
0 |  | #VALUE! | #VALUE! | 0 | 0 | 0 | 2005 | 48504 | #N/A | #N/A | #N/A | #N/A | #N/A | #N/A
0 |  | #VALUE! | #VALUE! | 0 | 0 | 0 | 2006 | 48505 | #N/A | #N/A | #N/A | #N/A | #N/A | #N/A
0 |  | #VALUE! | #VALUE! | 0 | 0 | 0 | 2007 | 48506 | #N/A | #N/A | #N/A | #N/A | #N/A | #N/A
0 |  | #VALUE! | #VALUE! | 0 | 0 | 0 | 2008 | 48507 | #N/A | #N/A | #N/A | #N/A | #N/A | #N/A
0 |  | #VALUE! | #VALUE! | 0 | 0 | 0 | 2009 | 48508 | #N/A | #N/A | #N/A | #N/A | #N/A | #N/A
0 |  | #VALUE! | #VALUE! | 0 | 0 | 0 | 2010 | 48509 | #N/A | #N/A | #N/A | #N/A | #N/A | #N/A
0 |  | #VALUE! | #VALUE! | 0 | 0 | 0 | 2011 | 48510 | #N/A | #N/A | #N/A | #N/A | #N/A | #N/A
0 |  | #VALUE! | #VALUE! | 0 | 0 | 0 | 2012 | 48511 | #N/A | #N/A | #N/A | #N/A | #N/A | #N/A
0 |  | #VALUE! | #VALUE! | 0 | 0 | 0 | 2013 | 48512 | #N/A | #N/A | #N/A | #N/A | #N/A | #N/A
0 |  | #VALUE! | #VALUE! | 0 | 0 | 0 | 2014 | 48513 | #N/A | #N/A | #N/A | #N/A | #N/A | #N/A
0 |  | #VALUE! | #VALUE! | 0 | 0 | 0 | 2015 | 48514 | #N/A | #N/A | #N/A | #N/A | #N/A | #N/A
0 |  | #VALUE! | #VALUE! | 0 | 0 | 0 | 2016 | 48515 | #N/A | #N/A | #N/A | #N/A | #N/A | #N/A
0 |  | #VALUE! | #VALUE! | 0 | 0 | 0 | 2017 | 48516 | #N/A | #N/A | #N/A | #N/A | #N/A | #N/A
0 |  | #VALUE! | #VALUE! | 0 | 0 | 0 | 2018 | 48517 | #N/A | #N/A | #N/A | #N/A | #N/A | #N/A
0 |  | #VALUE! | #VALUE! | 0 | 0 | 0 | 2019 | 48518 | #N/A | #N/A | #N/A | #N/A | #N/A | #N/A
0 |  | #VALUE! | #VALUE! | 0 | 0 | 0 | 2020 | 48519 | #N/A | #N/A | #N/A | #N/A | #N/A | #N/A
0 |  | #VALUE! | #VALUE! | 0 | 0 | 0 | 2021 | 48520 | #N/A | #N/A | #N/A | #N/A | #N/A | #N/A
0 |  | #VALUE! | #VALUE! | 0 | 0 | 0 | 2022 | 48521 | #N/A | #N/A | #N/A | #N/A | #N/A | #N/A
0 |  | #VALUE! | #VALUE! | 0 | 0 | 0 | 2023 | 48522 | #N/A | #N/A | #N/A | #N/A | #N/A | #N/A
0 |  | #VALUE! | #VALUE! | 0 | 0 | 0 | 2024 | 48523 | #N/A | #N/A | #N/A | #N/A | #N/A | #N/A
0 |  | #VALUE! | #VALUE! | 0 | 0 | 0 | 2025 | 48524 | #N/A | #N/A | #N/A | #N/A | #N/A | #N/A
0 |  | #VALUE! | #VALUE! | 0 | 0 | 0 | 2026 | 48525 | #N/A | #N/A | #N/A | #N/A | #N/A | #N/A
0 |  | #VALUE! | #VALUE! | 0 | 0 | 0 | 2027 | 48526 | #N/A | #N/A | #N/A | #N/A | #N/A | #N/A
0 |  | #VALUE! | #VALUE! | 0 | 0 | 0 | 2028 | 48527 | #N/A | #N/A | #N/A | #N/A | #N/A | #N/A
0 |  | #VALUE! | #VALUE! | 0 | 0 | 0 | 2029 | 48528 | #N/A | #N/A | #N/A | #N/A | #N/A | #N/A
0 |  | #VALUE! | #VALUE! | 0 | 0 | 0 | 2030 | 48529 | #N/A | #N/A | #N/A | #N/A | #N/A | #N/A
0 |  | #VALUE! | #VALUE! | 0 | 0 | 0 | 2031 | 48530 | #N/A | #N/A | #N/A | #N/A | #N/A | #N/A
0 |  | #VALUE! | #VALUE! | 0 | 0 | 0 | 2032 | 48531 | #N/A | #N/A | #N/A | #N/A | #N/A | #N/A
0 |  | #VALUE! | #VALUE! | 0 | 0 | 0 | 2033 | 48532 | #N/A | #N/A | #N/A | #N/A | #N/A | #N/A
0 |  | #VALUE! | #VALUE! | 0 | 0 | 0 | 2034 | 48533 | #N/A | #N/A | #N/A | #N/A | #N/A | #N/A
0 |  | #VALUE! | #VALUE! | 0 | 0 | 0 | 2035 | 48534 | #N/A | #N/A | #N/A | #N/A | #N/A | #N/A
0 |  | #VALUE! | #VALUE! | 0 | 0 | 0 | 2036 | 48535 | #N/A | #N/A | #N/A | #N/A | #N/A | #N/A
0 |  | #VALUE! | #VALUE! | 0 | 0 | 0 | 2037 | 48536 | #N/A | #N/A | #N/A | #N/A | #N/A | #N/A
0 |  | #VALUE! | #VALUE! | 0 | 0 | 0 | 2038 | 48537 | #N/A | #N/A | #N/A | #N/A | #N/A | #N/A
0 |  | #VALUE! | #VALUE! | 0 | 0 | 0 | 2039 | 48538 | #N/A | #N/A | #N/A | #N/A | #N/A | #N/A
0 |  | #VALUE! | #VALUE! | 0 | 0 | 0 | 2040 | 48539 | #N/A | #N/A | #N/A | #N/A | #N/A | #N/A
0 |  | #VALUE! | #VALUE! | 0 | 0 | 0 | 2041 | 48540 | #N/A | #N/A | #N/A | #N/A | #N/A | #N/A
0 |  | #VALUE! | #VALUE! | 0 | 0 | 0 | 2042 | 48541 | #N/A | #N/A | #N/A | #N/A | #N/A | #N/A
0 |  | #VALUE! | #VALUE! | 0 | 0 | 0 | 2043 | 48542 | #N/A | #N/A | #N/A | #N/A | #N/A | #N/A
0 |  | #VALUE! | #VALUE! | 0 | 0 | 0 | 2044 | 48543 | #N/A | #N/A | #N/A | #N/A | #N/A | #N/A
0 |  | #VALUE! | #VALUE! | 0 | 0 | 0 | 2045 | 48544 | #N/A | #N/A | #N/A | #N/A | #N/A | #N/A
0 |  | #VALUE! | #VALUE! | 0 | 0 | 0 | 2046 | 48545 | #N/A | #N/A | #N/A | #N/A | #N/A | #N/A
0 |  | #VALUE! | #VALUE! | 0 | 0 | 0 | 2047 | 48546 | #N/A | #N/A | #N/A | #N/A | #N/A | #N/A
0 |  | #VALUE! | #VALUE! | 0 | 0 | 0 | 2048 | 48547 | #N/A | #N/A | #N/A | #N/A | #N/A | #N/A
0 |  | #VALUE! | #VALUE! | 0 | 0 | 0 | 2049 | 48548 | #N/A | #N/A | #N/A | #N/A | #N/A | #N/A
0 |  | #VALUE! | #VALUE! | 0 | 0 | 0 | 2050 | 48549 | #N/A | #N/A | #N/A | #N/A | #N/A | #N/A
0 |  | #VALUE! | #VALUE! | 0 | 0 | 0 | 2051 | 48550 | #N/A | #N/A | #N/A | #N/A | #N/A | #N/A
0 |  | #VALUE! | #VALUE! | 0 | 0 | 0 | 2052 | 48551 | #N/A | #N/A | #N/A | #N/A | #N/A | #N/A
0 |  | #VALUE! | #VALUE! | 0 | 0 | 0 | 2053 | 48552 | #N/A | #N/A | #N/A | #N/A | #N/A | #N/A
0 |  | #VALUE! | #VALUE! | 0 | 0 | 0 | 2054 | 48553 | #N/A | #N/A | #N/A | #N/A | #N/A | #N/A
0 |  | #VALUE! | #VALUE! | 0 | 0 | 0 | 2055 | 48554 | #N/A | #N/A | #N/A | #N/A | #N/A | #N/A
0 |  | #VALUE! | #VALUE! | 0 | 0 | 0 | 2056 | 48555 | #N/A | #N/A | #N/A | #N/A | #N/A | #N/A
0 |  | #VALUE! | #VALUE! | 0 | 0 | 0 | 2057 | 48556 | #N/A | #N/A | #N/A | #N/A | #N/A | #N/A
0 |  | #VALUE! | #VALUE! | 0 | 0 | 0 | 2058 | 48557 | #N/A | #N/A | #N/A | #N/A | #N/A | #N/A
0 |  | #VALUE! | #VALUE! | 0 | 0 | 0 | 2059 | 48558 | #N/A | #N/A | #N/A | #N/A | #N/A | #N/A
0 |  | #VALUE! | #VALUE! | 0 | 0 | 0 | 2060 | 48559 | #N/A | #N/A | #N/A | #N/A | #N/A | #N/A
0 |  | #VALUE! | #VALUE! | 0 | 0 | 0 | 2061 | 48560 | #N/A | #N/A | #N/A | #N/A | #N/A | #N/A
0 |  | #VALUE! | #VALUE! | 0 | 0 | 0 | 2062 | 48561 | #N/A | #N/A | #N/A | #N/A | #N/A | #N/A
0 |  | #VALUE! | #VALUE! | 0 | 0 | 0 | 2063 | 48562 | #N/A | #N/A | #N/A | #N/A | #N/A | #N/A
0 |  | #VALUE! | #VALUE! | 0 | 0 | 0 | 2064 | 48563 | #N/A | #N/A | #N/A | #N/A | #N/A | #N/A
0 |  | #VALUE! | #VALUE! | 0 | 0 | 0 | 2065 | 48564 | #N/A | #N/A | #N/A | #N/A | #N/A | #N/A
0 |  | #VALUE! | #VALUE! | 0 | 0 | 0 | 2066 | 48565 | #N/A | #N/A | #N/A | #N/A | #N/A | #N/A
0 |  | #VALUE! | #VALUE! | 0 | 0 | 0 | 2067 | 48566 | #N/A | #N/A | #N/A | #N/A | #N/A | #N/A
0 |  | #VALUE! | #VALUE! | 0 | 0 | 0 | 2068 | 48567 | #N/A | #N/A | #N/A | #N/A | #N/A | #N/A
0 |  | #VALUE! | #VALUE! | 0 | 0 | 0 | 2069 | 48568 | #N/A | #N/A | #N/A | #N/A | #N/A | #N/A
0 |  | #VALUE! | #VALUE! | 0 | 0 | 0 | 2070 | 48569 | #N/A | #N/A | #N/A | #N/A | #N/A | #N/A
0 |  | #VALUE! | #VALUE! | 0 | 0 | 0 | 2071 | 48570 | #N/A | #N/A | #N/A | #N/A | #N/A | #N/A
0 |  | #VALUE! | #VALUE! | 0 | 0 | 0 | 2072 | 48571 | #N/A | #N/A | #N/A | #N/A | #N/A | #N/A
0 |  | #VALUE! | #VALUE! | 0 | 0 | 0 | 2073 | 48572 | #N/A | #N/A | #N/A | #N/A | #N/A | #N/A
0 |  | #VALUE! | #VALUE! | 0 | 0 | 0 | 2074 | 48573 | #N/A | #N/A | #N/A | #N/A | #N/A | #N/A
0 |  | #VALUE! | #VALUE! | 0 | 0 | 0 | 2075 | 48574 | #N/A | #N/A | #N/A | #N/A | #N/A | #N/A
0 |  | #VALUE! | #VALUE! | 0 | 0 | 0 | 2076 | 48575 | #N/A | #N/A | #N/A | #N/A | #N/A | #N/A
0 |  | #VALUE! | #VALUE! | 0 | 0 | 0 | 2077 | 48576 | #N/A | #N/A | #N/A | #N/A | #N/A | #N/A
0 |  | #VALUE! | #VALUE! | 0 | 0 | 0 | 2078 | 48577 | #N/A | #N/A | #N/A | #N/A | #N/A | #N/A
0 |  | #VALUE! | #VALUE! | 0 | 0 | 0 | 2079 | 48578 | #N/A | #N/A | #N/A | #N/A | #N/A | #N/A
0 |  | #VALUE! | #VALUE! | 0 | 0 | 0 | 2080 | 48579 | #N/A | #N/A | #N/A | #N/A | #N/A | #N/A
0 |  | #VALUE! | #VALUE! | 0 | 0 | 0 | 2081 | 48580 | #N/A | #N/A | #N/A | #N/A | #N/A | #N/A
0 |  | #VALUE! | #VALUE! | 0 | 0 | 0 | 2082 | 48581 | #N/A | #N/A | #N/A | #N/A | #N/A | #N/A
0 |  | #VALUE! | #VALUE! | 0 | 0 | 0 | 2083 | 48582 | #N/A | #N/A | #N/A | #N/A | #N/A | #N/A
0 |  | #VALUE! | #VALUE! | 0 | 0 | 0 | 2084 | 48583 | #N/A | #N/A | #N/A | #N/A | #N/A | #N/A
0 |  | #VALUE! | #VALUE! | 0 | 0 | 0 | 2085 | 48584 | #N/A | #N/A | #N/A | #N/A | #N/A | #N/A
0 |  | #VALUE! | #VALUE! | 0 | 0 | 0 | 2086 | 48585 | #N/A | #N/A | #N/A | #N/A | #N/A | #N/A
0 |  | #VALUE! | #VALUE! | 0 | 0 | 0 | 2087 | 48586 | #N/A | #N/A | #N/A | #N/A | #N/A | #N/A
0 |  | #VALUE! | #VALUE! | 0 | 0 | 0 | 2088 | 48587 | #N/A | #N/A | #N/A | #N/A | #N/A | #N/A
0 |  | #VALUE! | #VALUE! | 0 | 0 | 0 | 2089 | 48588 | #N/A | #N/A | #N/A | #N/A | #N/A | #N/A
0 |  | #VALUE! | #VALUE! | 0 | 0 | 0 | 2090 | 48589 | #N/A | #N/A | #N/A | #N/A | #N/A | #N/A
0 |  | #VALUE! | #VALUE! | 0 | 0 | 0 | 2091 | 48590 | #N/A | #N/A | #N/A | #N/A | #N/A | #N/A
0 |  | #VALUE! | #VALUE! | 0 | 0 | 0 | 2092 | 48591 | #N/A | #N/A | #N/A | #N/A | #N/A | #N/A
0 |  | #VALUE! | #VALUE! | 0 | 0 | 0 | 2093 | 48592 | #N/A | #N/A | #N/A | #N/A | #N/A | #N/A
0 |  | #VALUE! | #VALUE! | 0 | 0 | 0 | 2094 | 48593 | #N/A | #N/A | #N/A | #N/A | #N/A | #N/A
0 |  | #VALUE! | #VALUE! | 0 | 0 | 0 | 2095 | 48594 | #N/A | #N/A | #N/A | #N/A | #N/A | #N/A
0 |  | #VALUE! | #VALUE! | 0 | 0 | 0 | 2096 | 48595 | #N/A | #N/A | #N/A | #N/A | #N/A | #N/A
0 |  | #VALUE! | #VALUE! | 0 | 0 | 0 | 2097 | 48596 | #N/A | #N/A | #N/A | #N/A | #N/A | #N/A
0 |  | #VALUE! | #VALUE! | 0 | 0 | 0 | 2098 | 48597 | #N/A | #N/A | #N/A | #N/A | #N/A | #N/A
0 |  | #VALUE! | #VALUE! | 0 | 0 | 0 | 2099 | 48598 | #N/A | #N/A | #N/A | #N/A | #N/A | #N/A
0 |  | #VALUE! | #VALUE! | 0 | 0 | 0 | 2100 | 48599 | #N/A | #N/A | #N/A | #N/A | #N/A | #N/A
0 |  | #VALUE! | #VALUE! | 0 | 0 | 0 | 2101 | 48600 | #N/A | #N/A | #N/A | #N/A | #N/A | #N/A
0 |  | #VALUE! | #VALUE! | 0 | 0 | 0 | 2102 | 48601 | #N/A | #N/A | #N/A | #N/A | #N/A | #N/A
0 |  | #VALUE! | #VALUE! | 0 | 0 | 0 | 2103 | 48602 | #N/A | #N/A | #N/A | #N/A | #N/A | #N/A
0 |  | #VALUE! | #VALUE! | 0 | 0 | 0 | 2104 | 48603 | #N/A | #N/A | #N/A | #N/A | #N/A | #N/A
0 |  | #VALUE! | #VALUE! | 0 | 0 | 0 | 2105 | 48604 | #N/A | #N/A | #N/A | #N/A | #N/A | #N/A
0 |  | #VALUE! | #VALUE! | 0 | 0 | 0 | 2106 | 48605 | #N/A | #N/A | #N/A | #N/A | #N/A | #N/A
0 |  | #VALUE! | #VALUE! | 0 | 0 | 0 | 2107 | 48606 | #N/A | #N/A | #N/A | #N/A | #N/A | #N/A
0 |  | #VALUE! | #VALUE! | 0 | 0 | 0 | 2108 | 48607 | #N/A | #N/A | #N/A | #N/A | #N/A | #N/A
0 |  | #VALUE! | #VALUE! | 0 | 0 | 0 | 2109 | 48608 | #N/A | #N/A | #N/A | #N/A | #N/A | #N/A
0 |  | #VALUE! | #VALUE! | 0 | 0 | 0 | 2110 | 48609 | #N/A | #N/A | #N/A | #N/A | #N/A | #N/A
0 |  | #VALUE! | #VALUE! | 0 | 0 | 0 | 2111 | 48610 | #N/A | #N/A | #N/A | #N/A | #N/A | #N/A
0 |  | #VALUE! | #VALUE! | 0 | 0 | 0 | 2112 | 48611 | #N/A | #N/A | #N/A | #N/A | #N/A | #N/A
0 |  | #VALUE! | #VALUE! | 0 | 0 | 0 | 2113 | 48612 | #N/A | #N/A | #N/A | #N/A | #N/A | #N/A
0 |  | #VALUE! | #VALUE! | 0 | 0 | 0 | 2114 | 48613 | #N/A | #N/A | #N/A | #N/A | #N/A | #N/A
0 |  | #VALUE! | #VALUE! | 0 | 0 | 0 | 2115 | 48614 | #N/A | #N/A | #N/A | #N/A | #N/A | #N/A
0 |  | #VALUE! | #VALUE! | 0 | 0 | 0 | 2116 | 48615 | #N/A | #N/A | #N/A | #N/A | #N/A | #N/A
0 |  | #VALUE! | #VALUE! | 0 | 0 | 0 | 2117 | 48616 | #N/A | #N/A | #N/A | #N/A | #N/A | #N/A
0 |  | #VALUE! | #VALUE! | 0 | 0 | 0 | 2118 | 48617 | #N/A | #N/A | #N/A | #N/A | #N/A | #N/A
0 |  | #VALUE! | #VALUE! | 0 | 0 | 0 | 2119 | 48618 | #N/A | #N/A | #N/A | #N/A | #N/A | #N/A
0 |  | #VALUE! | #VALUE! | 0 | 0 | 0 | 2120 | 48619 | #N/A | #N/A | #N/A | #N/A | #N/A | #N/A
0 |  | #VALUE! | #VALUE! | 0 | 0 | 0 | 2121 | 48620 | #N/A | #N/A | #N/A | #N/A | #N/A | #N/A
0 |  | #VALUE! | #VALUE! | 0 | 0 | 0 | 2122 | 48621 | #N/A | #N/A | #N/A | #N/A | #N/A | #N/A
0 |  | #VALUE! | #VALUE! | 0 | 0 | 0 | 2123 | 48622 | #N/A | #N/A | #N/A | #N/A | #N/A | #N/A
0 |  | #VALUE! | #VALUE! | 0 | 0 | 0 | 2124 | 48623 | #N/A | #N/A | #N/A | #N/A | #N/A | #N/A
0 |  | #VALUE! | #VALUE! | 0 | 0 | 0 | 2125 | 48624 | #N/A | #N/A | #N/A | #N/A | #N/A | #N/A
0 |  | #VALUE! | #VALUE! | 0 | 0 | 0 | 2126 | 48625 | #N/A | #N/A | #N/A | #N/A | #N/A | #N/A
0 |  | #VALUE! | #VALUE! | 0 | 0 | 0 | 2127 | 48626 | #N/A | #N/A | #N/A | #N/A | #N/A | #N/A
0 |  | #VALUE! | #VALUE! | 0 | 0 | 0 | 2128 | 48627 | #N/A | #N/A | #N/A | #N/A | #N/A | #N/A
0 |  | #VALUE! | #VALUE! | 0 | 0 | 0 | 2129 | 48628 | #N/A | #N/A | #N/A | #N/A | #N/A | #N/A
0 |  | #VALUE! | #VALUE! | 0 | 0 | 0 | 2130 | 48629 | #N/A | #N/A | #N/A | #N/A | #N/A | #N/A
0 |  | #VALUE! | #VALUE! | 0 | 0 | 0 | 2131 | 48630 | #N/A | #N/A | #N/A | #N/A | #N/A | #N/A
0 |  | #VALUE! | #VALUE! | 0 | 0 | 0 | 2132 | 48631 | #N/A | #N/A | #N/A | #N/A | #N/A | #N/A
0 |  | #VALUE! | #VALUE! | 0 | 0 | 0 | 2133 | 48632 | #N/A | #N/A | #N/A | #N/A | #N/A | #N/A
0 |  | #VALUE! | #VALUE! | 0 | 0 | 0 | 2134 | 48633 | #N/A | #N/A | #N/A | #N/A | #N/A | #N/A
0 |  | #VALUE! | #VALUE! | 0 | 0 | 0 | 2135 | 48634 | #N/A | #N/A | #N/A | #N/A | #N/A | #N/A
0 |  | #VALUE! | #VALUE! | 0 | 0 | 0 | 2136 | 48635 | #N/A | #N/A | #N/A | #N/A | #N/A | #N/A
0 |  | #VALUE! | #VALUE! | 0 | 0 | 0 | 2137 | 48636 | #N/A | #N/A | #N/A | #N/A | #N/A | #N/A
0 |  | #VALUE! | #VALUE! | 0 | 0 | 0 | 2138 | 48637 | #N/A | #N/A | #N/A | #N/A | #N/A | #N/A
0 |  | #VALUE! | #VALUE! | 0 | 0 | 0 | 2139 | 48638 | #N/A | #N/A | #N/A | #N/A | #N/A | #N/A
0 |  | #VALUE! | #VALUE! | 0 | 0 | 0 | 2140 | 48639 | #N/A | #N/A | #N/A | #N/A | #N/A | #N/A
0 |  | #VALUE! | #VALUE! | 0 | 0 | 0 | 2141 | 48640 | #N/A | #N/A | #N/A | #N/A | #N/A | #N/A
0 |  | #VALUE! | #VALUE! | 0 | 0 | 0 | 2142 | 48641 | #N/A | #N/A | #N/A | #N/A | #N/A | #N/A
0 |  | #VALUE! | #VALUE! | 0 | 0 | 0 | 2143 | 48642 | #N/A | #N/A | #N/A | #N/A | #N/A | #N/A
0 |  | #VALUE! | #VALUE! | 0 | 0 | 0 | 2144 | 48643 | #N/A | #N/A | #N/A | #N/A | #N/A | #N/A
0 |  | #VALUE! | #VALUE! | 0 | 0 | 0 | 2145 | 48644 | #N/A | #N/A | #N/A | #N/A | #N/A | #N/A
0 |  | #VALUE! | #VALUE! | 0 | 0 | 0 | 2146 | 48645 | #N/A | #N/A | #N/A | #N/A | #N/A | #N/A
0 |  | #VALUE! | #VALUE! | 0 | 0 | 0 | 2147 | 48646 | #N/A | #N/A | #N/A | #N/A | #N/A | #N/A
0 |  | #VALUE! | #VALUE! | 0 | 0 | 0 | 2148 | 48647 | #N/A | #N/A | #N/A | #N/A | #N/A | #N/A
0 |  | #VALUE! | #VALUE! | 0 | 0 | 0 | 2149 | 48648 | #N/A | #N/A | #N/A | #N/A | #N/A | #N/A
0 |  | #VALUE! | #VALUE! | 0 | 0 | 0 | 2150 | 48649 | #N/A | #N/A | #N/A | #N/A | #N/A | #N/A
0 |  | #VALUE! | #VALUE! | 0 | 0 | 0 | 2151 | 48650 | #N/A | #N/A | #N/A | #N/A | #N/A | #N/A
0 |  | #VALUE! | #VALUE! | 0 | 0 | 0 | 2152 | 48651 | #N/A | #N/A | #N/A | #N/A | #N/A | #N/A
0 |  | #VALUE! | #VALUE! | 0 | 0 | 0 | 2153 | 48652 | #N/A | #N/A | #N/A | #N/A | #N/A | #N/A
0 |  | #VALUE! | #VALUE! | 0 | 0 | 0 | 2154 | 48653 | #N/A | #N/A | #N/A | #N/A | #N/A | #N/A
0 |  | #VALUE! | #VALUE! | 0 | 0 | 0 | 2155 | 48654 | #N/A | #N/A | #N/A | #N/A | #N/A | #N/A
0 |  | #VALUE! | #VALUE! | 0 | 0 | 0 | 2156 | 48655 | #N/A | #N/A | #N/A | #N/A | #N/A | #N/A
0 |  | #VALUE! | #VALUE! | 0 | 0 | 0 | 2157 | 48656 | #N/A | #N/A | #N/A | #N/A | #N/A | #N/A
0 |  | #VALUE! | #VALUE! | 0 | 0 | 0 | 2158 | 48657 | #N/A | #N/A | #N/A | #N/A | #N/A | #N/A
0 |  | #VALUE! | #VALUE! | 0 | 0 | 0 | 2159 | 48658 | #N/A | #N/A | #N/A | #N/A | #N/A | #N/A
0 |  | #VALUE! | #VALUE! | 0 | 0 | 0 | 2160 | 48659 | #N/A | #N/A | #N/A | #N/A | #N/A | #N/A
0 |  | #VALUE! | #VALUE! | 0 | 0 | 0 | 2161 | 48660 | #N/A | #N/A | #N/A | #N/A | #N/A | #N/A
0 |  | #VALUE! | #VALUE! | 0 | 0 | 0 | 2162 | 48661 | #N/A | #N/A | #N/A | #N/A | #N/A | #N/A
0 |  | #VALUE! | #VALUE! | 0 | 0 | 0 | 2163 | 48662 | #N/A | #N/A | #N/A | #N/A | #N/A | #N/A
0 |  | #VALUE! | #VALUE! | 0 | 0 | 0 | 2164 | 48663 | #N/A | #N/A | #N/A | #N/A | #N/A | #N/A
0 |  | #VALUE! | #VALUE! | 0 | 0 | 0 | 2165 | 48664 | #N/A | #N/A | #N/A | #N/A | #N/A | #N/A
0 |  | #VALUE! | #VALUE! | 0 | 0 | 0 | 2166 | 48665 | #N/A | #N/A | #N/A | #N/A | #N/A | #N/A
0 |  | #VALUE! | #VALUE! | 0 | 0 | 0 | 2167 | 48666 | #N/A | #N/A | #N/A | #N/A | #N/A | #N/A
0 |  | #VALUE! | #VALUE! | 0 | 0 | 0 | 2168 | 48667 | #N/A | #N/A | #N/A | #N/A | #N/A | #N/A
0 |  | #VALUE! | #VALUE! | 0 | 0 | 0 | 2169 | 48668 | #N/A | #N/A | #N/A | #N/A | #N/A | #N/A
0 |  | #VALUE! | #VALUE! | 0 | 0 | 0 | 2170 | 48669 | #N/A | #N/A | #N/A | #N/A | #N/A | #N/A
0 |  | #VALUE! | #VALUE! | 0 | 0 | 0 | 2171 | 48670 | #N/A | #N/A | #N/A | #N/A | #N/A | #N/A
0 |  | #VALUE! | #VALUE! | 0 | 0 | 0 | 2172 | 48671 | #N/A | #N/A | #N/A | #N/A | #N/A | #N/A
0 |  | #VALUE! | #VALUE! | 0 | 0 | 0 | 2173 | 48672 | #N/A | #N/A | #N/A | #N/A | #N/A | #N/A
0 |  | #VALUE! | #VALUE! | 0 | 0 | 0 | 2174 | 48673 | #N/A | #N/A | #N/A | #N/A | #N/A | #N/A
0 |  | #VALUE! | #VALUE! | 0 | 0 | 0 | 2175 | 48674 | #N/A | #N/A | #N/A | #N/A | #N/A | #N/A
0 |  | #VALUE! | #VALUE! | 0 | 0 | 0 | 2176 | 48675 | #N/A | #N/A | #N/A | #N/A | #N/A | #N/A
0 |  | #VALUE! | #VALUE! | 0 | 0 | 0 | 2177 | 48676 | #N/A | #N/A | #N/A | #N/A | #N/A | #N/A
0 |  | #VALUE! | #VALUE! | 0 | 0 | 0 | 2178 | 48677 | #N/A | #N/A | #N/A | #N/A | #N/A | #N/A
0 |  | #VALUE! | #VALUE! | 0 | 0 | 0 | 2179 | 48678 | #N/A | #N/A | #N/A | #N/A | #N/A | #N/A
0 |  | #VALUE! | #VALUE! | 0 | 0 | 0 | 2180 | 48679 | #N/A | #N/A | #N/A | #N/A | #N/A | #N/A
0 |  | #VALUE! | #VALUE! | 0 | 0 | 0 | 2181 | 48680 | #N/A | #N/A | #N/A | #N/A | #N/A | #N/A
0 |  | #VALUE! | #VALUE! | 0 | 0 | 0 | 2182 | 48681 | #N/A | #N/A | #N/A | #N/A | #N/A | #N/A
0 |  | #VALUE! | #VALUE! | 0 | 0 | 0 | 2183 | 48682 | #N/A | #N/A | #N/A | #N/A | #N/A | #N/A
0 |  | #VALUE! | #VALUE! | 0 | 0 | 0 | 2184 | 48683 | #N/A | #N/A | #N/A | #N/A | #N/A | #N/A
0 |  | #VALUE! | #VALUE! | 0 | 0 | 0 | 2185 | 48684 | #N/A | #N/A | #N/A | #N/A | #N/A | #N/A
0 |  | #VALUE! | #VALUE! | 0 | 0 | 0 | 2186 | 48685 | #N/A | #N/A | #N/A | #N/A | #N/A | #N/A
0 |  | #VALUE! | #VALUE! | 0 | 0 | 0 | 2187 | 48686 | #N/A | #N/A | #N/A | #N/A | #N/A | #N/A
0 |  | #VALUE! | #VALUE! | 0 | 0 | 0 | 2188 | 48687 | #N/A | #N/A | #N/A | #N/A | #N/A | #N/A
0 |  | #VALUE! | #VALUE! | 0 | 0 | 0 | 2189 | 48688 | #N/A | #N/A | #N/A | #N/A | #N/A | #N/A
0 |  | #VALUE! | #VALUE! | 0 | 0 | 0 | 2190 | 48689 | #N/A | #N/A | #N/A | #N/A | #N/A | #N/A
0 |  | #VALUE! | #VALUE! | 0 | 0 | 0 | 2191 | 48690 | #N/A | #N/A | #N/A | #N/A | #N/A | #N/A
0 |  | #VALUE! | #VALUE! | 0 | 0 | 0 | 2192 | 48691 | #N/A | #N/A | #N/A | #N/A | #N/A | #N/A
0 |  | #VALUE! | #VALUE! | 0 | 0 | 0 | 2193 | 48692 | #N/A | #N/A | #N/A | #N/A | #N/A | #N/A
0 |  | #VALUE! | #VALUE! | 0 | 0 | 0 | 2194 | 48693 | #N/A | #N/A | #N/A | #N/A | #N/A | #N/A
0 |  | #VALUE! | #VALUE! | 0 | 0 | 0 | 2195 | 48694 | #N/A | #N/A | #N/A | #N/A | #N/A | #N/A
0 |  | #VALUE! | #VALUE! | 0 | 0 | 0 | 2196 | 48695 | #N/A | #N/A | #N/A | #N/A | #N/A | #N/A
0 |  | #VALUE! | #VALUE! | 0 | 0 | 0 | 2197 | 48696 | #N/A | #N/A | #N/A | #N/A | #N/A | #N/A
0 |  | #VALUE! | #VALUE! | 0 | 0 | 0 | 2198 | 48697 | #N/A | #N/A | #N/A | #N/A | #N/A | #N/A
0 |  | #VALUE! | #VALUE! | 0 | 0 | 0 | 2199 | 48698 | #N/A | #N/A | #N/A | #N/A | #N/A | #N/A
0 |  | #VALUE! | #VALUE! | 0 | 0 | 0 | 2200 | 48699 | #N/A | #N/A | #N/A | #N/A | #N/A | #N/A
0 |  | #VALUE! | #VALUE! | 0 | 0 | 0 | 2201 | 48700 | #N/A | #N/A | #N/A | #N/A | #N/A | #N/A
0 |  | #VALUE! | #VALUE! | 0 | 0 | 0 | 2202 | 48701 | #N/A | #N/A | #N/A | #N/A | #N/A | #N/A
0 |  | #VALUE! | #VALUE! | 0 | 0 | 0 | 2203 | 48702 | #N/A | #N/A | #N/A | #N/A | #N/A | #N/A
0 |  | #VALUE! | #VALUE! | 0 | 0 | 0 | 2204 | 48703 | #N/A | #N/A | #N/A | #N/A | #N/A | #N/A
0 |  | #VALUE! | #VALUE! | 0 | 0 | 0 | 2205 | 48704 | #N/A | #N/A | #N/A | #N/A | #N/A | #N/A
0 |  | #VALUE! | #VALUE! | 0 | 0 | 0 | 2206 | 48705 | #N/A | #N/A | #N/A | #N/A | #N/A | #N/A
0 |  | #VALUE! | #VALUE! | 0 | 0 | 0 | 2207 | 48706 | #N/A | #N/A | #N/A | #N/A | #N/A | #N/A
0 |  | #VALUE! | #VALUE! | 0 | 0 | 0 | 2208 | 48707 | #N/A | #N/A | #N/A | #N/A | #N/A | #N/A
0 |  | #VALUE! | #VALUE! | 0 | 0 | 0 | 2209 | 48708 | #N/A | #N/A | #N/A | #N/A | #N/A | #N/A
0 |  | #VALUE! | #VALUE! | 0 | 0 | 0 | 2210 | 48709 | #N/A | #N/A | #N/A | #N/A | #N/A | #N/A
0 |  | #VALUE! | #VALUE! | 0 | 0 | 0 | 2211 | 48710 | #N/A | #N/A | #N/A | #N/A | #N/A | #N/A
0 |  | #VALUE! | #VALUE! | 0 | 0 | 0 | 2212 | 48711 | #N/A | #N/A | #N/A | #N/A | #N/A | #N/A
0 |  | #VALUE! | #VALUE! | 0 | 0 | 0 | 2213 | 48712 | #N/A | #N/A | #N/A | #N/A | #N/A | #N/A
0 |  | #VALUE! | #VALUE! | 0 | 0 | 0 | 2214 | 48713 | #N/A | #N/A | #N/A | #N/A | #N/A | #N/A
0 |  | #VALUE! | #VALUE! | 0 | 0 | 0 | 2215 | 48714 | #N/A | #N/A | #N/A | #N/A | #N/A | #N/A
0 |  | #VALUE! | #VALUE! | 0 | 0 | 0 | 2216 | 48715 | #N/A | #N/A | #N/A | #N/A | #N/A | #N/A
0 |  | #VALUE! | #VALUE! | 0 | 0 | 0 | 2217 | 48716 | #N/A | #N/A | #N/A | #N/A | #N/A | #N/A
0 |  | #VALUE! | #VALUE! | 0 | 0 | 0 | 2218 | 48717 | #N/A | #N/A | #N/A | #N/A | #N/A | #N/A
0 |  | #VALUE! | #VALUE! | 0 | 0 | 0 | 2219 | 48718 | #N/A | #N/A | #N/A | #N/A | #N/A | #N/A
0 |  | #VALUE! | #VALUE! | 0 | 0 | 0 | 2220 | 48719 | #N/A | #N/A | #N/A | #N/A | #N/A | #N/A
0 |  | #VALUE! | #VALUE! | 0 | 0 | 0 | 2221 | 48720 | #N/A | #N/A | #N/A | #N/A | #N/A | #N/A
0 |  | #VALUE! | #VALUE! | 0 | 0 | 0 | 2222 | 48721 | #N/A | #N/A | #N/A | #N/A | #N/A | #N/A
0 |  | #VALUE! | #VALUE! | 0 | 0 | 0 | 2223 | 48722 | #N/A | #N/A | #N/A | #N/A | #N/A | #N/A
0 |  | #VALUE! | #VALUE! | 0 | 0 | 0 | 2224 | 48723 | #N/A | #N/A | #N/A | #N/A | #N/A | #N/A
0 |  | #VALUE! | #VALUE! | 0 | 0 | 0 | 2225 | 48724 | #N/A | #N/A | #N/A | #N/A | #N/A | #N/A
0 |  | #VALUE! | #VALUE! | 0 | 0 | 0 | 2226 | 48725 | #N/A | #N/A | #N/A | #N/A | #N/A | #N/A
0 |  | #VALUE! | #VALUE! | 0 | 0 | 0 | 2227 | 48726 | #N/A | #N/A | #N/A | #N/A | #N/A | #N/A
0 |  | #VALUE! | #VALUE! | 0 | 0 | 0 | 2228 | 48727 | #N/A | #N/A | #N/A | #N/A | #N/A | #N/A
0 |  | #VALUE! | #VALUE! | 0 | 0 | 0 | 2229 | 48728 | #N/A | #N/A | #N/A | #N/A | #N/A | #N/A
0 |  | #VALUE! | #VALUE! | 0 | 0 | 0 | 2230 | 48729 | #N/A | #N/A | #N/A | #N/A | #N/A | #N/A
0 |  | #VALUE! | #VALUE! | 0 | 0 | 0 | 2231 | 48730 | #N/A | #N/A | #N/A | #N/A | #N/A | #N/A
0 |  | #VALUE! | #VALUE! | 0 | 0 | 0 | 2232 | 48731 | #N/A | #N/A | #N/A | #N/A | #N/A | #N/A
0 |  | #VALUE! | #VALUE! | 0 | 0 | 0 | 2233 | 48732 | #N/A | #N/A | #N/A | #N/A | #N/A | #N/A
0 |  | #VALUE! | #VALUE! | 0 | 0 | 0 | 2234 | 48733 | #N/A | #N/A | #N/A | #N/A | #N/A | #N/A
0 |  | #VALUE! | #VALUE! | 0 | 0 | 0 | 2235 | 48734 | #N/A | #N/A | #N/A | #N/A | #N/A | #N/A
0 |  | #VALUE! | #VALUE! | 0 | 0 | 0 | 2236 | 48735 | #N/A | #N/A | #N/A | #N/A | #N/A | #N/A
0 |  | #VALUE! | #VALUE! | 0 | 0 | 0 | 2237 | 48736 | #N/A | #N/A | #N/A | #N/A | #N/A | #N/A
0 |  | #VALUE! | #VALUE! | 0 | 0 | 0 | 2238 | 48737 | #N/A | #N/A | #N/A | #N/A | #N/A | #N/A
0 |  | #VALUE! | #VALUE! | 0 | 0 | 0 | 2239 | 48738 | #N/A | #N/A | #N/A | #N/A | #N/A | #N/A
0 |  | #VALUE! | #VALUE! | 0 | 0 | 0 | 2240 | 48739 | #N/A | #N/A | #N/A | #N/A | #N/A | #N/A
0 |  | #VALUE! | #VALUE! | 0 | 0 | 0 | 2241 | 48740 | #N/A | #N/A | #N/A | #N/A | #N/A | #N/A
0 |  | #VALUE! | #VALUE! | 0 | 0 | 0 | 2242 | 48741 | #N/A | #N/A | #N/A | #N/A | #N/A | #N/A
0 |  | #VALUE! | #VALUE! | 0 | 0 | 0 | 2243 | 48742 | #N/A | #N/A | #N/A | #N/A | #N/A | #N/A
0 |  | #VALUE! | #VALUE! | 0 | 0 | 0 | 2244 | 48743 | #N/A | #N/A | #N/A | #N/A | #N/A | #N/A
0 |  | #VALUE! | #VALUE! | 0 | 0 | 0 | 2245 | 48744 | #N/A | #N/A | #N/A | #N/A | #N/A | #N/A
0 |  | #VALUE! | #VALUE! | 0 | 0 | 0 | 2246 | 48745 | #N/A | #N/A | #N/A | #N/A | #N/A | #N/A
0 |  | #VALUE! | #VALUE! | 0 | 0 | 0 | 2247 | 48746 | #N/A | #N/A | #N/A | #N/A | #N/A | #N/A
0 |  | #VALUE! | #VALUE! | 0 | 0 | 0 | 2248 | 48747 | #N/A | #N/A | #N/A | #N/A | #N/A | #N/A
0 |  | #VALUE! | #VALUE! | 0 | 0 | 0 | 2249 | 48748 | #N/A | #N/A | #N/A | #N/A | #N/A | #N/A
0 |  | #VALUE! | #VALUE! | 0 | 0 | 0 | 2250 | 48749 | #N/A | #N/A | #N/A | #N/A | #N/A | #N/A
0 |  | #VALUE! | #VALUE! | 0 | 0 | 0 | 2251 | 48750 | #N/A | #N/A | #N/A | #N/A | #N/A | #N/A
0 |  | #VALUE! | #VALUE! | 0 | 0 | 0 | 2252 | 48751 | #N/A | #N/A | #N/A | #N/A | #N/A | #N/A
0 |  | #VALUE! | #VALUE! | 0 | 0 | 0 | 2253 | 48752 | #N/A | #N/A | #N/A | #N/A | #N/A | #N/A
0 |  | #VALUE! | #VALUE! | 0 | 0 | 0 | 2254 | 48753 | #N/A | #N/A | #N/A | #N/A | #N/A | #N/A
0 |  | #VALUE! | #VALUE! | 0 | 0 | 0 | 2255 | 48754 | #N/A | #N/A | #N/A | #N/A | #N/A | #N/A
0 |  | #VALUE! | #VALUE! | 0 | 0 | 0 | 2256 | 48755 | #N/A | #N/A | #N/A | #N/A | #N/A | #N/A
0 |  | #VALUE! | #VALUE! | 0 | 0 | 0 | 2257 | 48756 | #N/A | #N/A | #N/A | #N/A | #N/A | #N/A
0 |  | #VALUE! | #VALUE! | 0 | 0 | 0 | 2258 | 48757 | #N/A | #N/A | #N/A | #N/A | #N/A | #N/A
0 |  | #VALUE! | #VALUE! | 0 | 0 | 0 | 2259 | 48758 | #N/A | #N/A | #N/A | #N/A | #N/A | #N/A
0 |  | #VALUE! | #VALUE! | 0 | 0 | 0 | 2260 | 48759 | #N/A | #N/A | #N/A | #N/A | #N/A | #N/A
0 |  | #VALUE! | #VALUE! | 0 | 0 | 0 | 2261 | 48760 | #N/A | #N/A | #N/A | #N/A | #N/A | #N/A
0 |  | #VALUE! | #VALUE! | 0 | 0 | 0 | 2262 | 48761 | #N/A | #N/A | #N/A | #N/A | #N/A | #N/A
0 |  | #VALUE! | #VALUE! | 0 | 0 | 0 | 2263 | 48762 | #N/A | #N/A | #N/A | #N/A | #N/A | #N/A
0 |  | #VALUE! | #VALUE! | 0 | 0 | 0 | 2264 | 48763 | #N/A | #N/A | #N/A | #N/A | #N/A | #N/A
0 |  | #VALUE! | #VALUE! | 0 | 0 | 0 | 2265 | 48764 | #N/A | #N/A | #N/A | #N/A | #N/A | #N/A
0 |  | #VALUE! | #VALUE! | 0 | 0 | 0 | 2266 | 48765 | #N/A | #N/A | #N/A | #N/A | #N/A | #N/A
0 |  | #VALUE! | #VALUE! | 0 | 0 | 0 | 2267 | 48766 | #N/A | #N/A | #N/A | #N/A | #N/A | #N/A
0 |  | #VALUE! | #VALUE! | 0 | 0 | 0 | 2268 | 48767 | #N/A | #N/A | #N/A | #N/A | #N/A | #N/A
0 |  | #VALUE! | #VALUE! | 0 | 0 | 0 | 2269 | 48768 | #N/A | #N/A | #N/A | #N/A | #N/A | #N/A
0 |  | #VALUE! | #VALUE! | 0 | 0 | 0 | 2270 | 48769 | #N/A | #N/A | #N/A | #N/A | #N/A | #N/A
0 |  | #VALUE! | #VALUE! | 0 | 0 | 0 | 2271 | 48770 | #N/A | #N/A | #N/A | #N/A | #N/A | #N/A
0 |  | #VALUE! | #VALUE! | 0 | 0 | 0 | 2272 | 48771 | #N/A | #N/A | #N/A | #N/A | #N/A | #N/A
0 |  | #VALUE! | #VALUE! | 0 | 0 | 0 | 2273 | 48772 | #N/A | #N/A | #N/A | #N/A | #N/A | #N/A
0 |  | #VALUE! | #VALUE! | 0 | 0 | 0 | 2274 | 48773 | #N/A | #N/A | #N/A | #N/A | #N/A | #N/A
0 |  | #VALUE! | #VALUE! | 0 | 0 | 0 | 2275 | 48774 | #N/A | #N/A | #N/A | #N/A | #N/A | #N/A
0 |  | #VALUE! | #VALUE! | 0 | 0 | 0 | 2276 | 48775 | #N/A | #N/A | #N/A | #N/A | #N/A | #N/A
0 |  | #VALUE! | #VALUE! | 0 | 0 | 0 | 2277 | 48776 | #N/A | #N/A | #N/A | #N/A | #N/A | #N/A
0 |  | #VALUE! | #VALUE! | 0 | 0 | 0 | 2278 | 48777 | #N/A | #N/A | #N/A | #N/A | #N/A | #N/A
0 |  | #VALUE! | #VALUE! | 0 | 0 | 0 | 2279 | 48778 | #N/A | #N/A | #N/A | #N/A | #N/A | #N/A
0 |  | #VALUE! | #VALUE! | 0 | 0 | 0 | 2280 | 48779 | #N/A | #N/A | #N/A | #N/A | #N/A | #N/A
0 |  | #VALUE! | #VALUE! | 0 | 0 | 0 | 2281 | 48780 | #N/A | #N/A | #N/A | #N/A | #N/A | #N/A
0 |  | #VALUE! | #VALUE! | 0 | 0 | 0 | 2282 | 48781 | #N/A | #N/A | #N/A | #N/A | #N/A | #N/A
0 |  | #VALUE! | #VALUE! | 0 | 0 | 0 | 2283 | 48782 | #N/A | #N/A | #N/A | #N/A | #N/A | #N/A
0 |  | #VALUE! | #VALUE! | 0 | 0 | 0 | 2284 | 48783 | #N/A | #N/A | #N/A | #N/A | #N/A | #N/A
0 |  | #VALUE! | #VALUE! | 0 | 0 | 0 | 2285 | 48784 | #N/A | #N/A | #N/A | #N/A | #N/A | #N/A
0 |  | #VALUE! | #VALUE! | 0 | 0 | 0 | 2286 | 48785 | #N/A | #N/A | #N/A | #N/A | #N/A | #N/A
0 |  | #VALUE! | #VALUE! | 0 | 0 | 0 | 2287 | 48786 | #N/A | #N/A | #N/A | #N/A | #N/A | #N/A
0 |  | #VALUE! | #VALUE! | 0 | 0 | 0 | 2288 | 48787 | #N/A | #N/A | #N/A | #N/A | #N/A | #N/A
0 |  | #VALUE! | #VALUE! | 0 | 0 | 0 | 2289 | 48788 | #N/A | #N/A | #N/A | #N/A | #N/A | #N/A
0 |  | #VALUE! | #VALUE! | 0 | 0 | 0 | 2290 | 48789 | #N/A | #N/A | #N/A | #N/A | #N/A | #N/A
0 |  | #VALUE! | #VALUE! | 0 | 0 | 0 | 2291 | 48790 | #N/A | #N/A | #N/A | #N/A | #N/A | #N/A
0 |  | #VALUE! | #VALUE! | 0 | 0 | 0 | 2292 | 48791 | #N/A | #N/A | #N/A | #N/A | #N/A | #N/A
0 |  | #VALUE! | #VALUE! | 0 | 0 | 0 | 2293 | 48792 | #N/A | #N/A | #N/A | #N/A | #N/A | #N/A
0 |  | #VALUE! | #VALUE! | 0 | 0 | 0 | 2294 | 48793 | #N/A | #N/A | #N/A | #N/A | #N/A | #N/A
0 |  | #VALUE! | #VALUE! | 0 | 0 | 0 | 2295 | 48794 | #N/A | #N/A | #N/A | #N/A | #N/A | #N/A
0 |  | #VALUE! | #VALUE! | 0 | 0 | 0 | 2296 | 48795 | #N/A | #N/A | #N/A | #N/A | #N/A | #N/A
0 |  | #VALUE! | #VALUE! | 0 | 0 | 0 | 2297 | 48796 | #N/A | #N/A | #N/A | #N/A | #N/A | #N/A
0 |  | #VALUE! | #VALUE! | 0 | 0 | 0 | 2298 | 48797 | #N/A | #N/A | #N/A | #N/A | #N/A | #N/A
0 |  | #VALUE! | #VALUE! | 0 | 0 | 0 | 2299 | 48798 | #N/A | #N/A | #N/A | #N/A | #N/A | #N/A
0 |  | #VALUE! | #VALUE! | 0 | 0 | 0 | 2300 | 48799 | #N/A | #N/A | #N/A | #N/A | #N/A | #N/A
0 |  | #VALUE! | #VALUE! | 0 | 0 | 0 | 2301 | 48800 | #N/A | #N/A | #N/A | #N/A | #N/A | #N/A
0 |  | #VALUE! | #VALUE! | 0 | 0 | 0 | 2302 | 48801 | #N/A | #N/A | #N/A | #N/A | #N/A | #N/A
0 |  | #VALUE! | #VALUE! | 0 | 0 | 0 | 2303 | 48802 | #N/A | #N/A | #N/A | #N/A | #N/A | #N/A
0 |  | #VALUE! | #VALUE! | 0 | 0 | 0 | 2304 | 48803 | #N/A | #N/A | #N/A | #N/A | #N/A | #N/A
0 |  | #VALUE! | #VALUE! | 0 | 0 | 0 | 2305 | 48804 | #N/A | #N/A | #N/A | #N/A | #N/A | #N/A
0 |  | #VALUE! | #VALUE! | 0 | 0 | 0 | 2306 | 48805 | #N/A | #N/A | #N/A | #N/A | #N/A | #N/A
0 |  | #VALUE! | #VALUE! | 0 | 0 | 0 | 2307 | 48806 | #N/A | #N/A | #N/A | #N/A | #N/A | #N/A
0 |  | #VALUE! | #VALUE! | 0 | 0 | 0 | 2308 | 48807 | #N/A | #N/A | #N/A | #N/A | #N/A | #N/A
0 |  | #VALUE! | #VALUE! | 0 | 0 | 0 | 2309 | 48808 | #N/A | #N/A | #N/A | #N/A | #N/A | #N/A
0 |  | #VALUE! | #VALUE! | 0 | 0 | 0 | 2310 | 48809 | #N/A | #N/A | #N/A | #N/A | #N/A | #N/A
0 |  | #VALUE! | #VALUE! | 0 | 0 | 0 | 2311 | 48810 | #N/A | #N/A | #N/A | #N/A | #N/A | #N/A
0 |  | #VALUE! | #VALUE! | 0 | 0 | 0 | 2312 | 48811 | #N/A | #N/A | #N/A | #N/A | #N/A | #N/A
0 |  | #VALUE! | #VALUE! | 0 | 0 | 0 | 2313 | 48812 | #N/A | #N/A | #N/A | #N/A | #N/A | #N/A
0 |  | #VALUE! | #VALUE! | 0 | 0 | 0 | 2314 | 48813 | #N/A | #N/A | #N/A | #N/A | #N/A | #N/A
0 |  | #VALUE! | #VALUE! | 0 | 0 | 0 | 2315 | 48814 | #N/A | #N/A | #N/A | #N/A | #N/A | #N/A
0 |  | #VALUE! | #VALUE! | 0 | 0 | 0 | 2316 | 48815 | #N/A | #N/A | #N/A | #N/A | #N/A | #N/A
0 |  | #VALUE! | #VALUE! | 0 | 0 | 0 | 2317 | 48816 | #N/A | #N/A | #N/A | #N/A | #N/A | #N/A
0 |  | #VALUE! | #VALUE! | 0 | 0 | 0 | 2318 | 48817 | #N/A | #N/A | #N/A | #N/A | #N/A | #N/A
0 |  | #VALUE! | #VALUE! | 0 | 0 | 0 | 2319 | 48818 | #N/A | #N/A | #N/A | #N/A | #N/A | #N/A
0 |  | #VALUE! | #VALUE! | 0 | 0 | 0 | 2320 | 48819 | #N/A | #N/A | #N/A | #N/A | #N/A | #N/A
0 |  | #VALUE! | #VALUE! | 0 | 0 | 0 | 2321 | 48820 | #N/A | #N/A | #N/A | #N/A | #N/A | #N/A
0 |  | #VALUE! | #VALUE! | 0 | 0 | 0 | 2322 | 48821 | #N/A | #N/A | #N/A | #N/A | #N/A | #N/A
0 |  | #VALUE! | #VALUE! | 0 | 0 | 0 | 2323 | 48822 | #N/A | #N/A | #N/A | #N/A | #N/A | #N/A
0 |  | #VALUE! | #VALUE! | 0 | 0 | 0 | 2324 | 48823 | #N/A | #N/A | #N/A | #N/A | #N/A | #N/A
0 |  | #VALUE! | #VALUE! | 0 | 0 | 0 | 2325 | 48824 | #N/A | #N/A | #N/A | #N/A | #N/A | #N/A
0 |  | #VALUE! | #VALUE! | 0 | 0 | 0 | 2326 | 48825 | #N/A | #N/A | #N/A | #N/A | #N/A | #N/A
0 |  | #VALUE! | #VALUE! | 0 | 0 | 0 | 2327 | 48826 | #N/A | #N/A | #N/A | #N/A | #N/A | #N/A
0 |  | #VALUE! | #VALUE! | 0 | 0 | 0 | 2328 | 48827 | #N/A | #N/A | #N/A | #N/A | #N/A | #N/A
0 |  | #VALUE! | #VALUE! | 0 | 0 | 0 | 2329 | 48828 | #N/A | #N/A | #N/A | #N/A | #N/A | #N/A
0 |  | #VALUE! | #VALUE! | 0 | 0 | 0 | 2330 | 48829 | #N/A | #N/A | #N/A | #N/A | #N/A | #N/A
0 |  | #VALUE! | #VALUE! | 0 | 0 | 0 | 2331 | 48830 | #N/A | #N/A | #N/A | #N/A | #N/A | #N/A
0 |  | #VALUE! | #VALUE! | 0 | 0 | 0 | 2332 | 48831 | #N/A | #N/A | #N/A | #N/A | #N/A | #N/A
0 |  | #VALUE! | #VALUE! | 0 | 0 | 0 | 2333 | 48832 | #N/A | #N/A | #N/A | #N/A | #N/A | #N/A
0 |  | #VALUE! | #VALUE! | 0 | 0 | 0 | 2334 | 48833 | #N/A | #N/A | #N/A | #N/A | #N/A | #N/A
0 |  | #VALUE! | #VALUE! | 0 | 0 | 0 | 2335 | 48834 | #N/A | #N/A | #N/A | #N/A | #N/A | #N/A
0 |  | #VALUE! | #VALUE! | 0 | 0 | 0 | 2336 | 48835 | #N/A | #N/A | #N/A | #N/A | #N/A | #N/A
0 |  | #VALUE! | #VALUE! | 0 | 0 | 0 | 2337 | 48836 | #N/A | #N/A | #N/A | #N/A | #N/A | #N/A
0 |  | #VALUE! | #VALUE! | 0 | 0 | 0 | 2338 | 48837 | #N/A | #N/A | #N/A | #N/A | #N/A | #N/A
0 |  | #VALUE! | #VALUE! | 0 | 0 | 0 | 2339 | 48838 | #N/A | #N/A | #N/A | #N/A | #N/A | #N/A
0 |  | #VALUE! | #VALUE! | 0 | 0 | 0 | 2340 | 48839 | #N/A | #N/A | #N/A | #N/A | #N/A | #N/A
0 |  | #VALUE! | #VALUE! | 0 | 0 | 0 | 2341 | 48840 | #N/A | #N/A | #N/A | #N/A | #N/A | #N/A
0 |  | #VALUE! | #VALUE! | 0 | 0 | 0 | 2342 | 48841 | #N/A | #N/A | #N/A | #N/A | #N/A | #N/A
0 |  | #VALUE! | #VALUE! | 0 | 0 | 0 | 2343 | 48842 | #N/A | #N/A | #N/A | #N/A | #N/A | #N/A
0 |  | #VALUE! | #VALUE! | 0 | 0 | 0 | 2344 | 48843 | #N/A | #N/A | #N/A | #N/A | #N/A | #N/A
0 |  | #VALUE! | #VALUE! | 0 | 0 | 0 | 2345 | 48844 | #N/A | #N/A | #N/A | #N/A | #N/A | #N/A
0 |  | #VALUE! | #VALUE! | 0 | 0 | 0 | 2346 | 48845 | #N/A | #N/A | #N/A | #N/A | #N/A | #N/A
0 |  | #VALUE! | #VALUE! | 0 | 0 | 0 | 2347 | 48846 | #N/A | #N/A | #N/A | #N/A | #N/A | #N/A
0 |  | #VALUE! | #VALUE! | 0 | 0 | 0 | 2348 | 48847 | #N/A | #N/A | #N/A | #N/A | #N/A | #N/A
0 |  | #VALUE! | #VALUE! | 0 | 0 | 0 | 2349 | 48848 | #N/A | #N/A | #N/A | #N/A | #N/A | #N/A
0 |  | #VALUE! | #VALUE! | 0 | 0 | 0 | 2350 | 48849 | #N/A | #N/A | #N/A | #N/A | #N/A | #N/A
0 |  | #VALUE! | #VALUE! | 0 | 0 | 0 | 2351 | 48850 | #N/A | #N/A | #N/A | #N/A | #N/A | #N/A
0 |  | #VALUE! | #VALUE! | 0 | 0 | 0 | 2352 | 48851 | #N/A | #N/A | #N/A | #N/A | #N/A | #N/A
0 |  | #VALUE! | #VALUE! | 0 | 0 | 0 | 2353 | 48852 | #N/A | #N/A | #N/A | #N/A | #N/A | #N/A
0 |  | #VALUE! | #VALUE! | 0 | 0 | 0 | 2354 | 48853 | #N/A | #N/A | #N/A | #N/A | #N/A | #N/A
0 |  | #VALUE! | #VALUE! | 0 | 0 | 0 | 2355 | 48854 | #N/A | #N/A | #N/A | #N/A | #N/A | #N/A
0 |  | #VALUE! | #VALUE! | 0 | 0 | 0 | 2356 | 48855 | #N/A | #N/A | #N/A | #N/A | #N/A | #N/A
0 |  | #VALUE! | #VALUE! | 0 | 0 | 0 | 2357 | 48856 | #N/A | #N/A | #N/A | #N/A | #N/A | #N/A
0 |  | #VALUE! | #VALUE! | 0 | 0 | 0 | 2358 | 48857 | #N/A | #N/A | #N/A | #N/A | #N/A | #N/A
0 |  | #VALUE! | #VALUE! | 0 | 0 | 0 | 2359 | 48858 | #N/A | #N/A | #N/A | #N/A | #N/A | #N/A
0 |  | #VALUE! | #VALUE! | 0 | 0 | 0 | 2360 | 48859 | #N/A | #N/A | #N/A | #N/A | #N/A | #N/A
0 |  | #VALUE! | #VALUE! | 0 | 0 | 0 | 2361 | 48860 | #N/A | #N/A | #N/A | #N/A | #N/A | #N/A
0 |  | #VALUE! | #VALUE! | 0 | 0 | 0 | 2362 | 48861 | #N/A | #N/A | #N/A | #N/A | #N/A | #N/A
0 |  | #VALUE! | #VALUE! | 0 | 0 | 0 | 2363 | 48862 | #N/A | #N/A | #N/A | #N/A | #N/A | #N/A
0 |  | #VALUE! | #VALUE! | 0 | 0 | 0 | 2364 | 48863 | #N/A | #N/A | #N/A | #N/A | #N/A | #N/A
0 |  | #VALUE! | #VALUE! | 0 | 0 | 0 | 2365 | 48864 | #N/A | #N/A | #N/A | #N/A | #N/A | #N/A
0 |  | #VALUE! | #VALUE! | 0 | 0 | 0 | 2366 | 48865 | #N/A | #N/A | #N/A | #N/A | #N/A | #N/A
0 |  | #VALUE! | #VALUE! | 0 | 0 | 0 | 2367 | 48866 | #N/A | #N/A | #N/A | #N/A | #N/A | #N/A
0 |  | #VALUE! | #VALUE! | 0 | 0 | 0 | 2368 | 48867 | #N/A | #N/A | #N/A | #N/A | #N/A | #N/A
0 |  | #VALUE! | #VALUE! | 0 | 0 | 0 | 2369 | 48868 | #N/A | #N/A | #N/A | #N/A | #N/A | #N/A
0 |  | #VALUE! | #VALUE! | 0 | 0 | 0 | 2370 | 48869 | #N/A | #N/A | #N/A | #N/A | #N/A | #N/A
0 |  | #VALUE! | #VALUE! | 0 | 0 | 0 | 2371 | 48870 | #N/A | #N/A | #N/A | #N/A | #N/A | #N/A
0 |  | #VALUE! | #VALUE! | 0 | 0 | 0 | 2372 | 48871 | #N/A | #N/A | #N/A | #N/A | #N/A | #N/A
0 |  | #VALUE! | #VALUE! | 0 | 0 | 0 | 2373 | 48872 | #N/A | #N/A | #N/A | #N/A | #N/A | #N/A
0 |  | #VALUE! | #VALUE! | 0 | 0 | 0 | 2374 | 48873 | #N/A | #N/A | #N/A | #N/A | #N/A | #N/A
0 |  | #VALUE! | #VALUE! | 0 | 0 | 0 | 2375 | 48874 | #N/A | #N/A | #N/A | #N/A | #N/A | #N/A
0 |  | #VALUE! | #VALUE! | 0 | 0 | 0 | 2376 | 48875 | #N/A | #N/A | #N/A | #N/A | #N/A | #N/A
0 |  | #VALUE! | #VALUE! | 0 | 0 | 0 | 2377 | 48876 | #N/A | #N/A | #N/A | #N/A | #N/A | #N/A
0 |  | #VALUE! | #VALUE! | 0 | 0 | 0 | 2378 | 48877 | #N/A | #N/A | #N/A | #N/A | #N/A | #N/A
0 |  | #VALUE! | #VALUE! | 0 | 0 | 0 | 2379 | 48878 | #N/A | #N/A | #N/A | #N/A | #N/A | #N/A
0 |  | #VALUE! | #VALUE! | 0 | 0 | 0 | 2380 | 48879 | #N/A | #N/A | #N/A | #N/A | #N/A | #N/A
0 |  | #VALUE! | #VALUE! | 0 | 0 | 0 | 2381 | 48880 | #N/A | #N/A | #N/A | #N/A | #N/A | #N/A
0 |  | #VALUE! | #VALUE! | 0 | 0 | 0 | 2382 | 48881 | #N/A | #N/A | #N/A | #N/A | #N/A | #N/A
0 |  | #VALUE! | #VALUE! | 0 | 0 | 0 | 2383 | 48882 | #N/A | #N/A | #N/A | #N/A | #N/A | #N/A
0 |  | #VALUE! | #VALUE! | 0 | 0 | 0 | 2384 | 48883 | #N/A | #N/A | #N/A | #N/A | #N/A | #N/A
0 |  | #VALUE! | #VALUE! | 0 | 0 | 0 | 2385 | 48884 | #N/A | #N/A | #N/A | #N/A | #N/A | #N/A
0 |  | #VALUE! | #VALUE! | 0 | 0 | 0 | 2386 | 48885 | #N/A | #N/A | #N/A | #N/A | #N/A | #N/A
0 |  | #VALUE! | #VALUE! | 0 | 0 | 0 | 2387 | 48886 | #N/A | #N/A | #N/A | #N/A | #N/A | #N/A
0 |  | #VALUE! | #VALUE! | 0 | 0 | 0 | 2388 | 48887 | #N/A | #N/A | #N/A | #N/A | #N/A | #N/A
0 |  | #VALUE! | #VALUE! | 0 | 0 | 0 | 2389 | 48888 | #N/A | #N/A | #N/A | #N/A | #N/A | #N/A
0 |  | #VALUE! | #VALUE! | 0 | 0 | 0 | 2390 | 48889 | #N/A | #N/A | #N/A | #N/A | #N/A | #N/A
0 |  | #VALUE! | #VALUE! | 0 | 0 | 0 | 2391 | 48890 | #N/A | #N/A | #N/A | #N/A | #N/A | #N/A
0 |  | #VALUE! | #VALUE! | 0 | 0 | 0 | 2392 | 48891 | #N/A | #N/A | #N/A | #N/A | #N/A | #N/A
0 |  | #VALUE! | #VALUE! | 0 | 0 | 0 | 2393 | 48892 | #N/A | #N/A | #N/A | #N/A | #N/A | #N/A
0 |  | #VALUE! | #VALUE! | 0 | 0 | 0 | 2394 | 48893 | #N/A | #N/A | #N/A | #N/A | #N/A | #N/A
0 |  | #VALUE! | #VALUE! | 0 | 0 | 0 | 2395 | 48894 | #N/A | #N/A | #N/A | #N/A | #N/A | #N/A
0 |  | #VALUE! | #VALUE! | 0 | 0 | 0 | 2396 | 48895 | #N/A | #N/A | #N/A | #N/A | #N/A | #N/A
0 |  | #VALUE! | #VALUE! | 0 | 0 | 0 | 2397 | 48896 | #N/A | #N/A | #N/A | #N/A | #N/A | #N/A
0 |  | #VALUE! | #VALUE! | 0 | 0 | 0 | 2398 | 48897 | #N/A | #N/A | #N/A | #N/A | #N/A | #N/A
0 |  | #VALUE! | #VALUE! | 0 | 0 | 0 | 2399 | 48898 | #N/A | #N/A | #N/A | #N/A | #N/A | #N/A
0 |  | #VALUE! | #VALUE! | 0 | 0 | 0 | 2400 | 48899 | #N/A | #N/A | #N/A | #N/A | #N/A | #N/A
0 |  | #VALUE! | #VALUE! | 0 | 0 | 0 | 2401 | 48900 | #N/A | #N/A | #N/A | #N/A | #N/A | #N/A
0 |  | #VALUE! | #VALUE! | 0 | 0 | 0 | 2402 | 48901 | #N/A | #N/A | #N/A | #N/A | #N/A | #N/A
0 |  | #VALUE! | #VALUE! | 0 | 0 | 0 | 2403 | 48902 | #N/A | #N/A | #N/A | #N/A | #N/A | #N/A
0 |  | #VALUE! | #VALUE! | 0 | 0 | 0 | 2404 | 48903 | #N/A | #N/A | #N/A | #N/A | #N/A | #N/A
0 |  | #VALUE! | #VALUE! | 0 | 0 | 0 | 2405 | 48904 | #N/A | #N/A | #N/A | #N/A | #N/A | #N/A
0 |  | #VALUE! | #VALUE! | 0 | 0 | 0 | 2406 | 48905 | #N/A | #N/A | #N/A | #N/A | #N/A | #N/A
0 |  | #VALUE! | #VALUE! | 0 | 0 | 0 | 2407 | 48906 | #N/A | #N/A | #N/A | #N/A | #N/A | #N/A
0 |  | #VALUE! | #VALUE! | 0 | 0 | 0 | 2408 | 48907 | #N/A | #N/A | #N/A | #N/A | #N/A | #N/A
0 |  | #VALUE! | #VALUE! | 0 | 0 | 0 | 2409 | 48908 | #N/A | #N/A | #N/A | #N/A | #N/A | #N/A
0 |  | #VALUE! | #VALUE! | 0 | 0 | 0 | 2410 | 48909 | #N/A | #N/A | #N/A | #N/A | #N/A | #N/A
0 |  | #VALUE! | #VALUE! | 0 | 0 | 0 | 2411 | 48910 | #N/A | #N/A | #N/A | #N/A | #N/A | #N/A
0 |  | #VALUE! | #VALUE! | 0 | 0 | 0 | 2412 | 48911 | #N/A | #N/A | #N/A | #N/A | #N/A | #N/A
0 |  | #VALUE! | #VALUE! | 0 | 0 | 0 | 2413 | 48912 | #N/A | #N/A | #N/A | #N/A | #N/A | #N/A
0 |  | #VALUE! | #VALUE! | 0 | 0 | 0 | 2414 | 48913 | #N/A | #N/A | #N/A | #N/A | #N/A | #N/A
0 |  | #VALUE! | #VALUE! | 0 | 0 | 0 | 2415 | 48914 | #N/A | #N/A | #N/A | #N/A | #N/A | #N/A
0 |  | #VALUE! | #VALUE! | 0 | 0 | 0 | 2416 | 48915 | #N/A | #N/A | #N/A | #N/A | #N/A | #N/A
0 |  | #VALUE! | #VALUE! | 0 | 0 | 0 | 2417 | 48916 | #N/A | #N/A | #N/A | #N/A | #N/A | #N/A
0 |  | #VALUE! | #VALUE! | 0 | 0 | 0 | 2418 | 48917 | #N/A | #N/A | #N/A | #N/A | #N/A | #N/A
0 |  | #VALUE! | #VALUE! | 0 | 0 | 0 | 2419 | 48918 | #N/A | #N/A | #N/A | #N/A | #N/A | #N/A
0 |  | #VALUE! | #VALUE! | 0 | 0 | 0 | 2420 | 48919 | #N/A | #N/A | #N/A | #N/A | #N/A | #N/A
0 |  | #VALUE! | #VALUE! | 0 | 0 | 0 | 2421 | 48920 | #N/A | #N/A | #N/A | #N/A | #N/A | #N/A
0 |  | #VALUE! | #VALUE! | 0 | 0 | 0 | 2422 | 48921 | #N/A | #N/A | #N/A | #N/A | #N/A | #N/A
0 |  | #VALUE! | #VALUE! | 0 | 0 | 0 | 2423 | 48922 | #N/A | #N/A | #N/A | #N/A | #N/A | #N/A
0 |  | #VALUE! | #VALUE! | 0 | 0 | 0 | 2424 | 48923 | #N/A | #N/A | #N/A | #N/A | #N/A | #N/A
0 |  | #VALUE! | #VALUE! | 0 | 0 | 0 | 2425 | 48924 | #N/A | #N/A | #N/A | #N/A | #N/A | #N/A
0 |  | #VALUE! | #VALUE! | 0 | 0 | 0 | 2426 | 48925 | #N/A | #N/A | #N/A | #N/A | #N/A | #N/A
0 |  | #VALUE! | #VALUE! | 0 | 0 | 0 | 2427 | 48926 | #N/A | #N/A | #N/A | #N/A | #N/A | #N/A
0 |  | #VALUE! | #VALUE! | 0 | 0 | 0 | 2428 | 48927 | #N/A | #N/A | #N/A | #N/A | #N/A | #N/A
0 |  | #VALUE! | #VALUE! | 0 | 0 | 0 | 2429 | 48928 | #N/A | #N/A | #N/A | #N/A | #N/A | #N/A
0 |  | #VALUE! | #VALUE! | 0 | 0 | 0 | 2430 | 48929 | #N/A | #N/A | #N/A | #N/A | #N/A | #N/A
0 |  | #VALUE! | #VALUE! | 0 | 0 | 0 | 2431 | 48930 | #N/A | #N/A | #N/A | #N/A | #N/A | #N/A
0 |  | #VALUE! | #VALUE! | 0 | 0 | 0 | 2432 | 48931 | #N/A | #N/A | #N/A | #N/A | #N/A | #N/A
0 |  | #VALUE! | #VALUE! | 0 | 0 | 0 | 2433 | 48932 | #N/A | #N/A | #N/A | #N/A | #N/A | #N/A
0 |  | #VALUE! | #VALUE! | 0 | 0 | 0 | 2434 | 48933 | #N/A | #N/A | #N/A | #N/A | #N/A | #N/A
0 |  | #VALUE! | #VALUE! | 0 | 0 | 0 | 2435 | 48934 | #N/A | #N/A | #N/A | #N/A | #N/A | #N/A
0 |  | #VALUE! | #VALUE! | 0 | 0 | 0 | 2436 | 48935 | #N/A | #N/A | #N/A | #N/A | #N/A | #N/A
0 |  | #VALUE! | #VALUE! | 0 | 0 | 0 | 2437 | 48936 | #N/A | #N/A | #N/A | #N/A | #N/A | #N/A
0 |  | #VALUE! | #VALUE! | 0 | 0 | 0 | 2438 | 48937 | #N/A | #N/A | #N/A | #N/A | #N/A | #N/A
0 |  | #VALUE! | #VALUE! | 0 | 0 | 0 | 2439 | 48938 | #N/A | #N/A | #N/A | #N/A | #N/A | #N/A
0 |  | #VALUE! | #VALUE! | 0 | 0 | 0 | 2440 | 48939 | #N/A | #N/A | #N/A | #N/A | #N/A | #N/A
0 |  | #VALUE! | #VALUE! | 0 | 0 | 0 | 2441 | 48940 | #N/A | #N/A | #N/A | #N/A | #N/A | #N/A
0 |  | #VALUE! | #VALUE! | 0 | 0 | 0 | 2442 | 48941 | #N/A | #N/A | #N/A | #N/A | #N/A | #N/A
0 |  | #VALUE! | #VALUE! | 0 | 0 | 0 | 2443 | 48942 | #N/A | #N/A | #N/A | #N/A | #N/A | #N/A
0 |  | #VALUE! | #VALUE! | 0 | 0 | 0 | 2444 | 48943 | #N/A | #N/A | #N/A | #N/A | #N/A | #N/A
0 |  | #VALUE! | #VALUE! | 0 | 0 | 0 | 2445 | 48944 | #N/A | #N/A | #N/A | #N/A | #N/A | #N/A
0 |  | #VALUE! | #VALUE! | 0 | 0 | 0 | 2446 | 48945 | #N/A | #N/A | #N/A | #N/A | #N/A | #N/A
0 |  | #VALUE! | #VALUE! | 0 | 0 | 0 | 2447 | 48946 | #N/A | #N/A | #N/A | #N/A | #N/A | #N/A
0 |  | #VALUE! | #VALUE! | 0 | 0 | 0 | 2448 | 48947 | #N/A | #N/A | #N/A | #N/A | #N/A | #N/A
0 |  | #VALUE! | #VALUE! | 0 | 0 | 0 | 2449 | 48948 | #N/A | #N/A | #N/A | #N/A | #N/A | #N/A
0 |  | #VALUE! | #VALUE! | 0 | 0 | 0 | 2450 | 48949 | #N/A | #N/A | #N/A | #N/A | #N/A | #N/A
0 |  | #VALUE! | #VALUE! | 0 | 0 | 0 | 2451 | 48950 | #N/A | #N/A | #N/A | #N/A | #N/A | #N/A
0 |  | #VALUE! | #VALUE! | 0 | 0 | 0 | 2452 | 48951 | #N/A | #N/A | #N/A | #N/A | #N/A | #N/A
0 |  | #VALUE! | #VALUE! | 0 | 0 | 0 | 2453 | 48952 | #N/A | #N/A | #N/A | #N/A | #N/A | #N/A
0 |  | #VALUE! | #VALUE! | 0 | 0 | 0 | 2454 | 48953 | #N/A | #N/A | #N/A | #N/A | #N/A | #N/A
0 |  | #VALUE! | #VALUE! | 0 | 0 | 0 | 2455 | 48954 | #N/A | #N/A | #N/A | #N/A | #N/A | #N/A
0 |  | #VALUE! | #VALUE! | 0 | 0 | 0 | 2456 | 48955 | #N/A | #N/A | #N/A | #N/A | #N/A | #N/A
0 |  | #VALUE! | #VALUE! | 0 | 0 | 0 | 2457 | 48956 | #N/A | #N/A | #N/A | #N/A | #N/A | #N/A
0 |  | #VALUE! | #VALUE! | 0 | 0 | 0 | 2458 | 48957 | #N/A | #N/A | #N/A | #N/A | #N/A | #N/A
0 |  | #VALUE! | #VALUE! | 0 | 0 | 0 | 2459 | 48958 | #N/A | #N/A | #N/A | #N/A | #N/A | #N/A
0 |  | #VALUE! | #VALUE! | 0 | 0 | 0 | 2460 | 48959 | #N/A | #N/A | #N/A | #N/A | #N/A | #N/A
0 |  | #VALUE! | #VALUE! | 0 | 0 | 0 | 2461 | 48960 | #N/A | #N/A | #N/A | #N/A | #N/A | #N/A
0 |  | #VALUE! | #VALUE! | 0 | 0 | 0 | 2462 | 48961 | #N/A | #N/A | #N/A | #N/A | #N/A | #N/A
0 |  | #VALUE! | #VALUE! | 0 | 0 | 0 | 2463 | 48962 | #N/A | #N/A | #N/A | #N/A | #N/A | #N/A
0 |  | #VALUE! | #VALUE! | 0 | 0 | 0 | 2464 | 48963 | #N/A | #N/A | #N/A | #N/A | #N/A | #N/A
0 |  | #VALUE! | #VALUE! | 0 | 0 | 0 | 2465 | 48964 | #N/A | #N/A | #N/A | #N/A | #N/A | #N/A
0 |  | #VALUE! | #VALUE! | 0 | 0 | 0 | 2466 | 48965 | #N/A | #N/A | #N/A | #N/A | #N/A | #N/A
0 |  | #VALUE! | #VALUE! | 0 | 0 | 0 | 2467 | 48966 | #N/A | #N/A | #N/A | #N/A | #N/A | #N/A
0 |  | #VALUE! | #VALUE! | 0 | 0 | 0 | 2468 | 48967 | #N/A | #N/A | #N/A | #N/A | #N/A | #N/A
0 |  | #VALUE! | #VALUE! | 0 | 0 | 0 | 2469 | 48968 | #N/A | #N/A | #N/A | #N/A | #N/A | #N/A
0 |  | #VALUE! | #VALUE! | 0 | 0 | 0 | 2470 | 48969 | #N/A | #N/A | #N/A | #N/A | #N/A | #N/A
0 |  | #VALUE! | #VALUE! | 0 | 0 | 0 | 2471 | 48970 | #N/A | #N/A | #N/A | #N/A | #N/A | #N/A
0 |  | #VALUE! | #VALUE! | 0 | 0 | 0 | 2472 | 48971 | #N/A | #N/A | #N/A | #N/A | #N/A | #N/A
0 |  | #VALUE! | #VALUE! | 0 | 0 | 0 | 2473 | 48972 | #N/A | #N/A | #N/A | #N/A | #N/A | #N/A
0 |  | #VALUE! | #VALUE! | 0 | 0 | 0 | 2474 | 48973 | #N/A | #N/A | #N/A | #N/A | #N/A | #N/A
0 |  | #VALUE! | #VALUE! | 0 | 0 | 0 | 2475 | 48974 | #N/A | #N/A | #N/A | #N/A | #N/A | #N/A
0 |  | #VALUE! | #VALUE! | 0 | 0 | 0 | 2476 | 48975 | #N/A | #N/A | #N/A | #N/A | #N/A | #N/A
0 |  | #VALUE! | #VALUE! | 0 | 0 | 0 | 2477 | 48976 | #N/A | #N/A | #N/A | #N/A | #N/A | #N/A
0 |  | #VALUE! | #VALUE! | 0 | 0 | 0 | 2478 | 48977 | #N/A | #N/A | #N/A | #N/A | #N/A | #N/A
0 |  | #VALUE! | #VALUE! | 0 | 0 | 0 | 2479 | 48978 | #N/A | #N/A | #N/A | #N/A | #N/A | #N/A
0 |  | #VALUE! | #VALUE! | 0 | 0 | 0 | 2480 | 48979 | #N/A | #N/A | #N/A | #N/A | #N/A | #N/A
0 |  | #VALUE! | #VALUE! | 0 | 0 | 0 | 2481 | 48980 | #N/A | #N/A | #N/A | #N/A | #N/A | #N/A
0 |  | #VALUE! | #VALUE! | 0 | 0 | 0 | 2482 | 48981 | #N/A | #N/A | #N/A | #N/A | #N/A | #N/A
0 |  | #VALUE! | #VALUE! | 0 | 0 | 0 | 2483 | 48982 | #N/A | #N/A | #N/A | #N/A | #N/A | #N/A
0 |  | #VALUE! | #VALUE! | 0 | 0 | 0 | 2484 | 48983 | #N/A | #N/A | #N/A | #N/A | #N/A | #N/A
0 |  | #VALUE! | #VALUE! | 0 | 0 | 0 | 2485 | 48984 | #N/A | #N/A | #N/A | #N/A | #N/A | #N/A
0 |  | #VALUE! | #VALUE! | 0 | 0 | 0 | 2486 | 48985 | #N/A | #N/A | #N/A | #N/A | #N/A | #N/A
0 |  | #VALUE! | #VALUE! | 0 | 0 | 0 | 2487 | 48986 | #N/A | #N/A | #N/A | #N/A | #N/A | #N/A
0 |  | #VALUE! | #VALUE! | 0 | 0 | 0 | 2488 | 48987 | #N/A | #N/A | #N/A | #N/A | #N/A | #N/A
0 |  | #VALUE! | #VALUE! | 0 | 0 | 0 | 2489 | 48988 | #N/A | #N/A | #N/A | #N/A | #N/A | #N/A
0 |  | #VALUE! | #VALUE! | 0 | 0 | 0 | 2490 | 48989 | #N/A | #N/A | #N/A | #N/A | #N/A | #N/A
0 |  | #VALUE! | #VALUE! | 0 | 0 | 0 | 2491 | 48990 | #N/A | #N/A | #N/A | #N/A | #N/A | #N/A
0 |  | #VALUE! | #VALUE! | 0 | 0 | 0 | 2492 | 48991 | #N/A | #N/A | #N/A | #N/A | #N/A | #N/A
0 |  | #VALUE! | #VALUE! | 0 | 0 | 0 | 2493 | 48992 | #N/A | #N/A | #N/A | #N/A | #N/A | #N/A
0 |  | #VALUE! | #VALUE! | 0 | 0 | 0 | 2494 | 48993 | #N/A | #N/A | #N/A | #N/A | #N/A | #N/A
0 |  | #VALUE! | #VALUE! | 0 | 0 | 0 | 2495 | 48994 | #N/A | #N/A | #N/A | #N/A | #N/A | #N/A
0 |  | #VALUE! | #VALUE! | 0 | 0 | 0 | 2496 | 48995 | #N/A | #N/A | #N/A | #N/A | #N/A | #N/A
0 |  | #VALUE! | #VALUE! | 0 | 0 | 0 | 2497 | 48996 | #N/A | #N/A | #N/A | #N/A | #N/A | #N/A
0 |  | #VALUE! | #VALUE! | 0 | 0 | 0 | 2498 | 48997 | #N/A | #N/A | #N/A | #N/A | #N/A | #N/A
0 |  | #VALUE! | #VALUE! | 0 | 0 | 0 | 2499 | 48998 | #N/A | #N/A | #N/A | #N/A | #N/A | #N/A
0 |  | #VALUE! | #VALUE! | 0 | 0 | 0 | 2500 | 48999 | #N/A | #N/A | #N/A | #N/A | #N/A | #N/A
0 |  | #VALUE! | #VALUE! | 0 | 0 | 0 | 2501 | 49000 | #N/A | #N/A | #N/A | #N/A | #N/A | #N/A
0 |  | #VALUE! | #VALUE! | 0 | 0 | 0 | 2502 | 49001 | #N/A | #N/A | #N/A | #N/A | #N/A | #N/A
0 |  | #VALUE! | #VALUE! | 0 | 0 | 0 | 2503 | 49002 | #N/A | #N/A | #N/A | #N/A | #N/A | #N/A
0 |  | #VALUE! | #VALUE! | 0 | 0 | 0 | 2504 | 49003 | #N/A | #N/A | #N/A | #N/A | #N/A | #N/A
0 |  | #VALUE! | #VALUE! | 0 | 0 | 0 | 2505 | 49004 | #N/A | #N/A | #N/A | #N/A | #N/A | #N/A
0 |  | #VALUE! | #VALUE! | 0 | 0 | 0 | 2506 | 49005 | #N/A | #N/A | #N/A | #N/A | #N/A | #N/A
0 |  | #VALUE! | #VALUE! | 0 | 0 | 0 | 2507 | 49006 | #N/A | #N/A | #N/A | #N/A | #N/A | #N/A
0 |  | #VALUE! | #VALUE! | 0 | 0 | 0 | 2508 | 49007 | #N/A | #N/A | #N/A | #N/A | #N/A | #N/A
0 |  | #VALUE! | #VALUE! | 0 | 0 | 0 | 2509 | 49008 | #N/A | #N/A | #N/A | #N/A | #N/A | #N/A
0 |  | #VALUE! | #VALUE! | 0 | 0 | 0 | 2510 | 49009 | #N/A | #N/A | #N/A | #N/A | #N/A | #N/A
0 |  | #VALUE! | #VALUE! | 0 | 0 | 0 | 2511 | 49010 | #N/A | #N/A | #N/A | #N/A | #N/A | #N/A
0 |  | #VALUE! | #VALUE! | 0 | 0 | 0 | 2512 | 49011 | #N/A | #N/A | #N/A | #N/A | #N/A | #N/A
0 |  | #VALUE! | #VALUE! | 0 | 0 | 0 | 2513 | 49012 | #N/A | #N/A | #N/A | #N/A | #N/A | #N/A
0 |  | #VALUE! | #VALUE! | 0 | 0 | 0 | 2514 | 49013 | #N/A | #N/A | #N/A | #N/A | #N/A | #N/A
0 |  | #VALUE! | #VALUE! | 0 | 0 | 0 | 2515 | 49014 | #N/A | #N/A | #N/A | #N/A | #N/A | #N/A
0 |  | #VALUE! | #VALUE! | 0 | 0 | 0 | 2516 | 49015 | #N/A | #N/A | #N/A | #N/A | #N/A | #N/A
0 |  | #VALUE! | #VALUE! | 0 | 0 | 0 | 2517 | 49016 | #N/A | #N/A | #N/A | #N/A | #N/A | #N/A
0 |  | #VALUE! | #VALUE! | 0 | 0 | 0 | 2518 | 49017 | #N/A | #N/A | #N/A | #N/A | #N/A | #N/A
0 |  | #VALUE! | #VALUE! | 0 | 0 | 0 | 2519 | 49018 | #N/A | #N/A | #N/A | #N/A | #N/A | #N/A
0 |  | #VALUE! | #VALUE! | 0 | 0 | 0 | 2520 | 49019 | #N/A | #N/A | #N/A | #N/A | #N/A | #N/A
0 |  | #VALUE! | #VALUE! | 0 | 0 | 0 | 2521 | 49020 | #N/A | #N/A | #N/A | #N/A | #N/A | #N/A
0 |  | #VALUE! | #VALUE! | 0 | 0 | 0 | 2522 | 49021 | #N/A | #N/A | #N/A | #N/A | #N/A | #N/A
0 |  | #VALUE! | #VALUE! | 0 | 0 | 0 | 2523 | 49022 | #N/A | #N/A | #N/A | #N/A | #N/A | #N/A
0 |  | #VALUE! | #VALUE! | 0 | 0 | 0 | 2524 | 49023 | #N/A | #N/A | #N/A | #N/A | #N/A | #N/A
0 |  | #VALUE! | #VALUE! | 0 | 0 | 0 | 2525 | 49024 | #N/A | #N/A | #N/A | #N/A | #N/A | #N/A
0 |  | #VALUE! | #VALUE! | 0 | 0 | 0 | 2526 | 49025 | #N/A | #N/A | #N/A | #N/A | #N/A | #N/A
0 |  | #VALUE! | #VALUE! | 0 | 0 | 0 | 2527 | 49026 | #N/A | #N/A | #N/A | #N/A | #N/A | #N/A
0 |  | #VALUE! | #VALUE! | 0 | 0 | 0 | 2528 | 49027 | #N/A | #N/A | #N/A | #N/A | #N/A | #N/A
0 |  | #VALUE! | #VALUE! | 0 | 0 | 0 | 2529 | 49028 | #N/A | #N/A | #N/A | #N/A | #N/A | #N/A
0 |  | #VALUE! | #VALUE! | 0 | 0 | 0 | 2530 | 49029 | #N/A | #N/A | #N/A | #N/A | #N/A | #N/A
0 |  | #VALUE! | #VALUE! | 0 | 0 | 0 | 2531 | 49030 | #N/A | #N/A | #N/A | #N/A | #N/A | #N/A
0 |  | #VALUE! | #VALUE! | 0 | 0 | 0 | 2532 | 49031 | #N/A | #N/A | #N/A | #N/A | #N/A | #N/A
0 |  | #VALUE! | #VALUE! | 0 | 0 | 0 | 2533 | 49032 | #N/A | #N/A | #N/A | #N/A | #N/A | #N/A
0 |  | #VALUE! | #VALUE! | 0 | 0 | 0 | 2534 | 49033 | #N/A | #N/A | #N/A | #N/A | #N/A | #N/A
0 |  | #VALUE! | #VALUE! | 0 | 0 | 0 | 2535 | 49034 | #N/A | #N/A | #N/A | #N/A | #N/A | #N/A
0 |  | #VALUE! | #VALUE! | 0 | 0 | 0 | 2536 | 49035 | #N/A | #N/A | #N/A | #N/A | #N/A | #N/A
0 |  | #VALUE! | #VALUE! | 0 | 0 | 0 | 2537 | 49036 | #N/A | #N/A | #N/A | #N/A | #N/A | #N/A
0 |  | #VALUE! | #VALUE! | 0 | 0 | 0 | 2538 | 49037 | #N/A | #N/A | #N/A | #N/A | #N/A | #N/A
0 |  | #VALUE! | #VALUE! | 0 | 0 | 0 | 2539 | 49038 | #N/A | #N/A | #N/A | #N/A | #N/A | #N/A
0 |  | #VALUE! | #VALUE! | 0 | 0 | 0 | 2540 | 49039 | #N/A | #N/A | #N/A | #N/A | #N/A | #N/A
0 |  | #VALUE! | #VALUE! | 0 | 0 | 0 | 2541 | 49040 | #N/A | #N/A | #N/A | #N/A | #N/A | #N/A
0 |  | #VALUE! | #VALUE! | 0 | 0 | 0 | 2542 | 49041 | #N/A | #N/A | #N/A | #N/A | #N/A | #N/A
0 |  | #VALUE! | #VALUE! | 0 | 0 | 0 | 2543 | 49042 | #N/A | #N/A | #N/A | #N/A | #N/A | #N/A
0 |  | #VALUE! | #VALUE! | 0 | 0 | 0 | 2544 | 49043 | #N/A | #N/A | #N/A | #N/A | #N/A | #N/A
0 |  | #VALUE! | #VALUE! | 0 | 0 | 0 | 2545 | 49044 | #N/A | #N/A | #N/A | #N/A | #N/A | #N/A
0 |  | #VALUE! | #VALUE! | 0 | 0 | 0 | 2546 | 49045 | #N/A | #N/A | #N/A | #N/A | #N/A | #N/A
0 |  | #VALUE! | #VALUE! | 0 | 0 | 0 | 2547 | 49046 | #N/A | #N/A | #N/A | #N/A | #N/A | #N/A
0 |  | #VALUE! | #VALUE! | 0 | 0 | 0 | 2548 | 49047 | #N/A | #N/A | #N/A | #N/A | #N/A | #N/A
0 |  | #VALUE! | #VALUE! | 0 | 0 | 0 | 2549 | 49048 | #N/A | #N/A | #N/A | #N/A | #N/A | #N/A
0 |  | #VALUE! | #VALUE! | 0 | 0 | 0 | 2550 | 49049 | #N/A | #N/A | #N/A | #N/A | #N/A | #N/A
0 |  | #VALUE! | #VALUE! | 0 | 0 | 0 | 2551 | 49050 | #N/A | #N/A | #N/A | #N/A | #N/A | #N/A
0 |  | #VALUE! | #VALUE! | 0 | 0 | 0 | 2552 | 49051 | #N/A | #N/A | #N/A | #N/A | #N/A | #N/A
0 |  | #VALUE! | #VALUE! | 0 | 0 | 0 | 2553 | 49052 | #N/A | #N/A | #N/A | #N/A | #N/A | #N/A
0 |  | #VALUE! | #VALUE! | 0 | 0 | 0 | 2554 | 49053 | #N/A | #N/A | #N/A | #N/A | #N/A | #N/A
0 |  | #VALUE! | #VALUE! | 0 | 0 | 0 | 2555 | 49054 | #N/A | #N/A | #N/A | #N/A | #N/A | #N/A
0 |  | #VALUE! | #VALUE! | 0 | 0 | 0 | 2556 | 49055 | #N/A | #N/A | #N/A | #N/A | #N/A | #N/A
0 |  | #VALUE! | #VALUE! | 0 | 0 | 0 | 2557 | 49056 | #N/A | #N/A | #N/A | #N/A | #N/A | #N/A
0 |  | #VALUE! | #VALUE! | 0 | 0 | 0 | 2558 | 49057 | #N/A | #N/A | #N/A | #N/A | #N/A | #N/A
0 |  | #VALUE! | #VALUE! | 0 | 0 | 0 | 2559 | 49058 | #N/A | #N/A | #N/A | #N/A | #N/A | #N/A
0 |  | #VALUE! | #VALUE! | 0 | 0 | 0 | 2560 | 49059 | #N/A | #N/A | #N/A | #N/A | #N/A | #N/A
0 |  | #VALUE! | #VALUE! | 0 | 0 | 0 | 2561 | 49060 | #N/A | #N/A | #N/A | #N/A | #N/A | #N/A
0 |  | #VALUE! | #VALUE! | 0 | 0 | 0 | 2562 | 49061 | #N/A | #N/A | #N/A | #N/A | #N/A | #N/A
0 |  | #VALUE! | #VALUE! | 0 | 0 | 0 | 2563 | 49062 | #N/A | #N/A | #N/A | #N/A | #N/A | #N/A
0 |  | #VALUE! | #VALUE! | 0 | 0 | 0 | 2564 | 49063 | #N/A | #N/A | #N/A | #N/A | #N/A | #N/A
0 |  | #VALUE! | #VALUE! | 0 | 0 | 0 | 2565 | 49064 | #N/A | #N/A | #N/A | #N/A | #N/A | #N/A
0 |  | #VALUE! | #VALUE! | 0 | 0 | 0 | 2566 | 49065 | #N/A | #N/A | #N/A | #N/A | #N/A | #N/A
0 |  | #VALUE! | #VALUE! | 0 | 0 | 0 | 2567 | 49066 | #N/A | #N/A | #N/A | #N/A | #N/A | #N/A
0 |  | #VALUE! | #VALUE! | 0 | 0 | 0 | 2568 | 49067 | #N/A | #N/A | #N/A | #N/A | #N/A | #N/A
0 |  | #VALUE! | #VALUE! | 0 | 0 | 0 | 2569 | 49068 | #N/A | #N/A | #N/A | #N/A | #N/A | #N/A
0 |  | #VALUE! | #VALUE! | 0 | 0 | 0 | 2570 | 49069 | #N/A | #N/A | #N/A | #N/A | #N/A | #N/A
0 |  | #VALUE! | #VALUE! | 0 | 0 | 0 | 2571 | 49070 | #N/A | #N/A | #N/A | #N/A | #N/A | #N/A
0 |  | #VALUE! | #VALUE! | 0 | 0 | 0 | 2572 | 49071 | #N/A | #N/A | #N/A | #N/A | #N/A | #N/A
0 |  | #VALUE! | #VALUE! | 0 | 0 | 0 | 2573 | 49072 | #N/A | #N/A | #N/A | #N/A | #N/A | #N/A
0 |  | #VALUE! | #VALUE! | 0 | 0 | 0 | 2574 | 49073 | #N/A | #N/A | #N/A | #N/A | #N/A | #N/A
0 |  | #VALUE! | #VALUE! | 0 | 0 | 0 | 2575 | 49074 | #N/A | #N/A | #N/A | #N/A | #N/A | #N/A
0 |  | #VALUE! | #VALUE! | 0 | 0 | 0 | 2576 | 49075 | #N/A | #N/A | #N/A | #N/A | #N/A | #N/A
0 |  | #VALUE! | #VALUE! | 0 | 0 | 0 | 2577 | 49076 | #N/A | #N/A | #N/A | #N/A | #N/A | #N/A
0 |  | #VALUE! | #VALUE! | 0 | 0 | 0 | 2578 | 49077 | #N/A | #N/A | #N/A | #N/A | #N/A | #N/A
0 |  | #VALUE! | #VALUE! | 0 | 0 | 0 | 2579 | 49078 | #N/A | #N/A | #N/A | #N/A | #N/A | #N/A
0 |  | #VALUE! | #VALUE! | 0 | 0 | 0 | 2580 | 49079 | #N/A | #N/A | #N/A | #N/A | #N/A | #N/A
0 |  | #VALUE! | #VALUE! | 0 | 0 | 0 | 2581 | 49080 | #N/A | #N/A | #N/A | #N/A | #N/A | #N/A
0 |  | #VALUE! | #VALUE! | 0 | 0 | 0 | 2582 | 49081 | #N/A | #N/A | #N/A | #N/A | #N/A | #N/A
0 |  | #VALUE! | #VALUE! | 0 | 0 | 0 | 2583 | 49082 | #N/A | #N/A | #N/A | #N/A | #N/A | #N/A
0 |  | #VALUE! | #VALUE! | 0 | 0 | 0 | 2584 | 49083 | #N/A | #N/A | #N/A | #N/A | #N/A | #N/A
0 |  | #VALUE! | #VALUE! | 0 | 0 | 0 | 2585 | 49084 | #N/A | #N/A | #N/A | #N/A | #N/A | #N/A
0 |  | #VALUE! | #VALUE! | 0 | 0 | 0 | 2586 | 49085 | #N/A | #N/A | #N/A | #N/A | #N/A | #N/A
0 |  | #VALUE! | #VALUE! | 0 | 0 | 0 | 2587 | 49086 | #N/A | #N/A | #N/A | #N/A | #N/A | #N/A
0 |  | #VALUE! | #VALUE! | 0 | 0 | 0 | 2588 | 49087 | #N/A | #N/A | #N/A | #N/A | #N/A | #N/A
0 |  | #VALUE! | #VALUE! | 0 | 0 | 0 | 2589 | 49088 | #N/A | #N/A | #N/A | #N/A | #N/A | #N/A
0 |  | #VALUE! | #VALUE! | 0 | 0 | 0 | 2590 | 49089 | #N/A | #N/A | #N/A | #N/A | #N/A | #N/A
0 |  | #VALUE! | #VALUE! | 0 | 0 | 0 | 2591 | 49090 | #N/A | #N/A | #N/A | #N/A | #N/A | #N/A
0 |  | #VALUE! | #VALUE! | 0 | 0 | 0 | 2592 | 49091 | #N/A | #N/A | #N/A | #N/A | #N/A | #N/A
0 |  | #VALUE! | #VALUE! | 0 | 0 | 0 | 2593 | 49092 | #N/A | #N/A | #N/A | #N/A | #N/A | #N/A
0 |  | #VALUE! | #VALUE! | 0 | 0 | 0 | 2594 | 49093 | #N/A | #N/A | #N/A | #N/A | #N/A | #N/A
0 |  | #VALUE! | #VALUE! | 0 | 0 | 0 | 2595 | 49094 | #N/A | #N/A | #N/A | #N/A | #N/A | #N/A
0 |  | #VALUE! | #VALUE! | 0 | 0 | 0 | 2596 | 49095 | #N/A | #N/A | #N/A | #N/A | #N/A | #N/A
0 |  | #VALUE! | #VALUE! | 0 | 0 | 0 | 2597 | 49096 | #N/A | #N/A | #N/A | #N/A | #N/A | #N/A
0 |  | #VALUE! | #VALUE! | 0 | 0 | 0 | 2598 | 49097 | #N/A | #N/A | #N/A | #N/A | #N/A | #N/A
0 |  | #VALUE! | #VALUE! | 0 | 0 | 0 | 2599 | 49098 | #N/A | #N/A | #N/A | #N/A | #N/A | #N/A
0 |  | #VALUE! | #VALUE! | 0 | 0 | 0 | 2600 | 49099 | #N/A | #N/A | #N/A | #N/A | #N/A | #N/A
0 |  | #VALUE! | #VALUE! | 0 | 0 | 0 | 2601 | 49100 | #N/A | #N/A | #N/A | #N/A | #N/A | #N/A
0 |  | #VALUE! | #VALUE! | 0 | 0 | 0 | 2602 | 49101 | #N/A | #N/A | #N/A | #N/A | #N/A | #N/A
0 |  | #VALUE! | #VALUE! | 0 | 0 | 0 | 2603 | 49102 | #N/A | #N/A | #N/A | #N/A | #N/A | #N/A
0 |  | #VALUE! | #VALUE! | 0 | 0 | 0 | 2604 | 49103 | #N/A | #N/A | #N/A | #N/A | #N/A | #N/A
0 |  | #VALUE! | #VALUE! | 0 | 0 | 0 | 2605 | 49104 | #N/A | #N/A | #N/A | #N/A | #N/A | #N/A
0 |  | #VALUE! | #VALUE! | 0 | 0 | 0 | 2606 | 49105 | #N/A | #N/A | #N/A | #N/A | #N/A | #N/A
0 |  | #VALUE! | #VALUE! | 0 | 0 | 0 | 2607 | 49106 | #N/A | #N/A | #N/A | #N/A | #N/A | #N/A
0 |  | #VALUE! | #VALUE! | 0 | 0 | 0 | 2608 | 49107 | #N/A | #N/A | #N/A | #N/A | #N/A | #N/A
0 |  | #VALUE! | #VALUE! | 0 | 0 | 0 | 2609 | 49108 | #N/A | #N/A | #N/A | #N/A | #N/A | #N/A
0 |  | #VALUE! | #VALUE! | 0 | 0 | 0 | 2610 | 49109 | #N/A | #N/A | #N/A | #N/A | #N/A | #N/A
0 |  | #VALUE! | #VALUE! | 0 | 0 | 0 | 2611 | 49110 | #N/A | #N/A | #N/A | #N/A | #N/A | #N/A
0 |  | #VALUE! | #VALUE! | 0 | 0 | 0 | 2612 | 49111 | #N/A | #N/A | #N/A | #N/A | #N/A | #N/A
0 |  | #VALUE! | #VALUE! | 0 | 0 | 0 | 2613 | 49112 | #N/A | #N/A | #N/A | #N/A | #N/A | #N/A
0 |  | #VALUE! | #VALUE! | 0 | 0 | 0 | 2614 | 49113 | #N/A | #N/A | #N/A | #N/A | #N/A | #N/A
0 |  | #VALUE! | #VALUE! | 0 | 0 | 0 | 2615 | 49114 | #N/A | #N/A | #N/A | #N/A | #N/A | #N/A
0 |  | #VALUE! | #VALUE! | 0 | 0 | 0 | 2616 | 49115 | #N/A | #N/A | #N/A | #N/A | #N/A | #N/A
0 |  | #VALUE! | #VALUE! | 0 | 0 | 0 | 2617 | 49116 | #N/A | #N/A | #N/A | #N/A | #N/A | #N/A
0 |  | #VALUE! | #VALUE! | 0 | 0 | 0 | 2618 | 49117 | #N/A | #N/A | #N/A | #N/A | #N/A | #N/A
0 |  | #VALUE! | #VALUE! | 0 | 0 | 0 | 2619 | 49118 | #N/A | #N/A | #N/A | #N/A | #N/A | #N/A
0 |  | #VALUE! | #VALUE! | 0 | 0 | 0 | 2620 | 49119 | #N/A | #N/A | #N/A | #N/A | #N/A | #N/A
0 |  | #VALUE! | #VALUE! | 0 | 0 | 0 | 2621 | 49120 | #N/A | #N/A | #N/A | #N/A | #N/A | #N/A
0 |  | #VALUE! | #VALUE! | 0 | 0 | 0 | 2622 | 49121 | #N/A | #N/A | #N/A | #N/A | #N/A | #N/A
0 |  | #VALUE! | #VALUE! | 0 | 0 | 0 | 2623 | 49122 | #N/A | #N/A | #N/A | #N/A | #N/A | #N/A
0 |  | #VALUE! | #VALUE! | 0 | 0 | 0 | 2624 | 49123 | #N/A | #N/A | #N/A | #N/A | #N/A | #N/A
0 |  | #VALUE! | #VALUE! | 0 | 0 | 0 | 2625 | 49124 | #N/A | #N/A | #N/A | #N/A | #N/A | #N/A
0 |  | #VALUE! | #VALUE! | 0 | 0 | 0 | 2626 | 49125 | #N/A | #N/A | #N/A | #N/A | #N/A | #N/A
0 |  | #VALUE! | #VALUE! | 0 | 0 | 0 | 2627 | 49126 | #N/A | #N/A | #N/A | #N/A | #N/A | #N/A
0 |  | #VALUE! | #VALUE! | 0 | 0 | 0 | 2628 | 49127 | #N/A | #N/A | #N/A | #N/A | #N/A | #N/A
0 |  | #VALUE! | #VALUE! | 0 | 0 | 0 | 2629 | 49128 | #N/A | #N/A | #N/A | #N/A | #N/A | #N/A
0 |  | #VALUE! | #VALUE! | 0 | 0 | 0 | 2630 | 49129 | #N/A | #N/A | #N/A | #N/A | #N/A | #N/A
0 |  | #VALUE! | #VALUE! | 0 | 0 | 0 | 2631 | 49130 | #N/A | #N/A | #N/A | #N/A | #N/A | #N/A
0 |  | #VALUE! | #VALUE! | 0 | 0 | 0 | 2632 | 49131 | #N/A | #N/A | #N/A | #N/A | #N/A | #N/A
0 |  | #VALUE! | #VALUE! | 0 | 0 | 0 | 2633 | 49132 | #N/A | #N/A | #N/A | #N/A | #N/A | #N/A
0 |  | #VALUE! | #VALUE! | 0 | 0 | 0 | 2634 | 49133 | #N/A | #N/A | #N/A | #N/A | #N/A | #N/A
0 |  | #VALUE! | #VALUE! | 0 | 0 | 0 | 2635 | 49134 | #N/A | #N/A | #N/A | #N/A | #N/A | #N/A
0 |  | #VALUE! | #VALUE! | 0 | 0 | 0 | 2636 | 49135 | #N/A | #N/A | #N/A | #N/A | #N/A | #N/A
0 |  | #VALUE! | #VALUE! | 0 | 0 | 0 | 2637 | 49136 | #N/A | #N/A | #N/A | #N/A | #N/A | #N/A
0 |  | #VALUE! | #VALUE! | 0 | 0 | 0 | 2638 | 49137 | #N/A | #N/A | #N/A | #N/A | #N/A | #N/A
0 |  | #VALUE! | #VALUE! | 0 | 0 | 0 | 2639 | 49138 | #N/A | #N/A | #N/A | #N/A | #N/A | #N/A
0 |  | #VALUE! | #VALUE! | 0 | 0 | 0 | 2640 | 49139 | #N/A | #N/A | #N/A | #N/A | #N/A | #N/A
0 |  | #VALUE! | #VALUE! | 0 | 0 | 0 | 2641 | 49140 | #N/A | #N/A | #N/A | #N/A | #N/A | #N/A
0 |  | #VALUE! | #VALUE! | 0 | 0 | 0 | 2642 | 49141 | #N/A | #N/A | #N/A | #N/A | #N/A | #N/A
0 |  | #VALUE! | #VALUE! | 0 | 0 | 0 | 2643 | 49142 | #N/A | #N/A | #N/A | #N/A | #N/A | #N/A
0 |  | #VALUE! | #VALUE! | 0 | 0 | 0 | 2644 | 49143 | #N/A | #N/A | #N/A | #N/A | #N/A | #N/A
0 |  | #VALUE! | #VALUE! | 0 | 0 | 0 | 2645 | 49144 | #N/A | #N/A | #N/A | #N/A | #N/A | #N/A
0 |  | #VALUE! | #VALUE! | 0 | 0 | 0 | 2646 | 49145 | #N/A | #N/A | #N/A | #N/A | #N/A | #N/A
0 |  | #VALUE! | #VALUE! | 0 | 0 | 0 | 2647 | 49146 | #N/A | #N/A | #N/A | #N/A | #N/A | #N/A
0 |  | #VALUE! | #VALUE! | 0 | 0 | 0 | 2648 | 49147 | #N/A | #N/A | #N/A | #N/A | #N/A | #N/A
0 |  | #VALUE! | #VALUE! | 0 | 0 | 0 | 2649 | 49148 | #N/A | #N/A | #N/A | #N/A | #N/A | #N/A
0 |  | #VALUE! | #VALUE! | 0 | 0 | 0 | 2650 | 49149 | #N/A | #N/A | #N/A | #N/A | #N/A | #N/A
0 |  | #VALUE! | #VALUE! | 0 | 0 | 0 | 2651 | 49150 | #N/A | #N/A | #N/A | #N/A | #N/A | #N/A
0 |  | #VALUE! | #VALUE! | 0 | 0 | 0 | 2652 | 49151 | #N/A | #N/A | #N/A | #N/A | #N/A | #N/A
0 |  | #VALUE! | #VALUE! | 0 | 0 | 0 | 2653 | 49152 | #N/A | #N/A | #N/A | #N/A | #N/A | #N/A
0 |  | #VALUE! | #VALUE! | 0 | 0 | 0 | 2654 | 49153 | #N/A | #N/A | #N/A | #N/A | #N/A | #N/A
0 |  | #VALUE! | #VALUE! | 0 | 0 | 0 | 2655 | 49154 | #N/A | #N/A | #N/A | #N/A | #N/A | #N/A
0 |  | #VALUE! | #VALUE! | 0 | 0 | 0 | 2656 | 49155 | #N/A | #N/A | #N/A | #N/A | #N/A | #N/A
0 |  | #VALUE! | #VALUE! | 0 | 0 | 0 | 2657 | 49156 | #N/A | #N/A | #N/A | #N/A | #N/A | #N/A
0 |  | #VALUE! | #VALUE! | 0 | 0 | 0 | 2658 | 49157 | #N/A | #N/A | #N/A | #N/A | #N/A | #N/A
0 |  | #VALUE! | #VALUE! | 0 | 0 | 0 | 2659 | 49158 | #N/A | #N/A | #N/A | #N/A | #N/A | #N/A
0 |  | #VALUE! | #VALUE! | 0 | 0 | 0 | 2660 | 49159 | #N/A | #N/A | #N/A | #N/A | #N/A | #N/A
0 |  | #VALUE! | #VALUE! | 0 | 0 | 0 | 2661 | 49160 | #N/A | #N/A | #N/A | #N/A | #N/A | #N/A
0 |  | #VALUE! | #VALUE! | 0 | 0 | 0 | 2662 | 49161 | #N/A | #N/A | #N/A | #N/A | #N/A | #N/A
0 |  | #VALUE! | #VALUE! | 0 | 0 | 0 | 2663 | 49162 | #N/A | #N/A | #N/A | #N/A | #N/A | #N/A
0 |  | #VALUE! | #VALUE! | 0 | 0 | 0 | 2664 | 49163 | #N/A | #N/A | #N/A | #N/A | #N/A | #N/A
0 |  | #VALUE! | #VALUE! | 0 | 0 | 0 | 2665 | 49164 | #N/A | #N/A | #N/A | #N/A | #N/A | #N/A
0 |  | #VALUE! | #VALUE! | 0 | 0 | 0 | 2666 | 49165 | #N/A | #N/A | #N/A | #N/A | #N/A | #N/A
0 |  | #VALUE! | #VALUE! | 0 | 0 | 0 | 2667 | 49166 | #N/A | #N/A | #N/A | #N/A | #N/A | #N/A
0 |  | #VALUE! | #VALUE! | 0 | 0 | 0 | 2668 | 49167 | #N/A | #N/A | #N/A | #N/A | #N/A | #N/A
0 |  | #VALUE! | #VALUE! | 0 | 0 | 0 | 2669 | 49168 | #N/A | #N/A | #N/A | #N/A | #N/A | #N/A
0 |  | #VALUE! | #VALUE! | 0 | 0 | 0 | 2670 | 49169 | #N/A | #N/A | #N/A | #N/A | #N/A | #N/A
0 |  | #VALUE! | #VALUE! | 0 | 0 | 0 | 2671 | 49170 | #N/A | #N/A | #N/A | #N/A | #N/A | #N/A
0 |  | #VALUE! | #VALUE! | 0 | 0 | 0 | 2672 | 49171 | #N/A | #N/A | #N/A | #N/A | #N/A | #N/A
0 |  | #VALUE! | #VALUE! | 0 | 0 | 0 | 2673 | 49172 | #N/A | #N/A | #N/A | #N/A | #N/A | #N/A
0 |  | #VALUE! | #VALUE! | 0 | 0 | 0 | 2674 | 49173 | #N/A | #N/A | #N/A | #N/A | #N/A | #N/A
0 |  | #VALUE! | #VALUE! | 0 | 0 | 0 | 2675 | 49174 | #N/A | #N/A | #N/A | #N/A | #N/A | #N/A
0 |  | #VALUE! | #VALUE! | 0 | 0 | 0 | 2676 | 49175 | #N/A | #N/A | #N/A | #N/A | #N/A | #N/A
0 |  | #VALUE! | #VALUE! | 0 | 0 | 0 | 2677 | 49176 | #N/A | #N/A | #N/A | #N/A | #N/A | #N/A
0 |  | #VALUE! | #VALUE! | 0 | 0 | 0 | 2678 | 49177 | #N/A | #N/A | #N/A | #N/A | #N/A | #N/A
0 |  | #VALUE! | #VALUE! | 0 | 0 | 0 | 2679 | 49178 | #N/A | #N/A | #N/A | #N/A | #N/A | #N/A
0 |  | #VALUE! | #VALUE! | 0 | 0 | 0 | 2680 | 49179 | #N/A | #N/A | #N/A | #N/A | #N/A | #N/A
0 |  | #VALUE! | #VALUE! | 0 | 0 | 0 | 2681 | 49180 | #N/A | #N/A | #N/A | #N/A | #N/A | #N/A
0 |  | #VALUE! | #VALUE! | 0 | 0 | 0 | 2682 | 49181 | #N/A | #N/A | #N/A | #N/A | #N/A | #N/A
0 |  | #VALUE! | #VALUE! | 0 | 0 | 0 | 2683 | 49182 | #N/A | #N/A | #N/A | #N/A | #N/A | #N/A
0 |  | #VALUE! | #VALUE! | 0 | 0 | 0 | 2684 | 49183 | #N/A | #N/A | #N/A | #N/A | #N/A | #N/A
0 |  | #VALUE! | #VALUE! | 0 | 0 | 0 | 2685 | 49184 | #N/A | #N/A | #N/A | #N/A | #N/A | #N/A
0 |  | #VALUE! | #VALUE! | 0 | 0 | 0 | 2686 | 49185 | #N/A | #N/A | #N/A | #N/A | #N/A | #N/A
0 |  | #VALUE! | #VALUE! | 0 | 0 | 0 | 2687 | 49186 | #N/A | #N/A | #N/A | #N/A | #N/A | #N/A
0 |  | #VALUE! | #VALUE! | 0 | 0 | 0 | 2688 | 49187 | #N/A | #N/A | #N/A | #N/A | #N/A | #N/A
0 |  | #VALUE! | #VALUE! | 0 | 0 | 0 | 2689 | 49188 | #N/A | #N/A | #N/A | #N/A | #N/A | #N/A
0 |  | #VALUE! | #VALUE! | 0 | 0 | 0 | 2690 | 49189 | #N/A | #N/A | #N/A | #N/A | #N/A | #N/A
0 |  | #VALUE! | #VALUE! | 0 | 0 | 0 | 2691 | 49190 | #N/A | #N/A | #N/A | #N/A | #N/A | #N/A
0 |  | #VALUE! | #VALUE! | 0 | 0 | 0 | 2692 | 49191 | #N/A | #N/A | #N/A | #N/A | #N/A | #N/A
0 |  | #VALUE! | #VALUE! | 0 | 0 | 0 | 2693 | 49192 | #N/A | #N/A | #N/A | #N/A | #N/A | #N/A
0 |  | #VALUE! | #VALUE! | 0 | 0 | 0 | 2694 | 49193 | #N/A | #N/A | #N/A | #N/A | #N/A | #N/A
0 |  | #VALUE! | #VALUE! | 0 | 0 | 0 | 2695 | 49194 | #N/A | #N/A | #N/A | #N/A | #N/A | #N/A
0 |  | #VALUE! | #VALUE! | 0 | 0 | 0 | 2696 | 49195 | #N/A | #N/A | #N/A | #N/A | #N/A | #N/A
0 |  | #VALUE! | #VALUE! | 0 | 0 | 0 | 2697 | 49196 | #N/A | #N/A | #N/A | #N/A | #N/A | #N/A
0 |  | #VALUE! | #VALUE! | 0 | 0 | 0 | 2698 | 49197 | #N/A | #N/A | #N/A | #N/A | #N/A | #N/A
0 |  | #VALUE! | #VALUE! | 0 | 0 | 0 | 2699 | 49198 | #N/A | #N/A | #N/A | #N/A | #N/A | #N/A
0 |  | #VALUE! | #VALUE! | 0 | 0 | 0 | 2700 | 49199 | #N/A | #N/A | #N/A | #N/A | #N/A | #N/A
0 |  | #VALUE! | #VALUE! | 0 | 0 | 0 | 2701 | 49200 | #N/A | #N/A | #N/A | #N/A | #N/A | #N/A
0 |  | #VALUE! | #VALUE! | 0 | 0 | 0 | 2702 | 49201 | #N/A | #N/A | #N/A | #N/A | #N/A | #N/A
0 |  | #VALUE! | #VALUE! | 0 | 0 | 0 | 2703 | 49202 | #N/A | #N/A | #N/A | #N/A | #N/A | #N/A
0 |  | #VALUE! | #VALUE! | 0 | 0 | 0 | 2704 | 49203 | #N/A | #N/A | #N/A | #N/A | #N/A | #N/A
0 |  | #VALUE! | #VALUE! | 0 | 0 | 0 | 2705 | 49204 | #N/A | #N/A | #N/A | #N/A | #N/A | #N/A
0 |  | #VALUE! | #VALUE! | 0 | 0 | 0 | 2706 | 49205 | #N/A | #N/A | #N/A | #N/A | #N/A | #N/A
0 |  | #VALUE! | #VALUE! | 0 | 0 | 0 | 2707 | 49206 | #N/A | #N/A | #N/A | #N/A | #N/A | #N/A
0 |  | #VALUE! | #VALUE! | 0 | 0 | 0 | 2708 | 49207 | #N/A | #N/A | #N/A | #N/A | #N/A | #N/A
0 |  | #VALUE! | #VALUE! | 0 | 0 | 0 | 2709 | 49208 | #N/A | #N/A | #N/A | #N/A | #N/A | #N/A
0 |  | #VALUE! | #VALUE! | 0 | 0 | 0 | 2710 | 49209 | #N/A | #N/A | #N/A | #N/A | #N/A | #N/A
0 |  | #VALUE! | #VALUE! | 0 | 0 | 0 | 2711 | 49210 | #N/A | #N/A | #N/A | #N/A | #N/A | #N/A
0 |  | #VALUE! | #VALUE! | 0 | 0 | 0 | 2712 | 49211 | #N/A | #N/A | #N/A | #N/A | #N/A | #N/A
0 |  | #VALUE! | #VALUE! | 0 | 0 | 0 | 2713 | 49212 | #N/A | #N/A | #N/A | #N/A | #N/A | #N/A
0 |  | #VALUE! | #VALUE! | 0 | 0 | 0 | 2714 | 49213 | #N/A | #N/A | #N/A | #N/A | #N/A | #N/A
0 |  | #VALUE! | #VALUE! | 0 | 0 | 0 | 2715 | 49214 | #N/A | #N/A | #N/A | #N/A | #N/A | #N/A
0 |  | #VALUE! | #VALUE! | 0 | 0 | 0 | 2716 | 49215 | #N/A | #N/A | #N/A | #N/A | #N/A | #N/A
0 |  | #VALUE! | #VALUE! | 0 | 0 | 0 | 2717 | 49216 | #N/A | #N/A | #N/A | #N/A | #N/A | #N/A
0 |  | #VALUE! | #VALUE! | 0 | 0 | 0 | 2718 | 49217 | #N/A | #N/A | #N/A | #N/A | #N/A | #N/A
0 |  | #VALUE! | #VALUE! | 0 | 0 | 0 | 2719 | 49218 | #N/A | #N/A | #N/A | #N/A | #N/A | #N/A
0 |  | #VALUE! | #VALUE! | 0 | 0 | 0 | 2720 | 49219 | #N/A | #N/A | #N/A | #N/A | #N/A | #N/A
0 |  | #VALUE! | #VALUE! | 0 | 0 | 0 | 2721 | 49220 | #N/A | #N/A | #N/A | #N/A | #N/A | #N/A
0 |  | #VALUE! | #VALUE! | 0 | 0 | 0 | 2722 | 49221 | #N/A | #N/A | #N/A | #N/A | #N/A | #N/A
0 |  | #VALUE! | #VALUE! | 0 | 0 | 0 | 2723 | 49222 | #N/A | #N/A | #N/A | #N/A | #N/A | #N/A
0 |  | #VALUE! | #VALUE! | 0 | 0 | 0 | 2724 | 49223 | #N/A | #N/A | #N/A | #N/A | #N/A | #N/A
0 |  | #VALUE! | #VALUE! | 0 | 0 | 0 | 2725 | 49224 | #N/A | #N/A | #N/A | #N/A | #N/A | #N/A
0 |  | #VALUE! | #VALUE! | 0 | 0 | 0 | 2726 | 49225 | #N/A | #N/A | #N/A | #N/A | #N/A | #N/A
0 |  | #VALUE! | #VALUE! | 0 | 0 | 0 | 2727 | 49226 | #N/A | #N/A | #N/A | #N/A | #N/A | #N/A
0 |  | #VALUE! | #VALUE! | 0 | 0 | 0 | 2728 | 49227 | #N/A | #N/A | #N/A | #N/A | #N/A | #N/A
0 |  | #VALUE! | #VALUE! | 0 | 0 | 0 | 2729 | 49228 | #N/A | #N/A | #N/A | #N/A | #N/A | #N/A
0 |  | #VALUE! | #VALUE! | 0 | 0 | 0 | 2730 | 49229 | #N/A | #N/A | #N/A | #N/A | #N/A | #N/A
0 |  | #VALUE! | #VALUE! | 0 | 0 | 0 | 2731 | 49230 | #N/A | #N/A | #N/A | #N/A | #N/A | #N/A
0 |  | #VALUE! | #VALUE! | 0 | 0 | 0 | 2732 | 49231 | #N/A | #N/A | #N/A | #N/A | #N/A | #N/A
0 |  | #VALUE! | #VALUE! | 0 | 0 | 0 | 2733 | 49232 | #N/A | #N/A | #N/A | #N/A | #N/A | #N/A
0 |  | #VALUE! | #VALUE! | 0 | 0 | 0 | 2734 | 49233 | #N/A | #N/A | #N/A | #N/A | #N/A | #N/A
0 |  | #VALUE! | #VALUE! | 0 | 0 | 0 | 2735 | 49234 | #N/A | #N/A | #N/A | #N/A | #N/A | #N/A
0 |  | #VALUE! | #VALUE! | 0 | 0 | 0 | 2736 | 49235 | #N/A | #N/A | #N/A | #N/A | #N/A | #N/A
0 |  | #VALUE! | #VALUE! | 0 | 0 | 0 | 2737 | 49236 | #N/A | #N/A | #N/A | #N/A | #N/A | #N/A
0 |  | #VALUE! | #VALUE! | 0 | 0 | 0 | 2738 | 49237 | #N/A | #N/A | #N/A | #N/A | #N/A | #N/A
0 |  | #VALUE! | #VALUE! | 0 | 0 | 0 | 2739 | 49238 | #N/A | #N/A | #N/A | #N/A | #N/A | #N/A
0 |  | #VALUE! | #VALUE! | 0 | 0 | 0 | 2740 | 49239 | #N/A | #N/A | #N/A | #N/A | #N/A | #N/A
0 |  | #VALUE! | #VALUE! | 0 | 0 | 0 | 2741 | 49240 | #N/A | #N/A | #N/A | #N/A | #N/A | #N/A
0 |  | #VALUE! | #VALUE! | 0 | 0 | 0 | 2742 | 49241 | #N/A | #N/A | #N/A | #N/A | #N/A | #N/A
0 |  | #VALUE! | #VALUE! | 0 | 0 | 0 | 2743 | 49242 | #N/A | #N/A | #N/A | #N/A | #N/A | #N/A
0 |  | #VALUE! | #VALUE! | 0 | 0 | 0 | 2744 | 49243 | #N/A | #N/A | #N/A | #N/A | #N/A | #N/A
0 |  | #VALUE! | #VALUE! | 0 | 0 | 0 | 2745 | 49244 | #N/A | #N/A | #N/A | #N/A | #N/A | #N/A
0 |  | #VALUE! | #VALUE! | 0 | 0 | 0 | 2746 | 49245 | #N/A | #N/A | #N/A | #N/A | #N/A | #N/A
0 |  | #VALUE! | #VALUE! | 0 | 0 | 0 | 2747 | 49246 | #N/A | #N/A | #N/A | #N/A | #N/A | #N/A
0 |  | #VALUE! | #VALUE! | 0 | 0 | 0 | 2748 | 49247 | #N/A | #N/A | #N/A | #N/A | #N/A | #N/A
0 |  | #VALUE! | #VALUE! | 0 | 0 | 0 | 2749 | 49248 | #N/A | #N/A | #N/A | #N/A | #N/A | #N/A
0 |  | #VALUE! | #VALUE! | 0 | 0 | 0 | 2750 | 49249 | #N/A | #N/A | #N/A | #N/A | #N/A | #N/A
0 |  | #VALUE! | #VALUE! | 0 | 0 | 0 | 2751 | 49250 | #N/A | #N/A | #N/A | #N/A | #N/A | #N/A
0 |  | #VALUE! | #VALUE! | 0 | 0 | 0 | 2752 | 49251 | #N/A | #N/A | #N/A | #N/A | #N/A | #N/A
0 |  | #VALUE! | #VALUE! | 0 | 0 | 0 | 2753 | 49252 | #N/A | #N/A | #N/A | #N/A | #N/A | #N/A
0 |  | #VALUE! | #VALUE! | 0 | 0 | 0 | 2754 | 49253 | #N/A | #N/A | #N/A | #N/A | #N/A | #N/A
0 |  | #VALUE! | #VALUE! | 0 | 0 | 0 | 2755 | 49254 | #N/A | #N/A | #N/A | #N/A | #N/A | #N/A
0 |  | #VALUE! | #VALUE! | 0 | 0 | 0 | 2756 | 49255 | #N/A | #N/A | #N/A | #N/A | #N/A | #N/A
0 |  | #VALUE! | #VALUE! | 0 | 0 | 0 | 2757 | 49256 | #N/A | #N/A | #N/A | #N/A | #N/A | #N/A
0 |  | #VALUE! | #VALUE! | 0 | 0 | 0 | 2758 | 49257 | #N/A | #N/A | #N/A | #N/A | #N/A | #N/A
0 |  | #VALUE! | #VALUE! | 0 | 0 | 0 | 2759 | 49258 | #N/A | #N/A | #N/A | #N/A | #N/A | #N/A
0 |  | #VALUE! | #VALUE! | 0 | 0 | 0 | 2760 | 49259 | #N/A | #N/A | #N/A | #N/A | #N/A | #N/A
0 |  | #VALUE! | #VALUE! | 0 | 0 | 0 | 2761 | 49260 | #N/A | #N/A | #N/A | #N/A | #N/A | #N/A
0 |  | #VALUE! | #VALUE! | 0 | 0 | 0 | 2762 | 49261 | #N/A | #N/A | #N/A | #N/A | #N/A | #N/A
0 |  | #VALUE! | #VALUE! | 0 | 0 | 0 | 2763 | 49262 | #N/A | #N/A | #N/A | #N/A | #N/A | #N/A
0 |  | #VALUE! | #VALUE! | 0 | 0 | 0 | 2764 | 49263 | #N/A | #N/A | #N/A | #N/A | #N/A | #N/A
0 |  | #VALUE! | #VALUE! | 0 | 0 | 0 | 2765 | 49264 | #N/A | #N/A | #N/A | #N/A | #N/A | #N/A
0 |  | #VALUE! | #VALUE! | 0 | 0 | 0 | 2766 | 49265 | #N/A | #N/A | #N/A | #N/A | #N/A | #N/A
0 |  | #VALUE! | #VALUE! | 0 | 0 | 0 | 2767 | 49266 | #N/A | #N/A | #N/A | #N/A | #N/A | #N/A
0 |  | #VALUE! | #VALUE! | 0 | 0 | 0 | 2768 | 49267 | #N/A | #N/A | #N/A | #N/A | #N/A | #N/A
0 |  | #VALUE! | #VALUE! | 0 | 0 | 0 | 2769 | 49268 | #N/A | #N/A | #N/A | #N/A | #N/A | #N/A
0 |  | #VALUE! | #VALUE! | 0 | 0 | 0 | 2770 | 49269 | #N/A | #N/A | #N/A | #N/A | #N/A | #N/A
0 |  | #VALUE! | #VALUE! | 0 | 0 | 0 | 2771 | 49270 | #N/A | #N/A | #N/A | #N/A | #N/A | #N/A
0 |  | #VALUE! | #VALUE! | 0 | 0 | 0 | 2772 | 49271 | #N/A | #N/A | #N/A | #N/A | #N/A | #N/A
0 |  | #VALUE! | #VALUE! | 0 | 0 | 0 | 2773 | 49272 | #N/A | #N/A | #N/A | #N/A | #N/A | #N/A
0 |  | #VALUE! | #VALUE! | 0 | 0 | 0 | 2774 | 49273 | #N/A | #N/A | #N/A | #N/A | #N/A | #N/A
0 |  | #VALUE! | #VALUE! | 0 | 0 | 0 | 2775 | 49274 | #N/A | #N/A | #N/A | #N/A | #N/A | #N/A
0 |  | #VALUE! | #VALUE! | 0 | 0 | 0 | 2776 | 49275 | #N/A | #N/A | #N/A | #N/A | #N/A | #N/A
0 |  | #VALUE! | #VALUE! | 0 | 0 | 0 | 2777 | 49276 | #N/A | #N/A | #N/A | #N/A | #N/A | #N/A
0 |  | #VALUE! | #VALUE! | 0 | 0 | 0 | 2778 | 49277 | #N/A | #N/A | #N/A | #N/A | #N/A | #N/A
0 |  | #VALUE! | #VALUE! | 0 | 0 | 0 | 2779 | 49278 | #N/A | #N/A | #N/A | #N/A | #N/A | #N/A
0 |  | #VALUE! | #VALUE! | 0 | 0 | 0 | 2780 | 49279 | #N/A | #N/A | #N/A | #N/A | #N/A | #N/A
0 |  | #VALUE! | #VALUE! | 0 | 0 | 0 | 2781 | 49280 | #N/A | #N/A | #N/A | #N/A | #N/A | #N/A
0 |  | #VALUE! | #VALUE! | 0 | 0 | 0 | 2782 | 49281 | #N/A | #N/A | #N/A | #N/A | #N/A | #N/A
0 |  | #VALUE! | #VALUE! | 0 | 0 | 0 | 2783 | 49282 | #N/A | #N/A | #N/A | #N/A | #N/A | #N/A
0 |  | #VALUE! | #VALUE! | 0 | 0 | 0 | 2784 | 49283 | #N/A | #N/A | #N/A | #N/A | #N/A | #N/A
0 |  | #VALUE! | #VALUE! | 0 | 0 | 0 | 2785 | 49284 | #N/A | #N/A | #N/A | #N/A | #N/A | #N/A
0 |  | #VALUE! | #VALUE! | 0 | 0 | 0 | 2786 | 49285 | #N/A | #N/A | #N/A | #N/A | #N/A | #N/A
0 |  | #VALUE! | #VALUE! | 0 | 0 | 0 | 2787 | 49286 | #N/A | #N/A | #N/A | #N/A | #N/A | #N/A
0 |  | #VALUE! | #VALUE! | 0 | 0 | 0 | 2788 | 49287 | #N/A | #N/A | #N/A | #N/A | #N/A | #N/A
0 |  | #VALUE! | #VALUE! | 0 | 0 | 0 | 2789 | 49288 | #N/A | #N/A | #N/A | #N/A | #N/A | #N/A
0 |  | #VALUE! | #VALUE! | 0 | 0 | 0 | 2790 | 49289 | #N/A | #N/A | #N/A | #N/A | #N/A | #N/A
0 |  | #VALUE! | #VALUE! | 0 | 0 | 0 | 2791 | 49290 | #N/A | #N/A | #N/A | #N/A | #N/A | #N/A
0 |  | #VALUE! | #VALUE! | 0 | 0 | 0 | 2792 | 49291 | #N/A | #N/A | #N/A | #N/A | #N/A | #N/A
0 |  | #VALUE! | #VALUE! | 0 | 0 | 0 | 2793 | 49292 | #N/A | #N/A | #N/A | #N/A | #N/A | #N/A
0 |  | #VALUE! | #VALUE! | 0 | 0 | 0 | 2794 | 49293 | #N/A | #N/A | #N/A | #N/A | #N/A | #N/A
0 |  | #VALUE! | #VALUE! | 0 | 0 | 0 | 2795 | 49294 | #N/A | #N/A | #N/A | #N/A | #N/A | #N/A
0 |  | #VALUE! | #VALUE! | 0 | 0 | 0 | 2796 | 49295 | #N/A | #N/A | #N/A | #N/A | #N/A | #N/A
0 |  | #VALUE! | #VALUE! | 0 | 0 | 0 | 2797 | 49296 | #N/A | #N/A | #N/A | #N/A | #N/A | #N/A
0 |  | #VALUE! | #VALUE! | 0 | 0 | 0 | 2798 | 49297 | #N/A | #N/A | #N/A | #N/A | #N/A | #N/A
0 |  | #VALUE! | #VALUE! | 0 | 0 | 0 | 2799 | 49298 | #N/A | #N/A | #N/A | #N/A | #N/A | #N/A
0 |  | #VALUE! | #VALUE! | 0 | 0 | 0 | 2800 | 49299 | #N/A | #N/A | #N/A | #N/A | #N/A | #N/A
0 |  | #VALUE! | #VALUE! | 0 | 0 | 0 | 2801 | 49300 | #N/A | #N/A | #N/A | #N/A | #N/A | #N/A
0 |  | #VALUE! | #VALUE! | 0 | 0 | 0 | 2802 | 49301 | #N/A | #N/A | #N/A | #N/A | #N/A | #N/A
0 |  | #VALUE! | #VALUE! | 0 | 0 | 0 | 2803 | 49302 | #N/A | #N/A | #N/A | #N/A | #N/A | #N/A
0 |  | #VALUE! | #VALUE! | 0 | 0 | 0 | 2804 | 49303 | #N/A | #N/A | #N/A | #N/A | #N/A | #N/A
0 |  | #VALUE! | #VALUE! | 0 | 0 | 0 | 2805 | 49304 | #N/A | #N/A | #N/A | #N/A | #N/A | #N/A
0 |  | #VALUE! | #VALUE! | 0 | 0 | 0 | 2806 | 49305 | #N/A | #N/A | #N/A | #N/A | #N/A | #N/A
0 |  | #VALUE! | #VALUE! | 0 | 0 | 0 | 2807 | 49306 | #N/A | #N/A | #N/A | #N/A | #N/A | #N/A
0 |  | #VALUE! | #VALUE! | 0 | 0 | 0 | 2808 | 49307 | #N/A | #N/A | #N/A | #N/A | #N/A | #N/A
0 |  | #VALUE! | #VALUE! | 0 | 0 | 0 | 2809 | 49308 | #N/A | #N/A | #N/A | #N/A | #N/A | #N/A
0 |  | #VALUE! | #VALUE! | 0 | 0 | 0 | 2810 | 49309 | #N/A | #N/A | #N/A | #N/A | #N/A | #N/A
0 |  | #VALUE! | #VALUE! | 0 | 0 | 0 | 2811 | 49310 | #N/A | #N/A | #N/A | #N/A | #N/A | #N/A
0 |  | #VALUE! | #VALUE! | 0 | 0 | 0 | 2812 | 49311 | #N/A | #N/A | #N/A | #N/A | #N/A | #N/A
0 |  | #VALUE! | #VALUE! | 0 | 0 | 0 | 2813 | 49312 | #N/A | #N/A | #N/A | #N/A | #N/A | #N/A
0 |  | #VALUE! | #VALUE! | 0 | 0 | 0 | 2814 | 49313 | #N/A | #N/A | #N/A | #N/A | #N/A | #N/A
0 |  | #VALUE! | #VALUE! | 0 | 0 | 0 | 2815 | 49314 | #N/A | #N/A | #N/A | #N/A | #N/A | #N/A
0 |  | #VALUE! | #VALUE! | 0 | 0 | 0 | 2816 | 49315 | #N/A | #N/A | #N/A | #N/A | #N/A | #N/A
0 |  | #VALUE! | #VALUE! | 0 | 0 | 0 | 2817 | 49316 | #N/A | #N/A | #N/A | #N/A | #N/A | #N/A
0 |  | #VALUE! | #VALUE! | 0 | 0 | 0 | 2818 | 49317 | #N/A | #N/A | #N/A | #N/A | #N/A | #N/A
0 |  | #VALUE! | #VALUE! | 0 | 0 | 0 | 2819 | 49318 | #N/A | #N/A | #N/A | #N/A | #N/A | #N/A
0 |  | #VALUE! | #VALUE! | 0 | 0 | 0 | 2820 | 49319 | #N/A | #N/A | #N/A | #N/A | #N/A | #N/A
0 |  | #VALUE! | #VALUE! | 0 | 0 | 0 | 2821 | 49320 | #N/A | #N/A | #N/A | #N/A | #N/A | #N/A
0 |  | #VALUE! | #VALUE! | 0 | 0 | 0 | 2822 | 49321 | #N/A | #N/A | #N/A | #N/A | #N/A | #N/A
0 |  | #VALUE! | #VALUE! | 0 | 0 | 0 | 2823 | 49322 | #N/A | #N/A | #N/A | #N/A | #N/A | #N/A
0 |  | #VALUE! | #VALUE! | 0 | 0 | 0 | 2824 | 49323 | #N/A | #N/A | #N/A | #N/A | #N/A | #N/A
0 |  | #VALUE! | #VALUE! | 0 | 0 | 0 | 2825 | 49324 | #N/A | #N/A | #N/A | #N/A | #N/A | #N/A
0 |  | #VALUE! | #VALUE! | 0 | 0 | 0 | 2826 | 49325 | #N/A | #N/A | #N/A | #N/A | #N/A | #N/A
0 |  | #VALUE! | #VALUE! | 0 | 0 | 0 | 2827 | 49326 | #N/A | #N/A | #N/A | #N/A | #N/A | #N/A
0 |  | #VALUE! | #VALUE! | 0 | 0 | 0 | 2828 | 49327 | #N/A | #N/A | #N/A | #N/A | #N/A | #N/A
0 |  | #VALUE! | #VALUE! | 0 | 0 | 0 | 2829 | 49328 | #N/A | #N/A | #N/A | #N/A | #N/A | #N/A
0 |  | #VALUE! | #VALUE! | 0 | 0 | 0 | 2830 | 49329 | #N/A | #N/A | #N/A | #N/A | #N/A | #N/A
0 |  | #VALUE! | #VALUE! | 0 | 0 | 0 | 2831 | 49330 | #N/A | #N/A | #N/A | #N/A | #N/A | #N/A
0 |  | #VALUE! | #VALUE! | 0 | 0 | 0 | 2832 | 49331 | #N/A | #N/A | #N/A | #N/A | #N/A | #N/A
0 |  | #VALUE! | #VALUE! | 0 | 0 | 0 | 2833 | 49332 | #N/A | #N/A | #N/A | #N/A | #N/A | #N/A
0 |  | #VALUE! | #VALUE! | 0 | 0 | 0 | 2834 | 49333 | #N/A | #N/A | #N/A | #N/A | #N/A | #N/A
0 |  | #VALUE! | #VALUE! | 0 | 0 | 0 | 2835 | 49334 | #N/A | #N/A | #N/A | #N/A | #N/A | #N/A
0 |  | #VALUE! | #VALUE! | 0 | 0 | 0 | 2836 | 49335 | #N/A | #N/A | #N/A | #N/A | #N/A | #N/A
0 |  | #VALUE! | #VALUE! | 0 | 0 | 0 | 2837 | 49336 | #N/A | #N/A | #N/A | #N/A | #N/A | #N/A
0 |  | #VALUE! | #VALUE! | 0 | 0 | 0 | 2838 | 49337 | #N/A | #N/A | #N/A | #N/A | #N/A | #N/A
0 |  | #VALUE! | #VALUE! | 0 | 0 | 0 | 2839 | 49338 | #N/A | #N/A | #N/A | #N/A | #N/A | #N/A
0 |  | #VALUE! | #VALUE! | 0 | 0 | 0 | 2840 | 49339 | #N/A | #N/A | #N/A | #N/A | #N/A | #N/A
0 |  | #VALUE! | #VALUE! | 0 | 0 | 0 | 2841 | 49340 | #N/A | #N/A | #N/A | #N/A | #N/A | #N/A
0 |  | #VALUE! | #VALUE! | 0 | 0 | 0 | 2842 | 49341 | #N/A | #N/A | #N/A | #N/A | #N/A | #N/A
0 |  | #VALUE! | #VALUE! | 0 | 0 | 0 | 2843 | 49342 | #N/A | #N/A | #N/A | #N/A | #N/A | #N/A
0 |  | #VALUE! | #VALUE! | 0 | 0 | 0 | 2844 | 49343 | #N/A | #N/A | #N/A | #N/A | #N/A | #N/A
0 |  | #VALUE! | #VALUE! | 0 | 0 | 0 | 2845 | 49344 | #N/A | #N/A | #N/A | #N/A | #N/A | #N/A
0 |  | #VALUE! | #VALUE! | 0 | 0 | 0 | 2846 | 49345 | #N/A | #N/A | #N/A | #N/A | #N/A | #N/A
0 |  | #VALUE! | #VALUE! | 0 | 0 | 0 | 2847 | 49346 | #N/A | #N/A | #N/A | #N/A | #N/A | #N/A
0 |  | #VALUE! | #VALUE! | 0 | 0 | 0 | 2848 | 49347 | #N/A | #N/A | #N/A | #N/A | #N/A | #N/A
0 |  | #VALUE! | #VALUE! | 0 | 0 | 0 | 2849 | 49348 | #N/A | #N/A | #N/A | #N/A | #N/A | #N/A
0 |  | #VALUE! | #VALUE! | 0 | 0 | 0 | 2850 | 49349 | #N/A | #N/A | #N/A | #N/A | #N/A | #N/A
0 |  | #VALUE! | #VALUE! | 0 | 0 | 0 | 2851 | 49350 | #N/A | #N/A | #N/A | #N/A | #N/A | #N/A
0 |  | #VALUE! | #VALUE! | 0 | 0 | 0 | 2852 | 49351 | #N/A | #N/A | #N/A | #N/A | #N/A | #N/A
0 |  | #VALUE! | #VALUE! | 0 | 0 | 0 | 2853 | 49352 | #N/A | #N/A | #N/A | #N/A | #N/A | #N/A
0 |  | #VALUE! | #VALUE! | 0 | 0 | 0 | 2854 | 49353 | #N/A | #N/A | #N/A | #N/A | #N/A | #N/A
0 |  | #VALUE! | #VALUE! | 0 | 0 | 0 | 2855 | 49354 | #N/A | #N/A | #N/A | #N/A | #N/A | #N/A
0 |  | #VALUE! | #VALUE! | 0 | 0 | 0 | 2856 | 49355 | #N/A | #N/A | #N/A | #N/A | #N/A | #N/A
0 |  | #VALUE! | #VALUE! | 0 | 0 | 0 | 2857 | 49356 | #N/A | #N/A | #N/A | #N/A | #N/A | #N/A
0 |  | #VALUE! | #VALUE! | 0 | 0 | 0 | 2858 | 49357 | #N/A | #N/A | #N/A | #N/A | #N/A | #N/A
0 |  | #VALUE! | #VALUE! | 0 | 0 | 0 | 2859 | 49358 | #N/A | #N/A | #N/A | #N/A | #N/A | #N/A
0 |  | #VALUE! | #VALUE! | 0 | 0 | 0 | 2860 | 49359 | #N/A | #N/A | #N/A | #N/A | #N/A | #N/A
0 |  | #VALUE! | #VALUE! | 0 | 0 | 0 | 2861 | 49360 | #N/A | #N/A | #N/A | #N/A | #N/A | #N/A
0 |  | #VALUE! | #VALUE! | 0 | 0 | 0 | 2862 | 49361 | #N/A | #N/A | #N/A | #N/A | #N/A | #N/A
0 |  | #VALUE! | #VALUE! | 0 | 0 | 0 | 2863 | 49362 | #N/A | #N/A | #N/A | #N/A | #N/A | #N/A
0 |  | #VALUE! | #VALUE! | 0 | 0 | 0 | 2864 | 49363 | #N/A | #N/A | #N/A | #N/A | #N/A | #N/A
0 |  | #VALUE! | #VALUE! | 0 | 0 | 0 | 2865 | 49364 | #N/A | #N/A | #N/A | #N/A | #N/A | #N/A
0 |  | #VALUE! | #VALUE! | 0 | 0 | 0 | 2866 | 49365 | #N/A | #N/A | #N/A | #N/A | #N/A | #N/A
0 |  | #VALUE! | #VALUE! | 0 | 0 | 0 | 2867 | 49366 | #N/A | #N/A | #N/A | #N/A | #N/A | #N/A
0 |  | #VALUE! | #VALUE! | 0 | 0 | 0 | 2868 | 49367 | #N/A | #N/A | #N/A | #N/A | #N/A | #N/A
0 |  | #VALUE! | #VALUE! | 0 | 0 | 0 | 2869 | 49368 | #N/A | #N/A | #N/A | #N/A | #N/A | #N/A
0 |  | #VALUE! | #VALUE! | 0 | 0 | 0 | 2870 | 49369 | #N/A | #N/A | #N/A | #N/A | #N/A | #N/A
0 |  | #VALUE! | #VALUE! | 0 | 0 | 0 | 2871 | 49370 | #N/A | #N/A | #N/A | #N/A | #N/A | #N/A
0 |  | #VALUE! | #VALUE! | 0 | 0 | 0 | 2872 | 49371 | #N/A | #N/A | #N/A | #N/A | #N/A | #N/A
0 |  | #VALUE! | #VALUE! | 0 | 0 | 0 | 2873 | 49372 | #N/A | #N/A | #N/A | #N/A | #N/A | #N/A
0 |  | #VALUE! | #VALUE! | 0 | 0 | 0 | 2874 | 49373 | #N/A | #N/A | #N/A | #N/A | #N/A | #N/A
0 |  | #VALUE! | #VALUE! | 0 | 0 | 0 | 2875 | 49374 | #N/A | #N/A | #N/A | #N/A | #N/A | #N/A
0 |  | #VALUE! | #VALUE! | 0 | 0 | 0 | 2876 | 49375 | #N/A | #N/A | #N/A | #N/A | #N/A | #N/A
0 |  | #VALUE! | #VALUE! | 0 | 0 | 0 | 2877 | 49376 | #N/A | #N/A | #N/A | #N/A | #N/A | #N/A
0 |  | #VALUE! | #VALUE! | 0 | 0 | 0 | 2878 | 49377 | #N/A | #N/A | #N/A | #N/A | #N/A | #N/A
0 |  | #VALUE! | #VALUE! | 0 | 0 | 0 | 2879 | 49378 | #N/A | #N/A | #N/A | #N/A | #N/A | #N/A
0 |  | #VALUE! | #VALUE! | 0 | 0 | 0 | 2880 | 49379 | #N/A | #N/A | #N/A | #N/A | #N/A | #N/A
0 |  | #VALUE! | #VALUE! | 0 | 0 | 0 | 2881 | 49380 | #N/A | #N/A | #N/A | #N/A | #N/A | #N/A
0 |  | #VALUE! | #VALUE! | 0 | 0 | 0 | 2882 | 49381 | #N/A | #N/A | #N/A | #N/A | #N/A | #N/A
0 |  | #VALUE! | #VALUE! | 0 | 0 | 0 | 2883 | 49382 | #N/A | #N/A | #N/A | #N/A | #N/A | #N/A
0 |  | #VALUE! | #VALUE! | 0 | 0 | 0 | 2884 | 49383 | #N/A | #N/A | #N/A | #N/A | #N/A | #N/A
0 |  | #VALUE! | #VALUE! | 0 | 0 | 0 | 2885 | 49384 | #N/A | #N/A | #N/A | #N/A | #N/A | #N/A
0 |  | #VALUE! | #VALUE! | 0 | 0 | 0 | 2886 | 49385 | #N/A | #N/A | #N/A | #N/A | #N/A | #N/A
0 |  | #VALUE! | #VALUE! | 0 | 0 | 0 | 2887 | 49386 | #N/A | #N/A | #N/A | #N/A | #N/A | #N/A
0 |  | #VALUE! | #VALUE! | 0 | 0 | 0 | 2888 | 49387 | #N/A | #N/A | #N/A | #N/A | #N/A | #N/A
0 |  | #VALUE! | #VALUE! | 0 | 0 | 0 | 2889 | 49388 | #N/A | #N/A | #N/A | #N/A | #N/A | #N/A
0 |  | #VALUE! | #VALUE! | 0 | 0 | 0 | 2890 | 49389 | #N/A | #N/A | #N/A | #N/A | #N/A | #N/A
0 |  | #VALUE! | #VALUE! | 0 | 0 | 0 | 2891 | 49390 | #N/A | #N/A | #N/A | #N/A | #N/A | #N/A
0 |  | #VALUE! | #VALUE! | 0 | 0 | 0 | 2892 | 49391 | #N/A | #N/A | #N/A | #N/A | #N/A | #N/A
0 |  | #VALUE! | #VALUE! | 0 | 0 | 0 | 2893 | 49392 | #N/A | #N/A | #N/A | #N/A | #N/A | #N/A
0 |  | #VALUE! | #VALUE! | 0 | 0 | 0 | 2894 | 49393 | #N/A | #N/A | #N/A | #N/A | #N/A | #N/A
0 |  | #VALUE! | #VALUE! | 0 | 0 | 0 | 2895 | 49394 | #N/A | #N/A | #N/A | #N/A | #N/A | #N/A
0 |  | #VALUE! | #VALUE! | 0 | 0 | 0 | 2896 | 49395 | #N/A | #N/A | #N/A | #N/A | #N/A | #N/A
0 |  | #VALUE! | #VALUE! | 0 | 0 | 0 | 2897 | 49396 | #N/A | #N/A | #N/A | #N/A | #N/A | #N/A
0 |  | #VALUE! | #VALUE! | 0 | 0 | 0 | 2898 | 49397 | #N/A | #N/A | #N/A | #N/A | #N/A | #N/A
0 |  | #VALUE! | #VALUE! | 0 | 0 | 0 | 2899 | 49398 | #N/A | #N/A | #N/A | #N/A | #N/A | #N/A
0 |  | #VALUE! | #VALUE! | 0 | 0 | 0 | 2900 | 49399 | #N/A | #N/A | #N/A | #N/A | #N/A | #N/A
0 |  | #VALUE! | #VALUE! | 0 | 0 | 0 | 2901 | 49400 | #N/A | #N/A | #N/A | #N/A | #N/A | #N/A
0 |  | #VALUE! | #VALUE! | 0 | 0 | 0 | 2902 | 49401 | #N/A | #N/A | #N/A | #N/A | #N/A | #N/A
0 |  | #VALUE! | #VALUE! | 0 | 0 | 0 | 2903 | 49402 | #N/A | #N/A | #N/A | #N/A | #N/A | #N/A
0 |  | #VALUE! | #VALUE! | 0 | 0 | 0 | 2904 | 49403 | #N/A | #N/A | #N/A | #N/A | #N/A | #N/A
0 |  | #VALUE! | #VALUE! | 0 | 0 | 0 | 2905 | 49404 | #N/A | #N/A | #N/A | #N/A | #N/A | #N/A
0 |  | #VALUE! | #VALUE! | 0 | 0 | 0 | 2906 | 49405 | #N/A | #N/A | #N/A | #N/A | #N/A | #N/A
0 |  | #VALUE! | #VALUE! | 0 | 0 | 0 | 2907 | 49406 | #N/A | #N/A | #N/A | #N/A | #N/A | #N/A
0 |  | #VALUE! | #VALUE! | 0 | 0 | 0 | 2908 | 49407 | #N/A | #N/A | #N/A | #N/A | #N/A | #N/A
0 |  | #VALUE! | #VALUE! | 0 | 0 | 0 | 2909 | 49408 | #N/A | #N/A | #N/A | #N/A | #N/A | #N/A
0 |  | #VALUE! | #VALUE! | 0 | 0 | 0 | 2910 | 49409 | #N/A | #N/A | #N/A | #N/A | #N/A | #N/A
0 |  | #VALUE! | #VALUE! | 0 | 0 | 0 | 2911 | 49410 | #N/A | #N/A | #N/A | #N/A | #N/A | #N/A
0 |  | #VALUE! | #VALUE! | 0 | 0 | 0 | 2912 | 49411 | #N/A | #N/A | #N/A | #N/A | #N/A | #N/A
0 |  | #VALUE! | #VALUE! | 0 | 0 | 0 | 2913 | 49412 | #N/A | #N/A | #N/A | #N/A | #N/A | #N/A
0 |  | #VALUE! | #VALUE! | 0 | 0 | 0 | 2914 | 49413 | #N/A | #N/A | #N/A | #N/A | #N/A | #N/A
0 |  | #VALUE! | #VALUE! | 0 | 0 | 0 | 2915 | 49414 | #N/A | #N/A | #N/A | #N/A | #N/A | #N/A
0 |  | #VALUE! | #VALUE! | 0 | 0 | 0 | 2916 | 49415 | #N/A | #N/A | #N/A | #N/A | #N/A | #N/A
0 |  | #VALUE! | #VALUE! | 0 | 0 | 0 | 2917 | 49416 | #N/A | #N/A | #N/A | #N/A | #N/A | #N/A
0 |  | #VALUE! | #VALUE! | 0 | 0 | 0 | 2918 | 49417 | #N/A | #N/A | #N/A | #N/A | #N/A | #N/A
0 |  | #VALUE! | #VALUE! | 0 | 0 | 0 | 2919 | 49418 | #N/A | #N/A | #N/A | #N/A | #N/A | #N/A
0 |  | #VALUE! | #VALUE! | 0 | 0 | 0 | 2920 | 49419 | #N/A | #N/A | #N/A | #N/A | #N/A | #N/A
0 |  | #VALUE! | #VALUE! | 0 | 0 | 0 | 2921 | 49420 | #N/A | #N/A | #N/A | #N/A | #N/A | #N/A
0 |  | #VALUE! | #VALUE! | 0 | 0 | 0 | 2922 | 49421 | #N/A | #N/A | #N/A | #N/A | #N/A | #N/A
0 |  | #VALUE! | #VALUE! | 0 | 0 | 0 | 2923 | 49422 | #N/A | #N/A | #N/A | #N/A | #N/A | #N/A
0 |  | #VALUE! | #VALUE! | 0 | 0 | 0 | 2924 | 49423 | #N/A | #N/A | #N/A | #N/A | #N/A | #N/A
0 |  | #VALUE! | #VALUE! | 0 | 0 | 0 | 2925 | 49424 | #N/A | #N/A | #N/A | #N/A | #N/A | #N/A
0 |  | #VALUE! | #VALUE! | 0 | 0 | 0 | 2926 | 49425 | #N/A | #N/A | #N/A | #N/A | #N/A | #N/A
0 |  | #VALUE! | #VALUE! | 0 | 0 | 0 | 2927 | 49426 | #N/A | #N/A | #N/A | #N/A | #N/A | #N/A
0 |  | #VALUE! | #VALUE! | 0 | 0 | 0 | 2928 | 49427 | #N/A | #N/A | #N/A | #N/A | #N/A | #N/A
0 |  | #VALUE! | #VALUE! | 0 | 0 | 0 | 2929 | 49428 | #N/A | #N/A | #N/A | #N/A | #N/A | #N/A
0 |  | #VALUE! | #VALUE! | 0 | 0 | 0 | 2930 | 49429 | #N/A | #N/A | #N/A | #N/A | #N/A | #N/A
0 |  | #VALUE! | #VALUE! | 0 | 0 | 0 | 2931 | 49430 | #N/A | #N/A | #N/A | #N/A | #N/A | #N/A
0 |  | #VALUE! | #VALUE! | 0 | 0 | 0 | 2932 | 49431 | #N/A | #N/A | #N/A | #N/A | #N/A | #N/A
0 |  | #VALUE! | #VALUE! | 0 | 0 | 0 | 2933 | 49432 | #N/A | #N/A | #N/A | #N/A | #N/A | #N/A
0 |  | #VALUE! | #VALUE! | 0 | 0 | 0 | 2934 | 49433 | #N/A | #N/A | #N/A | #N/A | #N/A | #N/A
0 |  | #VALUE! | #VALUE! | 0 | 0 | 0 | 2935 | 49434 | #N/A | #N/A | #N/A | #N/A | #N/A | #N/A
0 |  | #VALUE! | #VALUE! | 0 | 0 | 0 | 2936 | 49435 | #N/A | #N/A | #N/A | #N/A | #N/A | #N/A
0 |  | #VALUE! | #VALUE! | 0 | 0 | 0 | 2937 | 49436 | #N/A | #N/A | #N/A | #N/A | #N/A | #N/A
0 |  | #VALUE! | #VALUE! | 0 | 0 | 0 | 2938 | 49437 | #N/A | #N/A | #N/A | #N/A | #N/A | #N/A
0 |  | #VALUE! | #VALUE! | 0 | 0 | 0 | 2939 | 49438 | #N/A | #N/A | #N/A | #N/A | #N/A | #N/A
0 |  | #VALUE! | #VALUE! | 0 | 0 | 0 | 2940 | 49439 | #N/A | #N/A | #N/A | #N/A | #N/A | #N/A
0 |  | #VALUE! | #VALUE! | 0 | 0 | 0 | 2941 | 49440 | #N/A | #N/A | #N/A | #N/A | #N/A | #N/A
0 |  | #VALUE! | #VALUE! | 0 | 0 | 0 | 2942 | 49441 | #N/A | #N/A | #N/A | #N/A | #N/A | #N/A
0 |  | #VALUE! | #VALUE! | 0 | 0 | 0 | 2943 | 49442 | #N/A | #N/A | #N/A | #N/A | #N/A | #N/A
0 |  | #VALUE! | #VALUE! | 0 | 0 | 0 | 2944 | 49443 | #N/A | #N/A | #N/A | #N/A | #N/A | #N/A
0 |  | #VALUE! | #VALUE! | 0 | 0 | 0 | 2945 | 49444 | #N/A | #N/A | #N/A | #N/A | #N/A | #N/A
0 |  | #VALUE! | #VALUE! | 0 | 0 | 0 | 2946 | 49445 | #N/A | #N/A | #N/A | #N/A | #N/A | #N/A
0 |  | #VALUE! | #VALUE! | 0 | 0 | 0 | 2947 | 49446 | #N/A | #N/A | #N/A | #N/A | #N/A | #N/A
0 |  | #VALUE! | #VALUE! | 0 | 0 | 0 | 2948 | 49447 | #N/A | #N/A | #N/A | #N/A | #N/A | #N/A
0 |  | #VALUE! | #VALUE! | 0 | 0 | 0 | 2949 | 49448 | #N/A | #N/A | #N/A | #N/A | #N/A | #N/A
0 |  | #VALUE! | #VALUE! | 0 | 0 | 0 | 2950 | 49449 | #N/A | #N/A | #N/A | #N/A | #N/A | #N/A
0 |  | #VALUE! | #VALUE! | 0 | 0 | 0 | 2951 | 49450 | #N/A | #N/A | #N/A | #N/A | #N/A | #N/A
0 |  | #VALUE! | #VALUE! | 0 | 0 | 0 | 2952 | 49451 | #N/A | #N/A | #N/A | #N/A | #N/A | #N/A
0 |  | #VALUE! | #VALUE! | 0 | 0 | 0 | 2953 | 49452 | #N/A | #N/A | #N/A | #N/A | #N/A | #N/A
0 |  | #VALUE! | #VALUE! | 0 | 0 | 0 | 2954 | 49453 | #N/A | #N/A | #N/A | #N/A | #N/A | #N/A
0 |  | #VALUE! | #VALUE! | 0 | 0 | 0 | 2955 | 49454 | #N/A | #N/A | #N/A | #N/A | #N/A | #N/A
0 |  | #VALUE! | #VALUE! | 0 | 0 | 0 | 2956 | 49455 | #N/A | #N/A | #N/A | #N/A | #N/A | #N/A
0 |  | #VALUE! | #VALUE! | 0 | 0 | 0 | 2957 | 49456 | #N/A | #N/A | #N/A | #N/A | #N/A | #N/A
0 |  | #VALUE! | #VALUE! | 0 | 0 | 0 | 2958 | 49457 | #N/A | #N/A | #N/A | #N/A | #N/A | #N/A
0 |  | #VALUE! | #VALUE! | 0 | 0 | 0 | 2959 | 49458 | #N/A | #N/A | #N/A | #N/A | #N/A | #N/A
0 |  | #VALUE! | #VALUE! | 0 | 0 | 0 | 2960 | 49459 | #N/A | #N/A | #N/A | #N/A | #N/A | #N/A
0 |  | #VALUE! | #VALUE! | 0 | 0 | 0 | 2961 | 49460 | #N/A | #N/A | #N/A | #N/A | #N/A | #N/A
0 |  | #VALUE! | #VALUE! | 0 | 0 | 0 | 2962 | 49461 | #N/A | #N/A | #N/A | #N/A | #N/A | #N/A
0 |  | #VALUE! | #VALUE! | 0 | 0 | 0 | 2963 | 49462 | #N/A | #N/A | #N/A | #N/A | #N/A | #N/A
0 |  | #VALUE! | #VALUE! | 0 | 0 | 0 | 2964 | 49463 | #N/A | #N/A | #N/A | #N/A | #N/A | #N/A
0 |  | #VALUE! | #VALUE! | 0 | 0 | 0 | 2965 | 49464 | #N/A | #N/A | #N/A | #N/A | #N/A | #N/A
0 |  | #VALUE! | #VALUE! | 0 | 0 | 0 | 2966 | 49465 | #N/A | #N/A | #N/A | #N/A | #N/A | #N/A
0 |  | #VALUE! | #VALUE! | 0 | 0 | 0 | 2967 | 49466 | #N/A | #N/A | #N/A | #N/A | #N/A | #N/A
0 |  | #VALUE! | #VALUE! | 0 | 0 | 0 | 2968 | 49467 | #N/A | #N/A | #N/A | #N/A | #N/A | #N/A
0 |  | #VALUE! | #VALUE! | 0 | 0 | 0 | 2969 | 49468 | #N/A | #N/A | #N/A | #N/A | #N/A | #N/A
0 |  | #VALUE! | #VALUE! | 0 | 0 | 0 | 2970 | 49469 | #N/A | #N/A | #N/A | #N/A | #N/A | #N/A
0 |  | #VALUE! | #VALUE! | 0 | 0 | 0 | 2971 | 49470 | #N/A | #N/A | #N/A | #N/A | #N/A | #N/A
0 |  | #VALUE! | #VALUE! | 0 | 0 | 0 | 2972 | 49471 | #N/A | #N/A | #N/A | #N/A | #N/A | #N/A
0 |  | #VALUE! | #VALUE! | 0 | 0 | 0 | 2973 | 49472 | #N/A | #N/A | #N/A | #N/A | #N/A | #N/A
0 |  | #VALUE! | #VALUE! | 0 | 0 | 0 | 2974 | 49473 | #N/A | #N/A | #N/A | #N/A | #N/A | #N/A
0 |  | #VALUE! | #VALUE! | 0 | 0 | 0 | 2975 | 49474 | #N/A | #N/A | #N/A | #N/A | #N/A | #N/A
0 |  | #VALUE! | #VALUE! | 0 | 0 | 0 | 2976 | 49475 | #N/A | #N/A | #N/A | #N/A | #N/A | #N/A
0 |  | #VALUE! | #VALUE! | 0 | 0 | 0 | 2977 | 49476 | #N/A | #N/A | #N/A | #N/A | #N/A | #N/A
0 |  | #VALUE! | #VALUE! | 0 | 0 | 0 | 2978 | 49477 | #N/A | #N/A | #N/A | #N/A | #N/A | #N/A
0 |  | #VALUE! | #VALUE! | 0 | 0 | 0 | 2979 | 49478 | #N/A | #N/A | #N/A | #N/A | #N/A | #N/A
0 |  | #VALUE! | #VALUE! | 0 | 0 | 0 | 2980 | 49479 | #N/A | #N/A | #N/A | #N/A | #N/A | #N/A
0 |  | #VALUE! | #VALUE! | 0 | 0 | 0 | 2981 | 49480 | #N/A | #N/A | #N/A | #N/A | #N/A | #N/A
0 |  | #VALUE! | #VALUE! | 0 | 0 | 0 | 2982 | 49481 | #N/A | #N/A | #N/A | #N/A | #N/A | #N/A
0 |  | #VALUE! | #VALUE! | 0 | 0 | 0 | 2983 | 49482 | #N/A | #N/A | #N/A | #N/A | #N/A | #N/A
0 |  | #VALUE! | #VALUE! | 0 | 0 | 0 | 2984 | 49483 | #N/A | #N/A | #N/A | #N/A | #N/A | #N/A
0 |  | #VALUE! | #VALUE! | 0 | 0 | 0 | 2985 | 49484 | #N/A | #N/A | #N/A | #N/A | #N/A | #N/A
0 |  | #VALUE! | #VALUE! | 0 | 0 | 0 | 2986 | 49485 | #N/A | #N/A | #N/A | #N/A | #N/A | #N/A
0 |  | #VALUE! | #VALUE! | 0 | 0 | 0 | 2987 | 49486 | #N/A | #N/A | #N/A | #N/A | #N/A | #N/A
0 |  | #VALUE! | #VALUE! | 0 | 0 | 0 | 2988 | 49487 | #N/A | #N/A | #N/A | #N/A | #N/A | #N/A
0 |  | #VALUE! | #VALUE! | 0 | 0 | 0 | 2989 | 49488 | #N/A | #N/A | #N/A | #N/A | #N/A | #N/A
0 |  | #VALUE! | #VALUE! | 0 | 0 | 0 | 2990 | 49489 | #N/A | #N/A | #N/A | #N/A | #N/A | #N/A
0 |  | #VALUE! | #VALUE! | 0 | 0 | 0 | 2991 | 49490 | #N/A | #N/A | #N/A | #N/A | #N/A | #N/A
0 |  | #VALUE! | #VALUE! | 0 | 0 | 0 | 2992 | 49491 | #N/A | #N/A | #N/A | #N/A | #N/A | #N/A
0 |  | #VALUE! | #VALUE! | 0 | 0 | 0 | 2993 | 49492 | #N/A | #N/A | #N/A | #N/A | #N/A | #N/A
0 |  | #VALUE! | #VALUE! | 0 | 0 | 0 | 2994 | 49493 | #N/A | #N/A | #N/A | #N/A | #N/A | #N/A
0 |  | #VALUE! | #VALUE! | 0 | 0 | 0 | 2995 | 49494 | #N/A | #N/A | #N/A | #N/A | #N/A | #N/A
0 |  | #VALUE! | #VALUE! | 0 | 0 | 0 | 2996 | 49495 | #N/A | #N/A | #N/A | #N/A | #N/A | #N/A
0 |  | #VALUE! | #VALUE! | 0 | 0 | 0 | 2997 | 49496 | #N/A | #N/A | #N/A | #N/A | #N/A | #N/A
0 |  | #VALUE! | #VALUE! | 0 | 0 | 0 | 2998 | 49497 | #N/A | #N/A | #N/A | #N/A | #N/A | #N/A
0 |  | #VALUE! | #VALUE! | 0 | 0 | 0 | 2999 | 49498 | #N/A | #N/A | #N/A | #N/A | #N/A | #N/A
0 |  | #VALUE! | #VALUE! | 0 | 0 | 0 | 3000 | 49499 | #N/A | #N/A | #N/A | #N/A | #N/A | #N/A
0 |  | #VALUE! | #VALUE! | 0 | 0 | 0 | 3001 | 49500 | #N/A | #N/A | #N/A | #N/A | #N/A | #N/A
0 |  | #VALUE! | #VALUE! | 0 | 0 | 0 | 3002 | 49501 | #N/A | #N/A | #N/A | #N/A | #N/A | #N/A
0 |  | #VALUE! | #VALUE! | 0 | 0 | 0 | 3003 | 49502 | #N/A | #N/A | #N/A | #N/A | #N/A | #N/A
0 |  | #VALUE! | #VALUE! | 0 | 0 | 0 | 3004 | 49503 | #N/A | #N/A | #N/A | #N/A | #N/A | #N/A
0 |  | #VALUE! | #VALUE! | 0 | 0 | 0 | 3005 | 49504 | #N/A | #N/A | #N/A | #N/A | #N/A | #N/A
0 |  | #VALUE! | #VALUE! | 0 | 0 | 0 | 3006 | 49505 | #N/A | #N/A | #N/A | #N/A | #N/A | #N/A
0 |  | #VALUE! | #VALUE! | 0 | 0 | 0 | 3007 | 49506 | #N/A | #N/A | #N/A | #N/A | #N/A | #N/A
0 |  | #VALUE! | #VALUE! | 0 | 0 | 0 | 3008 | 49507 | #N/A | #N/A | #N/A | #N/A | #N/A | #N/A
0 |  | #VALUE! | #VALUE! | 0 | 0 | 0 | 3009 | 49508 | #N/A | #N/A | #N/A | #N/A | #N/A | #N/A
0 |  | #VALUE! | #VALUE! | 0 | 0 | 0 | 3010 | 49509 | #N/A | #N/A | #N/A | #N/A | #N/A | #N/A
0 |  | #VALUE! | #VALUE! | 0 | 0 | 0 | 3011 | 49510 | #N/A | #N/A | #N/A | #N/A | #N/A | #N/A
0 |  | #VALUE! | #VALUE! | 0 | 0 | 0 | 3012 | 49511 | #N/A | #N/A | #N/A | #N/A | #N/A | #N/A
0 |  | #VALUE! | #VALUE! | 0 | 0 | 0 | 3013 | 49512 | #N/A | #N/A | #N/A | #N/A | #N/A | #N/A
0 |  | #VALUE! | #VALUE! | 0 | 0 | 0 | 3014 | 49513 | #N/A | #N/A | #N/A | #N/A | #N/A | #N/A
0 |  | #VALUE! | #VALUE! | 0 | 0 | 0 | 3015 | 49514 | #N/A | #N/A | #N/A | #N/A | #N/A | #N/A
0 |  | #VALUE! | #VALUE! | 0 | 0 | 0 | 3016 | 49515 | #N/A | #N/A | #N/A | #N/A | #N/A | #N/A
0 |  | #VALUE! | #VALUE! | 0 | 0 | 0 | 3017 | 49516 | #N/A | #N/A | #N/A | #N/A | #N/A | #N/A
0 |  | #VALUE! | #VALUE! | 0 | 0 | 0 | 3018 | 49517 | #N/A | #N/A | #N/A | #N/A | #N/A | #N/A
0 |  | #VALUE! | #VALUE! | 0 | 0 | 0 | 3019 | 49518 | #N/A | #N/A | #N/A | #N/A | #N/A | #N/A
0 |  | #VALUE! | #VALUE! | 0 | 0 | 0 | 3020 | 49519 | #N/A | #N/A | #N/A | #N/A | #N/A | #N/A
0 |  | #VALUE! | #VALUE! | 0 | 0 | 0 | 3021 | 49520 | #N/A | #N/A | #N/A | #N/A | #N/A | #N/A
0 |  | #VALUE! | #VALUE! | 0 | 0 | 0 | 3022 | 49521 | #N/A | #N/A | #N/A | #N/A | #N/A | #N/A
0 |  | #VALUE! | #VALUE! | 0 | 0 | 0 | 3023 | 49522 | #N/A | #N/A | #N/A | #N/A | #N/A | #N/A
0 |  | #VALUE! | #VALUE! | 0 | 0 | 0 | 3024 | 49523 | #N/A | #N/A | #N/A | #N/A | #N/A | #N/A
0 |  | #VALUE! | #VALUE! | 0 | 0 | 0 | 3025 | 49524 | #N/A | #N/A | #N/A | #N/A | #N/A | #N/A
0 |  | #VALUE! | #VALUE! | 0 | 0 | 0 | 3026 | 49525 | #N/A | #N/A | #N/A | #N/A | #N/A | #N/A
0 |  | #VALUE! | #VALUE! | 0 | 0 | 0 | 3027 | 49526 | #N/A | #N/A | #N/A | #N/A | #N/A | #N/A
0 |  | #VALUE! | #VALUE! | 0 | 0 | 0 | 3028 | 49527 | #N/A | #N/A | #N/A | #N/A | #N/A | #N/A
0 |  | #VALUE! | #VALUE! | 0 | 0 | 0 | 3029 | 49528 | #N/A | #N/A | #N/A | #N/A | #N/A | #N/A
0 |  | #VALUE! | #VALUE! | 0 | 0 | 0 | 3030 | 49529 | #N/A | #N/A | #N/A | #N/A | #N/A | #N/A
0 |  | #VALUE! | #VALUE! | 0 | 0 | 0 | 3031 | 49530 | #N/A | #N/A | #N/A | #N/A | #N/A | #N/A
0 |  | #VALUE! | #VALUE! | 0 | 0 | 0 | 3032 | 49531 | #N/A | #N/A | #N/A | #N/A | #N/A | #N/A
0 |  | #VALUE! | #VALUE! | 0 | 0 | 0 | 3033 | 49532 | #N/A | #N/A | #N/A | #N/A | #N/A | #N/A
0 |  | #VALUE! | #VALUE! | 0 | 0 | 0 | 3034 | 49533 | #N/A | #N/A | #N/A | #N/A | #N/A | #N/A
0 |  | #VALUE! | #VALUE! | 0 | 0 | 0 | 3035 | 49534 | #N/A | #N/A | #N/A | #N/A | #N/A | #N/A
0 |  | #VALUE! | #VALUE! | 0 | 0 | 0 | 3036 | 49535 | #N/A | #N/A | #N/A | #N/A | #N/A | #N/A
0 |  | #VALUE! | #VALUE! | 0 | 0 | 0 | 3037 | 49536 | #N/A | #N/A | #N/A | #N/A | #N/A | #N/A
0 |  | #VALUE! | #VALUE! | 0 | 0 | 0 | 3038 | 49537 | #N/A | #N/A | #N/A | #N/A | #N/A | #N/A
0 |  | #VALUE! | #VALUE! | 0 | 0 | 0 | 3039 | 49538 | #N/A | #N/A | #N/A | #N/A | #N/A | #N/A
0 |  | #VALUE! | #VALUE! | 0 | 0 | 0 | 3040 | 49539 | #N/A | #N/A | #N/A | #N/A | #N/A | #N/A
0 |  | #VALUE! | #VALUE! | 0 | 0 | 0 | 3041 | 49540 | #N/A | #N/A | #N/A | #N/A | #N/A | #N/A
0 |  | #VALUE! | #VALUE! | 0 | 0 | 0 | 3042 | 49541 | #N/A | #N/A | #N/A | #N/A | #N/A | #N/A
0 |  | #VALUE! | #VALUE! | 0 | 0 | 0 | 3043 | 49542 | #N/A | #N/A | #N/A | #N/A | #N/A | #N/A
0 |  | #VALUE! | #VALUE! | 0 | 0 | 0 | 3044 | 49543 | #N/A | #N/A | #N/A | #N/A | #N/A | #N/A
0 |  | #VALUE! | #VALUE! | 0 | 0 | 0 | 3045 | 49544 | #N/A | #N/A | #N/A | #N/A | #N/A | #N/A
0 |  | #VALUE! | #VALUE! | 0 | 0 | 0 | 3046 | 49545 | #N/A | #N/A | #N/A | #N/A | #N/A | #N/A
0 |  | #VALUE! | #VALUE! | 0 | 0 | 0 | 3047 | 49546 | #N/A | #N/A | #N/A | #N/A | #N/A | #N/A
0 |  | #VALUE! | #VALUE! | 0 | 0 | 0 | 3048 | 49547 | #N/A | #N/A | #N/A | #N/A | #N/A | #N/A
0 |  | #VALUE! | #VALUE! | 0 | 0 | 0 | 3049 | 49548 | #N/A | #N/A | #N/A | #N/A | #N/A | #N/A
0 |  | #VALUE! | #VALUE! | 0 | 0 | 0 | 3050 | 49549 | #N/A | #N/A | #N/A | #N/A | #N/A | #N/A
0 |  | #VALUE! | #VALUE! | 0 | 0 | 0 | 3051 | 49550 | #N/A | #N/A | #N/A | #N/A | #N/A | #N/A
0 |  | #VALUE! | #VALUE! | 0 | 0 | 0 | 3052 | 49551 | #N/A | #N/A | #N/A | #N/A | #N/A | #N/A
0 |  | #VALUE! | #VALUE! | 0 | 0 | 0 | 3053 | 49552 | #N/A | #N/A | #N/A | #N/A | #N/A | #N/A
0 |  | #VALUE! | #VALUE! | 0 | 0 | 0 | 3054 | 49553 | #N/A | #N/A | #N/A | #N/A | #N/A | #N/A
0 |  | #VALUE! | #VALUE! | 0 | 0 | 0 | 3055 | 49554 | #N/A | #N/A | #N/A | #N/A | #N/A | #N/A
0 |  | #VALUE! | #VALUE! | 0 | 0 | 0 | 3056 | 49555 | #N/A | #N/A | #N/A | #N/A | #N/A | #N/A
0 |  | #VALUE! | #VALUE! | 0 | 0 | 0 | 3057 | 49556 | #N/A | #N/A | #N/A | #N/A | #N/A | #N/A
0 |  | #VALUE! | #VALUE! | 0 | 0 | 0 | 3058 | 49557 | #N/A | #N/A | #N/A | #N/A | #N/A | #N/A
0 |  | #VALUE! | #VALUE! | 0 | 0 | 0 | 3059 | 49558 | #N/A | #N/A | #N/A | #N/A | #N/A | #N/A
0 |  | #VALUE! | #VALUE! | 0 | 0 | 0 | 3060 | 49559 | #N/A | #N/A | #N/A | #N/A | #N/A | #N/A
0 |  | #VALUE! | #VALUE! | 0 | 0 | 0 | 3061 | 49560 | #N/A | #N/A | #N/A | #N/A | #N/A | #N/A
0 |  | #VALUE! | #VALUE! | 0 | 0 | 0 | 3062 | 49561 | #N/A | #N/A | #N/A | #N/A | #N/A | #N/A
0 |  | #VALUE! | #VALUE! | 0 | 0 | 0 | 3063 | 49562 | #N/A | #N/A | #N/A | #N/A | #N/A | #N/A
0 |  | #VALUE! | #VALUE! | 0 | 0 | 0 | 3064 | 49563 | #N/A | #N/A | #N/A | #N/A | #N/A | #N/A
0 |  | #VALUE! | #VALUE! | 0 | 0 | 0 | 3065 | 49564 | #N/A | #N/A | #N/A | #N/A | #N/A | #N/A
0 |  | #VALUE! | #VALUE! | 0 | 0 | 0 | 3066 | 49565 | #N/A | #N/A | #N/A | #N/A | #N/A | #N/A
0 |  | #VALUE! | #VALUE! | 0 | 0 | 0 | 3067 | 49566 | #N/A | #N/A | #N/A | #N/A | #N/A | #N/A
0 |  | #VALUE! | #VALUE! | 0 | 0 | 0 | 3068 | 49567 | #N/A | #N/A | #N/A | #N/A | #N/A | #N/A
0 |  | #VALUE! | #VALUE! | 0 | 0 | 0 | 3069 | 49568 | #N/A | #N/A | #N/A | #N/A | #N/A | #N/A
0 |  | #VALUE! | #VALUE! | 0 | 0 | 0 | 3070 | 49569 | #N/A | #N/A | #N/A | #N/A | #N/A | #N/A
0 |  | #VALUE! | #VALUE! | 0 | 0 | 0 | 3071 | 49570 | #N/A | #N/A | #N/A | #N/A | #N/A | #N/A
0 |  | #VALUE! | #VALUE! | 0 | 0 | 0 | 3072 | 49571 | #N/A | #N/A | #N/A | #N/A | #N/A | #N/A
0 |  | #VALUE! | #VALUE! | 0 | 0 | 0 | 3073 | 49572 | #N/A | #N/A | #N/A | #N/A | #N/A | #N/A
0 |  | #VALUE! | #VALUE! | 0 | 0 | 0 | 3074 | 49573 | #N/A | #N/A | #N/A | #N/A | #N/A | #N/A
0 |  | #VALUE! | #VALUE! | 0 | 0 | 0 | 3075 | 49574 | #N/A | #N/A | #N/A | #N/A | #N/A | #N/A
0 |  | #VALUE! | #VALUE! | 0 | 0 | 0 | 3076 | 49575 | #N/A | #N/A | #N/A | #N/A | #N/A | #N/A
0 |  | #VALUE! | #VALUE! | 0 | 0 | 0 | 3077 | 49576 | #N/A | #N/A | #N/A | #N/A | #N/A | #N/A
0 |  | #VALUE! | #VALUE! | 0 | 0 | 0 | 3078 | 49577 | #N/A | #N/A | #N/A | #N/A | #N/A | #N/A
0 |  | #VALUE! | #VALUE! | 0 | 0 | 0 | 3079 | 49578 | #N/A | #N/A | #N/A | #N/A | #N/A | #N/A
0 |  | #VALUE! | #VALUE! | 0 | 0 | 0 | 3080 | 49579 | #N/A | #N/A | #N/A | #N/A | #N/A | #N/A
0 |  | #VALUE! | #VALUE! | 0 | 0 | 0 | 3081 | 49580 | #N/A | #N/A | #N/A | #N/A | #N/A | #N/A
0 |  | #VALUE! | #VALUE! | 0 | 0 | 0 | 3082 | 49581 | #N/A | #N/A | #N/A | #N/A | #N/A | #N/A
0 |  | #VALUE! | #VALUE! | 0 | 0 | 0 | 3083 | 49582 | #N/A | #N/A | #N/A | #N/A | #N/A | #N/A
0 |  | #VALUE! | #VALUE! | 0 | 0 | 0 | 3084 | 49583 | #N/A | #N/A | #N/A | #N/A | #N/A | #N/A
0 |  | #VALUE! | #VALUE! | 0 | 0 | 0 | 3085 | 49584 | #N/A | #N/A | #N/A | #N/A | #N/A | #N/A
0 |  | #VALUE! | #VALUE! | 0 | 0 | 0 | 3086 | 49585 | #N/A | #N/A | #N/A | #N/A | #N/A | #N/A
0 |  | #VALUE! | #VALUE! | 0 | 0 | 0 | 3087 | 49586 | #N/A | #N/A | #N/A | #N/A | #N/A | #N/A
0 |  | #VALUE! | #VALUE! | 0 | 0 | 0 | 3088 | 49587 | #N/A | #N/A | #N/A | #N/A | #N/A | #N/A
0 |  | #VALUE! | #VALUE! | 0 | 0 | 0 | 3089 | 49588 | #N/A | #N/A | #N/A | #N/A | #N/A | #N/A
0 |  | #VALUE! | #VALUE! | 0 | 0 | 0 | 3090 | 49589 | #N/A | #N/A | #N/A | #N/A | #N/A | #N/A
0 |  | #VALUE! | #VALUE! | 0 | 0 | 0 | 3091 | 49590 | #N/A | #N/A | #N/A | #N/A | #N/A | #N/A
0 |  | #VALUE! | #VALUE! | 0 | 0 | 0 | 3092 | 49591 | #N/A | #N/A | #N/A | #N/A | #N/A | #N/A
0 |  | #VALUE! | #VALUE! | 0 | 0 | 0 | 3093 | 49592 | #N/A | #N/A | #N/A | #N/A | #N/A | #N/A
0 |  | #VALUE! | #VALUE! | 0 | 0 | 0 | 3094 | 49593 | #N/A | #N/A | #N/A | #N/A | #N/A | #N/A
0 |  | #VALUE! | #VALUE! | 0 | 0 | 0 | 3095 | 49594 | #N/A | #N/A | #N/A | #N/A | #N/A | #N/A
0 |  | #VALUE! | #VALUE! | 0 | 0 | 0 | 3096 | 49595 | #N/A | #N/A | #N/A | #N/A | #N/A | #N/A
0 |  | #VALUE! | #VALUE! | 0 | 0 | 0 | 3097 | 49596 | #N/A | #N/A | #N/A | #N/A | #N/A | #N/A
0 |  | #VALUE! | #VALUE! | 0 | 0 | 0 | 3098 | 49597 | #N/A | #N/A | #N/A | #N/A | #N/A | #N/A
0 |  | #VALUE! | #VALUE! | 0 | 0 | 0 | 3099 | 49598 | #N/A | #N/A | #N/A | #N/A | #N/A | #N/A
0 |  | #VALUE! | #VALUE! | 0 | 0 | 0 | 3100 | 49599 | #N/A | #N/A | #N/A | #N/A | #N/A | #N/A
0 |  | #VALUE! | #VALUE! | 0 | 0 | 0 | 3101 | 49600 | #N/A | #N/A | #N/A | #N/A | #N/A | #N/A
0 |  | #VALUE! | #VALUE! | 0 | 0 | 0 | 3102 | 49601 | #N/A | #N/A | #N/A | #N/A | #N/A | #N/A
0 |  | #VALUE! | #VALUE! | 0 | 0 | 0 | 3103 | 49602 | #N/A | #N/A | #N/A | #N/A | #N/A | #N/A
0 |  | #VALUE! | #VALUE! | 0 | 0 | 0 | 3104 | 49603 | #N/A | #N/A | #N/A | #N/A | #N/A | #N/A
0 |  | #VALUE! | #VALUE! | 0 | 0 | 0 | 3105 | 49604 | #N/A | #N/A | #N/A | #N/A | #N/A | #N/A
0 |  | #VALUE! | #VALUE! | 0 | 0 | 0 | 3106 | 49605 | #N/A | #N/A | #N/A | #N/A | #N/A | #N/A
0 |  | #VALUE! | #VALUE! | 0 | 0 | 0 | 3107 | 49606 | #N/A | #N/A | #N/A | #N/A | #N/A | #N/A
0 |  | #VALUE! | #VALUE! | 0 | 0 | 0 | 3108 | 49607 | #N/A | #N/A | #N/A | #N/A | #N/A | #N/A
0 |  | #VALUE! | #VALUE! | 0 | 0 | 0 | 3109 | 49608 | #N/A | #N/A | #N/A | #N/A | #N/A | #N/A
0 |  | #VALUE! | #VALUE! | 0 | 0 | 0 | 3110 | 49609 | #N/A | #N/A | #N/A | #N/A | #N/A | #N/A
0 |  | #VALUE! | #VALUE! | 0 | 0 | 0 | 3111 | 49610 | #N/A | #N/A | #N/A | #N/A | #N/A | #N/A
0 |  | #VALUE! | #VALUE! | 0 | 0 | 0 | 3112 | 49611 | #N/A | #N/A | #N/A | #N/A | #N/A | #N/A
0 |  | #VALUE! | #VALUE! | 0 | 0 | 0 | 3113 | 49612 | #N/A | #N/A | #N/A | #N/A | #N/A | #N/A
0 |  | #VALUE! | #VALUE! | 0 | 0 | 0 | 3114 | 49613 | #N/A | #N/A | #N/A | #N/A | #N/A | #N/A
0 |  | #VALUE! | #VALUE! | 0 | 0 | 0 | 3115 | 49614 | #N/A | #N/A | #N/A | #N/A | #N/A | #N/A
0 |  | #VALUE! | #VALUE! | 0 | 0 | 0 | 3116 | 49615 | #N/A | #N/A | #N/A | #N/A | #N/A | #N/A
0 |  | #VALUE! | #VALUE! | 0 | 0 | 0 | 3117 | 49616 | #N/A | #N/A | #N/A | #N/A | #N/A | #N/A
0 |  | #VALUE! | #VALUE! | 0 | 0 | 0 | 3118 | 49617 | #N/A | #N/A | #N/A | #N/A | #N/A | #N/A
0 |  | #VALUE! | #VALUE! | 0 | 0 | 0 | 3119 | 49618 | #N/A | #N/A | #N/A | #N/A | #N/A | #N/A
0 |  | #VALUE! | #VALUE! | 0 | 0 | 0 | 3120 | 49619 | #N/A | #N/A | #N/A | #N/A | #N/A | #N/A
0 |  | #VALUE! | #VALUE! | 0 | 0 | 0 | 3121 | 49620 | #N/A | #N/A | #N/A | #N/A | #N/A | #N/A
0 |  | #VALUE! | #VALUE! | 0 | 0 | 0 | 3122 | 49621 | #N/A | #N/A | #N/A | #N/A | #N/A | #N/A
0 |  | #VALUE! | #VALUE! | 0 | 0 | 0 | 3123 | 49622 | #N/A | #N/A | #N/A | #N/A | #N/A | #N/A
0 |  | #VALUE! | #VALUE! | 0 | 0 | 0 | 3124 | 49623 | #N/A | #N/A | #N/A | #N/A | #N/A | #N/A
0 |  | #VALUE! | #VALUE! | 0 | 0 | 0 | 3125 | 49624 | #N/A | #N/A | #N/A | #N/A | #N/A | #N/A
0 |  | #VALUE! | #VALUE! | 0 | 0 | 0 | 3126 | 49625 | #N/A | #N/A | #N/A | #N/A | #N/A | #N/A
0 |  | #VALUE! | #VALUE! | 0 | 0 | 0 | 3127 | 49626 | #N/A | #N/A | #N/A | #N/A | #N/A | #N/A
0 |  | #VALUE! | #VALUE! | 0 | 0 | 0 | 3128 | 49627 | #N/A | #N/A | #N/A | #N/A | #N/A | #N/A
0 |  | #VALUE! | #VALUE! | 0 | 0 | 0 | 3129 | 49628 | #N/A | #N/A | #N/A | #N/A | #N/A | #N/A
0 |  | #VALUE! | #VALUE! | 0 | 0 | 0 | 3130 | 49629 | #N/A | #N/A | #N/A | #N/A | #N/A | #N/A
0 |  | #VALUE! | #VALUE! | 0 | 0 | 0 | 3131 | 49630 | #N/A | #N/A | #N/A | #N/A | #N/A | #N/A
0 |  | #VALUE! | #VALUE! | 0 | 0 | 0 | 3132 | 49631 | #N/A | #N/A | #N/A | #N/A | #N/A | #N/A
0 |  | #VALUE! | #VALUE! | 0 | 0 | 0 | 3133 | 49632 | #N/A | #N/A | #N/A | #N/A | #N/A | #N/A
0 |  | #VALUE! | #VALUE! | 0 | 0 | 0 | 3134 | 49633 | #N/A | #N/A | #N/A | #N/A | #N/A | #N/A
0 |  | #VALUE! | #VALUE! | 0 | 0 | 0 | 3135 | 49634 | #N/A | #N/A | #N/A | #N/A | #N/A | #N/A
0 |  | #VALUE! | #VALUE! | 0 | 0 | 0 | 3136 | 49635 | #N/A | #N/A | #N/A | #N/A | #N/A | #N/A
0 |  | #VALUE! | #VALUE! | 0 | 0 | 0 | 3137 | 49636 | #N/A | #N/A | #N/A | #N/A | #N/A | #N/A
0 |  | #VALUE! | #VALUE! | 0 | 0 | 0 | 3138 | 49637 | #N/A | #N/A | #N/A | #N/A | #N/A | #N/A
0 |  | #VALUE! | #VALUE! | 0 | 0 | 0 | 3139 | 49638 | #N/A | #N/A | #N/A | #N/A | #N/A | #N/A
0 |  | #VALUE! | #VALUE! | 0 | 0 | 0 | 3140 | 49639 | #N/A | #N/A | #N/A | #N/A | #N/A | #N/A
0 |  | #VALUE! | #VALUE! | 0 | 0 | 0 | 3141 | 49640 | #N/A | #N/A | #N/A | #N/A | #N/A | #N/A
0 |  | #VALUE! | #VALUE! | 0 | 0 | 0 | 3142 | 49641 | #N/A | #N/A | #N/A | #N/A | #N/A | #N/A
0 |  | #VALUE! | #VALUE! | 0 | 0 | 0 | 3143 | 49642 | #N/A | #N/A | #N/A | #N/A | #N/A | #N/A
0 |  | #VALUE! | #VALUE! | 0 | 0 | 0 | 3144 | 49643 | #N/A | #N/A | #N/A | #N/A | #N/A | #N/A
0 |  | #VALUE! | #VALUE! | 0 | 0 | 0 | 3145 | 49644 | #N/A | #N/A | #N/A | #N/A | #N/A | #N/A
0 |  | #VALUE! | #VALUE! | 0 | 0 | 0 | 3146 | 49645 | #N/A | #N/A | #N/A | #N/A | #N/A | #N/A
0 |  | #VALUE! | #VALUE! | 0 | 0 | 0 | 3147 | 49646 | #N/A | #N/A | #N/A | #N/A | #N/A | #N/A
0 |  | #VALUE! | #VALUE! | 0 | 0 | 0 | 3148 | 49647 | #N/A | #N/A | #N/A | #N/A | #N/A | #N/A
0 |  | #VALUE! | #VALUE! | 0 | 0 | 0 | 3149 | 49648 | #N/A | #N/A | #N/A | #N/A | #N/A | #N/A
0 |  | #VALUE! | #VALUE! | 0 | 0 | 0 | 3150 | 49649 | #N/A | #N/A | #N/A | #N/A | #N/A | #N/A
0 |  | #VALUE! | #VALUE! | 0 | 0 | 0 | 3151 | 49650 | #N/A | #N/A | #N/A | #N/A | #N/A | #N/A
0 |  | #VALUE! | #VALUE! | 0 | 0 | 0 | 3152 | 49651 | #N/A | #N/A | #N/A | #N/A | #N/A | #N/A
0 |  | #VALUE! | #VALUE! | 0 | 0 | 0 | 3153 | 49652 | #N/A | #N/A | #N/A | #N/A | #N/A | #N/A
0 |  | #VALUE! | #VALUE! | 0 | 0 | 0 | 3154 | 49653 | #N/A | #N/A | #N/A | #N/A | #N/A | #N/A
0 |  | #VALUE! | #VALUE! | 0 | 0 | 0 | 3155 | 49654 | #N/A | #N/A | #N/A | #N/A | #N/A | #N/A
0 |  | #VALUE! | #VALUE! | 0 | 0 | 0 | 3156 | 49655 | #N/A | #N/A | #N/A | #N/A | #N/A | #N/A
0 |  | #VALUE! | #VALUE! | 0 | 0 | 0 | 3157 | 49656 | #N/A | #N/A | #N/A | #N/A | #N/A | #N/A
0 |  | #VALUE! | #VALUE! | 0 | 0 | 0 | 3158 | 49657 | #N/A | #N/A | #N/A | #N/A | #N/A | #N/A
0 |  | #VALUE! | #VALUE! | 0 | 0 | 0 | 3159 | 49658 | #N/A | #N/A | #N/A | #N/A | #N/A | #N/A
0 |  | #VALUE! | #VALUE! | 0 | 0 | 0 | 3160 | 49659 | #N/A | #N/A | #N/A | #N/A | #N/A | #N/A
0 |  | #VALUE! | #VALUE! | 0 | 0 | 0 | 3161 | 49660 | #N/A | #N/A | #N/A | #N/A | #N/A | #N/A
0 |  | #VALUE! | #VALUE! | 0 | 0 | 0 | 3162 | 49661 | #N/A | #N/A | #N/A | #N/A | #N/A | #N/A
0 |  | #VALUE! | #VALUE! | 0 | 0 | 0 | 3163 | 49662 | #N/A | #N/A | #N/A | #N/A | #N/A | #N/A
0 |  | #VALUE! | #VALUE! | 0 | 0 | 0 | 3164 | 49663 | #N/A | #N/A | #N/A | #N/A | #N/A | #N/A
0 |  | #VALUE! | #VALUE! | 0 | 0 | 0 | 3165 | 49664 | #N/A | #N/A | #N/A | #N/A | #N/A | #N/A
0 |  | #VALUE! | #VALUE! | 0 | 0 | 0 | 3166 | 49665 | #N/A | #N/A | #N/A | #N/A | #N/A | #N/A
0 |  | #VALUE! | #VALUE! | 0 | 0 | 0 | 3167 | 49666 | #N/A | #N/A | #N/A | #N/A | #N/A | #N/A
0 |  | #VALUE! | #VALUE! | 0 | 0 | 0 | 3168 | 49667 | #N/A | #N/A | #N/A | #N/A | #N/A | #N/A
0 |  | #VALUE! | #VALUE! | 0 | 0 | 0 | 3169 | 49668 | #N/A | #N/A | #N/A | #N/A | #N/A | #N/A
0 |  | #VALUE! | #VALUE! | 0 | 0 | 0 | 3170 | 49669 | #N/A | #N/A | #N/A | #N/A | #N/A | #N/A
0 |  | #VALUE! | #VALUE! | 0 | 0 | 0 | 3171 | 49670 | #N/A | #N/A | #N/A | #N/A | #N/A | #N/A
0 |  | #VALUE! | #VALUE! | 0 | 0 | 0 | 3172 | 49671 | #N/A | #N/A | #N/A | #N/A | #N/A | #N/A
0 |  | #VALUE! | #VALUE! | 0 | 0 | 0 | 3173 | 49672 | #N/A | #N/A | #N/A | #N/A | #N/A | #N/A
0 |  | #VALUE! | #VALUE! | 0 | 0 | 0 | 3174 | 49673 | #N/A | #N/A | #N/A | #N/A | #N/A | #N/A
0 |  | #VALUE! | #VALUE! | 0 | 0 | 0 | 3175 | 49674 | #N/A | #N/A | #N/A | #N/A | #N/A | #N/A
0 |  | #VALUE! | #VALUE! | 0 | 0 | 0 | 3176 | 49675 | #N/A | #N/A | #N/A | #N/A | #N/A | #N/A
0 |  | #VALUE! | #VALUE! | 0 | 0 | 0 | 3177 | 49676 | #N/A | #N/A | #N/A | #N/A | #N/A | #N/A
0 |  | #VALUE! | #VALUE! | 0 | 0 | 0 | 3178 | 49677 | #N/A | #N/A | #N/A | #N/A | #N/A | #N/A
0 |  | #VALUE! | #VALUE! | 0 | 0 | 0 | 3179 | 49678 | #N/A | #N/A | #N/A | #N/A | #N/A | #N/A
0 |  | #VALUE! | #VALUE! | 0 | 0 | 0 | 3180 | 49679 | #N/A | #N/A | #N/A | #N/A | #N/A | #N/A
0 |  | #VALUE! | #VALUE! | 0 | 0 | 0 | 3181 | 49680 | #N/A | #N/A | #N/A | #N/A | #N/A | #N/A
0 |  | #VALUE! | #VALUE! | 0 | 0 | 0 | 3182 | 49681 | #N/A | #N/A | #N/A | #N/A | #N/A | #N/A
0 |  | #VALUE! | #VALUE! | 0 | 0 | 0 | 3183 | 49682 | #N/A | #N/A | #N/A | #N/A | #N/A | #N/A
0 |  | #VALUE! | #VALUE! | 0 | 0 | 0 | 3184 | 49683 | #N/A | #N/A | #N/A | #N/A | #N/A | #N/A
0 |  | #VALUE! | #VALUE! | 0 | 0 | 0 | 3185 | 49684 | #N/A | #N/A | #N/A | #N/A | #N/A | #N/A
0 |  | #VALUE! | #VALUE! | 0 | 0 | 0 | 3186 | 49685 | #N/A | #N/A | #N/A | #N/A | #N/A | #N/A
0 |  | #VALUE! | #VALUE! | 0 | 0 | 0 | 3187 | 49686 | #N/A | #N/A | #N/A | #N/A | #N/A | #N/A
0 |  | #VALUE! | #VALUE! | 0 | 0 | 0 | 3188 | 49687 | #N/A | #N/A | #N/A | #N/A | #N/A | #N/A
0 |  | #VALUE! | #VALUE! | 0 | 0 | 0 | 3189 | 49688 | #N/A | #N/A | #N/A | #N/A | #N/A | #N/A
0 |  | #VALUE! | #VALUE! | 0 | 0 | 0 | 3190 | 49689 | #N/A | #N/A | #N/A | #N/A | #N/A | #N/A
0 |  | #VALUE! | #VALUE! | 0 | 0 | 0 | 3191 | 49690 | #N/A | #N/A | #N/A | #N/A | #N/A | #N/A
0 |  | #VALUE! | #VALUE! | 0 | 0 | 0 | 3192 | 49691 | #N/A | #N/A | #N/A | #N/A | #N/A | #N/A
0 |  | #VALUE! | #VALUE! | 0 | 0 | 0 | 3193 | 49692 | #N/A | #N/A | #N/A | #N/A | #N/A | #N/A
0 |  | #VALUE! | #VALUE! | 0 | 0 | 0 | 3194 | 49693 | #N/A | #N/A | #N/A | #N/A | #N/A | #N/A
0 |  | #VALUE! | #VALUE! | 0 | 0 | 0 | 3195 | 49694 | #N/A | #N/A | #N/A | #N/A | #N/A | #N/A
0 |  | #VALUE! | #VALUE! | 0 | 0 | 0 | 3196 | 49695 | #N/A | #N/A | #N/A | #N/A | #N/A | #N/A
0 |  | #VALUE! | #VALUE! | 0 | 0 | 0 | 3197 | 49696 | #N/A | #N/A | #N/A | #N/A | #N/A | #N/A
0 |  | #VALUE! | #VALUE! | 0 | 0 | 0 | 3198 | 49697 | #N/A | #N/A | #N/A | #N/A | #N/A | #N/A
0 |  | #VALUE! | #VALUE! | 0 | 0 | 0 | 3199 | 49698 | #N/A | #N/A | #N/A | #N/A | #N/A | #N/A
0 |  | #VALUE! | #VALUE! | 0 | 0 | 0 | 3200 | 49699 | #N/A | #N/A | #N/A | #N/A | #N/A | #N/A
0 |  | #VALUE! | #VALUE! | 0 | 0 | 0 | 3201 | 49700 | #N/A | #N/A | #N/A | #N/A | #N/A | #N/A
0 |  | #VALUE! | #VALUE! | 0 | 0 | 0 | 3202 | 49701 | #N/A | #N/A | #N/A | #N/A | #N/A | #N/A
0 |  | #VALUE! | #VALUE! | 0 | 0 | 0 | 3203 | 49702 | #N/A | #N/A | #N/A | #N/A | #N/A | #N/A
0 |  | #VALUE! | #VALUE! | 0 | 0 | 0 | 3204 | 49703 | #N/A | #N/A | #N/A | #N/A | #N/A | #N/A
0 |  | #VALUE! | #VALUE! | 0 | 0 | 0 | 3205 | 49704 | #N/A | #N/A | #N/A | #N/A | #N/A | #N/A
0 |  | #VALUE! | #VALUE! | 0 | 0 | 0 | 3206 | 49705 | #N/A | #N/A | #N/A | #N/A | #N/A | #N/A
0 |  | #VALUE! | #VALUE! | 0 | 0 | 0 | 3207 | 49706 | #N/A | #N/A | #N/A | #N/A | #N/A | #N/A
0 |  | #VALUE! | #VALUE! | 0 | 0 | 0 | 3208 | 49707 | #N/A | #N/A | #N/A | #N/A | #N/A | #N/A
0 |  | #VALUE! | #VALUE! | 0 | 0 | 0 | 3209 | 49708 | #N/A | #N/A | #N/A | #N/A | #N/A | #N/A
0 |  | #VALUE! | #VALUE! | 0 | 0 | 0 | 3210 | 49709 | #N/A | #N/A | #N/A | #N/A | #N/A | #N/A
0 |  | #VALUE! | #VALUE! | 0 | 0 | 0 | 3211 | 49710 | #N/A | #N/A | #N/A | #N/A | #N/A | #N/A
0 |  | #VALUE! | #VALUE! | 0 | 0 | 0 | 3212 | 49711 | #N/A | #N/A | #N/A | #N/A | #N/A | #N/A
0 |  | #VALUE! | #VALUE! | 0 | 0 | 0 | 3213 | 49712 | #N/A | #N/A | #N/A | #N/A | #N/A | #N/A
0 |  | #VALUE! | #VALUE! | 0 | 0 | 0 | 3214 | 49713 | #N/A | #N/A | #N/A | #N/A | #N/A | #N/A
0 |  | #VALUE! | #VALUE! | 0 | 0 | 0 | 3215 | 49714 | #N/A | #N/A | #N/A | #N/A | #N/A | #N/A
0 |  | #VALUE! | #VALUE! | 0 | 0 | 0 | 3216 | 49715 | #N/A | #N/A | #N/A | #N/A | #N/A | #N/A
0 |  | #VALUE! | #VALUE! | 0 | 0 | 0 | 3217 | 49716 | #N/A | #N/A | #N/A | #N/A | #N/A | #N/A
0 |  | #VALUE! | #VALUE! | 0 | 0 | 0 | 3218 | 49717 | #N/A | #N/A | #N/A | #N/A | #N/A | #N/A
0 |  | #VALUE! | #VALUE! | 0 | 0 | 0 | 3219 | 49718 | #N/A | #N/A | #N/A | #N/A | #N/A | #N/A
0 |  | #VALUE! | #VALUE! | 0 | 0 | 0 | 3220 | 49719 | #N/A | #N/A | #N/A | #N/A | #N/A | #N/A
0 |  | #VALUE! | #VALUE! | 0 | 0 | 0 | 3221 | 49720 | #N/A | #N/A | #N/A | #N/A | #N/A | #N/A
0 |  | #VALUE! | #VALUE! | 0 | 0 | 0 | 3222 | 49721 | #N/A | #N/A | #N/A | #N/A | #N/A | #N/A
0 |  | #VALUE! | #VALUE! | 0 | 0 | 0 | 3223 | 49722 | #N/A | #N/A | #N/A | #N/A | #N/A | #N/A
0 |  | #VALUE! | #VALUE! | 0 | 0 | 0 | 3224 | 49723 | #N/A | #N/A | #N/A | #N/A | #N/A | #N/A
0 |  | #VALUE! | #VALUE! | 0 | 0 | 0 | 3225 | 49724 | #N/A | #N/A | #N/A | #N/A | #N/A | #N/A
0 |  | #VALUE! | #VALUE! | 0 | 0 | 0 | 3226 | 49725 | #N/A | #N/A | #N/A | #N/A | #N/A | #N/A
0 |  | #VALUE! | #VALUE! | 0 | 0 | 0 | 3227 | 49726 | #N/A | #N/A | #N/A | #N/A | #N/A | #N/A
0 |  | #VALUE! | #VALUE! | 0 | 0 | 0 | 3228 | 49727 | #N/A | #N/A | #N/A | #N/A | #N/A | #N/A
0 |  | #VALUE! | #VALUE! | 0 | 0 | 0 | 3229 | 49728 | #N/A | #N/A | #N/A | #N/A | #N/A | #N/A
0 |  | #VALUE! | #VALUE! | 0 | 0 | 0 | 3230 | 49729 | #N/A | #N/A | #N/A | #N/A | #N/A | #N/A
0 |  | #VALUE! | #VALUE! | 0 | 0 | 0 | 3231 | 49730 | #N/A | #N/A | #N/A | #N/A | #N/A | #N/A
0 |  | #VALUE! | #VALUE! | 0 | 0 | 0 | 3232 | 49731 | #N/A | #N/A | #N/A | #N/A | #N/A | #N/A
0 |  | #VALUE! | #VALUE! | 0 | 0 | 0 | 3233 | 49732 | #N/A | #N/A | #N/A | #N/A | #N/A | #N/A
0 |  | #VALUE! | #VALUE! | 0 | 0 | 0 | 3234 | 49733 | #N/A | #N/A | #N/A | #N/A | #N/A | #N/A
0 |  | #VALUE! | #VALUE! | 0 | 0 | 0 | 3235 | 49734 | #N/A | #N/A | #N/A | #N/A | #N/A | #N/A
0 |  | #VALUE! | #VALUE! | 0 | 0 | 0 | 3236 | 49735 | #N/A | #N/A | #N/A | #N/A | #N/A | #N/A
0 |  | #VALUE! | #VALUE! | 0 | 0 | 0 | 3237 | 49736 | #N/A | #N/A | #N/A | #N/A | #N/A | #N/A
0 |  | #VALUE! | #VALUE! | 0 | 0 | 0 | 3238 | 49737 | #N/A | #N/A | #N/A | #N/A | #N/A | #N/A
0 |  | #VALUE! | #VALUE! | 0 | 0 | 0 | 3239 | 49738 | #N/A | #N/A | #N/A | #N/A | #N/A | #N/A
0 |  | #VALUE! | #VALUE! | 0 | 0 | 0 | 3240 | 49739 | #N/A | #N/A | #N/A | #N/A | #N/A | #N/A
0 |  | #VALUE! | #VALUE! | 0 | 0 | 0 | 3241 | 49740 | #N/A | #N/A | #N/A | #N/A | #N/A | #N/A
0 |  | #VALUE! | #VALUE! | 0 | 0 | 0 | 3242 | 49741 | #N/A | #N/A | #N/A | #N/A | #N/A | #N/A
0 |  | #VALUE! | #VALUE! | 0 | 0 | 0 | 3243 | 49742 | #N/A | #N/A | #N/A | #N/A | #N/A | #N/A
0 |  | #VALUE! | #VALUE! | 0 | 0 | 0 | 3244 | 49743 | #N/A | #N/A | #N/A | #N/A | #N/A | #N/A
0 |  | #VALUE! | #VALUE! | 0 | 0 | 0 | 3245 | 49744 | #N/A | #N/A | #N/A | #N/A | #N/A | #N/A
0 |  | #VALUE! | #VALUE! | 0 | 0 | 0 | 3246 | 49745 | #N/A | #N/A | #N/A | #N/A | #N/A | #N/A
0 |  | #VALUE! | #VALUE! | 0 | 0 | 0 | 3247 | 49746 | #N/A | #N/A | #N/A | #N/A | #N/A | #N/A
0 |  | #VALUE! | #VALUE! | 0 | 0 | 0 | 3248 | 49747 | #N/A | #N/A | #N/A | #N/A | #N/A | #N/A
0 |  | #VALUE! | #VALUE! | 0 | 0 | 0 | 3249 | 49748 | #N/A | #N/A | #N/A | #N/A | #N/A | #N/A
0 |  | #VALUE! | #VALUE! | 0 | 0 | 0 | 3250 | 49749 | #N/A | #N/A | #N/A | #N/A | #N/A | #N/A
0 |  | #VALUE! | #VALUE! | 0 | 0 | 0 | 3251 | 49750 | #N/A | #N/A | #N/A | #N/A | #N/A | #N/A
0 |  | #VALUE! | #VALUE! | 0 | 0 | 0 | 3252 | 49751 | #N/A | #N/A | #N/A | #N/A | #N/A | #N/A
0 |  | #VALUE! | #VALUE! | 0 | 0 | 0 | 3253 | 49752 | #N/A | #N/A | #N/A | #N/A | #N/A | #N/A
0 |  | #VALUE! | #VALUE! | 0 | 0 | 0 | 3254 | 49753 | #N/A | #N/A | #N/A | #N/A | #N/A | #N/A
0 |  | #VALUE! | #VALUE! | 0 | 0 | 0 | 3255 | 49754 | #N/A | #N/A | #N/A | #N/A | #N/A | #N/A
0 |  | #VALUE! | #VALUE! | 0 | 0 | 0 | 3256 | 49755 | #N/A | #N/A | #N/A | #N/A | #N/A | #N/A
0 |  | #VALUE! | #VALUE! | 0 | 0 | 0 | 3257 | 49756 | #N/A | #N/A | #N/A | #N/A | #N/A | #N/A
0 |  | #VALUE! | #VALUE! | 0 | 0 | 0 | 3258 | 49757 | #N/A | #N/A | #N/A | #N/A | #N/A | #N/A
0 |  | #VALUE! | #VALUE! | 0 | 0 | 0 | 3259 | 49758 | #N/A | #N/A | #N/A | #N/A | #N/A | #N/A
0 |  | #VALUE! | #VALUE! | 0 | 0 | 0 | 3260 | 49759 | #N/A | #N/A | #N/A | #N/A | #N/A | #N/A
0 |  | #VALUE! | #VALUE! | 0 | 0 | 0 | 3261 | 49760 | #N/A | #N/A | #N/A | #N/A | #N/A | #N/A
0 |  | #VALUE! | #VALUE! | 0 | 0 | 0 | 3262 | 49761 | #N/A | #N/A | #N/A | #N/A | #N/A | #N/A
0 |  | #VALUE! | #VALUE! | 0 | 0 | 0 | 3263 | 49762 | #N/A | #N/A | #N/A | #N/A | #N/A | #N/A
0 |  | #VALUE! | #VALUE! | 0 | 0 | 0 | 3264 | 49763 | #N/A | #N/A | #N/A | #N/A | #N/A | #N/A
0 |  | #VALUE! | #VALUE! | 0 | 0 | 0 | 3265 | 49764 | #N/A | #N/A | #N/A | #N/A | #N/A | #N/A
0 |  | #VALUE! | #VALUE! | 0 | 0 | 0 | 3266 | 49765 | #N/A | #N/A | #N/A | #N/A | #N/A | #N/A
0 |  | #VALUE! | #VALUE! | 0 | 0 | 0 | 3267 | 49766 | #N/A | #N/A | #N/A | #N/A | #N/A | #N/A
0 |  | #VALUE! | #VALUE! | 0 | 0 | 0 | 3268 | 49767 | #N/A | #N/A | #N/A | #N/A | #N/A | #N/A
0 |  | #VALUE! | #VALUE! | 0 | 0 | 0 | 3269 | 49768 | #N/A | #N/A | #N/A | #N/A | #N/A | #N/A
0 |  | #VALUE! | #VALUE! | 0 | 0 | 0 | 3270 | 49769 | #N/A | #N/A | #N/A | #N/A | #N/A | #N/A
0 |  | #VALUE! | #VALUE! | 0 | 0 | 0 | 3271 | 49770 | #N/A | #N/A | #N/A | #N/A | #N/A | #N/A
0 |  | #VALUE! | #VALUE! | 0 | 0 | 0 | 3272 | 49771 | #N/A | #N/A | #N/A | #N/A | #N/A | #N/A
0 |  | #VALUE! | #VALUE! | 0 | 0 | 0 | 3273 | 49772 | #N/A | #N/A | #N/A | #N/A | #N/A | #N/A
0 |  | #VALUE! | #VALUE! | 0 | 0 | 0 | 3274 | 49773 | #N/A | #N/A | #N/A | #N/A | #N/A | #N/A
0 |  | #VALUE! | #VALUE! | 0 | 0 | 0 | 3275 | 49774 | #N/A | #N/A | #N/A | #N/A | #N/A | #N/A
0 |  | #VALUE! | #VALUE! | 0 | 0 | 0 | 3276 | 49775 | #N/A | #N/A | #N/A | #N/A | #N/A | #N/A
0 |  | #VALUE! | #VALUE! | 0 | 0 | 0 | 3277 | 49776 | #N/A | #N/A | #N/A | #N/A | #N/A | #N/A
0 |  | #VALUE! | #VALUE! | 0 | 0 | 0 | 3278 | 49777 | #N/A | #N/A | #N/A | #N/A | #N/A | #N/A
0 |  | #VALUE! | #VALUE! | 0 | 0 | 0 | 3279 | 49778 | #N/A | #N/A | #N/A | #N/A | #N/A | #N/A
0 |  | #VALUE! | #VALUE! | 0 | 0 | 0 | 3280 | 49779 | #N/A | #N/A | #N/A | #N/A | #N/A | #N/A
0 |  | #VALUE! | #VALUE! | 0 | 0 | 0 | 3281 | 49780 | #N/A | #N/A | #N/A | #N/A | #N/A | #N/A
0 |  | #VALUE! | #VALUE! | 0 | 0 | 0 | 3282 | 49781 | #N/A | #N/A | #N/A | #N/A | #N/A | #N/A
0 |  | #VALUE! | #VALUE! | 0 | 0 | 0 | 3283 | 49782 | #N/A | #N/A | #N/A | #N/A | #N/A | #N/A
0 |  | #VALUE! | #VALUE! | 0 | 0 | 0 | 3284 | 49783 | #N/A | #N/A | #N/A | #N/A | #N/A | #N/A
0 |  | #VALUE! | #VALUE! | 0 | 0 | 0 | 3285 | 49784 | #N/A | #N/A | #N/A | #N/A | #N/A | #N/A
0 |  | #VALUE! | #VALUE! | 0 | 0 | 0 | 3286 | 49785 | #N/A | #N/A | #N/A | #N/A | #N/A | #N/A
0 |  | #VALUE! | #VALUE! | 0 | 0 | 0 | 3287 | 49786 | #N/A | #N/A | #N/A | #N/A | #N/A | #N/A
0 |  | #VALUE! | #VALUE! | 0 | 0 | 0 | 3288 | 49787 | #N/A | #N/A | #N/A | #N/A | #N/A | #N/A
0 |  | #VALUE! | #VALUE! | 0 | 0 | 0 | 3289 | 49788 | #N/A | #N/A | #N/A | #N/A | #N/A | #N/A
0 |  | #VALUE! | #VALUE! | 0 | 0 | 0 | 3290 | 49789 | #N/A | #N/A | #N/A | #N/A | #N/A | #N/A
0 |  | #VALUE! | #VALUE! | 0 | 0 | 0 | 3291 | 49790 | #N/A | #N/A | #N/A | #N/A | #N/A | #N/A
0 |  | #VALUE! | #VALUE! | 0 | 0 | 0 | 3292 | 49791 | #N/A | #N/A | #N/A | #N/A | #N/A | #N/A
0 |  | #VALUE! | #VALUE! | 0 | 0 | 0 | 3293 | 49792 | #N/A | #N/A | #N/A | #N/A | #N/A | #N/A
0 |  | #VALUE! | #VALUE! | 0 | 0 | 0 | 3294 | 49793 | #N/A | #N/A | #N/A | #N/A | #N/A | #N/A
0 |  | #VALUE! | #VALUE! | 0 | 0 | 0 | 3295 | 49794 | #N/A | #N/A | #N/A | #N/A | #N/A | #N/A
0 |  | #VALUE! | #VALUE! | 0 | 0 | 0 | 3296 | 49795 | #N/A | #N/A | #N/A | #N/A | #N/A | #N/A
0 |  | #VALUE! | #VALUE! | 0 | 0 | 0 | 3297 | 49796 | #N/A | #N/A | #N/A | #N/A | #N/A | #N/A
0 |  | #VALUE! | #VALUE! | 0 | 0 | 0 | 3298 | 49797 | #N/A | #N/A | #N/A | #N/A | #N/A | #N/A
0 |  | #VALUE! | #VALUE! | 0 | 0 | 0 | 3299 | 49798 | #N/A | #N/A | #N/A | #N/A | #N/A | #N/A
0 |  | #VALUE! | #VALUE! | 0 | 0 | 0 | 3300 | 49799 | #N/A | #N/A | #N/A | #N/A | #N/A | #N/A
0 |  | #VALUE! | #VALUE! | 0 | 0 | 0 | 3301 | 49800 | #N/A | #N/A | #N/A | #N/A | #N/A | #N/A
0 |  | #VALUE! | #VALUE! | 0 | 0 | 0 | 3302 | 49801 | #N/A | #N/A | #N/A | #N/A | #N/A | #N/A
0 |  | #VALUE! | #VALUE! | 0 | 0 | 0 | 3303 | 49802 | #N/A | #N/A | #N/A | #N/A | #N/A | #N/A
0 |  | #VALUE! | #VALUE! | 0 | 0 | 0 | 3304 | 49803 | #N/A | #N/A | #N/A | #N/A | #N/A | #N/A
0 |  | #VALUE! | #VALUE! | 0 | 0 | 0 | 3305 | 49804 | #N/A | #N/A | #N/A | #N/A | #N/A | #N/A
0 |  | #VALUE! | #VALUE! | 0 | 0 | 0 | 3306 | 49805 | #N/A | #N/A | #N/A | #N/A | #N/A | #N/A
0 |  | #VALUE! | #VALUE! | 0 | 0 | 0 | 3307 | 49806 | #N/A | #N/A | #N/A | #N/A | #N/A | #N/A
0 |  | #VALUE! | #VALUE! | 0 | 0 | 0 | 3308 | 49807 | #N/A | #N/A | #N/A | #N/A | #N/A | #N/A
0 |  | #VALUE! | #VALUE! | 0 | 0 | 0 | 3309 | 49808 | #N/A | #N/A | #N/A | #N/A | #N/A | #N/A
0 |  | #VALUE! | #VALUE! | 0 | 0 | 0 | 3310 | 49809 | #N/A | #N/A | #N/A | #N/A | #N/A | #N/A
0 |  | #VALUE! | #VALUE! | 0 | 0 | 0 | 3311 | 49810 | #N/A | #N/A | #N/A | #N/A | #N/A | #N/A
0 |  | #VALUE! | #VALUE! | 0 | 0 | 0 | 3312 | 49811 | #N/A | #N/A | #N/A | #N/A | #N/A | #N/A
0 |  | #VALUE! | #VALUE! | 0 | 0 | 0 | 3313 | 49812 | #N/A | #N/A | #N/A | #N/A | #N/A | #N/A
0 |  | #VALUE! | #VALUE! | 0 | 0 | 0 | 3314 | 49813 | #N/A | #N/A | #N/A | #N/A | #N/A | #N/A
0 |  | #VALUE! | #VALUE! | 0 | 0 | 0 | 3315 | 49814 | #N/A | #N/A | #N/A | #N/A | #N/A | #N/A
0 |  | #VALUE! | #VALUE! | 0 | 0 | 0 | 3316 | 49815 | #N/A | #N/A | #N/A | #N/A | #N/A | #N/A
0 |  | #VALUE! | #VALUE! | 0 | 0 | 0 | 3317 | 49816 | #N/A | #N/A | #N/A | #N/A | #N/A | #N/A
0 |  | #VALUE! | #VALUE! | 0 | 0 | 0 | 3318 | 49817 | #N/A | #N/A | #N/A | #N/A | #N/A | #N/A
0 |  | #VALUE! | #VALUE! | 0 | 0 | 0 | 3319 | 49818 | #N/A | #N/A | #N/A | #N/A | #N/A | #N/A
0 |  | #VALUE! | #VALUE! | 0 | 0 | 0 | 3320 | 49819 | #N/A | #N/A | #N/A | #N/A | #N/A | #N/A
0 |  | #VALUE! | #VALUE! | 0 | 0 | 0 | 3321 | 49820 | #N/A | #N/A | #N/A | #N/A | #N/A | #N/A
0 |  | #VALUE! | #VALUE! | 0 | 0 | 0 | 3322 | 49821 | #N/A | #N/A | #N/A | #N/A | #N/A | #N/A
0 |  | #VALUE! | #VALUE! | 0 | 0 | 0 | 3323 | 49822 | #N/A | #N/A | #N/A | #N/A | #N/A | #N/A
0 |  | #VALUE! | #VALUE! | 0 | 0 | 0 | 3324 | 49823 | #N/A | #N/A | #N/A | #N/A | #N/A | #N/A
0 |  | #VALUE! | #VALUE! | 0 | 0 | 0 | 3325 | 49824 | #N/A | #N/A | #N/A | #N/A | #N/A | #N/A
0 |  | #VALUE! | #VALUE! | 0 | 0 | 0 | 3326 | 49825 | #N/A | #N/A | #N/A | #N/A | #N/A | #N/A
0 |  | #VALUE! | #VALUE! | 0 | 0 | 0 | 3327 | 49826 | #N/A | #N/A | #N/A | #N/A | #N/A | #N/A
0 |  | #VALUE! | #VALUE! | 0 | 0 | 0 | 3328 | 49827 | #N/A | #N/A | #N/A | #N/A | #N/A | #N/A
0 |  | #VALUE! | #VALUE! | 0 | 0 | 0 | 3329 | 49828 | #N/A | #N/A | #N/A | #N/A | #N/A | #N/A
0 |  | #VALUE! | #VALUE! | 0 | 0 | 0 | 3330 | 49829 | #N/A | #N/A | #N/A | #N/A | #N/A | #N/A
0 |  | #VALUE! | #VALUE! | 0 | 0 | 0 | 3331 | 49830 | #N/A | #N/A | #N/A | #N/A | #N/A | #N/A
0 |  | #VALUE! | #VALUE! | 0 | 0 | 0 | 3332 | 49831 | #N/A | #N/A | #N/A | #N/A | #N/A | #N/A
0 |  | #VALUE! | #VALUE! | 0 | 0 | 0 | 3333 | 49832 | #N/A | #N/A | #N/A | #N/A | #N/A | #N/A
0 |  | #VALUE! | #VALUE! | 0 | 0 | 0 | 3334 | 49833 | #N/A | #N/A | #N/A | #N/A | #N/A | #N/A
0 |  | #VALUE! | #VALUE! | 0 | 0 | 0 | 3335 | 49834 | #N/A | #N/A | #N/A | #N/A | #N/A | #N/A
0 |  | #VALUE! | #VALUE! | 0 | 0 | 0 | 3336 | 49835 | #N/A | #N/A | #N/A | #N/A | #N/A | #N/A
0 |  | #VALUE! | #VALUE! | 0 | 0 | 0 | 3337 | 49836 | #N/A | #N/A | #N/A | #N/A | #N/A | #N/A
0 |  | #VALUE! | #VALUE! | 0 | 0 | 0 | 3338 | 49837 | #N/A | #N/A | #N/A | #N/A | #N/A | #N/A
0 |  | #VALUE! | #VALUE! | 0 | 0 | 0 | 3339 | 49838 | #N/A | #N/A | #N/A | #N/A | #N/A | #N/A
0 |  | #VALUE! | #VALUE! | 0 | 0 | 0 | 3340 | 49839 | #N/A | #N/A | #N/A | #N/A | #N/A | #N/A
0 |  | #VALUE! | #VALUE! | 0 | 0 | 0 | 3341 | 49840 | #N/A | #N/A | #N/A | #N/A | #N/A | #N/A
0 |  | #VALUE! | #VALUE! | 0 | 0 | 0 | 3342 | 49841 | #N/A | #N/A | #N/A | #N/A | #N/A | #N/A
0 |  | #VALUE! | #VALUE! | 0 | 0 | 0 | 3343 | 49842 | #N/A | #N/A | #N/A | #N/A | #N/A | #N/A
0 |  | #VALUE! | #VALUE! | 0 | 0 | 0 | 3344 | 49843 | #N/A | #N/A | #N/A | #N/A | #N/A | #N/A
0 |  | #VALUE! | #VALUE! | 0 | 0 | 0 | 3345 | 49844 | #N/A | #N/A | #N/A | #N/A | #N/A | #N/A
0 |  | #VALUE! | #VALUE! | 0 | 0 | 0 | 3346 | 49845 | #N/A | #N/A | #N/A | #N/A | #N/A | #N/A
0 |  | #VALUE! | #VALUE! | 0 | 0 | 0 | 3347 | 49846 | #N/A | #N/A | #N/A | #N/A | #N/A | #N/A
0 |  | #VALUE! | #VALUE! | 0 | 0 | 0 | 3348 | 49847 | #N/A | #N/A | #N/A | #N/A | #N/A | #N/A
0 |  | #VALUE! | #VALUE! | 0 | 0 | 0 | 3349 | 49848 | #N/A | #N/A | #N/A | #N/A | #N/A | #N/A
0 |  | #VALUE! | #VALUE! | 0 | 0 | 0 | 3350 | 49849 | #N/A | #N/A | #N/A | #N/A | #N/A | #N/A
0 |  | #VALUE! | #VALUE! | 0 | 0 | 0 | 3351 | 49850 | #N/A | #N/A | #N/A | #N/A | #N/A | #N/A
0 |  | #VALUE! | #VALUE! | 0 | 0 | 0 | 3352 | 49851 | #N/A | #N/A | #N/A | #N/A | #N/A | #N/A
0 |  | #VALUE! | #VALUE! | 0 | 0 | 0 | 3353 | 49852 | #N/A | #N/A | #N/A | #N/A | #N/A | #N/A
0 |  | #VALUE! | #VALUE! | 0 | 0 | 0 | 3354 | 49853 | #N/A | #N/A | #N/A | #N/A | #N/A | #N/A
0 |  | #VALUE! | #VALUE! | 0 | 0 | 0 | 3355 | 49854 | #N/A | #N/A | #N/A | #N/A | #N/A | #N/A
0 |  | #VALUE! | #VALUE! | 0 | 0 | 0 | 3356 | 49855 | #N/A | #N/A | #N/A | #N/A | #N/A | #N/A
0 |  | #VALUE! | #VALUE! | 0 | 0 | 0 | 3357 | 49856 | #N/A | #N/A | #N/A | #N/A | #N/A | #N/A
0 |  | #VALUE! | #VALUE! | 0 | 0 | 0 | 3358 | 49857 | #N/A | #N/A | #N/A | #N/A | #N/A | #N/A
0 |  | #VALUE! | #VALUE! | 0 | 0 | 0 | 3359 | 49858 | #N/A | #N/A | #N/A | #N/A | #N/A | #N/A
0 |  | #VALUE! | #VALUE! | 0 | 0 | 0 | 3360 | 49859 | #N/A | #N/A | #N/A | #N/A | #N/A | #N/A
0 |  | #VALUE! | #VALUE! | 0 | 0 | 0 | 3361 | 49860 | #N/A | #N/A | #N/A | #N/A | #N/A | #N/A
0 |  | #VALUE! | #VALUE! | 0 | 0 | 0 | 3362 | 49861 | #N/A | #N/A | #N/A | #N/A | #N/A | #N/A
0 |  | #VALUE! | #VALUE! | 0 | 0 | 0 | 3363 | 49862 | #N/A | #N/A | #N/A | #N/A | #N/A | #N/A
0 |  | #VALUE! | #VALUE! | 0 | 0 | 0 | 3364 | 49863 | #N/A | #N/A | #N/A | #N/A | #N/A | #N/A
0 |  | #VALUE! | #VALUE! | 0 | 0 | 0 | 3365 | 49864 | #N/A | #N/A | #N/A | #N/A | #N/A | #N/A
0 |  | #VALUE! | #VALUE! | 0 | 0 | 0 | 3366 | 49865 | #N/A | #N/A | #N/A | #N/A | #N/A | #N/A
0 |  | #VALUE! | #VALUE! | 0 | 0 | 0 | 3367 | 49866 | #N/A | #N/A | #N/A | #N/A | #N/A | #N/A
0 |  | #VALUE! | #VALUE! | 0 | 0 | 0 | 3368 | 49867 | #N/A | #N/A | #N/A | #N/A | #N/A | #N/A
0 |  | #VALUE! | #VALUE! | 0 | 0 | 0 | 3369 | 49868 | #N/A | #N/A | #N/A | #N/A | #N/A | #N/A
0 |  | #VALUE! | #VALUE! | 0 | 0 | 0 | 3370 | 49869 | #N/A | #N/A | #N/A | #N/A | #N/A | #N/A
0 |  | #VALUE! | #VALUE! | 0 | 0 | 0 | 3371 | 49870 | #N/A | #N/A | #N/A | #N/A | #N/A | #N/A
0 |  | #VALUE! | #VALUE! | 0 | 0 | 0 | 3372 | 49871 | #N/A | #N/A | #N/A | #N/A | #N/A | #N/A
0 |  | #VALUE! | #VALUE! | 0 | 0 | 0 | 3373 | 49872 | #N/A | #N/A | #N/A | #N/A | #N/A | #N/A
0 |  | #VALUE! | #VALUE! | 0 | 0 | 0 | 3374 | 49873 | #N/A | #N/A | #N/A | #N/A | #N/A | #N/A
0 |  | #VALUE! | #VALUE! | 0 | 0 | 0 | 3375 | 49874 | #N/A | #N/A | #N/A | #N/A | #N/A | #N/A
0 |  | #VALUE! | #VALUE! | 0 | 0 | 0 | 3376 | 49875 | #N/A | #N/A | #N/A | #N/A | #N/A | #N/A
0 |  | #VALUE! | #VALUE! | 0 | 0 | 0 | 3377 | 49876 | #N/A | #N/A | #N/A | #N/A | #N/A | #N/A
0 |  | #VALUE! | #VALUE! | 0 | 0 | 0 | 3378 | 49877 | #N/A | #N/A | #N/A | #N/A | #N/A | #N/A
0 |  | #VALUE! | #VALUE! | 0 | 0 | 0 | 3379 | 49878 | #N/A | #N/A | #N/A | #N/A | #N/A | #N/A
0 |  | #VALUE! | #VALUE! | 0 | 0 | 0 | 3380 | 49879 | #N/A | #N/A | #N/A | #N/A | #N/A | #N/A
0 |  | #VALUE! | #VALUE! | 0 | 0 | 0 | 3381 | 49880 | #N/A | #N/A | #N/A | #N/A | #N/A | #N/A
0 |  | #VALUE! | #VALUE! | 0 | 0 | 0 | 3382 | 49881 | #N/A | #N/A | #N/A | #N/A | #N/A | #N/A
0 |  | #VALUE! | #VALUE! | 0 | 0 | 0 | 3383 | 49882 | #N/A | #N/A | #N/A | #N/A | #N/A | #N/A
0 |  | #VALUE! | #VALUE! | 0 | 0 | 0 | 3384 | 49883 | #N/A | #N/A | #N/A | #N/A | #N/A | #N/A
0 |  | #VALUE! | #VALUE! | 0 | 0 | 0 | 3385 | 49884 | #N/A | #N/A | #N/A | #N/A | #N/A | #N/A
0 |  | #VALUE! | #VALUE! | 0 | 0 | 0 | 3386 | 49885 | #N/A | #N/A | #N/A | #N/A | #N/A | #N/A
0 |  | #VALUE! | #VALUE! | 0 | 0 | 0 | 3387 | 49886 | #N/A | #N/A | #N/A | #N/A | #N/A | #N/A
0 |  | #VALUE! | #VALUE! | 0 | 0 | 0 | 3388 | 49887 | #N/A | #N/A | #N/A | #N/A | #N/A | #N/A
0 |  | #VALUE! | #VALUE! | 0 | 0 | 0 | 3389 | 49888 | #N/A | #N/A | #N/A | #N/A | #N/A | #N/A
0 |  | #VALUE! | #VALUE! | 0 | 0 | 0 | 3390 | 49889 | #N/A | #N/A | #N/A | #N/A | #N/A | #N/A
0 |  | #VALUE! | #VALUE! | 0 | 0 | 0 | 3391 | 49890 | #N/A | #N/A | #N/A | #N/A | #N/A | #N/A
0 |  | #VALUE! | #VALUE! | 0 | 0 | 0 | 3392 | 49891 | #N/A | #N/A | #N/A | #N/A | #N/A | #N/A
0 |  | #VALUE! | #VALUE! | 0 | 0 | 0 | 3393 | 49892 | #N/A | #N/A | #N/A | #N/A | #N/A | #N/A
0 |  | #VALUE! | #VALUE! | 0 | 0 | 0 | 3394 | 49893 | #N/A | #N/A | #N/A | #N/A | #N/A | #N/A
0 |  | #VALUE! | #VALUE! | 0 | 0 | 0 | 3395 | 49894 | #N/A | #N/A | #N/A | #N/A | #N/A | #N/A
0 |  | #VALUE! | #VALUE! | 0 | 0 | 0 | 3396 | 49895 | #N/A | #N/A | #N/A | #N/A | #N/A | #N/A
0 |  | #VALUE! | #VALUE! | 0 | 0 | 0 | 3397 | 49896 | #N/A | #N/A | #N/A | #N/A | #N/A | #N/A
0 |  | #VALUE! | #VALUE! | 0 | 0 | 0 | 3398 | 49897 | #N/A | #N/A | #N/A | #N/A | #N/A | #N/A
0 |  | #VALUE! | #VALUE! | 0 | 0 | 0 | 3399 | 49898 | #N/A | #N/A | #N/A | #N/A | #N/A | #N/A
0 |  | #VALUE! | #VALUE! | 0 | 0 | 0 | 3400 | 49899 | #N/A | #N/A | #N/A | #N/A | #N/A | #N/A
0 |  | #VALUE! | #VALUE! | 0 | 0 | 0 | 3401 | 49900 | #N/A | #N/A | #N/A | #N/A | #N/A | #N/A
0 |  | #VALUE! | #VALUE! | 0 | 0 | 0 | 3402 | 49901 | #N/A | #N/A | #N/A | #N/A | #N/A | #N/A
0 |  | #VALUE! | #VALUE! | 0 | 0 | 0 | 3403 | 49902 | #N/A | #N/A | #N/A | #N/A | #N/A | #N/A
0 |  | #VALUE! | #VALUE! | 0 | 0 | 0 | 3404 | 49903 | #N/A | #N/A | #N/A | #N/A | #N/A | #N/A
0 |  | #VALUE! | #VALUE! | 0 | 0 | 0 | 3405 | 49904 | #N/A | #N/A | #N/A | #N/A | #N/A | #N/A
0 |  | #VALUE! | #VALUE! | 0 | 0 | 0 | 3406 | 49905 | #N/A | #N/A | #N/A | #N/A | #N/A | #N/A
0 |  | #VALUE! | #VALUE! | 0 | 0 | 0 | 3407 | 49906 | #N/A | #N/A | #N/A | #N/A | #N/A | #N/A
0 |  | #VALUE! | #VALUE! | 0 | 0 | 0 | 3408 | 49907 | #N/A | #N/A | #N/A | #N/A | #N/A | #N/A
0 |  | #VALUE! | #VALUE! | 0 | 0 | 0 | 3409 | 49908 | #N/A | #N/A | #N/A | #N/A | #N/A | #N/A
0 |  | #VALUE! | #VALUE! | 0 | 0 | 0 | 3410 | 49909 | #N/A | #N/A | #N/A | #N/A | #N/A | #N/A
0 |  | #VALUE! | #VALUE! | 0 | 0 | 0 | 3411 | 49910 | #N/A | #N/A | #N/A | #N/A | #N/A | #N/A
0 |  | #VALUE! | #VALUE! | 0 | 0 | 0 | 3412 | 49911 | #N/A | #N/A | #N/A | #N/A | #N/A | #N/A
0 |  | #VALUE! | #VALUE! | 0 | 0 | 0 | 3413 | 49912 | #N/A | #N/A | #N/A | #N/A | #N/A | #N/A
0 |  | #VALUE! | #VALUE! | 0 | 0 | 0 | 3414 | 49913 | #N/A | #N/A | #N/A | #N/A | #N/A | #N/A
0 |  | #VALUE! | #VALUE! | 0 | 0 | 0 | 3415 | 49914 | #N/A | #N/A | #N/A | #N/A | #N/A | #N/A
0 |  | #VALUE! | #VALUE! | 0 | 0 | 0 | 3416 | 49915 | #N/A | #N/A | #N/A | #N/A | #N/A | #N/A
0 |  | #VALUE! | #VALUE! | 0 | 0 | 0 | 3417 | 49916 | #N/A | #N/A | #N/A | #N/A | #N/A | #N/A
0 |  | #VALUE! | #VALUE! | 0 | 0 | 0 | 3418 | 49917 | #N/A | #N/A | #N/A | #N/A | #N/A | #N/A
0 |  | #VALUE! | #VALUE! | 0 | 0 | 0 | 3419 | 49918 | #N/A | #N/A | #N/A | #N/A | #N/A | #N/A
0 |  | #VALUE! | #VALUE! | 0 | 0 | 0 | 3420 | 49919 | #N/A | #N/A | #N/A | #N/A | #N/A | #N/A
0 |  | #VALUE! | #VALUE! | 0 | 0 | 0 | 3421 | 49920 | #N/A | #N/A | #N/A | #N/A | #N/A | #N/A
0 |  | #VALUE! | #VALUE! | 0 | 0 | 0 | 3422 | 49921 | #N/A | #N/A | #N/A | #N/A | #N/A | #N/A
0 |  | #VALUE! | #VALUE! | 0 | 0 | 0 | 3423 | 49922 | #N/A | #N/A | #N/A | #N/A | #N/A | #N/A
0 |  | #VALUE! | #VALUE! | 0 | 0 | 0 | 3424 | 49923 | #N/A | #N/A | #N/A | #N/A | #N/A | #N/A
0 |  | #VALUE! | #VALUE! | 0 | 0 | 0 | 3425 | 49924 | #N/A | #N/A | #N/A | #N/A | #N/A | #N/A
0 |  | #VALUE! | #VALUE! | 0 | 0 | 0 | 3426 | 49925 | #N/A | #N/A | #N/A | #N/A | #N/A | #N/A
0 |  | #VALUE! | #VALUE! | 0 | 0 | 0 | 3427 | 49926 | #N/A | #N/A | #N/A | #N/A | #N/A | #N/A
0 |  | #VALUE! | #VALUE! | 0 | 0 | 0 | 3428 | 49927 | #N/A | #N/A | #N/A | #N/A | #N/A | #N/A
0 |  | #VALUE! | #VALUE! | 0 | 0 | 0 | 3429 | 49928 | #N/A | #N/A | #N/A | #N/A | #N/A | #N/A
0 |  | #VALUE! | #VALUE! | 0 | 0 | 0 | 3430 | 49929 | #N/A | #N/A | #N/A | #N/A | #N/A | #N/A
0 |  | #VALUE! | #VALUE! | 0 | 0 | 0 | 3431 | 49930 | #N/A | #N/A | #N/A | #N/A | #N/A | #N/A
0 |  | #VALUE! | #VALUE! | 0 | 0 | 0 | 3432 | 49931 | #N/A | #N/A | #N/A | #N/A | #N/A | #N/A
0 |  | #VALUE! | #VALUE! | 0 | 0 | 0 | 3433 | 49932 | #N/A | #N/A | #N/A | #N/A | #N/A | #N/A
0 |  | #VALUE! | #VALUE! | 0 | 0 | 0 | 3434 | 49933 | #N/A | #N/A | #N/A | #N/A | #N/A | #N/A
0 |  | #VALUE! | #VALUE! | 0 | 0 | 0 | 3435 | 49934 | #N/A | #N/A | #N/A | #N/A | #N/A | #N/A
0 |  | #VALUE! | #VALUE! | 0 | 0 | 0 | 3436 | 49935 | #N/A | #N/A | #N/A | #N/A | #N/A | #N/A
0 |  | #VALUE! | #VALUE! | 0 | 0 | 0 | 3437 | 49936 | #N/A | #N/A | #N/A | #N/A | #N/A | #N/A
0 |  | #VALUE! | #VALUE! | 0 | 0 | 0 | 3438 | 49937 | #N/A | #N/A | #N/A | #N/A | #N/A | #N/A
0 |  | #VALUE! | #VALUE! | 0 | 0 | 0 | 3439 | 49938 | #N/A | #N/A | #N/A | #N/A | #N/A | #N/A
0 |  | #VALUE! | #VALUE! | 0 | 0 | 0 | 3440 | 49939 | #N/A | #N/A | #N/A | #N/A | #N/A | #N/A
0 |  | #VALUE! | #VALUE! | 0 | 0 | 0 | 3441 | 49940 | #N/A | #N/A | #N/A | #N/A | #N/A | #N/A
0 |  | #VALUE! | #VALUE! | 0 | 0 | 0 | 3442 | 49941 | #N/A | #N/A | #N/A | #N/A | #N/A | #N/A
0 |  | #VALUE! | #VALUE! | 0 | 0 | 0 | 3443 | 49942 | #N/A | #N/A | #N/A | #N/A | #N/A | #N/A
0 |  | #VALUE! | #VALUE! | 0 | 0 | 0 | 3444 | 49943 | #N/A | #N/A | #N/A | #N/A | #N/A | #N/A
0 |  | #VALUE! | #VALUE! | 0 | 0 | 0 | 3445 | 49944 | #N/A | #N/A | #N/A | #N/A | #N/A | #N/A
0 |  | #VALUE! | #VALUE! | 0 | 0 | 0 | 3446 | 49945 | #N/A | #N/A | #N/A | #N/A | #N/A | #N/A
0 |  | #VALUE! | #VALUE! | 0 | 0 | 0 | 3447 | 49946 | #N/A | #N/A | #N/A | #N/A | #N/A | #N/A
0 |  | #VALUE! | #VALUE! | 0 | 0 | 0 | 3448 | 49947 | #N/A | #N/A | #N/A | #N/A | #N/A | #N/A
0 |  | #VALUE! | #VALUE! | 0 | 0 | 0 | 3449 | 49948 | #N/A | #N/A | #N/A | #N/A | #N/A | #N/A
0 |  | #VALUE! | #VALUE! | 0 | 0 | 0 | 3450 | 49949 | #N/A | #N/A | #N/A | #N/A | #N/A | #N/A
0 |  | #VALUE! | #VALUE! | 0 | 0 | 0 | 3451 | 49950 | #N/A | #N/A | #N/A | #N/A | #N/A | #N/A
0 |  | #VALUE! | #VALUE! | 0 | 0 | 0 | 3452 | 49951 | #N/A | #N/A | #N/A | #N/A | #N/A | #N/A
0 |  | #VALUE! | #VALUE! | 0 | 0 | 0 | 3453 | 49952 | #N/A | #N/A | #N/A | #N/A | #N/A | #N/A
0 |  | #VALUE! | #VALUE! | 0 | 0 | 0 | 3454 | 49953 | #N/A | #N/A | #N/A | #N/A | #N/A | #N/A
0 |  | #VALUE! | #VALUE! | 0 | 0 | 0 | 3455 | 49954 | #N/A | #N/A | #N/A | #N/A | #N/A | #N/A
0 |  | #VALUE! | #VALUE! | 0 | 0 | 0 | 3456 | 49955 | #N/A | #N/A | #N/A | #N/A | #N/A | #N/A
0 |  | #VALUE! | #VALUE! | 0 | 0 | 0 | 3457 | 49956 | #N/A | #N/A | #N/A | #N/A | #N/A | #N/A
0 |  | #VALUE! | #VALUE! | 0 | 0 | 0 | 3458 | 49957 | #N/A | #N/A | #N/A | #N/A | #N/A | #N/A
0 |  | #VALUE! | #VALUE! | 0 | 0 | 0 | 3459 | 49958 | #N/A | #N/A | #N/A | #N/A | #N/A | #N/A
0 |  | #VALUE! | #VALUE! | 0 | 0 | 0 | 3460 | 49959 | #N/A | #N/A | #N/A | #N/A | #N/A | #N/A
0 |  | #VALUE! | #VALUE! | 0 | 0 | 0 | 3461 | 49960 | #N/A | #N/A | #N/A | #N/A | #N/A | #N/A
0 |  | #VALUE! | #VALUE! | 0 | 0 | 0 | 3462 | 49961 | #N/A | #N/A | #N/A | #N/A | #N/A | #N/A
0 |  | #VALUE! | #VALUE! | 0 | 0 | 0 | 3463 | 49962 | #N/A | #N/A | #N/A | #N/A | #N/A | #N/A
0 |  | #VALUE! | #VALUE! | 0 | 0 | 0 | 3464 | 49963 | #N/A | #N/A | #N/A | #N/A | #N/A | #N/A
0 |  | #VALUE! | #VALUE! | 0 | 0 | 0 | 3465 | 49964 | #N/A | #N/A | #N/A | #N/A | #N/A | #N/A
0 |  | #VALUE! | #VALUE! | 0 | 0 | 0 | 3466 | 49965 | #N/A | #N/A | #N/A | #N/A | #N/A | #N/A
0 |  | #VALUE! | #VALUE! | 0 | 0 | 0 | 3467 | 49966 | #N/A | #N/A | #N/A | #N/A | #N/A | #N/A
0 |  | #VALUE! | #VALUE! | 0 | 0 | 0 | 3468 | 49967 | #N/A | #N/A | #N/A | #N/A | #N/A | #N/A
0 |  | #VALUE! | #VALUE! | 0 | 0 | 0 | 3469 | 49968 | #N/A | #N/A | #N/A | #N/A | #N/A | #N/A
0 |  | #VALUE! | #VALUE! | 0 | 0 | 0 | 3470 | 49969 | #N/A | #N/A | #N/A | #N/A | #N/A | #N/A
0 |  | #VALUE! | #VALUE! | 0 | 0 | 0 | 3471 | 49970 | #N/A | #N/A | #N/A | #N/A | #N/A | #N/A
0 |  | #VALUE! | #VALUE! | 0 | 0 | 0 | 3472 | 49971 | #N/A | #N/A | #N/A | #N/A | #N/A | #N/A
0 |  | #VALUE! | #VALUE! | 0 | 0 | 0 | 3473 | 49972 | #N/A | #N/A | #N/A | #N/A | #N/A | #N/A
0 |  | #VALUE! | #VALUE! | 0 | 0 | 0 | 3474 | 49973 | #N/A | #N/A | #N/A | #N/A | #N/A | #N/A
0 |  | #VALUE! | #VALUE! | 0 | 0 | 0 | 3475 | 49974 | #N/A | #N/A | #N/A | #N/A | #N/A | #N/A
0 |  | #VALUE! | #VALUE! | 0 | 0 | 0 | 3476 | 49975 | #N/A | #N/A | #N/A | #N/A | #N/A | #N/A
0 |  | #VALUE! | #VALUE! | 0 | 0 | 0 | 3477 | 49976 | #N/A | #N/A | #N/A | #N/A | #N/A | #N/A
0 |  | #VALUE! | #VALUE! | 0 | 0 | 0 | 3478 | 49977 | #N/A | #N/A | #N/A | #N/A | #N/A | #N/A
0 |  | #VALUE! | #VALUE! | 0 | 0 | 0 | 3479 | 49978 | #N/A | #N/A | #N/A | #N/A | #N/A | #N/A
0 |  | #VALUE! | #VALUE! | 0 | 0 | 0 | 3480 | 49979 | #N/A | #N/A | #N/A | #N/A | #N/A | #N/A
0 |  | #VALUE! | #VALUE! | 0 | 0 | 0 | 3481 | 49980 | #N/A | #N/A | #N/A | #N/A | #N/A | #N/A
0 |  | #VALUE! | #VALUE! | 0 | 0 | 0 | 3482 | 49981 | #N/A | #N/A | #N/A | #N/A | #N/A | #N/A
0 |  | #VALUE! | #VALUE! | 0 | 0 | 0 | 3483 | 49982 | #N/A | #N/A | #N/A | #N/A | #N/A | #N/A
0 |  | #VALUE! | #VALUE! | 0 | 0 | 0 | 3484 | 49983 | #N/A | #N/A | #N/A | #N/A | #N/A | #N/A
0 |  | #VALUE! | #VALUE! | 0 | 0 | 0 | 3485 | 49984 | #N/A | #N/A | #N/A | #N/A | #N/A | #N/A
0 |  | #VALUE! | #VALUE! | 0 | 0 | 0 | 3486 | 49985 | #N/A | #N/A | #N/A | #N/A | #N/A | #N/A
0 |  | #VALUE! | #VALUE! | 0 | 0 | 0 | 3487 | 49986 | #N/A | #N/A | #N/A | #N/A | #N/A | #N/A
0 |  | #VALUE! | #VALUE! | 0 | 0 | 0 | 3488 | 49987 | #N/A | #N/A | #N/A | #N/A | #N/A | #N/A
0 |  | #VALUE! | #VALUE! | 0 | 0 | 0 | 3489 | 49988 | #N/A | #N/A | #N/A | #N/A | #N/A | #N/A
0 |  | #VALUE! | #VALUE! | 0 | 0 | 0 | 3490 | 49989 | #N/A | #N/A | #N/A | #N/A | #N/A | #N/A
0 |  | #VALUE! | #VALUE! | 0 | 0 | 0 | 3491 | 49990 | #N/A | #N/A | #N/A | #N/A | #N/A | #N/A
0 |  | #VALUE! | #VALUE! | 0 | 0 | 0 | 3492 | 49991 | #N/A | #N/A | #N/A | #N/A | #N/A | #N/A
0 |  | #VALUE! | #VALUE! | 0 | 0 | 0 | 3493 | 49992 | #N/A | #N/A | #N/A | #N/A | #N/A | #N/A
0 |  | #VALUE! | #VALUE! | 0 | 0 | 0 | 3494 | 49993 | #N/A | #N/A | #N/A | #N/A | #N/A | #N/A
0 |  | #VALUE! | #VALUE! | 0 | 0 | 0 | 3495 | 49994 | #N/A | #N/A | #N/A | #N/A | #N/A | #N/A
0 |  | #VALUE! | #VALUE! | 0 | 0 | 0 | 3496 | 49995 | #N/A | #N/A | #N/A | #N/A | #N/A | #N/A
0 |  | #VALUE! | #VALUE! | 0 | 0 | 0 | 3497 | 49996 | #N/A | #N/A | #N/A | #N/A | #N/A | #N/A
0 |  | #VALUE! | #VALUE! | 0 | 0 | 0 | 3498 | 49997 | #N/A | #N/A | #N/A | #N/A | #N/A | #N/A
0 |  | #VALUE! | #VALUE! | 0 | 0 | 0 | 3499 | 49998 | #N/A | #N/A | #N/A | #N/A | #N/A | #N/A
0 |  | #VALUE! | #VALUE! | 0 | 0 | 0 | 3500 | 49999 | #N/A | #N/A | #N/A | #N/A | #N/A | #N/A
0 |  | #VALUE! | #VALUE! | 0 | 0 | 0 | 3501 | 50000 | #N/A | #N/A | #N/A | #N/A | #N/A | #N/A
0 |  | #VALUE! | #VALUE! | 0 | 0 | 0 | 3502 | 50001 | #N/A | #N/A | #N/A | #N/A | #N/A | #N/A
0 |  | #VALUE! | #VALUE! | 0 | 0 | 0 | 3503 | 50002 | #N/A | #N/A | #N/A | #N/A | #N/A | #N/A
0 |  | #VALUE! | #VALUE! | 0 | 0 | 0 | 3504 | 50003 | #N/A | #N/A | #N/A | #N/A | #N/A | #N/A
0 |  | #VALUE! | #VALUE! | 0 | 0 | 0 | 3505 | 50004 | #N/A | #N/A | #N/A | #N/A | #N/A | #N/A
0 |  | #VALUE! | #VALUE! | 0 | 0 | 0 | 3506 | 50005 | #N/A | #N/A | #N/A | #N/A | #N/A | #N/A
0 |  | #VALUE! | #VALUE! | 0 | 0 | 0 | 3507 | 50006 | #N/A | #N/A | #N/A | #N/A | #N/A | #N/A
0 |  | #VALUE! | #VALUE! | 0 | 0 | 0 | 3508 | 50007 | #N/A | #N/A | #N/A | #N/A | #N/A | #N/A
0 |  | #VALUE! | #VALUE! | 0 | 0 | 0 | 3509 | 50008 | #N/A | #N/A | #N/A | #N/A | #N/A | #N/A
0 |  | #VALUE! | #VALUE! | 0 | 0 | 0 | 3510 | 50009 | #N/A | #N/A | #N/A | #N/A | #N/A | #N/A
0 |  | #VALUE! | #VALUE! | 0 | 0 | 0 | 3511 | 50010 | #N/A | #N/A | #N/A | #N/A | #N/A | #N/A
0 |  | #VALUE! | #VALUE! | 0 | 0 | 0 | 3512 | 50011 | #N/A | #N/A | #N/A | #N/A | #N/A | #N/A
0 |  | #VALUE! | #VALUE! | 0 | 0 | 0 | 3513 | 50012 | #N/A | #N/A | #N/A | #N/A | #N/A | #N/A
0 |  | #VALUE! | #VALUE! | 0 | 0 | 0 | 3514 | 50013 | #N/A | #N/A | #N/A | #N/A | #N/A | #N/A
0 |  | #VALUE! | #VALUE! | 0 | 0 | 0 | 3515 | 50014 | #N/A | #N/A | #N/A | #N/A | #N/A | #N/A
0 |  | #VALUE! | #VALUE! | 0 | 0 | 0 | 3516 | 50015 | #N/A | #N/A | #N/A | #N/A | #N/A | #N/A
0 |  | #VALUE! | #VALUE! | 0 | 0 | 0 | 3517 | 50016 | #N/A | #N/A | #N/A | #N/A | #N/A | #N/A
0 |  | #VALUE! | #VALUE! | 0 | 0 | 0 | 3518 | 50017 | #N/A | #N/A | #N/A | #N/A | #N/A | #N/A
0 |  | #VALUE! | #VALUE! | 0 | 0 | 0 | 3519 | 50018 | #N/A | #N/A | #N/A | #N/A | #N/A | #N/A
0 |  | #VALUE! | #VALUE! | 0 | 0 | 0 | 3520 | 50019 | #N/A | #N/A | #N/A | #N/A | #N/A | #N/A
0 |  | #VALUE! | #VALUE! | 0 | 0 | 0 | 3521 | 50020 | #N/A | #N/A | #N/A | #N/A | #N/A | #N/A
0 |  | #VALUE! | #VALUE! | 0 | 0 | 0 | 3522 | 50021 | #N/A | #N/A | #N/A | #N/A | #N/A | #N/A
0 |  | #VALUE! | #VALUE! | 0 | 0 | 0 | 3523 | 50022 | #N/A | #N/A | #N/A | #N/A | #N/A | #N/A
0 |  | #VALUE! | #VALUE! | 0 | 0 | 0 | 3524 | 50023 | #N/A | #N/A | #N/A | #N/A | #N/A | #N/A
0 |  | #VALUE! | #VALUE! | 0 | 0 | 0 | 3525 | 50024 | #N/A | #N/A | #N/A | #N/A | #N/A | #N/A
0 |  | #VALUE! | #VALUE! | 0 | 0 | 0 | 3526 | 50025 | #N/A | #N/A | #N/A | #N/A | #N/A | #N/A
0 |  | #VALUE! | #VALUE! | 0 | 0 | 0 | 3527 | 50026 | #N/A | #N/A | #N/A | #N/A | #N/A | #N/A
0 |  | #VALUE! | #VALUE! | 0 | 0 | 0 | 3528 | 50027 | #N/A | #N/A | #N/A | #N/A | #N/A | #N/A
0 |  | #VALUE! | #VALUE! | 0 | 0 | 0 | 3529 | 50028 | #N/A | #N/A | #N/A | #N/A | #N/A | #N/A
0 |  | #VALUE! | #VALUE! | 0 | 0 | 0 | 3530 | 50029 | #N/A | #N/A | #N/A | #N/A | #N/A | #N/A
0 |  | #VALUE! | #VALUE! | 0 | 0 | 0 | 3531 | 50030 | #N/A | #N/A | #N/A | #N/A | #N/A | #N/A
0 |  | #VALUE! | #VALUE! | 0 | 0 | 0 | 3532 | 50031 | #N/A | #N/A | #N/A | #N/A | #N/A | #N/A
0 |  | #VALUE! | #VALUE! | 0 | 0 | 0 | 3533 | 50032 | #N/A | #N/A | #N/A | #N/A | #N/A | #N/A
0 |  | #VALUE! | #VALUE! | 0 | 0 | 0 | 3534 | 50033 | #N/A | #N/A | #N/A | #N/A | #N/A | #N/A
0 |  | #VALUE! | #VALUE! | 0 | 0 | 0 | 3535 | 50034 | #N/A | #N/A | #N/A | #N/A | #N/A | #N/A
0 |  | #VALUE! | #VALUE! | 0 | 0 | 0 | 3536 | 50035 | #N/A | #N/A | #N/A | #N/A | #N/A | #N/A
0 |  | #VALUE! | #VALUE! | 0 | 0 | 0 | 3537 | 50036 | #N/A | #N/A | #N/A | #N/A | #N/A | #N/A
0 |  | #VALUE! | #VALUE! | 0 | 0 | 0 | 3538 | 50037 | #N/A | #N/A | #N/A | #N/A | #N/A | #N/A
0 |  | #VALUE! | #VALUE! | 0 | 0 | 0 | 3539 | 50038 | #N/A | #N/A | #N/A | #N/A | #N/A | #N/A
0 |  | #VALUE! | #VALUE! | 0 | 0 | 0 | 3540 | 50039 | #N/A | #N/A | #N/A | #N/A | #N/A | #N/A
0 |  | #VALUE! | #VALUE! | 0 | 0 | 0 | 3541 | 50040 | #N/A | #N/A | #N/A | #N/A | #N/A | #N/A
0 |  | #VALUE! | #VALUE! | 0 | 0 | 0 | 3542 | 50041 | #N/A | #N/A | #N/A | #N/A | #N/A | #N/A
0 |  | #VALUE! | #VALUE! | 0 | 0 | 0 | 3543 | 50042 | #N/A | #N/A | #N/A | #N/A | #N/A | #N/A
0 |  | #VALUE! | #VALUE! | 0 | 0 | 0 | 3544 | 50043 | #N/A | #N/A | #N/A | #N/A | #N/A | #N/A
0 |  | #VALUE! | #VALUE! | 0 | 0 | 0 | 3545 | 50044 | #N/A | #N/A | #N/A | #N/A | #N/A | #N/A
0 |  | #VALUE! | #VALUE! | 0 | 0 | 0 | 3546 | 50045 | #N/A | #N/A | #N/A | #N/A | #N/A | #N/A
0 |  | #VALUE! | #VALUE! | 0 | 0 | 0 | 3547 | 50046 | #N/A | #N/A | #N/A | #N/A | #N/A | #N/A
0 |  | #VALUE! | #VALUE! | 0 | 0 | 0 | 3548 | 50047 | #N/A | #N/A | #N/A | #N/A | #N/A | #N/A
0 |  | #VALUE! | #VALUE! | 0 | 0 | 0 | 3549 | 50048 | #N/A | #N/A | #N/A | #N/A | #N/A | #N/A
0 |  | #VALUE! | #VALUE! | 0 | 0 | 0 | 3550 | 50049 | #N/A | #N/A | #N/A | #N/A | #N/A | #N/A
0 |  | #VALUE! | #VALUE! | 0 | 0 | 0 | 3551 | 50050 | #N/A | #N/A | #N/A | #N/A | #N/A | #N/A
0 |  | #VALUE! | #VALUE! | 0 | 0 | 0 | 3552 | 50051 | #N/A | #N/A | #N/A | #N/A | #N/A | #N/A
0 |  | #VALUE! | #VALUE! | 0 | 0 | 0 | 3553 | 50052 | #N/A | #N/A | #N/A | #N/A | #N/A | #N/A
0 |  | #VALUE! | #VALUE! | 0 | 0 | 0 | 3554 | 50053 | #N/A | #N/A | #N/A | #N/A | #N/A | #N/A
0 |  | #VALUE! | #VALUE! | 0 | 0 | 0 | 3555 | 50054 | #N/A | #N/A | #N/A | #N/A | #N/A | #N/A
0 |  | #VALUE! | #VALUE! | 0 | 0 | 0 | 3556 | 50055 | #N/A | #N/A | #N/A | #N/A | #N/A | #N/A
0 |  | #VALUE! | #VALUE! | 0 | 0 | 0 | 3557 | 50056 | #N/A | #N/A | #N/A | #N/A | #N/A | #N/A
0 |  | #VALUE! | #VALUE! | 0 | 0 | 0 | 3558 | 50057 | #N/A | #N/A | #N/A | #N/A | #N/A | #N/A
0 |  | #VALUE! | #VALUE! | 0 | 0 | 0 | 3559 | 50058 | #N/A | #N/A | #N/A | #N/A | #N/A | #N/A
0 |  | #VALUE! | #VALUE! | 0 | 0 | 0 | 3560 | 50059 | #N/A | #N/A | #N/A | #N/A | #N/A | #N/A
0 |  | #VALUE! | #VALUE! | 0 | 0 | 0 | 3561 | 50060 | #N/A | #N/A | #N/A | #N/A | #N/A | #N/A
0 |  | #VALUE! | #VALUE! | 0 | 0 | 0 | 3562 | 50061 | #N/A | #N/A | #N/A | #N/A | #N/A | #N/A
0 |  | #VALUE! | #VALUE! | 0 | 0 | 0 | 3563 | 50062 | #N/A | #N/A | #N/A | #N/A | #N/A | #N/A
0 |  | #VALUE! | #VALUE! | 0 | 0 | 0 | 3564 | 50063 | #N/A | #N/A | #N/A | #N/A | #N/A | #N/A
0 |  | #VALUE! | #VALUE! | 0 | 0 | 0 | 3565 | 50064 | #N/A | #N/A | #N/A | #N/A | #N/A | #N/A
0 |  | #VALUE! | #VALUE! | 0 | 0 | 0 | 3566 | 50065 | #N/A | #N/A | #N/A | #N/A | #N/A | #N/A
0 |  | #VALUE! | #VALUE! | 0 | 0 | 0 | 3567 | 50066 | #N/A | #N/A | #N/A | #N/A | #N/A | #N/A
0 |  | #VALUE! | #VALUE! | 0 | 0 | 0 | 3568 | 50067 | #N/A | #N/A | #N/A | #N/A | #N/A | #N/A
0 |  | #VALUE! | #VALUE! | 0 | 0 | 0 | 3569 | 50068 | #N/A | #N/A | #N/A | #N/A | #N/A | #N/A
0 |  | #VALUE! | #VALUE! | 0 | 0 | 0 | 3570 | 50069 | #N/A | #N/A | #N/A | #N/A | #N/A | #N/A
0 |  | #VALUE! | #VALUE! | 0 | 0 | 0 | 3571 | 50070 | #N/A | #N/A | #N/A | #N/A | #N/A | #N/A
0 |  | #VALUE! | #VALUE! | 0 | 0 | 0 | 3572 | 50071 | #N/A | #N/A | #N/A | #N/A | #N/A | #N/A
0 |  | #VALUE! | #VALUE! | 0 | 0 | 0 | 3573 | 50072 | #N/A | #N/A | #N/A | #N/A | #N/A | #N/A
0 |  | #VALUE! | #VALUE! | 0 | 0 | 0 | 3574 | 50073 | #N/A | #N/A | #N/A | #N/A | #N/A | #N/A
0 |  | #VALUE! | #VALUE! | 0 | 0 | 0 | 3575 | 50074 | #N/A | #N/A | #N/A | #N/A | #N/A | #N/A
0 |  | #VALUE! | #VALUE! | 0 | 0 | 0 | 3576 | 50075 | #N/A | #N/A | #N/A | #N/A | #N/A | #N/A
0 |  | #VALUE! | #VALUE! | 0 | 0 | 0 | 3577 | 50076 | #N/A | #N/A | #N/A | #N/A | #N/A | #N/A
0 |  | #VALUE! | #VALUE! | 0 | 0 | 0 | 3578 | 50077 | #N/A | #N/A | #N/A | #N/A | #N/A | #N/A
0 |  | #VALUE! | #VALUE! | 0 | 0 | 0 | 3579 | 50078 | #N/A | #N/A | #N/A | #N/A | #N/A | #N/A
0 |  | #VALUE! | #VALUE! | 0 | 0 | 0 | 3580 | 50079 | #N/A | #N/A | #N/A | #N/A | #N/A | #N/A
0 |  | #VALUE! | #VALUE! | 0 | 0 | 0 | 3581 | 50080 | #N/A | #N/A | #N/A | #N/A | #N/A | #N/A
0 |  | #VALUE! | #VALUE! | 0 | 0 | 0 | 3582 | 50081 | #N/A | #N/A | #N/A | #N/A | #N/A | #N/A
0 |  | #VALUE! | #VALUE! | 0 | 0 | 0 | 3583 | 50082 | #N/A | #N/A | #N/A | #N/A | #N/A | #N/A
0 |  | #VALUE! | #VALUE! | 0 | 0 | 0 | 3584 | 50083 | #N/A | #N/A | #N/A | #N/A | #N/A | #N/A
0 |  | #VALUE! | #VALUE! | 0 | 0 | 0 | 3585 | 50084 | #N/A | #N/A | #N/A | #N/A | #N/A | #N/A
0 |  | #VALUE! | #VALUE! | 0 | 0 | 0 | 3586 | 50085 | #N/A | #N/A | #N/A | #N/A | #N/A | #N/A
0 |  | #VALUE! | #VALUE! | 0 | 0 | 0 | 3587 | 50086 | #N/A | #N/A | #N/A | #N/A | #N/A | #N/A
0 |  | #VALUE! | #VALUE! | 0 | 0 | 0 | 3588 | 50087 | #N/A | #N/A | #N/A | #N/A | #N/A | #N/A
0 |  | #VALUE! | #VALUE! | 0 | 0 | 0 | 3589 | 50088 | #N/A | #N/A | #N/A | #N/A | #N/A | #N/A
0 |  | #VALUE! | #VALUE! | 0 | 0 | 0 | 3590 | 50089 | #N/A | #N/A | #N/A | #N/A | #N/A | #N/A
0 |  | #VALUE! | #VALUE! | 0 | 0 | 0 | 3591 | 50090 | #N/A | #N/A | #N/A | #N/A | #N/A | #N/A
0 |  | #VALUE! | #VALUE! | 0 | 0 | 0 | 3592 | 50091 | #N/A | #N/A | #N/A | #N/A | #N/A | #N/A
0 |  | #VALUE! | #VALUE! | 0 | 0 | 0 | 3593 | 50092 | #N/A | #N/A | #N/A | #N/A | #N/A | #N/A
0 |  | #VALUE! | #VALUE! | 0 | 0 | 0 | 3594 | 50093 | #N/A | #N/A | #N/A | #N/A | #N/A | #N/A
0 |  | #VALUE! | #VALUE! | 0 | 0 | 0 | 3595 | 50094 | #N/A | #N/A | #N/A | #N/A | #N/A | #N/A
0 |  | #VALUE! | #VALUE! | 0 | 0 | 0 | 3596 | 50095 | #N/A | #N/A | #N/A | #N/A | #N/A | #N/A
0 |  | #VALUE! | #VALUE! | 0 | 0 | 0 | 3597 | 50096 | #N/A | #N/A | #N/A | #N/A | #N/A | #N/A
0 |  | #VALUE! | #VALUE! | 0 | 0 | 0 | 3598 | 50097 | #N/A | #N/A | #N/A | #N/A | #N/A | #N/A
0 |  | #VALUE! | #VALUE! | 0 | 0 | 0 | 3599 | 50098 | #N/A | #N/A | #N/A | #N/A | #N/A | #N/A
0 |  | #VALUE! | #VALUE! | 0 | 0 | 0 | 3600 | 50099 | #N/A | #N/A | #N/A | #N/A | #N/A | #N/A
0 |  | #VALUE! | #VALUE! | 0 | 0 | 0 | 3601 | 50100 | #N/A | #N/A | #N/A | #N/A | #N/A | #N/A
0 |  | #VALUE! | #VALUE! | 0 | 0 | 0 | 3602 | 50101 | #N/A | #N/A | #N/A | #N/A | #N/A | #N/A
0 |  | #VALUE! | #VALUE! | 0 | 0 | 0 | 3603 | 50102 | #N/A | #N/A | #N/A | #N/A | #N/A | #N/A
0 |  | #VALUE! | #VALUE! | 0 | 0 | 0 | 3604 | 50103 | #N/A | #N/A | #N/A | #N/A | #N/A | #N/A
0 |  | #VALUE! | #VALUE! | 0 | 0 | 0 | 3605 | 50104 | #N/A | #N/A | #N/A | #N/A | #N/A | #N/A
0 |  | #VALUE! | #VALUE! | 0 | 0 | 0 | 3606 | 50105 | #N/A | #N/A | #N/A | #N/A | #N/A | #N/A
0 |  | #VALUE! | #VALUE! | 0 | 0 | 0 | 3607 | 50106 | #N/A | #N/A | #N/A | #N/A | #N/A | #N/A
0 |  | #VALUE! | #VALUE! | 0 | 0 | 0 | 3608 | 50107 | #N/A | #N/A | #N/A | #N/A | #N/A | #N/A
0 |  | #VALUE! | #VALUE! | 0 | 0 | 0 | 3609 | 50108 | #N/A | #N/A | #N/A | #N/A | #N/A | #N/A
0 |  | #VALUE! | #VALUE! | 0 | 0 | 0 | 3610 | 50109 | #N/A | #N/A | #N/A | #N/A | #N/A | #N/A
0 |  | #VALUE! | #VALUE! | 0 | 0 | 0 | 3611 | 50110 | #N/A | #N/A | #N/A | #N/A | #N/A | #N/A
0 |  | #VALUE! | #VALUE! | 0 | 0 | 0 | 3612 | 50111 | #N/A | #N/A | #N/A | #N/A | #N/A | #N/A
0 |  | #VALUE! | #VALUE! | 0 | 0 | 0 | 3613 | 50112 | #N/A | #N/A | #N/A | #N/A | #N/A | #N/A
0 |  | #VALUE! | #VALUE! | 0 | 0 | 0 | 3614 | 50113 | #N/A | #N/A | #N/A | #N/A | #N/A | #N/A
0 |  | #VALUE! | #VALUE! | 0 | 0 | 0 | 3615 | 50114 | #N/A | #N/A | #N/A | #N/A | #N/A | #N/A
0 |  | #VALUE! | #VALUE! | 0 | 0 | 0 | 3616 | 50115 | #N/A | #N/A | #N/A | #N/A | #N/A | #N/A
0 |  | #VALUE! | #VALUE! | 0 | 0 | 0 | 3617 | 50116 | #N/A | #N/A | #N/A | #N/A | #N/A | #N/A
0 |  | #VALUE! | #VALUE! | 0 | 0 | 0 | 3618 | 50117 | #N/A | #N/A | #N/A | #N/A | #N/A | #N/A
0 |  | #VALUE! | #VALUE! | 0 | 0 | 0 | 3619 | 50118 | #N/A | #N/A | #N/A | #N/A | #N/A | #N/A
0 |  | #VALUE! | #VALUE! | 0 | 0 | 0 | 3620 | 50119 | #N/A | #N/A | #N/A | #N/A | #N/A | #N/A
0 |  | #VALUE! | #VALUE! | 0 | 0 | 0 | 3621 | 50120 | #N/A | #N/A | #N/A | #N/A | #N/A | #N/A
0 |  | #VALUE! | #VALUE! | 0 | 0 | 0 | 3622 | 50121 | #N/A | #N/A | #N/A | #N/A | #N/A | #N/A
0 |  | #VALUE! | #VALUE! | 0 | 0 | 0 | 3623 | 50122 | #N/A | #N/A | #N/A | #N/A | #N/A | #N/A
0 |  | #VALUE! | #VALUE! | 0 | 0 | 0 | 3624 | 50123 | #N/A | #N/A | #N/A | #N/A | #N/A | #N/A
0 |  | #VALUE! | #VALUE! | 0 | 0 | 0 | 3625 | 50124 | #N/A | #N/A | #N/A | #N/A | #N/A | #N/A
0 |  | #VALUE! | #VALUE! | 0 | 0 | 0 | 3626 | 50125 | #N/A | #N/A | #N/A | #N/A | #N/A | #N/A
0 |  | #VALUE! | #VALUE! | 0 | 0 | 0 | 3627 | 50126 | #N/A | #N/A | #N/A | #N/A | #N/A | #N/A
0 |  | #VALUE! | #VALUE! | 0 | 0 | 0 | 3628 | 50127 | #N/A | #N/A | #N/A | #N/A | #N/A | #N/A
0 |  | #VALUE! | #VALUE! | 0 | 0 | 0 | 3629 | 50128 | #N/A | #N/A | #N/A | #N/A | #N/A | #N/A
0 |  | #VALUE! | #VALUE! | 0 | 0 | 0 | 3630 | 50129 | #N/A | #N/A | #N/A | #N/A | #N/A | #N/A
0 |  | #VALUE! | #VALUE! | 0 | 0 | 0 | 3631 | 50130 | #N/A | #N/A | #N/A | #N/A | #N/A | #N/A
0 |  | #VALUE! | #VALUE! | 0 | 0 | 0 | 3632 | 50131 | #N/A | #N/A | #N/A | #N/A | #N/A | #N/A
0 |  | #VALUE! | #VALUE! | 0 | 0 | 0 | 3633 | 50132 | #N/A | #N/A | #N/A | #N/A | #N/A | #N/A
0 |  | #VALUE! | #VALUE! | 0 | 0 | 0 | 3634 | 50133 | #N/A | #N/A | #N/A | #N/A | #N/A | #N/A
0 |  | #VALUE! | #VALUE! | 0 | 0 | 0 | 3635 | 50134 | #N/A | #N/A | #N/A | #N/A | #N/A | #N/A
0 |  | #VALUE! | #VALUE! | 0 | 0 | 0 | 3636 | 50135 | #N/A | #N/A | #N/A | #N/A | #N/A | #N/A
0 |  | #VALUE! | #VALUE! | 0 | 0 | 0 | 3637 | 50136 | #N/A | #N/A | #N/A | #N/A | #N/A | #N/A
0 |  | #VALUE! | #VALUE! | 0 | 0 | 0 | 3638 | 50137 | #N/A | #N/A | #N/A | #N/A | #N/A | #N/A
0 |  | #VALUE! | #VALUE! | 0 | 0 | 0 | 3639 | 50138 | #N/A | #N/A | #N/A | #N/A | #N/A | #N/A
0 |  | #VALUE! | #VALUE! | 0 | 0 | 0 | 3640 | 50139 | #N/A | #N/A | #N/A | #N/A | #N/A | #N/A
0 |  | #VALUE! | #VALUE! | 0 | 0 | 0 | 3641 | 50140 | #N/A | #N/A | #N/A | #N/A | #N/A | #N/A
0 |  | #VALUE! | #VALUE! | 0 | 0 | 0 | 3642 | 50141 | #N/A | #N/A | #N/A | #N/A | #N/A | #N/A
0 |  | #VALUE! | #VALUE! | 0 | 0 | 0 | 3643 | 50142 | #N/A | #N/A | #N/A | #N/A | #N/A | #N/A
0 |  | #VALUE! | #VALUE! | 0 | 0 | 0 | 3644 | 50143 | #N/A | #N/A | #N/A | #N/A | #N/A | #N/A
0 |  | #VALUE! | #VALUE! | 0 | 0 | 0 | 3645 | 50144 | #N/A | #N/A | #N/A | #N/A | #N/A | #N/A
0 |  | #VALUE! | #VALUE! | 0 | 0 | 0 | 3646 | 50145 | #N/A | #N/A | #N/A | #N/A | #N/A | #N/A
0 |  | #VALUE! | #VALUE! | 0 | 0 | 0 | 3647 | 50146 | #N/A | #N/A | #N/A | #N/A | #N/A | #N/A
0 |  | #VALUE! | #VALUE! | 0 | 0 | 0 | 3648 | 50147 | #N/A | #N/A | #N/A | #N/A | #N/A | #N/A
0 |  | #VALUE! | #VALUE! | 0 | 0 | 0 | 3649 | 50148 | #N/A | #N/A | #N/A | #N/A | #N/A | #N/A
0 |  | #VALUE! | #VALUE! | 0 | 0 | 0 | 3650 | 50149 | #N/A | #N/A | #N/A | #N/A | #N/A | #N/A
0 |  | #VALUE! | #VALUE! | 0 | 0 | 0 | 3651 | 50150 | #N/A | #N/A | #N/A | #N/A | #N/A | #N/A
0 |  | #VALUE! | #VALUE! | 0 | 0 | 0 | 3652 | 50151 | #N/A | #N/A | #N/A | #N/A | #N/A | #N/A
0 |  | #VALUE! | #VALUE! | 0 | 0 | 0 | 3653 | 50152 | #N/A | #N/A | #N/A | #N/A | #N/A | #N/A
0 |  | #VALUE! | #VALUE! | 0 | 0 | 0 | 3654 | 50153 | #N/A | #N/A | #N/A | #N/A | #N/A | #N/A
0 |  | #VALUE! | #VALUE! | 0 | 0 | 0 | 3655 | 50154 | #N/A | #N/A | #N/A | #N/A | #N/A | #N/A
0 |  | #VALUE! | #VALUE! | 0 | 0 | 0 | 3656 | 50155 | #N/A | #N/A | #N/A | #N/A | #N/A | #N/A
0 |  | #VALUE! | #VALUE! | 0 | 0 | 0 | 3657 | 50156 | #N/A | #N/A | #N/A | #N/A | #N/A | #N/A
0 |  | #VALUE! | #VALUE! | 0 | 0 | 0 | 3658 | 50157 | #N/A | #N/A | #N/A | #N/A | #N/A | #N/A
0 |  | #VALUE! | #VALUE! | 0 | 0 | 0 | 3659 | 50158 | #N/A | #N/A | #N/A | #N/A | #N/A | #N/A
0 |  | #VALUE! | #VALUE! | 0 | 0 | 0 | 3660 | 50159 | #N/A | #N/A | #N/A | #N/A | #N/A | #N/A
0 |  | #VALUE! | #VALUE! | 0 | 0 | 0 | 3661 | 50160 | #N/A | #N/A | #N/A | #N/A | #N/A | #N/A
0 |  | #VALUE! | #VALUE! | 0 | 0 | 0 | 3662 | 50161 | #N/A | #N/A | #N/A | #N/A | #N/A | #N/A
0 |  | #VALUE! | #VALUE! | 0 | 0 | 0 | 3663 | 50162 | #N/A | #N/A | #N/A | #N/A | #N/A | #N/A
0 |  | #VALUE! | #VALUE! | 0 | 0 | 0 | 3664 | 50163 | #N/A | #N/A | #N/A | #N/A | #N/A | #N/A
0 |  | #VALUE! | #VALUE! | 0 | 0 | 0 | 3665 | 50164 | #N/A | #N/A | #N/A | #N/A | #N/A | #N/A
0 |  | #VALUE! | #VALUE! | 0 | 0 | 0 | 3666 | 50165 | #N/A | #N/A | #N/A | #N/A | #N/A | #N/A
0 |  | #VALUE! | #VALUE! | 0 | 0 | 0 | 3667 | 50166 | #N/A | #N/A | #N/A | #N/A | #N/A | #N/A
0 |  | #VALUE! | #VALUE! | 0 | 0 | 0 | 3668 | 50167 | #N/A | #N/A | #N/A | #N/A | #N/A | #N/A
0 |  | #VALUE! | #VALUE! | 0 | 0 | 0 | 3669 | 50168 | #N/A | #N/A | #N/A | #N/A | #N/A | #N/A
0 |  | #VALUE! | #VALUE! | 0 | 0 | 0 | 3670 | 50169 | #N/A | #N/A | #N/A | #N/A | #N/A | #N/A
0 |  | #VALUE! | #VALUE! | 0 | 0 | 0 | 3671 | 50170 | #N/A | #N/A | #N/A | #N/A | #N/A | #N/A
0 |  | #VALUE! | #VALUE! | 0 | 0 | 0 | 3672 | 50171 | #N/A | #N/A | #N/A | #N/A | #N/A | #N/A
0 |  | #VALUE! | #VALUE! | 0 | 0 | 0 | 3673 | 50172 | #N/A | #N/A | #N/A | #N/A | #N/A | #N/A
0 |  | #VALUE! | #VALUE! | 0 | 0 | 0 | 3674 | 50173 | #N/A | #N/A | #N/A | #N/A | #N/A | #N/A
0 |  | #VALUE! | #VALUE! | 0 | 0 | 0 | 3675 | 50174 | #N/A | #N/A | #N/A | #N/A | #N/A | #N/A
0 |  | #VALUE! | #VALUE! | 0 | 0 | 0 | 3676 | 50175 | #N/A | #N/A | #N/A | #N/A | #N/A | #N/A
0 |  | #VALUE! | #VALUE! | 0 | 0 | 0 | 3677 | 50176 | #N/A | #N/A | #N/A | #N/A | #N/A | #N/A
0 |  | #VALUE! | #VALUE! | 0 | 0 | 0 | 3678 | 50177 | #N/A | #N/A | #N/A | #N/A | #N/A | #N/A
0 |  | #VALUE! | #VALUE! | 0 | 0 | 0 | 3679 | 50178 | #N/A | #N/A | #N/A | #N/A | #N/A | #N/A
0 |  | #VALUE! | #VALUE! | 0 | 0 | 0 | 3680 | 50179 | #N/A | #N/A | #N/A | #N/A | #N/A | #N/A
0 |  | #VALUE! | #VALUE! | 0 | 0 | 0 | 3681 | 50180 | #N/A | #N/A | #N/A | #N/A | #N/A | #N/A
0 |  | #VALUE! | #VALUE! | 0 | 0 | 0 | 3682 | 50181 | #N/A | #N/A | #N/A | #N/A | #N/A | #N/A
0 |  | #VALUE! | #VALUE! | 0 | 0 | 0 | 3683 | 50182 | #N/A | #N/A | #N/A | #N/A | #N/A | #N/A
0 |  | #VALUE! | #VALUE! | 0 | 0 | 0 | 3684 | 50183 | #N/A | #N/A | #N/A | #N/A | #N/A | #N/A
0 |  | #VALUE! | #VALUE! | 0 | 0 | 0 | 3685 | 50184 | #N/A | #N/A | #N/A | #N/A | #N/A | #N/A
0 |  | #VALUE! | #VALUE! | 0 | 0 | 0 | 3686 | 50185 | #N/A | #N/A | #N/A | #N/A | #N/A | #N/A
0 |  | #VALUE! | #VALUE! | 0 | 0 | 0 | 3687 | 50186 | #N/A | #N/A | #N/A | #N/A | #N/A | #N/A
0 |  | #VALUE! | #VALUE! | 0 | 0 | 0 | 3688 | 50187 | #N/A | #N/A | #N/A | #N/A | #N/A | #N/A
0 |  | #VALUE! | #VALUE! | 0 | 0 | 0 | 3689 | 50188 | #N/A | #N/A | #N/A | #N/A | #N/A | #N/A
0 |  | #VALUE! | #VALUE! | 0 | 0 | 0 | 3690 | 50189 | #N/A | #N/A | #N/A | #N/A | #N/A | #N/A
0 |  | #VALUE! | #VALUE! | 0 | 0 | 0 | 3691 | 50190 | #N/A | #N/A | #N/A | #N/A | #N/A | #N/A
0 |  | #VALUE! | #VALUE! | 0 | 0 | 0 | 3692 | 50191 | #N/A | #N/A | #N/A | #N/A | #N/A | #N/A
0 |  | #VALUE! | #VALUE! | 0 | 0 | 0 | 3693 | 50192 | #N/A | #N/A | #N/A | #N/A | #N/A | #N/A
0 |  | #VALUE! | #VALUE! | 0 | 0 | 0 | 3694 | 50193 | #N/A | #N/A | #N/A | #N/A | #N/A | #N/A
0 |  | #VALUE! | #VALUE! | 0 | 0 | 0 | 3695 | 50194 | #N/A | #N/A | #N/A | #N/A | #N/A | #N/A
0 |  | #VALUE! | #VALUE! | 0 | 0 | 0 | 3696 | 50195 | #N/A | #N/A | #N/A | #N/A | #N/A | #N/A
0 |  | #VALUE! | #VALUE! | 0 | 0 | 0 | 3697 | 50196 | #N/A | #N/A | #N/A | #N/A | #N/A | #N/A
0 |  | #VALUE! | #VALUE! | 0 | 0 | 0 | 3698 | 50197 | #N/A | #N/A | #N/A | #N/A | #N/A | #N/A
0 |  | #VALUE! | #VALUE! | 0 | 0 | 0 | 3699 | 50198 | #N/A | #N/A | #N/A | #N/A | #N/A | #N/A
0 |  | #VALUE! | #VALUE! | 0 | 0 | 0 | 3700 | 50199 | #N/A | #N/A | #N/A | #N/A | #N/A | #N/A
0 |  | #VALUE! | #VALUE! | 0 | 0 | 0 | 3701 | 50200 | #N/A | #N/A | #N/A | #N/A | #N/A | #N/A
0 |  | #VALUE! | #VALUE! | 0 | 0 | 0 | 3702 | 50201 | #N/A | #N/A | #N/A | #N/A | #N/A | #N/A
0 |  | #VALUE! | #VALUE! | 0 | 0 | 0 | 3703 | 50202 | #N/A | #N/A | #N/A | #N/A | #N/A | #N/A
0 |  | #VALUE! | #VALUE! | 0 | 0 | 0 | 3704 | 50203 | #N/A | #N/A | #N/A | #N/A | #N/A | #N/A
0 |  | #VALUE! | #VALUE! | 0 | 0 | 0 | 3705 | 50204 | #N/A | #N/A | #N/A | #N/A | #N/A | #N/A
0 |  | #VALUE! | #VALUE! | 0 | 0 | 0 | 3706 | 50205 | #N/A | #N/A | #N/A | #N/A | #N/A | #N/A
0 |  | #VALUE! | #VALUE! | 0 | 0 | 0 | 3707 | 50206 | #N/A | #N/A | #N/A | #N/A | #N/A | #N/A
0 |  | #VALUE! | #VALUE! | 0 | 0 | 0 | 3708 | 50207 | #N/A | #N/A | #N/A | #N/A | #N/A | #N/A
0 |  | #VALUE! | #VALUE! | 0 | 0 | 0 | 3709 | 50208 | #N/A | #N/A | #N/A | #N/A | #N/A | #N/A
0 |  | #VALUE! | #VALUE! | 0 | 0 | 0 | 3710 | 50209 | #N/A | #N/A | #N/A | #N/A | #N/A | #N/A
0 |  | #VALUE! | #VALUE! | 0 | 0 | 0 | 3711 | 50210 | #N/A | #N/A | #N/A | #N/A | #N/A | #N/A
0 |  | #VALUE! | #VALUE! | 0 | 0 | 0 | 3712 | 50211 | #N/A | #N/A | #N/A | #N/A | #N/A | #N/A
0 |  | #VALUE! | #VALUE! | 0 | 0 | 0 | 3713 | 50212 | #N/A | #N/A | #N/A | #N/A | #N/A | #N/A
0 |  | #VALUE! | #VALUE! | 0 | 0 | 0 | 3714 | 50213 | #N/A | #N/A | #N/A | #N/A | #N/A | #N/A
0 |  | #VALUE! | #VALUE! | 0 | 0 | 0 | 3715 | 50214 | #N/A | #N/A | #N/A | #N/A | #N/A | #N/A
0 |  | #VALUE! | #VALUE! | 0 | 0 | 0 | 3716 | 50215 | #N/A | #N/A | #N/A | #N/A | #N/A | #N/A
0 |  | #VALUE! | #VALUE! | 0 | 0 | 0 | 3717 | 50216 | #N/A | #N/A | #N/A | #N/A | #N/A | #N/A
0 |  | #VALUE! | #VALUE! | 0 | 0 | 0 | 3718 | 50217 | #N/A | #N/A | #N/A | #N/A | #N/A | #N/A
0 |  | #VALUE! | #VALUE! | 0 | 0 | 0 | 3719 | 50218 | #N/A | #N/A | #N/A | #N/A | #N/A | #N/A
0 |  | #VALUE! | #VALUE! | 0 | 0 | 0 | 3720 | 50219 | #N/A | #N/A | #N/A | #N/A | #N/A | #N/A
0 |  | #VALUE! | #VALUE! | 0 | 0 | 0 | 3721 | 50220 | #N/A | #N/A | #N/A | #N/A | #N/A | #N/A
0 |  | #VALUE! | #VALUE! | 0 | 0 | 0 | 3722 | 50221 | #N/A | #N/A | #N/A | #N/A | #N/A | #N/A
0 |  | #VALUE! | #VALUE! | 0 | 0 | 0 | 3723 | 50222 | #N/A | #N/A | #N/A | #N/A | #N/A | #N/A
0 |  | #VALUE! | #VALUE! | 0 | 0 | 0 | 3724 | 50223 | #N/A | #N/A | #N/A | #N/A | #N/A | #N/A
0 |  | #VALUE! | #VALUE! | 0 | 0 | 0 | 3725 | 50224 | #N/A | #N/A | #N/A | #N/A | #N/A | #N/A
0 |  | #VALUE! | #VALUE! | 0 | 0 | 0 | 3726 | 50225 | #N/A | #N/A | #N/A | #N/A | #N/A | #N/A
0 |  | #VALUE! | #VALUE! | 0 | 0 | 0 | 3727 | 50226 | #N/A | #N/A | #N/A | #N/A | #N/A | #N/A
0 |  | #VALUE! | #VALUE! | 0 | 0 | 0 | 3728 | 50227 | #N/A | #N/A | #N/A | #N/A | #N/A | #N/A
0 |  | #VALUE! | #VALUE! | 0 | 0 | 0 | 3729 | 50228 | #N/A | #N/A | #N/A | #N/A | #N/A | #N/A
0 |  | #VALUE! | #VALUE! | 0 | 0 | 0 | 3730 | 50229 | #N/A | #N/A | #N/A | #N/A | #N/A | #N/A
0 |  | #VALUE! | #VALUE! | 0 | 0 | 0 | 3731 | 50230 | #N/A | #N/A | #N/A | #N/A | #N/A | #N/A
0 |  | #VALUE! | #VALUE! | 0 | 0 | 0 | 3732 | 50231 | #N/A | #N/A | #N/A | #N/A | #N/A | #N/A
0 |  | #VALUE! | #VALUE! | 0 | 0 | 0 | 3733 | 50232 | #N/A | #N/A | #N/A | #N/A | #N/A | #N/A
0 |  | #VALUE! | #VALUE! | 0 | 0 | 0 | 3734 | 50233 | #N/A | #N/A | #N/A | #N/A | #N/A | #N/A
0 |  | #VALUE! | #VALUE! | 0 | 0 | 0 | 3735 | 50234 | #N/A | #N/A | #N/A | #N/A | #N/A | #N/A
0 |  | #VALUE! | #VALUE! | 0 | 0 | 0 | 3736 | 50235 | #N/A | #N/A | #N/A | #N/A | #N/A | #N/A
0 |  | #VALUE! | #VALUE! | 0 | 0 | 0 | 3737 | 50236 | #N/A | #N/A | #N/A | #N/A | #N/A | #N/A
0 |  | #VALUE! | #VALUE! | 0 | 0 | 0 | 3738 | 50237 | #N/A | #N/A | #N/A | #N/A | #N/A | #N/A
0 |  | #VALUE! | #VALUE! | 0 | 0 | 0 | 3739 | 50238 | #N/A | #N/A | #N/A | #N/A | #N/A | #N/A
0 |  | #VALUE! | #VALUE! | 0 | 0 | 0 | 3740 | 50239 | #N/A | #N/A | #N/A | #N/A | #N/A | #N/A
0 |  | #VALUE! | #VALUE! | 0 | 0 | 0 | 3741 | 50240 | #N/A | #N/A | #N/A | #N/A | #N/A | #N/A
0 |  | #VALUE! | #VALUE! | 0 | 0 | 0 | 3742 | 50241 | #N/A | #N/A | #N/A | #N/A | #N/A | #N/A
0 |  | #VALUE! | #VALUE! | 0 | 0 | 0 | 3743 | 50242 | #N/A | #N/A | #N/A | #N/A | #N/A | #N/A
0 |  | #VALUE! | #VALUE! | 0 | 0 | 0 | 3744 | 50243 | #N/A | #N/A | #N/A | #N/A | #N/A | #N/A
0 |  | #VALUE! | #VALUE! | 0 | 0 | 0 | 3745 | 50244 | #N/A | #N/A | #N/A | #N/A | #N/A | #N/A
0 |  | #VALUE! | #VALUE! | 0 | 0 | 0 | 3746 | 50245 | #N/A | #N/A | #N/A | #N/A | #N/A | #N/A
0 |  | #VALUE! | #VALUE! | 0 | 0 | 0 | 3747 | 50246 | #N/A | #N/A | #N/A | #N/A | #N/A | #N/A
0 |  | #VALUE! | #VALUE! | 0 | 0 | 0 | 3748 | 50247 | #N/A | #N/A | #N/A | #N/A | #N/A | #N/A
0 |  | #VALUE! | #VALUE! | 0 | 0 | 0 | 3749 | 50248 | #N/A | #N/A | #N/A | #N/A | #N/A | #N/A
0 |  | #VALUE! | #VALUE! | 0 | 0 | 0 | 3750 | 50249 | #N/A | #N/A | #N/A | #N/A | #N/A | #N/A
0 |  | #VALUE! | #VALUE! | 0 | 0 | 0 | 3751 | 50250 | #N/A | #N/A | #N/A | #N/A | #N/A | #N/A
0 |  | #VALUE! | #VALUE! | 0 | 0 | 0 | 3752 | 50251 | #N/A | #N/A | #N/A | #N/A | #N/A | #N/A
0 |  | #VALUE! | #VALUE! | 0 | 0 | 0 | 3753 | 50252 | #N/A | #N/A | #N/A | #N/A | #N/A | #N/A
0 |  | #VALUE! | #VALUE! | 0 | 0 | 0 | 3754 | 50253 | #N/A | #N/A | #N/A | #N/A | #N/A | #N/A
0 |  | #VALUE! | #VALUE! | 0 | 0 | 0 | 3755 | 50254 | #N/A | #N/A | #N/A | #N/A | #N/A | #N/A
0 |  | #VALUE! | #VALUE! | 0 | 0 | 0 | 3756 | 50255 | #N/A | #N/A | #N/A | #N/A | #N/A | #N/A
0 |  | #VALUE! | #VALUE! | 0 | 0 | 0 | 3757 | 50256 | #N/A | #N/A | #N/A | #N/A | #N/A | #N/A
0 |  | #VALUE! | #VALUE! | 0 | 0 | 0 | 3758 | 50257 | #N/A | #N/A | #N/A | #N/A | #N/A | #N/A
0 |  | #VALUE! | #VALUE! | 0 | 0 | 0 | 3759 | 50258 | #N/A | #N/A | #N/A | #N/A | #N/A | #N/A
0 |  | #VALUE! | #VALUE! | 0 | 0 | 0 | 3760 | 50259 | #N/A | #N/A | #N/A | #N/A | #N/A | #N/A
0 |  | #VALUE! | #VALUE! | 0 | 0 | 0 | 3761 | 50260 | #N/A | #N/A | #N/A | #N/A | #N/A | #N/A
0 |  | #VALUE! | #VALUE! | 0 | 0 | 0 | 3762 | 50261 | #N/A | #N/A | #N/A | #N/A | #N/A | #N/A
0 |  | #VALUE! | #VALUE! | 0 | 0 | 0 | 3763 | 50262 | #N/A | #N/A | #N/A | #N/A | #N/A | #N/A
0 |  | #VALUE! | #VALUE! | 0 | 0 | 0 | 3764 | 50263 | #N/A | #N/A | #N/A | #N/A | #N/A | #N/A
0 |  | #VALUE! | #VALUE! | 0 | 0 | 0 | 3765 | 50264 | #N/A | #N/A | #N/A | #N/A | #N/A | #N/A
0 |  | #VALUE! | #VALUE! | 0 | 0 | 0 | 3766 | 50265 | #N/A | #N/A | #N/A | #N/A | #N/A | #N/A
0 |  | #VALUE! | #VALUE! | 0 | 0 | 0 | 3767 | 50266 | #N/A | #N/A | #N/A | #N/A | #N/A | #N/A
0 |  | #VALUE! | #VALUE! | 0 | 0 | 0 | 3768 | 50267 | #N/A | #N/A | #N/A | #N/A | #N/A | #N/A
0 |  | #VALUE! | #VALUE! | 0 | 0 | 0 | 3769 | 50268 | #N/A | #N/A | #N/A | #N/A | #N/A | #N/A
0 |  | #VALUE! | #VALUE! | 0 | 0 | 0 | 3770 | 50269 | #N/A | #N/A | #N/A | #N/A | #N/A | #N/A
0 |  | #VALUE! | #VALUE! | 0 | 0 | 0 | 3771 | 50270 | #N/A | #N/A | #N/A | #N/A | #N/A | #N/A
0 |  | #VALUE! | #VALUE! | 0 | 0 | 0 | 3772 | 50271 | #N/A | #N/A | #N/A | #N/A | #N/A | #N/A
0 |  | #VALUE! | #VALUE! | 0 | 0 | 0 | 3773 | 50272 | #N/A | #N/A | #N/A | #N/A | #N/A | #N/A
0 |  | #VALUE! | #VALUE! | 0 | 0 | 0 | 3774 | 50273 | #N/A | #N/A | #N/A | #N/A | #N/A | #N/A
0 |  | #VALUE! | #VALUE! | 0 | 0 | 0 | 3775 | 50274 | #N/A | #N/A | #N/A | #N/A | #N/A | #N/A
0 |  | #VALUE! | #VALUE! | 0 | 0 | 0 | 3776 | 50275 | #N/A | #N/A | #N/A | #N/A | #N/A | #N/A
0 |  | #VALUE! | #VALUE! | 0 | 0 | 0 | 3777 | 50276 | #N/A | #N/A | #N/A | #N/A | #N/A | #N/A
0 |  | #VALUE! | #VALUE! | 0 | 0 | 0 | 3778 | 50277 | #N/A | #N/A | #N/A | #N/A | #N/A | #N/A
0 |  | #VALUE! | #VALUE! | 0 | 0 | 0 | 3779 | 50278 | #N/A | #N/A | #N/A | #N/A | #N/A | #N/A
0 |  | #VALUE! | #VALUE! | 0 | 0 | 0 | 3780 | 50279 | #N/A | #N/A | #N/A | #N/A | #N/A | #N/A
0 |  | #VALUE! | #VALUE! | 0 | 0 | 0 | 3781 | 50280 | #N/A | #N/A | #N/A | #N/A | #N/A | #N/A
0 |  | #VALUE! | #VALUE! | 0 | 0 | 0 | 3782 | 50281 | #N/A | #N/A | #N/A | #N/A | #N/A | #N/A
0 |  | #VALUE! | #VALUE! | 0 | 0 | 0 | 3783 | 50282 | #N/A | #N/A | #N/A | #N/A | #N/A | #N/A
0 |  | #VALUE! | #VALUE! | 0 | 0 | 0 | 3784 | 50283 | #N/A | #N/A | #N/A | #N/A | #N/A | #N/A
0 |  | #VALUE! | #VALUE! | 0 | 0 | 0 | 3785 | 50284 | #N/A | #N/A | #N/A | #N/A | #N/A | #N/A
0 |  | #VALUE! | #VALUE! | 0 | 0 | 0 | 3786 | 50285 | #N/A | #N/A | #N/A | #N/A | #N/A | #N/A
0 |  | #VALUE! | #VALUE! | 0 | 0 | 0 | 3787 | 50286 | #N/A | #N/A | #N/A | #N/A | #N/A | #N/A
0 |  | #VALUE! | #VALUE! | 0 | 0 | 0 | 3788 | 50287 | #N/A | #N/A | #N/A | #N/A | #N/A | #N/A
0 |  | #VALUE! | #VALUE! | 0 | 0 | 0 | 3789 | 50288 | #N/A | #N/A | #N/A | #N/A | #N/A | #N/A
0 |  | #VALUE! | #VALUE! | 0 | 0 | 0 | 3790 | 50289 | #N/A | #N/A | #N/A | #N/A | #N/A | #N/A
0 |  | #VALUE! | #VALUE! | 0 | 0 | 0 | 3791 | 50290 | #N/A | #N/A | #N/A | #N/A | #N/A | #N/A
0 |  | #VALUE! | #VALUE! | 0 | 0 | 0 | 3792 | 50291 | #N/A | #N/A | #N/A | #N/A | #N/A | #N/A
0 |  | #VALUE! | #VALUE! | 0 | 0 | 0 | 3793 | 50292 | #N/A | #N/A | #N/A | #N/A | #N/A | #N/A
0 |  | #VALUE! | #VALUE! | 0 | 0 | 0 | 3794 | 50293 | #N/A | #N/A | #N/A | #N/A | #N/A | #N/A
0 |  | #VALUE! | #VALUE! | 0 | 0 | 0 | 3795 | 50294 | #N/A | #N/A | #N/A | #N/A | #N/A | #N/A
0 |  | #VALUE! | #VALUE! | 0 | 0 | 0 | 3796 | 50295 | #N/A | #N/A | #N/A | #N/A | #N/A | #N/A
0 |  | #VALUE! | #VALUE! | 0 | 0 | 0 | 3797 | 50296 | #N/A | #N/A | #N/A | #N/A | #N/A | #N/A
0 |  | #VALUE! | #VALUE! | 0 | 0 | 0 | 3798 | 50297 | #N/A | #N/A | #N/A | #N/A | #N/A | #N/A
0 |  | #VALUE! | #VALUE! | 0 | 0 | 0 | 3799 | 50298 | #N/A | #N/A | #N/A | #N/A | #N/A | #N/A
0 |  | #VALUE! | #VALUE! | 0 | 0 | 0 | 3800 | 50299 | #N/A | #N/A | #N/A | #N/A | #N/A | #N/A
0 |  | #VALUE! | #VALUE! | 0 | 0 | 0 | 3801 | 50300 | #N/A | #N/A | #N/A | #N/A | #N/A | #N/A
0 |  | #VALUE! | #VALUE! | 0 | 0 | 0 | 3802 | 50301 | #N/A | #N/A | #N/A | #N/A | #N/A | #N/A
0 |  | #VALUE! | #VALUE! | 0 | 0 | 0 | 3803 | 50302 | #N/A | #N/A | #N/A | #N/A | #N/A | #N/A
0 |  | #VALUE! | #VALUE! | 0 | 0 | 0 | 3804 | 50303 | #N/A | #N/A | #N/A | #N/A | #N/A | #N/A
0 |  | #VALUE! | #VALUE! | 0 | 0 | 0 | 3805 | 50304 | #N/A | #N/A | #N/A | #N/A | #N/A | #N/A
0 |  | #VALUE! | #VALUE! | 0 | 0 | 0 | 3806 | 50305 | #N/A | #N/A | #N/A | #N/A | #N/A | #N/A
0 |  | #VALUE! | #VALUE! | 0 | 0 | 0 | 3807 | 50306 | #N/A | #N/A | #N/A | #N/A | #N/A | #N/A
0 |  | #VALUE! | #VALUE! | 0 | 0 | 0 | 3808 | 50307 | #N/A | #N/A | #N/A | #N/A | #N/A | #N/A
0 |  | #VALUE! | #VALUE! | 0 | 0 | 0 | 3809 | 50308 | #N/A | #N/A | #N/A | #N/A | #N/A | #N/A
0 |  | #VALUE! | #VALUE! | 0 | 0 | 0 | 3810 | 50309 | #N/A | #N/A | #N/A | #N/A | #N/A | #N/A
0 |  | #VALUE! | #VALUE! | 0 | 0 | 0 | 3811 | 50310 | #N/A | #N/A | #N/A | #N/A | #N/A | #N/A
0 |  | #VALUE! | #VALUE! | 0 | 0 | 0 | 3812 | 50311 | #N/A | #N/A | #N/A | #N/A | #N/A | #N/A
0 |  | #VALUE! | #VALUE! | 0 | 0 | 0 | 3813 | 50312 | #N/A | #N/A | #N/A | #N/A | #N/A | #N/A
0 |  | #VALUE! | #VALUE! | 0 | 0 | 0 | 3814 | 50313 | #N/A | #N/A | #N/A | #N/A | #N/A | #N/A
0 |  | #VALUE! | #VALUE! | 0 | 0 | 0 | 3815 | 50314 | #N/A | #N/A | #N/A | #N/A | #N/A | #N/A
0 |  | #VALUE! | #VALUE! | 0 | 0 | 0 | 3816 | 50315 | #N/A | #N/A | #N/A | #N/A | #N/A | #N/A
0 |  | #VALUE! | #VALUE! | 0 | 0 | 0 | 3817 | 50316 | #N/A | #N/A | #N/A | #N/A | #N/A | #N/A
0 |  | #VALUE! | #VALUE! | 0 | 0 | 0 | 3818 | 50317 | #N/A | #N/A | #N/A | #N/A | #N/A | #N/A
0 |  | #VALUE! | #VALUE! | 0 | 0 | 0 | 3819 | 50318 | #N/A | #N/A | #N/A | #N/A | #N/A | #N/A
0 |  | #VALUE! | #VALUE! | 0 | 0 | 0 | 3820 | 50319 | #N/A | #N/A | #N/A | #N/A | #N/A | #N/A
0 |  | #VALUE! | #VALUE! | 0 | 0 | 0 | 3821 | 50320 | #N/A | #N/A | #N/A | #N/A | #N/A | #N/A
0 |  | #VALUE! | #VALUE! | 0 | 0 | 0 | 3822 | 50321 | #N/A | #N/A | #N/A | #N/A | #N/A | #N/A
0 |  | #VALUE! | #VALUE! | 0 | 0 | 0 | 3823 | 50322 | #N/A | #N/A | #N/A | #N/A | #N/A | #N/A
0 |  | #VALUE! | #VALUE! | 0 | 0 | 0 | 3824 | 50323 | #N/A | #N/A | #N/A | #N/A | #N/A | #N/A
0 |  | #VALUE! | #VALUE! | 0 | 0 | 0 | 3825 | 50324 | #N/A | #N/A | #N/A | #N/A | #N/A | #N/A
0 |  | #VALUE! | #VALUE! | 0 | 0 | 0 | 3826 | 50325 | #N/A | #N/A | #N/A | #N/A | #N/A | #N/A
0 |  | #VALUE! | #VALUE! | 0 | 0 | 0 | 3827 | 50326 | #N/A | #N/A | #N/A | #N/A | #N/A | #N/A
0 |  | #VALUE! | #VALUE! | 0 | 0 | 0 | 3828 | 50327 | #N/A | #N/A | #N/A | #N/A | #N/A | #N/A
0 |  | #VALUE! | #VALUE! | 0 | 0 | 0 | 3829 | 50328 | #N/A | #N/A | #N/A | #N/A | #N/A | #N/A
0 |  | #VALUE! | #VALUE! | 0 | 0 | 0 | 3830 | 50329 | #N/A | #N/A | #N/A | #N/A | #N/A | #N/A
0 |  | #VALUE! | #VALUE! | 0 | 0 | 0 | 3831 | 50330 | #N/A | #N/A | #N/A | #N/A | #N/A | #N/A
0 |  | #VALUE! | #VALUE! | 0 | 0 | 0 | 3832 | 50331 | #N/A | #N/A | #N/A | #N/A | #N/A | #N/A
0 |  | #VALUE! | #VALUE! | 0 | 0 | 0 | 3833 | 50332 | #N/A | #N/A | #N/A | #N/A | #N/A | #N/A
0 |  | #VALUE! | #VALUE! | 0 | 0 | 0 | 3834 | 50333 | #N/A | #N/A | #N/A | #N/A | #N/A | #N/A
0 |  | #VALUE! | #VALUE! | 0 | 0 | 0 | 3835 | 50334 | #N/A | #N/A | #N/A | #N/A | #N/A | #N/A
0 |  | #VALUE! | #VALUE! | 0 | 0 | 0 | 3836 | 50335 | #N/A | #N/A | #N/A | #N/A | #N/A | #N/A
0 |  | #VALUE! | #VALUE! | 0 | 0 | 0 | 3837 | 50336 | #N/A | #N/A | #N/A | #N/A | #N/A | #N/A
0 |  | #VALUE! | #VALUE! | 0 | 0 | 0 | 3838 | 50337 | #N/A | #N/A | #N/A | #N/A | #N/A | #N/A
0 |  | #VALUE! | #VALUE! | 0 | 0 | 0 | 3839 | 50338 | #N/A | #N/A | #N/A | #N/A | #N/A | #N/A
0 |  | #VALUE! | #VALUE! | 0 | 0 | 0 | 3840 | 50339 | #N/A | #N/A | #N/A | #N/A | #N/A | #N/A
0 |  | #VALUE! | #VALUE! | 0 | 0 | 0 | 3841 | 50340 | #N/A | #N/A | #N/A | #N/A | #N/A | #N/A
0 |  | #VALUE! | #VALUE! | 0 | 0 | 0 | 3842 | 50341 | #N/A | #N/A | #N/A | #N/A | #N/A | #N/A
0 |  | #VALUE! | #VALUE! | 0 | 0 | 0 | 3843 | 50342 | #N/A | #N/A | #N/A | #N/A | #N/A | #N/A
0 |  | #VALUE! | #VALUE! | 0 | 0 | 0 | 3844 | 50343 | #N/A | #N/A | #N/A | #N/A | #N/A | #N/A
0 |  | #VALUE! | #VALUE! | 0 | 0 | 0 | 3845 | 50344 | #N/A | #N/A | #N/A | #N/A | #N/A | #N/A
0 |  | #VALUE! | #VALUE! | 0 | 0 | 0 | 3846 | 50345 | #N/A | #N/A | #N/A | #N/A | #N/A | #N/A
0 |  | #VALUE! | #VALUE! | 0 | 0 | 0 | 3847 | 50346 | #N/A | #N/A | #N/A | #N/A | #N/A | #N/A
0 |  | #VALUE! | #VALUE! | 0 | 0 | 0 | 3848 | 50347 | #N/A | #N/A | #N/A | #N/A | #N/A | #N/A
0 |  | #VALUE! | #VALUE! | 0 | 0 | 0 | 3849 | 50348 | #N/A | #N/A | #N/A | #N/A | #N/A | #N/A
0 |  | #VALUE! | #VALUE! | 0 | 0 | 0 | 3850 | 50349 | #N/A | #N/A | #N/A | #N/A | #N/A | #N/A
0 |  | #VALUE! | #VALUE! | 0 | 0 | 0 | 3851 | 50350 | #N/A | #N/A | #N/A | #N/A | #N/A | #N/A
0 |  | #VALUE! | #VALUE! | 0 | 0 | 0 | 3852 | 50351 | #N/A | #N/A | #N/A | #N/A | #N/A | #N/A
0 |  | #VALUE! | #VALUE! | 0 | 0 | 0 | 3853 | 50352 | #N/A | #N/A | #N/A | #N/A | #N/A | #N/A
0 |  | #VALUE! | #VALUE! | 0 | 0 | 0 | 3854 | 50353 | #N/A | #N/A | #N/A | #N/A | #N/A | #N/A
0 |  | #VALUE! | #VALUE! | 0 | 0 | 0 | 3855 | 50354 | #N/A | #N/A | #N/A | #N/A | #N/A | #N/A
0 |  | #VALUE! | #VALUE! | 0 | 0 | 0 | 3856 | 50355 | #N/A | #N/A | #N/A | #N/A | #N/A | #N/A
0 |  | #VALUE! | #VALUE! | 0 | 0 | 0 | 3857 | 50356 | #N/A | #N/A | #N/A | #N/A | #N/A | #N/A
0 |  | #VALUE! | #VALUE! | 0 | 0 | 0 | 3858 | 50357 | #N/A | #N/A | #N/A | #N/A | #N/A | #N/A
0 |  | #VALUE! | #VALUE! | 0 | 0 | 0 | 3859 | 50358 | #N/A | #N/A | #N/A | #N/A | #N/A | #N/A
0 |  | #VALUE! | #VALUE! | 0 | 0 | 0 | 3860 | 50359 | #N/A | #N/A | #N/A | #N/A | #N/A | #N/A
0 |  | #VALUE! | #VALUE! | 0 | 0 | 0 | 3861 | 50360 | #N/A | #N/A | #N/A | #N/A | #N/A | #N/A
0 |  | #VALUE! | #VALUE! | 0 | 0 | 0 | 3862 | 50361 | #N/A | #N/A | #N/A | #N/A | #N/A | #N/A
0 |  | #VALUE! | #VALUE! | 0 | 0 | 0 | 3863 | 50362 | #N/A | #N/A | #N/A | #N/A | #N/A | #N/A
0 |  | #VALUE! | #VALUE! | 0 | 0 | 0 | 3864 | 50363 | #N/A | #N/A | #N/A | #N/A | #N/A | #N/A
0 |  | #VALUE! | #VALUE! | 0 | 0 | 0 | 3865 | 50364 | #N/A | #N/A | #N/A | #N/A | #N/A | #N/A
0 |  | #VALUE! | #VALUE! | 0 | 0 | 0 | 3866 | 50365 | #N/A | #N/A | #N/A | #N/A | #N/A | #N/A
0 |  | #VALUE! | #VALUE! | 0 | 0 | 0 | 3867 | 50366 | #N/A | #N/A | #N/A | #N/A | #N/A | #N/A
0 |  | #VALUE! | #VALUE! | 0 | 0 | 0 | 3868 | 50367 | #N/A | #N/A | #N/A | #N/A | #N/A | #N/A
0 |  | #VALUE! | #VALUE! | 0 | 0 | 0 | 3869 | 50368 | #N/A | #N/A | #N/A | #N/A | #N/A | #N/A
0 |  | #VALUE! | #VALUE! | 0 | 0 | 0 | 3870 | 50369 | #N/A | #N/A | #N/A | #N/A | #N/A | #N/A
0 |  | #VALUE! | #VALUE! | 0 | 0 | 0 | 3871 | 50370 | #N/A | #N/A | #N/A | #N/A | #N/A | #N/A
0 |  | #VALUE! | #VALUE! | 0 | 0 | 0 | 3872 | 50371 | #N/A | #N/A | #N/A | #N/A | #N/A | #N/A
0 |  | #VALUE! | #VALUE! | 0 | 0 | 0 | 3873 | 50372 | #N/A | #N/A | #N/A | #N/A | #N/A | #N/A
0 |  | #VALUE! | #VALUE! | 0 | 0 | 0 | 3874 | 50373 | #N/A | #N/A | #N/A | #N/A | #N/A | #N/A
0 |  | #VALUE! | #VALUE! | 0 | 0 | 0 | 3875 | 50374 | #N/A | #N/A | #N/A | #N/A | #N/A | #N/A
0 |  | #VALUE! | #VALUE! | 0 | 0 | 0 | 3876 | 50375 | #N/A | #N/A | #N/A | #N/A | #N/A | #N/A
0 |  | #VALUE! | #VALUE! | 0 | 0 | 0 | 3877 | 50376 | #N/A | #N/A | #N/A | #N/A | #N/A | #N/A
0 |  | #VALUE! | #VALUE! | 0 | 0 | 0 | 3878 | 50377 | #N/A | #N/A | #N/A | #N/A | #N/A | #N/A
0 |  | #VALUE! | #VALUE! | 0 | 0 | 0 | 3879 | 50378 | #N/A | #N/A | #N/A | #N/A | #N/A | #N/A
0 |  | #VALUE! | #VALUE! | 0 | 0 | 0 | 3880 | 50379 | #N/A | #N/A | #N/A | #N/A | #N/A | #N/A
0 |  | #VALUE! | #VALUE! | 0 | 0 | 0 | 3881 | 50380 | #N/A | #N/A | #N/A | #N/A | #N/A | #N/A
0 |  | #VALUE! | #VALUE! | 0 | 0 | 0 | 3882 | 50381 | #N/A | #N/A | #N/A | #N/A | #N/A | #N/A
0 |  | #VALUE! | #VALUE! | 0 | 0 | 0 | 3883 | 50382 | #N/A | #N/A | #N/A | #N/A | #N/A | #N/A
0 |  | #VALUE! | #VALUE! | 0 | 0 | 0 | 3884 | 50383 | #N/A | #N/A | #N/A | #N/A | #N/A | #N/A
0 |  | #VALUE! | #VALUE! | 0 | 0 | 0 | 3885 | 50384 | #N/A | #N/A | #N/A | #N/A | #N/A | #N/A
0 |  | #VALUE! | #VALUE! | 0 | 0 | 0 | 3886 | 50385 | #N/A | #N/A | #N/A | #N/A | #N/A | #N/A
0 |  | #VALUE! | #VALUE! | 0 | 0 | 0 | 3887 | 50386 | #N/A | #N/A | #N/A | #N/A | #N/A | #N/A
0 |  | #VALUE! | #VALUE! | 0 | 0 | 0 | 3888 | 50387 | #N/A | #N/A | #N/A | #N/A | #N/A | #N/A
0 |  | #VALUE! | #VALUE! | 0 | 0 | 0 | 3889 | 50388 | #N/A | #N/A | #N/A | #N/A | #N/A | #N/A
0 |  | #VALUE! | #VALUE! | 0 | 0 | 0 | 3890 | 50389 | #N/A | #N/A | #N/A | #N/A | #N/A | #N/A
0 |  | #VALUE! | #VALUE! | 0 | 0 | 0 | 3891 | 50390 | #N/A | #N/A | #N/A | #N/A | #N/A | #N/A
0 |  | #VALUE! | #VALUE! | 0 | 0 | 0 | 3892 | 50391 | #N/A | #N/A | #N/A | #N/A | #N/A | #N/A
0 |  | #VALUE! | #VALUE! | 0 | 0 | 0 | 3893 | 50392 | #N/A | #N/A | #N/A | #N/A | #N/A | #N/A
0 |  | #VALUE! | #VALUE! | 0 | 0 | 0 | 3894 | 50393 | #N/A | #N/A | #N/A | #N/A | #N/A | #N/A
0 |  | #VALUE! | #VALUE! | 0 | 0 | 0 | 3895 | 50394 | #N/A | #N/A | #N/A | #N/A | #N/A | #N/A
0 |  | #VALUE! | #VALUE! | 0 | 0 | 0 | 3896 | 50395 | #N/A | #N/A | #N/A | #N/A | #N/A | #N/A
0 |  | #VALUE! | #VALUE! | 0 | 0 | 0 | 3897 | 50396 | #N/A | #N/A | #N/A | #N/A | #N/A | #N/A
0 |  | #VALUE! | #VALUE! | 0 | 0 | 0 | 3898 | 50397 | #N/A | #N/A | #N/A | #N/A | #N/A | #N/A
0 |  | #VALUE! | #VALUE! | 0 | 0 | 0 | 3899 | 50398 | #N/A | #N/A | #N/A | #N/A | #N/A | #N/A
0 |  | #VALUE! | #VALUE! | 0 | 0 | 0 | 3900 | 50399 | #N/A | #N/A | #N/A | #N/A | #N/A | #N/A
0 |  | #VALUE! | #VALUE! | 0 | 0 | 0 | 3901 | 50400 | #N/A | #N/A | #N/A | #N/A | #N/A | #N/A
0 |  | #VALUE! | #VALUE! | 0 | 0 | 0 | 3902 | 50401 | #N/A | #N/A | #N/A | #N/A | #N/A | #N/A
0 |  | #VALUE! | #VALUE! | 0 | 0 | 0 | 3903 | 50402 | #N/A | #N/A | #N/A | #N/A | #N/A | #N/A
0 |  | #VALUE! | #VALUE! | 0 | 0 | 0 | 3904 | 50403 | #N/A | #N/A | #N/A | #N/A | #N/A | #N/A
0 |  | #VALUE! | #VALUE! | 0 | 0 | 0 | 3905 | 50404 | #N/A | #N/A | #N/A | #N/A | #N/A | #N/A
0 |  | #VALUE! | #VALUE! | 0 | 0 | 0 | 3906 | 50405 | #N/A | #N/A | #N/A | #N/A | #N/A | #N/A
0 |  | #VALUE! | #VALUE! | 0 | 0 | 0 | 3907 | 50406 | #N/A | #N/A | #N/A | #N/A | #N/A | #N/A
0 |  | #VALUE! | #VALUE! | 0 | 0 | 0 | 3908 | 50407 | #N/A | #N/A | #N/A | #N/A | #N/A | #N/A
0 |  | #VALUE! | #VALUE! | 0 | 0 | 0 | 3909 | 50408 | #N/A | #N/A | #N/A | #N/A | #N/A | #N/A
0 |  | #VALUE! | #VALUE! | 0 | 0 | 0 | 3910 | 50409 | #N/A | #N/A | #N/A | #N/A | #N/A | #N/A
0 |  | #VALUE! | #VALUE! | 0 | 0 | 0 | 3911 | 50410 | #N/A | #N/A | #N/A | #N/A | #N/A | #N/A
0 |  | #VALUE! | #VALUE! | 0 | 0 | 0 | 3912 | 50411 | #N/A | #N/A | #N/A | #N/A | #N/A | #N/A
0 |  | #VALUE! | #VALUE! | 0 | 0 | 0 | 3913 | 50412 | #N/A | #N/A | #N/A | #N/A | #N/A | #N/A
0 |  | #VALUE! | #VALUE! | 0 | 0 | 0 | 3914 | 50413 | #N/A | #N/A | #N/A | #N/A | #N/A | #N/A
0 |  | #VALUE! | #VALUE! | 0 | 0 | 0 | 3915 | 50414 | #N/A | #N/A | #N/A | #N/A | #N/A | #N/A
0 |  | #VALUE! | #VALUE! | 0 | 0 | 0 | 3916 | 50415 | #N/A | #N/A | #N/A | #N/A | #N/A | #N/A
0 |  | #VALUE! | #VALUE! | 0 | 0 | 0 | 3917 | 50416 | #N/A | #N/A | #N/A | #N/A | #N/A | #N/A
0 |  | #VALUE! | #VALUE! | 0 | 0 | 0 | 3918 | 50417 | #N/A | #N/A | #N/A | #N/A | #N/A | #N/A
0 |  | #VALUE! | #VALUE! | 0 | 0 | 0 | 3919 | 50418 | #N/A | #N/A | #N/A | #N/A | #N/A | #N/A
0 |  | #VALUE! | #VALUE! | 0 | 0 | 0 | 3920 | 50419 | #N/A | #N/A | #N/A | #N/A | #N/A | #N/A
0 |  | #VALUE! | #VALUE! | 0 | 0 | 0 | 3921 | 50420 | #N/A | #N/A | #N/A | #N/A | #N/A | #N/A
0 |  | #VALUE! | #VALUE! | 0 | 0 | 0 | 3922 | 50421 | #N/A | #N/A | #N/A | #N/A | #N/A | #N/A
0 |  | #VALUE! | #VALUE! | 0 | 0 | 0 | 3923 | 50422 | #N/A | #N/A | #N/A | #N/A | #N/A | #N/A
0 |  | #VALUE! | #VALUE! | 0 | 0 | 0 | 3924 | 50423 | #N/A | #N/A | #N/A | #N/A | #N/A | #N/A
0 |  | #VALUE! | #VALUE! | 0 | 0 | 0 | 3925 | 50424 | #N/A | #N/A | #N/A | #N/A | #N/A | #N/A
0 |  | #VALUE! | #VALUE! | 0 | 0 | 0 | 3926 | 50425 | #N/A | #N/A | #N/A | #N/A | #N/A | #N/A
0 |  | #VALUE! | #VALUE! | 0 | 0 | 0 | 3927 | 50426 | #N/A | #N/A | #N/A | #N/A | #N/A | #N/A
0 |  | #VALUE! | #VALUE! | 0 | 0 | 0 | 3928 | 50427 | #N/A | #N/A | #N/A | #N/A | #N/A | #N/A
0 |  | #VALUE! | #VALUE! | 0 | 0 | 0 | 3929 | 50428 | #N/A | #N/A | #N/A | #N/A | #N/A | #N/A
0 |  | #VALUE! | #VALUE! | 0 | 0 | 0 | 3930 | 50429 | #N/A | #N/A | #N/A | #N/A | #N/A | #N/A
0 |  | #VALUE! | #VALUE! | 0 | 0 | 0 | 3931 | 50430 | #N/A | #N/A | #N/A | #N/A | #N/A | #N/A
0 |  | #VALUE! | #VALUE! | 0 | 0 | 0 | 3932 | 50431 | #N/A | #N/A | #N/A | #N/A | #N/A | #N/A
0 |  | #VALUE! | #VALUE! | 0 | 0 | 0 | 3933 | 50432 | #N/A | #N/A | #N/A | #N/A | #N/A | #N/A
0 |  | #VALUE! | #VALUE! | 0 | 0 | 0 | 3934 | 50433 | #N/A | #N/A | #N/A | #N/A | #N/A | #N/A
0 |  | #VALUE! | #VALUE! | 0 | 0 | 0 | 3935 | 50434 | #N/A | #N/A | #N/A | #N/A | #N/A | #N/A
0 |  | #VALUE! | #VALUE! | 0 | 0 | 0 | 3936 | 50435 | #N/A | #N/A | #N/A | #N/A | #N/A | #N/A
0 |  | #VALUE! | #VALUE! | 0 | 0 | 0 | 3937 | 50436 | #N/A | #N/A | #N/A | #N/A | #N/A | #N/A
0 |  | #VALUE! | #VALUE! | 0 | 0 | 0 | 3938 | 50437 | #N/A | #N/A | #N/A | #N/A | #N/A | #N/A
0 |  | #VALUE! | #VALUE! | 0 | 0 | 0 | 3939 | 50438 | #N/A | #N/A | #N/A | #N/A | #N/A | #N/A
0 |  | #VALUE! | #VALUE! | 0 | 0 | 0 | 3940 | 50439 | #N/A | #N/A | #N/A | #N/A | #N/A | #N/A
0 |  | #VALUE! | #VALUE! | 0 | 0 | 0 | 3941 | 50440 | #N/A | #N/A | #N/A | #N/A | #N/A | #N/A
0 |  | #VALUE! | #VALUE! | 0 | 0 | 0 | 3942 | 50441 | #N/A | #N/A | #N/A | #N/A | #N/A | #N/A
0 |  | #VALUE! | #VALUE! | 0 | 0 | 0 | 3943 | 50442 | #N/A | #N/A | #N/A | #N/A | #N/A | #N/A
0 |  | #VALUE! | #VALUE! | 0 | 0 | 0 | 3944 | 50443 | #N/A | #N/A | #N/A | #N/A | #N/A | #N/A
0 |  | #VALUE! | #VALUE! | 0 | 0 | 0 | 3945 | 50444 | #N/A | #N/A | #N/A | #N/A | #N/A | #N/A
0 |  | #VALUE! | #VALUE! | 0 | 0 | 0 | 3946 | 50445 | #N/A | #N/A | #N/A | #N/A | #N/A | #N/A
0 |  | #VALUE! | #VALUE! | 0 | 0 | 0 | 3947 | 50446 | #N/A | #N/A | #N/A | #N/A | #N/A | #N/A
0 |  | #VALUE! | #VALUE! | 0 | 0 | 0 | 3948 | 50447 | #N/A | #N/A | #N/A | #N/A | #N/A | #N/A
0 |  | #VALUE! | #VALUE! | 0 | 0 | 0 | 3949 | 50448 | #N/A | #N/A | #N/A | #N/A | #N/A | #N/A
0 |  | #VALUE! | #VALUE! | 0 | 0 | 0 | 3950 | 50449 | #N/A | #N/A | #N/A | #N/A | #N/A | #N/A
0 |  | #VALUE! | #VALUE! | 0 | 0 | 0 | 3951 | 50450 | #N/A | #N/A | #N/A | #N/A | #N/A | #N/A
0 |  | #VALUE! | #VALUE! | 0 | 0 | 0 | 3952 | 50451 | #N/A | #N/A | #N/A | #N/A | #N/A | #N/A
0 |  | #VALUE! | #VALUE! | 0 | 0 | 0 | 3953 | 50452 | #N/A | #N/A | #N/A | #N/A | #N/A | #N/A
0 |  | #VALUE! | #VALUE! | 0 | 0 | 0 | 3954 | 50453 | #N/A | #N/A | #N/A | #N/A | #N/A | #N/A
0 |  | #VALUE! | #VALUE! | 0 | 0 | 0 | 3955 | 50454 | #N/A | #N/A | #N/A | #N/A | #N/A | #N/A
0 |  | #VALUE! | #VALUE! | 0 | 0 | 0 | 3956 | 50455 | #N/A | #N/A | #N/A | #N/A | #N/A | #N/A
0 |  | #VALUE! | #VALUE! | 0 | 0 | 0 | 3957 | 50456 | #N/A | #N/A | #N/A | #N/A | #N/A | #N/A
0 |  | #VALUE! | #VALUE! | 0 | 0 | 0 | 3958 | 50457 | #N/A | #N/A | #N/A | #N/A | #N/A | #N/A
0 |  | #VALUE! | #VALUE! | 0 | 0 | 0 | 3959 | 50458 | #N/A | #N/A | #N/A | #N/A | #N/A | #N/A
0 |  | #VALUE! | #VALUE! | 0 | 0 | 0 | 3960 | 50459 | #N/A | #N/A | #N/A | #N/A | #N/A | #N/A
0 |  | #VALUE! | #VALUE! | 0 | 0 | 0 | 3961 | 50460 | #N/A | #N/A | #N/A | #N/A | #N/A | #N/A
0 |  | #VALUE! | #VALUE! | 0 | 0 | 0 | 3962 | 50461 | #N/A | #N/A | #N/A | #N/A | #N/A | #N/A
0 |  | #VALUE! | #VALUE! | 0 | 0 | 0 | 3963 | 50462 | #N/A | #N/A | #N/A | #N/A | #N/A | #N/A
0 |  | #VALUE! | #VALUE! | 0 | 0 | 0 | 3964 | 50463 | #N/A | #N/A | #N/A | #N/A | #N/A | #N/A
0 |  | #VALUE! | #VALUE! | 0 | 0 | 0 | 3965 | 50464 | #N/A | #N/A | #N/A | #N/A | #N/A | #N/A
0 |  | #VALUE! | #VALUE! | 0 | 0 | 0 | 3966 | 50465 | #N/A | #N/A | #N/A | #N/A | #N/A | #N/A
0 |  | #VALUE! | #VALUE! | 0 | 0 | 0 | 3967 | 50466 | #N/A | #N/A | #N/A | #N/A | #N/A | #N/A
0 |  | #VALUE! | #VALUE! | 0 | 0 | 0 | 3968 | 50467 | #N/A | #N/A | #N/A | #N/A | #N/A | #N/A
0 |  | #VALUE! | #VALUE! | 0 | 0 | 0 | 3969 | 50468 | #N/A | #N/A | #N/A | #N/A | #N/A | #N/A
0 |  | #VALUE! | #VALUE! | 0 | 0 | 0 | 3970 | 50469 | #N/A | #N/A | #N/A | #N/A | #N/A | #N/A
0 |  | #VALUE! | #VALUE! | 0 | 0 | 0 | 3971 | 50470 | #N/A | #N/A | #N/A | #N/A | #N/A | #N/A
0 |  | #VALUE! | #VALUE! | 0 | 0 | 0 | 3972 | 50471 | #N/A | #N/A | #N/A | #N/A | #N/A | #N/A
0 |  | #VALUE! | #VALUE! | 0 | 0 | 0 | 3973 | 50472 | #N/A | #N/A | #N/A | #N/A | #N/A | #N/A
0 |  | #VALUE! | #VALUE! | 0 | 0 | 0 | 3974 | 50473 | #N/A | #N/A | #N/A | #N/A | #N/A | #N/A
0 |  | #VALUE! | #VALUE! | 0 | 0 | 0 | 3975 | 50474 | #N/A | #N/A | #N/A | #N/A | #N/A | #N/A
0 |  | #VALUE! | #VALUE! | 0 | 0 | 0 | 3976 | 50475 | #N/A | #N/A | #N/A | #N/A | #N/A | #N/A
0 |  | #VALUE! | #VALUE! | 0 | 0 | 0 | 3977 | 50476 | #N/A | #N/A | #N/A | #N/A | #N/A | #N/A
0 |  | #VALUE! | #VALUE! | 0 | 0 | 0 | 3978 | 50477 | #N/A | #N/A | #N/A | #N/A | #N/A | #N/A
0 |  | #VALUE! | #VALUE! | 0 | 0 | 0 | 3979 | 50478 | #N/A | #N/A | #N/A | #N/A | #N/A | #N/A
0 |  | #VALUE! | #VALUE! | 0 | 0 | 0 | 3980 | 50479 | #N/A | #N/A | #N/A | #N/A | #N/A | #N/A
0 |  | #VALUE! | #VALUE! | 0 | 0 | 0 | 3981 | 50480 | #N/A | #N/A | #N/A | #N/A | #N/A | #N/A
0 |  | #VALUE! | #VALUE! | 0 | 0 | 0 | 3982 | 50481 | #N/A | #N/A | #N/A | #N/A | #N/A | #N/A
0 |  | #VALUE! | #VALUE! | 0 | 0 | 0 | 3983 | 50482 | #N/A | #N/A | #N/A | #N/A | #N/A | #N/A
0 |  | #VALUE! | #VALUE! | 0 | 0 | 0 | 3984 | 50483 | #N/A | #N/A | #N/A | #N/A | #N/A | #N/A
0 |  | #VALUE! | #VALUE! | 0 | 0 | 0 | 3985 | 50484 | #N/A | #N/A | #N/A | #N/A | #N/A | #N/A
0 |  | #VALUE! | #VALUE! | 0 | 0 | 0 | 3986 | 50485 | #N/A | #N/A | #N/A | #N/A | #N/A | #N/A
0 |  | #VALUE! | #VALUE! | 0 | 0 | 0 | 3987 | 50486 | #N/A | #N/A | #N/A | #N/A | #N/A | #N/A
0 |  | #VALUE! | #VALUE! | 0 | 0 | 0 | 3988 | 50487 | #N/A | #N/A | #N/A | #N/A | #N/A | #N/A
0 |  | #VALUE! | #VALUE! | 0 | 0 | 0 | 3989 | 50488 | #N/A | #N/A | #N/A | #N/A | #N/A | #N/A
0 |  | #VALUE! | #VALUE! | 0 | 0 | 0 | 3990 | 50489 | #N/A | #N/A | #N/A | #N/A | #N/A | #N/A
0 |  | #VALUE! | #VALUE! | 0 | 0 | 0 | 3991 | 50490 | #N/A | #N/A | #N/A | #N/A | #N/A | #N/A
0 |  | #VALUE! | #VALUE! | 0 | 0 | 0 | 3992 | 50491 | #N/A | #N/A | #N/A | #N/A | #N/A | #N/A
0 |  | #VALUE! | #VALUE! | 0 | 0 | 0 | 3993 | 50492 | #N/A | #N/A | #N/A | #N/A | #N/A | #N/A
0 |  | #VALUE! | #VALUE! | 0 | 0 | 0 | 3994 | 50493 | #N/A | #N/A | #N/A | #N/A | #N/A | #N/A
0 |  | #VALUE! | #VALUE! | 0 | 0 | 0 | 3995 | 50494 | #N/A | #N/A | #N/A | #N/A | #N/A | #N/A
0 |  | #VALUE! | #VALUE! | 0 | 0 | 0 | 3996 | 50495 | #N/A | #N/A | #N/A | #N/A | #N/A | #N/A
0 |  | #VALUE! | #VALUE! | 0 | 0 | 0 | 3997 | 50496 | #N/A | #N/A | #N/A | #N/A | #N/A | #N/A
0 |  | #VALUE! | #VALUE! | 0 | 0 | 0 | 3998 | 50497 | #N/A | #N/A | #N/A | #N/A | #N/A | #N/A
0 |  | #VALUE! | #VALUE! | 0 | 0 | 0 | 3999 | 50498 | #N/A | #N/A | #N/A | #N/A | #N/A | #N/A
0 |  | #VALUE! | #VALUE! | 0 | 0 | 0 | 4000 | 50499 | #N/A | #N/A | #N/A | #N/A | #N/A | #N/A
0 |  | #VALUE! | #VALUE! | 0 | 0 | 0 | 4001 | 50500 | #N/A | #N/A | #N/A | #N/A | #N/A | #N/A
0 |  | #VALUE! | #VALUE! | 0 | 0 | 0 | 4002 | 50501 | #N/A | #N/A | #N/A | #N/A | #N/A | #N/A
0 |  | #VALUE! | #VALUE! | 0 | 0 | 0 | 4003 | 50502 | #N/A | #N/A | #N/A | #N/A | #N/A | #N/A
0 |  | #VALUE! | #VALUE! | 0 | 0 | 0 | 4004 | 50503 | #N/A | #N/A | #N/A | #N/A | #N/A | #N/A
0 |  | #VALUE! | #VALUE! | 0 | 0 | 0 | 4005 | 50504 | #N/A | #N/A | #N/A | #N/A | #N/A | #N/A
0 |  | #VALUE! | #VALUE! | 0 | 0 | 0 | 4006 | 50505 | #N/A | #N/A | #N/A | #N/A | #N/A | #N/A
0 |  | #VALUE! | #VALUE! | 0 | 0 | 0 | 4007 | 50506 | #N/A | #N/A | #N/A | #N/A | #N/A | #N/A
0 |  | #VALUE! | #VALUE! | 0 | 0 | 0 | 4008 | 50507 | #N/A | #N/A | #N/A | #N/A | #N/A | #N/A
0 |  | #VALUE! | #VALUE! | 0 | 0 | 0 | 4009 | 50508 | #N/A | #N/A | #N/A | #N/A | #N/A | #N/A
0 |  | #VALUE! | #VALUE! | 0 | 0 | 0 | 4010 | 50509 | #N/A | #N/A | #N/A | #N/A | #N/A | #N/A
0 |  | #VALUE! | #VALUE! | 0 | 0 | 0 | 4011 | 50510 | #N/A | #N/A | #N/A | #N/A | #N/A | #N/A
0 |  | #VALUE! | #VALUE! | 0 | 0 | 0 | 4012 | 50511 | #N/A | #N/A | #N/A | #N/A | #N/A | #N/A
0 |  | #VALUE! | #VALUE! | 0 | 0 | 0 | 4013 | 50512 | #N/A | #N/A | #N/A | #N/A | #N/A | #N/A
0 |  | #VALUE! | #VALUE! | 0 | 0 | 0 | 4014 | 50513 | #N/A | #N/A | #N/A | #N/A | #N/A | #N/A
0 |  | #VALUE! | #VALUE! | 0 | 0 | 0 | 4015 | 50514 | #N/A | #N/A | #N/A | #N/A | #N/A | #N/A
0 |  | #VALUE! | #VALUE! | 0 | 0 | 0 | 4016 | 50515 | #N/A | #N/A | #N/A | #N/A | #N/A | #N/A
0 |  | #VALUE! | #VALUE! | 0 | 0 | 0 | 4017 | 50516 | #N/A | #N/A | #N/A | #N/A | #N/A | #N/A
0 |  | #VALUE! | #VALUE! | 0 | 0 | 0 | 4018 | 50517 | #N/A | #N/A | #N/A | #N/A | #N/A | #N/A
0 |  | #VALUE! | #VALUE! | 0 | 0 | 0 | 4019 | 50518 | #N/A | #N/A | #N/A | #N/A | #N/A | #N/A
0 |  | #VALUE! | #VALUE! | 0 | 0 | 0 | 4020 | 50519 | #N/A | #N/A | #N/A | #N/A | #N/A | #N/A
0 |  | #VALUE! | #VALUE! | 0 | 0 | 0 | 4021 | 50520 | #N/A | #N/A | #N/A | #N/A | #N/A | #N/A
0 |  | #VALUE! | #VALUE! | 0 | 0 | 0 | 4022 | 50521 | #N/A | #N/A | #N/A | #N/A | #N/A | #N/A
0 |  | #VALUE! | #VALUE! | 0 | 0 | 0 | 4023 | 50522 | #N/A | #N/A | #N/A | #N/A | #N/A | #N/A
0 |  | #VALUE! | #VALUE! | 0 | 0 | 0 | 4024 | 50523 | #N/A | #N/A | #N/A | #N/A | #N/A | #N/A
0 |  | #VALUE! | #VALUE! | 0 | 0 | 0 | 4025 | 50524 | #N/A | #N/A | #N/A | #N/A | #N/A | #N/A
0 |  | #VALUE! | #VALUE! | 0 | 0 | 0 | 4026 | 50525 | #N/A | #N/A | #N/A | #N/A | #N/A | #N/A
0 |  | #VALUE! | #VALUE! | 0 | 0 | 0 | 4027 | 50526 | #N/A | #N/A | #N/A | #N/A | #N/A | #N/A
0 |  | #VALUE! | #VALUE! | 0 | 0 | 0 | 4028 | 50527 | #N/A | #N/A | #N/A | #N/A | #N/A | #N/A
0 |  | #VALUE! | #VALUE! | 0 | 0 | 0 | 4029 | 50528 | #N/A | #N/A | #N/A | #N/A | #N/A | #N/A
0 |  | #VALUE! | #VALUE! | 0 | 0 | 0 | 4030 | 50529 | #N/A | #N/A | #N/A | #N/A | #N/A | #N/A
0 |  | #VALUE! | #VALUE! | 0 | 0 | 0 | 4031 | 50530 | #N/A | #N/A | #N/A | #N/A | #N/A | #N/A
0 |  | #VALUE! | #VALUE! | 0 | 0 | 0 | 4032 | 50531 | #N/A | #N/A | #N/A | #N/A | #N/A | #N/A
0 |  | #VALUE! | #VALUE! | 0 | 0 | 0 | 4033 | 50532 | #N/A | #N/A | #N/A | #N/A | #N/A | #N/A
0 |  | #VALUE! | #VALUE! | 0 | 0 | 0 | 4034 | 50533 | #N/A | #N/A | #N/A | #N/A | #N/A | #N/A
0 |  | #VALUE! | #VALUE! | 0 | 0 | 0 | 4035 | 50534 | #N/A | #N/A | #N/A | #N/A | #N/A | #N/A
0 |  | #VALUE! | #VALUE! | 0 | 0 | 0 | 4036 | 50535 | #N/A | #N/A | #N/A | #N/A | #N/A | #N/A
0 |  | #VALUE! | #VALUE! | 0 | 0 | 0 | 4037 | 50536 | #N/A | #N/A | #N/A | #N/A | #N/A | #N/A
0 |  | #VALUE! | #VALUE! | 0 | 0 | 0 | 4038 | 50537 | #N/A | #N/A | #N/A | #N/A | #N/A | #N/A
0 |  | #VALUE! | #VALUE! | 0 | 0 | 0 | 4039 | 50538 | #N/A | #N/A | #N/A | #N/A | #N/A | #N/A
0 |  | #VALUE! | #VALUE! | 0 | 0 | 0 | 4040 | 50539 | #N/A | #N/A | #N/A | #N/A | #N/A | #N/A
0 |  | #VALUE! | #VALUE! | 0 | 0 | 0 | 4041 | 50540 | #N/A | #N/A | #N/A | #N/A | #N/A | #N/A
0 |  | #VALUE! | #VALUE! | 0 | 0 | 0 | 4042 | 50541 | #N/A | #N/A | #N/A | #N/A | #N/A | #N/A
0 |  | #VALUE! | #VALUE! | 0 | 0 | 0 | 4043 | 50542 | #N/A | #N/A | #N/A | #N/A | #N/A | #N/A
0 |  | #VALUE! | #VALUE! | 0 | 0 | 0 | 4044 | 50543 | #N/A | #N/A | #N/A | #N/A | #N/A | #N/A
0 |  | #VALUE! | #VALUE! | 0 | 0 | 0 | 4045 | 50544 | #N/A | #N/A | #N/A | #N/A | #N/A | #N/A
0 |  | #VALUE! | #VALUE! | 0 | 0 | 0 | 4046 | 50545 | #N/A | #N/A | #N/A | #N/A | #N/A | #N/A
0 |  | #VALUE! | #VALUE! | 0 | 0 | 0 | 4047 | 50546 | #N/A | #N/A | #N/A | #N/A | #N/A | #N/A
0 |  | #VALUE! | #VALUE! | 0 | 0 | 0 | 4048 | 50547 | #N/A | #N/A | #N/A | #N/A | #N/A | #N/A
0 |  | #VALUE! | #VALUE! | 0 | 0 | 0 | 4049 | 50548 | #N/A | #N/A | #N/A | #N/A | #N/A | #N/A
0 |  | #VALUE! | #VALUE! | 0 | 0 | 0 | 4050 | 50549 | #N/A | #N/A | #N/A | #N/A | #N/A | #N/A
0 |  | #VALUE! | #VALUE! | 0 | 0 | 0 | 4051 | 50550 | #N/A | #N/A | #N/A | #N/A | #N/A | #N/A
0 |  | #VALUE! | #VALUE! | 0 | 0 | 0 | 4052 | 50551 | #N/A | #N/A | #N/A | #N/A | #N/A | #N/A
0 |  | #VALUE! | #VALUE! | 0 | 0 | 0 | 4053 | 50552 | #N/A | #N/A | #N/A | #N/A | #N/A | #N/A
0 |  | #VALUE! | #VALUE! | 0 | 0 | 0 | 4054 | 50553 | #N/A | #N/A | #N/A | #N/A | #N/A | #N/A
0 |  | #VALUE! | #VALUE! | 0 | 0 | 0 | 4055 | 50554 | #N/A | #N/A | #N/A | #N/A | #N/A | #N/A
0 |  | #VALUE! | #VALUE! | 0 | 0 | 0 | 4056 | 50555 | #N/A | #N/A | #N/A | #N/A | #N/A | #N/A
0 |  | #VALUE! | #VALUE! | 0 | 0 | 0 | 4057 | 50556 | #N/A | #N/A | #N/A | #N/A | #N/A | #N/A
0 |  | #VALUE! | #VALUE! | 0 | 0 | 0 | 4058 | 50557 | #N/A | #N/A | #N/A | #N/A | #N/A | #N/A
0 |  | #VALUE! | #VALUE! | 0 | 0 | 0 | 4059 | 50558 | #N/A | #N/A | #N/A | #N/A | #N/A | #N/A
0 |  | #VALUE! | #VALUE! | 0 | 0 | 0 | 4060 | 50559 | #N/A | #N/A | #N/A | #N/A | #N/A | #N/A
0 |  | #VALUE! | #VALUE! | 0 | 0 | 0 | 4061 | 50560 | #N/A | #N/A | #N/A | #N/A | #N/A | #N/A
0 |  | #VALUE! | #VALUE! | 0 | 0 | 0 | 4062 | 50561 | #N/A | #N/A | #N/A | #N/A | #N/A | #N/A
0 |  | #VALUE! | #VALUE! | 0 | 0 | 0 | 4063 | 50562 | #N/A | #N/A | #N/A | #N/A | #N/A | #N/A
0 |  | #VALUE! | #VALUE! | 0 | 0 | 0 | 4064 | 50563 | #N/A | #N/A | #N/A | #N/A | #N/A | #N/A
0 |  | #VALUE! | #VALUE! | 0 | 0 | 0 | 4065 | 50564 | #N/A | #N/A | #N/A | #N/A | #N/A | #N/A
0 |  | #VALUE! | #VALUE! | 0 | 0 | 0 | 4066 | 50565 | #N/A | #N/A | #N/A | #N/A | #N/A | #N/A
0 |  | #VALUE! | #VALUE! | 0 | 0 | 0 | 4067 | 50566 | #N/A | #N/A | #N/A | #N/A | #N/A | #N/A
0 |  | #VALUE! | #VALUE! | 0 | 0 | 0 | 4068 | 50567 | #N/A | #N/A | #N/A | #N/A | #N/A | #N/A
0 |  | #VALUE! | #VALUE! | 0 | 0 | 0 | 4069 | 50568 | #N/A | #N/A | #N/A | #N/A | #N/A | #N/A
0 |  | #VALUE! | #VALUE! | 0 | 0 | 0 | 4070 | 50569 | #N/A | #N/A | #N/A | #N/A | #N/A | #N/A
0 |  | #VALUE! | #VALUE! | 0 | 0 | 0 | 4071 | 50570 | #N/A | #N/A | #N/A | #N/A | #N/A | #N/A
0 |  | #VALUE! | #VALUE! | 0 | 0 | 0 | 4072 | 50571 | #N/A | #N/A | #N/A | #N/A | #N/A | #N/A
0 |  | #VALUE! | #VALUE! | 0 | 0 | 0 | 4073 | 50572 | #N/A | #N/A | #N/A | #N/A | #N/A | #N/A
0 |  | #VALUE! | #VALUE! | 0 | 0 | 0 | 4074 | 50573 | #N/A | #N/A | #N/A | #N/A | #N/A | #N/A
0 |  | #VALUE! | #VALUE! | 0 | 0 | 0 | 4075 | 50574 | #N/A | #N/A | #N/A | #N/A | #N/A | #N/A
0 |  | #VALUE! | #VALUE! | 0 | 0 | 0 | 4076 | 50575 | #N/A | #N/A | #N/A | #N/A | #N/A | #N/A
0 |  | #VALUE! | #VALUE! | 0 | 0 | 0 | 4077 | 50576 | #N/A | #N/A | #N/A | #N/A | #N/A | #N/A
0 |  | #VALUE! | #VALUE! | 0 | 0 | 0 | 4078 | 50577 | #N/A | #N/A | #N/A | #N/A | #N/A | #N/A
0 |  | #VALUE! | #VALUE! | 0 | 0 | 0 | 4079 | 50578 | #N/A | #N/A | #N/A | #N/A | #N/A | #N/A
0 |  | #VALUE! | #VALUE! | 0 | 0 | 0 | 4080 | 50579 | #N/A | #N/A | #N/A | #N/A | #N/A | #N/A
0 |  | #VALUE! | #VALUE! | 0 | 0 | 0 | 4081 | 50580 | #N/A | #N/A | #N/A | #N/A | #N/A | #N/A
0 |  | #VALUE! | #VALUE! | 0 | 0 | 0 | 4082 | 50581 | #N/A | #N/A | #N/A | #N/A | #N/A | #N/A
0 |  | #VALUE! | #VALUE! | 0 | 0 | 0 | 4083 | 50582 | #N/A | #N/A | #N/A | #N/A | #N/A | #N/A
0 |  | #VALUE! | #VALUE! | 0 | 0 | 0 | 4084 | 50583 | #N/A | #N/A | #N/A | #N/A | #N/A | #N/A
0 |  | #VALUE! | #VALUE! | 0 | 0 | 0 | 4085 | 50584 | #N/A | #N/A | #N/A | #N/A | #N/A | #N/A
0 |  | #VALUE! | #VALUE! | 0 | 0 | 0 | 4086 | 50585 | #N/A | #N/A | #N/A | #N/A | #N/A | #N/A
0 |  | #VALUE! | #VALUE! | 0 | 0 | 0 | 4087 | 50586 | #N/A | #N/A | #N/A | #N/A | #N/A | #N/A
0 |  | #VALUE! | #VALUE! | 0 | 0 | 0 | 4088 | 50587 | #N/A | #N/A | #N/A | #N/A | #N/A | #N/A
0 |  | #VALUE! | #VALUE! | 0 | 0 | 0 | 4089 | 50588 | #N/A | #N/A | #N/A | #N/A | #N/A | #N/A
0 |  | #VALUE! | #VALUE! | 0 | 0 | 0 | 4090 | 50589 | #N/A | #N/A | #N/A | #N/A | #N/A | #N/A
0 |  | #VALUE! | #VALUE! | 0 | 0 | 0 | 4091 | 50590 | #N/A | #N/A | #N/A | #N/A | #N/A | #N/A
0 |  | #VALUE! | #VALUE! | 0 | 0 | 0 | 4092 | 50591 | #N/A | #N/A | #N/A | #N/A | #N/A | #N/A
0 |  | #VALUE! | #VALUE! | 0 | 0 | 0 | 4093 | 50592 | #N/A | #N/A | #N/A | #N/A | #N/A | #N/A
0 |  | #VALUE! | #VALUE! | 0 | 0 | 0 | 4094 | 50593 | #N/A | #N/A | #N/A | #N/A | #N/A | #N/A
0 |  | #VALUE! | #VALUE! | 0 | 0 | 0 | 4095 | 50594 | #N/A | #N/A | #N/A | #N/A | #N/A | #N/A
0 |  | #VALUE! | #VALUE! | 0 | 0 | 0 | 4096 | 50595 | #N/A | #N/A | #N/A | #N/A | #N/A | #N/A
0 |  | #VALUE! | #VALUE! | 0 | 0 | 0 | 4097 | 50596 | #N/A | #N/A | #N/A | #N/A | #N/A | #N/A
0 |  | #VALUE! | #VALUE! | 0 | 0 | 0 | 4098 | 50597 | #N/A | #N/A | #N/A | #N/A | #N/A | #N/A
0 |  | #VALUE! | #VALUE! | 0 | 0 | 0 | 4099 | 50598 | #N/A | #N/A | #N/A | #N/A | #N/A | #N/A
0 |  | #VALUE! | #VALUE! | 0 | 0 | 0 | 4100 | 50599 | #N/A | #N/A | #N/A | #N/A | #N/A | #N/A
0 |  | #VALUE! | #VALUE! | 0 | 0 | 0 | 4101 | 50600 | #N/A | #N/A | #N/A | #N/A | #N/A | #N/A
0 |  | #VALUE! | #VALUE! | 0 | 0 | 0 | 4102 | 50601 | #N/A | #N/A | #N/A | #N/A | #N/A | #N/A
0 |  | #VALUE! | #VALUE! | 0 | 0 | 0 | 4103 | 50602 | #N/A | #N/A | #N/A | #N/A | #N/A | #N/A
0 |  | #VALUE! | #VALUE! | 0 | 0 | 0 | 4104 | 50603 | #N/A | #N/A | #N/A | #N/A | #N/A | #N/A
0 |  | #VALUE! | #VALUE! | 0 | 0 | 0 | 4105 | 50604 | #N/A | #N/A | #N/A | #N/A | #N/A | #N/A
0 |  | #VALUE! | #VALUE! | 0 | 0 | 0 | 4106 | 50605 | #N/A | #N/A | #N/A | #N/A | #N/A | #N/A
0 |  | #VALUE! | #VALUE! | 0 | 0 | 0 | 4107 | 50606 | #N/A | #N/A | #N/A | #N/A | #N/A | #N/A
0 |  | #VALUE! | #VALUE! | 0 | 0 | 0 | 4108 | 50607 | #N/A | #N/A | #N/A | #N/A | #N/A | #N/A
0 |  | #VALUE! | #VALUE! | 0 | 0 | 0 | 4109 | 50608 | #N/A | #N/A | #N/A | #N/A | #N/A | #N/A
0 |  | #VALUE! | #VALUE! | 0 | 0 | 0 | 4110 | 50609 | #N/A | #N/A | #N/A | #N/A | #N/A | #N/A
0 |  | #VALUE! | #VALUE! | 0 | 0 | 0 | 4111 | 50610 | #N/A | #N/A | #N/A | #N/A | #N/A | #N/A
0 |  | #VALUE! | #VALUE! | 0 | 0 | 0 | 4112 | 50611 | #N/A | #N/A | #N/A | #N/A | #N/A | #N/A
0 |  | #VALUE! | #VALUE! | 0 | 0 | 0 | 4113 | 50612 | #N/A | #N/A | #N/A | #N/A | #N/A | #N/A
0 |  | #VALUE! | #VALUE! | 0 | 0 | 0 | 4114 | 50613 | #N/A | #N/A | #N/A | #N/A | #N/A | #N/A
0 |  | #VALUE! | #VALUE! | 0 | 0 | 0 | 4115 | 50614 | #N/A | #N/A | #N/A | #N/A | #N/A | #N/A
0 |  | #VALUE! | #VALUE! | 0 | 0 | 0 | 4116 | 50615 | #N/A | #N/A | #N/A | #N/A | #N/A | #N/A
0 |  | #VALUE! | #VALUE! | 0 | 0 | 0 | 4117 | 50616 | #N/A | #N/A | #N/A | #N/A | #N/A | #N/A
0 |  | #VALUE! | #VALUE! | 0 | 0 | 0 | 4118 | 50617 | #N/A | #N/A | #N/A | #N/A | #N/A | #N/A
0 |  | #VALUE! | #VALUE! | 0 | 0 | 0 | 4119 | 50618 | #N/A | #N/A | #N/A | #N/A | #N/A | #N/A
0 |  | #VALUE! | #VALUE! | 0 | 0 | 0 | 4120 | 50619 | #N/A | #N/A | #N/A | #N/A | #N/A | #N/A
0 |  | #VALUE! | #VALUE! | 0 | 0 | 0 | 4121 | 50620 | #N/A | #N/A | #N/A | #N/A | #N/A | #N/A
0 |  | #VALUE! | #VALUE! | 0 | 0 | 0 | 4122 | 50621 | #N/A | #N/A | #N/A | #N/A | #N/A | #N/A
0 |  | #VALUE! | #VALUE! | 0 | 0 | 0 | 4123 | 50622 | #N/A | #N/A | #N/A | #N/A | #N/A | #N/A
0 |  | #VALUE! | #VALUE! | 0 | 0 | 0 | 4124 | 50623 | #N/A | #N/A | #N/A | #N/A | #N/A | #N/A
0 |  | #VALUE! | #VALUE! | 0 | 0 | 0 | 4125 | 50624 | #N/A | #N/A | #N/A | #N/A | #N/A | #N/A
0 |  | #VALUE! | #VALUE! | 0 | 0 | 0 | 4126 | 50625 | #N/A | #N/A | #N/A | #N/A | #N/A | #N/A
0 |  | #VALUE! | #VALUE! | 0 | 0 | 0 | 4127 | 50626 | #N/A | #N/A | #N/A | #N/A | #N/A | #N/A
0 |  | #VALUE! | #VALUE! | 0 | 0 | 0 | 4128 | 50627 | #N/A | #N/A | #N/A | #N/A | #N/A | #N/A
0 |  | #VALUE! | #VALUE! | 0 | 0 | 0 | 4129 | 50628 | #N/A | #N/A | #N/A | #N/A | #N/A | #N/A
0 |  | #VALUE! | #VALUE! | 0 | 0 | 0 | 4130 | 50629 | #N/A | #N/A | #N/A | #N/A | #N/A | #N/A
0 |  | #VALUE! | #VALUE! | 0 | 0 | 0 | 4131 | 50630 | #N/A | #N/A | #N/A | #N/A | #N/A | #N/A
0 |  | #VALUE! | #VALUE! | 0 | 0 | 0 | 4132 | 50631 | #N/A | #N/A | #N/A | #N/A | #N/A | #N/A
0 |  | #VALUE! | #VALUE! | 0 | 0 | 0 | 4133 | 50632 | #N/A | #N/A | #N/A | #N/A | #N/A | #N/A
0 |  | #VALUE! | #VALUE! | 0 | 0 | 0 | 4134 | 50633 | #N/A | #N/A | #N/A | #N/A | #N/A | #N/A
0 |  | #VALUE! | #VALUE! | 0 | 0 | 0 | 4135 | 50634 | #N/A | #N/A | #N/A | #N/A | #N/A | #N/A
0 |  | #VALUE! | #VALUE! | 0 | 0 | 0 | 4136 | 50635 | #N/A | #N/A | #N/A | #N/A | #N/A | #N/A
0 |  | #VALUE! | #VALUE! | 0 | 0 | 0 | 4137 | 50636 | #N/A | #N/A | #N/A | #N/A | #N/A | #N/A
0 |  | #VALUE! | #VALUE! | 0 | 0 | 0 | 4138 | 50637 | #N/A | #N/A | #N/A | #N/A | #N/A | #N/A
0 |  | #VALUE! | #VALUE! | 0 | 0 | 0 | 4139 | 50638 | #N/A | #N/A | #N/A | #N/A | #N/A | #N/A
0 |  | #VALUE! | #VALUE! | 0 | 0 | 0 | 4140 | 50639 | #N/A | #N/A | #N/A | #N/A | #N/A | #N/A
0 |  | #VALUE! | #VALUE! | 0 | 0 | 0 | 4141 | 50640 | #N/A | #N/A | #N/A | #N/A | #N/A | #N/A
0 |  | #VALUE! | #VALUE! | 0 | 0 | 0 | 4142 | 50641 | #N/A | #N/A | #N/A | #N/A | #N/A | #N/A
0 |  | #VALUE! | #VALUE! | 0 | 0 | 0 | 4143 | 50642 | #N/A | #N/A | #N/A | #N/A | #N/A | #N/A
0 |  | #VALUE! | #VALUE! | 0 | 0 | 0 | 4144 | 50643 | #N/A | #N/A | #N/A | #N/A | #N/A | #N/A
0 |  | #VALUE! | #VALUE! | 0 | 0 | 0 | 4145 | 50644 | #N/A | #N/A | #N/A | #N/A | #N/A | #N/A
0 |  | #VALUE! | #VALUE! | 0 | 0 | 0 | 4146 | 50645 | #N/A | #N/A | #N/A | #N/A | #N/A | #N/A
0 |  | #VALUE! | #VALUE! | 0 | 0 | 0 | 4147 | 50646 | #N/A | #N/A | #N/A | #N/A | #N/A | #N/A
0 |  | #VALUE! | #VALUE! | 0 | 0 | 0 | 4148 | 50647 | #N/A | #N/A | #N/A | #N/A | #N/A | #N/A
0 |  | #VALUE! | #VALUE! | 0 | 0 | 0 | 4149 | 50648 | #N/A | #N/A | #N/A | #N/A | #N/A | #N/A
0 |  | #VALUE! | #VALUE! | 0 | 0 | 0 | 4150 | 50649 | #N/A | #N/A | #N/A | #N/A | #N/A | #N/A
0 |  | #VALUE! | #VALUE! | 0 | 0 | 0 | 4151 | 50650 | #N/A | #N/A | #N/A | #N/A | #N/A | #N/A
0 |  | #VALUE! | #VALUE! | 0 | 0 | 0 | 4152 | 50651 | #N/A | #N/A | #N/A | #N/A | #N/A | #N/A
0 |  | #VALUE! | #VALUE! | 0 | 0 | 0 | 4153 | 50652 | #N/A | #N/A | #N/A | #N/A | #N/A | #N/A
0 |  | #VALUE! | #VALUE! | 0 | 0 | 0 | 4154 | 50653 | #N/A | #N/A | #N/A | #N/A | #N/A | #N/A
0 |  | #VALUE! | #VALUE! | 0 | 0 | 0 | 4155 | 50654 | #N/A | #N/A | #N/A | #N/A | #N/A | #N/A
0 |  | #VALUE! | #VALUE! | 0 | 0 | 0 | 4156 | 50655 | #N/A | #N/A | #N/A | #N/A | #N/A | #N/A
0 |  | #VALUE! | #VALUE! | 0 | 0 | 0 | 4157 | 50656 | #N/A | #N/A | #N/A | #N/A | #N/A | #N/A
0 |  | #VALUE! | #VALUE! | 0 | 0 | 0 | 4158 | 50657 | #N/A | #N/A | #N/A | #N/A | #N/A | #N/A
0 |  | #VALUE! | #VALUE! | 0 | 0 | 0 | 4159 | 50658 | #N/A | #N/A | #N/A | #N/A | #N/A | #N/A
0 |  | #VALUE! | #VALUE! | 0 | 0 | 0 | 4160 | 50659 | #N/A | #N/A | #N/A | #N/A | #N/A | #N/A
0 |  | #VALUE! | #VALUE! | 0 | 0 | 0 | 4161 | 50660 | #N/A | #N/A | #N/A | #N/A | #N/A | #N/A
0 |  | #VALUE! | #VALUE! | 0 | 0 | 0 | 4162 | 50661 | #N/A | #N/A | #N/A | #N/A | #N/A | #N/A
0 |  | #VALUE! | #VALUE! | 0 | 0 | 0 | 4163 | 50662 | #N/A | #N/A | #N/A | #N/A | #N/A | #N/A
0 |  | #VALUE! | #VALUE! | 0 | 0 | 0 | 4164 | 50663 | #N/A | #N/A | #N/A | #N/A | #N/A | #N/A
0 |  | #VALUE! | #VALUE! | 0 | 0 | 0 | 4165 | 50664 | #N/A | #N/A | #N/A | #N/A | #N/A | #N/A
0 |  | #VALUE! | #VALUE! | 0 | 0 | 0 | 4166 | 50665 | #N/A | #N/A | #N/A | #N/A | #N/A | #N/A
0 |  | #VALUE! | #VALUE! | 0 | 0 | 0 | 4167 | 50666 | #N/A | #N/A | #N/A | #N/A | #N/A | #N/A
0 |  | #VALUE! | #VALUE! | 0 | 0 | 0 | 4168 | 50667 | #N/A | #N/A | #N/A | #N/A | #N/A | #N/A
0 |  | #VALUE! | #VALUE! | 0 | 0 | 0 | 4169 | 50668 | #N/A | #N/A | #N/A | #N/A | #N/A | #N/A
0 |  | #VALUE! | #VALUE! | 0 | 0 | 0 | 4170 | 50669 | #N/A | #N/A | #N/A | #N/A | #N/A | #N/A
0 |  | #VALUE! | #VALUE! | 0 | 0 | 0 | 4171 | 50670 | #N/A | #N/A | #N/A | #N/A | #N/A | #N/A
0 |  | #VALUE! | #VALUE! | 0 | 0 | 0 | 4172 | 50671 | #N/A | #N/A | #N/A | #N/A | #N/A | #N/A
0 |  | #VALUE! | #VALUE! | 0 | 0 | 0 | 4173 | 50672 | #N/A | #N/A | #N/A | #N/A | #N/A | #N/A
0 |  | #VALUE! | #VALUE! | 0 | 0 | 0 | 4174 | 50673 | #N/A | #N/A | #N/A | #N/A | #N/A | #N/A
0 |  | #VALUE! | #VALUE! | 0 | 0 | 0 | 4175 | 50674 | #N/A | #N/A | #N/A | #N/A | #N/A | #N/A
0 |  | #VALUE! | #VALUE! | 0 | 0 | 0 | 4176 | 50675 | #N/A | #N/A | #N/A | #N/A | #N/A | #N/A
0 |  | #VALUE! | #VALUE! | 0 | 0 | 0 | 4177 | 50676 | #N/A | #N/A | #N/A | #N/A | #N/A | #N/A
0 |  | #VALUE! | #VALUE! | 0 | 0 | 0 | 4178 | 50677 | #N/A | #N/A | #N/A | #N/A | #N/A | #N/A
0 |  | #VALUE! | #VALUE! | 0 | 0 | 0 | 4179 | 50678 | #N/A | #N/A | #N/A | #N/A | #N/A | #N/A
0 |  | #VALUE! | #VALUE! | 0 | 0 | 0 | 4180 | 50679 | #N/A | #N/A | #N/A | #N/A | #N/A | #N/A
0 |  | #VALUE! | #VALUE! | 0 | 0 | 0 | 4181 | 50680 | #N/A | #N/A | #N/A | #N/A | #N/A | #N/A
0 |  | #VALUE! | #VALUE! | 0 | 0 | 0 | 4182 | 50681 | #N/A | #N/A | #N/A | #N/A | #N/A | #N/A
0 |  | #VALUE! | #VALUE! | 0 | 0 | 0 | 4183 | 50682 | #N/A | #N/A | #N/A | #N/A | #N/A | #N/A
0 |  | #VALUE! | #VALUE! | 0 | 0 | 0 | 4184 | 50683 | #N/A | #N/A | #N/A | #N/A | #N/A | #N/A
0 |  | #VALUE! | #VALUE! | 0 | 0 | 0 | 4185 | 50684 | #N/A | #N/A | #N/A | #N/A | #N/A | #N/A
0 |  | #VALUE! | #VALUE! | 0 | 0 | 0 | 4186 | 50685 | #N/A | #N/A | #N/A | #N/A | #N/A | #N/A
0 |  | #VALUE! | #VALUE! | 0 | 0 | 0 | 4187 | 50686 | #N/A | #N/A | #N/A | #N/A | #N/A | #N/A
0 |  | #VALUE! | #VALUE! | 0 | 0 | 0 | 4188 | 50687 | #N/A | #N/A | #N/A | #N/A | #N/A | #N/A
0 |  | #VALUE! | #VALUE! | 0 | 0 | 0 | 4189 | 50688 | #N/A | #N/A | #N/A | #N/A | #N/A | #N/A
0 |  | #VALUE! | #VALUE! | 0 | 0 | 0 | 4190 | 50689 | #N/A | #N/A | #N/A | #N/A | #N/A | #N/A
0 |  | #VALUE! | #VALUE! | 0 | 0 | 0 | 4191 | 50690 | #N/A | #N/A | #N/A | #N/A | #N/A | #N/A
0 |  | #VALUE! | #VALUE! | 0 | 0 | 0 | 4192 | 50691 | #N/A | #N/A | #N/A | #N/A | #N/A | #N/A
0 |  | #VALUE! | #VALUE! | 0 | 0 | 0 | 4193 | 50692 | #N/A | #N/A | #N/A | #N/A | #N/A | #N/A
0 |  | #VALUE! | #VALUE! | 0 | 0 | 0 | 4194 | 50693 | #N/A | #N/A | #N/A | #N/A | #N/A | #N/A
0 |  | #VALUE! | #VALUE! | 0 | 0 | 0 | 4195 | 50694 | #N/A | #N/A | #N/A | #N/A | #N/A | #N/A
0 |  | #VALUE! | #VALUE! | 0 | 0 | 0 | 4196 | 50695 | #N/A | #N/A | #N/A | #N/A | #N/A | #N/A
0 |  | #VALUE! | #VALUE! | 0 | 0 | 0 | 4197 | 50696 | #N/A | #N/A | #N/A | #N/A | #N/A | #N/A
0 |  | #VALUE! | #VALUE! | 0 | 0 | 0 | 4198 | 50697 | #N/A | #N/A | #N/A | #N/A | #N/A | #N/A
0 |  | #VALUE! | #VALUE! | 0 | 0 | 0 | 4199 | 50698 | #N/A | #N/A | #N/A | #N/A | #N/A | #N/A
0 |  | #VALUE! | #VALUE! | 0 | 0 | 0 | 4200 | 50699 | #N/A | #N/A | #N/A | #N/A | #N/A | #N/A
0 |  | #VALUE! | #VALUE! | 0 | 0 | 0 | 4201 | 50700 | #N/A | #N/A | #N/A | #N/A | #N/A | #N/A
0 |  | #VALUE! | #VALUE! | 0 | 0 | 0 | 4202 | 50701 | #N/A | #N/A | #N/A | #N/A | #N/A | #N/A
0 |  | #VALUE! | #VALUE! | 0 | 0 | 0 | 4203 | 50702 | #N/A | #N/A | #N/A | #N/A | #N/A | #N/A
0 |  | #VALUE! | #VALUE! | 0 | 0 | 0 | 4204 | 50703 | #N/A | #N/A | #N/A | #N/A | #N/A | #N/A
0 |  | #VALUE! | #VALUE! | 0 | 0 | 0 | 4205 | 50704 | #N/A | #N/A | #N/A | #N/A | #N/A | #N/A
0 |  | #VALUE! | #VALUE! | 0 | 0 | 0 | 4206 | 50705 | #N/A | #N/A | #N/A | #N/A | #N/A | #N/A
0 |  | #VALUE! | #VALUE! | 0 | 0 | 0 | 4207 | 50706 | #N/A | #N/A | #N/A | #N/A | #N/A | #N/A
0 |  | #VALUE! | #VALUE! | 0 | 0 | 0 | 4208 | 50707 | #N/A | #N/A | #N/A | #N/A | #N/A | #N/A
0 |  | #VALUE! | #VALUE! | 0 | 0 | 0 | 4209 | 50708 | #N/A | #N/A | #N/A | #N/A | #N/A | #N/A
0 |  | #VALUE! | #VALUE! | 0 | 0 | 0 | 4210 | 50709 | #N/A | #N/A | #N/A | #N/A | #N/A | #N/A
0 |  | #VALUE! | #VALUE! | 0 | 0 | 0 | 4211 | 50710 | #N/A | #N/A | #N/A | #N/A | #N/A | #N/A
0 |  | #VALUE! | #VALUE! | 0 | 0 | 0 | 4212 | 50711 | #N/A | #N/A | #N/A | #N/A | #N/A | #N/A
0 |  | #VALUE! | #VALUE! | 0 | 0 | 0 | 4213 | 50712 | #N/A | #N/A | #N/A | #N/A | #N/A | #N/A
0 |  | #VALUE! | #VALUE! | 0 | 0 | 0 | 4214 | 50713 | #N/A | #N/A | #N/A | #N/A | #N/A | #N/A
0 |  | #VALUE! | #VALUE! | 0 | 0 | 0 | 4215 | 50714 | #N/A | #N/A | #N/A | #N/A | #N/A | #N/A
0 |  | #VALUE! | #VALUE! | 0 | 0 | 0 | 4216 | 50715 | #N/A | #N/A | #N/A | #N/A | #N/A | #N/A
0 |  | #VALUE! | #VALUE! | 0 | 0 | 0 | 4217 | 50716 | #N/A | #N/A | #N/A | #N/A | #N/A | #N/A
0 |  | #VALUE! | #VALUE! | 0 | 0 | 0 | 4218 | 50717 | #N/A | #N/A | #N/A | #N/A | #N/A | #N/A
0 |  | #VALUE! | #VALUE! | 0 | 0 | 0 | 4219 | 50718 | #N/A | #N/A | #N/A | #N/A | #N/A | #N/A
0 |  | #VALUE! | #VALUE! | 0 | 0 | 0 | 4220 | 50719 | #N/A | #N/A | #N/A | #N/A | #N/A | #N/A
0 |  | #VALUE! | #VALUE! | 0 | 0 | 0 | 4221 | 50720 | #N/A | #N/A | #N/A | #N/A | #N/A | #N/A
0 |  | #VALUE! | #VALUE! | 0 | 0 | 0 | 4222 | 50721 | #N/A | #N/A | #N/A | #N/A | #N/A | #N/A
0 |  | #VALUE! | #VALUE! | 0 | 0 | 0 | 4223 | 50722 | #N/A | #N/A | #N/A | #N/A | #N/A | #N/A
0 |  | #VALUE! | #VALUE! | 0 | 0 | 0 | 4224 | 50723 | #N/A | #N/A | #N/A | #N/A | #N/A | #N/A
0 |  | #VALUE! | #VALUE! | 0 | 0 | 0 | 4225 | 50724 | #N/A | #N/A | #N/A | #N/A | #N/A | #N/A
0 |  | #VALUE! | #VALUE! | 0 | 0 | 0 | 4226 | 50725 | #N/A | #N/A | #N/A | #N/A | #N/A | #N/A
0 |  | #VALUE! | #VALUE! | 0 | 0 | 0 | 4227 | 50726 | #N/A | #N/A | #N/A | #N/A | #N/A | #N/A
0 |  | #VALUE! | #VALUE! | 0 | 0 | 0 | 4228 | 50727 | #N/A | #N/A | #N/A | #N/A | #N/A | #N/A
0 |  | #VALUE! | #VALUE! | 0 | 0 | 0 | 4229 | 50728 | #N/A | #N/A | #N/A | #N/A | #N/A | #N/A
0 |  | #VALUE! | #VALUE! | 0 | 0 | 0 | 4230 | 50729 | #N/A | #N/A | #N/A | #N/A | #N/A | #N/A
0 |  | #VALUE! | #VALUE! | 0 | 0 | 0 | 4231 | 50730 | #N/A | #N/A | #N/A | #N/A | #N/A | #N/A
0 |  | #VALUE! | #VALUE! | 0 | 0 | 0 | 4232 | 50731 | #N/A | #N/A | #N/A | #N/A | #N/A | #N/A
0 |  | #VALUE! | #VALUE! | 0 | 0 | 0 | 4233 | 50732 | #N/A | #N/A | #N/A | #N/A | #N/A | #N/A
0 |  | #VALUE! | #VALUE! | 0 | 0 | 0 | 4234 | 50733 | #N/A | #N/A | #N/A | #N/A | #N/A | #N/A
0 |  | #VALUE! | #VALUE! | 0 | 0 | 0 | 4235 | 50734 | #N/A | #N/A | #N/A | #N/A | #N/A | #N/A
0 |  | #VALUE! | #VALUE! | 0 | 0 | 0 | 4236 | 50735 | #N/A | #N/A | #N/A | #N/A | #N/A | #N/A
0 |  | #VALUE! | #VALUE! | 0 | 0 | 0 | 4237 | 50736 | #N/A | #N/A | #N/A | #N/A | #N/A | #N/A
0 |  | #VALUE! | #VALUE! | 0 | 0 | 0 | 4238 | 50737 | #N/A | #N/A | #N/A | #N/A | #N/A | #N/A
0 |  | #VALUE! | #VALUE! | 0 | 0 | 0 | 4239 | 50738 | #N/A | #N/A | #N/A | #N/A | #N/A | #N/A
0 |  | #VALUE! | #VALUE! | 0 | 0 | 0 | 4240 | 50739 | #N/A | #N/A | #N/A | #N/A | #N/A | #N/A
0 |  | #VALUE! | #VALUE! | 0 | 0 | 0 | 4241 | 50740 | #N/A | #N/A | #N/A | #N/A | #N/A | #N/A
0 |  | #VALUE! | #VALUE! | 0 | 0 | 0 | 4242 | 50741 | #N/A | #N/A | #N/A | #N/A | #N/A | #N/A
0 |  | #VALUE! | #VALUE! | 0 | 0 | 0 | 4243 | 50742 | #N/A | #N/A | #N/A | #N/A | #N/A | #N/A
0 |  | #VALUE! | #VALUE! | 0 | 0 | 0 | 4244 | 50743 | #N/A | #N/A | #N/A | #N/A | #N/A | #N/A
0 |  | #VALUE! | #VALUE! | 0 | 0 | 0 | 4245 | 50744 | #N/A | #N/A | #N/A | #N/A | #N/A | #N/A
0 |  | #VALUE! | #VALUE! | 0 | 0 | 0 | 4246 | 50745 | #N/A | #N/A | #N/A | #N/A | #N/A | #N/A
0 |  | #VALUE! | #VALUE! | 0 | 0 | 0 | 4247 | 50746 | #N/A | #N/A | #N/A | #N/A | #N/A | #N/A
0 |  | #VALUE! | #VALUE! | 0 | 0 | 0 | 4248 | 50747 | #N/A | #N/A | #N/A | #N/A | #N/A | #N/A
0 |  | #VALUE! | #VALUE! | 0 | 0 | 0 | 4249 | 50748 | #N/A | #N/A | #N/A | #N/A | #N/A | #N/A
0 |  | #VALUE! | #VALUE! | 0 | 0 | 0 | 4250 | 50749 | #N/A | #N/A | #N/A | #N/A | #N/A | #N/A
0 |  | #VALUE! | #VALUE! | 0 | 0 | 0 | 4251 | 50750 | #N/A | #N/A | #N/A | #N/A | #N/A | #N/A
0 |  | #VALUE! | #VALUE! | 0 | 0 | 0 | 4252 | 50751 | #N/A | #N/A | #N/A | #N/A | #N/A | #N/A
0 |  | #VALUE! | #VALUE! | 0 | 0 | 0 | 4253 | 50752 | #N/A | #N/A | #N/A | #N/A | #N/A | #N/A
0 |  | #VALUE! | #VALUE! | 0 | 0 | 0 | 4254 | 50753 | #N/A | #N/A | #N/A | #N/A | #N/A | #N/A
0 |  | #VALUE! | #VALUE! | 0 | 0 | 0 | 4255 | 50754 | #N/A | #N/A | #N/A | #N/A | #N/A | #N/A
0 |  | #VALUE! | #VALUE! | 0 | 0 | 0 | 4256 | 50755 | #N/A | #N/A | #N/A | #N/A | #N/A | #N/A
0 |  | #VALUE! | #VALUE! | 0 | 0 | 0 | 4257 | 50756 | #N/A | #N/A | #N/A | #N/A | #N/A | #N/A
0 |  | #VALUE! | #VALUE! | 0 | 0 | 0 | 4258 | 50757 | #N/A | #N/A | #N/A | #N/A | #N/A | #N/A
0 |  | #VALUE! | #VALUE! | 0 | 0 | 0 | 4259 | 50758 | #N/A | #N/A | #N/A | #N/A | #N/A | #N/A
0 |  | #VALUE! | #VALUE! | 0 | 0 | 0 | 4260 | 50759 | #N/A | #N/A | #N/A | #N/A | #N/A | #N/A
0 |  | #VALUE! | #VALUE! | 0 | 0 | 0 | 4261 | 50760 | #N/A | #N/A | #N/A | #N/A | #N/A | #N/A
0 |  | #VALUE! | #VALUE! | 0 | 0 | 0 | 4262 | 50761 | #N/A | #N/A | #N/A | #N/A | #N/A | #N/A
0 |  | #VALUE! | #VALUE! | 0 | 0 | 0 | 4263 | 50762 | #N/A | #N/A | #N/A | #N/A | #N/A | #N/A
0 |  | #VALUE! | #VALUE! | 0 | 0 | 0 | 4264 | 50763 | #N/A | #N/A | #N/A | #N/A | #N/A | #N/A
0 |  | #VALUE! | #VALUE! | 0 | 0 | 0 | 4265 | 50764 | #N/A | #N/A | #N/A | #N/A | #N/A | #N/A
0 |  | #VALUE! | #VALUE! | 0 | 0 | 0 | 4266 | 50765 | #N/A | #N/A | #N/A | #N/A | #N/A | #N/A
0 |  | #VALUE! | #VALUE! | 0 | 0 | 0 | 4267 | 50766 | #N/A | #N/A | #N/A | #N/A | #N/A | #N/A
0 |  | #VALUE! | #VALUE! | 0 | 0 | 0 | 4268 | 50767 | #N/A | #N/A | #N/A | #N/A | #N/A | #N/A
0 |  | #VALUE! | #VALUE! | 0 | 0 | 0 | 4269 | 50768 | #N/A | #N/A | #N/A | #N/A | #N/A | #N/A
0 |  | #VALUE! | #VALUE! | 0 | 0 | 0 | 4270 | 50769 | #N/A | #N/A | #N/A | #N/A | #N/A | #N/A
0 |  | #VALUE! | #VALUE! | 0 | 0 | 0 | 4271 | 50770 | #N/A | #N/A | #N/A | #N/A | #N/A | #N/A
0 |  | #VALUE! | #VALUE! | 0 | 0 | 0 | 4272 | 50771 | #N/A | #N/A | #N/A | #N/A | #N/A | #N/A
0 |  | #VALUE! | #VALUE! | 0 | 0 | 0 | 4273 | 50772 | #N/A | #N/A | #N/A | #N/A | #N/A | #N/A
0 |  | #VALUE! | #VALUE! | 0 | 0 | 0 | 4274 | 50773 | #N/A | #N/A | #N/A | #N/A | #N/A | #N/A
0 |  | #VALUE! | #VALUE! | 0 | 0 | 0 | 4275 | 50774 | #N/A | #N/A | #N/A | #N/A | #N/A | #N/A
0 |  | #VALUE! | #VALUE! | 0 | 0 | 0 | 4276 | 50775 | #N/A | #N/A | #N/A | #N/A | #N/A | #N/A
0 |  | #VALUE! | #VALUE! | 0 | 0 | 0 | 4277 | 50776 | #N/A | #N/A | #N/A | #N/A | #N/A | #N/A
0 |  | #VALUE! | #VALUE! | 0 | 0 | 0 | 4278 | 50777 | #N/A | #N/A | #N/A | #N/A | #N/A | #N/A
0 |  | #VALUE! | #VALUE! | 0 | 0 | 0 | 4279 | 50778 | #N/A | #N/A | #N/A | #N/A | #N/A | #N/A
0 |  | #VALUE! | #VALUE! | 0 | 0 | 0 | 4280 | 50779 | #N/A | #N/A | #N/A | #N/A | #N/A | #N/A
0 |  | #VALUE! | #VALUE! | 0 | 0 | 0 | 4281 | 50780 | #N/A | #N/A | #N/A | #N/A | #N/A | #N/A
0 |  | #VALUE! | #VALUE! | 0 | 0 | 0 | 4282 | 50781 | #N/A | #N/A | #N/A | #N/A | #N/A | #N/A
0 |  | #VALUE! | #VALUE! | 0 | 0 | 0 | 4283 | 50782 | #N/A | #N/A | #N/A | #N/A | #N/A | #N/A
0 |  | #VALUE! | #VALUE! | 0 | 0 | 0 | 4284 | 50783 | #N/A | #N/A | #N/A | #N/A | #N/A | #N/A
0 |  | #VALUE! | #VALUE! | 0 | 0 | 0 | 4285 | 50784 | #N/A | #N/A | #N/A | #N/A | #N/A | #N/A
0 |  | #VALUE! | #VALUE! | 0 | 0 | 0 | 4286 | 50785 | #N/A | #N/A | #N/A | #N/A | #N/A | #N/A
0 |  | #VALUE! | #VALUE! | 0 | 0 | 0 | 4287 | 50786 | #N/A | #N/A | #N/A | #N/A | #N/A | #N/A
0 |  | #VALUE! | #VALUE! | 0 | 0 | 0 | 4288 | 50787 | #N/A | #N/A | #N/A | #N/A | #N/A | #N/A
0 |  | #VALUE! | #VALUE! | 0 | 0 | 0 | 4289 | 50788 | #N/A | #N/A | #N/A | #N/A | #N/A | #N/A
0 |  | #VALUE! | #VALUE! | 0 | 0 | 0 | 4290 | 50789 | #N/A | #N/A | #N/A | #N/A | #N/A | #N/A
0 |  | #VALUE! | #VALUE! | 0 | 0 | 0 | 4291 | 50790 | #N/A | #N/A | #N/A | #N/A | #N/A | #N/A
0 |  | #VALUE! | #VALUE! | 0 | 0 | 0 | 4292 | 50791 | #N/A | #N/A | #N/A | #N/A | #N/A | #N/A
0 |  | #VALUE! | #VALUE! | 0 | 0 | 0 | 4293 | 50792 | #N/A | #N/A | #N/A | #N/A | #N/A | #N/A
0 |  | #VALUE! | #VALUE! | 0 | 0 | 0 | 4294 | 50793 | #N/A | #N/A | #N/A | #N/A | #N/A | #N/A
0 |  | #VALUE! | #VALUE! | 0 | 0 | 0 | 4295 | 50794 | #N/A | #N/A | #N/A | #N/A | #N/A | #N/A
0 |  | #VALUE! | #VALUE! | 0 | 0 | 0 | 4296 | 50795 | #N/A | #N/A | #N/A | #N/A | #N/A | #N/A
0 |  | #VALUE! | #VALUE! | 0 | 0 | 0 | 4297 | 50796 | #N/A | #N/A | #N/A | #N/A | #N/A | #N/A
0 |  | #VALUE! | #VALUE! | 0 | 0 | 0 | 4298 | 50797 | #N/A | #N/A | #N/A | #N/A | #N/A | #N/A
0 |  | #VALUE! | #VALUE! | 0 | 0 | 0 | 4299 | 50798 | #N/A | #N/A | #N/A | #N/A | #N/A | #N/A
0 |  | #VALUE! | #VALUE! | 0 | 0 | 0 | 4300 | 50799 | #N/A | #N/A | #N/A | #N/A | #N/A | #N/A
0 |  | #VALUE! | #VALUE! | 0 | 0 | 0 | 4301 | 50800 | #N/A | #N/A | #N/A | #N/A | #N/A | #N/A
0 |  | #VALUE! | #VALUE! | 0 | 0 | 0 | 4302 | 50801 | #N/A | #N/A | #N/A | #N/A | #N/A | #N/A
0 |  | #VALUE! | #VALUE! | 0 | 0 | 0 | 4303 | 50802 | #N/A | #N/A | #N/A | #N/A | #N/A | #N/A
0 |  | #VALUE! | #VALUE! | 0 | 0 | 0 | 4304 | 50803 | #N/A | #N/A | #N/A | #N/A | #N/A | #N/A
0 |  | #VALUE! | #VALUE! | 0 | 0 | 0 | 4305 | 50804 | #N/A | #N/A | #N/A | #N/A | #N/A | #N/A
0 |  | #VALUE! | #VALUE! | 0 | 0 | 0 | 4306 | 50805 | #N/A | #N/A | #N/A | #N/A | #N/A | #N/A
0 |  | #VALUE! | #VALUE! | 0 | 0 | 0 | 4307 | 50806 | #N/A | #N/A | #N/A | #N/A | #N/A | #N/A
0 |  | #VALUE! | #VALUE! | 0 | 0 | 0 | 4308 | 50807 | #N/A | #N/A | #N/A | #N/A | #N/A | #N/A
0 |  | #VALUE! | #VALUE! | 0 | 0 | 0 | 4309 | 50808 | #N/A | #N/A | #N/A | #N/A | #N/A | #N/A
0 |  | #VALUE! | #VALUE! | 0 | 0 | 0 | 4310 | 50809 | #N/A | #N/A | #N/A | #N/A | #N/A | #N/A
0 |  | #VALUE! | #VALUE! | 0 | 0 | 0 | 4311 | 50810 | #N/A | #N/A | #N/A | #N/A | #N/A | #N/A
0 |  | #VALUE! | #VALUE! | 0 | 0 | 0 | 4312 | 50811 | #N/A | #N/A | #N/A | #N/A | #N/A | #N/A
0 |  | #VALUE! | #VALUE! | 0 | 0 | 0 | 4313 | 50812 | #N/A | #N/A | #N/A | #N/A | #N/A | #N/A
0 |  | #VALUE! | #VALUE! | 0 | 0 | 0 | 4314 | 50813 | #N/A | #N/A | #N/A | #N/A | #N/A | #N/A
0 |  | #VALUE! | #VALUE! | 0 | 0 | 0 | 4315 | 50814 | #N/A | #N/A | #N/A | #N/A | #N/A | #N/A
0 |  | #VALUE! | #VALUE! | 0 | 0 | 0 | 4316 | 50815 | #N/A | #N/A | #N/A | #N/A | #N/A | #N/A
0 |  | #VALUE! | #VALUE! | 0 | 0 | 0 | 4317 | 50816 | #N/A | #N/A | #N/A | #N/A | #N/A | #N/A
0 |  | #VALUE! | #VALUE! | 0 | 0 | 0 | 4318 | 50817 | #N/A | #N/A | #N/A | #N/A | #N/A | #N/A
0 |  | #VALUE! | #VALUE! | 0 | 0 | 0 | 4319 | 50818 | #N/A | #N/A | #N/A | #N/A | #N/A | #N/A
0 |  | #VALUE! | #VALUE! | 0 | 0 | 0 | 4320 | 50819 | #N/A | #N/A | #N/A | #N/A | #N/A | #N/A
0 |  | #VALUE! | #VALUE! | 0 | 0 | 0 | 4321 | 50820 | #N/A | #N/A | #N/A | #N/A | #N/A | #N/A
0 |  | #VALUE! | #VALUE! | 0 | 0 | 0 | 4322 | 50821 | #N/A | #N/A | #N/A | #N/A | #N/A | #N/A
0 |  | #VALUE! | #VALUE! | 0 | 0 | 0 | 4323 | 50822 | #N/A | #N/A | #N/A | #N/A | #N/A | #N/A
0 |  | #VALUE! | #VALUE! | 0 | 0 | 0 | 4324 | 50823 | #N/A | #N/A | #N/A | #N/A | #N/A | #N/A
0 |  | #VALUE! | #VALUE! | 0 | 0 | 0 | 4325 | 50824 | #N/A | #N/A | #N/A | #N/A | #N/A | #N/A
0 |  | #VALUE! | #VALUE! | 0 | 0 | 0 | 4326 | 50825 | #N/A | #N/A | #N/A | #N/A | #N/A | #N/A
0 |  | #VALUE! | #VALUE! | 0 | 0 | 0 | 4327 | 50826 | #N/A | #N/A | #N/A | #N/A | #N/A | #N/A
0 |  | #VALUE! | #VALUE! | 0 | 0 | 0 | 4328 | 50827 | #N/A | #N/A | #N/A | #N/A | #N/A | #N/A
0 |  | #VALUE! | #VALUE! | 0 | 0 | 0 | 4329 | 50828 | #N/A | #N/A | #N/A | #N/A | #N/A | #N/A
0 |  | #VALUE! | #VALUE! | 0 | 0 | 0 | 4330 | 50829 | #N/A | #N/A | #N/A | #N/A | #N/A | #N/A
0 |  | #VALUE! | #VALUE! | 0 | 0 | 0 | 4331 | 50830 | #N/A | #N/A | #N/A | #N/A | #N/A | #N/A
0 |  | #VALUE! | #VALUE! | 0 | 0 | 0 | 4332 | 50831 | #N/A | #N/A | #N/A | #N/A | #N/A | #N/A
0 |  | #VALUE! | #VALUE! | 0 | 0 | 0 | 4333 | 50832 | #N/A | #N/A | #N/A | #N/A | #N/A | #N/A
0 |  | #VALUE! | #VALUE! | 0 | 0 | 0 | 4334 | 50833 | #N/A | #N/A | #N/A | #N/A | #N/A | #N/A
0 |  | #VALUE! | #VALUE! | 0 | 0 | 0 | 4335 | 50834 | #N/A | #N/A | #N/A | #N/A | #N/A | #N/A
0 |  | #VALUE! | #VALUE! | 0 | 0 | 0 | 4336 | 50835 | #N/A | #N/A | #N/A | #N/A | #N/A | #N/A
0 |  | #VALUE! | #VALUE! | 0 | 0 | 0 | 4337 | 50836 | #N/A | #N/A | #N/A | #N/A | #N/A | #N/A
0 |  | #VALUE! | #VALUE! | 0 | 0 | 0 | 4338 | 50837 | #N/A | #N/A | #N/A | #N/A | #N/A | #N/A
0 |  | #VALUE! | #VALUE! | 0 | 0 | 0 | 4339 | 50838 | #N/A | #N/A | #N/A | #N/A | #N/A | #N/A
0 |  | #VALUE! | #VALUE! | 0 | 0 | 0 | 4340 | 50839 | #N/A | #N/A | #N/A | #N/A | #N/A | #N/A
0 |  | #VALUE! | #VALUE! | 0 | 0 | 0 | 4341 | 50840 | #N/A | #N/A | #N/A | #N/A | #N/A | #N/A
0 |  | #VALUE! | #VALUE! | 0 | 0 | 0 | 4342 | 50841 | #N/A | #N/A | #N/A | #N/A | #N/A | #N/A
0 |  | #VALUE! | #VALUE! | 0 | 0 | 0 | 4343 | 50842 | #N/A | #N/A | #N/A | #N/A | #N/A | #N/A
0 |  | #VALUE! | #VALUE! | 0 | 0 | 0 | 4344 | 50843 | #N/A | #N/A | #N/A | #N/A | #N/A | #N/A
0 |  | #VALUE! | #VALUE! | 0 | 0 | 0 | 4345 | 50844 | #N/A | #N/A | #N/A | #N/A | #N/A | #N/A
0 |  | #VALUE! | #VALUE! | 0 | 0 | 0 | 4346 | 50845 | #N/A | #N/A | #N/A | #N/A | #N/A | #N/A
0 |  | #VALUE! | #VALUE! | 0 | 0 | 0 | 4347 | 50846 | #N/A | #N/A | #N/A | #N/A | #N/A | #N/A
0 |  | #VALUE! | #VALUE! | 0 | 0 | 0 | 4348 | 50847 | #N/A | #N/A | #N/A | #N/A | #N/A | #N/A
0 |  | #VALUE! | #VALUE! | 0 | 0 | 0 | 4349 | 50848 | #N/A | #N/A | #N/A | #N/A | #N/A | #N/A
0 |  | #VALUE! | #VALUE! | 0 | 0 | 0 | 4350 | 50849 | #N/A | #N/A | #N/A | #N/A | #N/A | #N/A
0 |  | #VALUE! | #VALUE! | 0 | 0 | 0 | 4351 | 50850 | #N/A | #N/A | #N/A | #N/A | #N/A | #N/A
0 |  | #VALUE! | #VALUE! | 0 | 0 | 0 | 4352 | 50851 | #N/A | #N/A | #N/A | #N/A | #N/A | #N/A
0 |  | #VALUE! | #VALUE! | 0 | 0 | 0 | 4353 | 50852 | #N/A | #N/A | #N/A | #N/A | #N/A | #N/A
0 |  | #VALUE! | #VALUE! | 0 | 0 | 0 | 4354 | 50853 | #N/A | #N/A | #N/A | #N/A | #N/A | #N/A
0 |  | #VALUE! | #VALUE! | 0 | 0 | 0 | 4355 | 50854 | #N/A | #N/A | #N/A | #N/A | #N/A | #N/A
0 |  | #VALUE! | #VALUE! | 0 | 0 | 0 | 4356 | 50855 | #N/A | #N/A | #N/A | #N/A | #N/A | #N/A
0 |  | #VALUE! | #VALUE! | 0 | 0 | 0 | 4357 | 50856 | #N/A | #N/A | #N/A | #N/A | #N/A | #N/A
0 |  | #VALUE! | #VALUE! | 0 | 0 | 0 | 4358 | 50857 | #N/A | #N/A | #N/A | #N/A | #N/A | #N/A
0 |  | #VALUE! | #VALUE! | 0 | 0 | 0 | 4359 | 50858 | #N/A | #N/A | #N/A | #N/A | #N/A | #N/A
0 |  | #VALUE! | #VALUE! | 0 | 0 | 0 | 4360 | 50859 | #N/A | #N/A | #N/A | #N/A | #N/A | #N/A
0 |  | #VALUE! | #VALUE! | 0 | 0 | 0 | 4361 | 50860 | #N/A | #N/A | #N/A | #N/A | #N/A | #N/A
0 |  | #VALUE! | #VALUE! | 0 | 0 | 0 | 4362 | 50861 | #N/A | #N/A | #N/A | #N/A | #N/A | #N/A
0 |  | #VALUE! | #VALUE! | 0 | 0 | 0 | 4363 | 50862 | #N/A | #N/A | #N/A | #N/A | #N/A | #N/A
0 |  | #VALUE! | #VALUE! | 0 | 0 | 0 | 4364 | 50863 | #N/A | #N/A | #N/A | #N/A | #N/A | #N/A
0 |  | #VALUE! | #VALUE! | 0 | 0 | 0 | 4365 | 50864 | #N/A | #N/A | #N/A | #N/A | #N/A | #N/A
0 |  | #VALUE! | #VALUE! | 0 | 0 | 0 | 4366 | 50865 | #N/A | #N/A | #N/A | #N/A | #N/A | #N/A
0 |  | #VALUE! | #VALUE! | 0 | 0 | 0 | 4367 | 50866 | #N/A | #N/A | #N/A | #N/A | #N/A | #N/A
0 |  | #VALUE! | #VALUE! | 0 | 0 | 0 | 4368 | 50867 | #N/A | #N/A | #N/A | #N/A | #N/A | #N/A
0 |  | #VALUE! | #VALUE! | 0 | 0 | 0 | 4369 | 50868 | #N/A | #N/A | #N/A | #N/A | #N/A | #N/A
0 |  | #VALUE! | #VALUE! | 0 | 0 | 0 | 4370 | 50869 | #N/A | #N/A | #N/A | #N/A | #N/A | #N/A
0 |  | #VALUE! | #VALUE! | 0 | 0 | 0 | 4371 | 50870 | #N/A | #N/A | #N/A | #N/A | #N/A | #N/A
0 |  | #VALUE! | #VALUE! | 0 | 0 | 0 | 4372 | 50871 | #N/A | #N/A | #N/A | #N/A | #N/A | #N/A
0 |  | #VALUE! | #VALUE! | 0 | 0 | 0 | 4373 | 50872 | #N/A | #N/A | #N/A | #N/A | #N/A | #N/A
0 |  | #VALUE! | #VALUE! | 0 | 0 | 0 | 4374 | 50873 | #N/A | #N/A | #N/A | #N/A | #N/A | #N/A
0 |  | #VALUE! | #VALUE! | 0 | 0 | 0 | 4375 | 50874 | #N/A | #N/A | #N/A | #N/A | #N/A | #N/A
0 |  | #VALUE! | #VALUE! | 0 | 0 | 0 | 4376 | 50875 | #N/A | #N/A | #N/A | #N/A | #N/A | #N/A
0 |  | #VALUE! | #VALUE! | 0 | 0 | 0 | 4377 | 50876 | #N/A | #N/A | #N/A | #N/A | #N/A | #N/A
0 |  | #VALUE! | #VALUE! | 0 | 0 | 0 | 4378 | 50877 | #N/A | #N/A | #N/A | #N/A | #N/A | #N/A
0 |  | #VALUE! | #VALUE! | 0 | 0 | 0 | 4379 | 50878 | #N/A | #N/A | #N/A | #N/A | #N/A | #N/A
0 |  | #VALUE! | #VALUE! | 0 | 0 | 0 | 4380 | 50879 | #N/A | #N/A | #N/A | #N/A | #N/A | #N/A
0 |  | #VALUE! | #VALUE! | 0 | 0 | 0 | 4381 | 50880 | #N/A | #N/A | #N/A | #N/A | #N/A | #N/A
0 |  | #VALUE! | #VALUE! | 0 | 0 | 0 | 4382 | 50881 | #N/A | #N/A | #N/A | #N/A | #N/A | #N/A
0 |  | #VALUE! | #VALUE! | 0 | 0 | 0 | 4383 | 50882 | #N/A | #N/A | #N/A | #N/A | #N/A | #N/A
0 |  | #VALUE! | #VALUE! | 0 | 0 | 0 | 4384 | 50883 | #N/A | #N/A | #N/A | #N/A | #N/A | #N/A
0 |  | #VALUE! | #VALUE! | 0 | 0 | 0 | 4385 | 50884 | #N/A | #N/A | #N/A | #N/A | #N/A | #N/A
0 |  | #VALUE! | #VALUE! | 0 | 0 | 0 | 4386 | 50885 | #N/A | #N/A | #N/A | #N/A | #N/A | #N/A
0 |  | #VALUE! | #VALUE! | 0 | 0 | 0 | 4387 | 50886 | #N/A | #N/A | #N/A | #N/A | #N/A | #N/A
0 |  | #VALUE! | #VALUE! | 0 | 0 | 0 | 4388 | 50887 | #N/A | #N/A | #N/A | #N/A | #N/A | #N/A
0 |  | #VALUE! | #VALUE! | 0 | 0 | 0 | 4389 | 50888 | #N/A | #N/A | #N/A | #N/A | #N/A | #N/A
0 |  | #VALUE! | #VALUE! | 0 | 0 | 0 | 4390 | 50889 | #N/A | #N/A | #N/A | #N/A | #N/A | #N/A
0 |  | #VALUE! | #VALUE! | 0 | 0 | 0 | 4391 | 50890 | #N/A | #N/A | #N/A | #N/A | #N/A | #N/A
0 |  | #VALUE! | #VALUE! | 0 | 0 | 0 | 4392 | 50891 | #N/A | #N/A | #N/A | #N/A | #N/A | #N/A
0 |  | #VALUE! | #VALUE! | 0 | 0 | 0 | 4393 | 50892 | #N/A | #N/A | #N/A | #N/A | #N/A | #N/A
0 |  | #VALUE! | #VALUE! | 0 | 0 | 0 | 4394 | 50893 | #N/A | #N/A | #N/A | #N/A | #N/A | #N/A
0 |  | #VALUE! | #VALUE! | 0 | 0 | 0 | 4395 | 50894 | #N/A | #N/A | #N/A | #N/A | #N/A | #N/A
0 |  | #VALUE! | #VALUE! | 0 | 0 | 0 | 4396 | 50895 | #N/A | #N/A | #N/A | #N/A | #N/A | #N/A
0 |  | #VALUE! | #VALUE! | 0 | 0 | 0 | 4397 | 50896 | #N/A | #N/A | #N/A | #N/A | #N/A | #N/A
0 |  | #VALUE! | #VALUE! | 0 | 0 | 0 | 4398 | 50897 | #N/A | #N/A | #N/A | #N/A | #N/A | #N/A
0 |  | #VALUE! | #VALUE! | 0 | 0 | 0 | 4399 | 50898 | #N/A | #N/A | #N/A | #N/A | #N/A | #N/A
0 |  | #VALUE! | #VALUE! | 0 | 0 | 0 | 4400 | 50899 | #N/A | #N/A | #N/A | #N/A | #N/A | #N/A
0 |  | #VALUE! | #VALUE! | 0 | 0 | 0 | 4401 | 50900 | #N/A | #N/A | #N/A | #N/A | #N/A | #N/A
0 |  | #VALUE! | #VALUE! | 0 | 0 | 0 | 4402 | 50901 | #N/A | #N/A | #N/A | #N/A | #N/A | #N/A
0 |  | #VALUE! | #VALUE! | 0 | 0 | 0 | 4403 | 50902 | #N/A | #N/A | #N/A | #N/A | #N/A | #N/A
0 |  | #VALUE! | #VALUE! | 0 | 0 | 0 | 4404 | 50903 | #N/A | #N/A | #N/A | #N/A | #N/A | #N/A
0 |  | #VALUE! | #VALUE! | 0 | 0 | 0 | 4405 | 50904 | #N/A | #N/A | #N/A | #N/A | #N/A | #N/A
0 |  | #VALUE! | #VALUE! | 0 | 0 | 0 | 4406 | 50905 | #N/A | #N/A | #N/A | #N/A | #N/A | #N/A
0 |  | #VALUE! | #VALUE! | 0 | 0 | 0 | 4407 | 50906 | #N/A | #N/A | #N/A | #N/A | #N/A | #N/A
0 |  | #VALUE! | #VALUE! | 0 | 0 | 0 | 4408 | 50907 | #N/A | #N/A | #N/A | #N/A | #N/A | #N/A
0 |  | #VALUE! | #VALUE! | 0 | 0 | 0 | 4409 | 50908 | #N/A | #N/A | #N/A | #N/A | #N/A | #N/A
0 |  | #VALUE! | #VALUE! | 0 | 0 | 0 | 4410 | 50909 | #N/A | #N/A | #N/A | #N/A | #N/A | #N/A
0 |  | #VALUE! | #VALUE! | 0 | 0 | 0 | 4411 | 50910 | #N/A | #N/A | #N/A | #N/A | #N/A | #N/A
0 |  | #VALUE! | #VALUE! | 0 | 0 | 0 | 4412 | 50911 | #N/A | #N/A | #N/A | #N/A | #N/A | #N/A
0 |  | #VALUE! | #VALUE! | 0 | 0 | 0 | 4413 | 50912 | #N/A | #N/A | #N/A | #N/A | #N/A | #N/A
0 |  | #VALUE! | #VALUE! | 0 | 0 | 0 | 4414 | 50913 | #N/A | #N/A | #N/A | #N/A | #N/A | #N/A
0 |  | #VALUE! | #VALUE! | 0 | 0 | 0 | 4415 | 50914 | #N/A | #N/A | #N/A | #N/A | #N/A | #N/A
0 |  | #VALUE! | #VALUE! | 0 | 0 | 0 | 4416 | 50915 | #N/A | #N/A | #N/A | #N/A | #N/A | #N/A
0 |  | #VALUE! | #VALUE! | 0 | 0 | 0 | 4417 | 50916 | #N/A | #N/A | #N/A | #N/A | #N/A | #N/A
0 |  | #VALUE! | #VALUE! | 0 | 0 | 0 | 4418 | 50917 | #N/A | #N/A | #N/A | #N/A | #N/A | #N/A
0 |  | #VALUE! | #VALUE! | 0 | 0 | 0 | 4419 | 50918 | #N/A | #N/A | #N/A | #N/A | #N/A | #N/A
0 |  | #VALUE! | #VALUE! | 0 | 0 | 0 | 4420 | 50919 | #N/A | #N/A | #N/A | #N/A | #N/A | #N/A
0 |  | #VALUE! | #VALUE! | 0 | 0 | 0 | 4421 | 50920 | #N/A | #N/A | #N/A | #N/A | #N/A | #N/A
0 |  | #VALUE! | #VALUE! | 0 | 0 | 0 | 4422 | 50921 | #N/A | #N/A | #N/A | #N/A | #N/A | #N/A
0 |  | #VALUE! | #VALUE! | 0 | 0 | 0 | 4423 | 50922 | #N/A | #N/A | #N/A | #N/A | #N/A | #N/A
0 |  | #VALUE! | #VALUE! | 0 | 0 | 0 | 4424 | 50923 | #N/A | #N/A | #N/A | #N/A | #N/A | #N/A
0 |  | #VALUE! | #VALUE! | 0 | 0 | 0 | 4425 | 50924 | #N/A | #N/A | #N/A | #N/A | #N/A | #N/A
0 |  | #VALUE! | #VALUE! | 0 | 0 | 0 | 4426 | 50925 | #N/A | #N/A | #N/A | #N/A | #N/A | #N/A
0 |  | #VALUE! | #VALUE! | 0 | 0 | 0 | 4427 | 50926 | #N/A | #N/A | #N/A | #N/A | #N/A | #N/A
0 |  | #VALUE! | #VALUE! | 0 | 0 | 0 | 4428 | 50927 | #N/A | #N/A | #N/A | #N/A | #N/A | #N/A
0 |  | #VALUE! | #VALUE! | 0 | 0 | 0 | 4429 | 50928 | #N/A | #N/A | #N/A | #N/A | #N/A | #N/A
0 |  | #VALUE! | #VALUE! | 0 | 0 | 0 | 4430 | 50929 | #N/A | #N/A | #N/A | #N/A | #N/A | #N/A
0 |  | #VALUE! | #VALUE! | 0 | 0 | 0 | 4431 | 50930 | #N/A | #N/A | #N/A | #N/A | #N/A | #N/A
0 |  | #VALUE! | #VALUE! | 0 | 0 | 0 | 4432 | 50931 | #N/A | #N/A | #N/A | #N/A | #N/A | #N/A
0 |  | #VALUE! | #VALUE! | 0 | 0 | 0 | 4433 | 50932 | #N/A | #N/A | #N/A | #N/A | #N/A | #N/A
0 |  | #VALUE! | #VALUE! | 0 | 0 | 0 | 4434 | 50933 | #N/A | #N/A | #N/A | #N/A | #N/A | #N/A
0 |  | #VALUE! | #VALUE! | 0 | 0 | 0 | 4435 | 50934 | #N/A | #N/A | #N/A | #N/A | #N/A | #N/A
0 |  | #VALUE! | #VALUE! | 0 | 0 | 0 | 4436 | 50935 | #N/A | #N/A | #N/A | #N/A | #N/A | #N/A
0 |  | #VALUE! | #VALUE! | 0 | 0 | 0 | 4437 | 50936 | #N/A | #N/A | #N/A | #N/A | #N/A | #N/A
0 |  | #VALUE! | #VALUE! | 0 | 0 | 0 | 4438 | 50937 | #N/A | #N/A | #N/A | #N/A | #N/A | #N/A
0 |  | #VALUE! | #VALUE! | 0 | 0 | 0 | 4439 | 50938 | #N/A | #N/A | #N/A | #N/A | #N/A | #N/A
0 |  | #VALUE! | #VALUE! | 0 | 0 | 0 | 4440 | 50939 | #N/A | #N/A | #N/A | #N/A | #N/A | #N/A
0 |  | #VALUE! | #VALUE! | 0 | 0 | 0 | 4441 | 50940 | #N/A | #N/A | #N/A | #N/A | #N/A | #N/A
0 |  | #VALUE! | #VALUE! | 0 | 0 | 0 | 4442 | 50941 | #N/A | #N/A | #N/A | #N/A | #N/A | #N/A
0 |  | #VALUE! | #VALUE! | 0 | 0 | 0 | 4443 | 50942 | #N/A | #N/A | #N/A | #N/A | #N/A | #N/A
0 |  | #VALUE! | #VALUE! | 0 | 0 | 0 | 4444 | 50943 | #N/A | #N/A | #N/A | #N/A | #N/A | #N/A
0 |  | #VALUE! | #VALUE! | 0 | 0 | 0 | 4445 | 50944 | #N/A | #N/A | #N/A | #N/A | #N/A | #N/A
0 |  | #VALUE! | #VALUE! | 0 | 0 | 0 | 4446 | 50945 | #N/A | #N/A | #N/A | #N/A | #N/A | #N/A
0 |  | #VALUE! | #VALUE! | 0 | 0 | 0 | 4447 | 50946 | #N/A | #N/A | #N/A | #N/A | #N/A | #N/A
0 |  | #VALUE! | #VALUE! | 0 | 0 | 0 | 4448 | 50947 | #N/A | #N/A | #N/A | #N/A | #N/A | #N/A
0 |  | #VALUE! | #VALUE! | 0 | 0 | 0 | 4449 | 50948 | #N/A | #N/A | #N/A | #N/A | #N/A | #N/A
0 |  | #VALUE! | #VALUE! | 0 | 0 | 0 | 4450 | 50949 | #N/A | #N/A | #N/A | #N/A | #N/A | #N/A
0 |  | #VALUE! | #VALUE! | 0 | 0 | 0 | 4451 | 50950 | #N/A | #N/A | #N/A | #N/A | #N/A | #N/A
0 |  | #VALUE! | #VALUE! | 0 | 0 | 0 | 4452 | 50951 | #N/A | #N/A | #N/A | #N/A | #N/A | #N/A
0 |  | #VALUE! | #VALUE! | 0 | 0 | 0 | 4453 | 50952 | #N/A | #N/A | #N/A | #N/A | #N/A | #N/A
0 |  | #VALUE! | #VALUE! | 0 | 0 | 0 | 4454 | 50953 | #N/A | #N/A | #N/A | #N/A | #N/A | #N/A
0 |  | #VALUE! | #VALUE! | 0 | 0 | 0 | 4455 | 50954 | #N/A | #N/A | #N/A | #N/A | #N/A | #N/A
0 |  | #VALUE! | #VALUE! | 0 | 0 | 0 | 4456 | 50955 | #N/A | #N/A | #N/A | #N/A | #N/A | #N/A
0 |  | #VALUE! | #VALUE! | 0 | 0 | 0 | 4457 | 50956 | #N/A | #N/A | #N/A | #N/A | #N/A | #N/A
0 |  | #VALUE! | #VALUE! | 0 | 0 | 0 | 4458 | 50957 | #N/A | #N/A | #N/A | #N/A | #N/A | #N/A
0 |  | #VALUE! | #VALUE! | 0 | 0 | 0 | 4459 | 50958 | #N/A | #N/A | #N/A | #N/A | #N/A | #N/A
0 |  | #VALUE! | #VALUE! | 0 | 0 | 0 | 4460 | 50959 | #N/A | #N/A | #N/A | #N/A | #N/A | #N/A
0 |  | #VALUE! | #VALUE! | 0 | 0 | 0 | 4461 | 50960 | #N/A | #N/A | #N/A | #N/A | #N/A | #N/A
0 |  | #VALUE! | #VALUE! | 0 | 0 | 0 | 4462 | 50961 | #N/A | #N/A | #N/A | #N/A | #N/A | #N/A
0 |  | #VALUE! | #VALUE! | 0 | 0 | 0 | 4463 | 50962 | #N/A | #N/A | #N/A | #N/A | #N/A | #N/A
0 |  | #VALUE! | #VALUE! | 0 | 0 | 0 | 4464 | 50963 | #N/A | #N/A | #N/A | #N/A | #N/A | #N/A
0 |  | #VALUE! | #VALUE! | 0 | 0 | 0 | 4465 | 50964 | #N/A | #N/A | #N/A | #N/A | #N/A | #N/A
0 |  | #VALUE! | #VALUE! | 0 | 0 | 0 | 4466 | 50965 | #N/A | #N/A | #N/A | #N/A | #N/A | #N/A
0 |  | #VALUE! | #VALUE! | 0 | 0 | 0 | 4467 | 50966 | #N/A | #N/A | #N/A | #N/A | #N/A | #N/A
0 |  | #VALUE! | #VALUE! | 0 | 0 | 0 | 4468 | 50967 | #N/A | #N/A | #N/A | #N/A | #N/A | #N/A
0 |  | #VALUE! | #VALUE! | 0 | 0 | 0 | 4469 | 50968 | #N/A | #N/A | #N/A | #N/A | #N/A | #N/A
0 |  | #VALUE! | #VALUE! | 0 | 0 | 0 | 4470 | 50969 | #N/A | #N/A | #N/A | #N/A | #N/A | #N/A
0 |  | #VALUE! | #VALUE! | 0 | 0 | 0 | 4471 | 50970 | #N/A | #N/A | #N/A | #N/A | #N/A | #N/A
0 |  | #VALUE! | #VALUE! | 0 | 0 | 0 | 4472 | 50971 | #N/A | #N/A | #N/A | #N/A | #N/A | #N/A
0 |  | #VALUE! | #VALUE! | 0 | 0 | 0 | 4473 | 50972 | #N/A | #N/A | #N/A | #N/A | #N/A | #N/A
0 |  | #VALUE! | #VALUE! | 0 | 0 | 0 | 4474 | 50973 | #N/A | #N/A | #N/A | #N/A | #N/A | #N/A
0 |  | #VALUE! | #VALUE! | 0 | 0 | 0 | 4475 | 50974 | #N/A | #N/A | #N/A | #N/A | #N/A | #N/A
0 |  | #VALUE! | #VALUE! | 0 | 0 | 0 | 4476 | 50975 | #N/A | #N/A | #N/A | #N/A | #N/A | #N/A
0 |  | #VALUE! | #VALUE! | 0 | 0 | 0 | 4477 | 50976 | #N/A | #N/A | #N/A | #N/A | #N/A | #N/A
0 |  | #VALUE! | #VALUE! | 0 | 0 | 0 | 4478 | 50977 | #N/A | #N/A | #N/A | #N/A | #N/A | #N/A
0 |  | #VALUE! | #VALUE! | 0 | 0 | 0 | 4479 | 50978 | #N/A | #N/A | #N/A | #N/A | #N/A | #N/A
0 |  | #VALUE! | #VALUE! | 0 | 0 | 0 | 4480 | 50979 | #N/A | #N/A | #N/A | #N/A | #N/A | #N/A
0 |  | #VALUE! | #VALUE! | 0 | 0 | 0 | 4481 | 50980 | #N/A | #N/A | #N/A | #N/A | #N/A | #N/A
0 |  | #VALUE! | #VALUE! | 0 | 0 | 0 | 4482 | 50981 | #N/A | #N/A | #N/A | #N/A | #N/A | #N/A
0 |  | #VALUE! | #VALUE! | 0 | 0 | 0 | 4483 | 50982 | #N/A | #N/A | #N/A | #N/A | #N/A | #N/A
0 |  | #VALUE! | #VALUE! | 0 | 0 | 0 | 4484 | 50983 | #N/A | #N/A | #N/A | #N/A | #N/A | #N/A
0 |  | #VALUE! | #VALUE! | 0 | 0 | 0 | 4485 | 50984 | #N/A | #N/A | #N/A | #N/A | #N/A | #N/A
0 |  | #VALUE! | #VALUE! | 0 | 0 | 0 | 4486 | 50985 | #N/A | #N/A | #N/A | #N/A | #N/A | #N/A
0 |  | #VALUE! | #VALUE! | 0 | 0 | 0 | 4487 | 50986 | #N/A | #N/A | #N/A | #N/A | #N/A | #N/A
0 |  | #VALUE! | #VALUE! | 0 | 0 | 0 | 4488 | 50987 | #N/A | #N/A | #N/A | #N/A | #N/A | #N/A
0 |  | #VALUE! | #VALUE! | 0 | 0 | 0 | 4489 | 50988 | #N/A | #N/A | #N/A | #N/A | #N/A | #N/A
0 |  | #VALUE! | #VALUE! | 0 | 0 | 0 | 4490 | 50989 | #N/A | #N/A | #N/A | #N/A | #N/A | #N/A
0 |  | #VALUE! | #VALUE! | 0 | 0 | 0 | 4491 | 50990 | #N/A | #N/A | #N/A | #N/A | #N/A | #N/A
0 |  | #VALUE! | #VALUE! | 0 | 0 | 0 | 4492 | 50991 | #N/A | #N/A | #N/A | #N/A | #N/A | #N/A
0 |  | #VALUE! | #VALUE! | 0 | 0 | 0 | 4493 | 50992 | #N/A | #N/A | #N/A | #N/A | #N/A | #N/A
0 |  | #VALUE! | #VALUE! | 0 | 0 | 0 | 4494 | 50993 | #N/A | #N/A | #N/A | #N/A | #N/A | #N/A
0 |  | #VALUE! | #VALUE! | 0 | 0 | 0 | 4495 | 50994 | #N/A | #N/A | #N/A | #N/A | #N/A | #N/A
0 |  | #VALUE! | #VALUE! | 0 | 0 | 0 | 4496 | 50995 | #N/A | #N/A | #N/A | #N/A | #N/A | #N/A
0 |  | #VALUE! | #VALUE! | 0 | 0 | 0 | 4497 | 50996 | #N/A | #N/A | #N/A | #N/A | #N/A | #N/A
0 |  | #VALUE! | #VALUE! | 0 | 0 | 0 | 4498 | 50997 | #N/A | #N/A | #N/A | #N/A | #N/A | #N/A
0 |  | #VALUE! | #VALUE! | 0 | 0 | 0 | 4499 | 50998 | #N/A | #N/A | #N/A | #N/A | #N/A | #N/A
0 |  | #VALUE! | #VALUE! | 0 | 0 | 0 | 4500 | 50999 | #N/A | #N/A | #N/A | #N/A | #N/A | #N/A
0 |  | #VALUE! | #VALUE! | 0 | 0 | 0 | 4501 | 51000 | #N/A | #N/A | #N/A | #N/A | #N/A | #N/A
0 |  | #VALUE! | #VALUE! | 0 | 0 | 0 | 4502 | 51001 | #N/A | #N/A | #N/A | #N/A | #N/A | #N/A
0 |  | #VALUE! | #VALUE! | 0 | 0 | 0 | 4503 | 51002 | #N/A | #N/A | #N/A | #N/A | #N/A | #N/A
0 |  | #VALUE! | #VALUE! | 0 | 0 | 0 | 4504 | 51003 | #N/A | #N/A | #N/A | #N/A | #N/A | #N/A
0 |  | #VALUE! | #VALUE! | 0 | 0 | 0 | 4505 | 51004 | #N/A | #N/A | #N/A | #N/A | #N/A | #N/A
0 |  | #VALUE! | #VALUE! | 0 | 0 | 0 | 4506 | 51005 | #N/A | #N/A | #N/A | #N/A | #N/A | #N/A
0 |  | #VALUE! | #VALUE! | 0 | 0 | 0 | 4507 | 51006 | #N/A | #N/A | #N/A | #N/A | #N/A | #N/A
0 |  | #VALUE! | #VALUE! | 0 | 0 | 0 | 4508 | 51007 | #N/A | #N/A | #N/A | #N/A | #N/A | #N/A
0 |  | #VALUE! | #VALUE! | 0 | 0 | 0 | 4509 | 51008 | #N/A | #N/A | #N/A | #N/A | #N/A | #N/A
0 |  | #VALUE! | #VALUE! | 0 | 0 | 0 | 4510 | 51009 | #N/A | #N/A | #N/A | #N/A | #N/A | #N/A
0 |  | #VALUE! | #VALUE! | 0 | 0 | 0 | 4511 | 51010 | #N/A | #N/A | #N/A | #N/A | #N/A | #N/A
0 |  | #VALUE! | #VALUE! | 0 | 0 | 0 | 4512 | 51011 | #N/A | #N/A | #N/A | #N/A | #N/A | #N/A
0 |  | #VALUE! | #VALUE! | 0 | 0 | 0 | 4513 | 51012 | #N/A | #N/A | #N/A | #N/A | #N/A | #N/A
0 |  | #VALUE! | #VALUE! | 0 | 0 | 0 | 4514 | 51013 | #N/A | #N/A | #N/A | #N/A | #N/A | #N/A
0 |  | #VALUE! | #VALUE! | 0 | 0 | 0 | 4515 | 51014 | #N/A | #N/A | #N/A | #N/A | #N/A | #N/A
0 |  | #VALUE! | #VALUE! | 0 | 0 | 0 | 4516 | 51015 | #N/A | #N/A | #N/A | #N/A | #N/A | #N/A
0 |  | #VALUE! | #VALUE! | 0 | 0 | 0 | 4517 | 51016 | #N/A | #N/A | #N/A | #N/A | #N/A | #N/A
0 |  | #VALUE! | #VALUE! | 0 | 0 | 0 | 4518 | 51017 | #N/A | #N/A | #N/A | #N/A | #N/A | #N/A
0 |  | #VALUE! | #VALUE! | 0 | 0 | 0 | 4519 | 51018 | #N/A | #N/A | #N/A | #N/A | #N/A | #N/A
0 |  | #VALUE! | #VALUE! | 0 | 0 | 0 | 4520 | 51019 | #N/A | #N/A | #N/A | #N/A | #N/A | #N/A
0 |  | #VALUE! | #VALUE! | 0 | 0 | 0 | 4521 | 51020 | #N/A | #N/A | #N/A | #N/A | #N/A | #N/A
0 |  | #VALUE! | #VALUE! | 0 | 0 | 0 | 4522 | 51021 | #N/A | #N/A | #N/A | #N/A | #N/A | #N/A
0 |  | #VALUE! | #VALUE! | 0 | 0 | 0 | 4523 | 51022 | #N/A | #N/A | #N/A | #N/A | #N/A | #N/A
0 |  | #VALUE! | #VALUE! | 0 | 0 | 0 | 4524 | 51023 | #N/A | #N/A | #N/A | #N/A | #N/A | #N/A
0 |  | #VALUE! | #VALUE! | 0 | 0 | 0 | 4525 | 51024 | #N/A | #N/A | #N/A | #N/A | #N/A | #N/A
0 |  | #VALUE! | #VALUE! | 0 | 0 | 0 | 4526 | 51025 | #N/A | #N/A | #N/A | #N/A | #N/A | #N/A
0 |  | #VALUE! | #VALUE! | 0 | 0 | 0 | 4527 | 51026 | #N/A | #N/A | #N/A | #N/A | #N/A | #N/A
0 |  | #VALUE! | #VALUE! | 0 | 0 | 0 | 4528 | 51027 | #N/A | #N/A | #N/A | #N/A | #N/A | #N/A
0 |  | #VALUE! | #VALUE! | 0 | 0 | 0 | 4529 | 51028 | #N/A | #N/A | #N/A | #N/A | #N/A | #N/A
0 |  | #VALUE! | #VALUE! | 0 | 0 | 0 | 4530 | 51029 | #N/A | #N/A | #N/A | #N/A | #N/A | #N/A
0 |  | #VALUE! | #VALUE! | 0 | 0 | 0 | 4531 | 51030 | #N/A | #N/A | #N/A | #N/A | #N/A | #N/A
0 |  | #VALUE! | #VALUE! | 0 | 0 | 0 | 4532 | 51031 | #N/A | #N/A | #N/A | #N/A | #N/A | #N/A
0 |  | #VALUE! | #VALUE! | 0 | 0 | 0 | 4533 | 51032 | #N/A | #N/A | #N/A | #N/A | #N/A | #N/A
0 |  | #VALUE! | #VALUE! | 0 | 0 | 0 | 4534 | 51033 | #N/A | #N/A | #N/A | #N/A | #N/A | #N/A
0 |  | #VALUE! | #VALUE! | 0 | 0 | 0 | 4535 | 51034 | #N/A | #N/A | #N/A | #N/A | #N/A | #N/A
0 |  | #VALUE! | #VALUE! | 0 | 0 | 0 | 4536 | 51035 | #N/A | #N/A | #N/A | #N/A | #N/A | #N/A
0 |  | #VALUE! | #VALUE! | 0 | 0 | 0 | 4537 | 51036 | #N/A | #N/A | #N/A | #N/A | #N/A | #N/A
0 |  | #VALUE! | #VALUE! | 0 | 0 | 0 | 4538 | 51037 | #N/A | #N/A | #N/A | #N/A | #N/A | #N/A
0 |  | #VALUE! | #VALUE! | 0 | 0 | 0 | 4539 | 51038 | #N/A | #N/A | #N/A | #N/A | #N/A | #N/A
0 |  | #VALUE! | #VALUE! | 0 | 0 | 0 | 4540 | 51039 | #N/A | #N/A | #N/A | #N/A | #N/A | #N/A
0 |  | #VALUE! | #VALUE! | 0 | 0 | 0 | 4541 | 51040 | #N/A | #N/A | #N/A | #N/A | #N/A | #N/A
0 |  | #VALUE! | #VALUE! | 0 | 0 | 0 | 4542 | 51041 | #N/A | #N/A | #N/A | #N/A | #N/A | #N/A
0 |  | #VALUE! | #VALUE! | 0 | 0 | 0 | 4543 | 51042 | #N/A | #N/A | #N/A | #N/A | #N/A | #N/A
0 |  | #VALUE! | #VALUE! | 0 | 0 | 0 | 4544 | 51043 | #N/A | #N/A | #N/A | #N/A | #N/A | #N/A
0 |  | #VALUE! | #VALUE! | 0 | 0 | 0 | 4545 | 51044 | #N/A | #N/A | #N/A | #N/A | #N/A | #N/A
0 |  | #VALUE! | #VALUE! | 0 | 0 | 0 | 4546 | 51045 | #N/A | #N/A | #N/A | #N/A | #N/A | #N/A
0 |  | #VALUE! | #VALUE! | 0 | 0 | 0 | 4547 | 51046 | #N/A | #N/A | #N/A | #N/A | #N/A | #N/A
0 |  | #VALUE! | #VALUE! | 0 | 0 | 0 | 4548 | 51047 | #N/A | #N/A | #N/A | #N/A | #N/A | #N/A
0 |  | #VALUE! | #VALUE! | 0 | 0 | 0 | 4549 | 51048 | #N/A | #N/A | #N/A | #N/A | #N/A | #N/A
0 |  | #VALUE! | #VALUE! | 0 | 0 | 0 | 4550 | 51049 | #N/A | #N/A | #N/A | #N/A | #N/A | #N/A
0 |  | #VALUE! | #VALUE! | 0 | 0 | 0 | 4551 | 51050 | #N/A | #N/A | #N/A | #N/A | #N/A | #N/A
0 |  | #VALUE! | #VALUE! | 0 | 0 | 0 | 4552 | 51051 | #N/A | #N/A | #N/A | #N/A | #N/A | #N/A
0 |  | #VALUE! | #VALUE! | 0 | 0 | 0 | 4553 | 51052 | #N/A | #N/A | #N/A | #N/A | #N/A | #N/A
0 |  | #VALUE! | #VALUE! | 0 | 0 | 0 | 4554 | 51053 | #N/A | #N/A | #N/A | #N/A | #N/A | #N/A
0 |  | #VALUE! | #VALUE! | 0 | 0 | 0 | 4555 | 51054 | #N/A | #N/A | #N/A | #N/A | #N/A | #N/A
0 |  | #VALUE! | #VALUE! | 0 | 0 | 0 | 4556 | 51055 | #N/A | #N/A | #N/A | #N/A | #N/A | #N/A
0 |  | #VALUE! | #VALUE! | 0 | 0 | 0 | 4557 | 51056 | #N/A | #N/A | #N/A | #N/A | #N/A | #N/A
0 |  | #VALUE! | #VALUE! | 0 | 0 | 0 | 4558 | 51057 | #N/A | #N/A | #N/A | #N/A | #N/A | #N/A
0 |  | #VALUE! | #VALUE! | 0 | 0 | 0 | 4559 | 51058 | #N/A | #N/A | #N/A | #N/A | #N/A | #N/A
0 |  | #VALUE! | #VALUE! | 0 | 0 | 0 | 4560 | 51059 | #N/A | #N/A | #N/A | #N/A | #N/A | #N/A
0 |  | #VALUE! | #VALUE! | 0 | 0 | 0 | 4561 | 51060 | #N/A | #N/A | #N/A | #N/A | #N/A | #N/A
0 |  | #VALUE! | #VALUE! | 0 | 0 | 0 | 4562 | 51061 | #N/A | #N/A | #N/A | #N/A | #N/A | #N/A
0 |  | #VALUE! | #VALUE! | 0 | 0 | 0 | 4563 | 51062 | #N/A | #N/A | #N/A | #N/A | #N/A | #N/A
0 |  | #VALUE! | #VALUE! | 0 | 0 | 0 | 4564 | 51063 | #N/A | #N/A | #N/A | #N/A | #N/A | #N/A
0 |  | #VALUE! | #VALUE! | 0 | 0 | 0 | 4565 | 51064 | #N/A | #N/A | #N/A | #N/A | #N/A | #N/A
0 |  | #VALUE! | #VALUE! | 0 | 0 | 0 | 4566 | 51065 | #N/A | #N/A | #N/A | #N/A | #N/A | #N/A
0 |  | #VALUE! | #VALUE! | 0 | 0 | 0 | 4567 | 51066 | #N/A | #N/A | #N/A | #N/A | #N/A | #N/A
0 |  | #VALUE! | #VALUE! | 0 | 0 | 0 | 4568 | 51067 | #N/A | #N/A | #N/A | #N/A | #N/A | #N/A
0 |  | #VALUE! | #VALUE! | 0 | 0 | 0 | 4569 | 51068 | #N/A | #N/A | #N/A | #N/A | #N/A | #N/A
0 |  | #VALUE! | #VALUE! | 0 | 0 | 0 | 4570 | 51069 | #N/A | #N/A | #N/A | #N/A | #N/A | #N/A
0 |  | #VALUE! | #VALUE! | 0 | 0 | 0 | 4571 | 51070 | #N/A | #N/A | #N/A | #N/A | #N/A | #N/A
0 |  | #VALUE! | #VALUE! | 0 | 0 | 0 | 4572 | 51071 | #N/A | #N/A | #N/A | #N/A | #N/A | #N/A
0 |  | #VALUE! | #VALUE! | 0 | 0 | 0 | 4573 | 51072 | #N/A | #N/A | #N/A | #N/A | #N/A | #N/A
0 |  | #VALUE! | #VALUE! | 0 | 0 | 0 | 4574 | 51073 | #N/A | #N/A | #N/A | #N/A | #N/A | #N/A
0 |  | #VALUE! | #VALUE! | 0 | 0 | 0 | 4575 | 51074 | #N/A | #N/A | #N/A | #N/A | #N/A | #N/A
0 |  | #VALUE! | #VALUE! | 0 | 0 | 0 | 4576 | 51075 | #N/A | #N/A | #N/A | #N/A | #N/A | #N/A
0 |  | #VALUE! | #VALUE! | 0 | 0 | 0 | 4577 | 51076 | #N/A | #N/A | #N/A | #N/A | #N/A | #N/A
0 |  | #VALUE! | #VALUE! | 0 | 0 | 0 | 4578 | 51077 | #N/A | #N/A | #N/A | #N/A | #N/A | #N/A
0 |  | #VALUE! | #VALUE! | 0 | 0 | 0 | 4579 | 51078 | #N/A | #N/A | #N/A | #N/A | #N/A | #N/A
0 |  | #VALUE! | #VALUE! | 0 | 0 | 0 | 4580 | 51079 | #N/A | #N/A | #N/A | #N/A | #N/A | #N/A
0 |  | #VALUE! | #VALUE! | 0 | 0 | 0 | 4581 | 51080 | #N/A | #N/A | #N/A | #N/A | #N/A | #N/A
0 |  | #VALUE! | #VALUE! | 0 | 0 | 0 | 4582 | 51081 | #N/A | #N/A | #N/A | #N/A | #N/A | #N/A
0 |  | #VALUE! | #VALUE! | 0 | 0 | 0 | 4583 | 51082 | #N/A | #N/A | #N/A | #N/A | #N/A | #N/A
0 |  | #VALUE! | #VALUE! | 0 | 0 | 0 | 4584 | 51083 | #N/A | #N/A | #N/A | #N/A | #N/A | #N/A
0 |  | #VALUE! | #VALUE! | 0 | 0 | 0 | 4585 | 51084 | #N/A | #N/A | #N/A | #N/A | #N/A | #N/A
0 |  | #VALUE! | #VALUE! | 0 | 0 | 0 | 4586 | 51085 | #N/A | #N/A | #N/A | #N/A | #N/A | #N/A
0 |  | #VALUE! | #VALUE! | 0 | 0 | 0 | 4587 | 51086 | #N/A | #N/A | #N/A | #N/A | #N/A | #N/A
0 |  | #VALUE! | #VALUE! | 0 | 0 | 0 | 4588 | 51087 | #N/A | #N/A | #N/A | #N/A | #N/A | #N/A
0 |  | #VALUE! | #VALUE! | 0 | 0 | 0 | 4589 | 51088 | #N/A | #N/A | #N/A | #N/A | #N/A | #N/A
0 |  | #VALUE! | #VALUE! | 0 | 0 | 0 | 4590 | 51089 | #N/A | #N/A | #N/A | #N/A | #N/A | #N/A
0 |  | #VALUE! | #VALUE! | 0 | 0 | 0 | 4591 | 51090 | #N/A | #N/A | #N/A | #N/A | #N/A | #N/A
0 |  | #VALUE! | #VALUE! | 0 | 0 | 0 | 4592 | 51091 | #N/A | #N/A | #N/A | #N/A | #N/A | #N/A
0 |  | #VALUE! | #VALUE! | 0 | 0 | 0 | 4593 | 51092 | #N/A | #N/A | #N/A | #N/A | #N/A | #N/A
0 |  | #VALUE! | #VALUE! | 0 | 0 | 0 | 4594 | 51093 | #N/A | #N/A | #N/A | #N/A | #N/A | #N/A
0 |  | #VALUE! | #VALUE! | 0 | 0 | 0 | 4595 | 51094 | #N/A | #N/A | #N/A | #N/A | #N/A | #N/A
0 |  | #VALUE! | #VALUE! | 0 | 0 | 0 | 4596 | 51095 | #N/A | #N/A | #N/A | #N/A | #N/A | #N/A
0 |  | #VALUE! | #VALUE! | 0 | 0 | 0 | 4597 | 51096 | #N/A | #N/A | #N/A | #N/A | #N/A | #N/A
0 |  | #VALUE! | #VALUE! | 0 | 0 | 0 | 4598 | 51097 | #N/A | #N/A | #N/A | #N/A | #N/A | #N/A
0 |  | #VALUE! | #VALUE! | 0 | 0 | 0 | 4599 | 51098 | #N/A | #N/A | #N/A | #N/A | #N/A | #N/A
0 |  | #VALUE! | #VALUE! | 0 | 0 | 0 | 4600 | 51099 | #N/A | #N/A | #N/A | #N/A | #N/A | #N/A
0 |  | #VALUE! | #VALUE! | 0 | 0 | 0 | 4601 | 51100 | #N/A | #N/A | #N/A | #N/A | #N/A | #N/A
0 |  | #VALUE! | #VALUE! | 0 | 0 | 0 | 4602 | 51101 | #N/A | #N/A | #N/A | #N/A | #N/A | #N/A
0 |  | #VALUE! | #VALUE! | 0 | 0 | 0 | 4603 | 51102 | #N/A | #N/A | #N/A | #N/A | #N/A | #N/A
0 |  | #VALUE! | #VALUE! | 0 | 0 | 0 | 4604 | 51103 | #N/A | #N/A | #N/A | #N/A | #N/A | #N/A
0 |  | #VALUE! | #VALUE! | 0 | 0 | 0 | 4605 | 51104 | #N/A | #N/A | #N/A | #N/A | #N/A | #N/A
0 |  | #VALUE! | #VALUE! | 0 | 0 | 0 | 4606 | 51105 | #N/A | #N/A | #N/A | #N/A | #N/A | #N/A
0 |  | #VALUE! | #VALUE! | 0 | 0 | 0 | 4607 | 51106 | #N/A | #N/A | #N/A | #N/A | #N/A | #N/A
0 |  | #VALUE! | #VALUE! | 0 | 0 | 0 | 4608 | 51107 | #N/A | #N/A | #N/A | #N/A | #N/A | #N/A
0 |  | #VALUE! | #VALUE! | 0 | 0 | 0 | 4609 | 51108 | #N/A | #N/A | #N/A | #N/A | #N/A | #N/A
0 |  | #VALUE! | #VALUE! | 0 | 0 | 0 | 4610 | 51109 | #N/A | #N/A | #N/A | #N/A | #N/A | #N/A
0 |  | #VALUE! | #VALUE! | 0 | 0 | 0 | 4611 | 51110 | #N/A | #N/A | #N/A | #N/A | #N/A | #N/A
0 |  | #VALUE! | #VALUE! | 0 | 0 | 0 | 4612 | 51111 | #N/A | #N/A | #N/A | #N/A | #N/A | #N/A
0 |  | #VALUE! | #VALUE! | 0 | 0 | 0 | 4613 | 51112 | #N/A | #N/A | #N/A | #N/A | #N/A | #N/A
0 |  | #VALUE! | #VALUE! | 0 | 0 | 0 | 4614 | 51113 | #N/A | #N/A | #N/A | #N/A | #N/A | #N/A
0 |  | #VALUE! | #VALUE! | 0 | 0 | 0 | 4615 | 51114 | #N/A | #N/A | #N/A | #N/A | #N/A | #N/A
0 |  | #VALUE! | #VALUE! | 0 | 0 | 0 | 4616 | 51115 | #N/A | #N/A | #N/A | #N/A | #N/A | #N/A
0 |  | #VALUE! | #VALUE! | 0 | 0 | 0 | 4617 | 51116 | #N/A | #N/A | #N/A | #N/A | #N/A | #N/A
0 |  | #VALUE! | #VALUE! | 0 | 0 | 0 | 4618 | 51117 | #N/A | #N/A | #N/A | #N/A | #N/A | #N/A
0 |  | #VALUE! | #VALUE! | 0 | 0 | 0 | 4619 | 51118 | #N/A | #N/A | #N/A | #N/A | #N/A | #N/A
0 |  | #VALUE! | #VALUE! | 0 | 0 | 0 | 4620 | 51119 | #N/A | #N/A | #N/A | #N/A | #N/A | #N/A
0 |  | #VALUE! | #VALUE! | 0 | 0 | 0 | 4621 | 51120 | #N/A | #N/A | #N/A | #N/A | #N/A | #N/A
0 |  | #VALUE! | #VALUE! | 0 | 0 | 0 | 4622 | 51121 | #N/A | #N/A | #N/A | #N/A | #N/A | #N/A
0 |  | #VALUE! | #VALUE! | 0 | 0 | 0 | 4623 | 51122 | #N/A | #N/A | #N/A | #N/A | #N/A | #N/A
0 |  | #VALUE! | #VALUE! | 0 | 0 | 0 | 4624 | 51123 | #N/A | #N/A | #N/A | #N/A | #N/A | #N/A
0 |  | #VALUE! | #VALUE! | 0 | 0 | 0 | 4625 | 51124 | #N/A | #N/A | #N/A | #N/A | #N/A | #N/A
0 |  | #VALUE! | #VALUE! | 0 | 0 | 0 | 4626 | 51125 | #N/A | #N/A | #N/A | #N/A | #N/A | #N/A
0 |  | #VALUE! | #VALUE! | 0 | 0 | 0 | 4627 | 51126 | #N/A | #N/A | #N/A | #N/A | #N/A | #N/A
0 |  | #VALUE! | #VALUE! | 0 | 0 | 0 | 4628 | 51127 | #N/A | #N/A | #N/A | #N/A | #N/A | #N/A
0 |  | #VALUE! | #VALUE! | 0 | 0 | 0 | 4629 | 51128 | #N/A | #N/A | #N/A | #N/A | #N/A | #N/A
0 |  | #VALUE! | #VALUE! | 0 | 0 | 0 | 4630 | 51129 | #N/A | #N/A | #N/A | #N/A | #N/A | #N/A
0 |  | #VALUE! | #VALUE! | 0 | 0 | 0 | 4631 | 51130 | #N/A | #N/A | #N/A | #N/A | #N/A | #N/A
0 |  | #VALUE! | #VALUE! | 0 | 0 | 0 | 4632 | 51131 | #N/A | #N/A | #N/A | #N/A | #N/A | #N/A
0 |  | #VALUE! | #VALUE! | 0 | 0 | 0 | 4633 | 51132 | #N/A | #N/A | #N/A | #N/A | #N/A | #N/A
0 |  | #VALUE! | #VALUE! | 0 | 0 | 0 | 4634 | 51133 | #N/A | #N/A | #N/A | #N/A | #N/A | #N/A
0 |  | #VALUE! | #VALUE! | 0 | 0 | 0 | 4635 | 51134 | #N/A | #N/A | #N/A | #N/A | #N/A | #N/A
0 |  | #VALUE! | #VALUE! | 0 | 0 | 0 | 4636 | 51135 | #N/A | #N/A | #N/A | #N/A | #N/A | #N/A
0 |  | #VALUE! | #VALUE! | 0 | 0 | 0 | 4637 | 51136 | #N/A | #N/A | #N/A | #N/A | #N/A | #N/A
0 |  | #VALUE! | #VALUE! | 0 | 0 | 0 | 4638 | 51137 | #N/A | #N/A | #N/A | #N/A | #N/A | #N/A
0 |  | #VALUE! | #VALUE! | 0 | 0 | 0 | 4639 | 51138 | #N/A | #N/A | #N/A | #N/A | #N/A | #N/A
0 |  | #VALUE! | #VALUE! | 0 | 0 | 0 | 4640 | 51139 | #N/A | #N/A | #N/A | #N/A | #N/A | #N/A
0 |  | #VALUE! | #VALUE! | 0 | 0 | 0 | 4641 | 51140 | #N/A | #N/A | #N/A | #N/A | #N/A | #N/A
0 |  | #VALUE! | #VALUE! | 0 | 0 | 0 | 4642 | 51141 | #N/A | #N/A | #N/A | #N/A | #N/A | #N/A
0 |  | #VALUE! | #VALUE! | 0 | 0 | 0 | 4643 | 51142 | #N/A | #N/A | #N/A | #N/A | #N/A | #N/A
0 |  | #VALUE! | #VALUE! | 0 | 0 | 0 | 4644 | 51143 | #N/A | #N/A | #N/A | #N/A | #N/A | #N/A
0 |  | #VALUE! | #VALUE! | 0 | 0 | 0 | 4645 | 51144 | #N/A | #N/A | #N/A | #N/A | #N/A | #N/A
0 |  | #VALUE! | #VALUE! | 0 | 0 | 0 | 4646 | 51145 | #N/A | #N/A | #N/A | #N/A | #N/A | #N/A
0 |  | #VALUE! | #VALUE! | 0 | 0 | 0 | 4647 | 51146 | #N/A | #N/A | #N/A | #N/A | #N/A | #N/A
0 |  | #VALUE! | #VALUE! | 0 | 0 | 0 | 4648 | 51147 | #N/A | #N/A | #N/A | #N/A | #N/A | #N/A
0 |  | #VALUE! | #VALUE! | 0 | 0 | 0 | 4649 | 51148 | #N/A | #N/A | #N/A | #N/A | #N/A | #N/A
0 |  | #VALUE! | #VALUE! | 0 | 0 | 0 | 4650 | 51149 | #N/A | #N/A | #N/A | #N/A | #N/A | #N/A
0 |  | #VALUE! | #VALUE! | 0 | 0 | 0 | 4651 | 51150 | #N/A | #N/A | #N/A | #N/A | #N/A | #N/A
0 |  | #VALUE! | #VALUE! | 0 | 0 | 0 | 4652 | 51151 | #N/A | #N/A | #N/A | #N/A | #N/A | #N/A
0 |  | #VALUE! | #VALUE! | 0 | 0 | 0 | 4653 | 51152 | #N/A | #N/A | #N/A | #N/A | #N/A | #N/A
0 |  | #VALUE! | #VALUE! | 0 | 0 | 0 | 4654 | 51153 | #N/A | #N/A | #N/A | #N/A | #N/A | #N/A
0 |  | #VALUE! | #VALUE! | 0 | 0 | 0 | 4655 | 51154 | #N/A | #N/A | #N/A | #N/A | #N/A | #N/A
0 |  | #VALUE! | #VALUE! | 0 | 0 | 0 | 4656 | 51155 | #N/A | #N/A | #N/A | #N/A | #N/A | #N/A
0 |  | #VALUE! | #VALUE! | 0 | 0 | 0 | 4657 | 51156 | #N/A | #N/A | #N/A | #N/A | #N/A | #N/A
0 |  | #VALUE! | #VALUE! | 0 | 0 | 0 | 4658 | 51157 | #N/A | #N/A | #N/A | #N/A | #N/A | #N/A
0 |  | #VALUE! | #VALUE! | 0 | 0 | 0 | 4659 | 51158 | #N/A | #N/A | #N/A | #N/A | #N/A | #N/A
0 |  | #VALUE! | #VALUE! | 0 | 0 | 0 | 4660 | 51159 | #N/A | #N/A | #N/A | #N/A | #N/A | #N/A
0 |  | #VALUE! | #VALUE! | 0 | 0 | 0 | 4661 | 51160 | #N/A | #N/A | #N/A | #N/A | #N/A | #N/A
0 |  | #VALUE! | #VALUE! | 0 | 0 | 0 | 4662 | 51161 | #N/A | #N/A | #N/A | #N/A | #N/A | #N/A
0 |  | #VALUE! | #VALUE! | 0 | 0 | 0 | 4663 | 51162 | #N/A | #N/A | #N/A | #N/A | #N/A | #N/A
0 |  | #VALUE! | #VALUE! | 0 | 0 | 0 | 4664 | 51163 | #N/A | #N/A | #N/A | #N/A | #N/A | #N/A
0 |  | #VALUE! | #VALUE! | 0 | 0 | 0 | 4665 | 51164 | #N/A | #N/A | #N/A | #N/A | #N/A | #N/A
0 |  | #VALUE! | #VALUE! | 0 | 0 | 0 | 4666 | 51165 | #N/A | #N/A | #N/A | #N/A | #N/A | #N/A
0 |  | #VALUE! | #VALUE! | 0 | 0 | 0 | 4667 | 51166 | #N/A | #N/A | #N/A | #N/A | #N/A | #N/A
0 |  | #VALUE! | #VALUE! | 0 | 0 | 0 | 4668 | 51167 | #N/A | #N/A | #N/A | #N/A | #N/A | #N/A
0 |  | #VALUE! | #VALUE! | 0 | 0 | 0 | 4669 | 51168 | #N/A | #N/A | #N/A | #N/A | #N/A | #N/A
0 |  | #VALUE! | #VALUE! | 0 | 0 | 0 | 4670 | 51169 | #N/A | #N/A | #N/A | #N/A | #N/A | #N/A
0 |  | #VALUE! | #VALUE! | 0 | 0 | 0 | 4671 | 51170 | #N/A | #N/A | #N/A | #N/A | #N/A | #N/A
0 |  | #VALUE! | #VALUE! | 0 | 0 | 0 | 4672 | 51171 | #N/A | #N/A | #N/A | #N/A | #N/A | #N/A
0 |  | #VALUE! | #VALUE! | 0 | 0 | 0 | 4673 | 51172 | #N/A | #N/A | #N/A | #N/A | #N/A | #N/A
0 |  | #VALUE! | #VALUE! | 0 | 0 | 0 | 4674 | 51173 | #N/A | #N/A | #N/A | #N/A | #N/A | #N/A
0 |  | #VALUE! | #VALUE! | 0 | 0 | 0 | 4675 | 51174 | #N/A | #N/A | #N/A | #N/A | #N/A | #N/A
0 |  | #VALUE! | #VALUE! | 0 | 0 | 0 | 4676 | 51175 | #N/A | #N/A | #N/A | #N/A | #N/A | #N/A
0 |  | #VALUE! | #VALUE! | 0 | 0 | 0 | 4677 | 51176 | #N/A | #N/A | #N/A | #N/A | #N/A | #N/A
0 |  | #VALUE! | #VALUE! | 0 | 0 | 0 | 4678 | 51177 | #N/A | #N/A | #N/A | #N/A | #N/A | #N/A
0 |  | #VALUE! | #VALUE! | 0 | 0 | 0 | 4679 | 51178 | #N/A | #N/A | #N/A | #N/A | #N/A | #N/A
0 |  | #VALUE! | #VALUE! | 0 | 0 | 0 | 4680 | 51179 | #N/A | #N/A | #N/A | #N/A | #N/A | #N/A
0 |  | #VALUE! | #VALUE! | 0 | 0 | 0 | 4681 | 51180 | #N/A | #N/A | #N/A | #N/A | #N/A | #N/A
0 |  | #VALUE! | #VALUE! | 0 | 0 | 0 | 4682 | 51181 | #N/A | #N/A | #N/A | #N/A | #N/A | #N/A
0 |  | #VALUE! | #VALUE! | 0 | 0 | 0 | 4683 | 51182 | #N/A | #N/A | #N/A | #N/A | #N/A | #N/A
0 |  | #VALUE! | #VALUE! | 0 | 0 | 0 | 4684 | 51183 | #N/A | #N/A | #N/A | #N/A | #N/A | #N/A
0 |  | #VALUE! | #VALUE! | 0 | 0 | 0 | 4685 | 51184 | #N/A | #N/A | #N/A | #N/A | #N/A | #N/A
0 |  | #VALUE! | #VALUE! | 0 | 0 | 0 | 4686 | 51185 | #N/A | #N/A | #N/A | #N/A | #N/A | #N/A
0 |  | #VALUE! | #VALUE! | 0 | 0 | 0 | 4687 | 51186 | #N/A | #N/A | #N/A | #N/A | #N/A | #N/A
0 |  | #VALUE! | #VALUE! | 0 | 0 | 0 | 4688 | 51187 | #N/A | #N/A | #N/A | #N/A | #N/A | #N/A
0 |  | #VALUE! | #VALUE! | 0 | 0 | 0 | 4689 | 51188 | #N/A | #N/A | #N/A | #N/A | #N/A | #N/A
0 |  | #VALUE! | #VALUE! | 0 | 0 | 0 | 4690 | 51189 | #N/A | #N/A | #N/A | #N/A | #N/A | #N/A
0 |  | #VALUE! | #VALUE! | 0 | 0 | 0 | 4691 | 51190 | #N/A | #N/A | #N/A | #N/A | #N/A | #N/A
0 |  | #VALUE! | #VALUE! | 0 | 0 | 0 | 4692 | 51191 | #N/A | #N/A | #N/A | #N/A | #N/A | #N/A
0 |  | #VALUE! | #VALUE! | 0 | 0 | 0 | 4693 | 51192 | #N/A | #N/A | #N/A | #N/A | #N/A | #N/A
0 |  | #VALUE! | #VALUE! | 0 | 0 | 0 | 4694 | 51193 | #N/A | #N/A | #N/A | #N/A | #N/A | #N/A
0 |  | #VALUE! | #VALUE! | 0 | 0 | 0 | 4695 | 51194 | #N/A | #N/A | #N/A | #N/A | #N/A | #N/A
0 |  | #VALUE! | #VALUE! | 0 | 0 | 0 | 4696 | 51195 | #N/A | #N/A | #N/A | #N/A | #N/A | #N/A
0 |  | #VALUE! | #VALUE! | 0 | 0 | 0 | 4697 | 51196 | #N/A | #N/A | #N/A | #N/A | #N/A | #N/A
0 |  | #VALUE! | #VALUE! | 0 | 0 | 0 | 4698 | 51197 | #N/A | #N/A | #N/A | #N/A | #N/A | #N/A
0 |  | #VALUE! | #VALUE! | 0 | 0 | 0 | 4699 | 51198 | #N/A | #N/A | #N/A | #N/A | #N/A | #N/A
0 |  | #VALUE! | #VALUE! | 0 | 0 | 0 | 4700 | 51199 | #N/A | #N/A | #N/A | #N/A | #N/A | #N/A
0 |  | #VALUE! | #VALUE! | 0 | 0 | 0 | 4701 | 51200 | #N/A | #N/A | #N/A | #N/A | #N/A | #N/A
0 |  | #VALUE! | #VALUE! | 0 | 0 | 0 | 4702 | 51201 | #N/A | #N/A | #N/A | #N/A | #N/A | #N/A
0 |  | #VALUE! | #VALUE! | 0 | 0 | 0 | 4703 | 51202 | #N/A | #N/A | #N/A | #N/A | #N/A | #N/A
0 |  | #VALUE! | #VALUE! | 0 | 0 | 0 | 4704 | 51203 | #N/A | #N/A | #N/A | #N/A | #N/A | #N/A
0 |  | #VALUE! | #VALUE! | 0 | 0 | 0 | 4705 | 51204 | #N/A | #N/A | #N/A | #N/A | #N/A | #N/A
0 |  | #VALUE! | #VALUE! | 0 | 0 | 0 | 4706 | 51205 | #N/A | #N/A | #N/A | #N/A | #N/A | #N/A
0 |  | #VALUE! | #VALUE! | 0 | 0 | 0 | 4707 | 51206 | #N/A | #N/A | #N/A | #N/A | #N/A | #N/A
0 |  | #VALUE! | #VALUE! | 0 | 0 | 0 | 4708 | 51207 | #N/A | #N/A | #N/A | #N/A | #N/A | #N/A
0 |  | #VALUE! | #VALUE! | 0 | 0 | 0 | 4709 | 51208 | #N/A | #N/A | #N/A | #N/A | #N/A | #N/A
0 |  | #VALUE! | #VALUE! | 0 | 0 | 0 | 4710 | 51209 | #N/A | #N/A | #N/A | #N/A | #N/A | #N/A
0 |  | #VALUE! | #VALUE! | 0 | 0 | 0 | 4711 | 51210 | #N/A | #N/A | #N/A | #N/A | #N/A | #N/A
0 |  | #VALUE! | #VALUE! | 0 | 0 | 0 | 4712 | 51211 | #N/A | #N/A | #N/A | #N/A | #N/A | #N/A
0 |  | #VALUE! | #VALUE! | 0 | 0 | 0 | 4713 | 51212 | #N/A | #N/A | #N/A | #N/A | #N/A | #N/A
0 |  | #VALUE! | #VALUE! | 0 | 0 | 0 | 4714 | 51213 | #N/A | #N/A | #N/A | #N/A | #N/A | #N/A
0 |  | #VALUE! | #VALUE! | 0 | 0 | 0 | 4715 | 51214 | #N/A | #N/A | #N/A | #N/A | #N/A | #N/A
0 |  | #VALUE! | #VALUE! | 0 | 0 | 0 | 4716 | 51215 | #N/A | #N/A | #N/A | #N/A | #N/A | #N/A
0 |  | #VALUE! | #VALUE! | 0 | 0 | 0 | 4717 | 51216 | #N/A | #N/A | #N/A | #N/A | #N/A | #N/A
0 |  | #VALUE! | #VALUE! | 0 | 0 | 0 | 4718 | 51217 | #N/A | #N/A | #N/A | #N/A | #N/A | #N/A
0 |  | #VALUE! | #VALUE! | 0 | 0 | 0 | 4719 | 51218 | #N/A | #N/A | #N/A | #N/A | #N/A | #N/A
0 |  | #VALUE! | #VALUE! | 0 | 0 | 0 | 4720 | 51219 | #N/A | #N/A | #N/A | #N/A | #N/A | #N/A
0 |  | #VALUE! | #VALUE! | 0 | 0 | 0 | 4721 | 51220 | #N/A | #N/A | #N/A | #N/A | #N/A | #N/A
0 |  | #VALUE! | #VALUE! | 0 | 0 | 0 | 4722 | 51221 | #N/A | #N/A | #N/A | #N/A | #N/A | #N/A
0 |  | #VALUE! | #VALUE! | 0 | 0 | 0 | 4723 | 51222 | #N/A | #N/A | #N/A | #N/A | #N/A | #N/A
0 |  | #VALUE! | #VALUE! | 0 | 0 | 0 | 4724 | 51223 | #N/A | #N/A | #N/A | #N/A | #N/A | #N/A
0 |  | #VALUE! | #VALUE! | 0 | 0 | 0 | 4725 | 51224 | #N/A | #N/A | #N/A | #N/A | #N/A | #N/A
0 |  | #VALUE! | #VALUE! | 0 | 0 | 0 | 4726 | 51225 | #N/A | #N/A | #N/A | #N/A | #N/A | #N/A
0 |  | #VALUE! | #VALUE! | 0 | 0 | 0 | 4727 | 51226 | #N/A | #N/A | #N/A | #N/A | #N/A | #N/A
0 |  | #VALUE! | #VALUE! | 0 | 0 | 0 | 4728 | 51227 | #N/A | #N/A | #N/A | #N/A | #N/A | #N/A
0 |  | #VALUE! | #VALUE! | 0 | 0 | 0 | 4729 | 51228 | #N/A | #N/A | #N/A | #N/A | #N/A | #N/A
0 |  | #VALUE! | #VALUE! | 0 | 0 | 0 | 4730 | 51229 | #N/A | #N/A | #N/A | #N/A | #N/A | #N/A
0 |  | #VALUE! | #VALUE! | 0 | 0 | 0 | 4731 | 51230 | #N/A | #N/A | #N/A | #N/A | #N/A | #N/A
0 |  | #VALUE! | #VALUE! | 0 | 0 | 0 | 4732 | 51231 | #N/A | #N/A | #N/A | #N/A | #N/A | #N/A
0 |  | #VALUE! | #VALUE! | 0 | 0 | 0 | 4733 | 51232 | #N/A | #N/A | #N/A | #N/A | #N/A | #N/A
0 |  | #VALUE! | #VALUE! | 0 | 0 | 0 | 4734 | 51233 | #N/A | #N/A | #N/A | #N/A | #N/A | #N/A
0 |  | #VALUE! | #VALUE! | 0 | 0 | 0 | 4735 | 51234 | #N/A | #N/A | #N/A | #N/A | #N/A | #N/A
0 |  | #VALUE! | #VALUE! | 0 | 0 | 0 | 4736 | 51235 | #N/A | #N/A | #N/A | #N/A | #N/A | #N/A
0 |  | #VALUE! | #VALUE! | 0 | 0 | 0 | 4737 | 51236 | #N/A | #N/A | #N/A | #N/A | #N/A | #N/A
0 |  | #VALUE! | #VALUE! | 0 | 0 | 0 | 4738 | 51237 | #N/A | #N/A | #N/A | #N/A | #N/A | #N/A
0 |  | #VALUE! | #VALUE! | 0 | 0 | 0 | 4739 | 51238 | #N/A | #N/A | #N/A | #N/A | #N/A | #N/A
0 |  | #VALUE! | #VALUE! | 0 | 0 | 0 | 4740 | 51239 | #N/A | #N/A | #N/A | #N/A | #N/A | #N/A
0 |  | #VALUE! | #VALUE! | 0 | 0 | 0 | 4741 | 51240 | #N/A | #N/A | #N/A | #N/A | #N/A | #N/A
0 |  | #VALUE! | #VALUE! | 0 | 0 | 0 | 4742 | 51241 | #N/A | #N/A | #N/A | #N/A | #N/A | #N/A
0 |  | #VALUE! | #VALUE! | 0 | 0 | 0 | 4743 | 51242 | #N/A | #N/A | #N/A | #N/A | #N/A | #N/A
0 |  | #VALUE! | #VALUE! | 0 | 0 | 0 | 4744 | 51243 | #N/A | #N/A | #N/A | #N/A | #N/A | #N/A
0 |  | #VALUE! | #VALUE! | 0 | 0 | 0 | 4745 | 51244 | #N/A | #N/A | #N/A | #N/A | #N/A | #N/A
0 |  | #VALUE! | #VALUE! | 0 | 0 | 0 | 4746 | 51245 | #N/A | #N/A | #N/A | #N/A | #N/A | #N/A
0 |  | #VALUE! | #VALUE! | 0 | 0 | 0 | 4747 | 51246 | #N/A | #N/A | #N/A | #N/A | #N/A | #N/A
0 |  | #VALUE! | #VALUE! | 0 | 0 | 0 | 4748 | 51247 | #N/A | #N/A | #N/A | #N/A | #N/A | #N/A
0 |  | #VALUE! | #VALUE! | 0 | 0 | 0 | 4749 | 51248 | #N/A | #N/A | #N/A | #N/A | #N/A | #N/A
0 |  | #VALUE! | #VALUE! | 0 | 0 | 0 | 4750 | 51249 | #N/A | #N/A | #N/A | #N/A | #N/A | #N/A
0 |  | #VALUE! | #VALUE! | 0 | 0 | 0 | 4751 | 51250 | #N/A | #N/A | #N/A | #N/A | #N/A | #N/A
0 |  | #VALUE! | #VALUE! | 0 | 0 | 0 | 4752 | 51251 | #N/A | #N/A | #N/A | #N/A | #N/A | #N/A
0 |  | #VALUE! | #VALUE! | 0 | 0 | 0 | 4753 | 51252 | #N/A | #N/A | #N/A | #N/A | #N/A | #N/A
0 |  | #VALUE! | #VALUE! | 0 | 0 | 0 | 4754 | 51253 | #N/A | #N/A | #N/A | #N/A | #N/A | #N/A
0 |  | #VALUE! | #VALUE! | 0 | 0 | 0 | 4755 | 51254 | #N/A | #N/A | #N/A | #N/A | #N/A | #N/A
0 |  | #VALUE! | #VALUE! | 0 | 0 | 0 | 4756 | 51255 | #N/A | #N/A | #N/A | #N/A | #N/A | #N/A
0 |  | #VALUE! | #VALUE! | 0 | 0 | 0 | 4757 | 51256 | #N/A | #N/A | #N/A | #N/A | #N/A | #N/A
0 |  | #VALUE! | #VALUE! | 0 | 0 | 0 | 4758 | 51257 | #N/A | #N/A | #N/A | #N/A | #N/A | #N/A
0 |  | #VALUE! | #VALUE! | 0 | 0 | 0 | 4759 | 51258 | #N/A | #N/A | #N/A | #N/A | #N/A | #N/A
0 |  | #VALUE! | #VALUE! | 0 | 0 | 0 | 4760 | 51259 | #N/A | #N/A | #N/A | #N/A | #N/A | #N/A
0 |  | #VALUE! | #VALUE! | 0 | 0 | 0 | 4761 | 51260 | #N/A | #N/A | #N/A | #N/A | #N/A | #N/A
0 |  | #VALUE! | #VALUE! | 0 | 0 | 0 | 4762 | 51261 | #N/A | #N/A | #N/A | #N/A | #N/A | #N/A
0 |  | #VALUE! | #VALUE! | 0 | 0 | 0 | 4763 | 51262 | #N/A | #N/A | #N/A | #N/A | #N/A | #N/A
0 |  | #VALUE! | #VALUE! | 0 | 0 | 0 | 4764 | 51263 | #N/A | #N/A | #N/A | #N/A | #N/A | #N/A
0 |  | #VALUE! | #VALUE! | 0 | 0 | 0 | 4765 | 51264 | #N/A | #N/A | #N/A | #N/A | #N/A | #N/A
0 |  | #VALUE! | #VALUE! | 0 | 0 | 0 | 4766 | 51265 | #N/A | #N/A | #N/A | #N/A | #N/A | #N/A
0 |  | #VALUE! | #VALUE! | 0 | 0 | 0 | 4767 | 51266 | #N/A | #N/A | #N/A | #N/A | #N/A | #N/A
0 |  | #VALUE! | #VALUE! | 0 | 0 | 0 | 4768 | 51267 | #N/A | #N/A | #N/A | #N/A | #N/A | #N/A
0 |  | #VALUE! | #VALUE! | 0 | 0 | 0 | 4769 | 51268 | #N/A | #N/A | #N/A | #N/A | #N/A | #N/A
0 |  | #VALUE! | #VALUE! | 0 | 0 | 0 | 4770 | 51269 | #N/A | #N/A | #N/A | #N/A | #N/A | #N/A
0 |  | #VALUE! | #VALUE! | 0 | 0 | 0 | 4771 | 51270 | #N/A | #N/A | #N/A | #N/A | #N/A | #N/A
0 |  | #VALUE! | #VALUE! | 0 | 0 | 0 | 4772 | 51271 | #N/A | #N/A | #N/A | #N/A | #N/A | #N/A
0 |  | #VALUE! | #VALUE! | 0 | 0 | 0 | 4773 | 51272 | #N/A | #N/A | #N/A | #N/A | #N/A | #N/A
0 |  | #VALUE! | #VALUE! | 0 | 0 | 0 | 4774 | 51273 | #N/A | #N/A | #N/A | #N/A | #N/A | #N/A
0 |  | #VALUE! | #VALUE! | 0 | 0 | 0 | 4775 | 51274 | #N/A | #N/A | #N/A | #N/A | #N/A | #N/A
0 |  | #VALUE! | #VALUE! | 0 | 0 | 0 | 4776 | 51275 | #N/A | #N/A | #N/A | #N/A | #N/A | #N/A
0 |  | #VALUE! | #VALUE! | 0 | 0 | 0 | 4777 | 51276 | #N/A | #N/A | #N/A | #N/A | #N/A | #N/A
0 |  | #VALUE! | #VALUE! | 0 | 0 | 0 | 4778 | 51277 | #N/A | #N/A | #N/A | #N/A | #N/A | #N/A
0 |  | #VALUE! | #VALUE! | 0 | 0 | 0 | 4779 | 51278 | #N/A | #N/A | #N/A | #N/A | #N/A | #N/A
0 |  | #VALUE! | #VALUE! | 0 | 0 | 0 | 4780 | 51279 | #N/A | #N/A | #N/A | #N/A | #N/A | #N/A
0 |  | #VALUE! | #VALUE! | 0 | 0 | 0 | 4781 | 51280 | #N/A | #N/A | #N/A | #N/A | #N/A | #N/A
0 |  | #VALUE! | #VALUE! | 0 | 0 | 0 | 4782 | 51281 | #N/A | #N/A | #N/A | #N/A | #N/A | #N/A
0 |  | #VALUE! | #VALUE! | 0 | 0 | 0 | 4783 | 51282 | #N/A | #N/A | #N/A | #N/A | #N/A | #N/A
0 |  | #VALUE! | #VALUE! | 0 | 0 | 0 | 4784 | 51283 | #N/A | #N/A | #N/A | #N/A | #N/A | #N/A
0 |  | #VALUE! | #VALUE! | 0 | 0 | 0 | 4785 | 51284 | #N/A | #N/A | #N/A | #N/A | #N/A | #N/A
0 |  | #VALUE! | #VALUE! | 0 | 0 | 0 | 4786 | 51285 | #N/A | #N/A | #N/A | #N/A | #N/A | #N/A
0 |  | #VALUE! | #VALUE! | 0 | 0 | 0 | 4787 | 51286 | #N/A | #N/A | #N/A | #N/A | #N/A | #N/A
0 |  | #VALUE! | #VALUE! | 0 | 0 | 0 | 4788 | 51287 | #N/A | #N/A | #N/A | #N/A | #N/A | #N/A
0 |  | #VALUE! | #VALUE! | 0 | 0 | 0 | 4789 | 51288 | #N/A | #N/A | #N/A | #N/A | #N/A | #N/A
0 |  | #VALUE! | #VALUE! | 0 | 0 | 0 | 4790 | 51289 | #N/A | #N/A | #N/A | #N/A | #N/A | #N/A
0 |  | #VALUE! | #VALUE! | 0 | 0 | 0 | 4791 | 51290 | #N/A | #N/A | #N/A | #N/A | #N/A | #N/A
0 |  | #VALUE! | #VALUE! | 0 | 0 | 0 | 4792 | 51291 | #N/A | #N/A | #N/A | #N/A | #N/A | #N/A
0 |  | #VALUE! | #VALUE! | 0 | 0 | 0 | 4793 | 51292 | #N/A | #N/A | #N/A | #N/A | #N/A | #N/A
0 |  | #VALUE! | #VALUE! | 0 | 0 | 0 | 4794 | 51293 | #N/A | #N/A | #N/A | #N/A | #N/A | #N/A
0 |  | #VALUE! | #VALUE! | 0 | 0 | 0 | 4795 | 51294 | #N/A | #N/A | #N/A | #N/A | #N/A | #N/A
0 |  | #VALUE! | #VALUE! | 0 | 0 | 0 | 4796 | 51295 | #N/A | #N/A | #N/A | #N/A | #N/A | #N/A
0 |  | #VALUE! | #VALUE! | 0 | 0 | 0 | 4797 | 51296 | #N/A | #N/A | #N/A | #N/A | #N/A | #N/A
0 |  | #VALUE! | #VALUE! | 0 | 0 | 0 | 4798 | 51297 | #N/A | #N/A | #N/A | #N/A | #N/A | #N/A
0 |  | #VALUE! | #VALUE! | 0 | 0 | 0 | 4799 | 51298 | #N/A | #N/A | #N/A | #N/A | #N/A | #N/A
0 |  | #VALUE! | #VALUE! | 0 | 0 | 0 | 4800 | 51299 | #N/A | #N/A | #N/A | #N/A | #N/A | #N/A
0 |  | #VALUE! | #VALUE! | 0 | 0 | 0 | 4801 | 51300 | #N/A | #N/A | #N/A | #N/A | #N/A | #N/A
0 |  | #VALUE! | #VALUE! | 0 | 0 | 0 | 4802 | 51301 | #N/A | #N/A | #N/A | #N/A | #N/A | #N/A
0 |  | #VALUE! | #VALUE! | 0 | 0 | 0 | 4803 | 51302 | #N/A | #N/A | #N/A | #N/A | #N/A | #N/A
0 |  | #VALUE! | #VALUE! | 0 | 0 | 0 | 4804 | 51303 | #N/A | #N/A | #N/A | #N/A | #N/A | #N/A
0 |  | #VALUE! | #VALUE! | 0 | 0 | 0 | 4805 | 51304 | #N/A | #N/A | #N/A | #N/A | #N/A | #N/A
0 |  | #VALUE! | #VALUE! | 0 | 0 | 0 | 4806 | 51305 | #N/A | #N/A | #N/A | #N/A | #N/A | #N/A
0 |  | #VALUE! | #VALUE! | 0 | 0 | 0 | 4807 | 51306 | #N/A | #N/A | #N/A | #N/A | #N/A | #N/A
0 |  | #VALUE! | #VALUE! | 0 | 0 | 0 | 4808 | 51307 | #N/A | #N/A | #N/A | #N/A | #N/A | #N/A
0 |  | #VALUE! | #VALUE! | 0 | 0 | 0 | 4809 | 51308 | #N/A | #N/A | #N/A | #N/A | #N/A | #N/A
0 |  | #VALUE! | #VALUE! | 0 | 0 | 0 | 4810 | 51309 | #N/A | #N/A | #N/A | #N/A | #N/A | #N/A
0 |  | #VALUE! | #VALUE! | 0 | 0 | 0 | 4811 | 51310 | #N/A | #N/A | #N/A | #N/A | #N/A | #N/A
0 |  | #VALUE! | #VALUE! | 0 | 0 | 0 | 4812 | 51311 | #N/A | #N/A | #N/A | #N/A | #N/A | #N/A
0 |  | #VALUE! | #VALUE! | 0 | 0 | 0 | 4813 | 51312 | #N/A | #N/A | #N/A | #N/A | #N/A | #N/A
0 |  | #VALUE! | #VALUE! | 0 | 0 | 0 | 4814 | 51313 | #N/A | #N/A | #N/A | #N/A | #N/A | #N/A
0 |  | #VALUE! | #VALUE! | 0 | 0 | 0 | 4815 | 51314 | #N/A | #N/A | #N/A | #N/A | #N/A | #N/A
0 |  | #VALUE! | #VALUE! | 0 | 0 | 0 | 4816 | 51315 | #N/A | #N/A | #N/A | #N/A | #N/A | #N/A
0 |  | #VALUE! | #VALUE! | 0 | 0 | 0 | 4817 | 51316 | #N/A | #N/A | #N/A | #N/A | #N/A | #N/A
0 |  | #VALUE! | #VALUE! | 0 | 0 | 0 | 4818 | 51317 | #N/A | #N/A | #N/A | #N/A | #N/A | #N/A
0 |  | #VALUE! | #VALUE! | 0 | 0 | 0 | 4819 | 51318 | #N/A | #N/A | #N/A | #N/A | #N/A | #N/A
0 |  | #VALUE! | #VALUE! | 0 | 0 | 0 | 4820 | 51319 | #N/A | #N/A | #N/A | #N/A | #N/A | #N/A
0 |  | #VALUE! | #VALUE! | 0 | 0 | 0 | 4821 | 51320 | #N/A | #N/A | #N/A | #N/A | #N/A | #N/A
0 |  | #VALUE! | #VALUE! | 0 | 0 | 0 | 4822 | 51321 | #N/A | #N/A | #N/A | #N/A | #N/A | #N/A
0 |  | #VALUE! | #VALUE! | 0 | 0 | 0 | 4823 | 51322 | #N/A | #N/A | #N/A | #N/A | #N/A | #N/A
0 |  | #VALUE! | #VALUE! | 0 | 0 | 0 | 4824 | 51323 | #N/A | #N/A | #N/A | #N/A | #N/A | #N/A
0 |  | #VALUE! | #VALUE! | 0 | 0 | 0 | 4825 | 51324 | #N/A | #N/A | #N/A | #N/A | #N/A | #N/A
0 |  | #VALUE! | #VALUE! | 0 | 0 | 0 | 4826 | 51325 | #N/A | #N/A | #N/A | #N/A | #N/A | #N/A
0 |  | #VALUE! | #VALUE! | 0 | 0 | 0 | 4827 | 51326 | #N/A | #N/A | #N/A | #N/A | #N/A | #N/A
0 |  | #VALUE! | #VALUE! | 0 | 0 | 0 | 4828 | 51327 | #N/A | #N/A | #N/A | #N/A | #N/A | #N/A
0 |  | #VALUE! | #VALUE! | 0 | 0 | 0 | 4829 | 51328 | #N/A | #N/A | #N/A | #N/A | #N/A | #N/A
0 |  | #VALUE! | #VALUE! | 0 | 0 | 0 | 4830 | 51329 | #N/A | #N/A | #N/A | #N/A | #N/A | #N/A
0 |  | #VALUE! | #VALUE! | 0 | 0 | 0 | 4831 | 51330 | #N/A | #N/A | #N/A | #N/A | #N/A | #N/A
0 |  | #VALUE! | #VALUE! | 0 | 0 | 0 | 4832 | 51331 | #N/A | #N/A | #N/A | #N/A | #N/A | #N/A
0 |  | #VALUE! | #VALUE! | 0 | 0 | 0 | 4833 | 51332 | #N/A | #N/A | #N/A | #N/A | #N/A | #N/A
0 |  | #VALUE! | #VALUE! | 0 | 0 | 0 | 4834 | 51333 | #N/A | #N/A | #N/A | #N/A | #N/A | #N/A
0 |  | #VALUE! | #VALUE! | 0 | 0 | 0 | 4835 | 51334 | #N/A | #N/A | #N/A | #N/A | #N/A | #N/A
0 |  | #VALUE! | #VALUE! | 0 | 0 | 0 | 4836 | 51335 | #N/A | #N/A | #N/A | #N/A | #N/A | #N/A
0 |  | #VALUE! | #VALUE! | 0 | 0 | 0 | 4837 | 51336 | #N/A | #N/A | #N/A | #N/A | #N/A | #N/A
0 |  | #VALUE! | #VALUE! | 0 | 0 | 0 | 4838 | 51337 | #N/A | #N/A | #N/A | #N/A | #N/A | #N/A
0 |  | #VALUE! | #VALUE! | 0 | 0 | 0 | 4839 | 51338 | #N/A | #N/A | #N/A | #N/A | #N/A | #N/A
0 |  | #VALUE! | #VALUE! | 0 | 0 | 0 | 4840 | 51339 | #N/A | #N/A | #N/A | #N/A | #N/A | #N/A
0 |  | #VALUE! | #VALUE! | 0 | 0 | 0 | 4841 | 51340 | #N/A | #N/A | #N/A | #N/A | #N/A | #N/A
0 |  | #VALUE! | #VALUE! | 0 | 0 | 0 | 4842 | 51341 | #N/A | #N/A | #N/A | #N/A | #N/A | #N/A
0 |  | #VALUE! | #VALUE! | 0 | 0 | 0 | 4843 | 51342 | #N/A | #N/A | #N/A | #N/A | #N/A | #N/A
0 |  | #VALUE! | #VALUE! | 0 | 0 | 0 | 4844 | 51343 | #N/A | #N/A | #N/A | #N/A | #N/A | #N/A
0 |  | #VALUE! | #VALUE! | 0 | 0 | 0 | 4845 | 51344 | #N/A | #N/A | #N/A | #N/A | #N/A | #N/A
0 |  | #VALUE! | #VALUE! | 0 | 0 | 0 | 4846 | 51345 | #N/A | #N/A | #N/A | #N/A | #N/A | #N/A
0 |  | #VALUE! | #VALUE! | 0 | 0 | 0 | 4847 | 51346 | #N/A | #N/A | #N/A | #N/A | #N/A | #N/A
0 |  | #VALUE! | #VALUE! | 0 | 0 | 0 | 4848 | 51347 | #N/A | #N/A | #N/A | #N/A | #N/A | #N/A
0 |  | #VALUE! | #VALUE! | 0 | 0 | 0 | 4849 | 51348 | #N/A | #N/A | #N/A | #N/A | #N/A | #N/A
0 |  | #VALUE! | #VALUE! | 0 | 0 | 0 | 4850 | 51349 | #N/A | #N/A | #N/A | #N/A | #N/A | #N/A
0 |  | #VALUE! | #VALUE! | 0 | 0 | 0 | 4851 | 51350 | #N/A | #N/A | #N/A | #N/A | #N/A | #N/A
0 |  | #VALUE! | #VALUE! | 0 | 0 | 0 | 4852 | 51351 | #N/A | #N/A | #N/A | #N/A | #N/A | #N/A
0 |  | #VALUE! | #VALUE! | 0 | 0 | 0 | 4853 | 51352 | #N/A | #N/A | #N/A | #N/A | #N/A | #N/A
0 |  | #VALUE! | #VALUE! | 0 | 0 | 0 | 4854 | 51353 | #N/A | #N/A | #N/A | #N/A | #N/A | #N/A
0 |  | #VALUE! | #VALUE! | 0 | 0 | 0 | 4855 | 51354 | #N/A | #N/A | #N/A | #N/A | #N/A | #N/A
0 |  | #VALUE! | #VALUE! | 0 | 0 | 0 | 4856 | 51355 | #N/A | #N/A | #N/A | #N/A | #N/A | #N/A
0 |  | #VALUE! | #VALUE! | 0 | 0 | 0 | 4857 | 51356 | #N/A | #N/A | #N/A | #N/A | #N/A | #N/A
0 |  | #VALUE! | #VALUE! | 0 | 0 | 0 | 4858 | 51357 | #N/A | #N/A | #N/A | #N/A | #N/A | #N/A
0 |  | #VALUE! | #VALUE! | 0 | 0 | 0 | 4859 | 51358 | #N/A | #N/A | #N/A | #N/A | #N/A | #N/A
0 |  | #VALUE! | #VALUE! | 0 | 0 | 0 | 4860 | 51359 | #N/A | #N/A | #N/A | #N/A | #N/A | #N/A
0 |  | #VALUE! | #VALUE! | 0 | 0 | 0 | 4861 | 51360 | #N/A | #N/A | #N/A | #N/A | #N/A | #N/A
0 |  | #VALUE! | #VALUE! | 0 | 0 | 0 | 4862 | 51361 | #N/A | #N/A | #N/A | #N/A | #N/A | #N/A
0 |  | #VALUE! | #VALUE! | 0 | 0 | 0 | 4863 | 51362 | #N/A | #N/A | #N/A | #N/A | #N/A | #N/A
0 |  | #VALUE! | #VALUE! | 0 | 0 | 0 | 4864 | 51363 | #N/A | #N/A | #N/A | #N/A | #N/A | #N/A
0 |  | #VALUE! | #VALUE! | 0 | 0 | 0 | 4865 | 51364 | #N/A | #N/A | #N/A | #N/A | #N/A | #N/A
0 |  | #VALUE! | #VALUE! | 0 | 0 | 0 | 4866 | 51365 | #N/A | #N/A | #N/A | #N/A | #N/A | #N/A
0 |  | #VALUE! | #VALUE! | 0 | 0 | 0 | 4867 | 51366 | #N/A | #N/A | #N/A | #N/A | #N/A | #N/A
0 |  | #VALUE! | #VALUE! | 0 | 0 | 0 | 4868 | 51367 | #N/A | #N/A | #N/A | #N/A | #N/A | #N/A
0 |  | #VALUE! | #VALUE! | 0 | 0 | 0 | 4869 | 51368 | #N/A | #N/A | #N/A | #N/A | #N/A | #N/A
0 |  | #VALUE! | #VALUE! | 0 | 0 | 0 | 4870 | 51369 | #N/A | #N/A | #N/A | #N/A | #N/A | #N/A
0 |  | #VALUE! | #VALUE! | 0 | 0 | 0 | 4871 | 51370 | #N/A | #N/A | #N/A | #N/A | #N/A | #N/A
0 |  | #VALUE! | #VALUE! | 0 | 0 | 0 | 4872 | 51371 | #N/A | #N/A | #N/A | #N/A | #N/A | #N/A
0 |  | #VALUE! | #VALUE! | 0 | 0 | 0 | 4873 | 51372 | #N/A | #N/A | #N/A | #N/A | #N/A | #N/A
0 |  | #VALUE! | #VALUE! | 0 | 0 | 0 | 4874 | 51373 | #N/A | #N/A | #N/A | #N/A | #N/A | #N/A
0 |  | #VALUE! | #VALUE! | 0 | 0 | 0 | 4875 | 51374 | #N/A | #N/A | #N/A | #N/A | #N/A | #N/A
0 |  | #VALUE! | #VALUE! | 0 | 0 | 0 | 4876 | 51375 | #N/A | #N/A | #N/A | #N/A | #N/A | #N/A
0 |  | #VALUE! | #VALUE! | 0 | 0 | 0 | 4877 | 51376 | #N/A | #N/A | #N/A | #N/A | #N/A | #N/A
0 |  | #VALUE! | #VALUE! | 0 | 0 | 0 | 4878 | 51377 | #N/A | #N/A | #N/A | #N/A | #N/A | #N/A
0 |  | #VALUE! | #VALUE! | 0 | 0 | 0 | 4879 | 51378 | #N/A | #N/A | #N/A | #N/A | #N/A | #N/A
0 |  | #VALUE! | #VALUE! | 0 | 0 | 0 | 4880 | 51379 | #N/A | #N/A | #N/A | #N/A | #N/A | #N/A
0 |  | #VALUE! | #VALUE! | 0 | 0 | 0 | 4881 | 51380 | #N/A | #N/A | #N/A | #N/A | #N/A | #N/A
0 |  | #VALUE! | #VALUE! | 0 | 0 | 0 | 4882 | 51381 | #N/A | #N/A | #N/A | #N/A | #N/A | #N/A
0 |  | #VALUE! | #VALUE! | 0 | 0 | 0 | 4883 | 51382 | #N/A | #N/A | #N/A | #N/A | #N/A | #N/A
0 |  | #VALUE! | #VALUE! | 0 | 0 | 0 | 4884 | 51383 | #N/A | #N/A | #N/A | #N/A | #N/A | #N/A
0 |  | #VALUE! | #VALUE! | 0 | 0 | 0 | 4885 | 51384 | #N/A | #N/A | #N/A | #N/A | #N/A | #N/A
0 |  | #VALUE! | #VALUE! | 0 | 0 | 0 | 4886 | 51385 | #N/A | #N/A | #N/A | #N/A | #N/A | #N/A
0 |  | #VALUE! | #VALUE! | 0 | 0 | 0 | 4887 | 51386 | #N/A | #N/A | #N/A | #N/A | #N/A | #N/A
0 |  | #VALUE! | #VALUE! | 0 | 0 | 0 | 4888 | 51387 | #N/A | #N/A | #N/A | #N/A | #N/A | #N/A
0 |  | #VALUE! | #VALUE! | 0 | 0 | 0 | 4889 | 51388 | #N/A | #N/A | #N/A | #N/A | #N/A | #N/A
0 |  | #VALUE! | #VALUE! | 0 | 0 | 0 | 4890 | 51389 | #N/A | #N/A | #N/A | #N/A | #N/A | #N/A
0 |  | #VALUE! | #VALUE! | 0 | 0 | 0 | 4891 | 51390 | #N/A | #N/A | #N/A | #N/A | #N/A | #N/A
0 |  | #VALUE! | #VALUE! | 0 | 0 | 0 | 4892 | 51391 | #N/A | #N/A | #N/A | #N/A | #N/A | #N/A
0 |  | #VALUE! | #VALUE! | 0 | 0 | 0 | 4893 | 51392 | #N/A | #N/A | #N/A | #N/A | #N/A | #N/A
0 |  | #VALUE! | #VALUE! | 0 | 0 | 0 | 4894 | 51393 | #N/A | #N/A | #N/A | #N/A | #N/A | #N/A
0 |  | #VALUE! | #VALUE! | 0 | 0 | 0 | 4895 | 51394 | #N/A | #N/A | #N/A | #N/A | #N/A | #N/A
0 |  | #VALUE! | #VALUE! | 0 | 0 | 0 | 4896 | 51395 | #N/A | #N/A | #N/A | #N/A | #N/A | #N/A
0 |  | #VALUE! | #VALUE! | 0 | 0 | 0 | 4897 | 51396 | #N/A | #N/A | #N/A | #N/A | #N/A | #N/A
0 |  | #VALUE! | #VALUE! | 0 | 0 | 0 | 4898 | 51397 | #N/A | #N/A | #N/A | #N/A | #N/A | #N/A
0 |  | #VALUE! | #VALUE! | 0 | 0 | 0 | 4899 | 51398 | #N/A | #N/A | #N/A | #N/A | #N/A | #N/A
0 |  | #VALUE! | #VALUE! | 0 | 0 | 0 | 4900 | 51399 | #N/A | #N/A | #N/A | #N/A | #N/A | #N/A
0 |  | #VALUE! | #VALUE! | 0 | 0 | 0 | 4901 | 51400 | #N/A | #N/A | #N/A | #N/A | #N/A | #N/A
0 |  | #VALUE! | #VALUE! | 0 | 0 | 0 | 4902 | 51401 | #N/A | #N/A | #N/A | #N/A | #N/A | #N/A
0 |  | #VALUE! | #VALUE! | 0 | 0 | 0 | 4903 | 51402 | #N/A | #N/A | #N/A | #N/A | #N/A | #N/A
0 |  | #VALUE! | #VALUE! | 0 | 0 | 0 | 4904 | 51403 | #N/A | #N/A | #N/A | #N/A | #N/A | #N/A
0 |  | #VALUE! | #VALUE! | 0 | 0 | 0 | 4905 | 51404 | #N/A | #N/A | #N/A | #N/A | #N/A | #N/A
0 |  | #VALUE! | #VALUE! | 0 | 0 | 0 | 4906 | 51405 | #N/A | #N/A | #N/A | #N/A | #N/A | #N/A
0 |  | #VALUE! | #VALUE! | 0 | 0 | 0 | 4907 | 51406 | #N/A | #N/A | #N/A | #N/A | #N/A | #N/A
0 |  | #VALUE! | #VALUE! | 0 | 0 | 0 | 4908 | 51407 | #N/A | #N/A | #N/A | #N/A | #N/A | #N/A
0 |  | #VALUE! | #VALUE! | 0 | 0 | 0 | 4909 | 51408 | #N/A | #N/A | #N/A | #N/A | #N/A | #N/A
0 |  | #VALUE! | #VALUE! | 0 | 0 | 0 | 4910 | 51409 | #N/A | #N/A | #N/A | #N/A | #N/A | #N/A
0 |  | #VALUE! | #VALUE! | 0 | 0 | 0 | 4911 | 51410 | #N/A | #N/A | #N/A | #N/A | #N/A | #N/A
0 |  | #VALUE! | #VALUE! | 0 | 0 | 0 | 4912 | 51411 | #N/A | #N/A | #N/A | #N/A | #N/A | #N/A
0 |  | #VALUE! | #VALUE! | 0 | 0 | 0 | 4913 | 51412 | #N/A | #N/A | #N/A | #N/A | #N/A | #N/A
0 |  | #VALUE! | #VALUE! | 0 | 0 | 0 | 4914 | 51413 | #N/A | #N/A | #N/A | #N/A | #N/A | #N/A
0 |  | #VALUE! | #VALUE! | 0 | 0 | 0 | 4915 | 51414 | #N/A | #N/A | #N/A | #N/A | #N/A | #N/A
0 |  | #VALUE! | #VALUE! | 0 | 0 | 0 | 4916 | 51415 | #N/A | #N/A | #N/A | #N/A | #N/A | #N/A
0 |  | #VALUE! | #VALUE! | 0 | 0 | 0 | 4917 | 51416 | #N/A | #N/A | #N/A | #N/A | #N/A | #N/A
0 |  | #VALUE! | #VALUE! | 0 | 0 | 0 | 4918 | 51417 | #N/A | #N/A | #N/A | #N/A | #N/A | #N/A
0 |  | #VALUE! | #VALUE! | 0 | 0 | 0 | 4919 | 51418 | #N/A | #N/A | #N/A | #N/A | #N/A | #N/A
0 |  | #VALUE! | #VALUE! | 0 | 0 | 0 | 4920 | 51419 | #N/A | #N/A | #N/A | #N/A | #N/A | #N/A
0 |  | #VALUE! | #VALUE! | 0 | 0 | 0 | 4921 | 51420 | #N/A | #N/A | #N/A | #N/A | #N/A | #N/A
0 |  | #VALUE! | #VALUE! | 0 | 0 | 0 | 4922 | 51421 | #N/A | #N/A | #N/A | #N/A | #N/A | #N/A
0 |  | #VALUE! | #VALUE! | 0 | 0 | 0 | 4923 | 51422 | #N/A | #N/A | #N/A | #N/A | #N/A | #N/A
0 |  | #VALUE! | #VALUE! | 0 | 0 | 0 | 4924 | 51423 | #N/A | #N/A | #N/A | #N/A | #N/A | #N/A
0 |  | #VALUE! | #VALUE! | 0 | 0 | 0 | 4925 | 51424 | #N/A | #N/A | #N/A | #N/A | #N/A | #N/A
0 |  | #VALUE! | #VALUE! | 0 | 0 | 0 | 4926 | 51425 | #N/A | #N/A | #N/A | #N/A | #N/A | #N/A
0 |  | #VALUE! | #VALUE! | 0 | 0 | 0 | 4927 | 51426 | #N/A | #N/A | #N/A | #N/A | #N/A | #N/A
0 |  | #VALUE! | #VALUE! | 0 | 0 | 0 | 4928 | 51427 | #N/A | #N/A | #N/A | #N/A | #N/A | #N/A
0 |  | #VALUE! | #VALUE! | 0 | 0 | 0 | 4929 | 51428 | #N/A | #N/A | #N/A | #N/A | #N/A | #N/A
0 |  | #VALUE! | #VALUE! | 0 | 0 | 0 | 4930 | 51429 | #N/A | #N/A | #N/A | #N/A | #N/A | #N/A
0 |  | #VALUE! | #VALUE! | 0 | 0 | 0 | 4931 | 51430 | #N/A | #N/A | #N/A | #N/A | #N/A | #N/A
0 |  | #VALUE! | #VALUE! | 0 | 0 | 0 | 4932 | 51431 | #N/A | #N/A | #N/A | #N/A | #N/A | #N/A
0 |  | #VALUE! | #VALUE! | 0 | 0 | 0 | 4933 | 51432 | #N/A | #N/A | #N/A | #N/A | #N/A | #N/A
0 |  | #VALUE! | #VALUE! | 0 | 0 | 0 | 4934 | 51433 | #N/A | #N/A | #N/A | #N/A | #N/A | #N/A
0 |  | #VALUE! | #VALUE! | 0 | 0 | 0 | 4935 | 51434 | #N/A | #N/A | #N/A | #N/A | #N/A | #N/A
0 |  | #VALUE! | #VALUE! | 0 | 0 | 0 | 4936 | 51435 | #N/A | #N/A | #N/A | #N/A | #N/A | #N/A
0 |  | #VALUE! | #VALUE! | 0 | 0 | 0 | 4937 | 51436 | #N/A | #N/A | #N/A | #N/A | #N/A | #N/A
0 |  | #VALUE! | #VALUE! | 0 | 0 | 0 | 4938 | 51437 | #N/A | #N/A | #N/A | #N/A | #N/A | #N/A
0 |  | #VALUE! | #VALUE! | 0 | 0 | 0 | 4939 | 51438 | #N/A | #N/A | #N/A | #N/A | #N/A | #N/A
0 |  | #VALUE! | #VALUE! | 0 | 0 | 0 | 4940 | 51439 | #N/A | #N/A | #N/A | #N/A | #N/A | #N/A
0 |  | #VALUE! | #VALUE! | 0 | 0 | 0 | 4941 | 51440 | #N/A | #N/A | #N/A | #N/A | #N/A | #N/A
0 |  | #VALUE! | #VALUE! | 0 | 0 | 0 | 4942 | 51441 | #N/A | #N/A | #N/A | #N/A | #N/A | #N/A
0 |  | #VALUE! | #VALUE! | 0 | 0 | 0 | 4943 | 51442 | #N/A | #N/A | #N/A | #N/A | #N/A | #N/A
0 |  | #VALUE! | #VALUE! | 0 | 0 | 0 | 4944 | 51443 | #N/A | #N/A | #N/A | #N/A | #N/A | #N/A
0 |  | #VALUE! | #VALUE! | 0 | 0 | 0 | 4945 | 51444 | #N/A | #N/A | #N/A | #N/A | #N/A | #N/A
0 |  | #VALUE! | #VALUE! | 0 | 0 | 0 | 4946 | 51445 | #N/A | #N/A | #N/A | #N/A | #N/A | #N/A
0 |  | #VALUE! | #VALUE! | 0 | 0 | 0 | 4947 | 51446 | #N/A | #N/A | #N/A | #N/A | #N/A | #N/A
0 |  | #VALUE! | #VALUE! | 0 | 0 | 0 | 4948 | 51447 | #N/A | #N/A | #N/A | #N/A | #N/A | #N/A
0 |  | #VALUE! | #VALUE! | 0 | 0 | 0 | 4949 | 51448 | #N/A | #N/A | #N/A | #N/A | #N/A | #N/A
0 |  | #VALUE! | #VALUE! | 0 | 0 | 0 | 4950 | 51449 | #N/A | #N/A | #N/A | #N/A | #N/A | #N/A
0 |  | #VALUE! | #VALUE! | 0 | 0 | 0 | 4951 | 51450 | #N/A | #N/A | #N/A | #N/A | #N/A | #N/A
0 |  | #VALUE! | #VALUE! | 0 | 0 | 0 | 4952 | 51451 | #N/A | #N/A | #N/A | #N/A | #N/A | #N/A
0 |  | #VALUE! | #VALUE! | 0 | 0 | 0 | 4953 | 51452 | #N/A | #N/A | #N/A | #N/A | #N/A | #N/A
0 |  | #VALUE! | #VALUE! | 0 | 0 | 0 | 4954 | 51453 | #N/A | #N/A | #N/A | #N/A | #N/A | #N/A
0 |  | #VALUE! | #VALUE! | 0 | 0 | 0 | 4955 | 51454 | #N/A | #N/A | #N/A | #N/A | #N/A | #N/A
0 |  | #VALUE! | #VALUE! | 0 | 0 | 0 | 4956 | 51455 | #N/A | #N/A | #N/A | #N/A | #N/A | #N/A
0 |  | #VALUE! | #VALUE! | 0 | 0 | 0 | 4957 | 51456 | #N/A | #N/A | #N/A | #N/A | #N/A | #N/A
0 |  | #VALUE! | #VALUE! | 0 | 0 | 0 | 4958 | 51457 | #N/A | #N/A | #N/A | #N/A | #N/A | #N/A
0 |  | #VALUE! | #VALUE! | 0 | 0 | 0 | 4959 | 51458 | #N/A | #N/A | #N/A | #N/A | #N/A | #N/A
0 |  | #VALUE! | #VALUE! | 0 | 0 | 0 | 4960 | 51459 | #N/A | #N/A | #N/A | #N/A | #N/A | #N/A
0 |  | #VALUE! | #VALUE! | 0 | 0 | 0 | 4961 | 51460 | #N/A | #N/A | #N/A | #N/A | #N/A | #N/A
0 |  | #VALUE! | #VALUE! | 0 | 0 | 0 | 4962 | 51461 | #N/A | #N/A | #N/A | #N/A | #N/A | #N/A
0 |  | #VALUE! | #VALUE! | 0 | 0 | 0 | 4963 | 51462 | #N/A | #N/A | #N/A | #N/A | #N/A | #N/A
0 |  | #VALUE! | #VALUE! | 0 | 0 | 0 | 4964 | 51463 | #N/A | #N/A | #N/A | #N/A | #N/A | #N/A
0 |  | #VALUE! | #VALUE! | 0 | 0 | 0 | 4965 | 51464 | #N/A | #N/A | #N/A | #N/A | #N/A | #N/A
0 |  | #VALUE! | #VALUE! | 0 | 0 | 0 | 4966 | 51465 | #N/A | #N/A | #N/A | #N/A | #N/A | #N/A
0 |  | #VALUE! | #VALUE! | 0 | 0 | 0 | 4967 | 51466 | #N/A | #N/A | #N/A | #N/A | #N/A | #N/A
0 |  | #VALUE! | #VALUE! | 0 | 0 | 0 | 4968 | 51467 | #N/A | #N/A | #N/A | #N/A | #N/A | #N/A
0 |  | #VALUE! | #VALUE! | 0 | 0 | 0 | 4969 | 51468 | #N/A | #N/A | #N/A | #N/A | #N/A | #N/A
0 |  | #VALUE! | #VALUE! | 0 | 0 | 0 | 4970 | 51469 | #N/A | #N/A | #N/A | #N/A | #N/A | #N/A
0 |  | #VALUE! | #VALUE! | 0 | 0 | 0 | 4971 | 51470 | #N/A | #N/A | #N/A | #N/A | #N/A | #N/A
0 |  | #VALUE! | #VALUE! | 0 | 0 | 0 | 4972 | 51471 | #N/A | #N/A | #N/A | #N/A | #N/A | #N/A
0 |  | #VALUE! | #VALUE! | 0 | 0 | 0 | 4973 | 51472 | #N/A | #N/A | #N/A | #N/A | #N/A | #N/A
0 |  | #VALUE! | #VALUE! | 0 | 0 | 0 | 4974 | 51473 | #N/A | #N/A | #N/A | #N/A | #N/A | #N/A
0 |  | #VALUE! | #VALUE! | 0 | 0 | 0 | 4975 | 51474 | #N/A | #N/A | #N/A | #N/A | #N/A | #N/A
0 |  | #VALUE! | #VALUE! | 0 | 0 | 0 | 4976 | 51475 | #N/A | #N/A | #N/A | #N/A | #N/A | #N/A
0 |  | #VALUE! | #VALUE! | 0 | 0 | 0 | 4977 | 51476 | #N/A | #N/A | #N/A | #N/A | #N/A | #N/A
0 |  | #VALUE! | #VALUE! | 0 | 0 | 0 | 4978 | 51477 | #N/A | #N/A | #N/A | #N/A | #N/A | #N/A
0 |  | #VALUE! | #VALUE! | 0 | 0 | 0 | 4979 | 51478 | #N/A | #N/A | #N/A | #N/A | #N/A | #N/A
0 |  | #VALUE! | #VALUE! | 0 | 0 | 0 | 4980 | 51479 | #N/A | #N/A | #N/A | #N/A | #N/A | #N/A
0 |  | #VALUE! | #VALUE! | 0 | 0 | 0 | 4981 | 51480 | #N/A | #N/A | #N/A | #N/A | #N/A | #N/A
0 |  | #VALUE! | #VALUE! | 0 | 0 | 0 | 4982 | 51481 | #N/A | #N/A | #N/A | #N/A | #N/A | #N/A
0 |  | #VALUE! | #VALUE! | 0 | 0 | 0 | 4983 | 51482 | #N/A | #N/A | #N/A | #N/A | #N/A | #N/A
0 |  | #VALUE! | #VALUE! | 0 | 0 | 0 | 4984 | 51483 | #N/A | #N/A | #N/A | #N/A | #N/A | #N/A
0 |  | #VALUE! | #VALUE! | 0 | 0 | 0 | 4985 | 51484 | #N/A | #N/A | #N/A | #N/A | #N/A | #N/A
0 |  | #VALUE! | #VALUE! | 0 | 0 | 0 | 4986 | 51485 | #N/A | #N/A | #N/A | #N/A | #N/A | #N/A
0 |  | #VALUE! | #VALUE! | 0 | 0 | 0 | 4987 | 51486 | #N/A | #N/A | #N/A | #N/A | #N/A | #N/A
0 |  | #VALUE! | #VALUE! | 0 | 0 | 0 | 4988 | 51487 | #N/A | #N/A | #N/A | #N/A | #N/A | #N/A
0 |  | #VALUE! | #VALUE! | 0 | 0 | 0 | 4989 | 51488 | #N/A | #N/A | #N/A | #N/A | #N/A | #N/A
0 |  | #VALUE! | #VALUE! | 0 | 0 | 0 | 4990 | 51489 | #N/A | #N/A | #N/A | #N/A | #N/A | #N/A
0 |  | #VALUE! | #VALUE! | 0 | 0 | 0 | 4991 | 51490 | #N/A | #N/A | #N/A | #N/A | #N/A | #N/A
0 |  | #VALUE! | #VALUE! | 0 | 0 | 0 | 4992 | 51491 | #N/A | #N/A | #N/A | #N/A | #N/A | #N/A
0 |  | #VALUE! | #VALUE! | 0 | 0 | 0 | 4993 | 51492 | #N/A | #N/A | #N/A | #N/A | #N/A | #N/A
0 |  | #VALUE! | #VALUE! | 0 | 0 | 0 | 4994 | 51493 | #N/A | #N/A | #N/A | #N/A | #N/A | #N/A
0 |  | #VALUE! | #VALUE! | 0 | 0 | 0 | 4995 | 51494 | #N/A | #N/A | #N/A | #N/A | #N/A | #N/A
0 |  | #VALUE! | #VALUE! | 0 | 0 | 0 | 4996 | 51495 | #N/A | #N/A | #N/A | #N/A | #N/A | #N/A
0 |  | #VALUE! | #VALUE! | 0 | 0 | 0 | 4997 | 51496 | #N/A | #N/A | #N/A | #N/A | #N/A | #N/A
0 |  | #VALUE! | #VALUE! | 0 | 0 | 0 | 4998 | 51497 | #N/A | #N/A | #N/A | #N/A | #N/A | #N/A
0 |  | #VALUE! | #VALUE! | 0 | 0 | 0 | 4999 | 51498 | #N/A | #N/A | #N/A | #N/A | #N/A | #N/A
0 |  | #VALUE! | #VALUE! | 0 | 0 | 0 | 5000 | 51499 | #N/A | #N/A | #N/A | #N/A | #N/A | #N/A
0 |  | #VALUE! | #VALUE! | 0 | 0 | 0 | 5001 | 51500 | #N/A | #N/A | #N/A | #N/A | #N/A | #N/A
0 |  | #VALUE! | #VALUE! | 0 | 0 | 0 | 5002 | 51501 | #N/A | #N/A | #N/A | #N/A | #N/A | #N/A
0 |  | #VALUE! | #VALUE! | 0 | 0 | 0 | 5003 | 51502 | #N/A | #N/A | #N/A | #N/A | #N/A | #N/A
0 |  | #VALUE! | #VALUE! | 0 | 0 | 0 | 5004 | 51503 | #N/A | #N/A | #N/A | #N/A | #N/A | #N/A
0 |  | #VALUE! | #VALUE! | 0 | 0 | 0 | 5005 | 51504 | #N/A | #N/A | #N/A | #N/A | #N/A | #N/A
0 |  | #VALUE! | #VALUE! | 0 | 0 | 0 | 5006 | 51505 | #N/A | #N/A | #N/A | #N/A | #N/A | #N/A
0 |  | #VALUE! | #VALUE! | 0 | 0 | 0 | 5007 | 51506 | #N/A | #N/A | #N/A | #N/A | #N/A | #N/A
0 |  | #VALUE! | #VALUE! | 0 | 0 | 0 | 5008 | 51507 | #N/A | #N/A | #N/A | #N/A | #N/A | #N/A
0 |  | #VALUE! | #VALUE! | 0 | 0 | 0 | 5009 | 51508 | #N/A | #N/A | #N/A | #N/A | #N/A | #N/A
0 |  | #VALUE! | #VALUE! | 0 | 0 | 0 | 5010 | 51509 | #N/A | #N/A | #N/A | #N/A | #N/A | #N/A
0 |  | #VALUE! | #VALUE! | 0 | 0 | 0 | 5011 | 51510 | #N/A | #N/A | #N/A | #N/A | #N/A | #N/A
0 |  | #VALUE! | #VALUE! | 0 | 0 | 0 | 5012 | 51511 | #N/A | #N/A | #N/A | #N/A | #N/A | #N/A
0 |  | #VALUE! | #VALUE! | 0 | 0 | 0 | 5013 | 51512 | #N/A | #N/A | #N/A | #N/A | #N/A | #N/A
0 |  | #VALUE! | #VALUE! | 0 | 0 | 0 | 5014 | 51513 | #N/A | #N/A | #N/A | #N/A | #N/A | #N/A
0 |  | #VALUE! | #VALUE! | 0 | 0 | 0 | 5015 | 51514 | #N/A | #N/A | #N/A | #N/A | #N/A | #N/A
0 |  | #VALUE! | #VALUE! | 0 | 0 | 0 | 5016 | 51515 | #N/A | #N/A | #N/A | #N/A | #N/A | #N/A
0 |  | #VALUE! | #VALUE! | 0 | 0 | 0 | 5017 | 51516 | #N/A | #N/A | #N/A | #N/A | #N/A | #N/A
0 |  | #VALUE! | #VALUE! | 0 | 0 | 0 | 5018 | 51517 | #N/A | #N/A | #N/A | #N/A | #N/A | #N/A
0 |  | #VALUE! | #VALUE! | 0 | 0 | 0 | 5019 | 51518 | #N/A | #N/A | #N/A | #N/A | #N/A | #N/A
0 |  | #VALUE! | #VALUE! | 0 | 0 | 0 | 5020 | 51519 | #N/A | #N/A | #N/A | #N/A | #N/A | #N/A
0 |  | #VALUE! | #VALUE! | 0 | 0 | 0 | 5021 | 51520 | #N/A | #N/A | #N/A | #N/A | #N/A | #N/A
0 |  | #VALUE! | #VALUE! | 0 | 0 | 0 | 5022 | 51521 | #N/A | #N/A | #N/A | #N/A | #N/A | #N/A
0 |  | #VALUE! | #VALUE! | 0 | 0 | 0 | 5023 | 51522 | #N/A | #N/A | #N/A | #N/A | #N/A | #N/A
0 |  | #VALUE! | #VALUE! | 0 | 0 | 0 | 5024 | 51523 | #N/A | #N/A | #N/A | #N/A | #N/A | #N/A
0 |  | #VALUE! | #VALUE! | 0 | 0 | 0 | 5025 | 51524 | #N/A | #N/A | #N/A | #N/A | #N/A | #N/A
0 |  | #VALUE! | #VALUE! | 0 | 0 | 0 | 5026 | 51525 | #N/A | #N/A | #N/A | #N/A | #N/A | #N/A
0 |  | #VALUE! | #VALUE! | 0 | 0 | 0 | 5027 | 51526 | #N/A | #N/A | #N/A | #N/A | #N/A | #N/A
0 |  | #VALUE! | #VALUE! | 0 | 0 | 0 | 5028 | 51527 | #N/A | #N/A | #N/A | #N/A | #N/A | #N/A
0 |  | #VALUE! | #VALUE! | 0 | 0 | 0 | 5029 | 51528 | #N/A | #N/A | #N/A | #N/A | #N/A | #N/A
0 |  | #VALUE! | #VALUE! | 0 | 0 | 0 | 5030 | 51529 | #N/A | #N/A | #N/A | #N/A | #N/A | #N/A
0 |  | #VALUE! | #VALUE! | 0 | 0 | 0 | 5031 | 51530 | #N/A | #N/A | #N/A | #N/A | #N/A | #N/A
0 |  | #VALUE! | #VALUE! | 0 | 0 | 0 | 5032 | 51531 | #N/A | #N/A | #N/A | #N/A | #N/A | #N/A
0 |  | #VALUE! | #VALUE! | 0 | 0 | 0 | 5033 | 51532 | #N/A | #N/A | #N/A | #N/A | #N/A | #N/A
0 |  | #VALUE! | #VALUE! | 0 | 0 | 0 | 5034 | 51533 | #N/A | #N/A | #N/A | #N/A | #N/A | #N/A
0 |  | #VALUE! | #VALUE! | 0 | 0 | 0 | 5035 | 51534 | #N/A | #N/A | #N/A | #N/A | #N/A | #N/A
0 |  | #VALUE! | #VALUE! | 0 | 0 | 0 | 5036 | 51535 | #N/A | #N/A | #N/A | #N/A | #N/A | #N/A
0 |  | #VALUE! | #VALUE! | 0 | 0 | 0 | 5037 | 51536 | #N/A | #N/A | #N/A | #N/A | #N/A | #N/A
0 |  | #VALUE! | #VALUE! | 0 | 0 | 0 | 5038 | 51537 | #N/A | #N/A | #N/A | #N/A | #N/A | #N/A
0 |  | #VALUE! | #VALUE! | 0 | 0 | 0 | 5039 | 51538 | #N/A | #N/A | #N/A | #N/A | #N/A | #N/A
0 |  | #VALUE! | #VALUE! | 0 | 0 | 0 | 5040 | 51539 | #N/A | #N/A | #N/A | #N/A | #N/A | #N/A
0 |  | #VALUE! | #VALUE! | 0 | 0 | 0 | 5041 | 51540 | #N/A | #N/A | #N/A | #N/A | #N/A | #N/A
0 |  | #VALUE! | #VALUE! | 0 | 0 | 0 | 5042 | 51541 | #N/A | #N/A | #N/A | #N/A | #N/A | #N/A
0 |  | #VALUE! | #VALUE! | 0 | 0 | 0 | 5043 | 51542 | #N/A | #N/A | #N/A | #N/A | #N/A | #N/A
0 |  | #VALUE! | #VALUE! | 0 | 0 | 0 | 5044 | 51543 | #N/A | #N/A | #N/A | #N/A | #N/A | #N/A
0 |  | #VALUE! | #VALUE! | 0 | 0 | 0 | 5045 | 51544 | #N/A | #N/A | #N/A | #N/A | #N/A | #N/A
0 |  | #VALUE! | #VALUE! | 0 | 0 | 0 | 5046 | 51545 | #N/A | #N/A | #N/A | #N/A | #N/A | #N/A
0 |  | #VALUE! | #VALUE! | 0 | 0 | 0 | 5047 | 51546 | #N/A | #N/A | #N/A | #N/A | #N/A | #N/A
0 |  | #VALUE! | #VALUE! | 0 | 0 | 0 | 5048 | 51547 | #N/A | #N/A | #N/A | #N/A | #N/A | #N/A
0 |  | #VALUE! | #VALUE! | 0 | 0 | 0 | 5049 | 51548 | #N/A | #N/A | #N/A | #N/A | #N/A | #N/A
0 |  | #VALUE! | #VALUE! | 0 | 0 | 0 | 5050 | 51549 | #N/A | #N/A | #N/A | #N/A | #N/A | #N/A
0 |  | #VALUE! | #VALUE! | 0 | 0 | 0 | 5051 | 51550 | #N/A | #N/A | #N/A | #N/A | #N/A | #N/A
0 |  | #VALUE! | #VALUE! | 0 | 0 | 0 | 5052 | 51551 | #N/A | #N/A | #N/A | #N/A | #N/A | #N/A
0 |  | #VALUE! | #VALUE! | 0 | 0 | 0 | 5053 | 51552 | #N/A | #N/A | #N/A | #N/A | #N/A | #N/A
0 |  | #VALUE! | #VALUE! | 0 | 0 | 0 | 5054 | 51553 | #N/A | #N/A | #N/A | #N/A | #N/A | #N/A
0 |  | #VALUE! | #VALUE! | 0 | 0 | 0 | 5055 | 51554 | #N/A | #N/A | #N/A | #N/A | #N/A | #N/A
0 |  | #VALUE! | #VALUE! | 0 | 0 | 0 | 5056 | 51555 | #N/A | #N/A | #N/A | #N/A | #N/A | #N/A
0 |  | #VALUE! | #VALUE! | 0 | 0 | 0 | 5057 | 51556 | #N/A | #N/A | #N/A | #N/A | #N/A | #N/A
0 |  | #VALUE! | #VALUE! | 0 | 0 | 0 | 5058 | 51557 | #N/A | #N/A | #N/A | #N/A | #N/A | #N/A
0 |  | #VALUE! | #VALUE! | 0 | 0 | 0 | 5059 | 51558 | #N/A | #N/A | #N/A | #N/A | #N/A | #N/A
0 |  | #VALUE! | #VALUE! | 0 | 0 | 0 | 5060 | 51559 | #N/A | #N/A | #N/A | #N/A | #N/A | #N/A
0 |  | #VALUE! | #VALUE! | 0 | 0 | 0 | 5061 | 51560 | #N/A | #N/A | #N/A | #N/A | #N/A | #N/A
0 |  | #VALUE! | #VALUE! | 0 | 0 | 0 | 5062 | 51561 | #N/A | #N/A | #N/A | #N/A | #N/A | #N/A
0 |  | #VALUE! | #VALUE! | 0 | 0 | 0 | 5063 | 51562 | #N/A | #N/A | #N/A | #N/A | #N/A | #N/A
0 |  | #VALUE! | #VALUE! | 0 | 0 | 0 | 5064 | 51563 | #N/A | #N/A | #N/A | #N/A | #N/A | #N/A
0 |  | #VALUE! | #VALUE! | 0 | 0 | 0 | 5065 | 51564 | #N/A | #N/A | #N/A | #N/A | #N/A | #N/A
0 |  | #VALUE! | #VALUE! | 0 | 0 | 0 | 5066 | 51565 | #N/A | #N/A | #N/A | #N/A | #N/A | #N/A
0 |  | #VALUE! | #VALUE! | 0 | 0 | 0 | 5067 | 51566 | #N/A | #N/A | #N/A | #N/A | #N/A | #N/A
0 |  | #VALUE! | #VALUE! | 0 | 0 | 0 | 5068 | 51567 | #N/A | #N/A | #N/A | #N/A | #N/A | #N/A
0 |  | #VALUE! | #VALUE! | 0 | 0 | 0 | 5069 | 51568 | #N/A | #N/A | #N/A | #N/A | #N/A | #N/A
0 |  | #VALUE! | #VALUE! | 0 | 0 | 0 | 5070 | 51569 | #N/A | #N/A | #N/A | #N/A | #N/A | #N/A
0 |  | #VALUE! | #VALUE! | 0 | 0 | 0 | 5071 | 51570 | #N/A | #N/A | #N/A | #N/A | #N/A | #N/A
0 |  | #VALUE! | #VALUE! | 0 | 0 | 0 | 5072 | 51571 | #N/A | #N/A | #N/A | #N/A | #N/A | #N/A
0 |  | #VALUE! | #VALUE! | 0 | 0 | 0 | 5073 | 51572 | #N/A | #N/A | #N/A | #N/A | #N/A | #N/A
0 |  | #VALUE! | #VALUE! | 0 | 0 | 0 | 5074 | 51573 | #N/A | #N/A | #N/A | #N/A | #N/A | #N/A
0 |  | #VALUE! | #VALUE! | 0 | 0 | 0 | 5075 | 51574 | #N/A | #N/A | #N/A | #N/A | #N/A | #N/A
0 |  | #VALUE! | #VALUE! | 0 | 0 | 0 | 5076 | 51575 | #N/A | #N/A | #N/A | #N/A | #N/A | #N/A
0 |  | #VALUE! | #VALUE! | 0 | 0 | 0 | 5077 | 51576 | #N/A | #N/A | #N/A | #N/A | #N/A | #N/A
0 |  | #VALUE! | #VALUE! | 0 | 0 | 0 | 5078 | 51577 | #N/A | #N/A | #N/A | #N/A | #N/A | #N/A
0 |  | #VALUE! | #VALUE! | 0 | 0 | 0 | 5079 | 51578 | #N/A | #N/A | #N/A | #N/A | #N/A | #N/A
0 |  | #VALUE! | #VALUE! | 0 | 0 | 0 | 5080 | 51579 | #N/A | #N/A | #N/A | #N/A | #N/A | #N/A
0 |  | #VALUE! | #VALUE! | 0 | 0 | 0 | 5081 | 51580 | #N/A | #N/A | #N/A | #N/A | #N/A | #N/A
0 |  | #VALUE! | #VALUE! | 0 | 0 | 0 | 5082 | 51581 | #N/A | #N/A | #N/A | #N/A | #N/A | #N/A
0 |  | #VALUE! | #VALUE! | 0 | 0 | 0 | 5083 | 51582 | #N/A | #N/A | #N/A | #N/A | #N/A | #N/A
0 |  | #VALUE! | #VALUE! | 0 | 0 | 0 | 5084 | 51583 | #N/A | #N/A | #N/A | #N/A | #N/A | #N/A
0 |  | #VALUE! | #VALUE! | 0 | 0 | 0 | 5085 | 51584 | #N/A | #N/A | #N/A | #N/A | #N/A | #N/A
0 |  | #VALUE! | #VALUE! | 0 | 0 | 0 | 5086 | 51585 | #N/A | #N/A | #N/A | #N/A | #N/A | #N/A
0 |  | #VALUE! | #VALUE! | 0 | 0 | 0 | 5087 | 51586 | #N/A | #N/A | #N/A | #N/A | #N/A | #N/A
0 |  | #VALUE! | #VALUE! | 0 | 0 | 0 | 5088 | 51587 | #N/A | #N/A | #N/A | #N/A | #N/A | #N/A
0 |  | #VALUE! | #VALUE! | 0 | 0 | 0 | 5089 | 51588 | #N/A | #N/A | #N/A | #N/A | #N/A | #N/A
0 |  | #VALUE! | #VALUE! | 0 | 0 | 0 | 5090 | 51589 | #N/A | #N/A | #N/A | #N/A | #N/A | #N/A
0 |  | #VALUE! | #VALUE! | 0 | 0 | 0 | 5091 | 51590 | #N/A | #N/A | #N/A | #N/A | #N/A | #N/A
0 |  | #VALUE! | #VALUE! | 0 | 0 | 0 | 5092 | 51591 | #N/A | #N/A | #N/A | #N/A | #N/A | #N/A
0 |  | #VALUE! | #VALUE! | 0 | 0 | 0 | 5093 | 51592 | #N/A | #N/A | #N/A | #N/A | #N/A | #N/A
0 |  | #VALUE! | #VALUE! | 0 | 0 | 0 | 5094 | 51593 | #N/A | #N/A | #N/A | #N/A | #N/A | #N/A
0 |  | #VALUE! | #VALUE! | 0 | 0 | 0 | 5095 | 51594 | #N/A | #N/A | #N/A | #N/A | #N/A | #N/A
0 |  | #VALUE! | #VALUE! | 0 | 0 | 0 | 5096 | 51595 | #N/A | #N/A | #N/A | #N/A | #N/A | #N/A
0 |  | #VALUE! | #VALUE! | 0 | 0 | 0 | 5097 | 51596 | #N/A | #N/A | #N/A | #N/A | #N/A | #N/A
0 |  | #VALUE! | #VALUE! | 0 | 0 | 0 | 5098 | 51597 | #N/A | #N/A | #N/A | #N/A | #N/A | #N/A
0 |  | #VALUE! | #VALUE! | 0 | 0 | 0 | 5099 | 51598 | #N/A | #N/A | #N/A | #N/A | #N/A | #N/A
0 |  | #VALUE! | #VALUE! | 0 | 0 | 0 | 5100 | 51599 | #N/A | #N/A | #N/A | #N/A | #N/A | #N/A
0 |  | #VALUE! | #VALUE! | 0 | 0 | 0 | 5101 | 51600 | #N/A | #N/A | #N/A | #N/A | #N/A | #N/A
0 |  | #VALUE! | #VALUE! | 0 | 0 | 0 | 5102 | 51601 | #N/A | #N/A | #N/A | #N/A | #N/A | #N/A
0 |  | #VALUE! | #VALUE! | 0 | 0 | 0 | 5103 | 51602 | #N/A | #N/A | #N/A | #N/A | #N/A | #N/A
0 |  | #VALUE! | #VALUE! | 0 | 0 | 0 | 5104 | 51603 | #N/A | #N/A | #N/A | #N/A | #N/A | #N/A
0 |  | #VALUE! | #VALUE! | 0 | 0 | 0 | 5105 | 51604 | #N/A | #N/A | #N/A | #N/A | #N/A | #N/A
0 |  | #VALUE! | #VALUE! | 0 | 0 | 0 | 5106 | 51605 | #N/A | #N/A | #N/A | #N/A | #N/A | #N/A
0 |  | #VALUE! | #VALUE! | 0 | 0 | 0 | 5107 | 51606 | #N/A | #N/A | #N/A | #N/A | #N/A | #N/A
0 |  | #VALUE! | #VALUE! | 0 | 0 | 0 | 5108 | 51607 | #N/A | #N/A | #N/A | #N/A | #N/A | #N/A
0 |  | #VALUE! | #VALUE! | 0 | 0 | 0 | 5109 | 51608 | #N/A | #N/A | #N/A | #N/A | #N/A | #N/A
0 |  | #VALUE! | #VALUE! | 0 | 0 | 0 | 5110 | 51609 | #N/A | #N/A | #N/A | #N/A | #N/A | #N/A
0 |  | #VALUE! | #VALUE! | 0 | 0 | 0 | 5111 | 51610 | #N/A | #N/A | #N/A | #N/A | #N/A | #N/A
0 |  | #VALUE! | #VALUE! | 0 | 0 | 0 | 5112 | 51611 | #N/A | #N/A | #N/A | #N/A | #N/A | #N/A
0 |  | #VALUE! | #VALUE! | 0 | 0 | 0 | 5113 | 51612 | #N/A | #N/A | #N/A | #N/A | #N/A | #N/A
0 |  | #VALUE! | #VALUE! | 0 | 0 | 0 | 5114 | 51613 | #N/A | #N/A | #N/A | #N/A | #N/A | #N/A
0 |  | #VALUE! | #VALUE! | 0 | 0 | 0 | 5115 | 51614 | #N/A | #N/A | #N/A | #N/A | #N/A | #N/A
0 |  | #VALUE! | #VALUE! | 0 | 0 | 0 | 5116 | 51615 | #N/A | #N/A | #N/A | #N/A | #N/A | #N/A
0 |  | #VALUE! | #VALUE! | 0 | 0 | 0 | 5117 | 51616 | #N/A | #N/A | #N/A | #N/A | #N/A | #N/A
0 |  | #VALUE! | #VALUE! | 0 | 0 | 0 | 5118 | 51617 | #N/A | #N/A | #N/A | #N/A | #N/A | #N/A
0 |  | #VALUE! | #VALUE! | 0 | 0 | 0 | 5119 | 51618 | #N/A | #N/A | #N/A | #N/A | #N/A | #N/A
0 |  | #VALUE! | #VALUE! | 0 | 0 | 0 | 5120 | 51619 | #N/A | #N/A | #N/A | #N/A | #N/A | #N/A
0 |  | #VALUE! | #VALUE! | 0 | 0 | 0 | 5121 | 51620 | #N/A | #N/A | #N/A | #N/A | #N/A | #N/A
0 |  | #VALUE! | #VALUE! | 0 | 0 | 0 | 5122 | 51621 | #N/A | #N/A | #N/A | #N/A | #N/A | #N/A
0 |  | #VALUE! | #VALUE! | 0 | 0 | 0 | 5123 | 51622 | #N/A | #N/A | #N/A | #N/A | #N/A | #N/A
0 |  | #VALUE! | #VALUE! | 0 | 0 | 0 | 5124 | 51623 | #N/A | #N/A | #N/A | #N/A | #N/A | #N/A
0 |  | #VALUE! | #VALUE! | 0 | 0 | 0 | 5125 | 51624 | #N/A | #N/A | #N/A | #N/A | #N/A | #N/A
0 |  | #VALUE! | #VALUE! | 0 | 0 | 0 | 5126 | 51625 | #N/A | #N/A | #N/A | #N/A | #N/A | #N/A
0 |  | #VALUE! | #VALUE! | 0 | 0 | 0 | 5127 | 51626 | #N/A | #N/A | #N/A | #N/A | #N/A | #N/A
0 |  | #VALUE! | #VALUE! | 0 | 0 | 0 | 5128 | 51627 | #N/A | #N/A | #N/A | #N/A | #N/A | #N/A
0 |  | #VALUE! | #VALUE! | 0 | 0 | 0 | 5129 | 51628 | #N/A | #N/A | #N/A | #N/A | #N/A | #N/A
0 |  | #VALUE! | #VALUE! | 0 | 0 | 0 | 5130 | 51629 | #N/A | #N/A | #N/A | #N/A | #N/A | #N/A
0 |  | #VALUE! | #VALUE! | 0 | 0 | 0 | 5131 | 51630 | #N/A | #N/A | #N/A | #N/A | #N/A | #N/A
0 |  | #VALUE! | #VALUE! | 0 | 0 | 0 | 5132 | 51631 | #N/A | #N/A | #N/A | #N/A | #N/A | #N/A
0 |  | #VALUE! | #VALUE! | 0 | 0 | 0 | 5133 | 51632 | #N/A | #N/A | #N/A | #N/A | #N/A | #N/A
0 |  | #VALUE! | #VALUE! | 0 | 0 | 0 | 5134 | 51633 | #N/A | #N/A | #N/A | #N/A | #N/A | #N/A
0 |  | #VALUE! | #VALUE! | 0 | 0 | 0 | 5135 | 51634 | #N/A | #N/A | #N/A | #N/A | #N/A | #N/A
0 |  | #VALUE! | #VALUE! | 0 | 0 | 0 | 5136 | 51635 | #N/A | #N/A | #N/A | #N/A | #N/A | #N/A
0 |  | #VALUE! | #VALUE! | 0 | 0 | 0 | 5137 | 51636 | #N/A | #N/A | #N/A | #N/A | #N/A | #N/A
0 |  | #VALUE! | #VALUE! | 0 | 0 | 0 | 5138 | 51637 | #N/A | #N/A | #N/A | #N/A | #N/A | #N/A
0 |  | #VALUE! | #VALUE! | 0 | 0 | 0 | 5139 | 51638 | #N/A | #N/A | #N/A | #N/A | #N/A | #N/A
0 |  | #VALUE! | #VALUE! | 0 | 0 | 0 | 5140 | 51639 | #N/A | #N/A | #N/A | #N/A | #N/A | #N/A
0 |  | #VALUE! | #VALUE! | 0 | 0 | 0 | 5141 | 51640 | #N/A | #N/A | #N/A | #N/A | #N/A | #N/A
0 |  | #VALUE! | #VALUE! | 0 | 0 | 0 | 5142 | 51641 | #N/A | #N/A | #N/A | #N/A | #N/A | #N/A
0 |  | #VALUE! | #VALUE! | 0 | 0 | 0 | 5143 | 51642 | #N/A | #N/A | #N/A | #N/A | #N/A | #N/A
0 |  | #VALUE! | #VALUE! | 0 | 0 | 0 | 5144 | 51643 | #N/A | #N/A | #N/A | #N/A | #N/A | #N/A
0 |  | #VALUE! | #VALUE! | 0 | 0 | 0 | 5145 | 51644 | #N/A | #N/A | #N/A | #N/A | #N/A | #N/A
0 |  | #VALUE! | #VALUE! | 0 | 0 | 0 | 5146 | 51645 | #N/A | #N/A | #N/A | #N/A | #N/A | #N/A
0 |  | #VALUE! | #VALUE! | 0 | 0 | 0 | 5147 | 51646 | #N/A | #N/A | #N/A | #N/A | #N/A | #N/A
0 |  | #VALUE! | #VALUE! | 0 | 0 | 0 | 5148 | 51647 | #N/A | #N/A | #N/A | #N/A | #N/A | #N/A
0 |  | #VALUE! | #VALUE! | 0 | 0 | 0 | 5149 | 51648 | #N/A | #N/A | #N/A | #N/A | #N/A | #N/A
0 |  | #VALUE! | #VALUE! | 0 | 0 | 0 | 5150 | 51649 | #N/A | #N/A | #N/A | #N/A | #N/A | #N/A
0 |  | #VALUE! | #VALUE! | 0 | 0 | 0 | 5151 | 51650 | #N/A | #N/A | #N/A | #N/A | #N/A | #N/A
0 |  | #VALUE! | #VALUE! | 0 | 0 | 0 | 5152 | 51651 | #N/A | #N/A | #N/A | #N/A | #N/A | #N/A
0 |  | #VALUE! | #VALUE! | 0 | 0 | 0 | 5153 | 51652 | #N/A | #N/A | #N/A | #N/A | #N/A | #N/A
0 |  | #VALUE! | #VALUE! | 0 | 0 | 0 | 5154 | 51653 | #N/A | #N/A | #N/A | #N/A | #N/A | #N/A
0 |  | #VALUE! | #VALUE! | 0 | 0 | 0 | 5155 | 51654 | #N/A | #N/A | #N/A | #N/A | #N/A | #N/A
0 |  | #VALUE! | #VALUE! | 0 | 0 | 0 | 5156 | 51655 | #N/A | #N/A | #N/A | #N/A | #N/A | #N/A
0 |  | #VALUE! | #VALUE! | 0 | 0 | 0 | 5157 | 51656 | #N/A | #N/A | #N/A | #N/A | #N/A | #N/A
0 |  | #VALUE! | #VALUE! | 0 | 0 | 0 | 5158 | 51657 | #N/A | #N/A | #N/A | #N/A | #N/A | #N/A
0 |  | #VALUE! | #VALUE! | 0 | 0 | 0 | 5159 | 51658 | #N/A | #N/A | #N/A | #N/A | #N/A | #N/A
0 |  | #VALUE! | #VALUE! | 0 | 0 | 0 | 5160 | 51659 | #N/A | #N/A | #N/A | #N/A | #N/A | #N/A
0 |  | #VALUE! | #VALUE! | 0 | 0 | 0 | 5161 | 51660 | #N/A | #N/A | #N/A | #N/A | #N/A | #N/A
0 |  | #VALUE! | #VALUE! | 0 | 0 | 0 | 5162 | 51661 | #N/A | #N/A | #N/A | #N/A | #N/A | #N/A
0 |  | #VALUE! | #VALUE! | 0 | 0 | 0 | 5163 | 51662 | #N/A | #N/A | #N/A | #N/A | #N/A | #N/A
0 |  | #VALUE! | #VALUE! | 0 | 0 | 0 | 5164 | 51663 | #N/A | #N/A | #N/A | #N/A | #N/A | #N/A
0 |  | #VALUE! | #VALUE! | 0 | 0 | 0 | 5165 | 51664 | #N/A | #N/A | #N/A | #N/A | #N/A | #N/A
0 |  | #VALUE! | #VALUE! | 0 | 0 | 0 | 5166 | 51665 | #N/A | #N/A | #N/A | #N/A | #N/A | #N/A
0 |  | #VALUE! | #VALUE! | 0 | 0 | 0 | 5167 | 51666 | #N/A | #N/A | #N/A | #N/A | #N/A | #N/A
0 |  | #VALUE! | #VALUE! | 0 | 0 | 0 | 5168 | 51667 | #N/A | #N/A | #N/A | #N/A | #N/A | #N/A
0 |  | #VALUE! | #VALUE! | 0 | 0 | 0 | 5169 | 51668 | #N/A | #N/A | #N/A | #N/A | #N/A | #N/A
0 |  | #VALUE! | #VALUE! | 0 | 0 | 0 | 5170 | 51669 | #N/A | #N/A | #N/A | #N/A | #N/A | #N/A
0 |  | #VALUE! | #VALUE! | 0 | 0 | 0 | 5171 | 51670 | #N/A | #N/A | #N/A | #N/A | #N/A | #N/A
0 |  | #VALUE! | #VALUE! | 0 | 0 | 0 | 5172 | 51671 | #N/A | #N/A | #N/A | #N/A | #N/A | #N/A
0 |  | #VALUE! | #VALUE! | 0 | 0 | 0 | 5173 | 51672 | #N/A | #N/A | #N/A | #N/A | #N/A | #N/A
0 |  | #VALUE! | #VALUE! | 0 | 0 | 0 | 5174 | 51673 | #N/A | #N/A | #N/A | #N/A | #N/A | #N/A
0 |  | #VALUE! | #VALUE! | 0 | 0 | 0 | 5175 | 51674 | #N/A | #N/A | #N/A | #N/A | #N/A | #N/A
0 |  | #VALUE! | #VALUE! | 0 | 0 | 0 | 5176 | 51675 | #N/A | #N/A | #N/A | #N/A | #N/A | #N/A
0 |  | #VALUE! | #VALUE! | 0 | 0 | 0 | 5177 | 51676 | #N/A | #N/A | #N/A | #N/A | #N/A | #N/A
0 |  | #VALUE! | #VALUE! | 0 | 0 | 0 | 5178 | 51677 | #N/A | #N/A | #N/A | #N/A | #N/A | #N/A
0 |  | #VALUE! | #VALUE! | 0 | 0 | 0 | 5179 | 51678 | #N/A | #N/A | #N/A | #N/A | #N/A | #N/A
0 |  | #VALUE! | #VALUE! | 0 | 0 | 0 | 5180 | 51679 | #N/A | #N/A | #N/A | #N/A | #N/A | #N/A
0 |  | #VALUE! | #VALUE! | 0 | 0 | 0 | 5181 | 51680 | #N/A | #N/A | #N/A | #N/A | #N/A | #N/A
0 |  | #VALUE! | #VALUE! | 0 | 0 | 0 | 5182 | 51681 | #N/A | #N/A | #N/A | #N/A | #N/A | #N/A
0 |  | #VALUE! | #VALUE! | 0 | 0 | 0 | 5183 | 51682 | #N/A | #N/A | #N/A | #N/A | #N/A | #N/A
0 |  | #VALUE! | #VALUE! | 0 | 0 | 0 | 5184 | 51683 | #N/A | #N/A | #N/A | #N/A | #N/A | #N/A
0 |  | #VALUE! | #VALUE! | 0 | 0 | 0 | 5185 | 51684 | #N/A | #N/A | #N/A | #N/A | #N/A | #N/A
0 |  | #VALUE! | #VALUE! | 0 | 0 | 0 | 5186 | 51685 | #N/A | #N/A | #N/A | #N/A | #N/A | #N/A
0 |  | #VALUE! | #VALUE! | 0 | 0 | 0 | 5187 | 51686 | #N/A | #N/A | #N/A | #N/A | #N/A | #N/A
0 |  | #VALUE! | #VALUE! | 0 | 0 | 0 | 5188 | 51687 | #N/A | #N/A | #N/A | #N/A | #N/A | #N/A
0 |  | #VALUE! | #VALUE! | 0 | 0 | 0 | 5189 | 51688 | #N/A | #N/A | #N/A | #N/A | #N/A | #N/A
0 |  | #VALUE! | #VALUE! | 0 | 0 | 0 | 5190 | 51689 | #N/A | #N/A | #N/A | #N/A | #N/A | #N/A
0 |  | #VALUE! | #VALUE! | 0 | 0 | 0 | 5191 | 51690 | #N/A | #N/A | #N/A | #N/A | #N/A | #N/A
0 |  | #VALUE! | #VALUE! | 0 | 0 | 0 | 5192 | 51691 | #N/A | #N/A | #N/A | #N/A | #N/A | #N/A
0 |  | #VALUE! | #VALUE! | 0 | 0 | 0 | 5193 | 51692 | #N/A | #N/A | #N/A | #N/A | #N/A | #N/A
0 |  | #VALUE! | #VALUE! | 0 | 0 | 0 | 5194 | 51693 | #N/A | #N/A | #N/A | #N/A | #N/A | #N/A
0 |  | #VALUE! | #VALUE! | 0 | 0 | 0 | 5195 | 51694 | #N/A | #N/A | #N/A | #N/A | #N/A | #N/A
0 |  | #VALUE! | #VALUE! | 0 | 0 | 0 | 5196 | 51695 | #N/A | #N/A | #N/A | #N/A | #N/A | #N/A
0 |  | #VALUE! | #VALUE! | 0 | 0 | 0 | 5197 | 51696 | #N/A | #N/A | #N/A | #N/A | #N/A | #N/A
0 |  | #VALUE! | #VALUE! | 0 | 0 | 0 | 5198 | 51697 | #N/A | #N/A | #N/A | #N/A | #N/A | #N/A
0 |  | #VALUE! | #VALUE! | 0 | 0 | 0 | 5199 | 51698 | #N/A | #N/A | #N/A | #N/A | #N/A | #N/A
0 |  | #VALUE! | #VALUE! | 0 | 0 | 0 | 5200 | 51699 | #N/A | #N/A | #N/A | #N/A | #N/A | #N/A
0 |  | #VALUE! | #VALUE! | 0 | 0 | 0 | 5201 | 51700 | #N/A | #N/A | #N/A | #N/A | #N/A | #N/A
0 |  | #VALUE! | #VALUE! | 0 | 0 | 0 | 5202 | 51701 | #N/A | #N/A | #N/A | #N/A | #N/A | #N/A
0 |  | #VALUE! | #VALUE! | 0 | 0 | 0 | 5203 | 51702 | #N/A | #N/A | #N/A | #N/A | #N/A | #N/A
0 |  | #VALUE! | #VALUE! | 0 | 0 | 0 | 5204 | 51703 | #N/A | #N/A | #N/A | #N/A | #N/A | #N/A
0 |  | #VALUE! | #VALUE! | 0 | 0 | 0 | 5205 | 51704 | #N/A | #N/A | #N/A | #N/A | #N/A | #N/A
0 |  | #VALUE! | #VALUE! | 0 | 0 | 0 | 5206 | 51705 | #N/A | #N/A | #N/A | #N/A | #N/A | #N/A
0 |  | #VALUE! | #VALUE! | 0 | 0 | 0 | 5207 | 51706 | #N/A | #N/A | #N/A | #N/A | #N/A | #N/A
0 |  | #VALUE! | #VALUE! | 0 | 0 | 0 | 5208 | 51707 | #N/A | #N/A | #N/A | #N/A | #N/A | #N/A
0 |  | #VALUE! | #VALUE! | 0 | 0 | 0 | 5209 | 51708 | #N/A | #N/A | #N/A | #N/A | #N/A | #N/A
0 |  | #VALUE! | #VALUE! | 0 | 0 | 0 | 5210 | 51709 | #N/A | #N/A | #N/A | #N/A | #N/A | #N/A
0 |  | #VALUE! | #VALUE! | 0 | 0 | 0 | 5211 | 51710 | #N/A | #N/A | #N/A | #N/A | #N/A | #N/A
0 |  | #VALUE! | #VALUE! | 0 | 0 | 0 | 5212 | 51711 | #N/A | #N/A | #N/A | #N/A | #N/A | #N/A
0 |  | #VALUE! | #VALUE! | 0 | 0 | 0 | 5213 | 51712 | #N/A | #N/A | #N/A | #N/A | #N/A | #N/A
0 |  | #VALUE! | #VALUE! | 0 | 0 | 0 | 5214 | 51713 | #N/A | #N/A | #N/A | #N/A | #N/A | #N/A
0 |  | #VALUE! | #VALUE! | 0 | 0 | 0 | 5215 | 51714 | #N/A | #N/A | #N/A | #N/A | #N/A | #N/A
0 |  | #VALUE! | #VALUE! | 0 | 0 | 0 | 5216 | 51715 | #N/A | #N/A | #N/A | #N/A | #N/A | #N/A
0 |  | #VALUE! | #VALUE! | 0 | 0 | 0 | 5217 | 51716 | #N/A | #N/A | #N/A | #N/A | #N/A | #N/A
0 |  | #VALUE! | #VALUE! | 0 | 0 | 0 | 5218 | 51717 | #N/A | #N/A | #N/A | #N/A | #N/A | #N/A
0 |  | #VALUE! | #VALUE! | 0 | 0 | 0 | 5219 | 51718 | #N/A | #N/A | #N/A | #N/A | #N/A | #N/A
0 |  | #VALUE! | #VALUE! | 0 | 0 | 0 | 5220 | 51719 | #N/A | #N/A | #N/A | #N/A | #N/A | #N/A
0 |  | #VALUE! | #VALUE! | 0 | 0 | 0 | 5221 | 51720 | #N/A | #N/A | #N/A | #N/A | #N/A | #N/A
0 |  | #VALUE! | #VALUE! | 0 | 0 | 0 | 5222 | 51721 | #N/A | #N/A | #N/A | #N/A | #N/A | #N/A
0 |  | #VALUE! | #VALUE! | 0 | 0 | 0 | 5223 | 51722 | #N/A | #N/A | #N/A | #N/A | #N/A | #N/A
0 |  | #VALUE! | #VALUE! | 0 | 0 | 0 | 5224 | 51723 | #N/A | #N/A | #N/A | #N/A | #N/A | #N/A
0 |  | #VALUE! | #VALUE! | 0 | 0 | 0 | 5225 | 51724 | #N/A | #N/A | #N/A | #N/A | #N/A | #N/A
0 |  | #VALUE! | #VALUE! | 0 | 0 | 0 | 5226 | 51725 | #N/A | #N/A | #N/A | #N/A | #N/A | #N/A
0 |  | #VALUE! | #VALUE! | 0 | 0 | 0 | 5227 | 51726 | #N/A | #N/A | #N/A | #N/A | #N/A | #N/A
0 |  | #VALUE! | #VALUE! | 0 | 0 | 0 | 5228 | 51727 | #N/A | #N/A | #N/A | #N/A | #N/A | #N/A
0 |  | #VALUE! | #VALUE! | 0 | 0 | 0 | 5229 | 51728 | #N/A | #N/A | #N/A | #N/A | #N/A | #N/A
0 |  | #VALUE! | #VALUE! | 0 | 0 | 0 | 5230 | 51729 | #N/A | #N/A | #N/A | #N/A | #N/A | #N/A
0 |  | #VALUE! | #VALUE! | 0 | 0 | 0 | 5231 | 51730 | #N/A | #N/A | #N/A | #N/A | #N/A | #N/A
0 |  | #VALUE! | #VALUE! | 0 | 0 | 0 | 5232 | 51731 | #N/A | #N/A | #N/A | #N/A | #N/A | #N/A
0 |  | #VALUE! | #VALUE! | 0 | 0 | 0 | 5233 | 51732 | #N/A | #N/A | #N/A | #N/A | #N/A | #N/A
0 |  | #VALUE! | #VALUE! | 0 | 0 | 0 | 5234 | 51733 | #N/A | #N/A | #N/A | #N/A | #N/A | #N/A
0 |  | #VALUE! | #VALUE! | 0 | 0 | 0 | 5235 | 51734 | #N/A | #N/A | #N/A | #N/A | #N/A | #N/A
0 |  | #VALUE! | #VALUE! | 0 | 0 | 0 | 5236 | 51735 | #N/A | #N/A | #N/A | #N/A | #N/A | #N/A
0 |  | #VALUE! | #VALUE! | 0 | 0 | 0 | 5237 | 51736 | #N/A | #N/A | #N/A | #N/A | #N/A | #N/A
0 |  | #VALUE! | #VALUE! | 0 | 0 | 0 | 5238 | 51737 | #N/A | #N/A | #N/A | #N/A | #N/A | #N/A
0 |  | #VALUE! | #VALUE! | 0 | 0 | 0 | 5239 | 51738 | #N/A | #N/A | #N/A | #N/A | #N/A | #N/A
0 |  | #VALUE! | #VALUE! | 0 | 0 | 0 | 5240 | 51739 | #N/A | #N/A | #N/A | #N/A | #N/A | #N/A
0 |  | #VALUE! | #VALUE! | 0 | 0 | 0 | 5241 | 51740 | #N/A | #N/A | #N/A | #N/A | #N/A | #N/A
0 |  | #VALUE! | #VALUE! | 0 | 0 | 0 | 5242 | 51741 | #N/A | #N/A | #N/A | #N/A | #N/A | #N/A
0 |  | #VALUE! | #VALUE! | 0 | 0 | 0 | 5243 | 51742 | #N/A | #N/A | #N/A | #N/A | #N/A | #N/A
0 |  | #VALUE! | #VALUE! | 0 | 0 | 0 | 5244 | 51743 | #N/A | #N/A | #N/A | #N/A | #N/A | #N/A
0 |  | #VALUE! | #VALUE! | 0 | 0 | 0 | 5245 | 51744 | #N/A | #N/A | #N/A | #N/A | #N/A | #N/A
0 |  | #VALUE! | #VALUE! | 0 | 0 | 0 | 5246 | 51745 | #N/A | #N/A | #N/A | #N/A | #N/A | #N/A
0 |  | #VALUE! | #VALUE! | 0 | 0 | 0 | 5247 | 51746 | #N/A | #N/A | #N/A | #N/A | #N/A | #N/A
0 |  | #VALUE! | #VALUE! | 0 | 0 | 0 | 5248 | 51747 | #N/A | #N/A | #N/A | #N/A | #N/A | #N/A
0 |  | #VALUE! | #VALUE! | 0 | 0 | 0 | 5249 | 51748 | #N/A | #N/A | #N/A | #N/A | #N/A | #N/A
0 |  | #VALUE! | #VALUE! | 0 | 0 | 0 | 5250 | 51749 | #N/A | #N/A | #N/A | #N/A | #N/A | #N/A
0 |  | #VALUE! | #VALUE! | 0 | 0 | 0 | 5251 | 51750 | #N/A | #N/A | #N/A | #N/A | #N/A | #N/A
0 |  | #VALUE! | #VALUE! | 0 | 0 | 0 | 5252 | 51751 | #N/A | #N/A | #N/A | #N/A | #N/A | #N/A
0 |  | #VALUE! | #VALUE! | 0 | 0 | 0 | 5253 | 51752 | #N/A | #N/A | #N/A | #N/A | #N/A | #N/A
0 |  | #VALUE! | #VALUE! | 0 | 0 | 0 | 5254 | 51753 | #N/A | #N/A | #N/A | #N/A | #N/A | #N/A
0 |  | #VALUE! | #VALUE! | 0 | 0 | 0 | 5255 | 51754 | #N/A | #N/A | #N/A | #N/A | #N/A | #N/A
0 |  | #VALUE! | #VALUE! | 0 | 0 | 0 | 5256 | 51755 | #N/A | #N/A | #N/A | #N/A | #N/A | #N/A
0 |  | #VALUE! | #VALUE! | 0 | 0 | 0 | 5257 | 51756 | #N/A | #N/A | #N/A | #N/A | #N/A | #N/A
0 |  | #VALUE! | #VALUE! | 0 | 0 | 0 | 5258 | 51757 | #N/A | #N/A | #N/A | #N/A | #N/A | #N/A
0 |  | #VALUE! | #VALUE! | 0 | 0 | 0 | 5259 | 51758 | #N/A | #N/A | #N/A | #N/A | #N/A | #N/A
0 |  | #VALUE! | #VALUE! | 0 | 0 | 0 | 5260 | 51759 | #N/A | #N/A | #N/A | #N/A | #N/A | #N/A
0 |  | #VALUE! | #VALUE! | 0 | 0 | 0 | 5261 | 51760 | #N/A | #N/A | #N/A | #N/A | #N/A | #N/A
0 |  | #VALUE! | #VALUE! | 0 | 0 | 0 | 5262 | 51761 | #N/A | #N/A | #N/A | #N/A | #N/A | #N/A
0 |  | #VALUE! | #VALUE! | 0 | 0 | 0 | 5263 | 51762 | #N/A | #N/A | #N/A | #N/A | #N/A | #N/A
0 |  | #VALUE! | #VALUE! | 0 | 0 | 0 | 5264 | 51763 | #N/A | #N/A | #N/A | #N/A | #N/A | #N/A
0 |  | #VALUE! | #VALUE! | 0 | 0 | 0 | 5265 | 51764 | #N/A | #N/A | #N/A | #N/A | #N/A | #N/A
0 |  | #VALUE! | #VALUE! | 0 | 0 | 0 | 5266 | 51765 | #N/A | #N/A | #N/A | #N/A | #N/A | #N/A
0 |  | #VALUE! | #VALUE! | 0 | 0 | 0 | 5267 | 51766 | #N/A | #N/A | #N/A | #N/A | #N/A | #N/A
0 |  | #VALUE! | #VALUE! | 0 | 0 | 0 | 5268 | 51767 | #N/A | #N/A | #N/A | #N/A | #N/A | #N/A
0 |  | #VALUE! | #VALUE! | 0 | 0 | 0 | 5269 | 51768 | #N/A | #N/A | #N/A | #N/A | #N/A | #N/A
0 |  | #VALUE! | #VALUE! | 0 | 0 | 0 | 5270 | 51769 | #N/A | #N/A | #N/A | #N/A | #N/A | #N/A
0 |  | #VALUE! | #VALUE! | 0 | 0 | 0 | 5271 | 51770 | #N/A | #N/A | #N/A | #N/A | #N/A | #N/A
0 |  | #VALUE! | #VALUE! | 0 | 0 | 0 | 5272 | 51771 | #N/A | #N/A | #N/A | #N/A | #N/A | #N/A
0 |  | #VALUE! | #VALUE! | 0 | 0 | 0 | 5273 | 51772 | #N/A | #N/A | #N/A | #N/A | #N/A | #N/A
0 |  | #VALUE! | #VALUE! | 0 | 0 | 0 | 5274 | 51773 | #N/A | #N/A | #N/A | #N/A | #N/A | #N/A
0 |  | #VALUE! | #VALUE! | 0 | 0 | 0 | 5275 | 51774 | #N/A | #N/A | #N/A | #N/A | #N/A | #N/A
0 |  | #VALUE! | #VALUE! | 0 | 0 | 0 | 5276 | 51775 | #N/A | #N/A | #N/A | #N/A | #N/A | #N/A
0 |  | #VALUE! | #VALUE! | 0 | 0 | 0 | 5277 | 51776 | #N/A | #N/A | #N/A | #N/A | #N/A | #N/A
0 |  | #VALUE! | #VALUE! | 0 | 0 | 0 | 5278 | 51777 | #N/A | #N/A | #N/A | #N/A | #N/A | #N/A
0 |  | #VALUE! | #VALUE! | 0 | 0 | 0 | 5279 | 51778 | #N/A | #N/A | #N/A | #N/A | #N/A | #N/A
0 |  | #VALUE! | #VALUE! | 0 | 0 | 0 | 5280 | 51779 | #N/A | #N/A | #N/A | #N/A | #N/A | #N/A
0 |  | #VALUE! | #VALUE! | 0 | 0 | 0 | 5281 | 51780 | #N/A | #N/A | #N/A | #N/A | #N/A | #N/A
0 |  | #VALUE! | #VALUE! | 0 | 0 | 0 | 5282 | 51781 | #N/A | #N/A | #N/A | #N/A | #N/A | #N/A
0 |  | #VALUE! | #VALUE! | 0 | 0 | 0 | 5283 | 51782 | #N/A | #N/A | #N/A | #N/A | #N/A | #N/A
0 |  | #VALUE! | #VALUE! | 0 | 0 | 0 | 5284 | 51783 | #N/A | #N/A | #N/A | #N/A | #N/A | #N/A
0 |  | #VALUE! | #VALUE! | 0 | 0 | 0 | 5285 | 51784 | #N/A | #N/A | #N/A | #N/A | #N/A | #N/A
0 |  | #VALUE! | #VALUE! | 0 | 0 | 0 | 5286 | 51785 | #N/A | #N/A | #N/A | #N/A | #N/A | #N/A
0 |  | #VALUE! | #VALUE! | 0 | 0 | 0 | 5287 | 51786 | #N/A | #N/A | #N/A | #N/A | #N/A | #N/A
0 |  | #VALUE! | #VALUE! | 0 | 0 | 0 | 5288 | 51787 | #N/A | #N/A | #N/A | #N/A | #N/A | #N/A
0 |  | #VALUE! | #VALUE! | 0 | 0 | 0 | 5289 | 51788 | #N/A | #N/A | #N/A | #N/A | #N/A | #N/A
0 |  | #VALUE! | #VALUE! | 0 | 0 | 0 | 5290 | 51789 | #N/A | #N/A | #N/A | #N/A | #N/A | #N/A
0 |  | #VALUE! | #VALUE! | 0 | 0 | 0 | 5291 | 51790 | #N/A | #N/A | #N/A | #N/A | #N/A | #N/A
0 |  | #VALUE! | #VALUE! | 0 | 0 | 0 | 5292 | 51791 | #N/A | #N/A | #N/A | #N/A | #N/A | #N/A
0 |  | #VALUE! | #VALUE! | 0 | 0 | 0 | 5293 | 51792 | #N/A | #N/A | #N/A | #N/A | #N/A | #N/A
0 |  | #VALUE! | #VALUE! | 0 | 0 | 0 | 5294 | 51793 | #N/A | #N/A | #N/A | #N/A | #N/A | #N/A
0 |  | #VALUE! | #VALUE! | 0 | 0 | 0 | 5295 | 51794 | #N/A | #N/A | #N/A | #N/A | #N/A | #N/A
0 |  | #VALUE! | #VALUE! | 0 | 0 | 0 | 5296 | 51795 | #N/A | #N/A | #N/A | #N/A | #N/A | #N/A
0 |  | #VALUE! | #VALUE! | 0 | 0 | 0 | 5297 | 51796 | #N/A | #N/A | #N/A | #N/A | #N/A | #N/A
0 |  | #VALUE! | #VALUE! | 0 | 0 | 0 | 5298 | 51797 | #N/A | #N/A | #N/A | #N/A | #N/A | #N/A
0 |  | #VALUE! | #VALUE! | 0 | 0 | 0 | 5299 | 51798 | #N/A | #N/A | #N/A | #N/A | #N/A | #N/A
0 |  | #VALUE! | #VALUE! | 0 | 0 | 0 | 5300 | 51799 | #N/A | #N/A | #N/A | #N/A | #N/A | #N/A
0 |  | #VALUE! | #VALUE! | 0 | 0 | 0 | 5301 | 51800 | #N/A | #N/A | #N/A | #N/A | #N/A | #N/A
0 |  | #VALUE! | #VALUE! | 0 | 0 | 0 | 5302 | 51801 | #N/A | #N/A | #N/A | #N/A | #N/A | #N/A
0 |  | #VALUE! | #VALUE! | 0 | 0 | 0 | 5303 | 51802 | #N/A | #N/A | #N/A | #N/A | #N/A | #N/A
0 |  | #VALUE! | #VALUE! | 0 | 0 | 0 | 5304 | 51803 | #N/A | #N/A | #N/A | #N/A | #N/A | #N/A
0 |  | #VALUE! | #VALUE! | 0 | 0 | 0 | 5305 | 51804 | #N/A | #N/A | #N/A | #N/A | #N/A | #N/A
0 |  | #VALUE! | #VALUE! | 0 | 0 | 0 | 5306 | 51805 | #N/A | #N/A | #N/A | #N/A | #N/A | #N/A
0 |  | #VALUE! | #VALUE! | 0 | 0 | 0 | 5307 | 51806 | #N/A | #N/A | #N/A | #N/A | #N/A | #N/A
0 |  | #VALUE! | #VALUE! | 0 | 0 | 0 | 5308 | 51807 | #N/A | #N/A | #N/A | #N/A | #N/A | #N/A
0 |  | #VALUE! | #VALUE! | 0 | 0 | 0 | 5309 | 51808 | #N/A | #N/A | #N/A | #N/A | #N/A | #N/A
0 |  | #VALUE! | #VALUE! | 0 | 0 | 0 | 5310 | 51809 | #N/A | #N/A | #N/A | #N/A | #N/A | #N/A
0 |  | #VALUE! | #VALUE! | 0 | 0 | 0 | 5311 | 51810 | #N/A | #N/A | #N/A | #N/A | #N/A | #N/A
0 |  | #VALUE! | #VALUE! | 0 | 0 | 0 | 5312 | 51811 | #N/A | #N/A | #N/A | #N/A | #N/A | #N/A
0 |  | #VALUE! | #VALUE! | 0 | 0 | 0 | 5313 | 51812 | #N/A | #N/A | #N/A | #N/A | #N/A | #N/A
0 |  | #VALUE! | #VALUE! | 0 | 0 | 0 | 5314 | 51813 | #N/A | #N/A | #N/A | #N/A | #N/A | #N/A
0 |  | #VALUE! | #VALUE! | 0 | 0 | 0 | 5315 | 51814 | #N/A | #N/A | #N/A | #N/A | #N/A | #N/A
0 |  | #VALUE! | #VALUE! | 0 | 0 | 0 | 5316 | 51815 | #N/A | #N/A | #N/A | #N/A | #N/A | #N/A
0 |  | #VALUE! | #VALUE! | 0 | 0 | 0 | 5317 | 51816 | #N/A | #N/A | #N/A | #N/A | #N/A | #N/A
0 |  | #VALUE! | #VALUE! | 0 | 0 | 0 | 5318 | 51817 | #N/A | #N/A | #N/A | #N/A | #N/A | #N/A
0 |  | #VALUE! | #VALUE! | 0 | 0 | 0 | 5319 | 51818 | #N/A | #N/A | #N/A | #N/A | #N/A | #N/A
0 |  | #VALUE! | #VALUE! | 0 | 0 | 0 | 5320 | 51819 | #N/A | #N/A | #N/A | #N/A | #N/A | #N/A
0 |  | #VALUE! | #VALUE! | 0 | 0 | 0 | 5321 | 51820 | #N/A | #N/A | #N/A | #N/A | #N/A | #N/A
0 |  | #VALUE! | #VALUE! | 0 | 0 | 0 | 5322 | 51821 | #N/A | #N/A | #N/A | #N/A | #N/A | #N/A
0 |  | #VALUE! | #VALUE! | 0 | 0 | 0 | 5323 | 51822 | #N/A | #N/A | #N/A | #N/A | #N/A | #N/A
0 |  | #VALUE! | #VALUE! | 0 | 0 | 0 | 5324 | 51823 | #N/A | #N/A | #N/A | #N/A | #N/A | #N/A
0 |  | #VALUE! | #VALUE! | 0 | 0 | 0 | 5325 | 51824 | #N/A | #N/A | #N/A | #N/A | #N/A | #N/A
0 |  | #VALUE! | #VALUE! | 0 | 0 | 0 | 5326 | 51825 | #N/A | #N/A | #N/A | #N/A | #N/A | #N/A
0 |  | #VALUE! | #VALUE! | 0 | 0 | 0 | 5327 | 51826 | #N/A | #N/A | #N/A | #N/A | #N/A | #N/A
0 |  | #VALUE! | #VALUE! | 0 | 0 | 0 | 5328 | 51827 | #N/A | #N/A | #N/A | #N/A | #N/A | #N/A
0 |  | #VALUE! | #VALUE! | 0 | 0 | 0 | 5329 | 51828 | #N/A | #N/A | #N/A | #N/A | #N/A | #N/A
0 |  | #VALUE! | #VALUE! | 0 | 0 | 0 | 5330 | 51829 | #N/A | #N/A | #N/A | #N/A | #N/A | #N/A
0 |  | #VALUE! | #VALUE! | 0 | 0 | 0 | 5331 | 51830 | #N/A | #N/A | #N/A | #N/A | #N/A | #N/A
0 |  | #VALUE! | #VALUE! | 0 | 0 | 0 | 5332 | 51831 | #N/A | #N/A | #N/A | #N/A | #N/A | #N/A
0 |  | #VALUE! | #VALUE! | 0 | 0 | 0 | 5333 | 51832 | #N/A | #N/A | #N/A | #N/A | #N/A | #N/A
0 |  | #VALUE! | #VALUE! | 0 | 0 | 0 | 5334 | 51833 | #N/A | #N/A | #N/A | #N/A | #N/A | #N/A
0 |  | #VALUE! | #VALUE! | 0 | 0 | 0 | 5335 | 51834 | #N/A | #N/A | #N/A | #N/A | #N/A | #N/A
0 |  | #VALUE! | #VALUE! | 0 | 0 | 0 | 5336 | 51835 | #N/A | #N/A | #N/A | #N/A | #N/A | #N/A
0 |  | #VALUE! | #VALUE! | 0 | 0 | 0 | 5337 | 51836 | #N/A | #N/A | #N/A | #N/A | #N/A | #N/A
0 |  | #VALUE! | #VALUE! | 0 | 0 | 0 | 5338 | 51837 | #N/A | #N/A | #N/A | #N/A | #N/A | #N/A
0 |  | #VALUE! | #VALUE! | 0 | 0 | 0 | 5339 | 51838 | #N/A | #N/A | #N/A | #N/A | #N/A | #N/A
0 |  | #VALUE! | #VALUE! | 0 | 0 | 0 | 5340 | 51839 | #N/A | #N/A | #N/A | #N/A | #N/A | #N/A
0 |  | #VALUE! | #VALUE! | 0 | 0 | 0 | 5341 | 51840 | #N/A | #N/A | #N/A | #N/A | #N/A | #N/A
0 |  | #VALUE! | #VALUE! | 0 | 0 | 0 | 5342 | 51841 | #N/A | #N/A | #N/A | #N/A | #N/A | #N/A
0 |  | #VALUE! | #VALUE! | 0 | 0 | 0 | 5343 | 51842 | #N/A | #N/A | #N/A | #N/A | #N/A | #N/A
0 |  | #VALUE! | #VALUE! | 0 | 0 | 0 | 5344 | 51843 | #N/A | #N/A | #N/A | #N/A | #N/A | #N/A
0 |  | #VALUE! | #VALUE! | 0 | 0 | 0 | 5345 | 51844 | #N/A | #N/A | #N/A | #N/A | #N/A | #N/A
0 |  | #VALUE! | #VALUE! | 0 | 0 | 0 | 5346 | 51845 | #N/A | #N/A | #N/A | #N/A | #N/A | #N/A
0 |  | #VALUE! | #VALUE! | 0 | 0 | 0 | 5347 | 51846 | #N/A | #N/A | #N/A | #N/A | #N/A | #N/A
0 |  | #VALUE! | #VALUE! | 0 | 0 | 0 | 5348 | 51847 | #N/A | #N/A | #N/A | #N/A | #N/A | #N/A
0 |  | #VALUE! | #VALUE! | 0 | 0 | 0 | 5349 | 51848 | #N/A | #N/A | #N/A | #N/A | #N/A | #N/A
0 |  | #VALUE! | #VALUE! | 0 | 0 | 0 | 5350 | 51849 | #N/A | #N/A | #N/A | #N/A | #N/A | #N/A
0 |  | #VALUE! | #VALUE! | 0 | 0 | 0 | 5351 | 51850 | #N/A | #N/A | #N/A | #N/A | #N/A | #N/A
0 |  | #VALUE! | #VALUE! | 0 | 0 | 0 | 5352 | 51851 | #N/A | #N/A | #N/A | #N/A | #N/A | #N/A
0 |  | #VALUE! | #VALUE! | 0 | 0 | 0 | 5353 | 51852 | #N/A | #N/A | #N/A | #N/A | #N/A | #N/A
0 |  | #VALUE! | #VALUE! | 0 | 0 | 0 | 5354 | 51853 | #N/A | #N/A | #N/A | #N/A | #N/A | #N/A
0 |  | #VALUE! | #VALUE! | 0 | 0 | 0 | 5355 | 51854 | #N/A | #N/A | #N/A | #N/A | #N/A | #N/A
0 |  | #VALUE! | #VALUE! | 0 | 0 | 0 | 5356 | 51855 | #N/A | #N/A | #N/A | #N/A | #N/A | #N/A
0 |  | #VALUE! | #VALUE! | 0 | 0 | 0 | 5357 | 51856 | #N/A | #N/A | #N/A | #N/A | #N/A | #N/A
0 |  | #VALUE! | #VALUE! | 0 | 0 | 0 | 5358 | 51857 | #N/A | #N/A | #N/A | #N/A | #N/A | #N/A
0 |  | #VALUE! | #VALUE! | 0 | 0 | 0 | 5359 | 51858 | #N/A | #N/A | #N/A | #N/A | #N/A | #N/A
0 |  | #VALUE! | #VALUE! | 0 | 0 | 0 | 5360 | 51859 | #N/A | #N/A | #N/A | #N/A | #N/A | #N/A
0 |  | #VALUE! | #VALUE! | 0 | 0 | 0 | 5361 | 51860 | #N/A | #N/A | #N/A | #N/A | #N/A | #N/A
0 |  | #VALUE! | #VALUE! | 0 | 0 | 0 | 5362 | 51861 | #N/A | #N/A | #N/A | #N/A | #N/A | #N/A
0 |  | #VALUE! | #VALUE! | 0 | 0 | 0 | 5363 | 51862 | #N/A | #N/A | #N/A | #N/A | #N/A | #N/A
0 |  | #VALUE! | #VALUE! | 0 | 0 | 0 | 5364 | 51863 | #N/A | #N/A | #N/A | #N/A | #N/A | #N/A
0 |  | #VALUE! | #VALUE! | 0 | 0 | 0 | 5365 | 51864 | #N/A | #N/A | #N/A | #N/A | #N/A | #N/A
0 |  | #VALUE! | #VALUE! | 0 | 0 | 0 | 5366 | 51865 | #N/A | #N/A | #N/A | #N/A | #N/A | #N/A
0 |  | #VALUE! | #VALUE! | 0 | 0 | 0 | 5367 | 51866 | #N/A | #N/A | #N/A | #N/A | #N/A | #N/A
0 |  | #VALUE! | #VALUE! | 0 | 0 | 0 | 5368 | 51867 | #N/A | #N/A | #N/A | #N/A | #N/A | #N/A
0 |  | #VALUE! | #VALUE! | 0 | 0 | 0 | 5369 | 51868 | #N/A | #N/A | #N/A | #N/A | #N/A | #N/A
0 |  | #VALUE! | #VALUE! | 0 | 0 | 0 | 5370 | 51869 | #N/A | #N/A | #N/A | #N/A | #N/A | #N/A
0 |  | #VALUE! | #VALUE! | 0 | 0 | 0 | 5371 | 51870 | #N/A | #N/A | #N/A | #N/A | #N/A | #N/A
0 |  | #VALUE! | #VALUE! | 0 | 0 | 0 | 5372 | 51871 | #N/A | #N/A | #N/A | #N/A | #N/A | #N/A
0 |  | #VALUE! | #VALUE! | 0 | 0 | 0 | 5373 | 51872 | #N/A | #N/A | #N/A | #N/A | #N/A | #N/A
0 |  | #VALUE! | #VALUE! | 0 | 0 | 0 | 5374 | 51873 | #N/A | #N/A | #N/A | #N/A | #N/A | #N/A
0 |  | #VALUE! | #VALUE! | 0 | 0 | 0 | 5375 | 51874 | #N/A | #N/A | #N/A | #N/A | #N/A | #N/A
0 |  | #VALUE! | #VALUE! | 0 | 0 | 0 | 5376 | 51875 | #N/A | #N/A | #N/A | #N/A | #N/A | #N/A
0 |  | #VALUE! | #VALUE! | 0 | 0 | 0 | 5377 | 51876 | #N/A | #N/A | #N/A | #N/A | #N/A | #N/A
0 |  | #VALUE! | #VALUE! | 0 | 0 | 0 | 5378 | 51877 | #N/A | #N/A | #N/A | #N/A | #N/A | #N/A
0 |  | #VALUE! | #VALUE! | 0 | 0 | 0 | 5379 | 51878 | #N/A | #N/A | #N/A | #N/A | #N/A | #N/A
0 |  | #VALUE! | #VALUE! | 0 | 0 | 0 | 5380 | 51879 | #N/A | #N/A | #N/A | #N/A | #N/A | #N/A
0 |  | #VALUE! | #VALUE! | 0 | 0 | 0 | 5381 | 51880 | #N/A | #N/A | #N/A | #N/A | #N/A | #N/A
0 |  | #VALUE! | #VALUE! | 0 | 0 | 0 | 5382 | 51881 | #N/A | #N/A | #N/A | #N/A | #N/A | #N/A
0 |  | #VALUE! | #VALUE! | 0 | 0 | 0 | 5383 | 51882 | #N/A | #N/A | #N/A | #N/A | #N/A | #N/A
0 |  | #VALUE! | #VALUE! | 0 | 0 | 0 | 5384 | 51883 | #N/A | #N/A | #N/A | #N/A | #N/A | #N/A
0 |  | #VALUE! | #VALUE! | 0 | 0 | 0 | 5385 | 51884 | #N/A | #N/A | #N/A | #N/A | #N/A | #N/A
0 |  | #VALUE! | #VALUE! | 0 | 0 | 0 | 5386 | 51885 | #N/A | #N/A | #N/A | #N/A | #N/A | #N/A
0 |  | #VALUE! | #VALUE! | 0 | 0 | 0 | 5387 | 51886 | #N/A | #N/A | #N/A | #N/A | #N/A | #N/A
0 |  | #VALUE! | #VALUE! | 0 | 0 | 0 | 5388 | 51887 | #N/A | #N/A | #N/A | #N/A | #N/A | #N/A
0 |  | #VALUE! | #VALUE! | 0 | 0 | 0 | 5389 | 51888 | #N/A | #N/A | #N/A | #N/A | #N/A | #N/A
0 |  | #VALUE! | #VALUE! | 0 | 0 | 0 | 5390 | 51889 | #N/A | #N/A | #N/A | #N/A | #N/A | #N/A
0 |  | #VALUE! | #VALUE! | 0 | 0 | 0 | 5391 | 51890 | #N/A | #N/A | #N/A | #N/A | #N/A | #N/A
0 |  | #VALUE! | #VALUE! | 0 | 0 | 0 | 5392 | 51891 | #N/A | #N/A | #N/A | #N/A | #N/A | #N/A
0 |  | #VALUE! | #VALUE! | 0 | 0 | 0 | 5393 | 51892 | #N/A | #N/A | #N/A | #N/A | #N/A | #N/A
0 |  | #VALUE! | #VALUE! | 0 | 0 | 0 | 5394 | 51893 | #N/A | #N/A | #N/A | #N/A | #N/A | #N/A
0 |  | #VALUE! | #VALUE! | 0 | 0 | 0 | 5395 | 51894 | #N/A | #N/A | #N/A | #N/A | #N/A | #N/A
0 |  | #VALUE! | #VALUE! | 0 | 0 | 0 | 5396 | 51895 | #N/A | #N/A | #N/A | #N/A | #N/A | #N/A
0 |  | #VALUE! | #VALUE! | 0 | 0 | 0 | 5397 | 51896 | #N/A | #N/A | #N/A | #N/A | #N/A | #N/A
0 |  | #VALUE! | #VALUE! | 0 | 0 | 0 | 5398 | 51897 | #N/A | #N/A | #N/A | #N/A | #N/A | #N/A
0 |  | #VALUE! | #VALUE! | 0 | 0 | 0 | 5399 | 51898 | #N/A | #N/A | #N/A | #N/A | #N/A | #N/A
0 |  | #VALUE! | #VALUE! | 0 | 0 | 0 | 5400 | 51899 | #N/A | #N/A | #N/A | #N/A | #N/A | #N/A
0 |  | #VALUE! | #VALUE! | 0 | 0 | 0 | 5401 | 51900 | #N/A | #N/A | #N/A | #N/A | #N/A | #N/A
0 |  | #VALUE! | #VALUE! | 0 | 0 | 0 | 5402 | 51901 | #N/A | #N/A | #N/A | #N/A | #N/A | #N/A
0 |  | #VALUE! | #VALUE! | 0 | 0 | 0 | 5403 | 51902 | #N/A | #N/A | #N/A | #N/A | #N/A | #N/A
0 |  | #VALUE! | #VALUE! | 0 | 0 | 0 | 5404 | 51903 | #N/A | #N/A | #N/A | #N/A | #N/A | #N/A
0 |  | #VALUE! | #VALUE! | 0 | 0 | 0 | 5405 | 51904 | #N/A | #N/A | #N/A | #N/A | #N/A | #N/A
0 |  | #VALUE! | #VALUE! | 0 | 0 | 0 | 5406 | 51905 | #N/A | #N/A | #N/A | #N/A | #N/A | #N/A
0 |  | #VALUE! | #VALUE! | 0 | 0 | 0 | 5407 | 51906 | #N/A | #N/A | #N/A | #N/A | #N/A | #N/A
0 |  | #VALUE! | #VALUE! | 0 | 0 | 0 | 5408 | 51907 | #N/A | #N/A | #N/A | #N/A | #N/A | #N/A
0 |  | #VALUE! | #VALUE! | 0 | 0 | 0 | 5409 | 51908 | #N/A | #N/A | #N/A | #N/A | #N/A | #N/A
0 |  | #VALUE! | #VALUE! | 0 | 0 | 0 | 5410 | 51909 | #N/A | #N/A | #N/A | #N/A | #N/A | #N/A
0 |  | #VALUE! | #VALUE! | 0 | 0 | 0 | 5411 | 51910 | #N/A | #N/A | #N/A | #N/A | #N/A | #N/A
0 |  | #VALUE! | #VALUE! | 0 | 0 | 0 | 5412 | 51911 | #N/A | #N/A | #N/A | #N/A | #N/A | #N/A
0 |  | #VALUE! | #VALUE! | 0 | 0 | 0 | 5413 | 51912 | #N/A | #N/A | #N/A | #N/A | #N/A | #N/A
0 |  | #VALUE! | #VALUE! | 0 | 0 | 0 | 5414 | 51913 | #N/A | #N/A | #N/A | #N/A | #N/A | #N/A
0 |  | #VALUE! | #VALUE! | 0 | 0 | 0 | 5415 | 51914 | #N/A | #N/A | #N/A | #N/A | #N/A | #N/A
0 |  | #VALUE! | #VALUE! | 0 | 0 | 0 | 5416 | 51915 | #N/A | #N/A | #N/A | #N/A | #N/A | #N/A
0 |  | #VALUE! | #VALUE! | 0 | 0 | 0 | 5417 | 51916 | #N/A | #N/A | #N/A | #N/A | #N/A | #N/A
0 |  | #VALUE! | #VALUE! | 0 | 0 | 0 | 5418 | 51917 | #N/A | #N/A | #N/A | #N/A | #N/A | #N/A
0 |  | #VALUE! | #VALUE! | 0 | 0 | 0 | 5419 | 51918 | #N/A | #N/A | #N/A | #N/A | #N/A | #N/A
0 |  | #VALUE! | #VALUE! | 0 | 0 | 0 | 5420 | 51919 | #N/A | #N/A | #N/A | #N/A | #N/A | #N/A
0 |  | #VALUE! | #VALUE! | 0 | 0 | 0 | 5421 | 51920 | #N/A | #N/A | #N/A | #N/A | #N/A | #N/A
0 |  | #VALUE! | #VALUE! | 0 | 0 | 0 | 5422 | 51921 | #N/A | #N/A | #N/A | #N/A | #N/A | #N/A
0 |  | #VALUE! | #VALUE! | 0 | 0 | 0 | 5423 | 51922 | #N/A | #N/A | #N/A | #N/A | #N/A | #N/A
0 |  | #VALUE! | #VALUE! | 0 | 0 | 0 | 5424 | 51923 | #N/A | #N/A | #N/A | #N/A | #N/A | #N/A
0 |  | #VALUE! | #VALUE! | 0 | 0 | 0 | 5425 | 51924 | #N/A | #N/A | #N/A | #N/A | #N/A | #N/A
0 |  | #VALUE! | #VALUE! | 0 | 0 | 0 | 5426 | 51925 | #N/A | #N/A | #N/A | #N/A | #N/A | #N/A
0 |  | #VALUE! | #VALUE! | 0 | 0 | 0 | 5427 | 51926 | #N/A | #N/A | #N/A | #N/A | #N/A | #N/A
0 |  | #VALUE! | #VALUE! | 0 | 0 | 0 | 5428 | 51927 | #N/A | #N/A | #N/A | #N/A | #N/A | #N/A
0 |  | #VALUE! | #VALUE! | 0 | 0 | 0 | 5429 | 51928 | #N/A | #N/A | #N/A | #N/A | #N/A | #N/A
0 |  | #VALUE! | #VALUE! | 0 | 0 | 0 | 5430 | 51929 | #N/A | #N/A | #N/A | #N/A | #N/A | #N/A
0 |  | #VALUE! | #VALUE! | 0 | 0 | 0 | 5431 | 51930 | #N/A | #N/A | #N/A | #N/A | #N/A | #N/A
0 |  | #VALUE! | #VALUE! | 0 | 0 | 0 | 5432 | 51931 | #N/A | #N/A | #N/A | #N/A | #N/A | #N/A
0 |  | #VALUE! | #VALUE! | 0 | 0 | 0 | 5433 | 51932 | #N/A | #N/A | #N/A | #N/A | #N/A | #N/A
0 |  | #VALUE! | #VALUE! | 0 | 0 | 0 | 5434 | 51933 | #N/A | #N/A | #N/A | #N/A | #N/A | #N/A
0 |  | #VALUE! | #VALUE! | 0 | 0 | 0 | 5435 | 51934 | #N/A | #N/A | #N/A | #N/A | #N/A | #N/A
0 |  | #VALUE! | #VALUE! | 0 | 0 | 0 | 5436 | 51935 | #N/A | #N/A | #N/A | #N/A | #N/A | #N/A
0 |  | #VALUE! | #VALUE! | 0 | 0 | 0 | 5437 | 51936 | #N/A | #N/A | #N/A | #N/A | #N/A | #N/A
0 |  | #VALUE! | #VALUE! | 0 | 0 | 0 | 5438 | 51937 | #N/A | #N/A | #N/A | #N/A | #N/A | #N/A
0 |  | #VALUE! | #VALUE! | 0 | 0 | 0 | 5439 | 51938 | #N/A | #N/A | #N/A | #N/A | #N/A | #N/A
0 |  | #VALUE! | #VALUE! | 0 | 0 | 0 | 5440 | 51939 | #N/A | #N/A | #N/A | #N/A | #N/A | #N/A
0 |  | #VALUE! | #VALUE! | 0 | 0 | 0 | 5441 | 51940 | #N/A | #N/A | #N/A | #N/A | #N/A | #N/A
0 |  | #VALUE! | #VALUE! | 0 | 0 | 0 | 5442 | 51941 | #N/A | #N/A | #N/A | #N/A | #N/A | #N/A
0 |  | #VALUE! | #VALUE! | 0 | 0 | 0 | 5443 | 51942 | #N/A | #N/A | #N/A | #N/A | #N/A | #N/A
0 |  | #VALUE! | #VALUE! | 0 | 0 | 0 | 5444 | 51943 | #N/A | #N/A | #N/A | #N/A | #N/A | #N/A
0 |  | #VALUE! | #VALUE! | 0 | 0 | 0 | 5445 | 51944 | #N/A | #N/A | #N/A | #N/A | #N/A | #N/A
0 |  | #VALUE! | #VALUE! | 0 | 0 | 0 | 5446 | 51945 | #N/A | #N/A | #N/A | #N/A | #N/A | #N/A
0 |  | #VALUE! | #VALUE! | 0 | 0 | 0 | 5447 | 51946 | #N/A | #N/A | #N/A | #N/A | #N/A | #N/A
0 |  | #VALUE! | #VALUE! | 0 | 0 | 0 | 5448 | 51947 | #N/A | #N/A | #N/A | #N/A | #N/A | #N/A
0 |  | #VALUE! | #VALUE! | 0 | 0 | 0 | 5449 | 51948 | #N/A | #N/A | #N/A | #N/A | #N/A | #N/A
0 |  | #VALUE! | #VALUE! | 0 | 0 | 0 | 5450 | 51949 | #N/A | #N/A | #N/A | #N/A | #N/A | #N/A
0 |  | #VALUE! | #VALUE! | 0 | 0 | 0 | 5451 | 51950 | #N/A | #N/A | #N/A | #N/A | #N/A | #N/A
0 |  | #VALUE! | #VALUE! | 0 | 0 | 0 | 5452 | 51951 | #N/A | #N/A | #N/A | #N/A | #N/A | #N/A
0 |  | #VALUE! | #VALUE! | 0 | 0 | 0 | 5453 | 51952 | #N/A | #N/A | #N/A | #N/A | #N/A | #N/A
0 |  | #VALUE! | #VALUE! | 0 | 0 | 0 | 5454 | 51953 | #N/A | #N/A | #N/A | #N/A | #N/A | #N/A
0 |  | #VALUE! | #VALUE! | 0 | 0 | 0 | 5455 | 51954 | #N/A | #N/A | #N/A | #N/A | #N/A | #N/A
0 |  | #VALUE! | #VALUE! | 0 | 0 | 0 | 5456 | 51955 | #N/A | #N/A | #N/A | #N/A | #N/A | #N/A
0 |  | #VALUE! | #VALUE! | 0 | 0 | 0 | 5457 | 51956 | #N/A | #N/A | #N/A | #N/A | #N/A | #N/A
0 |  | #VALUE! | #VALUE! | 0 | 0 | 0 | 5458 | 51957 | #N/A | #N/A | #N/A | #N/A | #N/A | #N/A
0 |  | #VALUE! | #VALUE! | 0 | 0 | 0 | 5459 | 51958 | #N/A | #N/A | #N/A | #N/A | #N/A | #N/A
0 |  | #VALUE! | #VALUE! | 0 | 0 | 0 | 5460 | 51959 | #N/A | #N/A | #N/A | #N/A | #N/A | #N/A
0 |  | #VALUE! | #VALUE! | 0 | 0 | 0 | 5461 | 51960 | #N/A | #N/A | #N/A | #N/A | #N/A | #N/A
0 |  | #VALUE! | #VALUE! | 0 | 0 | 0 | 5462 | 51961 | #N/A | #N/A | #N/A | #N/A | #N/A | #N/A
0 |  | #VALUE! | #VALUE! | 0 | 0 | 0 | 5463 | 51962 | #N/A | #N/A | #N/A | #N/A | #N/A | #N/A
0 |  | #VALUE! | #VALUE! | 0 | 0 | 0 | 5464 | 51963 | #N/A | #N/A | #N/A | #N/A | #N/A | #N/A
0 |  | #VALUE! | #VALUE! | 0 | 0 | 0 | 5465 | 51964 | #N/A | #N/A | #N/A | #N/A | #N/A | #N/A
0 |  | #VALUE! | #VALUE! | 0 | 0 | 0 | 5466 | 51965 | #N/A | #N/A | #N/A | #N/A | #N/A | #N/A
0 |  | #VALUE! | #VALUE! | 0 | 0 | 0 | 5467 | 51966 | #N/A | #N/A | #N/A | #N/A | #N/A | #N/A
0 |  | #VALUE! | #VALUE! | 0 | 0 | 0 | 5468 | 51967 | #N/A | #N/A | #N/A | #N/A | #N/A | #N/A
0 |  | #VALUE! | #VALUE! | 0 | 0 | 0 | 5469 | 51968 | #N/A | #N/A | #N/A | #N/A | #N/A | #N/A
0 |  | #VALUE! | #VALUE! | 0 | 0 | 0 | 5470 | 51969 | #N/A | #N/A | #N/A | #N/A | #N/A | #N/A
0 |  | #VALUE! | #VALUE! | 0 | 0 | 0 | 5471 | 51970 | #N/A | #N/A | #N/A | #N/A | #N/A | #N/A
0 |  | #VALUE! | #VALUE! | 0 | 0 | 0 | 5472 | 51971 | #N/A | #N/A | #N/A | #N/A | #N/A | #N/A
0 |  | #VALUE! | #VALUE! | 0 | 0 | 0 | 5473 | 51972 | #N/A | #N/A | #N/A | #N/A | #N/A | #N/A
0 |  | #VALUE! | #VALUE! | 0 | 0 | 0 | 5474 | 51973 | #N/A | #N/A | #N/A | #N/A | #N/A | #N/A
0 |  | #VALUE! | #VALUE! | 0 | 0 | 0 | 5475 | 51974 | #N/A | #N/A | #N/A | #N/A | #N/A | #N/A
0 |  | #VALUE! | #VALUE! | 0 | 0 | 0 | 5476 | 51975 | #N/A | #N/A | #N/A | #N/A | #N/A | #N/A
0 |  | #VALUE! | #VALUE! | 0 | 0 | 0 | 5477 | 51976 | #N/A | #N/A | #N/A | #N/A | #N/A | #N/A
0 |  | #VALUE! | #VALUE! | 0 | 0 | 0 | 5478 | 51977 | #N/A | #N/A | #N/A | #N/A | #N/A | #N/A
0 |  | #VALUE! | #VALUE! | 0 | 0 | 0 | 5479 | 51978 | #N/A | #N/A | #N/A | #N/A | #N/A | #N/A
0 |  | #VALUE! | #VALUE! | 0 | 0 | 0 | 5480 | 51979 | #N/A | #N/A | #N/A | #N/A | #N/A | #N/A
0 |  | #VALUE! | #VALUE! | 0 | 0 | 0 | 5481 | 51980 | #N/A | #N/A | #N/A | #N/A | #N/A | #N/A
0 |  | #VALUE! | #VALUE! | 0 | 0 | 0 | 5482 | 51981 | #N/A | #N/A | #N/A | #N/A | #N/A | #N/A
0 |  | #VALUE! | #VALUE! | 0 | 0 | 0 | 5483 | 51982 | #N/A | #N/A | #N/A | #N/A | #N/A | #N/A
0 |  | #VALUE! | #VALUE! | 0 | 0 | 0 | 5484 | 51983 | #N/A | #N/A | #N/A | #N/A | #N/A | #N/A
0 |  | #VALUE! | #VALUE! | 0 | 0 | 0 | 5485 | 51984 | #N/A | #N/A | #N/A | #N/A | #N/A | #N/A
0 |  | #VALUE! | #VALUE! | 0 | 0 | 0 | 5486 | 51985 | #N/A | #N/A | #N/A | #N/A | #N/A | #N/A
0 |  | #VALUE! | #VALUE! | 0 | 0 | 0 | 5487 | 51986 | #N/A | #N/A | #N/A | #N/A | #N/A | #N/A
0 |  | #VALUE! | #VALUE! | 0 | 0 | 0 | 5488 | 51987 | #N/A | #N/A | #N/A | #N/A | #N/A | #N/A
0 |  | #VALUE! | #VALUE! | 0 | 0 | 0 | 5489 | 51988 | #N/A | #N/A | #N/A | #N/A | #N/A | #N/A
0 |  | #VALUE! | #VALUE! | 0 | 0 | 0 | 5490 | 51989 | #N/A | #N/A | #N/A | #N/A | #N/A | #N/A
0 |  | #VALUE! | #VALUE! | 0 | 0 | 0 | 5491 | 51990 | #N/A | #N/A | #N/A | #N/A | #N/A | #N/A
0 |  | #VALUE! | #VALUE! | 0 | 0 | 0 | 5492 | 51991 | #N/A | #N/A | #N/A | #N/A | #N/A | #N/A
0 |  | #VALUE! | #VALUE! | 0 | 0 | 0 | 5493 | 51992 | #N/A | #N/A | #N/A | #N/A | #N/A | #N/A
0 |  | #VALUE! | #VALUE! | 0 | 0 | 0 | 5494 | 51993 | #N/A | #N/A | #N/A | #N/A | #N/A | #N/A
0 |  | #VALUE! | #VALUE! | 0 | 0 | 0 | 5495 | 51994 | #N/A | #N/A | #N/A | #N/A | #N/A | #N/A
0 |  | #VALUE! | #VALUE! | 0 | 0 | 0 | 5496 | 51995 | #N/A | #N/A | #N/A | #N/A | #N/A | #N/A
0 |  | #VALUE! | #VALUE! | 0 | 0 | 0 | 5497 | 51996 | #N/A | #N/A | #N/A | #N/A | #N/A | #N/A
0 |  | #VALUE! | #VALUE! | 0 | 0 | 0 | 5498 | 51997 | #N/A | #N/A | #N/A | #N/A | #N/A | #N/A
0 |  | #VALUE! | #VALUE! | 0 | 0 | 0 | 5499 | 51998 | #N/A | #N/A | #N/A | #N/A | #N/A | #N/A
0 |  | #VALUE! | #VALUE! | 0 | 0 | 0 | 5500 | 51999 | #N/A | #N/A | #N/A | #N/A | #N/A | #N/A
0 |  | #VALUE! | #VALUE! | 0 | 0 | 0 | 5501 | 52000 | #N/A | #N/A | #N/A | #N/A | #N/A | #N/A
0 |  | #VALUE! | #VALUE! | 0 | 0 | 0 | 5502 | 52001 | #N/A | #N/A | #N/A | #N/A | #N/A | #N/A
0 |  | #VALUE! | #VALUE! | 0 | 0 | 0 | 5503 | 52002 | #N/A | #N/A | #N/A | #N/A | #N/A | #N/A
0 |  | #VALUE! | #VALUE! | 0 | 0 | 0 | 5504 | 52003 | #N/A | #N/A | #N/A | #N/A | #N/A | #N/A
0 |  | #VALUE! | #VALUE! | 0 | 0 | 0 | 5505 | 52004 | #N/A | #N/A | #N/A | #N/A | #N/A | #N/A
0 |  | #VALUE! | #VALUE! | 0 | 0 | 0 | 5506 | 52005 | #N/A | #N/A | #N/A | #N/A | #N/A | #N/A
0 |  | #VALUE! | #VALUE! | 0 | 0 | 0 | 5507 | 52006 | #N/A | #N/A | #N/A | #N/A | #N/A | #N/A
0 |  | #VALUE! | #VALUE! | 0 | 0 | 0 | 5508 | 52007 | #N/A | #N/A | #N/A | #N/A | #N/A | #N/A
0 |  | #VALUE! | #VALUE! | 0 | 0 | 0 | 5509 | 52008 | #N/A | #N/A | #N/A | #N/A | #N/A | #N/A
0 |  | #VALUE! | #VALUE! | 0 | 0 | 0 | 5510 | 52009 | #N/A | #N/A | #N/A | #N/A | #N/A | #N/A
0 |  | #VALUE! | #VALUE! | 0 | 0 | 0 | 5511 | 52010 | #N/A | #N/A | #N/A | #N/A | #N/A | #N/A
0 |  | #VALUE! | #VALUE! | 0 | 0 | 0 | 5512 | 52011 | #N/A | #N/A | #N/A | #N/A | #N/A | #N/A
0 |  | #VALUE! | #VALUE! | 0 | 0 | 0 | 5513 | 52012 | #N/A | #N/A | #N/A | #N/A | #N/A | #N/A
0 |  | #VALUE! | #VALUE! | 0 | 0 | 0 | 5514 | 52013 | #N/A | #N/A | #N/A | #N/A | #N/A | #N/A
0 |  | #VALUE! | #VALUE! | 0 | 0 | 0 | 5515 | 52014 | #N/A | #N/A | #N/A | #N/A | #N/A | #N/A
0 |  | #VALUE! | #VALUE! | 0 | 0 | 0 | 5516 | 52015 | #N/A | #N/A | #N/A | #N/A | #N/A | #N/A
0 |  | #VALUE! | #VALUE! | 0 | 0 | 0 | 5517 | 52016 | #N/A | #N/A | #N/A | #N/A | #N/A | #N/A
0 |  | #VALUE! | #VALUE! | 0 | 0 | 0 | 5518 | 52017 | #N/A | #N/A | #N/A | #N/A | #N/A | #N/A
0 |  | #VALUE! | #VALUE! | 0 | 0 | 0 | 5519 | 52018 | #N/A | #N/A | #N/A | #N/A | #N/A | #N/A
0 |  | #VALUE! | #VALUE! | 0 | 0 | 0 | 5520 | 52019 | #N/A | #N/A | #N/A | #N/A | #N/A | #N/A
0 |  | #VALUE! | #VALUE! | 0 | 0 | 0 | 5521 | 52020 | #N/A | #N/A | #N/A | #N/A | #N/A | #N/A
0 |  | #VALUE! | #VALUE! | 0 | 0 | 0 | 5522 | 52021 | #N/A | #N/A | #N/A | #N/A | #N/A | #N/A
0 |  | #VALUE! | #VALUE! | 0 | 0 | 0 | 5523 | 52022 | #N/A | #N/A | #N/A | #N/A | #N/A | #N/A
0 |  | #VALUE! | #VALUE! | 0 | 0 | 0 | 5524 | 52023 | #N/A | #N/A | #N/A | #N/A | #N/A | #N/A
0 |  | #VALUE! | #VALUE! | 0 | 0 | 0 | 5525 | 52024 | #N/A | #N/A | #N/A | #N/A | #N/A | #N/A
0 |  | #VALUE! | #VALUE! | 0 | 0 | 0 | 5526 | 52025 | #N/A | #N/A | #N/A | #N/A | #N/A | #N/A
0 |  | #VALUE! | #VALUE! | 0 | 0 | 0 | 5527 | 52026 | #N/A | #N/A | #N/A | #N/A | #N/A | #N/A
0 |  | #VALUE! | #VALUE! | 0 | 0 | 0 | 5528 | 52027 | #N/A | #N/A | #N/A | #N/A | #N/A | #N/A
0 |  | #VALUE! | #VALUE! | 0 | 0 | 0 | 5529 | 52028 | #N/A | #N/A | #N/A | #N/A | #N/A | #N/A
0 |  | #VALUE! | #VALUE! | 0 | 0 | 0 | 5530 | 52029 | #N/A | #N/A | #N/A | #N/A | #N/A | #N/A
0 |  | #VALUE! | #VALUE! | 0 | 0 | 0 | 5531 | 52030 | #N/A | #N/A | #N/A | #N/A | #N/A | #N/A
0 |  | #VALUE! | #VALUE! | 0 | 0 | 0 | 5532 | 52031 | #N/A | #N/A | #N/A | #N/A | #N/A | #N/A
0 |  | #VALUE! | #VALUE! | 0 | 0 | 0 | 5533 | 52032 | #N/A | #N/A | #N/A | #N/A | #N/A | #N/A
0 |  | #VALUE! | #VALUE! | 0 | 0 | 0 | 5534 | 52033 | #N/A | #N/A | #N/A | #N/A | #N/A | #N/A
0 |  | #VALUE! | #VALUE! | 0 | 0 | 0 | 5535 | 52034 | #N/A | #N/A | #N/A | #N/A | #N/A | #N/A
0 |  | #VALUE! | #VALUE! | 0 | 0 | 0 | 5536 | 52035 | #N/A | #N/A | #N/A | #N/A | #N/A | #N/A
0 |  | #VALUE! | #VALUE! | 0 | 0 | 0 | 5537 | 52036 | #N/A | #N/A | #N/A | #N/A | #N/A | #N/A
0 |  | #VALUE! | #VALUE! | 0 | 0 | 0 | 5538 | 52037 | #N/A | #N/A | #N/A | #N/A | #N/A | #N/A
0 |  | #VALUE! | #VALUE! | 0 | 0 | 0 | 5539 | 52038 | #N/A | #N/A | #N/A | #N/A | #N/A | #N/A
0 |  | #VALUE! | #VALUE! | 0 | 0 | 0 | 5540 | 52039 | #N/A | #N/A | #N/A | #N/A | #N/A | #N/A
0 |  | #VALUE! | #VALUE! | 0 | 0 | 0 | 5541 | 52040 | #N/A | #N/A | #N/A | #N/A | #N/A | #N/A
0 |  | #VALUE! | #VALUE! | 0 | 0 | 0 | 5542 | 52041 | #N/A | #N/A | #N/A | #N/A | #N/A | #N/A
0 |  | #VALUE! | #VALUE! | 0 | 0 | 0 | 5543 | 52042 | #N/A | #N/A | #N/A | #N/A | #N/A | #N/A
0 |  | #VALUE! | #VALUE! | 0 | 0 | 0 | 5544 | 52043 | #N/A | #N/A | #N/A | #N/A | #N/A | #N/A
0 |  | #VALUE! | #VALUE! | 0 | 0 | 0 | 5545 | 52044 | #N/A | #N/A | #N/A | #N/A | #N/A | #N/A
0 |  | #VALUE! | #VALUE! | 0 | 0 | 0 | 5546 | 52045 | #N/A | #N/A | #N/A | #N/A | #N/A | #N/A
0 |  | #VALUE! | #VALUE! | 0 | 0 | 0 | 5547 | 52046 | #N/A | #N/A | #N/A | #N/A | #N/A | #N/A
0 |  | #VALUE! | #VALUE! | 0 | 0 | 0 | 5548 | 52047 | #N/A | #N/A | #N/A | #N/A | #N/A | #N/A
0 |  | #VALUE! | #VALUE! | 0 | 0 | 0 | 5549 | 52048 | #N/A | #N/A | #N/A | #N/A | #N/A | #N/A
0 |  | #VALUE! | #VALUE! | 0 | 0 | 0 | 5550 | 52049 | #N/A | #N/A | #N/A | #N/A | #N/A | #N/A
0 |  | #VALUE! | #VALUE! | 0 | 0 | 0 | 5551 | 52050 | #N/A | #N/A | #N/A | #N/A | #N/A | #N/A
0 |  | #VALUE! | #VALUE! | 0 | 0 | 0 | 5552 | 52051 | #N/A | #N/A | #N/A | #N/A | #N/A | #N/A
0 |  | #VALUE! | #VALUE! | 0 | 0 | 0 | 5553 | 52052 | #N/A | #N/A | #N/A | #N/A | #N/A | #N/A
0 |  | #VALUE! | #VALUE! | 0 | 0 | 0 | 5554 | 52053 | #N/A | #N/A | #N/A | #N/A | #N/A | #N/A
0 |  | #VALUE! | #VALUE! | 0 | 0 | 0 | 5555 | 52054 | #N/A | #N/A | #N/A | #N/A | #N/A | #N/A
0 |  | #VALUE! | #VALUE! | 0 | 0 | 0 | 5556 | 52055 | #N/A | #N/A | #N/A | #N/A | #N/A | #N/A
0 |  | #VALUE! | #VALUE! | 0 | 0 | 0 | 5557 | 52056 | #N/A | #N/A | #N/A | #N/A | #N/A | #N/A
0 |  | #VALUE! | #VALUE! | 0 | 0 | 0 | 5558 | 52057 | #N/A | #N/A | #N/A | #N/A | #N/A | #N/A
0 |  | #VALUE! | #VALUE! | 0 | 0 | 0 | 5559 | 52058 | #N/A | #N/A | #N/A | #N/A | #N/A | #N/A
0 |  | #VALUE! | #VALUE! | 0 | 0 | 0 | 5560 | 52059 | #N/A | #N/A | #N/A | #N/A | #N/A | #N/A
0 |  | #VALUE! | #VALUE! | 0 | 0 | 0 | 5561 | 52060 | #N/A | #N/A | #N/A | #N/A | #N/A | #N/A
0 |  | #VALUE! | #VALUE! | 0 | 0 | 0 | 5562 | 52061 | #N/A | #N/A | #N/A | #N/A | #N/A | #N/A
0 |  | #VALUE! | #VALUE! | 0 | 0 | 0 | 5563 | 52062 | #N/A | #N/A | #N/A | #N/A | #N/A | #N/A
0 |  | #VALUE! | #VALUE! | 0 | 0 | 0 | 5564 | 52063 | #N/A | #N/A | #N/A | #N/A | #N/A | #N/A
0 |  | #VALUE! | #VALUE! | 0 | 0 | 0 | 5565 | 52064 | #N/A | #N/A | #N/A | #N/A | #N/A | #N/A
0 |  | #VALUE! | #VALUE! | 0 | 0 | 0 | 5566 | 52065 | #N/A | #N/A | #N/A | #N/A | #N/A | #N/A
0 |  | #VALUE! | #VALUE! | 0 | 0 | 0 | 5567 | 52066 | #N/A | #N/A | #N/A | #N/A | #N/A | #N/A
0 |  | #VALUE! | #VALUE! | 0 | 0 | 0 | 5568 | 52067 | #N/A | #N/A | #N/A | #N/A | #N/A | #N/A
0 |  | #VALUE! | #VALUE! | 0 | 0 | 0 | 5569 | 52068 | #N/A | #N/A | #N/A | #N/A | #N/A | #N/A
0 |  | #VALUE! | #VALUE! | 0 | 0 | 0 | 5570 | 52069 | #N/A | #N/A | #N/A | #N/A | #N/A | #N/A
0 |  | #VALUE! | #VALUE! | 0 | 0 | 0 | 5571 | 52070 | #N/A | #N/A | #N/A | #N/A | #N/A | #N/A
0 |  | #VALUE! | #VALUE! | 0 | 0 | 0 | 5572 | 52071 | #N/A | #N/A | #N/A | #N/A | #N/A | #N/A
0 |  | #VALUE! | #VALUE! | 0 | 0 | 0 | 5573 | 52072 | #N/A | #N/A | #N/A | #N/A | #N/A | #N/A
0 |  | #VALUE! | #VALUE! | 0 | 0 | 0 | 5574 | 52073 | #N/A | #N/A | #N/A | #N/A | #N/A | #N/A
0 |  | #VALUE! | #VALUE! | 0 | 0 | 0 | 5575 | 52074 | #N/A | #N/A | #N/A | #N/A | #N/A | #N/A
0 |  | #VALUE! | #VALUE! | 0 | 0 | 0 | 5576 | 52075 | #N/A | #N/A | #N/A | #N/A | #N/A | #N/A
0 |  | #VALUE! | #VALUE! | 0 | 0 | 0 | 5577 | 52076 | #N/A | #N/A | #N/A | #N/A | #N/A | #N/A
0 |  | #VALUE! | #VALUE! | 0 | 0 | 0 | 5578 | 52077 | #N/A | #N/A | #N/A | #N/A | #N/A | #N/A
0 |  | #VALUE! | #VALUE! | 0 | 0 | 0 | 5579 | 52078 | #N/A | #N/A | #N/A | #N/A | #N/A | #N/A
0 |  | #VALUE! | #VALUE! | 0 | 0 | 0 | 5580 | 52079 | #N/A | #N/A | #N/A | #N/A | #N/A | #N/A
0 |  | #VALUE! | #VALUE! | 0 | 0 | 0 | 5581 | 52080 | #N/A | #N/A | #N/A | #N/A | #N/A | #N/A
0 |  | #VALUE! | #VALUE! | 0 | 0 | 0 | 5582 | 52081 | #N/A | #N/A | #N/A | #N/A | #N/A | #N/A
0 |  | #VALUE! | #VALUE! | 0 | 0 | 0 | 5583 | 52082 | #N/A | #N/A | #N/A | #N/A | #N/A | #N/A
0 |  | #VALUE! | #VALUE! | 0 | 0 | 0 | 5584 | 52083 | #N/A | #N/A | #N/A | #N/A | #N/A | #N/A
0 |  | #VALUE! | #VALUE! | 0 | 0 | 0 | 5585 | 52084 | #N/A | #N/A | #N/A | #N/A | #N/A | #N/A
0 |  | #VALUE! | #VALUE! | 0 | 0 | 0 | 5586 | 52085 | #N/A | #N/A | #N/A | #N/A | #N/A | #N/A
0 |  | #VALUE! | #VALUE! | 0 | 0 | 0 | 5587 | 52086 | #N/A | #N/A | #N/A | #N/A | #N/A | #N/A
0 |  | #VALUE! | #VALUE! | 0 | 0 | 0 | 5588 | 52087 | #N/A | #N/A | #N/A | #N/A | #N/A | #N/A
0 |  | #VALUE! | #VALUE! | 0 | 0 | 0 | 5589 | 52088 | #N/A | #N/A | #N/A | #N/A | #N/A | #N/A
0 |  | #VALUE! | #VALUE! | 0 | 0 | 0 | 5590 | 52089 | #N/A | #N/A | #N/A | #N/A | #N/A | #N/A
0 |  | #VALUE! | #VALUE! | 0 | 0 | 0 | 5591 | 52090 | #N/A | #N/A | #N/A | #N/A | #N/A | #N/A
0 |  | #VALUE! | #VALUE! | 0 | 0 | 0 | 5592 | 52091 | #N/A | #N/A | #N/A | #N/A | #N/A | #N/A
0 |  | #VALUE! | #VALUE! | 0 | 0 | 0 | 5593 | 52092 | #N/A | #N/A | #N/A | #N/A | #N/A | #N/A
0 |  | #VALUE! | #VALUE! | 0 | 0 | 0 | 5594 | 52093 | #N/A | #N/A | #N/A | #N/A | #N/A | #N/A
0 |  | #VALUE! | #VALUE! | 0 | 0 | 0 | 5595 | 52094 | #N/A | #N/A | #N/A | #N/A | #N/A | #N/A
0 |  | #VALUE! | #VALUE! | 0 | 0 | 0 | 5596 | 52095 | #N/A | #N/A | #N/A | #N/A | #N/A | #N/A
0 |  | #VALUE! | #VALUE! | 0 | 0 | 0 | 5597 | 52096 | #N/A | #N/A | #N/A | #N/A | #N/A | #N/A
0 |  | #VALUE! | #VALUE! | 0 | 0 | 0 | 5598 | 52097 | #N/A | #N/A | #N/A | #N/A | #N/A | #N/A
0 |  | #VALUE! | #VALUE! | 0 | 0 | 0 | 5599 | 52098 | #N/A | #N/A | #N/A | #N/A | #N/A | #N/A
0 |  | #VALUE! | #VALUE! | 0 | 0 | 0 | 5600 | 52099 | #N/A | #N/A | #N/A | #N/A | #N/A | #N/A
0 |  | #VALUE! | #VALUE! | 0 | 0 | 0 | 5601 | 52100 | #N/A | #N/A | #N/A | #N/A | #N/A | #N/A
0 |  | #VALUE! | #VALUE! | 0 | 0 | 0 | 5602 | 52101 | #N/A | #N/A | #N/A | #N/A | #N/A | #N/A
0 |  | #VALUE! | #VALUE! | 0 | 0 | 0 | 5603 | 52102 | #N/A | #N/A | #N/A | #N/A | #N/A | #N/A
0 |  | #VALUE! | #VALUE! | 0 | 0 | 0 | 5604 | 52103 | #N/A | #N/A | #N/A | #N/A | #N/A | #N/A
0 |  | #VALUE! | #VALUE! | 0 | 0 | 0 | 5605 | 52104 | #N/A | #N/A | #N/A | #N/A | #N/A | #N/A
0 |  | #VALUE! | #VALUE! | 0 | 0 | 0 | 5606 | 52105 | #N/A | #N/A | #N/A | #N/A | #N/A | #N/A
0 |  | #VALUE! | #VALUE! | 0 | 0 | 0 | 5607 | 52106 | #N/A | #N/A | #N/A | #N/A | #N/A | #N/A
0 |  | #VALUE! | #VALUE! | 0 | 0 | 0 | 5608 | 52107 | #N/A | #N/A | #N/A | #N/A | #N/A | #N/A
0 |  | #VALUE! | #VALUE! | 0 | 0 | 0 | 5609 | 52108 | #N/A | #N/A | #N/A | #N/A | #N/A | #N/A
0 |  | #VALUE! | #VALUE! | 0 | 0 | 0 | 5610 | 52109 | #N/A | #N/A | #N/A | #N/A | #N/A | #N/A
0 |  | #VALUE! | #VALUE! | 0 | 0 | 0 | 5611 | 52110 | #N/A | #N/A | #N/A | #N/A | #N/A | #N/A
0 |  | #VALUE! | #VALUE! | 0 | 0 | 0 | 5612 | 52111 | #N/A | #N/A | #N/A | #N/A | #N/A | #N/A
0 |  | #VALUE! | #VALUE! | 0 | 0 | 0 | 5613 | 52112 | #N/A | #N/A | #N/A | #N/A | #N/A | #N/A
0 |  | #VALUE! | #VALUE! | 0 | 0 | 0 | 5614 | 52113 | #N/A | #N/A | #N/A | #N/A | #N/A | #N/A
0 |  | #VALUE! | #VALUE! | 0 | 0 | 0 | 5615 | 52114 | #N/A | #N/A | #N/A | #N/A | #N/A | #N/A
0 |  | #VALUE! | #VALUE! | 0 | 0 | 0 | 5616 | 52115 | #N/A | #N/A | #N/A | #N/A | #N/A | #N/A
0 |  | #VALUE! | #VALUE! | 0 | 0 | 0 | 5617 | 52116 | #N/A | #N/A | #N/A | #N/A | #N/A | #N/A
0 |  | #VALUE! | #VALUE! | 0 | 0 | 0 | 5618 | 52117 | #N/A | #N/A | #N/A | #N/A | #N/A | #N/A
0 |  | #VALUE! | #VALUE! | 0 | 0 | 0 | 5619 | 52118 | #N/A | #N/A | #N/A | #N/A | #N/A | #N/A
0 |  | #VALUE! | #VALUE! | 0 | 0 | 0 | 5620 | 52119 | #N/A | #N/A | #N/A | #N/A | #N/A | #N/A
0 |  | #VALUE! | #VALUE! | 0 | 0 | 0 | 5621 | 52120 | #N/A | #N/A | #N/A | #N/A | #N/A | #N/A
0 |  | #VALUE! | #VALUE! | 0 | 0 | 0 | 5622 | 52121 | #N/A | #N/A | #N/A | #N/A | #N/A | #N/A
0 |  | #VALUE! | #VALUE! | 0 | 0 | 0 | 5623 | 52122 | #N/A | #N/A | #N/A | #N/A | #N/A | #N/A
0 |  | #VALUE! | #VALUE! | 0 | 0 | 0 | 5624 | 52123 | #N/A | #N/A | #N/A | #N/A | #N/A | #N/A
0 |  | #VALUE! | #VALUE! | 0 | 0 | 0 | 5625 | 52124 | #N/A | #N/A | #N/A | #N/A | #N/A | #N/A
0 |  | #VALUE! | #VALUE! | 0 | 0 | 0 | 5626 | 52125 | #N/A | #N/A | #N/A | #N/A | #N/A | #N/A
0 |  | #VALUE! | #VALUE! | 0 | 0 | 0 | 5627 | 52126 | #N/A | #N/A | #N/A | #N/A | #N/A | #N/A
0 |  | #VALUE! | #VALUE! | 0 | 0 | 0 | 5628 | 52127 | #N/A | #N/A | #N/A | #N/A | #N/A | #N/A
0 |  | #VALUE! | #VALUE! | 0 | 0 | 0 | 5629 | 52128 | #N/A | #N/A | #N/A | #N/A | #N/A | #N/A
0 |  | #VALUE! | #VALUE! | 0 | 0 | 0 | 5630 | 52129 | #N/A | #N/A | #N/A | #N/A | #N/A | #N/A
0 |  | #VALUE! | #VALUE! | 0 | 0 | 0 | 5631 | 52130 | #N/A | #N/A | #N/A | #N/A | #N/A | #N/A
0 |  | #VALUE! | #VALUE! | 0 | 0 | 0 | 5632 | 52131 | #N/A | #N/A | #N/A | #N/A | #N/A | #N/A
0 |  | #VALUE! | #VALUE! | 0 | 0 | 0 | 5633 | 52132 | #N/A | #N/A | #N/A | #N/A | #N/A | #N/A
0 |  | #VALUE! | #VALUE! | 0 | 0 | 0 | 5634 | 52133 | #N/A | #N/A | #N/A | #N/A | #N/A | #N/A
0 |  | #VALUE! | #VALUE! | 0 | 0 | 0 | 5635 | 52134 | #N/A | #N/A | #N/A | #N/A | #N/A | #N/A
0 |  | #VALUE! | #VALUE! | 0 | 0 | 0 | 5636 | 52135 | #N/A | #N/A | #N/A | #N/A | #N/A | #N/A
0 |  | #VALUE! | #VALUE! | 0 | 0 | 0 | 5637 | 52136 | #N/A | #N/A | #N/A | #N/A | #N/A | #N/A
0 |  | #VALUE! | #VALUE! | 0 | 0 | 0 | 5638 | 52137 | #N/A | #N/A | #N/A | #N/A | #N/A | #N/A
0 |  | #VALUE! | #VALUE! | 0 | 0 | 0 | 5639 | 52138 | #N/A | #N/A | #N/A | #N/A | #N/A | #N/A
0 |  | #VALUE! | #VALUE! | 0 | 0 | 0 | 5640 | 52139 | #N/A | #N/A | #N/A | #N/A | #N/A | #N/A
0 |  | #VALUE! | #VALUE! | 0 | 0 | 0 | 5641 | 52140 | #N/A | #N/A | #N/A | #N/A | #N/A | #N/A
0 |  | #VALUE! | #VALUE! | 0 | 0 | 0 | 5642 | 52141 | #N/A | #N/A | #N/A | #N/A | #N/A | #N/A
0 |  | #VALUE! | #VALUE! | 0 | 0 | 0 | 5643 | 52142 | #N/A | #N/A | #N/A | #N/A | #N/A | #N/A
0 |  | #VALUE! | #VALUE! | 0 | 0 | 0 | 5644 | 52143 | #N/A | #N/A | #N/A | #N/A | #N/A | #N/A
0 |  | #VALUE! | #VALUE! | 0 | 0 | 0 | 5645 | 52144 | #N/A | #N/A | #N/A | #N/A | #N/A | #N/A
0 |  | #VALUE! | #VALUE! | 0 | 0 | 0 | 5646 | 52145 | #N/A | #N/A | #N/A | #N/A | #N/A | #N/A
0 |  | #VALUE! | #VALUE! | 0 | 0 | 0 | 5647 | 52146 | #N/A | #N/A | #N/A | #N/A | #N/A | #N/A
0 |  | #VALUE! | #VALUE! | 0 | 0 | 0 | 5648 | 52147 | #N/A | #N/A | #N/A | #N/A | #N/A | #N/A
0 |  | #VALUE! | #VALUE! | 0 | 0 | 0 | 5649 | 52148 | #N/A | #N/A | #N/A | #N/A | #N/A | #N/A
0 |  | #VALUE! | #VALUE! | 0 | 0 | 0 | 5650 | 52149 | #N/A | #N/A | #N/A | #N/A | #N/A | #N/A
0 |  | #VALUE! | #VALUE! | 0 | 0 | 0 | 5651 | 52150 | #N/A | #N/A | #N/A | #N/A | #N/A | #N/A
0 |  | #VALUE! | #VALUE! | 0 | 0 | 0 | 5652 | 52151 | #N/A | #N/A | #N/A | #N/A | #N/A | #N/A
0 |  | #VALUE! | #VALUE! | 0 | 0 | 0 | 5653 | 52152 | #N/A | #N/A | #N/A | #N/A | #N/A | #N/A
0 |  | #VALUE! | #VALUE! | 0 | 0 | 0 | 5654 | 52153 | #N/A | #N/A | #N/A | #N/A | #N/A | #N/A
0 |  | #VALUE! | #VALUE! | 0 | 0 | 0 | 5655 | 52154 | #N/A | #N/A | #N/A | #N/A | #N/A | #N/A
0 |  | #VALUE! | #VALUE! | 0 | 0 | 0 | 5656 | 52155 | #N/A | #N/A | #N/A | #N/A | #N/A | #N/A
0 |  | #VALUE! | #VALUE! | 0 | 0 | 0 | 5657 | 52156 | #N/A | #N/A | #N/A | #N/A | #N/A | #N/A
0 |  | #VALUE! | #VALUE! | 0 | 0 | 0 | 5658 | 52157 | #N/A | #N/A | #N/A | #N/A | #N/A | #N/A
0 |  | #VALUE! | #VALUE! | 0 | 0 | 0 | 5659 | 52158 | #N/A | #N/A | #N/A | #N/A | #N/A | #N/A
0 |  | #VALUE! | #VALUE! | 0 | 0 | 0 | 5660 | 52159 | #N/A | #N/A | #N/A | #N/A | #N/A | #N/A
0 |  | #VALUE! | #VALUE! | 0 | 0 | 0 | 5661 | 52160 | #N/A | #N/A | #N/A | #N/A | #N/A | #N/A
0 |  | #VALUE! | #VALUE! | 0 | 0 | 0 | 5662 | 52161 | #N/A | #N/A | #N/A | #N/A | #N/A | #N/A
0 |  | #VALUE! | #VALUE! | 0 | 0 | 0 | 5663 | 52162 | #N/A | #N/A | #N/A | #N/A | #N/A | #N/A
0 |  | #VALUE! | #VALUE! | 0 | 0 | 0 | 5664 | 52163 | #N/A | #N/A | #N/A | #N/A | #N/A | #N/A
0 |  | #VALUE! | #VALUE! | 0 | 0 | 0 | 5665 | 52164 | #N/A | #N/A | #N/A | #N/A | #N/A | #N/A
0 |  | #VALUE! | #VALUE! | 0 | 0 | 0 | 5666 | 52165 | #N/A | #N/A | #N/A | #N/A | #N/A | #N/A
0 |  | #VALUE! | #VALUE! | 0 | 0 | 0 | 5667 | 52166 | #N/A | #N/A | #N/A | #N/A | #N/A | #N/A
0 |  | #VALUE! | #VALUE! | 0 | 0 | 0 | 5668 | 52167 | #N/A | #N/A | #N/A | #N/A | #N/A | #N/A
0 |  | #VALUE! | #VALUE! | 0 | 0 | 0 | 5669 | 52168 | #N/A | #N/A | #N/A | #N/A | #N/A | #N/A
0 |  | #VALUE! | #VALUE! | 0 | 0 | 0 | 5670 | 52169 | #N/A | #N/A | #N/A | #N/A | #N/A | #N/A
0 |  | #VALUE! | #VALUE! | 0 | 0 | 0 | 5671 | 52170 | #N/A | #N/A | #N/A | #N/A | #N/A | #N/A
0 |  | #VALUE! | #VALUE! | 0 | 0 | 0 | 5672 | 52171 | #N/A | #N/A | #N/A | #N/A | #N/A | #N/A
0 |  | #VALUE! | #VALUE! | 0 | 0 | 0 | 5673 | 52172 | #N/A | #N/A | #N/A | #N/A | #N/A | #N/A
0 |  | #VALUE! | #VALUE! | 0 | 0 | 0 | 5674 | 52173 | #N/A | #N/A | #N/A | #N/A | #N/A | #N/A
0 |  | #VALUE! | #VALUE! | 0 | 0 | 0 | 5675 | 52174 | #N/A | #N/A | #N/A | #N/A | #N/A | #N/A
0 |  | #VALUE! | #VALUE! | 0 | 0 | 0 | 5676 | 52175 | #N/A | #N/A | #N/A | #N/A | #N/A | #N/A
0 |  | #VALUE! | #VALUE! | 0 | 0 | 0 | 5677 | 52176 | #N/A | #N/A | #N/A | #N/A | #N/A | #N/A
0 |  | #VALUE! | #VALUE! | 0 | 0 | 0 | 5678 | 52177 | #N/A | #N/A | #N/A | #N/A | #N/A | #N/A
0 |  | #VALUE! | #VALUE! | 0 | 0 | 0 | 5679 | 52178 | #N/A | #N/A | #N/A | #N/A | #N/A | #N/A
0 |  | #VALUE! | #VALUE! | 0 | 0 | 0 | 5680 | 52179 | #N/A | #N/A | #N/A | #N/A | #N/A | #N/A
0 |  | #VALUE! | #VALUE! | 0 | 0 | 0 | 5681 | 52180 | #N/A | #N/A | #N/A | #N/A | #N/A | #N/A
0 |  | #VALUE! | #VALUE! | 0 | 0 | 0 | 5682 | 52181 | #N/A | #N/A | #N/A | #N/A | #N/A | #N/A
0 |  | #VALUE! | #VALUE! | 0 | 0 | 0 | 5683 | 52182 | #N/A | #N/A | #N/A | #N/A | #N/A | #N/A
0 |  | #VALUE! | #VALUE! | 0 | 0 | 0 | 5684 | 52183 | #N/A | #N/A | #N/A | #N/A | #N/A | #N/A
0 |  | #VALUE! | #VALUE! | 0 | 0 | 0 | 5685 | 52184 | #N/A | #N/A | #N/A | #N/A | #N/A | #N/A
0 |  | #VALUE! | #VALUE! | 0 | 0 | 0 | 5686 | 52185 | #N/A | #N/A | #N/A | #N/A | #N/A | #N/A
0 |  | #VALUE! | #VALUE! | 0 | 0 | 0 | 5687 | 52186 | #N/A | #N/A | #N/A | #N/A | #N/A | #N/A
0 |  | #VALUE! | #VALUE! | 0 | 0 | 0 | 5688 | 52187 | #N/A | #N/A | #N/A | #N/A | #N/A | #N/A
0 |  | #VALUE! | #VALUE! | 0 | 0 | 0 | 5689 | 52188 | #N/A | #N/A | #N/A | #N/A | #N/A | #N/A
0 |  | #VALUE! | #VALUE! | 0 | 0 | 0 | 5690 | 52189 | #N/A | #N/A | #N/A | #N/A | #N/A | #N/A
0 |  | #VALUE! | #VALUE! | 0 | 0 | 0 | 5691 | 52190 | #N/A | #N/A | #N/A | #N/A | #N/A | #N/A
0 |  | #VALUE! | #VALUE! | 0 | 0 | 0 | 5692 | 52191 | #N/A | #N/A | #N/A | #N/A | #N/A | #N/A
0 |  | #VALUE! | #VALUE! | 0 | 0 | 0 | 5693 | 52192 | #N/A | #N/A | #N/A | #N/A | #N/A | #N/A
0 |  | #VALUE! | #VALUE! | 0 | 0 | 0 | 5694 | 52193 | #N/A | #N/A | #N/A | #N/A | #N/A | #N/A
0 |  | #VALUE! | #VALUE! | 0 | 0 | 0 | 5695 | 52194 | #N/A | #N/A | #N/A | #N/A | #N/A | #N/A
0 |  | #VALUE! | #VALUE! | 0 | 0 | 0 | 5696 | 52195 | #N/A | #N/A | #N/A | #N/A | #N/A | #N/A
0 |  | #VALUE! | #VALUE! | 0 | 0 | 0 | 5697 | 52196 | #N/A | #N/A | #N/A | #N/A | #N/A | #N/A
0 |  | #VALUE! | #VALUE! | 0 | 0 | 0 | 5698 | 52197 | #N/A | #N/A | #N/A | #N/A | #N/A | #N/A
0 |  | #VALUE! | #VALUE! | 0 | 0 | 0 | 5699 | 52198 | #N/A | #N/A | #N/A | #N/A | #N/A | #N/A
0 |  | #VALUE! | #VALUE! | 0 | 0 | 0 | 5700 | 52199 | #N/A | #N/A | #N/A | #N/A | #N/A | #N/A
0 |  | #VALUE! | #VALUE! | 0 | 0 | 0 | 5701 | 52200 | #N/A | #N/A | #N/A | #N/A | #N/A | #N/A
0 |  | #VALUE! | #VALUE! | 0 | 0 | 0 | 5702 | 52201 | #N/A | #N/A | #N/A | #N/A | #N/A | #N/A
0 |  | #VALUE! | #VALUE! | 0 | 0 | 0 | 5703 | 52202 | #N/A | #N/A | #N/A | #N/A | #N/A | #N/A
0 |  | #VALUE! | #VALUE! | 0 | 0 | 0 | 5704 | 52203 | #N/A | #N/A | #N/A | #N/A | #N/A | #N/A
0 |  | #VALUE! | #VALUE! | 0 | 0 | 0 | 5705 | 52204 | #N/A | #N/A | #N/A | #N/A | #N/A | #N/A
0 |  | #VALUE! | #VALUE! | 0 | 0 | 0 | 5706 | 52205 | #N/A | #N/A | #N/A | #N/A | #N/A | #N/A
0 |  | #VALUE! | #VALUE! | 0 | 0 | 0 | 5707 | 52206 | #N/A | #N/A | #N/A | #N/A | #N/A | #N/A
0 |  | #VALUE! | #VALUE! | 0 | 0 | 0 | 5708 | 52207 | #N/A | #N/A | #N/A | #N/A | #N/A | #N/A
0 |  | #VALUE! | #VALUE! | 0 | 0 | 0 | 5709 | 52208 | #N/A | #N/A | #N/A | #N/A | #N/A | #N/A
0 |  | #VALUE! | #VALUE! | 0 | 0 | 0 | 5710 | 52209 | #N/A | #N/A | #N/A | #N/A | #N/A | #N/A
0 |  | #VALUE! | #VALUE! | 0 | 0 | 0 | 5711 | 52210 | #N/A | #N/A | #N/A | #N/A | #N/A | #N/A
0 |  | #VALUE! | #VALUE! | 0 | 0 | 0 | 5712 | 52211 | #N/A | #N/A | #N/A | #N/A | #N/A | #N/A
0 |  | #VALUE! | #VALUE! | 0 | 0 | 0 | 5713 | 52212 | #N/A | #N/A | #N/A | #N/A | #N/A | #N/A
0 |  | #VALUE! | #VALUE! | 0 | 0 | 0 | 5714 | 52213 | #N/A | #N/A | #N/A | #N/A | #N/A | #N/A
0 |  | #VALUE! | #VALUE! | 0 | 0 | 0 | 5715 | 52214 | #N/A | #N/A | #N/A | #N/A | #N/A | #N/A
0 |  | #VALUE! | #VALUE! | 0 | 0 | 0 | 5716 | 52215 | #N/A | #N/A | #N/A | #N/A | #N/A | #N/A
0 |  | #VALUE! | #VALUE! | 0 | 0 | 0 | 5717 | 52216 | #N/A | #N/A | #N/A | #N/A | #N/A | #N/A
0 |  | #VALUE! | #VALUE! | 0 | 0 | 0 | 5718 | 52217 | #N/A | #N/A | #N/A | #N/A | #N/A | #N/A
0 |  | #VALUE! | #VALUE! | 0 | 0 | 0 | 5719 | 52218 | #N/A | #N/A | #N/A | #N/A | #N/A | #N/A
0 |  | #VALUE! | #VALUE! | 0 | 0 | 0 | 5720 | 52219 | #N/A | #N/A | #N/A | #N/A | #N/A | #N/A
0 |  | #VALUE! | #VALUE! | 0 | 0 | 0 | 5721 | 52220 | #N/A | #N/A | #N/A | #N/A | #N/A | #N/A
0 |  | #VALUE! | #VALUE! | 0 | 0 | 0 | 5722 | 52221 | #N/A | #N/A | #N/A | #N/A | #N/A | #N/A
0 |  | #VALUE! | #VALUE! | 0 | 0 | 0 | 5723 | 52222 | #N/A | #N/A | #N/A | #N/A | #N/A | #N/A
0 |  | #VALUE! | #VALUE! | 0 | 0 | 0 | 5724 | 52223 | #N/A | #N/A | #N/A | #N/A | #N/A | #N/A
0 |  | #VALUE! | #VALUE! | 0 | 0 | 0 | 5725 | 52224 | #N/A | #N/A | #N/A | #N/A | #N/A | #N/A
0 |  | #VALUE! | #VALUE! | 0 | 0 | 0 | 5726 | 52225 | #N/A | #N/A | #N/A | #N/A | #N/A | #N/A
0 |  | #VALUE! | #VALUE! | 0 | 0 | 0 | 5727 | 52226 | #N/A | #N/A | #N/A | #N/A | #N/A | #N/A
0 |  | #VALUE! | #VALUE! | 0 | 0 | 0 | 5728 | 52227 | #N/A | #N/A | #N/A | #N/A | #N/A | #N/A
0 |  | #VALUE! | #VALUE! | 0 | 0 | 0 | 5729 | 52228 | #N/A | #N/A | #N/A | #N/A | #N/A | #N/A
0 |  | #VALUE! | #VALUE! | 0 | 0 | 0 | 5730 | 52229 | #N/A | #N/A | #N/A | #N/A | #N/A | #N/A
0 |  | #VALUE! | #VALUE! | 0 | 0 | 0 | 5731 | 52230 | #N/A | #N/A | #N/A | #N/A | #N/A | #N/A
0 |  | #VALUE! | #VALUE! | 0 | 0 | 0 | 5732 | 52231 | #N/A | #N/A | #N/A | #N/A | #N/A | #N/A
0 |  | #VALUE! | #VALUE! | 0 | 0 | 0 | 5733 | 52232 | #N/A | #N/A | #N/A | #N/A | #N/A | #N/A
0 |  | #VALUE! | #VALUE! | 0 | 0 | 0 | 5734 | 52233 | #N/A | #N/A | #N/A | #N/A | #N/A | #N/A
0 |  | #VALUE! | #VALUE! | 0 | 0 | 0 | 5735 | 52234 | #N/A | #N/A | #N/A | #N/A | #N/A | #N/A
0 |  | #VALUE! | #VALUE! | 0 | 0 | 0 | 5736 | 52235 | #N/A | #N/A | #N/A | #N/A | #N/A | #N/A
0 |  | #VALUE! | #VALUE! | 0 | 0 | 0 | 5737 | 52236 | #N/A | #N/A | #N/A | #N/A | #N/A | #N/A
0 |  | #VALUE! | #VALUE! | 0 | 0 | 0 | 5738 | 52237 | #N/A | #N/A | #N/A | #N/A | #N/A | #N/A
0 |  | #VALUE! | #VALUE! | 0 | 0 | 0 | 5739 | 52238 | #N/A | #N/A | #N/A | #N/A | #N/A | #N/A
0 |  | #VALUE! | #VALUE! | 0 | 0 | 0 | 5740 | 52239 | #N/A | #N/A | #N/A | #N/A | #N/A | #N/A
0 |  | #VALUE! | #VALUE! | 0 | 0 | 0 | 5741 | 52240 | #N/A | #N/A | #N/A | #N/A | #N/A | #N/A
0 |  | #VALUE! | #VALUE! | 0 | 0 | 0 | 5742 | 52241 | #N/A | #N/A | #N/A | #N/A | #N/A | #N/A
0 |  | #VALUE! | #VALUE! | 0 | 0 | 0 | 5743 | 52242 | #N/A | #N/A | #N/A | #N/A | #N/A | #N/A
0 |  | #VALUE! | #VALUE! | 0 | 0 | 0 | 5744 | 52243 | #N/A | #N/A | #N/A | #N/A | #N/A | #N/A
0 |  | #VALUE! | #VALUE! | 0 | 0 | 0 | 5745 | 52244 | #N/A | #N/A | #N/A | #N/A | #N/A | #N/A
0 |  | #VALUE! | #VALUE! | 0 | 0 | 0 | 5746 | 52245 | #N/A | #N/A | #N/A | #N/A | #N/A | #N/A
0 |  | #VALUE! | #VALUE! | 0 | 0 | 0 | 5747 | 52246 | #N/A | #N/A | #N/A | #N/A | #N/A | #N/A
0 |  | #VALUE! | #VALUE! | 0 | 0 | 0 | 5748 | 52247 | #N/A | #N/A | #N/A | #N/A | #N/A | #N/A
0 |  | #VALUE! | #VALUE! | 0 | 0 | 0 | 5749 | 52248 | #N/A | #N/A | #N/A | #N/A | #N/A | #N/A
0 |  | #VALUE! | #VALUE! | 0 | 0 | 0 | 5750 | 52249 | #N/A | #N/A | #N/A | #N/A | #N/A | #N/A
0 |  | #VALUE! | #VALUE! | 0 | 0 | 0 | 5751 | 52250 | #N/A | #N/A | #N/A | #N/A | #N/A | #N/A
0 |  | #VALUE! | #VALUE! | 0 | 0 | 0 | 5752 | 52251 | #N/A | #N/A | #N/A | #N/A | #N/A | #N/A
0 |  | #VALUE! | #VALUE! | 0 | 0 | 0 | 5753 | 52252 | #N/A | #N/A | #N/A | #N/A | #N/A | #N/A
0 |  | #VALUE! | #VALUE! | 0 | 0 | 0 | 5754 | 52253 | #N/A | #N/A | #N/A | #N/A | #N/A | #N/A
0 |  | #VALUE! | #VALUE! | 0 | 0 | 0 | 5755 | 52254 | #N/A | #N/A | #N/A | #N/A | #N/A | #N/A
0 |  | #VALUE! | #VALUE! | 0 | 0 | 0 | 5756 | 52255 | #N/A | #N/A | #N/A | #N/A | #N/A | #N/A
0 |  | #VALUE! | #VALUE! | 0 | 0 | 0 | 5757 | 52256 | #N/A | #N/A | #N/A | #N/A | #N/A | #N/A
0 |  | #VALUE! | #VALUE! | 0 | 0 | 0 | 5758 | 52257 | #N/A | #N/A | #N/A | #N/A | #N/A | #N/A
0 |  | #VALUE! | #VALUE! | 0 | 0 | 0 | 5759 | 52258 | #N/A | #N/A | #N/A | #N/A | #N/A | #N/A
0 |  | #VALUE! | #VALUE! | 0 | 0 | 0 | 5760 | 52259 | #N/A | #N/A | #N/A | #N/A | #N/A | #N/A
0 |  | #VALUE! | #VALUE! | 0 | 0 | 0 | 5761 | 52260 | #N/A | #N/A | #N/A | #N/A | #N/A | #N/A
0 |  | #VALUE! | #VALUE! | 0 | 0 | 0 | 5762 | 52261 | #N/A | #N/A | #N/A | #N/A | #N/A | #N/A
0 |  | #VALUE! | #VALUE! | 0 | 0 | 0 | 5763 | 52262 | #N/A | #N/A | #N/A | #N/A | #N/A | #N/A
0 |  | #VALUE! | #VALUE! | 0 | 0 | 0 | 5764 | 52263 | #N/A | #N/A | #N/A | #N/A | #N/A | #N/A
0 |  | #VALUE! | #VALUE! | 0 | 0 | 0 | 5765 | 52264 | #N/A | #N/A | #N/A | #N/A | #N/A | #N/A
0 |  | #VALUE! | #VALUE! | 0 | 0 | 0 | 5766 | 52265 | #N/A | #N/A | #N/A | #N/A | #N/A | #N/A
0 |  | #VALUE! | #VALUE! | 0 | 0 | 0 | 5767 | 52266 | #N/A | #N/A | #N/A | #N/A | #N/A | #N/A
0 |  | #VALUE! | #VALUE! | 0 | 0 | 0 | 5768 | 52267 | #N/A | #N/A | #N/A | #N/A | #N/A | #N/A
0 |  | #VALUE! | #VALUE! | 0 | 0 | 0 | 5769 | 52268 | #N/A | #N/A | #N/A | #N/A | #N/A | #N/A
0 |  | #VALUE! | #VALUE! | 0 | 0 | 0 | 5770 | 52269 | #N/A | #N/A | #N/A | #N/A | #N/A | #N/A
0 |  | #VALUE! | #VALUE! | 0 | 0 | 0 | 5771 | 52270 | #N/A | #N/A | #N/A | #N/A | #N/A | #N/A
0 |  | #VALUE! | #VALUE! | 0 | 0 | 0 | 5772 | 52271 | #N/A | #N/A | #N/A | #N/A | #N/A | #N/A
0 |  | #VALUE! | #VALUE! | 0 | 0 | 0 | 5773 | 52272 | #N/A | #N/A | #N/A | #N/A | #N/A | #N/A
0 |  | #VALUE! | #VALUE! | 0 | 0 | 0 | 5774 | 52273 | #N/A | #N/A | #N/A | #N/A | #N/A | #N/A
0 |  | #VALUE! | #VALUE! | 0 | 0 | 0 | 5775 | 52274 | #N/A | #N/A | #N/A | #N/A | #N/A | #N/A
0 |  | #VALUE! | #VALUE! | 0 | 0 | 0 | 5776 | 52275 | #N/A | #N/A | #N/A | #N/A | #N/A | #N/A
0 |  | #VALUE! | #VALUE! | 0 | 0 | 0 | 5777 | 52276 | #N/A | #N/A | #N/A | #N/A | #N/A | #N/A
0 |  | #VALUE! | #VALUE! | 0 | 0 | 0 | 5778 | 52277 | #N/A | #N/A | #N/A | #N/A | #N/A | #N/A
0 |  | #VALUE! | #VALUE! | 0 | 0 | 0 | 5779 | 52278 | #N/A | #N/A | #N/A | #N/A | #N/A | #N/A
0 |  | #VALUE! | #VALUE! | 0 | 0 | 0 | 5780 | 52279 | #N/A | #N/A | #N/A | #N/A | #N/A | #N/A
0 |  | #VALUE! | #VALUE! | 0 | 0 | 0 | 5781 | 52280 | #N/A | #N/A | #N/A | #N/A | #N/A | #N/A
0 |  | #VALUE! | #VALUE! | 0 | 0 | 0 | 5782 | 52281 | #N/A | #N/A | #N/A | #N/A | #N/A | #N/A
0 |  | #VALUE! | #VALUE! | 0 | 0 | 0 | 5783 | 52282 | #N/A | #N/A | #N/A | #N/A | #N/A | #N/A
0 |  | #VALUE! | #VALUE! | 0 | 0 | 0 | 5784 | 52283 | #N/A | #N/A | #N/A | #N/A | #N/A | #N/A
0 |  | #VALUE! | #VALUE! | 0 | 0 | 0 | 5785 | 52284 | #N/A | #N/A | #N/A | #N/A | #N/A | #N/A
0 |  | #VALUE! | #VALUE! | 0 | 0 | 0 | 5786 | 52285 | #N/A | #N/A | #N/A | #N/A | #N/A | #N/A
0 |  | #VALUE! | #VALUE! | 0 | 0 | 0 | 5787 | 52286 | #N/A | #N/A | #N/A | #N/A | #N/A | #N/A
0 |  | #VALUE! | #VALUE! | 0 | 0 | 0 | 5788 | 52287 | #N/A | #N/A | #N/A | #N/A | #N/A | #N/A
0 |  | #VALUE! | #VALUE! | 0 | 0 | 0 | 5789 | 52288 | #N/A | #N/A | #N/A | #N/A | #N/A | #N/A
0 |  | #VALUE! | #VALUE! | 0 | 0 | 0 | 5790 | 52289 | #N/A | #N/A | #N/A | #N/A | #N/A | #N/A
0 |  | #VALUE! | #VALUE! | 0 | 0 | 0 | 5791 | 52290 | #N/A | #N/A | #N/A | #N/A | #N/A | #N/A
0 |  | #VALUE! | #VALUE! | 0 | 0 | 0 | 5792 | 52291 | #N/A | #N/A | #N/A | #N/A | #N/A | #N/A
0 |  | #VALUE! | #VALUE! | 0 | 0 | 0 | 5793 | 52292 | #N/A | #N/A | #N/A | #N/A | #N/A | #N/A
0 |  | #VALUE! | #VALUE! | 0 | 0 | 0 | 5794 | 52293 | #N/A | #N/A | #N/A | #N/A | #N/A | #N/A
0 |  | #VALUE! | #VALUE! | 0 | 0 | 0 | 5795 | 52294 | #N/A | #N/A | #N/A | #N/A | #N/A | #N/A
0 |  | #VALUE! | #VALUE! | 0 | 0 | 0 | 5796 | 52295 | #N/A | #N/A | #N/A | #N/A | #N/A | #N/A
0 |  | #VALUE! | #VALUE! | 0 | 0 | 0 | 5797 | 52296 | #N/A | #N/A | #N/A | #N/A | #N/A | #N/A
0 |  | #VALUE! | #VALUE! | 0 | 0 | 0 | 5798 | 52297 | #N/A | #N/A | #N/A | #N/A | #N/A | #N/A
0 |  | #VALUE! | #VALUE! | 0 | 0 | 0 | 5799 | 52298 | #N/A | #N/A | #N/A | #N/A | #N/A | #N/A
0 |  | #VALUE! | #VALUE! | 0 | 0 | 0 | 5800 | 52299 | #N/A | #N/A | #N/A | #N/A | #N/A | #N/A
0 |  | #VALUE! | #VALUE! | 0 | 0 | 0 | 5801 | 52300 | #N/A | #N/A | #N/A | #N/A | #N/A | #N/A
0 |  | #VALUE! | #VALUE! | 0 | 0 | 0 | 5802 | 52301 | #N/A | #N/A | #N/A | #N/A | #N/A | #N/A
0 |  | #VALUE! | #VALUE! | 0 | 0 | 0 | 5803 | 52302 | #N/A | #N/A | #N/A | #N/A | #N/A | #N/A
0 |  | #VALUE! | #VALUE! | 0 | 0 | 0 | 5804 | 52303 | #N/A | #N/A | #N/A | #N/A | #N/A | #N/A
0 |  | #VALUE! | #VALUE! | 0 | 0 | 0 | 5805 | 52304 | #N/A | #N/A | #N/A | #N/A | #N/A | #N/A
0 |  | #VALUE! | #VALUE! | 0 | 0 | 0 | 5806 | 52305 | #N/A | #N/A | #N/A | #N/A | #N/A | #N/A
0 |  | #VALUE! | #VALUE! | 0 | 0 | 0 | 5807 | 52306 | #N/A | #N/A | #N/A | #N/A | #N/A | #N/A
0 |  | #VALUE! | #VALUE! | 0 | 0 | 0 | 5808 | 52307 | #N/A | #N/A | #N/A | #N/A | #N/A | #N/A
0 |  | #VALUE! | #VALUE! | 0 | 0 | 0 | 5809 | 52308 | #N/A | #N/A | #N/A | #N/A | #N/A | #N/A
0 |  | #VALUE! | #VALUE! | 0 | 0 | 0 | 5810 | 52309 | #N/A | #N/A | #N/A | #N/A | #N/A | #N/A
0 |  | #VALUE! | #VALUE! | 0 | 0 | 0 | 5811 | 52310 | #N/A | #N/A | #N/A | #N/A | #N/A | #N/A
0 |  | #VALUE! | #VALUE! | 0 | 0 | 0 | 5812 | 52311 | #N/A | #N/A | #N/A | #N/A | #N/A | #N/A
0 |  | #VALUE! | #VALUE! | 0 | 0 | 0 | 5813 | 52312 | #N/A | #N/A | #N/A | #N/A | #N/A | #N/A
0 |  | #VALUE! | #VALUE! | 0 | 0 | 0 | 5814 | 52313 | #N/A | #N/A | #N/A | #N/A | #N/A | #N/A
0 |  | #VALUE! | #VALUE! | 0 | 0 | 0 | 5815 | 52314 | #N/A | #N/A | #N/A | #N/A | #N/A | #N/A
0 |  | #VALUE! | #VALUE! | 0 | 0 | 0 | 5816 | 52315 | #N/A | #N/A | #N/A | #N/A | #N/A | #N/A
0 |  | #VALUE! | #VALUE! | 0 | 0 | 0 | 5817 | 52316 | #N/A | #N/A | #N/A | #N/A | #N/A | #N/A
0 |  | #VALUE! | #VALUE! | 0 | 0 | 0 | 5818 | 52317 | #N/A | #N/A | #N/A | #N/A | #N/A | #N/A
0 |  | #VALUE! | #VALUE! | 0 | 0 | 0 | 5819 | 52318 | #N/A | #N/A | #N/A | #N/A | #N/A | #N/A
0 |  | #VALUE! | #VALUE! | 0 | 0 | 0 | 5820 | 52319 | #N/A | #N/A | #N/A | #N/A | #N/A | #N/A
0 |  | #VALUE! | #VALUE! | 0 | 0 | 0 | 5821 | 52320 | #N/A | #N/A | #N/A | #N/A | #N/A | #N/A
0 |  | #VALUE! | #VALUE! | 0 | 0 | 0 | 5822 | 52321 | #N/A | #N/A | #N/A | #N/A | #N/A | #N/A
0 |  | #VALUE! | #VALUE! | 0 | 0 | 0 | 5823 | 52322 | #N/A | #N/A | #N/A | #N/A | #N/A | #N/A
0 |  | #VALUE! | #VALUE! | 0 | 0 | 0 | 5824 | 52323 | #N/A | #N/A | #N/A | #N/A | #N/A | #N/A
0 |  | #VALUE! | #VALUE! | 0 | 0 | 0 | 5825 | 52324 | #N/A | #N/A | #N/A | #N/A | #N/A | #N/A
0 |  | #VALUE! | #VALUE! | 0 | 0 | 0 | 5826 | 52325 | #N/A | #N/A | #N/A | #N/A | #N/A | #N/A
0 |  | #VALUE! | #VALUE! | 0 | 0 | 0 | 5827 | 52326 | #N/A | #N/A | #N/A | #N/A | #N/A | #N/A
0 |  | #VALUE! | #VALUE! | 0 | 0 | 0 | 5828 | 52327 | #N/A | #N/A | #N/A | #N/A | #N/A | #N/A
0 |  | #VALUE! | #VALUE! | 0 | 0 | 0 | 5829 | 52328 | #N/A | #N/A | #N/A | #N/A | #N/A | #N/A
0 |  | #VALUE! | #VALUE! | 0 | 0 | 0 | 5830 | 52329 | #N/A | #N/A | #N/A | #N/A | #N/A | #N/A
0 |  | #VALUE! | #VALUE! | 0 | 0 | 0 | 5831 | 52330 | #N/A | #N/A | #N/A | #N/A | #N/A | #N/A
0 |  | #VALUE! | #VALUE! | 0 | 0 | 0 | 5832 | 52331 | #N/A | #N/A | #N/A | #N/A | #N/A | #N/A
0 |  | #VALUE! | #VALUE! | 0 | 0 | 0 | 5833 | 52332 | #N/A | #N/A | #N/A | #N/A | #N/A | #N/A
0 |  | #VALUE! | #VALUE! | 0 | 0 | 0 | 5834 | 52333 | #N/A | #N/A | #N/A | #N/A | #N/A | #N/A
0 |  | #VALUE! | #VALUE! | 0 | 0 | 0 | 5835 | 52334 | #N/A | #N/A | #N/A | #N/A | #N/A | #N/A
0 |  | #VALUE! | #VALUE! | 0 | 0 | 0 | 5836 | 52335 | #N/A | #N/A | #N/A | #N/A | #N/A | #N/A
0 |  | #VALUE! | #VALUE! | 0 | 0 | 0 | 5837 | 52336 | #N/A | #N/A | #N/A | #N/A | #N/A | #N/A
0 |  | #VALUE! | #VALUE! | 0 | 0 | 0 | 5838 | 52337 | #N/A | #N/A | #N/A | #N/A | #N/A | #N/A
0 |  | #VALUE! | #VALUE! | 0 | 0 | 0 | 5839 | 52338 | #N/A | #N/A | #N/A | #N/A | #N/A | #N/A
0 |  | #VALUE! | #VALUE! | 0 | 0 | 0 | 5840 | 52339 | #N/A | #N/A | #N/A | #N/A | #N/A | #N/A
0 |  | #VALUE! | #VALUE! | 0 | 0 | 0 | 5841 | 52340 | #N/A | #N/A | #N/A | #N/A | #N/A | #N/A
0 |  | #VALUE! | #VALUE! | 0 | 0 | 0 | 5842 | 52341 | #N/A | #N/A | #N/A | #N/A | #N/A | #N/A
0 |  | #VALUE! | #VALUE! | 0 | 0 | 0 | 5843 | 52342 | #N/A | #N/A | #N/A | #N/A | #N/A | #N/A
0 |  | #VALUE! | #VALUE! | 0 | 0 | 0 | 5844 | 52343 | #N/A | #N/A | #N/A | #N/A | #N/A | #N/A
0 |  | #VALUE! | #VALUE! | 0 | 0 | 0 | 5845 | 52344 | #N/A | #N/A | #N/A | #N/A | #N/A | #N/A
0 |  | #VALUE! | #VALUE! | 0 | 0 | 0 | 5846 | 52345 | #N/A | #N/A | #N/A | #N/A | #N/A | #N/A
0 |  | #VALUE! | #VALUE! | 0 | 0 | 0 | 5847 | 52346 | #N/A | #N/A | #N/A | #N/A | #N/A | #N/A
0 |  | #VALUE! | #VALUE! | 0 | 0 | 0 | 5848 | 52347 | #N/A | #N/A | #N/A | #N/A | #N/A | #N/A
0 |  | #VALUE! | #VALUE! | 0 | 0 | 0 | 5849 | 52348 | #N/A | #N/A | #N/A | #N/A | #N/A | #N/A
0 |  | #VALUE! | #VALUE! | 0 | 0 | 0 | 5850 | 52349 | #N/A | #N/A | #N/A | #N/A | #N/A | #N/A
0 |  | #VALUE! | #VALUE! | 0 | 0 | 0 | 5851 | 52350 | #N/A | #N/A | #N/A | #N/A | #N/A | #N/A
0 |  | #VALUE! | #VALUE! | 0 | 0 | 0 | 5852 | 52351 | #N/A | #N/A | #N/A | #N/A | #N/A | #N/A
0 |  | #VALUE! | #VALUE! | 0 | 0 | 0 | 5853 | 52352 | #N/A | #N/A | #N/A | #N/A | #N/A | #N/A
0 |  | #VALUE! | #VALUE! | 0 | 0 | 0 | 5854 | 52353 | #N/A | #N/A | #N/A | #N/A | #N/A | #N/A
0 |  | #VALUE! | #VALUE! | 0 | 0 | 0 | 5855 | 52354 | #N/A | #N/A | #N/A | #N/A | #N/A | #N/A
0 |  | #VALUE! | #VALUE! | 0 | 0 | 0 | 5856 | 52355 | #N/A | #N/A | #N/A | #N/A | #N/A | #N/A
0 |  | #VALUE! | #VALUE! | 0 | 0 | 0 | 5857 | 52356 | #N/A | #N/A | #N/A | #N/A | #N/A | #N/A
0 |  | #VALUE! | #VALUE! | 0 | 0 | 0 | 5858 | 52357 | #N/A | #N/A | #N/A | #N/A | #N/A | #N/A
0 |  | #VALUE! | #VALUE! | 0 | 0 | 0 | 5859 | 52358 | #N/A | #N/A | #N/A | #N/A | #N/A | #N/A
0 |  | #VALUE! | #VALUE! | 0 | 0 | 0 | 5860 | 52359 | #N/A | #N/A | #N/A | #N/A | #N/A | #N/A
0 |  | #VALUE! | #VALUE! | 0 | 0 | 0 | 5861 | 52360 | #N/A | #N/A | #N/A | #N/A | #N/A | #N/A
0 |  | #VALUE! | #VALUE! | 0 | 0 | 0 | 5862 | 52361 | #N/A | #N/A | #N/A | #N/A | #N/A | #N/A
0 |  | #VALUE! | #VALUE! | 0 | 0 | 0 | 5863 | 52362 | #N/A | #N/A | #N/A | #N/A | #N/A | #N/A
0 |  | #VALUE! | #VALUE! | 0 | 0 | 0 | 5864 | 52363 | #N/A | #N/A | #N/A | #N/A | #N/A | #N/A
0 |  | #VALUE! | #VALUE! | 0 | 0 | 0 | 5865 | 52364 | #N/A | #N/A | #N/A | #N/A | #N/A | #N/A
0 |  | #VALUE! | #VALUE! | 0 | 0 | 0 | 5866 | 52365 | #N/A | #N/A | #N/A | #N/A | #N/A | #N/A
0 |  | #VALUE! | #VALUE! | 0 | 0 | 0 | 5867 | 52366 | #N/A | #N/A | #N/A | #N/A | #N/A | #N/A
0 |  | #VALUE! | #VALUE! | 0 | 0 | 0 | 5868 | 52367 | #N/A | #N/A | #N/A | #N/A | #N/A | #N/A
0 |  | #VALUE! | #VALUE! | 0 | 0 | 0 | 5869 | 52368 | #N/A | #N/A | #N/A | #N/A | #N/A | #N/A
0 |  | #VALUE! | #VALUE! | 0 | 0 | 0 | 5870 | 52369 | #N/A | #N/A | #N/A | #N/A | #N/A | #N/A
0 |  | #VALUE! | #VALUE! | 0 | 0 | 0 | 5871 | 52370 | #N/A | #N/A | #N/A | #N/A | #N/A | #N/A
0 |  | #VALUE! | #VALUE! | 0 | 0 | 0 | 5872 | 52371 | #N/A | #N/A | #N/A | #N/A | #N/A | #N/A
0 |  | #VALUE! | #VALUE! | 0 | 0 | 0 | 5873 | 52372 | #N/A | #N/A | #N/A | #N/A | #N/A | #N/A
0 |  | #VALUE! | #VALUE! | 0 | 0 | 0 | 5874 | 52373 | #N/A | #N/A | #N/A | #N/A | #N/A | #N/A
0 |  | #VALUE! | #VALUE! | 0 | 0 | 0 | 5875 | 52374 | #N/A | #N/A | #N/A | #N/A | #N/A | #N/A
0 |  | #VALUE! | #VALUE! | 0 | 0 | 0 | 5876 | 52375 | #N/A | #N/A | #N/A | #N/A | #N/A | #N/A
0 |  | #VALUE! | #VALUE! | 0 | 0 | 0 | 5877 | 52376 | #N/A | #N/A | #N/A | #N/A | #N/A | #N/A
0 |  | #VALUE! | #VALUE! | 0 | 0 | 0 | 5878 | 52377 | #N/A | #N/A | #N/A | #N/A | #N/A | #N/A
0 |  | #VALUE! | #VALUE! | 0 | 0 | 0 | 5879 | 52378 | #N/A | #N/A | #N/A | #N/A | #N/A | #N/A
0 |  | #VALUE! | #VALUE! | 0 | 0 | 0 | 5880 | 52379 | #N/A | #N/A | #N/A | #N/A | #N/A | #N/A
0 |  | #VALUE! | #VALUE! | 0 | 0 | 0 | 5881 | 52380 | #N/A | #N/A | #N/A | #N/A | #N/A | #N/A
0 |  | #VALUE! | #VALUE! | 0 | 0 | 0 | 5882 | 52381 | #N/A | #N/A | #N/A | #N/A | #N/A | #N/A
0 |  | #VALUE! | #VALUE! | 0 | 0 | 0 | 5883 | 52382 | #N/A | #N/A | #N/A | #N/A | #N/A | #N/A
0 |  | #VALUE! | #VALUE! | 0 | 0 | 0 | 5884 | 52383 | #N/A | #N/A | #N/A | #N/A | #N/A | #N/A
0 |  | #VALUE! | #VALUE! | 0 | 0 | 0 | 5885 | 52384 | #N/A | #N/A | #N/A | #N/A | #N/A | #N/A
0 |  | #VALUE! | #VALUE! | 0 | 0 | 0 | 5886 | 52385 | #N/A | #N/A | #N/A | #N/A | #N/A | #N/A
0 |  | #VALUE! | #VALUE! | 0 | 0 | 0 | 5887 | 52386 | #N/A | #N/A | #N/A | #N/A | #N/A | #N/A
0 |  | #VALUE! | #VALUE! | 0 | 0 | 0 | 5888 | 52387 | #N/A | #N/A | #N/A | #N/A | #N/A | #N/A
0 |  | #VALUE! | #VALUE! | 0 | 0 | 0 | 5889 | 52388 | #N/A | #N/A | #N/A | #N/A | #N/A | #N/A
0 |  | #VALUE! | #VALUE! | 0 | 0 | 0 | 5890 | 52389 | #N/A | #N/A | #N/A | #N/A | #N/A | #N/A
0 |  | #VALUE! | #VALUE! | 0 | 0 | 0 | 5891 | 52390 | #N/A | #N/A | #N/A | #N/A | #N/A | #N/A
0 |  | #VALUE! | #VALUE! | 0 | 0 | 0 | 5892 | 52391 | #N/A | #N/A | #N/A | #N/A | #N/A | #N/A
0 |  | #VALUE! | #VALUE! | 0 | 0 | 0 | 5893 | 52392 | #N/A | #N/A | #N/A | #N/A | #N/A | #N/A
0 |  | #VALUE! | #VALUE! | 0 | 0 | 0 | 5894 | 52393 | #N/A | #N/A | #N/A | #N/A | #N/A | #N/A
0 |  | #VALUE! | #VALUE! | 0 | 0 | 0 | 5895 | 52394 | #N/A | #N/A | #N/A | #N/A | #N/A | #N/A
0 |  | #VALUE! | #VALUE! | 0 | 0 | 0 | 5896 | 52395 | #N/A | #N/A | #N/A | #N/A | #N/A | #N/A
0 |  | #VALUE! | #VALUE! | 0 | 0 | 0 | 5897 | 52396 | #N/A | #N/A | #N/A | #N/A | #N/A | #N/A
0 |  | #VALUE! | #VALUE! | 0 | 0 | 0 | 5898 | 52397 | #N/A | #N/A | #N/A | #N/A | #N/A | #N/A
0 |  | #VALUE! | #VALUE! | 0 | 0 | 0 | 5899 | 52398 | #N/A | #N/A | #N/A | #N/A | #N/A | #N/A
0 |  | #VALUE! | #VALUE! | 0 | 0 | 0 | 5900 | 52399 | #N/A | #N/A | #N/A | #N/A | #N/A | #N/A
0 |  | #VALUE! | #VALUE! | 0 | 0 | 0 | 5901 | 52400 | #N/A | #N/A | #N/A | #N/A | #N/A | #N/A
0 |  | #VALUE! | #VALUE! | 0 | 0 | 0 | 5902 | 52401 | #N/A | #N/A | #N/A | #N/A | #N/A | #N/A
0 |  | #VALUE! | #VALUE! | 0 | 0 | 0 | 5903 | 52402 | #N/A | #N/A | #N/A | #N/A | #N/A | #N/A
0 |  | #VALUE! | #VALUE! | 0 | 0 | 0 | 5904 | 52403 | #N/A | #N/A | #N/A | #N/A | #N/A | #N/A
0 |  | #VALUE! | #VALUE! | 0 | 0 | 0 | 5905 | 52404 | #N/A | #N/A | #N/A | #N/A | #N/A | #N/A
0 |  | #VALUE! | #VALUE! | 0 | 0 | 0 | 5906 | 52405 | #N/A | #N/A | #N/A | #N/A | #N/A | #N/A
0 |  | #VALUE! | #VALUE! | 0 | 0 | 0 | 5907 | 52406 | #N/A | #N/A | #N/A | #N/A | #N/A | #N/A
0 |  | #VALUE! | #VALUE! | 0 | 0 | 0 | 5908 | 52407 | #N/A | #N/A | #N/A | #N/A | #N/A | #N/A
0 |  | #VALUE! | #VALUE! | 0 | 0 | 0 | 5909 | 52408 | #N/A | #N/A | #N/A | #N/A | #N/A | #N/A
0 |  | #VALUE! | #VALUE! | 0 | 0 | 0 | 5910 | 52409 | #N/A | #N/A | #N/A | #N/A | #N/A | #N/A
0 |  | #VALUE! | #VALUE! | 0 | 0 | 0 | 5911 | 52410 | #N/A | #N/A | #N/A | #N/A | #N/A | #N/A
0 |  | #VALUE! | #VALUE! | 0 | 0 | 0 | 5912 | 52411 | #N/A | #N/A | #N/A | #N/A | #N/A | #N/A
0 |  | #VALUE! | #VALUE! | 0 | 0 | 0 | 5913 | 52412 | #N/A | #N/A | #N/A | #N/A | #N/A | #N/A
0 |  | #VALUE! | #VALUE! | 0 | 0 | 0 | 5914 | 52413 | #N/A | #N/A | #N/A | #N/A | #N/A | #N/A
0 |  | #VALUE! | #VALUE! | 0 | 0 | 0 | 5915 | 52414 | #N/A | #N/A | #N/A | #N/A | #N/A | #N/A
0 |  | #VALUE! | #VALUE! | 0 | 0 | 0 | 5916 | 52415 | #N/A | #N/A | #N/A | #N/A | #N/A | #N/A
0 |  | #VALUE! | #VALUE! | 0 | 0 | 0 | 5917 | 52416 | #N/A | #N/A | #N/A | #N/A | #N/A | #N/A
0 |  | #VALUE! | #VALUE! | 0 | 0 | 0 | 5918 | 52417 | #N/A | #N/A | #N/A | #N/A | #N/A | #N/A
0 |  | #VALUE! | #VALUE! | 0 | 0 | 0 | 5919 | 52418 | #N/A | #N/A | #N/A | #N/A | #N/A | #N/A
0 |  | #VALUE! | #VALUE! | 0 | 0 | 0 | 5920 | 52419 | #N/A | #N/A | #N/A | #N/A | #N/A | #N/A
0 |  | #VALUE! | #VALUE! | 0 | 0 | 0 | 5921 | 52420 | #N/A | #N/A | #N/A | #N/A | #N/A | #N/A
0 |  | #VALUE! | #VALUE! | 0 | 0 | 0 | 5922 | 52421 | #N/A | #N/A | #N/A | #N/A | #N/A | #N/A
0 |  | #VALUE! | #VALUE! | 0 | 0 | 0 | 5923 | 52422 | #N/A | #N/A | #N/A | #N/A | #N/A | #N/A
0 |  | #VALUE! | #VALUE! | 0 | 0 | 0 | 5924 | 52423 | #N/A | #N/A | #N/A | #N/A | #N/A | #N/A
0 |  | #VALUE! | #VALUE! | 0 | 0 | 0 | 5925 | 52424 | #N/A | #N/A | #N/A | #N/A | #N/A | #N/A
0 |  | #VALUE! | #VALUE! | 0 | 0 | 0 | 5926 | 52425 | #N/A | #N/A | #N/A | #N/A | #N/A | #N/A
0 |  | #VALUE! | #VALUE! | 0 | 0 | 0 | 5927 | 52426 | #N/A | #N/A | #N/A | #N/A | #N/A | #N/A
0 |  | #VALUE! | #VALUE! | 0 | 0 | 0 | 5928 | 52427 | #N/A | #N/A | #N/A | #N/A | #N/A | #N/A
0 |  | #VALUE! | #VALUE! | 0 | 0 | 0 | 5929 | 52428 | #N/A | #N/A | #N/A | #N/A | #N/A | #N/A
0 |  | #VALUE! | #VALUE! | 0 | 0 | 0 | 5930 | 52429 | #N/A | #N/A | #N/A | #N/A | #N/A | #N/A
0 |  | #VALUE! | #VALUE! | 0 | 0 | 0 | 5931 | 52430 | #N/A | #N/A | #N/A | #N/A | #N/A | #N/A
0 |  | #VALUE! | #VALUE! | 0 | 0 | 0 | 5932 | 52431 | #N/A | #N/A | #N/A | #N/A | #N/A | #N/A
0 |  | #VALUE! | #VALUE! | 0 | 0 | 0 | 5933 | 52432 | #N/A | #N/A | #N/A | #N/A | #N/A | #N/A
0 |  | #VALUE! | #VALUE! | 0 | 0 | 0 | 5934 | 52433 | #N/A | #N/A | #N/A | #N/A | #N/A | #N/A
0 |  | #VALUE! | #VALUE! | 0 | 0 | 0 | 5935 | 52434 | #N/A | #N/A | #N/A | #N/A | #N/A | #N/A
0 |  | #VALUE! | #VALUE! | 0 | 0 | 0 | 5936 | 52435 | #N/A | #N/A | #N/A | #N/A | #N/A | #N/A
0 |  | #VALUE! | #VALUE! | 0 | 0 | 0 | 5937 | 52436 | #N/A | #N/A | #N/A | #N/A | #N/A | #N/A
0 |  | #VALUE! | #VALUE! | 0 | 0 | 0 | 5938 | 52437 | #N/A | #N/A | #N/A | #N/A | #N/A | #N/A
0 |  | #VALUE! | #VALUE! | 0 | 0 | 0 | 5939 | 52438 | #N/A | #N/A | #N/A | #N/A | #N/A | #N/A
0 |  | #VALUE! | #VALUE! | 0 | 0 | 0 | 5940 | 52439 | #N/A | #N/A | #N/A | #N/A | #N/A | #N/A
0 |  | #VALUE! | #VALUE! | 0 | 0 | 0 | 5941 | 52440 | #N/A | #N/A | #N/A | #N/A | #N/A | #N/A
0 |  | #VALUE! | #VALUE! | 0 | 0 | 0 | 5942 | 52441 | #N/A | #N/A | #N/A | #N/A | #N/A | #N/A
0 |  | #VALUE! | #VALUE! | 0 | 0 | 0 | 5943 | 52442 | #N/A | #N/A | #N/A | #N/A | #N/A | #N/A
0 |  | #VALUE! | #VALUE! | 0 | 0 | 0 | 5944 | 52443 | #N/A | #N/A | #N/A | #N/A | #N/A | #N/A
0 |  | #VALUE! | #VALUE! | 0 | 0 | 0 | 5945 | 52444 | #N/A | #N/A | #N/A | #N/A | #N/A | #N/A
0 |  | #VALUE! | #VALUE! | 0 | 0 | 0 | 5946 | 52445 | #N/A | #N/A | #N/A | #N/A | #N/A | #N/A
0 |  | #VALUE! | #VALUE! | 0 | 0 | 0 | 5947 | 52446 | #N/A | #N/A | #N/A | #N/A | #N/A | #N/A
0 |  | #VALUE! | #VALUE! | 0 | 0 | 0 | 5948 | 52447 | #N/A | #N/A | #N/A | #N/A | #N/A | #N/A
0 |  | #VALUE! | #VALUE! | 0 | 0 | 0 | 5949 | 52448 | #N/A | #N/A | #N/A | #N/A | #N/A | #N/A
0 |  | #VALUE! | #VALUE! | 0 | 0 | 0 | 5950 | 52449 | #N/A | #N/A | #N/A | #N/A | #N/A | #N/A
0 |  | #VALUE! | #VALUE! | 0 | 0 | 0 | 5951 | 52450 | #N/A | #N/A | #N/A | #N/A | #N/A | #N/A
0 |  | #VALUE! | #VALUE! | 0 | 0 | 0 | 5952 | 52451 | #N/A | #N/A | #N/A | #N/A | #N/A | #N/A
0 |  | #VALUE! | #VALUE! | 0 | 0 | 0 | 5953 | 52452 | #N/A | #N/A | #N/A | #N/A | #N/A | #N/A
0 |  | #VALUE! | #VALUE! | 0 | 0 | 0 | 5954 | 52453 | #N/A | #N/A | #N/A | #N/A | #N/A | #N/A
0 |  | #VALUE! | #VALUE! | 0 | 0 | 0 | 5955 | 52454 | #N/A | #N/A | #N/A | #N/A | #N/A | #N/A
0 |  | #VALUE! | #VALUE! | 0 | 0 | 0 | 5956 | 52455 | #N/A | #N/A | #N/A | #N/A | #N/A | #N/A
0 |  | #VALUE! | #VALUE! | 0 | 0 | 0 | 5957 | 52456 | #N/A | #N/A | #N/A | #N/A | #N/A | #N/A
0 |  | #VALUE! | #VALUE! | 0 | 0 | 0 | 5958 | 52457 | #N/A | #N/A | #N/A | #N/A | #N/A | #N/A
0 |  | #VALUE! | #VALUE! | 0 | 0 | 0 | 5959 | 52458 | #N/A | #N/A | #N/A | #N/A | #N/A | #N/A
0 |  | #VALUE! | #VALUE! | 0 | 0 | 0 | 5960 | 52459 | #N/A | #N/A | #N/A | #N/A | #N/A | #N/A
0 |  | #VALUE! | #VALUE! | 0 | 0 | 0 | 5961 | 52460 | #N/A | #N/A | #N/A | #N/A | #N/A | #N/A
0 |  | #VALUE! | #VALUE! | 0 | 0 | 0 | 5962 | 52461 | #N/A | #N/A | #N/A | #N/A | #N/A | #N/A
0 |  | #VALUE! | #VALUE! | 0 | 0 | 0 | 5963 | 52462 | #N/A | #N/A | #N/A | #N/A | #N/A | #N/A
0 |  | #VALUE! | #VALUE! | 0 | 0 | 0 | 5964 | 52463 | #N/A | #N/A | #N/A | #N/A | #N/A | #N/A
0 |  | #VALUE! | #VALUE! | 0 | 0 | 0 | 5965 | 52464 | #N/A | #N/A | #N/A | #N/A | #N/A | #N/A
0 |  | #VALUE! | #VALUE! | 0 | 0 | 0 | 5966 | 52465 | #N/A | #N/A | #N/A | #N/A | #N/A | #N/A
0 |  | #VALUE! | #VALUE! | 0 | 0 | 0 | 5967 | 52466 | #N/A | #N/A | #N/A | #N/A | #N/A | #N/A
0 |  | #VALUE! | #VALUE! | 0 | 0 | 0 | 5968 | 52467 | #N/A | #N/A | #N/A | #N/A | #N/A | #N/A
0 |  | #VALUE! | #VALUE! | 0 | 0 | 0 | 5969 | 52468 | #N/A | #N/A | #N/A | #N/A | #N/A | #N/A
0 |  | #VALUE! | #VALUE! | 0 | 0 | 0 | 5970 | 52469 | #N/A | #N/A | #N/A | #N/A | #N/A | #N/A
0 |  | #VALUE! | #VALUE! | 0 | 0 | 0 | 5971 | 52470 | #N/A | #N/A | #N/A | #N/A | #N/A | #N/A
0 |  | #VALUE! | #VALUE! | 0 | 0 | 0 | 5972 | 52471 | #N/A | #N/A | #N/A | #N/A | #N/A | #N/A
0 |  | #VALUE! | #VALUE! | 0 | 0 | 0 | 5973 | 52472 | #N/A | #N/A | #N/A | #N/A | #N/A | #N/A
0 |  | #VALUE! | #VALUE! | 0 | 0 | 0 | 5974 | 52473 | #N/A | #N/A | #N/A | #N/A | #N/A | #N/A
0 |  | #VALUE! | #VALUE! | 0 | 0 | 0 | 5975 | 52474 | #N/A | #N/A | #N/A | #N/A | #N/A | #N/A
0 |  | #VALUE! | #VALUE! | 0 | 0 | 0 | 5976 | 52475 | #N/A | #N/A | #N/A | #N/A | #N/A | #N/A
0 |  | #VALUE! | #VALUE! | 0 | 0 | 0 | 5977 | 52476 | #N/A | #N/A | #N/A | #N/A | #N/A | #N/A
0 |  | #VALUE! | #VALUE! | 0 | 0 | 0 | 5978 | 52477 | #N/A | #N/A | #N/A | #N/A | #N/A | #N/A
0 |  | #VALUE! | #VALUE! | 0 | 0 | 0 | 5979 | 52478 | #N/A | #N/A | #N/A | #N/A | #N/A | #N/A
0 |  | #VALUE! | #VALUE! | 0 | 0 | 0 | 5980 | 52479 | #N/A | #N/A | #N/A | #N/A | #N/A | #N/A
0 |  | #VALUE! | #VALUE! | 0 | 0 | 0 | 5981 | 52480 | #N/A | #N/A | #N/A | #N/A | #N/A | #N/A
0 |  | #VALUE! | #VALUE! | 0 | 0 | 0 | 5982 | 52481 | #N/A | #N/A | #N/A | #N/A | #N/A | #N/A
0 |  | #VALUE! | #VALUE! | 0 | 0 | 0 | 5983 | 52482 | #N/A | #N/A | #N/A | #N/A | #N/A | #N/A
0 |  | #VALUE! | #VALUE! | 0 | 0 | 0 | 5984 | 52483 | #N/A | #N/A | #N/A | #N/A | #N/A | #N/A
0 |  | #VALUE! | #VALUE! | 0 | 0 | 0 | 5985 | 52484 | #N/A | #N/A | #N/A | #N/A | #N/A | #N/A
0 |  | #VALUE! | #VALUE! | 0 | 0 | 0 | 5986 | 52485 | #N/A | #N/A | #N/A | #N/A | #N/A | #N/A
0 |  | #VALUE! | #VALUE! | 0 | 0 | 0 | 5987 | 52486 | #N/A | #N/A | #N/A | #N/A | #N/A | #N/A
0 |  | #VALUE! | #VALUE! | 0 | 0 | 0 | 5988 | 52487 | #N/A | #N/A | #N/A | #N/A | #N/A | #N/A
0 |  | #VALUE! | #VALUE! | 0 | 0 | 0 | 5989 | 52488 | #N/A | #N/A | #N/A | #N/A | #N/A | #N/A
0 |  | #VALUE! | #VALUE! | 0 | 0 | 0 | 5990 | 52489 | #N/A | #N/A | #N/A | #N/A | #N/A | #N/A
0 |  | #VALUE! | #VALUE! | 0 | 0 | 0 | 5991 | 52490 | #N/A | #N/A | #N/A | #N/A | #N/A | #N/A
0 |  | #VALUE! | #VALUE! | 0 | 0 | 0 | 5992 | 52491 | #N/A | #N/A | #N/A | #N/A | #N/A | #N/A
0 |  | #VALUE! | #VALUE! | 0 | 0 | 0 | 5993 | 52492 | #N/A | #N/A | #N/A | #N/A | #N/A | #N/A
0 |  | #VALUE! | #VALUE! | 0 | 0 | 0 | 5994 | 52493 | #N/A | #N/A | #N/A | #N/A | #N/A | #N/A
0 |  | #VALUE! | #VALUE! | 0 | 0 | 0 | 5995 | 52494 | #N/A | #N/A | #N/A | #N/A | #N/A | #N/A
0 |  | #VALUE! | #VALUE! | 0 | 0 | 0 | 5996 | 52495 | #N/A | #N/A | #N/A | #N/A | #N/A | #N/A
0 |  | #VALUE! | #VALUE! | 0 | 0 | 0 | 5997 | 52496 | #N/A | #N/A | #N/A | #N/A | #N/A | #N/A
0 |  | #VALUE! | #VALUE! | 0 | 0 | 0 | 5998 | 52497 | #N/A | #N/A | #N/A | #N/A | #N/A | #N/A
0 |  | #VALUE! | #VALUE! | 0 | 0 | 0 | 5999 | 52498 | #N/A | #N/A | #N/A | #N/A | #N/A | #N/A
0 |  | #VALUE! | #VALUE! | 0 | 0 | 0 | 6000 | 52499 | #N/A | #N/A | #N/A | #N/A | #N/A | #N/A
0 |  | #VALUE! | #VALUE! | 0 | 0 | 0 | 6001 | 52500 | #N/A | #N/A | #N/A | #N/A | #N/A | #N/A
0 |  | #VALUE! | #VALUE! | 0 | 0 | 0 | 6002 | 52501 | #N/A | #N/A | #N/A | #N/A | #N/A | #N/A
0 |  | #VALUE! | #VALUE! | 0 | 0 | 0 | 6003 | 52502 | #N/A | #N/A | #N/A | #N/A | #N/A | #N/A
0 |  | #VALUE! | #VALUE! | 0 | 0 | 0 | 6004 | 52503 | #N/A | #N/A | #N/A | #N/A | #N/A | #N/A
0 |  | #VALUE! | #VALUE! | 0 | 0 | 0 | 6005 | 52504 | #N/A | #N/A | #N/A | #N/A | #N/A | #N/A
0 |  | #VALUE! | #VALUE! | 0 | 0 | 0 | 6006 | 52505 | #N/A | #N/A | #N/A | #N/A | #N/A | #N/A
0 |  | #VALUE! | #VALUE! | 0 | 0 | 0 | 6007 | 52506 | #N/A | #N/A | #N/A | #N/A | #N/A | #N/A
0 |  | #VALUE! | #VALUE! | 0 | 0 | 0 | 6008 | 52507 | #N/A | #N/A | #N/A | #N/A | #N/A | #N/A
0 |  | #VALUE! | #VALUE! | 0 | 0 | 0 | 6009 | 52508 | #N/A | #N/A | #N/A | #N/A | #N/A | #N/A
0 |  | #VALUE! | #VALUE! | 0 | 0 | 0 | 6010 | 52509 | #N/A | #N/A | #N/A | #N/A | #N/A | #N/A
0 |  | #VALUE! | #VALUE! | 0 | 0 | 0 | 6011 | 52510 | #N/A | #N/A | #N/A | #N/A | #N/A | #N/A
0 |  | #VALUE! | #VALUE! | 0 | 0 | 0 | 6012 | 52511 | #N/A | #N/A | #N/A | #N/A | #N/A | #N/A
0 |  | #VALUE! | #VALUE! | 0 | 0 | 0 | 6013 | 52512 | #N/A | #N/A | #N/A | #N/A | #N/A | #N/A
0 |  | #VALUE! | #VALUE! | 0 | 0 | 0 | 6014 | 52513 | #N/A | #N/A | #N/A | #N/A | #N/A | #N/A
0 |  | #VALUE! | #VALUE! | 0 | 0 | 0 | 6015 | 52514 | #N/A | #N/A | #N/A | #N/A | #N/A | #N/A
0 |  | #VALUE! | #VALUE! | 0 | 0 | 0 | 6016 | 52515 | #N/A | #N/A | #N/A | #N/A | #N/A | #N/A
0 |  | #VALUE! | #VALUE! | 0 | 0 | 0 | 6017 | 52516 | #N/A | #N/A | #N/A | #N/A | #N/A | #N/A
0 |  | #VALUE! | #VALUE! | 0 | 0 | 0 | 6018 | 52517 | #N/A | #N/A | #N/A | #N/A | #N/A | #N/A
0 |  | #VALUE! | #VALUE! | 0 | 0 | 0 | 6019 | 52518 | #N/A | #N/A | #N/A | #N/A | #N/A | #N/A
0 |  | #VALUE! | #VALUE! | 0 | 0 | 0 | 6020 | 52519 | #N/A | #N/A | #N/A | #N/A | #N/A | #N/A
0 |  | #VALUE! | #VALUE! | 0 | 0 | 0 | 6021 | 52520 | #N/A | #N/A | #N/A | #N/A | #N/A | #N/A
0 |  | #VALUE! | #VALUE! | 0 | 0 | 0 | 6022 | 52521 | #N/A | #N/A | #N/A | #N/A | #N/A | #N/A
0 |  | #VALUE! | #VALUE! | 0 | 0 | 0 | 6023 | 52522 | #N/A | #N/A | #N/A | #N/A | #N/A | #N/A
0 |  | #VALUE! | #VALUE! | 0 | 0 | 0 | 6024 | 52523 | #N/A | #N/A | #N/A | #N/A | #N/A | #N/A
0 |  | #VALUE! | #VALUE! | 0 | 0 | 0 | 6025 | 52524 | #N/A | #N/A | #N/A | #N/A | #N/A | #N/A
0 |  | #VALUE! | #VALUE! | 0 | 0 | 0 | 6026 | 52525 | #N/A | #N/A | #N/A | #N/A | #N/A | #N/A
0 |  | #VALUE! | #VALUE! | 0 | 0 | 0 | 6027 | 52526 | #N/A | #N/A | #N/A | #N/A | #N/A | #N/A
0 |  | #VALUE! | #VALUE! | 0 | 0 | 0 | 6028 | 52527 | #N/A | #N/A | #N/A | #N/A | #N/A | #N/A
0 |  | #VALUE! | #VALUE! | 0 | 0 | 0 | 6029 | 52528 | #N/A | #N/A | #N/A | #N/A | #N/A | #N/A
0 |  | #VALUE! | #VALUE! | 0 | 0 | 0 | 6030 | 52529 | #N/A | #N/A | #N/A | #N/A | #N/A | #N/A
0 |  | #VALUE! | #VALUE! | 0 | 0 | 0 | 6031 | 52530 | #N/A | #N/A | #N/A | #N/A | #N/A | #N/A
0 |  | #VALUE! | #VALUE! | 0 | 0 | 0 | 6032 | 52531 | #N/A | #N/A | #N/A | #N/A | #N/A | #N/A
0 |  | #VALUE! | #VALUE! | 0 | 0 | 0 | 6033 | 52532 | #N/A | #N/A | #N/A | #N/A | #N/A | #N/A
0 |  | #VALUE! | #VALUE! | 0 | 0 | 0 | 6034 | 52533 | #N/A | #N/A | #N/A | #N/A | #N/A | #N/A
0 |  | #VALUE! | #VALUE! | 0 | 0 | 0 | 6035 | 52534 | #N/A | #N/A | #N/A | #N/A | #N/A | #N/A
0 |  | #VALUE! | #VALUE! | 0 | 0 | 0 | 6036 | 52535 | #N/A | #N/A | #N/A | #N/A | #N/A | #N/A
0 |  | #VALUE! | #VALUE! | 0 | 0 | 0 | 6037 | 52536 | #N/A | #N/A | #N/A | #N/A | #N/A | #N/A
0 |  | #VALUE! | #VALUE! | 0 | 0 | 0 | 6038 | 52537 | #N/A | #N/A | #N/A | #N/A | #N/A | #N/A
0 |  | #VALUE! | #VALUE! | 0 | 0 | 0 | 6039 | 52538 | #N/A | #N/A | #N/A | #N/A | #N/A | #N/A
0 |  | #VALUE! | #VALUE! | 0 | 0 | 0 | 6040 | 52539 | #N/A | #N/A | #N/A | #N/A | #N/A | #N/A
0 |  | #VALUE! | #VALUE! | 0 | 0 | 0 | 6041 | 52540 | #N/A | #N/A | #N/A | #N/A | #N/A | #N/A
0 |  | #VALUE! | #VALUE! | 0 | 0 | 0 | 6042 | 52541 | #N/A | #N/A | #N/A | #N/A | #N/A | #N/A
0 |  | #VALUE! | #VALUE! | 0 | 0 | 0 | 6043 | 52542 | #N/A | #N/A | #N/A | #N/A | #N/A | #N/A
0 |  | #VALUE! | #VALUE! | 0 | 0 | 0 | 6044 | 52543 | #N/A | #N/A | #N/A | #N/A | #N/A | #N/A
0 |  | #VALUE! | #VALUE! | 0 | 0 | 0 | 6045 | 52544 | #N/A | #N/A | #N/A | #N/A | #N/A | #N/A
0 |  | #VALUE! | #VALUE! | 0 | 0 | 0 | 6046 | 52545 | #N/A | #N/A | #N/A | #N/A | #N/A | #N/A
0 |  | #VALUE! | #VALUE! | 0 | 0 | 0 | 6047 | 52546 | #N/A | #N/A | #N/A | #N/A | #N/A | #N/A
0 |  | #VALUE! | #VALUE! | 0 | 0 | 0 | 6048 | 52547 | #N/A | #N/A | #N/A | #N/A | #N/A | #N/A
0 |  | #VALUE! | #VALUE! | 0 | 0 | 0 | 6049 | 52548 | #N/A | #N/A | #N/A | #N/A | #N/A | #N/A
0 |  | #VALUE! | #VALUE! | 0 | 0 | 0 | 6050 | 52549 | #N/A | #N/A | #N/A | #N/A | #N/A | #N/A
0 |  | #VALUE! | #VALUE! | 0 | 0 | 0 | 6051 | 52550 | #N/A | #N/A | #N/A | #N/A | #N/A | #N/A
0 |  | #VALUE! | #VALUE! | 0 | 0 | 0 | 6052 | 52551 | #N/A | #N/A | #N/A | #N/A | #N/A | #N/A
0 |  | #VALUE! | #VALUE! | 0 | 0 | 0 | 6053 | 52552 | #N/A | #N/A | #N/A | #N/A | #N/A | #N/A
0 |  | #VALUE! | #VALUE! | 0 | 0 | 0 | 6054 | 52553 | #N/A | #N/A | #N/A | #N/A | #N/A | #N/A
0 |  | #VALUE! | #VALUE! | 0 | 0 | 0 | 6055 | 52554 | #N/A | #N/A | #N/A | #N/A | #N/A | #N/A
0 |  | #VALUE! | #VALUE! | 0 | 0 | 0 | 6056 | 52555 | #N/A | #N/A | #N/A | #N/A | #N/A | #N/A
0 |  | #VALUE! | #VALUE! | 0 | 0 | 0 | 6057 | 52556 | #N/A | #N/A | #N/A | #N/A | #N/A | #N/A
0 |  | #VALUE! | #VALUE! | 0 | 0 | 0 | 6058 | 52557 | #N/A | #N/A | #N/A | #N/A | #N/A | #N/A
0 |  | #VALUE! | #VALUE! | 0 | 0 | 0 | 6059 | 52558 | #N/A | #N/A | #N/A | #N/A | #N/A | #N/A
0 |  | #VALUE! | #VALUE! | 0 | 0 | 0 | 6060 | 52559 | #N/A | #N/A | #N/A | #N/A | #N/A | #N/A
0 |  | #VALUE! | #VALUE! | 0 | 0 | 0 | 6061 | 52560 | #N/A | #N/A | #N/A | #N/A | #N/A | #N/A
0 |  | #VALUE! | #VALUE! | 0 | 0 | 0 | 6062 | 52561 | #N/A | #N/A | #N/A | #N/A | #N/A | #N/A
0 |  | #VALUE! | #VALUE! | 0 | 0 | 0 | 6063 | 52562 | #N/A | #N/A | #N/A | #N/A | #N/A | #N/A
0 |  | #VALUE! | #VALUE! | 0 | 0 | 0 | 6064 | 52563 | #N/A | #N/A | #N/A | #N/A | #N/A | #N/A
0 |  | #VALUE! | #VALUE! | 0 | 0 | 0 | 6065 | 52564 | #N/A | #N/A | #N/A | #N/A | #N/A | #N/A
0 |  | #VALUE! | #VALUE! | 0 | 0 | 0 | 6066 | 52565 | #N/A | #N/A | #N/A | #N/A | #N/A | #N/A
0 |  | #VALUE! | #VALUE! | 0 | 0 | 0 | 6067 | 52566 | #N/A | #N/A | #N/A | #N/A | #N/A | #N/A
0 |  | #VALUE! | #VALUE! | 0 | 0 | 0 | 6068 | 52567 | #N/A | #N/A | #N/A | #N/A | #N/A | #N/A
0 |  | #VALUE! | #VALUE! | 0 | 0 | 0 | 6069 | 52568 | #N/A | #N/A | #N/A | #N/A | #N/A | #N/A
0 |  | #VALUE! | #VALUE! | 0 | 0 | 0 | 6070 | 52569 | #N/A | #N/A | #N/A | #N/A | #N/A | #N/A
0 |  | #VALUE! | #VALUE! | 0 | 0 | 0 | 6071 | 52570 | #N/A | #N/A | #N/A | #N/A | #N/A | #N/A
0 |  | #VALUE! | #VALUE! | 0 | 0 | 0 | 6072 | 52571 | #N/A | #N/A | #N/A | #N/A | #N/A | #N/A
0 |  | #VALUE! | #VALUE! | 0 | 0 | 0 | 6073 | 52572 | #N/A | #N/A | #N/A | #N/A | #N/A | #N/A
0 |  | #VALUE! | #VALUE! | 0 | 0 | 0 | 6074 | 52573 | #N/A | #N/A | #N/A | #N/A | #N/A | #N/A
0 |  | #VALUE! | #VALUE! | 0 | 0 | 0 | 6075 | 52574 | #N/A | #N/A | #N/A | #N/A | #N/A | #N/A
0 |  | #VALUE! | #VALUE! | 0 | 0 | 0 | 6076 | 52575 | #N/A | #N/A | #N/A | #N/A | #N/A | #N/A
0 |  | #VALUE! | #VALUE! | 0 | 0 | 0 | 6077 | 52576 | #N/A | #N/A | #N/A | #N/A | #N/A | #N/A
0 |  | #VALUE! | #VALUE! | 0 | 0 | 0 | 6078 | 52577 | #N/A | #N/A | #N/A | #N/A | #N/A | #N/A
0 |  | #VALUE! | #VALUE! | 0 | 0 | 0 | 6079 | 52578 | #N/A | #N/A | #N/A | #N/A | #N/A | #N/A
0 |  | #VALUE! | #VALUE! | 0 | 0 | 0 | 6080 | 52579 | #N/A | #N/A | #N/A | #N/A | #N/A | #N/A
0 |  | #VALUE! | #VALUE! | 0 | 0 | 0 | 6081 | 52580 | #N/A | #N/A | #N/A | #N/A | #N/A | #N/A
0 |  | #VALUE! | #VALUE! | 0 | 0 | 0 | 6082 | 52581 | #N/A | #N/A | #N/A | #N/A | #N/A | #N/A
0 |  | #VALUE! | #VALUE! | 0 | 0 | 0 | 6083 | 52582 | #N/A | #N/A | #N/A | #N/A | #N/A | #N/A
0 |  | #VALUE! | #VALUE! | 0 | 0 | 0 | 6084 | 52583 | #N/A | #N/A | #N/A | #N/A | #N/A | #N/A
0 |  | #VALUE! | #VALUE! | 0 | 0 | 0 | 6085 | 52584 | #N/A | #N/A | #N/A | #N/A | #N/A | #N/A
0 |  | #VALUE! | #VALUE! | 0 | 0 | 0 | 6086 | 52585 | #N/A | #N/A | #N/A | #N/A | #N/A | #N/A
0 |  | #VALUE! | #VALUE! | 0 | 0 | 0 | 6087 | 52586 | #N/A | #N/A | #N/A | #N/A | #N/A | #N/A
0 |  | #VALUE! | #VALUE! | 0 | 0 | 0 | 6088 | 52587 | #N/A | #N/A | #N/A | #N/A | #N/A | #N/A
0 |  | #VALUE! | #VALUE! | 0 | 0 | 0 | 6089 | 52588 | #N/A | #N/A | #N/A | #N/A | #N/A | #N/A
0 |  | #VALUE! | #VALUE! | 0 | 0 | 0 | 6090 | 52589 | #N/A | #N/A | #N/A | #N/A | #N/A | #N/A
0 |  | #VALUE! | #VALUE! | 0 | 0 | 0 | 6091 | 52590 | #N/A | #N/A | #N/A | #N/A | #N/A | #N/A
0 |  | #VALUE! | #VALUE! | 0 | 0 | 0 | 6092 | 52591 | #N/A | #N/A | #N/A | #N/A | #N/A | #N/A
0 |  | #VALUE! | #VALUE! | 0 | 0 | 0 | 6093 | 52592 | #N/A | #N/A | #N/A | #N/A | #N/A | #N/A
0 |  | #VALUE! | #VALUE! | 0 | 0 | 0 | 6094 | 52593 | #N/A | #N/A | #N/A | #N/A | #N/A | #N/A
0 |  | #VALUE! | #VALUE! | 0 | 0 | 0 | 6095 | 52594 | #N/A | #N/A | #N/A | #N/A | #N/A | #N/A
0 |  | #VALUE! | #VALUE! | 0 | 0 | 0 | 6096 | 52595 | #N/A | #N/A | #N/A | #N/A | #N/A | #N/A
0 |  | #VALUE! | #VALUE! | 0 | 0 | 0 | 6097 | 52596 | #N/A | #N/A | #N/A | #N/A | #N/A | #N/A
0 |  | #VALUE! | #VALUE! | 0 | 0 | 0 | 6098 | 52597 | #N/A | #N/A | #N/A | #N/A | #N/A | #N/A
0 |  | #VALUE! | #VALUE! | 0 | 0 | 0 | 6099 | 52598 | #N/A | #N/A | #N/A | #N/A | #N/A | #N/A
0 |  | #VALUE! | #VALUE! | 0 | 0 | 0 | 6100 | 52599 | #N/A | #N/A | #N/A | #N/A | #N/A | #N/A
0 |  | #VALUE! | #VALUE! | 0 | 0 | 0 | 6101 | 52600 | #N/A | #N/A | #N/A | #N/A | #N/A | #N/A
0 |  | #VALUE! | #VALUE! | 0 | 0 | 0 | 6102 | 52601 | #N/A | #N/A | #N/A | #N/A | #N/A | #N/A
0 |  | #VALUE! | #VALUE! | 0 | 0 | 0 | 6103 | 52602 | #N/A | #N/A | #N/A | #N/A | #N/A | #N/A
0 |  | #VALUE! | #VALUE! | 0 | 0 | 0 | 6104 | 52603 | #N/A | #N/A | #N/A | #N/A | #N/A | #N/A
0 |  | #VALUE! | #VALUE! | 0 | 0 | 0 | 6105 | 52604 | #N/A | #N/A | #N/A | #N/A | #N/A | #N/A
0 |  | #VALUE! | #VALUE! | 0 | 0 | 0 | 6106 | 52605 | #N/A | #N/A | #N/A | #N/A | #N/A | #N/A
0 |  | #VALUE! | #VALUE! | 0 | 0 | 0 | 6107 | 52606 | #N/A | #N/A | #N/A | #N/A | #N/A | #N/A
0 |  | #VALUE! | #VALUE! | 0 | 0 | 0 | 6108 | 52607 | #N/A | #N/A | #N/A | #N/A | #N/A | #N/A
0 |  | #VALUE! | #VALUE! | 0 | 0 | 0 | 6109 | 52608 | #N/A | #N/A | #N/A | #N/A | #N/A | #N/A
0 |  | #VALUE! | #VALUE! | 0 | 0 | 0 | 6110 | 52609 | #N/A | #N/A | #N/A | #N/A | #N/A | #N/A
0 |  | #VALUE! | #VALUE! | 0 | 0 | 0 | 6111 | 52610 | #N/A | #N/A | #N/A | #N/A | #N/A | #N/A
0 |  | #VALUE! | #VALUE! | 0 | 0 | 0 | 6112 | 52611 | #N/A | #N/A | #N/A | #N/A | #N/A | #N/A
0 |  | #VALUE! | #VALUE! | 0 | 0 | 0 | 6113 | 52612 | #N/A | #N/A | #N/A | #N/A | #N/A | #N/A
0 |  | #VALUE! | #VALUE! | 0 | 0 | 0 | 6114 | 52613 | #N/A | #N/A | #N/A | #N/A | #N/A | #N/A
0 |  | #VALUE! | #VALUE! | 0 | 0 | 0 | 6115 | 52614 | #N/A | #N/A | #N/A | #N/A | #N/A | #N/A
0 |  | #VALUE! | #VALUE! | 0 | 0 | 0 | 6116 | 52615 | #N/A | #N/A | #N/A | #N/A | #N/A | #N/A
0 |  | #VALUE! | #VALUE! | 0 | 0 | 0 | 6117 | 52616 | #N/A | #N/A | #N/A | #N/A | #N/A | #N/A
0 |  | #VALUE! | #VALUE! | 0 | 0 | 0 | 6118 | 52617 | #N/A | #N/A | #N/A | #N/A | #N/A | #N/A
0 |  | #VALUE! | #VALUE! | 0 | 0 | 0 | 6119 | 52618 | #N/A | #N/A | #N/A | #N/A | #N/A | #N/A
0 |  | #VALUE! | #VALUE! | 0 | 0 | 0 | 6120 | 52619 | #N/A | #N/A | #N/A | #N/A | #N/A | #N/A
0 |  | #VALUE! | #VALUE! | 0 | 0 | 0 | 6121 | 52620 | #N/A | #N/A | #N/A | #N/A | #N/A | #N/A
0 |  | #VALUE! | #VALUE! | 0 | 0 | 0 | 6122 | 52621 | #N/A | #N/A | #N/A | #N/A | #N/A | #N/A
0 |  | #VALUE! | #VALUE! | 0 | 0 | 0 | 6123 | 52622 | #N/A | #N/A | #N/A | #N/A | #N/A | #N/A
0 |  | #VALUE! | #VALUE! | 0 | 0 | 0 | 6124 | 52623 | #N/A | #N/A | #N/A | #N/A | #N/A | #N/A
0 |  | #VALUE! | #VALUE! | 0 | 0 | 0 | 6125 | 52624 | #N/A | #N/A | #N/A | #N/A | #N/A | #N/A
0 |  | #VALUE! | #VALUE! | 0 | 0 | 0 | 6126 | 52625 | #N/A | #N/A | #N/A | #N/A | #N/A | #N/A
0 |  | #VALUE! | #VALUE! | 0 | 0 | 0 | 6127 | 52626 | #N/A | #N/A | #N/A | #N/A | #N/A | #N/A
0 |  | #VALUE! | #VALUE! | 0 | 0 | 0 | 6128 | 52627 | #N/A | #N/A | #N/A | #N/A | #N/A | #N/A
0 |  | #VALUE! | #VALUE! | 0 | 0 | 0 | 6129 | 52628 | #N/A | #N/A | #N/A | #N/A | #N/A | #N/A
0 |  | #VALUE! | #VALUE! | 0 | 0 | 0 | 6130 | 52629 | #N/A | #N/A | #N/A | #N/A | #N/A | #N/A
0 |  | #VALUE! | #VALUE! | 0 | 0 | 0 | 6131 | 52630 | #N/A | #N/A | #N/A | #N/A | #N/A | #N/A
0 |  | #VALUE! | #VALUE! | 0 | 0 | 0 | 6132 | 52631 | #N/A | #N/A | #N/A | #N/A | #N/A | #N/A
0 |  | #VALUE! | #VALUE! | 0 | 0 | 0 | 6133 | 52632 | #N/A | #N/A | #N/A | #N/A | #N/A | #N/A
0 |  | #VALUE! | #VALUE! | 0 | 0 | 0 | 6134 | 52633 | #N/A | #N/A | #N/A | #N/A | #N/A | #N/A
0 |  | #VALUE! | #VALUE! | 0 | 0 | 0 | 6135 | 52634 | #N/A | #N/A | #N/A | #N/A | #N/A | #N/A
0 |  | #VALUE! | #VALUE! | 0 | 0 | 0 | 6136 | 52635 | #N/A | #N/A | #N/A | #N/A | #N/A | #N/A
0 |  | #VALUE! | #VALUE! | 0 | 0 | 0 | 6137 | 52636 | #N/A | #N/A | #N/A | #N/A | #N/A | #N/A
0 |  | #VALUE! | #VALUE! | 0 | 0 | 0 | 6138 | 52637 | #N/A | #N/A | #N/A | #N/A | #N/A | #N/A
0 |  | #VALUE! | #VALUE! | 0 | 0 | 0 | 6139 | 52638 | #N/A | #N/A | #N/A | #N/A | #N/A | #N/A
0 |  | #VALUE! | #VALUE! | 0 | 0 | 0 | 6140 | 52639 | #N/A | #N/A | #N/A | #N/A | #N/A | #N/A
0 |  | #VALUE! | #VALUE! | 0 | 0 | 0 | 6141 | 52640 | #N/A | #N/A | #N/A | #N/A | #N/A | #N/A
0 |  | #VALUE! | #VALUE! | 0 | 0 | 0 | 6142 | 52641 | #N/A | #N/A | #N/A | #N/A | #N/A | #N/A
0 |  | #VALUE! | #VALUE! | 0 | 0 | 0 | 6143 | 52642 | #N/A | #N/A | #N/A | #N/A | #N/A | #N/A
0 |  | #VALUE! | #VALUE! | 0 | 0 | 0 | 6144 | 52643 | #N/A | #N/A | #N/A | #N/A | #N/A | #N/A
0 |  | #VALUE! | #VALUE! | 0 | 0 | 0 | 6145 | 52644 | #N/A | #N/A | #N/A | #N/A | #N/A | #N/A
0 |  | #VALUE! | #VALUE! | 0 | 0 | 0 | 6146 | 52645 | #N/A | #N/A | #N/A | #N/A | #N/A | #N/A
0 |  | #VALUE! | #VALUE! | 0 | 0 | 0 | 6147 | 52646 | #N/A | #N/A | #N/A | #N/A | #N/A | #N/A
0 |  | #VALUE! | #VALUE! | 0 | 0 | 0 | 6148 | 52647 | #N/A | #N/A | #N/A | #N/A | #N/A | #N/A
0 |  | #VALUE! | #VALUE! | 0 | 0 | 0 | 6149 | 52648 | #N/A | #N/A | #N/A | #N/A | #N/A | #N/A
0 |  | #VALUE! | #VALUE! | 0 | 0 | 0 | 6150 | 52649 | #N/A | #N/A | #N/A | #N/A | #N/A | #N/A
0 |  | #VALUE! | #VALUE! | 0 | 0 | 0 | 6151 | 52650 | #N/A | #N/A | #N/A | #N/A | #N/A | #N/A
0 |  | #VALUE! | #VALUE! | 0 | 0 | 0 | 6152 | 52651 | #N/A | #N/A | #N/A | #N/A | #N/A | #N/A
0 |  | #VALUE! | #VALUE! | 0 | 0 | 0 | 6153 | 52652 | #N/A | #N/A | #N/A | #N/A | #N/A | #N/A
0 |  | #VALUE! | #VALUE! | 0 | 0 | 0 | 6154 | 52653 | #N/A | #N/A | #N/A | #N/A | #N/A | #N/A
0 |  | #VALUE! | #VALUE! | 0 | 0 | 0 | 6155 | 52654 | #N/A | #N/A | #N/A | #N/A | #N/A | #N/A
0 |  | #VALUE! | #VALUE! | 0 | 0 | 0 | 6156 | 52655 | #N/A | #N/A | #N/A | #N/A | #N/A | #N/A
0 |  | #VALUE! | #VALUE! | 0 | 0 | 0 | 6157 | 52656 | #N/A | #N/A | #N/A | #N/A | #N/A | #N/A
0 |  | #VALUE! | #VALUE! | 0 | 0 | 0 | 6158 | 52657 | #N/A | #N/A | #N/A | #N/A | #N/A | #N/A
0 |  | #VALUE! | #VALUE! | 0 | 0 | 0 | 6159 | 52658 | #N/A | #N/A | #N/A | #N/A | #N/A | #N/A
0 |  | #VALUE! | #VALUE! | 0 | 0 | 0 | 6160 | 52659 | #N/A | #N/A | #N/A | #N/A | #N/A | #N/A
0 |  | #VALUE! | #VALUE! | 0 | 0 | 0 | 6161 | 52660 | #N/A | #N/A | #N/A | #N/A | #N/A | #N/A
0 |  | #VALUE! | #VALUE! | 0 | 0 | 0 | 6162 | 52661 | #N/A | #N/A | #N/A | #N/A | #N/A | #N/A
0 |  | #VALUE! | #VALUE! | 0 | 0 | 0 | 6163 | 52662 | #N/A | #N/A | #N/A | #N/A | #N/A | #N/A
0 |  | #VALUE! | #VALUE! | 0 | 0 | 0 | 6164 | 52663 | #N/A | #N/A | #N/A | #N/A | #N/A | #N/A
0 |  | #VALUE! | #VALUE! | 0 | 0 | 0 | 6165 | 52664 | #N/A | #N/A | #N/A | #N/A | #N/A | #N/A
0 |  | #VALUE! | #VALUE! | 0 | 0 | 0 | 6166 | 52665 | #N/A | #N/A | #N/A | #N/A | #N/A | #N/A
0 |  | #VALUE! | #VALUE! | 0 | 0 | 0 | 6167 | 52666 | #N/A | #N/A | #N/A | #N/A | #N/A | #N/A
0 |  | #VALUE! | #VALUE! | 0 | 0 | 0 | 6168 | 52667 | #N/A | #N/A | #N/A | #N/A | #N/A | #N/A
0 |  | #VALUE! | #VALUE! | 0 | 0 | 0 | 6169 | 52668 | #N/A | #N/A | #N/A | #N/A | #N/A | #N/A
0 |  | #VALUE! | #VALUE! | 0 | 0 | 0 | 6170 | 52669 | #N/A | #N/A | #N/A | #N/A | #N/A | #N/A
0 |  | #VALUE! | #VALUE! | 0 | 0 | 0 | 6171 | 52670 | #N/A | #N/A | #N/A | #N/A | #N/A | #N/A
0 |  | #VALUE! | #VALUE! | 0 | 0 | 0 | 6172 | 52671 | #N/A | #N/A | #N/A | #N/A | #N/A | #N/A
0 |  | #VALUE! | #VALUE! | 0 | 0 | 0 | 6173 | 52672 | #N/A | #N/A | #N/A | #N/A | #N/A | #N/A
0 |  | #VALUE! | #VALUE! | 0 | 0 | 0 | 6174 | 52673 | #N/A | #N/A | #N/A | #N/A | #N/A | #N/A
0 |  | #VALUE! | #VALUE! | 0 | 0 | 0 | 6175 | 52674 | #N/A | #N/A | #N/A | #N/A | #N/A | #N/A
0 |  | #VALUE! | #VALUE! | 0 | 0 | 0 | 6176 | 52675 | #N/A | #N/A | #N/A | #N/A | #N/A | #N/A
0 |  | #VALUE! | #VALUE! | 0 | 0 | 0 | 6177 | 52676 | #N/A | #N/A | #N/A | #N/A | #N/A | #N/A
0 |  | #VALUE! | #VALUE! | 0 | 0 | 0 | 6178 | 52677 | #N/A | #N/A | #N/A | #N/A | #N/A | #N/A
0 |  | #VALUE! | #VALUE! | 0 | 0 | 0 | 6179 | 52678 | #N/A | #N/A | #N/A | #N/A | #N/A | #N/A
0 |  | #VALUE! | #VALUE! | 0 | 0 | 0 | 6180 | 52679 | #N/A | #N/A | #N/A | #N/A | #N/A | #N/A
0 |  | #VALUE! | #VALUE! | 0 | 0 | 0 | 6181 | 52680 | #N/A | #N/A | #N/A | #N/A | #N/A | #N/A
0 |  | #VALUE! | #VALUE! | 0 | 0 | 0 | 6182 | 52681 | #N/A | #N/A | #N/A | #N/A | #N/A | #N/A
0 |  | #VALUE! | #VALUE! | 0 | 0 | 0 | 6183 | 52682 | #N/A | #N/A | #N/A | #N/A | #N/A | #N/A
0 |  | #VALUE! | #VALUE! | 0 | 0 | 0 | 6184 | 52683 | #N/A | #N/A | #N/A | #N/A | #N/A | #N/A
0 |  | #VALUE! | #VALUE! | 0 | 0 | 0 | 6185 | 52684 | #N/A | #N/A | #N/A | #N/A | #N/A | #N/A
0 |  | #VALUE! | #VALUE! | 0 | 0 | 0 | 6186 | 52685 | #N/A | #N/A | #N/A | #N/A | #N/A | #N/A
0 |  | #VALUE! | #VALUE! | 0 | 0 | 0 | 6187 | 52686 | #N/A | #N/A | #N/A | #N/A | #N/A | #N/A
0 |  | #VALUE! | #VALUE! | 0 | 0 | 0 | 6188 | 52687 | #N/A | #N/A | #N/A | #N/A | #N/A | #N/A
0 |  | #VALUE! | #VALUE! | 0 | 0 | 0 | 6189 | 52688 | #N/A | #N/A | #N/A | #N/A | #N/A | #N/A
0 |  | #VALUE! | #VALUE! | 0 | 0 | 0 | 6190 | 52689 | #N/A | #N/A | #N/A | #N/A | #N/A | #N/A
0 |  | #VALUE! | #VALUE! | 0 | 0 | 0 | 6191 | 52690 | #N/A | #N/A | #N/A | #N/A | #N/A | #N/A
0 |  | #VALUE! | #VALUE! | 0 | 0 | 0 | 6192 | 52691 | #N/A | #N/A | #N/A | #N/A | #N/A | #N/A
0 |  | #VALUE! | #VALUE! | 0 | 0 | 0 | 6193 | 52692 | #N/A | #N/A | #N/A | #N/A | #N/A | #N/A
0 |  | #VALUE! | #VALUE! | 0 | 0 | 0 | 6194 | 52693 | #N/A | #N/A | #N/A | #N/A | #N/A | #N/A
0 |  | #VALUE! | #VALUE! | 0 | 0 | 0 | 6195 | 52694 | #N/A | #N/A | #N/A | #N/A | #N/A | #N/A
0 |  | #VALUE! | #VALUE! | 0 | 0 | 0 | 6196 | 52695 | #N/A | #N/A | #N/A | #N/A | #N/A | #N/A
0 |  | #VALUE! | #VALUE! | 0 | 0 | 0 | 6197 | 52696 | #N/A | #N/A | #N/A | #N/A | #N/A | #N/A
0 |  | #VALUE! | #VALUE! | 0 | 0 | 0 | 6198 | 52697 | #N/A | #N/A | #N/A | #N/A | #N/A | #N/A
0 |  | #VALUE! | #VALUE! | 0 | 0 | 0 | 6199 | 52698 | #N/A | #N/A | #N/A | #N/A | #N/A | #N/A
0 |  | #VALUE! | #VALUE! | 0 | 0 | 0 | 6200 | 52699 | #N/A | #N/A | #N/A | #N/A | #N/A | #N/A
0 |  | #VALUE! | #VALUE! | 0 | 0 | 0 | 6201 | 52700 | #N/A | #N/A | #N/A | #N/A | #N/A | #N/A
0 |  | #VALUE! | #VALUE! | 0 | 0 | 0 | 6202 | 52701 | #N/A | #N/A | #N/A | #N/A | #N/A | #N/A
0 |  | #VALUE! | #VALUE! | 0 | 0 | 0 | 6203 | 52702 | #N/A | #N/A | #N/A | #N/A | #N/A | #N/A
0 |  | #VALUE! | #VALUE! | 0 | 0 | 0 | 6204 | 52703 | #N/A | #N/A | #N/A | #N/A | #N/A | #N/A
0 |  | #VALUE! | #VALUE! | 0 | 0 | 0 | 6205 | 52704 | #N/A | #N/A | #N/A | #N/A | #N/A | #N/A
0 |  | #VALUE! | #VALUE! | 0 | 0 | 0 | 6206 | 52705 | #N/A | #N/A | #N/A | #N/A | #N/A | #N/A
0 |  | #VALUE! | #VALUE! | 0 | 0 | 0 | 6207 | 52706 | #N/A | #N/A | #N/A | #N/A | #N/A | #N/A
0 |  | #VALUE! | #VALUE! | 0 | 0 | 0 | 6208 | 52707 | #N/A | #N/A | #N/A | #N/A | #N/A | #N/A
0 |  | #VALUE! | #VALUE! | 0 | 0 | 0 | 6209 | 52708 | #N/A | #N/A | #N/A | #N/A | #N/A | #N/A
0 |  | #VALUE! | #VALUE! | 0 | 0 | 0 | 6210 | 52709 | #N/A | #N/A | #N/A | #N/A | #N/A | #N/A
0 |  | #VALUE! | #VALUE! | 0 | 0 | 0 | 6211 | 52710 | #N/A | #N/A | #N/A | #N/A | #N/A | #N/A
0 |  | #VALUE! | #VALUE! | 0 | 0 | 0 | 6212 | 52711 | #N/A | #N/A | #N/A | #N/A | #N/A | #N/A
0 |  | #VALUE! | #VALUE! | 0 | 0 | 0 | 6213 | 52712 | #N/A | #N/A | #N/A | #N/A | #N/A | #N/A
0 |  | #VALUE! | #VALUE! | 0 | 0 | 0 | 6214 | 52713 | #N/A | #N/A | #N/A | #N/A | #N/A | #N/A
0 |  | #VALUE! | #VALUE! | 0 | 0 | 0 | 6215 | 52714 | #N/A | #N/A | #N/A | #N/A | #N/A | #N/A
0 |  | #VALUE! | #VALUE! | 0 | 0 | 0 | 6216 | 52715 | #N/A | #N/A | #N/A | #N/A | #N/A | #N/A
0 |  | #VALUE! | #VALUE! | 0 | 0 | 0 | 6217 | 52716 | #N/A | #N/A | #N/A | #N/A | #N/A | #N/A
0 |  | #VALUE! | #VALUE! | 0 | 0 | 0 | 6218 | 52717 | #N/A | #N/A | #N/A | #N/A | #N/A | #N/A
0 |  | #VALUE! | #VALUE! | 0 | 0 | 0 | 6219 | 52718 | #N/A | #N/A | #N/A | #N/A | #N/A | #N/A
0 |  | #VALUE! | #VALUE! | 0 | 0 | 0 | 6220 | 52719 | #N/A | #N/A | #N/A | #N/A | #N/A | #N/A
0 |  | #VALUE! | #VALUE! | 0 | 0 | 0 | 6221 | 52720 | #N/A | #N/A | #N/A | #N/A | #N/A | #N/A
0 |  | #VALUE! | #VALUE! | 0 | 0 | 0 | 6222 | 52721 | #N/A | #N/A | #N/A | #N/A | #N/A | #N/A
0 |  | #VALUE! | #VALUE! | 0 | 0 | 0 | 6223 | 52722 | #N/A | #N/A | #N/A | #N/A | #N/A | #N/A
0 |  | #VALUE! | #VALUE! | 0 | 0 | 0 | 6224 | 52723 | #N/A | #N/A | #N/A | #N/A | #N/A | #N/A
0 |  | #VALUE! | #VALUE! | 0 | 0 | 0 | 6225 | 52724 | #N/A | #N/A | #N/A | #N/A | #N/A | #N/A
0 |  | #VALUE! | #VALUE! | 0 | 0 | 0 | 6226 | 52725 | #N/A | #N/A | #N/A | #N/A | #N/A | #N/A
0 |  | #VALUE! | #VALUE! | 0 | 0 | 0 | 6227 | 52726 | #N/A | #N/A | #N/A | #N/A | #N/A | #N/A
0 |  | #VALUE! | #VALUE! | 0 | 0 | 0 | 6228 | 52727 | #N/A | #N/A | #N/A | #N/A | #N/A | #N/A
0 |  | #VALUE! | #VALUE! | 0 | 0 | 0 | 6229 | 52728 | #N/A | #N/A | #N/A | #N/A | #N/A | #N/A
0 |  | #VALUE! | #VALUE! | 0 | 0 | 0 | 6230 | 52729 | #N/A | #N/A | #N/A | #N/A | #N/A | #N/A
0 |  | #VALUE! | #VALUE! | 0 | 0 | 0 | 6231 | 52730 | #N/A | #N/A | #N/A | #N/A | #N/A | #N/A
0 |  | #VALUE! | #VALUE! | 0 | 0 | 0 | 6232 | 52731 | #N/A | #N/A | #N/A | #N/A | #N/A | #N/A
0 |  | #VALUE! | #VALUE! | 0 | 0 | 0 | 6233 | 52732 | #N/A | #N/A | #N/A | #N/A | #N/A | #N/A
0 |  | #VALUE! | #VALUE! | 0 | 0 | 0 | 6234 | 52733 | #N/A | #N/A | #N/A | #N/A | #N/A | #N/A
0 |  | #VALUE! | #VALUE! | 0 | 0 | 0 | 6235 | 52734 | #N/A | #N/A | #N/A | #N/A | #N/A | #N/A
0 |  | #VALUE! | #VALUE! | 0 | 0 | 0 | 6236 | 52735 | #N/A | #N/A | #N/A | #N/A | #N/A | #N/A
0 |  | #VALUE! | #VALUE! | 0 | 0 | 0 | 6237 | 52736 | #N/A | #N/A | #N/A | #N/A | #N/A | #N/A
0 |  | #VALUE! | #VALUE! | 0 | 0 | 0 | 6238 | 52737 | #N/A | #N/A | #N/A | #N/A | #N/A | #N/A
0 |  | #VALUE! | #VALUE! | 0 | 0 | 0 | 6239 | 52738 | #N/A | #N/A | #N/A | #N/A | #N/A | #N/A
0 |  | #VALUE! | #VALUE! | 0 | 0 | 0 | 6240 | 52739 | #N/A | #N/A | #N/A | #N/A | #N/A | #N/A
0 |  | #VALUE! | #VALUE! | 0 | 0 | 0 | 6241 | 52740 | #N/A | #N/A | #N/A | #N/A | #N/A | #N/A
0 |  | #VALUE! | #VALUE! | 0 | 0 | 0 | 6242 | 52741 | #N/A | #N/A | #N/A | #N/A | #N/A | #N/A
0 |  | #VALUE! | #VALUE! | 0 | 0 | 0 | 6243 | 52742 | #N/A | #N/A | #N/A | #N/A | #N/A | #N/A
0 |  | #VALUE! | #VALUE! | 0 | 0 | 0 | 6244 | 52743 | #N/A | #N/A | #N/A | #N/A | #N/A | #N/A
0 |  | #VALUE! | #VALUE! | 0 | 0 | 0 | 6245 | 52744 | #N/A | #N/A | #N/A | #N/A | #N/A | #N/A
0 |  | #VALUE! | #VALUE! | 0 | 0 | 0 | 6246 | 52745 | #N/A | #N/A | #N/A | #N/A | #N/A | #N/A
0 |  | #VALUE! | #VALUE! | 0 | 0 | 0 | 6247 | 52746 | #N/A | #N/A | #N/A | #N/A | #N/A | #N/A
0 |  | #VALUE! | #VALUE! | 0 | 0 | 0 | 6248 | 52747 | #N/A | #N/A | #N/A | #N/A | #N/A | #N/A
0 |  | #VALUE! | #VALUE! | 0 | 0 | 0 | 6249 | 52748 | #N/A | #N/A | #N/A | #N/A | #N/A | #N/A
0 |  | #VALUE! | #VALUE! | 0 | 0 | 0 | 6250 | 52749 | #N/A | #N/A | #N/A | #N/A | #N/A | #N/A
0 |  | #VALUE! | #VALUE! | 0 | 0 | 0 | 6251 | 52750 | #N/A | #N/A | #N/A | #N/A | #N/A | #N/A
0 |  | #VALUE! | #VALUE! | 0 | 0 | 0 | 6252 | 52751 | #N/A | #N/A | #N/A | #N/A | #N/A | #N/A
0 |  | #VALUE! | #VALUE! | 0 | 0 | 0 | 6253 | 52752 | #N/A | #N/A | #N/A | #N/A | #N/A | #N/A
0 |  | #VALUE! | #VALUE! | 0 | 0 | 0 | 6254 | 52753 | #N/A | #N/A | #N/A | #N/A | #N/A | #N/A
0 |  | #VALUE! | #VALUE! | 0 | 0 | 0 | 6255 | 52754 | #N/A | #N/A | #N/A | #N/A | #N/A | #N/A
0 |  | #VALUE! | #VALUE! | 0 | 0 | 0 | 6256 | 52755 | #N/A | #N/A | #N/A | #N/A | #N/A | #N/A
0 |  | #VALUE! | #VALUE! | 0 | 0 | 0 | 6257 | 52756 | #N/A | #N/A | #N/A | #N/A | #N/A | #N/A
0 |  | #VALUE! | #VALUE! | 0 | 0 | 0 | 6258 | 52757 | #N/A | #N/A | #N/A | #N/A | #N/A | #N/A
0 |  | #VALUE! | #VALUE! | 0 | 0 | 0 | 6259 | 52758 | #N/A | #N/A | #N/A | #N/A | #N/A | #N/A
0 |  | #VALUE! | #VALUE! | 0 | 0 | 0 | 6260 | 52759 | #N/A | #N/A | #N/A | #N/A | #N/A | #N/A
0 |  | #VALUE! | #VALUE! | 0 | 0 | 0 | 6261 | 52760 | #N/A | #N/A | #N/A | #N/A | #N/A | #N/A
0 |  | #VALUE! | #VALUE! | 0 | 0 | 0 | 6262 | 52761 | #N/A | #N/A | #N/A | #N/A | #N/A | #N/A
0 |  | #VALUE! | #VALUE! | 0 | 0 | 0 | 6263 | 52762 | #N/A | #N/A | #N/A | #N/A | #N/A | #N/A
0 |  | #VALUE! | #VALUE! | 0 | 0 | 0 | 6264 | 52763 | #N/A | #N/A | #N/A | #N/A | #N/A | #N/A
0 |  | #VALUE! | #VALUE! | 0 | 0 | 0 | 6265 | 52764 | #N/A | #N/A | #N/A | #N/A | #N/A | #N/A
0 |  | #VALUE! | #VALUE! | 0 | 0 | 0 | 6266 | 52765 | #N/A | #N/A | #N/A | #N/A | #N/A | #N/A
0 |  | #VALUE! | #VALUE! | 0 | 0 | 0 | 6267 | 52766 | #N/A | #N/A | #N/A | #N/A | #N/A | #N/A
0 |  | #VALUE! | #VALUE! | 0 | 0 | 0 | 6268 | 52767 | #N/A | #N/A | #N/A | #N/A | #N/A | #N/A
0 |  | #VALUE! | #VALUE! | 0 | 0 | 0 | 6269 | 52768 | #N/A | #N/A | #N/A | #N/A | #N/A | #N/A
0 |  | #VALUE! | #VALUE! | 0 | 0 | 0 | 6270 | 52769 | #N/A | #N/A | #N/A | #N/A | #N/A | #N/A
0 |  | #VALUE! | #VALUE! | 0 | 0 | 0 | 6271 | 52770 | #N/A | #N/A | #N/A | #N/A | #N/A | #N/A
0 |  | #VALUE! | #VALUE! | 0 | 0 | 0 | 6272 | 52771 | #N/A | #N/A | #N/A | #N/A | #N/A | #N/A
0 |  | #VALUE! | #VALUE! | 0 | 0 | 0 | 6273 | 52772 | #N/A | #N/A | #N/A | #N/A | #N/A | #N/A
0 |  | #VALUE! | #VALUE! | 0 | 0 | 0 | 6274 | 52773 | #N/A | #N/A | #N/A | #N/A | #N/A | #N/A
0 |  | #VALUE! | #VALUE! | 0 | 0 | 0 | 6275 | 52774 | #N/A | #N/A | #N/A | #N/A | #N/A | #N/A
0 |  | #VALUE! | #VALUE! | 0 | 0 | 0 | 6276 | 52775 | #N/A | #N/A | #N/A | #N/A | #N/A | #N/A
0 |  | #VALUE! | #VALUE! | 0 | 0 | 0 | 6277 | 52776 | #N/A | #N/A | #N/A | #N/A | #N/A | #N/A
0 |  | #VALUE! | #VALUE! | 0 | 0 | 0 | 6278 | 52777 | #N/A | #N/A | #N/A | #N/A | #N/A | #N/A
0 |  | #VALUE! | #VALUE! | 0 | 0 | 0 | 6279 | 52778 | #N/A | #N/A | #N/A | #N/A | #N/A | #N/A
0 |  | #VALUE! | #VALUE! | 0 | 0 | 0 | 6280 | 52779 | #N/A | #N/A | #N/A | #N/A | #N/A | #N/A
0 |  | #VALUE! | #VALUE! | 0 | 0 | 0 | 6281 | 52780 | #N/A | #N/A | #N/A | #N/A | #N/A | #N/A
0 |  | #VALUE! | #VALUE! | 0 | 0 | 0 | 6282 | 52781 | #N/A | #N/A | #N/A | #N/A | #N/A | #N/A
0 |  | #VALUE! | #VALUE! | 0 | 0 | 0 | 6283 | 52782 | #N/A | #N/A | #N/A | #N/A | #N/A | #N/A
0 |  | #VALUE! | #VALUE! | 0 | 0 | 0 | 6284 | 52783 | #N/A | #N/A | #N/A | #N/A | #N/A | #N/A
0 |  | #VALUE! | #VALUE! | 0 | 0 | 0 | 6285 | 52784 | #N/A | #N/A | #N/A | #N/A | #N/A | #N/A
0 |  | #VALUE! | #VALUE! | 0 | 0 | 0 | 6286 | 52785 | #N/A | #N/A | #N/A | #N/A | #N/A | #N/A
0 |  | #VALUE! | #VALUE! | 0 | 0 | 0 | 6287 | 52786 | #N/A | #N/A | #N/A | #N/A | #N/A | #N/A
0 |  | #VALUE! | #VALUE! | 0 | 0 | 0 | 6288 | 52787 | #N/A | #N/A | #N/A | #N/A | #N/A | #N/A
0 |  | #VALUE! | #VALUE! | 0 | 0 | 0 | 6289 | 52788 | #N/A | #N/A | #N/A | #N/A | #N/A | #N/A
0 |  | #VALUE! | #VALUE! | 0 | 0 | 0 | 6290 | 52789 | #N/A | #N/A | #N/A | #N/A | #N/A | #N/A
0 |  | #VALUE! | #VALUE! | 0 | 0 | 0 | 6291 | 52790 | #N/A | #N/A | #N/A | #N/A | #N/A | #N/A
0 |  | #VALUE! | #VALUE! | 0 | 0 | 0 | 6292 | 52791 | #N/A | #N/A | #N/A | #N/A | #N/A | #N/A
0 |  | #VALUE! | #VALUE! | 0 | 0 | 0 | 6293 | 52792 | #N/A | #N/A | #N/A | #N/A | #N/A | #N/A
0 |  | #VALUE! | #VALUE! | 0 | 0 | 0 | 6294 | 52793 | #N/A | #N/A | #N/A | #N/A | #N/A | #N/A
0 |  | #VALUE! | #VALUE! | 0 | 0 | 0 | 6295 | 52794 | #N/A | #N/A | #N/A | #N/A | #N/A | #N/A
0 |  | #VALUE! | #VALUE! | 0 | 0 | 0 | 6296 | 52795 | #N/A | #N/A | #N/A | #N/A | #N/A | #N/A
0 |  | #VALUE! | #VALUE! | 0 | 0 | 0 | 6297 | 52796 | #N/A | #N/A | #N/A | #N/A | #N/A | #N/A
0 |  | #VALUE! | #VALUE! | 0 | 0 | 0 | 6298 | 52797 | #N/A | #N/A | #N/A | #N/A | #N/A | #N/A
0 |  | #VALUE! | #VALUE! | 0 | 0 | 0 | 6299 | 52798 | #N/A | #N/A | #N/A | #N/A | #N/A | #N/A
0 |  | #VALUE! | #VALUE! | 0 | 0 | 0 | 6300 | 52799 | #N/A | #N/A | #N/A | #N/A | #N/A | #N/A
0 |  | #VALUE! | #VALUE! | 0 | 0 | 0 | 6301 | 52800 | #N/A | #N/A | #N/A | #N/A | #N/A | #N/A
0 |  | #VALUE! | #VALUE! | 0 | 0 | 0 | 6302 | 52801 | #N/A | #N/A | #N/A | #N/A | #N/A | #N/A
0 |  | #VALUE! | #VALUE! | 0 | 0 | 0 | 6303 | 52802 | #N/A | #N/A | #N/A | #N/A | #N/A | #N/A
0 |  | #VALUE! | #VALUE! | 0 | 0 | 0 | 6304 | 52803 | #N/A | #N/A | #N/A | #N/A | #N/A | #N/A
0 |  | #VALUE! | #VALUE! | 0 | 0 | 0 | 6305 | 52804 | #N/A | #N/A | #N/A | #N/A | #N/A | #N/A
0 |  | #VALUE! | #VALUE! | 0 | 0 | 0 | 6306 | 52805 | #N/A | #N/A | #N/A | #N/A | #N/A | #N/A
0 |  | #VALUE! | #VALUE! | 0 | 0 | 0 | 6307 | 52806 | #N/A | #N/A | #N/A | #N/A | #N/A | #N/A
0 |  | #VALUE! | #VALUE! | 0 | 0 | 0 | 6308 | 52807 | #N/A | #N/A | #N/A | #N/A | #N/A | #N/A
0 |  | #VALUE! | #VALUE! | 0 | 0 | 0 | 6309 | 52808 | #N/A | #N/A | #N/A | #N/A | #N/A | #N/A
0 |  | #VALUE! | #VALUE! | 0 | 0 | 0 | 6310 | 52809 | #N/A | #N/A | #N/A | #N/A | #N/A | #N/A
0 |  | #VALUE! | #VALUE! | 0 | 0 | 0 | 6311 | 52810 | #N/A | #N/A | #N/A | #N/A | #N/A | #N/A
0 |  | #VALUE! | #VALUE! | 0 | 0 | 0 | 6312 | 52811 | #N/A | #N/A | #N/A | #N/A | #N/A | #N/A
0 |  | #VALUE! | #VALUE! | 0 | 0 | 0 | 6313 | 52812 | #N/A | #N/A | #N/A | #N/A | #N/A | #N/A
0 |  | #VALUE! | #VALUE! | 0 | 0 | 0 | 6314 | 52813 | #N/A | #N/A | #N/A | #N/A | #N/A | #N/A
0 |  | #VALUE! | #VALUE! | 0 | 0 | 0 | 6315 | 52814 | #N/A | #N/A | #N/A | #N/A | #N/A | #N/A
0 |  | #VALUE! | #VALUE! | 0 | 0 | 0 | 6316 | 52815 | #N/A | #N/A | #N/A | #N/A | #N/A | #N/A
0 |  | #VALUE! | #VALUE! | 0 | 0 | 0 | 6317 | 52816 | #N/A | #N/A | #N/A | #N/A | #N/A | #N/A
0 |  | #VALUE! | #VALUE! | 0 | 0 | 0 | 6318 | 52817 | #N/A | #N/A | #N/A | #N/A | #N/A | #N/A
0 |  | #VALUE! | #VALUE! | 0 | 0 | 0 | 6319 | 52818 | #N/A | #N/A | #N/A | #N/A | #N/A | #N/A
0 |  | #VALUE! | #VALUE! | 0 | 0 | 0 | 6320 | 52819 | #N/A | #N/A | #N/A | #N/A | #N/A | #N/A
0 |  | #VALUE! | #VALUE! | 0 | 0 | 0 | 6321 | 52820 | #N/A | #N/A | #N/A | #N/A | #N/A | #N/A
0 |  | #VALUE! | #VALUE! | 0 | 0 | 0 | 6322 | 52821 | #N/A | #N/A | #N/A | #N/A | #N/A | #N/A
0 |  | #VALUE! | #VALUE! | 0 | 0 | 0 | 6323 | 52822 | #N/A | #N/A | #N/A | #N/A | #N/A | #N/A
0 |  | #VALUE! | #VALUE! | 0 | 0 | 0 | 6324 | 52823 | #N/A | #N/A | #N/A | #N/A | #N/A | #N/A
0 |  | #VALUE! | #VALUE! | 0 | 0 | 0 | 6325 | 52824 | #N/A | #N/A | #N/A | #N/A | #N/A | #N/A
0 |  | #VALUE! | #VALUE! | 0 | 0 | 0 | 6326 | 52825 | #N/A | #N/A | #N/A | #N/A | #N/A | #N/A
0 |  | #VALUE! | #VALUE! | 0 | 0 | 0 | 6327 | 52826 | #N/A | #N/A | #N/A | #N/A | #N/A | #N/A
0 |  | #VALUE! | #VALUE! | 0 | 0 | 0 | 6328 | 52827 | #N/A | #N/A | #N/A | #N/A | #N/A | #N/A
0 |  | #VALUE! | #VALUE! | 0 | 0 | 0 | 6329 | 52828 | #N/A | #N/A | #N/A | #N/A | #N/A | #N/A
0 |  | #VALUE! | #VALUE! | 0 | 0 | 0 | 6330 | 52829 | #N/A | #N/A | #N/A | #N/A | #N/A | #N/A
0 |  | #VALUE! | #VALUE! | 0 | 0 | 0 | 6331 | 52830 | #N/A | #N/A | #N/A | #N/A | #N/A | #N/A
0 |  | #VALUE! | #VALUE! | 0 | 0 | 0 | 6332 | 52831 | #N/A | #N/A | #N/A | #N/A | #N/A | #N/A
0 |  | #VALUE! | #VALUE! | 0 | 0 | 0 | 6333 | 52832 | #N/A | #N/A | #N/A | #N/A | #N/A | #N/A
0 |  | #VALUE! | #VALUE! | 0 | 0 | 0 | 6334 | 52833 | #N/A | #N/A | #N/A | #N/A | #N/A | #N/A
0 |  | #VALUE! | #VALUE! | 0 | 0 | 0 | 6335 | 52834 | #N/A | #N/A | #N/A | #N/A | #N/A | #N/A
0 |  | #VALUE! | #VALUE! | 0 | 0 | 0 | 6336 | 52835 | #N/A | #N/A | #N/A | #N/A | #N/A | #N/A
0 |  | #VALUE! | #VALUE! | 0 | 0 | 0 | 6337 | 52836 | #N/A | #N/A | #N/A | #N/A | #N/A | #N/A
0 |  | #VALUE! | #VALUE! | 0 | 0 | 0 | 6338 | 52837 | #N/A | #N/A | #N/A | #N/A | #N/A | #N/A
0 |  | #VALUE! | #VALUE! | 0 | 0 | 0 | 6339 | 52838 | #N/A | #N/A | #N/A | #N/A | #N/A | #N/A
0 |  | #VALUE! | #VALUE! | 0 | 0 | 0 | 6340 | 52839 | #N/A | #N/A | #N/A | #N/A | #N/A | #N/A
0 |  | #VALUE! | #VALUE! | 0 | 0 | 0 | 6341 | 52840 | #N/A | #N/A | #N/A | #N/A | #N/A | #N/A
0 |  | #VALUE! | #VALUE! | 0 | 0 | 0 | 6342 | 52841 | #N/A | #N/A | #N/A | #N/A | #N/A | #N/A
0 |  | #VALUE! | #VALUE! | 0 | 0 | 0 | 6343 | 52842 | #N/A | #N/A | #N/A | #N/A | #N/A | #N/A
0 |  | #VALUE! | #VALUE! | 0 | 0 | 0 | 6344 | 52843 | #N/A | #N/A | #N/A | #N/A | #N/A | #N/A
0 |  | #VALUE! | #VALUE! | 0 | 0 | 0 | 6345 | 52844 | #N/A | #N/A | #N/A | #N/A | #N/A | #N/A
0 |  | #VALUE! | #VALUE! | 0 | 0 | 0 | 6346 | 52845 | #N/A | #N/A | #N/A | #N/A | #N/A | #N/A
0 |  | #VALUE! | #VALUE! | 0 | 0 | 0 | 6347 | 52846 | #N/A | #N/A | #N/A | #N/A | #N/A | #N/A
0 |  | #VALUE! | #VALUE! | 0 | 0 | 0 | 6348 | 52847 | #N/A | #N/A | #N/A | #N/A | #N/A | #N/A
0 |  | #VALUE! | #VALUE! | 0 | 0 | 0 | 6349 | 52848 | #N/A | #N/A | #N/A | #N/A | #N/A | #N/A
0 |  | #VALUE! | #VALUE! | 0 | 0 | 0 | 6350 | 52849 | #N/A | #N/A | #N/A | #N/A | #N/A | #N/A
0 |  | #VALUE! | #VALUE! | 0 | 0 | 0 | 6351 | 52850 | #N/A | #N/A | #N/A | #N/A | #N/A | #N/A
0 |  | #VALUE! | #VALUE! | 0 | 0 | 0 | 6352 | 52851 | #N/A | #N/A | #N/A | #N/A | #N/A | #N/A
0 |  | #VALUE! | #VALUE! | 0 | 0 | 0 | 6353 | 52852 | #N/A | #N/A | #N/A | #N/A | #N/A | #N/A
0 |  | #VALUE! | #VALUE! | 0 | 0 | 0 | 6354 | 52853 | #N/A | #N/A | #N/A | #N/A | #N/A | #N/A
0 |  | #VALUE! | #VALUE! | 0 | 0 | 0 | 6355 | 52854 | #N/A | #N/A | #N/A | #N/A | #N/A | #N/A
0 |  | #VALUE! | #VALUE! | 0 | 0 | 0 | 6356 | 52855 | #N/A | #N/A | #N/A | #N/A | #N/A | #N/A
0 |  | #VALUE! | #VALUE! | 0 | 0 | 0 | 6357 | 52856 | #N/A | #N/A | #N/A | #N/A | #N/A | #N/A
0 |  | #VALUE! | #VALUE! | 0 | 0 | 0 | 6358 | 52857 | #N/A | #N/A | #N/A | #N/A | #N/A | #N/A
0 |  | #VALUE! | #VALUE! | 0 | 0 | 0 | 6359 | 52858 | #N/A | #N/A | #N/A | #N/A | #N/A | #N/A
0 |  | #VALUE! | #VALUE! | 0 | 0 | 0 | 6360 | 52859 | #N/A | #N/A | #N/A | #N/A | #N/A | #N/A
0 |  | #VALUE! | #VALUE! | 0 | 0 | 0 | 6361 | 52860 | #N/A | #N/A | #N/A | #N/A | #N/A | #N/A
0 |  | #VALUE! | #VALUE! | 0 | 0 | 0 | 6362 | 52861 | #N/A | #N/A | #N/A | #N/A | #N/A | #N/A
0 |  | #VALUE! | #VALUE! | 0 | 0 | 0 | 6363 | 52862 | #N/A | #N/A | #N/A | #N/A | #N/A | #N/A
0 |  | #VALUE! | #VALUE! | 0 | 0 | 0 | 6364 | 52863 | #N/A | #N/A | #N/A | #N/A | #N/A | #N/A
0 |  | #VALUE! | #VALUE! | 0 | 0 | 0 | 6365 | 52864 | #N/A | #N/A | #N/A | #N/A | #N/A | #N/A
0 |  | #VALUE! | #VALUE! | 0 | 0 | 0 | 6366 | 52865 | #N/A | #N/A | #N/A | #N/A | #N/A | #N/A
0 |  | #VALUE! | #VALUE! | 0 | 0 | 0 | 6367 | 52866 | #N/A | #N/A | #N/A | #N/A | #N/A | #N/A
0 |  | #VALUE! | #VALUE! | 0 | 0 | 0 | 6368 | 52867 | #N/A | #N/A | #N/A | #N/A | #N/A | #N/A
0 |  | #VALUE! | #VALUE! | 0 | 0 | 0 | 6369 | 52868 | #N/A | #N/A | #N/A | #N/A | #N/A | #N/A
0 |  | #VALUE! | #VALUE! | 0 | 0 | 0 | 6370 | 52869 | #N/A | #N/A | #N/A | #N/A | #N/A | #N/A
0 |  | #VALUE! | #VALUE! | 0 | 0 | 0 | 6371 | 52870 | #N/A | #N/A | #N/A | #N/A | #N/A | #N/A
0 |  | #VALUE! | #VALUE! | 0 | 0 | 0 | 6372 | 52871 | #N/A | #N/A | #N/A | #N/A | #N/A | #N/A
0 |  | #VALUE! | #VALUE! | 0 | 0 | 0 | 6373 | 52872 | #N/A | #N/A | #N/A | #N/A | #N/A | #N/A
0 |  | #VALUE! | #VALUE! | 0 | 0 | 0 | 6374 | 52873 | #N/A | #N/A | #N/A | #N/A | #N/A | #N/A
0 |  | #VALUE! | #VALUE! | 0 | 0 | 0 | 6375 | 52874 | #N/A | #N/A | #N/A | #N/A | #N/A | #N/A
0 |  | #VALUE! | #VALUE! | 0 | 0 | 0 | 6376 | 52875 | #N/A | #N/A | #N/A | #N/A | #N/A | #N/A
0 |  | #VALUE! | #VALUE! | 0 | 0 | 0 | 6377 | 52876 | #N/A | #N/A | #N/A | #N/A | #N/A | #N/A
0 |  | #VALUE! | #VALUE! | 0 | 0 | 0 | 6378 | 52877 | #N/A | #N/A | #N/A | #N/A | #N/A | #N/A
0 |  | #VALUE! | #VALUE! | 0 | 0 | 0 | 6379 | 52878 | #N/A | #N/A | #N/A | #N/A | #N/A | #N/A
0 |  | #VALUE! | #VALUE! | 0 | 0 | 0 | 6380 | 52879 | #N/A | #N/A | #N/A | #N/A | #N/A | #N/A
0 |  | #VALUE! | #VALUE! | 0 | 0 | 0 | 6381 | 52880 | #N/A | #N/A | #N/A | #N/A | #N/A | #N/A
0 |  | #VALUE! | #VALUE! | 0 | 0 | 0 | 6382 | 52881 | #N/A | #N/A | #N/A | #N/A | #N/A | #N/A
0 |  | #VALUE! | #VALUE! | 0 | 0 | 0 | 6383 | 52882 | #N/A | #N/A | #N/A | #N/A | #N/A | #N/A
0 |  | #VALUE! | #VALUE! | 0 | 0 | 0 | 6384 | 52883 | #N/A | #N/A | #N/A | #N/A | #N/A | #N/A
0 |  | #VALUE! | #VALUE! | 0 | 0 | 0 | 6385 | 52884 | #N/A | #N/A | #N/A | #N/A | #N/A | #N/A
0 |  | #VALUE! | #VALUE! | 0 | 0 | 0 | 6386 | 52885 | #N/A | #N/A | #N/A | #N/A | #N/A | #N/A
0 |  | #VALUE! | #VALUE! | 0 | 0 | 0 | 6387 | 52886 | #N/A | #N/A | #N/A | #N/A | #N/A | #N/A
0 |  | #VALUE! | #VALUE! | 0 | 0 | 0 | 6388 | 52887 | #N/A | #N/A | #N/A | #N/A | #N/A | #N/A
0 |  | #VALUE! | #VALUE! | 0 | 0 | 0 | 6389 | 52888 | #N/A | #N/A | #N/A | #N/A | #N/A | #N/A
0 |  | #VALUE! | #VALUE! | 0 | 0 | 0 | 6390 | 52889 | #N/A | #N/A | #N/A | #N/A | #N/A | #N/A
0 |  | #VALUE! | #VALUE! | 0 | 0 | 0 | 6391 | 52890 | #N/A | #N/A | #N/A | #N/A | #N/A | #N/A
0 |  | #VALUE! | #VALUE! | 0 | 0 | 0 | 6392 | 52891 | #N/A | #N/A | #N/A | #N/A | #N/A | #N/A
0 |  | #VALUE! | #VALUE! | 0 | 0 | 0 | 6393 | 52892 | #N/A | #N/A | #N/A | #N/A | #N/A | #N/A
0 |  | #VALUE! | #VALUE! | 0 | 0 | 0 | 6394 | 52893 | #N/A | #N/A | #N/A | #N/A | #N/A | #N/A
0 |  | #VALUE! | #VALUE! | 0 | 0 | 0 | 6395 | 52894 | #N/A | #N/A | #N/A | #N/A | #N/A | #N/A
0 |  | #VALUE! | #VALUE! | 0 | 0 | 0 | 6396 | 52895 | #N/A | #N/A | #N/A | #N/A | #N/A | #N/A
0 |  | #VALUE! | #VALUE! | 0 | 0 | 0 | 6397 | 52896 | #N/A | #N/A | #N/A | #N/A | #N/A | #N/A
0 |  | #VALUE! | #VALUE! | 0 | 0 | 0 | 6398 | 52897 | #N/A | #N/A | #N/A | #N/A | #N/A | #N/A
0 |  | #VALUE! | #VALUE! | 0 | 0 | 0 | 6399 | 52898 | #N/A | #N/A | #N/A | #N/A | #N/A | #N/A
0 |  | #VALUE! | #VALUE! | 0 | 0 | 0 | 6400 | 52899 | #N/A | #N/A | #N/A | #N/A | #N/A | #N/A
0 |  | #VALUE! | #VALUE! | 0 | 0 | 0 | 6401 | 52900 | #N/A | #N/A | #N/A | #N/A | #N/A | #N/A
0 |  | #VALUE! | #VALUE! | 0 | 0 | 0 | 6402 | 52901 | #N/A | #N/A | #N/A | #N/A | #N/A | #N/A
0 |  | #VALUE! | #VALUE! | 0 | 0 | 0 | 6403 | 52902 | #N/A | #N/A | #N/A | #N/A | #N/A | #N/A
0 |  | #VALUE! | #VALUE! | 0 | 0 | 0 | 6404 | 52903 | #N/A | #N/A | #N/A | #N/A | #N/A | #N/A
0 |  | #VALUE! | #VALUE! | 0 | 0 | 0 | 6405 | 52904 | #N/A | #N/A | #N/A | #N/A | #N/A | #N/A
0 |  | #VALUE! | #VALUE! | 0 | 0 | 0 | 6406 | 52905 | #N/A | #N/A | #N/A | #N/A | #N/A | #N/A
0 |  | #VALUE! | #VALUE! | 0 | 0 | 0 | 6407 | 52906 | #N/A | #N/A | #N/A | #N/A | #N/A | #N/A
0 |  | #VALUE! | #VALUE! | 0 | 0 | 0 | 6408 | 52907 | #N/A | #N/A | #N/A | #N/A | #N/A | #N/A
0 |  | #VALUE! | #VALUE! | 0 | 0 | 0 | 6409 | 52908 | #N/A | #N/A | #N/A | #N/A | #N/A | #N/A
0 |  | #VALUE! | #VALUE! | 0 | 0 | 0 | 6410 | 52909 | #N/A | #N/A | #N/A | #N/A | #N/A | #N/A
0 |  | #VALUE! | #VALUE! | 0 | 0 | 0 | 6411 | 52910 | #N/A | #N/A | #N/A | #N/A | #N/A | #N/A
0 |  | #VALUE! | #VALUE! | 0 | 0 | 0 | 6412 | 52911 | #N/A | #N/A | #N/A | #N/A | #N/A | #N/A
0 |  | #VALUE! | #VALUE! | 0 | 0 | 0 | 6413 | 52912 | #N/A | #N/A | #N/A | #N/A | #N/A | #N/A
0 |  | #VALUE! | #VALUE! | 0 | 0 | 0 | 6414 | 52913 | #N/A | #N/A | #N/A | #N/A | #N/A | #N/A
0 |  | #VALUE! | #VALUE! | 0 | 0 | 0 | 6415 | 52914 | #N/A | #N/A | #N/A | #N/A | #N/A | #N/A
0 |  | #VALUE! | #VALUE! | 0 | 0 | 0 | 6416 | 52915 | #N/A | #N/A | #N/A | #N/A | #N/A | #N/A
0 |  | #VALUE! | #VALUE! | 0 | 0 | 0 | 6417 | 52916 | #N/A | #N/A | #N/A | #N/A | #N/A | #N/A
0 |  | #VALUE! | #VALUE! | 0 | 0 | 0 | 6418 | 52917 | #N/A | #N/A | #N/A | #N/A | #N/A | #N/A
0 |  | #VALUE! | #VALUE! | 0 | 0 | 0 | 6419 | 52918 | #N/A | #N/A | #N/A | #N/A | #N/A | #N/A
0 |  | #VALUE! | #VALUE! | 0 | 0 | 0 | 6420 | 52919 | #N/A | #N/A | #N/A | #N/A | #N/A | #N/A
0 |  | #VALUE! | #VALUE! | 0 | 0 | 0 | 6421 | 52920 | #N/A | #N/A | #N/A | #N/A | #N/A | #N/A
0 |  | #VALUE! | #VALUE! | 0 | 0 | 0 | 6422 | 52921 | #N/A | #N/A | #N/A | #N/A | #N/A | #N/A
0 |  | #VALUE! | #VALUE! | 0 | 0 | 0 | 6423 | 52922 | #N/A | #N/A | #N/A | #N/A | #N/A | #N/A
0 |  | #VALUE! | #VALUE! | 0 | 0 | 0 | 6424 | 52923 | #N/A | #N/A | #N/A | #N/A | #N/A | #N/A
0 |  | #VALUE! | #VALUE! | 0 | 0 | 0 | 6425 | 52924 | #N/A | #N/A | #N/A | #N/A | #N/A | #N/A
0 |  | #VALUE! | #VALUE! | 0 | 0 | 0 | 6426 | 52925 | #N/A | #N/A | #N/A | #N/A | #N/A | #N/A
0 |  | #VALUE! | #VALUE! | 0 | 0 | 0 | 6427 | 52926 | #N/A | #N/A | #N/A | #N/A | #N/A | #N/A
0 |  | #VALUE! | #VALUE! | 0 | 0 | 0 | 6428 | 52927 | #N/A | #N/A | #N/A | #N/A | #N/A | #N/A
0 |  | #VALUE! | #VALUE! | 0 | 0 | 0 | 6429 | 52928 | #N/A | #N/A | #N/A | #N/A | #N/A | #N/A
0 |  | #VALUE! | #VALUE! | 0 | 0 | 0 | 6430 | 52929 | #N/A | #N/A | #N/A | #N/A | #N/A | #N/A
0 |  | #VALUE! | #VALUE! | 0 | 0 | 0 | 6431 | 52930 | #N/A | #N/A | #N/A | #N/A | #N/A | #N/A
0 |  | #VALUE! | #VALUE! | 0 | 0 | 0 | 6432 | 52931 | #N/A | #N/A | #N/A | #N/A | #N/A | #N/A
0 |  | #VALUE! | #VALUE! | 0 | 0 | 0 | 6433 | 52932 | #N/A | #N/A | #N/A | #N/A | #N/A | #N/A
0 |  | #VALUE! | #VALUE! | 0 | 0 | 0 | 6434 | 52933 | #N/A | #N/A | #N/A | #N/A | #N/A | #N/A
0 |  | #VALUE! | #VALUE! | 0 | 0 | 0 | 6435 | 52934 | #N/A | #N/A | #N/A | #N/A | #N/A | #N/A
0 |  | #VALUE! | #VALUE! | 0 | 0 | 0 | 6436 | 52935 | #N/A | #N/A | #N/A | #N/A | #N/A | #N/A
0 |  | #VALUE! | #VALUE! | 0 | 0 | 0 | 6437 | 52936 | #N/A | #N/A | #N/A | #N/A | #N/A | #N/A
0 |  | #VALUE! | #VALUE! | 0 | 0 | 0 | 6438 | 52937 | #N/A | #N/A | #N/A | #N/A | #N/A | #N/A
0 |  | #VALUE! | #VALUE! | 0 | 0 | 0 | 6439 | 52938 | #N/A | #N/A | #N/A | #N/A | #N/A | #N/A
0 |  | #VALUE! | #VALUE! | 0 | 0 | 0 | 6440 | 52939 | #N/A | #N/A | #N/A | #N/A | #N/A | #N/A
0 |  | #VALUE! | #VALUE! | 0 | 0 | 0 | 6441 | 52940 | #N/A | #N/A | #N/A | #N/A | #N/A | #N/A
0 |  | #VALUE! | #VALUE! | 0 | 0 | 0 | 6442 | 52941 | #N/A | #N/A | #N/A | #N/A | #N/A | #N/A
0 |  | #VALUE! | #VALUE! | 0 | 0 | 0 | 6443 | 52942 | #N/A | #N/A | #N/A | #N/A | #N/A | #N/A
0 |  | #VALUE! | #VALUE! | 0 | 0 | 0 | 6444 | 52943 | #N/A | #N/A | #N/A | #N/A | #N/A | #N/A
0 |  | #VALUE! | #VALUE! | 0 | 0 | 0 | 6445 | 52944 | #N/A | #N/A | #N/A | #N/A | #N/A | #N/A
0 |  | #VALUE! | #VALUE! | 0 | 0 | 0 | 6446 | 52945 | #N/A | #N/A | #N/A | #N/A | #N/A | #N/A
0 |  | #VALUE! | #VALUE! | 0 | 0 | 0 | 6447 | 52946 | #N/A | #N/A | #N/A | #N/A | #N/A | #N/A
0 |  | #VALUE! | #VALUE! | 0 | 0 | 0 | 6448 | 52947 | #N/A | #N/A | #N/A | #N/A | #N/A | #N/A
0 |  | #VALUE! | #VALUE! | 0 | 0 | 0 | 6449 | 52948 | #N/A | #N/A | #N/A | #N/A | #N/A | #N/A
0 |  | #VALUE! | #VALUE! | 0 | 0 | 0 | 6450 | 52949 | #N/A | #N/A | #N/A | #N/A | #N/A | #N/A
0 |  | #VALUE! | #VALUE! | 0 | 0 | 0 | 6451 | 52950 | #N/A | #N/A | #N/A | #N/A | #N/A | #N/A
0 |  | #VALUE! | #VALUE! | 0 | 0 | 0 | 6452 | 52951 | #N/A | #N/A | #N/A | #N/A | #N/A | #N/A
0 |  | #VALUE! | #VALUE! | 0 | 0 | 0 | 6453 | 52952 | #N/A | #N/A | #N/A | #N/A | #N/A | #N/A
0 |  | #VALUE! | #VALUE! | 0 | 0 | 0 | 6454 | 52953 | #N/A | #N/A | #N/A | #N/A | #N/A | #N/A
0 |  | #VALUE! | #VALUE! | 0 | 0 | 0 | 6455 | 52954 | #N/A | #N/A | #N/A | #N/A | #N/A | #N/A
0 |  | #VALUE! | #VALUE! | 0 | 0 | 0 | 6456 | 52955 | #N/A | #N/A | #N/A | #N/A | #N/A | #N/A
0 |  | #VALUE! | #VALUE! | 0 | 0 | 0 | 6457 | 52956 | #N/A | #N/A | #N/A | #N/A | #N/A | #N/A
0 |  | #VALUE! | #VALUE! | 0 | 0 | 0 | 6458 | 52957 | #N/A | #N/A | #N/A | #N/A | #N/A | #N/A
0 |  | #VALUE! | #VALUE! | 0 | 0 | 0 | 6459 | 52958 | #N/A | #N/A | #N/A | #N/A | #N/A | #N/A
0 |  | #VALUE! | #VALUE! | 0 | 0 | 0 | 6460 | 52959 | #N/A | #N/A | #N/A | #N/A | #N/A | #N/A
0 |  | #VALUE! | #VALUE! | 0 | 0 | 0 | 6461 | 52960 | #N/A | #N/A | #N/A | #N/A | #N/A | #N/A
0 |  | #VALUE! | #VALUE! | 0 | 0 | 0 | 6462 | 52961 | #N/A | #N/A | #N/A | #N/A | #N/A | #N/A
0 |  | #VALUE! | #VALUE! | 0 | 0 | 0 | 6463 | 52962 | #N/A | #N/A | #N/A | #N/A | #N/A | #N/A
0 |  | #VALUE! | #VALUE! | 0 | 0 | 0 | 6464 | 52963 | #N/A | #N/A | #N/A | #N/A | #N/A | #N/A
0 |  | #VALUE! | #VALUE! | 0 | 0 | 0 | 6465 | 52964 | #N/A | #N/A | #N/A | #N/A | #N/A | #N/A
0 |  | #VALUE! | #VALUE! | 0 | 0 | 0 | 6466 | 52965 | #N/A | #N/A | #N/A | #N/A | #N/A | #N/A
0 |  | #VALUE! | #VALUE! | 0 | 0 | 0 | 6467 | 52966 | #N/A | #N/A | #N/A | #N/A | #N/A | #N/A
0 |  | #VALUE! | #VALUE! | 0 | 0 | 0 | 6468 | 52967 | #N/A | #N/A | #N/A | #N/A | #N/A | #N/A
0 |  | #VALUE! | #VALUE! | 0 | 0 | 0 | 6469 | 52968 | #N/A | #N/A | #N/A | #N/A | #N/A | #N/A
0 |  | #VALUE! | #VALUE! | 0 | 0 | 0 | 6470 | 52969 | #N/A | #N/A | #N/A | #N/A | #N/A | #N/A
0 |  | #VALUE! | #VALUE! | 0 | 0 | 0 | 6471 | 52970 | #N/A | #N/A | #N/A | #N/A | #N/A | #N/A
0 |  | #VALUE! | #VALUE! | 0 | 0 | 0 | 6472 | 52971 | #N/A | #N/A | #N/A | #N/A | #N/A | #N/A
0 |  | #VALUE! | #VALUE! | 0 | 0 | 0 | 6473 | 52972 | #N/A | #N/A | #N/A | #N/A | #N/A | #N/A
0 |  | #VALUE! | #VALUE! | 0 | 0 | 0 | 6474 | 52973 | #N/A | #N/A | #N/A | #N/A | #N/A | #N/A
0 |  | #VALUE! | #VALUE! | 0 | 0 | 0 | 6475 | 52974 | #N/A | #N/A | #N/A | #N/A | #N/A | #N/A
0 |  | #VALUE! | #VALUE! | 0 | 0 | 0 | 6476 | 52975 | #N/A | #N/A | #N/A | #N/A | #N/A | #N/A
0 |  | #VALUE! | #VALUE! | 0 | 0 | 0 | 6477 | 52976 | #N/A | #N/A | #N/A | #N/A | #N/A | #N/A
0 |  | #VALUE! | #VALUE! | 0 | 0 | 0 | 6478 | 52977 | #N/A | #N/A | #N/A | #N/A | #N/A | #N/A
0 |  | #VALUE! | #VALUE! | 0 | 0 | 0 | 6479 | 52978 | #N/A | #N/A | #N/A | #N/A | #N/A | #N/A
0 |  | #VALUE! | #VALUE! | 0 | 0 | 0 | 6480 | 52979 | #N/A | #N/A | #N/A | #N/A | #N/A | #N/A
0 |  | #VALUE! | #VALUE! | 0 | 0 | 0 | 6481 | 52980 | #N/A | #N/A | #N/A | #N/A | #N/A | #N/A
0 |  | #VALUE! | #VALUE! | 0 | 0 | 0 | 6482 | 52981 | #N/A | #N/A | #N/A | #N/A | #N/A | #N/A
0 |  | #VALUE! | #VALUE! | 0 | 0 | 0 | 6483 | 52982 | #N/A | #N/A | #N/A | #N/A | #N/A | #N/A
0 |  | #VALUE! | #VALUE! | 0 | 0 | 0 | 6484 | 52983 | #N/A | #N/A | #N/A | #N/A | #N/A | #N/A
0 |  | #VALUE! | #VALUE! | 0 | 0 | 0 | 6485 | 52984 | #N/A | #N/A | #N/A | #N/A | #N/A | #N/A
0 |  | #VALUE! | #VALUE! | 0 | 0 | 0 | 6486 | 52985 | #N/A | #N/A | #N/A | #N/A | #N/A | #N/A
0 |  | #VALUE! | #VALUE! | 0 | 0 | 0 | 6487 | 52986 | #N/A | #N/A | #N/A | #N/A | #N/A | #N/A
0 |  | #VALUE! | #VALUE! | 0 | 0 | 0 | 6488 | 52987 | #N/A | #N/A | #N/A | #N/A | #N/A | #N/A
0 |  | #VALUE! | #VALUE! | 0 | 0 | 0 | 6489 | 52988 | #N/A | #N/A | #N/A | #N/A | #N/A | #N/A
0 |  | #VALUE! | #VALUE! | 0 | 0 | 0 | 6490 | 52989 | #N/A | #N/A | #N/A | #N/A | #N/A | #N/A
0 |  | #VALUE! | #VALUE! | 0 | 0 | 0 | 6491 | 52990 | #N/A | #N/A | #N/A | #N/A | #N/A | #N/A
0 |  | #VALUE! | #VALUE! | 0 | 0 | 0 | 6492 | 52991 | #N/A | #N/A | #N/A | #N/A | #N/A | #N/A
0 |  | #VALUE! | #VALUE! | 0 | 0 | 0 | 6493 | 52992 | #N/A | #N/A | #N/A | #N/A | #N/A | #N/A
0 |  | #VALUE! | #VALUE! | 0 | 0 | 0 | 6494 | 52993 | #N/A | #N/A | #N/A | #N/A | #N/A | #N/A
0 |  | #VALUE! | #VALUE! | 0 | 0 | 0 | 6495 | 52994 | #N/A | #N/A | #N/A | #N/A | #N/A | #N/A
0 |  | #VALUE! | #VALUE! | 0 | 0 | 0 | 6496 | 52995 | #N/A | #N/A | #N/A | #N/A | #N/A | #N/A
0 |  | #VALUE! | #VALUE! | 0 | 0 | 0 | 6497 | 52996 | #N/A | #N/A | #N/A | #N/A | #N/A | #N/A
0 |  | #VALUE! | #VALUE! | 0 | 0 | 0 | 6498 | 52997 | #N/A | #N/A | #N/A | #N/A | #N/A | #N/A
0 |  | #VALUE! | #VALUE! | 0 | 0 | 0 | 6499 | 52998 | #N/A | #N/A | #N/A | #N/A | #N/A | #N/A
0 |  | #VALUE! | #VALUE! | 0 | 0 | 0 | 6500 | 52999 | #N/A | #N/A | #N/A | #N/A | #N/A | #N/A
0 |  | #VALUE! | #VALUE! | 0 | 0 | 0 | 6501 | 53000 | #N/A | #N/A | #N/A | #N/A | #N/A | #N/A
0 |  | #VALUE! | #VALUE! | 0 | 0 | 0 | 6502 | 53001 | #N/A | #N/A | #N/A | #N/A | #N/A | #N/A
0 |  | #VALUE! | #VALUE! | 0 | 0 | 0 | 6503 | 53002 | #N/A | #N/A | #N/A | #N/A | #N/A | #N/A
0 |  | #VALUE! | #VALUE! | 0 | 0 | 0 | 6504 | 53003 | #N/A | #N/A | #N/A | #N/A | #N/A | #N/A
0 |  | #VALUE! | #VALUE! | 0 | 0 | 0 | 6505 | 53004 | #N/A | #N/A | #N/A | #N/A | #N/A | #N/A
0 |  | #VALUE! | #VALUE! | 0 | 0 | 0 | 6506 | 53005 | #N/A | #N/A | #N/A | #N/A | #N/A | #N/A
0 |  | #VALUE! | #VALUE! | 0 | 0 | 0 | 6507 | 53006 | #N/A | #N/A | #N/A | #N/A | #N/A | #N/A
0 |  | #VALUE! | #VALUE! | 0 | 0 | 0 | 6508 | 53007 | #N/A | #N/A | #N/A | #N/A | #N/A | #N/A
0 |  | #VALUE! | #VALUE! | 0 | 0 | 0 | 6509 | 53008 | #N/A | #N/A | #N/A | #N/A | #N/A | #N/A
0 |  | #VALUE! | #VALUE! | 0 | 0 | 0 | 6510 | 53009 | #N/A | #N/A | #N/A | #N/A | #N/A | #N/A
0 |  | #VALUE! | #VALUE! | 0 | 0 | 0 | 6511 | 53010 | #N/A | #N/A | #N/A | #N/A | #N/A | #N/A
0 |  | #VALUE! | #VALUE! | 0 | 0 | 0 | 6512 | 53011 | #N/A | #N/A | #N/A | #N/A | #N/A | #N/A
0 |  | #VALUE! | #VALUE! | 0 | 0 | 0 | 6513 | 53012 | #N/A | #N/A | #N/A | #N/A | #N/A | #N/A
0 |  | #VALUE! | #VALUE! | 0 | 0 | 0 | 6514 | 53013 | #N/A | #N/A | #N/A | #N/A | #N/A | #N/A
0 |  | #VALUE! | #VALUE! | 0 | 0 | 0 | 6515 | 53014 | #N/A | #N/A | #N/A | #N/A | #N/A | #N/A
0 |  | #VALUE! | #VALUE! | 0 | 0 | 0 | 6516 | 53015 | #N/A | #N/A | #N/A | #N/A | #N/A | #N/A
0 |  | #VALUE! | #VALUE! | 0 | 0 | 0 | 6517 | 53016 | #N/A | #N/A | #N/A | #N/A | #N/A | #N/A
0 |  | #VALUE! | #VALUE! | 0 | 0 | 0 | 6518 | 53017 | #N/A | #N/A | #N/A | #N/A | #N/A | #N/A
0 |  | #VALUE! | #VALUE! | 0 | 0 | 0 | 6519 | 53018 | #N/A | #N/A | #N/A | #N/A | #N/A | #N/A
0 |  | #VALUE! | #VALUE! | 0 | 0 | 0 | 6520 | 53019 | #N/A | #N/A | #N/A | #N/A | #N/A | #N/A
0 |  | #VALUE! | #VALUE! | 0 | 0 | 0 | 6521 | 53020 | #N/A | #N/A | #N/A | #N/A | #N/A | #N/A
0 |  | #VALUE! | #VALUE! | 0 | 0 | 0 | 6522 | 53021 | #N/A | #N/A | #N/A | #N/A | #N/A | #N/A
0 |  | #VALUE! | #VALUE! | 0 | 0 | 0 | 6523 | 53022 | #N/A | #N/A | #N/A | #N/A | #N/A | #N/A
0 |  | #VALUE! | #VALUE! | 0 | 0 | 0 | 6524 | 53023 | #N/A | #N/A | #N/A | #N/A | #N/A | #N/A
0 |  | #VALUE! | #VALUE! | 0 | 0 | 0 | 6525 | 53024 | #N/A | #N/A | #N/A | #N/A | #N/A | #N/A
0 |  | #VALUE! | #VALUE! | 0 | 0 | 0 | 6526 | 53025 | #N/A | #N/A | #N/A | #N/A | #N/A | #N/A
0 |  | #VALUE! | #VALUE! | 0 | 0 | 0 | 6527 | 53026 | #N/A | #N/A | #N/A | #N/A | #N/A | #N/A
0 |  | #VALUE! | #VALUE! | 0 | 0 | 0 | 6528 | 53027 | #N/A | #N/A | #N/A | #N/A | #N/A | #N/A
0 |  | #VALUE! | #VALUE! | 0 | 0 | 0 | 6529 | 53028 | #N/A | #N/A | #N/A | #N/A | #N/A | #N/A
0 |  | #VALUE! | #VALUE! | 0 | 0 | 0 | 6530 | 53029 | #N/A | #N/A | #N/A | #N/A | #N/A | #N/A
0 |  | #VALUE! | #VALUE! | 0 | 0 | 0 | 6531 | 53030 | #N/A | #N/A | #N/A | #N/A | #N/A | #N/A
0 |  | #VALUE! | #VALUE! | 0 | 0 | 0 | 6532 | 53031 | #N/A | #N/A | #N/A | #N/A | #N/A | #N/A
0 |  | #VALUE! | #VALUE! | 0 | 0 | 0 | 6533 | 53032 | #N/A | #N/A | #N/A | #N/A | #N/A | #N/A
0 |  | #VALUE! | #VALUE! | 0 | 0 | 0 | 6534 | 53033 | #N/A | #N/A | #N/A | #N/A | #N/A | #N/A
0 |  | #VALUE! | #VALUE! | 0 | 0 | 0 | 6535 | 53034 | #N/A | #N/A | #N/A | #N/A | #N/A | #N/A
0 |  | #VALUE! | #VALUE! | 0 | 0 | 0 | 6536 | 53035 | #N/A | #N/A | #N/A | #N/A | #N/A | #N/A
0 |  | #VALUE! | #VALUE! | 0 | 0 | 0 | 6537 | 53036 | #N/A | #N/A | #N/A | #N/A | #N/A | #N/A
0 |  | #VALUE! | #VALUE! | 0 | 0 | 0 | 6538 | 53037 | #N/A | #N/A | #N/A | #N/A | #N/A | #N/A
0 |  | #VALUE! | #VALUE! | 0 | 0 | 0 | 6539 | 53038 | #N/A | #N/A | #N/A | #N/A | #N/A | #N/A
0 |  | #VALUE! | #VALUE! | 0 | 0 | 0 | 6540 | 53039 | #N/A | #N/A | #N/A | #N/A | #N/A | #N/A
0 |  | #VALUE! | #VALUE! | 0 | 0 | 0 | 6541 | 53040 | #N/A | #N/A | #N/A | #N/A | #N/A | #N/A
0 |  | #VALUE! | #VALUE! | 0 | 0 | 0 | 6542 | 53041 | #N/A | #N/A | #N/A | #N/A | #N/A | #N/A
0 |  | #VALUE! | #VALUE! | 0 | 0 | 0 | 6543 | 53042 | #N/A | #N/A | #N/A | #N/A | #N/A | #N/A
0 |  | #VALUE! | #VALUE! | 0 | 0 | 0 | 6544 | 53043 | #N/A | #N/A | #N/A | #N/A | #N/A | #N/A
0 |  | #VALUE! | #VALUE! | 0 | 0 | 0 | 6545 | 53044 | #N/A | #N/A | #N/A | #N/A | #N/A | #N/A
0 |  | #VALUE! | #VALUE! | 0 | 0 | 0 | 6546 | 53045 | #N/A | #N/A | #N/A | #N/A | #N/A | #N/A
0 |  | #VALUE! | #VALUE! | 0 | 0 | 0 | 6547 | 53046 | #N/A | #N/A | #N/A | #N/A | #N/A | #N/A
0 |  | #VALUE! | #VALUE! | 0 | 0 | 0 | 6548 | 53047 | #N/A | #N/A | #N/A | #N/A | #N/A | #N/A
0 |  | #VALUE! | #VALUE! | 0 | 0 | 0 | 6549 | 53048 | #N/A | #N/A | #N/A | #N/A | #N/A | #N/A
0 |  | #VALUE! | #VALUE! | 0 | 0 | 0 | 6550 | 53049 | #N/A | #N/A | #N/A | #N/A | #N/A | #N/A
0 |  | #VALUE! | #VALUE! | 0 | 0 | 0 | 6551 | 53050 | #N/A | #N/A | #N/A | #N/A | #N/A | #N/A
0 |  | #VALUE! | #VALUE! | 0 | 0 | 0 | 6552 | 53051 | #N/A | #N/A | #N/A | #N/A | #N/A | #N/A
0 |  | #VALUE! | #VALUE! | 0 | 0 | 0 | 6553 | 53052 | #N/A | #N/A | #N/A | #N/A | #N/A | #N/A
0 |  | #VALUE! | #VALUE! | 0 | 0 | 0 | 6554 | 53053 | #N/A | #N/A | #N/A | #N/A | #N/A | #N/A
0 |  | #VALUE! | #VALUE! | 0 | 0 | 0 | 6555 | 53054 | #N/A | #N/A | #N/A | #N/A | #N/A | #N/A
0 |  | #VALUE! | #VALUE! | 0 | 0 | 0 | 6556 | 53055 | #N/A | #N/A | #N/A | #N/A | #N/A | #N/A
0 |  | #VALUE! | #VALUE! | 0 | 0 | 0 | 6557 | 53056 | #N/A | #N/A | #N/A | #N/A | #N/A | #N/A
0 |  | #VALUE! | #VALUE! | 0 | 0 | 0 | 6558 | 53057 | #N/A | #N/A | #N/A | #N/A | #N/A | #N/A
0 |  | #VALUE! | #VALUE! | 0 | 0 | 0 | 6559 | 53058 | #N/A | #N/A | #N/A | #N/A | #N/A | #N/A
0 |  | #VALUE! | #VALUE! | 0 | 0 | 0 | 6560 | 53059 | #N/A | #N/A | #N/A | #N/A | #N/A | #N/A
0 |  | #VALUE! | #VALUE! | 0 | 0 | 0 | 6561 | 53060 | #N/A | #N/A | #N/A | #N/A | #N/A | #N/A
0 |  | #VALUE! | #VALUE! | 0 | 0 | 0 | 6562 | 53061 | #N/A | #N/A | #N/A | #N/A | #N/A | #N/A
0 |  | #VALUE! | #VALUE! | 0 | 0 | 0 | 6563 | 53062 | #N/A | #N/A | #N/A | #N/A | #N/A | #N/A
0 |  | #VALUE! | #VALUE! | 0 | 0 | 0 | 6564 | 53063 | #N/A | #N/A | #N/A | #N/A | #N/A | #N/A
0 |  | #VALUE! | #VALUE! | 0 | 0 | 0 | 6565 | 53064 | #N/A | #N/A | #N/A | #N/A | #N/A | #N/A
0 |  | #VALUE! | #VALUE! | 0 | 0 | 0 | 6566 | 53065 | #N/A | #N/A | #N/A | #N/A | #N/A | #N/A
0 |  | #VALUE! | #VALUE! | 0 | 0 | 0 | 6567 | 53066 | #N/A | #N/A | #N/A | #N/A | #N/A | #N/A
0 |  | #VALUE! | #VALUE! | 0 | 0 | 0 | 6568 | 53067 | #N/A | #N/A | #N/A | #N/A | #N/A | #N/A
0 |  | #VALUE! | #VALUE! | 0 | 0 | 0 | 6569 | 53068 | #N/A | #N/A | #N/A | #N/A | #N/A | #N/A
0 |  | #VALUE! | #VALUE! | 0 | 0 | 0 | 6570 | 53069 | #N/A | #N/A | #N/A | #N/A | #N/A | #N/A
0 |  | #VALUE! | #VALUE! | 0 | 0 | 0 | 6571 | 53070 | #N/A | #N/A | #N/A | #N/A | #N/A | #N/A
0 |  | #VALUE! | #VALUE! | 0 | 0 | 0 | 6572 | 53071 | #N/A | #N/A | #N/A | #N/A | #N/A | #N/A
0 |  | #VALUE! | #VALUE! | 0 | 0 | 0 | 6573 | 53072 | #N/A | #N/A | #N/A | #N/A | #N/A | #N/A
0 |  | #VALUE! | #VALUE! | 0 | 0 | 0 | 6574 | 53073 | #N/A | #N/A | #N/A | #N/A | #N/A | #N/A
0 |  | #VALUE! | #VALUE! | 0 | 0 | 0 | 6575 | 53074 | #N/A | #N/A | #N/A | #N/A | #N/A | #N/A
0 |  | #VALUE! | #VALUE! | 0 | 0 | 0 | 6576 | 53075 | #N/A | #N/A | #N/A | #N/A | #N/A | #N/A
0 |  | #VALUE! | #VALUE! | 0 | 0 | 0 | 6577 | 53076 | #N/A | #N/A | #N/A | #N/A | #N/A | #N/A
0 |  | #VALUE! | #VALUE! | 0 | 0 | 0 | 6578 | 53077 | #N/A | #N/A | #N/A | #N/A | #N/A | #N/A
0 |  | #VALUE! | #VALUE! | 0 | 0 | 0 | 6579 | 53078 | #N/A | #N/A | #N/A | #N/A | #N/A | #N/A
0 |  | #VALUE! | #VALUE! | 0 | 0 | 0 | 6580 | 53079 | #N/A | #N/A | #N/A | #N/A | #N/A | #N/A
0 |  | #VALUE! | #VALUE! | 0 | 0 | 0 | 6581 | 53080 | #N/A | #N/A | #N/A | #N/A | #N/A | #N/A
0 |  | #VALUE! | #VALUE! | 0 | 0 | 0 | 6582 | 53081 | #N/A | #N/A | #N/A | #N/A | #N/A | #N/A
0 |  | #VALUE! | #VALUE! | 0 | 0 | 0 | 6583 | 53082 | #N/A | #N/A | #N/A | #N/A | #N/A | #N/A
0 |  | #VALUE! | #VALUE! | 0 | 0 | 0 | 6584 | 53083 | #N/A | #N/A | #N/A | #N/A | #N/A | #N/A
0 |  | #VALUE! | #VALUE! | 0 | 0 | 0 | 6585 | 53084 | #N/A | #N/A | #N/A | #N/A | #N/A | #N/A
0 |  | #VALUE! | #VALUE! | 0 | 0 | 0 | 6586 | 53085 | #N/A | #N/A | #N/A | #N/A | #N/A | #N/A
0 |  | #VALUE! | #VALUE! | 0 | 0 | 0 | 6587 | 53086 | #N/A | #N/A | #N/A | #N/A | #N/A | #N/A
0 |  | #VALUE! | #VALUE! | 0 | 0 | 0 | 6588 | 53087 | #N/A | #N/A | #N/A | #N/A | #N/A | #N/A
0 |  | #VALUE! | #VALUE! | 0 | 0 | 0 | 6589 | 53088 | #N/A | #N/A | #N/A | #N/A | #N/A | #N/A
0 |  | #VALUE! | #VALUE! | 0 | 0 | 0 | 6590 | 53089 | #N/A | #N/A | #N/A | #N/A | #N/A | #N/A
0 |  | #VALUE! | #VALUE! | 0 | 0 | 0 | 6591 | 53090 | #N/A | #N/A | #N/A | #N/A | #N/A | #N/A
0 |  | #VALUE! | #VALUE! | 0 | 0 | 0 | 6592 | 53091 | #N/A | #N/A | #N/A | #N/A | #N/A | #N/A
0 |  | #VALUE! | #VALUE! | 0 | 0 | 0 | 6593 | 53092 | #N/A | #N/A | #N/A | #N/A | #N/A | #N/A
0 |  | #VALUE! | #VALUE! | 0 | 0 | 0 | 6594 | 53093 | #N/A | #N/A | #N/A | #N/A | #N/A | #N/A
0 |  | #VALUE! | #VALUE! | 0 | 0 | 0 | 6595 | 53094 | #N/A | #N/A | #N/A | #N/A | #N/A | #N/A
0 |  | #VALUE! | #VALUE! | 0 | 0 | 0 | 6596 | 53095 | #N/A | #N/A | #N/A | #N/A | #N/A | #N/A
0 |  | #VALUE! | #VALUE! | 0 | 0 | 0 | 6597 | 53096 | #N/A | #N/A | #N/A | #N/A | #N/A | #N/A
0 |  | #VALUE! | #VALUE! | 0 | 0 | 0 | 6598 | 53097 | #N/A | #N/A | #N/A | #N/A | #N/A | #N/A
0 |  | #VALUE! | #VALUE! | 0 | 0 | 0 | 6599 | 53098 | #N/A | #N/A | #N/A | #N/A | #N/A | #N/A
0 |  | #VALUE! | #VALUE! | 0 | 0 | 0 | 6600 | 53099 | #N/A | #N/A | #N/A | #N/A | #N/A | #N/A
0 |  | #VALUE! | #VALUE! | 0 | 0 | 0 | 6601 | 53100 | #N/A | #N/A | #N/A | #N/A | #N/A | #N/A
0 |  | #VALUE! | #VALUE! | 0 | 0 | 0 | 6602 | 53101 | #N/A | #N/A | #N/A | #N/A | #N/A | #N/A
0 |  | #VALUE! | #VALUE! | 0 | 0 | 0 | 6603 | 53102 | #N/A | #N/A | #N/A | #N/A | #N/A | #N/A
0 |  | #VALUE! | #VALUE! | 0 | 0 | 0 | 6604 | 53103 | #N/A | #N/A | #N/A | #N/A | #N/A | #N/A
0 |  | #VALUE! | #VALUE! | 0 | 0 | 0 | 6605 | 53104 | #N/A | #N/A | #N/A | #N/A | #N/A | #N/A
0 |  | #VALUE! | #VALUE! | 0 | 0 | 0 | 6606 | 53105 | #N/A | #N/A | #N/A | #N/A | #N/A | #N/A
0 |  | #VALUE! | #VALUE! | 0 | 0 | 0 | 6607 | 53106 | #N/A | #N/A | #N/A | #N/A | #N/A | #N/A
0 |  | #VALUE! | #VALUE! | 0 | 0 | 0 | 6608 | 53107 | #N/A | #N/A | #N/A | #N/A | #N/A | #N/A
0 |  | #VALUE! | #VALUE! | 0 | 0 | 0 | 6609 | 53108 | #N/A | #N/A | #N/A | #N/A | #N/A | #N/A
0 |  | #VALUE! | #VALUE! | 0 | 0 | 0 | 6610 | 53109 | #N/A | #N/A | #N/A | #N/A | #N/A | #N/A
0 |  | #VALUE! | #VALUE! | 0 | 0 | 0 | 6611 | 53110 | #N/A | #N/A | #N/A | #N/A | #N/A | #N/A
0 |  | #VALUE! | #VALUE! | 0 | 0 | 0 | 6612 | 53111 | #N/A | #N/A | #N/A | #N/A | #N/A | #N/A
0 |  | #VALUE! | #VALUE! | 0 | 0 | 0 | 6613 | 53112 | #N/A | #N/A | #N/A | #N/A | #N/A | #N/A
0 |  | #VALUE! | #VALUE! | 0 | 0 | 0 | 6614 | 53113 | #N/A | #N/A | #N/A | #N/A | #N/A | #N/A
0 |  | #VALUE! | #VALUE! | 0 | 0 | 0 | 6615 | 53114 | #N/A | #N/A | #N/A | #N/A | #N/A | #N/A
0 |  | #VALUE! | #VALUE! | 0 | 0 | 0 | 6616 | 53115 | #N/A | #N/A | #N/A | #N/A | #N/A | #N/A
0 |  | #VALUE! | #VALUE! | 0 | 0 | 0 | 6617 | 53116 | #N/A | #N/A | #N/A | #N/A | #N/A | #N/A
0 |  | #VALUE! | #VALUE! | 0 | 0 | 0 | 6618 | 53117 | #N/A | #N/A | #N/A | #N/A | #N/A | #N/A
0 |  | #VALUE! | #VALUE! | 0 | 0 | 0 | 6619 | 53118 | #N/A | #N/A | #N/A | #N/A | #N/A | #N/A
0 |  | #VALUE! | #VALUE! | 0 | 0 | 0 | 6620 | 53119 | #N/A | #N/A | #N/A | #N/A | #N/A | #N/A
0 |  | #VALUE! | #VALUE! | 0 | 0 | 0 | 6621 | 53120 | #N/A | #N/A | #N/A | #N/A | #N/A | #N/A
0 |  | #VALUE! | #VALUE! | 0 | 0 | 0 | 6622 | 53121 | #N/A | #N/A | #N/A | #N/A | #N/A | #N/A
0 |  | #VALUE! | #VALUE! | 0 | 0 | 0 | 6623 | 53122 | #N/A | #N/A | #N/A | #N/A | #N/A | #N/A
0 |  | #VALUE! | #VALUE! | 0 | 0 | 0 | 6624 | 53123 | #N/A | #N/A | #N/A | #N/A | #N/A | #N/A
0 |  | #VALUE! | #VALUE! | 0 | 0 | 0 | 6625 | 53124 | #N/A | #N/A | #N/A | #N/A | #N/A | #N/A
0 |  | #VALUE! | #VALUE! | 0 | 0 | 0 | 6626 | 53125 | #N/A | #N/A | #N/A | #N/A | #N/A | #N/A
0 |  | #VALUE! | #VALUE! | 0 | 0 | 0 | 6627 | 53126 | #N/A | #N/A | #N/A | #N/A | #N/A | #N/A
0 |  | #VALUE! | #VALUE! | 0 | 0 | 0 | 6628 | 53127 | #N/A | #N/A | #N/A | #N/A | #N/A | #N/A
0 |  | #VALUE! | #VALUE! | 0 | 0 | 0 | 6629 | 53128 | #N/A | #N/A | #N/A | #N/A | #N/A | #N/A
0 |  | #VALUE! | #VALUE! | 0 | 0 | 0 | 6630 | 53129 | #N/A | #N/A | #N/A | #N/A | #N/A | #N/A
0 |  | #VALUE! | #VALUE! | 0 | 0 | 0 | 6631 | 53130 | #N/A | #N/A | #N/A | #N/A | #N/A | #N/A
0 |  | #VALUE! | #VALUE! | 0 | 0 | 0 | 6632 | 53131 | #N/A | #N/A | #N/A | #N/A | #N/A | #N/A
0 |  | #VALUE! | #VALUE! | 0 | 0 | 0 | 6633 | 53132 | #N/A | #N/A | #N/A | #N/A | #N/A | #N/A
0 |  | #VALUE! | #VALUE! | 0 | 0 | 0 | 6634 | 53133 | #N/A | #N/A | #N/A | #N/A | #N/A | #N/A
0 |  | #VALUE! | #VALUE! | 0 | 0 | 0 | 6635 | 53134 | #N/A | #N/A | #N/A | #N/A | #N/A | #N/A
0 |  | #VALUE! | #VALUE! | 0 | 0 | 0 | 6636 | 53135 | #N/A | #N/A | #N/A | #N/A | #N/A | #N/A
0 |  | #VALUE! | #VALUE! | 0 | 0 | 0 | 6637 | 53136 | #N/A | #N/A | #N/A | #N/A | #N/A | #N/A
0 |  | #VALUE! | #VALUE! | 0 | 0 | 0 | 6638 | 53137 | #N/A | #N/A | #N/A | #N/A | #N/A | #N/A
0 |  | #VALUE! | #VALUE! | 0 | 0 | 0 | 6639 | 53138 | #N/A | #N/A | #N/A | #N/A | #N/A | #N/A
0 |  | #VALUE! | #VALUE! | 0 | 0 | 0 | 6640 | 53139 | #N/A | #N/A | #N/A | #N/A | #N/A | #N/A
0 |  | #VALUE! | #VALUE! | 0 | 0 | 0 | 6641 | 53140 | #N/A | #N/A | #N/A | #N/A | #N/A | #N/A
0 |  | #VALUE! | #VALUE! | 0 | 0 | 0 | 6642 | 53141 | #N/A | #N/A | #N/A | #N/A | #N/A | #N/A
0 |  | #VALUE! | #VALUE! | 0 | 0 | 0 | 6643 | 53142 | #N/A | #N/A | #N/A | #N/A | #N/A | #N/A
0 |  | #VALUE! | #VALUE! | 0 | 0 | 0 | 6644 | 53143 | #N/A | #N/A | #N/A | #N/A | #N/A | #N/A
0 |  | #VALUE! | #VALUE! | 0 | 0 | 0 | 6645 | 53144 | #N/A | #N/A | #N/A | #N/A | #N/A | #N/A
0 |  | #VALUE! | #VALUE! | 0 | 0 | 0 | 6646 | 53145 | #N/A | #N/A | #N/A | #N/A | #N/A | #N/A
0 |  | #VALUE! | #VALUE! | 0 | 0 | 0 | 6647 | 53146 | #N/A | #N/A | #N/A | #N/A | #N/A | #N/A
0 |  | #VALUE! | #VALUE! | 0 | 0 | 0 | 6648 | 53147 | #N/A | #N/A | #N/A | #N/A | #N/A | #N/A
0 |  | #VALUE! | #VALUE! | 0 | 0 | 0 | 6649 | 53148 | #N/A | #N/A | #N/A | #N/A | #N/A | #N/A
0 |  | #VALUE! | #VALUE! | 0 | 0 | 0 | 6650 | 53149 | #N/A | #N/A | #N/A | #N/A | #N/A | #N/A
0 |  | #VALUE! | #VALUE! | 0 | 0 | 0 | 6651 | 53150 | #N/A | #N/A | #N/A | #N/A | #N/A | #N/A
0 |  | #VALUE! | #VALUE! | 0 | 0 | 0 | 6652 | 53151 | #N/A | #N/A | #N/A | #N/A | #N/A | #N/A
0 |  | #VALUE! | #VALUE! | 0 | 0 | 0 | 6653 | 53152 | #N/A | #N/A | #N/A | #N/A | #N/A | #N/A
0 |  | #VALUE! | #VALUE! | 0 | 0 | 0 | 6654 | 53153 | #N/A | #N/A | #N/A | #N/A | #N/A | #N/A
0 |  | #VALUE! | #VALUE! | 0 | 0 | 0 | 6655 | 53154 | #N/A | #N/A | #N/A | #N/A | #N/A | #N/A
0 |  | #VALUE! | #VALUE! | 0 | 0 | 0 | 6656 | 53155 | #N/A | #N/A | #N/A | #N/A | #N/A | #N/A
0 |  | #VALUE! | #VALUE! | 0 | 0 | 0 | 6657 | 53156 | #N/A | #N/A | #N/A | #N/A | #N/A | #N/A
0 |  | #VALUE! | #VALUE! | 0 | 0 | 0 | 6658 | 53157 | #N/A | #N/A | #N/A | #N/A | #N/A | #N/A
0 |  | #VALUE! | #VALUE! | 0 | 0 | 0 | 6659 | 53158 | #N/A | #N/A | #N/A | #N/A | #N/A | #N/A
0 |  | #VALUE! | #VALUE! | 0 | 0 | 0 | 6660 | 53159 | #N/A | #N/A | #N/A | #N/A | #N/A | #N/A
0 |  | #VALUE! | #VALUE! | 0 | 0 | 0 | 6661 | 53160 | #N/A | #N/A | #N/A | #N/A | #N/A | #N/A
0 |  | #VALUE! | #VALUE! | 0 | 0 | 0 | 6662 | 53161 | #N/A | #N/A | #N/A | #N/A | #N/A | #N/A
0 |  | #VALUE! | #VALUE! | 0 | 0 | 0 | 6663 | 53162 | #N/A | #N/A | #N/A | #N/A | #N/A | #N/A
0 |  | #VALUE! | #VALUE! | 0 | 0 | 0 | 6664 | 53163 | #N/A | #N/A | #N/A | #N/A | #N/A | #N/A
0 |  | #VALUE! | #VALUE! | 0 | 0 | 0 | 6665 | 53164 | #N/A | #N/A | #N/A | #N/A | #N/A | #N/A
0 |  | #VALUE! | #VALUE! | 0 | 0 | 0 | 6666 | 53165 | #N/A | #N/A | #N/A | #N/A | #N/A | #N/A
0 |  | #VALUE! | #VALUE! | 0 | 0 | 0 | 6667 | 53166 | #N/A | #N/A | #N/A | #N/A | #N/A | #N/A
0 |  | #VALUE! | #VALUE! | 0 | 0 | 0 | 6668 | 53167 | #N/A | #N/A | #N/A | #N/A | #N/A | #N/A
0 |  | #VALUE! | #VALUE! | 0 | 0 | 0 | 6669 | 53168 | #N/A | #N/A | #N/A | #N/A | #N/A | #N/A
0 |  | #VALUE! | #VALUE! | 0 | 0 | 0 | 6670 | 53169 | #N/A | #N/A | #N/A | #N/A | #N/A | #N/A
0 |  | #VALUE! | #VALUE! | 0 | 0 | 0 | 6671 | 53170 | #N/A | #N/A | #N/A | #N/A | #N/A | #N/A
0 |  | #VALUE! | #VALUE! | 0 | 0 | 0 | 6672 | 53171 | #N/A | #N/A | #N/A | #N/A | #N/A | #N/A
0 |  | #VALUE! | #VALUE! | 0 | 0 | 0 | 6673 | 53172 | #N/A | #N/A | #N/A | #N/A | #N/A | #N/A
0 |  | #VALUE! | #VALUE! | 0 | 0 | 0 | 6674 | 53173 | #N/A | #N/A | #N/A | #N/A | #N/A | #N/A
0 |  | #VALUE! | #VALUE! | 0 | 0 | 0 | 6675 | 53174 | #N/A | #N/A | #N/A | #N/A | #N/A | #N/A
0 |  | #VALUE! | #VALUE! | 0 | 0 | 0 | 6676 | 53175 | #N/A | #N/A | #N/A | #N/A | #N/A | #N/A
0 |  | #VALUE! | #VALUE! | 0 | 0 | 0 | 6677 | 53176 | #N/A | #N/A | #N/A | #N/A | #N/A | #N/A
0 |  | #VALUE! | #VALUE! | 0 | 0 | 0 | 6678 | 53177 | #N/A | #N/A | #N/A | #N/A | #N/A | #N/A
0 |  | #VALUE! | #VALUE! | 0 | 0 | 0 | 6679 | 53178 | #N/A | #N/A | #N/A | #N/A | #N/A | #N/A
0 |  | #VALUE! | #VALUE! | 0 | 0 | 0 | 6680 | 53179 | #N/A | #N/A | #N/A | #N/A | #N/A | #N/A
0 |  | #VALUE! | #VALUE! | 0 | 0 | 0 | 6681 | 53180 | #N/A | #N/A | #N/A | #N/A | #N/A | #N/A
0 |  | #VALUE! | #VALUE! | 0 | 0 | 0 | 6682 | 53181 | #N/A | #N/A | #N/A | #N/A | #N/A | #N/A
0 |  | #VALUE! | #VALUE! | 0 | 0 | 0 | 6683 | 53182 | #N/A | #N/A | #N/A | #N/A | #N/A | #N/A
0 |  | #VALUE! | #VALUE! | 0 | 0 | 0 | 6684 | 53183 | #N/A | #N/A | #N/A | #N/A | #N/A | #N/A
0 |  | #VALUE! | #VALUE! | 0 | 0 | 0 | 6685 | 53184 | #N/A | #N/A | #N/A | #N/A | #N/A | #N/A
0 |  | #VALUE! | #VALUE! | 0 | 0 | 0 | 6686 | 53185 | #N/A | #N/A | #N/A | #N/A | #N/A | #N/A
0 |  | #VALUE! | #VALUE! | 0 | 0 | 0 | 6687 | 53186 | #N/A | #N/A | #N/A | #N/A | #N/A | #N/A
0 |  | #VALUE! | #VALUE! | 0 | 0 | 0 | 6688 | 53187 | #N/A | #N/A | #N/A | #N/A | #N/A | #N/A
0 |  | #VALUE! | #VALUE! | 0 | 0 | 0 | 6689 | 53188 | #N/A | #N/A | #N/A | #N/A | #N/A | #N/A
0 |  | #VALUE! | #VALUE! | 0 | 0 | 0 | 6690 | 53189 | #N/A | #N/A | #N/A | #N/A | #N/A | #N/A
0 |  | #VALUE! | #VALUE! | 0 | 0 | 0 | 6691 | 53190 | #N/A | #N/A | #N/A | #N/A | #N/A | #N/A
0 |  | #VALUE! | #VALUE! | 0 | 0 | 0 | 6692 | 53191 | #N/A | #N/A | #N/A | #N/A | #N/A | #N/A
0 |  | #VALUE! | #VALUE! | 0 | 0 | 0 | 6693 | 53192 | #N/A | #N/A | #N/A | #N/A | #N/A | #N/A
0 |  | #VALUE! | #VALUE! | 0 | 0 | 0 | 6694 | 53193 | #N/A | #N/A | #N/A | #N/A | #N/A | #N/A
0 |  | #VALUE! | #VALUE! | 0 | 0 | 0 | 6695 | 53194 | #N/A | #N/A | #N/A | #N/A | #N/A | #N/A
0 |  | #VALUE! | #VALUE! | 0 | 0 | 0 | 6696 | 53195 | #N/A | #N/A | #N/A | #N/A | #N/A | #N/A
0 |  | #VALUE! | #VALUE! | 0 | 0 | 0 | 6697 | 53196 | #N/A | #N/A | #N/A | #N/A | #N/A | #N/A
0 |  | #VALUE! | #VALUE! | 0 | 0 | 0 | 6698 | 53197 | #N/A | #N/A | #N/A | #N/A | #N/A | #N/A
0 |  | #VALUE! | #VALUE! | 0 | 0 | 0 | 6699 | 53198 | #N/A | #N/A | #N/A | #N/A | #N/A | #N/A
0 |  | #VALUE! | #VALUE! | 0 | 0 | 0 | 6700 | 53199 | #N/A | #N/A | #N/A | #N/A | #N/A | #N/A
0 |  | #VALUE! | #VALUE! | 0 | 0 | 0 | 6701 | 53200 | #N/A | #N/A | #N/A | #N/A | #N/A | #N/A
0 |  | #VALUE! | #VALUE! | 0 | 0 | 0 | 6702 | 53201 | #N/A | #N/A | #N/A | #N/A | #N/A | #N/A
0 |  | #VALUE! | #VALUE! | 0 | 0 | 0 | 6703 | 53202 | #N/A | #N/A | #N/A | #N/A | #N/A | #N/A
0 |  | #VALUE! | #VALUE! | 0 | 0 | 0 | 6704 | 53203 | #N/A | #N/A | #N/A | #N/A | #N/A | #N/A
0 |  | #VALUE! | #VALUE! | 0 | 0 | 0 | 6705 | 53204 | #N/A | #N/A | #N/A | #N/A | #N/A | #N/A
0 |  | #VALUE! | #VALUE! | 0 | 0 | 0 | 6706 | 53205 | #N/A | #N/A | #N/A | #N/A | #N/A | #N/A
0 |  | #VALUE! | #VALUE! | 0 | 0 | 0 | 6707 | 53206 | #N/A | #N/A | #N/A | #N/A | #N/A | #N/A
0 |  | #VALUE! | #VALUE! | 0 | 0 | 0 | 6708 | 53207 | #N/A | #N/A | #N/A | #N/A | #N/A | #N/A
0 |  | #VALUE! | #VALUE! | 0 | 0 | 0 | 6709 | 53208 | #N/A | #N/A | #N/A | #N/A | #N/A | #N/A
0 |  | #VALUE! | #VALUE! | 0 | 0 | 0 | 6710 | 53209 | #N/A | #N/A | #N/A | #N/A | #N/A | #N/A
0 |  | #VALUE! | #VALUE! | 0 | 0 | 0 | 6711 | 53210 | #N/A | #N/A | #N/A | #N/A | #N/A | #N/A
0 |  | #VALUE! | #VALUE! | 0 | 0 | 0 | 6712 | 53211 | #N/A | #N/A | #N/A | #N/A | #N/A | #N/A
0 |  | #VALUE! | #VALUE! | 0 | 0 | 0 | 6713 | 53212 | #N/A | #N/A | #N/A | #N/A | #N/A | #N/A
0 |  | #VALUE! | #VALUE! | 0 | 0 | 0 | 6714 | 53213 | #N/A | #N/A | #N/A | #N/A | #N/A | #N/A
0 |  | #VALUE! | #VALUE! | 0 | 0 | 0 | 6715 | 53214 | #N/A | #N/A | #N/A | #N/A | #N/A | #N/A
0 |  | #VALUE! | #VALUE! | 0 | 0 | 0 | 6716 | 53215 | #N/A | #N/A | #N/A | #N/A | #N/A | #N/A
0 |  | #VALUE! | #VALUE! | 0 | 0 | 0 | 6717 | 53216 | #N/A | #N/A | #N/A | #N/A | #N/A | #N/A
0 |  | #VALUE! | #VALUE! | 0 | 0 | 0 | 6718 | 53217 | #N/A | #N/A | #N/A | #N/A | #N/A | #N/A
0 |  | #VALUE! | #VALUE! | 0 | 0 | 0 | 6719 | 53218 | #N/A | #N/A | #N/A | #N/A | #N/A | #N/A
0 |  | #VALUE! | #VALUE! | 0 | 0 | 0 | 6720 | 53219 | #N/A | #N/A | #N/A | #N/A | #N/A | #N/A
0 |  | #VALUE! | #VALUE! | 0 | 0 | 0 | 6721 | 53220 | #N/A | #N/A | #N/A | #N/A | #N/A | #N/A
0 |  | #VALUE! | #VALUE! | 0 | 0 | 0 | 6722 | 53221 | #N/A | #N/A | #N/A | #N/A | #N/A | #N/A
0 |  | #VALUE! | #VALUE! | 0 | 0 | 0 | 6723 | 53222 | #N/A | #N/A | #N/A | #N/A | #N/A | #N/A
0 |  | #VALUE! | #VALUE! | 0 | 0 | 0 | 6724 | 53223 | #N/A | #N/A | #N/A | #N/A | #N/A | #N/A
0 |  | #VALUE! | #VALUE! | 0 | 0 | 0 | 6725 | 53224 | #N/A | #N/A | #N/A | #N/A | #N/A | #N/A
0 |  | #VALUE! | #VALUE! | 0 | 0 | 0 | 6726 | 53225 | #N/A | #N/A | #N/A | #N/A | #N/A | #N/A
0 |  | #VALUE! | #VALUE! | 0 | 0 | 0 | 6727 | 53226 | #N/A | #N/A | #N/A | #N/A | #N/A | #N/A
0 |  | #VALUE! | #VALUE! | 0 | 0 | 0 | 6728 | 53227 | #N/A | #N/A | #N/A | #N/A | #N/A | #N/A
0 |  | #VALUE! | #VALUE! | 0 | 0 | 0 | 6729 | 53228 | #N/A | #N/A | #N/A | #N/A | #N/A | #N/A
0 |  | #VALUE! | #VALUE! | 0 | 0 | 0 | 6730 | 53229 | #N/A | #N/A | #N/A | #N/A | #N/A | #N/A
0 |  | #VALUE! | #VALUE! | 0 | 0 | 0 | 6731 | 53230 | #N/A | #N/A | #N/A | #N/A | #N/A | #N/A
0 |  | #VALUE! | #VALUE! | 0 | 0 | 0 | 6732 | 53231 | #N/A | #N/A | #N/A | #N/A | #N/A | #N/A
0 |  | #VALUE! | #VALUE! | 0 | 0 | 0 | 6733 | 53232 | #N/A | #N/A | #N/A | #N/A | #N/A | #N/A
0 |  | #VALUE! | #VALUE! | 0 | 0 | 0 | 6734 | 53233 | #N/A | #N/A | #N/A | #N/A | #N/A | #N/A
0 |  | #VALUE! | #VALUE! | 0 | 0 | 0 | 6735 | 53234 | #N/A | #N/A | #N/A | #N/A | #N/A | #N/A
0 |  | #VALUE! | #VALUE! | 0 | 0 | 0 | 6736 | 53235 | #N/A | #N/A | #N/A | #N/A | #N/A | #N/A
0 |  | #VALUE! | #VALUE! | 0 | 0 | 0 | 6737 | 53236 | #N/A | #N/A | #N/A | #N/A | #N/A | #N/A
0 |  | #VALUE! | #VALUE! | 0 | 0 | 0 | 6738 | 53237 | #N/A | #N/A | #N/A | #N/A | #N/A | #N/A
0 |  | #VALUE! | #VALUE! | 0 | 0 | 0 | 6739 | 53238 | #N/A | #N/A | #N/A | #N/A | #N/A | #N/A
0 |  | #VALUE! | #VALUE! | 0 | 0 | 0 | 6740 | 53239 | #N/A | #N/A | #N/A | #N/A | #N/A | #N/A
0 |  | #VALUE! | #VALUE! | 0 | 0 | 0 | 6741 | 53240 | #N/A | #N/A | #N/A | #N/A | #N/A | #N/A
0 |  | #VALUE! | #VALUE! | 0 | 0 | 0 | 6742 | 53241 | #N/A | #N/A | #N/A | #N/A | #N/A | #N/A
0 |  | #VALUE! | #VALUE! | 0 | 0 | 0 | 6743 | 53242 | #N/A | #N/A | #N/A | #N/A | #N/A | #N/A
0 |  | #VALUE! | #VALUE! | 0 | 0 | 0 | 6744 | 53243 | #N/A | #N/A | #N/A | #N/A | #N/A | #N/A
0 |  | #VALUE! | #VALUE! | 0 | 0 | 0 | 6745 | 53244 | #N/A | #N/A | #N/A | #N/A | #N/A | #N/A
0 |  | #VALUE! | #VALUE! | 0 | 0 | 0 | 6746 | 53245 | #N/A | #N/A | #N/A | #N/A | #N/A | #N/A
0 |  | #VALUE! | #VALUE! | 0 | 0 | 0 | 6747 | 53246 | #N/A | #N/A | #N/A | #N/A | #N/A | #N/A
0 |  | #VALUE! | #VALUE! | 0 | 0 | 0 | 6748 | 53247 | #N/A | #N/A | #N/A | #N/A | #N/A | #N/A
0 |  | #VALUE! | #VALUE! | 0 | 0 | 0 | 6749 | 53248 | #N/A | #N/A | #N/A | #N/A | #N/A | #N/A
0 |  | #VALUE! | #VALUE! | 0 | 0 | 0 | 6750 | 53249 | #N/A | #N/A | #N/A | #N/A | #N/A | #N/A
0 |  | #VALUE! | #VALUE! | 0 | 0 | 0 | 6751 | 53250 | #N/A | #N/A | #N/A | #N/A | #N/A | #N/A
0 |  | #VALUE! | #VALUE! | 0 | 0 | 0 | 6752 | 53251 | #N/A | #N/A | #N/A | #N/A | #N/A | #N/A
0 |  | #VALUE! | #VALUE! | 0 | 0 | 0 | 6753 | 53252 | #N/A | #N/A | #N/A | #N/A | #N/A | #N/A
0 |  | #VALUE! | #VALUE! | 0 | 0 | 0 | 6754 | 53253 | #N/A | #N/A | #N/A | #N/A | #N/A | #N/A
0 |  | #VALUE! | #VALUE! | 0 | 0 | 0 | 6755 | 53254 | #N/A | #N/A | #N/A | #N/A | #N/A | #N/A
0 |  | #VALUE! | #VALUE! | 0 | 0 | 0 | 6756 | 53255 | #N/A | #N/A | #N/A | #N/A | #N/A | #N/A
0 |  | #VALUE! | #VALUE! | 0 | 0 | 0 | 6757 | 53256 | #N/A | #N/A | #N/A | #N/A | #N/A | #N/A
0 |  | #VALUE! | #VALUE! | 0 | 0 | 0 | 6758 | 53257 | #N/A | #N/A | #N/A | #N/A | #N/A | #N/A
0 |  | #VALUE! | #VALUE! | 0 | 0 | 0 | 6759 | 53258 | #N/A | #N/A | #N/A | #N/A | #N/A | #N/A
0 |  | #VALUE! | #VALUE! | 0 | 0 | 0 | 6760 | 53259 | #N/A | #N/A | #N/A | #N/A | #N/A | #N/A
0 |  | #VALUE! | #VALUE! | 0 | 0 | 0 | 6761 | 53260 | #N/A | #N/A | #N/A | #N/A | #N/A | #N/A
0 |  | #VALUE! | #VALUE! | 0 | 0 | 0 | 6762 | 53261 | #N/A | #N/A | #N/A | #N/A | #N/A | #N/A
0 |  | #VALUE! | #VALUE! | 0 | 0 | 0 | 6763 | 53262 | #N/A | #N/A | #N/A | #N/A | #N/A | #N/A
0 |  | #VALUE! | #VALUE! | 0 | 0 | 0 | 6764 | 53263 | #N/A | #N/A | #N/A | #N/A | #N/A | #N/A
0 |  | #VALUE! | #VALUE! | 0 | 0 | 0 | 6765 | 53264 | #N/A | #N/A | #N/A | #N/A | #N/A | #N/A
0 |  | #VALUE! | #VALUE! | 0 | 0 | 0 | 6766 | 53265 | #N/A | #N/A | #N/A | #N/A | #N/A | #N/A
0 |  | #VALUE! | #VALUE! | 0 | 0 | 0 | 6767 | 53266 | #N/A | #N/A | #N/A | #N/A | #N/A | #N/A
0 |  | #VALUE! | #VALUE! | 0 | 0 | 0 | 6768 | 53267 | #N/A | #N/A | #N/A | #N/A | #N/A | #N/A
0 |  | #VALUE! | #VALUE! | 0 | 0 | 0 | 6769 | 53268 | #N/A | #N/A | #N/A | #N/A | #N/A | #N/A
0 |  | #VALUE! | #VALUE! | 0 | 0 | 0 | 6770 | 53269 | #N/A | #N/A | #N/A | #N/A | #N/A | #N/A
0 |  | #VALUE! | #VALUE! | 0 | 0 | 0 | 6771 | 53270 | #N/A | #N/A | #N/A | #N/A | #N/A | #N/A
0 |  | #VALUE! | #VALUE! | 0 | 0 | 0 | 6772 | 53271 | #N/A | #N/A | #N/A | #N/A | #N/A | #N/A
0 |  | #VALUE! | #VALUE! | 0 | 0 | 0 | 6773 | 53272 | #N/A | #N/A | #N/A | #N/A | #N/A | #N/A
0 |  | #VALUE! | #VALUE! | 0 | 0 | 0 | 6774 | 53273 | #N/A | #N/A | #N/A | #N/A | #N/A | #N/A
0 |  | #VALUE! | #VALUE! | 0 | 0 | 0 | 6775 | 53274 | #N/A | #N/A | #N/A | #N/A | #N/A | #N/A
0 |  | #VALUE! | #VALUE! | 0 | 0 | 0 | 6776 | 53275 | #N/A | #N/A | #N/A | #N/A | #N/A | #N/A
0 |  | #VALUE! | #VALUE! | 0 | 0 | 0 | 6777 | 53276 | #N/A | #N/A | #N/A | #N/A | #N/A | #N/A
0 |  | #VALUE! | #VALUE! | 0 | 0 | 0 | 6778 | 53277 | #N/A | #N/A | #N/A | #N/A | #N/A | #N/A
0 |  | #VALUE! | #VALUE! | 0 | 0 | 0 | 6779 | 53278 | #N/A | #N/A | #N/A | #N/A | #N/A | #N/A
0 |  | #VALUE! | #VALUE! | 0 | 0 | 0 | 6780 | 53279 | #N/A | #N/A | #N/A | #N/A | #N/A | #N/A
0 |  | #VALUE! | #VALUE! | 0 | 0 | 0 | 6781 | 53280 | #N/A | #N/A | #N/A | #N/A | #N/A | #N/A
0 |  | #VALUE! | #VALUE! | 0 | 0 | 0 | 6782 | 53281 | #N/A | #N/A | #N/A | #N/A | #N/A | #N/A
0 |  | #VALUE! | #VALUE! | 0 | 0 | 0 | 6783 | 53282 | #N/A | #N/A | #N/A | #N/A | #N/A | #N/A
0 |  | #VALUE! | #VALUE! | 0 | 0 | 0 | 6784 | 53283 | #N/A | #N/A | #N/A | #N/A | #N/A | #N/A
0 |  | #VALUE! | #VALUE! | 0 | 0 | 0 | 6785 | 53284 | #N/A | #N/A | #N/A | #N/A | #N/A | #N/A
0 |  | #VALUE! | #VALUE! | 0 | 0 | 0 | 6786 | 53285 | #N/A | #N/A | #N/A | #N/A | #N/A | #N/A
0 |  | #VALUE! | #VALUE! | 0 | 0 | 0 | 6787 | 53286 | #N/A | #N/A | #N/A | #N/A | #N/A | #N/A
0 |  | #VALUE! | #VALUE! | 0 | 0 | 0 | 6788 | 53287 | #N/A | #N/A | #N/A | #N/A | #N/A | #N/A
0 |  | #VALUE! | #VALUE! | 0 | 0 | 0 | 6789 | 53288 | #N/A | #N/A | #N/A | #N/A | #N/A | #N/A
0 |  | #VALUE! | #VALUE! | 0 | 0 | 0 | 6790 | 53289 | #N/A | #N/A | #N/A | #N/A | #N/A | #N/A
0 |  | #VALUE! | #VALUE! | 0 | 0 | 0 | 6791 | 53290 | #N/A | #N/A | #N/A | #N/A | #N/A | #N/A
0 |  | #VALUE! | #VALUE! | 0 | 0 | 0 | 6792 | 53291 | #N/A | #N/A | #N/A | #N/A | #N/A | #N/A
0 |  | #VALUE! | #VALUE! | 0 | 0 | 0 | 6793 | 53292 | #N/A | #N/A | #N/A | #N/A | #N/A | #N/A
0 |  | #VALUE! | #VALUE! | 0 | 0 | 0 | 6794 | 53293 | #N/A | #N/A | #N/A | #N/A | #N/A | #N/A
0 |  | #VALUE! | #VALUE! | 0 | 0 | 0 | 6795 | 53294 | #N/A | #N/A | #N/A | #N/A | #N/A | #N/A
0 |  | #VALUE! | #VALUE! | 0 | 0 | 0 | 6796 | 53295 | #N/A | #N/A | #N/A | #N/A | #N/A | #N/A
0 |  | #VALUE! | #VALUE! | 0 | 0 | 0 | 6797 | 53296 | #N/A | #N/A | #N/A | #N/A | #N/A | #N/A
0 |  | #VALUE! | #VALUE! | 0 | 0 | 0 | 6798 | 53297 | #N/A | #N/A | #N/A | #N/A | #N/A | #N/A
0 |  | #VALUE! | #VALUE! | 0 | 0 | 0 | 6799 | 53298 | #N/A | #N/A | #N/A | #N/A | #N/A | #N/A
0 |  | #VALUE! | #VALUE! | 0 | 0 | 0 | 6800 | 53299 | #N/A | #N/A | #N/A | #N/A | #N/A | #N/A
0 |  | #VALUE! | #VALUE! | 0 | 0 | 0 | 6801 | 53300 | #N/A | #N/A | #N/A | #N/A | #N/A | #N/A
0 |  | #VALUE! | #VALUE! | 0 | 0 | 0 | 6802 | 53301 | #N/A | #N/A | #N/A | #N/A | #N/A | #N/A
0 |  | #VALUE! | #VALUE! | 0 | 0 | 0 | 6803 | 53302 | #N/A | #N/A | #N/A | #N/A | #N/A | #N/A
0 |  | #VALUE! | #VALUE! | 0 | 0 | 0 | 6804 | 53303 | #N/A | #N/A | #N/A | #N/A | #N/A | #N/A
0 |  | #VALUE! | #VALUE! | 0 | 0 | 0 | 6805 | 53304 | #N/A | #N/A | #N/A | #N/A | #N/A | #N/A
0 |  | #VALUE! | #VALUE! | 0 | 0 | 0 | 6806 | 53305 | #N/A | #N/A | #N/A | #N/A | #N/A | #N/A
0 |  | #VALUE! | #VALUE! | 0 | 0 | 0 | 6807 | 53306 | #N/A | #N/A | #N/A | #N/A | #N/A | #N/A
0 |  | #VALUE! | #VALUE! | 0 | 0 | 0 | 6808 | 53307 | #N/A | #N/A | #N/A | #N/A | #N/A | #N/A
0 |  | #VALUE! | #VALUE! | 0 | 0 | 0 | 6809 | 53308 | #N/A | #N/A | #N/A | #N/A | #N/A | #N/A
0 |  | #VALUE! | #VALUE! | 0 | 0 | 0 | 6810 | 53309 | #N/A | #N/A | #N/A | #N/A | #N/A | #N/A
0 |  | #VALUE! | #VALUE! | 0 | 0 | 0 | 6811 | 53310 | #N/A | #N/A | #N/A | #N/A | #N/A | #N/A
0 |  | #VALUE! | #VALUE! | 0 | 0 | 0 | 6812 | 53311 | #N/A | #N/A | #N/A | #N/A | #N/A | #N/A
0 |  | #VALUE! | #VALUE! | 0 | 0 | 0 | 6813 | 53312 | #N/A | #N/A | #N/A | #N/A | #N/A | #N/A
0 |  | #VALUE! | #VALUE! | 0 | 0 | 0 | 6814 | 53313 | #N/A | #N/A | #N/A | #N/A | #N/A | #N/A
0 |  | #VALUE! | #VALUE! | 0 | 0 | 0 | 6815 | 53314 | #N/A | #N/A | #N/A | #N/A | #N/A | #N/A
0 |  | #VALUE! | #VALUE! | 0 | 0 | 0 | 6816 | 53315 | #N/A | #N/A | #N/A | #N/A | #N/A | #N/A
0 |  | #VALUE! | #VALUE! | 0 | 0 | 0 | 6817 | 53316 | #N/A | #N/A | #N/A | #N/A | #N/A | #N/A
0 |  | #VALUE! | #VALUE! | 0 | 0 | 0 | 6818 | 53317 | #N/A | #N/A | #N/A | #N/A | #N/A | #N/A
0 |  | #VALUE! | #VALUE! | 0 | 0 | 0 | 6819 | 53318 | #N/A | #N/A | #N/A | #N/A | #N/A | #N/A
0 |  | #VALUE! | #VALUE! | 0 | 0 | 0 | 6820 | 53319 | #N/A | #N/A | #N/A | #N/A | #N/A | #N/A
0 |  | #VALUE! | #VALUE! | 0 | 0 | 0 | 6821 | 53320 | #N/A | #N/A | #N/A | #N/A | #N/A | #N/A
0 |  | #VALUE! | #VALUE! | 0 | 0 | 0 | 6822 | 53321 | #N/A | #N/A | #N/A | #N/A | #N/A | #N/A
0 |  | #VALUE! | #VALUE! | 0 | 0 | 0 | 6823 | 53322 | #N/A | #N/A | #N/A | #N/A | #N/A | #N/A
0 |  | #VALUE! | #VALUE! | 0 | 0 | 0 | 6824 | 53323 | #N/A | #N/A | #N/A | #N/A | #N/A | #N/A
0 |  | #VALUE! | #VALUE! | 0 | 0 | 0 | 6825 | 53324 | #N/A | #N/A | #N/A | #N/A | #N/A | #N/A
0 |  | #VALUE! | #VALUE! | 0 | 0 | 0 | 6826 | 53325 | #N/A | #N/A | #N/A | #N/A | #N/A | #N/A
0 |  | #VALUE! | #VALUE! | 0 | 0 | 0 | 6827 | 53326 | #N/A | #N/A | #N/A | #N/A | #N/A | #N/A
0 |  | #VALUE! | #VALUE! | 0 | 0 | 0 | 6828 | 53327 | #N/A | #N/A | #N/A | #N/A | #N/A | #N/A
0 |  | #VALUE! | #VALUE! | 0 | 0 | 0 | 6829 | 53328 | #N/A | #N/A | #N/A | #N/A | #N/A | #N/A
0 |  | #VALUE! | #VALUE! | 0 | 0 | 0 | 6830 | 53329 | #N/A | #N/A | #N/A | #N/A | #N/A | #N/A
0 |  | #VALUE! | #VALUE! | 0 | 0 | 0 | 6831 | 53330 | #N/A | #N/A | #N/A | #N/A | #N/A | #N/A
0 |  | #VALUE! | #VALUE! | 0 | 0 | 0 | 6832 | 53331 | #N/A | #N/A | #N/A | #N/A | #N/A | #N/A
0 |  | #VALUE! | #VALUE! | 0 | 0 | 0 | 6833 | 53332 | #N/A | #N/A | #N/A | #N/A | #N/A | #N/A
0 |  | #VALUE! | #VALUE! | 0 | 0 | 0 | 6834 | 53333 | #N/A | #N/A | #N/A | #N/A | #N/A | #N/A
0 |  | #VALUE! | #VALUE! | 0 | 0 | 0 | 6835 | 53334 | #N/A | #N/A | #N/A | #N/A | #N/A | #N/A
0 |  | #VALUE! | #VALUE! | 0 | 0 | 0 | 6836 | 53335 | #N/A | #N/A | #N/A | #N/A | #N/A | #N/A
0 |  | #VALUE! | #VALUE! | 0 | 0 | 0 | 6837 | 53336 | #N/A | #N/A | #N/A | #N/A | #N/A | #N/A
0 |  | #VALUE! | #VALUE! | 0 | 0 | 0 | 6838 | 53337 | #N/A | #N/A | #N/A | #N/A | #N/A | #N/A
0 |  | #VALUE! | #VALUE! | 0 | 0 | 0 | 6839 | 53338 | #N/A | #N/A | #N/A | #N/A | #N/A | #N/A
0 |  | #VALUE! | #VALUE! | 0 | 0 | 0 | 6840 | 53339 | #N/A | #N/A | #N/A | #N/A | #N/A | #N/A
0 |  | #VALUE! | #VALUE! | 0 | 0 | 0 | 6841 | 53340 | #N/A | #N/A | #N/A | #N/A | #N/A | #N/A
0 |  | #VALUE! | #VALUE! | 0 | 0 | 0 | 6842 | 53341 | #N/A | #N/A | #N/A | #N/A | #N/A | #N/A
0 |  | #VALUE! | #VALUE! | 0 | 0 | 0 | 6843 | 53342 | #N/A | #N/A | #N/A | #N/A | #N/A | #N/A
0 |  | #VALUE! | #VALUE! | 0 | 0 | 0 | 6844 | 53343 | #N/A | #N/A | #N/A | #N/A | #N/A | #N/A
0 |  | #VALUE! | #VALUE! | 0 | 0 | 0 | 6845 | 53344 | #N/A | #N/A | #N/A | #N/A | #N/A | #N/A
0 |  | #VALUE! | #VALUE! | 0 | 0 | 0 | 6846 | 53345 | #N/A | #N/A | #N/A | #N/A | #N/A | #N/A
0 |  | #VALUE! | #VALUE! | 0 | 0 | 0 | 6847 | 53346 | #N/A | #N/A | #N/A | #N/A | #N/A | #N/A
0 |  | #VALUE! | #VALUE! | 0 | 0 | 0 | 6848 | 53347 | #N/A | #N/A | #N/A | #N/A | #N/A | #N/A
0 |  | #VALUE! | #VALUE! | 0 | 0 | 0 | 6849 | 53348 | #N/A | #N/A | #N/A | #N/A | #N/A | #N/A
0 |  | #VALUE! | #VALUE! | 0 | 0 | 0 | 6850 | 53349 | #N/A | #N/A | #N/A | #N/A | #N/A | #N/A
0 |  | #VALUE! | #VALUE! | 0 | 0 | 0 | 6851 | 53350 | #N/A | #N/A | #N/A | #N/A | #N/A | #N/A
0 |  | #VALUE! | #VALUE! | 0 | 0 | 0 | 6852 | 53351 | #N/A | #N/A | #N/A | #N/A | #N/A | #N/A
0 |  | #VALUE! | #VALUE! | 0 | 0 | 0 | 6853 | 53352 | #N/A | #N/A | #N/A | #N/A | #N/A | #N/A
0 |  | #VALUE! | #VALUE! | 0 | 0 | 0 | 6854 | 53353 | #N/A | #N/A | #N/A | #N/A | #N/A | #N/A
0 |  | #VALUE! | #VALUE! | 0 | 0 | 0 | 6855 | 53354 | #N/A | #N/A | #N/A | #N/A | #N/A | #N/A
0 |  | #VALUE! | #VALUE! | 0 | 0 | 0 | 6856 | 53355 | #N/A | #N/A | #N/A | #N/A | #N/A | #N/A
0 |  | #VALUE! | #VALUE! | 0 | 0 | 0 | 6857 | 53356 | #N/A | #N/A | #N/A | #N/A | #N/A | #N/A
0 |  | #VALUE! | #VALUE! | 0 | 0 | 0 | 6858 | 53357 | #N/A | #N/A | #N/A | #N/A | #N/A | #N/A
0 |  | #VALUE! | #VALUE! | 0 | 0 | 0 | 6859 | 53358 | #N/A | #N/A | #N/A | #N/A | #N/A | #N/A
0 |  | #VALUE! | #VALUE! | 0 | 0 | 0 | 6860 | 53359 | #N/A | #N/A | #N/A | #N/A | #N/A | #N/A
0 |  | #VALUE! | #VALUE! | 0 | 0 | 0 | 6861 | 53360 | #N/A | #N/A | #N/A | #N/A | #N/A | #N/A
0 |  | #VALUE! | #VALUE! | 0 | 0 | 0 | 6862 | 53361 | #N/A | #N/A | #N/A | #N/A | #N/A | #N/A
0 |  | #VALUE! | #VALUE! | 0 | 0 | 0 | 6863 | 53362 | #N/A | #N/A | #N/A | #N/A | #N/A | #N/A
0 |  | #VALUE! | #VALUE! | 0 | 0 | 0 | 6864 | 53363 | #N/A | #N/A | #N/A | #N/A | #N/A | #N/A
0 |  | #VALUE! | #VALUE! | 0 | 0 | 0 | 6865 | 53364 | #N/A | #N/A | #N/A | #N/A | #N/A | #N/A
0 |  | #VALUE! | #VALUE! | 0 | 0 | 0 | 6866 | 53365 | #N/A | #N/A | #N/A | #N/A | #N/A | #N/A
0 |  | #VALUE! | #VALUE! | 0 | 0 | 0 | 6867 | 53366 | #N/A | #N/A | #N/A | #N/A | #N/A | #N/A
0 |  | #VALUE! | #VALUE! | 0 | 0 | 0 | 6868 | 53367 | #N/A | #N/A | #N/A | #N/A | #N/A | #N/A
0 |  | #VALUE! | #VALUE! | 0 | 0 | 0 | 6869 | 53368 | #N/A | #N/A | #N/A | #N/A | #N/A | #N/A
0 |  | #VALUE! | #VALUE! | 0 | 0 | 0 | 6870 | 53369 | #N/A | #N/A | #N/A | #N/A | #N/A | #N/A
0 |  | #VALUE! | #VALUE! | 0 | 0 | 0 | 6871 | 53370 | #N/A | #N/A | #N/A | #N/A | #N/A | #N/A
0 |  | #VALUE! | #VALUE! | 0 | 0 | 0 | 6872 | 53371 | #N/A | #N/A | #N/A | #N/A | #N/A | #N/A
0 |  | #VALUE! | #VALUE! | 0 | 0 | 0 | 6873 | 53372 | #N/A | #N/A | #N/A | #N/A | #N/A | #N/A
0 |  | #VALUE! | #VALUE! | 0 | 0 | 0 | 6874 | 53373 | #N/A | #N/A | #N/A | #N/A | #N/A | #N/A
0 |  | #VALUE! | #VALUE! | 0 | 0 | 0 | 6875 | 53374 | #N/A | #N/A | #N/A | #N/A | #N/A | #N/A
0 |  | #VALUE! | #VALUE! | 0 | 0 | 0 | 6876 | 53375 | #N/A | #N/A | #N/A | #N/A | #N/A | #N/A
0 |  | #VALUE! | #VALUE! | 0 | 0 | 0 | 6877 | 53376 | #N/A | #N/A | #N/A | #N/A | #N/A | #N/A
0 |  | #VALUE! | #VALUE! | 0 | 0 | 0 | 6878 | 53377 | #N/A | #N/A | #N/A | #N/A | #N/A | #N/A
0 |  | #VALUE! | #VALUE! | 0 | 0 | 0 | 6879 | 53378 | #N/A | #N/A | #N/A | #N/A | #N/A | #N/A
0 |  | #VALUE! | #VALUE! | 0 | 0 | 0 | 6880 | 53379 | #N/A | #N/A | #N/A | #N/A | #N/A | #N/A
0 |  | #VALUE! | #VALUE! | 0 | 0 | 0 | 6881 | 53380 | #N/A | #N/A | #N/A | #N/A | #N/A | #N/A
0 |  | #VALUE! | #VALUE! | 0 | 0 | 0 | 6882 | 53381 | #N/A | #N/A | #N/A | #N/A | #N/A | #N/A
0 |  | #VALUE! | #VALUE! | 0 | 0 | 0 | 6883 | 53382 | #N/A | #N/A | #N/A | #N/A | #N/A | #N/A
0 |  | #VALUE! | #VALUE! | 0 | 0 | 0 | 6884 | 53383 | #N/A | #N/A | #N/A | #N/A | #N/A | #N/A
0 |  | #VALUE! | #VALUE! | 0 | 0 | 0 | 6885 | 53384 | #N/A | #N/A | #N/A | #N/A | #N/A | #N/A
0 |  | #VALUE! | #VALUE! | 0 | 0 | 0 | 6886 | 53385 | #N/A | #N/A | #N/A | #N/A | #N/A | #N/A
0 |  | #VALUE! | #VALUE! | 0 | 0 | 0 | 6887 | 53386 | #N/A | #N/A | #N/A | #N/A | #N/A | #N/A
0 |  | #VALUE! | #VALUE! | 0 | 0 | 0 | 6888 | 53387 | #N/A | #N/A | #N/A | #N/A | #N/A | #N/A
0 |  | #VALUE! | #VALUE! | 0 | 0 | 0 | 6889 | 53388 | #N/A | #N/A | #N/A | #N/A | #N/A | #N/A
0 |  | #VALUE! | #VALUE! | 0 | 0 | 0 | 6890 | 53389 | #N/A | #N/A | #N/A | #N/A | #N/A | #N/A
0 |  | #VALUE! | #VALUE! | 0 | 0 | 0 | 6891 | 53390 | #N/A | #N/A | #N/A | #N/A | #N/A | #N/A
0 |  | #VALUE! | #VALUE! | 0 | 0 | 0 | 6892 | 53391 | #N/A | #N/A | #N/A | #N/A | #N/A | #N/A
0 |  | #VALUE! | #VALUE! | 0 | 0 | 0 | 6893 | 53392 | #N/A | #N/A | #N/A | #N/A | #N/A | #N/A
0 |  | #VALUE! | #VALUE! | 0 | 0 | 0 | 6894 | 53393 | #N/A | #N/A | #N/A | #N/A | #N/A | #N/A
0 |  | #VALUE! | #VALUE! | 0 | 0 | 0 | 6895 | 53394 | #N/A | #N/A | #N/A | #N/A | #N/A | #N/A
0 |  | #VALUE! | #VALUE! | 0 | 0 | 0 | 6896 | 53395 | #N/A | #N/A | #N/A | #N/A | #N/A | #N/A
0 |  | #VALUE! | #VALUE! | 0 | 0 | 0 | 6897 | 53396 | #N/A | #N/A | #N/A | #N/A | #N/A | #N/A
0 |  | #VALUE! | #VALUE! | 0 | 0 | 0 | 6898 | 53397 | #N/A | #N/A | #N/A | #N/A | #N/A | #N/A
0 |  | #VALUE! | #VALUE! | 0 | 0 | 0 | 6899 | 53398 | #N/A | #N/A | #N/A | #N/A | #N/A | #N/A
0 |  | #VALUE! | #VALUE! | 0 | 0 | 0 | 6900 | 53399 | #N/A | #N/A | #N/A | #N/A | #N/A | #N/A
0 |  | #VALUE! | #VALUE! | 0 | 0 | 0 | 6901 | 53400 | #N/A | #N/A | #N/A | #N/A | #N/A | #N/A
0 |  | #VALUE! | #VALUE! | 0 | 0 | 0 | 6902 | 53401 | #N/A | #N/A | #N/A | #N/A | #N/A | #N/A
0 |  | #VALUE! | #VALUE! | 0 | 0 | 0 | 6903 | 53402 | #N/A | #N/A | #N/A | #N/A | #N/A | #N/A
0 |  | #VALUE! | #VALUE! | 0 | 0 | 0 | 6904 | 53403 | #N/A | #N/A | #N/A | #N/A | #N/A | #N/A
0 |  | #VALUE! | #VALUE! | 0 | 0 | 0 | 6905 | 53404 | #N/A | #N/A | #N/A | #N/A | #N/A | #N/A
0 |  | #VALUE! | #VALUE! | 0 | 0 | 0 | 6906 | 53405 | #N/A | #N/A | #N/A | #N/A | #N/A | #N/A
0 |  | #VALUE! | #VALUE! | 0 | 0 | 0 | 6907 | 53406 | #N/A | #N/A | #N/A | #N/A | #N/A | #N/A
0 |  | #VALUE! | #VALUE! | 0 | 0 | 0 | 6908 | 53407 | #N/A | #N/A | #N/A | #N/A | #N/A | #N/A
0 |  | #VALUE! | #VALUE! | 0 | 0 | 0 | 6909 | 53408 | #N/A | #N/A | #N/A | #N/A | #N/A | #N/A
0 |  | #VALUE! | #VALUE! | 0 | 0 | 0 | 6910 | 53409 | #N/A | #N/A | #N/A | #N/A | #N/A | #N/A
0 |  | #VALUE! | #VALUE! | 0 | 0 | 0 | 6911 | 53410 | #N/A | #N/A | #N/A | #N/A | #N/A | #N/A
0 |  | #VALUE! | #VALUE! | 0 | 0 | 0 | 6912 | 53411 | #N/A | #N/A | #N/A | #N/A | #N/A | #N/A
0 |  | #VALUE! | #VALUE! | 0 | 0 | 0 | 6913 | 53412 | #N/A | #N/A | #N/A | #N/A | #N/A | #N/A
0 |  | #VALUE! | #VALUE! | 0 | 0 | 0 | 6914 | 53413 | #N/A | #N/A | #N/A | #N/A | #N/A | #N/A
0 |  | #VALUE! | #VALUE! | 0 | 0 | 0 | 6915 | 53414 | #N/A | #N/A | #N/A | #N/A | #N/A | #N/A
0 |  | #VALUE! | #VALUE! | 0 | 0 | 0 | 6916 | 53415 | #N/A | #N/A | #N/A | #N/A | #N/A | #N/A
0 |  | #VALUE! | #VALUE! | 0 | 0 | 0 | 6917 | 53416 | #N/A | #N/A | #N/A | #N/A | #N/A | #N/A
0 |  | #VALUE! | #VALUE! | 0 | 0 | 0 | 6918 | 53417 | #N/A | #N/A | #N/A | #N/A | #N/A | #N/A
0 |  | #VALUE! | #VALUE! | 0 | 0 | 0 | 6919 | 53418 | #N/A | #N/A | #N/A | #N/A | #N/A | #N/A
0 |  | #VALUE! | #VALUE! | 0 | 0 | 0 | 6920 | 53419 | #N/A | #N/A | #N/A | #N/A | #N/A | #N/A
0 |  | #VALUE! | #VALUE! | 0 | 0 | 0 | 6921 | 53420 | #N/A | #N/A | #N/A | #N/A | #N/A | #N/A
0 |  | #VALUE! | #VALUE! | 0 | 0 | 0 | 6922 | 53421 | #N/A | #N/A | #N/A | #N/A | #N/A | #N/A
0 |  | #VALUE! | #VALUE! | 0 | 0 | 0 | 6923 | 53422 | #N/A | #N/A | #N/A | #N/A | #N/A | #N/A
0 |  | #VALUE! | #VALUE! | 0 | 0 | 0 | 6924 | 53423 | #N/A | #N/A | #N/A | #N/A | #N/A | #N/A
0 |  | #VALUE! | #VALUE! | 0 | 0 | 0 | 6925 | 53424 | #N/A | #N/A | #N/A | #N/A | #N/A | #N/A
0 |  | #VALUE! | #VALUE! | 0 | 0 | 0 | 6926 | 53425 | #N/A | #N/A | #N/A | #N/A | #N/A | #N/A
0 |  | #VALUE! | #VALUE! | 0 | 0 | 0 | 6927 | 53426 | #N/A | #N/A | #N/A | #N/A | #N/A | #N/A
0 |  | #VALUE! | #VALUE! | 0 | 0 | 0 | 6928 | 53427 | #N/A | #N/A | #N/A | #N/A | #N/A | #N/A
0 |  | #VALUE! | #VALUE! | 0 | 0 | 0 | 6929 | 53428 | #N/A | #N/A | #N/A | #N/A | #N/A | #N/A
0 |  | #VALUE! | #VALUE! | 0 | 0 | 0 | 6930 | 53429 | #N/A | #N/A | #N/A | #N/A | #N/A | #N/A
0 |  | #VALUE! | #VALUE! | 0 | 0 | 0 | 6931 | 53430 | #N/A | #N/A | #N/A | #N/A | #N/A | #N/A
0 |  | #VALUE! | #VALUE! | 0 | 0 | 0 | 6932 | 53431 | #N/A | #N/A | #N/A | #N/A | #N/A | #N/A
0 |  | #VALUE! | #VALUE! | 0 | 0 | 0 | 6933 | 53432 | #N/A | #N/A | #N/A | #N/A | #N/A | #N/A
0 |  | #VALUE! | #VALUE! | 0 | 0 | 0 | 6934 | 53433 | #N/A | #N/A | #N/A | #N/A | #N/A | #N/A
0 |  | #VALUE! | #VALUE! | 0 | 0 | 0 | 6935 | 53434 | #N/A | #N/A | #N/A | #N/A | #N/A | #N/A
0 |  | #VALUE! | #VALUE! | 0 | 0 | 0 | 6936 | 53435 | #N/A | #N/A | #N/A | #N/A | #N/A | #N/A
0 |  | #VALUE! | #VALUE! | 0 | 0 | 0 | 6937 | 53436 | #N/A | #N/A | #N/A | #N/A | #N/A | #N/A
0 |  | #VALUE! | #VALUE! | 0 | 0 | 0 | 6938 | 53437 | #N/A | #N/A | #N/A | #N/A | #N/A | #N/A
0 |  | #VALUE! | #VALUE! | 0 | 0 | 0 | 6939 | 53438 | #N/A | #N/A | #N/A | #N/A | #N/A | #N/A
0 |  | #VALUE! | #VALUE! | 0 | 0 | 0 | 6940 | 53439 | #N/A | #N/A | #N/A | #N/A | #N/A | #N/A
0 |  | #VALUE! | #VALUE! | 0 | 0 | 0 | 6941 | 53440 | #N/A | #N/A | #N/A | #N/A | #N/A | #N/A
0 |  | #VALUE! | #VALUE! | 0 | 0 | 0 | 6942 | 53441 | #N/A | #N/A | #N/A | #N/A | #N/A | #N/A
0 |  | #VALUE! | #VALUE! | 0 | 0 | 0 | 6943 | 53442 | #N/A | #N/A | #N/A | #N/A | #N/A | #N/A
0 |  | #VALUE! | #VALUE! | 0 | 0 | 0 | 6944 | 53443 | #N/A | #N/A | #N/A | #N/A | #N/A | #N/A
0 |  | #VALUE! | #VALUE! | 0 | 0 | 0 | 6945 | 53444 | #N/A | #N/A | #N/A | #N/A | #N/A | #N/A
0 |  | #VALUE! | #VALUE! | 0 | 0 | 0 | 6946 | 53445 | #N/A | #N/A | #N/A | #N/A | #N/A | #N/A
0 |  | #VALUE! | #VALUE! | 0 | 0 | 0 | 6947 | 53446 | #N/A | #N/A | #N/A | #N/A | #N/A | #N/A
0 |  | #VALUE! | #VALUE! | 0 | 0 | 0 | 6948 | 53447 | #N/A | #N/A | #N/A | #N/A | #N/A | #N/A
0 |  | #VALUE! | #VALUE! | 0 | 0 | 0 | 6949 | 53448 | #N/A | #N/A | #N/A | #N/A | #N/A | #N/A
0 |  | #VALUE! | #VALUE! | 0 | 0 | 0 | 6950 | 53449 | #N/A | #N/A | #N/A | #N/A | #N/A | #N/A
0 |  | #VALUE! | #VALUE! | 0 | 0 | 0 | 6951 | 53450 | #N/A | #N/A | #N/A | #N/A | #N/A | #N/A
0 |  | #VALUE! | #VALUE! | 0 | 0 | 0 | 6952 | 53451 | #N/A | #N/A | #N/A | #N/A | #N/A | #N/A
0 |  | #VALUE! | #VALUE! | 0 | 0 | 0 | 6953 | 53452 | #N/A | #N/A | #N/A | #N/A | #N/A | #N/A
0 |  | #VALUE! | #VALUE! | 0 | 0 | 0 | 6954 | 53453 | #N/A | #N/A | #N/A | #N/A | #N/A | #N/A
0 |  | #VALUE! | #VALUE! | 0 | 0 | 0 | 6955 | 53454 | #N/A | #N/A | #N/A | #N/A | #N/A | #N/A
0 |  | #VALUE! | #VALUE! | 0 | 0 | 0 | 6956 | 53455 | #N/A | #N/A | #N/A | #N/A | #N/A | #N/A
0 |  | #VALUE! | #VALUE! | 0 | 0 | 0 | 6957 | 53456 | #N/A | #N/A | #N/A | #N/A | #N/A | #N/A
0 |  | #VALUE! | #VALUE! | 0 | 0 | 0 | 6958 | 53457 | #N/A | #N/A | #N/A | #N/A | #N/A | #N/A
0 |  | #VALUE! | #VALUE! | 0 | 0 | 0 | 6959 | 53458 | #N/A | #N/A | #N/A | #N/A | #N/A | #N/A
0 |  | #VALUE! | #VALUE! | 0 | 0 | 0 | 6960 | 53459 | #N/A | #N/A | #N/A | #N/A | #N/A | #N/A
0 |  | #VALUE! | #VALUE! | 0 | 0 | 0 | 6961 | 53460 | #N/A | #N/A | #N/A | #N/A | #N/A | #N/A
0 |  | #VALUE! | #VALUE! | 0 | 0 | 0 | 6962 | 53461 | #N/A | #N/A | #N/A | #N/A | #N/A | #N/A
0 |  | #VALUE! | #VALUE! | 0 | 0 | 0 | 6963 | 53462 | #N/A | #N/A | #N/A | #N/A | #N/A | #N/A
0 |  | #VALUE! | #VALUE! | 0 | 0 | 0 | 6964 | 53463 | #N/A | #N/A | #N/A | #N/A | #N/A | #N/A
0 |  | #VALUE! | #VALUE! | 0 | 0 | 0 | 6965 | 53464 | #N/A | #N/A | #N/A | #N/A | #N/A | #N/A
0 |  | #VALUE! | #VALUE! | 0 | 0 | 0 | 6966 | 53465 | #N/A | #N/A | #N/A | #N/A | #N/A | #N/A
0 |  | #VALUE! | #VALUE! | 0 | 0 | 0 | 6967 | 53466 | #N/A | #N/A | #N/A | #N/A | #N/A | #N/A
0 |  | #VALUE! | #VALUE! | 0 | 0 | 0 | 6968 | 53467 | #N/A | #N/A | #N/A | #N/A | #N/A | #N/A
0 |  | #VALUE! | #VALUE! | 0 | 0 | 0 | 6969 | 53468 | #N/A | #N/A | #N/A | #N/A | #N/A | #N/A
0 |  | #VALUE! | #VALUE! | 0 | 0 | 0 | 6970 | 53469 | #N/A | #N/A | #N/A | #N/A | #N/A | #N/A
0 |  | #VALUE! | #VALUE! | 0 | 0 | 0 | 6971 | 53470 | #N/A | #N/A | #N/A | #N/A | #N/A | #N/A
0 |  | #VALUE! | #VALUE! | 0 | 0 | 0 | 6972 | 53471 | #N/A | #N/A | #N/A | #N/A | #N/A | #N/A
0 |  | #VALUE! | #VALUE! | 0 | 0 | 0 | 6973 | 53472 | #N/A | #N/A | #N/A | #N/A | #N/A | #N/A
0 |  | #VALUE! | #VALUE! | 0 | 0 | 0 | 6974 | 53473 | #N/A | #N/A | #N/A | #N/A | #N/A | #N/A
0 |  | #VALUE! | #VALUE! | 0 | 0 | 0 | 6975 | 53474 | #N/A | #N/A | #N/A | #N/A | #N/A | #N/A
0 |  | #VALUE! | #VALUE! | 0 | 0 | 0 | 6976 | 53475 | #N/A | #N/A | #N/A | #N/A | #N/A | #N/A
0 |  | #VALUE! | #VALUE! | 0 | 0 | 0 | 6977 | 53476 | #N/A | #N/A | #N/A | #N/A | #N/A | #N/A
0 |  | #VALUE! | #VALUE! | 0 | 0 | 0 | 6978 | 53477 | #N/A | #N/A | #N/A | #N/A | #N/A | #N/A
0 |  | #VALUE! | #VALUE! | 0 | 0 | 0 | 6979 | 53478 | #N/A | #N/A | #N/A | #N/A | #N/A | #N/A
0 |  | #VALUE! | #VALUE! | 0 | 0 | 0 | 6980 | 53479 | #N/A | #N/A | #N/A | #N/A | #N/A | #N/A
0 |  | #VALUE! | #VALUE! | 0 | 0 | 0 | 6981 | 53480 | #N/A | #N/A | #N/A | #N/A | #N/A | #N/A
0 |  | #VALUE! | #VALUE! | 0 | 0 | 0 | 6982 | 53481 | #N/A | #N/A | #N/A | #N/A | #N/A | #N/A
0 |  | #VALUE! | #VALUE! | 0 | 0 | 0 | 6983 | 53482 | #N/A | #N/A | #N/A | #N/A | #N/A | #N/A
0 |  | #VALUE! | #VALUE! | 0 | 0 | 0 | 6984 | 53483 | #N/A | #N/A | #N/A | #N/A | #N/A | #N/A
0 |  | #VALUE! | #VALUE! | 0 | 0 | 0 | 6985 | 53484 | #N/A | #N/A | #N/A | #N/A | #N/A | #N/A
0 |  | #VALUE! | #VALUE! | 0 | 0 | 0 | 6986 | 53485 | #N/A | #N/A | #N/A | #N/A | #N/A | #N/A
0 |  | #VALUE! | #VALUE! | 0 | 0 | 0 | 6987 | 53486 | #N/A | #N/A | #N/A | #N/A | #N/A | #N/A
0 |  | #VALUE! | #VALUE! | 0 | 0 | 0 | 6988 | 53487 | #N/A | #N/A | #N/A | #N/A | #N/A | #N/A
0 |  | #VALUE! | #VALUE! | 0 | 0 | 0 | 6989 | 53488 | #N/A | #N/A | #N/A | #N/A | #N/A | #N/A
0 |  | #VALUE! | #VALUE! | 0 | 0 | 0 | 6990 | 53489 | #N/A | #N/A | #N/A | #N/A | #N/A | #N/A
0 |  | #VALUE! | #VALUE! | 0 | 0 | 0 | 6991 | 53490 | #N/A | #N/A | #N/A | #N/A | #N/A | #N/A
0 |  | #VALUE! | #VALUE! | 0 | 0 | 0 | 6992 | 53491 | #N/A | #N/A | #N/A | #N/A | #N/A | #N/A
0 |  | #VALUE! | #VALUE! | 0 | 0 | 0 | 6993 | 53492 | #N/A | #N/A | #N/A | #N/A | #N/A | #N/A
0 |  | #VALUE! | #VALUE! | 0 | 0 | 0 | 6994 | 53493 | #N/A | #N/A | #N/A | #N/A | #N/A | #N/A
0 |  | #VALUE! | #VALUE! | 0 | 0 | 0 | 6995 | 53494 | #N/A | #N/A | #N/A | #N/A | #N/A | #N/A
0 |  | #VALUE! | #VALUE! | 0 | 0 | 0 | 6996 | 53495 | #N/A | #N/A | #N/A | #N/A | #N/A | #N/A
0 |  | #VALUE! | #VALUE! | 0 | 0 | 0 | 6997 | 53496 | #N/A | #N/A | #N/A | #N/A | #N/A | #N/A
0 |  | #VALUE! | #VALUE! | 0 | 0 | 0 | 6998 | 53497 | #N/A | #N/A | #N/A | #N/A | #N/A | #N/A
0 |  | #VALUE! | #VALUE! | 0 | 0 | 0 | 6999 | 53498 | #N/A | #N/A | #N/A | #N/A | #N/A | #N/A
0 |  | #VALUE! | #VALUE! | 0 | 0 | 0 | 7000 | 53499 | #N/A | #N/A | #N/A | #N/A | #N/A | #N/A
0 |  | #VALUE! | #VALUE! | 0 | 0 | 0 | 7001 | 53500 | #N/A | #N/A | #N/A | #N/A | #N/A | #N/A
0 |  | #VALUE! | #VALUE! | 0 | 0 | 0 | 7002 | 53501 | #N/A | #N/A | #N/A | #N/A | #N/A | #N/A
0 |  | #VALUE! | #VALUE! | 0 | 0 | 0 | 7003 | 53502 | #N/A | #N/A | #N/A | #N/A | #N/A | #N/A
0 |  | #VALUE! | #VALUE! | 0 | 0 | 0 | 7004 | 53503 | #N/A | #N/A | #N/A | #N/A | #N/A | #N/A
0 |  | #VALUE! | #VALUE! | 0 | 0 | 0 | 7005 | 53504 | #N/A | #N/A | #N/A | #N/A | #N/A | #N/A
0 |  | #VALUE! | #VALUE! | 0 | 0 | 0 | 7006 | 53505 | #N/A | #N/A | #N/A | #N/A | #N/A | #N/A
0 |  | #VALUE! | #VALUE! | 0 | 0 | 0 | 7007 | 53506 | #N/A | #N/A | #N/A | #N/A | #N/A | #N/A
0 |  | #VALUE! | #VALUE! | 0 | 0 | 0 | 7008 | 53507 | #N/A | #N/A | #N/A | #N/A | #N/A | #N/A
0 |  | #VALUE! | #VALUE! | 0 | 0 | 0 | 7009 | 53508 | #N/A | #N/A | #N/A | #N/A | #N/A | #N/A
0 |  | #VALUE! | #VALUE! | 0 | 0 | 0 | 7010 | 53509 | #N/A | #N/A | #N/A | #N/A | #N/A | #N/A
0 |  | #VALUE! | #VALUE! | 0 | 0 | 0 | 7011 | 53510 | #N/A | #N/A | #N/A | #N/A | #N/A | #N/A
0 |  | #VALUE! | #VALUE! | 0 | 0 | 0 | 7012 | 53511 | #N/A | #N/A | #N/A | #N/A | #N/A | #N/A
0 |  | #VALUE! | #VALUE! | 0 | 0 | 0 | 7013 | 53512 | #N/A | #N/A | #N/A | #N/A | #N/A | #N/A
0 |  | #VALUE! | #VALUE! | 0 | 0 | 0 | 7014 | 53513 | #N/A | #N/A | #N/A | #N/A | #N/A | #N/A
0 |  | #VALUE! | #VALUE! | 0 | 0 | 0 | 7015 | 53514 | #N/A | #N/A | #N/A | #N/A | #N/A | #N/A
0 |  | #VALUE! | #VALUE! | 0 | 0 | 0 | 7016 | 53515 | #N/A | #N/A | #N/A | #N/A | #N/A | #N/A
0 |  | #VALUE! | #VALUE! | 0 | 0 | 0 | 7017 | 53516 | #N/A | #N/A | #N/A | #N/A | #N/A | #N/A
0 |  | #VALUE! | #VALUE! | 0 | 0 | 0 | 7018 | 53517 | #N/A | #N/A | #N/A | #N/A | #N/A | #N/A
0 |  | #VALUE! | #VALUE! | 0 | 0 | 0 | 7019 | 53518 | #N/A | #N/A | #N/A | #N/A | #N/A | #N/A
0 |  | #VALUE! | #VALUE! | 0 | 0 | 0 | 7020 | 53519 | #N/A | #N/A | #N/A | #N/A | #N/A | #N/A
0 |  | #VALUE! | #VALUE! | 0 | 0 | 0 | 7021 | 53520 | #N/A | #N/A | #N/A | #N/A | #N/A | #N/A
0 |  | #VALUE! | #VALUE! | 0 | 0 | 0 | 7022 | 53521 | #N/A | #N/A | #N/A | #N/A | #N/A | #N/A
0 |  | #VALUE! | #VALUE! | 0 | 0 | 0 | 7023 | 53522 | #N/A | #N/A | #N/A | #N/A | #N/A | #N/A
0 |  | #VALUE! | #VALUE! | 0 | 0 | 0 | 7024 | 53523 | #N/A | #N/A | #N/A | #N/A | #N/A | #N/A
0 |  | #VALUE! | #VALUE! | 0 | 0 | 0 | 7025 | 53524 | #N/A | #N/A | #N/A | #N/A | #N/A | #N/A
0 |  | #VALUE! | #VALUE! | 0 | 0 | 0 | 7026 | 53525 | #N/A | #N/A | #N/A | #N/A | #N/A | #N/A
0 |  | #VALUE! | #VALUE! | 0 | 0 | 0 | 7027 | 53526 | #N/A | #N/A | #N/A | #N/A | #N/A | #N/A
0 |  | #VALUE! | #VALUE! | 0 | 0 | 0 | 7028 | 53527 | #N/A | #N/A | #N/A | #N/A | #N/A | #N/A
0 |  | #VALUE! | #VALUE! | 0 | 0 | 0 | 7029 | 53528 | #N/A | #N/A | #N/A | #N/A | #N/A | #N/A
0 |  | #VALUE! | #VALUE! | 0 | 0 | 0 | 7030 | 53529 | #N/A | #N/A | #N/A | #N/A | #N/A | #N/A
0 |  | #VALUE! | #VALUE! | 0 | 0 | 0 | 7031 | 53530 | #N/A | #N/A | #N/A | #N/A | #N/A | #N/A
0 |  | #VALUE! | #VALUE! | 0 | 0 | 0 | 7032 | 53531 | #N/A | #N/A | #N/A | #N/A | #N/A | #N/A
0 |  | #VALUE! | #VALUE! | 0 | 0 | 0 | 7033 | 53532 | #N/A | #N/A | #N/A | #N/A | #N/A | #N/A
0 |  | #VALUE! | #VALUE! | 0 | 0 | 0 | 7034 | 53533 | #N/A | #N/A | #N/A | #N/A | #N/A | #N/A
0 |  | #VALUE! | #VALUE! | 0 | 0 | 0 | 7035 | 53534 | #N/A | #N/A | #N/A | #N/A | #N/A | #N/A
0 |  | #VALUE! | #VALUE! | 0 | 0 | 0 | 7036 | 53535 | #N/A | #N/A | #N/A | #N/A | #N/A | #N/A
0 |  | #VALUE! | #VALUE! | 0 | 0 | 0 | 7037 | 53536 | #N/A | #N/A | #N/A | #N/A | #N/A | #N/A
0 |  | #VALUE! | #VALUE! | 0 | 0 | 0 | 7038 | 53537 | #N/A | #N/A | #N/A | #N/A | #N/A | #N/A
0 |  | #VALUE! | #VALUE! | 0 | 0 | 0 | 7039 | 53538 | #N/A | #N/A | #N/A | #N/A | #N/A | #N/A
0 |  | #VALUE! | #VALUE! | 0 | 0 | 0 | 7040 | 53539 | #N/A | #N/A | #N/A | #N/A | #N/A | #N/A
0 |  | #VALUE! | #VALUE! | 0 | 0 | 0 | 7041 | 53540 | #N/A | #N/A | #N/A | #N/A | #N/A | #N/A
0 |  | #VALUE! | #VALUE! | 0 | 0 | 0 | 7042 | 53541 | #N/A | #N/A | #N/A | #N/A | #N/A | #N/A
0 |  | #VALUE! | #VALUE! | 0 | 0 | 0 | 7043 | 53542 | #N/A | #N/A | #N/A | #N/A | #N/A | #N/A
0 |  | #VALUE! | #VALUE! | 0 | 0 | 0 | 7044 | 53543 | #N/A | #N/A | #N/A | #N/A | #N/A | #N/A
0 |  | #VALUE! | #VALUE! | 0 | 0 | 0 | 7045 | 53544 | #N/A | #N/A | #N/A | #N/A | #N/A | #N/A
0 |  | #VALUE! | #VALUE! | 0 | 0 | 0 | 7046 | 53545 | #N/A | #N/A | #N/A | #N/A | #N/A | #N/A
0 |  | #VALUE! | #VALUE! | 0 | 0 | 0 | 7047 | 53546 | #N/A | #N/A | #N/A | #N/A | #N/A | #N/A
0 |  | #VALUE! | #VALUE! | 0 | 0 | 0 | 7048 | 53547 | #N/A | #N/A | #N/A | #N/A | #N/A | #N/A
0 |  | #VALUE! | #VALUE! | 0 | 0 | 0 | 7049 | 53548 | #N/A | #N/A | #N/A | #N/A | #N/A | #N/A
0 |  | #VALUE! | #VALUE! | 0 | 0 | 0 | 7050 | 53549 | #N/A | #N/A | #N/A | #N/A | #N/A | #N/A
0 |  | #VALUE! | #VALUE! | 0 | 0 | 0 | 7051 | 53550 | #N/A | #N/A | #N/A | #N/A | #N/A | #N/A
0 |  | #VALUE! | #VALUE! | 0 | 0 | 0 | 7052 | 53551 | #N/A | #N/A | #N/A | #N/A | #N/A | #N/A
0 |  | #VALUE! | #VALUE! | 0 | 0 | 0 | 7053 | 53552 | #N/A | #N/A | #N/A | #N/A | #N/A | #N/A
0 |  | #VALUE! | #VALUE! | 0 | 0 | 0 | 7054 | 53553 | #N/A | #N/A | #N/A | #N/A | #N/A | #N/A
0 |  | #VALUE! | #VALUE! | 0 | 0 | 0 | 7055 | 53554 | #N/A | #N/A | #N/A | #N/A | #N/A | #N/A
0 |  | #VALUE! | #VALUE! | 0 | 0 | 0 | 7056 | 53555 | #N/A | #N/A | #N/A | #N/A | #N/A | #N/A
0 |  | #VALUE! | #VALUE! | 0 | 0 | 0 | 7057 | 53556 | #N/A | #N/A | #N/A | #N/A | #N/A | #N/A
0 |  | #VALUE! | #VALUE! | 0 | 0 | 0 | 7058 | 53557 | #N/A | #N/A | #N/A | #N/A | #N/A | #N/A
0 |  | #VALUE! | #VALUE! | 0 | 0 | 0 | 7059 | 53558 | #N/A | #N/A | #N/A | #N/A | #N/A | #N/A
0 |  | #VALUE! | #VALUE! | 0 | 0 | 0 | 7060 | 53559 | #N/A | #N/A | #N/A | #N/A | #N/A | #N/A
0 |  | #VALUE! | #VALUE! | 0 | 0 | 0 | 7061 | 53560 | #N/A | #N/A | #N/A | #N/A | #N/A | #N/A
0 |  | #VALUE! | #VALUE! | 0 | 0 | 0 | 7062 | 53561 | #N/A | #N/A | #N/A | #N/A | #N/A | #N/A
0 |  | #VALUE! | #VALUE! | 0 | 0 | 0 | 7063 | 53562 | #N/A | #N/A | #N/A | #N/A | #N/A | #N/A
0 |  | #VALUE! | #VALUE! | 0 | 0 | 0 | 7064 | 53563 | #N/A | #N/A | #N/A | #N/A | #N/A | #N/A
0 |  | #VALUE! | #VALUE! | 0 | 0 | 0 | 7065 | 53564 | #N/A | #N/A | #N/A | #N/A | #N/A | #N/A
0 |  | #VALUE! | #VALUE! | 0 | 0 | 0 | 7066 | 53565 | #N/A | #N/A | #N/A | #N/A | #N/A | #N/A
0 |  | #VALUE! | #VALUE! | 0 | 0 | 0 | 7067 | 53566 | #N/A | #N/A | #N/A | #N/A | #N/A | #N/A
0 |  | #VALUE! | #VALUE! | 0 | 0 | 0 | 7068 | 53567 | #N/A | #N/A | #N/A | #N/A | #N/A | #N/A
0 |  | #VALUE! | #VALUE! | 0 | 0 | 0 | 7069 | 53568 | #N/A | #N/A | #N/A | #N/A | #N/A | #N/A
0 |  | #VALUE! | #VALUE! | 0 | 0 | 0 | 7070 | 53569 | #N/A | #N/A | #N/A | #N/A | #N/A | #N/A
0 |  | #VALUE! | #VALUE! | 0 | 0 | 0 | 7071 | 53570 | #N/A | #N/A | #N/A | #N/A | #N/A | #N/A
0 |  | #VALUE! | #VALUE! | 0 | 0 | 0 | 7072 | 53571 | #N/A | #N/A | #N/A | #N/A | #N/A | #N/A
0 |  | #VALUE! | #VALUE! | 0 | 0 | 0 | 7073 | 53572 | #N/A | #N/A | #N/A | #N/A | #N/A | #N/A
0 |  | #VALUE! | #VALUE! | 0 | 0 | 0 | 7074 | 53573 | #N/A | #N/A | #N/A | #N/A | #N/A | #N/A
0 |  | #VALUE! | #VALUE! | 0 | 0 | 0 | 7075 | 53574 | #N/A | #N/A | #N/A | #N/A | #N/A | #N/A
0 |  | #VALUE! | #VALUE! | 0 | 0 | 0 | 7076 | 53575 | #N/A | #N/A | #N/A | #N/A | #N/A | #N/A
0 |  | #VALUE! | #VALUE! | 0 | 0 | 0 | 7077 | 53576 | #N/A | #N/A | #N/A | #N/A | #N/A | #N/A
0 |  | #VALUE! | #VALUE! | 0 | 0 | 0 | 7078 | 53577 | #N/A | #N/A | #N/A | #N/A | #N/A | #N/A
0 |  | #VALUE! | #VALUE! | 0 | 0 | 0 | 7079 | 53578 | #N/A | #N/A | #N/A | #N/A | #N/A | #N/A
0 |  | #VALUE! | #VALUE! | 0 | 0 | 0 | 7080 | 53579 | #N/A | #N/A | #N/A | #N/A | #N/A | #N/A
0 |  | #VALUE! | #VALUE! | 0 | 0 | 0 | 7081 | 53580 | #N/A | #N/A | #N/A | #N/A | #N/A | #N/A
0 |  | #VALUE! | #VALUE! | 0 | 0 | 0 | 7082 | 53581 | #N/A | #N/A | #N/A | #N/A | #N/A | #N/A
0 |  | #VALUE! | #VALUE! | 0 | 0 | 0 | 7083 | 53582 | #N/A | #N/A | #N/A | #N/A | #N/A | #N/A
0 |  | #VALUE! | #VALUE! | 0 | 0 | 0 | 7084 | 53583 | #N/A | #N/A | #N/A | #N/A | #N/A | #N/A
0 |  | #VALUE! | #VALUE! | 0 | 0 | 0 | 7085 | 53584 | #N/A | #N/A | #N/A | #N/A | #N/A | #N/A
0 |  | #VALUE! | #VALUE! | 0 | 0 | 0 | 7086 | 53585 | #N/A | #N/A | #N/A | #N/A | #N/A | #N/A
0 |  | #VALUE! | #VALUE! | 0 | 0 | 0 | 7087 | 53586 | #N/A | #N/A | #N/A | #N/A | #N/A | #N/A
0 |  | #VALUE! | #VALUE! | 0 | 0 | 0 | 7088 | 53587 | #N/A | #N/A | #N/A | #N/A | #N/A | #N/A
0 |  | #VALUE! | #VALUE! | 0 | 0 | 0 | 7089 | 53588 | #N/A | #N/A | #N/A | #N/A | #N/A | #N/A
0 |  | #VALUE! | #VALUE! | 0 | 0 | 0 | 7090 | 53589 | #N/A | #N/A | #N/A | #N/A | #N/A | #N/A
0 |  | #VALUE! | #VALUE! | 0 | 0 | 0 | 7091 | 53590 | #N/A | #N/A | #N/A | #N/A | #N/A | #N/A
0 |  | #VALUE! | #VALUE! | 0 | 0 | 0 | 7092 | 53591 | #N/A | #N/A | #N/A | #N/A | #N/A | #N/A
0 |  | #VALUE! | #VALUE! | 0 | 0 | 0 | 7093 | 53592 | #N/A | #N/A | #N/A | #N/A | #N/A | #N/A
0 |  | #VALUE! | #VALUE! | 0 | 0 | 0 | 7094 | 53593 | #N/A | #N/A | #N/A | #N/A | #N/A | #N/A
0 |  | #VALUE! | #VALUE! | 0 | 0 | 0 | 7095 | 53594 | #N/A | #N/A | #N/A | #N/A | #N/A | #N/A
0 |  | #VALUE! | #VALUE! | 0 | 0 | 0 | 7096 | 53595 | #N/A | #N/A | #N/A | #N/A | #N/A | #N/A
0 |  | #VALUE! | #VALUE! | 0 | 0 | 0 | 7097 | 53596 | #N/A | #N/A | #N/A | #N/A | #N/A | #N/A
0 |  | #VALUE! | #VALUE! | 0 | 0 | 0 | 7098 | 53597 | #N/A | #N/A | #N/A | #N/A | #N/A | #N/A
0 |  | #VALUE! | #VALUE! | 0 | 0 | 0 | 7099 | 53598 | #N/A | #N/A | #N/A | #N/A | #N/A | #N/A
0 |  | #VALUE! | #VALUE! | 0 | 0 | 0 | 7100 | 53599 | #N/A | #N/A | #N/A | #N/A | #N/A | #N/A
0 |  | #VALUE! | #VALUE! | 0 | 0 | 0 | 7101 | 53600 | #N/A | #N/A | #N/A | #N/A | #N/A | #N/A
0 |  | #VALUE! | #VALUE! | 0 | 0 | 0 | 7102 | 53601 | #N/A | #N/A | #N/A | #N/A | #N/A | #N/A
0 |  | #VALUE! | #VALUE! | 0 | 0 | 0 | 7103 | 53602 | #N/A | #N/A | #N/A | #N/A | #N/A | #N/A
0 |  | #VALUE! | #VALUE! | 0 | 0 | 0 | 7104 | 53603 | #N/A | #N/A | #N/A | #N/A | #N/A | #N/A
0 |  | #VALUE! | #VALUE! | 0 | 0 | 0 | 7105 | 53604 | #N/A | #N/A | #N/A | #N/A | #N/A | #N/A
0 |  | #VALUE! | #VALUE! | 0 | 0 | 0 | 7106 | 53605 | #N/A | #N/A | #N/A | #N/A | #N/A | #N/A
0 |  | #VALUE! | #VALUE! | 0 | 0 | 0 | 7107 | 53606 | #N/A | #N/A | #N/A | #N/A | #N/A | #N/A
0 |  | #VALUE! | #VALUE! | 0 | 0 | 0 | 7108 | 53607 | #N/A | #N/A | #N/A | #N/A | #N/A | #N/A
0 |  | #VALUE! | #VALUE! | 0 | 0 | 0 | 7109 | 53608 | #N/A | #N/A | #N/A | #N/A | #N/A | #N/A
0 |  | #VALUE! | #VALUE! | 0 | 0 | 0 | 7110 | 53609 | #N/A | #N/A | #N/A | #N/A | #N/A | #N/A
0 |  | #VALUE! | #VALUE! | 0 | 0 | 0 | 7111 | 53610 | #N/A | #N/A | #N/A | #N/A | #N/A | #N/A
0 |  | #VALUE! | #VALUE! | 0 | 0 | 0 | 7112 | 53611 | #N/A | #N/A | #N/A | #N/A | #N/A | #N/A
0 |  | #VALUE! | #VALUE! | 0 | 0 | 0 | 7113 | 53612 | #N/A | #N/A | #N/A | #N/A | #N/A | #N/A
0 |  | #VALUE! | #VALUE! | 0 | 0 | 0 | 7114 | 53613 | #N/A | #N/A | #N/A | #N/A | #N/A | #N/A
0 |  | #VALUE! | #VALUE! | 0 | 0 | 0 | 7115 | 53614 | #N/A | #N/A | #N/A | #N/A | #N/A | #N/A
0 |  | #VALUE! | #VALUE! | 0 | 0 | 0 | 7116 | 53615 | #N/A | #N/A | #N/A | #N/A | #N/A | #N/A
0 |  | #VALUE! | #VALUE! | 0 | 0 | 0 | 7117 | 53616 | #N/A | #N/A | #N/A | #N/A | #N/A | #N/A
0 |  | #VALUE! | #VALUE! | 0 | 0 | 0 | 7118 | 53617 | #N/A | #N/A | #N/A | #N/A | #N/A | #N/A
0 |  | #VALUE! | #VALUE! | 0 | 0 | 0 | 7119 | 53618 | #N/A | #N/A | #N/A | #N/A | #N/A | #N/A
0 |  | #VALUE! | #VALUE! | 0 | 0 | 0 | 7120 | 53619 | #N/A | #N/A | #N/A | #N/A | #N/A | #N/A
0 |  | #VALUE! | #VALUE! | 0 | 0 | 0 | 7121 | 53620 | #N/A | #N/A | #N/A | #N/A | #N/A | #N/A
0 |  | #VALUE! | #VALUE! | 0 | 0 | 0 | 7122 | 53621 | #N/A | #N/A | #N/A | #N/A | #N/A | #N/A
0 |  | #VALUE! | #VALUE! | 0 | 0 | 0 | 7123 | 53622 | #N/A | #N/A | #N/A | #N/A | #N/A | #N/A
0 |  | #VALUE! | #VALUE! | 0 | 0 | 0 | 7124 | 53623 | #N/A | #N/A | #N/A | #N/A | #N/A | #N/A
0 |  | #VALUE! | #VALUE! | 0 | 0 | 0 | 7125 | 53624 | #N/A | #N/A | #N/A | #N/A | #N/A | #N/A
0 |  | #VALUE! | #VALUE! | 0 | 0 | 0 | 7126 | 53625 | #N/A | #N/A | #N/A | #N/A | #N/A | #N/A
0 |  | #VALUE! | #VALUE! | 0 | 0 | 0 | 7127 | 53626 | #N/A | #N/A | #N/A | #N/A | #N/A | #N/A
0 |  | #VALUE! | #VALUE! | 0 | 0 | 0 | 7128 | 53627 | #N/A | #N/A | #N/A | #N/A | #N/A | #N/A
0 |  | #VALUE! | #VALUE! | 0 | 0 | 0 | 7129 | 53628 | #N/A | #N/A | #N/A | #N/A | #N/A | #N/A
0 |  | #VALUE! | #VALUE! | 0 | 0 | 0 | 7130 | 53629 | #N/A | #N/A | #N/A | #N/A | #N/A | #N/A
0 |  | #VALUE! | #VALUE! | 0 | 0 | 0 | 7131 | 53630 | #N/A | #N/A | #N/A | #N/A | #N/A | #N/A
0 |  | #VALUE! | #VALUE! | 0 | 0 | 0 | 7132 | 53631 | #N/A | #N/A | #N/A | #N/A | #N/A | #N/A
0 |  | #VALUE! | #VALUE! | 0 | 0 | 0 | 7133 | 53632 | #N/A | #N/A | #N/A | #N/A | #N/A | #N/A
0 |  | #VALUE! | #VALUE! | 0 | 0 | 0 | 7134 | 53633 | #N/A | #N/A | #N/A | #N/A | #N/A | #N/A
0 |  | #VALUE! | #VALUE! | 0 | 0 | 0 | 7135 | 53634 | #N/A | #N/A | #N/A | #N/A | #N/A | #N/A
0 |  | #VALUE! | #VALUE! | 0 | 0 | 0 | 7136 | 53635 | #N/A | #N/A | #N/A | #N/A | #N/A | #N/A
0 |  | #VALUE! | #VALUE! | 0 | 0 | 0 | 7137 | 53636 | #N/A | #N/A | #N/A | #N/A | #N/A | #N/A
0 |  | #VALUE! | #VALUE! | 0 | 0 | 0 | 7138 | 53637 | #N/A | #N/A | #N/A | #N/A | #N/A | #N/A
0 |  | #VALUE! | #VALUE! | 0 | 0 | 0 | 7139 | 53638 | #N/A | #N/A | #N/A | #N/A | #N/A | #N/A
0 |  | #VALUE! | #VALUE! | 0 | 0 | 0 | 7140 | 53639 | #N/A | #N/A | #N/A | #N/A | #N/A | #N/A
0 |  | #VALUE! | #VALUE! | 0 | 0 | 0 | 7141 | 53640 | #N/A | #N/A | #N/A | #N/A | #N/A | #N/A
0 |  | #VALUE! | #VALUE! | 0 | 0 | 0 | 7142 | 53641 | #N/A | #N/A | #N/A | #N/A | #N/A | #N/A
0 |  | #VALUE! | #VALUE! | 0 | 0 | 0 | 7143 | 53642 | #N/A | #N/A | #N/A | #N/A | #N/A | #N/A
0 |  | #VALUE! | #VALUE! | 0 | 0 | 0 | 7144 | 53643 | #N/A | #N/A | #N/A | #N/A | #N/A | #N/A
0 |  | #VALUE! | #VALUE! | 0 | 0 | 0 | 7145 | 53644 | #N/A | #N/A | #N/A | #N/A | #N/A | #N/A
0 |  | #VALUE! | #VALUE! | 0 | 0 | 0 | 7146 | 53645 | #N/A | #N/A | #N/A | #N/A | #N/A | #N/A
0 |  | #VALUE! | #VALUE! | 0 | 0 | 0 | 7147 | 53646 | #N/A | #N/A | #N/A | #N/A | #N/A | #N/A
0 |  | #VALUE! | #VALUE! | 0 | 0 | 0 | 7148 | 53647 | #N/A | #N/A | #N/A | #N/A | #N/A | #N/A
0 |  | #VALUE! | #VALUE! | 0 | 0 | 0 | 7149 | 53648 | #N/A | #N/A | #N/A | #N/A | #N/A | #N/A
0 |  | #VALUE! | #VALUE! | 0 | 0 | 0 | 7150 | 53649 | #N/A | #N/A | #N/A | #N/A | #N/A | #N/A
0 |  | #VALUE! | #VALUE! | 0 | 0 | 0 | 7151 | 53650 | #N/A | #N/A | #N/A | #N/A | #N/A | #N/A
0 |  | #VALUE! | #VALUE! | 0 | 0 | 0 | 7152 | 53651 | #N/A | #N/A | #N/A | #N/A | #N/A | #N/A
0 |  | #VALUE! | #VALUE! | 0 | 0 | 0 | 7153 | 53652 | #N/A | #N/A | #N/A | #N/A | #N/A | #N/A
0 |  | #VALUE! | #VALUE! | 0 | 0 | 0 | 7154 | 53653 | #N/A | #N/A | #N/A | #N/A | #N/A | #N/A
0 |  | #VALUE! | #VALUE! | 0 | 0 | 0 | 7155 | 53654 | #N/A | #N/A | #N/A | #N/A | #N/A | #N/A
0 |  | #VALUE! | #VALUE! | 0 | 0 | 0 | 7156 | 53655 | #N/A | #N/A | #N/A | #N/A | #N/A | #N/A
0 |  | #VALUE! | #VALUE! | 0 | 0 | 0 | 7157 | 53656 | #N/A | #N/A | #N/A | #N/A | #N/A | #N/A
0 |  | #VALUE! | #VALUE! | 0 | 0 | 0 | 7158 | 53657 | #N/A | #N/A | #N/A | #N/A | #N/A | #N/A
0 |  | #VALUE! | #VALUE! | 0 | 0 | 0 | 7159 | 53658 | #N/A | #N/A | #N/A | #N/A | #N/A | #N/A
0 |  | #VALUE! | #VALUE! | 0 | 0 | 0 | 7160 | 53659 | #N/A | #N/A | #N/A | #N/A | #N/A | #N/A
0 |  | #VALUE! | #VALUE! | 0 | 0 | 0 | 7161 | 53660 | #N/A | #N/A | #N/A | #N/A | #N/A | #N/A
0 |  | #VALUE! | #VALUE! | 0 | 0 | 0 | 7162 | 53661 | #N/A | #N/A | #N/A | #N/A | #N/A | #N/A
0 |  | #VALUE! | #VALUE! | 0 | 0 | 0 | 7163 | 53662 | #N/A | #N/A | #N/A | #N/A | #N/A | #N/A
0 |  | #VALUE! | #VALUE! | 0 | 0 | 0 | 7164 | 53663 | #N/A | #N/A | #N/A | #N/A | #N/A | #N/A
0 |  | #VALUE! | #VALUE! | 0 | 0 | 0 | 7165 | 53664 | #N/A | #N/A | #N/A | #N/A | #N/A | #N/A
0 |  | #VALUE! | #VALUE! | 0 | 0 | 0 | 7166 | 53665 | #N/A | #N/A | #N/A | #N/A | #N/A | #N/A
0 |  | #VALUE! | #VALUE! | 0 | 0 | 0 | 7167 | 53666 | #N/A | #N/A | #N/A | #N/A | #N/A | #N/A
0 |  | #VALUE! | #VALUE! | 0 | 0 | 0 | 7168 | 53667 | #N/A | #N/A | #N/A | #N/A | #N/A | #N/A
0 |  | #VALUE! | #VALUE! | 0 | 0 | 0 | 7169 | 53668 | #N/A | #N/A | #N/A | #N/A | #N/A | #N/A
0 |  | #VALUE! | #VALUE! | 0 | 0 | 0 | 7170 | 53669 | #N/A | #N/A | #N/A | #N/A | #N/A | #N/A
0 |  | #VALUE! | #VALUE! | 0 | 0 | 0 | 7171 | 53670 | #N/A | #N/A | #N/A | #N/A | #N/A | #N/A
0 |  | #VALUE! | #VALUE! | 0 | 0 | 0 | 7172 | 53671 | #N/A | #N/A | #N/A | #N/A | #N/A | #N/A
0 |  | #VALUE! | #VALUE! | 0 | 0 | 0 | 7173 | 53672 | #N/A | #N/A | #N/A | #N/A | #N/A | #N/A
0 |  | #VALUE! | #VALUE! | 0 | 0 | 0 | 7174 | 53673 | #N/A | #N/A | #N/A | #N/A | #N/A | #N/A
0 |  | #VALUE! | #VALUE! | 0 | 0 | 0 | 7175 | 53674 | #N/A | #N/A | #N/A | #N/A | #N/A | #N/A
0 |  | #VALUE! | #VALUE! | 0 | 0 | 0 | 7176 | 53675 | #N/A | #N/A | #N/A | #N/A | #N/A | #N/A
0 |  | #VALUE! | #VALUE! | 0 | 0 | 0 | 7177 | 53676 | #N/A | #N/A | #N/A | #N/A | #N/A | #N/A
0 |  | #VALUE! | #VALUE! | 0 | 0 | 0 | 7178 | 53677 | #N/A | #N/A | #N/A | #N/A | #N/A | #N/A
0 |  | #VALUE! | #VALUE! | 0 | 0 | 0 | 7179 | 53678 | #N/A | #N/A | #N/A | #N/A | #N/A | #N/A
0 |  | #VALUE! | #VALUE! | 0 | 0 | 0 | 7180 | 53679 | #N/A | #N/A | #N/A | #N/A | #N/A | #N/A
0 |  | #VALUE! | #VALUE! | 0 | 0 | 0 | 7181 | 53680 | #N/A | #N/A | #N/A | #N/A | #N/A | #N/A
0 |  | #VALUE! | #VALUE! | 0 | 0 | 0 | 7182 | 53681 | #N/A | #N/A | #N/A | #N/A | #N/A | #N/A
0 |  | #VALUE! | #VALUE! | 0 | 0 | 0 | 7183 | 53682 | #N/A | #N/A | #N/A | #N/A | #N/A | #N/A
0 |  | #VALUE! | #VALUE! | 0 | 0 | 0 | 7184 | 53683 | #N/A | #N/A | #N/A | #N/A | #N/A | #N/A
0 |  | #VALUE! | #VALUE! | 0 | 0 | 0 | 7185 | 53684 | #N/A | #N/A | #N/A | #N/A | #N/A | #N/A
0 |  | #VALUE! | #VALUE! | 0 | 0 | 0 | 7186 | 53685 | #N/A | #N/A | #N/A | #N/A | #N/A | #N/A
0 |  | #VALUE! | #VALUE! | 0 | 0 | 0 | 7187 | 53686 | #N/A | #N/A | #N/A | #N/A | #N/A | #N/A
0 |  | #VALUE! | #VALUE! | 0 | 0 | 0 | 7188 | 53687 | #N/A | #N/A | #N/A | #N/A | #N/A | #N/A
0 |  | #VALUE! | #VALUE! | 0 | 0 | 0 | 7189 | 53688 | #N/A | #N/A | #N/A | #N/A | #N/A | #N/A
0 |  | #VALUE! | #VALUE! | 0 | 0 | 0 | 7190 | 53689 | #N/A | #N/A | #N/A | #N/A | #N/A | #N/A
0 |  | #VALUE! | #VALUE! | 0 | 0 | 0 | 7191 | 53690 | #N/A | #N/A | #N/A | #N/A | #N/A | #N/A
0 |  | #VALUE! | #VALUE! | 0 | 0 | 0 | 7192 | 53691 | #N/A | #N/A | #N/A | #N/A | #N/A | #N/A
0 |  | #VALUE! | #VALUE! | 0 | 0 | 0 | 7193 | 53692 | #N/A | #N/A | #N/A | #N/A | #N/A | #N/A
0 |  | #VALUE! | #VALUE! | 0 | 0 | 0 | 7194 | 53693 | #N/A | #N/A | #N/A | #N/A | #N/A | #N/A
0 |  | #VALUE! | #VALUE! | 0 | 0 | 0 | 7195 | 53694 | #N/A | #N/A | #N/A | #N/A | #N/A | #N/A
0 |  | #VALUE! | #VALUE! | 0 | 0 | 0 | 7196 | 53695 | #N/A | #N/A | #N/A | #N/A | #N/A | #N/A
0 |  | #VALUE! | #VALUE! | 0 | 0 | 0 | 7197 | 53696 | #N/A | #N/A | #N/A | #N/A | #N/A | #N/A
0 |  | #VALUE! | #VALUE! | 0 | 0 | 0 | 7198 | 53697 | #N/A | #N/A | #N/A | #N/A | #N/A | #N/A
0 |  | #VALUE! | #VALUE! | 0 | 0 | 0 | 7199 | 53698 | #N/A | #N/A | #N/A | #N/A | #N/A | #N/A
0 |  | #VALUE! | #VALUE! | 0 | 0 | 0 | 7200 | 53699 | #N/A | #N/A | #N/A | #N/A | #N/A | #N/A
0 |  | #VALUE! | #VALUE! | 0 | 0 | 0 | 7201 | 53700 | #N/A | #N/A | #N/A | #N/A | #N/A | #N/A
0 |  | #VALUE! | #VALUE! | 0 | 0 | 0 | 7202 | 53701 | #N/A | #N/A | #N/A | #N/A | #N/A | #N/A
0 |  | #VALUE! | #VALUE! | 0 | 0 | 0 | 7203 | 53702 | #N/A | #N/A | #N/A | #N/A | #N/A | #N/A
0 |  | #VALUE! | #VALUE! | 0 | 0 | 0 | 7204 | 53703 | #N/A | #N/A | #N/A | #N/A | #N/A | #N/A
0 |  | #VALUE! | #VALUE! | 0 | 0 | 0 | 7205 | 53704 | #N/A | #N/A | #N/A | #N/A | #N/A | #N/A
0 |  | #VALUE! | #VALUE! | 0 | 0 | 0 | 7206 | 53705 | #N/A | #N/A | #N/A | #N/A | #N/A | #N/A
0 |  | #VALUE! | #VALUE! | 0 | 0 | 0 | 7207 | 53706 | #N/A | #N/A | #N/A | #N/A | #N/A | #N/A
0 |  | #VALUE! | #VALUE! | 0 | 0 | 0 | 7208 | 53707 | #N/A | #N/A | #N/A | #N/A | #N/A | #N/A
0 |  | #VALUE! | #VALUE! | 0 | 0 | 0 | 7209 | 53708 | #N/A | #N/A | #N/A | #N/A | #N/A | #N/A
0 |  | #VALUE! | #VALUE! | 0 | 0 | 0 | 7210 | 53709 | #N/A | #N/A | #N/A | #N/A | #N/A | #N/A
0 |  | #VALUE! | #VALUE! | 0 | 0 | 0 | 7211 | 53710 | #N/A | #N/A | #N/A | #N/A | #N/A | #N/A
0 |  | #VALUE! | #VALUE! | 0 | 0 | 0 | 7212 | 53711 | #N/A | #N/A | #N/A | #N/A | #N/A | #N/A
0 |  | #VALUE! | #VALUE! | 0 | 0 | 0 | 7213 | 53712 | #N/A | #N/A | #N/A | #N/A | #N/A | #N/A
0 |  | #VALUE! | #VALUE! | 0 | 0 | 0 | 7214 | 53713 | #N/A | #N/A | #N/A | #N/A | #N/A | #N/A
0 |  | #VALUE! | #VALUE! | 0 | 0 | 0 | 7215 | 53714 | #N/A | #N/A | #N/A | #N/A | #N/A | #N/A
0 |  | #VALUE! | #VALUE! | 0 | 0 | 0 | 7216 | 53715 | #N/A | #N/A | #N/A | #N/A | #N/A | #N/A
0 |  | #VALUE! | #VALUE! | 0 | 0 | 0 | 7217 | 53716 | #N/A | #N/A | #N/A | #N/A | #N/A | #N/A
0 |  | #VALUE! | #VALUE! | 0 | 0 | 0 | 7218 | 53717 | #N/A | #N/A | #N/A | #N/A | #N/A | #N/A
0 |  | #VALUE! | #VALUE! | 0 | 0 | 0 | 7219 | 53718 | #N/A | #N/A | #N/A | #N/A | #N/A | #N/A
0 |  | #VALUE! | #VALUE! | 0 | 0 | 0 | 7220 | 53719 | #N/A | #N/A | #N/A | #N/A | #N/A | #N/A
0 |  | #VALUE! | #VALUE! | 0 | 0 | 0 | 7221 | 53720 | #N/A | #N/A | #N/A | #N/A | #N/A | #N/A
0 |  | #VALUE! | #VALUE! | 0 | 0 | 0 | 7222 | 53721 | #N/A | #N/A | #N/A | #N/A | #N/A | #N/A
0 |  | #VALUE! | #VALUE! | 0 | 0 | 0 | 7223 | 53722 | #N/A | #N/A | #N/A | #N/A | #N/A | #N/A
0 |  | #VALUE! | #VALUE! | 0 | 0 | 0 | 7224 | 53723 | #N/A | #N/A | #N/A | #N/A | #N/A | #N/A
0 |  | #VALUE! | #VALUE! | 0 | 0 | 0 | 7225 | 53724 | #N/A | #N/A | #N/A | #N/A | #N/A | #N/A
0 |  | #VALUE! | #VALUE! | 0 | 0 | 0 | 7226 | 53725 | #N/A | #N/A | #N/A | #N/A | #N/A | #N/A
0 |  | #VALUE! | #VALUE! | 0 | 0 | 0 | 7227 | 53726 | #N/A | #N/A | #N/A | #N/A | #N/A | #N/A
0 |  | #VALUE! | #VALUE! | 0 | 0 | 0 | 7228 | 53727 | #N/A | #N/A | #N/A | #N/A | #N/A | #N/A
0 |  | #VALUE! | #VALUE! | 0 | 0 | 0 | 7229 | 53728 | #N/A | #N/A | #N/A | #N/A | #N/A | #N/A
0 |  | #VALUE! | #VALUE! | 0 | 0 | 0 | 7230 | 53729 | #N/A | #N/A | #N/A | #N/A | #N/A | #N/A
0 |  | #VALUE! | #VALUE! | 0 | 0 | 0 | 7231 | 53730 | #N/A | #N/A | #N/A | #N/A | #N/A | #N/A
0 |  | #VALUE! | #VALUE! | 0 | 0 | 0 | 7232 | 53731 | #N/A | #N/A | #N/A | #N/A | #N/A | #N/A
0 |  | #VALUE! | #VALUE! | 0 | 0 | 0 | 7233 | 53732 | #N/A | #N/A | #N/A | #N/A | #N/A | #N/A
0 |  | #VALUE! | #VALUE! | 0 | 0 | 0 | 7234 | 53733 | #N/A | #N/A | #N/A | #N/A | #N/A | #N/A
0 |  | #VALUE! | #VALUE! | 0 | 0 | 0 | 7235 | 53734 | #N/A | #N/A | #N/A | #N/A | #N/A | #N/A
0 |  | #VALUE! | #VALUE! | 0 | 0 | 0 | 7236 | 53735 | #N/A | #N/A | #N/A | #N/A | #N/A | #N/A
0 |  | #VALUE! | #VALUE! | 0 | 0 | 0 | 7237 | 53736 | #N/A | #N/A | #N/A | #N/A | #N/A | #N/A
0 |  | #VALUE! | #VALUE! | 0 | 0 | 0 | 7238 | 53737 | #N/A | #N/A | #N/A | #N/A | #N/A | #N/A
0 |  | #VALUE! | #VALUE! | 0 | 0 | 0 | 7239 | 53738 | #N/A | #N/A | #N/A | #N/A | #N/A | #N/A
0 |  | #VALUE! | #VALUE! | 0 | 0 | 0 | 7240 | 53739 | #N/A | #N/A | #N/A | #N/A | #N/A | #N/A
0 |  | #VALUE! | #VALUE! | 0 | 0 | 0 | 7241 | 53740 | #N/A | #N/A | #N/A | #N/A | #N/A | #N/A
0 |  | #VALUE! | #VALUE! | 0 | 0 | 0 | 7242 | 53741 | #N/A | #N/A | #N/A | #N/A | #N/A | #N/A
0 |  | #VALUE! | #VALUE! | 0 | 0 | 0 | 7243 | 53742 | #N/A | #N/A | #N/A | #N/A | #N/A | #N/A
0 |  | #VALUE! | #VALUE! | 0 | 0 | 0 | 7244 | 53743 | #N/A | #N/A | #N/A | #N/A | #N/A | #N/A
0 |  | #VALUE! | #VALUE! | 0 | 0 | 0 | 7245 | 53744 | #N/A | #N/A | #N/A | #N/A | #N/A | #N/A
0 |  | #VALUE! | #VALUE! | 0 | 0 | 0 | 7246 | 53745 | #N/A | #N/A | #N/A | #N/A | #N/A | #N/A
0 |  | #VALUE! | #VALUE! | 0 | 0 | 0 | 7247 | 53746 | #N/A | #N/A | #N/A | #N/A | #N/A | #N/A
0 |  | #VALUE! | #VALUE! | 0 | 0 | 0 | 7248 | 53747 | #N/A | #N/A | #N/A | #N/A | #N/A | #N/A
0 |  | #VALUE! | #VALUE! | 0 | 0 | 0 | 7249 | 53748 | #N/A | #N/A | #N/A | #N/A | #N/A | #N/A
0 |  | #VALUE! | #VALUE! | 0 | 0 | 0 | 7250 | 53749 | #N/A | #N/A | #N/A | #N/A | #N/A | #N/A
0 |  | #VALUE! | #VALUE! | 0 | 0 | 0 | 7251 | 53750 | #N/A | #N/A | #N/A | #N/A | #N/A | #N/A
0 |  | #VALUE! | #VALUE! | 0 | 0 | 0 | 7252 | 53751 | #N/A | #N/A | #N/A | #N/A | #N/A | #N/A
0 |  | #VALUE! | #VALUE! | 0 | 0 | 0 | 7253 | 53752 | #N/A | #N/A | #N/A | #N/A | #N/A | #N/A
0 |  | #VALUE! | #VALUE! | 0 | 0 | 0 | 7254 | 53753 | #N/A | #N/A | #N/A | #N/A | #N/A | #N/A
0 |  | #VALUE! | #VALUE! | 0 | 0 | 0 | 7255 | 53754 | #N/A | #N/A | #N/A | #N/A | #N/A | #N/A
0 |  | #VALUE! | #VALUE! | 0 | 0 | 0 | 7256 | 53755 | #N/A | #N/A | #N/A | #N/A | #N/A | #N/A
0 |  | #VALUE! | #VALUE! | 0 | 0 | 0 | 7257 | 53756 | #N/A | #N/A | #N/A | #N/A | #N/A | #N/A
0 |  | #VALUE! | #VALUE! | 0 | 0 | 0 | 7258 | 53757 | #N/A | #N/A | #N/A | #N/A | #N/A | #N/A
0 |  | #VALUE! | #VALUE! | 0 | 0 | 0 | 7259 | 53758 | #N/A | #N/A | #N/A | #N/A | #N/A | #N/A
0 |  | #VALUE! | #VALUE! | 0 | 0 | 0 | 7260 | 53759 | #N/A | #N/A | #N/A | #N/A | #N/A | #N/A
0 |  | #VALUE! | #VALUE! | 0 | 0 | 0 | 7261 | 53760 | #N/A | #N/A | #N/A | #N/A | #N/A | #N/A
0 |  | #VALUE! | #VALUE! | 0 | 0 | 0 | 7262 | 53761 | #N/A | #N/A | #N/A | #N/A | #N/A | #N/A
0 |  | #VALUE! | #VALUE! | 0 | 0 | 0 | 7263 | 53762 | #N/A | #N/A | #N/A | #N/A | #N/A | #N/A
0 |  | #VALUE! | #VALUE! | 0 | 0 | 0 | 7264 | 53763 | #N/A | #N/A | #N/A | #N/A | #N/A | #N/A
0 |  | #VALUE! | #VALUE! | 0 | 0 | 0 | 7265 | 53764 | #N/A | #N/A | #N/A | #N/A | #N/A | #N/A
0 |  | #VALUE! | #VALUE! | 0 | 0 | 0 | 7266 | 53765 | #N/A | #N/A | #N/A | #N/A | #N/A | #N/A
0 |  | #VALUE! | #VALUE! | 0 | 0 | 0 | 7267 | 53766 | #N/A | #N/A | #N/A | #N/A | #N/A | #N/A
0 |  | #VALUE! | #VALUE! | 0 | 0 | 0 | 7268 | 53767 | #N/A | #N/A | #N/A | #N/A | #N/A | #N/A
0 |  | #VALUE! | #VALUE! | 0 | 0 | 0 | 7269 | 53768 | #N/A | #N/A | #N/A | #N/A | #N/A | #N/A
0 |  | #VALUE! | #VALUE! | 0 | 0 | 0 | 7270 | 53769 | #N/A | #N/A | #N/A | #N/A | #N/A | #N/A
0 |  | #VALUE! | #VALUE! | 0 | 0 | 0 | 7271 | 53770 | #N/A | #N/A | #N/A | #N/A | #N/A | #N/A
0 |  | #VALUE! | #VALUE! | 0 | 0 | 0 | 7272 | 53771 | #N/A | #N/A | #N/A | #N/A | #N/A | #N/A
0 |  | #VALUE! | #VALUE! | 0 | 0 | 0 | 7273 | 53772 | #N/A | #N/A | #N/A | #N/A | #N/A | #N/A
0 |  | #VALUE! | #VALUE! | 0 | 0 | 0 | 7274 | 53773 | #N/A | #N/A | #N/A | #N/A | #N/A | #N/A
0 |  | #VALUE! | #VALUE! | 0 | 0 | 0 | 7275 | 53774 | #N/A | #N/A | #N/A | #N/A | #N/A | #N/A
0 |  | #VALUE! | #VALUE! | 0 | 0 | 0 | 7276 | 53775 | #N/A | #N/A | #N/A | #N/A | #N/A | #N/A
0 |  | #VALUE! | #VALUE! | 0 | 0 | 0 | 7277 | 53776 | #N/A | #N/A | #N/A | #N/A | #N/A | #N/A
0 |  | #VALUE! | #VALUE! | 0 | 0 | 0 | 7278 | 53777 | #N/A | #N/A | #N/A | #N/A | #N/A | #N/A
0 |  | #VALUE! | #VALUE! | 0 | 0 | 0 | 7279 | 53778 | #N/A | #N/A | #N/A | #N/A | #N/A | #N/A
0 |  | #VALUE! | #VALUE! | 0 | 0 | 0 | 7280 | 53779 | #N/A | #N/A | #N/A | #N/A | #N/A | #N/A
0 |  | #VALUE! | #VALUE! | 0 | 0 | 0 | 7281 | 53780 | #N/A | #N/A | #N/A | #N/A | #N/A | #N/A
0 |  | #VALUE! | #VALUE! | 0 | 0 | 0 | 7282 | 53781 | #N/A | #N/A | #N/A | #N/A | #N/A | #N/A
0 |  | #VALUE! | #VALUE! | 0 | 0 | 0 | 7283 | 53782 | #N/A | #N/A | #N/A | #N/A | #N/A | #N/A
0 |  | #VALUE! | #VALUE! | 0 | 0 | 0 | 7284 | 53783 | #N/A | #N/A | #N/A | #N/A | #N/A | #N/A
0 |  | #VALUE! | #VALUE! | 0 | 0 | 0 | 7285 | 53784 | #N/A | #N/A | #N/A | #N/A | #N/A | #N/A
0 |  | #VALUE! | #VALUE! | 0 | 0 | 0 | 7286 | 53785 | #N/A | #N/A | #N/A | #N/A | #N/A | #N/A
0 |  | #VALUE! | #VALUE! | 0 | 0 | 0 | 7287 | 53786 | #N/A | #N/A | #N/A | #N/A | #N/A | #N/A
0 |  | #VALUE! | #VALUE! | 0 | 0 | 0 | 7288 | 53787 | #N/A | #N/A | #N/A | #N/A | #N/A | #N/A
0 |  | #VALUE! | #VALUE! | 0 | 0 | 0 | 7289 | 53788 | #N/A | #N/A | #N/A | #N/A | #N/A | #N/A
0 |  | #VALUE! | #VALUE! | 0 | 0 | 0 | 7290 | 53789 | #N/A | #N/A | #N/A | #N/A | #N/A | #N/A
0 |  | #VALUE! | #VALUE! | 0 | 0 | 0 | 7291 | 53790 | #N/A | #N/A | #N/A | #N/A | #N/A | #N/A
0 |  | #VALUE! | #VALUE! | 0 | 0 | 0 | 7292 | 53791 | #N/A | #N/A | #N/A | #N/A | #N/A | #N/A
0 |  | #VALUE! | #VALUE! | 0 | 0 | 0 | 7293 | 53792 | #N/A | #N/A | #N/A | #N/A | #N/A | #N/A
0 |  | #VALUE! | #VALUE! | 0 | 0 | 0 | 7294 | 53793 | #N/A | #N/A | #N/A | #N/A | #N/A | #N/A
0 |  | #VALUE! | #VALUE! | 0 | 0 | 0 | 7295 | 53794 | #N/A | #N/A | #N/A | #N/A | #N/A | #N/A
0 |  | #VALUE! | #VALUE! | 0 | 0 | 0 | 7296 | 53795 | #N/A | #N/A | #N/A | #N/A | #N/A | #N/A
0 |  | #VALUE! | #VALUE! | 0 | 0 | 0 | 7297 | 53796 | #N/A | #N/A | #N/A | #N/A | #N/A | #N/A
0 |  | #VALUE! | #VALUE! | 0 | 0 | 0 | 7298 | 53797 | #N/A | #N/A | #N/A | #N/A | #N/A | #N/A
0 |  | #VALUE! | #VALUE! | 0 | 0 | 0 | 7299 | 53798 | #N/A | #N/A | #N/A | #N/A | #N/A | #N/A
0 |  | #VALUE! | #VALUE! | 0 | 0 | 0 | 7300 | 53799 | #N/A | #N/A | #N/A | #N/A | #N/A | #N/A
0 |  | #VALUE! | #VALUE! | 0 | 0 | 0 | 7301 | 53800 | #N/A | #N/A | #N/A | #N/A | #N/A | #N/A
0 |  | #VALUE! | #VALUE! | 0 | 0 | 0 | 7302 | 53801 | #N/A | #N/A | #N/A | #N/A | #N/A | #N/A
0 |  | #VALUE! | #VALUE! | 0 | 0 | 0 | 7303 | 53802 | #N/A | #N/A | #N/A | #N/A | #N/A | #N/A
0 |  | #VALUE! | #VALUE! | 0 | 0 | 0 | 7304 | 53803 | #N/A | #N/A | #N/A | #N/A | #N/A | #N/A
0 |  | #VALUE! | #VALUE! | 0 | 0 | 0 | 7305 | 53804 | #N/A | #N/A | #N/A | #N/A | #N/A | #N/A
0 |  | #VALUE! | #VALUE! | 0 | 0 | 0 | 7306 | 53805 | #N/A | #N/A | #N/A | #N/A | #N/A | #N/A
0 |  | #VALUE! | #VALUE! | 0 | 0 | 0 | 7307 | 53806 | #N/A | #N/A | #N/A | #N/A | #N/A | #N/A
0 |  | #VALUE! | #VALUE! | 0 | 0 | 0 | 7308 | 53807 | #N/A | #N/A | #N/A | #N/A | #N/A | #N/A
0 |  | #VALUE! | #VALUE! | 0 | 0 | 0 | 7309 | 53808 | #N/A | #N/A | #N/A | #N/A | #N/A | #N/A
0 |  | #VALUE! | #VALUE! | 0 | 0 | 0 | 7310 | 53809 | #N/A | #N/A | #N/A | #N/A | #N/A | #N/A
0 |  | #VALUE! | #VALUE! | 0 | 0 | 0 | 7311 | 53810 | #N/A | #N/A | #N/A | #N/A | #N/A | #N/A
0 |  | #VALUE! | #VALUE! | 0 | 0 | 0 | 7312 | 53811 | #N/A | #N/A | #N/A | #N/A | #N/A | #N/A
0 |  | #VALUE! | #VALUE! | 0 | 0 | 0 | 7313 | 53812 | #N/A | #N/A | #N/A | #N/A | #N/A | #N/A
0 |  | #VALUE! | #VALUE! | 0 | 0 | 0 | 7314 | 53813 | #N/A | #N/A | #N/A | #N/A | #N/A | #N/A
0 |  | #VALUE! | #VALUE! | 0 | 0 | 0 | 7315 | 53814 | #N/A | #N/A | #N/A | #N/A | #N/A | #N/A
0 |  | #VALUE! | #VALUE! | 0 | 0 | 0 | 7316 | 53815 | #N/A | #N/A | #N/A | #N/A | #N/A | #N/A
0 |  | #VALUE! | #VALUE! | 0 | 0 | 0 | 7317 | 53816 | #N/A | #N/A | #N/A | #N/A | #N/A | #N/A
0 |  | #VALUE! | #VALUE! | 0 | 0 | 0 | 7318 | 53817 | #N/A | #N/A | #N/A | #N/A | #N/A | #N/A
0 |  | #VALUE! | #VALUE! | 0 | 0 | 0 | 7319 | 53818 | #N/A | #N/A | #N/A | #N/A | #N/A | #N/A
0 |  | #VALUE! | #VALUE! | 0 | 0 | 0 | 7320 | 53819 | #N/A | #N/A | #N/A | #N/A | #N/A | #N/A
0 |  | #VALUE! | #VALUE! | 0 | 0 | 0 | 7321 | 53820 | #N/A | #N/A | #N/A | #N/A | #N/A | #N/A
0 |  | #VALUE! | #VALUE! | 0 | 0 | 0 | 7322 | 53821 | #N/A | #N/A | #N/A | #N/A | #N/A | #N/A
0 |  | #VALUE! | #VALUE! | 0 | 0 | 0 | 7323 | 53822 | #N/A | #N/A | #N/A | #N/A | #N/A | #N/A
0 |  | #VALUE! | #VALUE! | 0 | 0 | 0 | 7324 | 53823 | #N/A | #N/A | #N/A | #N/A | #N/A | #N/A
0 |  | #VALUE! | #VALUE! | 0 | 0 | 0 | 7325 | 53824 | #N/A | #N/A | #N/A | #N/A | #N/A | #N/A
0 |  | #VALUE! | #VALUE! | 0 | 0 | 0 | 7326 | 53825 | #N/A | #N/A | #N/A | #N/A | #N/A | #N/A
0 |  | #VALUE! | #VALUE! | 0 | 0 | 0 | 7327 | 53826 | #N/A | #N/A | #N/A | #N/A | #N/A | #N/A
0 |  | #VALUE! | #VALUE! | 0 | 0 | 0 | 7328 | 53827 | #N/A | #N/A | #N/A | #N/A | #N/A | #N/A
0 |  | #VALUE! | #VALUE! | 0 | 0 | 0 | 7329 | 53828 | #N/A | #N/A | #N/A | #N/A | #N/A | #N/A
0 |  | #VALUE! | #VALUE! | 0 | 0 | 0 | 7330 | 53829 | #N/A | #N/A | #N/A | #N/A | #N/A | #N/A
0 |  | #VALUE! | #VALUE! | 0 | 0 | 0 | 7331 | 53830 | #N/A | #N/A | #N/A | #N/A | #N/A | #N/A
0 |  | #VALUE! | #VALUE! | 0 | 0 | 0 | 7332 | 53831 | #N/A | #N/A | #N/A | #N/A | #N/A | #N/A
0 |  | #VALUE! | #VALUE! | 0 | 0 | 0 | 7333 | 53832 | #N/A | #N/A | #N/A | #N/A | #N/A | #N/A
0 |  | #VALUE! | #VALUE! | 0 | 0 | 0 | 7334 | 53833 | #N/A | #N/A | #N/A | #N/A | #N/A | #N/A
0 |  | #VALUE! | #VALUE! | 0 | 0 | 0 | 7335 | 53834 | #N/A | #N/A | #N/A | #N/A | #N/A | #N/A
0 |  | #VALUE! | #VALUE! | 0 | 0 | 0 | 7336 | 53835 | #N/A | #N/A | #N/A | #N/A | #N/A | #N/A
0 |  | #VALUE! | #VALUE! | 0 | 0 | 0 | 7337 | 53836 | #N/A | #N/A | #N/A | #N/A | #N/A | #N/A
0 |  | #VALUE! | #VALUE! | 0 | 0 | 0 | 7338 | 53837 | #N/A | #N/A | #N/A | #N/A | #N/A | #N/A
0 |  | #VALUE! | #VALUE! | 0 | 0 | 0 | 7339 | 53838 | #N/A | #N/A | #N/A | #N/A | #N/A | #N/A
0 |  | #VALUE! | #VALUE! | 0 | 0 | 0 | 7340 | 53839 | #N/A | #N/A | #N/A | #N/A | #N/A | #N/A
0 |  | #VALUE! | #VALUE! | 0 | 0 | 0 | 7341 | 53840 | #N/A | #N/A | #N/A | #N/A | #N/A | #N/A
0 |  | #VALUE! | #VALUE! | 0 | 0 | 0 | 7342 | 53841 | #N/A | #N/A | #N/A | #N/A | #N/A | #N/A
0 |  | #VALUE! | #VALUE! | 0 | 0 | 0 | 7343 | 53842 | #N/A | #N/A | #N/A | #N/A | #N/A | #N/A
0 |  | #VALUE! | #VALUE! | 0 | 0 | 0 | 7344 | 53843 | #N/A | #N/A | #N/A | #N/A | #N/A | #N/A
0 |  | #VALUE! | #VALUE! | 0 | 0 | 0 | 7345 | 53844 | #N/A | #N/A | #N/A | #N/A | #N/A | #N/A
0 |  | #VALUE! | #VALUE! | 0 | 0 | 0 | 7346 | 53845 | #N/A | #N/A | #N/A | #N/A | #N/A | #N/A
0 |  | #VALUE! | #VALUE! | 0 | 0 | 0 | 7347 | 53846 | #N/A | #N/A | #N/A | #N/A | #N/A | #N/A
0 |  | #VALUE! | #VALUE! | 0 | 0 | 0 | 7348 | 53847 | #N/A | #N/A | #N/A | #N/A | #N/A | #N/A
0 |  | #VALUE! | #VALUE! | 0 | 0 | 0 | 7349 | 53848 | #N/A | #N/A | #N/A | #N/A | #N/A | #N/A
0 |  | #VALUE! | #VALUE! | 0 | 0 | 0 | 7350 | 53849 | #N/A | #N/A | #N/A | #N/A | #N/A | #N/A
0 |  | #VALUE! | #VALUE! | 0 | 0 | 0 | 7351 | 53850 | #N/A | #N/A | #N/A | #N/A | #N/A | #N/A
0 |  | #VALUE! | #VALUE! | 0 | 0 | 0 | 7352 | 53851 | #N/A | #N/A | #N/A | #N/A | #N/A | #N/A
0 |  | #VALUE! | #VALUE! | 0 | 0 | 0 | 7353 | 53852 | #N/A | #N/A | #N/A | #N/A | #N/A | #N/A
0 |  | #VALUE! | #VALUE! | 0 | 0 | 0 | 7354 | 53853 | #N/A | #N/A | #N/A | #N/A | #N/A | #N/A
0 |  | #VALUE! | #VALUE! | 0 | 0 | 0 | 7355 | 53854 | #N/A | #N/A | #N/A | #N/A | #N/A | #N/A
0 |  | #VALUE! | #VALUE! | 0 | 0 | 0 | 7356 | 53855 | #N/A | #N/A | #N/A | #N/A | #N/A | #N/A
0 |  | #VALUE! | #VALUE! | 0 | 0 | 0 | 7357 | 53856 | #N/A | #N/A | #N/A | #N/A | #N/A | #N/A
0 |  | #VALUE! | #VALUE! | 0 | 0 | 0 | 7358 | 53857 | #N/A | #N/A | #N/A | #N/A | #N/A | #N/A
0 |  | #VALUE! | #VALUE! | 0 | 0 | 0 | 7359 | 53858 | #N/A | #N/A | #N/A | #N/A | #N/A | #N/A
0 |  | #VALUE! | #VALUE! | 0 | 0 | 0 | 7360 | 53859 | #N/A | #N/A | #N/A | #N/A | #N/A | #N/A
0 |  | #VALUE! | #VALUE! | 0 | 0 | 0 | 7361 | 53860 | #N/A | #N/A | #N/A | #N/A | #N/A | #N/A
0 |  | #VALUE! | #VALUE! | 0 | 0 | 0 | 7362 | 53861 | #N/A | #N/A | #N/A | #N/A | #N/A | #N/A
0 |  | #VALUE! | #VALUE! | 0 | 0 | 0 | 7363 | 53862 | #N/A | #N/A | #N/A | #N/A | #N/A | #N/A
0 |  | #VALUE! | #VALUE! | 0 | 0 | 0 | 7364 | 53863 | #N/A | #N/A | #N/A | #N/A | #N/A | #N/A
0 |  | #VALUE! | #VALUE! | 0 | 0 | 0 | 7365 | 53864 | #N/A | #N/A | #N/A | #N/A | #N/A | #N/A
0 |  | #VALUE! | #VALUE! | 0 | 0 | 0 | 7366 | 53865 | #N/A | #N/A | #N/A | #N/A | #N/A | #N/A
0 |  | #VALUE! | #VALUE! | 0 | 0 | 0 | 7367 | 53866 | #N/A | #N/A | #N/A | #N/A | #N/A | #N/A
0 |  | #VALUE! | #VALUE! | 0 | 0 | 0 | 7368 | 53867 | #N/A | #N/A | #N/A | #N/A | #N/A | #N/A
0 |  | #VALUE! | #VALUE! | 0 | 0 | 0 | 7369 | 53868 | #N/A | #N/A | #N/A | #N/A | #N/A | #N/A
0 |  | #VALUE! | #VALUE! | 0 | 0 | 0 | 7370 | 53869 | #N/A | #N/A | #N/A | #N/A | #N/A | #N/A
0 |  | #VALUE! | #VALUE! | 0 | 0 | 0 | 7371 | 53870 | #N/A | #N/A | #N/A | #N/A | #N/A | #N/A
0 |  | #VALUE! | #VALUE! | 0 | 0 | 0 | 7372 | 53871 | #N/A | #N/A | #N/A | #N/A | #N/A | #N/A
0 |  | #VALUE! | #VALUE! | 0 | 0 | 0 | 7373 | 53872 | #N/A | #N/A | #N/A | #N/A | #N/A | #N/A
0 |  | #VALUE! | #VALUE! | 0 | 0 | 0 | 7374 | 53873 | #N/A | #N/A | #N/A | #N/A | #N/A | #N/A
0 |  | #VALUE! | #VALUE! | 0 | 0 | 0 | 7375 | 53874 | #N/A | #N/A | #N/A | #N/A | #N/A | #N/A
0 |  | #VALUE! | #VALUE! | 0 | 0 | 0 | 7376 | 53875 | #N/A | #N/A | #N/A | #N/A | #N/A | #N/A
0 |  | #VALUE! | #VALUE! | 0 | 0 | 0 | 7377 | 53876 | #N/A | #N/A | #N/A | #N/A | #N/A | #N/A
0 |  | #VALUE! | #VALUE! | 0 | 0 | 0 | 7378 | 53877 | #N/A | #N/A | #N/A | #N/A | #N/A | #N/A
0 |  | #VALUE! | #VALUE! | 0 | 0 | 0 | 7379 | 53878 | #N/A | #N/A | #N/A | #N/A | #N/A | #N/A
0 |  | #VALUE! | #VALUE! | 0 | 0 | 0 | 7380 | 53879 | #N/A | #N/A | #N/A | #N/A | #N/A | #N/A
0 |  | #VALUE! | #VALUE! | 0 | 0 | 0 | 7381 | 53880 | #N/A | #N/A | #N/A | #N/A | #N/A | #N/A
0 |  | #VALUE! | #VALUE! | 0 | 0 | 0 | 7382 | 53881 | #N/A | #N/A | #N/A | #N/A | #N/A | #N/A
0 |  | #VALUE! | #VALUE! | 0 | 0 | 0 | 7383 | 53882 | #N/A | #N/A | #N/A | #N/A | #N/A | #N/A
0 |  | #VALUE! | #VALUE! | 0 | 0 | 0 | 7384 | 53883 | #N/A | #N/A | #N/A | #N/A | #N/A | #N/A
0 |  | #VALUE! | #VALUE! | 0 | 0 | 0 | 7385 | 53884 | #N/A | #N/A | #N/A | #N/A | #N/A | #N/A
0 |  | #VALUE! | #VALUE! | 0 | 0 | 0 | 7386 | 53885 | #N/A | #N/A | #N/A | #N/A | #N/A | #N/A
0 |  | #VALUE! | #VALUE! | 0 | 0 | 0 | 7387 | 53886 | #N/A | #N/A | #N/A | #N/A | #N/A | #N/A
0 |  | #VALUE! | #VALUE! | 0 | 0 | 0 | 7388 | 53887 | #N/A | #N/A | #N/A | #N/A | #N/A | #N/A
0 |  | #VALUE! | #VALUE! | 0 | 0 | 0 | 7389 | 53888 | #N/A | #N/A | #N/A | #N/A | #N/A | #N/A
0 |  | #VALUE! | #VALUE! | 0 | 0 | 0 | 7390 | 53889 | #N/A | #N/A | #N/A | #N/A | #N/A | #N/A
0 |  | #VALUE! | #VALUE! | 0 | 0 | 0 | 7391 | 53890 | #N/A | #N/A | #N/A | #N/A | #N/A | #N/A
0 |  | #VALUE! | #VALUE! | 0 | 0 | 0 | 7392 | 53891 | #N/A | #N/A | #N/A | #N/A | #N/A | #N/A
0 |  | #VALUE! | #VALUE! | 0 | 0 | 0 | 7393 | 53892 | #N/A | #N/A | #N/A | #N/A | #N/A | #N/A
0 |  | #VALUE! | #VALUE! | 0 | 0 | 0 | 7394 | 53893 | #N/A | #N/A | #N/A | #N/A | #N/A | #N/A
0 |  | #VALUE! | #VALUE! | 0 | 0 | 0 | 7395 | 53894 | #N/A | #N/A | #N/A | #N/A | #N/A | #N/A
0 |  | #VALUE! | #VALUE! | 0 | 0 | 0 | 7396 | 53895 | #N/A | #N/A | #N/A | #N/A | #N/A | #N/A
0 |  | #VALUE! | #VALUE! | 0 | 0 | 0 | 7397 | 53896 | #N/A | #N/A | #N/A | #N/A | #N/A | #N/A
0 |  | #VALUE! | #VALUE! | 0 | 0 | 0 | 7398 | 53897 | #N/A | #N/A | #N/A | #N/A | #N/A | #N/A
0 |  | #VALUE! | #VALUE! | 0 | 0 | 0 | 7399 | 53898 | #N/A | #N/A | #N/A | #N/A | #N/A | #N/A
0 |  | #VALUE! | #VALUE! | 0 | 0 | 0 | 7400 | 53899 | #N/A | #N/A | #N/A | #N/A | #N/A | #N/A
0 |  | #VALUE! | #VALUE! | 0 | 0 | 0 | 7401 | 53900 | #N/A | #N/A | #N/A | #N/A | #N/A | #N/A
0 |  | #VALUE! | #VALUE! | 0 | 0 | 0 | 7402 | 53901 | #N/A | #N/A | #N/A | #N/A | #N/A | #N/A
0 |  | #VALUE! | #VALUE! | 0 | 0 | 0 | 7403 | 53902 | #N/A | #N/A | #N/A | #N/A | #N/A | #N/A
0 |  | #VALUE! | #VALUE! | 0 | 0 | 0 | 7404 | 53903 | #N/A | #N/A | #N/A | #N/A | #N/A | #N/A
0 |  | #VALUE! | #VALUE! | 0 | 0 | 0 | 7405 | 53904 | #N/A | #N/A | #N/A | #N/A | #N/A | #N/A
0 |  | #VALUE! | #VALUE! | 0 | 0 | 0 | 7406 | 53905 | #N/A | #N/A | #N/A | #N/A | #N/A | #N/A
0 |  | #VALUE! | #VALUE! | 0 | 0 | 0 | 7407 | 53906 | #N/A | #N/A | #N/A | #N/A | #N/A | #N/A
0 |  | #VALUE! | #VALUE! | 0 | 0 | 0 | 7408 | 53907 | #N/A | #N/A | #N/A | #N/A | #N/A | #N/A
0 |  | #VALUE! | #VALUE! | 0 | 0 | 0 | 7409 | 53908 | #N/A | #N/A | #N/A | #N/A | #N/A | #N/A
0 |  | #VALUE! | #VALUE! | 0 | 0 | 0 | 7410 | 53909 | #N/A | #N/A | #N/A | #N/A | #N/A | #N/A
0 |  | #VALUE! | #VALUE! | 0 | 0 | 0 | 7411 | 53910 | #N/A | #N/A | #N/A | #N/A | #N/A | #N/A
0 |  | #VALUE! | #VALUE! | 0 | 0 | 0 | 7412 | 53911 | #N/A | #N/A | #N/A | #N/A | #N/A | #N/A
0 |  | #VALUE! | #VALUE! | 0 | 0 | 0 | 7413 | 53912 | #N/A | #N/A | #N/A | #N/A | #N/A | #N/A
0 |  | #VALUE! | #VALUE! | 0 | 0 | 0 | 7414 | 53913 | #N/A | #N/A | #N/A | #N/A | #N/A | #N/A
0 |  | #VALUE! | #VALUE! | 0 | 0 | 0 | 7415 | 53914 | #N/A | #N/A | #N/A | #N/A | #N/A | #N/A
0 |  | #VALUE! | #VALUE! | 0 | 0 | 0 | 7416 | 53915 | #N/A | #N/A | #N/A | #N/A | #N/A | #N/A
0 |  | #VALUE! | #VALUE! | 0 | 0 | 0 | 7417 | 53916 | #N/A | #N/A | #N/A | #N/A | #N/A | #N/A
0 |  | #VALUE! | #VALUE! | 0 | 0 | 0 | 7418 | 53917 | #N/A | #N/A | #N/A | #N/A | #N/A | #N/A
0 |  | #VALUE! | #VALUE! | 0 | 0 | 0 | 7419 | 53918 | #N/A | #N/A | #N/A | #N/A | #N/A | #N/A
0 |  | #VALUE! | #VALUE! | 0 | 0 | 0 | 7420 | 53919 | #N/A | #N/A | #N/A | #N/A | #N/A | #N/A
0 |  | #VALUE! | #VALUE! | 0 | 0 | 0 | 7421 | 53920 | #N/A | #N/A | #N/A | #N/A | #N/A | #N/A
0 |  | #VALUE! | #VALUE! | 0 | 0 | 0 | 7422 | 53921 | #N/A | #N/A | #N/A | #N/A | #N/A | #N/A
0 |  | #VALUE! | #VALUE! | 0 | 0 | 0 | 7423 | 53922 | #N/A | #N/A | #N/A | #N/A | #N/A | #N/A
0 |  | #VALUE! | #VALUE! | 0 | 0 | 0 | 7424 | 53923 | #N/A | #N/A | #N/A | #N/A | #N/A | #N/A
0 |  | #VALUE! | #VALUE! | 0 | 0 | 0 | 7425 | 53924 | #N/A | #N/A | #N/A | #N/A | #N/A | #N/A
0 |  | #VALUE! | #VALUE! | 0 | 0 | 0 | 7426 | 53925 | #N/A | #N/A | #N/A | #N/A | #N/A | #N/A
0 |  | #VALUE! | #VALUE! | 0 | 0 | 0 | 7427 | 53926 | #N/A | #N/A | #N/A | #N/A | #N/A | #N/A
0 |  | #VALUE! | #VALUE! | 0 | 0 | 0 | 7428 | 53927 | #N/A | #N/A | #N/A | #N/A | #N/A | #N/A
0 |  | #VALUE! | #VALUE! | 0 | 0 | 0 | 7429 | 53928 | #N/A | #N/A | #N/A | #N/A | #N/A | #N/A
0 |  | #VALUE! | #VALUE! | 0 | 0 | 0 | 7430 | 53929 | #N/A | #N/A | #N/A | #N/A | #N/A | #N/A
0 |  | #VALUE! | #VALUE! | 0 | 0 | 0 | 7431 | 53930 | #N/A | #N/A | #N/A | #N/A | #N/A | #N/A
0 |  | #VALUE! | #VALUE! | 0 | 0 | 0 | 7432 | 53931 | #N/A | #N/A | #N/A | #N/A | #N/A | #N/A
0 |  | #VALUE! | #VALUE! | 0 | 0 | 0 | 7433 | 53932 | #N/A | #N/A | #N/A | #N/A | #N/A | #N/A
0 |  | #VALUE! | #VALUE! | 0 | 0 | 0 | 7434 | 53933 | #N/A | #N/A | #N/A | #N/A | #N/A | #N/A
0 |  | #VALUE! | #VALUE! | 0 | 0 | 0 | 7435 | 53934 | #N/A | #N/A | #N/A | #N/A | #N/A | #N/A
0 |  | #VALUE! | #VALUE! | 0 | 0 | 0 | 7436 | 53935 | #N/A | #N/A | #N/A | #N/A | #N/A | #N/A
0 |  | #VALUE! | #VALUE! | 0 | 0 | 0 | 7437 | 53936 | #N/A | #N/A | #N/A | #N/A | #N/A | #N/A
0 |  | #VALUE! | #VALUE! | 0 | 0 | 0 | 7438 | 53937 | #N/A | #N/A | #N/A | #N/A | #N/A | #N/A
0 |  | #VALUE! | #VALUE! | 0 | 0 | 0 | 7439 | 53938 | #N/A | #N/A | #N/A | #N/A | #N/A | #N/A
0 |  | #VALUE! | #VALUE! | 0 | 0 | 0 | 7440 | 53939 | #N/A | #N/A | #N/A | #N/A | #N/A | #N/A
0 |  | #VALUE! | #VALUE! | 0 | 0 | 0 | 7441 | 53940 | #N/A | #N/A | #N/A | #N/A | #N/A | #N/A
0 |  | #VALUE! | #VALUE! | 0 | 0 | 0 | 7442 | 53941 | #N/A | #N/A | #N/A | #N/A | #N/A | #N/A
0 |  | #VALUE! | #VALUE! | 0 | 0 | 0 | 7443 | 53942 | #N/A | #N/A | #N/A | #N/A | #N/A | #N/A
0 |  | #VALUE! | #VALUE! | 0 | 0 | 0 | 7444 | 53943 | #N/A | #N/A | #N/A | #N/A | #N/A | #N/A
0 |  | #VALUE! | #VALUE! | 0 | 0 | 0 | 7445 | 53944 | #N/A | #N/A | #N/A | #N/A | #N/A | #N/A
0 |  | #VALUE! | #VALUE! | 0 | 0 | 0 | 7446 | 53945 | #N/A | #N/A | #N/A | #N/A | #N/A | #N/A
0 |  | #VALUE! | #VALUE! | 0 | 0 | 0 | 7447 | 53946 | #N/A | #N/A | #N/A | #N/A | #N/A | #N/A
0 |  | #VALUE! | #VALUE! | 0 | 0 | 0 | 7448 | 53947 | #N/A | #N/A | #N/A | #N/A | #N/A | #N/A
0 |  | #VALUE! | #VALUE! | 0 | 0 | 0 | 7449 | 53948 | #N/A | #N/A | #N/A | #N/A | #N/A | #N/A
0 |  | #VALUE! | #VALUE! | 0 | 0 | 0 | 7450 | 53949 | #N/A | #N/A | #N/A | #N/A | #N/A | #N/A
0 |  | #VALUE! | #VALUE! | 0 | 0 | 0 | 7451 | 53950 | #N/A | #N/A | #N/A | #N/A | #N/A | #N/A
0 |  | #VALUE! | #VALUE! | 0 | 0 | 0 | 7452 | 53951 | #N/A | #N/A | #N/A | #N/A | #N/A | #N/A
0 |  | #VALUE! | #VALUE! | 0 | 0 | 0 | 7453 | 53952 | #N/A | #N/A | #N/A | #N/A | #N/A | #N/A
0 |  | #VALUE! | #VALUE! | 0 | 0 | 0 | 7454 | 53953 | #N/A | #N/A | #N/A | #N/A | #N/A | #N/A
0 |  | #VALUE! | #VALUE! | 0 | 0 | 0 | 7455 | 53954 | #N/A | #N/A | #N/A | #N/A | #N/A | #N/A
0 |  | #VALUE! | #VALUE! | 0 | 0 | 0 | 7456 | 53955 | #N/A | #N/A | #N/A | #N/A | #N/A | #N/A
0 |  | #VALUE! | #VALUE! | 0 | 0 | 0 | 7457 | 53956 | #N/A | #N/A | #N/A | #N/A | #N/A | #N/A
0 |  | #VALUE! | #VALUE! | 0 | 0 | 0 | 7458 | 53957 | #N/A | #N/A | #N/A | #N/A | #N/A | #N/A
0 |  | #VALUE! | #VALUE! | 0 | 0 | 0 | 7459 | 53958 | #N/A | #N/A | #N/A | #N/A | #N/A | #N/A
0 |  | #VALUE! | #VALUE! | 0 | 0 | 0 | 7460 | 53959 | #N/A | #N/A | #N/A | #N/A | #N/A | #N/A
0 |  | #VALUE! | #VALUE! | 0 | 0 | 0 | 7461 | 53960 | #N/A | #N/A | #N/A | #N/A | #N/A | #N/A
0 |  | #VALUE! | #VALUE! | 0 | 0 | 0 | 7462 | 53961 | #N/A | #N/A | #N/A | #N/A | #N/A | #N/A
0 |  | #VALUE! | #VALUE! | 0 | 0 | 0 | 7463 | 53962 | #N/A | #N/A | #N/A | #N/A | #N/A | #N/A
0 |  | #VALUE! | #VALUE! | 0 | 0 | 0 | 7464 | 53963 | #N/A | #N/A | #N/A | #N/A | #N/A | #N/A
0 |  | #VALUE! | #VALUE! | 0 | 0 | 0 | 7465 | 53964 | #N/A | #N/A | #N/A | #N/A | #N/A | #N/A
0 |  | #VALUE! | #VALUE! | 0 | 0 | 0 | 7466 | 53965 | #N/A | #N/A | #N/A | #N/A | #N/A | #N/A
0 |  | #VALUE! | #VALUE! | 0 | 0 | 0 | 7467 | 53966 | #N/A | #N/A | #N/A | #N/A | #N/A | #N/A
0 |  | #VALUE! | #VALUE! | 0 | 0 | 0 | 7468 | 53967 | #N/A | #N/A | #N/A | #N/A | #N/A | #N/A
0 |  | #VALUE! | #VALUE! | 0 | 0 | 0 | 7469 | 53968 | #N/A | #N/A | #N/A | #N/A | #N/A | #N/A
0 |  | #VALUE! | #VALUE! | 0 | 0 | 0 | 7470 | 53969 | #N/A | #N/A | #N/A | #N/A | #N/A | #N/A
0 |  | #VALUE! | #VALUE! | 0 | 0 | 0 | 7471 | 53970 | #N/A | #N/A | #N/A | #N/A | #N/A | #N/A
0 |  | #VALUE! | #VALUE! | 0 | 0 | 0 | 7472 | 53971 | #N/A | #N/A | #N/A | #N/A | #N/A | #N/A
0 |  | #VALUE! | #VALUE! | 0 | 0 | 0 | 7473 | 53972 | #N/A | #N/A | #N/A | #N/A | #N/A | #N/A
0 |  | #VALUE! | #VALUE! | 0 | 0 | 0 | 7474 | 53973 | #N/A | #N/A | #N/A | #N/A | #N/A | #N/A
0 |  | #VALUE! | #VALUE! | 0 | 0 | 0 | 7475 | 53974 | #N/A | #N/A | #N/A | #N/A | #N/A | #N/A
0 |  | #VALUE! | #VALUE! | 0 | 0 | 0 | 7476 | 53975 | #N/A | #N/A | #N/A | #N/A | #N/A | #N/A
0 |  | #VALUE! | #VALUE! | 0 | 0 | 0 | 7477 | 53976 | #N/A | #N/A | #N/A | #N/A | #N/A | #N/A
0 |  | #VALUE! | #VALUE! | 0 | 0 | 0 | 7478 | 53977 | #N/A | #N/A | #N/A | #N/A | #N/A | #N/A
0 |  | #VALUE! | #VALUE! | 0 | 0 | 0 | 7479 | 53978 | #N/A | #N/A | #N/A | #N/A | #N/A | #N/A
0 |  | #VALUE! | #VALUE! | 0 | 0 | 0 | 7480 | 53979 | #N/A | #N/A | #N/A | #N/A | #N/A | #N/A
0 |  | #VALUE! | #VALUE! | 0 | 0 | 0 | 7481 | 53980 | #N/A | #N/A | #N/A | #N/A | #N/A | #N/A
0 |  | #VALUE! | #VALUE! | 0 | 0 | 0 | 7482 | 53981 | #N/A | #N/A | #N/A | #N/A | #N/A | #N/A
0 |  | #VALUE! | #VALUE! | 0 | 0 | 0 | 7483 | 53982 | #N/A | #N/A | #N/A | #N/A | #N/A | #N/A
0 |  | #VALUE! | #VALUE! | 0 | 0 | 0 | 7484 | 53983 | #N/A | #N/A | #N/A | #N/A | #N/A | #N/A
0 |  | #VALUE! | #VALUE! | 0 | 0 | 0 | 7485 | 53984 | #N/A | #N/A | #N/A | #N/A | #N/A | #N/A
0 |  | #VALUE! | #VALUE! | 0 | 0 | 0 | 7486 | 53985 | #N/A | #N/A | #N/A | #N/A | #N/A | #N/A
0 |  | #VALUE! | #VALUE! | 0 | 0 | 0 | 7487 | 53986 | #N/A | #N/A | #N/A | #N/A | #N/A | #N/A
0 |  | #VALUE! | #VALUE! | 0 | 0 | 0 | 7488 | 53987 | #N/A | #N/A | #N/A | #N/A | #N/A | #N/A
0 |  | #VALUE! | #VALUE! | 0 | 0 | 0 | 7489 | 53988 | #N/A | #N/A | #N/A | #N/A | #N/A | #N/A
0 |  | #VALUE! | #VALUE! | 0 | 0 | 0 | 7490 | 53989 | #N/A | #N/A | #N/A | #N/A | #N/A | #N/A
0 |  | #VALUE! | #VALUE! | 0 | 0 | 0 | 7491 | 53990 | #N/A | #N/A | #N/A | #N/A | #N/A | #N/A
0 |  | #VALUE! | #VALUE! | 0 | 0 | 0 | 7492 | 53991 | #N/A | #N/A | #N/A | #N/A | #N/A | #N/A
0 |  | #VALUE! | #VALUE! | 0 | 0 | 0 | 7493 | 53992 | #N/A | #N/A | #N/A | #N/A | #N/A | #N/A
0 |  | #VALUE! | #VALUE! | 0 | 0 | 0 | 7494 | 53993 | #N/A | #N/A | #N/A | #N/A | #N/A | #N/A
0 |  | #VALUE! | #VALUE! | 0 | 0 | 0 | 7495 | 53994 | #N/A | #N/A | #N/A | #N/A | #N/A | #N/A
0 |  | #VALUE! | #VALUE! | 0 | 0 | 0 | 7496 | 53995 | #N/A | #N/A | #N/A | #N/A | #N/A | #N/A
0 |  | #VALUE! | #VALUE! | 0 | 0 | 0 | 7497 | 53996 | #N/A | #N/A | #N/A | #N/A | #N/A | #N/A
0 |  | #VALUE! | #VALUE! | 0 | 0 | 0 | 7498 | 53997 | #N/A | #N/A | #N/A | #N/A | #N/A | #N/A
0 |  | #VALUE! | #VALUE! | 0 | 0 | 0 | 7499 | 53998 | #N/A | #N/A | #N/A | #N/A | #N/A | #N/A
0 |  | #VALUE! | #VALUE! | 0 | 0 | 0 | 7500 | 53999 | #N/A | #N/A | #N/A | #N/A | #N/A | #N/A
0 |  | #VALUE! | #VALUE! | 0 | 0 | 0 | 7501 | 54000 | #N/A | #N/A | #N/A | #N/A | #N/A | #N/A
0 |  | #VALUE! | #VALUE! | 0 | 0 | 0 | 7502 | 54001 | #N/A | #N/A | #N/A | #N/A | #N/A | #N/A
0 |  | #VALUE! | #VALUE! | 0 | 0 | 0 | 7503 | 54002 | #N/A | #N/A | #N/A | #N/A | #N/A | #N/A
0 |  | #VALUE! | #VALUE! | 0 | 0 | 0 | 7504 | 54003 | #N/A | #N/A | #N/A | #N/A | #N/A | #N/A
0 |  | #VALUE! | #VALUE! | 0 | 0 | 0 | 7505 | 54004 | #N/A | #N/A | #N/A | #N/A | #N/A | #N/A
0 |  | #VALUE! | #VALUE! | 0 | 0 | 0 | 7506 | 54005 | #N/A | #N/A | #N/A | #N/A | #N/A | #N/A
0 |  | #VALUE! | #VALUE! | 0 | 0 | 0 | 7507 | 54006 | #N/A | #N/A | #N/A | #N/A | #N/A | #N/A
0 |  | #VALUE! | #VALUE! | 0 | 0 | 0 | 7508 | 54007 | #N/A | #N/A | #N/A | #N/A | #N/A | #N/A
0 |  | #VALUE! | #VALUE! | 0 | 0 | 0 | 7509 | 54008 | #N/A | #N/A | #N/A | #N/A | #N/A | #N/A
0 |  | #VALUE! | #VALUE! | 0 | 0 | 0 | 7510 | 54009 | #N/A | #N/A | #N/A | #N/A | #N/A | #N/A
0 |  | #VALUE! | #VALUE! | 0 | 0 | 0 | 7511 | 54010 | #N/A | #N/A | #N/A | #N/A | #N/A | #N/A
0 |  | #VALUE! | #VALUE! | 0 | 0 | 0 | 7512 | 54011 | #N/A | #N/A | #N/A | #N/A | #N/A | #N/A
0 |  | #VALUE! | #VALUE! | 0 | 0 | 0 | 7513 | 54012 | #N/A | #N/A | #N/A | #N/A | #N/A | #N/A
0 |  | #VALUE! | #VALUE! | 0 | 0 | 0 | 7514 | 54013 | #N/A | #N/A | #N/A | #N/A | #N/A | #N/A
0 |  | #VALUE! | #VALUE! | 0 | 0 | 0 | 7515 | 54014 | #N/A | #N/A | #N/A | #N/A | #N/A | #N/A
0 |  | #VALUE! | #VALUE! | 0 | 0 | 0 | 7516 | 54015 | #N/A | #N/A | #N/A | #N/A | #N/A | #N/A
0 |  | #VALUE! | #VALUE! | 0 | 0 | 0 | 7517 | 54016 | #N/A | #N/A | #N/A | #N/A | #N/A | #N/A
0 |  | #VALUE! | #VALUE! | 0 | 0 | 0 | 7518 | 54017 | #N/A | #N/A | #N/A | #N/A | #N/A | #N/A
0 |  | #VALUE! | #VALUE! | 0 | 0 | 0 | 7519 | 54018 | #N/A | #N/A | #N/A | #N/A | #N/A | #N/A
0 |  | #VALUE! | #VALUE! | 0 | 0 | 0 | 7520 | 54019 | #N/A | #N/A | #N/A | #N/A | #N/A | #N/A
0 |  | #VALUE! | #VALUE! | 0 | 0 | 0 | 7521 | 54020 | #N/A | #N/A | #N/A | #N/A | #N/A | #N/A
0 |  | #VALUE! | #VALUE! | 0 | 0 | 0 | 7522 | 54021 | #N/A | #N/A | #N/A | #N/A | #N/A | #N/A
0 |  | #VALUE! | #VALUE! | 0 | 0 | 0 | 7523 | 54022 | #N/A | #N/A | #N/A | #N/A | #N/A | #N/A
0 |  | #VALUE! | #VALUE! | 0 | 0 | 0 | 7524 | 54023 | #N/A | #N/A | #N/A | #N/A | #N/A | #N/A
0 |  | #VALUE! | #VALUE! | 0 | 0 | 0 | 7525 | 54024 | #N/A | #N/A | #N/A | #N/A | #N/A | #N/A
0 |  | #VALUE! | #VALUE! | 0 | 0 | 0 | 7526 | 54025 | #N/A | #N/A | #N/A | #N/A | #N/A | #N/A
0 |  | #VALUE! | #VALUE! | 0 | 0 | 0 | 7527 | 54026 | #N/A | #N/A | #N/A | #N/A | #N/A | #N/A
0 |  | #VALUE! | #VALUE! | 0 | 0 | 0 | 7528 | 54027 | #N/A | #N/A | #N/A | #N/A | #N/A | #N/A
0 |  | #VALUE! | #VALUE! | 0 | 0 | 0 | 7529 | 54028 | #N/A | #N/A | #N/A | #N/A | #N/A | #N/A
0 |  | #VALUE! | #VALUE! | 0 | 0 | 0 | 7530 | 54029 | #N/A | #N/A | #N/A | #N/A | #N/A | #N/A
0 |  | #VALUE! | #VALUE! | 0 | 0 | 0 | 7531 | 54030 | #N/A | #N/A | #N/A | #N/A | #N/A | #N/A
0 |  | #VALUE! | #VALUE! | 0 | 0 | 0 | 7532 | 54031 | #N/A | #N/A | #N/A | #N/A | #N/A | #N/A
0 |  | #VALUE! | #VALUE! | 0 | 0 | 0 | 7533 | 54032 | #N/A | #N/A | #N/A | #N/A | #N/A | #N/A
0 |  | #VALUE! | #VALUE! | 0 | 0 | 0 | 7534 | 54033 | #N/A | #N/A | #N/A | #N/A | #N/A | #N/A
0 |  | #VALUE! | #VALUE! | 0 | 0 | 0 | 7535 | 54034 | #N/A | #N/A | #N/A | #N/A | #N/A | #N/A
0 |  | #VALUE! | #VALUE! | 0 | 0 | 0 | 7536 | 54035 | #N/A | #N/A | #N/A | #N/A | #N/A | #N/A
0 |  | #VALUE! | #VALUE! | 0 | 0 | 0 | 7537 | 54036 | #N/A | #N/A | #N/A | #N/A | #N/A | #N/A
0 |  | #VALUE! | #VALUE! | 0 | 0 | 0 | 7538 | 54037 | #N/A | #N/A | #N/A | #N/A | #N/A | #N/A
0 |  | #VALUE! | #VALUE! | 0 | 0 | 0 | 7539 | 54038 | #N/A | #N/A | #N/A | #N/A | #N/A | #N/A
0 |  | #VALUE! | #VALUE! | 0 | 0 | 0 | 7540 | 54039 | #N/A | #N/A | #N/A | #N/A | #N/A | #N/A
0 |  | #VALUE! | #VALUE! | 0 | 0 | 0 | 7541 | 54040 | #N/A | #N/A | #N/A | #N/A | #N/A | #N/A
0 |  | #VALUE! | #VALUE! | 0 | 0 | 0 | 7542 | 54041 | #N/A | #N/A | #N/A | #N/A | #N/A | #N/A
0 |  | #VALUE! | #VALUE! | 0 | 0 | 0 | 7543 | 54042 | #N/A | #N/A | #N/A | #N/A | #N/A | #N/A
0 |  | #VALUE! | #VALUE! | 0 | 0 | 0 | 7544 | 54043 | #N/A | #N/A | #N/A | #N/A | #N/A | #N/A
0 |  | #VALUE! | #VALUE! | 0 | 0 | 0 | 7545 | 54044 | #N/A | #N/A | #N/A | #N/A | #N/A | #N/A
0 |  | #VALUE! | #VALUE! | 0 | 0 | 0 | 7546 | 54045 | #N/A | #N/A | #N/A | #N/A | #N/A | #N/A
0 |  | #VALUE! | #VALUE! | 0 | 0 | 0 | 7547 | 54046 | #N/A | #N/A | #N/A | #N/A | #N/A | #N/A
0 |  | #VALUE! | #VALUE! | 0 | 0 | 0 | 7548 | 54047 | #N/A | #N/A | #N/A | #N/A | #N/A | #N/A
0 |  | #VALUE! | #VALUE! | 0 | 0 | 0 | 7549 | 54048 | #N/A | #N/A | #N/A | #N/A | #N/A | #N/A
0 |  | #VALUE! | #VALUE! | 0 | 0 | 0 | 7550 | 54049 | #N/A | #N/A | #N/A | #N/A | #N/A | #N/A
0 |  | #VALUE! | #VALUE! | 0 | 0 | 0 | 7551 | 54050 | #N/A | #N/A | #N/A | #N/A | #N/A | #N/A
0 |  | #VALUE! | #VALUE! | 0 | 0 | 0 | 7552 | 54051 | #N/A | #N/A | #N/A | #N/A | #N/A | #N/A
0 |  | #VALUE! | #VALUE! | 0 | 0 | 0 | 7553 | 54052 | #N/A | #N/A | #N/A | #N/A | #N/A | #N/A
0 |  | #VALUE! | #VALUE! | 0 | 0 | 0 | 7554 | 54053 | #N/A | #N/A | #N/A | #N/A | #N/A | #N/A
0 |  | #VALUE! | #VALUE! | 0 | 0 | 0 | 7555 | 54054 | #N/A | #N/A | #N/A | #N/A | #N/A | #N/A
0 |  | #VALUE! | #VALUE! | 0 | 0 | 0 | 7556 | 54055 | #N/A | #N/A | #N/A | #N/A | #N/A | #N/A
0 |  | #VALUE! | #VALUE! | 0 | 0 | 0 | 7557 | 54056 | #N/A | #N/A | #N/A | #N/A | #N/A | #N/A
0 |  | #VALUE! | #VALUE! | 0 | 0 | 0 | 7558 | 54057 | #N/A | #N/A | #N/A | #N/A | #N/A | #N/A
0 |  | #VALUE! | #VALUE! | 0 | 0 | 0 | 7559 | 54058 | #N/A | #N/A | #N/A | #N/A | #N/A | #N/A
0 |  | #VALUE! | #VALUE! | 0 | 0 | 0 | 7560 | 54059 | #N/A | #N/A | #N/A | #N/A | #N/A | #N/A
0 |  | #VALUE! | #VALUE! | 0 | 0 | 0 | 7561 | 54060 | #N/A | #N/A | #N/A | #N/A | #N/A | #N/A
0 |  | #VALUE! | #VALUE! | 0 | 0 | 0 | 7562 | 54061 | #N/A | #N/A | #N/A | #N/A | #N/A | #N/A
0 |  | #VALUE! | #VALUE! | 0 | 0 | 0 | 7563 | 54062 | #N/A | #N/A | #N/A | #N/A | #N/A | #N/A
0 |  | #VALUE! | #VALUE! | 0 | 0 | 0 | 7564 | 54063 | #N/A | #N/A | #N/A | #N/A | #N/A | #N/A
0 |  | #VALUE! | #VALUE! | 0 | 0 | 0 | 7565 | 54064 | #N/A | #N/A | #N/A | #N/A | #N/A | #N/A
0 |  | #VALUE! | #VALUE! | 0 | 0 | 0 | 7566 | 54065 | #N/A | #N/A | #N/A | #N/A | #N/A | #N/A
0 |  | #VALUE! | #VALUE! | 0 | 0 | 0 | 7567 | 54066 | #N/A | #N/A | #N/A | #N/A | #N/A | #N/A
0 |  | #VALUE! | #VALUE! | 0 | 0 | 0 | 7568 | 54067 | #N/A | #N/A | #N/A | #N/A | #N/A | #N/A
0 |  | #VALUE! | #VALUE! | 0 | 0 | 0 | 7569 | 54068 | #N/A | #N/A | #N/A | #N/A | #N/A | #N/A
0 |  | #VALUE! | #VALUE! | 0 | 0 | 0 | 7570 | 54069 | #N/A | #N/A | #N/A | #N/A | #N/A | #N/A
0 |  | #VALUE! | #VALUE! | 0 | 0 | 0 | 7571 | 54070 | #N/A | #N/A | #N/A | #N/A | #N/A | #N/A
0 |  | #VALUE! | #VALUE! | 0 | 0 | 0 | 7572 | 54071 | #N/A | #N/A | #N/A | #N/A | #N/A | #N/A
0 |  | #VALUE! | #VALUE! | 0 | 0 | 0 | 7573 | 54072 | #N/A | #N/A | #N/A | #N/A | #N/A | #N/A
0 |  | #VALUE! | #VALUE! | 0 | 0 | 0 | 7574 | 54073 | #N/A | #N/A | #N/A | #N/A | #N/A | #N/A
0 |  | #VALUE! | #VALUE! | 0 | 0 | 0 | 7575 | 54074 | #N/A | #N/A | #N/A | #N/A | #N/A | #N/A
0 |  | #VALUE! | #VALUE! | 0 | 0 | 0 | 7576 | 54075 | #N/A | #N/A | #N/A | #N/A | #N/A | #N/A
0 |  | #VALUE! | #VALUE! | 0 | 0 | 0 | 7577 | 54076 | #N/A | #N/A | #N/A | #N/A | #N/A | #N/A
0 |  | #VALUE! | #VALUE! | 0 | 0 | 0 | 7578 | 54077 | #N/A | #N/A | #N/A | #N/A | #N/A | #N/A
0 |  | #VALUE! | #VALUE! | 0 | 0 | 0 | 7579 | 54078 | #N/A | #N/A | #N/A | #N/A | #N/A | #N/A
0 |  | #VALUE! | #VALUE! | 0 | 0 | 0 | 7580 | 54079 | #N/A | #N/A | #N/A | #N/A | #N/A | #N/A
0 |  | #VALUE! | #VALUE! | 0 | 0 | 0 | 7581 | 54080 | #N/A | #N/A | #N/A | #N/A | #N/A | #N/A
0 |  | #VALUE! | #VALUE! | 0 | 0 | 0 | 7582 | 54081 | #N/A | #N/A | #N/A | #N/A | #N/A | #N/A
0 |  | #VALUE! | #VALUE! | 0 | 0 | 0 | 7583 | 54082 | #N/A | #N/A | #N/A | #N/A | #N/A | #N/A
0 |  | #VALUE! | #VALUE! | 0 | 0 | 0 | 7584 | 54083 | #N/A | #N/A | #N/A | #N/A | #N/A | #N/A
0 |  | #VALUE! | #VALUE! | 0 | 0 | 0 | 7585 | 54084 | #N/A | #N/A | #N/A | #N/A | #N/A | #N/A
0 |  | #VALUE! | #VALUE! | 0 | 0 | 0 | 7586 | 54085 | #N/A | #N/A | #N/A | #N/A | #N/A | #N/A
0 |  | #VALUE! | #VALUE! | 0 | 0 | 0 | 7587 | 54086 | #N/A | #N/A | #N/A | #N/A | #N/A | #N/A
0 |  | #VALUE! | #VALUE! | 0 | 0 | 0 | 7588 | 54087 | #N/A | #N/A | #N/A | #N/A | #N/A | #N/A
0 |  | #VALUE! | #VALUE! | 0 | 0 | 0 | 7589 | 54088 | #N/A | #N/A | #N/A | #N/A | #N/A | #N/A
0 |  | #VALUE! | #VALUE! | 0 | 0 | 0 | 7590 | 54089 | #N/A | #N/A | #N/A | #N/A | #N/A | #N/A
0 |  | #VALUE! | #VALUE! | 0 | 0 | 0 | 7591 | 54090 | #N/A | #N/A | #N/A | #N/A | #N/A | #N/A
0 |  | #VALUE! | #VALUE! | 0 | 0 | 0 | 7592 | 54091 | #N/A | #N/A | #N/A | #N/A | #N/A | #N/A
0 |  | #VALUE! | #VALUE! | 0 | 0 | 0 | 7593 | 54092 | #N/A | #N/A | #N/A | #N/A | #N/A | #N/A
0 |  | #VALUE! | #VALUE! | 0 | 0 | 0 | 7594 | 54093 | #N/A | #N/A | #N/A | #N/A | #N/A | #N/A
0 |  | #VALUE! | #VALUE! | 0 | 0 | 0 | 7595 | 54094 | #N/A | #N/A | #N/A | #N/A | #N/A | #N/A
0 |  | #VALUE! | #VALUE! | 0 | 0 | 0 | 7596 | 54095 | #N/A | #N/A | #N/A | #N/A | #N/A | #N/A
0 |  | #VALUE! | #VALUE! | 0 | 0 | 0 | 7597 | 54096 | #N/A | #N/A | #N/A | #N/A | #N/A | #N/A
0 |  | #VALUE! | #VALUE! | 0 | 0 | 0 | 7598 | 54097 | #N/A | #N/A | #N/A | #N/A | #N/A | #N/A
0 |  | #VALUE! | #VALUE! | 0 | 0 | 0 | 7599 | 54098 | #N/A | #N/A | #N/A | #N/A | #N/A | #N/A
0 |  | #VALUE! | #VALUE! | 0 | 0 | 0 | 7600 | 54099 | #N/A | #N/A | #N/A | #N/A | #N/A | #N/A
0 |  | #VALUE! | #VALUE! | 0 | 0 | 0 | 7601 | 54100 | #N/A | #N/A | #N/A | #N/A | #N/A | #N/A
0 |  | #VALUE! | #VALUE! | 0 | 0 | 0 | 7602 | 54101 | #N/A | #N/A | #N/A | #N/A | #N/A | #N/A
0 |  | #VALUE! | #VALUE! | 0 | 0 | 0 | 7603 | 54102 | #N/A | #N/A | #N/A | #N/A | #N/A | #N/A
0 |  | #VALUE! | #VALUE! | 0 | 0 | 0 | 7604 | 54103 | #N/A | #N/A | #N/A | #N/A | #N/A | #N/A
0 |  | #VALUE! | #VALUE! | 0 | 0 | 0 | 7605 | 54104 | #N/A | #N/A | #N/A | #N/A | #N/A | #N/A
0 |  | #VALUE! | #VALUE! | 0 | 0 | 0 | 7606 | 54105 | #N/A | #N/A | #N/A | #N/A | #N/A | #N/A
0 |  | #VALUE! | #VALUE! | 0 | 0 | 0 | 7607 | 54106 | #N/A | #N/A | #N/A | #N/A | #N/A | #N/A
0 |  | #VALUE! | #VALUE! | 0 | 0 | 0 | 7608 | 54107 | #N/A | #N/A | #N/A | #N/A | #N/A | #N/A
0 |  | #VALUE! | #VALUE! | 0 | 0 | 0 | 7609 | 54108 | #N/A | #N/A | #N/A | #N/A | #N/A | #N/A
0 |  | #VALUE! | #VALUE! | 0 | 0 | 0 | 7610 | 54109 | #N/A | #N/A | #N/A | #N/A | #N/A | #N/A
0 |  | #VALUE! | #VALUE! | 0 | 0 | 0 | 7611 | 54110 | #N/A | #N/A | #N/A | #N/A | #N/A | #N/A
0 |  | #VALUE! | #VALUE! | 0 | 0 | 0 | 7612 | 54111 | #N/A | #N/A | #N/A | #N/A | #N/A | #N/A
0 |  | #VALUE! | #VALUE! | 0 | 0 | 0 | 7613 | 54112 | #N/A | #N/A | #N/A | #N/A | #N/A | #N/A
0 |  | #VALUE! | #VALUE! | 0 | 0 | 0 | 7614 | 54113 | #N/A | #N/A | #N/A | #N/A | #N/A | #N/A
0 |  | #VALUE! | #VALUE! | 0 | 0 | 0 | 7615 | 54114 | #N/A | #N/A | #N/A | #N/A | #N/A | #N/A
0 |  | #VALUE! | #VALUE! | 0 | 0 | 0 | 7616 | 54115 | #N/A | #N/A | #N/A | #N/A | #N/A | #N/A
0 |  | #VALUE! | #VALUE! | 0 | 0 | 0 | 7617 | 54116 | #N/A | #N/A | #N/A | #N/A | #N/A | #N/A
0 |  | #VALUE! | #VALUE! | 0 | 0 | 0 | 7618 | 54117 | #N/A | #N/A | #N/A | #N/A | #N/A | #N/A
0 |  | #VALUE! | #VALUE! | 0 | 0 | 0 | 7619 | 54118 | #N/A | #N/A | #N/A | #N/A | #N/A | #N/A
0 |  | #VALUE! | #VALUE! | 0 | 0 | 0 | 7620 | 54119 | #N/A | #N/A | #N/A | #N/A | #N/A | #N/A
0 |  | #VALUE! | #VALUE! | 0 | 0 | 0 | 7621 | 54120 | #N/A | #N/A | #N/A | #N/A | #N/A | #N/A
0 |  | #VALUE! | #VALUE! | 0 | 0 | 0 | 7622 | 54121 | #N/A | #N/A | #N/A | #N/A | #N/A | #N/A
0 |  | #VALUE! | #VALUE! | 0 | 0 | 0 | 7623 | 54122 | #N/A | #N/A | #N/A | #N/A | #N/A | #N/A
0 |  | #VALUE! | #VALUE! | 0 | 0 | 0 | 7624 | 54123 | #N/A | #N/A | #N/A | #N/A | #N/A | #N/A
0 |  | #VALUE! | #VALUE! | 0 | 0 | 0 | 7625 | 54124 | #N/A | #N/A | #N/A | #N/A | #N/A | #N/A
0 |  | #VALUE! | #VALUE! | 0 | 0 | 0 | 7626 | 54125 | #N/A | #N/A | #N/A | #N/A | #N/A | #N/A
0 |  | #VALUE! | #VALUE! | 0 | 0 | 0 | 7627 | 54126 | #N/A | #N/A | #N/A | #N/A | #N/A | #N/A
0 |  | #VALUE! | #VALUE! | 0 | 0 | 0 | 7628 | 54127 | #N/A | #N/A | #N/A | #N/A | #N/A | #N/A
0 |  | #VALUE! | #VALUE! | 0 | 0 | 0 | 7629 | 54128 | #N/A | #N/A | #N/A | #N/A | #N/A | #N/A
0 |  | #VALUE! | #VALUE! | 0 | 0 | 0 | 7630 | 54129 | #N/A | #N/A | #N/A | #N/A | #N/A | #N/A
0 |  | #VALUE! | #VALUE! | 0 | 0 | 0 | 7631 | 54130 | #N/A | #N/A | #N/A | #N/A | #N/A | #N/A
0 |  | #VALUE! | #VALUE! | 0 | 0 | 0 | 7632 | 54131 | #N/A | #N/A | #N/A | #N/A | #N/A | #N/A
0 |  | #VALUE! | #VALUE! | 0 | 0 | 0 | 7633 | 54132 | #N/A | #N/A | #N/A | #N/A | #N/A | #N/A
0 |  | #VALUE! | #VALUE! | 0 | 0 | 0 | 7634 | 54133 | #N/A | #N/A | #N/A | #N/A | #N/A | #N/A
0 |  | #VALUE! | #VALUE! | 0 | 0 | 0 | 7635 | 54134 | #N/A | #N/A | #N/A | #N/A | #N/A | #N/A
0 |  | #VALUE! | #VALUE! | 0 | 0 | 0 | 7636 | 54135 | #N/A | #N/A | #N/A | #N/A | #N/A | #N/A
0 |  | #VALUE! | #VALUE! | 0 | 0 | 0 | 7637 | 54136 | #N/A | #N/A | #N/A | #N/A | #N/A | #N/A
0 |  | #VALUE! | #VALUE! | 0 | 0 | 0 | 7638 | 54137 | #N/A | #N/A | #N/A | #N/A | #N/A | #N/A
0 |  | #VALUE! | #VALUE! | 0 | 0 | 0 | 7639 | 54138 | #N/A | #N/A | #N/A | #N/A | #N/A | #N/A
0 |  | #VALUE! | #VALUE! | 0 | 0 | 0 | 7640 | 54139 | #N/A | #N/A | #N/A | #N/A | #N/A | #N/A
0 |  | #VALUE! | #VALUE! | 0 | 0 | 0 | 7641 | 54140 | #N/A | #N/A | #N/A | #N/A | #N/A | #N/A
0 |  | #VALUE! | #VALUE! | 0 | 0 | 0 | 7642 | 54141 | #N/A | #N/A | #N/A | #N/A | #N/A | #N/A
0 |  | #VALUE! | #VALUE! | 0 | 0 | 0 | 7643 | 54142 | #N/A | #N/A | #N/A | #N/A | #N/A | #N/A
0 |  | #VALUE! | #VALUE! | 0 | 0 | 0 | 7644 | 54143 | #N/A | #N/A | #N/A | #N/A | #N/A | #N/A
0 |  | #VALUE! | #VALUE! | 0 | 0 | 0 | 7645 | 54144 | #N/A | #N/A | #N/A | #N/A | #N/A | #N/A
0 |  | #VALUE! | #VALUE! | 0 | 0 | 0 | 7646 | 54145 | #N/A | #N/A | #N/A | #N/A | #N/A | #N/A
0 |  | #VALUE! | #VALUE! | 0 | 0 | 0 | 7647 | 54146 | #N/A | #N/A | #N/A | #N/A | #N/A | #N/A
0 |  | #VALUE! | #VALUE! | 0 | 0 | 0 | 7648 | 54147 | #N/A | #N/A | #N/A | #N/A | #N/A | #N/A
0 |  | #VALUE! | #VALUE! | 0 | 0 | 0 | 7649 | 54148 | #N/A | #N/A | #N/A | #N/A | #N/A | #N/A
0 |  | #VALUE! | #VALUE! | 0 | 0 | 0 | 7650 | 54149 | #N/A | #N/A | #N/A | #N/A | #N/A | #N/A
0 |  | #VALUE! | #VALUE! | 0 | 0 | 0 | 7651 | 54150 | #N/A | #N/A | #N/A | #N/A | #N/A | #N/A
0 |  | #VALUE! | #VALUE! | 0 | 0 | 0 | 7652 | 54151 | #N/A | #N/A | #N/A | #N/A | #N/A | #N/A
0 |  | #VALUE! | #VALUE! | 0 | 0 | 0 | 7653 | 54152 | #N/A | #N/A | #N/A | #N/A | #N/A | #N/A
0 |  | #VALUE! | #VALUE! | 0 | 0 | 0 | 7654 | 54153 | #N/A | #N/A | #N/A | #N/A | #N/A | #N/A
0 |  | #VALUE! | #VALUE! | 0 | 0 | 0 | 7655 | 54154 | #N/A | #N/A | #N/A | #N/A | #N/A | #N/A
0 |  | #VALUE! | #VALUE! | 0 | 0 | 0 | 7656 | 54155 | #N/A | #N/A | #N/A | #N/A | #N/A | #N/A
0 |  | #VALUE! | #VALUE! | 0 | 0 | 0 | 7657 | 54156 | #N/A | #N/A | #N/A | #N/A | #N/A | #N/A
0 |  | #VALUE! | #VALUE! | 0 | 0 | 0 | 7658 | 54157 | #N/A | #N/A | #N/A | #N/A | #N/A | #N/A
0 |  | #VALUE! | #VALUE! | 0 | 0 | 0 | 7659 | 54158 | #N/A | #N/A | #N/A | #N/A | #N/A | #N/A
0 |  | #VALUE! | #VALUE! | 0 | 0 | 0 | 7660 | 54159 | #N/A | #N/A | #N/A | #N/A | #N/A | #N/A
0 |  | #VALUE! | #VALUE! | 0 | 0 | 0 | 7661 | 54160 | #N/A | #N/A | #N/A | #N/A | #N/A | #N/A
0 |  | #VALUE! | #VALUE! | 0 | 0 | 0 | 7662 | 54161 | #N/A | #N/A | #N/A | #N/A | #N/A | #N/A
0 |  | #VALUE! | #VALUE! | 0 | 0 | 0 | 7663 | 54162 | #N/A | #N/A | #N/A | #N/A | #N/A | #N/A
0 |  | #VALUE! | #VALUE! | 0 | 0 | 0 | 7664 | 54163 | #N/A | #N/A | #N/A | #N/A | #N/A | #N/A
0 |  | #VALUE! | #VALUE! | 0 | 0 | 0 | 7665 | 54164 | #N/A | #N/A | #N/A | #N/A | #N/A | #N/A
0 |  | #VALUE! | #VALUE! | 0 | 0 | 0 | 7666 | 54165 | #N/A | #N/A | #N/A | #N/A | #N/A | #N/A
0 |  | #VALUE! | #VALUE! | 0 | 0 | 0 | 7667 | 54166 | #N/A | #N/A | #N/A | #N/A | #N/A | #N/A
0 |  | #VALUE! | #VALUE! | 0 | 0 | 0 | 7668 | 54167 | #N/A | #N/A | #N/A | #N/A | #N/A | #N/A
0 |  | #VALUE! | #VALUE! | 0 | 0 | 0 | 7669 | 54168 | #N/A | #N/A | #N/A | #N/A | #N/A | #N/A
0 |  | #VALUE! | #VALUE! | 0 | 0 | 0 | 7670 | 54169 | #N/A | #N/A | #N/A | #N/A | #N/A | #N/A
0 |  | #VALUE! | #VALUE! | 0 | 0 | 0 | 7671 | 54170 | #N/A | #N/A | #N/A | #N/A | #N/A | #N/A
0 |  | #VALUE! | #VALUE! | 0 | 0 | 0 | 7672 | 54171 | #N/A | #N/A | #N/A | #N/A | #N/A | #N/A
0 |  | #VALUE! | #VALUE! | 0 | 0 | 0 | 7673 | 54172 | #N/A | #N/A | #N/A | #N/A | #N/A | #N/A
0 |  | #VALUE! | #VALUE! | 0 | 0 | 0 | 7674 | 54173 | #N/A | #N/A | #N/A | #N/A | #N/A | #N/A
0 |  | #VALUE! | #VALUE! | 0 | 0 | 0 | 7675 | 54174 | #N/A | #N/A | #N/A | #N/A | #N/A | #N/A
0 |  | #VALUE! | #VALUE! | 0 | 0 | 0 | 7676 | 54175 | #N/A | #N/A | #N/A | #N/A | #N/A | #N/A
0 |  | #VALUE! | #VALUE! | 0 | 0 | 0 | 7677 | 54176 | #N/A | #N/A | #N/A | #N/A | #N/A | #N/A
0 |  | #VALUE! | #VALUE! | 0 | 0 | 0 | 7678 | 54177 | #N/A | #N/A | #N/A | #N/A | #N/A | #N/A
0 |  | #VALUE! | #VALUE! | 0 | 0 | 0 | 7679 | 54178 | #N/A | #N/A | #N/A | #N/A | #N/A | #N/A
0 |  | #VALUE! | #VALUE! | 0 | 0 | 0 | 7680 | 54179 | #N/A | #N/A | #N/A | #N/A | #N/A | #N/A
0 |  | #VALUE! | #VALUE! | 0 | 0 | 0 | 7681 | 54180 | #N/A | #N/A | #N/A | #N/A | #N/A | #N/A
0 |  | #VALUE! | #VALUE! | 0 | 0 | 0 | 7682 | 54181 | #N/A | #N/A | #N/A | #N/A | #N/A | #N/A
0 |  | #VALUE! | #VALUE! | 0 | 0 | 0 | 7683 | 54182 | #N/A | #N/A | #N/A | #N/A | #N/A | #N/A
0 |  | #VALUE! | #VALUE! | 0 | 0 | 0 | 7684 | 54183 | #N/A | #N/A | #N/A | #N/A | #N/A | #N/A
0 |  | #VALUE! | #VALUE! | 0 | 0 | 0 | 7685 | 54184 | #N/A | #N/A | #N/A | #N/A | #N/A | #N/A
0 |  | #VALUE! | #VALUE! | 0 | 0 | 0 | 7686 | 54185 | #N/A | #N/A | #N/A | #N/A | #N/A | #N/A
0 |  | #VALUE! | #VALUE! | 0 | 0 | 0 | 7687 | 54186 | #N/A | #N/A | #N/A | #N/A | #N/A | #N/A
0 |  | #VALUE! | #VALUE! | 0 | 0 | 0 | 7688 | 54187 | #N/A | #N/A | #N/A | #N/A | #N/A | #N/A
0 |  | #VALUE! | #VALUE! | 0 | 0 | 0 | 7689 | 54188 | #N/A | #N/A | #N/A | #N/A | #N/A | #N/A
0 |  | #VALUE! | #VALUE! | 0 | 0 | 0 | 7690 | 54189 | #N/A | #N/A | #N/A | #N/A | #N/A | #N/A
0 |  | #VALUE! | #VALUE! | 0 | 0 | 0 | 7691 | 54190 | #N/A | #N/A | #N/A | #N/A | #N/A | #N/A
0 |  | #VALUE! | #VALUE! | 0 | 0 | 0 | 7692 | 54191 | #N/A | #N/A | #N/A | #N/A | #N/A | #N/A
0 |  | #VALUE! | #VALUE! | 0 | 0 | 0 | 7693 | 54192 | #N/A | #N/A | #N/A | #N/A | #N/A | #N/A
0 |  | #VALUE! | #VALUE! | 0 | 0 | 0 | 7694 | 54193 | #N/A | #N/A | #N/A | #N/A | #N/A | #N/A
0 |  | #VALUE! | #VALUE! | 0 | 0 | 0 | 7695 | 54194 | #N/A | #N/A | #N/A | #N/A | #N/A | #N/A
0 |  | #VALUE! | #VALUE! | 0 | 0 | 0 | 7696 | 54195 | #N/A | #N/A | #N/A | #N/A | #N/A | #N/A
0 |  | #VALUE! | #VALUE! | 0 | 0 | 0 | 7697 | 54196 | #N/A | #N/A | #N/A | #N/A | #N/A | #N/A
0 |  | #VALUE! | #VALUE! | 0 | 0 | 0 | 7698 | 54197 | #N/A | #N/A | #N/A | #N/A | #N/A | #N/A
0 |  | #VALUE! | #VALUE! | 0 | 0 | 0 | 7699 | 54198 | #N/A | #N/A | #N/A | #N/A | #N/A | #N/A
0 |  | #VALUE! | #VALUE! | 0 | 0 | 0 | 7700 | 54199 | #N/A | #N/A | #N/A | #N/A | #N/A | #N/A
0 |  | #VALUE! | #VALUE! | 0 | 0 | 0 | 7701 | 54200 | #N/A | #N/A | #N/A | #N/A | #N/A | #N/A
0 |  | #VALUE! | #VALUE! | 0 | 0 | 0 | 7702 | 54201 | #N/A | #N/A | #N/A | #N/A | #N/A | #N/A
0 |  | #VALUE! | #VALUE! | 0 | 0 | 0 | 7703 | 54202 | #N/A | #N/A | #N/A | #N/A | #N/A | #N/A
0 |  | #VALUE! | #VALUE! | 0 | 0 | 0 | 7704 | 54203 | #N/A | #N/A | #N/A | #N/A | #N/A | #N/A
0 |  | #VALUE! | #VALUE! | 0 | 0 | 0 | 7705 | 54204 | #N/A | #N/A | #N/A | #N/A | #N/A | #N/A
0 |  | #VALUE! | #VALUE! | 0 | 0 | 0 | 7706 | 54205 | #N/A | #N/A | #N/A | #N/A | #N/A | #N/A
0 |  | #VALUE! | #VALUE! | 0 | 0 | 0 | 7707 | 54206 | #N/A | #N/A | #N/A | #N/A | #N/A | #N/A
0 |  | #VALUE! | #VALUE! | 0 | 0 | 0 | 7708 | 54207 | #N/A | #N/A | #N/A | #N/A | #N/A | #N/A
0 |  | #VALUE! | #VALUE! | 0 | 0 | 0 | 7709 | 54208 | #N/A | #N/A | #N/A | #N/A | #N/A | #N/A
0 |  | #VALUE! | #VALUE! | 0 | 0 | 0 | 7710 | 54209 | #N/A | #N/A | #N/A | #N/A | #N/A | #N/A
0 |  | #VALUE! | #VALUE! | 0 | 0 | 0 | 7711 | 54210 | #N/A | #N/A | #N/A | #N/A | #N/A | #N/A
0 |  | #VALUE! | #VALUE! | 0 | 0 | 0 | 7712 | 54211 | #N/A | #N/A | #N/A | #N/A | #N/A | #N/A
0 |  | #VALUE! | #VALUE! | 0 | 0 | 0 | 7713 | 54212 | #N/A | #N/A | #N/A | #N/A | #N/A | #N/A
0 |  | #VALUE! | #VALUE! | 0 | 0 | 0 | 7714 | 54213 | #N/A | #N/A | #N/A | #N/A | #N/A | #N/A
0 |  | #VALUE! | #VALUE! | 0 | 0 | 0 | 7715 | 54214 | #N/A | #N/A | #N/A | #N/A | #N/A | #N/A
0 |  | #VALUE! | #VALUE! | 0 | 0 | 0 | 7716 | 54215 | #N/A | #N/A | #N/A | #N/A | #N/A | #N/A
0 |  | #VALUE! | #VALUE! | 0 | 0 | 0 | 7717 | 54216 | #N/A | #N/A | #N/A | #N/A | #N/A | #N/A
0 |  | #VALUE! | #VALUE! | 0 | 0 | 0 | 7718 | 54217 | #N/A | #N/A | #N/A | #N/A | #N/A | #N/A
0 |  | #VALUE! | #VALUE! | 0 | 0 | 0 | 7719 | 54218 | #N/A | #N/A | #N/A | #N/A | #N/A | #N/A
0 |  | #VALUE! | #VALUE! | 0 | 0 | 0 | 7720 | 54219 | #N/A | #N/A | #N/A | #N/A | #N/A | #N/A
0 |  | #VALUE! | #VALUE! | 0 | 0 | 0 | 7721 | 54220 | #N/A | #N/A | #N/A | #N/A | #N/A | #N/A
0 |  | #VALUE! | #VALUE! | 0 | 0 | 0 | 7722 | 54221 | #N/A | #N/A | #N/A | #N/A | #N/A | #N/A
0 |  | #VALUE! | #VALUE! | 0 | 0 | 0 | 7723 | 54222 | #N/A | #N/A | #N/A | #N/A | #N/A | #N/A
0 |  | #VALUE! | #VALUE! | 0 | 0 | 0 | 7724 | 54223 | #N/A | #N/A | #N/A | #N/A | #N/A | #N/A
0 |  | #VALUE! | #VALUE! | 0 | 0 | 0 | 7725 | 54224 | #N/A | #N/A | #N/A | #N/A | #N/A | #N/A
0 |  | #VALUE! | #VALUE! | 0 | 0 | 0 | 7726 | 54225 | #N/A | #N/A | #N/A | #N/A | #N/A | #N/A
0 |  | #VALUE! | #VALUE! | 0 | 0 | 0 | 7727 | 54226 | #N/A | #N/A | #N/A | #N/A | #N/A | #N/A
0 |  | #VALUE! | #VALUE! | 0 | 0 | 0 | 7728 | 54227 | #N/A | #N/A | #N/A | #N/A | #N/A | #N/A
0 |  | #VALUE! | #VALUE! | 0 | 0 | 0 | 7729 | 54228 | #N/A | #N/A | #N/A | #N/A | #N/A | #N/A
0 |  | #VALUE! | #VALUE! | 0 | 0 | 0 | 7730 | 54229 | #N/A | #N/A | #N/A | #N/A | #N/A | #N/A
0 |  | #VALUE! | #VALUE! | 0 | 0 | 0 | 7731 | 54230 | #N/A | #N/A | #N/A | #N/A | #N/A | #N/A
0 |  | #VALUE! | #VALUE! | 0 | 0 | 0 | 7732 | 54231 | #N/A | #N/A | #N/A | #N/A | #N/A | #N/A
0 |  | #VALUE! | #VALUE! | 0 | 0 | 0 | 7733 | 54232 | #N/A | #N/A | #N/A | #N/A | #N/A | #N/A
0 |  | #VALUE! | #VALUE! | 0 | 0 | 0 | 7734 | 54233 | #N/A | #N/A | #N/A | #N/A | #N/A | #N/A
0 |  | #VALUE! | #VALUE! | 0 | 0 | 0 | 7735 | 54234 | #N/A | #N/A | #N/A | #N/A | #N/A | #N/A
0 |  | #VALUE! | #VALUE! | 0 | 0 | 0 | 7736 | 54235 | #N/A | #N/A | #N/A | #N/A | #N/A | #N/A
0 |  | #VALUE! | #VALUE! | 0 | 0 | 0 | 7737 | 54236 | #N/A | #N/A | #N/A | #N/A | #N/A | #N/A
0 |  | #VALUE! | #VALUE! | 0 | 0 | 0 | 7738 | 54237 | #N/A | #N/A | #N/A | #N/A | #N/A | #N/A
0 |  | #VALUE! | #VALUE! | 0 | 0 | 0 | 7739 | 54238 | #N/A | #N/A | #N/A | #N/A | #N/A | #N/A
0 |  | #VALUE! | #VALUE! | 0 | 0 | 0 | 7740 | 54239 | #N/A | #N/A | #N/A | #N/A | #N/A | #N/A
0 |  | #VALUE! | #VALUE! | 0 | 0 | 0 | 7741 | 54240 | #N/A | #N/A | #N/A | #N/A | #N/A | #N/A
0 |  | #VALUE! | #VALUE! | 0 | 0 | 0 | 7742 | 54241 | #N/A | #N/A | #N/A | #N/A | #N/A | #N/A
0 |  | #VALUE! | #VALUE! | 0 | 0 | 0 | 7743 | 54242 | #N/A | #N/A | #N/A | #N/A | #N/A | #N/A
0 |  | #VALUE! | #VALUE! | 0 | 0 | 0 | 7744 | 54243 | #N/A | #N/A | #N/A | #N/A | #N/A | #N/A
0 |  | #VALUE! | #VALUE! | 0 | 0 | 0 | 7745 | 54244 | #N/A | #N/A | #N/A | #N/A | #N/A | #N/A
0 |  | #VALUE! | #VALUE! | 0 | 0 | 0 | 7746 | 54245 | #N/A | #N/A | #N/A | #N/A | #N/A | #N/A
0 |  | #VALUE! | #VALUE! | 0 | 0 | 0 | 7747 | 54246 | #N/A | #N/A | #N/A | #N/A | #N/A | #N/A
0 |  | #VALUE! | #VALUE! | 0 | 0 | 0 | 7748 | 54247 | #N/A | #N/A | #N/A | #N/A | #N/A | #N/A
0 |  | #VALUE! | #VALUE! | 0 | 0 | 0 | 7749 | 54248 | #N/A | #N/A | #N/A | #N/A | #N/A | #N/A
0 |  | #VALUE! | #VALUE! | 0 | 0 | 0 | 7750 | 54249 | #N/A | #N/A | #N/A | #N/A | #N/A | #N/A
0 |  | #VALUE! | #VALUE! | 0 | 0 | 0 | 7751 | 54250 | #N/A | #N/A | #N/A | #N/A | #N/A | #N/A
0 |  | #VALUE! | #VALUE! | 0 | 0 | 0 | 7752 | 54251 | #N/A | #N/A | #N/A | #N/A | #N/A | #N/A
0 |  | #VALUE! | #VALUE! | 0 | 0 | 0 | 7753 | 54252 | #N/A | #N/A | #N/A | #N/A | #N/A | #N/A
0 |  | #VALUE! | #VALUE! | 0 | 0 | 0 | 7754 | 54253 | #N/A | #N/A | #N/A | #N/A | #N/A | #N/A
0 |  | #VALUE! | #VALUE! | 0 | 0 | 0 | 7755 | 54254 | #N/A | #N/A | #N/A | #N/A | #N/A | #N/A
0 |  | #VALUE! | #VALUE! | 0 | 0 | 0 | 7756 | 54255 | #N/A | #N/A | #N/A | #N/A | #N/A | #N/A
0 |  | #VALUE! | #VALUE! | 0 | 0 | 0 | 7757 | 54256 | #N/A | #N/A | #N/A | #N/A | #N/A | #N/A
0 |  | #VALUE! | #VALUE! | 0 | 0 | 0 | 7758 | 54257 | #N/A | #N/A | #N/A | #N/A | #N/A | #N/A
0 |  | #VALUE! | #VALUE! | 0 | 0 | 0 | 7759 | 54258 | #N/A | #N/A | #N/A | #N/A | #N/A | #N/A
0 |  | #VALUE! | #VALUE! | 0 | 0 | 0 | 7760 | 54259 | #N/A | #N/A | #N/A | #N/A | #N/A | #N/A
0 |  | #VALUE! | #VALUE! | 0 | 0 | 0 | 7761 | 54260 | #N/A | #N/A | #N/A | #N/A | #N/A | #N/A
0 |  | #VALUE! | #VALUE! | 0 | 0 | 0 | 7762 | 54261 | #N/A | #N/A | #N/A | #N/A | #N/A | #N/A
0 |  | #VALUE! | #VALUE! | 0 | 0 | 0 | 7763 | 54262 | #N/A | #N/A | #N/A | #N/A | #N/A | #N/A
0 |  | #VALUE! | #VALUE! | 0 | 0 | 0 | 7764 | 54263 | #N/A | #N/A | #N/A | #N/A | #N/A | #N/A
0 |  | #VALUE! | #VALUE! | 0 | 0 | 0 | 7765 | 54264 | #N/A | #N/A | #N/A | #N/A | #N/A | #N/A
0 |  | #VALUE! | #VALUE! | 0 | 0 | 0 | 7766 | 54265 | #N/A | #N/A | #N/A | #N/A | #N/A | #N/A
0 |  | #VALUE! | #VALUE! | 0 | 0 | 0 | 7767 | 54266 | #N/A | #N/A | #N/A | #N/A | #N/A | #N/A
0 |  | #VALUE! | #VALUE! | 0 | 0 | 0 | 7768 | 54267 | #N/A | #N/A | #N/A | #N/A | #N/A | #N/A
0 |  | #VALUE! | #VALUE! | 0 | 0 | 0 | 7769 | 54268 | #N/A | #N/A | #N/A | #N/A | #N/A | #N/A
0 |  | #VALUE! | #VALUE! | 0 | 0 | 0 | 7770 | 54269 | #N/A | #N/A | #N/A | #N/A | #N/A | #N/A
0 |  | #VALUE! | #VALUE! | 0 | 0 | 0 | 7771 | 54270 | #N/A | #N/A | #N/A | #N/A | #N/A | #N/A
0 |  | #VALUE! | #VALUE! | 0 | 0 | 0 | 7772 | 54271 | #N/A | #N/A | #N/A | #N/A | #N/A | #N/A
0 |  | #VALUE! | #VALUE! | 0 | 0 | 0 | 7773 | 54272 | #N/A | #N/A | #N/A | #N/A | #N/A | #N/A
0 |  | #VALUE! | #VALUE! | 0 | 0 | 0 | 7774 | 54273 | #N/A | #N/A | #N/A | #N/A | #N/A | #N/A
0 |  | #VALUE! | #VALUE! | 0 | 0 | 0 | 7775 | 54274 | #N/A | #N/A | #N/A | #N/A | #N/A | #N/A
0 |  | #VALUE! | #VALUE! | 0 | 0 | 0 | 7776 | 54275 | #N/A | #N/A | #N/A | #N/A | #N/A | #N/A
0 |  | #VALUE! | #VALUE! | 0 | 0 | 0 | 7777 | 54276 | #N/A | #N/A | #N/A | #N/A | #N/A | #N/A
0 |  | #VALUE! | #VALUE! | 0 | 0 | 0 | 7778 | 54277 | #N/A | #N/A | #N/A | #N/A | #N/A | #N/A
0 |  | #VALUE! | #VALUE! | 0 | 0 | 0 | 7779 | 54278 | #N/A | #N/A | #N/A | #N/A | #N/A | #N/A
0 |  | #VALUE! | #VALUE! | 0 | 0 | 0 | 7780 | 54279 | #N/A | #N/A | #N/A | #N/A | #N/A | #N/A
0 |  | #VALUE! | #VALUE! | 0 | 0 | 0 | 7781 | 54280 | #N/A | #N/A | #N/A | #N/A | #N/A | #N/A
0 |  | #VALUE! | #VALUE! | 0 | 0 | 0 | 7782 | 54281 | #N/A | #N/A | #N/A | #N/A | #N/A | #N/A
0 |  | #VALUE! | #VALUE! | 0 | 0 | 0 | 7783 | 54282 | #N/A | #N/A | #N/A | #N/A | #N/A | #N/A
0 |  | #VALUE! | #VALUE! | 0 | 0 | 0 | 7784 | 54283 | #N/A | #N/A | #N/A | #N/A | #N/A | #N/A
0 |  | #VALUE! | #VALUE! | 0 | 0 | 0 | 7785 | 54284 | #N/A | #N/A | #N/A | #N/A | #N/A | #N/A
0 |  | #VALUE! | #VALUE! | 0 | 0 | 0 | 7786 | 54285 | #N/A | #N/A | #N/A | #N/A | #N/A | #N/A
0 |  | #VALUE! | #VALUE! | 0 | 0 | 0 | 7787 | 54286 | #N/A | #N/A | #N/A | #N/A | #N/A | #N/A
0 |  | #VALUE! | #VALUE! | 0 | 0 | 0 | 7788 | 54287 | #N/A | #N/A | #N/A | #N/A | #N/A | #N/A
0 |  | #VALUE! | #VALUE! | 0 | 0 | 0 | 7789 | 54288 | #N/A | #N/A | #N/A | #N/A | #N/A | #N/A
0 |  | #VALUE! | #VALUE! | 0 | 0 | 0 | 7790 | 54289 | #N/A | #N/A | #N/A | #N/A | #N/A | #N/A
0 |  | #VALUE! | #VALUE! | 0 | 0 | 0 | 7791 | 54290 | #N/A | #N/A | #N/A | #N/A | #N/A | #N/A
0 |  | #VALUE! | #VALUE! | 0 | 0 | 0 | 7792 | 54291 | #N/A | #N/A | #N/A | #N/A | #N/A | #N/A
0 |  | #VALUE! | #VALUE! | 0 | 0 | 0 | 7793 | 54292 | #N/A | #N/A | #N/A | #N/A | #N/A | #N/A
0 |  | #VALUE! | #VALUE! | 0 | 0 | 0 | 7794 | 54293 | #N/A | #N/A | #N/A | #N/A | #N/A | #N/A
0 |  | #VALUE! | #VALUE! | 0 | 0 | 0 | 7795 | 54294 | #N/A | #N/A | #N/A | #N/A | #N/A | #N/A
0 |  | #VALUE! | #VALUE! | 0 | 0 | 0 | 7796 | 54295 | #N/A | #N/A | #N/A | #N/A | #N/A | #N/A
0 |  | #VALUE! | #VALUE! | 0 | 0 | 0 | 7797 | 54296 | #N/A | #N/A | #N/A | #N/A | #N/A | #N/A
0 |  | #VALUE! | #VALUE! | 0 | 0 | 0 | 7798 | 54297 | #N/A | #N/A | #N/A | #N/A | #N/A | #N/A
0 |  | #VALUE! | #VALUE! | 0 | 0 | 0 | 7799 | 54298 | #N/A | #N/A | #N/A | #N/A | #N/A | #N/A
0 |  | #VALUE! | #VALUE! | 0 | 0 | 0 | 7800 | 54299 | #N/A | #N/A | #N/A | #N/A | #N/A | #N/A
0 |  | #VALUE! | #VALUE! | 0 | 0 | 0 | 7801 | 54300 | #N/A | #N/A | #N/A | #N/A | #N/A | #N/A
0 |  | #VALUE! | #VALUE! | 0 | 0 | 0 | 7802 | 54301 | #N/A | #N/A | #N/A | #N/A | #N/A | #N/A
0 |  | #VALUE! | #VALUE! | 0 | 0 | 0 | 7803 | 54302 | #N/A | #N/A | #N/A | #N/A | #N/A | #N/A
0 |  | #VALUE! | #VALUE! | 0 | 0 | 0 | 7804 | 54303 | #N/A | #N/A | #N/A | #N/A | #N/A | #N/A
0 |  | #VALUE! | #VALUE! | 0 | 0 | 0 | 7805 | 54304 | #N/A | #N/A | #N/A | #N/A | #N/A | #N/A
0 |  | #VALUE! | #VALUE! | 0 | 0 | 0 | 7806 | 54305 | #N/A | #N/A | #N/A | #N/A | #N/A | #N/A
0 |  | #VALUE! | #VALUE! | 0 | 0 | 0 | 7807 | 54306 | #N/A | #N/A | #N/A | #N/A | #N/A | #N/A
0 |  | #VALUE! | #VALUE! | 0 | 0 | 0 | 7808 | 54307 | #N/A | #N/A | #N/A | #N/A | #N/A | #N/A
0 |  | #VALUE! | #VALUE! | 0 | 0 | 0 | 7809 | 54308 | #N/A | #N/A | #N/A | #N/A | #N/A | #N/A
0 |  | #VALUE! | #VALUE! | 0 | 0 | 0 | 7810 | 54309 | #N/A | #N/A | #N/A | #N/A | #N/A | #N/A
0 |  | #VALUE! | #VALUE! | 0 | 0 | 0 | 7811 | 54310 | #N/A | #N/A | #N/A | #N/A | #N/A | #N/A
0 |  | #VALUE! | #VALUE! | 0 | 0 | 0 | 7812 | 54311 | #N/A | #N/A | #N/A | #N/A | #N/A | #N/A
0 |  | #VALUE! | #VALUE! | 0 | 0 | 0 | 7813 | 54312 | #N/A | #N/A | #N/A | #N/A | #N/A | #N/A
0 |  | #VALUE! | #VALUE! | 0 | 0 | 0 | 7814 | 54313 | #N/A | #N/A | #N/A | #N/A | #N/A | #N/A
0 |  | #VALUE! | #VALUE! | 0 | 0 | 0 | 7815 | 54314 | #N/A | #N/A | #N/A | #N/A | #N/A | #N/A
0 |  | #VALUE! | #VALUE! | 0 | 0 | 0 | 7816 | 54315 | #N/A | #N/A | #N/A | #N/A | #N/A | #N/A
0 |  | #VALUE! | #VALUE! | 0 | 0 | 0 | 7817 | 54316 | #N/A | #N/A | #N/A | #N/A | #N/A | #N/A
0 |  | #VALUE! | #VALUE! | 0 | 0 | 0 | 7818 | 54317 | #N/A | #N/A | #N/A | #N/A | #N/A | #N/A
0 |  | #VALUE! | #VALUE! | 0 | 0 | 0 | 7819 | 54318 | #N/A | #N/A | #N/A | #N/A | #N/A | #N/A
0 |  | #VALUE! | #VALUE! | 0 | 0 | 0 | 7820 | 54319 | #N/A | #N/A | #N/A | #N/A | #N/A | #N/A
0 |  | #VALUE! | #VALUE! | 0 | 0 | 0 | 7821 | 54320 | #N/A | #N/A | #N/A | #N/A | #N/A | #N/A
0 |  | #VALUE! | #VALUE! | 0 | 0 | 0 | 7822 | 54321 | #N/A | #N/A | #N/A | #N/A | #N/A | #N/A
0 |  | #VALUE! | #VALUE! | 0 | 0 | 0 | 7823 | 54322 | #N/A | #N/A | #N/A | #N/A | #N/A | #N/A
0 |  | #VALUE! | #VALUE! | 0 | 0 | 0 | 7824 | 54323 | #N/A | #N/A | #N/A | #N/A | #N/A | #N/A
0 |  | #VALUE! | #VALUE! | 0 | 0 | 0 | 7825 | 54324 | #N/A | #N/A | #N/A | #N/A | #N/A | #N/A
0 |  | #VALUE! | #VALUE! | 0 | 0 | 0 | 7826 | 54325 | #N/A | #N/A | #N/A | #N/A | #N/A | #N/A
0 |  | #VALUE! | #VALUE! | 0 | 0 | 0 | 7827 | 54326 | #N/A | #N/A | #N/A | #N/A | #N/A | #N/A
0 |  | #VALUE! | #VALUE! | 0 | 0 | 0 | 7828 | 54327 | #N/A | #N/A | #N/A | #N/A | #N/A | #N/A
0 |  | #VALUE! | #VALUE! | 0 | 0 | 0 | 7829 | 54328 | #N/A | #N/A | #N/A | #N/A | #N/A | #N/A
0 |  | #VALUE! | #VALUE! | 0 | 0 | 0 | 7830 | 54329 | #N/A | #N/A | #N/A | #N/A | #N/A | #N/A
0 |  | #VALUE! | #VALUE! | 0 | 0 | 0 | 7831 | 54330 | #N/A | #N/A | #N/A | #N/A | #N/A | #N/A
0 |  | #VALUE! | #VALUE! | 0 | 0 | 0 | 7832 | 54331 | #N/A | #N/A | #N/A | #N/A | #N/A | #N/A
0 |  | #VALUE! | #VALUE! | 0 | 0 | 0 | 7833 | 54332 | #N/A | #N/A | #N/A | #N/A | #N/A | #N/A
0 |  | #VALUE! | #VALUE! | 0 | 0 | 0 | 7834 | 54333 | #N/A | #N/A | #N/A | #N/A | #N/A | #N/A
0 |  | #VALUE! | #VALUE! | 0 | 0 | 0 | 7835 | 54334 | #N/A | #N/A | #N/A | #N/A | #N/A | #N/A
0 |  | #VALUE! | #VALUE! | 0 | 0 | 0 | 7836 | 54335 | #N/A | #N/A | #N/A | #N/A | #N/A | #N/A
0 |  | #VALUE! | #VALUE! | 0 | 0 | 0 | 7837 | 54336 | #N/A | #N/A | #N/A | #N/A | #N/A | #N/A
0 |  | #VALUE! | #VALUE! | 0 | 0 | 0 | 7838 | 54337 | #N/A | #N/A | #N/A | #N/A | #N/A | #N/A
0 |  | #VALUE! | #VALUE! | 0 | 0 | 0 | 7839 | 54338 | #N/A | #N/A | #N/A | #N/A | #N/A | #N/A
0 |  | #VALUE! | #VALUE! | 0 | 0 | 0 | 7840 | 54339 | #N/A | #N/A | #N/A | #N/A | #N/A | #N/A
0 |  | #VALUE! | #VALUE! | 0 | 0 | 0 | 7841 | 54340 | #N/A | #N/A | #N/A | #N/A | #N/A | #N/A
0 |  | #VALUE! | #VALUE! | 0 | 0 | 0 | 7842 | 54341 | #N/A | #N/A | #N/A | #N/A | #N/A | #N/A
0 |  | #VALUE! | #VALUE! | 0 | 0 | 0 | 7843 | 54342 | #N/A | #N/A | #N/A | #N/A | #N/A | #N/A
0 |  | #VALUE! | #VALUE! | 0 | 0 | 0 | 7844 | 54343 | #N/A | #N/A | #N/A | #N/A | #N/A | #N/A
0 |  | #VALUE! | #VALUE! | 0 | 0 | 0 | 7845 | 54344 | #N/A | #N/A | #N/A | #N/A | #N/A | #N/A
0 |  | #VALUE! | #VALUE! | 0 | 0 | 0 | 7846 | 54345 | #N/A | #N/A | #N/A | #N/A | #N/A | #N/A
0 |  | #VALUE! | #VALUE! | 0 | 0 | 0 | 7847 | 54346 | #N/A | #N/A | #N/A | #N/A | #N/A | #N/A
0 |  | #VALUE! | #VALUE! | 0 | 0 | 0 | 7848 | 54347 | #N/A | #N/A | #N/A | #N/A | #N/A | #N/A
0 |  | #VALUE! | #VALUE! | 0 | 0 | 0 | 7849 | 54348 | #N/A | #N/A | #N/A | #N/A | #N/A | #N/A
0 |  | #VALUE! | #VALUE! | 0 | 0 | 0 | 7850 | 54349 | #N/A | #N/A | #N/A | #N/A | #N/A | #N/A
0 |  | #VALUE! | #VALUE! | 0 | 0 | 0 | 7851 | 54350 | #N/A | #N/A | #N/A | #N/A | #N/A | #N/A
0 |  | #VALUE! | #VALUE! | 0 | 0 | 0 | 7852 | 54351 | #N/A | #N/A | #N/A | #N/A | #N/A | #N/A
0 |  | #VALUE! | #VALUE! | 0 | 0 | 0 | 7853 | 54352 | #N/A | #N/A | #N/A | #N/A | #N/A | #N/A
0 |  | #VALUE! | #VALUE! | 0 | 0 | 0 | 7854 | 54353 | #N/A | #N/A | #N/A | #N/A | #N/A | #N/A
0 |  | #VALUE! | #VALUE! | 0 | 0 | 0 | 7855 | 54354 | #N/A | #N/A | #N/A | #N/A | #N/A | #N/A
0 |  | #VALUE! | #VALUE! | 0 | 0 | 0 | 7856 | 54355 | #N/A | #N/A | #N/A | #N/A | #N/A | #N/A
0 |  | #VALUE! | #VALUE! | 0 | 0 | 0 | 7857 | 54356 | #N/A | #N/A | #N/A | #N/A | #N/A | #N/A
0 |  | #VALUE! | #VALUE! | 0 | 0 | 0 | 7858 | 54357 | #N/A | #N/A | #N/A | #N/A | #N/A | #N/A
0 |  | #VALUE! | #VALUE! | 0 | 0 | 0 | 7859 | 54358 | #N/A | #N/A | #N/A | #N/A | #N/A | #N/A
0 |  | #VALUE! | #VALUE! | 0 | 0 | 0 | 7860 | 54359 | #N/A | #N/A | #N/A | #N/A | #N/A | #N/A
0 |  | #VALUE! | #VALUE! | 0 | 0 | 0 | 7861 | 54360 | #N/A | #N/A | #N/A | #N/A | #N/A | #N/A
0 |  | #VALUE! | #VALUE! | 0 | 0 | 0 | 7862 | 54361 | #N/A | #N/A | #N/A | #N/A | #N/A | #N/A
0 |  | #VALUE! | #VALUE! | 0 | 0 | 0 | 7863 | 54362 | #N/A | #N/A | #N/A | #N/A | #N/A | #N/A
0 |  | #VALUE! | #VALUE! | 0 | 0 | 0 | 7864 | 54363 | #N/A | #N/A | #N/A | #N/A | #N/A | #N/A
0 |  | #VALUE! | #VALUE! | 0 | 0 | 0 | 7865 | 54364 | #N/A | #N/A | #N/A | #N/A | #N/A | #N/A
0 |  | #VALUE! | #VALUE! | 0 | 0 | 0 | 7866 | 54365 | #N/A | #N/A | #N/A | #N/A | #N/A | #N/A
0 |  | #VALUE! | #VALUE! | 0 | 0 | 0 | 7867 | 54366 | #N/A | #N/A | #N/A | #N/A | #N/A | #N/A
0 |  | #VALUE! | #VALUE! | 0 | 0 | 0 | 7868 | 54367 | #N/A | #N/A | #N/A | #N/A | #N/A | #N/A
0 |  | #VALUE! | #VALUE! | 0 | 0 | 0 | 7869 | 54368 | #N/A | #N/A | #N/A | #N/A | #N/A | #N/A
0 |  | #VALUE! | #VALUE! | 0 | 0 | 0 | 7870 | 54369 | #N/A | #N/A | #N/A | #N/A | #N/A | #N/A
0 |  | #VALUE! | #VALUE! | 0 | 0 | 0 | 7871 | 54370 | #N/A | #N/A | #N/A | #N/A | #N/A | #N/A
0 |  | #VALUE! | #VALUE! | 0 | 0 | 0 | 7872 | 54371 | #N/A | #N/A | #N/A | #N/A | #N/A | #N/A
0 |  | #VALUE! | #VALUE! | 0 | 0 | 0 | 7873 | 54372 | #N/A | #N/A | #N/A | #N/A | #N/A | #N/A
0 |  | #VALUE! | #VALUE! | 0 | 0 | 0 | 7874 | 54373 | #N/A | #N/A | #N/A | #N/A | #N/A | #N/A
0 |  | #VALUE! | #VALUE! | 0 | 0 | 0 | 7875 | 54374 | #N/A | #N/A | #N/A | #N/A | #N/A | #N/A
0 |  | #VALUE! | #VALUE! | 0 | 0 | 0 | 7876 | 54375 | #N/A | #N/A | #N/A | #N/A | #N/A | #N/A
0 |  | #VALUE! | #VALUE! | 0 | 0 | 0 | 7877 | 54376 | #N/A | #N/A | #N/A | #N/A | #N/A | #N/A
0 |  | #VALUE! | #VALUE! | 0 | 0 | 0 | 7878 | 54377 | #N/A | #N/A | #N/A | #N/A | #N/A | #N/A
0 |  | #VALUE! | #VALUE! | 0 | 0 | 0 | 7879 | 54378 | #N/A | #N/A | #N/A | #N/A | #N/A | #N/A
0 |  | #VALUE! | #VALUE! | 0 | 0 | 0 | 7880 | 54379 | #N/A | #N/A | #N/A | #N/A | #N/A | #N/A
0 |  | #VALUE! | #VALUE! | 0 | 0 | 0 | 7881 | 54380 | #N/A | #N/A | #N/A | #N/A | #N/A | #N/A
0 |  | #VALUE! | #VALUE! | 0 | 0 | 0 | 7882 | 54381 | #N/A | #N/A | #N/A | #N/A | #N/A | #N/A
0 |  | #VALUE! | #VALUE! | 0 | 0 | 0 | 7883 | 54382 | #N/A | #N/A | #N/A | #N/A | #N/A | #N/A
0 |  | #VALUE! | #VALUE! | 0 | 0 | 0 | 7884 | 54383 | #N/A | #N/A | #N/A | #N/A | #N/A | #N/A
0 |  | #VALUE! | #VALUE! | 0 | 0 | 0 | 7885 | 54384 | #N/A | #N/A | #N/A | #N/A | #N/A | #N/A
0 |  | #VALUE! | #VALUE! | 0 | 0 | 0 | 7886 | 54385 | #N/A | #N/A | #N/A | #N/A | #N/A | #N/A
0 |  | #VALUE! | #VALUE! | 0 | 0 | 0 | 7887 | 54386 | #N/A | #N/A | #N/A | #N/A | #N/A | #N/A
0 |  | #VALUE! | #VALUE! | 0 | 0 | 0 | 7888 | 54387 | #N/A | #N/A | #N/A | #N/A | #N/A | #N/A
0 |  | #VALUE! | #VALUE! | 0 | 0 | 0 | 7889 | 54388 | #N/A | #N/A | #N/A | #N/A | #N/A | #N/A
0 |  | #VALUE! | #VALUE! | 0 | 0 | 0 | 7890 | 54389 | #N/A | #N/A | #N/A | #N/A | #N/A | #N/A
0 |  | #VALUE! | #VALUE! | 0 | 0 | 0 | 7891 | 54390 | #N/A | #N/A | #N/A | #N/A | #N/A | #N/A
0 |  | #VALUE! | #VALUE! | 0 | 0 | 0 | 7892 | 54391 | #N/A | #N/A | #N/A | #N/A | #N/A | #N/A
0 |  | #VALUE! | #VALUE! | 0 | 0 | 0 | 7893 | 54392 | #N/A | #N/A | #N/A | #N/A | #N/A | #N/A
0 |  | #VALUE! | #VALUE! | 0 | 0 | 0 | 7894 | 54393 | #N/A | #N/A | #N/A | #N/A | #N/A | #N/A
0 |  | #VALUE! | #VALUE! | 0 | 0 | 0 | 7895 | 54394 | #N/A | #N/A | #N/A | #N/A | #N/A | #N/A
0 |  | #VALUE! | #VALUE! | 0 | 0 | 0 | 7896 | 54395 | #N/A | #N/A | #N/A | #N/A | #N/A | #N/A
0 |  | #VALUE! | #VALUE! | 0 | 0 | 0 | 7897 | 54396 | #N/A | #N/A | #N/A | #N/A | #N/A | #N/A
0 |  | #VALUE! | #VALUE! | 0 | 0 | 0 | 7898 | 54397 | #N/A | #N/A | #N/A | #N/A | #N/A | #N/A
0 |  | #VALUE! | #VALUE! | 0 | 0 | 0 | 7899 | 54398 | #N/A | #N/A | #N/A | #N/A | #N/A | #N/A
0 |  | #VALUE! | #VALUE! | 0 | 0 | 0 | 7900 | 54399 | #N/A | #N/A | #N/A | #N/A | #N/A | #N/A
0 |  | #VALUE! | #VALUE! | 0 | 0 | 0 | 7901 | 54400 | #N/A | #N/A | #N/A | #N/A | #N/A | #N/A
0 |  | #VALUE! | #VALUE! | 0 | 0 | 0 | 7902 | 54401 | #N/A | #N/A | #N/A | #N/A | #N/A | #N/A
0 |  | #VALUE! | #VALUE! | 0 | 0 | 0 | 7903 | 54402 | #N/A | #N/A | #N/A | #N/A | #N/A | #N/A
0 |  | #VALUE! | #VALUE! | 0 | 0 | 0 | 7904 | 54403 | #N/A | #N/A | #N/A | #N/A | #N/A | #N/A
0 |  | #VALUE! | #VALUE! | 0 | 0 | 0 | 7905 | 54404 | #N/A | #N/A | #N/A | #N/A | #N/A | #N/A
0 |  | #VALUE! | #VALUE! | 0 | 0 | 0 | 7906 | 54405 | #N/A | #N/A | #N/A | #N/A | #N/A | #N/A
0 |  | #VALUE! | #VALUE! | 0 | 0 | 0 | 7907 | 54406 | #N/A | #N/A | #N/A | #N/A | #N/A | #N/A
0 |  | #VALUE! | #VALUE! | 0 | 0 | 0 | 7908 | 54407 | #N/A | #N/A | #N/A | #N/A | #N/A | #N/A
0 |  | #VALUE! | #VALUE! | 0 | 0 | 0 | 7909 | 54408 | #N/A | #N/A | #N/A | #N/A | #N/A | #N/A
0 |  | #VALUE! | #VALUE! | 0 | 0 | 0 | 7910 | 54409 | #N/A | #N/A | #N/A | #N/A | #N/A | #N/A
0 |  | #VALUE! | #VALUE! | 0 | 0 | 0 | 7911 | 54410 | #N/A | #N/A | #N/A | #N/A | #N/A | #N/A
0 |  | #VALUE! | #VALUE! | 0 | 0 | 0 | 7912 | 54411 | #N/A | #N/A | #N/A | #N/A | #N/A | #N/A
0 |  | #VALUE! | #VALUE! | 0 | 0 | 0 | 7913 | 54412 | #N/A | #N/A | #N/A | #N/A | #N/A | #N/A
0 |  | #VALUE! | #VALUE! | 0 | 0 | 0 | 7914 | 54413 | #N/A | #N/A | #N/A | #N/A | #N/A | #N/A
0 |  | #VALUE! | #VALUE! | 0 | 0 | 0 | 7915 | 54414 | #N/A | #N/A | #N/A | #N/A | #N/A | #N/A
0 |  | #VALUE! | #VALUE! | 0 | 0 | 0 | 7916 | 54415 | #N/A | #N/A | #N/A | #N/A | #N/A | #N/A
0 |  | #VALUE! | #VALUE! | 0 | 0 | 0 | 7917 | 54416 | #N/A | #N/A | #N/A | #N/A | #N/A | #N/A
0 |  | #VALUE! | #VALUE! | 0 | 0 | 0 | 7918 | 54417 | #N/A | #N/A | #N/A | #N/A | #N/A | #N/A
0 |  | #VALUE! | #VALUE! | 0 | 0 | 0 | 7919 | 54418 | #N/A | #N/A | #N/A | #N/A | #N/A | #N/A
0 |  | #VALUE! | #VALUE! | 0 | 0 | 0 | 7920 | 54419 | #N/A | #N/A | #N/A | #N/A | #N/A | #N/A
0 |  | #VALUE! | #VALUE! | 0 | 0 | 0 | 7921 | 54420 | #N/A | #N/A | #N/A | #N/A | #N/A | #N/A
0 |  | #VALUE! | #VALUE! | 0 | 0 | 0 | 7922 | 54421 | #N/A | #N/A | #N/A | #N/A | #N/A | #N/A
0 |  | #VALUE! | #VALUE! | 0 | 0 | 0 | 7923 | 54422 | #N/A | #N/A | #N/A | #N/A | #N/A | #N/A
0 |  | #VALUE! | #VALUE! | 0 | 0 | 0 | 7924 | 54423 | #N/A | #N/A | #N/A | #N/A | #N/A | #N/A
0 |  | #VALUE! | #VALUE! | 0 | 0 | 0 | 7925 | 54424 | #N/A | #N/A | #N/A | #N/A | #N/A | #N/A
0 |  | #VALUE! | #VALUE! | 0 | 0 | 0 | 7926 | 54425 | #N/A | #N/A | #N/A | #N/A | #N/A | #N/A
0 |  | #VALUE! | #VALUE! | 0 | 0 | 0 | 7927 | 54426 | #N/A | #N/A | #N/A | #N/A | #N/A | #N/A
0 |  | #VALUE! | #VALUE! | 0 | 0 | 0 | 7928 | 54427 | #N/A | #N/A | #N/A | #N/A | #N/A | #N/A
0 |  | #VALUE! | #VALUE! | 0 | 0 | 0 | 7929 | 54428 | #N/A | #N/A | #N/A | #N/A | #N/A | #N/A
0 |  | #VALUE! | #VALUE! | 0 | 0 | 0 | 7930 | 54429 | #N/A | #N/A | #N/A | #N/A | #N/A | #N/A
0 |  | #VALUE! | #VALUE! | 0 | 0 | 0 | 7931 | 54430 | #N/A | #N/A | #N/A | #N/A | #N/A | #N/A
0 |  | #VALUE! | #VALUE! | 0 | 0 | 0 | 7932 | 54431 | #N/A | #N/A | #N/A | #N/A | #N/A | #N/A
0 |  | #VALUE! | #VALUE! | 0 | 0 | 0 | 7933 | 54432 | #N/A | #N/A | #N/A | #N/A | #N/A | #N/A
0 |  | #VALUE! | #VALUE! | 0 | 0 | 0 | 7934 | 54433 | #N/A | #N/A | #N/A | #N/A | #N/A | #N/A
0 |  | #VALUE! | #VALUE! | 0 | 0 | 0 | 7935 | 54434 | #N/A | #N/A | #N/A | #N/A | #N/A | #N/A
0 |  | #VALUE! | #VALUE! | 0 | 0 | 0 | 7936 | 54435 | #N/A | #N/A | #N/A | #N/A | #N/A | #N/A
0 |  | #VALUE! | #VALUE! | 0 | 0 | 0 | 7937 | 54436 | #N/A | #N/A | #N/A | #N/A | #N/A | #N/A
0 |  | #VALUE! | #VALUE! | 0 | 0 | 0 | 7938 | 54437 | #N/A | #N/A | #N/A | #N/A | #N/A | #N/A
0 |  | #VALUE! | #VALUE! | 0 | 0 | 0 | 7939 | 54438 | #N/A | #N/A | #N/A | #N/A | #N/A | #N/A
0 |  | #VALUE! | #VALUE! | 0 | 0 | 0 | 7940 | 54439 | #N/A | #N/A | #N/A | #N/A | #N/A | #N/A
0 |  | #VALUE! | #VALUE! | 0 | 0 | 0 | 7941 | 54440 | #N/A | #N/A | #N/A | #N/A | #N/A | #N/A
0 |  | #VALUE! | #VALUE! | 0 | 0 | 0 | 7942 | 54441 | #N/A | #N/A | #N/A | #N/A | #N/A | #N/A
0 |  | #VALUE! | #VALUE! | 0 | 0 | 0 | 7943 | 54442 | #N/A | #N/A | #N/A | #N/A | #N/A | #N/A
0 |  | #VALUE! | #VALUE! | 0 | 0 | 0 | 7944 | 54443 | #N/A | #N/A | #N/A | #N/A | #N/A | #N/A
0 |  | #VALUE! | #VALUE! | 0 | 0 | 0 | 7945 | 54444 | #N/A | #N/A | #N/A | #N/A | #N/A | #N/A
0 |  | #VALUE! | #VALUE! | 0 | 0 | 0 | 7946 | 54445 | #N/A | #N/A | #N/A | #N/A | #N/A | #N/A
0 |  | #VALUE! | #VALUE! | 0 | 0 | 0 | 7947 | 54446 | #N/A | #N/A | #N/A | #N/A | #N/A | #N/A
0 |  | #VALUE! | #VALUE! | 0 | 0 | 0 | 7948 | 54447 | #N/A | #N/A | #N/A | #N/A | #N/A | #N/A
0 |  | #VALUE! | #VALUE! | 0 | 0 | 0 | 7949 | 54448 | #N/A | #N/A | #N/A | #N/A | #N/A | #N/A
0 |  | #VALUE! | #VALUE! | 0 | 0 | 0 | 7950 | 54449 | #N/A | #N/A | #N/A | #N/A | #N/A | #N/A
0 |  | #VALUE! | #VALUE! | 0 | 0 | 0 | 7951 | 54450 | #N/A | #N/A | #N/A | #N/A | #N/A | #N/A
0 |  | #VALUE! | #VALUE! | 0 | 0 | 0 | 7952 | 54451 | #N/A | #N/A | #N/A | #N/A | #N/A | #N/A
0 |  | #VALUE! | #VALUE! | 0 | 0 | 0 | 7953 | 54452 | #N/A | #N/A | #N/A | #N/A | #N/A | #N/A
0 |  | #VALUE! | #VALUE! | 0 | 0 | 0 | 7954 | 54453 | #N/A | #N/A | #N/A | #N/A | #N/A | #N/A
0 |  | #VALUE! | #VALUE! | 0 | 0 | 0 | 7955 | 54454 | #N/A | #N/A | #N/A | #N/A | #N/A | #N/A
0 |  | #VALUE! | #VALUE! | 0 | 0 | 0 | 7956 | 54455 | #N/A | #N/A | #N/A | #N/A | #N/A | #N/A
0 |  | #VALUE! | #VALUE! | 0 | 0 | 0 | 7957 | 54456 | #N/A | #N/A | #N/A | #N/A | #N/A | #N/A
0 |  | #VALUE! | #VALUE! | 0 | 0 | 0 | 7958 | 54457 | #N/A | #N/A | #N/A | #N/A | #N/A | #N/A
0 |  | #VALUE! | #VALUE! | 0 | 0 | 0 | 7959 | 54458 | #N/A | #N/A | #N/A | #N/A | #N/A | #N/A
0 |  | #VALUE! | #VALUE! | 0 | 0 | 0 | 7960 | 54459 | #N/A | #N/A | #N/A | #N/A | #N/A | #N/A
0 |  | #VALUE! | #VALUE! | 0 | 0 | 0 | 7961 | 54460 | #N/A | #N/A | #N/A | #N/A | #N/A | #N/A
0 |  | #VALUE! | #VALUE! | 0 | 0 | 0 | 7962 | 54461 | #N/A | #N/A | #N/A | #N/A | #N/A | #N/A
0 |  | #VALUE! | #VALUE! | 0 | 0 | 0 | 7963 | 54462 | #N/A | #N/A | #N/A | #N/A | #N/A | #N/A
0 |  | #VALUE! | #VALUE! | 0 | 0 | 0 | 7964 | 54463 | #N/A | #N/A | #N/A | #N/A | #N/A | #N/A
0 |  | #VALUE! | #VALUE! | 0 | 0 | 0 | 7965 | 54464 | #N/A | #N/A | #N/A | #N/A | #N/A | #N/A
0 |  | #VALUE! | #VALUE! | 0 | 0 | 0 | 7966 | 54465 | #N/A | #N/A | #N/A | #N/A | #N/A | #N/A
0 |  | #VALUE! | #VALUE! | 0 | 0 | 0 | 7967 | 54466 | #N/A | #N/A | #N/A | #N/A | #N/A | #N/A
0 |  | #VALUE! | #VALUE! | 0 | 0 | 0 | 7968 | 54467 | #N/A | #N/A | #N/A | #N/A | #N/A | #N/A
0 |  | #VALUE! | #VALUE! | 0 | 0 | 0 | 7969 | 54468 | #N/A | #N/A | #N/A | #N/A | #N/A | #N/A
0 |  | #VALUE! | #VALUE! | 0 | 0 | 0 | 7970 | 54469 | #N/A | #N/A | #N/A | #N/A | #N/A | #N/A
0 |  | #VALUE! | #VALUE! | 0 | 0 | 0 | 7971 | 54470 | #N/A | #N/A | #N/A | #N/A | #N/A | #N/A
0 |  | #VALUE! | #VALUE! | 0 | 0 | 0 | 7972 | 54471 | #N/A | #N/A | #N/A | #N/A | #N/A | #N/A
0 |  | #VALUE! | #VALUE! | 0 | 0 | 0 | 7973 | 54472 | #N/A | #N/A | #N/A | #N/A | #N/A | #N/A
0 |  | #VALUE! | #VALUE! | 0 | 0 | 0 | 7974 | 54473 | #N/A | #N/A | #N/A | #N/A | #N/A | #N/A
0 |  | #VALUE! | #VALUE! | 0 | 0 | 0 | 7975 | 54474 | #N/A | #N/A | #N/A | #N/A | #N/A | #N/A
0 |  | #VALUE! | #VALUE! | 0 | 0 | 0 | 7976 | 54475 | #N/A | #N/A | #N/A | #N/A | #N/A | #N/A
0 |  | #VALUE! | #VALUE! | 0 | 0 | 0 | 7977 | 54476 | #N/A | #N/A | #N/A | #N/A | #N/A | #N/A
0 |  | #VALUE! | #VALUE! | 0 | 0 | 0 | 7978 | 54477 | #N/A | #N/A | #N/A | #N/A | #N/A | #N/A
0 |  | #VALUE! | #VALUE! | 0 | 0 | 0 | 7979 | 54478 | #N/A | #N/A | #N/A | #N/A | #N/A | #N/A
0 |  | #VALUE! | #VALUE! | 0 | 0 | 0 | 7980 | 54479 | #N/A | #N/A | #N/A | #N/A | #N/A | #N/A
0 |  | #VALUE! | #VALUE! | 0 | 0 | 0 | 7981 | 54480 | #N/A | #N/A | #N/A | #N/A | #N/A | #N/A
0 |  | #VALUE! | #VALUE! | 0 | 0 | 0 | 7982 | 54481 | #N/A | #N/A | #N/A | #N/A | #N/A | #N/A
0 |  | #VALUE! | #VALUE! | 0 | 0 | 0 | 7983 | 54482 | #N/A | #N/A | #N/A | #N/A | #N/A | #N/A
0 |  | #VALUE! | #VALUE! | 0 | 0 | 0 | 7984 | 54483 | #N/A | #N/A | #N/A | #N/A | #N/A | #N/A
0 |  | #VALUE! | #VALUE! | 0 | 0 | 0 | 7985 | 54484 | #N/A | #N/A | #N/A | #N/A | #N/A | #N/A
0 |  | #VALUE! | #VALUE! | 0 | 0 | 0 | 7986 | 54485 | #N/A | #N/A | #N/A | #N/A | #N/A | #N/A
0 |  | #VALUE! | #VALUE! | 0 | 0 | 0 | 7987 | 54486 | #N/A | #N/A | #N/A | #N/A | #N/A | #N/A
0 |  | #VALUE! | #VALUE! | 0 | 0 | 0 | 7988 | 54487 | #N/A | #N/A | #N/A | #N/A | #N/A | #N/A
0 |  | #VALUE! | #VALUE! | 0 | 0 | 0 | 7989 | 54488 | #N/A | #N/A | #N/A | #N/A | #N/A | #N/A
0 |  | #VALUE! | #VALUE! | 0 | 0 | 0 | 7990 | 54489 | #N/A | #N/A | #N/A | #N/A | #N/A | #N/A
0 |  | #VALUE! | #VALUE! | 0 | 0 | 0 | 7991 | 54490 | #N/A | #N/A | #N/A | #N/A | #N/A | #N/A
0 |  | #VALUE! | #VALUE! | 0 | 0 | 0 | 7992 | 54491 | #N/A | #N/A | #N/A | #N/A | #N/A | #N/A
0 |  | #VALUE! | #VALUE! | 0 | 0 | 0 | 7993 | 54492 | #N/A | #N/A | #N/A | #N/A | #N/A | #N/A
0 |  | #VALUE! | #VALUE! | 0 | 0 | 0 | 7994 | 54493 | #N/A | #N/A | #N/A | #N/A | #N/A | #N/A
0 |  | #VALUE! | #VALUE! | 0 | 0 | 0 | 7995 | 54494 | #N/A | #N/A | #N/A | #N/A | #N/A | #N/A
0 |  | #VALUE! | #VALUE! | 0 | 0 | 0 | 7996 | 54495 | #N/A | #N/A | #N/A | #N/A | #N/A | #N/A
0 |  | #VALUE! | #VALUE! | 0 | 0 | 0 | 7997 | 54496 | #N/A | #N/A | #N/A | #N/A | #N/A | #N/A
0 |  | #VALUE! | #VALUE! | 0 | 0 | 0 | 7998 | 54497 | #N/A | #N/A | #N/A | #N/A | #N/A | #N/A
0 |  | #VALUE! | #VALUE! | 0 | 0 | 0 | 7999 | 54498 | #N/A | #N/A | #N/A | #N/A | #N/A | #N/A
0 |  | #VALUE! | #VALUE! | 0 | 0 | 0 | 8000 | 54499 | #N/A | #N/A | #N/A | #N/A | #N/A | #N/A
0 |  | #VALUE! | #VALUE! | 0 | 0 | 0 | 8001 | 54500 | #N/A | #N/A | #N/A | #N/A | #N/A | #N/A
0 |  | #VALUE! | #VALUE! | 0 | 0 | 0 | 8002 | 54501 | #N/A | #N/A | #N/A | #N/A | #N/A | #N/A
0 |  | #VALUE! | #VALUE! | 0 | 0 | 0 | 8003 | 54502 | #N/A | #N/A | #N/A | #N/A | #N/A | #N/A
0 |  | #VALUE! | #VALUE! | 0 | 0 | 0 | 8004 | 54503 | #N/A | #N/A | #N/A | #N/A | #N/A | #N/A
0 |  | #VALUE! | #VALUE! | 0 | 0 | 0 | 8005 | 54504 | #N/A | #N/A | #N/A | #N/A | #N/A | #N/A
0 |  | #VALUE! | #VALUE! | 0 | 0 | 0 | 8006 | 54505 | #N/A | #N/A | #N/A | #N/A | #N/A | #N/A
0 |  | #VALUE! | #VALUE! | 0 | 0 | 0 | 8007 | 54506 | #N/A | #N/A | #N/A | #N/A | #N/A | #N/A
0 |  | #VALUE! | #VALUE! | 0 | 0 | 0 | 8008 | 54507 | #N/A | #N/A | #N/A | #N/A | #N/A | #N/A
0 |  | #VALUE! | #VALUE! | 0 | 0 | 0 | 8009 | 54508 | #N/A | #N/A | #N/A | #N/A | #N/A | #N/A
0 |  | #VALUE! | #VALUE! | 0 | 0 | 0 | 8010 | 54509 | #N/A | #N/A | #N/A | #N/A | #N/A | #N/A
0 |  | #VALUE! | #VALUE! | 0 | 0 | 0 | 8011 | 54510 | #N/A | #N/A | #N/A | #N/A | #N/A | #N/A
0 |  | #VALUE! | #VALUE! | 0 | 0 | 0 | 8012 | 54511 | #N/A | #N/A | #N/A | #N/A | #N/A | #N/A
0 |  | #VALUE! | #VALUE! | 0 | 0 | 0 | 8013 | 54512 | #N/A | #N/A | #N/A | #N/A | #N/A | #N/A
0 |  | #VALUE! | #VALUE! | 0 | 0 | 0 | 8014 | 54513 | #N/A | #N/A | #N/A | #N/A | #N/A | #N/A
0 |  | #VALUE! | #VALUE! | 0 | 0 | 0 | 8015 | 54514 | #N/A | #N/A | #N/A | #N/A | #N/A | #N/A
0 |  | #VALUE! | #VALUE! | 0 | 0 | 0 | 8016 | 54515 | #N/A | #N/A | #N/A | #N/A | #N/A | #N/A
0 |  | #VALUE! | #VALUE! | 0 | 0 | 0 | 8017 | 54516 | #N/A | #N/A | #N/A | #N/A | #N/A | #N/A
0 |  | #VALUE! | #VALUE! | 0 | 0 | 0 | 8018 | 54517 | #N/A | #N/A | #N/A | #N/A | #N/A | #N/A
0 |  | #VALUE! | #VALUE! | 0 | 0 | 0 | 8019 | 54518 | #N/A | #N/A | #N/A | #N/A | #N/A | #N/A
0 |  | #VALUE! | #VALUE! | 0 | 0 | 0 | 8020 | 54519 | #N/A | #N/A | #N/A | #N/A | #N/A | #N/A
0 |  | #VALUE! | #VALUE! | 0 | 0 | 0 | 8021 | 54520 | #N/A | #N/A | #N/A | #N/A | #N/A | #N/A
0 |  | #VALUE! | #VALUE! | 0 | 0 | 0 | 8022 | 54521 | #N/A | #N/A | #N/A | #N/A | #N/A | #N/A
0 |  | #VALUE! | #VALUE! | 0 | 0 | 0 | 8023 | 54522 | #N/A | #N/A | #N/A | #N/A | #N/A | #N/A
0 |  | #VALUE! | #VALUE! | 0 | 0 | 0 | 8024 | 54523 | #N/A | #N/A | #N/A | #N/A | #N/A | #N/A
0 |  | #VALUE! | #VALUE! | 0 | 0 | 0 | 8025 | 54524 | #N/A | #N/A | #N/A | #N/A | #N/A | #N/A
0 |  | #VALUE! | #VALUE! | 0 | 0 | 0 | 8026 | 54525 | #N/A | #N/A | #N/A | #N/A | #N/A | #N/A
0 |  | #VALUE! | #VALUE! | 0 | 0 | 0 | 8027 | 54526 | #N/A | #N/A | #N/A | #N/A | #N/A | #N/A
0 |  | #VALUE! | #VALUE! | 0 | 0 | 0 | 8028 | 54527 | #N/A | #N/A | #N/A | #N/A | #N/A | #N/A
0 |  | #VALUE! | #VALUE! | 0 | 0 | 0 | 8029 | 54528 | #N/A | #N/A | #N/A | #N/A | #N/A | #N/A
0 |  | #VALUE! | #VALUE! | 0 | 0 | 0 | 8030 | 54529 | #N/A | #N/A | #N/A | #N/A | #N/A | #N/A
0 |  | #VALUE! | #VALUE! | 0 | 0 | 0 | 8031 | 54530 | #N/A | #N/A | #N/A | #N/A | #N/A | #N/A
0 |  | #VALUE! | #VALUE! | 0 | 0 | 0 | 8032 | 54531 | #N/A | #N/A | #N/A | #N/A | #N/A | #N/A
0 |  | #VALUE! | #VALUE! | 0 | 0 | 0 | 8033 | 54532 | #N/A | #N/A | #N/A | #N/A | #N/A | #N/A
0 |  | #VALUE! | #VALUE! | 0 | 0 | 0 | 8034 | 54533 | #N/A | #N/A | #N/A | #N/A | #N/A | #N/A
0 |  | #VALUE! | #VALUE! | 0 | 0 | 0 | 8035 | 54534 | #N/A | #N/A | #N/A | #N/A | #N/A | #N/A
0 |  | #VALUE! | #VALUE! | 0 | 0 | 0 | 8036 | 54535 | #N/A | #N/A | #N/A | #N/A | #N/A | #N/A
0 |  | #VALUE! | #VALUE! | 0 | 0 | 0 | 8037 | 54536 | #N/A | #N/A | #N/A | #N/A | #N/A | #N/A
0 |  | #VALUE! | #VALUE! | 0 | 0 | 0 | 8038 | 54537 | #N/A | #N/A | #N/A | #N/A | #N/A | #N/A
0 |  | #VALUE! | #VALUE! | 0 | 0 | 0 | 8039 | 54538 | #N/A | #N/A | #N/A | #N/A | #N/A | #N/A
0 |  | #VALUE! | #VALUE! | 0 | 0 | 0 | 8040 | 54539 | #N/A | #N/A | #N/A | #N/A | #N/A | #N/A
0 |  | #VALUE! | #VALUE! | 0 | 0 | 0 | 8041 | 54540 | #N/A | #N/A | #N/A | #N/A | #N/A | #N/A
0 |  | #VALUE! | #VALUE! | 0 | 0 | 0 | 8042 | 54541 | #N/A | #N/A | #N/A | #N/A | #N/A | #N/A
0 |  | #VALUE! | #VALUE! | 0 | 0 | 0 | 8043 | 54542 | #N/A | #N/A | #N/A | #N/A | #N/A | #N/A
0 |  | #VALUE! | #VALUE! | 0 | 0 | 0 | 8044 | 54543 | #N/A | #N/A | #N/A | #N/A | #N/A | #N/A
0 |  | #VALUE! | #VALUE! | 0 | 0 | 0 | 8045 | 54544 | #N/A | #N/A | #N/A | #N/A | #N/A | #N/A
0 |  | #VALUE! | #VALUE! | 0 | 0 | 0 | 8046 | 54545 | #N/A | #N/A | #N/A | #N/A | #N/A | #N/A
0 |  | #VALUE! | #VALUE! | 0 | 0 | 0 | 8047 | 54546 | #N/A | #N/A | #N/A | #N/A | #N/A | #N/A
0 |  | #VALUE! | #VALUE! | 0 | 0 | 0 | 8048 | 54547 | #N/A | #N/A | #N/A | #N/A | #N/A | #N/A
0 |  | #VALUE! | #VALUE! | 0 | 0 | 0 | 8049 | 54548 | #N/A | #N/A | #N/A | #N/A | #N/A | #N/A
0 |  | #VALUE! | #VALUE! | 0 | 0 | 0 | 8050 | 54549 | #N/A | #N/A | #N/A | #N/A | #N/A | #N/A
0 |  | #VALUE! | #VALUE! | 0 | 0 | 0 | 8051 | 54550 | #N/A | #N/A | #N/A | #N/A | #N/A | #N/A
0 |  | #VALUE! | #VALUE! | 0 | 0 | 0 | 8052 | 54551 | #N/A | #N/A | #N/A | #N/A | #N/A | #N/A
0 |  | #VALUE! | #VALUE! | 0 | 0 | 0 | 8053 | 54552 | #N/A | #N/A | #N/A | #N/A | #N/A | #N/A
0 |  | #VALUE! | #VALUE! | 0 | 0 | 0 | 8054 | 54553 | #N/A | #N/A | #N/A | #N/A | #N/A | #N/A
0 |  | #VALUE! | #VALUE! | 0 | 0 | 0 | 8055 | 54554 | #N/A | #N/A | #N/A | #N/A | #N/A | #N/A
0 |  | #VALUE! | #VALUE! | 0 | 0 | 0 | 8056 | 54555 | #N/A | #N/A | #N/A | #N/A | #N/A | #N/A
0 |  | #VALUE! | #VALUE! | 0 | 0 | 0 | 8057 | 54556 | #N/A | #N/A | #N/A | #N/A | #N/A | #N/A
0 |  | #VALUE! | #VALUE! | 0 | 0 | 0 | 8058 | 54557 | #N/A | #N/A | #N/A | #N/A | #N/A | #N/A
0 |  | #VALUE! | #VALUE! | 0 | 0 | 0 | 8059 | 54558 | #N/A | #N/A | #N/A | #N/A | #N/A | #N/A
0 |  | #VALUE! | #VALUE! | 0 | 0 | 0 | 8060 | 54559 | #N/A | #N/A | #N/A | #N/A | #N/A | #N/A
0 |  | #VALUE! | #VALUE! | 0 | 0 | 0 | 8061 | 54560 | #N/A | #N/A | #N/A | #N/A | #N/A | #N/A
0 |  | #VALUE! | #VALUE! | 0 | 0 | 0 | 8062 | 54561 | #N/A | #N/A | #N/A | #N/A | #N/A | #N/A
0 |  | #VALUE! | #VALUE! | 0 | 0 | 0 | 8063 | 54562 | #N/A | #N/A | #N/A | #N/A | #N/A | #N/A
0 |  | #VALUE! | #VALUE! | 0 | 0 | 0 | 8064 | 54563 | #N/A | #N/A | #N/A | #N/A | #N/A | #N/A
0 |  | #VALUE! | #VALUE! | 0 | 0 | 0 | 8065 | 54564 | #N/A | #N/A | #N/A | #N/A | #N/A | #N/A
0 |  | #VALUE! | #VALUE! | 0 | 0 | 0 | 8066 | 54565 | #N/A | #N/A | #N/A | #N/A | #N/A | #N/A
0 |  | #VALUE! | #VALUE! | 0 | 0 | 0 | 8067 | 54566 | #N/A | #N/A | #N/A | #N/A | #N/A | #N/A
0 |  | #VALUE! | #VALUE! | 0 | 0 | 0 | 8068 | 54567 | #N/A | #N/A | #N/A | #N/A | #N/A | #N/A
0 |  | #VALUE! | #VALUE! | 0 | 0 | 0 | 8069 | 54568 | #N/A | #N/A | #N/A | #N/A | #N/A | #N/A
0 |  | #VALUE! | #VALUE! | 0 | 0 | 0 | 8070 | 54569 | #N/A | #N/A | #N/A | #N/A | #N/A | #N/A
0 |  | #VALUE! | #VALUE! | 0 | 0 | 0 | 8071 | 54570 | #N/A | #N/A | #N/A | #N/A | #N/A | #N/A
0 |  | #VALUE! | #VALUE! | 0 | 0 | 0 | 8072 | 54571 | #N/A | #N/A | #N/A | #N/A | #N/A | #N/A
0 |  | #VALUE! | #VALUE! | 0 | 0 | 0 | 8073 | 54572 | #N/A | #N/A | #N/A | #N/A | #N/A | #N/A
0 |  | #VALUE! | #VALUE! | 0 | 0 | 0 | 8074 | 54573 | #N/A | #N/A | #N/A | #N/A | #N/A | #N/A
0 |  | #VALUE! | #VALUE! | 0 | 0 | 0 | 8075 | 54574 | #N/A | #N/A | #N/A | #N/A | #N/A | #N/A
0 |  | #VALUE! | #VALUE! | 0 | 0 | 0 | 8076 | 54575 | #N/A | #N/A | #N/A | #N/A | #N/A | #N/A
0 |  | #VALUE! | #VALUE! | 0 | 0 | 0 | 8077 | 54576 | #N/A | #N/A | #N/A | #N/A | #N/A | #N/A
0 |  | #VALUE! | #VALUE! | 0 | 0 | 0 | 8078 | 54577 | #N/A | #N/A | #N/A | #N/A | #N/A | #N/A
0 |  | #VALUE! | #VALUE! | 0 | 0 | 0 | 8079 | 54578 | #N/A | #N/A | #N/A | #N/A | #N/A | #N/A
0 |  | #VALUE! | #VALUE! | 0 | 0 | 0 | 8080 | 54579 | #N/A | #N/A | #N/A | #N/A | #N/A | #N/A
0 |  | #VALUE! | #VALUE! | 0 | 0 | 0 | 8081 | 54580 | #N/A | #N/A | #N/A | #N/A | #N/A | #N/A
0 |  | #VALUE! | #VALUE! | 0 | 0 | 0 | 8082 | 54581 | #N/A | #N/A | #N/A | #N/A | #N/A | #N/A
0 |  | #VALUE! | #VALUE! | 0 | 0 | 0 | 8083 | 54582 | #N/A | #N/A | #N/A | #N/A | #N/A | #N/A
0 |  | #VALUE! | #VALUE! | 0 | 0 | 0 | 8084 | 54583 | #N/A | #N/A | #N/A | #N/A | #N/A | #N/A
0 |  | #VALUE! | #VALUE! | 0 | 0 | 0 | 8085 | 54584 | #N/A | #N/A | #N/A | #N/A | #N/A | #N/A
0 |  | #VALUE! | #VALUE! | 0 | 0 | 0 | 8086 | 54585 | #N/A | #N/A | #N/A | #N/A | #N/A | #N/A
0 |  | #VALUE! | #VALUE! | 0 | 0 | 0 | 8087 | 54586 | #N/A | #N/A | #N/A | #N/A | #N/A | #N/A
0 |  | #VALUE! | #VALUE! | 0 | 0 | 0 | 8088 | 54587 | #N/A | #N/A | #N/A | #N/A | #N/A | #N/A
0 |  | #VALUE! | #VALUE! | 0 | 0 | 0 | 8089 | 54588 | #N/A | #N/A | #N/A | #N/A | #N/A | #N/A
0 |  | #VALUE! | #VALUE! | 0 | 0 | 0 | 8090 | 54589 | #N/A | #N/A | #N/A | #N/A | #N/A | #N/A
0 |  | #VALUE! | #VALUE! | 0 | 0 | 0 | 8091 | 54590 | #N/A | #N/A | #N/A | #N/A | #N/A | #N/A
0 |  | #VALUE! | #VALUE! | 0 | 0 | 0 | 8092 | 54591 | #N/A | #N/A | #N/A | #N/A | #N/A | #N/A
0 |  | #VALUE! | #VALUE! | 0 | 0 | 0 | 8093 | 54592 | #N/A | #N/A | #N/A | #N/A | #N/A | #N/A
0 |  | #VALUE! | #VALUE! | 0 | 0 | 0 | 8094 | 54593 | #N/A | #N/A | #N/A | #N/A | #N/A | #N/A
0 |  | #VALUE! | #VALUE! | 0 | 0 | 0 | 8095 | 54594 | #N/A | #N/A | #N/A | #N/A | #N/A | #N/A
0 |  | #VALUE! | #VALUE! | 0 | 0 | 0 | 8096 | 54595 | #N/A | #N/A | #N/A | #N/A | #N/A | #N/A
0 |  | #VALUE! | #VALUE! | 0 | 0 | 0 | 8097 | 54596 | #N/A | #N/A | #N/A | #N/A | #N/A | #N/A
0 |  | #VALUE! | #VALUE! | 0 | 0 | 0 | 8098 | 54597 | #N/A | #N/A | #N/A | #N/A | #N/A | #N/A
0 |  | #VALUE! | #VALUE! | 0 | 0 | 0 | 8099 | 54598 | #N/A | #N/A | #N/A | #N/A | #N/A | #N/A
0 |  | #VALUE! | #VALUE! | 0 | 0 | 0 | 8100 | 54599 | #N/A | #N/A | #N/A | #N/A | #N/A | #N/A
0 |  | #VALUE! | #VALUE! | 0 | 0 | 0 | 8101 | 54600 | #N/A | #N/A | #N/A | #N/A | #N/A | #N/A
0 |  | #VALUE! | #VALUE! | 0 | 0 | 0 | 8102 | 54601 | #N/A | #N/A | #N/A | #N/A | #N/A | #N/A
0 |  | #VALUE! | #VALUE! | 0 | 0 | 0 | 8103 | 54602 | #N/A | #N/A | #N/A | #N/A | #N/A | #N/A
0 |  | #VALUE! | #VALUE! | 0 | 0 | 0 | 8104 | 54603 | #N/A | #N/A | #N/A | #N/A | #N/A | #N/A
0 |  | #VALUE! | #VALUE! | 0 | 0 | 0 | 8105 | 54604 | #N/A | #N/A | #N/A | #N/A | #N/A | #N/A
0 |  | #VALUE! | #VALUE! | 0 | 0 | 0 | 8106 | 54605 | #N/A | #N/A | #N/A | #N/A | #N/A | #N/A
0 |  | #VALUE! | #VALUE! | 0 | 0 | 0 | 8107 | 54606 | #N/A | #N/A | #N/A | #N/A | #N/A | #N/A
0 |  | #VALUE! | #VALUE! | 0 | 0 | 0 | 8108 | 54607 | #N/A | #N/A | #N/A | #N/A | #N/A | #N/A
0 |  | #VALUE! | #VALUE! | 0 | 0 | 0 | 8109 | 54608 | #N/A | #N/A | #N/A | #N/A | #N/A | #N/A
0 |  | #VALUE! | #VALUE! | 0 | 0 | 0 | 8110 | 54609 | #N/A | #N/A | #N/A | #N/A | #N/A | #N/A
0 |  | #VALUE! | #VALUE! | 0 | 0 | 0 | 8111 | 54610 | #N/A | #N/A | #N/A | #N/A | #N/A | #N/A
0 |  | #VALUE! | #VALUE! | 0 | 0 | 0 | 8112 | 54611 | #N/A | #N/A | #N/A | #N/A | #N/A | #N/A
0 |  | #VALUE! | #VALUE! | 0 | 0 | 0 | 8113 | 54612 | #N/A | #N/A | #N/A | #N/A | #N/A | #N/A
0 |  | #VALUE! | #VALUE! | 0 | 0 | 0 | 8114 | 54613 | #N/A | #N/A | #N/A | #N/A | #N/A | #N/A
0 |  | #VALUE! | #VALUE! | 0 | 0 | 0 | 8115 | 54614 | #N/A | #N/A | #N/A | #N/A | #N/A | #N/A
0 |  | #VALUE! | #VALUE! | 0 | 0 | 0 | 8116 | 54615 | #N/A | #N/A | #N/A | #N/A | #N/A | #N/A
0 |  | #VALUE! | #VALUE! | 0 | 0 | 0 | 8117 | 54616 | #N/A | #N/A | #N/A | #N/A | #N/A | #N/A
0 |  | #VALUE! | #VALUE! | 0 | 0 | 0 | 8118 | 54617 | #N/A | #N/A | #N/A | #N/A | #N/A | #N/A
0 |  | #VALUE! | #VALUE! | 0 | 0 | 0 | 8119 | 54618 | #N/A | #N/A | #N/A | #N/A | #N/A | #N/A
0 |  | #VALUE! | #VALUE! | 0 | 0 | 0 | 8120 | 54619 | #N/A | #N/A | #N/A | #N/A | #N/A | #N/A
0 |  | #VALUE! | #VALUE! | 0 | 0 | 0 | 8121 | 54620 | #N/A | #N/A | #N/A | #N/A | #N/A | #N/A
0 |  | #VALUE! | #VALUE! | 0 | 0 | 0 | 8122 | 54621 | #N/A | #N/A | #N/A | #N/A | #N/A | #N/A
0 |  | #VALUE! | #VALUE! | 0 | 0 | 0 | 8123 | 54622 | #N/A | #N/A | #N/A | #N/A | #N/A | #N/A
0 |  | #VALUE! | #VALUE! | 0 | 0 | 0 | 8124 | 54623 | #N/A | #N/A | #N/A | #N/A | #N/A | #N/A
0 |  | #VALUE! | #VALUE! | 0 | 0 | 0 | 8125 | 54624 | #N/A | #N/A | #N/A | #N/A | #N/A | #N/A
0 |  | #VALUE! | #VALUE! | 0 | 0 | 0 | 8126 | 54625 | #N/A | #N/A | #N/A | #N/A | #N/A | #N/A
0 |  | #VALUE! | #VALUE! | 0 | 0 | 0 | 8127 | 54626 | #N/A | #N/A | #N/A | #N/A | #N/A | #N/A
0 |  | #VALUE! | #VALUE! | 0 | 0 | 0 | 8128 | 54627 | #N/A | #N/A | #N/A | #N/A | #N/A | #N/A
0 |  | #VALUE! | #VALUE! | 0 | 0 | 0 | 8129 | 54628 | #N/A | #N/A | #N/A | #N/A | #N/A | #N/A
0 |  | #VALUE! | #VALUE! | 0 | 0 | 0 | 8130 | 54629 | #N/A | #N/A | #N/A | #N/A | #N/A | #N/A
0 |  | #VALUE! | #VALUE! | 0 | 0 | 0 | 8131 | 54630 | #N/A | #N/A | #N/A | #N/A | #N/A | #N/A
0 |  | #VALUE! | #VALUE! | 0 | 0 | 0 | 8132 | 54631 | #N/A | #N/A | #N/A | #N/A | #N/A | #N/A
0 |  | #VALUE! | #VALUE! | 0 | 0 | 0 | 8133 | 54632 | #N/A | #N/A | #N/A | #N/A | #N/A | #N/A
0 |  | #VALUE! | #VALUE! | 0 | 0 | 0 | 8134 | 54633 | #N/A | #N/A | #N/A | #N/A | #N/A | #N/A
0 |  | #VALUE! | #VALUE! | 0 | 0 | 0 | 8135 | 54634 | #N/A | #N/A | #N/A | #N/A | #N/A | #N/A
0 |  | #VALUE! | #VALUE! | 0 | 0 | 0 | 8136 | 54635 | #N/A | #N/A | #N/A | #N/A | #N/A | #N/A
0 |  | #VALUE! | #VALUE! | 0 | 0 | 0 | 8137 | 54636 | #N/A | #N/A | #N/A | #N/A | #N/A | #N/A
0 |  | #VALUE! | #VALUE! | 0 | 0 | 0 | 8138 | 54637 | #N/A | #N/A | #N/A | #N/A | #N/A | #N/A
0 |  | #VALUE! | #VALUE! | 0 | 0 | 0 | 8139 | 54638 | #N/A | #N/A | #N/A | #N/A | #N/A | #N/A
0 |  | #VALUE! | #VALUE! | 0 | 0 | 0 | 8140 | 54639 | #N/A | #N/A | #N/A | #N/A | #N/A | #N/A
0 |  | #VALUE! | #VALUE! | 0 | 0 | 0 | 8141 | 54640 | #N/A | #N/A | #N/A | #N/A | #N/A | #N/A
0 |  | #VALUE! | #VALUE! | 0 | 0 | 0 | 8142 | 54641 | #N/A | #N/A | #N/A | #N/A | #N/A | #N/A
0 |  | #VALUE! | #VALUE! | 0 | 0 | 0 | 8143 | 54642 | #N/A | #N/A | #N/A | #N/A | #N/A | #N/A
0 |  | #VALUE! | #VALUE! | 0 | 0 | 0 | 8144 | 54643 | #N/A | #N/A | #N/A | #N/A | #N/A | #N/A
0 |  | #VALUE! | #VALUE! | 0 | 0 | 0 | 8145 | 54644 | #N/A | #N/A | #N/A | #N/A | #N/A | #N/A
0 |  | #VALUE! | #VALUE! | 0 | 0 | 0 | 8146 | 54645 | #N/A | #N/A | #N/A | #N/A | #N/A | #N/A
0 |  | #VALUE! | #VALUE! | 0 | 0 | 0 | 8147 | 54646 | #N/A | #N/A | #N/A | #N/A | #N/A | #N/A
0 |  | #VALUE! | #VALUE! | 0 | 0 | 0 | 8148 | 54647 | #N/A | #N/A | #N/A | #N/A | #N/A | #N/A
0 |  | #VALUE! | #VALUE! | 0 | 0 | 0 | 8149 | 54648 | #N/A | #N/A | #N/A | #N/A | #N/A | #N/A
0 |  | #VALUE! | #VALUE! | 0 | 0 | 0 | 8150 | 54649 | #N/A | #N/A | #N/A | #N/A | #N/A | #N/A
0 |  | #VALUE! | #VALUE! | 0 | 0 | 0 | 8151 | 54650 | #N/A | #N/A | #N/A | #N/A | #N/A | #N/A
0 |  | #VALUE! | #VALUE! | 0 | 0 | 0 | 8152 | 54651 | #N/A | #N/A | #N/A | #N/A | #N/A | #N/A
0 |  | #VALUE! | #VALUE! | 0 | 0 | 0 | 8153 | 54652 | #N/A | #N/A | #N/A | #N/A | #N/A | #N/A
0 |  | #VALUE! | #VALUE! | 0 | 0 | 0 | 8154 | 54653 | #N/A | #N/A | #N/A | #N/A | #N/A | #N/A
0 |  | #VALUE! | #VALUE! | 0 | 0 | 0 | 8155 | 54654 | #N/A | #N/A | #N/A | #N/A | #N/A | #N/A
0 |  | #VALUE! | #VALUE! | 0 | 0 | 0 | 8156 | 54655 | #N/A | #N/A | #N/A | #N/A | #N/A | #N/A
0 |  | #VALUE! | #VALUE! | 0 | 0 | 0 | 8157 | 54656 | #N/A | #N/A | #N/A | #N/A | #N/A | #N/A
0 |  | #VALUE! | #VALUE! | 0 | 0 | 0 | 8158 | 54657 | #N/A | #N/A | #N/A | #N/A | #N/A | #N/A
0 |  | #VALUE! | #VALUE! | 0 | 0 | 0 | 8159 | 54658 | #N/A | #N/A | #N/A | #N/A | #N/A | #N/A
0 |  | #VALUE! | #VALUE! | 0 | 0 | 0 | 8160 | 54659 | #N/A | #N/A | #N/A | #N/A | #N/A | #N/A
0 |  | #VALUE! | #VALUE! | 0 | 0 | 0 | 8161 | 54660 | #N/A | #N/A | #N/A | #N/A | #N/A | #N/A
0 |  | #VALUE! | #VALUE! | 0 | 0 | 0 | 8162 | 54661 | #N/A | #N/A | #N/A | #N/A | #N/A | #N/A
0 |  | #VALUE! | #VALUE! | 0 | 0 | 0 | 8163 | 54662 | #N/A | #N/A | #N/A | #N/A | #N/A | #N/A
0 |  | #VALUE! | #VALUE! | 0 | 0 | 0 | 8164 | 54663 | #N/A | #N/A | #N/A | #N/A | #N/A | #N/A
0 |  | #VALUE! | #VALUE! | 0 | 0 | 0 | 8165 | 54664 | #N/A | #N/A | #N/A | #N/A | #N/A | #N/A
0 |  | #VALUE! | #VALUE! | 0 | 0 | 0 | 8166 | 54665 | #N/A | #N/A | #N/A | #N/A | #N/A | #N/A
0 |  | #VALUE! | #VALUE! | 0 | 0 | 0 | 8167 | 54666 | #N/A | #N/A | #N/A | #N/A | #N/A | #N/A
0 |  | #VALUE! | #VALUE! | 0 | 0 | 0 | 8168 | 54667 | #N/A | #N/A | #N/A | #N/A | #N/A | #N/A
0 |  | #VALUE! | #VALUE! | 0 | 0 | 0 | 8169 | 54668 | #N/A | #N/A | #N/A | #N/A | #N/A | #N/A
0 |  | #VALUE! | #VALUE! | 0 | 0 | 0 | 8170 | 54669 | #N/A | #N/A | #N/A | #N/A | #N/A | #N/A
0 |  | #VALUE! | #VALUE! | 0 | 0 | 0 | 8171 | 54670 | #N/A | #N/A | #N/A | #N/A | #N/A | #N/A
0 |  | #VALUE! | #VALUE! | 0 | 0 | 0 | 8172 | 54671 | #N/A | #N/A | #N/A | #N/A | #N/A | #N/A
0 |  | #VALUE! | #VALUE! | 0 | 0 | 0 | 8173 | 54672 | #N/A | #N/A | #N/A | #N/A | #N/A | #N/A
0 |  | #VALUE! | #VALUE! | 0 | 0 | 0 | 8174 | 54673 | #N/A | #N/A | #N/A | #N/A | #N/A | #N/A
0 |  | #VALUE! | #VALUE! | 0 | 0 | 0 | 8175 | 54674 | #N/A | #N/A | #N/A | #N/A | #N/A | #N/A
0 |  | #VALUE! | #VALUE! | 0 | 0 | 0 | 8176 | 54675 | #N/A | #N/A | #N/A | #N/A | #N/A | #N/A
0 |  | #VALUE! | #VALUE! | 0 | 0 | 0 | 8177 | 54676 | #N/A | #N/A | #N/A | #N/A | #N/A | #N/A
0 |  | #VALUE! | #VALUE! | 0 | 0 | 0 | 8178 | 54677 | #N/A | #N/A | #N/A | #N/A | #N/A | #N/A
0 |  | #VALUE! | #VALUE! | 0 | 0 | 0 | 8179 | 54678 | #N/A | #N/A | #N/A | #N/A | #N/A | #N/A
0 |  | #VALUE! | #VALUE! | 0 | 0 | 0 | 8180 | 54679 | #N/A | #N/A | #N/A | #N/A | #N/A | #N/A
0 |  | #VALUE! | #VALUE! | 0 | 0 | 0 | 8181 | 54680 | #N/A | #N/A | #N/A | #N/A | #N/A | #N/A
0 |  | #VALUE! | #VALUE! | 0 | 0 | 0 | 8182 | 54681 | #N/A | #N/A | #N/A | #N/A | #N/A | #N/A
0 |  | #VALUE! | #VALUE! | 0 | 0 | 0 | 8183 | 54682 | #N/A | #N/A | #N/A | #N/A | #N/A | #N/A
0 |  | #VALUE! | #VALUE! | 0 | 0 | 0 | 8184 | 54683 | #N/A | #N/A | #N/A | #N/A | #N/A | #N/A
0 |  | #VALUE! | #VALUE! | 0 | 0 | 0 | 8185 | 54684 | #N/A | #N/A | #N/A | #N/A | #N/A | #N/A
0 |  | #VALUE! | #VALUE! | 0 | 0 | 0 | 8186 | 54685 | #N/A | #N/A | #N/A | #N/A | #N/A | #N/A
0 |  | #VALUE! | #VALUE! | 0 | 0 | 0 | 8187 | 54686 | #N/A | #N/A | #N/A | #N/A | #N/A | #N/A
0 |  | #VALUE! | #VALUE! | 0 | 0 | 0 | 8188 | 54687 | #N/A | #N/A | #N/A | #N/A | #N/A | #N/A
0 |  | #VALUE! | #VALUE! | 0 | 0 | 0 | 8189 | 54688 | #N/A | #N/A | #N/A | #N/A | #N/A | #N/A
0 |  | #VALUE! | #VALUE! | 0 | 0 | 0 | 8190 | 54689 | #N/A | #N/A | #N/A | #N/A | #N/A | #N/A
0 |  | #VALUE! | #VALUE! | 0 | 0 | 0 | 8191 | 54690 | #N/A | #N/A | #N/A | #N/A | #N/A | #N/A
0 |  | #VALUE! | #VALUE! | 0 | 0 | 0 | 8192 | 54691 | #N/A | #N/A | #N/A | #N/A | #N/A | #N/A
0 |  | #VALUE! | #VALUE! | 0 | 0 | 0 | 8193 | 54692 | #N/A | #N/A | #N/A | #N/A | #N/A | #N/A
0 |  | #VALUE! | #VALUE! | 0 | 0 | 0 | 8194 | 54693 | #N/A | #N/A | #N/A | #N/A | #N/A | #N/A
0 |  | #VALUE! | #VALUE! | 0 | 0 | 0 | 8195 | 54694 | #N/A | #N/A | #N/A | #N/A | #N/A | #N/A
0 |  | #VALUE! | #VALUE! | 0 | 0 | 0 | 8196 | 54695 | #N/A | #N/A | #N/A | #N/A | #N/A | #N/A
0 |  | #VALUE! | #VALUE! | 0 | 0 | 0 | 8197 | 54696 | #N/A | #N/A | #N/A | #N/A | #N/A | #N/A
0 |  | #VALUE! | #VALUE! | 0 | 0 | 0 | 8198 | 54697 | #N/A | #N/A | #N/A | #N/A | #N/A | #N/A
0 |  | #VALUE! | #VALUE! | 0 | 0 | 0 | 8199 | 54698 | #N/A | #N/A | #N/A | #N/A | #N/A | #N/A
0 |  | #VALUE! | #VALUE! | 0 | 0 | 0 | 8200 | 54699 | #N/A | #N/A | #N/A | #N/A | #N/A | #N/A
0 |  | #VALUE! | #VALUE! | 0 | 0 | 0 | 8201 | 54700 | #N/A | #N/A | #N/A | #N/A | #N/A | #N/A
0 |  | #VALUE! | #VALUE! | 0 | 0 | 0 | 8202 | 54701 | #N/A | #N/A | #N/A | #N/A | #N/A | #N/A
0 |  | #VALUE! | #VALUE! | 0 | 0 | 0 | 8203 | 54702 | #N/A | #N/A | #N/A | #N/A | #N/A | #N/A
0 |  | #VALUE! | #VALUE! | 0 | 0 | 0 | 8204 | 54703 | #N/A | #N/A | #N/A | #N/A | #N/A | #N/A
0 |  | #VALUE! | #VALUE! | 0 | 0 | 0 | 8205 | 54704 | #N/A | #N/A | #N/A | #N/A | #N/A | #N/A
0 |  | #VALUE! | #VALUE! | 0 | 0 | 0 | 8206 | 54705 | #N/A | #N/A | #N/A | #N/A | #N/A | #N/A
0 |  | #VALUE! | #VALUE! | 0 | 0 | 0 | 8207 | 54706 | #N/A | #N/A | #N/A | #N/A | #N/A | #N/A
0 |  | #VALUE! | #VALUE! | 0 | 0 | 0 | 8208 | 54707 | #N/A | #N/A | #N/A | #N/A | #N/A | #N/A
0 |  | #VALUE! | #VALUE! | 0 | 0 | 0 | 8209 | 54708 | #N/A | #N/A | #N/A | #N/A | #N/A | #N/A
0 |  | #VALUE! | #VALUE! | 0 | 0 | 0 | 8210 | 54709 | #N/A | #N/A | #N/A | #N/A | #N/A | #N/A
0 |  | #VALUE! | #VALUE! | 0 | 0 | 0 | 8211 | 54710 | #N/A | #N/A | #N/A | #N/A | #N/A | #N/A
0 |  | #VALUE! | #VALUE! | 0 | 0 | 0 | 8212 | 54711 | #N/A | #N/A | #N/A | #N/A | #N/A | #N/A
0 |  | #VALUE! | #VALUE! | 0 | 0 | 0 | 8213 | 54712 | #N/A | #N/A | #N/A | #N/A | #N/A | #N/A
0 |  | #VALUE! | #VALUE! | 0 | 0 | 0 | 8214 | 54713 | #N/A | #N/A | #N/A | #N/A | #N/A | #N/A
0 |  | #VALUE! | #VALUE! | 0 | 0 | 0 | 8215 | 54714 | #N/A | #N/A | #N/A | #N/A | #N/A | #N/A
0 |  | #VALUE! | #VALUE! | 0 | 0 | 0 | 8216 | 54715 | #N/A | #N/A | #N/A | #N/A | #N/A | #N/A
0 |  | #VALUE! | #VALUE! | 0 | 0 | 0 | 8217 | 54716 | #N/A | #N/A | #N/A | #N/A | #N/A | #N/A
0 |  | #VALUE! | #VALUE! | 0 | 0 | 0 | 8218 | 54717 | #N/A | #N/A | #N/A | #N/A | #N/A | #N/A
0 |  | #VALUE! | #VALUE! | 0 | 0 | 0 | 8219 | 54718 | #N/A | #N/A | #N/A | #N/A | #N/A | #N/A
0 |  | #VALUE! | #VALUE! | 0 | 0 | 0 | 8220 | 54719 | #N/A | #N/A | #N/A | #N/A | #N/A | #N/A
0 |  | #VALUE! | #VALUE! | 0 | 0 | 0 | 8221 | 54720 | #N/A | #N/A | #N/A | #N/A | #N/A | #N/A
0 |  | #VALUE! | #VALUE! | 0 | 0 | 0 | 8222 | 54721 | #N/A | #N/A | #N/A | #N/A | #N/A | #N/A
0 |  | #VALUE! | #VALUE! | 0 | 0 | 0 | 8223 | 54722 | #N/A | #N/A | #N/A | #N/A | #N/A | #N/A
0 |  | #VALUE! | #VALUE! | 0 | 0 | 0 | 8224 | 54723 | #N/A | #N/A | #N/A | #N/A | #N/A | #N/A
0 |  | #VALUE! | #VALUE! | 0 | 0 | 0 | 8225 | 54724 | #N/A | #N/A | #N/A | #N/A | #N/A | #N/A
0 |  | #VALUE! | #VALUE! | 0 | 0 | 0 | 8226 | 54725 | #N/A | #N/A | #N/A | #N/A | #N/A | #N/A
0 |  | #VALUE! | #VALUE! | 0 | 0 | 0 | 8227 | 54726 | #N/A | #N/A | #N/A | #N/A | #N/A | #N/A
0 |  | #VALUE! | #VALUE! | 0 | 0 | 0 | 8228 | 54727 | #N/A | #N/A | #N/A | #N/A | #N/A | #N/A
0 |  | #VALUE! | #VALUE! | 0 | 0 | 0 | 8229 | 54728 | #N/A | #N/A | #N/A | #N/A | #N/A | #N/A
0 |  | #VALUE! | #VALUE! | 0 | 0 | 0 | 8230 | 54729 | #N/A | #N/A | #N/A | #N/A | #N/A | #N/A
0 |  | #VALUE! | #VALUE! | 0 | 0 | 0 | 8231 | 54730 | #N/A | #N/A | #N/A | #N/A | #N/A | #N/A
0 |  | #VALUE! | #VALUE! | 0 | 0 | 0 | 8232 | 54731 | #N/A | #N/A | #N/A | #N/A | #N/A | #N/A
0 |  | #VALUE! | #VALUE! | 0 | 0 | 0 | 8233 | 54732 | #N/A | #N/A | #N/A | #N/A | #N/A | #N/A
0 |  | #VALUE! | #VALUE! | 0 | 0 | 0 | 8234 | 54733 | #N/A | #N/A | #N/A | #N/A | #N/A | #N/A
0 |  | #VALUE! | #VALUE! | 0 | 0 | 0 | 8235 | 54734 | #N/A | #N/A | #N/A | #N/A | #N/A | #N/A
0 |  | #VALUE! | #VALUE! | 0 | 0 | 0 | 8236 | 54735 | #N/A | #N/A | #N/A | #N/A | #N/A | #N/A
0 |  | #VALUE! | #VALUE! | 0 | 0 | 0 | 8237 | 54736 | #N/A | #N/A | #N/A | #N/A | #N/A | #N/A
0 |  | #VALUE! | #VALUE! | 0 | 0 | 0 | 8238 | 54737 | #N/A | #N/A | #N/A | #N/A | #N/A | #N/A
0 |  | #VALUE! | #VALUE! | 0 | 0 | 0 | 8239 | 54738 | #N/A | #N/A | #N/A | #N/A | #N/A | #N/A
0 |  | #VALUE! | #VALUE! | 0 | 0 | 0 | 8240 | 54739 | #N/A | #N/A | #N/A | #N/A | #N/A | #N/A
0 |  | #VALUE! | #VALUE! | 0 | 0 | 0 | 8241 | 54740 | #N/A | #N/A | #N/A | #N/A | #N/A | #N/A
0 |  | #VALUE! | #VALUE! | 0 | 0 | 0 | 8242 | 54741 | #N/A | #N/A | #N/A | #N/A | #N/A | #N/A
0 |  | #VALUE! | #VALUE! | 0 | 0 | 0 | 8243 | 54742 | #N/A | #N/A | #N/A | #N/A | #N/A | #N/A
0 |  | #VALUE! | #VALUE! | 0 | 0 | 0 | 8244 | 54743 | #N/A | #N/A | #N/A | #N/A | #N/A | #N/A
0 |  | #VALUE! | #VALUE! | 0 | 0 | 0 | 8245 | 54744 | #N/A | #N/A | #N/A | #N/A | #N/A | #N/A
0 |  | #VALUE! | #VALUE! | 0 | 0 | 0 |  | 54745 | #N/A | #N/A | #N/A | #N/A | #N/A | #N/A
0 |  | #VALUE! | #VALUE! | 0 | 0 | 0 |  | 54746 | #N/A | #N/A | #N/A | #N/A | #N/A | #N/A
0 |  | #VALUE! | #VALUE! | 0 | 0 | 0 |  | 54747 | #N/A | #N/A | #N/A | #N/A | #N/A | #N/A
0 |  | #VALUE! | #VALUE! | 0 | 0 | 0 |  | 54748 | #N/A | #N/A | #N/A | #N/A | #N/A | #N/A
0 |  | #VALUE! | #VALUE! | 0 | 0 | 0 |  | 54749 | #N/A | #N/A | #N/A | #N/A | #N/A | #N/A
0 |  | #VALUE! | #VALUE! | 0 | 0 | 0 |  | 54750 | #N/A | #N/A | #N/A | #N/A | #N/A | #N/A
0 |  | #VALUE! | #VALUE! | 0 | 0 | 0 |  | 54751 | #N/A | #N/A | #N/A | #N/A | #N/A | #N/A
0 |  | #VALUE! | #VALUE! | 0 | 0 | 0 |  | 54752 | #N/A | #N/A | #N/A | #N/A | #N/A | #N/A
0 |  | #VALUE! | #VALUE! | 0 | 0 | 0 |  | 54753 | #N/A | #N/A | #N/A | #N/A | #N/A | #N/A
0 |  | #VALUE! | #VALUE! | 0 | 0 | 0 |  | 54754 | #N/A | #N/A | #N/A | #N/A | #N/A | #N/A
0 |  | #VALUE! | #VALUE! | 0 | 0 | 0 |  | 54755 | #N/A | #N/A | #N/A | #N/A | #N/A | #N/A
0 |  | #VALUE! | #VALUE! | 0 | 0 | 0 |  | 54756 | #N/A | #N/A | #N/A | #N/A | #N/A | #N/A
0 |  | #VALUE! | #VALUE! | 0 | 0 | 0 |  | 54757 | #N/A | #N/A | #N/A | #N/A | #N/A | #N/A
0 |  | #VALUE! | #VALUE! | 0 | 0 | 0 |  | 54758 | #N/A | #N/A | #N/A | #N/A | #N/A | #N/A
0 |  | #VALUE! | #VALUE! | 0 | 0 | 0 |  | 54759 | #N/A | #N/A | #N/A | #N/A | #N/A | #N/A
0 |  | #VALUE! | #VALUE! | 0 | 0 | 0 |  | 54760 | #N/A | #N/A | #N/A | #N/A | #N/A | #N/A
0 |  | #VALUE! | #VALUE! | 0 | 0 | 0 |  | 54761 | #N/A | #N/A | #N/A | #N/A | #N/A | #N/A
0 |  | #VALUE! | #VALUE! | 0 | 0 | 0 |  | 54762 | #N/A | #N/A | #N/A | #N/A | #N/A | #N/A
0 |  | #VALUE! | #VALUE! | 0 | 0 | 0 |  | 54763 | #N/A | #N/A | #N/A | #N/A | #N/A | #N/A
0 |  | #VALUE! | #VALUE! | 0 | 0 | 0 |  | 54764 | #N/A | #N/A | #N/A | #N/A | #N/A | #N/A
0 |  | #VALUE! | #VALUE! | 0 | 0 | 0 |  | 54765 | #N/A | #N/A | #N/A | #N/A | #N/A | #N/A
0 |  | #VALUE! | #VALUE! | 0 | 0 | 0 |  | 54766 | #N/A | #N/A | #N/A | #N/A | #N/A | #N/A
0 |  | #VALUE! | #VALUE! | 0 | 0 | 0 |  | 54767 | #N/A | #N/A | #N/A | #N/A | #N/A | #N/A
0 |  | #VALUE! | #VALUE! | 0 | 0 | 0 |  | 54768 | #N/A | #N/A | #N/A | #N/A | #N/A | #N/A
0 |  | #VALUE! | #VALUE! | 0 | 0 | 0 |  | 54769 | #N/A | #N/A | #N/A | #N/A | #N/A | #N/A
0 |  | #VALUE! | #VALUE! | 0 | 0 | 0 |  | 54770 | #N/A | #N/A | #N/A | #N/A | #N/A | #N/A
0 |  | #VALUE! | #VALUE! | 0 | 0 | 0 |  | 54771 | #N/A | #N/A | #N/A | #N/A | #N/A | #N/A
0 |  | #VALUE! | #VALUE! | 0 | 0 | 0 |  | 54772 | #N/A | #N/A | #N/A | #N/A | #N/A | #N/A
0 |  | #VALUE! | #VALUE! | 0 | 0 | 0 |  | 54773 | #N/A | #N/A | #N/A | #N/A | #N/A | #N/A
0 |  | #VALUE! | #VALUE! | 0 | 0 | 0 |  | 54774 | #N/A | #N/A | #N/A | #N/A | #N/A | #N/A
0 |  | #VALUE! | #VALUE! | 0 | 0 | 0 |  | 54775 | #N/A | #N/A | #N/A | #N/A | #N/A | #N/A
0 |  | #VALUE! | #VALUE! | 0 | 0 | 0 |  | 54776 | #N/A | #N/A | #N/A | #N/A | #N/A | #N/A
0 |  | #VALUE! | #VALUE! | 0 | 0 | 0 |  | 54777 | #N/A | #N/A | #N/A | #N/A | #N/A | #N/A
0 |  | #VALUE! | #VALUE! | 0 | 0 | 0 |  | 54778 | #N/A | #N/A | #N/A | #N/A | #N/A | #N/A
0 |  | #VALUE! | #VALUE! | 0 | 0 | 0 |  | 54779 | #N/A | #N/A | #N/A | #N/A | #N/A | #N/A
0 |  | #VALUE! | #VALUE! | 0 | 0 | 0 |  | 54780 | #N/A | #N/A | #N/A | #N/A | #N/A | #N/A
0 |  | #VALUE! | #VALUE! | 0 | 0 | 0 |  | 54781 | #N/A | #N/A | #N/A | #N/A | #N/A | #N/A
0 |  | #VALUE! | #VALUE! | 0 | 0 | 0 |  | 54782 | #N/A | #N/A | #N/A | #N/A | #N/A | #N/A
0 |  | #VALUE! | #VALUE! | 0 | 0 | 0 |  | 54783 | #N/A | #N/A | #N/A | #N/A | #N/A | #N/A
0 |  | #VALUE! | #VALUE! | 0 | 0 | 0 |  | 54784 | #N/A | #N/A | #N/A | #N/A | #N/A | #N/A
0 |  | #VALUE! | #VALUE! | 0 | 0 | 0 |  | 54785 | #N/A | #N/A | #N/A | #N/A | #N/A | #N/A
0 |  | #VALUE! | #VALUE! | 0 | 0 | 0 |  | 54786 | #N/A | #N/A | #N/A | #N/A | #N/A | #N/A
0 |  | #VALUE! | #VALUE! | 0 | 0 | 0 |  | 54787 | #N/A | #N/A | #N/A | #N/A | #N/A | #N/A
0 |  | #VALUE! | #VALUE! | 0 | 0 | 0 |  | 54788 | #N/A | #N/A | #N/A | #N/A | #N/A | #N/A
0 |  | #VALUE! | #VALUE! | 0 | 0 | 0 |  | 54789 | #N/A | #N/A | #N/A | #N/A | #N/A | #N/A
0 |  | #VALUE! | #VALUE! | 0 | 0 | 0 |  | 54790 | #N/A | #N/A | #N/A | #N/A | #N/A | #N/A
0 |  | #VALUE! | #VALUE! | 0 | 0 | 0 |  | 54791 | #N/A | #N/A | #N/A | #N/A | #N/A | #N/A
0 |  | #VALUE! | #VALUE! | 0 | 0 | 0 |  | 54792 | #N/A | #N/A | #N/A | #N/A | #N/A | #N/A
0 |  | #VALUE! | #VALUE! | 0 | 0 | 0 |  | 54793 | #N/A | #N/A | #N/A | #N/A | #N/A | #N/A
0 |  | #VALUE! | #VALUE! | 0 | 0 | 0 |  | 54794 | #N/A | #N/A | #N/A | #N/A | #N/A | #N/A
0 |  | #VALUE! | #VALUE! | 0 | 0 | 0 |  | 54795 | #N/A | #N/A | #N/A | #N/A | #N/A | #N/A
0 |  | #VALUE! | #VALUE! | 0 | 0 | 0 |  | 54796 | #N/A | #N/A | #N/A | #N/A | #N/A | #N/A
0 |  | #VALUE! | #VALUE! | 0 | 0 | 0 |  | 54797 | #N/A | #N/A | #N/A | #N/A | #N/A | #N/A
0 |  | #VALUE! | #VALUE! | 0 | 0 | 0 |  | 54798 | #N/A | #N/A | #N/A | #N/A | #N/A | #N/A
0 |  | #VALUE! | #VALUE! | 0 | 0 | 0 |  | 54799 | #N/A | #N/A | #N/A | #N/A | #N/A | #N/A
0 |  | #VALUE! | #VALUE! | 0 | 0 | 0 |  | 54800 | #N/A | #N/A | #N/A | #N/A | #N/A | #N/A
0 |  | #VALUE! | #VALUE! | 0 | 0 | 0 |  | 54801 | #N/A | #N/A | #N/A | #N/A | #N/A | #N/A
0 |  | #VALUE! | #VALUE! | 0 | 0 | 0 |  | 54802 | #N/A | #N/A | #N/A | #N/A | #N/A | #N/A
0 |  | #VALUE! | #VALUE! | 0 | 0 | 0 |  | 54803 | #N/A | #N/A | #N/A | #N/A | #N/A | #N/A
0 |  | #VALUE! | #VALUE! | 0 | 0 | 0 |  | 54804 | #N/A | #N/A | #N/A | #N/A | #N/A | #N/A
0 |  | #VALUE! | #VALUE! | 0 | 0 | 0 |  | 54805 | #N/A | #N/A | #N/A | #N/A | #N/A | #N/A
0 |  | #VALUE! | #VALUE! | 0 | 0 | 0 |  | 54806 | #N/A | #N/A | #N/A | #N/A | #N/A | #N/A
0 |  | #VALUE! | #VALUE! | 0 | 0 | 0 |  | 54807 | #N/A | #N/A | #N/A | #N/A | #N/A | #N/A
0 |  | #VALUE! | #VALUE! | 0 | 0 | 0 |  | 54808 | #N/A | #N/A | #N/A | #N/A | #N/A | #N/A
0 |  | #VALUE! | #VALUE! | 0 | 0 | 0 |  | 54809 | #N/A | #N/A | #N/A | #N/A | #N/A | #N/A
0 |  | #VALUE! | #VALUE! | 0 | 0 | 0 |  | 54810 | #N/A | #N/A | #N/A | #N/A | #N/A | #N/A
0 |  | #VALUE! | #VALUE! | 0 | 0 | 0 |  | 54811 | #N/A | #N/A | #N/A | #N/A | #N/A | #N/A
0 |  | #VALUE! | #VALUE! | 0 | 0 | 0 |  | 54812 | #N/A | #N/A | #N/A | #N/A | #N/A | #N/A
0 |  | #VALUE! | #VALUE! | 0 | 0 | 0 |  | 54813 | #N/A | #N/A | #N/A | #N/A | #N/A | #N/A
0 |  | #VALUE! | #VALUE! | 0 | 0 | 0 |  | 54814 | #N/A | #N/A | #N/A | #N/A | #N/A | #N/A
0 |  | #VALUE! | #VALUE! | 0 | 0 | 0 |  | 54815 | #N/A | #N/A | #N/A | #N/A | #N/A | #N/A
0 |  | #VALUE! | #VALUE! | 0 | 0 | 0 |  | 54816 | #N/A | #N/A | #N/A | #N/A | #N/A | #N/A
0 |  | #VALUE! | #VALUE! | 0 | 0 | 0 |  | 54817 | #N/A | #N/A | #N/A | #N/A | #N/A | #N/A
0 |  | #VALUE! | #VALUE! | 0 | 0 | 0 |  | 54818 | #N/A | #N/A | #N/A | #N/A | #N/A | #N/A
0 |  | #VALUE! | #VALUE! | 0 | 0 | 0 |  | 54819 | #N/A | #N/A | #N/A | #N/A | #N/A | #N/A
0 |  | #VALUE! | #VALUE! | 0 | 0 | 0 |  | 54820 | #N/A | #N/A | #N/A | #N/A | #N/A | #N/A
0 |  | #VALUE! | #VALUE! | 0 | 0 | 0 |  | 54821 | #N/A | #N/A | #N/A | #N/A | #N/A | #N/A
0 |  | #VALUE! | #VALUE! | 0 | 0 | 0 |  | 54822 | #N/A | #N/A | #N/A | #N/A | #N/A | #N/A
0 |  | #VALUE! | #VALUE! | 0 | 0 | 0 |  | 54823 | #N/A | #N/A | #N/A | #N/A | #N/A | #N/A
0 |  | #VALUE! | #VALUE! | 0 | 0 | 0 |  | 54824 | #N/A | #N/A | #N/A | #N/A | #N/A | #N/A
0 |  | #VALUE! | #VALUE! | 0 | 0 | 0 |  | 54825 | #N/A | #N/A | #N/A | #N/A | #N/A | #N/A
0 |  | #VALUE! | #VALUE! | 0 | 0 | 0 |  | 54826 | #N/A | #N/A | #N/A | #N/A | #N/A | #N/A
0 |  | #VALUE! | #VALUE! | 0 | 0 | 0 |  | 54827 | #N/A | #N/A | #N/A | #N/A | #N/A | #N/A
0 |  | #VALUE! | #VALUE! | 0 | 0 | 0 |  | 54828 | #N/A | #N/A | #N/A | #N/A | #N/A | #N/A
0 |  | #VALUE! | #VALUE! | 0 | 0 | 0 |  | 54829 | #N/A | #N/A | #N/A | #N/A | #N/A | #N/A
0 |  | #VALUE! | #VALUE! | 0 | 0 | 0 |  | 54830 | #N/A | #N/A | #N/A | #N/A | #N/A | #N/A
0 |  | #VALUE! | #VALUE! | 0 | 0 | 0 |  | 54831 | #N/A | #N/A | #N/A | #N/A | #N/A | #N/A
0 |  | #VALUE! | #VALUE! | 0 | 0 | 0 |  | 54832 | #N/A | #N/A | #N/A | #N/A | #N/A | #N/A
0 |  | #VALUE! | #VALUE! | 0 | 0 | 0 |  | 54833 | #N/A | #N/A | #N/A | #N/A | #N/A | #N/A
0 |  | #VALUE! | #VALUE! | 0 | 0 | 0 |  | 54834 | #N/A | #N/A | #N/A | #N/A | #N/A | #N/A
0 |  | #VALUE! | #VALUE! | 0 | 0 | 0 |  | 54835 | #N/A | #N/A | #N/A | #N/A | #N/A | #N/A
0 |  | #VALUE! | #VALUE! | 0 | 0 | 0 |  | 54836 | #N/A | #N/A | #N/A | #N/A | #N/A | #N/A
0 |  | #VALUE! | #VALUE! | 0 | 0 | 0 |  | 54837 | #N/A | #N/A | #N/A | #N/A | #N/A | #N/A
0 |  | #VALUE! | #VALUE! | 0 | 0 | 0 |  | 54838 | #N/A | #N/A | #N/A | #N/A | #N/A | #N/A
0 |  | #VALUE! | #VALUE! | 0 | 0 | 0 |  | 54839 | #N/A | #N/A | #N/A | #N/A | #N/A | #N/A
0 |  | #VALUE! | #VALUE! | 0 | 0 | 0 |  | 54840 | #N/A | #N/A | #N/A | #N/A | #N/A | #N/A
0 |  | #VALUE! | #VALUE! | 0 | 0 | 0 |  | 54841 | #N/A | #N/A | #N/A | #N/A | #N/A | #N/A
0 |  | #VALUE! | #VALUE! | 0 | 0 | 0 |  | 54842 | #N/A | #N/A | #N/A | #N/A | #N/A | #N/A
0 |  | #VALUE! | #VALUE! | 0 | 0 | 0 |  | 54843 | #N/A | #N/A | #N/A | #N/A | #N/A | #N/A
0 |  | #VALUE! | #VALUE! | 0 | 0 | 0 |  | 54844 | #N/A | #N/A | #N/A | #N/A | #N/A | #N/A
0 |  | #VALUE! | #VALUE! | 0 | 0 | 0 |  | 54845 | #N/A | #N/A | #N/A | #N/A | #N/A | #N/A
0 |  | #VALUE! | #VALUE! | 0 | 0 | 0 |  | 54846 | #N/A | #N/A | #N/A | #N/A | #N/A | #N/A
0 |  | #VALUE! | #VALUE! | 0 | 0 | 0 |  | 54847 | #N/A | #N/A | #N/A | #N/A | #N/A | #N/A
0 |  | #VALUE! | #VALUE! | 0 | 0 | 0 |  | 54848 | #N/A | #N/A | #N/A | #N/A | #N/A | #N/A
0 |  | #VALUE! | #VALUE! | 0 | 0 | 0 |  | 54849 | #N/A | #N/A | #N/A | #N/A | #N/A | #N/A
0 |  | #VALUE! | #VALUE! | 0 | 0 | 0 |  | 54850 | #N/A | #N/A | #N/A | #N/A | #N/A | #N/A
0 |  | #VALUE! | #VALUE! | 0 | 0 | 0 |  | 54851 | #N/A | #N/A | #N/A | #N/A | #N/A | #N/A
0 |  | #VALUE! | #VALUE! | 0 | 0 | 0 |  | 54852 | #N/A | #N/A | #N/A | #N/A | #N/A | #N/A
0 |  | #VALUE! | #VALUE! | 0 | 0 | 0 |  | 54853 | #N/A | #N/A | #N/A | #N/A | #N/A | #N/A
0 |  | #VALUE! | #VALUE! | 0 | 0 | 0 |  | 54854 | #N/A | #N/A | #N/A | #N/A | #N/A | #N/A
0 |  | #VALUE! | #VALUE! | 0 | 0 | 0 |  | 54855 | #N/A | #N/A | #N/A | #N/A | #N/A | #N/A
0 |  | #VALUE! | #VALUE! | 0 | 0 | 0 |  | 54856 | #N/A | #N/A | #N/A | #N/A | #N/A | #N/A
0 |  | #VALUE! | #VALUE! | 0 | 0 | 0 |  | 54857 | #N/A | #N/A | #N/A | #N/A | #N/A | #N/A
0 |  | #VALUE! | #VALUE! | 0 | 0 | 0 |  | 54858 | #N/A | #N/A | #N/A | #N/A | #N/A | #N/A
0 |  | #VALUE! | #VALUE! | 0 | 0 | 0 |  | 54859 | #N/A | #N/A | #N/A | #N/A | #N/A | #N/A
0 |  | #VALUE! | #VALUE! | 0 | 0 | 0 |  | 54860 | #N/A | #N/A | #N/A | #N/A | #N/A | #N/A
0 |  | #VALUE! | #VALUE! | 0 | 0 | 0 |  | 54861 | #N/A | #N/A | #N/A | #N/A | #N/A | #N/A
0 |  | #VALUE! | #VALUE! | 0 | 0 | 0 |  | 54862 | #N/A | #N/A | #N/A | #N/A | #N/A | #N/A
0 |  | #VALUE! | #VALUE! | 0 | 0 | 0 |  | 54863 | #N/A | #N/A | #N/A | #N/A | #N/A | #N/A
0 |  | #VALUE! | #VALUE! | 0 | 0 | 0 |  | 54864 | #N/A | #N/A | #N/A | #N/A | #N/A | #N/A
0 |  | #VALUE! | #VALUE! | 0 | 0 | 0 |  | 54865 | #N/A | #N/A | #N/A | #N/A | #N/A | #N/A
0 |  | #VALUE! | #VALUE! | 0 | 0 | 0 |  | 54866 | #N/A | #N/A | #N/A | #N/A | #N/A | #N/A
0 |  | #VALUE! | #VALUE! | 0 | 0 | 0 |  | 54867 | #N/A | #N/A | #N/A | #N/A | #N/A | #N/A
0 |  | #VALUE! | #VALUE! | 0 | 0 | 0 |  | 54868 | #N/A | #N/A | #N/A | #N/A | #N/A | #N/A
0 |  | #VALUE! | #VALUE! | 0 | 0 | 0 |  | 54869 | #N/A | #N/A | #N/A | #N/A | #N/A | #N/A
0 |  | #VALUE! | #VALUE! | 0 | 0 | 0 |  | 54870 | #N/A | #N/A | #N/A | #N/A | #N/A | #N/A
0 |  | #VALUE! | #VALUE! | 0 | 0 | 0 |  | 54871 | #N/A | #N/A | #N/A | #N/A | #N/A | #N/A
0 |  | #VALUE! | #VALUE! | 0 | 0 | 0 |  | 54872 | #N/A | #N/A | #N/A | #N/A | #N/A | #N/A
0 |  | #VALUE! | #VALUE! | 0 | 0 | 0 |  | 54873 | #N/A | #N/A | #N/A | #N/A | #N/A | #N/A
0 |  | #VALUE! | #VALUE! | 0 | 0 | 0 |  | 54874 | #N/A | #N/A | #N/A | #N/A | #N/A | #N/A
0 |  | #VALUE! | #VALUE! | 0 | 0 | 0 |  | 54875 | #N/A | #N/A | #N/A | #N/A | #N/A | #N/A
0 |  | #VALUE! | #VALUE! | 0 | 0 | 0 |  | 54876 | #N/A | #N/A | #N/A | #N/A | #N/A | #N/A
0 |  | #VALUE! | #VALUE! | 0 | 0 | 0 |  | 54877 | #N/A | #N/A | #N/A | #N/A | #N/A | #N/A
0 |  | #VALUE! | #VALUE! | 0 | 0 | 0 |  | 54878 | #N/A | #N/A | #N/A | #N/A | #N/A | #N/A
0 |  | #VALUE! | #VALUE! | 0 | 0 | 0 |  | 54879 | #N/A | #N/A | #N/A | #N/A | #N/A | #N/A
0 |  | #VALUE! | #VALUE! | 0 | 0 | 0 |  | 54880 | #N/A | #N/A | #N/A | #N/A | #N/A | #N/A
0 |  | #VALUE! | #VALUE! | 0 | 0 | 0 |  | 54881 | #N/A | #N/A | #N/A | #N/A | #N/A | #N/A
0 |  | #VALUE! | #VALUE! | 0 | 0 | 0 |  | 54882 | #N/A | #N/A | #N/A | #N/A | #N/A | #N/A
0 |  | #VALUE! | #VALUE! | 0 | 0 | 0 |  | 54883 | #N/A | #N/A | #N/A | #N/A | #N/A | #N/A
0 |  | #VALUE! | #VALUE! | 0 | 0 | 0 |  | 54884 | #N/A | #N/A | #N/A | #N/A | #N/A | #N/A
0 |  | #VALUE! | #VALUE! | 0 | 0 | 0 |  | 54885 | #N/A | #N/A | #N/A | #N/A | #N/A | #N/A
0 |  | #VALUE! | #VALUE! | 0 | 0 | 0 |  | 54886 | #N/A | #N/A | #N/A | #N/A | #N/A | #N/A
0 |  | #VALUE! | #VALUE! | 0 | 0 | 0 |  | 54887 | #N/A | #N/A | #N/A | #N/A | #N/A | #N/A
0 |  | #VALUE! | #VALUE! | 0 | 0 | 0 |  | 54888 | #N/A | #N/A | #N/A | #N/A | #N/A | #N/A
0 |  | #VALUE! | #VALUE! | 0 | 0 | 0 |  | 54889 | #N/A | #N/A | #N/A | #N/A | #N/A | #N/A
0 |  | #VALUE! | #VALUE! | 0 | 0 | 0 |  | 54890 | #N/A | #N/A | #N/A | #N/A | #N/A | #N/A
0 |  | #VALUE! | #VALUE! | 0 | 0 | 0 |  | 54891 | #N/A | #N/A | #N/A | #N/A | #N/A | #N/A
0 |  | #VALUE! | #VALUE! | 0 | 0 | 0 |  | 54892 | #N/A | #N/A | #N/A | #N/A | #N/A | #N/A
0 |  | #VALUE! | #VALUE! | 0 | 0 | 0 |  | 54893 | #N/A | #N/A | #N/A | #N/A | #N/A | #N/A
0 |  | #VALUE! | #VALUE! | 0 | 0 | 0 |  | 54894 | #N/A | #N/A | #N/A | #N/A | #N/A | #N/A
0 |  | #VALUE! | #VALUE! | 0 | 0 | 0 |  | 54895 | #N/A | #N/A | #N/A | #N/A | #N/A | #N/A
0 |  | #VALUE! | #VALUE! | 0 | 0 | 0 |  | 54896 | #N/A | #N/A | #N/A | #N/A | #N/A | #N/A
0 |  | #VALUE! | #VALUE! | 0 | 0 | 0 |  | 54897 | #N/A | #N/A | #N/A | #N/A | #N/A | #N/A
0 |  | #VALUE! | #VALUE! | 0 | 0 | 0 |  | 54898 | #N/A | #N/A | #N/A | #N/A | #N/A | #N/A
0 |  | #VALUE! | #VALUE! | 0 | 0 | 0 |  | 54899 | #N/A | #N/A | #N/A | #N/A | #N/A | #N/A
0 |  | #VALUE! | #VALUE! | 0 | 0 | 0 |  | 54900 | #N/A | #N/A | #N/A | #N/A | #N/A | #N/A
0 |  | #VALUE! | #VALUE! | 0 | 0 | 0 |  | 54901 | #N/A | #N/A | #N/A | #N/A | #N/A | #N/A
0 |  | #VALUE! | #VALUE! | 0 | 0 | 0 |  | 54902 | #N/A | #N/A | #N/A | #N/A | #N/A | #N/A
0 |  | #VALUE! | #VALUE! | 0 | 0 | 0 |  | 54903 | #N/A | #N/A | #N/A | #N/A | #N/A | #N/A
0 |  | #VALUE! | #VALUE! | 0 | 0 | 0 |  | 54904 | #N/A | #N/A | #N/A | #N/A | #N/A | #N/A
0 |  | #VALUE! | #VALUE! | 0 | 0 | 0 |  | 54905 | #N/A | #N/A | #N/A | #N/A | #N/A | #N/A
0 |  | #VALUE! | #VALUE! | 0 | 0 | 0 |  | 54906 | #N/A | #N/A | #N/A | #N/A | #N/A | #N/A
0 |  | #VALUE! | #VALUE! | 0 | 0 | 0 |  | 54907 | #N/A | #N/A | #N/A | #N/A | #N/A | #N/A
0 |  | #VALUE! | #VALUE! | 0 | 0 | 0 |  | 54908 | #N/A | #N/A | #N/A | #N/A | #N/A | #N/A
0 |  | #VALUE! | #VALUE! | 0 | 0 | 0 |  | 54909 | #N/A | #N/A | #N/A | #N/A | #N/A | #N/A
0 |  | #VALUE! | #VALUE! | 0 | 0 | 0 |  | 54910 | #N/A | #N/A | #N/A | #N/A | #N/A | #N/A
0 |  | #VALUE! | #VALUE! | 0 | 0 | 0 |  | 54911 | #N/A | #N/A | #N/A | #N/A | #N/A | #N/A
0 |  | #VALUE! | #VALUE! | 0 | 0 | 0 |  | 54912 | #N/A | #N/A | #N/A | #N/A | #N/A | #N/A
0 |  | #VALUE! | #VALUE! | 0 | 0 | 0 |  | 54913 | #N/A | #N/A | #N/A | #N/A | #N/A | #N/A
0 |  | #VALUE! | #VALUE! | 0 | 0 | 0 |  | 54914 | #N/A | #N/A | #N/A | #N/A | #N/A | #N/A
0 |  | #VALUE! | #VALUE! | 0 | 0 | 0 |  | 54915 | #N/A | #N/A | #N/A | #N/A | #N/A | #N/A
0 |  | #VALUE! | #VALUE! | 0 | 0 | 0 |  | 54916 | #N/A | #N/A | #N/A | #N/A | #N/A | #N/A
0 |  | #VALUE! | #VALUE! | 0 | 0 | 0 |  | 54917 | #N/A | #N/A | #N/A | #N/A | #N/A | #N/A
0 |  | #VALUE! | #VALUE! | 0 | 0 | 0 |  | 54918 | #N/A | #N/A | #N/A | #N/A | #N/A | #N/A
0 |  | #VALUE! | #VALUE! | 0 | 0 | 0 |  | 54919 | #N/A | #N/A | #N/A | #N/A | #N/A | #N/A
0 |  | #VALUE! | #VALUE! | 0 | 0 | 0 |  | 54920 | #N/A | #N/A | #N/A | #N/A | #N/A | #N/A
0 |  | #VALUE! | #VALUE! | 0 | 0 | 0 |  | 54921 | #N/A | #N/A | #N/A | #N/A | #N/A | #N/A
0 |  | #VALUE! | #VALUE! | 0 | 0 | 0 |  | 54922 | #N/A | #N/A | #N/A | #N/A | #N/A | #N/A
0 |  | #VALUE! | #VALUE! | 0 | 0 | 0 |  | 54923 | #N/A | #N/A | #N/A | #N/A | #N/A | #N/A
0 |  | #VALUE! | #VALUE! | 0 | 0 | 0 |  | 54924 | #N/A | #N/A | #N/A | #N/A | #N/A | #N/A
0 |  | #VALUE! | #VALUE! | 0 | 0 | 0 |  | 54925 | #N/A | #N/A | #N/A | #N/A | #N/A | #N/A
0 |  | #VALUE! | #VALUE! | 0 | 0 | 0 |  | 54926 | #N/A | #N/A | #N/A | #N/A | #N/A | #N/A
0 |  | #VALUE! | #VALUE! | 0 | 0 | 0 |  | 54927 | #N/A | #N/A | #N/A | #N/A | #N/A | #N/A
0 |  | #VALUE! | #VALUE! | 0 | 0 | 0 |  | 54928 | #N/A | #N/A | #N/A | #N/A | #N/A | #N/A
0 |  | #VALUE! | #VALUE! | 0 | 0 | 0 |  | 54929 | #N/A | #N/A | #N/A | #N/A | #N/A | #N/A
0 |  | #VALUE! | #VALUE! | 0 | 0 | 0 |  | 54930 | #N/A | #N/A | #N/A | #N/A | #N/A | #N/A
0 |  | #VALUE! | #VALUE! | 0 | 0 | 0 |  | 54931 | #N/A | #N/A | #N/A | #N/A | #N/A | #N/A
0 |  | #VALUE! | #VALUE! | 0 | 0 | 0 |  | 54932 | #N/A | #N/A | #N/A | #N/A | #N/A | #N/A
0 |  | #VALUE! | #VALUE! | 0 | 0 | 0 |  | 54933 | #N/A | #N/A | #N/A | #N/A | #N/A | #N/A
0 |  | #VALUE! | #VALUE! | 0 | 0 | 0 |  | 54934 | #N/A | #N/A | #N/A | #N/A | #N/A | #N/A
0 |  | #VALUE! | #VALUE! | 0 | 0 | 0 |  | 54935 | #N/A | #N/A | #N/A | #N/A | #N/A | #N/A
0 |  | #VALUE! | #VALUE! | 0 | 0 | 0 |  | 54936 | #N/A | #N/A | #N/A | #N/A | #N/A | #N/A
0 |  | #VALUE! | #VALUE! | 0 | 0 | 0 |  | 54937 | #N/A | #N/A | #N/A | #N/A | #N/A | #N/A
0 |  | #VALUE! | #VALUE! | 0 | 0 | 0 |  | 54938 | #N/A | #N/A | #N/A | #N/A | #N/A | #N/A
0 |  | #VALUE! | #VALUE! | 0 | 0 | 0 |  | 54939 | #N/A | #N/A | #N/A | #N/A | #N/A | #N/A
0 |  | #VALUE! | #VALUE! | 0 | 0 | 0 |  | 54940 | #N/A | #N/A | #N/A | #N/A | #N/A | #N/A
0 |  | #VALUE! | #VALUE! | 0 | 0 | 0 |  | 54941 | #N/A | #N/A | #N/A | #N/A | #N/A | #N/A
0 |  | #VALUE! | #VALUE! | 0 | 0 | 0 |  | 54942 | #N/A | #N/A | #N/A | #N/A | #N/A | #N/A
0 |  | #VALUE! | #VALUE! | 0 | 0 | 0 |  | 54943 | #N/A | #N/A | #N/A | #N/A | #N/A | #N/A
0 |  | #VALUE! | #VALUE! | 0 | 0 | 0 |  | 54944 | #N/A | #N/A | #N/A | #N/A | #N/A | #N/A
0 |  | #VALUE! | #VALUE! | 0 | 0 | 0 |  | 54945 | #N/A | #N/A | #N/A | #N/A | #N/A | #N/A
0 |  | #VALUE! | #VALUE! | 0 | 0 | 0 |  | 54946 | #N/A | #N/A | #N/A | #N/A | #N/A | #N/A
0 |  | #VALUE! | #VALUE! | 0 | 0 | 0 |  | 54947 | #N/A | #N/A | #N/A | #N/A | #N/A | #N/A
0 |  | #VALUE! | #VALUE! | 0 | 0 | 0 |  | 54948 | #N/A | #N/A | #N/A | #N/A | #N/A | #N/A
0 |  | #VALUE! | #VALUE! | 0 | 0 | 0 |  | 54949 | #N/A | #N/A | #N/A | #N/A | #N/A | #N/A
0 |  | #VALUE! | #VALUE! | 0 | 0 | 0 |  | 54950 | #N/A | #N/A | #N/A | #N/A | #N/A | #N/A
0 |  | #VALUE! | #VALUE! | 0 | 0 | 0 |  | 54951 | #N/A | #N/A | #N/A | #N/A | #N/A | #N/A
0 |  | #VALUE! | #VALUE! | 0 | 0 | 0 |  | 54952 | #N/A | #N/A | #N/A | #N/A | #N/A | #N/A
0 |  | #VALUE! | #VALUE! | 0 | 0 | 0 |  | 54953 | #N/A | #N/A | #N/A | #N/A | #N/A | #N/A
0 |  | #VALUE! | #VALUE! | 0 | 0 | 0 |  | 54954 | #N/A | #N/A | #N/A | #N/A | #N/A | #N/A
0 |  | #VALUE! | #VALUE! | 0 | 0 | 0 |  | 54955 | #N/A | #N/A | #N/A | #N/A | #N/A | #N/A
0 |  | #VALUE! | #VALUE! | 0 | 0 | 0 |  | 54956 | #N/A | #N/A | #N/A | #N/A | #N/A | #N/A
0 |  | #VALUE! | #VALUE! | 0 | 0 | 0 |  | 54957 | #N/A | #N/A | #N/A | #N/A | #N/A | #N/A
0 |  | #VALUE! | #VALUE! | 0 | 0 | 0 |  | 54958 | #N/A | #N/A | #N/A | #N/A | #N/A | #N/A
0 |  | #VALUE! | #VALUE! | 0 | 0 | 0 |  | 54959 | #N/A | #N/A | #N/A | #N/A | #N/A | #N/A
0 |  | #VALUE! | #VALUE! | 0 | 0 | 0 |  | 54960 | #N/A | #N/A | #N/A | #N/A | #N/A | #N/A
0 |  | #VALUE! | #VALUE! | 0 | 0 | 0 |  | 54961 | #N/A | #N/A | #N/A | #N/A | #N/A | #N/A
0 |  | #VALUE! | #VALUE! | 0 | 0 | 0 |  | 54962 | #N/A | #N/A | #N/A | #N/A | #N/A | #N/A
0 |  | #VALUE! | #VALUE! | 0 | 0 | 0 |  | 54963 | #N/A | #N/A | #N/A | #N/A | #N/A | #N/A
0 |  | #VALUE! | #VALUE! | 0 | 0 | 0 |  | 54964 | #N/A | #N/A | #N/A | #N/A | #N/A | #N/A
0 |  | #VALUE! | #VALUE! | 0 | 0 | 0 |  | 54965 | #N/A | #N/A | #N/A | #N/A | #N/A | #N/A
0 |  | #VALUE! | #VALUE! | 0 | 0 | 0 |  | 54966 | #N/A | #N/A | #N/A | #N/A | #N/A | #N/A
0 |  | #VALUE! | #VALUE! | 0 | 0 | 0 |  | 54967 | #N/A | #N/A | #N/A | #N/A | #N/A | #N/A
0 |  | #VALUE! | #VALUE! | 0 | 0 | 0 |  | 54968 | #N/A | #N/A | #N/A | #N/A | #N/A | #N/A
0 |  | #VALUE! | #VALUE! | 0 | 0 | 0 |  | 54969 | #N/A | #N/A | #N/A | #N/A | #N/A | #N/A
0 |  | #VALUE! | #VALUE! | 0 | 0 | 0 |  | 54970 | #N/A | #N/A | #N/A | #N/A | #N/A | #N/A
0 |  | #VALUE! | #VALUE! | 0 | 0 | 0 |  | 54971 | #N/A | #N/A | #N/A | #N/A | #N/A | #N/A
0 |  | #VALUE! | #VALUE! | 0 | 0 | 0 |  | 54972 | #N/A | #N/A | #N/A | #N/A | #N/A | #N/A
0 |  | #VALUE! | #VALUE! | 0 | 0 | 0 |  | 54973 | #N/A | #N/A | #N/A | #N/A | #N/A | #N/A
0 |  | #VALUE! | #VALUE! | 0 | 0 | 0 |  | 54974 | #N/A | #N/A | #N/A | #N/A | #N/A | #N/A
0 |  | #VALUE! | #VALUE! | 0 | 0 | 0 |  | 54975 | #N/A | #N/A | #N/A | #N/A | #N/A | #N/A
0 |  | #VALUE! | #VALUE! | 0 | 0 | 0 |  | 54976 | #N/A | #N/A | #N/A | #N/A | #N/A | #N/A
0 |  | #VALUE! | #VALUE! | 0 | 0 | 0 |  | 54977 | #N/A | #N/A | #N/A | #N/A | #N/A | #N/A
0 |  | #VALUE! | #VALUE! | 0 | 0 | 0 |  | 54978 | #N/A | #N/A | #N/A | #N/A | #N/A | #N/A
0 |  | #VALUE! | #VALUE! | 0 | 0 | 0 |  | 54979 | #N/A | #N/A | #N/A | #N/A | #N/A | #N/A
0 |  | #VALUE! | #VALUE! | 0 | 0 | 0 |  | 54980 | #N/A | #N/A | #N/A | #N/A | #N/A | #N/A
0 |  | #VALUE! | #VALUE! | 0 | 0 | 0 |  | 54981 | #N/A | #N/A | #N/A | #N/A | #N/A | #N/A
0 |  | #VALUE! | #VALUE! | 0 | 0 | 0 |  | 54982 | #N/A | #N/A | #N/A | #N/A | #N/A | #N/A
0 |  | #VALUE! | #VALUE! | 0 | 0 | 0 |  | 54983 | #N/A | #N/A | #N/A | #N/A | #N/A | #N/A
0 |  | #VALUE! | #VALUE! | 0 | 0 | 0 |  | 54984 | #N/A | #N/A | #N/A | #N/A | #N/A | #N/A
0 |  | #VALUE! | #VALUE! | 0 | 0 | 0 |  | 54985 | #N/A | #N/A | #N/A | #N/A | #N/A | #N/A
0 |  | #VALUE! | #VALUE! | 0 | 0 | 0 |  | 54986 | #N/A | #N/A | #N/A | #N/A | #N/A | #N/A
0 |  | #VALUE! | #VALUE! | 0 | 0 | 0 |  | 54987 | #N/A | #N/A | #N/A | #N/A | #N/A | #N/A
0 |  | #VALUE! | #VALUE! | 0 | 0 | 0 |  | 54988 | #N/A | #N/A | #N/A | #N/A | #N/A | #N/A
0 |  | #VALUE! | #VALUE! | 0 | 0 | 0 |  | 54989 | #N/A | #N/A | #N/A | #N/A | #N/A | #N/A
0 |  | #VALUE! | #VALUE! | 0 | 0 | 0 |  | 54990 | #N/A | #N/A | #N/A | #N/A | #N/A | #N/A
0 |  | #VALUE! | #VALUE! | 0 | 0 | 0 |  | 54991 | #N/A | #N/A | #N/A | #N/A | #N/A | #N/A
0 |  | #VALUE! | #VALUE! | 0 | 0 | 0 |  | 54992 | #N/A | #N/A | #N/A | #N/A | #N/A | #N/A
0 |  | #VALUE! | #VALUE! | 0 | 0 | 0 |  | 54993 | #N/A | #N/A | #N/A | #N/A | #N/A | #N/A
0 |  | #VALUE! | #VALUE! | 0 | 0 | 0 |  | 54994 | #N/A | #N/A | #N/A | #N/A | #N/A | #N/A
0 |  | #VALUE! | #VALUE! | 0 | 0 | 0 |  | 54995 | #N/A | #N/A | #N/A | #N/A | #N/A | #N/A
0 |  | #VALUE! | #VALUE! | 0 | 0 | 0 |  | 54996 | #N/A | #N/A | #N/A | #N/A | #N/A | #N/A
0 |  | #VALUE! | #VALUE! | 0 | 0 | 0 |  | 54997 | #N/A | #N/A | #N/A | #N/A | #N/A | #N/A
0 |  | #VALUE! | #VALUE! | 0 | 0 | 0 |  | 54998 | #N/A | #N/A | #N/A | #N/A | #N/A | #N/A
0 |  | #VALUE! | #VALUE! | 0 | 0 | 0 |  | 54999 | #N/A | #N/A | #N/A | #N/A | #N/A | #N/A
0 |  | #VALUE! | #VALUE! | 0 | 0 | 0 |  | 55000 | #N/A | #N/A | #N/A | #N/A | #N/A | #N/A
0 |  | #VALUE! | #VALUE! | 0 | 0 | 0 |  | 55001 | #N/A | #N/A | #N/A | #N/A | #N/A | #N/A
0 |  | #VALUE! | #VALUE! | 0 | 0 | 0 |  | 55002 | #N/A | #N/A | #N/A | #N/A | #N/A | #N/A
0 |  | #VALUE! | #VALUE! | 0 | 0 | 0 |  | 55003 | #N/A | #N/A | #N/A | #N/A | #N/A | #N/A
0 |  | #VALUE! | #VALUE! | 0 | 0 | 0 |  | 55004 | #N/A | #N/A | #N/A | #N/A | #N/A | #N/A
0 |  | #VALUE! | #VALUE! | 0 | 0 | 0 |  | 55005 | #N/A | #N/A | #N/A | #N/A | #N/A | #N/A
0 |  | #VALUE! | #VALUE! | 0 | 0 | 0 |  | 55006 | #N/A | #N/A | #N/A | #N/A | #N/A | #N/A
0 |  | #VALUE! | #VALUE! | 0 | 0 | 0 |  | 55007 | #N/A | #N/A | #N/A | #N/A | #N/A | #N/A
0 |  | #VALUE! | #VALUE! | 0 | 0 | 0 |  | 55008 | #N/A | #N/A | #N/A | #N/A | #N/A | #N/A
0 |  | #VALUE! | #VALUE! | 0 | 0 | 0 |  | 55009 | #N/A | #N/A | #N/A | #N/A | #N/A | #N/A
0 |  | #VALUE! | #VALUE! | 0 | 0 | 0 |  | 55010 | #N/A | #N/A | #N/A | #N/A | #N/A | #N/A
0 |  | #VALUE! | #VALUE! | 0 | 0 | 0 |  | 55011 | #N/A | #N/A | #N/A | #N/A | #N/A | #N/A
0 |  | #VALUE! | #VALUE! | 0 | 0 | 0 |  | 55012 | #N/A | #N/A | #N/A | #N/A | #N/A | #N/A
0 |  | #VALUE! | #VALUE! | 0 | 0 | 0 |  | 55013 | #N/A | #N/A | #N/A | #N/A | #N/A | #N/A
0 |  | #VALUE! | #VALUE! | 0 | 0 | 0 |  | 55014 | #N/A | #N/A | #N/A | #N/A | #N/A | #N/A
0 |  | #VALUE! | #VALUE! | 0 | 0 | 0 |  | 55015 | #N/A | #N/A | #N/A | #N/A | #N/A | #N/A
0 |  | #VALUE! | #VALUE! | 0 | 0 | 0 |  | 55016 | #N/A | #N/A | #N/A | #N/A | #N/A | #N/A
0 |  | #VALUE! | #VALUE! | 0 | 0 | 0 |  | 55017 | #N/A | #N/A | #N/A | #N/A | #N/A | #N/A
0 |  | #VALUE! | #VALUE! | 0 | 0 | 0 |  | 55018 | #N/A | #N/A | #N/A | #N/A | #N/A | #N/A
0 |  | #VALUE! | #VALUE! | 0 | 0 | 0 |  | 55019 | #N/A | #N/A | #N/A | #N/A | #N/A | #N/A
0 |  | #VALUE! | #VALUE! | 0 | 0 | 0 |  | 55020 | #N/A | #N/A | #N/A | #N/A | #N/A | #N/A
0 |  | #VALUE! | #VALUE! | 0 | 0 | 0 |  | 55021 | #N/A | #N/A | #N/A | #N/A | #N/A | #N/A
0 |  | #VALUE! | #VALUE! | 0 | 0 | 0 |  | 55022 | #N/A | #N/A | #N/A | #N/A | #N/A | #N/A
0 |  | #VALUE! | #VALUE! | 0 | 0 | 0 |  | 55023 | #N/A | #N/A | #N/A | #N/A | #N/A | #N/A
0 |  | #VALUE! | #VALUE! | 0 | 0 | 0 |  | 55024 | #N/A | #N/A | #N/A | #N/A | #N/A | #N/A
0 |  | #VALUE! | #VALUE! | 0 | 0 | 0 |  | 55025 | #N/A | #N/A | #N/A | #N/A | #N/A | #N/A
0 |  | #VALUE! | #VALUE! | 0 | 0 | 0 |  | 55026 | #N/A | #N/A | #N/A | #N/A | #N/A | #N/A
0 |  | #VALUE! | #VALUE! | 0 | 0 | 0 |  | 55027 | #N/A | #N/A | #N/A | #N/A | #N/A | #N/A
0 |  | #VALUE! | #VALUE! | 0 | 0 | 0 |  | 55028 | #N/A | #N/A | #N/A | #N/A | #N/A | #N/A
0 |  | #VALUE! | #VALUE! | 0 | 0 | 0 |  | 55029 | #N/A | #N/A | #N/A | #N/A | #N/A | #N/A
0 |  | #VALUE! | #VALUE! | 0 | 0 | 0 |  | 55030 | #N/A | #N/A | #N/A | #N/A | #N/A | #N/A
0 |  | #VALUE! | #VALUE! | 0 | 0 | 0 |  | 55031 | #N/A | #N/A | #N/A | #N/A | #N/A | #N/A
0 |  | #VALUE! | #VALUE! | 0 | 0 | 0 |  | 55032 | #N/A | #N/A | #N/A | #N/A | #N/A | #N/A
0 |  | #VALUE! | #VALUE! | 0 | 0 | 0 |  | 55033 | #N/A | #N/A | #N/A | #N/A | #N/A | #N/A
0 |  | #VALUE! | #VALUE! | 0 | 0 | 0 |  | 55034 | #N/A | #N/A | #N/A | #N/A | #N/A | #N/A
0 |  | #VALUE! | #VALUE! | 0 | 0 | 0 |  | 55035 | #N/A | #N/A | #N/A | #N/A | #N/A | #N/A
0 |  | #VALUE! | #VALUE! | 0 | 0 | 0 |  | 55036 | #N/A | #N/A | #N/A | #N/A | #N/A | #N/A
0 |  | #VALUE! | #VALUE! | 0 | 0 | 0 |  | 55037 | #N/A | #N/A | #N/A | #N/A | #N/A | #N/A
0 |  | #VALUE! | #VALUE! | 0 | 0 | 0 |  | 55038 | #N/A | #N/A | #N/A | #N/A | #N/A | #N/A
0 |  | #VALUE! | #VALUE! | 0 | 0 | 0 |  | 55039 | #N/A | #N/A | #N/A | #N/A | #N/A | #N/A
0 |  | #VALUE! | #VALUE! | 0 | 0 | 0 |  | 55040 | #N/A | #N/A | #N/A | #N/A | #N/A | #N/A
0 |  | #VALUE! | #VALUE! | 0 | 0 | 0 |  | 55041 | #N/A | #N/A | #N/A | #N/A | #N/A | #N/A
0 |  | #VALUE! | #VALUE! | 0 | 0 | 0 |  | 55042 | #N/A | #N/A | #N/A | #N/A | #N/A | #N/A
0 |  | #VALUE! | #VALUE! | 0 | 0 | 0 |  | 55043 | #N/A | #N/A | #N/A | #N/A | #N/A | #N/A
0 |  | #VALUE! | #VALUE! | 0 | 0 | 0 |  | 55044 | #N/A | #N/A | #N/A | #N/A | #N/A | #N/A
0 |  | #VALUE! | #VALUE! | 0 | 0 | 0 |  | 55045 | #N/A | #N/A | #N/A | #N/A | #N/A | #N/A
0 |  | #VALUE! | #VALUE! | 0 | 0 | 0 |  | 55046 | #N/A | #N/A | #N/A | #N/A | #N/A | #N/A
0 |  | #VALUE! | #VALUE! | 0 | 0 | 0 |  | 55047 | #N/A | #N/A | #N/A | #N/A | #N/A | #N/A
0 |  | #VALUE! | #VALUE! | 0 | 0 | 0 |  | 55048 | #N/A | #N/A | #N/A | #N/A | #N/A | #N/A
0 |  | #VALUE! | #VALUE! | 0 | 0 | 0 |  | 55049 | #N/A | #N/A | #N/A | #N/A | #N/A | #N/A
0 |  | #VALUE! | #VALUE! | 0 | 0 | 0 |  | 55050 | #N/A | #N/A | #N/A | #N/A | #N/A | #N/A
0 |  | #VALUE! | #VALUE! | 0 | 0 | 0 |  | 55051 | #N/A | #N/A | #N/A | #N/A | #N/A | #N/A
0 |  | #VALUE! | #VALUE! | 0 | 0 | 0 |  | 55052 | #N/A | #N/A | #N/A | #N/A | #N/A | #N/A
0 |  | #VALUE! | #VALUE! | 0 | 0 | 0 |  | 55053 | #N/A | #N/A | #N/A | #N/A | #N/A | #N/A
0 |  | #VALUE! | #VALUE! | 0 | 0 | 0 |  | 55054 | #N/A | #N/A | #N/A | #N/A | #N/A | #N/A
0 |  | #VALUE! | #VALUE! | 0 | 0 | 0 |  | 55055 | #N/A | #N/A | #N/A | #N/A | #N/A | #N/A
0 |  | #VALUE! | #VALUE! | 0 | 0 | 0 |  | 55056 | #N/A | #N/A | #N/A | #N/A | #N/A | #N/A
0 |  | #VALUE! | #VALUE! | 0 | 0 | 0 |  | 55057 | #N/A | #N/A | #N/A | #N/A | #N/A | #N/A
0 |  | #VALUE! | #VALUE! | 0 | 0 | 0 |  | 55058 | #N/A | #N/A | #N/A | #N/A | #N/A | #N/A
0 |  | #VALUE! | #VALUE! | 0 | 0 | 0 |  | 55059 | #N/A | #N/A | #N/A | #N/A | #N/A | #N/A
0 |  | #VALUE! | #VALUE! | 0 | 0 | 0 |  | 55060 | #N/A | #N/A | #N/A | #N/A | #N/A | #N/A
0 |  | #VALUE! | #VALUE! | 0 | 0 | 0 |  | 55061 | #N/A | #N/A | #N/A | #N/A | #N/A | #N/A
0 |  | #VALUE! | #VALUE! | 0 | 0 | 0 |  | 55062 | #N/A | #N/A | #N/A | #N/A | #N/A | #N/A
0 |  | #VALUE! | #VALUE! | 0 | 0 | 0 |  | 55063 | #N/A | #N/A | #N/A | #N/A | #N/A | #N/A
0 |  | #VALUE! | #VALUE! | 0 | 0 | 0 |  | 55064 | #N/A | #N/A | #N/A | #N/A | #N/A | #N/A
0 |  | #VALUE! | #VALUE! | 0 | 0 | 0 |  | 55065 | #N/A | #N/A | #N/A | #N/A | #N/A | #N/A
0 |  | #VALUE! | #VALUE! | 0 | 0 | 0 |  | 55066 | #N/A | #N/A | #N/A | #N/A | #N/A | #N/A
0 |  | #VALUE! | #VALUE! | 0 | 0 | 0 |  | 55067 | #N/A | #N/A | #N/A | #N/A | #N/A | #N/A
0 |  | #VALUE! | #VALUE! | 0 | 0 | 0 |  | 55068 | #N/A | #N/A | #N/A | #N/A | #N/A | #N/A
0 |  | #VALUE! | #VALUE! | 0 | 0 | 0 |  | 55069 | #N/A | #N/A | #N/A | #N/A | #N/A | #N/A
0 |  | #VALUE! | #VALUE! | 0 | 0 | 0 |  | 55070 | #N/A | #N/A | #N/A | #N/A | #N/A | #N/A
0 |  | #VALUE! | #VALUE! | 0 | 0 | 0 |  | 55071 | #N/A | #N/A | #N/A | #N/A | #N/A | #N/A
0 |  | #VALUE! | #VALUE! | 0 | 0 | 0 |  | 55072 | #N/A | #N/A | #N/A | #N/A | #N/A | #N/A
0 |  | #VALUE! | #VALUE! | 0 | 0 | 0 |  | 55073 | #N/A | #N/A | #N/A | #N/A | #N/A | #N/A
0 |  | #VALUE! | #VALUE! | 0 | 0 | 0 |  | 55074 | #N/A | #N/A | #N/A | #N/A | #N/A | #N/A
0 |  | #VALUE! | #VALUE! | 0 | 0 | 0 |  | 55075 | #N/A | #N/A | #N/A | #N/A | #N/A | #N/A
0 |  | #VALUE! | #VALUE! | 0 | 0 | 0 |  | 55076 | #N/A | #N/A | #N/A | #N/A | #N/A | #N/A
0 |  | #VALUE! | #VALUE! | 0 | 0 | 0 |  | 55077 | #N/A | #N/A | #N/A | #N/A | #N/A | #N/A
0 |  | #VALUE! | #VALUE! | 0 | 0 | 0 |  | 55078 | #N/A | #N/A | #N/A | #N/A | #N/A | #N/A
0 |  | #VALUE! | #VALUE! | 0 | 0 | 0 |  | 55079 | #N/A | #N/A | #N/A | #N/A | #N/A | #N/A
0 |  | #VALUE! | #VALUE! | 0 | 0 | 0 |  | 55080 | #N/A | #N/A | #N/A | #N/A | #N/A | #N/A
0 |  | #VALUE! | #VALUE! | 0 | 0 | 0 |  | 55081 | #N/A | #N/A | #N/A | #N/A | #N/A | #N/A
0 |  | #VALUE! | #VALUE! | 0 | 0 | 0 |  | 55082 | #N/A | #N/A | #N/A | #N/A | #N/A | #N/A
0 |  | #VALUE! | #VALUE! | 0 | 0 | 0 |  | 55083 | #N/A | #N/A | #N/A | #N/A | #N/A | #N/A
0 |  | #VALUE! | #VALUE! | 0 | 0 | 0 |  | 55084 | #N/A | #N/A | #N/A | #N/A | #N/A | #N/A
0 |  | #VALUE! | #VALUE! | 0 | 0 | 0 |  | 55085 | #N/A | #N/A | #N/A | #N/A | #N/A | #N/A
0 |  | #VALUE! | #VALUE! | 0 | 0 | 0 |  | 55086 | #N/A | #N/A | #N/A | #N/A | #N/A | #N/A
0 |  | #VALUE! | #VALUE! | 0 | 0 | 0 |  | 55087 | #N/A | #N/A | #N/A | #N/A | #N/A | #N/A
0 |  | #VALUE! | #VALUE! | 0 | 0 | 0 |  | 55088 | #N/A | #N/A | #N/A | #N/A | #N/A | #N/A
0 |  | #VALUE! | #VALUE! | 0 | 0 | 0 |  | 55089 | #N/A | #N/A | #N/A | #N/A | #N/A | #N/A
0 |  | #VALUE! | #VALUE! | 0 | 0 | 0 |  | 55090 | #N/A | #N/A | #N/A | #N/A | #N/A | #N/A
0 |  | #VALUE! | #VALUE! | 0 | 0 | 0 |  | 55091 | #N/A | #N/A | #N/A | #N/A | #N/A | #N/A
0 |  | #VALUE! | #VALUE! | 0 | 0 | 0 |  | 55092 | #N/A | #N/A | #N/A | #N/A | #N/A | #N/A
0 |  | #VALUE! | #VALUE! | 0 | 0 | 0 |  | 55093 | #N/A | #N/A | #N/A | #N/A | #N/A | #N/A
0 |  | #VALUE! | #VALUE! | 0 | 0 | 0 |  | 55094 | #N/A | #N/A | #N/A | #N/A | #N/A | #N/A
0 |  | #VALUE! | #VALUE! | 0 | 0 | 0 |  | 55095 | #N/A | #N/A | #N/A | #N/A | #N/A | #N/A
0 |  | #VALUE! | #VALUE! | 0 | 0 | 0 |  | 55096 | #N/A | #N/A | #N/A | #N/A | #N/A | #N/A
0 |  | #VALUE! | #VALUE! | 0 | 0 | 0 |  | 55097 | #N/A | #N/A | #N/A | #N/A | #N/A | #N/A
0 |  | #VALUE! | #VALUE! | 0 | 0 | 0 |  | 55098 | #N/A | #N/A | #N/A | #N/A | #N/A | #N/A
0 |  | #VALUE! | #VALUE! | 0 | 0 | 0 |  | 55099 | #N/A | #N/A | #N/A | #N/A | #N/A | #N/A
0 |  | #VALUE! | #VALUE! | 0 | 0 | 0 |  | 55100 | #N/A | #N/A | #N/A | #N/A | #N/A | #N/A
0 |  | #VALUE! | #VALUE! | 0 | 0 | 0 |  | 55101 | #N/A | #N/A | #N/A | #N/A | #N/A | #N/A
0 |  | #VALUE! | #VALUE! | 0 | 0 | 0 |  | 55102 | #N/A | #N/A | #N/A | #N/A | #N/A | #N/A
0 |  | #VALUE! | #VALUE! | 0 | 0 | 0 |  | 55103 | #N/A | #N/A | #N/A | #N/A | #N/A | #N/A
0 |  | #VALUE! | #VALUE! | 0 | 0 | 0 |  | 55104 | #N/A | #N/A | #N/A | #N/A | #N/A | #N/A
0 |  | #VALUE! | #VALUE! | 0 | 0 | 0 |  | 55105 | #N/A | #N/A | #N/A | #N/A | #N/A | #N/A
0 |  | #VALUE! | #VALUE! | 0 | 0 | 0 |  | 55106 | #N/A | #N/A | #N/A | #N/A | #N/A | #N/A
0 |  | #VALUE! | #VALUE! | 0 | 0 | 0 |  | 55107 | #N/A | #N/A | #N/A | #N/A | #N/A | #N/A
0 |  | #VALUE! | #VALUE! | 0 | 0 | 0 |  | 55108 | #N/A | #N/A | #N/A | #N/A | #N/A | #N/A
0 |  | #VALUE! | #VALUE! | 0 | 0 | 0 |  | 55109 | #N/A | #N/A | #N/A | #N/A | #N/A | #N/A
0 |  | #VALUE! | #VALUE! | 0 | 0 | 0 |  | 55110 | #N/A | #N/A | #N/A | #N/A | #N/A | #N/A
0 |  | #VALUE! | #VALUE! | 0 | 0 | 0 |  | 55111 | #N/A | #N/A | #N/A | #N/A | #N/A | #N/A
0 |  | #VALUE! | #VALUE! | 0 | 0 | 0 |  | 55112 | #N/A | #N/A | #N/A | #N/A | #N/A | #N/A
0 |  | #VALUE! | #VALUE! | 0 | 0 | 0 |  | 55113 | #N/A | #N/A | #N/A | #N/A | #N/A | #N/A
0 |  | #VALUE! | #VALUE! | 0 | 0 | 0 |  | 55114 | #N/A | #N/A | #N/A | #N/A | #N/A | #N/A
0 |  | #VALUE! | #VALUE! | 0 | 0 | 0 |  | 55115 | #N/A | #N/A | #N/A | #N/A | #N/A | #N/A
0 |  | #VALUE! | #VALUE! | 0 | 0 | 0 |  | 55116 | #N/A | #N/A | #N/A | #N/A | #N/A | #N/A
0 |  | #VALUE! | #VALUE! | 0 | 0 | 0 |  | 55117 | #N/A | #N/A | #N/A | #N/A | #N/A | #N/A
0 |  | #VALUE! | #VALUE! | 0 | 0 | 0 |  | 55118 | #N/A | #N/A | #N/A | #N/A | #N/A | #N/A
0 |  | #VALUE! | #VALUE! | 0 | 0 | 0 |  | 55119 | #N/A | #N/A | #N/A | #N/A | #N/A | #N/A
0 |  | #VALUE! | #VALUE! | 0 | 0 | 0 |  | 55120 | #N/A | #N/A | #N/A | #N/A | #N/A | #N/A
0 |  | #VALUE! | #VALUE! | 0 | 0 | 0 |  | 55121 | #N/A | #N/A | #N/A | #N/A | #N/A | #N/A
0 |  | #VALUE! | #VALUE! | 0 | 0 | 0 |  | 55122 | #N/A | #N/A | #N/A | #N/A | #N/A | #N/A
0 |  | #VALUE! | #VALUE! | 0 | 0 | 0 |  | 55123 | #N/A | #N/A | #N/A | #N/A | #N/A | #N/A
0 |  | #VALUE! | #VALUE! | 0 | 0 | 0 |  | 55124 | #N/A | #N/A | #N/A | #N/A | #N/A | #N/A
0 |  | #VALUE! | #VALUE! | 0 | 0 | 0 |  | 55125 | #N/A | #N/A | #N/A | #N/A | #N/A | #N/A
0 |  | #VALUE! | #VALUE! | 0 | 0 | 0 |  | 55126 | #N/A | #N/A | #N/A | #N/A | #N/A | #N/A
0 |  | #VALUE! | #VALUE! | 0 | 0 | 0 |  | 55127 | #N/A | #N/A | #N/A | #N/A | #N/A | #N/A
0 |  | #VALUE! | #VALUE! | 0 | 0 | 0 |  | 55128 | #N/A | #N/A | #N/A | #N/A | #N/A | #N/A
0 |  | #VALUE! | #VALUE! | 0 | 0 | 0 |  | 55129 | #N/A | #N/A | #N/A | #N/A | #N/A | #N/A
0 |  | #VALUE! | #VALUE! | 0 | 0 | 0 |  | 55130 | #N/A | #N/A | #N/A | #N/A | #N/A | #N/A
0 |  | #VALUE! | #VALUE! | 0 | 0 | 0 |  | 55131 | #N/A | #N/A | #N/A | #N/A | #N/A | #N/A
0 |  | #VALUE! | #VALUE! | 0 | 0 | 0 |  | 55132 | #N/A | #N/A | #N/A | #N/A | #N/A | #N/A
0 |  | #VALUE! | #VALUE! | 0 | 0 | 0 |  | 55133 | #N/A | #N/A | #N/A | #N/A | #N/A | #N/A
0 |  | #VALUE! | #VALUE! | 0 | 0 | 0 |  | 55134 | #N/A | #N/A | #N/A | #N/A | #N/A | #N/A
0 |  | #VALUE! | #VALUE! | 0 | 0 | 0 |  | 55135 | #N/A | #N/A | #N/A | #N/A | #N/A | #N/A
0 |  | #VALUE! | #VALUE! | 0 | 0 | 0 |  | 55136 | #N/A | #N/A | #N/A | #N/A | #N/A | #N/A
0 |  | #VALUE! | #VALUE! | 0 | 0 | 0 |  | 55137 | #N/A | #N/A | #N/A | #N/A | #N/A | #N/A
0 |  | #VALUE! | #VALUE! | 0 | 0 | 0 |  | 55138 | #N/A | #N/A | #N/A | #N/A | #N/A | #N/A
0 |  | #VALUE! | #VALUE! | 0 | 0 | 0 |  | 55139 | #N/A | #N/A | #N/A | #N/A | #N/A | #N/A
0 |  | #VALUE! | #VALUE! | 0 | 0 | 0 |  | 55140 | #N/A | #N/A | #N/A | #N/A | #N/A | #N/A
0 |  | #VALUE! | #VALUE! | 0 | 0 | 0 |  | 55141 | #N/A | #N/A | #N/A | #N/A | #N/A | #N/A
0 |  | #VALUE! | #VALUE! | 0 | 0 | 0 |  | 55142 | #N/A | #N/A | #N/A | #N/A | #N/A | #N/A
0 |  | #VALUE! | #VALUE! | 0 | 0 | 0 |  | 55143 | #N/A | #N/A | #N/A | #N/A | #N/A | #N/A
0 |  | #VALUE! | #VALUE! | 0 | 0 | 0 |  | 55144 | #N/A | #N/A | #N/A | #N/A | #N/A | #N/A
0 |  | #VALUE! | #VALUE! | 0 | 0 | 0 |  | 55145 | #N/A | #N/A | #N/A | #N/A | #N/A | #N/A
0 |  | #VALUE! | #VALUE! | 0 | 0 | 0 |  | 55146 | #N/A | #N/A | #N/A | #N/A | #N/A | #N/A
0 |  | #VALUE! | #VALUE! | 0 | 0 | 0 |  | 55147 | #N/A | #N/A | #N/A | #N/A | #N/A | #N/A
0 |  | #VALUE! | #VALUE! | 0 | 0 | 0 |  | 55148 | #N/A | #N/A | #N/A | #N/A | #N/A | #N/A
0 |  | #VALUE! | #VALUE! | 0 | 0 | 0 |  | 55149 | #N/A | #N/A | #N/A | #N/A | #N/A | #N/A
0 |  | #VALUE! | #VALUE! | 0 | 0 | 0 |  | 55150 | #N/A | #N/A | #N/A | #N/A | #N/A | #N/A
0 |  | #VALUE! | #VALUE! | 0 | 0 | 0 |  | 55151 | #N/A | #N/A | #N/A | #N/A | #N/A | #N/A
0 |  | #VALUE! | #VALUE! | 0 | 0 | 0 |  | 55152 | #N/A | #N/A | #N/A | #N/A | #N/A | #N/A
0 |  | #VALUE! | #VALUE! | 0 | 0 | 0 |  | 55153 | #N/A | #N/A | #N/A | #N/A | #N/A | #N/A
0 |  | #VALUE! | #VALUE! | 0 | 0 | 0 |  | 55154 | #N/A | #N/A | #N/A | #N/A | #N/A | #N/A
0 |  | #VALUE! | #VALUE! | 0 | 0 | 0 |  | 55155 | #N/A | #N/A | #N/A | #N/A | #N/A | #N/A
0 |  | #VALUE! | #VALUE! | 0 | 0 | 0 |  | 55156 | #N/A | #N/A | #N/A | #N/A | #N/A | #N/A
0 |  | #VALUE! | #VALUE! | 0 | 0 | 0 |  | 55157 | #N/A | #N/A | #N/A | #N/A | #N/A | #N/A
0 |  | #VALUE! | #VALUE! | 0 | 0 | 0 |  | 55158 | #N/A | #N/A | #N/A | #N/A | #N/A | #N/A
0 |  | #VALUE! | #VALUE! | 0 | 0 | 0 |  | 55159 | #N/A | #N/A | #N/A | #N/A | #N/A | #N/A
0 |  | #VALUE! | #VALUE! | 0 | 0 | 0 |  | 55160 | #N/A | #N/A | #N/A | #N/A | #N/A | #N/A
0 |  | #VALUE! | #VALUE! | 0 | 0 | 0 |  | 55161 | #N/A | #N/A | #N/A | #N/A | #N/A | #N/A
0 |  | #VALUE! | #VALUE! | 0 | 0 | 0 |  | 55162 | #N/A | #N/A | #N/A | #N/A | #N/A | #N/A
0 |  | #VALUE! | #VALUE! | 0 | 0 | 0 |  | 55163 | #N/A | #N/A | #N/A | #N/A | #N/A | #N/A
0 |  | #VALUE! | #VALUE! | 0 | 0 | 0 |  | 55164 | #N/A | #N/A | #N/A | #N/A | #N/A | #N/A
0 |  | #VALUE! | #VALUE! | 0 | 0 | 0 |  | 55165 | #N/A | #N/A | #N/A | #N/A | #N/A | #N/A
0 |  | #VALUE! | #VALUE! | 0 | 0 | 0 |  | 55166 | #N/A | #N/A | #N/A | #N/A | #N/A | #N/A
0 |  | #VALUE! | #VALUE! | 0 | 0 | 0 |  | 55167 | #N/A | #N/A | #N/A | #N/A | #N/A | #N/A
0 |  | #VALUE! | #VALUE! | 0 | 0 | 0 |  | 55168 | #N/A | #N/A | #N/A | #N/A | #N/A | #N/A
0 |  | #VALUE! | #VALUE! | 0 | 0 | 0 |  | 55169 | #N/A | #N/A | #N/A | #N/A | #N/A | #N/A
0 |  | #VALUE! | #VALUE! | 0 | 0 | 0 |  | 55170 | #N/A | #N/A | #N/A | #N/A | #N/A | #N/A
0 |  | #VALUE! | #VALUE! | 0 | 0 | 0 |  | 55171 | #N/A | #N/A | #N/A | #N/A | #N/A | #N/A
0 |  | #VALUE! | #VALUE! | 0 | 0 | 0 |  | 55172 | #N/A | #N/A | #N/A | #N/A | #N/A | #N/A
0 |  | #VALUE! | #VALUE! | 0 | 0 | 0 |  | 55173 | #N/A | #N/A | #N/A | #N/A | #N/A | #N/A
0 |  | #VALUE! | #VALUE! | 0 | 0 | 0 |  | 55174 | #N/A | #N/A | #N/A | #N/A | #N/A | #N/A
0 |  | #VALUE! | #VALUE! | 0 | 0 | 0 |  | 55175 | #N/A | #N/A | #N/A | #N/A | #N/A | #N/A
0 |  | #VALUE! | #VALUE! | 0 | 0 | 0 |  | 55176 | #N/A | #N/A | #N/A | #N/A | #N/A | #N/A
0 |  | #VALUE! | #VALUE! | 0 | 0 | 0 |  | 55177 | #N/A | #N/A | #N/A | #N/A | #N/A | #N/A
0 |  | #VALUE! | #VALUE! | 0 | 0 | 0 |  | 55178 | #N/A | #N/A | #N/A | #N/A | #N/A | #N/A
0 |  | #VALUE! | #VALUE! | 0 | 0 | 0 |  | 55179 | #N/A | #N/A | #N/A | #N/A | #N/A | #N/A
0 |  | #VALUE! | #VALUE! | 0 | 0 | 0 |  | 55180 | #N/A | #N/A | #N/A | #N/A | #N/A | #N/A
0 |  | #VALUE! | #VALUE! | 0 | 0 | 0 |  | 55181 | #N/A | #N/A | #N/A | #N/A | #N/A | #N/A
0 |  | #VALUE! | #VALUE! | 0 | 0 | 0 |  | 55182 | #N/A | #N/A | #N/A | #N/A | #N/A | #N/A
0 |  | #VALUE! | #VALUE! | 0 | 0 | 0 |  | 55183 | #N/A | #N/A | #N/A | #N/A | #N/A | #N/A
0 |  | #VALUE! | #VALUE! | 0 | 0 | 0 |  | 55184 | #N/A | #N/A | #N/A | #N/A | #N/A | #N/A
0 |  | #VALUE! | #VALUE! | 0 | 0 | 0 |  | 55185 | #N/A | #N/A | #N/A | #N/A | #N/A | #N/A
0 |  | #VALUE! | #VALUE! | 0 | 0 | 0 |  | 55186 | #N/A | #N/A | #N/A | #N/A | #N/A | #N/A
0 |  | #VALUE! | #VALUE! | 0 | 0 | 0 |  | 55187 | #N/A | #N/A | #N/A | #N/A | #N/A | #N/A
0 |  | #VALUE! | #VALUE! | 0 | 0 | 0 |  | 55188 | #N/A | #N/A | #N/A | #N/A | #N/A | #N/A
0 |  | #VALUE! | #VALUE! | 0 | 0 | 0 |  | 55189 | #N/A | #N/A | #N/A | #N/A | #N/A | #N/A
0 |  | #VALUE! | #VALUE! | 0 | 0 | 0 |  | 55190 | #N/A | #N/A | #N/A | #N/A | #N/A | #N/A
0 |  | #VALUE! | #VALUE! | 0 | 0 | 0 |  | 55191 | #N/A | #N/A | #N/A | #N/A | #N/A | #N/A
0 |  | #VALUE! | #VALUE! | 0 | 0 | 0 |  | 55192 | #N/A | #N/A | #N/A | #N/A | #N/A | #N/A
0 |  | #VALUE! | #VALUE! | 0 | 0 | 0 |  | 55193 | #N/A | #N/A | #N/A | #N/A | #N/A | #N/A
0 |  | #VALUE! | #VALUE! | 0 | 0 | 0 |  | 55194 | #N/A | #N/A | #N/A | #N/A | #N/A | #N/A
0 |  | #VALUE! | #VALUE! | 0 | 0 | 0 |  | 55195 | #N/A | #N/A | #N/A | #N/A | #N/A | #N/A
0 |  | #VALUE! | #VALUE! | 0 | 0 | 0 |  | 55196 | #N/A | #N/A | #N/A | #N/A | #N/A | #N/A
0 |  | #VALUE! | #VALUE! | 0 | 0 | 0 |  | 55197 | #N/A | #N/A | #N/A | #N/A | #N/A | #N/A
0 |  | #VALUE! | #VALUE! | 0 | 0 | 0 |  | 55198 | #N/A | #N/A | #N/A | #N/A | #N/A | #N/A
0 |  | #VALUE! | #VALUE! | 0 | 0 | 0 |  | 55199 | #N/A | #N/A | #N/A | #N/A | #N/A | #N/A
0 |  | #VALUE! | #VALUE! | 0 | 0 | 0 |  | 55200 | #N/A | #N/A | #N/A | #N/A | #N/A | #N/A
0 |  | #VALUE! | #VALUE! | 0 | 0 | 0 |  | 55201 | #N/A | #N/A | #N/A | #N/A | #N/A | #N/A
0 |  | #VALUE! | #VALUE! | 0 | 0 | 0 |  | 55202 | #N/A | #N/A | #N/A | #N/A | #N/A | #N/A
0 |  | #VALUE! | #VALUE! | 0 | 0 | 0 |  | 55203 | #N/A | #N/A | #N/A | #N/A | #N/A | #N/A
0 |  | #VALUE! | #VALUE! | 0 | 0 | 0 |  | 55204 | #N/A | #N/A | #N/A | #N/A | #N/A | #N/A
0 |  | #VALUE! | #VALUE! | 0 | 0 | 0 |  | 55205 | #N/A | #N/A | #N/A | #N/A | #N/A | #N/A
0 |  | #VALUE! | #VALUE! | 0 | 0 | 0 |  | 55206 | #N/A | #N/A | #N/A | #N/A | #N/A | #N/A
0 |  | #VALUE! | #VALUE! | 0 | 0 | 0 |  | 55207 | #N/A | #N/A | #N/A | #N/A | #N/A | #N/A
0 |  | #VALUE! | #VALUE! | 0 | 0 | 0 |  | 55208 | #N/A | #N/A | #N/A | #N/A | #N/A | #N/A
0 |  | #VALUE! | #VALUE! | 0 | 0 | 0 |  | 55209 | #N/A | #N/A | #N/A | #N/A | #N/A | #N/A
0 |  | #VALUE! | #VALUE! | 0 | 0 | 0 |  | 55210 | #N/A | #N/A | #N/A | #N/A | #N/A | #N/A
0 |  | #VALUE! | #VALUE! | 0 | 0 | 0 |  | 55211 | #N/A | #N/A | #N/A | #N/A | #N/A | #N/A
0 |  | #VALUE! | #VALUE! | 0 | 0 | 0 |  | 55212 | #N/A | #N/A | #N/A | #N/A | #N/A | #N/A
0 |  | #VALUE! | #VALUE! | 0 | 0 | 0 |  | 55213 | #N/A | #N/A | #N/A | #N/A | #N/A | #N/A
0 |  | #VALUE! | #VALUE! | 0 | 0 | 0 |  | 55214 | #N/A | #N/A | #N/A | #N/A | #N/A | #N/A
0 |  | #VALUE! | #VALUE! | 0 | 0 | 0 |  | 55215 | #N/A | #N/A | #N/A | #N/A | #N/A | #N/A
0 |  | #VALUE! | #VALUE! | 0 | 0 | 0 |  | 55216 | #N/A | #N/A | #N/A | #N/A | #N/A | #N/A
0 |  | #VALUE! | #VALUE! | 0 | 0 | 0 |  | 55217 | #N/A | #N/A | #N/A | #N/A | #N/A | #N/A
0 |  | #VALUE! | #VALUE! | 0 | 0 | 0 |  | 55218 | #N/A | #N/A | #N/A | #N/A | #N/A | #N/A
0 |  | #VALUE! | #VALUE! | 0 | 0 | 0 |  | 55219 | #N/A | #N/A | #N/A | #N/A | #N/A | #N/A
0 |  | #VALUE! | #VALUE! | 0 | 0 | 0 |  | 55220 | #N/A | #N/A | #N/A | #N/A | #N/A | #N/A
0 |  | #VALUE! | #VALUE! | 0 | 0 | 0 |  | 55221 | #N/A | #N/A | #N/A | #N/A | #N/A | #N/A
0 |  | #VALUE! | #VALUE! | 0 | 0 | 0 |  | 55222 | #N/A | #N/A | #N/A | #N/A | #N/A | #N/A
0 |  | #VALUE! | #VALUE! | 0 | 0 | 0 |  | 55223 | #N/A | #N/A | #N/A | #N/A | #N/A | #N/A
0 |  | #VALUE! | #VALUE! | 0 | 0 | 0 |  | 55224 | #N/A | #N/A | #N/A | #N/A | #N/A | #N/A
0 |  | #VALUE! | #VALUE! | 0 | 0 | 0 |  | 55225 | #N/A | #N/A | #N/A | #N/A | #N/A | #N/A
0 |  | #VALUE! | #VALUE! | 0 | 0 | 0 |  | 55226 | #N/A | #N/A | #N/A | #N/A | #N/A | #N/A
0 |  | #VALUE! | #VALUE! | 0 | 0 | 0 |  | 55227 | #N/A | #N/A | #N/A | #N/A | #N/A | #N/A
0 |  | #VALUE! | #VALUE! | 0 | 0 | 0 |  | 55228 | #N/A | #N/A | #N/A | #N/A | #N/A | #N/A
0 |  | #VALUE! | #VALUE! | 0 | 0 | 0 |  | 55229 | #N/A | #N/A | #N/A | #N/A | #N/A | #N/A
0 |  | #VALUE! | #VALUE! | 0 | 0 | 0 |  | 55230 | #N/A | #N/A | #N/A | #N/A | #N/A | #N/A
0 |  | #VALUE! | #VALUE! | 0 | 0 | 0 |  | 55231 | #N/A | #N/A | #N/A | #N/A | #N/A | #N/A
0 |  | #VALUE! | #VALUE! | 0 | 0 | 0 |  | 55232 | #N/A | #N/A | #N/A | #N/A | #N/A | #N/A
0 |  | #VALUE! | #VALUE! | 0 | 0 | 0 |  | 55233 | #N/A | #N/A | #N/A | #N/A | #N/A | #N/A
0 |  | #VALUE! | #VALUE! | 0 | 0 | 0 |  | 55234 | #N/A | #N/A | #N/A | #N/A | #N/A | #N/A
0 |  | #VALUE! | #VALUE! | 0 | 0 | 0 |  | 55235 | #N/A | #N/A | #N/A | #N/A | #N/A | #N/A
0 |  | #VALUE! | #VALUE! | 0 | 0 | 0 |  | 55236 | #N/A | #N/A | #N/A | #N/A | #N/A | #N/A
0 |  | #VALUE! | #VALUE! | 0 | 0 | 0 |  | 55237 | #N/A | #N/A | #N/A | #N/A | #N/A | #N/A
0 |  | #VALUE! | #VALUE! | 0 | 0 | 0 |  | 55238 | #N/A | #N/A | #N/A | #N/A | #N/A | #N/A
0 |  | #VALUE! | #VALUE! | 0 | 0 | 0 |  | 55239 | #N/A | #N/A | #N/A | #N/A | #N/A | #N/A
0 |  | #VALUE! | #VALUE! | 0 | 0 | 0 |  | 55240 | #N/A | #N/A | #N/A | #N/A | #N/A | #N/A
0 |  | #VALUE! | #VALUE! | 0 | 0 | 0 |  | 55241 | #N/A | #N/A | #N/A | #N/A | #N/A | #N/A
0 |  | #VALUE! | #VALUE! | 0 | 0 | 0 |  | 55242 | #N/A | #N/A | #N/A | #N/A | #N/A | #N/A
0 |  | #VALUE! | #VALUE! | 0 | 0 | 0 |  | 55243 | #N/A | #N/A | #N/A | #N/A | #N/A | #N/A
0 |  | #VALUE! | #VALUE! | 0 | 0 | 0 |  | 55244 | #N/A | #N/A | #N/A | #N/A | #N/A | #N/A
0 |  | #VALUE! | #VALUE! | 0 | 0 | 0 |  | 55245 | #N/A | #N/A | #N/A | #N/A | #N/A | #N/A
0 |  | #VALUE! | #VALUE! | 0 | 0 | 0 |  | 55246 | #N/A | #N/A | #N/A | #N/A | #N/A | #N/A
0 |  | #VALUE! | #VALUE! | 0 | 0 | 0 |  | 55247 | #N/A | #N/A | #N/A | #N/A | #N/A | #N/A
0 |  | #VALUE! | #VALUE! | 0 | 0 | 0 |  | 55248 | #N/A | #N/A | #N/A | #N/A | #N/A | #N/A
0 |  | #VALUE! | #VALUE! | 0 | 0 | 0 |  | 55249 | #N/A | #N/A | #N/A | #N/A | #N/A | #N/A
0 |  | #VALUE! | #VALUE! | 0 | 0 | 0 |  | 55250 | #N/A | #N/A | #N/A | #N/A | #N/A | #N/A
0 |  | #VALUE! | #VALUE! | 0 | 0 | 0 |  | 55251 | #N/A | #N/A | #N/A | #N/A | #N/A | #N/A
0 |  | #VALUE! | #VALUE! | 0 | 0 | 0 |  | 55252 | #N/A | #N/A | #N/A | #N/A | #N/A | #N/A
0 |  | #VALUE! | #VALUE! | 0 | 0 | 0 |  | 55253 | #N/A | #N/A | #N/A | #N/A | #N/A | #N/A
0 |  | #VALUE! | #VALUE! | 0 | 0 | 0 |  | 55254 | #N/A | #N/A | #N/A | #N/A | #N/A | #N/A
0 |  | #VALUE! | #VALUE! | 0 | 0 | 0 |  | 55255 | #N/A | #N/A | #N/A | #N/A | #N/A | #N/A
0 |  | #VALUE! | #VALUE! | 0 | 0 | 0 |  | 55256 | #N/A | #N/A | #N/A | #N/A | #N/A | #N/A
0 |  | #VALUE! | #VALUE! | 0 | 0 | 0 |  | 55257 | #N/A | #N/A | #N/A | #N/A | #N/A | #N/A
0 |  | #VALUE! | #VALUE! | 0 | 0 | 0 |  | 55258 | #N/A | #N/A | #N/A | #N/A | #N/A | #N/A
0 |  | #VALUE! | #VALUE! | 0 | 0 | 0 |  | 55259 | #N/A | #N/A | #N/A | #N/A | #N/A | #N/A
0 |  | #VALUE! | #VALUE! | 0 | 0 | 0 |  | 55260 | #N/A | #N/A | #N/A | #N/A | #N/A | #N/A
0 |  | #VALUE! | #VALUE! | 0 | 0 | 0 |  | 55261 | #N/A | #N/A | #N/A | #N/A | #N/A | #N/A
0 |  | #VALUE! | #VALUE! | 0 | 0 | 0 |  | 55262 | #N/A | #N/A | #N/A | #N/A | #N/A | #N/A
0 |  | #VALUE! | #VALUE! | 0 | 0 | 0 |  | 55263 | #N/A | #N/A | #N/A | #N/A | #N/A | #N/A
0 |  | #VALUE! | #VALUE! | 0 | 0 | 0 |  | 55264 | #N/A | #N/A | #N/A | #N/A | #N/A | #N/A
0 |  | #VALUE! | #VALUE! | 0 | 0 | 0 |  | 55265 | #N/A | #N/A | #N/A | #N/A | #N/A | #N/A
0 |  | #VALUE! | #VALUE! | 0 | 0 | 0 |  | 55266 | #N/A | #N/A | #N/A | #N/A | #N/A | #N/A
0 |  | #VALUE! | #VALUE! | 0 | 0 | 0 |  | 55267 | #N/A | #N/A | #N/A | #N/A | #N/A | #N/A
0 |  | #VALUE! | #VALUE! | 0 | 0 | 0 |  | 55268 | #N/A | #N/A | #N/A | #N/A | #N/A | #N/A
0 |  | #VALUE! | #VALUE! | 0 | 0 | 0 |  | 55269 | #N/A | #N/A | #N/A | #N/A | #N/A | #N/A
0 |  | #VALUE! | #VALUE! | 0 | 0 | 0 |  | 55270 | #N/A | #N/A | #N/A | #N/A | #N/A | #N/A
0 |  | #VALUE! | #VALUE! | 0 | 0 | 0 |  | 55271 | #N/A | #N/A | #N/A | #N/A | #N/A | #N/A
0 |  | #VALUE! | #VALUE! | 0 | 0 | 0 |  | 55272 | #N/A | #N/A | #N/A | #N/A | #N/A | #N/A
0 |  | #VALUE! | #VALUE! | 0 | 0 | 0 |  | 55273 | #N/A | #N/A | #N/A | #N/A | #N/A | #N/A
0 |  | #VALUE! | #VALUE! | 0 | 0 | 0 |  | 55274 | #N/A | #N/A | #N/A | #N/A | #N/A | #N/A
0 |  | #VALUE! | #VALUE! | 0 | 0 | 0 |  | 55275 | #N/A | #N/A | #N/A | #N/A | #N/A | #N/A
0 |  | #VALUE! | #VALUE! | 0 | 0 | 0 |  | 55276 | #N/A | #N/A | #N/A | #N/A | #N/A | #N/A
0 |  | #VALUE! | #VALUE! | 0 | 0 | 0 |  | 55277 | #N/A | #N/A | #N/A | #N/A | #N/A | #N/A
0 |  | #VALUE! | #VALUE! | 0 | 0 | 0 |  | 55278 | #N/A | #N/A | #N/A | #N/A | #N/A | #N/A
0 |  | #VALUE! | #VALUE! | 0 | 0 | 0 |  | 55279 | #N/A | #N/A | #N/A | #N/A | #N/A | #N/A
0 |  | #VALUE! | #VALUE! | 0 | 0 | 0 |  | 55280 | #N/A | #N/A | #N/A | #N/A | #N/A | #N/A
0 |  | #VALUE! | #VALUE! | 0 | 0 | 0 |  | 55281 | #N/A | #N/A | #N/A | #N/A | #N/A | #N/A
0 |  | #VALUE! | #VALUE! | 0 | 0 | 0 |  | 55282 | #N/A | #N/A | #N/A | #N/A | #N/A | #N/A
0 |  | #VALUE! | #VALUE! | 0 | 0 | 0 |  | 55283 | #N/A | #N/A | #N/A | #N/A | #N/A | #N/A
0 |  | #VALUE! | #VALUE! | 0 | 0 | 0 |  | 55284 | #N/A | #N/A | #N/A | #N/A | #N/A | #N/A
0 |  | #VALUE! | #VALUE! | 0 | 0 | 0 |  | 55285 | #N/A | #N/A | #N/A | #N/A | #N/A | #N/A
0 |  | #VALUE! | #VALUE! | 0 | 0 | 0 |  | 55286 | #N/A | #N/A | #N/A | #N/A | #N/A | #N/A
0 |  | #VALUE! | #VALUE! | 0 | 0 | 0 |  | 55287 | #N/A | #N/A | #N/A | #N/A | #N/A | #N/A
0 |  | #VALUE! | #VALUE! | 0 | 0 | 0 |  | 55288 | #N/A | #N/A | #N/A | #N/A | #N/A | #N/A
0 |  | #VALUE! | #VALUE! | 0 | 0 | 0 |  | 55289 | #N/A | #N/A | #N/A | #N/A | #N/A | #N/A
0 |  | #VALUE! | #VALUE! | 0 | 0 | 0 |  | 55290 | #N/A | #N/A | #N/A | #N/A | #N/A | #N/A
0 |  | #VALUE! | #VALUE! | 0 | 0 | 0 |  | 55291 | #N/A | #N/A | #N/A | #N/A | #N/A | #N/A
0 |  | #VALUE! | #VALUE! | 0 | 0 | 0 |  | 55292 | #N/A | #N/A | #N/A | #N/A | #N/A | #N/A
0 |  | #VALUE! | #VALUE! | 0 | 0 | 0 |  | 55293 | #N/A | #N/A | #N/A | #N/A | #N/A | #N/A
0 |  | #VALUE! | #VALUE! | 0 | 0 | 0 |  | 55294 | #N/A | #N/A | #N/A | #N/A | #N/A | #N/A
0 |  | #VALUE! | #VALUE! | 0 | 0 | 0 |  | 55295 | #N/A | #N/A | #N/A | #N/A | #N/A | #N/A
0 |  | #VALUE! | #VALUE! | 0 | 0 | 0 |  | 55296 | #N/A | #N/A | #N/A | #N/A | #N/A | #N/A
0 |  | #VALUE! | #VALUE! | 0 | 0 | 0 |  | 55297 | #N/A | #N/A | #N/A | #N/A | #N/A | #N/A
0 |  | #VALUE! | #VALUE! | 0 | 0 | 0 |  | 55298 | #N/A | #N/A | #N/A | #N/A | #N/A | #N/A
0 |  | #VALUE! | #VALUE! | 0 | 0 | 0 |  | 55299 | #N/A | #N/A | #N/A | #N/A | #N/A | #N/A
0 |  | #VALUE! | #VALUE! | 0 | 0 | 0 |  | 55300 | #N/A | #N/A | #N/A | #N/A | #N/A | #N/A
0 |  | #VALUE! | #VALUE! | 0 | 0 | 0 |  | 55301 | #N/A | #N/A | #N/A | #N/A | #N/A | #N/A
0 |  | #VALUE! | #VALUE! | 0 | 0 | 0 |  | 55302 | #N/A | #N/A | #N/A | #N/A | #N/A | #N/A
0 |  | #VALUE! | #VALUE! | 0 | 0 | 0 |  | 55303 | #N/A | #N/A | #N/A | #N/A | #N/A | #N/A
0 |  | #VALUE! | #VALUE! | 0 | 0 | 0 |  | 55304 | #N/A | #N/A | #N/A | #N/A | #N/A | #N/A
0 |  | #VALUE! | #VALUE! | 0 | 0 | 0 |  | 55305 | #N/A | #N/A | #N/A | #N/A | #N/A | #N/A
0 |  | #VALUE! | #VALUE! | 0 | 0 | 0 |  | 55306 | #N/A | #N/A | #N/A | #N/A | #N/A | #N/A
0 |  | #VALUE! | #VALUE! | 0 | 0 | 0 |  | 55307 | #N/A | #N/A | #N/A | #N/A | #N/A | #N/A
0 |  | #VALUE! | #VALUE! | 0 | 0 | 0 |  | 55308 | #N/A | #N/A | #N/A | #N/A | #N/A | #N/A
0 |  | #VALUE! | #VALUE! | 0 | 0 | 0 |  | 55309 | #N/A | #N/A | #N/A | #N/A | #N/A | #N/A
0 |  | #VALUE! | #VALUE! | 0 | 0 | 0 |  | 55310 | #N/A | #N/A | #N/A | #N/A | #N/A | #N/A
0 |  | #VALUE! | #VALUE! | 0 | 0 | 0 |  | 55311 | #N/A | #N/A | #N/A | #N/A | #N/A | #N/A
0 |  | #VALUE! | #VALUE! | 0 | 0 | 0 |  | 55312 | #N/A | #N/A | #N/A | #N/A | #N/A | #N/A
0 |  | #VALUE! | #VALUE! | 0 | 0 | 0 |  | 55313 | #N/A | #N/A | #N/A | #N/A | #N/A | #N/A
0 |  | #VALUE! | #VALUE! | 0 | 0 | 0 |  | 55314 | #N/A | #N/A | #N/A | #N/A | #N/A | #N/A
0 |  | #VALUE! | #VALUE! | 0 | 0 | 0 |  | 55315 | #N/A | #N/A | #N/A | #N/A | #N/A | #N/A
0 |  | #VALUE! | #VALUE! | 0 | 0 | 0 |  | 55316 | #N/A | #N/A | #N/A | #N/A | #N/A | #N/A
0 |  | #VALUE! | #VALUE! | 0 | 0 | 0 |  | 55317 | #N/A | #N/A | #N/A | #N/A | #N/A | #N/A
0 |  | #VALUE! | #VALUE! | 0 | 0 | 0 |  | 55318 | #N/A | #N/A | #N/A | #N/A | #N/A | #N/A
0 |  | #VALUE! | #VALUE! | 0 | 0 | 0 |  | 55319 | #N/A | #N/A | #N/A | #N/A | #N/A | #N/A
0 |  | #VALUE! | #VALUE! | 0 | 0 | 0 |  | 55320 | #N/A | #N/A | #N/A | #N/A | #N/A | #N/A
0 |  | #VALUE! | #VALUE! | 0 | 0 | 0 |  | 55321 | #N/A | #N/A | #N/A | #N/A | #N/A | #N/A
0 |  | #VALUE! | #VALUE! | 0 | 0 | 0 |  | 55322 | #N/A | #N/A | #N/A | #N/A | #N/A | #N/A
0 |  | #VALUE! | #VALUE! | 0 | 0 | 0 |  | 55323 | #N/A | #N/A | #N/A | #N/A | #N/A | #N/A
0 |  | #VALUE! | #VALUE! | 0 | 0 | 0 |  | 55324 | #N/A | #N/A | #N/A | #N/A | #N/A | #N/A
0 |  | #VALUE! | #VALUE! | 0 | 0 | 0 |  | 55325 | #N/A | #N/A | #N/A | #N/A | #N/A | #N/A
0 |  | #VALUE! | #VALUE! | 0 | 0 | 0 |  | 55326 | #N/A | #N/A | #N/A | #N/A | #N/A | #N/A
0 |  | #VALUE! | #VALUE! | 0 | 0 | 0 |  | 55327 | #N/A | #N/A | #N/A | #N/A | #N/A | #N/A
0 |  | #VALUE! | #VALUE! | 0 | 0 | 0 |  | 55328 | #N/A | #N/A | #N/A | #N/A | #N/A | #N/A
0 |  | #VALUE! | #VALUE! | 0 | 0 | 0 |  | 55329 | #N/A | #N/A | #N/A | #N/A | #N/A | #N/A
0 |  | #VALUE! | #VALUE! | 0 | 0 | 0 |  | 55330 | #N/A | #N/A | #N/A | #N/A | #N/A | #N/A
0 |  | #VALUE! | #VALUE! | 0 | 0 | 0 |  | 55331 | #N/A | #N/A | #N/A | #N/A | #N/A | #N/A
0 |  | #VALUE! | #VALUE! | 0 | 0 | 0 |  | 55332 | #N/A | #N/A | #N/A | #N/A | #N/A | #N/A
0 |  | #VALUE! | #VALUE! | 0 | 0 | 0 |  | 55333 | #N/A | #N/A | #N/A | #N/A | #N/A | #N/A
0 |  | #VALUE! | #VALUE! | 0 | 0 | 0 |  | 55334 | #N/A | #N/A | #N/A | #N/A | #N/A | #N/A
0 |  | #VALUE! | #VALUE! | 0 | 0 | 0 |  | 55335 | #N/A | #N/A | #N/A | #N/A | #N/A | #N/A
0 |  | #VALUE! | #VALUE! | 0 | 0 | 0 |  | 55336 | #N/A | #N/A | #N/A | #N/A | #N/A | #N/A
0 |  | #VALUE! | #VALUE! | 0 | 0 | 0 |  | 55337 | #N/A | #N/A | #N/A | #N/A | #N/A | #N/A
0 |  | #VALUE! | #VALUE! | 0 | 0 | 0 |  | 55338 | #N/A | #N/A | #N/A | #N/A | #N/A | #N/A
0 |  | #VALUE! | #VALUE! | 0 | 0 | 0 |  | 55339 | #N/A | #N/A | #N/A | #N/A | #N/A | #N/A
0 |  | #VALUE! | #VALUE! | 0 | 0 | 0 |  | 55340 | #N/A | #N/A | #N/A | #N/A | #N/A | #N/A
0 |  | #VALUE! | #VALUE! | 0 | 0 | 0 |  | 55341 | #N/A | #N/A | #N/A | #N/A | #N/A | #N/A
0 |  | #VALUE! | #VALUE! | 0 | 0 | 0 |  | 55342 | #N/A | #N/A | #N/A | #N/A | #N/A | #N/A
0 |  | #VALUE! | #VALUE! | 0 | 0 | 0 |  | 55343 | #N/A | #N/A | #N/A | #N/A | #N/A | #N/A
0 |  | #VALUE! | #VALUE! | 0 | 0 | 0 |  | 55344 | #N/A | #N/A | #N/A | #N/A | #N/A | #N/A
0 |  | #VALUE! | #VALUE! | 0 | 0 | 0 |  | 55345 | #N/A | #N/A | #N/A | #N/A | #N/A | #N/A
0 |  | #VALUE! | #VALUE! | 0 | 0 | 0 |  | 55346 | #N/A | #N/A | #N/A | #N/A | #N/A | #N/A
0 |  | #VALUE! | #VALUE! | 0 | 0 | 0 |  | 55347 | #N/A | #N/A | #N/A | #N/A | #N/A | #N/A
0 |  | #VALUE! | #VALUE! | 0 | 0 | 0 |  | 55348 | #N/A | #N/A | #N/A | #N/A | #N/A | #N/A
0 |  | #VALUE! | #VALUE! | 0 | 0 | 0 |  | 55349 | #N/A | #N/A | #N/A | #N/A | #N/A | #N/A
0 |  | #VALUE! | #VALUE! | 0 | 0 | 0 |  | 55350 | #N/A | #N/A | #N/A | #N/A | #N/A | #N/A
0 |  | #VALUE! | #VALUE! | 0 | 0 | 0 |  | 55351 | #N/A | #N/A | #N/A | #N/A | #N/A | #N/A
0 |  | #VALUE! | #VALUE! | 0 | 0 | 0 |  | 55352 | #N/A | #N/A | #N/A | #N/A | #N/A | #N/A
0 |  | #VALUE! | #VALUE! | 0 | 0 | 0 |  | 55353 | #N/A | #N/A | #N/A | #N/A | #N/A | #N/A
0 |  | #VALUE! | #VALUE! | 0 | 0 | 0 |  | 55354 | #N/A | #N/A | #N/A | #N/A | #N/A | #N/A
0 |  | #VALUE! | #VALUE! | 0 | 0 | 0 |  | 55355 | #N/A | #N/A | #N/A | #N/A | #N/A | #N/A
0 |  | #VALUE! | #VALUE! | 0 | 0 | 0 |  | 55356 | #N/A | #N/A | #N/A | #N/A | #N/A | #N/A
0 |  | #VALUE! | #VALUE! | 0 | 0 | 0 |  | 55357 | #N/A | #N/A | #N/A | #N/A | #N/A | #N/A
0 |  | #VALUE! | #VALUE! | 0 | 0 | 0 |  | 55358 | #N/A | #N/A | #N/A | #N/A | #N/A | #N/A
0 |  | #VALUE! | #VALUE! | 0 | 0 | 0 |  | 55359 | #N/A | #N/A | #N/A | #N/A | #N/A | #N/A
0 |  | #VALUE! | #VALUE! | 0 | 0 | 0 |  | 55360 | #N/A | #N/A | #N/A | #N/A | #N/A | #N/A
0 |  | #VALUE! | #VALUE! | 0 | 0 | 0 |  | 55361 | #N/A | #N/A | #N/A | #N/A | #N/A | #N/A
0 |  | #VALUE! | #VALUE! | 0 | 0 | 0 |  | 55362 | #N/A | #N/A | #N/A | #N/A | #N/A | #N/A
0 |  | #VALUE! | #VALUE! | 0 | 0 | 0 |  | 55363 | #N/A | #N/A | #N/A | #N/A | #N/A | #N/A
0 |  | #VALUE! | #VALUE! | 0 | 0 | 0 |  | 55364 | #N/A | #N/A | #N/A | #N/A | #N/A | #N/A
0 |  | #VALUE! | #VALUE! | 0 | 0 | 0 |  | 55365 | #N/A | #N/A | #N/A | #N/A | #N/A | #N/A
0 |  | #VALUE! | #VALUE! | 0 | 0 | 0 |  | 55366 | #N/A | #N/A | #N/A | #N/A | #N/A | #N/A
0 |  | #VALUE! | #VALUE! | 0 | 0 | 0 |  | 55367 | #N/A | #N/A | #N/A | #N/A | #N/A | #N/A
0 |  | #VALUE! | #VALUE! | 0 | 0 | 0 |  | 55368 | #N/A | #N/A | #N/A | #N/A | #N/A | #N/A
0 |  | #VALUE! | #VALUE! | 0 | 0 | 0 |  | 55369 | #N/A | #N/A | #N/A | #N/A | #N/A | #N/A
0 |  | #VALUE! | #VALUE! | 0 | 0 | 0 |  | 55370 | #N/A | #N/A | #N/A | #N/A | #N/A | #N/A
0 |  | #VALUE! | #VALUE! | 0 | 0 | 0 |  | 55371 | #N/A | #N/A | #N/A | #N/A | #N/A | #N/A
0 |  | #VALUE! | #VALUE! | 0 | 0 | 0 |  | 55372 | #N/A | #N/A | #N/A | #N/A | #N/A | #N/A
0 |  | #VALUE! | #VALUE! | 0 | 0 | 0 |  | 55373 | #N/A | #N/A | #N/A | #N/A | #N/A | #N/A
0 |  | #VALUE! | #VALUE! | 0 | 0 | 0 |  | 55374 | #N/A | #N/A | #N/A | #N/A | #N/A | #N/A
0 |  | #VALUE! | #VALUE! | 0 | 0 | 0 |  | 55375 | #N/A | #N/A | #N/A | #N/A | #N/A | #N/A
0 |  | #VALUE! | #VALUE! | 0 | 0 | 0 |  | 55376 | #N/A | #N/A | #N/A | #N/A | #N/A | #N/A
0 |  | #VALUE! | #VALUE! | 0 | 0 | 0 |  | 55377 | #N/A | #N/A | #N/A | #N/A | #N/A | #N/A
0 |  | #VALUE! | #VALUE! | 0 | 0 | 0 |  | 55378 | #N/A | #N/A | #N/A | #N/A | #N/A | #N/A
0 |  | #VALUE! | #VALUE! | 0 | 0 | 0 |  | 55379 | #N/A | #N/A | #N/A | #N/A | #N/A | #N/A
0 |  | #VALUE! | #VALUE! | 0 | 0 | 0 |  | 55380 | #N/A | #N/A | #N/A | #N/A | #N/A | #N/A
0 |  | #VALUE! | #VALUE! | 0 | 0 | 0 |  | 55381 | #N/A | #N/A | #N/A | #N/A | #N/A | #N/A
0 |  | #VALUE! | #VALUE! | 0 | 0 | 0 |  | 55382 | #N/A | #N/A | #N/A | #N/A | #N/A | #N/A
0 |  | #VALUE! | #VALUE! | 0 | 0 | 0 |  | 55383 | #N/A | #N/A | #N/A | #N/A | #N/A | #N/A
0 |  | #VALUE! | #VALUE! | 0 | 0 | 0 |  | 55384 | #N/A | #N/A | #N/A | #N/A | #N/A | #N/A
0 |  | #VALUE! | #VALUE! | 0 | 0 | 0 |  | 55385 | #N/A | #N/A | #N/A | #N/A | #N/A | #N/A
0 |  | #VALUE! | #VALUE! | 0 | 0 | 0 |  | 55386 | #N/A | #N/A | #N/A | #N/A | #N/A | #N/A
0 |  | #VALUE! | #VALUE! | 0 | 0 | 0 |  | 55387 | #N/A | #N/A | #N/A | #N/A | #N/A | #N/A
0 |  | #VALUE! | #VALUE! | 0 | 0 | 0 |  | 55388 | #N/A | #N/A | #N/A | #N/A | #N/A | #N/A
0 |  | #VALUE! | #VALUE! | 0 | 0 | 0 |  | 55389 | #N/A | #N/A | #N/A | #N/A | #N/A | #N/A
0 |  | #VALUE! | #VALUE! | 0 | 0 | 0 |  | 55390 | #N/A | #N/A | #N/A | #N/A | #N/A | #N/A
0 |  | #VALUE! | #VALUE! | 0 | 0 | 0 |  | 55391 | #N/A | #N/A | #N/A | #N/A | #N/A | #N/A
0 |  | #VALUE! | #VALUE! | 0 | 0 | 0 |  | 55392 | #N/A | #N/A | #N/A | #N/A | #N/A | #N/A
0 |  | #VALUE! | #VALUE! | 0 | 0 | 0 |  | 55393 | #N/A | #N/A | #N/A | #N/A | #N/A | #N/A
0 |  | #VALUE! | #VALUE! | 0 | 0 | 0 |  | 55394 | #N/A | #N/A | #N/A | #N/A | #N/A | #N/A
0 |  | #VALUE! | #VALUE! | 0 | 0 | 0 |  | 55395 | #N/A | #N/A | #N/A | #N/A | #N/A | #N/A
0 |  | #VALUE! | #VALUE! | 0 | 0 | 0 |  | 55396 | #N/A | #N/A | #N/A | #N/A | #N/A | #N/A
0 |  | #VALUE! | #VALUE! | 0 | 0 | 0 |  | 55397 | #N/A | #N/A | #N/A | #N/A | #N/A | #N/A
0 |  | #VALUE! | #VALUE! | 0 | 0 | 0 |  | 55398 | #N/A | #N/A | #N/A | #N/A | #N/A | #N/A
0 |  | #VALUE! | #VALUE! | 0 | 0 | 0 |  | 55399 | #N/A | #N/A | #N/A | #N/A | #N/A | #N/A
0 |  | #VALUE! | #VALUE! | 0 | 0 | 0 |  | 55400 | #N/A | #N/A | #N/A | #N/A | #N/A | #N/A
0 |  | #VALUE! | #VALUE! | 0 | 0 | 0 |  | 55401 | #N/A | #N/A | #N/A | #N/A | #N/A | #N/A
0 |  | #VALUE! | #VALUE! | 0 | 0 | 0 |  | 55402 | #N/A | #N/A | #N/A | #N/A | #N/A | #N/A
0 |  | #VALUE! | #VALUE! | 0 | 0 | 0 |  | 55403 | #N/A | #N/A | #N/A | #N/A | #N/A | #N/A
0 |  | #VALUE! | #VALUE! | 0 | 0 | 0 |  | 55404 | #N/A | #N/A | #N/A | #N/A | #N/A | #N/A
0 |  | #VALUE! | #VALUE! | 0 | 0 | 0 |  | 55405 | #N/A | #N/A | #N/A | #N/A | #N/A | #N/A
0 |  | #VALUE! | #VALUE! | 0 | 0 | 0 |  | 55406 | #N/A | #N/A | #N/A | #N/A | #N/A | #N/A
0 |  | #VALUE! | #VALUE! | 0 | 0 | 0 |  | 55407 | #N/A | #N/A | #N/A | #N/A | #N/A | #N/A
0 |  | #VALUE! | #VALUE! | 0 | 0 | 0 |  | 55408 | #N/A | #N/A | #N/A | #N/A | #N/A | #N/A
0 |  | #VALUE! | #VALUE! | 0 | 0 | 0 |  | 55409 | #N/A | #N/A | #N/A | #N/A | #N/A | #N/A
0 |  | #VALUE! | #VALUE! | 0 | 0 | 0 |  | 55410 | #N/A | #N/A | #N/A | #N/A | #N/A | #N/A
0 |  | #VALUE! | #VALUE! | 0 | 0 | 0 |  | 55411 | #N/A | #N/A | #N/A | #N/A | #N/A | #N/A
0 |  | #VALUE! | #VALUE! | 0 | 0 | 0 |  | 55412 | #N/A | #N/A | #N/A | #N/A | #N/A | #N/A
0 |  | #VALUE! | #VALUE! | 0 | 0 | 0 |  | 55413 | #N/A | #N/A | #N/A | #N/A | #N/A | #N/A
0 |  | #VALUE! | #VALUE! | 0 | 0 | 0 |  | 55414 | #N/A | #N/A | #N/A | #N/A | #N/A | #N/A
0 |  | #VALUE! | #VALUE! | 0 | 0 | 0 |  | 55415 | #N/A | #N/A | #N/A | #N/A | #N/A | #N/A
0 |  | #VALUE! | #VALUE! | 0 | 0 | 0 |  | 55416 | #N/A | #N/A | #N/A | #N/A | #N/A | #N/A
0 |  | #VALUE! | #VALUE! | 0 | 0 | 0 |  | 55417 | #N/A | #N/A | #N/A | #N/A | #N/A | #N/A
0 |  | #VALUE! | #VALUE! | 0 | 0 | 0 |  | 55418 | #N/A | #N/A | #N/A | #N/A | #N/A | #N/A
0 |  | #VALUE! | #VALUE! | 0 | 0 | 0 |  | 55419 | #N/A | #N/A | #N/A | #N/A | #N/A | #N/A
0 |  | #VALUE! | #VALUE! | 0 | 0 | 0 |  | 55420 | #N/A | #N/A | #N/A | #N/A | #N/A | #N/A
0 |  | #VALUE! | #VALUE! | 0 | 0 | 0 |  | 55421 | #N/A | #N/A | #N/A | #N/A | #N/A | #N/A
0 |  | #VALUE! | #VALUE! | 0 | 0 | 0 |  | 55422 | #N/A | #N/A | #N/A | #N/A | #N/A | #N/A
0 |  | #VALUE! | #VALUE! | 0 | 0 | 0 |  | 55423 | #N/A | #N/A | #N/A | #N/A | #N/A | #N/A
0 |  | #VALUE! | #VALUE! | 0 | 0 | 0 |  | 55424 | #N/A | #N/A | #N/A | #N/A | #N/A | #N/A
0 |  | #VALUE! | #VALUE! | 0 | 0 | 0 |  | 55425 | #N/A | #N/A | #N/A | #N/A | #N/A | #N/A
0 |  | #VALUE! | #VALUE! | 0 | 0 | 0 |  | 55426 | #N/A | #N/A | #N/A | #N/A | #N/A | #N/A
0 |  | #VALUE! | #VALUE! | 0 | 0 | 0 |  | 55427 | #N/A | #N/A | #N/A | #N/A | #N/A | #N/A
0 |  | #VALUE! | #VALUE! | 0 | 0 | 0 |  | 55428 | #N/A | #N/A | #N/A | #N/A | #N/A | #N/A
0 |  | #VALUE! | #VALUE! | 0 | 0 | 0 |  | 55429 | #N/A | #N/A | #N/A | #N/A | #N/A | #N/A
0 |  | #VALUE! | #VALUE! | 0 | 0 | 0 |  | 55430 | #N/A | #N/A | #N/A | #N/A | #N/A | #N/A
0 |  | #VALUE! | #VALUE! | 0 | 0 | 0 |  | 55431 | #N/A | #N/A | #N/A | #N/A | #N/A | #N/A
0 |  | #VALUE! | #VALUE! | 0 | 0 | 0 |  | 55432 | #N/A | #N/A | #N/A | #N/A | #N/A | #N/A
0 |  | #VALUE! | #VALUE! | 0 | 0 | 0 |  | 55433 | #N/A | #N/A | #N/A | #N/A | #N/A | #N/A
0 |  | #VALUE! | #VALUE! | 0 | 0 | 0 |  | 55434 | #N/A | #N/A | #N/A | #N/A | #N/A | #N/A
0 |  | #VALUE! | #VALUE! | 0 | 0 | 0 |  | 55435 | #N/A | #N/A | #N/A | #N/A | #N/A | #N/A
0 |  | #VALUE! | #VALUE! | 0 | 0 | 0 |  | 55436 | #N/A | #N/A | #N/A | #N/A | #N/A | #N/A
0 |  | #VALUE! | #VALUE! | 0 | 0 | 0 |  | 55437 | #N/A | #N/A | #N/A | #N/A | #N/A | #N/A
0 |  | #VALUE! | #VALUE! | 0 | 0 | 0 |  | 55438 | #N/A | #N/A | #N/A | #N/A | #N/A | #N/A
0 |  | #VALUE! | #VALUE! | 0 | 0 | 0 |  | 55439 | #N/A | #N/A | #N/A | #N/A | #N/A | #N/A
0 |  | #VALUE! | #VALUE! | 0 | 0 | 0 |  | 55440 | #N/A | #N/A | #N/A | #N/A | #N/A | #N/A
0 |  | #VALUE! | #VALUE! | 0 | 0 | 0 |  | 55441 | #N/A | #N/A | #N/A | #N/A | #N/A | #N/A
0 |  | #VALUE! | #VALUE! | 0 | 0 | 0 |  | 55442 | #N/A | #N/A | #N/A | #N/A | #N/A | #N/A
0 |  | #VALUE! | #VALUE! | 0 | 0 | 0 |  | 55443 | #N/A | #N/A | #N/A | #N/A | #N/A | #N/A
0 |  | #VALUE! | #VALUE! | 0 | 0 | 0 |  | 55444 | #N/A | #N/A | #N/A | #N/A | #N/A | #N/A
0 |  | #VALUE! | #VALUE! | 0 | 0 | 0 |  | 55445 | #N/A | #N/A | #N/A | #N/A | #N/A | #N/A
0 |  | #VALUE! | #VALUE! | 0 | 0 | 0 |  | 55446 | #N/A | #N/A | #N/A | #N/A | #N/A | #N/A
0 |  | #VALUE! | #VALUE! | 0 | 0 | 0 |  | 55447 | #N/A | #N/A | #N/A | #N/A | #N/A | #N/A
0 |  | #VALUE! | #VALUE! | 0 | 0 | 0 |  | 55448 | #N/A | #N/A | #N/A | #N/A | #N/A | #N/A
0 |  | #VALUE! | #VALUE! | 0 | 0 | 0 |  | 55449 | #N/A | #N/A | #N/A | #N/A | #N/A | #N/A
0 |  | #VALUE! | #VALUE! | 0 | 0 | 0 |  | 55450 | #N/A | #N/A | #N/A | #N/A | #N/A | #N/A
0 |  | #VALUE! | #VALUE! | 0 | 0 | 0 |  | 55451 | #N/A | #N/A | #N/A | #N/A | #N/A | #N/A
0 |  | #VALUE! | #VALUE! | 0 | 0 | 0 |  | 55452 | #N/A | #N/A | #N/A | #N/A | #N/A | #N/A
0 |  | #VALUE! | #VALUE! | 0 | 0 | 0 |  | 55453 | #N/A | #N/A | #N/A | #N/A | #N/A | #N/A
0 |  | #VALUE! | #VALUE! | 0 | 0 | 0 |  | 55454 | #N/A | #N/A | #N/A | #N/A | #N/A | #N/A
0 |  | #VALUE! | #VALUE! | 0 | 0 | 0 |  | 55455 | #N/A | #N/A | #N/A | #N/A | #N/A | #N/A
0 |  | #VALUE! | #VALUE! | 0 | 0 | 0 |  | 55456 | #N/A | #N/A | #N/A | #N/A | #N/A | #N/A
0 |  | #VALUE! | #VALUE! | 0 | 0 | 0 |  | 55457 | #N/A | #N/A | #N/A | #N/A | #N/A | #N/A
0 |  | #VALUE! | #VALUE! | 0 | 0 | 0 |  | 55458 | #N/A | #N/A | #N/A | #N/A | #N/A | #N/A
0 |  | #VALUE! | #VALUE! | 0 | 0 | 0 |  | 55459 | #N/A | #N/A | #N/A | #N/A | #N/A | #N/A
0 |  | #VALUE! | #VALUE! | 0 | 0 | 0 |  | 55460 | #N/A | #N/A | #N/A | #N/A | #N/A | #N/A
0 |  | #VALUE! | #VALUE! | 0 | 0 | 0 |  | 55461 | #N/A | #N/A | #N/A | #N/A | #N/A | #N/A
0 |  | #VALUE! | #VALUE! | 0 | 0 | 0 |  | 55462 | #N/A | #N/A | #N/A | #N/A | #N/A | #N/A
0 |  | #VALUE! | #VALUE! | 0 | 0 | 0 |  | 55463 | #N/A | #N/A | #N/A | #N/A | #N/A | #N/A
0 |  | #VALUE! | #VALUE! | 0 | 0 | 0 |  | 55464 | #N/A | #N/A | #N/A | #N/A | #N/A | #N/A
0 |  | #VALUE! | #VALUE! | 0 | 0 | 0 |  | 55465 | #N/A | #N/A | #N/A | #N/A | #N/A | #N/A
0 |  | #VALUE! | #VALUE! | 0 | 0 | 0 |  | 55466 | #N/A | #N/A | #N/A | #N/A | #N/A | #N/A
0 |  | #VALUE! | #VALUE! | 0 | 0 | 0 |  | 55467 | #N/A | #N/A | #N/A | #N/A | #N/A | #N/A
0 |  | #VALUE! | #VALUE! | 0 | 0 | 0 |  | 55468 | #N/A | #N/A | #N/A | #N/A | #N/A | #N/A
0 |  | #VALUE! | #VALUE! | 0 | 0 | 0 |  | 55469 | #N/A | #N/A | #N/A | #N/A | #N/A | #N/A
0 |  | #VALUE! | #VALUE! | 0 | 0 | 0 |  | 55470 | #N/A | #N/A | #N/A | #N/A | #N/A | #N/A
0 |  | #VALUE! | #VALUE! | 0 | 0 | 0 |  | 55471 | #N/A | #N/A | #N/A | #N/A | #N/A | #N/A
0 |  | #VALUE! | #VALUE! | 0 | 0 | 0 |  | 55472 | #N/A | #N/A | #N/A | #N/A | #N/A | #N/A
0 |  | #VALUE! | #VALUE! | 0 | 0 | 0 |  | 55473 | #N/A | #N/A | #N/A | #N/A | #N/A | #N/A
0 |  | #VALUE! | #VALUE! | 0 | 0 | 0 |  | 55474 | #N/A | #N/A | #N/A | #N/A | #N/A | #N/A
0 |  | #VALUE! | #VALUE! | 0 | 0 | 0 |  | 55475 | #N/A | #N/A | #N/A | #N/A | #N/A | #N/A
0 |  | #VALUE! | #VALUE! | 0 | 0 | 0 |  | 55476 | #N/A | #N/A | #N/A | #N/A | #N/A | #N/A
0 |  | #VALUE! | #VALUE! | 0 | 0 | 0 |  | 55477 | #N/A | #N/A | #N/A | #N/A | #N/A | #N/A
0 |  | #VALUE! | #VALUE! | 0 | 0 | 0 |  | 55478 | #N/A | #N/A | #N/A | #N/A | #N/A | #N/A
0 |  | #VALUE! | #VALUE! | 0 | 0 | 0 |  | 55479 | #N/A | #N/A | #N/A | #N/A | #N/A | #N/A
0 |  | #VALUE! | #VALUE! | 0 | 0 | 0 |  | 55480 | #N/A | #N/A | #N/A | #N/A | #N/A | #N/A
0 |  | #VALUE! | #VALUE! | 0 | 0 | 0 |  | 55481 | #N/A | #N/A | #N/A | #N/A | #N/A | #N/A
0 |  | #VALUE! | #VALUE! | 0 | 0 | 0 |  | 55482 | #N/A | #N/A | #N/A | #N/A | #N/A | #N/A
0 |  | #VALUE! | #VALUE! | 0 | 0 | 0 |  | 55483 | #N/A | #N/A | #N/A | #N/A | #N/A | #N/A
0 |  | #VALUE! | #VALUE! | 0 | 0 | 0 |  | 55484 | #N/A | #N/A | #N/A | #N/A | #N/A | #N/A
0 |  | #VALUE! | #VALUE! | 0 | 0 | 0 |  | 55485 | #N/A | #N/A | #N/A | #N/A | #N/A | #N/A
0 |  | #VALUE! | #VALUE! | 0 | 0 | 0 |  | 55486 | #N/A | #N/A | #N/A | #N/A | #N/A | #N/A
0 |  | #VALUE! | #VALUE! | 0 | 0 | 0 |  | 55487 | #N/A | #N/A | #N/A | #N/A | #N/A | #N/A
0 |  | #VALUE! | #VALUE! | 0 | 0 | 0 |  | 55488 | #N/A | #N/A | #N/A | #N/A | #N/A | #N/A
0 |  | #VALUE! | #VALUE! | 0 | 0 | 0 |  | 55489 | #N/A | #N/A | #N/A | #N/A | #N/A | #N/A
0 |  | #VALUE! | #VALUE! | 0 | 0 | 0 |  | 55490 | #N/A | #N/A | #N/A | #N/A | #N/A | #N/A
0 |  | #VALUE! | #VALUE! | 0 | 0 | 0 |  | 55491 | #N/A | #N/A | #N/A | #N/A | #N/A | #N/A
0 |  | #VALUE! | #VALUE! | 0 | 0 | 0 |  | 55492 | #N/A | #N/A | #N/A | #N/A | #N/A | #N/A
0 |  | #VALUE! | #VALUE! | 0 | 0 | 0 |  | 55493 | #N/A | #N/A | #N/A | #N/A | #N/A | #N/A
0 |  | #VALUE! | #VALUE! | 0 | 0 | 0 |  | 55494 | #N/A | #N/A | #N/A | #N/A | #N/A | #N/A
0 |  | #VALUE! | #VALUE! | 0 | 0 | 0 |  | 55495 | #N/A | #N/A | #N/A | #N/A | #N/A | #N/A
0 |  | #VALUE! | #VALUE! | 0 | 0 | 0 |  | 55496 | #N/A | #N/A | #N/A | #N/A | #N/A | #N/A
0 |  | #VALUE! | #VALUE! | 0 | 0 | 0 |  | 55497 | #N/A | #N/A | #N/A | #N/A | #N/A | #N/A
0 |  | #VALUE! | #VALUE! | 0 | 0 | 0 |  | 55498 | #N/A | #N/A | #N/A | #N/A | #N/A | #N/A
0 |  | #VALUE! | #VALUE! | 0 | 0 | 0 |  | 55499 | #N/A | #N/A | #N/A | #N/A | #N/A | #N/A
0 |  | #VALUE! | #VALUE! | 0 | 0 | 0 |  | 55500 | #N/A | #N/A | #N/A | #N/A | #N/A | #N/A
0 |  | #VALUE! | #VALUE! | 0 | 0 | 0 |  | 55501 | #N/A | #N/A | #N/A | #N/A | #N/A | #N/A
0 |  | #VALUE! | #VALUE! | 0 | 0 | 0 |  | 55502 | #N/A | #N/A | #N/A | #N/A | #N/A | #N/A
0 |  | #VALUE! | #VALUE! | 0 | 0 | 0 |  | 55503 | #N/A | #N/A | #N/A | #N/A | #N/A | #N/A
0 |  | #VALUE! | #VALUE! | 0 | 0 | 0 |  | 55504 | #N/A | #N/A | #N/A | #N/A | #N/A | #N/A
0 |  | #VALUE! | #VALUE! | 0 | 0 | 0 |  | 55505 | #N/A | #N/A | #N/A | #N/A | #N/A | #N/A
0 |  | #VALUE! | #VALUE! | 0 | 0 | 0 |  | 55506 | #N/A | #N/A | #N/A | #N/A | #N/A | #N/A
0 |  | #VALUE! | #VALUE! | 0 | 0 | 0 |  | 55507 | #N/A | #N/A | #N/A | #N/A | #N/A | #N/A
0 |  | #VALUE! | #VALUE! | 0 | 0 | 0 |  | 55508 | #N/A | #N/A | #N/A | #N/A | #N/A | #N/A
0 |  | #VALUE! | #VALUE! | 0 | 0 | 0 |  | 55509 | #N/A | #N/A | #N/A | #N/A | #N/A | #N/A
0 |  | #VALUE! | #VALUE! | 0 | 0 | 0 |  | 55510 | #N/A | #N/A | #N/A | #N/A | #N/A | #N/A
0 |  | #VALUE! | #VALUE! | 0 | 0 | 0 |  | 55511 | #N/A | #N/A | #N/A | #N/A | #N/A | #N/A
0 |  | #VALUE! | #VALUE! | 0 | 0 | 0 |  | 55512 | #N/A | #N/A | #N/A | #N/A | #N/A | #N/A
0 |  | #VALUE! | #VALUE! | 0 | 0 | 0 |  | 55513 | #N/A | #N/A | #N/A | #N/A | #N/A | #N/A
0 |  | #VALUE! | #VALUE! | 0 | 0 | 0 |  | 55514 | #N/A | #N/A | #N/A | #N/A | #N/A | #N/A
0 |  | #VALUE! | #VALUE! | 0 | 0 | 0 |  | 55515 | #N/A | #N/A | #N/A | #N/A | #N/A | #N/A
0 |  | #VALUE! | #VALUE! | 0 | 0 | 0 |  | 55516 | #N/A | #N/A | #N/A | #N/A | #N/A | #N/A
0 |  | #VALUE! | #VALUE! | 0 | 0 | 0 |  | 55517 | #N/A | #N/A | #N/A | #N/A | #N/A | #N/A
0 |  | #VALUE! | #VALUE! | 0 | 0 | 0 |  | 55518 | #N/A | #N/A | #N/A | #N/A | #N/A | #N/A
0 |  | #VALUE! | #VALUE! | 0 | 0 | 0 |  | 55519 | #N/A | #N/A | #N/A | #N/A | #N/A | #N/A
0 |  | #VALUE! | #VALUE! | 0 | 0 | 0 |  | 55520 | #N/A | #N/A | #N/A | #N/A | #N/A | #N/A
0 |  | #VALUE! | #VALUE! | 0 | 0 | 0 |  | 55521 | #N/A | #N/A | #N/A | #N/A | #N/A | #N/A
0 |  | #VALUE! | #VALUE! | 0 | 0 | 0 |  | 55522 | #N/A | #N/A | #N/A | #N/A | #N/A | #N/A
0 |  | #VALUE! | #VALUE! | 0 | 0 | 0 |  | 55523 | #N/A | #N/A | #N/A | #N/A | #N/A | #N/A
0 |  | #VALUE! | #VALUE! | 0 | 0 | 0 |  | 55524 | #N/A | #N/A | #N/A | #N/A | #N/A | #N/A
0 |  | #VALUE! | #VALUE! | 0 | 0 | 0 |  | 55525 | #N/A | #N/A | #N/A | #N/A | #N/A | #N/A
0 |  | #VALUE! | #VALUE! | 0 | 0 | 0 |  | 55526 | #N/A | #N/A | #N/A | #N/A | #N/A | #N/A
0 |  | #VALUE! | #VALUE! | 0 | 0 | 0 |  | 55527 | #N/A | #N/A | #N/A | #N/A | #N/A | #N/A
0 |  | #VALUE! | #VALUE! | 0 | 0 | 0 |  | 55528 | #N/A | #N/A | #N/A | #N/A | #N/A | #N/A
0 |  | #VALUE! | #VALUE! | 0 | 0 | 0 |  | 55529 | #N/A | #N/A | #N/A | #N/A | #N/A | #N/A
0 |  | #VALUE! | #VALUE! | 0 | 0 | 0 |  | 55530 | #N/A | #N/A | #N/A | #N/A | #N/A | #N/A
0 |  | #VALUE! | #VALUE! | 0 | 0 | 0 |  | 55531 | #N/A | #N/A | #N/A | #N/A | #N/A | #N/A
0 |  | #VALUE! | #VALUE! | 0 | 0 | 0 |  | 55532 | #N/A | #N/A | #N/A | #N/A | #N/A | #N/A
0 |  | #VALUE! | #VALUE! | 0 | 0 | 0 |  | 55533 | #N/A | #N/A | #N/A | #N/A | #N/A | #N/A
0 |  | #VALUE! | #VALUE! | 0 | 0 | 0 |  | 55534 | #N/A | #N/A | #N/A | #N/A | #N/A | #N/A
0 |  | #VALUE! | #VALUE! | 0 | 0 | 0 |  | 55535 | #N/A | #N/A | #N/A | #N/A | #N/A | #N/A
0 |  | #VALUE! | #VALUE! | 0 | 0 | 0 |  | 55536 | #N/A | #N/A | #N/A | #N/A | #N/A | #N/A
0 |  | #VALUE! | #VALUE! | 0 | 0 | 0 |  | 55537 | #N/A | #N/A | #N/A | #N/A | #N/A | #N/A
0 |  | #VALUE! | #VALUE! | 0 | 0 | 0 |  | 55538 | #N/A | #N/A | #N/A | #N/A | #N/A | #N/A
0 |  | #VALUE! | #VALUE! | 0 | 0 | 0 |  | 55539 | #N/A | #N/A | #N/A | #N/A | #N/A | #N/A
0 |  | #VALUE! | #VALUE! | 0 | 0 | 0 |  | 55540 | #N/A | #N/A | #N/A | #N/A | #N/A | #N/A
0 |  | #VALUE! | #VALUE! | 0 | 0 | 0 |  | 55541 | #N/A | #N/A | #N/A | #N/A | #N/A | #N/A
0 |  | #VALUE! | #VALUE! | 0 | 0 | 0 |  | 55542 | #N/A | #N/A | #N/A | #N/A | #N/A | #N/A
0 |  | #VALUE! | #VALUE! | 0 | 0 | 0 |  | 55543 | #N/A | #N/A | #N/A | #N/A | #N/A | #N/A
0 |  | #VALUE! | #VALUE! | 0 | 0 | 0 |  | 55544 | #N/A | #N/A | #N/A | #N/A | #N/A | #N/A
0 |  | #VALUE! | #VALUE! | 0 | 0 | 0 |  | 55545 | #N/A | #N/A | #N/A | #N/A | #N/A | #N/A
0 |  | #VALUE! | #VALUE! | 0 | 0 | 0 |  | 55546 | #N/A | #N/A | #N/A | #N/A | #N/A | #N/A
0 |  | #VALUE! | #VALUE! | 0 | 0 | 0 |  | 55547 | #N/A | #N/A | #N/A | #N/A | #N/A | #N/A
0 |  | #VALUE! | #VALUE! | 0 | 0 | 0 |  | 55548 | #N/A | #N/A | #N/A | #N/A | #N/A | #N/A
0 |  | #VALUE! | #VALUE! | 0 | 0 | 0 |  | 55549 | #N/A | #N/A | #N/A | #N/A | #N/A | #N/A
0 |  | #VALUE! | #VALUE! | 0 | 0 | 0 |  | 55550 | #N/A | #N/A | #N/A | #N/A | #N/A | #N/A
0 |  | #VALUE! | #VALUE! | 0 | 0 | 0 |  | 55551 | #N/A | #N/A | #N/A | #N/A | #N/A | #N/A
0 |  | #VALUE! | #VALUE! | 0 | 0 | 0 |  | 55552 | #N/A | #N/A | #N/A | #N/A | #N/A | #N/A
0 |  | #VALUE! | #VALUE! | 0 | 0 | 0 |  | 55553 | #N/A | #N/A | #N/A | #N/A | #N/A | #N/A
0 |  | #VALUE! | #VALUE! | 0 | 0 | 0 |  | 55554 | #N/A | #N/A | #N/A | #N/A | #N/A | #N/A
0 |  | #VALUE! | #VALUE! | 0 | 0 | 0 |  | 55555 | #N/A | #N/A | #N/A | #N/A | #N/A | #N/A
0 |  | #VALUE! | #VALUE! | 0 | 0 | 0 |  | 55556 | #N/A | #N/A | #N/A | #N/A | #N/A | #N/A
0 |  | #VALUE! | #VALUE! | 0 | 0 | 0 |  | 55557 | #N/A | #N/A | #N/A | #N/A | #N/A | #N/A
0 |  | #VALUE! | #VALUE! | 0 | 0 | 0 |  | 55558 | #N/A | #N/A | #N/A | #N/A | #N/A | #N/A
0 |  | #VALUE! | #VALUE! | 0 | 0 | 0 |  | 55559 | #N/A | #N/A | #N/A | #N/A | #N/A | #N/A
0 |  | #VALUE! | #VALUE! | 0 | 0 | 0 |  | 55560 | #N/A | #N/A | #N/A | #N/A | #N/A | #N/A
0 |  | #VALUE! | #VALUE! | 0 | 0 | 0 |  | 55561 | #N/A | #N/A | #N/A | #N/A | #N/A | #N/A
0 |  | #VALUE! | #VALUE! | 0 | 0 | 0 |  | 55562 | #N/A | #N/A | #N/A | #N/A | #N/A | #N/A
0 |  | #VALUE! | #VALUE! | 0 | 0 | 0 |  | 55563 | #N/A | #N/A | #N/A | #N/A | #N/A | #N/A
0 |  | #VALUE! | #VALUE! | 0 | 0 | 0 |  | 55564 | #N/A | #N/A | #N/A | #N/A | #N/A | #N/A
0 |  | #VALUE! | #VALUE! | 0 | 0 | 0 |  | 55565 | #N/A | #N/A | #N/A | #N/A | #N/A | #N/A
0 |  | #VALUE! | #VALUE! | 0 | 0 | 0 |  | 55566 | #N/A | #N/A | #N/A | #N/A | #N/A | #N/A
0 |  | #VALUE! | #VALUE! | 0 | 0 | 0 |  | 55567 | #N/A | #N/A | #N/A | #N/A | #N/A | #N/A
0 |  | #VALUE! | #VALUE! | 0 | 0 | 0 |  | 55568 | #N/A | #N/A | #N/A | #N/A | #N/A | #N/A
0 |  | #VALUE! | #VALUE! | 0 | 0 | 0 |  | 55569 | #N/A | #N/A | #N/A | #N/A | #N/A | #N/A
0 |  | #VALUE! | #VALUE! | 0 | 0 | 0 |  | 55570 | #N/A | #N/A | #N/A | #N/A | #N/A | #N/A
0 |  | #VALUE! | #VALUE! | 0 | 0 | 0 |  | 55571 | #N/A | #N/A | #N/A | #N/A | #N/A | #N/A
0 |  | #VALUE! | #VALUE! | 0 | 0 | 0 |  | 55572 | #N/A | #N/A | #N/A | #N/A | #N/A | #N/A
0 |  | #VALUE! | #VALUE! | 0 | 0 | 0 |  | 55573 | #N/A | #N/A | #N/A | #N/A | #N/A | #N/A
0 |  | #VALUE! | #VALUE! | 0 | 0 | 0 |  | 55574 | #N/A | #N/A | #N/A | #N/A | #N/A | #N/A
0 |  | #VALUE! | #VALUE! | 0 | 0 | 0 |  | 55575 | #N/A | #N/A | #N/A | #N/A | #N/A | #N/A
0 |  | #VALUE! | #VALUE! | 0 | 0 | 0 |  | 55576 | #N/A | #N/A | #N/A | #N/A | #N/A | #N/A
0 |  | #VALUE! | #VALUE! | 0 | 0 | 0 |  | 55577 | #N/A | #N/A | #N/A | #N/A | #N/A | #N/A
0 |  | #VALUE! | #VALUE! | 0 | 0 | 0 |  | 55578 | #N/A | #N/A | #N/A | #N/A | #N/A | #N/A
0 |  | #VALUE! | #VALUE! | 0 | 0 | 0 |  | 55579 | #N/A | #N/A | #N/A | #N/A | #N/A | #N/A
0 |  | #VALUE! | #VALUE! | 0 | 0 | 0 |  | 55580 | #N/A | #N/A | #N/A | #N/A | #N/A | #N/A
0 |  | #VALUE! | #VALUE! | 0 | 0 | 0 |  | 55581 | #N/A | #N/A | #N/A | #N/A | #N/A | #N/A
0 |  | #VALUE! | #VALUE! | 0 | 0 | 0 |  | 55582 | #N/A | #N/A | #N/A | #N/A | #N/A | #N/A
0 |  | #VALUE! | #VALUE! | 0 | 0 | 0 |  | 55583 | #N/A | #N/A | #N/A | #N/A | #N/A | #N/A
0 |  | #VALUE! | #VALUE! | 0 | 0 | 0 |  | 55584 | #N/A | #N/A | #N/A | #N/A | #N/A | #N/A
0 |  | #VALUE! | #VALUE! | 0 | 0 | 0 |  | 55585 | #N/A | #N/A | #N/A | #N/A | #N/A | #N/A
0 |  | #VALUE! | #VALUE! | 0 | 0 | 0 |  | 55586 | #N/A | #N/A | #N/A | #N/A | #N/A | #N/A
0 |  | #VALUE! | #VALUE! | 0 | 0 | 0 |  | 55587 | #N/A | #N/A | #N/A | #N/A | #N/A | #N/A
0 |  | #VALUE! | #VALUE! | 0 | 0 | 0 |  | 55588 | #N/A | #N/A | #N/A | #N/A | #N/A | #N/A
0 |  | #VALUE! | #VALUE! | 0 | 0 | 0 |  | 55589 | #N/A | #N/A | #N/A | #N/A | #N/A | #N/A
0 |  | #VALUE! | #VALUE! | 0 | 0 | 0 |  | 55590 | #N/A | #N/A | #N/A | #N/A | #N/A | #N/A
0 |  | #VALUE! | #VALUE! | 0 | 0 | 0 |  | 55591 | #N/A | #N/A | #N/A | #N/A | #N/A | #N/A
0 |  | #VALUE! | #VALUE! | 0 | 0 | 0 |  | 55592 | #N/A | #N/A | #N/A | #N/A | #N/A | #N/A
0 |  | #VALUE! | #VALUE! | 0 | 0 | 0 |  | 55593 | #N/A | #N/A | #N/A | #N/A | #N/A | #N/A
0 |  | #VALUE! | #VALUE! | 0 | 0 | 0 |  | 55594 | #N/A | #N/A | #N/A | #N/A | #N/A | #N/A
0 |  | #VALUE! | #VALUE! | 0 | 0 | 0 |  | 55595 | #N/A | #N/A | #N/A | #N/A | #N/A | #N/A
0 |  | #VALUE! | #VALUE! | 0 | 0 | 0 |  | 55596 | #N/A | #N/A | #N/A | #N/A | #N/A | #N/A
0 |  | #VALUE! | #VALUE! | 0 | 0 | 0 |  | 55597 | #N/A | #N/A | #N/A | #N/A | #N/A | #N/A
0 |  | #VALUE! | #VALUE! | 0 | 0 | 0 |  | 55598 | #N/A | #N/A | #N/A | #N/A | #N/A | #N/A
0 |  | #VALUE! | #VALUE! | 0 | 0 | 0 |  | 55599 | #N/A | #N/A | #N/A | #N/A | #N/A | #N/A
0 |  | #VALUE! | #VALUE! | 0 | 0 | 0 |  | 55600 | #N/A | #N/A | #N/A | #N/A | #N/A | #N/A
0 |  | #VALUE! | #VALUE! | 0 | 0 | 0 |  | 55601 | #N/A | #N/A | #N/A | #N/A | #N/A | #N/A
0 |  | #VALUE! | #VALUE! | 0 | 0 | 0 |  | 55602 | #N/A | #N/A | #N/A | #N/A | #N/A | #N/A
0 |  | #VALUE! | #VALUE! | 0 | 0 | 0 |  | 55603 | #N/A | #N/A | #N/A | #N/A | #N/A | #N/A
0 |  | #VALUE! | #VALUE! | 0 | 0 | 0 |  | 55604 | #N/A | #N/A | #N/A | #N/A | #N/A | #N/A
0 |  | #VALUE! | #VALUE! | 0 | 0 | 0 |  | 55605 | #N/A | #N/A | #N/A | #N/A | #N/A | #N/A
0 |  | #VALUE! | #VALUE! | 0 | 0 | 0 |  | 55606 | #N/A | #N/A | #N/A | #N/A | #N/A | #N/A
0 |  | #VALUE! | #VALUE! | 0 | 0 | 0 |  | 55607 | #N/A | #N/A | #N/A | #N/A | #N/A | #N/A
0 |  | #VALUE! | #VALUE! | 0 | 0 | 0 |  | 55608 | #N/A | #N/A | #N/A | #N/A | #N/A | #N/A
0 |  | #VALUE! | #VALUE! | 0 | 0 | 0 |  | 55609 | #N/A | #N/A | #N/A | #N/A | #N/A | #N/A
0 |  | #VALUE! | #VALUE! | 0 | 0 | 0 |  | 55610 | #N/A | #N/A | #N/A | #N/A | #N/A | #N/A
0 |  | #VALUE! | #VALUE! | 0 | 0 | 0 |  | 55611 | #N/A | #N/A | #N/A | #N/A | #N/A | #N/A
0 |  | #VALUE! | #VALUE! | 0 | 0 | 0 |  | 55612 | #N/A | #N/A | #N/A | #N/A | #N/A | #N/A
0 |  | #VALUE! | #VALUE! | 0 | 0 | 0 |  | 55613 | #N/A | #N/A | #N/A | #N/A | #N/A | #N/A
0 |  | #VALUE! | #VALUE! | 0 | 0 | 0 |  | 55614 | #N/A | #N/A | #N/A | #N/A | #N/A | #N/A
0 |  | #VALUE! | #VALUE! | 0 | 0 | 0 |  | 55615 | #N/A | #N/A | #N/A | #N/A | #N/A | #N/A
0 |  | #VALUE! | #VALUE! | 0 | 0 | 0 |  | 55616 | #N/A | #N/A | #N/A | #N/A | #N/A | #N/A
0 |  | #VALUE! | #VALUE! | 0 | 0 | 0 |  | 55617 | #N/A | #N/A | #N/A | #N/A | #N/A | #N/A
0 |  | #VALUE! | #VALUE! | 0 | 0 | 0 |  | 55618 | #N/A | #N/A | #N/A | #N/A | #N/A | #N/A
0 |  | #VALUE! | #VALUE! | 0 | 0 | 0 |  | 55619 | #N/A | #N/A | #N/A | #N/A | #N/A | #N/A
0 |  | #VALUE! | #VALUE! | 0 | 0 | 0 |  | 55620 | #N/A | #N/A | #N/A | #N/A | #N/A | #N/A
0 |  | #VALUE! | #VALUE! | 0 | 0 | 0 |  | 55621 | #N/A | #N/A | #N/A | #N/A | #N/A | #N/A
0 |  | #VALUE! | #VALUE! | 0 | 0 | 0 |  | 55622 | #N/A | #N/A | #N/A | #N/A | #N/A | #N/A
0 |  | #VALUE! | #VALUE! | 0 | 0 | 0 |  | 55623 | #N/A | #N/A | #N/A | #N/A | #N/A | #N/A
0 |  | #VALUE! | #VALUE! | 0 | 0 | 0 |  | 55624 | #N/A | #N/A | #N/A | #N/A | #N/A | #N/A
0 |  | #VALUE! | #VALUE! | 0 | 0 | 0 |  | 55625 | #N/A | #N/A | #N/A | #N/A | #N/A | #N/A
0 |  | #VALUE! | #VALUE! | 0 | 0 | 0 |  | 55626 | #N/A | #N/A | #N/A | #N/A | #N/A | #N/A
0 |  | #VALUE! | #VALUE! | 0 | 0 | 0 |  | 55627 | #N/A | #N/A | #N/A | #N/A | #N/A | #N/A
0 |  | #VALUE! | #VALUE! | 0 | 0 | 0 |  | 55628 | #N/A | #N/A | #N/A | #N/A | #N/A | #N/A
0 |  | #VALUE! | #VALUE! | 0 | 0 | 0 |  | 55629 | #N/A | #N/A | #N/A | #N/A | #N/A | #N/A
0 |  | #VALUE! | #VALUE! | 0 | 0 | 0 |  | 55630 | #N/A | #N/A | #N/A | #N/A | #N/A | #N/A
0 |  | #VALUE! | #VALUE! | 0 | 0 | 0 |  | 55631 | #N/A | #N/A | #N/A | #N/A | #N/A | #N/A
0 |  | #VALUE! | #VALUE! | 0 | 0 | 0 |  | 55632 | #N/A | #N/A | #N/A | #N/A | #N/A | #N/A
0 |  | #VALUE! | #VALUE! | 0 | 0 | 0 |  | 55633 | #N/A | #N/A | #N/A | #N/A | #N/A | #N/A
0 |  | #VALUE! | #VALUE! | 0 | 0 | 0 |  | 55634 | #N/A | #N/A | #N/A | #N/A | #N/A | #N/A
0 |  | #VALUE! | #VALUE! | 0 | 0 | 0 |  | 55635 | #N/A | #N/A | #N/A | #N/A | #N/A | #N/A
0 |  | #VALUE! | #VALUE! | 0 | 0 | 0 |  | 55636 | #N/A | #N/A | #N/A | #N/A | #N/A | #N/A
0 |  | #VALUE! | #VALUE! | 0 | 0 | 0 |  | 55637 | #N/A | #N/A | #N/A | #N/A | #N/A | #N/A
0 |  | #VALUE! | #VALUE! | 0 | 0 | 0 |  | 55638 | #N/A | #N/A | #N/A | #N/A | #N/A | #N/A
0 |  | #VALUE! | #VALUE! | 0 | 0 | 0 |  | 55639 | #N/A | #N/A | #N/A | #N/A | #N/A | #N/A
0 |  | #VALUE! | #VALUE! | 0 | 0 | 0 |  | 55640 | #N/A | #N/A | #N/A | #N/A | #N/A | #N/A
0 |  | #VALUE! | #VALUE! | 0 | 0 | 0 |  | 55641 | #N/A | #N/A | #N/A | #N/A | #N/A | #N/A
0 |  | #VALUE! | #VALUE! | 0 | 0 | 0 |  | 55642 | #N/A | #N/A | #N/A | #N/A | #N/A | #N/A
0 |  | #VALUE! | #VALUE! | 0 | 0 | 0 |  | 55643 | #N/A | #N/A | #N/A | #N/A | #N/A | #N/A
0 |  | #VALUE! | #VALUE! | 0 | 0 | 0 |  | 55644 | #N/A | #N/A | #N/A | #N/A | #N/A | #N/A
0 |  | #VALUE! | #VALUE! | 0 | 0 | 0 |  | 55645 | #N/A | #N/A | #N/A | #N/A | #N/A | #N/A
0 |  | #VALUE! | #VALUE! | 0 | 0 | 0 |  | 55646 | #N/A | #N/A | #N/A | #N/A | #N/A | #N/A
0 |  | #VALUE! | #VALUE! | 0 | 0 | 0 |  | 55647 | #N/A | #N/A | #N/A | #N/A | #N/A | #N/A
0 |  | #VALUE! | #VALUE! | 0 | 0 | 0 |  | 55648 | #N/A | #N/A | #N/A | #N/A | #N/A | #N/A
0 |  | #VALUE! | #VALUE! | 0 | 0 | 0 |  | 55649 | #N/A | #N/A | #N/A | #N/A | #N/A | #N/A
0 |  | #VALUE! | #VALUE! | 0 | 0 | 0 |  | 55650 | #N/A | #N/A | #N/A | #N/A | #N/A | #N/A
0 |  | #VALUE! | #VALUE! | 0 | 0 | 0 |  | 55651 | #N/A | #N/A | #N/A | #N/A | #N/A | #N/A
0 |  | #VALUE! | #VALUE! | 0 | 0 | 0 |  | 55652 | #N/A | #N/A | #N/A | #N/A | #N/A | #N/A
0 |  | #VALUE! | #VALUE! | 0 | 0 | 0 |  | 55653 | #N/A | #N/A | #N/A | #N/A | #N/A | #N/A
0 |  | #VALUE! | #VALUE! | 0 | 0 | 0 |  | 55654 | #N/A | #N/A | #N/A | #N/A | #N/A | #N/A
0 |  | #VALUE! | #VALUE! | 0 | 0 | 0 |  | 55655 | #N/A | #N/A | #N/A | #N/A | #N/A | #N/A
0 |  | #VALUE! | #VALUE! | 0 | 0 | 0 |  | 55656 | #N/A | #N/A | #N/A | #N/A | #N/A | #N/A
0 |  | #VALUE! | #VALUE! | 0 | 0 | 0 |  | 55657 | #N/A | #N/A | #N/A | #N/A | #N/A | #N/A
0 |  | #VALUE! | #VALUE! | 0 | 0 | 0 |  | 55658 | #N/A | #N/A | #N/A | #N/A | #N/A | #N/A
0 |  | #VALUE! | #VALUE! | 0 | 0 | 0 |  | 55659 | #N/A | #N/A | #N/A | #N/A | #N/A | #N/A
0 |  | #VALUE! | #VALUE! | 0 | 0 | 0 |  | 55660 | #N/A | #N/A | #N/A | #N/A | #N/A | #N/A
0 |  | #VALUE! | #VALUE! | 0 | 0 | 0 |  | 55661 | #N/A | #N/A | #N/A | #N/A | #N/A | #N/A
0 |  | #VALUE! | #VALUE! | 0 | 0 | 0 |  | 55662 | #N/A | #N/A | #N/A | #N/A | #N/A | #N/A
0 |  | #VALUE! | #VALUE! | 0 | 0 | 0 |  | 55663 | #N/A | #N/A | #N/A | #N/A | #N/A | #N/A
0 |  | #VALUE! | #VALUE! | 0 | 0 | 0 |  | 55664 | #N/A | #N/A | #N/A | #N/A | #N/A | #N/A
0 |  | #VALUE! | #VALUE! | 0 | 0 | 0 |  | 55665 | #N/A | #N/A | #N/A | #N/A | #N/A | #N/A
0 |  | #VALUE! | #VALUE! | 0 | 0 | 0 |  | 55666 | #N/A | #N/A | #N/A | #N/A | #N/A | #N/A
0 |  | #VALUE! | #VALUE! | 0 | 0 | 0 |  | 55667 | #N/A | #N/A | #N/A | #N/A | #N/A | #N/A
0 |  | #VALUE! | #VALUE! | 0 | 0 | 0 |  | 55668 | #N/A | #N/A | #N/A | #N/A | #N/A | #N/A
0 |  | #VALUE! | #VALUE! | 0 | 0 | 0 |  | 55669 | #N/A | #N/A | #N/A | #N/A | #N/A | #N/A
0 |  | #VALUE! | #VALUE! | 0 | 0 | 0 |  | 55670 | #N/A | #N/A | #N/A | #N/A | #N/A | #N/A
0 |  | #VALUE! | #VALUE! | 0 | 0 | 0 |  | 55671 | #N/A | #N/A | #N/A | #N/A | #N/A | #N/A
0 |  | #VALUE! | #VALUE! | 0 | 0 | 0 |  | 55672 | #N/A | #N/A | #N/A | #N/A | #N/A | #N/A
0 |  | #VALUE! | #VALUE! | 0 | 0 | 0 |  | 55673 | #N/A | #N/A | #N/A | #N/A | #N/A | #N/A
0 |  | #VALUE! | #VALUE! | 0 | 0 | 0 |  | 55674 | #N/A | #N/A | #N/A | #N/A | #N/A | #N/A
0 |  | #VALUE! | #VALUE! | 0 | 0 | 0 |  | 55675 | #N/A | #N/A | #N/A | #N/A | #N/A | #N/A
0 |  | #VALUE! | #VALUE! | 0 | 0 | 0 |  | 55676 | #N/A | #N/A | #N/A | #N/A | #N/A | #N/A
0 |  | #VALUE! | #VALUE! | 0 | 0 | 0 |  | 55677 | #N/A | #N/A | #N/A | #N/A | #N/A | #N/A
0 |  | #VALUE! | #VALUE! | 0 | 0 | 0 |  | 55678 | #N/A | #N/A | #N/A | #N/A | #N/A | #N/A
0 |  | #VALUE! | #VALUE! | 0 | 0 | 0 |  | 55679 | #N/A | #N/A | #N/A | #N/A | #N/A | #N/A
0 |  | #VALUE! | #VALUE! | 0 | 0 | 0 |  | 55680 | #N/A | #N/A | #N/A | #N/A | #N/A | #N/A
0 |  | #VALUE! | #VALUE! | 0 | 0 | 0 |  | 55681 | #N/A | #N/A | #N/A | #N/A | #N/A | #N/A
0 |  | #VALUE! | #VALUE! | 0 | 0 | 0 |  | 55682 | #N/A | #N/A | #N/A | #N/A | #N/A | #N/A
0 |  | #VALUE! | #VALUE! | 0 | 0 | 0 |  | 55683 | #N/A | #N/A | #N/A | #N/A | #N/A | #N/A
0 |  | #VALUE! | #VALUE! | 0 | 0 | 0 |  | 55684 | #N/A | #N/A | #N/A | #N/A | #N/A | #N/A
0 |  | #VALUE! | #VALUE! | 0 | 0 | 0 |  | 55685 | #N/A | #N/A | #N/A | #N/A | #N/A | #N/A
0 |  | #VALUE! | #VALUE! | 0 | 0 | 0 |  | 55686 | #N/A | #N/A | #N/A | #N/A | #N/A | #N/A
0 |  | #VALUE! | #VALUE! | 0 | 0 | 0 |  | 55687 | #N/A | #N/A | #N/A | #N/A | #N/A | #N/A
0 |  | #VALUE! | #VALUE! | 0 | 0 | 0 |  | 55688 | #N/A | #N/A | #N/A | #N/A | #N/A | #N/A
0 |  | #VALUE! | #VALUE! | 0 | 0 | 0 |  | 55689 | #N/A | #N/A | #N/A | #N/A | #N/A | #N/A
0 |  | #VALUE! | #VALUE! | 0 | 0 | 0 |  | 55690 | #N/A | #N/A | #N/A | #N/A | #N/A | #N/A
0 |  | #VALUE! | #VALUE! | 0 | 0 | 0 |  | 55691 | #N/A | #N/A | #N/A | #N/A | #N/A | #N/A
0 |  | #VALUE! | #VALUE! | 0 | 0 | 0 |  | 55692 | #N/A | #N/A | #N/A | #N/A | #N/A | #N/A
0 |  | #VALUE! | #VALUE! | 0 | 0 | 0 |  | 55693 | #N/A | #N/A | #N/A | #N/A | #N/A | #N/A
0 |  | #VALUE! | #VALUE! | 0 | 0 | 0 |  | 55694 | #N/A | #N/A | #N/A | #N/A | #N/A | #N/A
0 |  | #VALUE! | #VALUE! | 0 | 0 | 0 |  | 55695 | #N/A | #N/A | #N/A | #N/A | #N/A | #N/A
0 |  | #VALUE! | #VALUE! | 0 | 0 | 0 |  | 55696 | #N/A | #N/A | #N/A | #N/A | #N/A | #N/A
0 |  | #VALUE! | #VALUE! | 0 | 0 | 0 |  | 55697 | #N/A | #N/A | #N/A | #N/A | #N/A | #N/A
0 |  | #VALUE! | #VALUE! | 0 | 0 | 0 |  | 55698 | #N/A | #N/A | #N/A | #N/A | #N/A | #N/A
0 |  | #VALUE! | #VALUE! | 0 | 0 | 0 |  | 55699 | #N/A | #N/A | #N/A | #N/A | #N/A | #N/A
0 |  | #VALUE! | #VALUE! | 0 | 0 | 0 |  | 55700 | #N/A | #N/A | #N/A | #N/A | #N/A | #N/A
0 |  | #VALUE! | #VALUE! | 0 | 0 | 0 |  | 55701 | #N/A | #N/A | #N/A | #N/A | #N/A | #N/A
0 |  | #VALUE! | #VALUE! | 0 | 0 | 0 |  | 55702 | #N/A | #N/A | #N/A | #N/A | #N/A | #N/A
0 |  | #VALUE! | #VALUE! | 0 | 0 | 0 |  | 55703 | #N/A | #N/A | #N/A | #N/A | #N/A | #N/A
0 |  | #VALUE! | #VALUE! | 0 | 0 | 0 |  | 55704 | #N/A | #N/A | #N/A | #N/A | #N/A | #N/A
0 |  | #VALUE! | #VALUE! | 0 | 0 | 0 |  | 55705 | #N/A | #N/A | #N/A | #N/A | #N/A | #N/A
0 |  | #VALUE! | #VALUE! | 0 | 0 | 0 |  | 55706 | #N/A | #N/A | #N/A | #N/A | #N/A | #N/A
0 |  | #VALUE! | #VALUE! | 0 | 0 | 0 |  | 55707 | #N/A | #N/A | #N/A | #N/A | #N/A | #N/A
0 |  | #VALUE! | #VALUE! | 0 | 0 | 0 |  | 55708 | #N/A | #N/A | #N/A | #N/A | #N/A | #N/A
0 |  | #VALUE! | #VALUE! | 0 | 0 | 0 |  | 55709 | #N/A | #N/A | #N/A | #N/A | #N/A | #N/A
0 |  | #VALUE! | #VALUE! | 0 | 0 | 0 |  | 55710 | #N/A | #N/A | #N/A | #N/A | #N/A | #N/A
0 |  | #VALUE! | #VALUE! | 0 | 0 | 0 |  | 55711 | #N/A | #N/A | #N/A | #N/A | #N/A | #N/A
0 |  | #VALUE! | #VALUE! | 0 | 0 | 0 |  | 55712 | #N/A | #N/A | #N/A | #N/A | #N/A | #N/A
0 |  | #VALUE! | #VALUE! | 0 | 0 | 0 |  | 55713 | #N/A | #N/A | #N/A | #N/A | #N/A | #N/A
0 |  | #VALUE! | #VALUE! | 0 | 0 | 0 |  | 55714 | #N/A | #N/A | #N/A | #N/A | #N/A | #N/A
0 |  | #VALUE! | #VALUE! | 0 | 0 | 0 |  | 55715 | #N/A | #N/A | #N/A | #N/A | #N/A | #N/A
0 |  | #VALUE! | #VALUE! | 0 | 0 | 0 |  | 55716 | #N/A | #N/A | #N/A | #N/A | #N/A | #N/A
0 |  | #VALUE! | #VALUE! | 0 | 0 | 0 |  | 55717 | #N/A | #N/A | #N/A | #N/A | #N/A | #N/A
0 |  | #VALUE! | #VALUE! | 0 | 0 | 0 |  | 55718 | #N/A | #N/A | #N/A | #N/A | #N/A | #N/A
0 |  | #VALUE! | #VALUE! | 0 | 0 | 0 |  | 55719 | #N/A | #N/A | #N/A | #N/A | #N/A | #N/A
0 |  | #VALUE! | #VALUE! | 0 | 0 | 0 |  | 55720 | #N/A | #N/A | #N/A | #N/A | #N/A | #N/A
0 |  | #VALUE! | #VALUE! | 0 | 0 | 0 |  | 55721 | #N/A | #N/A | #N/A | #N/A | #N/A | #N/A
0 |  | #VALUE! | #VALUE! | 0 | 0 | 0 |  | 55722 | #N/A | #N/A | #N/A | #N/A | #N/A | #N/A
0 |  | #VALUE! | #VALUE! | 0 | 0 | 0 |  | 55723 | #N/A | #N/A | #N/A | #N/A | #N/A | #N/A
0 |  | #VALUE! | #VALUE! | 0 | 0 | 0 |  | 55724 | #N/A | #N/A | #N/A | #N/A | #N/A | #N/A
0 |  | #VALUE! | #VALUE! | 0 | 0 | 0 |  | 55725 | #N/A | #N/A | #N/A | #N/A | #N/A | #N/A
0 |  | #VALUE! | #VALUE! | 0 | 0 | 0 |  | 55726 | #N/A | #N/A | #N/A | #N/A | #N/A | #N/A
0 |  | #VALUE! | #VALUE! | 0 | 0 | 0 |  | 55727 | #N/A | #N/A | #N/A | #N/A | #N/A | #N/A
0 |  | #VALUE! | #VALUE! | 0 | 0 | 0 |  | 55728 | #N/A | #N/A | #N/A | #N/A | #N/A | #N/A
0 |  | #VALUE! | #VALUE! | 0 | 0 | 0 |  | 55729 | #N/A | #N/A | #N/A | #N/A | #N/A | #N/A
0 |  | #VALUE! | #VALUE! | 0 | 0 | 0 |  | 55730 | #N/A | #N/A | #N/A | #N/A | #N/A | #N/A
0 |  | #VALUE! | #VALUE! | 0 | 0 | 0 |  | 55731 | #N/A | #N/A | #N/A | #N/A | #N/A | #N/A
0 |  | #VALUE! | #VALUE! | 0 | 0 | 0 |  | 55732 | #N/A | #N/A | #N/A | #N/A | #N/A | #N/A
0 |  | #VALUE! | #VALUE! | 0 | 0 | 0 |  | 55733 | #N/A | #N/A | #N/A | #N/A | #N/A | #N/A
0 |  | #VALUE! | #VALUE! | 0 | 0 | 0 |  | 55734 | #N/A | #N/A | #N/A | #N/A | #N/A | #N/A
0 |  | #VALUE! | #VALUE! | 0 | 0 | 0 |  | 55735 | #N/A | #N/A | #N/A | #N/A | #N/A | #N/A
0 |  | #VALUE! | #VALUE! | 0 | 0 | 0 |  | 55736 | #N/A | #N/A | #N/A | #N/A | #N/A | #N/A
0 |  | #VALUE! | #VALUE! | 0 | 0 | 0 |  | 55737 | #N/A | #N/A | #N/A | #N/A | #N/A | #N/A
0 |  | #VALUE! | #VALUE! | 0 | 0 | 0 |  | 55738 | #N/A | #N/A | #N/A | #N/A | #N/A | #N/A
0 |  | #VALUE! | #VALUE! | 0 | 0 | 0 |  | 55739 | #N/A | #N/A | #N/A | #N/A | #N/A | #N/A
0 |  | #VALUE! | #VALUE! | 0 | 0 | 0 |  | 55740 | #N/A | #N/A | #N/A | #N/A | #N/A | #N/A
0 |  | #VALUE! | #VALUE! | 0 | 0 | 0 |  | 55741 | #N/A | #N/A | #N/A | #N/A | #N/A | #N/A
0 |  | #VALUE! | #VALUE! | 0 | 0 | 0 |  | 55742 | #N/A | #N/A | #N/A | #N/A | #N/A | #N/A
0 |  | #VALUE! | #VALUE! | 0 | 0 | 0 |  | 55743 | #N/A | #N/A | #N/A | #N/A | #N/A | #N/A
0 |  | #VALUE! | #VALUE! | 0 | 0 | 0 |  | 55744 | #N/A | #N/A | #N/A | #N/A | #N/A | #N/A
0 |  | #VALUE! | #VALUE! | 0 | 0 | 0 |  | 55745 | #N/A | #N/A | #N/A | #N/A | #N/A | #N/A
0 |  | #VALUE! | #VALUE! | 0 | 0 | 0 |  | 55746 | #N/A | #N/A | #N/A | #N/A | #N/A | #N/A
0 |  | #VALUE! | #VALUE! | 0 | 0 | 0 |  | 55747 | #N/A | #N/A | #N/A | #N/A | #N/A | #N/A
0 |  | #VALUE! | #VALUE! | 0 | 0 | 0 |  | 55748 | #N/A | #N/A | #N/A | #N/A | #N/A | #N/A
0 |  | #VALUE! | #VALUE! | 0 | 0 | 0 |  | 55749 | #N/A | #N/A | #N/A | #N/A | #N/A | #N/A
0 |  | #VALUE! | #VALUE! | 0 | 0 | 0 |  | 55750 | #N/A | #N/A | #N/A | #N/A | #N/A | #N/A
0 |  | #VALUE! | #VALUE! | 0 | 0 | 0 |  | 55751 | #N/A | #N/A | #N/A | #N/A | #N/A | #N/A
0 |  | #VALUE! | #VALUE! | 0 | 0 | 0 |  | 55752 | #N/A | #N/A | #N/A | #N/A | #N/A | #N/A
0 |  | #VALUE! | #VALUE! | 0 | 0 | 0 |  | 55753 | #N/A | #N/A | #N/A | #N/A | #N/A | #N/A
0 |  | #VALUE! | #VALUE! | 0 | 0 | 0 |  | 55754 | #N/A | #N/A | #N/A | #N/A | #N/A | #N/A
0 |  | #VALUE! | #VALUE! | 0 | 0 | 0 |  | 55755 | #N/A | #N/A | #N/A | #N/A | #N/A | #N/A
0 |  | #VALUE! | #VALUE! | 0 | 0 | 0 |  | 55756 | #N/A | #N/A | #N/A | #N/A | #N/A | #N/A
0 |  | #VALUE! | #VALUE! | 0 | 0 | 0 |  | 55757 | #N/A | #N/A | #N/A | #N/A | #N/A | #N/A
0 |  | #VALUE! | #VALUE! | 0 | 0 | 0 |  | 55758 | #N/A | #N/A | #N/A | #N/A | #N/A | #N/A
0 |  | #VALUE! | #VALUE! | 0 | 0 | 0 |  | 55759 | #N/A | #N/A | #N/A | #N/A | #N/A | #N/A
0 |  | #VALUE! | #VALUE! | 0 | 0 | 0 |  | 55760 | #N/A | #N/A | #N/A | #N/A | #N/A | #N/A
0 |  | #VALUE! | #VALUE! | 0 | 0 | 0 |  | 55761 | #N/A | #N/A | #N/A | #N/A | #N/A | #N/A
0 |  | #VALUE! | #VALUE! | 0 | 0 | 0 |  | 55762 | #N/A | #N/A | #N/A | #N/A | #N/A | #N/A
0 |  | #VALUE! | #VALUE! | 0 | 0 | 0 |  | 55763 | #N/A | #N/A | #N/A | #N/A | #N/A | #N/A
0 |  | #VALUE! | #VALUE! | 0 | 0 | 0 |  | 55764 | #N/A | #N/A | #N/A | #N/A | #N/A | #N/A
0 |  | #VALUE! | #VALUE! | 0 | 0 | 0 |  | 55765 | #N/A | #N/A | #N/A | #N/A | #N/A | #N/A
0 |  | #VALUE! | #VALUE! | 0 | 0 | 0 |  | 55766 | #N/A | #N/A | #N/A | #N/A | #N/A | #N/A
0 |  | #VALUE! | #VALUE! | 0 | 0 | 0 |  | 55767 | #N/A | #N/A | #N/A | #N/A | #N/A | #N/A
0 |  | #VALUE! | #VALUE! | 0 | 0 | 0 |  | 55768 | #N/A | #N/A | #N/A | #N/A | #N/A | #N/A
0 |  | #VALUE! | #VALUE! | 0 | 0 | 0 |  | 55769 | #N/A | #N/A | #N/A | #N/A | #N/A | #N/A
0 |  | #VALUE! | #VALUE! | 0 | 0 | 0 |  | 55770 | #N/A | #N/A | #N/A | #N/A | #N/A | #N/A
0 |  | #VALUE! | #VALUE! | 0 | 0 | 0 |  | 55771 | #N/A | #N/A | #N/A | #N/A | #N/A | #N/A
0 |  | #VALUE! | #VALUE! | 0 | 0 | 0 |  | 55772 | #N/A | #N/A | #N/A | #N/A | #N/A | #N/A
0 |  | #VALUE! | #VALUE! | 0 | 0 | 0 |  | 55773 | #N/A | #N/A | #N/A | #N/A | #N/A | #N/A
0 |  | #VALUE! | #VALUE! | 0 | 0 | 0 |  | 55774 | #N/A | #N/A | #N/A | #N/A | #N/A | #N/A
0 |  | #VALUE! | #VALUE! | 0 | 0 | 0 |  | 55775 | #N/A | #N/A | #N/A | #N/A | #N/A | #N/A
0 |  | #VALUE! | #VALUE! | 0 | 0 | 0 |  | 55776 | #N/A | #N/A | #N/A | #N/A | #N/A | #N/A
0 |  | #VALUE! | #VALUE! | 0 | 0 | 0 |  | 55777 | #N/A | #N/A | #N/A | #N/A | #N/A | #N/A
0 |  | #VALUE! | #VALUE! | 0 | 0 | 0 |  | 55778 | #N/A | #N/A | #N/A | #N/A | #N/A | #N/A
0 |  | #VALUE! | #VALUE! | 0 | 0 | 0 |  | 55779 | #N/A | #N/A | #N/A | #N/A | #N/A | #N/A
0 |  | #VALUE! | #VALUE! | 0 | 0 | 0 |  | 55780 | #N/A | #N/A | #N/A | #N/A | #N/A | #N/A
0 |  | #VALUE! | #VALUE! | 0 | 0 | 0 |  | 55781 | #N/A | #N/A | #N/A | #N/A | #N/A | #N/A
0 |  | #VALUE! | #VALUE! | 0 | 0 | 0 |  | 55782 | #N/A | #N/A | #N/A | #N/A | #N/A | #N/A
0 |  | #VALUE! | #VALUE! | 0 | 0 | 0 |  | 55783 | #N/A | #N/A | #N/A | #N/A | #N/A | #N/A
0 |  | #VALUE! | #VALUE! | 0 | 0 | 0 |  | 55784 | #N/A | #N/A | #N/A | #N/A | #N/A | #N/A
0 |  | #VALUE! | #VALUE! | 0 | 0 | 0 |  | 55785 | #N/A | #N/A | #N/A | #N/A | #N/A | #N/A
0 |  | #VALUE! | #VALUE! | 0 | 0 | 0 |  | 55786 | #N/A | #N/A | #N/A | #N/A | #N/A | #N/A
0 |  | #VALUE! | #VALUE! | 0 | 0 | 0 |  | 55787 | #N/A | #N/A | #N/A | #N/A | #N/A | #N/A
0 |  | #VALUE! | #VALUE! | 0 | 0 | 0 |  | 55788 | #N/A | #N/A | #N/A | #N/A | #N/A | #N/A
0 |  | #VALUE! | #VALUE! | 0 | 0 | 0 |  | 55789 | #N/A | #N/A | #N/A | #N/A | #N/A | #N/A
0 |  | #VALUE! | #VALUE! | 0 | 0 | 0 |  | 55790 | #N/A | #N/A | #N/A | #N/A | #N/A | #N/A
0 |  | #VALUE! | #VALUE! | 0 | 0 | 0 |  | 55791 | #N/A | #N/A | #N/A | #N/A | #N/A | #N/A
0 |  | #VALUE! | #VALUE! | 0 | 0 | 0 |  | 55792 | #N/A | #N/A | #N/A | #N/A | #N/A | #N/A
0 |  | #VALUE! | #VALUE! | 0 | 0 | 0 |  | 55793 | #N/A | #N/A | #N/A | #N/A | #N/A | #N/A
0 |  | #VALUE! | #VALUE! | 0 | 0 | 0 |  | 55794 | #N/A | #N/A | #N/A | #N/A | #N/A | #N/A
0 |  | #VALUE! | #VALUE! | 0 | 0 | 0 |  | 55795 | #N/A | #N/A | #N/A | #N/A | #N/A | #N/A
0 |  | #VALUE! | #VALUE! | 0 | 0 | 0 |  | 55796 | #N/A | #N/A | #N/A | #N/A | #N/A | #N/A
0 |  | #VALUE! | #VALUE! | 0 | 0 | 0 |  | 55797 | #N/A | #N/A | #N/A | #N/A | #N/A | #N/A
0 |  | #VALUE! | #VALUE! | 0 | 0 | 0 |  | 55798 | #N/A | #N/A | #N/A | #N/A | #N/A | #N/A
0 |  | #VALUE! | #VALUE! | 0 | 0 | 0 |  | 55799 | #N/A | #N/A | #N/A | #N/A | #N/A | #N/A
0 |  | #VALUE! | #VALUE! | 0 | 0 | 0 |  | 55800 | #N/A | #N/A | #N/A | #N/A | #N/A | #N/A
0 |  | #VALUE! | #VALUE! | 0 | 0 | 0 |  | 55801 | #N/A | #N/A | #N/A | #N/A | #N/A | #N/A
0 |  | #VALUE! | #VALUE! | 0 | 0 | 0 |  | 55802 | #N/A | #N/A | #N/A | #N/A | #N/A | #N/A
0 |  | #VALUE! | #VALUE! | 0 | 0 | 0 |  | 55803 | #N/A | #N/A | #N/A | #N/A | #N/A | #N/A
0 |  | #VALUE! | #VALUE! | 0 | 0 | 0 |  | 55804 | #N/A | #N/A | #N/A | #N/A | #N/A | #N/A
0 |  | #VALUE! | #VALUE! | 0 | 0 | 0 |  | 55805 | #N/A | #N/A | #N/A | #N/A | #N/A | #N/A
0 |  | #VALUE! | #VALUE! | 0 | 0 | 0 |  | 55806 | #N/A | #N/A | #N/A | #N/A | #N/A | #N/A
0 |  | #VALUE! | #VALUE! | 0 | 0 | 0 |  | 55807 | #N/A | #N/A | #N/A | #N/A | #N/A | #N/A
0 |  | #VALUE! | #VALUE! | 0 | 0 | 0 |  | 55808 | #N/A | #N/A | #N/A | #N/A | #N/A | #N/A
0 |  | #VALUE! | #VALUE! | 0 | 0 | 0 |  | 55809 | #N/A | #N/A | #N/A | #N/A | #N/A | #N/A
0 |  | #VALUE! | #VALUE! | 0 | 0 | 0 |  | 55810 | #N/A | #N/A | #N/A | #N/A | #N/A | #N/A
0 |  | #VALUE! | #VALUE! | 0 | 0 | 0 |  | 55811 | #N/A | #N/A | #N/A | #N/A | #N/A | #N/A
0 |  | #VALUE! | #VALUE! | 0 | 0 | 0 |  | 55812 | #N/A | #N/A | #N/A | #N/A | #N/A | #N/A
0 |  | #VALUE! | #VALUE! | 0 | 0 | 0 |  | 55813 | #N/A | #N/A | #N/A | #N/A | #N/A | #N/A
0 |  | #VALUE! | #VALUE! | 0 | 0 | 0 |  | 55814 | #N/A | #N/A | #N/A | #N/A | #N/A | #N/A
0 |  | #VALUE! | #VALUE! | 0 | 0 | 0 |  | 55815 | #N/A | #N/A | #N/A | #N/A | #N/A | #N/A
0 |  | #VALUE! | #VALUE! | 0 | 0 | 0 |  | 55816 | #N/A | #N/A | #N/A | #N/A | #N/A | #N/A
0 |  | #VALUE! | #VALUE! | 0 | 0 | 0 |  | 55817 | #N/A | #N/A | #N/A | #N/A | #N/A | #N/A
0 |  | #VALUE! | #VALUE! | 0 | 0 | 0 |  | 55818 | #N/A | #N/A | #N/A | #N/A | #N/A | #N/A
0 |  | #VALUE! | #VALUE! | 0 | 0 | 0 |  | 55819 | #N/A | #N/A | #N/A | #N/A | #N/A | #N/A
0 |  | #VALUE! | #VALUE! | 0 | 0 | 0 |  | 55820 | #N/A | #N/A | #N/A | #N/A | #N/A | #N/A
0 |  | #VALUE! | #VALUE! | 0 | 0 | 0 |  | 55821 | #N/A | #N/A | #N/A | #N/A | #N/A | #N/A
0 |  | #VALUE! | #VALUE! | 0 | 0 | 0 |  | 55822 | #N/A | #N/A | #N/A | #N/A | #N/A | #N/A
0 |  | #VALUE! | #VALUE! | 0 | 0 | 0 |  | 55823 | #N/A | #N/A | #N/A | #N/A | #N/A | #N/A
0 |  | #VALUE! | #VALUE! | 0 | 0 | 0 |  | 55824 | #N/A | #N/A | #N/A | #N/A | #N/A | #N/A
0 |  | #VALUE! | #VALUE! | 0 | 0 | 0 |  | 55825 | #N/A | #N/A | #N/A | #N/A | #N/A | #N/A
0 |  | #VALUE! | #VALUE! | 0 | 0 | 0 |  | 55826 | #N/A | #N/A | #N/A | #N/A | #N/A | #N/A
0 |  | #VALUE! | #VALUE! | 0 | 0 | 0 |  | 55827 | #N/A | #N/A | #N/A | #N/A | #N/A | #N/A
0 |  | #VALUE! | #VALUE! | 0 | 0 | 0 |  | 55828 | #N/A | #N/A | #N/A | #N/A | #N/A | #N/A
0 |  | #VALUE! | #VALUE! | 0 | 0 | 0 |  | 55829 | #N/A | #N/A | #N/A | #N/A | #N/A | #N/A
0 |  | #VALUE! | #VALUE! | 0 | 0 | 0 |  | 55830 | #N/A | #N/A | #N/A | #N/A | #N/A | #N/A
0 |  | #VALUE! | #VALUE! | 0 | 0 | 0 |  | 55831 | #N/A | #N/A | #N/A | #N/A | #N/A | #N/A
0 |  | #VALUE! | #VALUE! | 0 | 0 | 0 |  | 55832 | #N/A | #N/A | #N/A | #N/A | #N/A | #N/A
0 |  | #VALUE! | #VALUE! | 0 | 0 | 0 |  | 55833 | #N/A | #N/A | #N/A | #N/A | #N/A | #N/A
0 |  | #VALUE! | #VALUE! | 0 | 0 | 0 |  | 55834 | #N/A | #N/A | #N/A | #N/A | #N/A | #N/A
0 |  | #VALUE! | #VALUE! | 0 | 0 | 0 |  | 55835 | #N/A | #N/A | #N/A | #N/A | #N/A | #N/A
0 |  | #VALUE! | #VALUE! | 0 | 0 | 0 |  | 55836 | #N/A | #N/A | #N/A | #N/A | #N/A | #N/A
0 |  | #VALUE! | #VALUE! | 0 | 0 | 0 |  | 55837 | #N/A | #N/A | #N/A | #N/A | #N/A | #N/A
0 |  | #VALUE! | #VALUE! | 0 | 0 | 0 |  | 55838 | #N/A | #N/A | #N/A | #N/A | #N/A | #N/A
0 |  | #VALUE! | #VALUE! | 0 | 0 | 0 |  | 55839 | #N/A | #N/A | #N/A | #N/A | #N/A | #N/A
0 |  | #VALUE! | #VALUE! | 0 | 0 | 0 |  | 55840 | #N/A | #N/A | #N/A | #N/A | #N/A | #N/A
0 |  | #VALUE! | #VALUE! | 0 | 0 | 0 |  | 55841 | #N/A | #N/A | #N/A | #N/A | #N/A | #N/A
0 |  | #VALUE! | #VALUE! | 0 | 0 | 0 |  | 55842 | #N/A | #N/A | #N/A | #N/A | #N/A | #N/A
0 |  | #VALUE! | #VALUE! | 0 | 0 | 0 |  | 55843 | #N/A | #N/A | #N/A | #N/A | #N/A | #N/A
0 |  | #VALUE! | #VALUE! | 0 | 0 | 0 |  | 55844 | #N/A | #N/A | #N/A | #N/A | #N/A | #N/A
0 |  | #VALUE! | #VALUE! | 0 | 0 | 0 |  | 55845 | #N/A | #N/A | #N/A | #N/A | #N/A | #N/A
0 |  | #VALUE! | #VALUE! | 0 | 0 | 0 |  | 55846 | #N/A | #N/A | #N/A | #N/A | #N/A | #N/A
0 |  | #VALUE! | #VALUE! | 0 | 0 | 0 |  | 55847 | #N/A | #N/A | #N/A | #N/A | #N/A | #N/A
0 |  | #VALUE! | #VALUE! | 0 | 0 | 0 |  | 55848 | #N/A | #N/A | #N/A | #N/A | #N/A | #N/A
0 |  | #VALUE! | #VALUE! | 0 | 0 | 0 |  | 55849 | #N/A | #N/A | #N/A | #N/A | #N/A | #N/A
0 |  | #VALUE! | #VALUE! | 0 | 0 | 0 |  | 55850 | #N/A | #N/A | #N/A | #N/A | #N/A | #N/A
0 |  | #VALUE! | #VALUE! | 0 | 0 | 0 |  | 55851 | #N/A | #N/A | #N/A | #N/A | #N/A | #N/A
0 |  | #VALUE! | #VALUE! | 0 | 0 | 0 |  | 55852 | #N/A | #N/A | #N/A | #N/A | #N/A | #N/A
0 |  | #VALUE! | #VALUE! | 0 | 0 | 0 |  | 55853 | #N/A | #N/A | #N/A | #N/A | #N/A | #N/A
0 |  | #VALUE! | #VALUE! | 0 | 0 | 0 |  | 55854 | #N/A | #N/A | #N/A | #N/A | #N/A | #N/A
0 |  | #VALUE! | #VALUE! | 0 | 0 | 0 |  | 55855 | #N/A | #N/A | #N/A | #N/A | #N/A | #N/A
0 |  | #VALUE! | #VALUE! | 0 | 0 | 0 |  | 55856 | #N/A | #N/A | #N/A | #N/A | #N/A | #N/A
0 |  | #VALUE! | #VALUE! | 0 | 0 | 0 |  | 55857 | #N/A | #N/A | #N/A | #N/A | #N/A | #N/A
0 |  | #VALUE! | #VALUE! | 0 | 0 | 0 |  | 55858 | #N/A | #N/A | #N/A | #N/A | #N/A | #N/A
0 |  | #VALUE! | #VALUE! | 0 | 0 | 0 |  | 55859 | #N/A | #N/A | #N/A | #N/A | #N/A | #N/A
0 |  | #VALUE! | #VALUE! | 0 | 0 | 0 |  | 55860 | #N/A | #N/A | #N/A | #N/A | #N/A | #N/A
0 |  | #VALUE! | #VALUE! | 0 | 0 | 0 |  | 55861 | #N/A | #N/A | #N/A | #N/A | #N/A | #N/A
0 |  | #VALUE! | #VALUE! | 0 | 0 | 0 |  | 55862 | #N/A | #N/A | #N/A | #N/A | #N/A | #N/A
0 |  | #VALUE! | #VALUE! | 0 | 0 | 0 |  | 55863 | #N/A | #N/A | #N/A | #N/A | #N/A | #N/A
0 |  | #VALUE! | #VALUE! | 0 | 0 | 0 |  | 55864 | #N/A | #N/A | #N/A | #N/A | #N/A | #N/A
0 |  | #VALUE! | #VALUE! | 0 | 0 | 0 |  | 55865 | #N/A | #N/A | #N/A | #N/A | #N/A | #N/A
0 |  | #VALUE! | #VALUE! | 0 | 0 | 0 |  | 55866 | #N/A | #N/A | #N/A | #N/A | #N/A | #N/A
0 |  | #VALUE! | #VALUE! | 0 | 0 | 0 |  | 55867 | #N/A | #N/A | #N/A | #N/A | #N/A | #N/A
0 |  | #VALUE! | #VALUE! | 0 | 0 | 0 |  | 55868 | #N/A | #N/A | #N/A | #N/A | #N/A | #N/A
0 |  | #VALUE! | #VALUE! | 0 | 0 | 0 |  | 55869 | #N/A | #N/A | #N/A | #N/A | #N/A | #N/A
0 |  | #VALUE! | #VALUE! | 0 | 0 | 0 |  | 55870 | #N/A | #N/A | #N/A | #N/A | #N/A | #N/A
0 |  | #VALUE! | #VALUE! | 0 | 0 | 0 |  | 55871 | #N/A | #N/A | #N/A | #N/A | #N/A | #N/A
0 |  | #VALUE! | #VALUE! | 0 | 0 | 0 |  | 55872 | #N/A | #N/A | #N/A | #N/A | #N/A | #N/A
0 |  | #VALUE! | #VALUE! | 0 | 0 | 0 |  | 55873 | #N/A | #N/A | #N/A | #N/A | #N/A | #N/A
0 |  | #VALUE! | #VALUE! | 0 | 0 | 0 |  | 55874 | #N/A | #N/A | #N/A | #N/A | #N/A | #N/A
0 |  | #VALUE! | #VALUE! | 0 | 0 | 0 |  | 55875 | #N/A | #N/A | #N/A | #N/A | #N/A | #N/A
0 |  | #VALUE! | #VALUE! | 0 | 0 | 0 |  | 55876 | #N/A | #N/A | #N/A | #N/A | #N/A | #N/A
0 |  | #VALUE! | #VALUE! | 0 | 0 | 0 |  | 55877 | #N/A | #N/A | #N/A | #N/A | #N/A | #N/A
0 |  | #VALUE! | #VALUE! | 0 | 0 | 0 |  | 55878 | #N/A | #N/A | #N/A | #N/A | #N/A | #N/A
0 |  | #VALUE! | #VALUE! | 0 | 0 | 0 |  | 55879 | #N/A | #N/A | #N/A | #N/A | #N/A | #N/A
0 |  | #VALUE! | #VALUE! | 0 | 0 | 0 |  | 55880 | #N/A | #N/A | #N/A | #N/A | #N/A | #N/A
0 |  | #VALUE! | #VALUE! | 0 | 0 | 0 |  | 55881 | #N/A | #N/A | #N/A | #N/A | #N/A | #N/A
0 |  | #VALUE! | #VALUE! | 0 | 0 | 0 |  | 55882 | #N/A | #N/A | #N/A | #N/A | #N/A | #N/A
0 |  | #VALUE! | #VALUE! | 0 | 0 | 0 |  | 55883 | #N/A | #N/A | #N/A | #N/A | #N/A | #N/A
0 |  | #VALUE! | #VALUE! | 0 | 0 | 0 |  | 55884 | #N/A | #N/A | #N/A | #N/A | #N/A | #N/A
0 |  | #VALUE! | #VALUE! | 0 | 0 | 0 |  | 55885 | #N/A | #N/A | #N/A | #N/A | #N/A | #N/A
0 |  | #VALUE! | #VALUE! | 0 | 0 | 0 |  | 55886 | #N/A | #N/A | #N/A | #N/A | #N/A | #N/A
0 |  | #VALUE! | #VALUE! | 0 | 0 | 0 |  | 55887 | #N/A | #N/A | #N/A | #N/A | #N/A | #N/A
0 |  | #VALUE! | #VALUE! | 0 | 0 | 0 |  | 55888 | #N/A | #N/A | #N/A | #N/A | #N/A | #N/A
0 |  | #VALUE! | #VALUE! | 0 | 0 | 0 |  | 55889 | #N/A | #N/A | #N/A | #N/A | #N/A | #N/A
0 |  | #VALUE! | #VALUE! | 0 | 0 | 0 |  | 55890 | #N/A | #N/A | #N/A | #N/A | #N/A | #N/A
0 |  | #VALUE! | #VALUE! | 0 | 0 | 0 |  | 55891 | #N/A | #N/A | #N/A | #N/A | #N/A | #N/A
0 |  | #VALUE! | #VALUE! | 0 | 0 | 0 |  | 55892 | #N/A | #N/A | #N/A | #N/A | #N/A | #N/A
0 |  | #VALUE! | #VALUE! | 0 | 0 | 0 |  | 55893 | #N/A | #N/A | #N/A | #N/A | #N/A | #N/A
0 |  | #VALUE! | #VALUE! | 0 | 0 | 0 |  | 55894 | #N/A | #N/A | #N/A | #N/A | #N/A | #N/A
0 |  | #VALUE! | #VALUE! | 0 | 0 | 0 |  | 55895 | #N/A | #N/A | #N/A | #N/A | #N/A | #N/A
0 |  | #VALUE! | #VALUE! | 0 | 0 | 0 |  | 55896 | #N/A | #N/A | #N/A | #N/A | #N/A | #N/A
0 |  | #VALUE! | #VALUE! | 0 | 0 | 0 |  | 55897 | #N/A | #N/A | #N/A | #N/A | #N/A | #N/A
0 |  | #VALUE! | #VALUE! | 0 | 0 | 0 |  | 55898 | #N/A | #N/A | #N/A | #N/A | #N/A | #N/A
0 |  | #VALUE! | #VALUE! | 0 | 0 | 0 |  | 55899 | #N/A | #N/A | #N/A | #N/A | #N/A | #N/A
0 |  | #VALUE! | #VALUE! | 0 | 0 | 0 |  | 55900 | #N/A | #N/A | #N/A | #N/A | #N/A | #N/A
0 |  | #VALUE! | #VALUE! | 0 | 0 | 0 |  | 55901 | #N/A | #N/A | #N/A | #N/A | #N/A | #N/A
0 |  | #VALUE! | #VALUE! | 0 | 0 | 0 |  | 55902 | #N/A | #N/A | #N/A | #N/A | #N/A | #N/A
0 |  | #VALUE! | #VALUE! | 0 | 0 | 0 |  | 55903 | #N/A | #N/A | #N/A | #N/A | #N/A | #N/A
0 |  | #VALUE! | #VALUE! | 0 | 0 | 0 |  | 55904 | #N/A | #N/A | #N/A | #N/A | #N/A | #N/A
0 |  | #VALUE! | #VALUE! | 0 | 0 | 0 |  | 55905 | #N/A | #N/A | #N/A | #N/A | #N/A | #N/A
0 |  | #VALUE! | #VALUE! | 0 | 0 | 0 |  | 55906 | #N/A | #N/A | #N/A | #N/A | #N/A | #N/A
0 |  | #VALUE! | #VALUE! | 0 | 0 | 0 |  | 55907 | #N/A | #N/A | #N/A | #N/A | #N/A | #N/A
0 |  | #VALUE! | #VALUE! | 0 | 0 | 0 |  | 55908 | #N/A | #N/A | #N/A | #N/A | #N/A | #N/A
0 |  | #VALUE! | #VALUE! | 0 | 0 | 0 |  | 55909 | #N/A | #N/A | #N/A | #N/A | #N/A | #N/A
0 |  | #VALUE! | #VALUE! | 0 | 0 | 0 |  | 55910 | #N/A | #N/A | #N/A | #N/A | #N/A | #N/A
0 |  | #VALUE! | #VALUE! | 0 | 0 | 0 |  | 55911 | #N/A | #N/A | #N/A | #N/A | #N/A | #N/A
0 |  | #VALUE! | #VALUE! | 0 | 0 | 0 |  | 55912 | #N/A | #N/A | #N/A | #N/A | #N/A | #N/A
0 |  | #VALUE! | #VALUE! | 0 | 0 | 0 |  | 55913 | #N/A | #N/A | #N/A | #N/A | #N/A | #N/A
0 |  | #VALUE! | #VALUE! | 0 | 0 | 0 |  | 55914 | #N/A | #N/A | #N/A | #N/A | #N/A | #N/A
0 |  | #VALUE! | #VALUE! | 0 | 0 | 0 |  | 55915 | #N/A | #N/A | #N/A | #N/A | #N/A | #N/A
0 |  | #VALUE! | #VALUE! | 0 | 0 | 0 |  | 55916 | #N/A | #N/A | #N/A | #N/A | #N/A | #N/A
0 |  | #VALUE! | #VALUE! | 0 | 0 | 0 |  | 55917 | #N/A | #N/A | #N/A | #N/A | #N/A | #N/A
0 |  | #VALUE! | #VALUE! | 0 | 0 | 0 |  | 55918 | #N/A | #N/A | #N/A | #N/A | #N/A | #N/A
0 |  | #VALUE! | #VALUE! | 0 | 0 | 0 |  | 55919 | #N/A | #N/A | #N/A | #N/A | #N/A | #N/A
0 |  | #VALUE! | #VALUE! | 0 | 0 | 0 |  | 55920 | #N/A | #N/A | #N/A | #N/A | #N/A | #N/A
0 |  | #VALUE! | #VALUE! | 0 | 0 | 0 |  | 55921 | #N/A | #N/A | #N/A | #N/A | #N/A | #N/A
0 |  | #VALUE! | #VALUE! | 0 | 0 | 0 |  | 55922 | #N/A | #N/A | #N/A | #N/A | #N/A | #N/A
0 |  | #VALUE! | #VALUE! | 0 | 0 | 0 |  | 55923 | #N/A | #N/A | #N/A | #N/A | #N/A | #N/A
0 |  | #VALUE! | #VALUE! | 0 | 0 | 0 |  | 55924 | #N/A | #N/A | #N/A | #N/A | #N/A | #N/A
0 |  | #VALUE! | #VALUE! | 0 | 0 | 0 |  | 55925 | #N/A | #N/A | #N/A | #N/A | #N/A | #N/A
0 |  | #VALUE! | #VALUE! | 0 | 0 | 0 |  | 55926 | #N/A | #N/A | #N/A | #N/A | #N/A | #N/A
0 |  | #VALUE! | #VALUE! | 0 | 0 | 0 |  | 55927 | #N/A | #N/A | #N/A | #N/A | #N/A | #N/A
0 |  | #VALUE! | #VALUE! | 0 | 0 | 0 |  | 55928 | #N/A | #N/A | #N/A | #N/A | #N/A | #N/A
0 |  | #VALUE! | #VALUE! | 0 | 0 | 0 |  | 55929 | #N/A | #N/A | #N/A | #N/A | #N/A | #N/A
0 |  | #VALUE! | #VALUE! | 0 | 0 | 0 |  | 55930 | #N/A | #N/A | #N/A | #N/A | #N/A | #N/A
0 |  | #VALUE! | #VALUE! | 0 | 0 | 0 |  | 55931 | #N/A | #N/A | #N/A | #N/A | #N/A | #N/A
0 |  | #VALUE! | #VALUE! | 0 | 0 | 0 |  | 55932 | #N/A | #N/A | #N/A | #N/A | #N/A | #N/A
0 |  | #VALUE! | #VALUE! | 0 | 0 | 0 |  | 55933 | #N/A | #N/A | #N/A | #N/A | #N/A | #N/A
0 |  | #VALUE! | #VALUE! | 0 | 0 | 0 |  | 55934 | #N/A | #N/A | #N/A | #N/A | #N/A | #N/A
0 |  | #VALUE! | #VALUE! | 0 | 0 | 0 |  | 55935 | #N/A | #N/A | #N/A | #N/A | #N/A | #N/A
0 |  | #VALUE! | #VALUE! | 0 | 0 | 0 |  | 55936 | #N/A | #N/A | #N/A | #N/A | #N/A | #N/A
0 |  | #VALUE! | #VALUE! | 0 | 0 | 0 |  | 55937 | #N/A | #N/A | #N/A | #N/A | #N/A | #N/A
0 |  | #VALUE! | #VALUE! | 0 | 0 | 0 |  | 55938 | #N/A | #N/A | #N/A | #N/A | #N/A | #N/A
0 |  | #VALUE! | #VALUE! | 0 | 0 | 0 |  | 55939 | #N/A | #N/A | #N/A | #N/A | #N/A | #N/A
0 |  | #VALUE! | #VALUE! | 0 | 0 | 0 |  | 55940 | #N/A | #N/A | #N/A | #N/A | #N/A | #N/A
0 |  | #VALUE! | #VALUE! | 0 | 0 | 0 |  | 55941 | #N/A | #N/A | #N/A | #N/A | #N/A | #N/A
0 |  | #VALUE! | #VALUE! | 0 | 0 | 0 |  | 55942 | #N/A | #N/A | #N/A | #N/A | #N/A | #N/A
0 |  | #VALUE! | #VALUE! | 0 | 0 | 0 |  | 55943 | #N/A | #N/A | #N/A | #N/A | #N/A | #N/A
0 |  | #VALUE! | #VALUE! | 0 | 0 | 0 |  | 55944 | #N/A | #N/A | #N/A | #N/A | #N/A | #N/A
0 |  | #VALUE! | #VALUE! | 0 | 0 | 0 |  | 55945 | #N/A | #N/A | #N/A | #N/A | #N/A | #N/A
0 |  | #VALUE! | #VALUE! | 0 | 0 | 0 |  | 55946 | #N/A | #N/A | #N/A | #N/A | #N/A | #N/A
0 |  | #VALUE! | #VALUE! | 0 | 0 | 0 |  | 55947 | #N/A | #N/A | #N/A | #N/A | #N/A | #N/A
0 |  | #VALUE! | #VALUE! | 0 | 0 | 0 |  | 55948 | #N/A | #N/A | #N/A | #N/A | #N/A | #N/A
0 |  | #VALUE! | #VALUE! | 0 | 0 | 0 |  | 55949 | #N/A | #N/A | #N/A | #N/A | #N/A | #N/A
0 |  | #VALUE! | #VALUE! | 0 | 0 | 0 |  | 55950 | #N/A | #N/A | #N/A | #N/A | #N/A | #N/A
0 |  | #VALUE! | #VALUE! | 0 | 0 | 0 |  | 55951 | #N/A | #N/A | #N/A | #N/A | #N/A | #N/A
0 |  | #VALUE! | #VALUE! | 0 | 0 | 0 |  | 55952 | #N/A | #N/A | #N/A | #N/A | #N/A | #N/A
0 |  | #VALUE! | #VALUE! | 0 | 0 | 0 |  | 55953 | #N/A | #N/A | #N/A | #N/A | #N/A | #N/A
0 |  | #VALUE! | #VALUE! | 0 | 0 | 0 |  | 55954 | #N/A | #N/A | #N/A | #N/A | #N/A | #N/A
0 |  | #VALUE! | #VALUE! | 0 | 0 | 0 |  | 55955 | #N/A | #N/A | #N/A | #N/A | #N/A | #N/A
0 |  | #VALUE! | #VALUE! | 0 | 0 | 0 |  | 55956 | #N/A | #N/A | #N/A | #N/A | #N/A | #N/A
0 |  | #VALUE! | #VALUE! | 0 | 0 | 0 |  | 55957 | #N/A | #N/A | #N/A | #N/A | #N/A | #N/A
0 |  | #VALUE! | #VALUE! | 0 | 0 | 0 |  | 55958 | #N/A | #N/A | #N/A | #N/A | #N/A | #N/A
0 |  | #VALUE! | #VALUE! | 0 | 0 | 0 |  | 55959 | #N/A | #N/A | #N/A | #N/A | #N/A | #N/A
0 |  | #VALUE! | #VALUE! | 0 | 0 | 0 |  | 55960 | #N/A | #N/A | #N/A | #N/A | #N/A | #N/A
0 |  | #VALUE! | #VALUE! | 0 | 0 | 0 |  | 55961 | #N/A | #N/A | #N/A | #N/A | #N/A | #N/A
0 |  | #VALUE! | #VALUE! | 0 | 0 | 0 |  | 55962 | #N/A | #N/A | #N/A | #N/A | #N/A | #N/A
0 |  | #VALUE! | #VALUE! | 0 | 0 | 0 |  | 55963 | #N/A | #N/A | #N/A | #N/A | #N/A | #N/A
0 |  | #VALUE! | #VALUE! | 0 | 0 | 0 |  | 55964 | #N/A | #N/A | #N/A | #N/A | #N/A | #N/A
0 |  | #VALUE! | #VALUE! | 0 | 0 | 0 |  | 55965 | #N/A | #N/A | #N/A | #N/A | #N/A | #N/A
0 |  | #VALUE! | #VALUE! | 0 | 0 | 0 |  | 55966 | #N/A | #N/A | #N/A | #N/A | #N/A | #N/A
0 |  | #VALUE! | #VALUE! | 0 | 0 | 0 |  | 55967 | #N/A | #N/A | #N/A | #N/A | #N/A | #N/A
0 |  | #VALUE! | #VALUE! | 0 | 0 | 0 |  | 55968 | #N/A | #N/A | #N/A | #N/A | #N/A | #N/A
0 |  | #VALUE! | #VALUE! | 0 | 0 | 0 |  | 55969 | #N/A | #N/A | #N/A | #N/A | #N/A | #N/A
0 |  | #VALUE! | #VALUE! | 0 | 0 | 0 |  | 55970 | #N/A | #N/A | #N/A | #N/A | #N/A | #N/A
0 |  | #VALUE! | #VALUE! | 0 | 0 | 0 |  | 55971 | #N/A | #N/A | #N/A | #N/A | #N/A | #N/A
0 |  | #VALUE! | #VALUE! | 0 | 0 | 0 |  | 55972 | #N/A | #N/A | #N/A | #N/A | #N/A | #N/A
0 |  | #VALUE! | #VALUE! | 0 | 0 | 0 |  | 55973 | #N/A | #N/A | #N/A | #N/A | #N/A | #N/A
0 |  | #VALUE! | #VALUE! | 0 | 0 | 0 |  | 55974 | #N/A | #N/A | #N/A | #N/A | #N/A | #N/A
0 |  | #VALUE! | #VALUE! | 0 | 0 | 0 |  | 55975 | #N/A | #N/A | #N/A | #N/A | #N/A | #N/A
0 |  | #VALUE! | #VALUE! | 0 | 0 | 0 |  | 55976 | #N/A | #N/A | #N/A | #N/A | #N/A | #N/A
0 |  | #VALUE! | #VALUE! | 0 | 0 | 0 |  | 55977 | #N/A | #N/A | #N/A | #N/A | #N/A | #N/A
0 |  | #VALUE! | #VALUE! | 0 | 0 | 0 |  | 55978 | #N/A | #N/A | #N/A | #N/A | #N/A | #N/A
0 |  | #VALUE! | #VALUE! | 0 | 0 | 0 |  | 55979 | #N/A | #N/A | #N/A | #N/A | #N/A | #N/A
0 |  | #VALUE! | #VALUE! | 0 | 0 | 0 |  | 55980 | #N/A | #N/A | #N/A | #N/A | #N/A | #N/A
0 |  | #VALUE! | #VALUE! | 0 | 0 | 0 |  | 55981 | #N/A | #N/A | #N/A | #N/A | #N/A | #N/A
0 |  | #VALUE! | #VALUE! | 0 | 0 | 0 |  | 55982 | #N/A | #N/A | #N/A | #N/A | #N/A | #N/A
0 |  | #VALUE! | #VALUE! | 0 | 0 | 0 |  | 55983 | #N/A | #N/A | #N/A | #N/A | #N/A | #N/A
0 |  | #VALUE! | #VALUE! | 0 | 0 | 0 |  | 55984 | #N/A | #N/A | #N/A | #N/A | #N/A | #N/A
0 |  | #VALUE! | #VALUE! | 0 | 0 | 0 |  | 55985 | #N/A | #N/A | #N/A | #N/A | #N/A | #N/A
0 |  | #VALUE! | #VALUE! | 0 | 0 | 0 |  | 55986 | #N/A | #N/A | #N/A | #N/A | #N/A | #N/A
0 |  | #VALUE! | #VALUE! | 0 | 0 | 0 |  | 55987 | #N/A | #N/A | #N/A | #N/A | #N/A | #N/A
0 |  | #VALUE! | #VALUE! | 0 | 0 | 0 |  | 55988 | #N/A | #N/A | #N/A | #N/A | #N/A | #N/A
0 |  | #VALUE! | #VALUE! | 0 | 0 | 0 |  | 55989 | #N/A | #N/A | #N/A | #N/A | #N/A | #N/A
0 |  | #VALUE! | #VALUE! | 0 | 0 | 0 |  | 55990 | #N/A | #N/A | #N/A | #N/A | #N/A | #N/A
0 |  | #VALUE! | #VALUE! | 0 | 0 | 0 |  | 55991 | #N/A | #N/A | #N/A | #N/A | #N/A | #N/A
0 |  | #VALUE! | #VALUE! | 0 | 0 | 0 |  | 55992 | #N/A | #N/A | #N/A | #N/A | #N/A | #N/A
0 |  | #VALUE! | #VALUE! | 0 | 0 | 0 |  | 55993 | #N/A | #N/A | #N/A | #N/A | #N/A | #N/A
0 |  | #VALUE! | #VALUE! | 0 | 0 | 0 |  | 55994 | #N/A | #N/A | #N/A | #N/A | #N/A | #N/A
0 |  | #VALUE! | #VALUE! | 0 | 0 | 0 |  | 55995 | #N/A | #N/A | #N/A | #N/A | #N/A | #N/A
0 |  | #VALUE! | #VALUE! | 0 | 0 | 0 |  | 55996 | #N/A | #N/A | #N/A | #N/A | #N/A | #N/A
0 |  | #VALUE! | #VALUE! | 0 | 0 | 0 |  | 55997 | #N/A | #N/A | #N/A | #N/A | #N/A | #N/A
0 |  | #VALUE! | #VALUE! | 0 | 0 | 0 |  | 55998 | #N/A | #N/A | #N/A | #N/A | #N/A | #N/A
0 |  | #VALUE! | #VALUE! | 0 | 0 | 0 |  | 55999 | #N/A | #N/A | #N/A | #N/A | #N/A | #N/A
0 |  | #VALUE! | #VALUE! | 0 | 0 | 0 |  | 56000 | #N/A | #N/A | #N/A | #N/A | #N/A | #N/A
0 |  | #VALUE! | #VALUE! | 0 | 0 | 0 |  | 56001 | #N/A | #N/A | #N/A | #N/A | #N/A | #N/A
0 |  | #VALUE! | #VALUE! | 0 | 0 | 0 |  | 56002 | #N/A | #N/A | #N/A | #N/A | #N/A | #N/A
0 |  | #VALUE! | #VALUE! | 0 | 0 | 0 |  | 56003 | #N/A | #N/A | #N/A | #N/A | #N/A | #N/A
0 |  | #VALUE! | #VALUE! | 0 | 0 | 0 |  | 56004 | #N/A | #N/A | #N/A | #N/A | #N/A | #N/A
0 |  | #VALUE! | #VALUE! | 0 | 0 | 0 |  | 56005 | #N/A | #N/A | #N/A | #N/A | #N/A | #N/A
0 |  | #VALUE! | #VALUE! | 0 | 0 | 0 |  | 56006 | #N/A | #N/A | #N/A | #N/A | #N/A | #N/A
0 |  | #VALUE! | #VALUE! | 0 | 0 | 0 |  | 56007 | #N/A | #N/A | #N/A | #N/A | #N/A | #N/A
0 |  | #VALUE! | #VALUE! | 0 | 0 | 0 |  | 56008 | #N/A | #N/A | #N/A | #N/A | #N/A | #N/A
0 |  | #VALUE! | #VALUE! | 0 | 0 | 0 |  | 56009 | #N/A | #N/A | #N/A | #N/A | #N/A | #N/A
0 |  | #VALUE! | #VALUE! | 0 | 0 | 0 |  | 56010 | #N/A | #N/A | #N/A | #N/A | #N/A | #N/A
0 |  | #VALUE! | #VALUE! | 0 | 0 | 0 |  | 56011 | #N/A | #N/A | #N/A | #N/A | #N/A | #N/A
0 |  | #VALUE! | #VALUE! | 0 | 0 | 0 |  | 56012 | #N/A | #N/A | #N/A | #N/A | #N/A | #N/A
0 |  | #VALUE! | #VALUE! | 0 | 0 | 0 |  | 56013 | #N/A | #N/A | #N/A | #N/A | #N/A | #N/A
0 |  | #VALUE! | #VALUE! | 0 | 0 | 0 |  | 56014 | #N/A | #N/A | #N/A | #N/A | #N/A | #N/A
0 |  | #VALUE! | #VALUE! | 0 | 0 | 0 |  | 56015 | #N/A | #N/A | #N/A | #N/A | #N/A | #N/A
0 |  | #VALUE! | #VALUE! | 0 | 0 | 0 |  | 56016 | #N/A | #N/A | #N/A | #N/A | #N/A | #N/A
0 |  | #VALUE! | #VALUE! | 0 | 0 | 0 |  | 56017 | #N/A | #N/A | #N/A | #N/A | #N/A | #N/A
0 |  | #VALUE! | #VALUE! | 0 | 0 | 0 |  | 56018 | #N/A | #N/A | #N/A | #N/A | #N/A | #N/A
0 |  | #VALUE! | #VALUE! | 0 | 0 | 0 |  | 56019 | #N/A | #N/A | #N/A | #N/A | #N/A | #N/A
0 |  | #VALUE! | #VALUE! | 0 | 0 | 0 |  | 56020 | #N/A | #N/A | #N/A | #N/A | #N/A | #N/A
0 |  | #VALUE! | #VALUE! | 0 | 0 | 0 |  | 56021 | #N/A | #N/A | #N/A | #N/A | #N/A | #N/A
0 |  | #VALUE! | #VALUE! | 0 | 0 | 0 |  | 56022 | #N/A | #N/A | #N/A | #N/A | #N/A | #N/A
0 |  | #VALUE! | #VALUE! | 0 | 0 | 0 |  | 56023 | #N/A | #N/A | #N/A | #N/A | #N/A | #N/A
0 |  | #VALUE! | #VALUE! | 0 | 0 | 0 |  | 56024 | #N/A | #N/A | #N/A | #N/A | #N/A | #N/A
0 |  | #VALUE! | #VALUE! | 0 | 0 | 0 |  | 56025 | #N/A | #N/A | #N/A | #N/A | #N/A | #N/A
0 |  | #VALUE! | #VALUE! | 0 | 0 | 0 |  | 56026 | #N/A | #N/A | #N/A | #N/A | #N/A | #N/A
0 |  | #VALUE! | #VALUE! | 0 | 0 | 0 |  | 56027 | #N/A | #N/A | #N/A | #N/A | #N/A | #N/A
0 |  | #VALUE! | #VALUE! | 0 | 0 | 0 |  | 56028 | #N/A | #N/A | #N/A | #N/A | #N/A | #N/A
0 |  | #VALUE! | #VALUE! | 0 | 0 | 0 |  | 56029 | #N/A | #N/A | #N/A | #N/A | #N/A | #N/A
0 |  | #VALUE! | #VALUE! | 0 | 0 | 0 |  | 56030 | #N/A | #N/A | #N/A | #N/A | #N/A | #N/A
0 |  | #VALUE! | #VALUE! | 0 | 0 | 0 |  | 56031 | #N/A | #N/A | #N/A | #N/A | #N/A | #N/A
0 |  | #VALUE! | #VALUE! | 0 | 0 | 0 |  | 56032 | #N/A | #N/A | #N/A | #N/A | #N/A | #N/A
0 |  | #VALUE! | #VALUE! | 0 | 0 | 0 |  | 56033 | #N/A | #N/A | #N/A | #N/A | #N/A | #N/A
0 |  | #VALUE! | #VALUE! | 0 | 0 | 0 |  | 56034 | #N/A | #N/A | #N/A | #N/A | #N/A | #N/A
0 |  | #VALUE! | #VALUE! | 0 | 0 | 0 |  | 56035 | #N/A | #N/A | #N/A | #N/A | #N/A | #N/A
0 |  | #VALUE! | #VALUE! | 0 | 0 | 0 |  | 56036 | #N/A | #N/A | #N/A | #N/A | #N/A | #N/A
0 |  | #VALUE! | #VALUE! | 0 | 0 | 0 |  | 56037 | #N/A | #N/A | #N/A | #N/A | #N/A | #N/A
0 |  | #VALUE! | #VALUE! | 0 | 0 | 0 |  | 56038 | #N/A | #N/A | #N/A | #N/A | #N/A | #N/A
0 |  | #VALUE! | #VALUE! | 0 | 0 | 0 |  | 56039 | #N/A | #N/A | #N/A | #N/A | #N/A | #N/A
0 |  | #VALUE! | #VALUE! | 0 | 0 | 0 |  | 56040 | #N/A | #N/A | #N/A | #N/A | #N/A | #N/A
0 |  | #VALUE! | #VALUE! | 0 | 0 | 0 |  | 56041 | #N/A | #N/A | #N/A | #N/A | #N/A | #N/A
0 |  | #VALUE! | #VALUE! | 0 | 0 | 0 |  | 56042 | #N/A | #N/A | #N/A | #N/A | #N/A | #N/A
0 |  | #VALUE! | #VALUE! | 0 | 0 | 0 |  | 56043 | #N/A | #N/A | #N/A | #N/A | #N/A | #N/A
0 |  | #VALUE! | #VALUE! | 0 | 0 | 0 |  | 56044 | #N/A | #N/A | #N/A | #N/A | #N/A | #N/A
0 |  | #VALUE! | #VALUE! | 0 | 0 | 0 |  | 56045 | #N/A | #N/A | #N/A | #N/A | #N/A | #N/A
0 |  | #VALUE! | #VALUE! | 0 | 0 | 0 |  | 56046 | #N/A | #N/A | #N/A | #N/A | #N/A | #N/A
0 |  | #VALUE! | #VALUE! | 0 | 0 | 0 |  | 56047 | #N/A | #N/A | #N/A | #N/A | #N/A | #N/A
0 |  | #VALUE! | #VALUE! | 0 | 0 | 0 |  | 56048 | #N/A | #N/A | #N/A | #N/A | #N/A | #N/A
0 |  | #VALUE! | #VALUE! | 0 | 0 | 0 |  | 56049 | #N/A | #N/A | #N/A | #N/A | #N/A | #N/A
0 |  | #VALUE! | #VALUE! | 0 | 0 | 0 |  | 56050 | #N/A | #N/A | #N/A | #N/A | #N/A | #N/A
0 |  | #VALUE! | #VALUE! | 0 | 0 | 0 |  | 56051 | #N/A | #N/A | #N/A | #N/A | #N/A | #N/A
0 |  | #VALUE! | #VALUE! | 0 | 0 | 0 |  | 56052 | #N/A | #N/A | #N/A | #N/A | #N/A | #N/A
0 |  | #VALUE! | #VALUE! | 0 | 0 | 0 |  | 56053 | #N/A | #N/A | #N/A | #N/A | #N/A | #N/A
0 |  | #VALUE! | #VALUE! | 0 | 0 | 0 |  | 56054 | #N/A | #N/A | #N/A | #N/A | #N/A | #N/A
0 |  | #VALUE! | #VALUE! | 0 | 0 | 0 |  | 56055 | #N/A | #N/A | #N/A | #N/A | #N/A | #N/A
0 |  | #VALUE! | #VALUE! | 0 | 0 | 0 |  | 56056 | #N/A | #N/A | #N/A | #N/A | #N/A | #N/A
0 |  | #VALUE! | #VALUE! | 0 | 0 | 0 |  | 56057 | #N/A | #N/A | #N/A | #N/A | #N/A | #N/A
0 |  | #VALUE! | #VALUE! | 0 | 0 | 0 |  | 56058 | #N/A | #N/A | #N/A | #N/A | #N/A | #N/A
0 |  | #VALUE! | #VALUE! | 0 | 0 | 0 |  | 56059 | #N/A | #N/A | #N/A | #N/A | #N/A | #N/A
0 |  | #VALUE! | #VALUE! | 0 | 0 | 0 |  | 56060 | #N/A | #N/A | #N/A | #N/A | #N/A | #N/A
0 |  | #VALUE! | #VALUE! | 0 | 0 | 0 |  | 56061 | #N/A | #N/A | #N/A | #N/A | #N/A | #N/A
0 |  | #VALUE! | #VALUE! | 0 | 0 | 0 |  | 56062 | #N/A | #N/A | #N/A | #N/A | #N/A | #N/A
0 |  | #VALUE! | #VALUE! | 0 | 0 | 0 |  | 56063 | #N/A | #N/A | #N/A | #N/A | #N/A | #N/A
0 |  | #VALUE! | #VALUE! | 0 | 0 | 0 |  | 56064 | #N/A | #N/A | #N/A | #N/A | #N/A | #N/A
0 |  | #VALUE! | #VALUE! | 0 | 0 | 0 |  | 56065 | #N/A | #N/A | #N/A | #N/A | #N/A | #N/A
0 |  | #VALUE! | #VALUE! | 0 | 0 | 0 |  | 56066 | #N/A | #N/A | #N/A | #N/A | #N/A | #N/A
0 |  | #VALUE! | #VALUE! | 0 | 0 | 0 |  | 56067 | #N/A | #N/A | #N/A | #N/A | #N/A | #N/A
0 |  | #VALUE! | #VALUE! | 0 | 0 | 0 |  | 56068 | #N/A | #N/A | #N/A | #N/A | #N/A | #N/A
0 |  | #VALUE! | #VALUE! | 0 | 0 | 0 |  | 56069 | #N/A | #N/A | #N/A | #N/A | #N/A | #N/A
0 |  | #VALUE! | #VALUE! | 0 | 0 | 0 |  | 56070 | #N/A | #N/A | #N/A | #N/A | #N/A | #N/A
0 |  | #VALUE! | #VALUE! | 0 | 0 | 0 |  | 56071 | #N/A | #N/A | #N/A | #N/A | #N/A | #N/A
0 |  | #VALUE! | #VALUE! | 0 | 0 | 0 |  | 56072 | #N/A | #N/A | #N/A | #N/A | #N/A | #N/A
0 |  | #VALUE! | #VALUE! | 0 | 0 | 0 |  | 56073 | #N/A | #N/A | #N/A | #N/A | #N/A | #N/A
0 |  | #VALUE! | #VALUE! | 0 | 0 | 0 |  | 56074 | #N/A | #N/A | #N/A | #N/A | #N/A | #N/A
0 |  | #VALUE! | #VALUE! | 0 | 0 | 0 |  | 56075 | #N/A | #N/A | #N/A | #N/A | #N/A | #N/A
0 |  | #VALUE! | #VALUE! | 0 | 0 | 0 |  | 56076 | #N/A | #N/A | #N/A | #N/A | #N/A | #N/A
0 |  | #VALUE! | #VALUE! | 0 | 0 | 0 |  | 56077 | #N/A | #N/A | #N/A | #N/A | #N/A | #N/A
0 |  | #VALUE! | #VALUE! | 0 | 0 | 0 |  | 56078 | #N/A | #N/A | #N/A | #N/A | #N/A | #N/A
0 |  | #VALUE! | #VALUE! | 0 | 0 | 0 |  | 56079 | #N/A | #N/A | #N/A | #N/A | #N/A | #N/A
0 |  | #VALUE! | #VALUE! | 0 | 0 | 0 |  | 56080 | #N/A | #N/A | #N/A | #N/A | #N/A | #N/A
0 |  | #VALUE! | #VALUE! | 0 | 0 | 0 |  | 56081 | #N/A | #N/A | #N/A | #N/A | #N/A | #N/A
0 |  | #VALUE! | #VALUE! | 0 | 0 | 0 |  | 56082 | #N/A | #N/A | #N/A | #N/A | #N/A | #N/A
0 |  | #VALUE! | #VALUE! | 0 | 0 | 0 |  | 56083 | #N/A | #N/A | #N/A | #N/A | #N/A | #N/A
0 |  | #VALUE! | #VALUE! | 0 | 0 | 0 |  | 56084 | #N/A | #N/A | #N/A | #N/A | #N/A | #N/A
0 |  | #VALUE! | #VALUE! | 0 | 0 | 0 |  | 56085 | #N/A | #N/A | #N/A | #N/A | #N/A | #N/A
0 |  | #VALUE! | #VALUE! | 0 | 0 | 0 |  | 56086 | #N/A | #N/A | #N/A | #N/A | #N/A | #N/A
0 |  | #VALUE! | #VALUE! | 0 | 0 | 0 |  | 56087 | #N/A | #N/A | #N/A | #N/A | #N/A | #N/A
0 |  | #VALUE! | #VALUE! | 0 | 0 | 0 |  | 56088 | #N/A | #N/A | #N/A | #N/A | #N/A | #N/A
0 |  | #VALUE! | #VALUE! | 0 | 0 | 0 |  | 56089 | #N/A | #N/A | #N/A | #N/A | #N/A | #N/A
0 |  | #VALUE! | #VALUE! | 0 | 0 | 0 |  | 56090 | #N/A | #N/A | #N/A | #N/A | #N/A | #N/A
0 |  | #VALUE! | #VALUE! | 0 | 0 | 0 |  | 56091 | #N/A | #N/A | #N/A | #N/A | #N/A | #N/A
0 |  | #VALUE! | #VALUE! | 0 | 0 | 0 |  | 56092 | #N/A | #N/A | #N/A | #N/A | #N/A | #N/A
0 |  | #VALUE! | #VALUE! | 0 | 0 | 0 |  | 56093 | #N/A | #N/A | #N/A | #N/A | #N/A | #N/A
0 |  | #VALUE! | #VALUE! | 0 | 0 | 0 |  | 56094 | #N/A | #N/A | #N/A | #N/A | #N/A | #N/A
0 |  | #VALUE! | #VALUE! | 0 | 0 | 0 |  | 56095 | #N/A | #N/A | #N/A | #N/A | #N/A | #N/A
0 |  | #VALUE! | #VALUE! | 0 | 0 | 0 |  | 56096 | #N/A | #N/A | #N/A | #N/A | #N/A | #N/A
0 |  | #VALUE! | #VALUE! | 0 | 0 | 0 |  | 56097 | #N/A | #N/A | #N/A | #N/A | #N/A | #N/A
0 |  | #VALUE! | #VALUE! | 0 | 0 | 0 |  | 56098 | #N/A | #N/A | #N/A | #N/A | #N/A | #N/A
0 |  | #VALUE! | #VALUE! | 0 | 0 | 0 |  | 56099 | #N/A | #N/A | #N/A | #N/A | #N/A | #N/A
0 |  | #VALUE! | #VALUE! | 0 | 0 | 0 |  | 56100 | #N/A | #N/A | #N/A | #N/A | #N/A | #N/A
0 |  | #VALUE! | #VALUE! | 0 | 0 | 0 |  | 56101 | #N/A | #N/A | #N/A | #N/A | #N/A | #N/A
0 |  | #VALUE! | #VALUE! | 0 | 0 | 0 |  | 56102 | #N/A | #N/A | #N/A | #N/A | #N/A | #N/A
0 |  | #VALUE! | #VALUE! | 0 | 0 | 0 |  | 56103 | #N/A | #N/A | #N/A | #N/A | #N/A | #N/A
0 |  | #VALUE! | #VALUE! | 0 | 0 | 0 |  | 56104 | #N/A | #N/A | #N/A | #N/A | #N/A | #N/A
0 |  | #VALUE! | #VALUE! | 0 | 0 | 0 |  | 56105 | #N/A | #N/A | #N/A | #N/A | #N/A | #N/A
0 |  | #VALUE! | #VALUE! | 0 | 0 | 0 |  | 56106 | #N/A | #N/A | #N/A | #N/A | #N/A | #N/A
0 |  | #VALUE! | #VALUE! | 0 | 0 | 0 |  | 56107 | #N/A | #N/A | #N/A | #N/A | #N/A | #N/A
0 |  | #VALUE! | #VALUE! | 0 | 0 | 0 |  | 56108 | #N/A | #N/A | #N/A | #N/A | #N/A | #N/A
0 |  | #VALUE! | #VALUE! | 0 | 0 | 0 |  | 56109 | #N/A | #N/A | #N/A | #N/A | #N/A | #N/A
0 |  | #VALUE! | #VALUE! | 0 | 0 | 0 |  | 56110 | #N/A | #N/A | #N/A | #N/A | #N/A | #N/A
0 |  | #VALUE! | #VALUE! | 0 | 0 | 0 |  | 56111 | #N/A | #N/A | #N/A | #N/A | #N/A | #N/A
0 |  | #VALUE! | #VALUE! | 0 | 0 | 0 |  | 56112 | #N/A | #N/A | #N/A | #N/A | #N/A | #N/A
0 |  | #VALUE! | #VALUE! | 0 | 0 | 0 |  | 56113 | #N/A | #N/A | #N/A | #N/A | #N/A | #N/A
0 |  | #VALUE! | #VALUE! | 0 | 0 | 0 |  | 56114 | #N/A | #N/A | #N/A | #N/A | #N/A | #N/A
0 |  | #VALUE! | #VALUE! | 0 | 0 | 0 |  | 56115 | #N/A | #N/A | #N/A | #N/A | #N/A | #N/A
0 |  | #VALUE! | #VALUE! | 0 | 0 | 0 |  | 56116 | #N/A | #N/A | #N/A | #N/A | #N/A | #N/A
0 |  | #VALUE! | #VALUE! | 0 | 0 | 0 |  | 56117 | #N/A | #N/A | #N/A | #N/A | #N/A | #N/A
0 |  | #VALUE! | #VALUE! | 0 | 0 | 0 |  | 56118 | #N/A | #N/A | #N/A | #N/A | #N/A | #N/A
0 |  | #VALUE! | #VALUE! | 0 | 0 | 0 |  | 56119 | #N/A | #N/A | #N/A | #N/A | #N/A | #N/A
0 |  | #VALUE! | #VALUE! | 0 | 0 | 0 |  | 56120 | #N/A | #N/A | #N/A | #N/A | #N/A | #N/A
0 |  | #VALUE! | #VALUE! | 0 | 0 | 0 |  | 56121 | #N/A | #N/A | #N/A | #N/A | #N/A | #N/A
0 |  | #VALUE! | #VALUE! | 0 | 0 | 0 |  | 56122 | #N/A | #N/A | #N/A | #N/A | #N/A | #N/A
0 |  | #VALUE! | #VALUE! | 0 | 0 | 0 |  | 56123 | #N/A | #N/A | #N/A | #N/A | #N/A | #N/A
0 |  | #VALUE! | #VALUE! | 0 | 0 | 0 |  | 56124 | #N/A | #N/A | #N/A | #N/A | #N/A | #N/A
0 |  | #VALUE! | #VALUE! | 0 | 0 | 0 |  | 56125 | #N/A | #N/A | #N/A | #N/A | #N/A | #N/A
0 |  | #VALUE! | #VALUE! | 0 | 0 | 0 |  | 56126 | #N/A | #N/A | #N/A | #N/A | #N/A | #N/A
0 |  | #VALUE! | #VALUE! | 0 | 0 | 0 |  | 56127 | #N/A | #N/A | #N/A | #N/A | #N/A | #N/A
0 |  | #VALUE! | #VALUE! | 0 | 0 | 0 |  | 56128 | #N/A | #N/A | #N/A | #N/A | #N/A | #N/A
0 |  | #VALUE! | #VALUE! | 0 | 0 | 0 |  | 56129 | #N/A | #N/A | #N/A | #N/A | #N/A | #N/A
0 |  | #VALUE! | #VALUE! | 0 | 0 | 0 |  | 56130 | #N/A | #N/A | #N/A | #N/A | #N/A | #N/A
0 |  | #VALUE! | #VALUE! | 0 | 0 | 0 |  | 56131 | #N/A | #N/A | #N/A | #N/A | #N/A | #N/A
0 |  | #VALUE! | #VALUE! | 0 | 0 | 0 |  | 56132 | #N/A | #N/A | #N/A | #N/A | #N/A | #N/A
0 |  | #VALUE! | #VALUE! | 0 | 0 | 0 |  | 56133 | #N/A | #N/A | #N/A | #N/A | #N/A | #N/A
0 |  | #VALUE! | #VALUE! | 0 | 0 | 0 |  | 56134 | #N/A | #N/A | #N/A | #N/A | #N/A | #N/A
0 |  | #VALUE! | #VALUE! | 0 | 0 | 0 |  | 56135 | #N/A | #N/A | #N/A | #N/A | #N/A | #N/A
0 |  | #VALUE! | #VALUE! | 0 | 0 | 0 |  | 56136 | #N/A | #N/A | #N/A | #N/A | #N/A | #N/A
0 |  | #VALUE! | #VALUE! | 0 | 0 | 0 |  | 56137 | #N/A | #N/A | #N/A | #N/A | #N/A | #N/A
0 |  | #VALUE! | #VALUE! | 0 | 0 | 0 |  | 56138 | #N/A | #N/A | #N/A | #N/A | #N/A | #N/A
0 |  | #VALUE! | #VALUE! | 0 | 0 | 0 |  | 56139 | #N/A | #N/A | #N/A | #N/A | #N/A | #N/A
0 |  | #VALUE! | #VALUE! | 0 | 0 | 0 |  | 56140 | #N/A | #N/A | #N/A | #N/A | #N/A | #N/A
0 |  | #VALUE! | #VALUE! | 0 | 0 | 0 |  | 56141 | #N/A | #N/A | #N/A | #N/A | #N/A | #N/A
0 |  | #VALUE! | #VALUE! | 0 | 0 | 0 |  | 56142 | #N/A | #N/A | #N/A | #N/A | #N/A | #N/A
0 |  | #VALUE! | #VALUE! | 0 | 0 | 0 |  | 56143 | #N/A | #N/A | #N/A | #N/A | #N/A | #N/A
0 |  | #VALUE! | #VALUE! | 0 | 0 | 0 |  | 56144 | #N/A | #N/A | #N/A | #N/A | #N/A | #N/A
0 |  | #VALUE! | #VALUE! | 0 | 0 | 0 |  | 56145 | #N/A | #N/A | #N/A | #N/A | #N/A | #N/A
0 |  | #VALUE! | #VALUE! | 0 | 0 | 0 |  | 56146 | #N/A | #N/A | #N/A | #N/A | #N/A | #N/A
0 |  | #VALUE! | #VALUE! | 0 | 0 | 0 |  | 56147 | #N/A | #N/A | #N/A | #N/A | #N/A | #N/A
0 |  | #VALUE! | #VALUE! | 0 | 0 | 0 |  | 56148 | #N/A | #N/A | #N/A | #N/A | #N/A | #N/A
0 |  | #VALUE! | #VALUE! | 0 | 0 | 0 |  | 56149 | #N/A | #N/A | #N/A | #N/A | #N/A | #N/A
0 |  | #VALUE! | #VALUE! | 0 | 0 | 0 |  | 56150 | #N/A | #N/A | #N/A | #N/A | #N/A | #N/A
0 |  | #VALUE! | #VALUE! | 0 | 0 | 0 |  | 56151 | #N/A | #N/A | #N/A | #N/A | #N/A | #N/A
0 |  | #VALUE! | #VALUE! | 0 | 0 | 0 |  | 56152 | #N/A | #N/A | #N/A | #N/A | #N/A | #N/A
0 |  | #VALUE! | #VALUE! | 0 | 0 | 0 |  | 56153 | #N/A | #N/A | #N/A | #N/A | #N/A | #N/A
0 |  | #VALUE! | #VALUE! | 0 | 0 | 0 |  | 56154 | #N/A | #N/A | #N/A | #N/A | #N/A | #N/A
0 |  | #VALUE! | #VALUE! | 0 | 0 | 0 |  | 56155 | #N/A | #N/A | #N/A | #N/A | #N/A | #N/A
0 |  | #VALUE! | #VALUE! | 0 | 0 | 0 |  | 56156 | #N/A | #N/A | #N/A | #N/A | #N/A | #N/A
0 |  | #VALUE! | #VALUE! | 0 | 0 | 0 |  | 56157 | #N/A | #N/A | #N/A | #N/A | #N/A | #N/A
0 |  | #VALUE! | #VALUE! | 0 | 0 | 0 |  | 56158 | #N/A | #N/A | #N/A | #N/A | #N/A | #N/A
0 |  | #VALUE! | #VALUE! | 0 | 0 | 0 |  | 56159 | #N/A | #N/A | #N/A | #N/A | #N/A | #N/A
0 |  | #VALUE! | #VALUE! | 0 | 0 | 0 |  | 56160 | #N/A | #N/A | #N/A | #N/A | #N/A | #N/A
0 |  | #VALUE! | #VALUE! | 0 | 0 | 0 |  | 56161 | #N/A | #N/A | #N/A | #N/A | #N/A | #N/A
0 |  | #VALUE! | #VALUE! | 0 | 0 | 0 |  | 56162 | #N/A | #N/A | #N/A | #N/A | #N/A | #N/A
0 |  | #VALUE! | #VALUE! | 0 | 0 | 0 |  | 56163 | #N/A | #N/A | #N/A | #N/A | #N/A | #N/A
0 |  | #VALUE! | #VALUE! | 0 | 0 | 0 |  | 56164 | #N/A | #N/A | #N/A | #N/A | #N/A | #N/A
0 |  | #VALUE! | #VALUE! | 0 | 0 | 0 |  | 56165 | #N/A | #N/A | #N/A | #N/A | #N/A | #N/A
0 |  | #VALUE! | #VALUE! | 0 | 0 | 0 |  | 56166 | #N/A | #N/A | #N/A | #N/A | #N/A | #N/A
0 |  | #VALUE! | #VALUE! | 0 | 0 | 0 |  | 56167 | #N/A | #N/A | #N/A | #N/A | #N/A | #N/A
0 |  | #VALUE! | #VALUE! | 0 | 0 | 0 |  | 56168 | #N/A | #N/A | #N/A | #N/A | #N/A | #N/A
0 |  | #VALUE! | #VALUE! | 0 | 0 | 0 |  | 56169 | #N/A | #N/A | #N/A | #N/A | #N/A | #N/A
0 |  | #VALUE! | #VALUE! | 0 | 0 | 0 |  | 56170 | #N/A | #N/A | #N/A | #N/A | #N/A | #N/A
0 |  | #VALUE! | #VALUE! | 0 | 0 | 0 |  | 56171 | #N/A | #N/A | #N/A | #N/A | #N/A | #N/A
0 |  | #VALUE! | #VALUE! | 0 | 0 | 0 |  | 56172 | #N/A | #N/A | #N/A | #N/A | #N/A | #N/A
0 |  | #VALUE! | #VALUE! | 0 | 0 | 0 |  | 56173 | #N/A | #N/A | #N/A | #N/A | #N/A | #N/A
0 |  | #VALUE! | #VALUE! | 0 | 0 | 0 |  | 56174 | #N/A | #N/A | #N/A | #N/A | #N/A | #N/A
0 |  | #VALUE! | #VALUE! | 0 | 0 | 0 |  | 56175 | #N/A | #N/A | #N/A | #N/A | #N/A | #N/A
0 |  | #VALUE! | #VALUE! | 0 | 0 | 0 |  | 56176 | #N/A | #N/A | #N/A | #N/A | #N/A | #N/A
0 |  | #VALUE! | #VALUE! | 0 | 0 | 0 |  | 56177 | #N/A | #N/A | #N/A | #N/A | #N/A | #N/A
0 |  | #VALUE! | #VALUE! | 0 | 0 | 0 |  | 56178 | #N/A | #N/A | #N/A | #N/A | #N/A | #N/A
0 |  | #VALUE! | #VALUE! | 0 | 0 | 0 |  | 56179 | #N/A | #N/A | #N/A | #N/A | #N/A | #N/A
0 |  | #VALUE! | #VALUE! | 0 | 0 | 0 |  | 56180 | #N/A | #N/A | #N/A | #N/A | #N/A | #N/A
0 |  | #VALUE! | #VALUE! | 0 | 0 | 0 |  | 56181 | #N/A | #N/A | #N/A | #N/A | #N/A | #N/A
0 |  | #VALUE! | #VALUE! | 0 | 0 | 0 |  | 56182 | #N/A | #N/A | #N/A | #N/A | #N/A | #N/A
0 |  | #VALUE! | #VALUE! | 0 | 0 | 0 |  | 56183 | #N/A | #N/A | #N/A | #N/A | #N/A | #N/A
0 |  | #VALUE! | #VALUE! | 0 | 0 | 0 |  | 56184 | #N/A | #N/A | #N/A | #N/A | #N/A | #N/A
0 |  | #VALUE! | #VALUE! | 0 | 0 | 0 |  | 56185 | #N/A | #N/A | #N/A | #N/A | #N/A | #N/A
0 |  | #VALUE! | #VALUE! | 0 | 0 | 0 |  | 56186 | #N/A | #N/A | #N/A | #N/A | #N/A | #N/A
0 |  | #VALUE! | #VALUE! | 0 | 0 | 0 |  | 56187 | #N/A | #N/A | #N/A | #N/A | #N/A | #N/A
0 |  | #VALUE! | #VALUE! | 0 | 0 | 0 |  | 56188 | #N/A | #N/A | #N/A | #N/A | #N/A | #N/A
0 |  | #VALUE! | #VALUE! | 0 | 0 | 0 |  | 56189 | #N/A | #N/A | #N/A | #N/A | #N/A | #N/A
0 |  | #VALUE! | #VALUE! | 0 | 0 | 0 |  | 56190 | #N/A | #N/A | #N/A | #N/A | #N/A | #N/A
0 |  | #VALUE! | #VALUE! | 0 | 0 | 0 |  | 56191 | #N/A | #N/A | #N/A | #N/A | #N/A | #N/A
0 |  | #VALUE! | #VALUE! | 0 | 0 | 0 |  | 56192 | #N/A | #N/A | #N/A | #N/A | #N/A | #N/A
0 |  | #VALUE! | #VALUE! | 0 | 0 | 0 |  | 56193 | #N/A | #N/A | #N/A | #N/A | #N/A | #N/A
0 |  | #VALUE! | #VALUE! | 0 | 0 | 0 |  | 56194 | #N/A | #N/A | #N/A | #N/A | #N/A | #N/A
0 |  | #VALUE! | #VALUE! | 0 | 0 | 0 |  | 56195 | #N/A | #N/A | #N/A | #N/A | #N/A | #N/A
0 |  | #VALUE! | #VALUE! | 0 | 0 | 0 |  | 56196 | #N/A | #N/A | #N/A | #N/A | #N/A | #N/A
0 |  | #VALUE! | #VALUE! | 0 | 0 | 0 |  | 56197 | #N/A | #N/A | #N/A | #N/A | #N/A | #N/A
0 |  | #VALUE! | #VALUE! | 0 | 0 | 0 |  | 56198 | #N/A | #N/A | #N/A | #N/A | #N/A | #N/A
0 |  | #VALUE! | #VALUE! | 0 | 0 | 0 |  | 56199 | #N/A | #N/A | #N/A | #N/A | #N/A | #N/A
0 |  | #VALUE! | #VALUE! | 0 | 0 | 0 |  | 56200 | #N/A | #N/A | #N/A | #N/A | #N/A | #N/A
0 |  | #VALUE! | #VALUE! | 0 | 0 | 0 |  | 56201 | #N/A | #N/A | #N/A | #N/A | #N/A | #N/A
0 |  | #VALUE! | #VALUE! | 0 | 0 | 0 |  | 56202 | #N/A | #N/A | #N/A | #N/A | #N/A | #N/A
0 |  | #VALUE! | #VALUE! | 0 | 0 | 0 |  | 56203 | #N/A | #N/A | #N/A | #N/A | #N/A | #N/A
0 |  | #VALUE! | #VALUE! | 0 | 0 | 0 |  | 56204 | #N/A | #N/A | #N/A | #N/A | #N/A | #N/A
0 |  | #VALUE! | #VALUE! | 0 | 0 | 0 |  | 56205 | #N/A | #N/A | #N/A | #N/A | #N/A | #N/A
0 |  | #VALUE! | #VALUE! | 0 | 0 | 0 |  | 56206 | #N/A | #N/A | #N/A | #N/A | #N/A | #N/A
0 |  | #VALUE! | #VALUE! | 0 | 0 | 0 |  | 56207 | #N/A | #N/A | #N/A | #N/A | #N/A | #N/A
0 |  | #VALUE! | #VALUE! | 0 | 0 | 0 |  | 56208 | #N/A | #N/A | #N/A | #N/A | #N/A | #N/A
0 |  | #VALUE! | #VALUE! | 0 | 0 | 0 |  | 56209 | #N/A | #N/A | #N/A | #N/A | #N/A | #N/A
0 |  | #VALUE! | #VALUE! | 0 | 0 | 0 |  | 56210 | #N/A | #N/A | #N/A | #N/A | #N/A | #N/A
0 |  | #VALUE! | #VALUE! | 0 | 0 | 0 |  | 56211 | #N/A | #N/A | #N/A | #N/A | #N/A | #N/A
0 |  | #VALUE! | #VALUE! | 0 | 0 | 0 |  | 56212 | #N/A | #N/A | #N/A | #N/A | #N/A | #N/A
0 |  | #VALUE! | #VALUE! | 0 | 0 | 0 |  | 56213 | #N/A | #N/A | #N/A | #N/A | #N/A | #N/A
0 |  | #VALUE! | #VALUE! | 0 | 0 | 0 |  | 56214 | #N/A | #N/A | #N/A | #N/A | #N/A | #N/A
0 |  | #VALUE! | #VALUE! | 0 | 0 | 0 |  | 56215 | #N/A | #N/A | #N/A | #N/A | #N/A | #N/A
0 |  | #VALUE! | #VALUE! | 0 | 0 | 0 |  | 56216 | #N/A | #N/A | #N/A | #N/A | #N/A | #N/A
0 |  | #VALUE! | #VALUE! | 0 | 0 | 0 |  | 56217 | #N/A | #N/A | #N/A | #N/A | #N/A | #N/A
0 |  | #VALUE! | #VALUE! | 0 | 0 | 0 |  | 56218 | #N/A | #N/A | #N/A | #N/A | #N/A | #N/A
0 |  | #VALUE! | #VALUE! | 0 | 0 | 0 |  | 56219 | #N/A | #N/A | #N/A | #N/A | #N/A | #N/A
0 |  | #VALUE! | #VALUE! | 0 | 0 | 0 |  | 56220 | #N/A | #N/A | #N/A | #N/A | #N/A | #N/A
0 |  | #VALUE! | #VALUE! | 0 | 0 | 0 |  | 56221 | #N/A | #N/A | #N/A | #N/A | #N/A | #N/A
0 |  | #VALUE! | #VALUE! | 0 | 0 | 0 |  | 56222 | #N/A | #N/A | #N/A | #N/A | #N/A | #N/A
0 |  | #VALUE! | #VALUE! | 0 | 0 | 0 |  | 56223 | #N/A | #N/A | #N/A | #N/A | #N/A | #N/A
0 |  | #VALUE! | #VALUE! | 0 | 0 | 0 |  | 56224 | #N/A | #N/A | #N/A | #N/A | #N/A | #N/A
0 |  | #VALUE! | #VALUE! | 0 | 0 | 0 |  | 56225 | #N/A | #N/A | #N/A | #N/A | #N/A | #N/A
0 |  | #VALUE! | #VALUE! | 0 | 0 | 0 |  | 56226 | #N/A | #N/A | #N/A | #N/A | #N/A | #N/A
0 |  | #VALUE! | #VALUE! | 0 | 0 | 0 |  | 56227 | #N/A | #N/A | #N/A | #N/A | #N/A | #N/A
0 |  | #VALUE! | #VALUE! | 0 | 0 | 0 |  | 56228 | #N/A | #N/A | #N/A | #N/A | #N/A | #N/A
0 |  | #VALUE! | #VALUE! | 0 | 0 | 0 |  | 56229 | #N/A | #N/A | #N/A | #N/A | #N/A | #N/A
0 |  | #VALUE! | #VALUE! | 0 | 0 | 0 |  | 56230 | #N/A | #N/A | #N/A | #N/A | #N/A | #N/A
0 |  | #VALUE! | #VALUE! | 0 | 0 | 0 |  | 56231 | #N/A | #N/A | #N/A | #N/A | #N/A | #N/A
0 |  | #VALUE! | #VALUE! | 0 | 0 | 0 |  | 56232 | #N/A | #N/A | #N/A | #N/A | #N/A | #N/A
0 |  | #VALUE! | #VALUE! | 0 | 0 | 0 |  | 56233 | #N/A | #N/A | #N/A | #N/A | #N/A | #N/A
0 |  | #VALUE! | #VALUE! | 0 | 0 | 0 |  | 56234 | #N/A | #N/A | #N/A | #N/A | #N/A | #N/A
0 |  | #VALUE! | #VALUE! | 0 | 0 | 0 |  | 56235 | #N/A | #N/A | #N/A | #N/A | #N/A | #N/A
0 |  | #VALUE! | #VALUE! | 0 | 0 | 0 |  | 56236 | #N/A | #N/A | #N/A | #N/A | #N/A | #N/A
0 |  | #VALUE! | #VALUE! | 0 | 0 | 0 |  | 56237 | #N/A | #N/A | #N/A | #N/A | #N/A | #N/A
0 |  | #VALUE! | #VALUE! | 0 | 0 | 0 |  | 56238 | #N/A | #N/A | #N/A | #N/A | #N/A | #N/A
0 |  | #VALUE! | #VALUE! | 0 | 0 | 0 |  | 56239 | #N/A | #N/A | #N/A | #N/A | #N/A | #N/A
0 |  | #VALUE! | #VALUE! | 0 | 0 | 0 |  | 56240 | #N/A | #N/A | #N/A | #N/A | #N/A | #N/A
0 |  | #VALUE! | #VALUE! | 0 | 0 | 0 |  | 56241 | #N/A | #N/A | #N/A | #N/A | #N/A | #N/A
0 |  | #VALUE! | #VALUE! | 0 | 0 | 0 |  | 56242 | #N/A | #N/A | #N/A | #N/A | #N/A | #N/A
0 |  | #VALUE! | #VALUE! | 0 | 0 | 0 |  | 56243 | #N/A | #N/A | #N/A | #N/A | #N/A | #N/A
0 |  | #VALUE! | #VALUE! | 0 | 0 | 0 |  | 56244 | #N/A | #N/A | #N/A | #N/A | #N/A | #N/A
0 |  | #VALUE! | #VALUE! | 0 | 0 | 0 |  | 56245 | #N/A | #N/A | #N/A | #N/A | #N/A | #N/A
0 |  | #VALUE! | #VALUE! | 0 | 0 | 0 |  | 56246 | #N/A | #N/A | #N/A | #N/A | #N/A | #N/A
0 |  | #VALUE! | #VALUE! | 0 | 0 | 0 |  | 56247 | #N/A | #N/A | #N/A | #N/A | #N/A | #N/A
0 |  | #VALUE! | #VALUE! | 0 | 0 | 0 |  | 56248 | #N/A | #N/A | #N/A | #N/A | #N/A | #N/A
0 |  | #VALUE! | #VALUE! | 0 | 0 | 0 |  | 56249 | #N/A | #N/A | #N/A | #N/A | #N/A | #N/A
0 |  | #VALUE! | #VALUE! | 0 | 0 | 0 |  | 56250 | #N/A | #N/A | #N/A | #N/A | #N/A | #N/A
0 |  | #VALUE! | #VALUE! | 0 | 0 | 0 |  | 56251 | #N/A | #N/A | #N/A | #N/A | #N/A | #N/A
0 |  | #VALUE! | #VALUE! | 0 | 0 | 0 |  | 56252 | #N/A | #N/A | #N/A | #N/A | #N/A | #N/A
0 |  | #VALUE! | #VALUE! | 0 | 0 | 0 |  | 56253 | #N/A | #N/A | #N/A | #N/A | #N/A | #N/A
0 |  | #VALUE! | #VALUE! | 0 | 0 | 0 |  | 56254 | #N/A | #N/A | #N/A | #N/A | #N/A | #N/A
0 |  | #VALUE! | #VALUE! | 0 | 0 | 0 |  | 56255 | #N/A | #N/A | #N/A | #N/A | #N/A | #N/A
0 |  | #VALUE! | #VALUE! | 0 | 0 | 0 |  | 56256 | #N/A | #N/A | #N/A | #N/A | #N/A | #N/A
0 |  | #VALUE! | #VALUE! | 0 | 0 | 0 |  | 56257 | #N/A | #N/A | #N/A | #N/A | #N/A | #N/A
0 |  | #VALUE! | #VALUE! | 0 | 0 | 0 |  | 56258 | #N/A | #N/A | #N/A | #N/A | #N/A | #N/A
0 |  | #VALUE! | #VALUE! | 0 | 0 | 0 |  | 56259 | #N/A | #N/A | #N/A | #N/A | #N/A | #N/A
0 |  | #VALUE! | #VALUE! | 0 | 0 | 0 |  | 56260 | #N/A | #N/A | #N/A | #N/A | #N/A | #N/A
0 |  | #VALUE! | #VALUE! | 0 | 0 | 0 |  | 56261 | #N/A | #N/A | #N/A | #N/A | #N/A | #N/A
0 |  | #VALUE! | #VALUE! | 0 | 0 | 0 |  | 56262 | #N/A | #N/A | #N/A | #N/A | #N/A | #N/A
0 |  | #VALUE! | #VALUE! | 0 | 0 | 0 |  | 56263 | #N/A | #N/A | #N/A | #N/A | #N/A | #N/A
0 |  | #VALUE! | #VALUE! | 0 | 0 | 0 |  | 56264 | #N/A | #N/A | #N/A | #N/A | #N/A | #N/A
0 |  | #VALUE! | #VALUE! | 0 | 0 | 0 |  | 56265 | #N/A | #N/A | #N/A | #N/A | #N/A | #N/A
0 |  | #VALUE! | #VALUE! | 0 | 0 | 0 |  | 56266 | #N/A | #N/A | #N/A | #N/A | #N/A | #N/A
0 |  | #VALUE! | #VALUE! | 0 | 0 | 0 |  | 56267 | #N/A | #N/A | #N/A | #N/A | #N/A | #N/A
0 |  | #VALUE! | #VALUE! | 0 | 0 | 0 |  | 56268 | #N/A | #N/A | #N/A | #N/A | #N/A | #N/A
0 |  | #VALUE! | #VALUE! | 0 | 0 | 0 |  | 56269 | #N/A | #N/A | #N/A | #N/A | #N/A | #N/A
0 |  | #VALUE! | #VALUE! | 0 | 0 | 0 |  | 56270 | #N/A | #N/A | #N/A | #N/A | #N/A | #N/A
0 |  | #VALUE! | #VALUE! | 0 | 0 | 0 |  | 56271 | #N/A | #N/A | #N/A | #N/A | #N/A | #N/A
0 |  | #VALUE! | #VALUE! | 0 | 0 | 0 |  | 56272 | #N/A | #N/A | #N/A | #N/A | #N/A | #N/A
0 |  | #VALUE! | #VALUE! | 0 | 0 | 0 |  | 56273 | #N/A | #N/A | #N/A | #N/A | #N/A | #N/A
0 |  | #VALUE! | #VALUE! | 0 | 0 | 0 |  | 56274 | #N/A | #N/A | #N/A | #N/A | #N/A | #N/A
0 |  | #VALUE! | #VALUE! | 0 | 0 | 0 |  | 56275 | #N/A | #N/A | #N/A | #N/A | #N/A | #N/A
0 |  | #VALUE! | #VALUE! | 0 | 0 | 0 |  | 56276 | #N/A | #N/A | #N/A | #N/A | #N/A | #N/A
0 |  | #VALUE! | #VALUE! | 0 | 0 | 0 |  | 56277 | #N/A | #N/A | #N/A | #N/A | #N/A | #N/A
0 |  | #VALUE! | #VALUE! | 0 | 0 | 0 |  | 56278 | #N/A | #N/A | #N/A | #N/A | #N/A | #N/A
0 |  | #VALUE! | #VALUE! | 0 | 0 | 0 |  | 56279 | #N/A | #N/A | #N/A | #N/A | #N/A | #N/A
0 |  | #VALUE! | #VALUE! | 0 | 0 | 0 |  | 56280 | #N/A | #N/A | #N/A | #N/A | #N/A | #N/A
0 |  | #VALUE! | #VALUE! | 0 | 0 | 0 |  | 56281 | #N/A | #N/A | #N/A | #N/A | #N/A | #N/A
0 |  | #VALUE! | #VALUE! | 0 | 0 | 0 |  | 56282 | #N/A | #N/A | #N/A | #N/A | #N/A | #N/A
0 |  | #VALUE! | #VALUE! | 0 | 0 | 0 |  | 56283 | #N/A | #N/A | #N/A | #N/A | #N/A | #N/A
0 |  | #VALUE! | #VALUE! | 0 | 0 | 0 |  | 56284 | #N/A | #N/A | #N/A | #N/A | #N/A | #N/A
0 |  | #VALUE! | #VALUE! | 0 | 0 | 0 |  | 56285 | #N/A | #N/A | #N/A | #N/A | #N/A | #N/A
0 |  | #VALUE! | #VALUE! | 0 | 0 | 0 |  | 56286 | #N/A | #N/A | #N/A | #N/A | #N/A | #N/A
0 |  | #VALUE! | #VALUE! | 0 | 0 | 0 |  | 56287 | #N/A | #N/A | #N/A | #N/A | #N/A | #N/A
0 |  | #VALUE! | #VALUE! | 0 | 0 | 0 |  | 56288 | #N/A | #N/A | #N/A | #N/A | #N/A | #N/A
0 |  | #VALUE! | #VALUE! | 0 | 0 | 0 |  | 56289 | #N/A | #N/A | #N/A | #N/A | #N/A | #N/A
0 |  | #VALUE! | #VALUE! | 0 | 0 | 0 |  | 56290 | #N/A | #N/A | #N/A | #N/A | #N/A | #N/A
0 |  | #VALUE! | #VALUE! | 0 | 0 | 0 |  | 56291 | #N/A | #N/A | #N/A | #N/A | #N/A | #N/A
0 |  | #VALUE! | #VALUE! | 0 | 0 | 0 |  | 56292 | #N/A | #N/A | #N/A | #N/A | #N/A | #N/A
0 |  | #VALUE! | #VALUE! | 0 | 0 | 0 |  | 56293 | #N/A | #N/A | #N/A | #N/A | #N/A | #N/A
0 |  | #VALUE! | #VALUE! | 0 | 0 | 0 |  | 56294 | #N/A | #N/A | #N/A | #N/A | #N/A | #N/A
0 |  | #VALUE! | #VALUE! | 0 | 0 | 0 |  | 56295 | #N/A | #N/A | #N/A | #N/A | #N/A | #N/A
0 |  | #VALUE! | #VALUE! | 0 | 0 | 0 |  | 56296 | #N/A | #N/A | #N/A | #N/A | #N/A | #N/A
0 |  | #VALUE! | #VALUE! | 0 | 0 | 0 |  | 56297 | #N/A | #N/A | #N/A | #N/A | #N/A | #N/A
0 |  | #VALUE! | #VALUE! | 0 | 0 | 0 |  | 56298 | #N/A | #N/A | #N/A | #N/A | #N/A | #N/A
0 |  | #VALUE! | #VALUE! | 0 | 0 | 0 |  | 56299 | #N/A | #N/A | #N/A | #N/A | #N/A | #N/A
0 |  | #VALUE! | #VALUE! | 0 | 0 | 0 |  | 56300 | #N/A | #N/A | #N/A | #N/A | #N/A | #N/A
0 |  | #VALUE! | #VALUE! | 0 | 0 | 0 |  | 56301 | #N/A | #N/A | #N/A | #N/A | #N/A | #N/A
0 |  | #VALUE! | #VALUE! | 0 | 0 | 0 |  | 56302 | #N/A | #N/A | #N/A | #N/A | #N/A | #N/A
0 |  | #VALUE! | #VALUE! | 0 | 0 | 0 |  | 56303 | #N/A | #N/A | #N/A | #N/A | #N/A | #N/A
0 |  | #VALUE! | #VALUE! | 0 | 0 | 0 |  | 56304 | #N/A | #N/A | #N/A | #N/A | #N/A | #N/A
0 |  | #VALUE! | #VALUE! | 0 | 0 | 0 |  | 56305 | #N/A | #N/A | #N/A | #N/A | #N/A | #N/A
0 |  | #VALUE! | #VALUE! | 0 | 0 | 0 |  | 56306 | #N/A | #N/A | #N/A | #N/A | #N/A | #N/A
0 |  | #VALUE! | #VALUE! | 0 | 0 | 0 |  | 56307 | #N/A | #N/A | #N/A | #N/A | #N/A | #N/A
0 |  | #VALUE! | #VALUE! | 0 | 0 | 0 |  | 56308 | #N/A | #N/A | #N/A | #N/A | #N/A | #N/A
0 |  | #VALUE! | #VALUE! | 0 | 0 | 0 |  | 56309 | #N/A | #N/A | #N/A | #N/A | #N/A | #N/A
0 |  | #VALUE! | #VALUE! | 0 | 0 | 0 |  | 56310 | #N/A | #N/A | #N/A | #N/A | #N/A | #N/A
0 |  | #VALUE! | #VALUE! | 0 | 0 | 0 |  | 56311 | #N/A | #N/A | #N/A | #N/A | #N/A | #N/A
0 |  | #VALUE! | #VALUE! | 0 | 0 | 0 |  | 56312 | #N/A | #N/A | #N/A | #N/A | #N/A | #N/A
0 |  | #VALUE! | #VALUE! | 0 | 0 | 0 |  | 56313 | #N/A | #N/A | #N/A | #N/A | #N/A | #N/A
0 |  | #VALUE! | #VALUE! | 0 | 0 | 0 |  | 56314 | #N/A | #N/A | #N/A | #N/A | #N/A | #N/A
0 |  | #VALUE! | #VALUE! | 0 | 0 | 0 |  | 56315 | #N/A | #N/A | #N/A | #N/A | #N/A | #N/A
0 |  | #VALUE! | #VALUE! | 0 | 0 | 0 |  | 56316 | #N/A | #N/A | #N/A | #N/A | #N/A | #N/A
0 |  | #VALUE! | #VALUE! | 0 | 0 | 0 |  | 56317 | #N/A | #N/A | #N/A | #N/A | #N/A | #N/A
0 |  | #VALUE! | #VALUE! | 0 | 0 | 0 |  | 56318 | #N/A | #N/A | #N/A | #N/A | #N/A | #N/A
0 |  | #VALUE! | #VALUE! | 0 | 0 | 0 |  | 56319 | #N/A | #N/A | #N/A | #N/A | #N/A | #N/A
0 |  | #VALUE! | #VALUE! | 0 | 0 | 0 |  | 56320 | #N/A | #N/A | #N/A | #N/A | #N/A | #N/A
0 |  | #VALUE! | #VALUE! | 0 | 0 | 0 |  | 56321 | #N/A | #N/A | #N/A | #N/A | #N/A | #N/A
0 |  | #VALUE! | #VALUE! | 0 | 0 | 0 |  | 56322 | #N/A | #N/A | #N/A | #N/A | #N/A | #N/A
0 |  | #VALUE! | #VALUE! | 0 | 0 | 0 |  | 56323 | #N/A | #N/A | #N/A | #N/A | #N/A | #N/A
0 |  | #VALUE! | #VALUE! | 0 | 0 | 0 |  | 56324 | #N/A | #N/A | #N/A | #N/A | #N/A | #N/A
0 |  | #VALUE! | #VALUE! | 0 | 0 | 0 |  | 56325 | #N/A | #N/A | #N/A | #N/A | #N/A | #N/A
0 |  | #VALUE! | #VALUE! | 0 | 0 | 0 |  | 56326 | #N/A | #N/A | #N/A | #N/A | #N/A | #N/A
0 |  | #VALUE! | #VALUE! | 0 | 0 | 0 |  | 56327 | #N/A | #N/A | #N/A | #N/A | #N/A | #N/A
0 |  | #VALUE! | #VALUE! | 0 | 0 | 0 |  | 56328 | #N/A | #N/A | #N/A | #N/A | #N/A | #N/A
0 |  | #VALUE! | #VALUE! | 0 | 0 | 0 |  | 56329 | #N/A | #N/A | #N/A | #N/A | #N/A | #N/A
0 |  | #VALUE! | #VALUE! | 0 | 0 | 0 |  | 56330 | #N/A | #N/A | #N/A | #N/A | #N/A | #N/A
0 |  | #VALUE! | #VALUE! | 0 | 0 | 0 |  | 56331 | #N/A | #N/A | #N/A | #N/A | #N/A | #N/A
0 |  | #VALUE! | #VALUE! | 0 | 0 | 0 |  | 56332 | #N/A | #N/A | #N/A | #N/A | #N/A | #N/A
0 |  | #VALUE! | #VALUE! | 0 | 0 | 0 |  | 56333 | #N/A | #N/A | #N/A | #N/A | #N/A | #N/A
0 |  | #VALUE! | #VALUE! | 0 | 0 | 0 |  | 56334 | #N/A | #N/A | #N/A | #N/A | #N/A | #N/A
0 |  | #VALUE! | #VALUE! | 0 | 0 | 0 |  | 56335 | #N/A | #N/A | #N/A | #N/A | #N/A | #N/A
0 |  | #VALUE! | #VALUE! | 0 | 0 | 0 |  | 56336 | #N/A | #N/A | #N/A | #N/A | #N/A | #N/A
0 |  | #VALUE! | #VALUE! | 0 | 0 | 0 |  | 56337 | #N/A | #N/A | #N/A | #N/A | #N/A | #N/A
0 |  | #VALUE! | #VALUE! | 0 | 0 | 0 |  | 56338 | #N/A | #N/A | #N/A | #N/A | #N/A | #N/A
0 |  | #VALUE! | #VALUE! | 0 | 0 | 0 |  | 56339 | #N/A | #N/A | #N/A | #N/A | #N/A | #N/A
0 |  | #VALUE! | #VALUE! | 0 | 0 | 0 |  | 56340 | #N/A | #N/A | #N/A | #N/A | #N/A | #N/A
0 |  | #VALUE! | #VALUE! | 0 | 0 | 0 |  | 56341 | #N/A | #N/A | #N/A | #N/A | #N/A | #N/A
0 |  | #VALUE! | #VALUE! | 0 | 0 | 0 |  | 56342 | #N/A | #N/A | #N/A | #N/A | #N/A | #N/A
0 |  | #VALUE! | #VALUE! | 0 | 0 | 0 |  | 56343 | #N/A | #N/A | #N/A | #N/A | #N/A | #N/A
0 |  | #VALUE! | #VALUE! | 0 | 0 | 0 |  | 56344 | #N/A | #N/A | #N/A | #N/A | #N/A | #N/A
0 |  | #VALUE! | #VALUE! | 0 | 0 | 0 |  | 56345 | #N/A | #N/A | #N/A | #N/A | #N/A | #N/A
0 |  | #VALUE! | #VALUE! | 0 | 0 | 0 |  | 56346 | #N/A | #N/A | #N/A | #N/A | #N/A | #N/A
0 |  | #VALUE! | #VALUE! | 0 | 0 | 0 |  | 56347 | #N/A | #N/A | #N/A | #N/A | #N/A | #N/A
0 |  | #VALUE! | #VALUE! | 0 | 0 | 0 |  | 56348 | #N/A | #N/A | #N/A | #N/A | #N/A | #N/A
0 |  | #VALUE! | #VALUE! | 0 | 0 | 0 |  | 56349 | #N/A | #N/A | #N/A | #N/A | #N/A | #N/A
0 |  | #VALUE! | #VALUE! | 0 | 0 | 0 |  | 56350 | #N/A | #N/A | #N/A | #N/A | #N/A | #N/A
0 |  | #VALUE! | #VALUE! | 0 | 0 | 0 |  | 56351 | #N/A | #N/A | #N/A | #N/A | #N/A | #N/A
0 |  | #VALUE! | #VALUE! | 0 | 0 | 0 |  | 56352 | #N/A | #N/A | #N/A | #N/A | #N/A | #N/A
0 |  | #VALUE! | #VALUE! | 0 | 0 | 0 |  | 56353 | #N/A | #N/A | #N/A | #N/A | #N/A | #N/A
0 |  | #VALUE! | #VALUE! | 0 | 0 | 0 |  | 56354 | #N/A | #N/A | #N/A | #N/A | #N/A | #N/A
0 |  | #VALUE! | #VALUE! | 0 | 0 | 0 |  | 56355 | #N/A | #N/A | #N/A | #N/A | #N/A | #N/A
0 |  | #VALUE! | #VALUE! | 0 | 0 | 0 |  | 56356 | #N/A | #N/A | #N/A | #N/A | #N/A | #N/A
0 |  | #VALUE! | #VALUE! | 0 | 0 | 0 |  | 56357 | #N/A | #N/A | #N/A | #N/A | #N/A | #N/A
0 |  | #VALUE! | #VALUE! | 0 | 0 | 0 |  | 56358 | #N/A | #N/A | #N/A | #N/A | #N/A | #N/A
0 |  | #VALUE! | #VALUE! | 0 | 0 | 0 |  | 56359 | #N/A | #N/A | #N/A | #N/A | #N/A | #N/A
0 |  | #VALUE! | #VALUE! | 0 | 0 | 0 |  | 56360 | #N/A | #N/A | #N/A | #N/A | #N/A | #N/A
0 |  | #VALUE! | #VALUE! | 0 | 0 | 0 |  | 56361 | #N/A | #N/A | #N/A | #N/A | #N/A | #N/A
0 |  | #VALUE! | #VALUE! | 0 | 0 | 0 |  | 56362 | #N/A | #N/A | #N/A | #N/A | #N/A | #N/A
0 |  | #VALUE! | #VALUE! | 0 | 0 | 0 |  | 56363 | #N/A | #N/A | #N/A | #N/A | #N/A | #N/A
0 |  | #VALUE! | #VALUE! | 0 | 0 | 0 |  | 56364 | #N/A | #N/A | #N/A | #N/A | #N/A | #N/A
0 |  | #VALUE! | #VALUE! | 0 | 0 | 0 |  | 56365 | #N/A | #N/A | #N/A | #N/A | #N/A | #N/A
0 |  | #VALUE! | #VALUE! | 0 | 0 | 0 |  | 56366 | #N/A | #N/A | #N/A | #N/A | #N/A | #N/A
0 |  | #VALUE! | #VALUE! | 0 | 0 | 0 |  | 56367 | #N/A | #N/A | #N/A | #N/A | #N/A | #N/A
0 |  | #VALUE! | #VALUE! | 0 | 0 | 0 |  | 56368 | #N/A | #N/A | #N/A | #N/A | #N/A | #N/A
0 |  | #VALUE! | #VALUE! | 0 | 0 | 0 |  | 56369 | #N/A | #N/A | #N/A | #N/A | #N/A | #N/A
0 |  | #VALUE! | #VALUE! | 0 | 0 | 0 |  | 56370 | #N/A | #N/A | #N/A | #N/A | #N/A | #N/A
0 |  | #VALUE! | #VALUE! | 0 | 0 | 0 |  | 56371 | #N/A | #N/A | #N/A | #N/A | #N/A | #N/A
0 |  | #VALUE! | #VALUE! | 0 | 0 | 0 |  | 56372 | #N/A | #N/A | #N/A | #N/A | #N/A | #N/A
0 |  | #VALUE! | #VALUE! | 0 | 0 | 0 |  | 56373 | #N/A | #N/A | #N/A | #N/A | #N/A | #N/A
0 |  | #VALUE! | #VALUE! | 0 | 0 | 0 |  | 56374 | #N/A | #N/A | #N/A | #N/A | #N/A | #N/A
0 |  | #VALUE! | #VALUE! | 0 | 0 | 0 |  | 56375 | #N/A | #N/A | #N/A | #N/A | #N/A | #N/A
0 |  | #VALUE! | #VALUE! | 0 | 0 | 0 |  | 56376 | #N/A | #N/A | #N/A | #N/A | #N/A | #N/A
0 |  | #VALUE! | #VALUE! | 0 | 0 | 0 |  | 56377 | #N/A | #N/A | #N/A | #N/A | #N/A | #N/A
0 |  | #VALUE! | #VALUE! | 0 | 0 | 0 |  | 56378 | #N/A | #N/A | #N/A | #N/A | #N/A | #N/A
0 |  | #VALUE! | #VALUE! | 0 | 0 | 0 |  | 56379 | #N/A | #N/A | #N/A | #N/A | #N/A | #N/A
0 |  | #VALUE! | #VALUE! | 0 | 0 | 0 |  | 56380 | #N/A | #N/A | #N/A | #N/A | #N/A | #N/A
0 |  | #VALUE! | #VALUE! | 0 | 0 | 0 |  | 56381 | #N/A | #N/A | #N/A | #N/A | #N/A | #N/A
0 |  | #VALUE! | #VALUE! | 0 | 0 | 0 |  | 56382 | #N/A | #N/A | #N/A | #N/A | #N/A | #N/A
0 |  | #VALUE! | #VALUE! | 0 | 0 | 0 |  | 56383 | #N/A | #N/A | #N/A | #N/A | #N/A | #N/A
0 |  | #VALUE! | #VALUE! | 0 | 0 | 0 |  | 56384 | #N/A | #N/A | #N/A | #N/A | #N/A | #N/A
0 |  | #VALUE! | #VALUE! | 0 | 0 | 0 |  | 56385 | #N/A | #N/A | #N/A | #N/A | #N/A | #N/A
0 |  | #VALUE! | #VALUE! | 0 | 0 | 0 |  | 56386 | #N/A | #N/A | #N/A | #N/A | #N/A | #N/A
0 |  | #VALUE! | #VALUE! | 0 | 0 | 0 |  | 56387 | #N/A | #N/A | #N/A | #N/A | #N/A | #N/A
0 |  | #VALUE! | #VALUE! | 0 | 0 | 0 |  | 56388 | #N/A | #N/A | #N/A | #N/A | #N/A | #N/A
0 |  | #VALUE! | #VALUE! | 0 | 0 | 0 |  | 56389 | #N/A | #N/A | #N/A | #N/A | #N/A | #N/A
0 |  | #VALUE! | #VALUE! | 0 | 0 | 0 |  | 56390 | #N/A | #N/A | #N/A | #N/A | #N/A | #N/A
0 |  | #VALUE! | #VALUE! | 0 | 0 | 0 |  | 56391 | #N/A | #N/A | #N/A | #N/A | #N/A | #N/A
0 |  | #VALUE! | #VALUE! | 0 | 0 | 0 |  | 56392 | #N/A | #N/A | #N/A | #N/A | #N/A | #N/A
0 |  | #VALUE! | #VALUE! | 0 | 0 | 0 |  | 56393 | #N/A | #N/A | #N/A | #N/A | #N/A | #N/A
0 |  | #VALUE! | #VALUE! | 0 | 0 | 0 |  | 56394 | #N/A | #N/A | #N/A | #N/A | #N/A | #N/A
0 |  | #VALUE! | #VALUE! | 0 | 0 | 0 |  | 56395 | #N/A | #N/A | #N/A | #N/A | #N/A | #N/A
0 |  | #VALUE! | #VALUE! | 0 | 0 | 0 |  | 56396 | #N/A | #N/A | #N/A | #N/A | #N/A | #N/A
0 |  | #VALUE! | #VALUE! | 0 | 0 | 0 |  | 56397 | #N/A | #N/A | #N/A | #N/A | #N/A | #N/A
0 |  | #VALUE! | #VALUE! | 0 | 0 | 0 |  | 56398 | #N/A | #N/A | #N/A | #N/A | #N/A | #N/A
0 |  | #VALUE! | #VALUE! | 0 | 0 | 0 |  | 56399 | #N/A | #N/A | #N/A | #N/A | #N/A | #N/A
0 |  | #VALUE! | #VALUE! | 0 | 0 | 0 |  | 56400 | #N/A | #N/A | #N/A | #N/A | #N/A | #N/A
0 |  | #VALUE! | #VALUE! | 0 | 0 | 0 |  | 56401 | #N/A | #N/A | #N/A | #N/A | #N/A | #N/A
0 |  | #VALUE! | #VALUE! | 0 | 0 | 0 |  | 56402 | #N/A | #N/A | #N/A | #N/A | #N/A | #N/A
0 |  | #VALUE! | #VALUE! | 0 | 0 | 0 |  | 56403 | #N/A | #N/A | #N/A | #N/A | #N/A | #N/A
0 |  | #VALUE! | #VALUE! | 0 | 0 | 0 |  | 56404 | #N/A | #N/A | #N/A | #N/A | #N/A | #N/A
0 |  | #VALUE! | #VALUE! | 0 | 0 | 0 |  | 56405 | #N/A | #N/A | #N/A | #N/A | #N/A | #N/A
0 |  | #VALUE! | #VALUE! | 0 | 0 | 0 |  | 56406 | #N/A | #N/A | #N/A | #N/A | #N/A | #N/A
0 |  | #VALUE! | #VALUE! | 0 | 0 | 0 |  | 56407 | #N/A | #N/A | #N/A | #N/A | #N/A | #N/A
0 |  | #VALUE! | #VALUE! | 0 | 0 | 0 |  | 56408 | #N/A | #N/A | #N/A | #N/A | #N/A | #N/A
0 |  | #VALUE! | #VALUE! | 0 | 0 | 0 |  | 56409 | #N/A | #N/A | #N/A | #N/A | #N/A | #N/A
0 |  | #VALUE! | #VALUE! | 0 | 0 | 0 |  | 56410 | #N/A | #N/A | #N/A | #N/A | #N/A | #N/A
0 |  | #VALUE! | #VALUE! | 0 | 0 | 0 |  | 56411 | #N/A | #N/A | #N/A | #N/A | #N/A | #N/A
0 |  | #VALUE! | #VALUE! | 0 | 0 | 0 |  | 56412 | #N/A | #N/A | #N/A | #N/A | #N/A | #N/A
0 |  | #VALUE! | #VALUE! | 0 | 0 | 0 |  | 56413 | #N/A | #N/A | #N/A | #N/A | #N/A | #N/A
0 |  | #VALUE! | #VALUE! | 0 | 0 | 0 |  | 56414 | #N/A | #N/A | #N/A | #N/A | #N/A | #N/A
0 |  | #VALUE! | #VALUE! | 0 | 0 | 0 |  | 56415 | #N/A | #N/A | #N/A | #N/A | #N/A | #N/A
0 |  | #VALUE! | #VALUE! | 0 | 0 | 0 |  | 56416 | #N/A | #N/A | #N/A | #N/A | #N/A | #N/A
0 |  | #VALUE! | #VALUE! | 0 | 0 | 0 |  | 56417 | #N/A | #N/A | #N/A | #N/A | #N/A | #N/A
0 |  | #VALUE! | #VALUE! | 0 | 0 | 0 |  | 56418 | #N/A | #N/A | #N/A | #N/A | #N/A | #N/A
0 |  | #VALUE! | #VALUE! | 0 | 0 | 0 |  | 56419 | #N/A | #N/A | #N/A | #N/A | #N/A | #N/A
0 |  | #VALUE! | #VALUE! | 0 | 0 | 0 |  | 56420 | #N/A | #N/A | #N/A | #N/A | #N/A | #N/A
0 |  | #VALUE! | #VALUE! | 0 | 0 | 0 |  | 56421 | #N/A | #N/A | #N/A | #N/A | #N/A | #N/A
0 |  | #VALUE! | #VALUE! | 0 | 0 | 0 |  | 56422 | #N/A | #N/A | #N/A | #N/A | #N/A | #N/A
0 |  | #VALUE! | #VALUE! | 0 | 0 | 0 |  | 56423 | #N/A | #N/A | #N/A | #N/A | #N/A | #N/A
0 |  | #VALUE! | #VALUE! | 0 | 0 | 0 |  | 56424 | #N/A | #N/A | #N/A | #N/A | #N/A | #N/A
0 |  | #VALUE! | #VALUE! | 0 | 0 | 0 |  | 56425 | #N/A | #N/A | #N/A | #N/A | #N/A | #N/A
0 |  | #VALUE! | #VALUE! | 0 | 0 | 0 |  | 56426 | #N/A | #N/A | #N/A | #N/A | #N/A | #N/A
0 |  | #VALUE! | #VALUE! | 0 | 0 | 0 |  | 56427 | #N/A | #N/A | #N/A | #N/A | #N/A | #N/A
0 |  | #VALUE! | #VALUE! | 0 | 0 | 0 |  | 56428 | #N/A | #N/A | #N/A | #N/A | #N/A | #N/A
0 |  | #VALUE! | #VALUE! | 0 | 0 | 0 |  | 56429 | #N/A | #N/A | #N/A | #N/A | #N/A | #N/A
0 |  | #VALUE! | #VALUE! | 0 | 0 | 0 |  | 56430 | #N/A | #N/A | #N/A | #N/A | #N/A | #N/A
0 |  | #VALUE! | #VALUE! | 0 | 0 | 0 |  | 56431 | #N/A | #N/A | #N/A | #N/A | #N/A | #N/A
0 |  | #VALUE! | #VALUE! | 0 | 0 | 0 |  | 56432 | #N/A | #N/A | #N/A | #N/A | #N/A | #N/A
0 |  | #VALUE! | #VALUE! | 0 | 0 | 0 |  | 56433 | #N/A | #N/A | #N/A | #N/A | #N/A | #N/A
0 |  | #VALUE! | #VALUE! | 0 | 0 | 0 |  | 56434 | #N/A | #N/A | #N/A | #N/A | #N/A | #N/A
0 |  | #VALUE! | #VALUE! | 0 | 0 | 0 |  | 56435 | #N/A | #N/A | #N/A | #N/A | #N/A | #N/A
0 |  | #VALUE! | #VALUE! | 0 | 0 | 0 |  | 56436 | #N/A | #N/A | #N/A | #N/A | #N/A | #N/A
0 |  | #VALUE! | #VALUE! | 0 | 0 | 0 |  | 56437 | #N/A | #N/A | #N/A | #N/A | #N/A | #N/A
0 |  | #VALUE! | #VALUE! | 0 | 0 | 0 |  | 56438 | #N/A | #N/A | #N/A | #N/A | #N/A | #N/A
0 |  | #VALUE! | #VALUE! | 0 | 0 | 0 |  | 56439 | #N/A | #N/A | #N/A | #N/A | #N/A | #N/A
0 |  | #VALUE! | #VALUE! | 0 | 0 | 0 |  | 56440 | #N/A | #N/A | #N/A | #N/A | #N/A | #N/A
0 |  | #VALUE! | #VALUE! | 0 | 0 | 0 |  | 56441 | #N/A | #N/A | #N/A | #N/A | #N/A | #N/A
0 |  | #VALUE! | #VALUE! | 0 | 0 | 0 |  | 56442 | #N/A | #N/A | #N/A | #N/A | #N/A | #N/A
0 |  | #VALUE! | #VALUE! | 0 | 0 | 0 |  | 56443 | #N/A | #N/A | #N/A | #N/A | #N/A | #N/A
0 |  | #VALUE! | #VALUE! | 0 | 0 | 0 |  | 56444 | #N/A | #N/A | #N/A | #N/A | #N/A | #N/A
0 |  | #VALUE! | #VALUE! | 0 | 0 | 0 |  | 56445 | #N/A | #N/A | #N/A | #N/A | #N/A | #N/A
0 |  | #VALUE! | #VALUE! | 0 | 0 | 0 |  | 56446 | #N/A | #N/A | #N/A | #N/A | #N/A | #N/A
0 |  | #VALUE! | #VALUE! | 0 | 0 | 0 |  | 56447 | #N/A | #N/A | #N/A | #N/A | #N/A | #N/A
0 |  | #VALUE! | #VALUE! | 0 | 0 | 0 |  | 56448 | #N/A | #N/A | #N/A | #N/A | #N/A | #N/A
0 |  | #VALUE! | #VALUE! | 0 | 0 | 0 |  | 56449 | #N/A | #N/A | #N/A | #N/A | #N/A | #N/A
0 |  | #VALUE! | #VALUE! | 0 | 0 | 0 |  | 56450 | #N/A | #N/A | #N/A | #N/A | #N/A | #N/A
0 |  | #VALUE! | #VALUE! | 0 | 0 | 0 |  | 56451 | #N/A | #N/A | #N/A | #N/A | #N/A | #N/A
0 |  | #VALUE! | #VALUE! | 0 | 0 | 0 |  | 56452 | #N/A | #N/A | #N/A | #N/A | #N/A | #N/A
0 |  | #VALUE! | #VALUE! | 0 | 0 | 0 |  | 56453 | #N/A | #N/A | #N/A | #N/A | #N/A | #N/A
0 |  | #VALUE! | #VALUE! | 0 | 0 | 0 |  | 56454 | #N/A | #N/A | #N/A | #N/A | #N/A | #N/A
0 |  | #VALUE! | #VALUE! | 0 | 0 | 0 |  | 56455 | #N/A | #N/A | #N/A | #N/A | #N/A | #N/A
0 |  | #VALUE! | #VALUE! | 0 | 0 | 0 |  | 56456 | #N/A | #N/A | #N/A | #N/A | #N/A | #N/A
0 |  | #VALUE! | #VALUE! | 0 | 0 | 0 |  | 56457 | #N/A | #N/A | #N/A | #N/A | #N/A | #N/A
0 |  | #VALUE! | #VALUE! | 0 | 0 | 0 |  | 56458 | #N/A | #N/A | #N/A | #N/A | #N/A | #N/A
0 |  | #VALUE! | #VALUE! | 0 | 0 | 0 |  | 56459 | #N/A | #N/A | #N/A | #N/A | #N/A | #N/A
0 |  | #VALUE! | #VALUE! | 0 | 0 | 0 |  | 56460 | #N/A | #N/A | #N/A | #N/A | #N/A | #N/A
0 |  | #VALUE! | #VALUE! | 0 | 0 | 0 |  | 56461 | #N/A | #N/A | #N/A | #N/A | #N/A | #N/A
0 |  | #VALUE! | #VALUE! | 0 | 0 | 0 |  | 56462 | #N/A | #N/A | #N/A | #N/A | #N/A | #N/A
0 |  | #VALUE! | #VALUE! | 0 | 0 | 0 |  | 56463 | #N/A | #N/A | #N/A | #N/A | #N/A | #N/A
0 |  | #VALUE! | #VALUE! | 0 | 0 | 0 |  | 56464 | #N/A | #N/A | #N/A | #N/A | #N/A | #N/A
0 |  | #VALUE! | #VALUE! | 0 | 0 | 0 |  | 56465 | #N/A | #N/A | #N/A | #N/A | #N/A | #N/A
0 |  | #VALUE! | #VALUE! | 0 | 0 | 0 |  | 56466 | #N/A | #N/A | #N/A | #N/A | #N/A | #N/A
0 |  | #VALUE! | #VALUE! | 0 | 0 | 0 |  | 56467 | #N/A | #N/A | #N/A | #N/A | #N/A | #N/A
0 |  | #VALUE! | #VALUE! | 0 | 0 | 0 |  | 56468 | #N/A | #N/A | #N/A | #N/A | #N/A | #N/A
0 |  | #VALUE! | #VALUE! | 0 | 0 | 0 |  | 56469 | #N/A | #N/A | #N/A | #N/A | #N/A | #N/A
0 |  | #VALUE! | #VALUE! | 0 | 0 | 0 |  | 56470 | #N/A | #N/A | #N/A | #N/A | #N/A | #N/A
0 |  | #VALUE! | #VALUE! | 0 | 0 | 0 |  | 56471 | #N/A | #N/A | #N/A | #N/A | #N/A | #N/A
0 |  | #VALUE! | #VALUE! | 0 | 0 | 0 |  | 56472 | #N/A | #N/A | #N/A | #N/A | #N/A | #N/A
0 |  | #VALUE! | #VALUE! | 0 | 0 | 0 |  | 56473 | #N/A | #N/A | #N/A | #N/A | #N/A | #N/A
0 |  | #VALUE! | #VALUE! | 0 | 0 | 0 |  | 56474 | #N/A | #N/A | #N/A | #N/A | #N/A | #N/A
0 |  | #VALUE! | #VALUE! | 0 | 0 | 0 |  | 56475 | #N/A | #N/A | #N/A | #N/A | #N/A | #N/A
0 |  | #VALUE! | #VALUE! | 0 | 0 | 0 |  | 56476 | #N/A | #N/A | #N/A | #N/A | #N/A | #N/A
0 |  | #VALUE! | #VALUE! | 0 | 0 | 0 |  | 56477 | #N/A | #N/A | #N/A | #N/A | #N/A | #N/A
0 |  | #VALUE! | #VALUE! | 0 | 0 | 0 |  | 56478 | #N/A | #N/A | #N/A | #N/A | #N/A | #N/A
0 |  | #VALUE! | #VALUE! | 0 | 0 | 0 |  | 56479 | #N/A | #N/A | #N/A | #N/A | #N/A | #N/A
0 |  | #VALUE! | #VALUE! | 0 | 0 | 0 |  | 56480 | #N/A | #N/A | #N/A | #N/A | #N/A | #N/A
0 |  | #VALUE! | #VALUE! | 0 | 0 | 0 |  | 56481 | #N/A | #N/A | #N/A | #N/A | #N/A | #N/A
0 |  | #VALUE! | #VALUE! | 0 | 0 | 0 |  | 56482 | #N/A | #N/A | #N/A | #N/A | #N/A | #N/A
0 |  | #VALUE! | #VALUE! | 0 | 0 | 0 |  | 56483 | #N/A | #N/A | #N/A | #N/A | #N/A | #N/A
0 |  | #VALUE! | #VALUE! | 0 | 0 | 0 |  | 56484 | #N/A | #N/A | #N/A | #N/A | #N/A | #N/A
0 |  | #VALUE! | #VALUE! | 0 | 0 | 0 |  | 56485 | #N/A | #N/A | #N/A | #N/A | #N/A | #N/A
0 |  | #VALUE! | #VALUE! | 0 | 0 | 0 |  | 56486 | #N/A | #N/A | #N/A | #N/A | #N/A | #N/A
0 |  | #VALUE! | #VALUE! | 0 | 0 | 0 |  | 56487 | #N/A | #N/A | #N/A | #N/A | #N/A | #N/A
0 |  | #VALUE! | #VALUE! | 0 | 0 | 0 |  | 56488 | #N/A | #N/A | #N/A | #N/A | #N/A | #N/A
0 |  | #VALUE! | #VALUE! | 0 | 0 | 0 |  | 56489 | #N/A | #N/A | #N/A | #N/A | #N/A | #N/A
0 |  | #VALUE! | #VALUE! | 0 | 0 | 0 |  | 56490 | #N/A | #N/A | #N/A | #N/A | #N/A | #N/A
0 |  | #VALUE! | #VALUE! | 0 | 0 | 0 |  | 56491 | #N/A | #N/A | #N/A | #N/A | #N/A | #N/A
0 |  | #VALUE! | #VALUE! | 0 | 0 | 0 |  | 56492 | #N/A | #N/A | #N/A | #N/A | #N/A | #N/A
0 |  | #VALUE! | #VALUE! | 0 | 0 | 0 |  | 56493 | #N/A | #N/A | #N/A | #N/A | #N/A | #N/A
0 |  | #VALUE! | #VALUE! | 0 | 0 | 0 |  | 56494 | #N/A | #N/A | #N/A | #N/A | #N/A | #N/A
0 |  | #VALUE! | #VALUE! | 0 | 0 | 0 |  | 56495 | #N/A | #N/A | #N/A | #N/A | #N/A | #N/A
0 |  | #VALUE! | #VALUE! | 0 | 0 | 0 |  | 56496 | #N/A | #N/A | #N/A | #N/A | #N/A | #N/A
0 |  | #VALUE! | #VALUE! | 0 | 0 | 0 |  | 56497 | #N/A | #N/A | #N/A | #N/A | #N/A | #N/A
0 |  | #VALUE! | #VALUE! | 0 | 0 | 0 |  | 56498 | #N/A | #N/A | #N/A | #N/A | #N/A | #N/A
0 |  | #VALUE! | #VALUE! | 0 | 0 | 0 |  | 56499 | #N/A | #N/A | #N/A | #N/A | #N/A | #N/A
0 |  | #VALUE! | #VALUE! | 0 | 0 | 0 |  | 56500 | #N/A | #N/A | #N/A | #N/A | #N/A | #N/A
0 |  | #VALUE! | #VALUE! | 0 | 0 | 0 |  | 56501 | #N/A | #N/A | #N/A | #N/A | #N/A | #N/A
0 |  | #VALUE! | #VALUE! | 0 | 0 | 0 |  | 56502 | #N/A | #N/A | #N/A | #N/A | #N/A | #N/A
0 |  | #VALUE! | #VALUE! | 0 | 0 | 0 |  | 56503 | #N/A | #N/A | #N/A | #N/A | #N/A | #N/A
0 |  | #VALUE! | #VALUE! | 0 | 0 | 0 |  | 56504 | #N/A | #N/A | #N/A | #N/A | #N/A | #N/A
0 |  | #VALUE! | #VALUE! | 0 | 0 | 0 |  | 56505 | #N/A | #N/A | #N/A | #N/A | #N/A | #N/A
0 |  | #VALUE! | #VALUE! | 0 | 0 | 0 |  | 56506 | #N/A | #N/A | #N/A | #N/A | #N/A | #N/A
0 |  | #VALUE! | #VALUE! | 0 | 0 | 0 |  | 56507 | #N/A | #N/A | #N/A | #N/A | #N/A | #N/A
0 |  | #VALUE! | #VALUE! | 0 | 0 | 0 |  | 56508 | #N/A | #N/A | #N/A | #N/A | #N/A | #N/A
0 |  | #VALUE! | #VALUE! | 0 | 0 | 0 |  | 56509 | #N/A | #N/A | #N/A | #N/A | #N/A | #N/A
0 |  | #VALUE! | #VALUE! | 0 | 0 | 0 |  | 56510 | #N/A | #N/A | #N/A | #N/A | #N/A | #N/A
0 |  | #VALUE! | #VALUE! | 0 | 0 | 0 |  | 56511 | #N/A | #N/A | #N/A | #N/A | #N/A | #N/A
0 |  | #VALUE! | #VALUE! | 0 | 0 | 0 |  | 56512 | #N/A | #N/A | #N/A | #N/A | #N/A | #N/A
0 |  | #VALUE! | #VALUE! | 0 | 0 | 0 |  | 56513 | #N/A | #N/A | #N/A | #N/A | #N/A | #N/A
0 |  | #VALUE! | #VALUE! | 0 | 0 | 0 |  | 56514 | #N/A | #N/A | #N/A | #N/A | #N/A | #N/A
0 |  | #VALUE! | #VALUE! | 0 | 0 | 0 |  | 56515 | #N/A | #N/A | #N/A | #N/A | #N/A | #N/A
0 |  | #VALUE! | #VALUE! | 0 | 0 | 0 |  | 56516 | #N/A | #N/A | #N/A | #N/A | #N/A | #N/A
0 |  | #VALUE! | #VALUE! | 0 | 0 | 0 |  | 56517 | #N/A | #N/A | #N/A | #N/A | #N/A | #N/A
0 |  | #VALUE! | #VALUE! | 0 | 0 | 0 |  | 56518 | #N/A | #N/A | #N/A | #N/A | #N/A | #N/A
0 |  | #VALUE! | #VALUE! | 0 | 0 | 0 |  | 56519 | #N/A | #N/A | #N/A | #N/A | #N/A | #N/A
0 |  | #VALUE! | #VALUE! | 0 | 0 | 0 |  | 56520 | #N/A | #N/A | #N/A | #N/A | #N/A | #N/A
0 |  | #VALUE! | #VALUE! | 0 | 0 | 0 |  | 56521 | #N/A | #N/A | #N/A | #N/A | #N/A | #N/A
0 |  | #VALUE! | #VALUE! | 0 | 0 | 0 |  | 56522 | #N/A | #N/A | #N/A | #N/A | #N/A | #N/A
0 |  | #VALUE! | #VALUE! | 0 | 0 | 0 |  | 56523 | #N/A | #N/A | #N/A | #N/A | #N/A | #N/A
0 |  | #VALUE! | #VALUE! | 0 | 0 | 0 |  | 56524 | #N/A | #N/A | #N/A | #N/A | #N/A | #N/A
0 |  | #VALUE! | #VALUE! | 0 | 0 | 0 |  | 56525 | #N/A | #N/A | #N/A | #N/A | #N/A | #N/A
0 |  | #VALUE! | #VALUE! | 0 | 0 | 0 |  | 56526 | #N/A | #N/A | #N/A | #N/A | #N/A | #N/A
0 |  | #VALUE! | #VALUE! | 0 | 0 | 0 |  | 56527 | #N/A | #N/A | #N/A | #N/A | #N/A | #N/A
0 |  | #VALUE! | #VALUE! | 0 | 0 | 0 |  | 56528 | #N/A | #N/A | #N/A | #N/A | #N/A | #N/A
0 |  | #VALUE! | #VALUE! | 0 | 0 | 0 |  | 56529 | #N/A | #N/A | #N/A | #N/A | #N/A | #N/A
0 |  | #VALUE! | #VALUE! | 0 | 0 | 0 |  | 56530 | #N/A | #N/A | #N/A | #N/A | #N/A | #N/A
0 |  | #VALUE! | #VALUE! | 0 | 0 | 0 |  | 56531 | #N/A | #N/A | #N/A | #N/A | #N/A | #N/A
0 |  | #VALUE! | #VALUE! | 0 | 0 | 0 |  | 56532 | #N/A | #N/A | #N/A | #N/A | #N/A | #N/A
0 |  | #VALUE! | #VALUE! | 0 | 0 | 0 |  | 56533 | #N/A | #N/A | #N/A | #N/A | #N/A | #N/A
0 |  | #VALUE! | #VALUE! | 0 | 0 | 0 |  | 56534 | #N/A | #N/A | #N/A | #N/A | #N/A | #N/A
0 |  | #VALUE! | #VALUE! | 0 | 0 | 0 |  | 56535 | #N/A | #N/A | #N/A | #N/A | #N/A | #N/A
0 |  | #VALUE! | #VALUE! | 0 | 0 | 0 |  | 56536 | #N/A | #N/A | #N/A | #N/A | #N/A | #N/A
0 |  | #VALUE! | #VALUE! | 0 | 0 | 0 |  | 56537 | #N/A | #N/A | #N/A | #N/A | #N/A | #N/A
0 |  | #VALUE! | #VALUE! | 0 | 0 | 0 |  | 56538 | #N/A | #N/A | #N/A | #N/A | #N/A | #N/A
0 |  | #VALUE! | #VALUE! | 0 | 0 | 0 |  | 56539 | #N/A | #N/A | #N/A | #N/A | #N/A | #N/A
0 |  | #VALUE! | #VALUE! | 0 | 0 | 0 |  | 56540 | #N/A | #N/A | #N/A | #N/A | #N/A | #N/A
0 |  | #VALUE! | #VALUE! | 0 | 0 | 0 |  | 56541 | #N/A | #N/A | #N/A | #N/A | #N/A | #N/A
0 |  | #VALUE! | #VALUE! | 0 | 0 | 0 |  | 56542 | #N/A | #N/A | #N/A | #N/A | #N/A | #N/A
0 |  | #VALUE! | #VALUE! | 0 | 0 | 0 |  | 56543 | #N/A | #N/A | #N/A | #N/A | #N/A | #N/A
0 |  | #VALUE! | #VALUE! | 0 | 0 | 0 |  | 56544 | #N/A | #N/A | #N/A | #N/A | #N/A | #N/A
0 |  | #VALUE! | #VALUE! | 0 | 0 | 0 |  | 56545 | #N/A | #N/A | #N/A | #N/A | #N/A | #N/A
0 |  | #VALUE! | #VALUE! | 0 | 0 | 0 |  | 56546 | #N/A | #N/A | #N/A | #N/A | #N/A | #N/A
0 |  | #VALUE! | #VALUE! | 0 | 0 | 0 |  | 56547 | #N/A | #N/A | #N/A | #N/A | #N/A | #N/A
0 |  | #VALUE! | #VALUE! | 0 | 0 | 0 |  | 56548 | #N/A | #N/A | #N/A | #N/A | #N/A | #N/A
0 |  | #VALUE! | #VALUE! | 0 | 0 | 0 |  | 56549 | #N/A | #N/A | #N/A | #N/A | #N/A | #N/A
0 |  | #VALUE! | #VALUE! | 0 | 0 | 0 |  | 56550 | #N/A | #N/A | #N/A | #N/A | #N/A | #N/A
0 |  | #VALUE! | #VALUE! | 0 | 0 | 0 |  | 56551 | #N/A | #N/A | #N/A | #N/A | #N/A | #N/A
0 |  | #VALUE! | #VALUE! | 0 | 0 | 0 |  | 56552 | #N/A | #N/A | #N/A | #N/A | #N/A | #N/A
0 |  | #VALUE! | #VALUE! | 0 | 0 | 0 |  | 56553 | #N/A | #N/A | #N/A | #N/A | #N/A | #N/A
0 |  | #VALUE! | #VALUE! | 0 | 0 | 0 |  | 56554 | #N/A | #N/A | #N/A | #N/A | #N/A | #N/A
0 |  | #VALUE! | #VALUE! | 0 | 0 | 0 |  | 56555 | #N/A | #N/A | #N/A | #N/A | #N/A | #N/A
0 |  | #VALUE! | #VALUE! | 0 | 0 | 0 |  | 56556 | #N/A | #N/A | #N/A | #N/A | #N/A | #N/A
0 |  | #VALUE! | #VALUE! | 0 | 0 | 0 |  | 56557 | #N/A | #N/A | #N/A | #N/A | #N/A | #N/A
0 |  | #VALUE! | #VALUE! | 0 | 0 | 0 |  | 56558 | #N/A | #N/A | #N/A | #N/A | #N/A | #N/A
0 |  | #VALUE! | #VALUE! | 0 | 0 | 0 |  | 56559 | #N/A | #N/A | #N/A | #N/A | #N/A | #N/A
0 |  | #VALUE! | #VALUE! | 0 | 0 | 0 |  | 56560 | #N/A | #N/A | #N/A | #N/A | #N/A | #N/A
0 |  | #VALUE! | #VALUE! | 0 | 0 | 0 |  | 56561 | #N/A | #N/A | #N/A | #N/A | #N/A | #N/A
0 |  | #VALUE! | #VALUE! | 0 | 0 | 0 |  | 56562 | #N/A | #N/A | #N/A | #N/A | #N/A | #N/A
0 |  | #VALUE! | #VALUE! | 0 | 0 | 0 |  | 56563 | #N/A | #N/A | #N/A | #N/A | #N/A | #N/A
0 |  | #VALUE! | #VALUE! | 0 | 0 | 0 |  | 56564 | #N/A | #N/A | #N/A | #N/A | #N/A | #N/A
0 |  | #VALUE! | #VALUE! | 0 | 0 | 0 |  | 56565 | #N/A | #N/A | #N/A | #N/A | #N/A | #N/A
0 |  | #VALUE! | #VALUE! | 0 | 0 | 0 |  | 56566 | #N/A | #N/A | #N/A | #N/A | #N/A | #N/A
0 |  | #VALUE! | #VALUE! | 0 | 0 | 0 |  | 56567 | #N/A | #N/A | #N/A | #N/A | #N/A | #N/A
0 |  | #VALUE! | #VALUE! | 0 | 0 | 0 |  | 56568 | #N/A | #N/A | #N/A | #N/A | #N/A | #N/A
0 |  | #VALUE! | #VALUE! | 0 | 0 | 0 |  | 56569 | #N/A | #N/A | #N/A | #N/A | #N/A | #N/A
0 |  | #VALUE! | #VALUE! | 0 | 0 | 0 |  | 56570 | #N/A | #N/A | #N/A | #N/A | #N/A | #N/A
0 |  | #VALUE! | #VALUE! | 0 | 0 | 0 |  | 56571 | #N/A | #N/A | #N/A | #N/A | #N/A | #N/A
0 |  | #VALUE! | #VALUE! | 0 | 0 | 0 |  | 56572 | #N/A | #N/A | #N/A | #N/A | #N/A | #N/A
0 |  | #VALUE! | #VALUE! | 0 | 0 | 0 |  | 56573 | #N/A | #N/A | #N/A | #N/A | #N/A | #N/A
0 |  | #VALUE! | #VALUE! | 0 | 0 | 0 |  | 56574 | #N/A | #N/A | #N/A | #N/A | #N/A | #N/A
0 |  | #VALUE! | #VALUE! | 0 | 0 | 0 |  | 56575 | #N/A | #N/A | #N/A | #N/A | #N/A | #N/A
0 |  | #VALUE! | #VALUE! | 0 | 0 | 0 |  | 56576 | #N/A | #N/A | #N/A | #N/A | #N/A | #N/A
0 |  | #VALUE! | #VALUE! | 0 | 0 | 0 |  | 56577 | #N/A | #N/A | #N/A | #N/A | #N/A | #N/A
0 |  | #VALUE! | #VALUE! | 0 | 0 | 0 |  | 56578 | #N/A | #N/A | #N/A | #N/A | #N/A | #N/A
0 |  | #VALUE! | #VALUE! | 0 | 0 | 0 |  | 56579 | #N/A | #N/A | #N/A | #N/A | #N/A | #N/A
0 |  | #VALUE! | #VALUE! | 0 | 0 | 0 |  | 56580 | #N/A | #N/A | #N/A | #N/A | #N/A | #N/A
0 |  | #VALUE! | #VALUE! | 0 | 0 | 0 |  | 56581 | #N/A | #N/A | #N/A | #N/A | #N/A | #N/A
0 |  | #VALUE! | #VALUE! | 0 | 0 | 0 |  | 56582 | #N/A | #N/A | #N/A | #N/A | #N/A | #N/A
0 |  | #VALUE! | #VALUE! | 0 | 0 | 0 |  | 56583 | #N/A | #N/A | #N/A | #N/A | #N/A | #N/A
0 |  | #VALUE! | #VALUE! | 0 | 0 | 0 |  | 56584 | #N/A | #N/A | #N/A | #N/A | #N/A | #N/A
0 |  | #VALUE! | #VALUE! | 0 | 0 | 0 |  | 56585 | #N/A | #N/A | #N/A | #N/A | #N/A | #N/A
0 |  | #VALUE! | #VALUE! | 0 | 0 | 0 |  | 56586 | #N/A | #N/A | #N/A | #N/A | #N/A | #N/A
0 |  | #VALUE! | #VALUE! | 0 | 0 | 0 |  | 56587 | #N/A | #N/A | #N/A | #N/A | #N/A | #N/A
0 |  | #VALUE! | #VALUE! | 0 | 0 | 0 |  | 56588 | #N/A | #N/A | #N/A | #N/A | #N/A | #N/A
0 |  | #VALUE! | #VALUE! | 0 | 0 | 0 |  | 56589 | #N/A | #N/A | #N/A | #N/A | #N/A | #N/A
0 |  | #VALUE! | #VALUE! | 0 | 0 | 0 |  | 56590 | #N/A | #N/A | #N/A | #N/A | #N/A | #N/A
0 |  | #VALUE! | #VALUE! | 0 | 0 | 0 |  | 56591 | #N/A | #N/A | #N/A | #N/A | #N/A | #N/A
0 |  | #VALUE! | #VALUE! | 0 | 0 | 0 |  | 56592 | #N/A | #N/A | #N/A | #N/A | #N/A | #N/A
0 |  | #VALUE! | #VALUE! | 0 | 0 | 0 |  | 56593 | #N/A | #N/A | #N/A | #N/A | #N/A | #N/A
0 |  | #VALUE! | #VALUE! | 0 | 0 | 0 |  | 56594 | #N/A | #N/A | #N/A | #N/A | #N/A | #N/A
0 |  | #VALUE! | #VALUE! | 0 | 0 | 0 |  | 56595 | #N/A | #N/A | #N/A | #N/A | #N/A | #N/A
0 |  | #VALUE! | #VALUE! | 0 | 0 | 0 |  | 56596 | #N/A | #N/A | #N/A | #N/A | #N/A | #N/A
0 |  | #VALUE! | #VALUE! | 0 | 0 | 0 |  | 56597 | #N/A | #N/A | #N/A | #N/A | #N/A | #N/A
0 |  | #VALUE! | #VALUE! | 0 | 0 | 0 |  | 56598 | #N/A | #N/A | #N/A | #N/A | #N/A | #N/A
0 |  | #VALUE! | #VALUE! | 0 | 0 | 0 |  | 56599 | #N/A | #N/A | #N/A | #N/A | #N/A | #N/A
0 |  | #VALUE! | #VALUE! | 0 | 0 | 0 |  | 56600 | #N/A | #N/A | #N/A | #N/A | #N/A | #N/A
0 |  | #VALUE! | #VALUE! | 0 | 0 | 0 |  | 56601 | #N/A | #N/A | #N/A | #N/A | #N/A | #N/A
0 |  | #VALUE! | #VALUE! | 0 | 0 | 0 |  | 56602 | #N/A | #N/A | #N/A | #N/A | #N/A | #N/A
0 |  | #VALUE! | #VALUE! | 0 | 0 | 0 |  | 56603 | #N/A | #N/A | #N/A | #N/A | #N/A | #N/A
0 |  | #VALUE! | #VALUE! | 0 | 0 | 0 |  | 56604 | #N/A | #N/A | #N/A | #N/A | #N/A | #N/A
0 |  | #VALUE! | #VALUE! | 0 | 0 | 0 |  | 56605 | #N/A | #N/A | #N/A | #N/A | #N/A | #N/A
0 |  | #VALUE! | #VALUE! | 0 | 0 | 0 |  | 56606 | #N/A | #N/A | #N/A | #N/A | #N/A | #N/A
0 |  | #VALUE! | #VALUE! | 0 | 0 | 0 |  | 56607 | #N/A | #N/A | #N/A | #N/A | #N/A | #N/A
0 |  | #VALUE! | #VALUE! | 0 | 0 | 0 |  | 56608 | #N/A | #N/A | #N/A | #N/A | #N/A | #N/A
0 |  | #VALUE! | #VALUE! | 0 | 0 | 0 |  | 56609 | #N/A | #N/A | #N/A | #N/A | #N/A | #N/A
0 |  | #VALUE! | #VALUE! | 0 | 0 | 0 |  | 56610 | #N/A | #N/A | #N/A | #N/A | #N/A | #N/A
0 |  | #VALUE! | #VALUE! | 0 | 0 | 0 |  | 56611 | #N/A | #N/A | #N/A | #N/A | #N/A | #N/A
0 |  | #VALUE! | #VALUE! | 0 | 0 | 0 |  | 56612 | #N/A | #N/A | #N/A | #N/A | #N/A | #N/A
0 |  | #VALUE! | #VALUE! | 0 | 0 | 0 |  | 56613 | #N/A | #N/A | #N/A | #N/A | #N/A | #N/A
0 |  | #VALUE! | #VALUE! | 0 | 0 | 0 |  | 56614 | #N/A | #N/A | #N/A | #N/A | #N/A | #N/A
0 |  | #VALUE! | #VALUE! | 0 | 0 | 0 |  | 56615 | #N/A | #N/A | #N/A | #N/A | #N/A | #N/A
0 |  | #VALUE! | #VALUE! | 0 | 0 | 0 |  | 56616 | #N/A | #N/A | #N/A | #N/A | #N/A | #N/A
0 |  | #VALUE! | #VALUE! | 0 | 0 | 0 |  | 56617 | #N/A | #N/A | #N/A | #N/A | #N/A | #N/A
0 |  | #VALUE! | #VALUE! | 0 | 0 | 0 |  | 56618 | #N/A | #N/A | #N/A | #N/A | #N/A | #N/A
0 |  | #VALUE! | #VALUE! | 0 | 0 | 0 |  | 56619 | #N/A | #N/A | #N/A | #N/A | #N/A | #N/A
0 |  | #VALUE! | #VALUE! | 0 | 0 | 0 |  | 56620 | #N/A | #N/A | #N/A | #N/A | #N/A | #N/A
0 |  | #VALUE! | #VALUE! | 0 | 0 | 0 |  | 56621 | #N/A | #N/A | #N/A | #N/A | #N/A | #N/A
0 |  | #VALUE! | #VALUE! | 0 | 0 | 0 |  | 56622 | #N/A | #N/A | #N/A | #N/A | #N/A | #N/A
0 |  | #VALUE! | #VALUE! | 0 | 0 | 0 |  | 56623 | #N/A | #N/A | #N/A | #N/A | #N/A | #N/A
0 |  | #VALUE! | #VALUE! | 0 | 0 | 0 |  | 56624 | #N/A | #N/A | #N/A | #N/A | #N/A | #N/A
0 |  | #VALUE! | #VALUE! | 0 | 0 | 0 |  | 56625 | #N/A | #N/A | #N/A | #N/A | #N/A | #N/A
0 |  | #VALUE! | #VALUE! | 0 | 0 | 0 |  | 56626 | #N/A | #N/A | #N/A | #N/A | #N/A | #N/A
0 |  | #VALUE! | #VALUE! | 0 | 0 | 0 |  | 56627 | #N/A | #N/A | #N/A | #N/A | #N/A | #N/A
0 |  | #VALUE! | #VALUE! | 0 | 0 | 0 |  | 56628 | #N/A | #N/A | #N/A | #N/A | #N/A | #N/A
0 |  | #VALUE! | #VALUE! | 0 | 0 | 0 |  | 56629 | #N/A | #N/A | #N/A | #N/A | #N/A | #N/A
0 |  | #VALUE! | #VALUE! | 0 | 0 | 0 |  | 56630 | #N/A | #N/A | #N/A | #N/A | #N/A | #N/A
0 |  | #VALUE! | #VALUE! | 0 | 0 | 0 |  | 56631 | #N/A | #N/A | #N/A | #N/A | #N/A | #N/A
0 |  | #VALUE! | #VALUE! | 0 | 0 | 0 |  | 56632 | #N/A | #N/A | #N/A | #N/A | #N/A | #N/A
0 |  | #VALUE! | #VALUE! | 0 | 0 | 0 |  | 56633 | #N/A | #N/A | #N/A | #N/A | #N/A | #N/A
0 |  | #VALUE! | #VALUE! | 0 | 0 | 0 |  | 56634 | #N/A | #N/A | #N/A | #N/A | #N/A | #N/A
0 |  | #VALUE! | #VALUE! | 0 | 0 | 0 |  | 56635 | #N/A | #N/A | #N/A | #N/A | #N/A | #N/A
0 |  | #VALUE! | #VALUE! | 0 | 0 | 0 |  | 56636 | #N/A | #N/A | #N/A | #N/A | #N/A | #N/A
0 |  | #VALUE! | #VALUE! | 0 | 0 | 0 |  | 56637 | #N/A | #N/A | #N/A | #N/A | #N/A | #N/A
0 |  | #VALUE! | #VALUE! | 0 | 0 | 0 |  | 56638 | #N/A | #N/A | #N/A | #N/A | #N/A | #N/A
0 |  | #VALUE! | #VALUE! | 0 | 0 | 0 |  | 56639 | #N/A | #N/A | #N/A | #N/A | #N/A | #N/A
0 |  | #VALUE! | #VALUE! | 0 | 0 | 0 |  | 56640 | #N/A | #N/A | #N/A | #N/A | #N/A | #N/A
0 |  | #VALUE! | #VALUE! | 0 | 0 | 0 |  | 56641 | #N/A | #N/A | #N/A | #N/A | #N/A | #N/A
0 |  | #VALUE! | #VALUE! | 0 | 0 | 0 |  | 56642 | #N/A | #N/A | #N/A | #N/A | #N/A | #N/A
0 |  | #VALUE! | #VALUE! | 0 | 0 | 0 |  | 56643 | #N/A | #N/A | #N/A | #N/A | #N/A | #N/A
0 |  | #VALUE! | #VALUE! | 0 | 0 | 0 |  | 56644 | #N/A | #N/A | #N/A | #N/A | #N/A | #N/A
0 |  | #VALUE! | #VALUE! | 0 | 0 | 0 |  | 56645 | #N/A | #N/A | #N/A | #N/A | #N/A | #N/A
0 |  | #VALUE! | #VALUE! | 0 | 0 | 0 |  | 56646 | #N/A | #N/A | #N/A | #N/A | #N/A | #N/A
0 |  | #VALUE! | #VALUE! | 0 | 0 | 0 |  | 56647 | #N/A | #N/A | #N/A | #N/A | #N/A | #N/A
0 |  | #VALUE! | #VALUE! | 0 | 0 | 0 |  | 56648 | #N/A | #N/A | #N/A | #N/A | #N/A | #N/A
0 |  | #VALUE! | #VALUE! | 0 | 0 | 0 |  | 56649 | #N/A | #N/A | #N/A | #N/A | #N/A | #N/A
0 |  | #VALUE! | #VALUE! | 0 | 0 | 0 |  | 56650 | #N/A | #N/A | #N/A | #N/A | #N/A | #N/A
0 |  | #VALUE! | #VALUE! | 0 | 0 | 0 |  | 56651 | #N/A | #N/A | #N/A | #N/A | #N/A | #N/A
0 |  | #VALUE! | #VALUE! | 0 | 0 | 0 |  | 56652 | #N/A | #N/A | #N/A | #N/A | #N/A | #N/A
0 |  | #VALUE! | #VALUE! | 0 | 0 | 0 |  | 56653 | #N/A | #N/A | #N/A | #N/A | #N/A | #N/A
0 |  | #VALUE! | #VALUE! | 0 | 0 | 0 |  | 56654 | #N/A | #N/A | #N/A | #N/A | #N/A | #N/A
0 |  | #VALUE! | #VALUE! | 0 | 0 | 0 |  | 56655 | #N/A | #N/A | #N/A | #N/A | #N/A | #N/A
0 |  | #VALUE! | #VALUE! | 0 | 0 | 0 |  | 56656 | #N/A | #N/A | #N/A | #N/A | #N/A | #N/A
0 |  | #VALUE! | #VALUE! | 0 | 0 | 0 |  | 56657 | #N/A | #N/A | #N/A | #N/A | #N/A | #N/A
0 |  | #VALUE! | #VALUE! | 0 | 0 | 0 |  | 56658 | #N/A | #N/A | #N/A | #N/A | #N/A | #N/A
0 |  | #VALUE! | #VALUE! | 0 | 0 | 0 |  | 56659 | #N/A | #N/A | #N/A | #N/A | #N/A | #N/A
0 |  | #VALUE! | #VALUE! | 0 | 0 | 0 |  | 56660 | #N/A | #N/A | #N/A | #N/A | #N/A | #N/A
0 |  | #VALUE! | #VALUE! | 0 | 0 | 0 |  | 56661 | #N/A | #N/A | #N/A | #N/A | #N/A | #N/A
0 |  | #VALUE! | #VALUE! | 0 | 0 | 0 |  | 56662 | #N/A | #N/A | #N/A | #N/A | #N/A | #N/A
0 |  | #VALUE! | #VALUE! | 0 | 0 | 0 |  | 56663 | #N/A | #N/A | #N/A | #N/A | #N/A | #N/A
0 |  | #VALUE! | #VALUE! | 0 | 0 | 0 |  | 56664 | #N/A | #N/A | #N/A | #N/A | #N/A | #N/A
0 |  | #VALUE! | #VALUE! | 0 | 0 | 0 |  | 56665 | #N/A | #N/A | #N/A | #N/A | #N/A | #N/A
0 |  | #VALUE! | #VALUE! | 0 | 0 | 0 |  | 56666 | #N/A | #N/A | #N/A | #N/A | #N/A | #N/A
0 |  | #VALUE! | #VALUE! | 0 | 0 | 0 |  | 56667 | #N/A | #N/A | #N/A | #N/A | #N/A | #N/A
0 |  | #VALUE! | #VALUE! | 0 | 0 | 0 |  | 56668 | #N/A | #N/A | #N/A | #N/A | #N/A | #N/A
0 |  | #VALUE! | #VALUE! | 0 | 0 | 0 |  | 56669 | #N/A | #N/A | #N/A | #N/A | #N/A | #N/A
0 |  | #VALUE! | #VALUE! | 0 | 0 | 0 |  | 56670 | #N/A | #N/A | #N/A | #N/A | #N/A | #N/A
0 |  | #VALUE! | #VALUE! | 0 | 0 | 0 |  | 56671 | #N/A | #N/A | #N/A | #N/A | #N/A | #N/A
0 |  | #VALUE! | #VALUE! | 0 | 0 | 0 |  | 56672 | #N/A | #N/A | #N/A | #N/A | #N/A | #N/A
0 |  | #VALUE! | #VALUE! | 0 | 0 | 0 |  | 56673 | #N/A | #N/A | #N/A | #N/A | #N/A | #N/A
0 |  | #VALUE! | #VALUE! | 0 | 0 | 0 |  | 56674 | #N/A | #N/A | #N/A | #N/A | #N/A | #N/A
0 |  | #VALUE! | #VALUE! | 0 | 0 | 0 |  | 56675 | #N/A | #N/A | #N/A | #N/A | #N/A | #N/A
0 |  | #VALUE! | #VALUE! | 0 | 0 | 0 |  | 56676 | #N/A | #N/A | #N/A | #N/A | #N/A | #N/A
0 |  | #VALUE! | #VALUE! | 0 | 0 | 0 |  | 56677 | #N/A | #N/A | #N/A | #N/A | #N/A | #N/A
0 |  | #VALUE! | #VALUE! | 0 | 0 | 0 |  | 56678 | #N/A | #N/A | #N/A | #N/A | #N/A | #N/A
0 |  | #VALUE! | #VALUE! | 0 | 0 | 0 |  | 56679 | #N/A | #N/A | #N/A | #N/A | #N/A | #N/A
0 |  | #VALUE! | #VALUE! | 0 | 0 | 0 |  | 56680 | #N/A | #N/A | #N/A | #N/A | #N/A | #N/A
0 |  | #VALUE! | #VALUE! | 0 | 0 | 0 |  | 56681 | #N/A | #N/A | #N/A | #N/A | #N/A | #N/A
0 |  | #VALUE! | #VALUE! | 0 | 0 | 0 |  | 56682 | #N/A | #N/A | #N/A | #N/A | #N/A | #N/A
0 |  | #VALUE! | #VALUE! | 0 | 0 | 0 |  | 56683 | #N/A | #N/A | #N/A | #N/A | #N/A | #N/A
0 |  | #VALUE! | #VALUE! | 0 | 0 | 0 |  | 56684 | #N/A | #N/A | #N/A | #N/A | #N/A | #N/A
0 |  | #VALUE! | #VALUE! | 0 | 0 | 0 |  | 56685 | #N/A | #N/A | #N/A | #N/A | #N/A | #N/A
0 |  | #VALUE! | #VALUE! | 0 | 0 | 0 |  | 56686 | #N/A | #N/A | #N/A | #N/A | #N/A | #N/A
0 |  | #VALUE! | #VALUE! | 0 | 0 | 0 |  | 56687 | #N/A | #N/A | #N/A | #N/A | #N/A | #N/A
0 |  | #VALUE! | #VALUE! | 0 | 0 | 0 |  | 56688 | #N/A | #N/A | #N/A | #N/A | #N/A | #N/A
0 |  | #VALUE! | #VALUE! | 0 | 0 | 0 |  | 56689 | #N/A | #N/A | #N/A | #N/A | #N/A | #N/A
0 |  | #VALUE! | #VALUE! | 0 | 0 | 0 |  | 56690 | #N/A | #N/A | #N/A | #N/A | #N/A | #N/A
0 |  | #VALUE! | #VALUE! | 0 | 0 | 0 |  | 56691 | #N/A | #N/A | #N/A | #N/A | #N/A | #N/A
0 |  | #VALUE! | #VALUE! | 0 | 0 | 0 |  | 56692 | #N/A | #N/A | #N/A | #N/A | #N/A | #N/A
0 |  | #VALUE! | #VALUE! | 0 | 0 | 0 |  | 56693 | #N/A | #N/A | #N/A | #N/A | #N/A | #N/A
0 |  | #VALUE! | #VALUE! | 0 | 0 | 0 |  | 56694 | #N/A | #N/A | #N/A | #N/A | #N/A | #N/A
0 |  | #VALUE! | #VALUE! | 0 | 0 | 0 |  | 56695 | #N/A | #N/A | #N/A | #N/A | #N/A | #N/A
0 |  | #VALUE! | #VALUE! | 0 | 0 | 0 |  | 56696 | #N/A | #N/A | #N/A | #N/A | #N/A | #N/A
0 |  | #VALUE! | #VALUE! | 0 | 0 | 0 |  | 56697 | #N/A | #N/A | #N/A | #N/A | #N/A | #N/A
0 |  | #VALUE! | #VALUE! | 0 | 0 | 0 |  | 56698 | #N/A | #N/A | #N/A | #N/A | #N/A | #N/A
0 |  | #VALUE! | #VALUE! | 0 | 0 | 0 |  | 56699 | #N/A | #N/A | #N/A | #N/A | #N/A | #N/A
0 |  | #VALUE! | #VALUE! | 0 | 0 | 0 |  | 56700 | #N/A | #N/A | #N/A | #N/A | #N/A | #N/A
0 |  | #VALUE! | #VALUE! | 0 | 0 | 0 |  | 56701 | #N/A | #N/A | #N/A | #N/A | #N/A | #N/A
0 |  | #VALUE! | #VALUE! | 0 | 0 | 0 |  | 56702 | #N/A | #N/A | #N/A | #N/A | #N/A | #N/A
0 |  | #VALUE! | #VALUE! | 0 | 0 | 0 |  | 56703 | #N/A | #N/A | #N/A | #N/A | #N/A | #N/A
0 |  | #VALUE! | #VALUE! | 0 | 0 | 0 |  | 56704 | #N/A | #N/A | #N/A | #N/A | #N/A | #N/A
0 |  | #VALUE! | #VALUE! | 0 | 0 | 0 |  | 56705 | #N/A | #N/A | #N/A | #N/A | #N/A | #N/A
0 |  | #VALUE! | #VALUE! | 0 | 0 | 0 |  | 56706 | #N/A | #N/A | #N/A | #N/A | #N/A | #N/A
0 |  | #VALUE! | #VALUE! | 0 | 0 | 0 |  | 56707 | #N/A | #N/A | #N/A | #N/A | #N/A | #N/A
0 |  | #VALUE! | #VALUE! | 0 | 0 | 0 |  | 56708 | #N/A | #N/A | #N/A | #N/A | #N/A | #N/A
0 |  | #VALUE! | #VALUE! | 0 | 0 | 0 |  | 56709 | #N/A | #N/A | #N/A | #N/A | #N/A | #N/A
0 |  | #VALUE! | #VALUE! | 0 | 0 | 0 |  | 56710 | #N/A | #N/A | #N/A | #N/A | #N/A | #N/A
0 |  | #VALUE! | #VALUE! | 0 | 0 | 0 |  | 56711 | #N/A | #N/A | #N/A | #N/A | #N/A | #N/A
0 |  | #VALUE! | #VALUE! | 0 | 0 | 0 |  | 56712 | #N/A | #N/A | #N/A | #N/A | #N/A | #N/A
0 |  | #VALUE! | #VALUE! | 0 | 0 | 0 |  | 56713 | #N/A | #N/A | #N/A | #N/A | #N/A | #N/A
0 |  | #VALUE! | #VALUE! | 0 | 0 | 0 |  | 56714 | #N/A | #N/A | #N/A | #N/A | #N/A | #N/A
0 |  | #VALUE! | #VALUE! | 0 | 0 | 0 |  | 56715 | #N/A | #N/A | #N/A | #N/A | #N/A | #N/A
0 |  | #VALUE! | #VALUE! | 0 | 0 | 0 |  | 56716 | #N/A | #N/A | #N/A | #N/A | #N/A | #N/A
0 |  | #VALUE! | #VALUE! | 0 | 0 | 0 |  | 56717 | #N/A | #N/A | #N/A | #N/A | #N/A | #N/A
0 |  | #VALUE! | #VALUE! | 0 | 0 | 0 |  | 56718 | #N/A | #N/A | #N/A | #N/A | #N/A | #N/A
0 |  | #VALUE! | #VALUE! | 0 | 0 | 0 |  | 56719 | #N/A | #N/A | #N/A | #N/A | #N/A | #N/A
0 |  | #VALUE! | #VALUE! | 0 | 0 | 0 |  | 56720 | #N/A | #N/A | #N/A | #N/A | #N/A | #N/A
0 |  | #VALUE! | #VALUE! | 0 | 0 | 0 |  | 56721 | #N/A | #N/A | #N/A | #N/A | #N/A | #N/A
0 |  | #VALUE! | #VALUE! | 0 | 0 | 0 |  | 56722 | #N/A | #N/A | #N/A | #N/A | #N/A | #N/A
0 |  | #VALUE! | #VALUE! | 0 | 0 | 0 |  | 56723 | #N/A | #N/A | #N/A | #N/A | #N/A | #N/A
0 |  | #VALUE! | #VALUE! | 0 | 0 | 0 |  | 56724 | #N/A | #N/A | #N/A | #N/A | #N/A | #N/A
0 |  | #VALUE! | #VALUE! | 0 | 0 | 0 |  | 56725 | #N/A | #N/A | #N/A | #N/A | #N/A | #N/A
0 |  | #VALUE! | #VALUE! | 0 | 0 | 0 |  | 56726 | #N/A | #N/A | #N/A | #N/A | #N/A | #N/A
0 |  | #VALUE! | #VALUE! | 0 | 0 | 0 |  | 56727 | #N/A | #N/A | #N/A | #N/A | #N/A | #N/A
0 |  | #VALUE! | #VALUE! | 0 | 0 | 0 |  | 56728 | #N/A | #N/A | #N/A | #N/A | #N/A | #N/A
0 |  | #VALUE! | #VALUE! | 0 | 0 | 0 |  | 56729 | #N/A | #N/A | #N/A | #N/A | #N/A | #N/A
0 |  | #VALUE! | #VALUE! | 0 | 0 | 0 |  | 56730 | #N/A | #N/A | #N/A | #N/A | #N/A | #N/A
0 |  | #VALUE! | #VALUE! | 0 | 0 | 0 |  | 56731 | #N/A | #N/A | #N/A | #N/A | #N/A | #N/A
0 |  | #VALUE! | #VALUE! | 0 | 0 | 0 |  | 56732 | #N/A | #N/A | #N/A | #N/A | #N/A | #N/A
0 |  | #VALUE! | #VALUE! | 0 | 0 | 0 |  | 56733 | #N/A | #N/A | #N/A | #N/A | #N/A | #N/A
0 |  | #VALUE! | #VALUE! | 0 | 0 | 0 |  | 56734 | #N/A | #N/A | #N/A | #N/A | #N/A | #N/A
0 |  | #VALUE! | #VALUE! | 0 | 0 | 0 |  | 56735 | #N/A | #N/A | #N/A | #N/A | #N/A | #N/A
0 |  | #VALUE! | #VALUE! | 0 | 0 | 0 |  | 56736 | #N/A | #N/A | #N/A | #N/A | #N/A | #N/A
0 |  | #VALUE! | #VALUE! | 0 | 0 | 0 |  | 56737 | #N/A | #N/A | #N/A | #N/A | #N/A | #N/A
0 |  | #VALUE! | #VALUE! | 0 | 0 | 0 |  | 56738 | #N/A | #N/A | #N/A | #N/A | #N/A | #N/A
0 |  | #VALUE! | #VALUE! | 0 | 0 | 0 |  | 56739 | #N/A | #N/A | #N/A | #N/A | #N/A | #N/A
0 |  | #VALUE! | #VALUE! | 0 | 0 | 0 |  | 56740 | #N/A | #N/A | #N/A | #N/A | #N/A | #N/A
0 |  | #VALUE! | #VALUE! | 0 | 0 | 0 |  | 56741 | #N/A | #N/A | #N/A | #N/A | #N/A | #N/A
0 |  | #VALUE! | #VALUE! | 0 | 0 | 0 |  | 56742 | #N/A | #N/A | #N/A | #N/A | #N/A | #N/A
0 |  | #VALUE! | #VALUE! | 0 | 0 | 0 |  | 56743 | #N/A | #N/A | #N/A | #N/A | #N/A | #N/A
0 |  | #VALUE! | #VALUE! | 0 | 0 | 0 |  | 56744 | #N/A | #N/A | #N/A | #N/A | #N/A | #N/A
0 |  | #VALUE! | #VALUE! | 0 | 0 | 0 |  | 56745 | #N/A | #N/A | #N/A | #N/A | #N/A | #N/A
0 |  | #VALUE! | #VALUE! | 0 | 0 | 0 |  | 56746 | #N/A | #N/A | #N/A | #N/A | #N/A | #N/A
0 |  | #VALUE! | #VALUE! | 0 | 0 | 0 |  | 56747 | #N/A | #N/A | #N/A | #N/A | #N/A | #N/A
0 |  | #VALUE! | #VALUE! | 0 | 0 | 0 |  | 56748 | #N/A | #N/A | #N/A | #N/A | #N/A | #N/A
0 |  | #VALUE! | #VALUE! | 0 | 0 | 0 |  | 56749 | #N/A | #N/A | #N/A | #N/A | #N/A | #N/A
0 |  | #VALUE! | #VALUE! | 0 | 0 | 0 |  | 56750 | #N/A | #N/A | #N/A | #N/A | #N/A | #N/A
0 |  | #VALUE! | #VALUE! | 0 | 0 | 0 |  | 56751 | #N/A | #N/A | #N/A | #N/A | #N/A | #N/A
0 |  | #VALUE! | #VALUE! | 0 | 0 | 0 |  | 56752 | #N/A | #N/A | #N/A | #N/A | #N/A | #N/A
0 |  | #VALUE! | #VALUE! | 0 | 0 | 0 |  | 56753 | #N/A | #N/A | #N/A | #N/A | #N/A | #N/A
0 |  | #VALUE! | #VALUE! | 0 | 0 | 0 |  | 56754 | #N/A | #N/A | #N/A | #N/A | #N/A | #N/A
0 |  | #VALUE! | #VALUE! | 0 | 0 | 0 |  | 56755 | #N/A | #N/A | #N/A | #N/A | #N/A | #N/A
0 |  | #VALUE! | #VALUE! | 0 | 0 | 0 |  | 56756 | #N/A | #N/A | #N/A | #N/A | #N/A | #N/A
0 |  | #VALUE! | #VALUE! | 0 | 0 | 0 |  | 56757 | #N/A | #N/A | #N/A | #N/A | #N/A | #N/A
0 |  | #VALUE! | #VALUE! | 0 | 0 | 0 |  | 56758 | #N/A | #N/A | #N/A | #N/A | #N/A | #N/A
0 |  | #VALUE! | #VALUE! | 0 | 0 | 0 |  | 56759 | #N/A | #N/A | #N/A | #N/A | #N/A | #N/A
0 |  | #VALUE! | #VALUE! | 0 | 0 | 0 |  | 56760 | #N/A | #N/A | #N/A | #N/A | #N/A | #N/A
0 |  | #VALUE! | #VALUE! | 0 | 0 | 0 |  | 56761 | #N/A | #N/A | #N/A | #N/A | #N/A | #N/A
0 |  | #VALUE! | #VALUE! | 0 | 0 | 0 |  | 56762 | #N/A | #N/A | #N/A | #N/A | #N/A | #N/A
0 |  | #VALUE! | #VALUE! | 0 | 0 | 0 |  | 56763 | #N/A | #N/A | #N/A | #N/A | #N/A | #N/A
0 |  | #VALUE! | #VALUE! | 0 | 0 | 0 |  | 56764 | #N/A | #N/A | #N/A | #N/A | #N/A | #N/A
0 |  | #VALUE! | #VALUE! | 0 | 0 | 0 |  | 56765 | #N/A | #N/A | #N/A | #N/A | #N/A | #N/A
0 |  | #VALUE! | #VALUE! | 0 | 0 | 0 |  | 56766 | #N/A | #N/A | #N/A | #N/A | #N/A | #N/A
0 |  | #VALUE! | #VALUE! | 0 | 0 | 0 |  | 56767 | #N/A | #N/A | #N/A | #N/A | #N/A | #N/A
0 |  | #VALUE! | #VALUE! | 0 | 0 | 0 |  | 56768 | #N/A | #N/A | #N/A | #N/A | #N/A | #N/A
0 |  | #VALUE! | #VALUE! | 0 | 0 | 0 |  | 56769 | #N/A | #N/A | #N/A | #N/A | #N/A | #N/A
0 |  | #VALUE! | #VALUE! | 0 | 0 | 0 |  | 56770 | #N/A | #N/A | #N/A | #N/A | #N/A | #N/A
0 |  | #VALUE! | #VALUE! | 0 | 0 | 0 |  | 56771 | #N/A | #N/A | #N/A | #N/A | #N/A | #N/A
0 |  | #VALUE! | #VALUE! | 0 | 0 | 0 |  | 56772 | #N/A | #N/A | #N/A | #N/A | #N/A | #N/A
0 |  | #VALUE! | #VALUE! | 0 | 0 | 0 |  | 56773 | #N/A | #N/A | #N/A | #N/A | #N/A | #N/A
0 |  | #VALUE! | #VALUE! | 0 | 0 | 0 |  | 56774 | #N/A | #N/A | #N/A | #N/A | #N/A | #N/A
0 |  | #VALUE! | #VALUE! | 0 | 0 | 0 |  | 56775 | #N/A | #N/A | #N/A | #N/A | #N/A | #N/A
0 |  | #VALUE! | #VALUE! | 0 | 0 | 0 |  | 56776 | #N/A | #N/A | #N/A | #N/A | #N/A | #N/A
0 |  | #VALUE! | #VALUE! | 0 | 0 | 0 |  | 56777 | #N/A | #N/A | #N/A | #N/A | #N/A | #N/A
0 |  | #VALUE! | #VALUE! | 0 | 0 | 0 |  | 56778 | #N/A | #N/A | #N/A | #N/A | #N/A | #N/A
0 |  | #VALUE! | #VALUE! | 0 | 0 | 0 |  | 56779 | #N/A | #N/A | #N/A | #N/A | #N/A | #N/A
0 |  | #VALUE! | #VALUE! | 0 | 0 | 0 |  | 56780 | #N/A | #N/A | #N/A | #N/A | #N/A | #N/A
0 |  | #VALUE! | #VALUE! | 0 | 0 | 0 |  | 56781 | #N/A | #N/A | #N/A | #N/A | #N/A | #N/A
0 |  | #VALUE! | #VALUE! | 0 | 0 | 0 |  | 56782 | #N/A | #N/A | #N/A | #N/A | #N/A | #N/A
0 |  | #VALUE! | #VALUE! | 0 | 0 | 0 |  | 56783 | #N/A | #N/A | #N/A | #N/A | #N/A | #N/A
0 |  | #VALUE! | #VALUE! | 0 | 0 | 0 |  | 56784 | #N/A | #N/A | #N/A | #N/A | #N/A | #N/A
0 |  | #VALUE! | #VALUE! | 0 | 0 | 0 |  | 56785 | #N/A | #N/A | #N/A | #N/A | #N/A | #N/A
0 |  | #VALUE! | #VALUE! | 0 | 0 | 0 |  | 56786 | #N/A | #N/A | #N/A | #N/A | #N/A | #N/A
0 |  | #VALUE! | #VALUE! | 0 | 0 | 0 |  | 56787 | #N/A | #N/A | #N/A | #N/A | #N/A | #N/A
0 |  | #VALUE! | #VALUE! | 0 | 0 | 0 |  | 56788 | #N/A | #N/A | #N/A | #N/A | #N/A | #N/A
0 |  | #VALUE! | #VALUE! | 0 | 0 | 0 |  | 56789 | #N/A | #N/A | #N/A | #N/A | #N/A | #N/A
0 |  | #VALUE! | #VALUE! | 0 | 0 | 0 |  | 56790 | #N/A | #N/A | #N/A | #N/A | #N/A | #N/A
0 |  | #VALUE! | #VALUE! | 0 | 0 | 0 |  | 56791 | #N/A | #N/A | #N/A | #N/A | #N/A | #N/A
0 |  | #VALUE! | #VALUE! | 0 | 0 | 0 |  | 56792 | #N/A | #N/A | #N/A | #N/A | #N/A | #N/A
0 |  | #VALUE! | #VALUE! | 0 | 0 | 0 |  | 56793 | #N/A | #N/A | #N/A | #N/A | #N/A | #N/A
0 |  | #VALUE! | #VALUE! | 0 | 0 | 0 |  | 56794 | #N/A | #N/A | #N/A | #N/A | #N/A | #N/A
0 |  | #VALUE! | #VALUE! | 0 | 0 | 0 |  | 56795 | #N/A | #N/A | #N/A | #N/A | #N/A | #N/A
0 |  | #VALUE! | #VALUE! | 0 | 0 | 0 |  | 56796 | #N/A | #N/A | #N/A | #N/A | #N/A | #N/A
0 |  | #VALUE! | #VALUE! | 0 | 0 | 0 |  | 56797 | #N/A | #N/A | #N/A | #N/A | #N/A | #N/A
0 |  | #VALUE! | #VALUE! | 0 | 0 | 0 |  | 56798 | #N/A | #N/A | #N/A | #N/A | #N/A | #N/A
0 |  | #VALUE! | #VALUE! | 0 | 0 | 0 |  | 56799 | #N/A | #N/A | #N/A | #N/A | #N/A | #N/A
0 |  | #VALUE! | #VALUE! | 0 | 0 | 0 |  | 56800 | #N/A | #N/A | #N/A | #N/A | #N/A | #N/A
0 |  | #VALUE! | #VALUE! | 0 | 0 | 0 |  | 56801 | #N/A | #N/A | #N/A | #N/A | #N/A | #N/A
0 |  | #VALUE! | #VALUE! | 0 | 0 | 0 |  | 56802 | #N/A | #N/A | #N/A | #N/A | #N/A | #N/A
0 |  | #VALUE! | #VALUE! | 0 | 0 | 0 |  | 56803 | #N/A | #N/A | #N/A | #N/A | #N/A | #N/A
0 |  | #VALUE! | #VALUE! | 0 | 0 | 0 |  | 56804 | #N/A | #N/A | #N/A | #N/A | #N/A | #N/A
0 |  | #VALUE! | #VALUE! | 0 | 0 | 0 |  | 56805 | #N/A | #N/A | #N/A | #N/A | #N/A | #N/A
0 |  | #VALUE! | #VALUE! | 0 | 0 | 0 |  | 56806 | #N/A | #N/A | #N/A | #N/A | #N/A | #N/A

## ZSWöhler836
Wöhler 836 (Reingas)
Zeit import | in Sekunden | in Sekunden gerundet | mstf | O2 | CON | mstO2 | Messpunkt | Zeit Messprotokoll | mstf | O2 | CON | mstO2
12:57 | 46600 | 46600 | 0.002 | 20.8 | #NUM! | #NUM! | 1 | 46500 | #N/A | #N/A | #N/A | #N/A
12:57 | 46601 | 46601 | 0.006 | 20.8 | #NUM! | #NUM! | 2 | 46501 | #N/A | #N/A | #N/A | #N/A
12:57 | 46602 | 46602 | 0.007 | 20.8 | #NUM! | #NUM! | 3 | 46502 | #N/A | #N/A | #N/A | #N/A
12:57 | 46603 | 46603 | 0.011 | 20.7 | #NUM! | #NUM! | 4 | 46503 | #N/A | #N/A | #N/A | #N/A
12:57 | 46604 | 46604 | 0.017 | 20.7 | #NUM! | #NUM! | 5 | 46504 | #N/A | #N/A | #N/A | #N/A
12:57 | 46605 | 46605 | 0.02 | 20.7 | #NUM! | #NUM! | 6 | 46505 | #N/A | #N/A | #N/A | #N/A
12:57 | 46606 | 46606 | 0.023 | 20.7 | #NUM! | #NUM! | 7 | 46506 | #N/A | #N/A | #N/A | #N/A
12:57 | 46607 | 46607 | 0.025 | 20.7 | #NUM! | #NUM! | 8 | 46507 | #N/A | #N/A | #N/A | #N/A
12:57 | 46608 | 46608 | 0.029 | 20.7 | #NUM! | #NUM! | 9 | 46508 | #N/A | #N/A | #N/A | #N/A
12:57 | 46609 | 46609 | 0.031 | 20.7 | #NUM! | #NUM! | 10 | 46509 | #N/A | #N/A | #N/A | #N/A
12:57 | 46610 | 46610 | 0.03 | 20.7 | #NUM! | #NUM! | 11 | 46510 | #N/A | #N/A | #N/A | #N/A
12:57 | 46611 | 46611 | 0.031 | 20.7 | #NUM! | #NUM! | 12 | 46511 | #N/A | #N/A | #N/A | #N/A
12:57 | 46612 | 46612 | 0.03 | 20.6 | #NUM! | #NUM! | 13 | 46512 | #N/A | #N/A | #N/A | #N/A
12:57 | 46613 | 46613 | 0.031 | 20.6 | #NUM! | #NUM! | 14 | 46513 | #N/A | #N/A | #N/A | #N/A
12:57 | 46614 | 46614 | 0.032 | 20.6 | #NUM! | #NUM! | 15 | 46514 | #N/A | #N/A | #N/A | #N/A
12:57 | 46615 | 46615 | 0.034 | 20.6 | #NUM! | #NUM! | 16 | 46515 | #N/A | #N/A | #N/A | #N/A
12:57 | 46616 | 46616 | 0.033 | 20.6 | #NUM! | #NUM! | 17 | 46516 | #N/A | #N/A | #N/A | #N/A
12:57 | 46617 | 46617 | 0.031 | 20.6 | #NUM! | #NUM! | 18 | 46517 | #N/A | #N/A | #N/A | #N/A
12:57 | 46618 | 46618 | 0.031 | 20.6 | #NUM! | #NUM! | 19 | 46518 | #N/A | #N/A | #N/A | #N/A
12:57 | 46619 | 46619 | 0.033 | 20.6 | #NUM! | #NUM! | 20 | 46519 | #N/A | #N/A | #N/A | #N/A
12:57 | 46620 | 46620 | 0.036 | 20.6 | #NUM! | #NUM! | 21 | 46520 | #N/A | #N/A | #N/A | #N/A
12:57 | 46621 | 46621 | 0.037 | 20.6 | #NUM! | #NUM! | 22 | 46521 | #N/A | #N/A | #N/A | #N/A
12:57 | 46622 | 46622 | 0.041 | 20.6 | #NUM! | #NUM! | 23 | 46522 | #N/A | #N/A | #N/A | #N/A
12:57 | 46623 | 46623 | 0.039 | 20.5 | #NUM! | #NUM! | 24 | 46523 | #N/A | #N/A | #N/A | #N/A
12:57 | 46624 | 46624 | 0.042 | 20.5 | #NUM! | #NUM! | 25 | 46524 | #N/A | #N/A | #N/A | #N/A
12:57 | 46625 | 46625 | 0.041 | 20.5 | #NUM! | #NUM! | 26 | 46525 | #N/A | #N/A | #N/A | #N/A
12:57 | 46626 | 46626 | 0.042 | 20.5 | #NUM! | #NUM! | 27 | 46526 | #N/A | #N/A | #N/A | #N/A
12:57 | 46627 | 46627 | 0.046 | 20.5 | #NUM! | #NUM! | 28 | 46527 | #N/A | #N/A | #N/A | #N/A
12:57 | 46628 | 46628 | 0.048 | 20.5 | #NUM! | #NUM! | 29 | 46528 | #N/A | #N/A | #N/A | #N/A
12:57 | 46629 | 46629 | 0.049 | 20.5 | #NUM! | #NUM! | 30 | 46529 | #N/A | #N/A | #N/A | #N/A
12:57 | 46630 | 46630 | 0.05 | 20.5 | #NUM! | #NUM! | 31 | 46530 | #N/A | #N/A | #N/A | #N/A
12:57 | 46631 | 46631 | 0.051 | 20.4 | #NUM! | #NUM! | 32 | 46531 | #N/A | #N/A | #N/A | #N/A
12:57 | 46632 | 46632 | 0.048 | 20.4 | #NUM! | #NUM! | 33 | 46532 | #N/A | #N/A | #N/A | #N/A
12:57 | 46633 | 46633 | 0.046 | 20.5 | #NUM! | #NUM! | 34 | 46533 | #N/A | #N/A | #N/A | #N/A
12:57 | 46634 | 46634 | 0.046 | 20.5 | #NUM! | #NUM! | 35 | 46534 | #N/A | #N/A | #N/A | #N/A
12:57 | 46635 | 46635 | 0.046 | 20.5 | #NUM! | #NUM! | 36 | 46535 | #N/A | #N/A | #N/A | #N/A
12:57 | 46636 | 46636 | 0.047 | 20.5 | #NUM! | #NUM! | 37 | 46536 | #N/A | #N/A | #N/A | #N/A
12:57 | 46637 | 46637 | 0.05 | 20.5 | #NUM! | #NUM! | 38 | 46537 | #N/A | #N/A | #N/A | #N/A
12:57 | 46638 | 46638 | 0.05 | 20.5 | #NUM! | #NUM! | 39 | 46538 | #N/A | #N/A | #N/A | #N/A
12:57 | 46639 | 46639 | 0.054 | 20.5 | #NUM! | #NUM! | 40 | 46539 | #N/A | #N/A | #N/A | #N/A
12:57 | 46640 | 46640 | 0.055 | 20.4 | #NUM! | #NUM! | 41 | 46540 | #N/A | #N/A | #N/A | #N/A
12:57 | 46641 | 46641 | 0.057 | 20.4 | #NUM! | #NUM! | 42 | 46541 | #N/A | #N/A | #N/A | #N/A
12:57 | 46642 | 46642 | 0.057 | 20.4 | #NUM! | #NUM! | 43 | 46542 | #N/A | #N/A | #N/A | #N/A
12:57 | 46643 | 46643 | 0.059 | 20.4 | #NUM! | #NUM! | 44 | 46543 | #N/A | #N/A | #N/A | #N/A
12:57 | 46644 | 46644 | 0.061 | 20.5 | #NUM! | #NUM! | 45 | 46544 | #N/A | #N/A | #N/A | #N/A
12:57 | 46645 | 46645 | 0.061 | 20.5 | #NUM! | #NUM! | 46 | 46545 | #N/A | #N/A | #N/A | #N/A
12:57 | 46646 | 46646 | 0.063 | 20.5 | #NUM! | #NUM! | 47 | 46546 | #N/A | #N/A | #N/A | #N/A
12:57 | 46647 | 46647 | 0.064 | 20.5 | #NUM! | #NUM! | 48 | 46547 | #N/A | #N/A | #N/A | #N/A
12:57 | 46648 | 46648 | 0.064 | 20.5 | #NUM! | #NUM! | 49 | 46548 | #N/A | #N/A | #N/A | #N/A
12:57 | 46649 | 46649 | 0.062 | 20.5 | #NUM! | #NUM! | 50 | 46549 | #N/A | #N/A | #N/A | #N/A
12:58 | 46650 | 46650 | 0.059 | 20.5 | #NUM! | #NUM! | 51 | 46550 | #N/A | #N/A | #N/A | #N/A
12:58 | 46651 | 46651 | 0.061 | 20.5 | #NUM! | #NUM! | 52 | 46551 | #N/A | #N/A | #N/A | #N/A
12:58 | 46652 | 46652 | 0.065 | 20.4 | #NUM! | #NUM! | 53 | 46552 | #N/A | #N/A | #N/A | #N/A
12:58 | 46653 | 46653 | 0.066 | 20.4 | #NUM! | #NUM! | 54 | 46553 | #N/A | #N/A | #N/A | #N/A
12:58 | 46654 | 46654 | 0.065 | 20.4 | #NUM! | #NUM! | 55 | 46554 | #N/A | #N/A | #N/A | #N/A
12:58 | 46655 | 46655 | 0.063 | 20.4 | #NUM! | #NUM! | 56 | 46555 | #N/A | #N/A | #N/A | #N/A
12:58 | 46656 | 46656 | 0.061 | 20.4 | #NUM! | #NUM! | 57 | 46556 | #N/A | #N/A | #N/A | #N/A
12:58 | 46657 | 46657 | 0.062 | 20.4 | #NUM! | #NUM! | 58 | 46557 | #N/A | #N/A | #N/A | #N/A
12:58 | 46658 | 46658 | 0.063 | 20.4 | #NUM! | #NUM! | 59 | 46558 | #N/A | #N/A | #N/A | #N/A
12:58 | 46659 | 46659 | 0.062 | 20.4 | #NUM! | #NUM! | 60 | 46559 | #N/A | #N/A | #N/A | #N/A
12:58 | 46660 | 46660 | 0.063 | 20.4 | #NUM! | #NUM! | 61 | 46560 | #N/A | #N/A | #N/A | #N/A
12:58 | 46661 | 46661 | 0.064 | 20.4 | #NUM! | #NUM! | 62 | 46561 | #N/A | #N/A | #N/A | #N/A
12:58 | 46662 | 46662 | 0.063 | 20.4 | #NUM! | #NUM! | 63 | 46562 | #N/A | #N/A | #N/A | #N/A
12:58 | 46663 | 46663 | 0.064 | 20.4 | #NUM! | #NUM! | 64 | 46563 | #N/A | #N/A | #N/A | #N/A
12:58 | 46664 | 46664 | 0.062 | 20.4 | #NUM! | #NUM! | 65 | 46564 | #N/A | #N/A | #N/A | #N/A
12:58 | 46665 | 46665 | 0.064 | 20.4 | #NUM! | #NUM! | 66 | 46565 | #N/A | #N/A | #N/A | #N/A
12:58 | 46666 | 46666 | 0.067 | 20.4 | #NUM! | #NUM! | 67 | 46566 | #N/A | #N/A | #N/A | #N/A
12:58 | 46667 | 46667 | 0.069 | 20.4 | #NUM! | #NUM! | 68 | 46567 | #N/A | #N/A | #N/A | #N/A
12:58 | 46668 | 46668 | 0.068 | 20.4 | #NUM! | #NUM! | 69 | 46568 | #N/A | #N/A | #N/A | #N/A
12:58 | 46669 | 46669 | 0.069 | 20.4 | #NUM! | #NUM! | 70 | 46569 | #N/A | #N/A | #N/A | #N/A
12:58 | 46670 | 46670 | 0.067 | 20.4 | #NUM! | #NUM! | 71 | 46570 | #N/A | #N/A | #N/A | #N/A
12:58 | 46671 | 46671 | 0.067 | 20.4 | #NUM! | #NUM! | 72 | 46571 | #N/A | #N/A | #N/A | #N/A
12:58 | 46672 | 46672 | 0.069 | 20.4 | #NUM! | #NUM! | 73 | 46572 | #N/A | #N/A | #N/A | #N/A
12:58 | 46673 | 46673 | 0.07 | 20.4 | #NUM! | #NUM! | 74 | 46573 | #N/A | #N/A | #N/A | #N/A
12:58 | 46674 | 46674 | 0.072 | 20.4 | #NUM! | #NUM! | 75 | 46574 | #N/A | #N/A | #N/A | #N/A
12:58 | 46675 | 46675 | 0.073 | 20.4 | #NUM! | #NUM! | 76 | 46575 | #N/A | #N/A | #N/A | #N/A
12:58 | 46676 | 46676 | 0.075 | 20.4 | #NUM! | #NUM! | 77 | 46576 | #N/A | #N/A | #N/A | #N/A
12:58 | 46677 | 46677 | 0.076 | 20.4 | #NUM! | #NUM! | 78 | 46577 | #N/A | #N/A | #N/A | #N/A
12:58 | 46678 | 46678 | 0.075 | 20.4 | #NUM! | #NUM! | 79 | 46578 | #N/A | #N/A | #N/A | #N/A
12:58 | 46679 | 46679 | 0.078 | 20.4 | #NUM! | #NUM! | 80 | 46579 | #N/A | #N/A | #N/A | #N/A
12:58 | 46680 | 46680 | 0.08 | 20.4 | #NUM! | #NUM! | 81 | 46580 | #N/A | #N/A | #N/A | #N/A
12:58 | 46681 | 46681 | 0.08 | 20.4 | #NUM! | #NUM! | 82 | 46581 | #N/A | #N/A | #N/A | #N/A
12:58 | 46682 | 46682 | 0.08 | 20.4 | #NUM! | #NUM! | 83 | 46582 | #N/A | #N/A | #N/A | #N/A
12:58 | 46683 | 46683 | 0.08 | 20.4 | #NUM! | #NUM! | 84 | 46583 | #N/A | #N/A | #N/A | #N/A
12:58 | 46684 | 46684 | 0.082 | 20.4 | #NUM! | #NUM! | 85 | 46584 | #N/A | #N/A | #N/A | #N/A
12:58 | 46685 | 46685 | 0.086 | 20.4 | #NUM! | #NUM! | 86 | 46585 | #N/A | #N/A | #N/A | #N/A
12:58 | 46686 | 46686 | 0.085 | 20.3 | #NUM! | #NUM! | 87 | 46586 | #N/A | #N/A | #N/A | #N/A
12:58 | 46687 | 46687 | 0.087 | 20.3 | #NUM! | #NUM! | 88 | 46587 | #N/A | #N/A | #N/A | #N/A
12:58 | 46688 | 46688 | 0.085 | 20.3 | #NUM! | #NUM! | 89 | 46588 | #N/A | #N/A | #N/A | #N/A
12:58 | 46689 | 46689 | 0.084 | 20.3 | #NUM! | #NUM! | 90 | 46589 | #N/A | #N/A | #N/A | #N/A
12:58 | 46690 | 46690 | 0.087 | 20.3 | #NUM! | #NUM! | 91 | 46590 | #N/A | #N/A | #N/A | #N/A
12:58 | 46691 | 46691 | 0.09 | 20.3 | #NUM! | #NUM! | 92 | 46591 | #N/A | #N/A | #N/A | #N/A
12:58 | 46692 | 46692 | 0.09 | 20.3 | #NUM! | #NUM! | 93 | 46592 | #N/A | #N/A | #N/A | #N/A
12:58 | 46693 | 46693 | 0.089 | 20.3 | #NUM! | #NUM! | 94 | 46593 | #N/A | #N/A | #N/A | #N/A
12:58 | 46694 | 46694 | 0.092 | 20.3 | #NUM! | #NUM! | 95 | 46594 | #N/A | #N/A | #N/A | #N/A
12:58 | 46695 | 46695 | 0.094 | 20.3 | #NUM! | #NUM! | 96 | 46595 | #N/A | #N/A | #N/A | #N/A
12:58 | 46696 | 46696 | 0.094 | 20.2 | #NUM! | #NUM! | 97 | 46596 | #N/A | #N/A | #N/A | #N/A
12:58 | 46697 | 46697 | 0.1 | 20.2 | #NUM! | #NUM! | 98 | 46597 | #N/A | #N/A | #N/A | #N/A
12:58 | 46698 | 46698 | 0.101 | 20.2 | #NUM! | #NUM! | 99 | 46598 | #N/A | #N/A | #N/A | #N/A
12:58 | 46699 | 46699 | 0.102 | 20.2 | #NUM! | #NUM! | 100 | 46599 | #N/A | #N/A | #N/A | #N/A
12:58 | 46700 | 46700 | 0.102 | 20.2 | #NUM! | #NUM! | 101 | 46600 | 0.002 | 20.8 | #NUM! | #NUM!
12:58 | 46701 | 46701 | 0.104 | 20.2 | #NUM! | #NUM! | 102 | 46601 | 0.006 | 20.8 | #NUM! | #NUM!
12:58 | 46702 | 46702 | 0.105 | 20.2 | #NUM! | #NUM! | 103 | 46602 | 0.007 | 20.8 | #NUM! | #NUM!
12:58 | 46703 | 46703 | 0.108 | 20.2 | #NUM! | #NUM! | 104 | 46603 | 0.011 | 20.7 | #NUM! | #NUM!
12:58 | 46704 | 46704 | 0.111 | 20.2 | #NUM! | #NUM! | 105 | 46604 | 0.017 | 20.7 | #NUM! | #NUM!
12:58 | 46705 | 46705 | 0.111 | 20.1 | #NUM! | #NUM! | 106 | 46605 | 0.02 | 20.7 | #NUM! | #NUM!
12:58 | 46706 | 46706 | 0.112 | 20.1 | #NUM! | #NUM! | 107 | 46606 | 0.023 | 20.7 | #NUM! | #NUM!
12:58 | 46707 | 46707 | 0.112 | 20.1 | #NUM! | #NUM! | 108 | 46607 | 0.025 | 20.7 | #NUM! | #NUM!
12:58 | 46708 | 46708 | 0.115 | 20 | 1230 | #NUM! | 109 | 46608 | 0.029 | 20.7 | #NUM! | #NUM!
12:58 | 46709 | 46709 | 0.119 | 20 | 1260 | #NUM! | 110 | 46609 | 0.031 | 20.7 | #NUM! | #NUM!
12:58 | 46710 | 46710 | 0.12 | 19.9 | 1199 | #NUM! | 111 | 46610 | 0.03 | 20.7 | #NUM! | #NUM!
12:59 | 46711 | 46711 | 0.119 | 19.9 | 1245 | #NUM! | 112 | 46611 | 0.031 | 20.7 | #NUM! | #NUM!
12:59 | 46712 | 46712 | 0.119 | 19.9 | 1290 | #NUM! | 113 | 46612 | 0.03 | 20.6 | #NUM! | #NUM!
12:59 | 46713 | 46713 | 0.12 | 19.8 | 1233 | #NUM! | 114 | 46613 | 0.031 | 20.6 | #NUM! | #NUM!
12:59 | 46714 | 46714 | 0.121 | 19.8 | 1275 | #NUM! | 115 | 46614 | 0.032 | 20.6 | #NUM! | #NUM!
12:59 | 46715 | 46715 | 0.125 | 19.8 | 1316 | #NUM! | 116 | 46615 | 0.034 | 20.6 | #NUM! | #NUM!
12:59 | 46716 | 46716 | 0.129 | 19.8 | 1350 | #NUM! | 117 | 46616 | 0.033 | 20.6 | #NUM! | #NUM!
12:59 | 46717 | 46717 | 0.131 | 19.7 | 1269 | #NUM! | 118 | 46617 | 0.031 | 20.6 | #NUM! | #NUM!
12:59 | 46718 | 46718 | 0.134 | 19.7 | 1307 | #NUM! | 119 | 46618 | 0.031 | 20.6 | #NUM! | #NUM!
12:59 | 46720 | 46720 | 0.133 | 19.7 | 1330 | #NUM! | 120 | 46619 | 0.033 | 20.6 | #NUM! | #NUM!
12:59 | 46721 | 46721 | 0.134 | 19.6 | 1257 | #NUM! | 121 | 46620 | 0.036 | 20.6 | #NUM! | #NUM!
12:59 | 46722 | 46722 | 0.133 | 19.6 | 1278 | #NUM! | 122 | 46621 | 0.037 | 20.6 | #NUM! | #NUM!
12:59 | 46723 | 46723 | 0.133 | 19.5 | 1206 | #NUM! | 123 | 46622 | 0.041 | 20.6 | #NUM! | #NUM!
12:59 | 46724 | 46724 | 0.134 | 19.5 | 1213 | #NUM! | 124 | 46623 | 0.039 | 20.5 | #NUM! | #NUM!
12:59 | 46725 | 46725 | 0.132 | 19.5 | 1226 | #NUM! | 125 | 46624 | 0.042 | 20.5 | #NUM! | #NUM!
12:59 | 46726 | 46726 | 0.134 | 19.5 | 1233 | #NUM! | 126 | 46625 | 0.041 | 20.5 | #NUM! | #NUM!
12:59 | 46727 | 46727 | 0.133 | 19.5 | 1233 | #NUM! | 127 | 46626 | 0.042 | 20.5 | #NUM! | #NUM!
12:59 | 46728 | 46728 | 0.133 | 19.5 | 1226 | #NUM! | 128 | 46627 | 0.046 | 20.5 | #NUM! | #NUM!
12:59 | 46729 | 46729 | 0.139 | 19.4 | 1143 | #NUM! | 129 | 46628 | 0.048 | 20.5 | #NUM! | #NUM!
12:59 | 46730 | 46730 | 0.141 | 19.4 | 1131 | #NUM! | 130 | 46629 | 0.049 | 20.5 | #NUM! | #NUM!
12:59 | 46731 | 46731 | 0.143 | 19.4 | 1131 | #NUM! | 131 | 46630 | 0.05 | 20.5 | #NUM! | #NUM!
12:59 | 46732 | 46732 | 0.142 | 19.4 | 1124 | #NUM! | 132 | 46631 | 0.051 | 20.4 | #NUM! | #NUM!
12:59 | 46733 | 46733 | 0.144 | 19.4 | 1124 | #NUM! | 133 | 46632 | 0.048 | 20.4 | #NUM! | #NUM!
12:59 | 46734 | 46734 | 0.147 | 19.4 | 1118 | #NUM! | 134 | 46633 | 0.046 | 20.5 | #NUM! | #NUM!
12:59 | 46735 | 46735 | 0.15 | 19.4 | 1112 | #NUM! | 135 | 46634 | 0.046 | 20.5 | #NUM! | #NUM!
12:59 | 46736 | 46736 | 0.154 | 19.4 | 1106 | #NUM! | 136 | 46635 | 0.046 | 20.5 | #NUM! | #NUM!
12:59 | 46737 | 46737 | 0.156 | 19.4 | 1099 | #NUM! | 137 | 46636 | 0.047 | 20.5 | #NUM! | #NUM!
12:59 | 46738 | 46738 | 0.157 | 19.4 | 1093 | #NUM! | 138 | 46637 | 0.05 | 20.5 | #NUM! | #NUM!
12:59 | 46739 | 46739 | 0.157 | 19.4 | 1081 | #NUM! | 139 | 46638 | 0.05 | 20.5 | #NUM! | #NUM!
12:59 | 46740 | 46740 | 0.158 | 19.4 | 1074 | #NUM! | 140 | 46639 | 0.054 | 20.5 | #NUM! | #NUM!
12:59 | 46741 | 46741 | 0.158 | 19.4 | 1062 | #NUM! | 141 | 46640 | 0.055 | 20.4 | #NUM! | #NUM!
12:59 | 46742 | 46742 | 0.16 | 19.4 | 1062 | #NUM! | 142 | 46641 | 0.057 | 20.4 | #NUM! | #NUM!
12:59 | 46743 | 46743 | 0.164 | 19.4 | 1056 | #NUM! | 143 | 46642 | 0.057 | 20.4 | #NUM! | #NUM!
12:59 | 46744 | 46744 | 0.165 | 19.4 | 1049 | #NUM! | 144 | 46643 | 0.059 | 20.4 | #NUM! | #NUM!
12:59 | 46745 | 46745 | 0.167 | 19.4 | 1043 | #NUM! | 145 | 46644 | 0.061 | 20.5 | #NUM! | #NUM!
12:59 | 46746 | 46746 | 0.169 | 19.4 | 1031 | #NUM! | 146 | 46645 | 0.061 | 20.5 | #NUM! | #NUM!
12:59 | 46747 | 46747 | 0.167 | 19.4 | 1031 | #NUM! | 147 | 46646 | 0.063 | 20.5 | #NUM! | #NUM!
12:59 | 46748 | 46748 | 0.167 | 19.5 | 1086 | #NUM! | 148 | 46647 | 0.064 | 20.5 | #NUM! | #NUM!
12:59 | 46749 | 46749 | 0.171 | 19.5 | 1073 | #NUM! | 149 | 46648 | 0.064 | 20.5 | #NUM! | #NUM!
12:59 | 46750 | 46750 | 0.173 | 19.5 | 1066 | #NUM! | 150 | 46649 | 0.062 | 20.5 | #NUM! | #NUM!
12:59 | 46751 | 46751 | 0.176 | 19.4 | 993 | #NUM! | 151 | 46650 | 0.059 | 20.5 | #NUM! | #NUM!
12:59 | 46752 | 46752 | 0.177 | 19.4 | 993 | #NUM! | 152 | 46651 | 0.061 | 20.5 | #NUM! | #NUM!
12:59 | 46753 | 46753 | 0.178 | 19.4 | 993 | #NUM! | 153 | 46652 | 0.065 | 20.4 | #NUM! | #NUM!
12:59 | 46754 | 46754 | 0.181 | 19.4 | 981 | #NUM! | 154 | 46653 | 0.066 | 20.4 | #NUM! | #NUM!
12:59 | 46755 | 46755 | 0.183 | 19.4 | 974 | #NUM! | 155 | 46654 | 0.065 | 20.4 | #NUM! | #NUM!
12:59 | 46756 | 46756 | 0.189 | 19.4 | 974 | #NUM! | 156 | 46655 | 0.063 | 20.4 | #NUM! | #NUM!
12:59 | 46757 | 46757 | 0.191 | 19.4 | 968 | #NUM! | 157 | 46656 | 0.061 | 20.4 | #NUM! | #NUM!
12:59 | 46758 | 46758 | 0.195 | 19.4 | 974 | #NUM! | 158 | 46657 | 0.062 | 20.4 | #NUM! | #NUM!
12:59 | 46759 | 46759 | 0.196 | 19.3 | 917 | #NUM! | 159 | 46658 | 0.063 | 20.4 | #NUM! | #NUM!
12:59 | 46760 | 46760 | 0.197 | 19.3 | 917 | #NUM! | 160 | 46659 | 0.062 | 20.4 | #NUM! | #NUM!
12:59 | 46761 | 46761 | 0.196 | 19.3 | 917 | #NUM! | 161 | 46660 | 0.063 | 20.4 | #NUM! | #NUM!
12:59 | 46762 | 46762 | 0.195 | 19.3 | 917 | #NUM! | 162 | 46661 | 0.064 | 20.4 | #NUM! | #NUM!
12:59 | 46763 | 46763 | 0.193 | 19.3 | 923 | #NUM! | 163 | 46662 | 0.063 | 20.4 | #NUM! | #NUM!
12:59 | 46764 | 46764 | 0.195 | 19.3 | 929 | #NUM! | 164 | 46663 | 0.064 | 20.4 | #NUM! | #NUM!
12:59 | 46765 | 46765 | 0.199 | 19.2 | 877 | #NUM! | 165 | 46664 | 0.062 | 20.4 | #NUM! | #NUM!
12:59 | 46766 | 46766 | 0.2 | 19.2 | 883 | #NUM! | 166 | 46665 | 0.064 | 20.4 | #NUM! | #NUM!
12:59 | 46767 | 46767 | 0.201 | 19.1 | 836 | #NUM! | 167 | 46666 | 0.067 | 20.4 | #NUM! | #NUM!
12:59 | 46768 | 46768 | 0.203 | 19.1 | 842 | #NUM! | 168 | 46667 | 0.069 | 20.4 | #NUM! | #NUM!
12:59 | 46769 | 46769 | 0.206 | 19 | 805 | #NUM! | 169 | 46668 | 0.068 | 20.4 | #NUM! | #NUM!
13:00 | 46770 | 46770 | 0.209 | 19 | 815 | #NUM! | 170 | 46669 | 0.069 | 20.4 | #NUM! | #NUM!
13:00 | 46771 | 46771 | 0.21 | 18.9 | 785 | #NUM! | 171 | 46670 | 0.067 | 20.4 | #NUM! | #NUM!
13:00 | 46772 | 46772 | 0.209 | 18.9 | 809 | #NUM! | 172 | 46671 | 0.067 | 20.4 | #NUM! | #NUM!
13:00 | 46773 | 46773 | 0.208 | 18.9 | 823 | #NUM! | 173 | 46672 | 0.069 | 20.4 | #NUM! | #NUM!
13:00 | 46774 | 46774 | 0.211 | 18.9 | 838 | #NUM! | 174 | 46673 | 0.07 | 20.4 | #NUM! | #NUM!
13:00 | 46775 | 46775 | 0.21 | 19 | 895 | #NUM! | 175 | 46674 | 0.072 | 20.4 | #NUM! | #NUM!
13:00 | 46776 | 46776 | 0.213 | 19 | 905 | 176 | 176 | 46675 | 0.073 | 20.4 | #NUM! | #NUM!
13:00 | 46777 | 46777 | 0.214 | 19 | 905 | 175 | 177 | 46676 | 0.075 | 20.4 | #NUM! | #NUM!
13:00 | 46778 | 46778 | 0.215 | 19 | 910 | 176 | 178 | 46677 | 0.076 | 20.4 | #NUM! | #NUM!
13:00 | 46779 | 46779 | 0.216 | 19 | 915 | 174 | 179 | 46678 | 0.075 | 20.4 | #NUM! | #NUM!
13:00 | 46780 | 46780 | 0.216 | 19 | 925 | 174 | 180 | 46679 | 0.078 | 20.4 | #NUM! | #NUM!
13:00 | 46781 | 46781 | 0.217 | 19 | 935 | 173 | 181 | 46680 | 0.08 | 20.4 | #NUM! | #NUM!
13:00 | 46782 | 46782 | 0.22 | 19 | 955 | 175 | 182 | 46681 | 0.08 | 20.4 | #NUM! | #NUM!
13:00 | 46783 | 46783 | 0.221 | 19 | 960 | 174 | 183 | 46682 | 0.08 | 20.4 | #NUM! | #NUM!
13:00 | 46784 | 46784 | 0.22 | 19.1 | 1015 | 174 | 184 | 46683 | 0.08 | 20.4 | #NUM! | #NUM!
13:00 | 46785 | 46785 | 0.22 | 19.1 | 1031 | 172 | 185 | 46684 | 0.082 | 20.4 | #NUM! | #NUM!
13:00 | 46786 | 46786 | 0.225 | 19.2 | 1094 | 176 | 186 | 46685 | 0.086 | 20.4 | #NUM! | #NUM!
13:00 | 46787 | 46787 | 0.227 | 19.2 | 1094 | 175 | 187 | 46686 | 0.085 | 20.3 | #NUM! | #NUM!
13:00 | 46788 | 46788 | 0.229 | 19.1 | 1052 | 177 | 188 | 46687 | 0.087 | 20.3 | #NUM! | #NUM!
13:00 | 46789 | 46789 | 0.232 | 19.1 | 1057 | 177 | 189 | 46688 | 0.085 | 20.3 | #NUM! | #NUM!
13:00 | 46790 | 46790 | 0.233 | 19.1 | 1063 | 178 | 190 | 46689 | 0.084 | 20.3 | #NUM! | #NUM!
13:00 | 46791 | 46791 | 0.235 | 19.1 | 1068 | 177 | 191 | 46690 | 0.087 | 20.3 | #NUM! | #NUM!
13:00 | 46792 | 46792 | 0.236 | 19.1 | 1078 | 178 | 192 | 46691 | 0.09 | 20.3 | #NUM! | #NUM!
13:00 | 46793 | 46793 | 0.235 | 19.1 | 1094 | 176 | 193 | 46692 | 0.09 | 20.3 | #NUM! | #NUM!
13:00 | 46794 | 46794 | 0.234 | 19 | 1050 | 175 | 194 | 46693 | 0.089 | 20.3 | #NUM! | #NUM!
13:00 | 46795 | 46795 | 0.237 | 19 | 1060 | 175 | 195 | 46694 | 0.092 | 20.3 | #NUM! | #NUM!
13:00 | 46796 | 46796 | 0.241 | 19 | 1070 | 162 | 196 | 46695 | 0.094 | 20.3 | #NUM! | #NUM!
13:00 | 46797 | 46797 | 0.24 | 19 | 1080 | 161 | 197 | 46696 | 0.094 | 20.2 | #NUM! | #NUM!
13:00 | 46798 | 46798 | 0.242 | 19 | 1075 | 161 | 198 | 46697 | 0.1 | 20.2 | #NUM! | #NUM!
13:00 | 46799 | 46799 | 0.241 | 19 | 1080 | 160 | 199 | 46698 | 0.101 | 20.2 | #NUM! | #NUM!
13:00 | 46800 | 46800 | 0.242 | 19 | 1080 | 159 | 200 | 46699 | 0.102 | 20.2 | #NUM! | #NUM!
13:00 | 46801 | 46801 | 0.244 | 19 | 1085 | 160 | 201 | 46700 | 0.102 | 20.2 | #NUM! | #NUM!
13:00 | 46802 | 46802 | 0.243 | 19 | 1090 | 158 | 202 | 46701 | 0.104 | 20.2 | #NUM! | #NUM!
13:00 | 46803 | 46803 | 0.245 | 19 | 1090 | 159 | 203 | 46702 | 0.105 | 20.2 | #NUM! | #NUM!
13:00 | 46804 | 46804 | 0.245 | 19 | 1090 | 158 | 204 | 46703 | 0.108 | 20.2 | #NUM! | #NUM!
13:00 | 46805 | 46805 | 0.246 | 19 | 1085 | 159 | 205 | 46704 | 0.111 | 20.2 | #NUM! | #NUM!
13:00 | 46806 | 46806 | 0.248 | 19 | 1090 | 158 | 206 | 46705 | 0.111 | 20.1 | #NUM! | #NUM!
13:00 | 46807 | 46807 | 0.252 | 18.9 | 1042 | 161 | 207 | 46706 | 0.112 | 20.1 | #NUM! | #NUM!
13:00 | 46808 | 46808 | 0.251 | 18.9 | 1057 | 159 | 208 | 46707 | 0.112 | 20.1 | #NUM! | #NUM!
13:00 | 46809 | 46809 | 0.255 | 18.9 | 1071 | 161 | 209 | 46708 | 0.115 | 20 | 1230 | #NUM!
13:00 | 46810 | 46810 | 0.255 | 18.9 | 1090 | 159 | 210 | 46709 | 0.119 | 20 | 1260 | #NUM!
13:00 | 46811 | 46811 | 0.257 | 18.9 | 1095 | 161 | 211 | 46710 | 0.12 | 19.9 | 1199 | #NUM!
13:00 | 46812 | 46812 | 0.258 | 18.9 | 1119 | 160 | 212 | 46711 | 0.119 | 19.9 | 1245 | #NUM!
13:00 | 46813 | 46813 | 0.259 | 18.9 | 1133 | 160 | 213 | 46712 | 0.119 | 19.9 | 1290 | #NUM!
13:00 | 46814 | 46814 | 0.261 | 18.9 | 1152 | 160 | 214 | 46713 | 0.12 | 19.8 | 1233 | #NUM!
13:00 | 46815 | 46815 | 0.264 | 18.8 | 1118 | 162 | 215 | 46714 | 0.121 | 19.8 | 1275 | #NUM!
13:00 | 46816 | 46816 | 0.264 | 18.8 | 1131 | 160 | 216 | 46715 | 0.125 | 19.8 | 1316 | #NUM!
13:00 | 46817 | 46817 | 0.264 | 18.8 | 1150 | 147 | 217 | 46716 | 0.129 | 19.8 | 1350 | #NUM!
13:00 | 46818 | 46818 | 0.265 | 18.8 | 1163 | 146 | 218 | 46717 | 0.131 | 19.7 | 1269 | #NUM!
13:00 | 46819 | 46819 | 0.266 | 18.8 | 1181 | 147 | 219 | 46718 | 0.134 | 19.7 | 1307 | #NUM!
13:00 | 46820 | 46820 | 0.267 | 18.8 | 1195 | 146 | 220 | 46719 | #N/A | #N/A | #N/A | #N/A
13:00 | 46821 | 46821 | 0.27 | 18.9 | 1266 | 148 | 221 | 46720 | 0.133 | 19.7 | 1330 | #NUM!
13:00 | 46822 | 46822 | 0.27 | 18.9 | 1276 | 146 | 222 | 46721 | 0.134 | 19.6 | 1257 | #NUM!
13:00 | 46823 | 46823 | 0.272 | 18.9 | 1280 | 147 | 223 | 46722 | 0.133 | 19.6 | 1278 | #NUM!
13:00 | 46824 | 46824 | 0.274 | 18.8 | 1227 | 147 | 224 | 46723 | 0.133 | 19.5 | 1206 | #NUM!
13:00 | 46825 | 46825 | 0.278 | 18.8 | 1227 | 149 | 225 | 46724 | 0.134 | 19.5 | 1213 | #NUM!
13:00 | 46826 | 46826 | 0.279 | 18.8 | 1227 | 148 | 226 | 46725 | 0.132 | 19.5 | 1226 | #NUM!
13:00 | 46827 | 46827 | 0.278 | 18.9 | 1290 | 148 | 227 | 46726 | 0.134 | 19.5 | 1233 | #NUM!
13:00 | 46828 | 46828 | 0.279 | 18.9 | 1295 | 148 | 228 | 46727 | 0.133 | 19.5 | 1233 | #NUM!
13:00 | 46829 | 46829 | 0.284 | 18.9 | 1299 | 150 | 229 | 46728 | 0.133 | 19.5 | 1226 | #NUM!
13:00 | 46830 | 46830 | 0.291 | 18.9 | 1304 | 153 | 230 | 46729 | 0.139 | 19.4 | 1143 | #NUM!
13:01 | 46831 | 46831 | 0.299 | 18.9 | 1304 | 156 | 231 | 46730 | 0.141 | 19.4 | 1131 | #NUM!
13:01 | 46832 | 46832 | 0.301 | 18.9 | 1299 | 157 | 232 | 46731 | 0.143 | 19.4 | 1131 | #NUM!
13:01 | 46833 | 46833 | 0.305 | 18.9 | 1290 | 158 | 233 | 46732 | 0.142 | 19.4 | 1124 | #NUM!
13:01 | 46834 | 46834 | 0.31 | 18.9 | 1280 | 160 | 234 | 46733 | 0.144 | 19.4 | 1124 | #NUM!
13:01 | 46835 | 46835 | 0.313 | 18.9 | 1266 | 161 | 235 | 46734 | 0.147 | 19.4 | 1118 | #NUM!
13:01 | 46836 | 46836 | 0.315 | 18.9 | 1252 | 162 | 236 | 46735 | 0.15 | 19.4 | 1112 | #NUM!
13:01 | 46837 | 46837 | 0.319 | 18.9 | 1228 | 162 | 237 | 46736 | 0.154 | 19.4 | 1106 | #NUM!
13:01 | 46838 | 46838 | 0.323 | 18.8 | 1163 | 164 | 238 | 46737 | 0.156 | 19.4 | 1099 | #NUM!
13:01 | 46839 | 46839 | 0.326 | 18.8 | 1150 | 164 | 239 | 46738 | 0.157 | 19.4 | 1093 | #NUM!
13:01 | 46840 | 46840 | 0.328 | 18.8 | 1145 | 165 | 240 | 46739 | 0.157 | 19.4 | 1081 | #NUM!
13:01 | 46841 | 46841 | 0.329 | 18.8 | 1131 | 164 | 241 | 46740 | 0.158 | 19.4 | 1074 | #NUM!
13:01 | 46842 | 46842 | 0.331 | 18.7 | 1073 | 153 | 242 | 46741 | 0.158 | 19.4 | 1062 | #NUM!
13:01 | 46843 | 46843 | 0.331 | 18.6 | 1012 | 151 | 243 | 46742 | 0.16 | 19.4 | 1062 | #NUM!
13:01 | 46844 | 46844 | 0.332 | 18.5 | 964 | 152 | 244 | 46743 | 0.164 | 19.4 | 1056 | #NUM!
13:01 | 46845 | 46845 | 0.332 | 18.4 | 915 | 151 | 245 | 46744 | 0.165 | 19.4 | 1049 | #NUM!
13:01 | 46846 | 46846 | 0.333 | 18.4 | 907 | 151 | 246 | 46745 | 0.167 | 19.4 | 1043 | #NUM!
13:01 | 46847 | 46847 | 0.334 | 18.5 | 940 | 150 | 247 | 46746 | 0.169 | 19.4 | 1031 | #NUM!
13:01 | 46848 | 46848 | 0.338 | 18.5 | 920 | 152 | 248 | 46747 | 0.167 | 19.4 | 1031 | #NUM!
13:01 | 46849 | 46849 | 0.34 | 18.6 | 945 | 152 | 249 | 46748 | 0.167 | 19.5 | 1086 | #NUM!
13:01 | 46850 | 46850 | 0.343 | 18.6 | 933 | 153 | 250 | 46749 | 0.171 | 19.5 | 1073 | #NUM!
13:01 | 46851 | 46851 | 0.345 | 18.6 | 912 | 153 | 251 | 46750 | 0.173 | 19.5 | 1066 | #NUM!
13:01 | 46852 | 46852 | 0.346 | 18.7 | 930 | 153 | 252 | 46751 | 0.176 | 19.4 | 993 | #NUM!
13:01 | 46853 | 46853 | 0.349 | 18.7 | 913 | 153 | 253 | 46752 | 0.177 | 19.4 | 993 | #NUM!
13:01 | 46854 | 46854 | 0.353 | 18.7 | 891 | 155 | 254 | 46753 | 0.178 | 19.4 | 993 | #NUM!
13:01 | 46855 | 46855 | 0.358 | 18.7 | 873 | 156 | 255 | 46754 | 0.181 | 19.4 | 981 | #NUM!
13:01 | 46856 | 46856 | 0.362 | 18.7 | 860 | 158 | 256 | 46755 | 0.183 | 19.4 | 974 | #NUM!
13:01 | 46857 | 46857 | 0.364 | 18.6 | 820 | 157 | 257 | 46756 | 0.189 | 19.4 | 974 | #NUM!
13:01 | 46858 | 46858 | 0.366 | 18.6 | 816 | 158 | 258 | 46757 | 0.191 | 19.4 | 968 | #NUM!
13:01 | 46859 | 46859 | 0.363 | 18.5 | 776 | 156 | 259 | 46758 | 0.195 | 19.4 | 974 | #NUM!
13:01 | 46860 | 46860 | 0.363 | 18.4 | 749 | 156 | 260 | 46759 | 0.196 | 19.3 | 917 | #NUM!
13:01 | 46861 | 46861 | 0.364 | 18.3 | 725 | 155 | 261 | 46760 | 0.197 | 19.3 | 917 | #NUM!
13:01 | 46862 | 46862 | 0.37 | 18.2 | 703 | 157 | 262 | 46761 | 0.196 | 19.3 | 917 | #NUM!
13:01 | 46863 | 46863 | 0.378 | 18.2 | 714 | 148 | 263 | 46762 | 0.195 | 19.3 | 917 | #NUM!
13:01 | 46864 | 46864 | 0.386 | 18.1 | 700 | 151 | 264 | 46763 | 0.193 | 19.3 | 923 | #NUM!
13:01 | 46865 | 46865 | 0.391 | 18 | 693 | 153 | 265 | 46764 | 0.195 | 19.3 | 929 | #NUM!
13:01 | 46866 | 46866 | 0.396 | 17.9 | 693 | 154 | 266 | 46765 | 0.199 | 19.2 | 877 | #NUM!
13:01 | 46867 | 46867 | 0.399 | 17.8 | 693 | 155 | 267 | 46766 | 0.2 | 19.2 | 883 | #NUM!
13:01 | 46868 | 46868 | 0.405 | 17.8 | 718 | 156 | 268 | 46767 | 0.201 | 19.1 | 836 | #NUM!
13:01 | 46869 | 46869 | 0.41 | 17.7 | 724 | 158 | 269 | 46768 | 0.203 | 19.1 | 842 | #NUM!
13:01 | 46870 | 46870 | 0.413 | 17.6 | 747 | 158 | 270 | 46769 | 0.206 | 19 | 805 | #NUM!
13:01 | 46871 | 46871 | 0.418 | 17.6 | 761 | 160 | 271 | 46770 | 0.209 | 19 | 815 | #NUM!
13:01 | 46872 | 46872 | 0.421 | 17.4 | 763 | 160 | 272 | 46771 | 0.21 | 18.9 | 785 | #NUM!
13:01 | 46873 | 46873 | 0.426 | 17.4 | 780 | 162 | 273 | 46772 | 0.209 | 18.9 | 809 | #NUM!
13:01 | 46875 | 46875 | 0.427 | 17.1 | 771 | 161 | 274 | 46773 | 0.208 | 18.9 | 823 | #NUM!
13:01 | 46876 | 46876 | 0.43 | 16.9 | 773 | 161 | 275 | 46774 | 0.211 | 18.9 | 838 | #NUM!
13:01 | 46877 | 46877 | 0.432 | 16.8 | 800 | 151 | 276 | 46775 | 0.21 | 19 | 895 | #NUM!
13:01 | 46878 | 46878 | 0.434 | 16.8 | 852 | 150 | 277 | 46776 | 0.213 | 19 | 905 | 176
13:01 | 46879 | 46879 | 0.438 | 16.9 | 931 | 152 | 278 | 46777 | 0.214 | 19 | 905 | 175
13:01 | 46880 | 46880 | 0.44 | 16.9 | 987 | 151 | 279 | 46778 | 0.215 | 19 | 910 | 176
13:01 | 46881 | 46881 | 0.44 | 17 | 1067 | 151 | 280 | 46779 | 0.216 | 19 | 915 | 174
13:01 | 46882 | 46882 | 0.444 | 17.1 | 1141 | 152 | 281 | 46780 | 0.216 | 19 | 925 | 174
13:01 | 46883 | 46883 | 0.447 | 17.1 | 1179 | 153 | 282 | 46781 | 0.217 | 19 | 935 | 173
13:01 | 46884 | 46884 | 0.45 | 17.2 | 1249 | 153 | 283 | 46782 | 0.22 | 19 | 955 | 175
13:01 | 46885 | 46885 | 0.453 | 17.3 | 1313 | 154 | 284 | 46783 | 0.221 | 19 | 960 | 174
13:01 | 46886 | 46886 | 0.454 | 17.4 | 1380 | 153 | 285 | 46784 | 0.22 | 19.1 | 1015 | 174
13:01 | 46887 | 46887 | 0.453 | 17.5 | 1437 | 152 | 286 | 46785 | 0.22 | 19.1 | 1031 | 172
13:01 | 46888 | 46888 | 0.453 | 17.5 | 1442 | 151 | 287 | 46786 | 0.225 | 19.2 | 1094 | 176
13:01 | 46889 | 46889 | 0.455 | 17.6 | 1488 | 152 | 288 | 46787 | 0.227 | 19.2 | 1094 | 175
13:02 | 46890 | 46890 | 0.456 | 17.6 | 1488 | 142 | 289 | 46788 | 0.229 | 19.1 | 1052 | 177
13:02 | 46891 | 46891 | 0.458 | 17.6 | 1482 | 142 | 290 | 46789 | 0.232 | 19.1 | 1057 | 177
13:02 | 46892 | 46892 | 0.463 | 17.6 | 1485 | 143 | 291 | 46790 | 0.233 | 19.1 | 1063 | 178
13:02 | 46893 | 46893 | 0.464 | 17.6 | 1482 | 143 | 292 | 46791 | 0.235 | 19.1 | 1068 | 177
13:02 | 46894 | 46894 | 0.468 | 17.7 | 1533 | 143 | 293 | 46792 | 0.236 | 19.1 | 1078 | 178
13:02 | 46895 | 46895 | 0.471 | 17.6 | 1491 | 144 | 294 | 46793 | 0.235 | 19.1 | 1094 | 176
13:02 | 46896 | 46896 | 0.475 | 17.6 | 1500 | 145 | 295 | 46794 | 0.234 | 19 | 1050 | 175
13:02 | 46897 | 46897 | 0.475 | 17.5 | 1465 | 145 | 296 | 46795 | 0.237 | 19 | 1060 | 175
13:02 | 46898 | 46898 | 0.477 | 17.5 | 1485 | 144 | 297 | 46796 | 0.241 | 19 | 1070 | 162
13:02 | 46899 | 46899 | 0.481 | 17.5 | 1511 | 145 | 298 | 46797 | 0.24 | 19 | 1080 | 161
13:02 | 46900 | 46900 | 0.485 | 17.5 | 1534 | 146 | 299 | 46798 | 0.242 | 19 | 1075 | 161
13:02 | 46901 | 46901 | 0.487 | 17.6 | 1600 | 146 | 300 | 46799 | 0.241 | 19 | 1080 | 160
13:02 | 46902 | 46902 | 0.493 | 17.6 | 1617 | 147 | 301 | 46800 | 0.242 | 19 | 1080 | 159
13:02 | 46903 | 46903 | 0.497 | 17.6 | 1629 | 148 | 302 | 46801 | 0.244 | 19 | 1085 | 160
13:02 | 46904 | 46904 | 0.501 | 17.6 | 1635 | 148 | 303 | 46802 | 0.243 | 19 | 1090 | 158
13:02 | 46905 | 46905 | 0.503 | 17.5 | 1594 | 149 | 304 | 46803 | 0.245 | 19 | 1090 | 159
13:02 | 46906 | 46906 | 0.504 | 17.5 | 1600 | 140 | 305 | 46804 | 0.245 | 19 | 1090 | 158
13:02 | 46907 | 46907 | 0.503 | 17.5 | 1602 | 139 | 306 | 46805 | 0.246 | 19 | 1085 | 159
13:02 | 46908 | 46908 | 0.508 | 17.5 | 1605 | 141 | 307 | 46806 | 0.248 | 19 | 1090 | 158
13:02 | 46909 | 46909 | 0.51 | 17.5 | 1608 | 140 | 308 | 46807 | 0.252 | 18.9 | 1042 | 161
13:02 | 46910 | 46910 | 0.514 | 17.5 | 1617 | 141 | 309 | 46808 | 0.251 | 18.9 | 1057 | 159
13:02 | 46911 | 46911 | 0.518 | 17.5 | 1617 | 142 | 310 | 46809 | 0.255 | 18.9 | 1071 | 161
13:02 | 46912 | 46912 | 0.522 | 17.5 | 1617 | 143 | 311 | 46810 | 0.255 | 18.9 | 1090 | 159
13:02 | 46913 | 46913 | 0.526 | 17.5 | 1608 | 143 | 312 | 46811 | 0.257 | 18.9 | 1095 | 161
13:02 | 46914 | 46914 | 0.526 | 17.5 | 1608 | 143 | 313 | 46812 | 0.258 | 18.9 | 1119 | 160
13:02 | 46915 | 46915 | 0.532 | 17.4 | 1538 | 143 | 314 | 46813 | 0.259 | 18.9 | 1133 | 160
13:02 | 46916 | 46916 | 0.532 | 17.4 | 1538 | 143 | 315 | 46814 | 0.261 | 18.9 | 1152 | 160
13:02 | 46917 | 46917 | 0.535 | 17.4 | 1527 | 143 | 316 | 46815 | 0.264 | 18.8 | 1118 | 162
13:02 | 46918 | 46918 | 0.538 | 17.4 | 1513 | 144 | 317 | 46816 | 0.264 | 18.8 | 1131 | 160
13:02 | 46919 | 46919 | 0.541 | 17.4 | 1497 | 144 | 318 | 46817 | 0.264 | 18.8 | 1150 | 147
13:02 | 46920 | 46920 | 0.543 | 17.4 | 1477 | 145 | 319 | 46818 | 0.265 | 18.8 | 1163 | 146
13:02 | 46921 | 46921 | 0.545 | 17.4 | 1458 | 144 | 320 | 46819 | 0.266 | 18.8 | 1181 | 147
13:02 | 46922 | 46922 | 0.55 | 17.4 | 1438 | 146 | 321 | 46820 | 0.267 | 18.8 | 1195 | 146
13:02 | 46923 | 46923 | 0.553 | 17.3 | 1381 | 137 | 322 | 46821 | 0.27 | 18.9 | 1266 | 148
13:02 | 46924 | 46924 | 0.554 | 17.3 | 1362 | 138 | 323 | 46822 | 0.27 | 18.9 | 1276 | 146
13:02 | 46925 | 46925 | 0.557 | 17.2 | 1323 | 137 | 324 | 46823 | 0.272 | 18.9 | 1280 | 147
13:02 | 46926 | 46926 | 0.557 | 17.2 | 1313 | 137 | 325 | 46824 | 0.274 | 18.8 | 1227 | 147
13:02 | 46927 | 46927 | 0.559 | 17.2 | 1310 | 137 | 326 | 46825 | 0.278 | 18.8 | 1227 | 149
13:02 | 46928 | 46928 | 0.559 | 17.1 | 1276 | 137 | 327 | 46826 | 0.279 | 18.8 | 1227 | 148
13:02 | 46929 | 46929 | 0.561 | 17.1 | 1269 | 137 | 328 | 46827 | 0.278 | 18.9 | 1290 | 148
13:02 | 46930 | 46930 | 0.563 | 17 | 1242 | 137 | 329 | 46828 | 0.279 | 18.9 | 1295 | 148
13:02 | 46931 | 46931 | 0.568 | 17 | 1245 | 137 | 330 | 46829 | 0.284 | 18.9 | 1299 | 150
13:02 | 46932 | 46932 | 0.573 | 17 | 1250 | 139 | 331 | 46830 | 0.291 | 18.9 | 1304 | 153
13:02 | 46933 | 46933 | 0.574 | 17 | 1260 | 138 | 332 | 46831 | 0.299 | 18.9 | 1304 | 156
13:02 | 46934 | 46934 | 0.577 | 17 | 1265 | 139 | 333 | 46832 | 0.301 | 18.9 | 1299 | 157
13:02 | 46935 | 46935 | 0.578 | 17 | 1277 | 138 | 334 | 46833 | 0.305 | 18.9 | 1290 | 158
13:02 | 46936 | 46936 | 0.58 | 17 | 1292 | 139 | 335 | 46834 | 0.31 | 18.9 | 1280 | 160
13:02 | 46937 | 46937 | 0.584 | 17 | 1310 | 139 | 336 | 46835 | 0.313 | 18.9 | 1266 | 161
13:02 | 46938 | 46938 | 0.59 | 17 | 1325 | 133 | 337 | 46836 | 0.315 | 18.9 | 1252 | 162
13:02 | 46939 | 46939 | 0.595 | 17 | 1342 | 133 | 338 | 46837 | 0.319 | 18.9 | 1228 | 162
13:02 | 46940 | 46940 | 0.596 | 17 | 1357 | 133 | 339 | 46838 | 0.323 | 18.8 | 1163 | 164
13:02 | 46941 | 46941 | 0.598 | 17 | 1377 | 133 | 340 | 46839 | 0.326 | 18.8 | 1150 | 164
13:02 | 46942 | 46942 | 0.6 | 17 | 1405 | 133 | 341 | 46840 | 0.328 | 18.8 | 1145 | 165
13:02 | 46943 | 46943 | 0.604 | 17 | 1435 | 134 | 342 | 46841 | 0.329 | 18.8 | 1131 | 164
13:02 | 46944 | 46944 | 0.608 | 16.9 | 1426 | 134 | 343 | 46842 | 0.331 | 18.7 | 1073 | 153
13:02 | 46945 | 46945 | 0.61 | 16.9 | 1460 | 135 | 344 | 46843 | 0.331 | 18.6 | 1012 | 151
13:02 | 46946 | 46946 | 0.612 | 16.9 | 1490 | 134 | 345 | 46844 | 0.332 | 18.5 | 964 | 152
13:02 | 46947 | 46947 | 0.615 | 16.9 | 1529 | 135 | 346 | 46845 | 0.332 | 18.4 | 915 | 151
13:02 | 46948 | 46948 | 0.613 | 16.8 | 1528 | 134 | 347 | 46846 | 0.333 | 18.4 | 907 | 151
13:02 | 46949 | 46949 | 0.613 | 16.8 | 1573 | 134 | 348 | 46847 | 0.334 | 18.5 | 940 | 150
13:02 | 46950 | 46950 | 0.615 | 16.8 | 1621 | 134 | 349 | 46848 | 0.338 | 18.5 | 920 | 152
13:03 | 46951 | 46951 | 0.615 | 16.7 | 1625 | 134 | 350 | 46849 | 0.34 | 18.6 | 945 | 152
13:03 | 46952 | 46952 | 0.612 | 16.7 | 1674 | 132 | 351 | 46850 | 0.343 | 18.6 | 933 | 153
13:03 | 46953 | 46953 | 0.617 | 16.6 | 1686 | 133 | 352 | 46851 | 0.345 | 18.6 | 912 | 153
13:03 | 46954 | 46954 | 0.619 | 16.6 | 1738 | 126 | 353 | 46852 | 0.346 | 18.7 | 930 | 153
13:03 | 46955 | 46955 | 0.621 | 16.6 | 1790 | 127 | 354 | 46853 | 0.349 | 18.7 | 913 | 153
13:03 | 46956 | 46956 | 0.622 | 16.7 | 1883 | 126 | 355 | 46854 | 0.353 | 18.7 | 891 | 155
13:03 | 46957 | 46957 | 0.623 | 16.7 | 1934 | 126 | 356 | 46855 | 0.358 | 18.7 | 873 | 156
13:03 | 46958 | 46958 | 0.626 | 16.7 | 1979 | 126 | 357 | 46856 | 0.362 | 18.7 | 860 | 158
13:03 | 46959 | 46959 | 0.627 | 16.8 | 2069 | 126 | 358 | 46857 | 0.364 | 18.6 | 820 | 157
13:03 | 46960 | 46960 | 0.632 | 16.8 | 2102 | 127 | 359 | 46858 | 0.366 | 18.6 | 816 | 158
13:03 | 46961 | 46961 | 0.636 | 16.9 | 2187 | 127 | 360 | 46859 | 0.363 | 18.5 | 776 | 156
13:03 | 46962 | 46962 | 0.645 | 16.9 | 2217 | 128 | 361 | 46860 | 0.363 | 18.4 | 749 | 156
13:03 | 46963 | 46963 | 0.648 | 16.9 | 2241 | 129 | 362 | 46861 | 0.364 | 18.3 | 725 | 155
13:03 | 46964 | 46964 | 0.649 | 17 | 2315 | 129 | 363 | 46862 | 0.37 | 18.2 | 703 | 157
13:03 | 46965 | 46965 | 0.651 | 17 | 2332 | 129 | 364 | 46863 | 0.378 | 18.2 | 714 | 148
13:03 | 46966 | 46966 | 0.655 | 17.1 | 2410 | 129 | 365 | 46864 | 0.386 | 18.1 | 700 | 151
13:03 | 46967 | 46967 | 0.656 | 17.1 | 2425 | 129 | 366 | 46865 | 0.391 | 18 | 693 | 153
13:03 | 46968 | 46968 | 0.658 | 17.1 | 2430 | 129 | 367 | 46866 | 0.396 | 17.9 | 693 | 154
13:03 | 46969 | 46969 | 0.659 | 17.1 | 2438 | 129 | 368 | 46867 | 0.399 | 17.8 | 693 | 155
13:03 | 46970 | 46970 | 0.66 | 17.1 | 2435 | 129 | 369 | 46868 | 0.405 | 17.8 | 718 | 156
13:03 | 46971 | 46971 | 0.662 | 17.1 | 2435 | 123 | 370 | 46869 | 0.41 | 17.7 | 724 | 158
13:03 | 46972 | 46972 | 0.662 | 17 | 2390 | 122 | 371 | 46870 | 0.413 | 17.6 | 747 | 158
13:03 | 46973 | 46973 | 0.665 | 16.9 | 2341 | 123 | 372 | 46871 | 0.418 | 17.6 | 761 | 160
13:03 | 46974 | 46974 | 0.666 | 16.8 | 2302 | 123 | 373 | 46872 | 0.421 | 17.4 | 763 | 160
13:03 | 46975 | 46975 | 0.668 | 16.7 | 2276 | 123 | 374 | 46873 | 0.426 | 17.4 | 780 | 162
13:03 | 46976 | 46976 | 0.669 | 16.7 | 2313 | 123 | 375 | 46874 | #N/A | #N/A | #N/A | #N/A
13:03 | 46977 | 46977 | 0.67 | 16.8 | 2407 | 122 | 376 | 46875 | 0.427 | 17.1 | 771 | 161
13:03 | 46978 | 46978 | 0.671 | 16.9 | 2504 | 122 | 377 | 46876 | 0.43 | 16.9 | 773 | 161
13:03 | 46979 | 46979 | 0.671 | 17 | 2597 | 122 | 378 | 46877 | 0.432 | 16.8 | 800 | 151
13:03 | 46980 | 46980 | 0.673 | 17.1 | 2684 | 122 | 379 | 46878 | 0.434 | 16.8 | 852 | 150
13:03 | 46981 | 46981 | 0.676 | 17.2 | 2760 | 122 | 380 | 46879 | 0.438 | 16.9 | 931 | 152
13:03 | 46982 | 46982 | 0.679 | 17.3 | 2827 | 123 | 381 | 46880 | 0.44 | 16.9 | 987 | 151
13:03 | 46983 | 46983 | 0.679 | 17.4 | 2883 | 122 | 382 | 46881 | 0.44 | 17 | 1067 | 151
13:03 | 46985 | 46985 | 0.682 | 17.4 | 2852 | 122 | 383 | 46882 | 0.444 | 17.1 | 1141 | 152
13:03 | 46986 | 46986 | 0.686 | 17.4 | 2822 | 122 | 384 | 46883 | 0.447 | 17.1 | 1179 | 153
13:03 | 46987 | 46987 | 0.692 | 17.5 | 2871 | 124 | 385 | 46884 | 0.45 | 17.2 | 1249 | 153
13:03 | 46988 | 46988 | 0.696 | 17.5 | 2831 | 124 | 386 | 46885 | 0.453 | 17.3 | 1313 | 154
13:03 | 46989 | 46989 | 0.697 | 17.5 | 2785 | 123 | 387 | 46886 | 0.454 | 17.4 | 1380 | 153
13:03 | 46990 | 46990 | 0.699 | 17.5 | 2771 | 123 | 388 | 46887 | 0.453 | 17.5 | 1437 | 152
13:03 | 46991 | 46991 | 0.702 | 17.6 | 2826 | 124 | 389 | 46888 | 0.453 | 17.5 | 1442 | 151
13:03 | 46992 | 46992 | 0.702 | 17.6 | 2785 | 123 | 390 | 46889 | 0.455 | 17.6 | 1488 | 152
13:03 | 46993 | 46993 | 0.702 | 17.6 | 2750 | 123 | 391 | 46890 | 0.456 | 17.6 | 1488 | 142
13:03 | 46994 | 46994 | 0.705 | 17.6 | 2726 | 123 | 392 | 46891 | 0.458 | 17.6 | 1482 | 142
13:03 | 46995 | 46995 | 0.71 | 17.5 | 2617 | 118 | 393 | 46892 | 0.463 | 17.6 | 1485 | 143
13:03 | 46996 | 46996 | 0.711 | 17.5 | 2591 | 118 | 394 | 46893 | 0.464 | 17.6 | 1482 | 143
13:03 | 46997 | 46997 | 0.714 | 17.5 | 2557 | 118 | 395 | 46894 | 0.468 | 17.7 | 1533 | 143
13:03 | 46998 | 46998 | 0.716 | 17.5 | 2522 | 118 | 396 | 46895 | 0.471 | 17.6 | 1491 | 144
13:03 | 46999 | 46999 | 0.719 | 17.4 | 2419 | 118 | 397 | 46896 | 0.475 | 17.6 | 1500 | 145
13:03 | 47000 | 47000 | 0.719 | 17.4 | 2383 | 118 | 398 | 46897 | 0.475 | 17.5 | 1465 | 145
13:03 | 47001 | 47001 | 0.721 | 17.4 | 2349 | 118 | 399 | 46898 | 0.477 | 17.5 | 1485 | 144
13:03 | 47002 | 47002 | 0.725 | 17.4 | 2316 | 118 | 400 | 46899 | 0.481 | 17.5 | 1511 | 145
13:03 | 47003 | 47003 | 0.727 | 17.3 | 2221 | 118 | 401 | 46900 | 0.485 | 17.5 | 1534 | 146
13:03 | 47004 | 47004 | 0.73 | 17.3 | 2194 | 119 | 402 | 46901 | 0.487 | 17.6 | 1600 | 146
13:03 | 47005 | 47005 | 0.733 | 17.2 | 2102 | 119 | 403 | 46902 | 0.493 | 17.6 | 1617 | 147
13:03 | 47006 | 47006 | 0.735 | 17.1 | 2017 | 119 | 404 | 46903 | 0.497 | 17.6 | 1629 | 148
13:03 | 47007 | 47007 | 0.738 | 17.1 | 1989 | 119 | 405 | 46904 | 0.501 | 17.6 | 1635 | 148
13:03 | 47008 | 47008 | 0.742 | 17 | 1915 | 119 | 406 | 46905 | 0.503 | 17.5 | 1594 | 149
13:03 | 47009 | 47009 | 0.745 | 16.9 | 1848 | 119 | 407 | 46906 | 0.504 | 17.5 | 1600 | 140
13:04 | 47010 | 47010 | 0.748 | 16.9 | 1831 | 120 | 408 | 46907 | 0.503 | 17.5 | 1602 | 139
13:04 | 47011 | 47011 | 0.751 | 16.8 | 1776 | 120 | 409 | 46908 | 0.508 | 17.5 | 1605 | 141
13:04 | 47012 | 47012 | 0.754 | 16.8 | 1769 | 120 | 410 | 46909 | 0.51 | 17.5 | 1608 | 140
13:04 | 47013 | 47013 | 0.756 | 16.8 | 1766 | 120 | 411 | 46910 | 0.514 | 17.5 | 1617 | 141
13:04 | 47014 | 47014 | 0.76 | 16.8 | 1766 | 120 | 412 | 46911 | 0.518 | 17.5 | 1617 | 142
13:04 | 47015 | 47015 | 0.766 | 16.8 | 1761 | 121 | 413 | 46912 | 0.522 | 17.5 | 1617 | 143
13:04 | 47016 | 47016 | 0.766 | 16.7 | 1725 | 121 | 414 | 46913 | 0.526 | 17.5 | 1608 | 143
13:04 | 47017 | 47017 | 0.767 | 16.7 | 1725 | 121 | 415 | 46914 | 0.526 | 17.5 | 1608 | 143
13:04 | 47018 | 47018 | 0.766 | 16.7 | 1727 | 115 | 416 | 46915 | 0.532 | 17.4 | 1538 | 143
13:04 | 47019 | 47019 | 0.77 | 16.7 | 1734 | 116 | 417 | 46916 | 0.532 | 17.4 | 1538 | 143
13:04 | 47020 | 47020 | 0.773 | 16.7 | 1746 | 115 | 418 | 46917 | 0.535 | 17.4 | 1527 | 143
13:04 | 47021 | 47021 | 0.773 | 16.7 | 1760 | 115 | 419 | 46918 | 0.538 | 17.4 | 1513 | 144
13:04 | 47022 | 47022 | 0.773 | 16.7 | 1781 | 115 | 420 | 46919 | 0.541 | 17.4 | 1497 | 144
13:04 | 47023 | 47023 | 0.774 | 16.7 | 1806 | 115 | 421 | 46920 | 0.543 | 17.4 | 1477 | 145
13:04 | 47024 | 47024 | 0.772 | 16.7 | 1834 | 114 | 422 | 46921 | 0.545 | 17.4 | 1458 | 144
13:04 | 47025 | 47025 | 0.771 | 16.7 | 1860 | 114 | 423 | 46922 | 0.55 | 17.4 | 1438 | 146
13:04 | 47026 | 47026 | 0.769 | 16.7 | 1881 | 113 | 424 | 46923 | 0.553 | 17.3 | 1381 | 137
13:04 | 47027 | 47027 | 0.766 | 16.7 | 1906 | 113 | 425 | 46924 | 0.554 | 17.3 | 1362 | 138
13:04 | 47028 | 47028 | 0.767 | 16.8 | 1973 | 112 | 426 | 46925 | 0.557 | 17.2 | 1323 | 137
13:04 | 47029 | 47029 | 0.768 | 16.8 | 2000 | 113 | 427 | 46926 | 0.557 | 17.2 | 1313 | 137
13:04 | 47030 | 47030 | 0.767 | 16.9 | 2073 | 112 | 428 | 46927 | 0.559 | 17.2 | 1310 | 137
13:04 | 47031 | 47031 | 0.768 | 16.9 | 2090 | 112 | 429 | 46928 | 0.559 | 17.1 | 1276 | 137
13:04 | 47032 | 47032 | 0.765 | 17 | 2157 | 111 | 430 | 46929 | 0.561 | 17.1 | 1269 | 137
13:04 | 47033 | 47033 | 0.764 | 17 | 2160 | 111 | 431 | 46930 | 0.563 | 17 | 1242 | 137
13:04 | 47034 | 47034 | 0.765 | 17.1 | 2220 | 110 | 432 | 46931 | 0.568 | 17 | 1245 | 137
13:04 | 47035 | 47035 | 0.768 | 17.2 | 2284 | 111 | 433 | 46932 | 0.573 | 17 | 1250 | 139
13:04 | 47036 | 47036 | 0.768 | 17.3 | 2337 | 110 | 434 | 46933 | 0.574 | 17 | 1260 | 138
13:04 | 47037 | 47037 | 0.767 | 17.3 | 2335 | 110 | 435 | 46934 | 0.577 | 17 | 1265 | 139
13:04 | 47038 | 47038 | 0.768 | 17.4 | 2386 | 110 | 436 | 46935 | 0.578 | 17 | 1277 | 138
13:04 | 47039 | 47039 | 0.766 | 17.4 | 2372 | 110 | 437 | 46936 | 0.58 | 17 | 1292 | 139
13:04 | 47040 | 47040 | 0.765 | 17.5 | 2414 | 109 | 438 | 46937 | 0.584 | 17 | 1310 | 139
13:04 | 47041 | 47041 | 0.765 | 17.5 | 2385 | 109 | 439 | 46938 | 0.59 | 17 | 1325 | 133
13:04 | 47042 | 47042 | 0.766 | 17.5 | 2362 | 109 | 440 | 46939 | 0.595 | 17 | 1342 | 133
13:04 | 47043 | 47043 | 0.766 | 17.6 | 2397 | 109 | 441 | 46940 | 0.596 | 17 | 1357 | 133
13:04 | 47044 | 47044 | 0.768 | 17.6 | 2373 | 104 | 442 | 46941 | 0.598 | 17 | 1377 | 133
13:04 | 47045 | 47045 | 0.769 | 17.6 | 2341 | 104 | 443 | 46942 | 0.6 | 17 | 1405 | 133
13:04 | 47046 | 47046 | 0.769 | 17.7 | 2378 | 104 | 444 | 46943 | 0.604 | 17 | 1435 | 134
13:04 | 47047 | 47047 | 0.768 | 17.7 | 2357 | 103 | 445 | 46944 | 0.608 | 16.9 | 1426 | 134
13:04 | 47048 | 47048 | 0.766 | 17.8 | 2400 | 103 | 446 | 46945 | 0.61 | 16.9 | 1460 | 135
13:04 | 47049 | 47049 | 0.77 | 17.8 | 2362 | 103 | 447 | 46946 | 0.612 | 16.9 | 1490 | 134
13:04 | 47050 | 47050 | 0.771 | 17.8 | 2328 | 103 | 448 | 46947 | 0.615 | 16.9 | 1529 | 135
13:04 | 47051 | 47051 | 0.774 | 17.8 | 2275 | 103 | 449 | 46948 | 0.613 | 16.8 | 1528 | 134
13:04 | 47052 | 47052 | 0.777 | 17.8 | 2256 | 104 | 450 | 46949 | 0.613 | 16.8 | 1573 | 134
13:04 | 47053 | 47053 | 0.779 | 17.8 | 2228 | 103 | 451 | 46950 | 0.615 | 16.8 | 1621 | 134
13:04 | 47054 | 47054 | 0.782 | 17.8 | 2209 | 104 | 452 | 46951 | 0.615 | 16.7 | 1625 | 134
13:04 | 47055 | 47055 | 0.784 | 17.9 | 2254 | 104 | 453 | 46952 | 0.612 | 16.7 | 1674 | 132
13:04 | 47056 | 47056 | 0.784 | 17.9 | 2216 | 104 | 454 | 46953 | 0.617 | 16.6 | 1686 | 133
13:04 | 47057 | 47057 | 0.788 | 17.9 | 2180 | 104 | 455 | 46954 | 0.619 | 16.6 | 1738 | 126
13:04 | 47058 | 47058 | 0.791 | 17.9 | 2151 | 104 | 456 | 46955 | 0.621 | 16.6 | 1790 | 127
13:04 | 47059 | 47059 | 0.795 | 17.9 | 2116 | 104 | 457 | 46956 | 0.622 | 16.7 | 1883 | 126
13:04 | 47060 | 47060 | 0.799 | 17.9 | 2083 | 105 | 458 | 46957 | 0.623 | 16.7 | 1934 | 126
13:04 | 47061 | 47061 | 0.8 | 17.9 | 2038 | 104 | 459 | 46958 | 0.626 | 16.7 | 1979 | 126
13:04 | 47062 | 47062 | 0.801 | 17.9 | 2003 | 104 | 460 | 46959 | 0.627 | 16.8 | 2069 | 126
13:04 | 47063 | 47063 | 0.802 | 17.9 | 1958 | 104 | 461 | 46960 | 0.632 | 16.8 | 2102 | 127
13:04 | 47064 | 47064 | 0.802 | 17.9 | 1912 | 104 | 462 | 46961 | 0.636 | 16.9 | 2187 | 127
13:04 | 47065 | 47065 | 0.804 | 17.9 | 1877 | 104 | 463 | 46962 | 0.645 | 16.9 | 2217 | 128
13:04 | 47066 | 47066 | 0.811 | 17.9 | 1835 | 105 | 464 | 46963 | 0.648 | 16.9 | 2241 | 129
13:04 | 47067 | 47067 | 0.809 | 17.9 | 1806 | 104 | 465 | 46964 | 0.649 | 17 | 2315 | 129
13:04 | 47068 | 47068 | 0.814 | 17.8 | 1718 | 105 | 466 | 46965 | 0.651 | 17 | 2332 | 129
13:04 | 47069 | 47069 | 0.814 | 17.8 | 1690 | 104 | 467 | 46966 | 0.655 | 17.1 | 2410 | 129
13:04 | 47070 | 47070 | 0.813 | 17.8 | 1659 | 104 | 468 | 46967 | 0.656 | 17.1 | 2425 | 129
13:05 | 47071 | 47071 | 0.814 | 17.8 | 1631 | 104 | 469 | 46968 | 0.658 | 17.1 | 2430 | 129
13:05 | 47072 | 47072 | 0.813 | 17.8 | 1600 | 104 | 470 | 46969 | 0.659 | 17.1 | 2438 | 129
13:05 | 47073 | 47073 | 0.813 | 17.8 | 1575 | 103 | 471 | 46970 | 0.66 | 17.1 | 2435 | 129
13:05 | 47074 | 47074 | 0.813 | 17.8 | 1543 | 103 | 472 | 46971 | 0.662 | 17.1 | 2435 | 123
13:05 | 47075 | 47075 | 0.819 | 17.8 | 1518 | 104 | 473 | 46972 | 0.662 | 17 | 2390 | 122
13:05 | 47076 | 47076 | 0.82 | 17.8 | 1493 | 104 | 474 | 46973 | 0.665 | 16.9 | 2341 | 123
13:05 | 47077 | 47077 | 0.82 | 17.8 | 1465 | 104 | 475 | 46974 | 0.666 | 16.8 | 2302 | 123
13:05 | 47078 | 47078 | 0.821 | 17.9 | 1499 | 103 | 476 | 46975 | 0.668 | 16.7 | 2276 | 123
13:05 | 47079 | 47079 | 0.822 | 17.9 | 1483 | 103 | 477 | 46976 | 0.669 | 16.7 | 2313 | 123
13:05 | 47080 | 47080 | 0.822 | 17.9 | 1470 | 103 | 478 | 46977 | 0.67 | 16.8 | 2407 | 122
13:05 | 47081 | 47081 | 0.824 | 17.9 | 1464 | 103 | 479 | 46978 | 0.671 | 16.9 | 2504 | 122
13:05 | 47082 | 47082 | 0.826 | 17.9 | 1448 | 103 | 480 | 46979 | 0.671 | 17 | 2597 | 122
13:05 | 47083 | 47083 | 0.827 | 17.9 | 1435 | 103 | 481 | 46980 | 0.673 | 17.1 | 2684 | 122
13:05 | 47084 | 47084 | 0.827 | 17.9 | 1429 | 103 | 482 | 46981 | 0.676 | 17.2 | 2760 | 122
13:05 | 47085 | 47085 | 0.83 | 17.9 | 1419 | 103 | 483 | 46982 | 0.679 | 17.3 | 2827 | 123
13:05 | 47086 | 47086 | 0.833 | 17.9 | 1416 | 103 | 484 | 46983 | 0.679 | 17.4 | 2883 | 122
13:05 | 47087 | 47087 | 0.836 | 17.8 | 1371 | 103 | 485 | 46984 | #N/A | #N/A | #N/A | #N/A
13:05 | 47088 | 47088 | 0.843 | 17.8 | 1368 | 104 | 486 | 46985 | 0.682 | 17.4 | 2852 | 122
13:05 | 47089 | 47089 | 0.846 | 17.8 | 1378 | 104 | 487 | 46986 | 0.686 | 17.4 | 2822 | 122
13:05 | 47090 | 47090 | 0.851 | 17.8 | 1387 | 104 | 488 | 46987 | 0.692 | 17.5 | 2871 | 124
13:05 | 47091 | 47091 | 0.856 | 17.7 | 1354 | 105 | 489 | 46988 | 0.696 | 17.5 | 2831 | 124
13:05 | 47092 | 47092 | 0.86 | 17.7 | 1363 | 105 | 490 | 46989 | 0.697 | 17.5 | 2785 | 123
13:05 | 47093 | 47093 | 0.864 | 17.7 | 1378 | 106 | 491 | 46990 | 0.699 | 17.5 | 2771 | 123
13:05 | 47094 | 47094 | 0.865 | 17.7 | 1387 | 105 | 492 | 46991 | 0.702 | 17.6 | 2826 | 124
13:05 | 47095 | 47095 | 0.868 | 17.7 | 1403 | 106 | 493 | 46992 | 0.702 | 17.6 | 2785 | 123
13:05 | 47096 | 47096 | 0.871 | 17.7 | 1421 | 106 | 494 | 46993 | 0.702 | 17.6 | 2750 | 123
13:05 | 47097 | 47097 | 0.872 | 17.7 | 1439 | 106 | 495 | 46994 | 0.705 | 17.6 | 2726 | 123
13:05 | 47098 | 47098 | 0.877 | 17.7 | 1457 | 106 | 496 | 46995 | 0.71 | 17.5 | 2617 | 118
13:05 | 47099 | 47099 | 0.882 | 17.7 | 1472 | 106 | 497 | 46996 | 0.711 | 17.5 | 2591 | 118
13:05 | 47100 | 47100 | 0.886 | 17.7 | 1487 | 106 | 498 | 46997 | 0.714 | 17.5 | 2557 | 118
13:05 | 47101 | 47101 | 0.893 | 17.7 | 1487 | 107 | 499 | 46998 | 0.716 | 17.5 | 2522 | 118
13:05 | 47102 | 47102 | 0.894 | 17.7 | 1493 | 107 | 500 | 46999 | 0.719 | 17.4 | 2419 | 118
13:05 | 47103 | 47103 | 0.899 | 17.6 | 1447 | 108 | 501 | 47000 | 0.719 | 17.4 | 2383 | 118
13:05 | 47104 | 47104 | 0.903 | 17.6 | 1438 | 103 | 502 | 47001 | 0.721 | 17.4 | 2349 | 118
13:05 | 47106 | 47106 | 0.909 | 17.5 | 1397 | 104 | 503 | 47002 | 0.725 | 17.4 | 2316 | 118
13:05 | 47107 | 47107 | 0.914 | 17.5 | 1391 | 104 | 504 | 47003 | 0.727 | 17.3 | 2221 | 118
13:05 | 47108 | 47108 | 0.921 | 17.5 | 1391 | 105 | 505 | 47004 | 0.73 | 17.3 | 2194 | 119
13:05 | 47109 | 47109 | 0.925 | 17.4 | 1349 | 105 | 506 | 47005 | 0.733 | 17.2 | 2102 | 119
13:05 | 47110 | 47110 | 0.928 | 17.4 | 1338 | 105 | 507 | 47006 | 0.735 | 17.1 | 2017 | 119
13:05 | 47111 | 47111 | 0.932 | 17.4 | 1338 | 105 | 508 | 47007 | 0.738 | 17.1 | 1989 | 119
13:05 | 47112 | 47112 | 0.937 | 17.3 | 1302 | 106 | 509 | 47008 | 0.742 | 17 | 1915 | 119
13:05 | 47113 | 47113 | 0.942 | 17.3 | 1297 | 106 | 510 | 47009 | 0.745 | 16.9 | 1848 | 119
13:05 | 47114 | 47114 | 0.946 | 17.2 | 1263 | 106 | 511 | 47010 | 0.748 | 16.9 | 1831 | 120
13:05 | 47115 | 47115 | 0.953 | 17.2 | 1260 | 107 | 512 | 47011 | 0.751 | 16.8 | 1776 | 120
13:05 | 47116 | 47116 | 0.958 | 17.2 | 1260 | 107 | 513 | 47012 | 0.754 | 16.8 | 1769 | 120
13:05 | 47117 | 47117 | 0.962 | 17.1 | 1230 | 107 | 514 | 47013 | 0.756 | 16.8 | 1766 | 120
13:05 | 47118 | 47118 | 0.968 | 17 | 1197 | 108 | 515 | 47014 | 0.76 | 16.8 | 1766 | 120
13:05 | 47119 | 47119 | 0.973 | 17 | 1202 | 108 | 516 | 47015 | 0.766 | 16.8 | 1761 | 121
13:05 | 47120 | 47120 | 0.98 | 16.9 | 1175 | 109 | 517 | 47016 | 0.766 | 16.7 | 1725 | 121
13:05 | 47121 | 47121 | 0.987 | 16.9 | 1185 | 109 | 518 | 47017 | 0.767 | 16.7 | 1725 | 121
13:05 | 47122 | 47122 | 0.991 | 16.8 | 1161 | 110 | 519 | 47018 | 0.766 | 16.7 | 1727 | 115
13:05 | 47123 | 47123 | 0.994 | 16.8 | 1171 | 110 | 520 | 47019 | 0.77 | 16.7 | 1734 | 116
13:05 | 47124 | 47124 | 0.999 | 16.8 | 1176 | 110 | 521 | 47020 | 0.773 | 16.7 | 1746 | 115
13:05 | 47125 | 47125 | 1.002 | 16.7 | 1151 | 110 | 522 | 47021 | 0.773 | 16.7 | 1760 | 115
13:05 | 47126 | 47126 | 1.008 | 16.7 | 1158 | 111 | 523 | 47022 | 0.773 | 16.7 | 1781 | 115
13:05 | 47127 | 47127 | 1.014 | 16.6 | 1131 | 111 | 524 | 47023 | 0.774 | 16.7 | 1806 | 115
13:05 | 47128 | 47128 | 1.019 | 16.6 | 1131 | 112 | 525 | 47024 | 0.772 | 16.7 | 1834 | 114
13:05 | 47129 | 47129 | 1.027 | 16.5 | 1106 | 112 | 526 | 47025 | 0.771 | 16.7 | 1860 | 114
13:06 | 47130 | 47130 | 1.034 | 16.5 | 1100 | 113 | 527 | 47026 | 0.769 | 16.7 | 1881 | 113
13:06 | 47131 | 47131 | 1.042 | 16.5 | 1100 | 113 | 528 | 47027 | 0.766 | 16.7 | 1906 | 113
13:06 | 47132 | 47132 | 1.048 | 16.5 | 1095 | 114 | 529 | 47028 | 0.767 | 16.8 | 1973 | 112
13:06 | 47133 | 47133 | 1.055 | 16.5 | 1084 | 114 | 530 | 47029 | 0.768 | 16.8 | 2000 | 113
13:06 | 47134 | 47134 | 1.058 | 16.4 | 1056 | 115 | 531 | 47030 | 0.767 | 16.9 | 2073 | 112
13:06 | 47135 | 47135 | 1.064 | 16.4 | 1047 | 115 | 532 | 47031 | 0.768 | 16.9 | 2090 | 112
13:06 | 47136 | 47136 | 1.067 | 16.3 | 1021 | 115 | 533 | 47032 | 0.765 | 17 | 2157 | 111
13:06 | 47137 | 47137 | 1.073 | 16.3 | 1012 | 111 | 534 | 47033 | 0.764 | 17 | 2160 | 111
13:06 | 47138 | 47138 | 1.079 | 16.2 | 989 | 111 | 535 | 47034 | 0.765 | 17.1 | 2220 | 110
13:06 | 47139 | 47139 | 1.086 | 16.2 | 987 | 112 | 536 | 47035 | 0.768 | 17.2 | 2284 | 111
13:06 | 47140 | 47140 | 1.093 | 16.1 | 967 | 112 | 537 | 47036 | 0.768 | 17.3 | 2337 | 110
13:06 | 47141 | 47141 | 1.102 | 16.1 | 967 | 113 | 538 | 47037 | 0.767 | 17.3 | 2335 | 110
13:06 | 47142 | 47142 | 1.112 | 16.1 | 965 | 114 | 539 | 47038 | 0.768 | 17.4 | 2386 | 110
13:06 | 47143 | 47143 | 1.122 | 16 | 946 | 115 | 540 | 47039 | 0.766 | 17.4 | 2372 | 110
13:06 | 47144 | 47144 | 1.133 | 15.9 | 929 | 116 | 541 | 47040 | 0.765 | 17.5 | 2414 | 109
13:06 | 47145 | 47145 | 1.142 | 15.9 | 931 | 117 | 542 | 47041 | 0.765 | 17.5 | 2385 | 109
13:06 | 47146 | 47146 | 1.149 | 15.9 | 933 | 117 | 543 | 47042 | 0.766 | 17.5 | 2362 | 109
13:06 | 47147 | 47147 | 1.16 | 15.8 | 919 | 118 | 544 | 47043 | 0.766 | 17.6 | 2397 | 109
13:06 | 47148 | 47148 | 1.169 | 15.8 | 921 | 118 | 545 | 47044 | 0.768 | 17.6 | 2373 | 104
13:06 | 47149 | 47149 | 1.179 | 15.8 | 925 | 120 | 546 | 47045 | 0.769 | 17.6 | 2341 | 104
13:06 | 47150 | 47150 | 1.186 | 15.7 | 918 | 120 | 547 | 47046 | 0.769 | 17.7 | 2378 | 104
13:06 | 47151 | 47151 | 1.192 | 15.6 | 916 | 120 | 548 | 47047 | 0.768 | 17.7 | 2357 | 103
13:06 | 47152 | 47152 | 1.202 | 15.5 | 923 | 121 | 549 | 47048 | 0.766 | 17.8 | 2400 | 103
13:06 | 47153 | 47153 | 1.208 | 15.4 | 937 | 122 | 550 | 47049 | 0.77 | 17.8 | 2362 | 103
13:06 | 47154 | 47154 | 1.213 | 15.2 | 937 | 122 | 551 | 47050 | 0.771 | 17.8 | 2328 | 103
13:06 | 47155 | 47155 | 1.22 | 15.1 | 961 | 122 | 552 | 47051 | 0.774 | 17.8 | 2275 | 103
13:06 | 47156 | 47156 | 1.229 | 15 | 981 | 123 | 553 | 47052 | 0.777 | 17.8 | 2256 | 104
13:06 | 47157 | 47157 | 1.235 | 15 | 1025 | 123 | 554 | 47053 | 0.779 | 17.8 | 2228 | 103
13:06 | 47158 | 47158 | 1.238 | 14.9 | 1047 | 119 | 555 | 47054 | 0.782 | 17.8 | 2209 | 104
13:06 | 47159 | 47159 | 1.242 | 14.9 | 1095 | 119 | 556 | 47055 | 0.784 | 17.9 | 2254 | 104
13:06 | 47160 | 47160 | 1.247 | 14.8 | 1120 | 119 | 557 | 47056 | 0.784 | 17.9 | 2216 | 104
13:06 | 47161 | 47161 | 1.252 | 14.8 | 1162 | 120 | 558 | 47057 | 0.788 | 17.9 | 2180 | 104
13:06 | 47162 | 47162 | 1.262 | 14.9 | 1231 | 120 | 559 | 47058 | 0.791 | 17.9 | 2151 | 104
13:06 | 47163 | 47163 | 1.27 | 14.9 | 1273 | 121 | 560 | 47059 | 0.795 | 17.9 | 2116 | 104
13:06 | 47164 | 47164 | 1.279 | 14.9 | 1322 | 121 | 561 | 47060 | 0.799 | 17.9 | 2083 | 105
13:06 | 47165 | 47165 | 1.284 | 14.8 | 1350 | 122 | 562 | 47061 | 0.8 | 17.9 | 2038 | 104
13:06 | 47166 | 47166 | 1.288 | 14.8 | 1403 | 122 | 563 | 47062 | 0.801 | 17.9 | 2003 | 104
13:06 | 47167 | 47167 | 1.297 | 14.8 | 1456 | 122 | 564 | 47063 | 0.802 | 17.9 | 1958 | 104
13:06 | 47168 | 47168 | 1.302 | 14.9 | 1539 | 123 | 565 | 47064 | 0.802 | 17.9 | 1912 | 104
13:06 | 47169 | 47169 | 1.307 | 14.9 | 1595 | 123 | 566 | 47065 | 0.804 | 17.9 | 1877 | 104
13:06 | 47170 | 47170 | 1.315 | 15 | 1676 | 123 | 567 | 47066 | 0.811 | 17.9 | 1835 | 105
13:06 | 47171 | 47171 | 1.321 | 15 | 1713 | 124 | 568 | 47067 | 0.809 | 17.9 | 1806 | 104
13:06 | 47172 | 47172 | 1.328 | 15 | 1751 | 124 | 569 | 47068 | 0.814 | 17.8 | 1718 | 105
13:06 | 47173 | 47173 | 1.337 | 15 | 1786 | 125 | 570 | 47069 | 0.814 | 17.8 | 1690 | 104
13:06 | 47174 | 47174 | 1.345 | 15 | 1818 | 121 | 571 | 47070 | 0.813 | 17.8 | 1659 | 104
13:06 | 47175 | 47175 | 1.354 | 15 | 1848 | 122 | 572 | 47071 | 0.814 | 17.8 | 1631 | 104
13:06 | 47176 | 47176 | 1.363 | 14.9 | 1840 | 122 | 573 | 47072 | 0.813 | 17.8 | 1600 | 104
13:06 | 47177 | 47177 | 1.371 | 14.9 | 1862 | 123 | 574 | 47073 | 0.813 | 17.8 | 1575 | 103
13:06 | 47178 | 47178 | 1.379 | 14.9 | 1883 | 123 | 575 | 47074 | 0.813 | 17.8 | 1543 | 103
13:06 | 47179 | 47179 | 1.388 | 15.1 | 1962 | 124 | 576 | 47075 | 0.819 | 17.8 | 1518 | 104
13:06 | 47180 | 47180 | 1.398 | 15.1 | 1976 | 125 | 577 | 47076 | 0.82 | 17.8 | 1493 | 104
13:06 | 47181 | 47181 | 1.404 | 15.1 | 1984 | 125 | 578 | 47077 | 0.82 | 17.8 | 1465 | 104
13:06 | 47182 | 47182 | 1.411 | 15.1 | 1991 | 125 | 579 | 47078 | 0.821 | 17.9 | 1499 | 103
13:06 | 47183 | 47183 | 1.42 | 15.2 | 2031 | 126 | 580 | 47079 | 0.822 | 17.9 | 1483 | 103
13:06 | 47184 | 47184 | 1.43 | 15.2 | 2031 | 127 | 581 | 47080 | 0.822 | 17.9 | 1470 | 103
13:06 | 47185 | 47185 | 1.44 | 15.2 | 2031 | 127 | 582 | 47081 | 0.824 | 17.9 | 1464 | 103
13:06 | 47186 | 47186 | 1.45 | 15.2 | 2031 | 128 | 583 | 47082 | 0.826 | 17.9 | 1448 | 103
13:06 | 47187 | 47187 | 1.459 | 15.1 | 1994 | 128 | 584 | 47083 | 0.827 | 17.9 | 1435 | 103
13:06 | 47188 | 47188 | 1.469 | 15.1 | 1998 | 129 | 585 | 47084 | 0.827 | 17.9 | 1429 | 103
13:06 | 47189 | 47189 | 1.477 | 15.1 | 1996 | 129 | 586 | 47085 | 0.83 | 17.9 | 1419 | 103
13:06 | 47190 | 47190 | 1.486 | 15.1 | 1998 | 130 | 587 | 47086 | 0.833 | 17.9 | 1416 | 103
13:07 | 47191 | 47191 | 1.496 | 15.1 | 1998 | 131 | 588 | 47087 | 0.836 | 17.8 | 1371 | 103
13:07 | 47192 | 47192 | 1.507 | 15 | 1963 | 132 | 589 | 47088 | 0.843 | 17.8 | 1368 | 104
13:07 | 47193 | 47193 | 1.518 | 15 | 1958 | 127 | 590 | 47089 | 0.846 | 17.8 | 1378 | 104
13:07 | 47194 | 47194 | 1.525 | 15 | 1951 | 128 | 591 | 47090 | 0.851 | 17.8 | 1387 | 104
13:07 | 47195 | 47195 | 1.53 | 15 | 1945 | 128 | 592 | 47091 | 0.856 | 17.7 | 1354 | 105
13:07 | 47196 | 47196 | 1.538 | 15 | 1933 | 129 | 593 | 47092 | 0.86 | 17.7 | 1363 | 105
13:07 | 47197 | 47197 | 1.546 | 15 | 1918 | 129 | 594 | 47093 | 0.864 | 17.7 | 1378 | 106
13:07 | 47198 | 47198 | 1.556 | 14.9 | 1870 | 130 | 595 | 47094 | 0.865 | 17.7 | 1387 | 105
13:07 | 47199 | 47199 | 1.564 | 14.8 | 1811 | 130 | 596 | 47095 | 0.868 | 17.7 | 1403 | 106
13:07 | 47200 | 47200 | 1.563 | 14.8 | 1790 | 130 | 597 | 47096 | 0.871 | 17.7 | 1421 | 106
13:07 | 47201 | 47201 | 1.564 | 14.9 | 1800 | 130 | 598 | 47097 | 0.872 | 17.7 | 1439 | 106
13:07 | 47202 | 47202 | 1.564 | 14.9 | 1781 | 130 | 599 | 47098 | 0.877 | 17.7 | 1457 | 106
13:07 | 47203 | 47203 | 1.567 | 14.9 | 1757 | 130 | 600 | 47099 | 0.882 | 17.7 | 1472 | 106
13:07 | 47204 | 47204 | 1.577 | 14.9 | 1742 | 130 | 601 | 47100 | 0.886 | 17.7 | 1487 | 106
13:07 | 47205 | 47205 | 1.587 | 14.8 | 1703 | 131 | 602 | 47101 | 0.893 | 17.7 | 1487 | 107
13:07 | 47206 | 47206 | 1.595 | 14.9 | 1718 | 131 | 603 | 47102 | 0.894 | 17.7 | 1493 | 107
13:07 | 47207 | 47207 | 1.601 | 14.9 | 1703 | 132 | 604 | 47103 | 0.899 | 17.6 | 1447 | 108
13:07 | 47208 | 47208 | 1.61 | 15 | 1713 | 132 | 605 | 47104 | 0.903 | 17.6 | 1438 | 103
13:07 | 47209 | 47209 | 1.62 | 15 | 1691 | 133 | 606 | 47105 | #N/A | #N/A | #N/A | #N/A
13:07 | 47210 | 47210 | 1.629 | 15 | 1666 | 133 | 607 | 47106 | 0.909 | 17.5 | 1397 | 104
13:07 | 47211 | 47211 | 1.637 | 15 | 1630 | 134 | 608 | 47107 | 0.914 | 17.5 | 1391 | 104
13:07 | 47212 | 47212 | 1.641 | 15 | 1593 | 129 | 609 | 47108 | 0.921 | 17.5 | 1391 | 105
13:07 | 47213 | 47213 | 1.65 | 15.1 | 1583 | 130 | 610 | 47109 | 0.925 | 17.4 | 1349 | 105
13:07 | 47214 | 47214 | 1.655 | 15.1 | 1542 | 130 | 611 | 47110 | 0.928 | 17.4 | 1338 | 105
13:07 | 47215 | 47215 | 1.662 | 15.1 | 1506 | 130 | 612 | 47111 | 0.932 | 17.4 | 1338 | 105
13:07 | 47216 | 47216 | 1.666 | 15.1 | 1464 | 130 | 613 | 47112 | 0.937 | 17.3 | 1302 | 106
13:07 | 47217 | 47217 | 1.672 | 15.1 | 1422 | 131 | 614 | 47113 | 0.942 | 17.3 | 1297 | 106
13:07 | 47218 | 47218 | 1.679 | 15.2 | 1400 | 131 | 615 | 47114 | 0.946 | 17.2 | 1263 | 106
13:07 | 47219 | 47219 | 1.683 | 15.2 | 1353 | 131 | 616 | 47115 | 0.953 | 17.2 | 1260 | 107
13:07 | 47220 | 47220 | 1.688 | 15.2 | 1308 | 131 | 617 | 47116 | 0.958 | 17.2 | 1260 | 107
13:07 | 47221 | 47221 | 1.692 | 15.2 | 1265 | 131 | 618 | 47117 | 0.962 | 17.1 | 1230 | 107
13:07 | 47222 | 47222 | 1.697 | 15.1 | 1201 | 131 | 619 | 47118 | 0.968 | 17 | 1197 | 108
13:07 | 47223 | 47223 | 1.701 | 15 | 1138 | 132 | 620 | 47119 | 0.973 | 17 | 1202 | 108
13:07 | 47224 | 47224 | 1.706 | 15 | 1098 | 132 | 621 | 47120 | 0.98 | 16.9 | 1175 | 109
13:07 | 47225 | 47225 | 1.709 | 15.1 | 1079 | 132 | 622 | 47121 | 0.987 | 16.9 | 1185 | 109
13:07 | 47226 | 47226 | 1.715 | 15.1 | 1045 | 132 | 623 | 47122 | 0.991 | 16.8 | 1161 | 110
13:07 | 47227 | 47227 | 1.718 | 15.1 | 1008 | 132 | 624 | 47123 | 0.994 | 16.8 | 1171 | 110
13:07 | 47228 | 47228 | 1.724 | 15.2 | 993 | 132 | 625 | 47124 | 0.999 | 16.8 | 1176 | 110
13:07 | 47229 | 47229 | 1.725 | 15.2 | 962 | 132 | 626 | 47125 | 1.002 | 16.7 | 1151 | 110
13:07 | 47230 | 47230 | 1.727 | 15.2 | 932 | 132 | 627 | 47126 | 1.008 | 16.7 | 1158 | 111
13:07 | 47231 | 47231 | 1.729 | 15.2 | 905 | 132 | 628 | 47127 | 1.014 | 16.6 | 1131 | 111
13:07 | 47232 | 47232 | 1.733 | 15.2 | 874 | 132 | 629 | 47128 | 1.019 | 16.6 | 1131 | 112
13:07 | 47233 | 47233 | 1.734 | 15.2 | 846 | 128 | 630 | 47129 | 1.027 | 16.5 | 1106 | 112
13:07 | 47234 | 47234 | 1.736 | 15.2 | 824 | 127 | 631 | 47130 | 1.034 | 16.5 | 1100 | 113
13:07 | 47235 | 47235 | 1.735 | 15.3 | 815 | 127 | 632 | 47131 | 1.042 | 16.5 | 1100 | 113
13:07 | 47236 | 47236 | 1.738 | 15.3 | 801 | 128 | 633 | 47132 | 1.048 | 16.5 | 1095 | 114
13:07 | 47237 | 47237 | 1.744 | 15.3 | 789 | 128 | 634 | 47133 | 1.055 | 16.5 | 1084 | 114
13:07 | 47238 | 47238 | 1.746 | 15.3 | 780 | 128 | 635 | 47134 | 1.058 | 16.4 | 1056 | 115
13:07 | 47240 | 47240 | 1.747 | 15.4 | 787 | 127 | 636 | 47135 | 1.064 | 16.4 | 1047 | 115
13:07 | 47241 | 47241 | 1.751 | 15.4 | 775 | 128 | 637 | 47136 | 1.067 | 16.3 | 1021 | 115
13:07 | 47242 | 47242 | 1.757 | 15.4 | 766 | 128 | 638 | 47137 | 1.073 | 16.3 | 1012 | 111
13:07 | 47243 | 47243 | 1.76 | 15.4 | 755 | 128 | 639 | 47138 | 1.079 | 16.2 | 989 | 111
13:07 | 47244 | 47244 | 1.763 | 15.4 | 746 | 128 | 640 | 47139 | 1.086 | 16.2 | 987 | 112
13:07 | 47245 | 47245 | 1.765 | 15.3 | 729 | 128 | 641 | 47140 | 1.093 | 16.1 | 967 | 112
13:07 | 47246 | 47246 | 1.766 | 15.3 | 724 | 128 | 642 | 47141 | 1.102 | 16.1 | 967 | 113
13:07 | 47247 | 47247 | 1.773 | 15.3 | 726 | 128 | 643 | 47142 | 1.112 | 16.1 | 965 | 114
13:07 | 47248 | 47248 | 1.777 | 15.3 | 728 | 128 | 644 | 47143 | 1.122 | 16 | 946 | 115
13:07 | 47249 | 47249 | 1.78 | 15.3 | 729 | 128 | 645 | 47144 | 1.133 | 15.9 | 929 | 116
13:08 | 47250 | 47250 | 1.784 | 15.3 | 735 | 128 | 646 | 47145 | 1.142 | 15.9 | 931 | 117
13:08 | 47251 | 47251 | 1.789 | 15.4 | 751 | 128 | 647 | 47146 | 1.149 | 15.9 | 933 | 117
13:08 | 47252 | 47252 | 1.793 | 15.4 | 753 | 128 | 648 | 47147 | 1.16 | 15.8 | 919 | 118
13:08 | 47253 | 47253 | 1.796 | 15.4 | 755 | 129 | 649 | 47148 | 1.169 | 15.8 | 921 | 118
13:08 | 47254 | 47254 | 1.798 | 15.4 | 757 | 128 | 650 | 47149 | 1.179 | 15.8 | 925 | 120
13:08 | 47255 | 47255 | 1.799 | 15.4 | 755 | 128 | 651 | 47150 | 1.186 | 15.7 | 918 | 120
13:08 | 47256 | 47256 | 1.803 | 15.4 | 753 | 128 | 652 | 47151 | 1.192 | 15.6 | 916 | 120
13:08 | 47257 | 47257 | 1.804 | 15.4 | 751 | 128 | 653 | 47152 | 1.202 | 15.5 | 923 | 121
13:08 | 47258 | 47258 | 1.806 | 15.4 | 744 | 128 | 654 | 47153 | 1.208 | 15.4 | 937 | 122
13:08 | 47259 | 47259 | 1.809 | 15.4 | 735 | 124 | 655 | 47154 | 1.213 | 15.2 | 937 | 122
13:08 | 47260 | 47260 | 1.811 | 15.4 | 728 | 124 | 656 | 47155 | 1.22 | 15.1 | 961 | 122
13:08 | 47261 | 47261 | 1.816 | 15.4 | 719 | 124 | 657 | 47156 | 1.229 | 15 | 981 | 123
13:08 | 47262 | 47262 | 1.819 | 15.3 | 701 | 124 | 658 | 47157 | 1.235 | 15 | 1025 | 123
13:08 | 47263 | 47263 | 1.82 | 15.3 | 701 | 124 | 659 | 47158 | 1.238 | 14.9 | 1047 | 119
13:08 | 47264 | 47264 | 1.822 | 15.3 | 701 | 124 | 660 | 47159 | 1.242 | 14.9 | 1095 | 119
13:08 | 47265 | 47265 | 1.827 | 15.3 | 701 | 124 | 661 | 47160 | 1.247 | 14.8 | 1120 | 119
13:08 | 47266 | 47266 | 1.831 | 15.3 | 707 | 124 | 662 | 47161 | 1.252 | 14.8 | 1162 | 120
13:08 | 47267 | 47267 | 1.835 | 15.3 | 712 | 124 | 663 | 47162 | 1.262 | 14.9 | 1231 | 120
13:08 | 47268 | 47268 | 1.842 | 15.2 | 706 | 125 | 664 | 47163 | 1.27 | 14.9 | 1273 | 121
13:08 | 47269 | 47269 | 1.848 | 15.2 | 713 | 125 | 665 | 47164 | 1.279 | 14.9 | 1322 | 121
13:08 | 47270 | 47270 | 1.85 | 15.2 | 727 | 125 | 666 | 47165 | 1.284 | 14.8 | 1350 | 122
13:08 | 47271 | 47271 | 1.854 | 15.2 | 743 | 125 | 667 | 47166 | 1.288 | 14.8 | 1403 | 122
13:08 | 47272 | 47272 | 1.857 | 15.2 | 765 | 125 | 668 | 47167 | 1.297 | 14.8 | 1456 | 122
13:08 | 47273 | 47273 | 1.856 | 15.2 | 798 | 125 | 669 | 47168 | 1.302 | 14.9 | 1539 | 123
13:08 | 47274 | 47274 | 1.855 | 15.2 | 853 | 124 | 670 | 47169 | 1.307 | 14.9 | 1595 | 123
13:08 | 47275 | 47275 | 1.859 | 15.2 | 936 | 125 | 671 | 47170 | 1.315 | 15 | 1676 | 123
13:08 | 47276 | 47276 | 1.859 | 15.2 | 1032 | 124 | 672 | 47171 | 1.321 | 15 | 1713 | 124
13:08 | 47277 | 47277 | 1.859 | 15.2 | 1151 | 124 | 673 | 47172 | 1.328 | 15 | 1751 | 124
13:08 | 47278 | 47278 | 1.861 | 15.2 | 1279 | 124 | 674 | 47173 | 1.337 | 15 | 1786 | 125
13:08 | 47279 | 47279 | 1.864 | 15.2 | 1415 | 124 | 675 | 47174 | 1.345 | 15 | 1818 | 121
13:08 | 47280 | 47280 | 1.867 | 15.1 | 1528 | 124 | 676 | 47175 | 1.354 | 15 | 1848 | 122
13:08 | 47281 | 47281 | 1.871 | 15 | 1636 | 124 | 677 | 47176 | 1.363 | 14.9 | 1840 | 122
13:08 | 47282 | 47282 | 1.873 | 15 | 1751 | 124 | 678 | 47177 | 1.371 | 14.9 | 1862 | 123
13:08 | 47283 | 47283 | 1.877 | 15 | 1856 | 124 | 679 | 47178 | 1.379 | 14.9 | 1883 | 123
13:08 | 47284 | 47284 | 1.879 | 15.1 | 1991 | 124 | 680 | 47179 | 1.388 | 15.1 | 1962 | 124
13:08 | 47285 | 47285 | 1.881 | 15.2 | 2122 | 120 | 681 | 47180 | 1.398 | 15.1 | 1976 | 125
13:08 | 47286 | 47286 | 1.886 | 15.3 | 2250 | 120 | 682 | 47181 | 1.404 | 15.1 | 1984 | 125
13:08 | 47287 | 47287 | 1.889 | 15.4 | 2371 | 121 | 683 | 47182 | 1.411 | 15.1 | 1991 | 125
13:08 | 47288 | 47288 | 1.893 | 15.4 | 2441 | 120 | 684 | 47183 | 1.42 | 15.2 | 2031 | 126
13:08 | 47289 | 47289 | 1.897 | 15.4 | 2508 | 121 | 685 | 47184 | 1.43 | 15.2 | 2031 | 127
13:08 | 47290 | 47290 | 1.902 | 15.4 | 2573 | 121 | 686 | 47185 | 1.44 | 15.2 | 2031 | 127
13:08 | 47291 | 47291 | 1.907 | 15.4 | 2633 | 121 | 687 | 47186 | 1.45 | 15.2 | 2031 | 128
13:08 | 47292 | 47292 | 1.914 | 15.4 | 2694 | 121 | 688 | 47187 | 1.459 | 15.1 | 1994 | 128
13:08 | 47293 | 47293 | 1.917 | 15.4 | 2750 | 121 | 689 | 47188 | 1.469 | 15.1 | 1998 | 129
13:08 | 47294 | 47294 | 1.919 | 15.4 | 2801 | 121 | 690 | 47189 | 1.477 | 15.1 | 1996 | 129
13:08 | 47295 | 47295 | 1.923 | 15.4 | 2853 | 121 | 691 | 47190 | 1.486 | 15.1 | 1998 | 130
13:08 | 47296 | 47296 | 1.928 | 15.3 | 2850 | 121 | 692 | 47191 | 1.496 | 15.1 | 1998 | 131
13:08 | 47297 | 47297 | 1.933 | 15.3 | 2898 | 122 | 693 | 47192 | 1.507 | 15 | 1963 | 132
13:08 | 47298 | 47298 | 1.936 | 15.2 | 2896 | 122 | 694 | 47193 | 1.518 | 15 | 1958 | 127
13:08 | 47299 | 47299 | 1.942 | 15.1 | 2893 | 122 | 695 | 47194 | 1.525 | 15 | 1951 | 128
13:08 | 47300 | 47300 | 1.946 | 15 | 2891 | 122 | 696 | 47195 | 1.53 | 15 | 1945 | 128
13:08 | 47301 | 47301 | 1.95 | 15.1 | 2989 | 122 | 697 | 47196 | 1.538 | 15 | 1933 | 129
13:08 | 47302 | 47302 | 1.958 | 15.1 | 3038 | 122 | 698 | 47197 | 1.546 | 15 | 1918 | 129
13:08 | 47303 | 47303 | 1.962 | 15.2 | 3136 | 122 | 699 | 47198 | 1.556 | 14.9 | 1870 | 130
13:08 | 47304 | 47304 | 1.967 | 15.1 | 3123 | 123 | 700 | 47199 | 1.564 | 14.8 | 1811 | 130
13:08 | 47305 | 47305 | 1.97 | 15.1 | 3155 | 122 | 701 | 47200 | 1.563 | 14.8 | 1790 | 130
13:08 | 47306 | 47306 | 1.973 | 15.1 | 3179 | 123 | 702 | 47201 | 1.564 | 14.9 | 1800 | 130
13:08 | 47307 | 47307 | 1.981 | 15.2 | 3255 | 123 | 703 | 47202 | 1.564 | 14.9 | 1781 | 130
13:08 | 47308 | 47308 | 1.987 | 15.2 | 3274 | 123 | 704 | 47203 | 1.567 | 14.9 | 1757 | 130
13:08 | 47309 | 47309 | 1.993 | 15.2 | 3296 | 123 | 705 | 47204 | 1.577 | 14.9 | 1742 | 130
13:08 | 47310 | 47310 | 1.997 | 15.2 | 3320 | 123 | 706 | 47205 | 1.587 | 14.8 | 1703 | 131
13:09 | 47311 | 47311 | 2 | 15.2 | 3353 | 123 | 707 | 47206 | 1.595 | 14.9 | 1718 | 131
13:09 | 47312 | 47312 | 2.006 | 15.2 | 3391 | 124 | 708 | 47207 | 1.601 | 14.9 | 1703 | 132
13:09 | 47313 | 47313 | 2.01 | 15.2 | 3425 | 120 | 709 | 47208 | 1.61 | 15 | 1713 | 132
13:09 | 47314 | 47314 | 2.017 | 15.2 | 3455 | 120 | 710 | 47209 | 1.62 | 15 | 1691 | 133
13:09 | 47315 | 47315 | 2.019 | 15.2 | 3475 | 120 | 711 | 47210 | 1.629 | 15 | 1666 | 133
13:09 | 47316 | 47316 | 2.022 | 15.2 | 3489 | 120 | 712 | 47211 | 1.637 | 15 | 1630 | 134
13:09 | 47317 | 47317 | 2.026 | 15.2 | 3498 | 120 | 713 | 47212 | 1.641 | 15 | 1593 | 129
13:09 | 47318 | 47318 | 2.036 | 15.2 | 3505 | 121 | 714 | 47213 | 1.65 | 15.1 | 1583 | 130
13:09 | 47319 | 47319 | 2.044 | 15.3 | 3571 | 121 | 715 | 47214 | 1.655 | 15.1 | 1542 | 130
13:09 | 47320 | 47320 | 2.05 | 15.3 | 3573 | 121 | 716 | 47215 | 1.662 | 15.1 | 1506 | 130
13:09 | 47321 | 47321 | 2.057 | 15.2 | 3512 | 121 | 717 | 47216 | 1.666 | 15.1 | 1464 | 130
13:09 | 47322 | 47322 | 2.064 | 15.2 | 3513 | 122 | 718 | 47217 | 1.672 | 15.1 | 1422 | 131
13:09 | 47323 | 47323 | 2.068 | 15.2 | 3520 | 121 | 719 | 47218 | 1.679 | 15.2 | 1400 | 131
13:09 | 47324 | 47324 | 2.072 | 15.3 | 3592 | 122 | 720 | 47219 | 1.683 | 15.2 | 1353 | 131
13:09 | 47325 | 47325 | 2.078 | 15.3 | 3607 | 122 | 721 | 47220 | 1.688 | 15.2 | 1308 | 131
13:09 | 47326 | 47326 | 2.082 | 15.3 | 3621 | 122 | 722 | 47221 | 1.692 | 15.2 | 1265 | 131
13:09 | 47327 | 47327 | 2.085 | 15.3 | 3628 | 122 | 723 | 47222 | 1.697 | 15.1 | 1201 | 131
13:09 | 47328 | 47328 | 2.089 | 15.2 | 3570 | 122 | 724 | 47223 | 1.701 | 15 | 1138 | 132
13:09 | 47329 | 47329 | 2.092 | 15.2 | 3572 | 122 | 725 | 47224 | 1.706 | 15 | 1098 | 132
13:09 | 47330 | 47330 | 2.097 | 15.3 | 3636 | 122 | 726 | 47225 | 1.709 | 15.1 | 1079 | 132
13:09 | 47331 | 47331 | 2.102 | 15.3 | 3636 | 122 | 727 | 47226 | 1.715 | 15.1 | 1045 | 132
13:09 | 47332 | 47332 | 2.106 | 15.1 | 3516 | 122 | 728 | 47227 | 1.718 | 15.1 | 1008 | 132
13:09 | 47333 | 47333 | 2.109 | 15 | 3465 | 123 | 729 | 47228 | 1.724 | 15.2 | 993 | 132
13:09 | 47334 | 47334 | 2.114 | 15 | 3473 | 122 | 730 | 47229 | 1.725 | 15.2 | 962 | 132
13:09 | 47335 | 47335 | 2.117 | 15.1 | 3538 | 123 | 731 | 47230 | 1.727 | 15.2 | 932 | 132
13:09 | 47336 | 47336 | 2.12 | 15.2 | 3599 | 122 | 732 | 47231 | 1.729 | 15.2 | 905 | 132
13:09 | 47337 | 47337 | 2.124 | 15.3 | 3657 | 123 | 733 | 47232 | 1.733 | 15.2 | 874 | 132
13:09 | 47338 | 47338 | 2.128 | 15.3 | 3650 | 123 | 734 | 47233 | 1.734 | 15.2 | 846 | 128
13:09 | 47339 | 47339 | 2.132 | 15.2 | 3570 | 123 | 735 | 47234 | 1.736 | 15.2 | 824 | 127
13:09 | 47340 | 47340 | 2.137 | 15.2 | 3553 | 123 | 736 | 47235 | 1.735 | 15.3 | 815 | 127
13:09 | 47341 | 47341 | 2.142 | 15.2 | 3532 | 123 | 737 | 47236 | 1.738 | 15.3 | 801 | 128
13:09 | 47342 | 47342 | 2.145 | 15.2 | 3513 | 123 | 738 | 47237 | 1.744 | 15.3 | 789 | 128
13:09 | 47343 | 47343 | 2.147 | 15.2 | 3494 | 123 | 739 | 47238 | 1.746 | 15.3 | 780 | 128
13:09 | 47344 | 47344 | 2.147 | 15.2 | 3475 | 119 | 740 | 47239 | #N/A | #N/A | #N/A | #N/A
13:09 | 47345 | 47345 | 2.148 | 15.2 | 3460 | 119 | 741 | 47240 | 1.747 | 15.4 | 787 | 127
13:09 | 47346 | 47346 | 2.147 | 15.3 | 3510 | 119 | 742 | 47241 | 1.751 | 15.4 | 775 | 128
13:09 | 47347 | 47347 | 2.149 | 15.3 | 3507 | 119 | 743 | 47242 | 1.757 | 15.4 | 766 | 128
13:09 | 47348 | 47348 | 2.152 | 15.3 | 3508 | 119 | 744 | 47243 | 1.76 | 15.4 | 755 | 128
13:09 | 47349 | 47349 | 2.152 | 15.3 | 3514 | 119 | 745 | 47244 | 1.763 | 15.4 | 746 | 128
13:09 | 47350 | 47350 | 2.154 | 15.2 | 3455 | 119 | 746 | 47245 | 1.765 | 15.3 | 729 | 128
13:09 | 47351 | 47351 | 2.159 | 15.2 | 3458 | 119 | 747 | 47246 | 1.766 | 15.3 | 724 | 128
13:09 | 47352 | 47352 | 2.162 | 15.1 | 3405 | 119 | 748 | 47247 | 1.773 | 15.3 | 726 | 128
13:09 | 47353 | 47353 | 2.166 | 15.1 | 3410 | 119 | 749 | 47248 | 1.777 | 15.3 | 728 | 128
13:09 | 47354 | 47354 | 2.167 | 15.2 | 3479 | 119 | 750 | 47249 | 1.78 | 15.3 | 729 | 128
13:09 | 47355 | 47355 | 2.171 | 15.3 | 3547 | 119 | 751 | 47250 | 1.784 | 15.3 | 735 | 128
13:09 | 47356 | 47356 | 2.17 | 15.3 | 3550 | 118 | 752 | 47251 | 1.789 | 15.4 | 751 | 128
13:09 | 47357 | 47357 | 2.175 | 15.4 | 3607 | 119 | 753 | 47252 | 1.793 | 15.4 | 753 | 128
13:09 | 47358 | 47358 | 2.178 | 15.4 | 3594 | 119 | 754 | 47253 | 1.796 | 15.4 | 755 | 129
13:09 | 47359 | 47359 | 2.181 | 15.4 | 3575 | 119 | 755 | 47254 | 1.798 | 15.4 | 757 | 128
13:09 | 47360 | 47360 | 2.184 | 15.4 | 3553 | 119 | 756 | 47255 | 1.799 | 15.4 | 755 | 128
13:09 | 47361 | 47361 | 2.187 | 15.3 | 3471 | 119 | 757 | 47256 | 1.803 | 15.4 | 753 | 128
13:09 | 47362 | 47362 | 2.188 | 15.3 | 3452 | 119 | 758 | 47257 | 1.804 | 15.4 | 751 | 128
13:09 | 47363 | 47363 | 2.191 | 15.3 | 3440 | 119 | 759 | 47258 | 1.806 | 15.4 | 744 | 128
13:09 | 47364 | 47364 | 2.198 | 15.4 | 3491 | 119 | 760 | 47259 | 1.809 | 15.4 | 735 | 124
13:09 | 47365 | 47365 | 2.202 | 15.4 | 3485 | 119 | 761 | 47260 | 1.811 | 15.4 | 728 | 124
13:09 | 47366 | 47366 | 2.208 | 15.4 | 3489 | 119 | 762 | 47261 | 1.816 | 15.4 | 719 | 124
13:09 | 47367 | 47367 | 2.213 | 15.4 | 3489 | 119 | 763 | 47262 | 1.819 | 15.3 | 701 | 124
13:09 | 47368 | 47368 | 2.217 | 15.4 | 3498 | 119 | 764 | 47263 | 1.82 | 15.3 | 701 | 124
13:09 | 47369 | 47369 | 2.221 | 15.3 | 3443 | 119 | 765 | 47264 | 1.822 | 15.3 | 701 | 124
13:10 | 47370 | 47370 | 2.225 | 15.3 | 3454 | 119 | 766 | 47265 | 1.827 | 15.3 | 701 | 124
13:10 | 47371 | 47371 | 2.231 | 15.3 | 3470 | 119 | 767 | 47266 | 1.831 | 15.3 | 707 | 124
13:10 | 47372 | 47372 | 2.235 | 15.3 | 3496 | 120 | 768 | 47267 | 1.835 | 15.3 | 712 | 124
13:10 | 47373 | 47373 | 2.239 | 15.3 | 3526 | 120 | 769 | 47268 | 1.842 | 15.2 | 706 | 125
13:10 | 47375 | 47375 | 2.245 | 15.3 | 3563 | 120 | 770 | 47269 | 1.848 | 15.2 | 713 | 125
13:10 | 47376 | 47376 | 2.25 | 15.3 | 3601 | 120 | 771 | 47270 | 1.85 | 15.2 | 727 | 125
13:10 | 47377 | 47377 | 2.256 | 15.2 | 3574 | 120 | 772 | 47271 | 1.854 | 15.2 | 743 | 125
13:10 | 47378 | 47378 | 2.261 | 15.1 | 3552 | 120 | 773 | 47272 | 1.857 | 15.2 | 765 | 125
13:10 | 47379 | 47379 | 2.263 | 15 | 3535 | 117 | 774 | 47273 | 1.856 | 15.2 | 798 | 125
13:10 | 47380 | 47380 | 2.27 | 14.9 | 3522 | 117 | 775 | 47274 | 1.855 | 15.2 | 853 | 124
13:10 | 47381 | 47381 | 2.272 | 14.8 | 3516 | 117 | 776 | 47275 | 1.859 | 15.2 | 936 | 125
13:10 | 47382 | 47382 | 2.277 | 14.9 | 3627 | 117 | 777 | 47276 | 1.859 | 15.2 | 1032 | 124
13:10 | 47383 | 47383 | 2.277 | 14.9 | 3678 | 117 | 778 | 47277 | 1.859 | 15.2 | 1151 | 124
13:10 | 47384 | 47384 | 2.279 | 15 | 3781 | 117 | 779 | 47278 | 1.861 | 15.2 | 1279 | 124
13:10 | 47385 | 47385 | 2.281 | 15.1 | 3874 | 117 | 780 | 47279 | 1.864 | 15.2 | 1415 | 124
13:10 | 47386 | 47386 | 2.283 | 15.1 | 3888 | 117 | 781 | 47280 | 1.867 | 15.1 | 1528 | 124
13:10 | 47387 | 47387 | 2.286 | 15.1 | 3900 | 117 | 782 | 47281 | 1.871 | 15 | 1636 | 124
13:10 | 47388 | 47388 | 2.29 | 15.1 | 3900 | 117 | 783 | 47282 | 1.873 | 15 | 1751 | 124
13:10 | 47389 | 47389 | 2.293 | 15 | 3840 | 117 | 784 | 47283 | 1.877 | 15 | 1856 | 124
13:10 | 47390 | 47390 | 2.296 | 15 | 3845 | 117 | 785 | 47284 | 1.879 | 15.1 | 1991 | 124
13:10 | 47391 | 47391 | 2.299 | 15 | 3855 | 117 | 786 | 47285 | 1.881 | 15.2 | 2122 | 120
13:10 | 47392 | 47392 | 2.301 | 15 | 3868 | 117 | 787 | 47286 | 1.886 | 15.3 | 2250 | 120
13:10 | 47393 | 47393 | 2.302 | 15 | 3881 | 117 | 788 | 47287 | 1.889 | 15.4 | 2371 | 121
13:10 | 47394 | 47394 | 2.304 | 15 | 3893 | 117 | 789 | 47288 | 1.893 | 15.4 | 2441 | 120
13:10 | 47395 | 47395 | 2.306 | 15 | 3896 | 117 | 790 | 47289 | 1.897 | 15.4 | 2508 | 121
13:10 | 47396 | 47396 | 2.306 | 15 | 3888 | 116 | 791 | 47290 | 1.902 | 15.4 | 2573 | 121
13:10 | 47397 | 47397 | 2.31 | 15 | 3871 | 117 | 792 | 47291 | 1.907 | 15.4 | 2633 | 121
13:10 | 47398 | 47398 | 2.314 | 15 | 3850 | 117 | 793 | 47292 | 1.914 | 15.4 | 2694 | 121
13:10 | 47399 | 47399 | 2.318 | 15 | 3830 | 117 | 794 | 47293 | 1.917 | 15.4 | 2750 | 121
13:10 | 47400 | 47400 | 2.321 | 15 | 3808 | 116 | 795 | 47294 | 1.919 | 15.4 | 2801 | 121
13:10 | 47401 | 47401 | 2.323 | 15 | 3805 | 117 | 796 | 47295 | 1.923 | 15.4 | 2853 | 121
13:10 | 47402 | 47402 | 2.325 | 15 | 3795 | 116 | 797 | 47296 | 1.928 | 15.3 | 2850 | 121
13:10 | 47403 | 47403 | 2.326 | 15 | 3791 | 116 | 798 | 47297 | 1.933 | 15.3 | 2898 | 122
13:10 | 47404 | 47404 | 2.33 | 15 | 3780 | 117 | 799 | 47298 | 1.936 | 15.2 | 2896 | 122
13:10 | 47405 | 47405 | 2.333 | 15 | 3746 | 116 | 800 | 47299 | 1.942 | 15.1 | 2893 | 122
13:10 | 47406 | 47406 | 2.338 | 15 | 3711 | 116 | 801 | 47300 | 1.946 | 15 | 2891 | 122
13:10 | 47407 | 47407 | 2.342 | 15 | 3676 | 117 | 802 | 47301 | 1.95 | 15.1 | 2989 | 122
13:10 | 47408 | 47408 | 2.344 | 15 | 3640 | 116 | 803 | 47302 | 1.958 | 15.1 | 3038 | 122
13:10 | 47409 | 47409 | 2.345 | 15 | 3605 | 116 | 804 | 47303 | 1.962 | 15.2 | 3136 | 122
13:10 | 47410 | 47410 | 2.346 | 15 | 3575 | 116 | 805 | 47304 | 1.967 | 15.1 | 3123 | 123
13:10 | 47411 | 47411 | 2.349 | 15 | 3548 | 116 | 806 | 47305 | 1.97 | 15.1 | 3155 | 122
13:10 | 47412 | 47412 | 2.35 | 15 | 3525 | 113 | 807 | 47306 | 1.973 | 15.1 | 3179 | 123
13:10 | 47413 | 47413 | 2.35 | 14.9 | 3447 | 113 | 808 | 47307 | 1.981 | 15.2 | 3255 | 123
13:10 | 47414 | 47414 | 2.349 | 15 | 3488 | 113 | 809 | 47308 | 1.987 | 15.2 | 3274 | 123
13:10 | 47415 | 47415 | 2.354 | 15 | 3478 | 113 | 810 | 47309 | 1.993 | 15.2 | 3296 | 123
13:10 | 47416 | 47416 | 2.356 | 15 | 3473 | 113 | 811 | 47310 | 1.997 | 15.2 | 3320 | 123
13:10 | 47417 | 47417 | 2.356 | 15 | 3468 | 113 | 812 | 47311 | 2 | 15.2 | 3353 | 123
13:10 | 47418 | 47418 | 2.36 | 15.1 | 3518 | 113 | 813 | 47312 | 2.006 | 15.2 | 3391 | 124
13:10 | 47419 | 47419 | 2.363 | 15.1 | 3505 | 113 | 814 | 47313 | 2.01 | 15.2 | 3425 | 120
13:10 | 47420 | 47420 | 2.366 | 15 | 3425 | 113 | 815 | 47314 | 2.017 | 15.2 | 3455 | 120
13:10 | 47421 | 47421 | 2.367 | 15 | 3400 | 113 | 816 | 47315 | 2.019 | 15.2 | 3475 | 120
13:10 | 47422 | 47422 | 2.37 | 15 | 3378 | 113 | 817 | 47316 | 2.022 | 15.2 | 3489 | 120
13:10 | 47423 | 47423 | 2.37 | 15.1 | 3418 | 113 | 818 | 47317 | 2.026 | 15.2 | 3498 | 120
13:10 | 47424 | 47424 | 2.372 | 15.1 | 3401 | 112 | 819 | 47318 | 2.036 | 15.2 | 3505 | 121
13:10 | 47425 | 47425 | 2.374 | 15.2 | 3446 | 112 | 820 | 47319 | 2.044 | 15.3 | 3571 | 121
13:10 | 47426 | 47426 | 2.378 | 15.3 | 3492 | 112 | 821 | 47320 | 2.05 | 15.3 | 3573 | 121
13:10 | 47427 | 47427 | 2.382 | 15.3 | 3477 | 113 | 822 | 47321 | 2.057 | 15.2 | 3512 | 121
13:10 | 47428 | 47428 | 2.387 | 15.3 | 3468 | 112 | 823 | 47322 | 2.064 | 15.2 | 3513 | 122
13:10 | 47429 | 47429 | 2.393 | 15.3 | 3473 | 113 | 824 | 47323 | 2.068 | 15.2 | 3520 | 121
13:10 | 47430 | 47430 | 2.4 | 15.3 | 3485 | 113 | 825 | 47324 | 2.072 | 15.3 | 3592 | 122
13:11 | 47431 | 47431 | 2.407 | 15.4 | 3580 | 113 | 826 | 47325 | 2.078 | 15.3 | 3607 | 122
13:11 | 47432 | 47432 | 2.414 | 15.3 | 3542 | 113 | 827 | 47326 | 2.082 | 15.3 | 3621 | 122
13:11 | 47433 | 47433 | 2.422 | 15.3 | 3568 | 114 | 828 | 47327 | 2.085 | 15.3 | 3628 | 122
13:11 | 47434 | 47434 | 2.432 | 15.3 | 3587 | 114 | 829 | 47328 | 2.089 | 15.2 | 3570 | 122
13:11 | 47435 | 47435 | 2.436 | 15.3 | 3598 | 114 | 830 | 47329 | 2.092 | 15.2 | 3572 | 122
13:11 | 47436 | 47436 | 2.443 | 15.3 | 3612 | 114 | 831 | 47330 | 2.097 | 15.3 | 3636 | 122
13:11 | 47437 | 47437 | 2.449 | 15.3 | 3617 | 114 | 832 | 47331 | 2.102 | 15.3 | 3636 | 122
13:11 | 47438 | 47438 | 2.455 | 15.3 | 3635 | 115 | 833 | 47332 | 2.106 | 15.1 | 3516 | 122
13:11 | 47439 | 47439 | 2.462 | 15.2 | 3593 | 115 | 834 | 47333 | 2.109 | 15 | 3465 | 123
13:11 | 47440 | 47440 | 2.47 | 15.2 | 3617 | 115 | 835 | 47334 | 2.114 | 15 | 3473 | 122
13:11 | 47441 | 47441 | 2.48 | 15.2 | 3658 | 115 | 836 | 47335 | 2.117 | 15.1 | 3538 | 123
13:11 | 47442 | 47442 | 2.486 | 15.1 | 3637 | 115 | 837 | 47336 | 2.12 | 15.2 | 3599 | 122
13:11 | 47443 | 47443 | 2.491 | 15 | 3625 | 115 | 838 | 47337 | 2.124 | 15.3 | 3657 | 123
13:11 | 47444 | 47444 | 2.496 | 14.9 | 3609 | 116 | 839 | 47338 | 2.128 | 15.3 | 3650 | 123
13:11 | 47445 | 47445 | 2.5 | 14.9 | 3660 | 116 | 840 | 47339 | 2.132 | 15.2 | 3570 | 123
13:11 | 47446 | 47446 | 2.504 | 14.8 | 3640 | 116 | 841 | 47340 | 2.137 | 15.2 | 3553 | 123
13:11 | 47447 | 47447 | 2.508 | 14.8 | 3688 | 116 | 842 | 47341 | 2.142 | 15.2 | 3532 | 123
13:11 | 47448 | 47448 | 2.514 | 14.8 | 3735 | 116 | 843 | 47342 | 2.145 | 15.2 | 3513 | 123
13:11 | 47449 | 47449 | 2.517 | 14.8 | 3795 | 113 | 844 | 47343 | 2.147 | 15.2 | 3494 | 123
13:11 | 47450 | 47450 | 2.52 | 14.8 | 3856 | 113 | 845 | 47344 | 2.147 | 15.2 | 3475 | 119
13:11 | 47451 | 47451 | 2.518 | 14.8 | 3916 | 112 | 846 | 47345 | 2.148 | 15.2 | 3460 | 119
13:11 | 47452 | 47452 | 2.521 | 14.7 | 3909 | 113 | 847 | 47346 | 2.147 | 15.3 | 3510 | 119
13:11 | 47453 | 47453 | 2.524 | 14.7 | 3950 | 112 | 848 | 47347 | 2.149 | 15.3 | 3507 | 119
13:11 | 47454 | 47454 | 2.53 | 14.7 | 3979 | 113 | 849 | 47348 | 2.152 | 15.3 | 3508 | 119
13:11 | 47455 | 47455 | 2.531 | 14.7 | 3992 | 112 | 850 | 47349 | 2.152 | 15.3 | 3514 | 119
13:11 | 47456 | 47456 | 2.532 | 14.7 | 3987 | 113 | 851 | 47350 | 2.154 | 15.2 | 3455 | 119
13:11 | 47457 | 47457 | 2.534 | 14.7 | 3968 | 112 | 852 | 47351 | 2.159 | 15.2 | 3458 | 119
13:11 | 47458 | 47458 | 2.533 | 14.8 | 4004 | 112 | 853 | 47352 | 2.162 | 15.1 | 3405 | 119
13:11 | 47459 | 47459 | 2.534 | 14.8 | 3972 | 112 | 854 | 47353 | 2.166 | 15.1 | 3410 | 119
13:11 | 47460 | 47460 | 2.533 | 14.8 | 3933 | 112 | 855 | 47354 | 2.167 | 15.2 | 3479 | 119
13:11 | 47461 | 47461 | 2.534 | 14.9 | 3954 | 112 | 856 | 47355 | 2.171 | 15.3 | 3547 | 119
13:11 | 47462 | 47462 | 2.534 | 15 | 3968 | 112 | 857 | 47356 | 2.17 | 15.3 | 3550 | 118
13:11 | 47463 | 47463 | 2.535 | 15.1 | 3991 | 112 | 858 | 47357 | 2.175 | 15.4 | 3607 | 119
13:11 | 47464 | 47464 | 2.535 | 15.1 | 3944 | 112 | 859 | 47358 | 2.178 | 15.4 | 3594 | 119
13:11 | 47465 | 47465 | 2.535 | 15.2 | 3963 | 112 | 860 | 47359 | 2.181 | 15.4 | 3575 | 119
13:11 | 47466 | 47466 | 2.537 | 15.2 | 3908 | 111 | 861 | 47360 | 2.184 | 15.4 | 3553 | 119
13:11 | 47467 | 47467 | 2.538 | 15.2 | 3856 | 111 | 862 | 47361 | 2.187 | 15.3 | 3471 | 119
13:11 | 47468 | 47468 | 2.537 | 15.2 | 3791 | 111 | 863 | 47362 | 2.188 | 15.3 | 3452 | 119
13:11 | 47469 | 47469 | 2.536 | 15.2 | 3715 | 111 | 864 | 47363 | 2.191 | 15.3 | 3440 | 119
13:11 | 47470 | 47470 | 2.536 | 15.3 | 3692 | 111 | 865 | 47364 | 2.198 | 15.4 | 3491 | 119
13:11 | 47471 | 47471 | 2.533 | 15.3 | 3603 | 111 | 866 | 47365 | 2.202 | 15.4 | 3485 | 119
13:11 | 47472 | 47472 | 2.532 | 15.3 | 3514 | 110 | 867 | 47366 | 2.208 | 15.4 | 3489 | 119
13:11 | 47473 | 47473 | 2.534 | 15.3 | 3429 | 110 | 868 | 47367 | 2.213 | 15.4 | 3489 | 119
13:11 | 47474 | 47474 | 2.535 | 15.4 | 3410 | 110 | 869 | 47368 | 2.217 | 15.4 | 3498 | 119
13:11 | 47475 | 47475 | 2.535 | 15.4 | 3337 | 110 | 870 | 47369 | 2.221 | 15.3 | 3443 | 119
13:11 | 47476 | 47476 | 2.535 | 15.4 | 3264 | 110 | 871 | 47370 | 2.225 | 15.3 | 3454 | 119
13:11 | 47477 | 47477 | 2.534 | 15.5 | 3258 | 110 | 872 | 47371 | 2.231 | 15.3 | 3470 | 119
13:11 | 47478 | 47478 | 2.538 | 15.5 | 3187 | 110 | 873 | 47372 | 2.235 | 15.3 | 3496 | 120
13:11 | 47479 | 47479 | 2.537 | 15.5 | 3118 | 110 | 874 | 47373 | 2.239 | 15.3 | 3526 | 120
13:11 | 47480 | 47480 | 2.54 | 15.5 | 3050 | 110 | 875 | 47374 | #N/A | #N/A | #N/A | #N/A
13:11 | 47481 | 47481 | 2.547 | 15.5 | 2981 | 110 | 876 | 47375 | 2.245 | 15.3 | 3563 | 120
13:11 | 47482 | 47482 | 2.548 | 15.5 | 2930 | 110 | 877 | 47376 | 2.25 | 15.3 | 3601 | 120
13:11 | 47483 | 47483 | 2.55 | 15.5 | 2885 | 110 | 878 | 47377 | 2.256 | 15.2 | 3574 | 120
13:11 | 47484 | 47484 | 2.55 | 15.5 | 2850 | 110 | 879 | 47378 | 2.261 | 15.1 | 3552 | 120
13:11 | 47485 | 47485 | 2.551 | 15.5 | 2829 | 110 | 880 | 47379 | 2.263 | 15 | 3535 | 117
13:11 | 47486 | 47486 | 2.552 | 15.6 | 2866 | 109 | 881 | 47380 | 2.27 | 14.9 | 3522 | 117
13:11 | 47487 | 47487 | 2.553 | 15.6 | 2864 | 109 | 882 | 47381 | 2.272 | 14.8 | 3516 | 117
13:11 | 47488 | 47488 | 2.554 | 15.6 | 2862 | 109 | 883 | 47382 | 2.277 | 14.9 | 3627 | 117
13:11 | 47489 | 47489 | 2.558 | 15.6 | 2861 | 109 | 884 | 47383 | 2.277 | 14.9 | 3678 | 117
13:12 | 47490 | 47490 | 2.562 | 15.5 | 2814 | 109 | 885 | 47384 | 2.279 | 15 | 3781 | 117
13:12 | 47491 | 47491 | 2.564 | 15.5 | 2816 | 109 | 886 | 47385 | 2.281 | 15.1 | 3874 | 117
13:12 | 47492 | 47492 | 2.564 | 15.5 | 2830 | 109 | 887 | 47386 | 2.283 | 15.1 | 3888 | 117
13:12 | 47493 | 47493 | 2.563 | 15.4 | 2805 | 106 | 888 | 47387 | 2.286 | 15.1 | 3900 | 117
13:12 | 47494 | 47494 | 2.566 | 15.4 | 2832 | 106 | 889 | 47388 | 2.29 | 15.1 | 3900 | 117
13:12 | 47495 | 47495 | 2.57 | 15.4 | 2850 | 106 | 890 | 47389 | 2.293 | 15 | 3840 | 117
13:12 | 47496 | 47496 | 2.572 | 15.4 | 2878 | 106 | 891 | 47390 | 2.296 | 15 | 3845 | 117
13:12 | 47497 | 47497 | 2.574 | 15.4 | 2898 | 106 | 892 | 47391 | 2.299 | 15 | 3855 | 117
13:12 | 47498 | 47498 | 2.58 | 15.4 | 2916 | 107 | 893 | 47392 | 2.301 | 15 | 3868 | 117
13:12 | 47499 | 47499 | 2.581 | 15.4 | 2923 | 106 | 894 | 47393 | 2.302 | 15 | 3881 | 117
13:12 | 47500 | 47500 | 2.583 | 15.4 | 2932 | 106 | 895 | 47394 | 2.304 | 15 | 3893 | 117
13:12 | 47501 | 47501 | 2.582 | 15.4 | 2937 | 106 | 896 | 47395 | 2.306 | 15 | 3896 | 117
13:12 | 47502 | 47502 | 2.583 | 15.4 | 2944 | 106 | 897 | 47396 | 2.306 | 15 | 3888 | 116
13:12 | 47503 | 47503 | 2.585 | 15.4 | 2946 | 106 | 898 | 47397 | 2.31 | 15 | 3871 | 117
13:12 | 47504 | 47504 | 2.588 | 15.4 | 2944 | 106 | 899 | 47398 | 2.314 | 15 | 3850 | 117
13:12 | 47505 | 47505 | 2.588 | 15.4 | 2950 | 106 | 900 | 47399 | 2.318 | 15 | 3830 | 117
13:12 | 47506 | 47506 | 2.592 | 15.4 | 2948 | 106 | 901 | 47400 | 2.321 | 15 | 3808 | 116
13:12 | 47507 | 47507 | 2.592 | 15.4 | 2946 | 106 | 902 | 47401 | 2.323 | 15 | 3805 | 117
13:12 | 47508 | 47508 | 2.597 | 15.4 | 2942 | 106 | 903 | 47402 | 2.325 | 15 | 3795 | 116
13:12 | 47509 | 47509 | 2.596 | 15.3 | 2878 | 106 | 904 | 47403 | 2.326 | 15 | 3791 | 116
13:12 | 47510 | 47510 | 2.595 | 15.3 | 2866 | 106 | 905 | 47404 | 2.33 | 15 | 3780 | 117
13:12 | 47511 | 47511 | 2.594 | 15.3 | 2854 | 105 | 906 | 47405 | 2.333 | 15 | 3746 | 116
13:12 | 47513 | 47513 | 2.589 | 15.4 | 2892 | 105 | 907 | 47406 | 2.338 | 15 | 3711 | 116
13:12 | 47514 | 47514 | 2.587 | 15.4 | 2883 | 105 | 908 | 47407 | 2.342 | 15 | 3676 | 117
13:12 | 47515 | 47515 | 2.586 | 15.4 | 2873 | 105 | 909 | 47408 | 2.344 | 15 | 3640 | 116
13:12 | 47516 | 47516 | 2.586 | 15.5 | 2914 | 105 | 910 | 47409 | 2.345 | 15 | 3605 | 116
13:12 | 47517 | 47517 | 2.585 | 15.5 | 2900 | 105 | 911 | 47410 | 2.346 | 15 | 3575 | 116
13:12 | 47518 | 47518 | 2.582 | 15.6 | 2938 | 104 | 912 | 47411 | 2.349 | 15 | 3548 | 116
13:12 | 47519 | 47519 | 2.579 | 15.6 | 2920 | 104 | 913 | 47412 | 2.35 | 15 | 3525 | 113
13:12 | 47520 | 47520 | 2.576 | 15.6 | 2898 | 104 | 914 | 47413 | 2.35 | 14.9 | 3447 | 113
13:12 | 47521 | 47521 | 2.572 | 15.6 | 2877 | 104 | 915 | 47414 | 2.349 | 15 | 3488 | 113
13:12 | 47522 | 47522 | 2.569 | 15.6 | 2857 | 103 | 916 | 47415 | 2.354 | 15 | 3478 | 113
13:12 | 47523 | 47523 | 2.568 | 15.6 | 2840 | 103 | 917 | 47416 | 2.356 | 15 | 3473 | 113
13:12 | 47524 | 47524 | 2.568 | 15.6 | 2822 | 103 | 918 | 47417 | 2.356 | 15 | 3468 | 113
13:12 | 47525 | 47525 | 2.568 | 15.7 | 2845 | 103 | 919 | 47418 | 2.36 | 15.1 | 3518 | 113
13:12 | 47526 | 47526 | 2.565 | 15.7 | 2816 | 103 | 920 | 47419 | 2.363 | 15.1 | 3505 | 113
13:12 | 47527 | 47527 | 2.564 | 15.7 | 2784 | 103 | 921 | 47420 | 2.366 | 15 | 3425 | 113
13:12 | 47528 | 47528 | 2.56 | 15.8 | 2801 | 102 | 922 | 47421 | 2.367 | 15 | 3400 | 113
13:12 | 47529 | 47529 | 2.556 | 15.8 | 2767 | 102 | 923 | 47422 | 2.37 | 15 | 3378 | 113
13:12 | 47530 | 47530 | 2.556 | 15.9 | 2774 | 102 | 924 | 47423 | 2.37 | 15.1 | 3418 | 113
13:12 | 47531 | 47531 | 2.557 | 15.9 | 2721 | 102 | 925 | 47424 | 2.372 | 15.1 | 3401 | 112
13:12 | 47532 | 47532 | 2.557 | 15.9 | 2664 | 102 | 926 | 47425 | 2.374 | 15.2 | 3446 | 112
13:12 | 47533 | 47533 | 2.559 | 16 | 2652 | 102 | 927 | 47426 | 2.378 | 15.3 | 3492 | 112
13:12 | 47534 | 47534 | 2.561 | 16 | 2582 | 102 | 928 | 47427 | 2.382 | 15.3 | 3477 | 113
13:12 | 47535 | 47535 | 2.561 | 16 | 2518 | 102 | 929 | 47428 | 2.387 | 15.3 | 3468 | 112
13:12 | 47536 | 47536 | 2.562 | 16 | 2450 | 102 | 930 | 47429 | 2.393 | 15.3 | 3473 | 113
13:12 | 47537 | 47537 | 2.559 | 16 | 2388 | 101 | 931 | 47430 | 2.4 | 15.3 | 3485 | 113
13:12 | 47538 | 47538 | 2.56 | 16 | 2326 | 101 | 932 | 47431 | 2.407 | 15.4 | 3580 | 113
13:12 | 47539 | 47539 | 2.56 | 16 | 2272 | 101 | 933 | 47432 | 2.414 | 15.3 | 3542 | 113
13:12 | 47540 | 47540 | 2.561 | 16 | 2216 | 101 | 934 | 47433 | 2.422 | 15.3 | 3568 | 114
13:12 | 47541 | 47541 | 2.56 | 16 | 2174 | 101 | 935 | 47434 | 2.432 | 15.3 | 3587 | 114
13:12 | 47542 | 47542 | 2.561 | 16 | 2134 | 101 | 936 | 47435 | 2.436 | 15.3 | 3598 | 114
13:12 | 47543 | 47543 | 2.559 | 16 | 2098 | 101 | 937 | 47436 | 2.443 | 15.3 | 3612 | 114
13:12 | 47544 | 47544 | 2.558 | 16 | 2074 | 101 | 938 | 47437 | 2.449 | 15.3 | 3617 | 114
13:12 | 47545 | 47545 | 2.558 | 16 | 2048 | 100 | 939 | 47438 | 2.455 | 15.3 | 3635 | 115
13:12 | 47546 | 47546 | 2.557 | 16 | 2028 | 100 | 940 | 47439 | 2.462 | 15.2 | 3593 | 115
13:12 | 47547 | 47547 | 2.559 | 16 | 2014 | 100 | 941 | 47440 | 2.47 | 15.2 | 3617 | 115
13:12 | 47548 | 47548 | 2.562 | 16 | 1992 | 100 | 942 | 47441 | 2.48 | 15.2 | 3658 | 115
13:12 | 47549 | 47549 | 2.562 | 16 | 1972 | 100 | 943 | 47442 | 2.486 | 15.1 | 3637 | 115
13:12 | 47550 | 47550 | 2.562 | 16 | 1954 | 100 | 944 | 47443 | 2.491 | 15 | 3625 | 115
13:13 | 47551 | 47551 | 2.566 | 16 | 1944 | 100 | 945 | 47444 | 2.496 | 14.9 | 3609 | 116
13:13 | 47552 | 47552 | 2.573 | 16 | 1938 | 100 | 946 | 47445 | 2.5 | 14.9 | 3660 | 116
13:13 | 47553 | 47553 | 2.575 | 16 | 1934 | 100 | 947 | 47446 | 2.504 | 14.8 | 3640 | 116
13:13 | 47554 | 47554 | 2.58 | 16 | 1938 | 100 | 948 | 47447 | 2.508 | 14.8 | 3688 | 116
13:13 | 47555 | 47555 | 2.583 | 16 | 1940 | 100 | 949 | 47448 | 2.514 | 14.8 | 3735 | 116
13:13 | 47556 | 47556 | 2.583 | 16 | 1946 | 100 | 950 | 47449 | 2.517 | 14.8 | 3795 | 113
13:13 | 47557 | 47557 | 2.587 | 16.1 | 1995 | 100 | 951 | 47450 | 2.52 | 14.8 | 3856 | 113
13:13 | 47558 | 47558 | 2.589 | 16 | 1958 | 100 | 952 | 47451 | 2.518 | 14.8 | 3916 | 112
13:13 | 47559 | 47559 | 2.59 | 16 | 1960 | 100 | 953 | 47452 | 2.521 | 14.7 | 3909 | 113
13:13 | 47560 | 47560 | 2.59 | 16 | 1954 | 100 | 954 | 47453 | 2.524 | 14.7 | 3950 | 112
13:13 | 47561 | 47561 | 2.592 | 16 | 1940 | 97 | 955 | 47454 | 2.53 | 14.7 | 3979 | 113
13:13 | 47562 | 47562 | 2.594 | 15.9 | 1880 | 97 | 956 | 47455 | 2.531 | 14.7 | 3992 | 112
13:13 | 47563 | 47563 | 2.594 | 15.9 | 1852 | 97 | 957 | 47456 | 2.532 | 14.7 | 3987 | 113
13:13 | 47564 | 47564 | 2.595 | 15.9 | 1825 | 97 | 958 | 47457 | 2.534 | 14.7 | 3968 | 112
13:13 | 47565 | 47565 | 2.596 | 15.9 | 1796 | 97 | 959 | 47458 | 2.533 | 14.8 | 4004 | 112
13:13 | 47566 | 47566 | 2.596 | 15.9 | 1768 | 97 | 960 | 47459 | 2.534 | 14.8 | 3972 | 112
13:13 | 47567 | 47567 | 2.595 | 15.9 | 1743 | 97 | 961 | 47460 | 2.533 | 14.8 | 3933 | 112
13:13 | 47568 | 47568 | 2.595 | 15.9 | 1727 | 97 | 962 | 47461 | 2.534 | 14.9 | 3954 | 112
13:13 | 47569 | 47569 | 2.594 | 15.9 | 1711 | 97 | 963 | 47462 | 2.534 | 15 | 3968 | 112
13:13 | 47570 | 47570 | 2.594 | 15.9 | 1703 | 97 | 964 | 47463 | 2.535 | 15.1 | 3991 | 112
13:13 | 47571 | 47571 | 2.594 | 15.9 | 1692 | 96 | 965 | 47464 | 2.535 | 15.1 | 3944 | 112
13:13 | 47572 | 47572 | 2.595 | 15.9 | 1680 | 96 | 966 | 47465 | 2.535 | 15.2 | 3963 | 112
13:13 | 47573 | 47573 | 2.596 | 16 | 1694 | 96 | 967 | 47466 | 2.537 | 15.2 | 3908 | 111
13:13 | 47574 | 47574 | 2.596 | 16 | 1678 | 96 | 968 | 47467 | 2.538 | 15.2 | 3856 | 111
13:13 | 47575 | 47575 | 2.597 | 16 | 1658 | 96 | 969 | 47468 | 2.537 | 15.2 | 3791 | 111
13:13 | 47576 | 47576 | 2.6 | 16 | 1648 | 96 | 970 | 47469 | 2.536 | 15.2 | 3715 | 111
13:13 | 47577 | 47577 | 2.599 | 16 | 1638 | 96 | 971 | 47470 | 2.536 | 15.3 | 3692 | 111
13:13 | 47578 | 47578 | 2.6 | 16 | 1632 | 96 | 972 | 47471 | 2.533 | 15.3 | 3603 | 111
13:13 | 47579 | 47579 | 2.599 | 16 | 1626 | 96 | 973 | 47472 | 2.532 | 15.3 | 3514 | 110
13:13 | 47580 | 47580 | 2.599 | 16 | 1612 | 96 | 974 | 47473 | 2.534 | 15.3 | 3429 | 110
13:13 | 47581 | 47581 | 2.601 | 16 | 1598 | 96 | 975 | 47474 | 2.535 | 15.4 | 3410 | 110
13:13 | 47582 | 47582 | 2.601 | 16.1 | 1602 | 96 | 976 | 47475 | 2.535 | 15.4 | 3337 | 110
13:13 | 47583 | 47583 | 2.604 | 16.1 | 1575 | 96 | 977 | 47476 | 2.535 | 15.4 | 3264 | 110
13:13 | 47584 | 47584 | 2.605 | 16.1 | 1548 | 96 | 978 | 47477 | 2.534 | 15.5 | 3258 | 110
13:13 | 47585 | 47585 | 2.603 | 16.1 | 1528 | 95 | 979 | 47478 | 2.538 | 15.5 | 3187 | 110
13:13 | 47586 | 47586 | 2.603 | 16.1 | 1510 | 95 | 980 | 47479 | 2.537 | 15.5 | 3118 | 110
13:13 | 47587 | 47587 | 2.6 | 16.1 | 1502 | 95 | 981 | 47480 | 2.54 | 15.5 | 3050 | 110
13:13 | 47588 | 47588 | 2.598 | 16 | 1466 | 95 | 982 | 47481 | 2.547 | 15.5 | 2981 | 110
13:13 | 47589 | 47589 | 2.595 | 16 | 1468 | 95 | 983 | 47482 | 2.548 | 15.5 | 2930 | 110
13:13 | 47590 | 47590 | 2.599 | 16 | 1476 | 95 | 984 | 47483 | 2.55 | 15.5 | 2885 | 110
13:13 | 47591 | 47591 | 2.598 | 16 | 1478 | 95 | 985 | 47484 | 2.55 | 15.5 | 2850 | 110
13:13 | 47592 | 47592 | 2.599 | 16 | 1480 | 95 | 986 | 47485 | 2.551 | 15.5 | 2829 | 110
13:13 | 47593 | 47593 | 2.598 | 16.1 | 1514 | 94 | 987 | 47486 | 2.552 | 15.6 | 2866 | 109
13:13 | 47594 | 47594 | 2.594 | 16.1 | 1514 | 94 | 988 | 47487 | 2.553 | 15.6 | 2864 | 109
13:13 | 47595 | 47595 | 2.592 | 16.1 | 1516 | 94 | 989 | 47488 | 2.554 | 15.6 | 2862 | 109
13:13 | 47596 | 47596 | 2.593 | 16.1 | 1516 | 94 | 990 | 47489 | 2.558 | 15.6 | 2861 | 109
13:13 | 47597 | 47597 | 2.591 | 16.1 | 1518 | 94 | 991 | 47490 | 2.562 | 15.5 | 2814 | 109
13:13 | 47598 | 47598 | 2.588 | 16 | 1488 | 94 | 992 | 47491 | 2.564 | 15.5 | 2816 | 109
13:13 | 47599 | 47599 | 2.586 | 16 | 1490 | 93 | 993 | 47492 | 2.564 | 15.5 | 2830 | 109
13:13 | 47600 | 47600 | 2.587 | 16.1 | 1528 | 93 | 994 | 47493 | 2.563 | 15.4 | 2805 | 106
13:13 | 47601 | 47601 | 2.589 | 16.1 | 1532 | 93 | 995 | 47494 | 2.566 | 15.4 | 2832 | 106
13:13 | 47602 | 47602 | 2.591 | 16.1 | 1530 | 93 | 996 | 47495 | 2.57 | 15.4 | 2850 | 106
13:13 | 47603 | 47603 | 2.59 | 16.2 | 1556 | 93 | 997 | 47496 | 2.572 | 15.4 | 2878 | 106
13:13 | 47604 | 47604 | 2.588 | 16.2 | 1539 | 93 | 998 | 47497 | 2.574 | 15.4 | 2898 | 106
13:13 | 47605 | 47605 | 2.585 | 16.2 | 1520 | 93 | 999 | 47498 | 2.58 | 15.4 | 2916 | 107
13:13 | 47606 | 47606 | 2.585 | 16.2 | 1500 | 93 | 1000 | 47499 | 2.581 | 15.4 | 2923 | 106
13:13 | 47607 | 47607 | 2.585 | 16.2 | 1477 | 93 | 1001 | 47500 | 2.583 | 15.4 | 2932 | 106
13:13 | 47608 | 47608 | 2.586 | 16.2 | 1464 | 93 | 1002 | 47501 | 2.582 | 15.4 | 2937 | 106
13:13 | 47609 | 47609 | 2.585 | 16.2 | 1450 | 93 | 1003 | 47502 | 2.583 | 15.4 | 2944 | 106
13:14 | 47610 | 47610 | 2.583 | 16.2 | 1437 | 92 | 1004 | 47503 | 2.585 | 15.4 | 2946 | 106
13:14 | 47611 | 47611 | 2.586 | 16.2 | 1422 | 92 | 1005 | 47504 | 2.588 | 15.4 | 2944 | 106
13:14 | 47612 | 47612 | 2.587 | 16.2 | 1408 | 92 | 1006 | 47505 | 2.588 | 15.4 | 2950 | 106
13:14 | 47613 | 47613 | 2.585 | 16.3 | 1412 | 92 | 1007 | 47506 | 2.592 | 15.4 | 2948 | 106
13:14 | 47614 | 47614 | 2.583 | 16.3 | 1400 | 92 | 1008 | 47507 | 2.592 | 15.4 | 2946 | 106
13:14 | 47615 | 47615 | 2.583 | 16.3 | 1387 | 92 | 1009 | 47508 | 2.597 | 15.4 | 2942 | 106
13:14 | 47616 | 47616 | 2.583 | 16.3 | 1378 | 92 | 1010 | 47509 | 2.596 | 15.3 | 2878 | 106
13:14 | 47617 | 47617 | 2.583 | 16.3 | 1365 | 92 | 1011 | 47510 | 2.595 | 15.3 | 2866 | 106
13:14 | 47618 | 47618 | 2.586 | 16.4 | 1373 | 92 | 1012 | 47511 | 2.594 | 15.3 | 2854 | 105
13:14 | 47619 | 47619 | 2.585 | 16.4 | 1347 | 92 | 1013 | 47512 | #N/A | #N/A | #N/A | #N/A
13:14 | 47620 | 47620 | 2.584 | 16.4 | 1319 | 91 | 1014 | 47513 | 2.589 | 15.4 | 2892 | 105
13:14 | 47621 | 47621 | 2.586 | 16.4 | 1293 | 91 | 1015 | 47514 | 2.587 | 15.4 | 2883 | 105
13:14 | 47622 | 47622 | 2.585 | 16.4 | 1267 | 91 | 1016 | 47515 | 2.586 | 15.4 | 2873 | 105
13:14 | 47623 | 47623 | 2.587 | 16.4 | 1245 | 91 | 1017 | 47516 | 2.586 | 15.5 | 2914 | 105
13:14 | 47624 | 47624 | 2.587 | 16.4 | 1226 | 91 | 1018 | 47517 | 2.585 | 15.5 | 2900 | 105
13:14 | 47625 | 47625 | 2.588 | 16.4 | 1210 | 91 | 1019 | 47518 | 2.582 | 15.6 | 2938 | 104
13:14 | 47626 | 47626 | 2.588 | 16.4 | 1204 | 91 | 1020 | 47519 | 2.579 | 15.6 | 2920 | 104
13:14 | 47627 | 47627 | 2.586 | 16.4 | 1197 | 91 | 1021 | 47520 | 2.576 | 15.6 | 2898 | 104
13:14 | 47628 | 47628 | 2.586 | 16.4 | 1197 | 91 | 1022 | 47521 | 2.572 | 15.6 | 2877 | 104
13:14 | 47629 | 47629 | 2.585 | 16.4 | 1204 | 91 | 1023 | 47522 | 2.569 | 15.6 | 2857 | 103
13:14 | 47630 | 47630 | 2.587 | 16.3 | 1193 | 91 | 1024 | 47523 | 2.568 | 15.6 | 2840 | 103
13:14 | 47631 | 47631 | 2.59 | 16.3 | 1214 | 91 | 1025 | 47524 | 2.568 | 15.6 | 2822 | 103
13:14 | 47632 | 47632 | 2.588 | 16.3 | 1240 | 91 | 1026 | 47525 | 2.568 | 15.7 | 2845 | 103
13:14 | 47633 | 47633 | 2.59 | 16.3 | 1268 | 90 | 1027 | 47526 | 2.565 | 15.7 | 2816 | 103
13:14 | 47634 | 47634 | 2.591 | 16.3 | 1291 | 91 | 1028 | 47527 | 2.564 | 15.7 | 2784 | 103
13:14 | 47636 | 47636 | 2.594 | 16.3 | 1308 | 90 | 1029 | 47528 | 2.56 | 15.8 | 2801 | 102
13:14 | 47637 | 47637 | 2.592 | 16.3 | 1321 | 90 | 1030 | 47529 | 2.556 | 15.8 | 2767 | 102
13:14 | 47638 | 47638 | 2.591 | 16.3 | 1331 | 90 | 1031 | 47530 | 2.556 | 15.9 | 2774 | 102
13:14 | 47639 | 47639 | 2.592 | 16.3 | 1338 | 90 | 1032 | 47531 | 2.557 | 15.9 | 2721 | 102
13:14 | 47640 | 47640 | 2.589 | 16.3 | 1342 | 90 | 1033 | 47532 | 2.557 | 15.9 | 2664 | 102
13:14 | 47641 | 47641 | 2.589 | 16.3 | 1344 | 90 | 1034 | 47533 | 2.559 | 16 | 2652 | 102
13:14 | 47642 | 47642 | 2.588 | 16.3 | 1351 | 90 | 1035 | 47534 | 2.561 | 16 | 2582 | 102
13:14 | 47643 | 47643 | 2.586 | 16.3 | 1346 | 90 | 1036 | 47535 | 2.561 | 16 | 2518 | 102
13:14 | 47644 | 47644 | 2.584 | 16.3 | 1346 | 89 | 1037 | 47536 | 2.562 | 16 | 2450 | 102
13:14 | 47645 | 47645 | 2.583 | 16.3 | 1344 | 89 | 1038 | 47537 | 2.559 | 16 | 2388 | 101
13:14 | 47646 | 47646 | 2.584 | 16.3 | 1342 | 89 | 1039 | 47538 | 2.56 | 16 | 2326 | 101
13:14 | 47647 | 47647 | 2.583 | 16.3 | 1344 | 89 | 1040 | 47539 | 2.56 | 16 | 2272 | 101
13:14 | 47648 | 47648 | 2.583 | 16.3 | 1344 | 89 | 1041 | 47540 | 2.561 | 16 | 2216 | 101
13:14 | 47649 | 47649 | 2.582 | 16.4 | 1376 | 89 | 1042 | 47541 | 2.56 | 16 | 2174 | 101
13:14 | 47650 | 47650 | 2.58 | 16.4 | 1376 | 89 | 1043 | 47542 | 2.561 | 16 | 2134 | 101
13:14 | 47651 | 47651 | 2.582 | 16.4 | 1367 | 89 | 1044 | 47543 | 2.559 | 16 | 2098 | 101
13:14 | 47652 | 47652 | 2.584 | 16.5 | 1380 | 89 | 1045 | 47544 | 2.558 | 16 | 2074 | 101
13:14 | 47653 | 47653 | 2.584 | 16.5 | 1357 | 89 | 1046 | 47545 | 2.558 | 16 | 2048 | 100
13:14 | 47654 | 47654 | 2.582 | 16.5 | 1331 | 88 | 1047 | 47546 | 2.557 | 16 | 2028 | 100
13:14 | 47655 | 47655 | 2.58 | 16.5 | 1300 | 88 | 1048 | 47547 | 2.559 | 16 | 2014 | 100
13:14 | 47656 | 47656 | 2.582 | 16.5 | 1264 | 88 | 1049 | 47548 | 2.562 | 16 | 1992 | 100
13:14 | 47657 | 47657 | 2.582 | 16.5 | 1231 | 88 | 1050 | 47549 | 2.562 | 16 | 1972 | 100
13:14 | 47658 | 47658 | 2.581 | 16.5 | 1197 | 88 | 1051 | 47550 | 2.562 | 16 | 1954 | 100
13:14 | 47659 | 47659 | 2.582 | 16.6 | 1195 | 88 | 1052 | 47551 | 2.566 | 16 | 1944 | 100
13:14 | 47660 | 47660 | 2.585 | 16.6 | 1172 | 88 | 1053 | 47552 | 2.573 | 16 | 1938 | 100
13:14 | 47661 | 47661 | 2.585 | 16.6 | 1152 | 88 | 1054 | 47553 | 2.575 | 16 | 1934 | 100
13:14 | 47662 | 47662 | 2.582 | 16.6 | 1134 | 88 | 1055 | 47554 | 2.58 | 16 | 1938 | 100
13:14 | 47663 | 47663 | 2.577 | 16.6 | 1125 | 88 | 1056 | 47555 | 2.583 | 16 | 1940 | 100
13:14 | 47664 | 47664 | 2.571 | 16.6 | 1120 | 87 | 1057 | 47556 | 2.583 | 16 | 1946 | 100
13:14 | 47665 | 47665 | 2.569 | 16.6 | 1111 | 87 | 1058 | 47557 | 2.587 | 16.1 | 1995 | 100
13:14 | 47666 | 47666 | 2.566 | 16.6 | 1106 | 87 | 1059 | 47558 | 2.589 | 16 | 1958 | 100
13:14 | 47667 | 47667 | 2.565 | 16.6 | 1104 | 87 | 1060 | 47559 | 2.59 | 16 | 1960 | 100
13:14 | 47668 | 47668 | 2.564 | 16.6 | 1093 | 87 | 1061 | 47560 | 2.59 | 16 | 1954 | 100
13:14 | 47669 | 47669 | 2.566 | 16.6 | 1088 | 87 | 1062 | 47561 | 2.592 | 16 | 1940 | 97
13:14 | 47670 | 47670 | 2.565 | 16.7 | 1102 | 87 | 1063 | 47562 | 2.594 | 15.9 | 1880 | 97
13:15 | 47671 | 47671 | 2.561 | 16.7 | 1088 | 86 | 1064 | 47563 | 2.594 | 15.9 | 1852 | 97
13:15 | 47672 | 47672 | 2.562 | 16.7 | 1079 | 86 | 1065 | 47564 | 2.595 | 15.9 | 1825 | 97
13:15 | 47673 | 47673 | 2.559 | 16.7 | 1069 | 86 | 1066 | 47565 | 2.596 | 15.9 | 1796 | 97
13:15 | 47674 | 47674 | 2.556 | 16.7 | 1065 | 86 | 1067 | 47566 | 2.596 | 15.9 | 1768 | 97
13:15 | 47675 | 47675 | 2.55 | 16.7 | 1062 | 86 | 1068 | 47567 | 2.595 | 15.9 | 1743 | 97
13:15 | 47676 | 47676 | 2.545 | 16.8 | 1085 | 85 | 1069 | 47568 | 2.595 | 15.9 | 1727 | 97
13:15 | 47677 | 47677 | 2.548 | 16.8 | 1083 | 85 | 1070 | 47569 | 2.594 | 15.9 | 1711 | 97
13:15 | 47678 | 47678 | 2.547 | 16.8 | 1080 | 85 | 1071 | 47570 | 2.594 | 15.9 | 1703 | 97
13:15 | 47679 | 47679 | 2.545 | 16.8 | 1073 | 85 | 1072 | 47571 | 2.594 | 15.9 | 1692 | 96
13:15 | 47680 | 47680 | 2.544 | 16.9 | 1090 | 85 | 1073 | 47572 | 2.595 | 15.9 | 1680 | 96
13:15 | 47681 | 47681 | 2.542 | 16.9 | 1078 | 85 | 1074 | 47573 | 2.596 | 16 | 1694 | 96
13:15 | 47682 | 47682 | 2.543 | 16.9 | 1065 | 85 | 1075 | 47574 | 2.596 | 16 | 1678 | 96
13:15 | 47683 | 47683 | 2.543 | 16.9 | 1051 | 85 | 1076 | 47575 | 2.597 | 16 | 1658 | 96
13:15 | 47684 | 47684 | 2.541 | 16.9 | 1041 | 85 | 1077 | 47576 | 2.6 | 16 | 1648 | 96
13:15 | 47685 | 47685 | 2.543 | 16.9 | 1029 | 85 | 1078 | 47577 | 2.599 | 16 | 1638 | 96
13:15 | 47686 | 47686 | 2.542 | 17 | 1042 | 84 | 1079 | 47578 | 2.6 | 16 | 1632 | 96
13:15 | 47687 | 47687 | 2.539 | 17 | 1027 | 84 | 1080 | 47579 | 2.599 | 16 | 1626 | 96
13:15 | 47688 | 47688 | 2.541 | 17 | 1012 | 84 | 1081 | 47580 | 2.599 | 16 | 1612 | 96
13:15 | 47689 | 47689 | 2.54 | 17 | 1000 | 84 | 1082 | 47581 | 2.601 | 16 | 1598 | 96
13:15 | 47690 | 47690 | 2.539 | 17 | 985 | 84 | 1083 | 47582 | 2.601 | 16.1 | 1602 | 96
13:15 | 47691 | 47691 | 2.54 | 17 | 975 | 84 | 1084 | 47583 | 2.604 | 16.1 | 1575 | 96
13:15 | 47692 | 47692 | 2.538 | 17 | 972 | 84 | 1085 | 47584 | 2.605 | 16.1 | 1548 | 96
13:15 | 47693 | 47693 | 2.536 | 17 | 972 | 84 | 1086 | 47585 | 2.603 | 16.1 | 1528 | 95
13:15 | 47694 | 47694 | 2.535 | 17 | 972 | 84 | 1087 | 47586 | 2.603 | 16.1 | 1510 | 95
13:15 | 47695 | 47695 | 2.536 | 17 | 972 | 84 | 1088 | 47587 | 2.6 | 16.1 | 1502 | 95
13:15 | 47696 | 47696 | 2.535 | 16.9 | 948 | 84 | 1089 | 47588 | 2.598 | 16 | 1466 | 95
13:15 | 47697 | 47697 | 2.535 | 16.9 | 948 | 83 | 1090 | 47589 | 2.595 | 16 | 1468 | 95
13:15 | 47698 | 47698 | 2.533 | 16.9 | 948 | 83 | 1091 | 47590 | 2.599 | 16 | 1476 | 95
13:15 | 47699 | 47699 | 2.53 | 16.9 | 951 | 83 | 1092 | 47591 | 2.598 | 16 | 1478 | 95
13:15 | 47700 | 47700 | 2.528 | 16.9 | 953 | 83 | 1093 | 47592 | 2.599 | 16 | 1480 | 95
13:15 | 47701 | 47701 | 2.527 | 16.9 | 960 | 83 | 1094 | 47593 | 2.598 | 16.1 | 1514 | 94
13:15 | 47702 | 47702 | 2.523 | 16.9 | 963 | 83 | 1095 | 47594 | 2.594 | 16.1 | 1514 | 94
13:15 | 47703 | 47703 | 2.519 | 16.9 | 968 | 82 | 1096 | 47595 | 2.592 | 16.1 | 1516 | 94
13:15 | 47704 | 47704 | 2.516 | 17 | 992 | 82 | 1097 | 47596 | 2.593 | 16.1 | 1516 | 94
13:15 | 47705 | 47705 | 2.514 | 17 | 995 | 82 | 1098 | 47597 | 2.591 | 16.1 | 1518 | 94
13:15 | 47706 | 47706 | 2.511 | 17 | 992 | 82 | 1099 | 47598 | 2.588 | 16 | 1488 | 94
13:15 | 47707 | 47707 | 2.51 | 17 | 987 | 82 | 1100 | 47599 | 2.586 | 16 | 1490 | 93
13:15 | 47708 | 47708 | 2.51 | 17 | 985 | 82 | 1101 | 47600 | 2.587 | 16.1 | 1528 | 93
13:15 | 47709 | 47709 | 2.507 | 17 | 980 | 82 | 1102 | 47601 | 2.589 | 16.1 | 1532 | 93
13:15 | 47710 | 47710 | 2.504 | 17 | 975 | 81 | 1103 | 47602 | 2.591 | 16.1 | 1530 | 93
13:15 | 47711 | 47711 | 2.502 | 17.1 | 997 | 81 | 1104 | 47603 | 2.59 | 16.2 | 1556 | 93
13:15 | 47712 | 47712 | 2.502 | 17.1 | 997 | 81 | 1105 | 47604 | 2.588 | 16.2 | 1539 | 93
13:15 | 47713 | 47713 | 2.5 | 17.1 | 1005 | 81 | 1106 | 47605 | 2.585 | 16.2 | 1520 | 93
13:15 | 47714 | 47714 | 2.498 | 17.1 | 1010 | 81 | 1107 | 47606 | 2.585 | 16.2 | 1500 | 93
13:15 | 47715 | 47715 | 2.496 | 17.1 | 1010 | 81 | 1108 | 47607 | 2.585 | 16.2 | 1477 | 93
13:15 | 47716 | 47716 | 2.491 | 17.2 | 1047 | 81 | 1109 | 47608 | 2.586 | 16.2 | 1464 | 93
13:15 | 47717 | 47717 | 2.485 | 17.2 | 1055 | 80 | 1110 | 47609 | 2.585 | 16.2 | 1450 | 93
13:15 | 47718 | 47718 | 2.479 | 17.2 | 1063 | 80 | 1111 | 47610 | 2.583 | 16.2 | 1437 | 92
13:15 | 47719 | 47719 | 2.475 | 17.2 | 1073 | 80 | 1112 | 47611 | 2.586 | 16.2 | 1422 | 92
13:15 | 47720 | 47720 | 2.468 | 17.2 | 1081 | 79 | 1113 | 47612 | 2.587 | 16.2 | 1408 | 92
13:15 | 47721 | 47721 | 2.462 | 17.3 | 1118 | 79 | 1114 | 47613 | 2.585 | 16.3 | 1412 | 92
13:15 | 47722 | 47722 | 2.458 | 17.3 | 1124 | 79 | 1115 | 47614 | 2.583 | 16.3 | 1400 | 92
13:15 | 47723 | 47723 | 2.452 | 17.3 | 1129 | 79 | 1116 | 47615 | 2.583 | 16.3 | 1387 | 92
13:15 | 47724 | 47724 | 2.448 | 17.3 | 1132 | 79 | 1117 | 47616 | 2.583 | 16.3 | 1378 | 92
13:15 | 47725 | 47725 | 2.445 | 17.3 | 1135 | 78 | 1118 | 47617 | 2.583 | 16.3 | 1365 | 92
13:15 | 47726 | 47726 | 2.442 | 17.4 | 1169 | 78 | 1119 | 47618 | 2.586 | 16.4 | 1373 | 92
13:15 | 47727 | 47727 | 2.441 | 17.4 | 1172 | 78 | 1120 | 47619 | 2.585 | 16.4 | 1347 | 92
13:15 | 47728 | 47728 | 2.434 | 17.4 | 1172 | 78 | 1121 | 47620 | 2.584 | 16.4 | 1319 | 91
13:15 | 47729 | 47729 | 2.429 | 17.5 | 1202 | 78 | 1122 | 47621 | 2.586 | 16.4 | 1293 | 91
13:16 | 47730 | 47730 | 2.424 | 17.5 | 1200 | 77 | 1123 | 47622 | 2.585 | 16.4 | 1267 | 91
13:16 | 47731 | 47731 | 2.42 | 17.5 | 1194 | 77 | 1124 | 47623 | 2.587 | 16.4 | 1245 | 91
13:16 | 47732 | 47732 | 2.415 | 17.6 | 1217 | 77 | 1125 | 47624 | 2.587 | 16.4 | 1226 | 91
13:16 | 47733 | 47733 | 2.411 | 17.6 | 1208 | 77 | 1126 | 47625 | 2.588 | 16.4 | 1210 | 91
13:16 | 47734 | 47734 | 2.406 | 17.6 | 1194 | 76 | 1127 | 47626 | 2.588 | 16.4 | 1204 | 91
13:16 | 47735 | 47735 | 2.403 | 17.6 | 1179 | 76 | 1128 | 47627 | 2.586 | 16.4 | 1197 | 91
13:16 | 47736 | 47736 | 2.399 | 17.6 | 1170 | 76 | 1129 | 47628 | 2.586 | 16.4 | 1197 | 91
13:16 | 47737 | 47737 | 2.395 | 17.7 | 1187 | 76 | 1130 | 47629 | 2.585 | 16.4 | 1204 | 91
13:16 | 47738 | 47738 | 2.391 | 17.7 | 1172 | 76 | 1131 | 47630 | 2.587 | 16.3 | 1193 | 91
13:16 | 47739 | 47739 | 2.387 | 17.7 | 1157 | 76 | 1132 | 47631 | 2.59 | 16.3 | 1214 | 91
13:16 | 47740 | 47740 | 2.387 | 17.8 | 1168 | 75 | 1133 | 47632 | 2.588 | 16.3 | 1240 | 91
13:16 | 47741 | 47741 | 2.385 | 17.8 | 1162 | 75 | 1134 | 47633 | 2.59 | 16.3 | 1268 | 90
13:16 | 47742 | 47742 | 2.386 | 17.8 | 1146 | 75 | 1135 | 47634 | 2.591 | 16.3 | 1291 | 91
13:16 | 47743 | 47743 | 2.384 | 17.8 | 1137 | 75 | 1136 | 47635 | #N/A | #N/A | #N/A | #N/A
13:16 | 47744 | 47744 | 2.383 | 17.8 | 1131 | 75 | 1137 | 47636 | 2.594 | 16.3 | 1308 | 90
13:16 | 47745 | 47745 | 2.38 | 17.8 | 1128 | 75 | 1138 | 47637 | 2.592 | 16.3 | 1321 | 90
13:16 | 47746 | 47746 | 2.378 | 17.8 | 1121 | 75 | 1139 | 47638 | 2.591 | 16.3 | 1331 | 90
13:16 | 47747 | 47747 | 2.375 | 17.8 | 1115 | 75 | 1140 | 47639 | 2.592 | 16.3 | 1338 | 90
13:16 | 47749 | 47749 | 2.371 | 17.8 | 1112 | 74 | 1141 | 47640 | 2.589 | 16.3 | 1342 | 90
13:16 | 47750 | 47750 | 2.368 | 17.8 | 1103 | 74 | 1142 | 47641 | 2.589 | 16.3 | 1344 | 90
13:16 | 47751 | 47751 | 2.367 | 17.8 | 1096 | 74 | 1143 | 47642 | 2.588 | 16.3 | 1351 | 90
13:16 | 47752 | 47752 | 2.364 | 17.8 | 1093 | 74 | 1144 | 47643 | 2.586 | 16.3 | 1346 | 90
13:16 | 47753 | 47753 | 2.362 | 17.8 | 1084 | 74 | 1145 | 47644 | 2.584 | 16.3 | 1346 | 89
13:16 | 47754 | 47754 | 2.36 | 17.8 | 1081 | 74 | 1146 | 47645 | 2.583 | 16.3 | 1344 | 89
13:16 | 47755 | 47755 | 2.359 | 17.8 | 1078 | 74 | 1147 | 47646 | 2.584 | 16.3 | 1342 | 89
13:16 | 47756 | 47756 | 2.356 | 17.8 | 1075 | 74 | 1148 | 47647 | 2.583 | 16.3 | 1344 | 89
13:16 | 47757 | 47757 | 2.354 | 17.8 | 1068 | 73 | 1149 | 47648 | 2.583 | 16.3 | 1344 | 89
13:16 | 47758 | 47758 | 2.352 | 17.8 | 1068 | 73 | 1150 | 47649 | 2.582 | 16.4 | 1376 | 89
13:16 | 47759 | 47759 | 2.348 | 17.8 | 1065 | 73 | 1151 | 47650 | 2.58 | 16.4 | 1376 | 89
13:16 | 47760 | 47760 | 2.346 | 17.8 | 1065 | 73 | 1152 | 47651 | 2.582 | 16.4 | 1367 | 89
13:16 | 47761 | 47761 | 2.345 | 17.8 | 1065 | 73 | 1153 | 47652 | 2.584 | 16.5 | 1380 | 89
13:16 | 47762 | 47762 | 2.342 | 17.8 | 1065 | 73 | 1154 | 47653 | 2.584 | 16.5 | 1357 | 89
13:16 | 47763 | 47763 | 2.339 | 17.8 | 1062 | 73 | 1155 | 47654 | 2.582 | 16.5 | 1331 | 88
13:16 | 47764 | 47764 | 2.336 | 17.8 | 1062 | 72 | 1156 | 47655 | 2.58 | 16.5 | 1300 | 88
13:16 | 47765 | 47765 | 2.336 | 17.9 | 1093 | 72 | 1157 | 47656 | 2.582 | 16.5 | 1264 | 88
13:16 | 47766 | 47766 | 2.333 | 17.9 | 1090 | 72 | 1158 | 47657 | 2.582 | 16.5 | 1231 | 88
13:16 | 47767 | 47767 | 2.329 | 17.9 | 1083 | 72 | 1159 | 47658 | 2.581 | 16.5 | 1197 | 88
13:16 | 47768 | 47768 | 2.325 | 17.9 | 1083 | 72 | 1160 | 47659 | 2.582 | 16.6 | 1195 | 88
13:16 | 47769 | 47769 | 2.322 | 17.9 | 1077 | 72 | 1161 | 47660 | 2.585 | 16.6 | 1172 | 88
13:16 | 47770 | 47770 | 2.322 | 17.9 | 1074 | 72 | 1162 | 47661 | 2.585 | 16.6 | 1152 | 88
13:16 | 47771 | 47771 | 2.321 | 17.9 | 1070 | 72 | 1163 | 47662 | 2.582 | 16.6 | 1134 | 88
13:16 | 47772 | 47772 | 2.323 | 17.9 | 1067 | 71 | 1164 | 47663 | 2.577 | 16.6 | 1125 | 88
13:16 | 47773 | 47773 | 2.322 | 17.9 | 1067 | 71 | 1165 | 47664 | 2.571 | 16.6 | 1120 | 87
13:16 | 47774 | 47774 | 2.322 | 17.9 | 1064 | 71 | 1166 | 47665 | 2.569 | 16.6 | 1111 | 87
13:16 | 47775 | 47775 | 2.318 | 17.9 | 1061 | 71 | 1167 | 47666 | 2.566 | 16.6 | 1106 | 87
13:16 | 47776 | 47776 | 2.317 | 18 | 1093 | 71 | 1168 | 47667 | 2.565 | 16.6 | 1104 | 87
13:16 | 47777 | 47777 | 2.315 | 18 | 1090 | 71 | 1169 | 47668 | 2.564 | 16.6 | 1093 | 87
13:16 | 47778 | 47778 | 2.313 | 18 | 1083 | 71 | 1170 | 47669 | 2.566 | 16.6 | 1088 | 87
13:16 | 47779 | 47779 | 2.31 | 18 | 1086 | 71 | 1171 | 47670 | 2.565 | 16.7 | 1102 | 87
13:16 | 47780 | 47780 | 2.307 | 18 | 1093 | 70 | 1172 | 47671 | 2.561 | 16.7 | 1088 | 86
13:16 | 47781 | 47781 | 2.306 | 18 | 1096 | 70 | 1173 | 47672 | 2.562 | 16.7 | 1079 | 86
13:16 | 47782 | 47782 | 2.307 | 18 | 1096 | 70 | 1174 | 47673 | 2.559 | 16.7 | 1069 | 86
13:16 | 47783 | 47783 | 2.309 | 18 | 1100 | 70 | 1175 | 47674 | 2.556 | 16.7 | 1065 | 86
13:16 | 47784 | 47784 | 2.31 | 18 | 1096 | 70 | 1176 | 47675 | 2.55 | 16.7 | 1062 | 86
13:16 | 47785 | 47785 | 2.309 | 18 | 1100 | 70 | 1177 | 47676 | 2.545 | 16.8 | 1085 | 85
13:16 | 47786 | 47786 | 2.312 | 18 | 1103 | 70 | 1178 | 47677 | 2.548 | 16.8 | 1083 | 85
13:16 | 47787 | 47787 | 2.314 | 18 | 1113 | 70 | 1179 | 47678 | 2.547 | 16.8 | 1080 | 85
13:16 | 47788 | 47788 | 2.314 | 18 | 1116 | 70 | 1180 | 47679 | 2.545 | 16.8 | 1073 | 85
13:16 | 47789 | 47789 | 2.314 | 18 | 1123 | 70 | 1181 | 47680 | 2.544 | 16.9 | 1090 | 85
13:16 | 47790 | 47790 | 2.317 | 18 | 1130 | 70 | 1182 | 47681 | 2.542 | 16.9 | 1078 | 85
13:17 | 47791 | 47791 | 2.318 | 18 | 1130 | 70 | 1183 | 47682 | 2.543 | 16.9 | 1065 | 85
13:17 | 47792 | 47792 | 2.319 | 18 | 1130 | 70 | 1184 | 47683 | 2.543 | 16.9 | 1051 | 85
13:17 | 47793 | 47793 | 2.319 | 18 | 1133 | 70 | 1185 | 47684 | 2.541 | 16.9 | 1041 | 85
13:17 | 47794 | 47794 | 2.319 | 18 | 1133 | 70 | 1186 | 47685 | 2.543 | 16.9 | 1029 | 85
13:17 | 47795 | 47795 | 2.319 | 18 | 1133 | 70 | 1187 | 47686 | 2.542 | 17 | 1042 | 84
13:17 | 47796 | 47796 | 2.321 | 18 | 1136 | 70 | 1188 | 47687 | 2.539 | 17 | 1027 | 84
13:17 | 47797 | 47797 | 2.325 | 18 | 1140 | 70 | 1189 | 47688 | 2.541 | 17 | 1012 | 84
13:17 | 47798 | 47798 | 2.326 | 18 | 1140 | 70 | 1190 | 47689 | 2.54 | 17 | 1000 | 84
13:17 | 47799 | 47799 | 2.325 | 18 | 1140 | 70 | 1191 | 47690 | 2.539 | 17 | 985 | 84
13:17 | 47800 | 47800 | 2.323 | 18 | 1140 | 70 | 1192 | 47691 | 2.54 | 17 | 975 | 84
13:17 | 47801 | 47801 | 2.326 | 17.9 | 1096 | 70 | 1193 | 47692 | 2.538 | 17 | 972 | 84
13:17 | 47802 | 47802 | 2.326 | 17.9 | 1096 | 70 | 1194 | 47693 | 2.536 | 17 | 972 | 84
13:17 | 47803 | 47803 | 2.327 | 17.9 | 1096 | 70 | 1195 | 47694 | 2.535 | 17 | 972 | 84
13:17 | 47804 | 47804 | 2.326 | 17.9 | 1099 | 70 | 1196 | 47695 | 2.536 | 17 | 972 | 84
13:17 | 47805 | 47805 | 2.326 | 17.8 | 1078 | 70 | 1197 | 47696 | 2.535 | 16.9 | 948 | 84
13:17 | 47806 | 47806 | 2.323 | 17.8 | 1096 | 70 | 1198 | 47697 | 2.535 | 16.9 | 948 | 83
13:17 | 47807 | 47807 | 2.322 | 17.8 | 1118 | 69 | 1199 | 47698 | 2.533 | 16.9 | 948 | 83
13:17 | 47808 | 47808 | 2.321 | 17.8 | 1153 | 69 | 1200 | 47699 | 2.53 | 16.9 | 951 | 83
13:17 | 47809 | 47809 | 2.32 | 17.8 | 1190 | 69 | 1201 | 47700 | 2.528 | 16.9 | 953 | 83
13:17 | 47810 | 47810 | 2.319 | 17.8 | 1231 | 69 | 1202 | 47701 | 2.527 | 16.9 | 960 | 83
13:17 | 47811 | 47811 | 2.319 | 17.8 | 1265 | 69 | 1203 | 47702 | 2.523 | 16.9 | 963 | 83
13:17 | 47812 | 47812 | 2.321 | 17.7 | 1266 | 69 | 1204 | 47703 | 2.519 | 16.9 | 968 | 82
13:17 | 47813 | 47813 | 2.323 | 17.7 | 1299 | 69 | 1205 | 47704 | 2.516 | 17 | 992 | 82
13:17 | 47814 | 47814 | 2.324 | 17.7 | 1330 | 69 | 1206 | 47705 | 2.514 | 17 | 995 | 82
13:17 | 47815 | 47815 | 2.322 | 17.7 | 1366 | 69 | 1207 | 47706 | 2.511 | 17 | 992 | 82
13:17 | 47816 | 47816 | 2.324 | 17.7 | 1399 | 69 | 1208 | 47707 | 2.51 | 17 | 987 | 82
13:17 | 47817 | 47817 | 2.329 | 17.7 | 1451 | 69 | 1209 | 47708 | 2.51 | 17 | 985 | 82
13:17 | 47818 | 47818 | 2.328 | 17.7 | 1509 | 69 | 1210 | 47709 | 2.507 | 17 | 980 | 82
13:17 | 47819 | 47819 | 2.326 | 17.7 | 1566 | 69 | 1211 | 47710 | 2.504 | 17 | 975 | 81
13:17 | 47820 | 47820 | 2.327 | 17.7 | 1621 | 69 | 1212 | 47711 | 2.502 | 17.1 | 997 | 81
13:17 | 47821 | 47821 | 2.328 | 17.7 | 1669 | 69 | 1213 | 47712 | 2.502 | 17.1 | 997 | 81
13:17 | 47822 | 47822 | 2.33 | 17.7 | 1709 | 69 | 1214 | 47713 | 2.5 | 17.1 | 1005 | 81
13:17 | 47823 | 47823 | 2.33 | 17.7 | 1778 | 69 | 1215 | 47714 | 2.498 | 17.1 | 1010 | 81
13:17 | 47824 | 47824 | 2.331 | 17.7 | 1821 | 69 | 1216 | 47715 | 2.496 | 17.1 | 1010 | 81
13:17 | 47825 | 47825 | 2.329 | 17.7 | 1863 | 69 | 1217 | 47716 | 2.491 | 17.2 | 1047 | 81
13:17 | 47826 | 47826 | 2.328 | 17.7 | 1906 | 68 | 1218 | 47717 | 2.485 | 17.2 | 1055 | 80
13:17 | 47827 | 47827 | 2.328 | 17.7 | 1945 | 68 | 1219 | 47718 | 2.479 | 17.2 | 1063 | 80
13:17 | 47828 | 47828 | 2.326 | 17.7 | 1972 | 68 | 1220 | 47719 | 2.475 | 17.2 | 1073 | 80
13:17 | 47829 | 47829 | 2.323 | 17.7 | 1990 | 68 | 1221 | 47720 | 2.468 | 17.2 | 1081 | 79
13:17 | 47830 | 47830 | 2.323 | 17.7 | 2003 | 68 | 1222 | 47721 | 2.462 | 17.3 | 1118 | 79
13:17 | 47831 | 47831 | 2.32 | 17.7 | 2003 | 68 | 1223 | 47722 | 2.458 | 17.3 | 1124 | 79
13:17 | 47832 | 47832 | 2.315 | 17.7 | 2009 | 68 | 1224 | 47723 | 2.452 | 17.3 | 1129 | 79
13:17 | 47833 | 47833 | 2.312 | 17.7 | 2021 | 68 | 1225 | 47724 | 2.448 | 17.3 | 1132 | 79
13:17 | 47834 | 47834 | 2.307 | 17.6 | 1973 | 67 | 1226 | 47725 | 2.445 | 17.3 | 1135 | 78
13:17 | 47835 | 47835 | 2.304 | 17.6 | 1991 | 67 | 1227 | 47726 | 2.442 | 17.4 | 1169 | 78
13:17 | 47836 | 47836 | 2.3 | 17.6 | 2008 | 67 | 1228 | 47727 | 2.441 | 17.4 | 1172 | 78
13:17 | 47837 | 47837 | 2.296 | 17.7 | 2090 | 67 | 1229 | 47728 | 2.434 | 17.4 | 1172 | 78
13:17 | 47838 | 47838 | 2.292 | 17.8 | 2175 | 67 | 1230 | 47729 | 2.429 | 17.5 | 1202 | 78
13:17 | 47839 | 47839 | 2.289 | 17.8 | 2184 | 67 | 1231 | 47730 | 2.424 | 17.5 | 1200 | 77
13:17 | 47840 | 47840 | 2.288 | 17.9 | 2261 | 67 | 1232 | 47731 | 2.42 | 17.5 | 1194 | 77
13:17 | 47841 | 47841 | 2.288 | 17.9 | 2245 | 66 | 1233 | 47732 | 2.415 | 17.6 | 1217 | 77
13:17 | 47842 | 47842 | 2.286 | 17.9 | 2235 | 66 | 1234 | 47733 | 2.411 | 17.6 | 1208 | 77
13:17 | 47843 | 47843 | 2.286 | 17.9 | 2222 | 66 | 1235 | 47734 | 2.406 | 17.6 | 1194 | 76
13:17 | 47844 | 47844 | 2.285 | 17.9 | 2203 | 66 | 1236 | 47735 | 2.403 | 17.6 | 1179 | 76
13:17 | 47845 | 47845 | 2.283 | 17.9 | 2196 | 66 | 1237 | 47736 | 2.399 | 17.6 | 1170 | 76
13:17 | 47846 | 47846 | 2.285 | 18 | 2246 | 66 | 1238 | 47737 | 2.395 | 17.7 | 1187 | 76
13:17 | 47847 | 47847 | 2.284 | 18 | 2223 | 68 | 1239 | 47738 | 2.391 | 17.7 | 1172 | 76
13:17 | 47848 | 47848 | 2.288 | 18 | 2203 | 68 | 1240 | 47739 | 2.387 | 17.7 | 1157 | 76
13:17 | 47849 | 47849 | 2.29 | 18 | 2173 | 68 | 1241 | 47740 | 2.387 | 17.8 | 1168 | 75
13:18 | 47850 | 47850 | 2.29 | 18 | 2160 | 68 | 1242 | 47741 | 2.385 | 17.8 | 1162 | 75
13:18 | 47851 | 47851 | 2.287 | 18 | 2140 | 68 | 1243 | 47742 | 2.386 | 17.8 | 1146 | 75
13:18 | 47852 | 47852 | 2.282 | 17.9 | 2054 | 67 | 1244 | 47743 | 2.384 | 17.8 | 1137 | 75
13:18 | 47853 | 47853 | 2.282 | 17.9 | 2051 | 67 | 1245 | 47744 | 2.383 | 17.8 | 1131 | 75
13:18 | 47854 | 47854 | 2.28 | 17.9 | 2048 | 67 | 1246 | 47745 | 2.38 | 17.8 | 1128 | 75
13:18 | 47855 | 47855 | 2.279 | 17.8 | 1978 | 67 | 1247 | 47746 | 2.378 | 17.8 | 1121 | 75
13:18 | 47856 | 47856 | 2.28 | 17.9 | 2035 | 67 | 1248 | 47747 | 2.375 | 17.8 | 1115 | 75
13:18 | 47857 | 47857 | 2.28 | 17.9 | 2019 | 67 | 1249 | 47748 | #N/A | #N/A | #N/A | #N/A
13:18 | 47858 | 47858 | 2.28 | 17.9 | 1996 | 67 | 1250 | 47749 | 2.371 | 17.8 | 1112 | 74
13:18 | 47859 | 47859 | 2.282 | 18 | 2036 | 67 | 1251 | 47750 | 2.368 | 17.8 | 1103 | 74
13:18 | 47860 | 47860 | 2.283 | 18 | 1996 | 67 | 1252 | 47751 | 2.367 | 17.8 | 1096 | 74
13:18 | 47861 | 47861 | 2.286 | 17.9 | 1887 | 67 | 1253 | 47752 | 2.364 | 17.8 | 1093 | 74
13:18 | 47862 | 47862 | 2.287 | 17.9 | 1841 | 67 | 1254 | 47753 | 2.362 | 17.8 | 1084 | 74
13:18 | 47863 | 47863 | 2.289 | 17.9 | 1799 | 67 | 1255 | 47754 | 2.36 | 17.8 | 1081 | 74
13:18 | 47864 | 47864 | 2.285 | 17.8 | 1709 | 67 | 1256 | 47755 | 2.359 | 17.8 | 1078 | 74
13:18 | 47865 | 47865 | 2.284 | 17.8 | 1678 | 67 | 1257 | 47756 | 2.356 | 17.8 | 1075 | 74
13:18 | 47866 | 47866 | 2.284 | 17.9 | 1696 | 67 | 1258 | 47757 | 2.354 | 17.8 | 1068 | 73
13:18 | 47867 | 47867 | 2.284 | 17.9 | 1658 | 67 | 1259 | 47758 | 2.352 | 17.8 | 1068 | 73
13:18 | 47868 | 47868 | 2.285 | 17.9 | 1622 | 67 | 1260 | 47759 | 2.348 | 17.8 | 1065 | 73
13:18 | 47869 | 47869 | 2.286 | 17.9 | 1587 | 67 | 1261 | 47760 | 2.346 | 17.8 | 1065 | 73
13:18 | 47870 | 47870 | 2.284 | 17.8 | 1512 | 66 | 1262 | 47761 | 2.345 | 17.8 | 1065 | 73
13:18 | 47871 | 47871 | 2.285 | 17.9 | 1535 | 66 | 1263 | 47762 | 2.342 | 17.8 | 1065 | 73
13:18 | 47872 | 47872 | 2.285 | 17.9 | 1516 | 66 | 1264 | 47763 | 2.339 | 17.8 | 1062 | 73
13:18 | 47873 | 47873 | 2.288 | 17.8 | 1453 | 66 | 1265 | 47764 | 2.336 | 17.8 | 1062 | 72
13:18 | 47874 | 47874 | 2.286 | 17.8 | 1437 | 66 | 1266 | 47765 | 2.336 | 17.9 | 1093 | 72
13:18 | 47875 | 47875 | 2.288 | 17.8 | 1428 | 66 | 1267 | 47766 | 2.333 | 17.9 | 1090 | 72
13:18 | 47876 | 47876 | 2.289 | 17.8 | 1421 | 66 | 1268 | 47767 | 2.329 | 17.9 | 1083 | 72
13:18 | 47877 | 47877 | 2.289 | 17.8 | 1418 | 66 | 1269 | 47768 | 2.325 | 17.9 | 1083 | 72
13:18 | 47878 | 47878 | 2.29 | 17.8 | 1415 | 66 | 1270 | 47769 | 2.322 | 17.9 | 1077 | 72
13:18 | 47879 | 47879 | 2.29 | 17.8 | 1406 | 66 | 1271 | 47770 | 2.322 | 17.9 | 1074 | 72
13:18 | 47880 | 47880 | 2.293 | 17.8 | 1393 | 66 | 1272 | 47771 | 2.321 | 17.9 | 1070 | 72
13:18 | 47882 | 47882 | 2.296 | 17.7 | 1333 | 66 | 1273 | 47772 | 2.323 | 17.9 | 1067 | 71
13:18 | 47883 | 47883 | 2.294 | 17.7 | 1324 | 66 | 1274 | 47773 | 2.322 | 17.9 | 1067 | 71
13:18 | 47884 | 47884 | 2.295 | 17.7 | 1312 | 66 | 1275 | 47774 | 2.322 | 17.9 | 1064 | 71
13:18 | 47885 | 47885 | 2.293 | 17.7 | 1299 | 66 | 1276 | 47775 | 2.318 | 17.9 | 1061 | 71
13:18 | 47886 | 47886 | 2.295 | 17.7 | 1287 | 66 | 1277 | 47776 | 2.317 | 18 | 1093 | 71
13:18 | 47887 | 47887 | 2.296 | 17.7 | 1278 | 66 | 1278 | 47777 | 2.315 | 18 | 1090 | 71
13:18 | 47888 | 47888 | 2.297 | 17.7 | 1272 | 66 | 1279 | 47778 | 2.313 | 18 | 1083 | 71
13:18 | 47889 | 47889 | 2.299 | 17.7 | 1263 | 66 | 1280 | 47779 | 2.31 | 18 | 1086 | 71
13:18 | 47890 | 47890 | 2.298 | 17.7 | 1260 | 66 | 1281 | 47780 | 2.307 | 18 | 1093 | 70
13:18 | 47891 | 47891 | 2.295 | 17.7 | 1251 | 66 | 1282 | 47781 | 2.306 | 18 | 1096 | 70
13:18 | 47892 | 47892 | 2.294 | 17.7 | 1248 | 66 | 1283 | 47782 | 2.307 | 18 | 1096 | 70
13:18 | 47893 | 47893 | 2.294 | 17.7 | 1245 | 66 | 1284 | 47783 | 2.309 | 18 | 1100 | 70
13:18 | 47894 | 47894 | 2.293 | 17.8 | 1284 | 66 | 1285 | 47784 | 2.31 | 18 | 1096 | 70
13:18 | 47895 | 47895 | 2.289 | 17.8 | 1287 | 65 | 1286 | 47785 | 2.309 | 18 | 1100 | 70
13:18 | 47896 | 47896 | 2.291 | 17.8 | 1287 | 65 | 1287 | 47786 | 2.312 | 18 | 1103 | 70
13:18 | 47897 | 47897 | 2.29 | 17.8 | 1293 | 65 | 1288 | 47787 | 2.314 | 18 | 1113 | 70
13:18 | 47898 | 47898 | 2.289 | 17.8 | 1296 | 65 | 1289 | 47788 | 2.314 | 18 | 1116 | 70
13:18 | 47899 | 47899 | 2.293 | 17.7 | 1257 | 65 | 1290 | 47789 | 2.314 | 18 | 1123 | 70
13:18 | 47900 | 47900 | 2.293 | 17.7 | 1260 | 65 | 1291 | 47790 | 2.317 | 18 | 1130 | 70
13:18 | 47901 | 47901 | 2.295 | 17.7 | 1257 | 65 | 1292 | 47791 | 2.318 | 18 | 1130 | 70
13:18 | 47902 | 47902 | 2.295 | 17.7 | 1254 | 65 | 1293 | 47792 | 2.319 | 18 | 1130 | 70
13:18 | 47903 | 47903 | 2.295 | 17.7 | 1254 | 65 | 1294 | 47793 | 2.319 | 18 | 1133 | 70
13:18 | 47904 | 47904 | 2.297 | 17.7 | 1254 | 65 | 1295 | 47794 | 2.319 | 18 | 1133 | 70
13:18 | 47905 | 47905 | 2.298 | 17.7 | 1257 | 65 | 1296 | 47795 | 2.319 | 18 | 1133 | 70
13:18 | 47906 | 47906 | 2.298 | 17.7 | 1260 | 65 | 1297 | 47796 | 2.321 | 18 | 1136 | 70
13:18 | 47907 | 47907 | 2.294 | 17.7 | 1260 | 65 | 1298 | 47797 | 2.325 | 18 | 1140 | 70
13:18 | 47908 | 47908 | 2.293 | 17.7 | 1260 | 65 | 1299 | 47798 | 2.326 | 18 | 1140 | 70
13:18 | 47909 | 47909 | 2.293 | 17.7 | 1257 | 65 | 1300 | 47799 | 2.325 | 18 | 1140 | 70
13:18 | 47910 | 47910 | 2.292 | 17.7 | 1257 | 65 | 1301 | 47800 | 2.323 | 18 | 1140 | 70
13:19 | 47911 | 47911 | 2.291 | 17.7 | 1260 | 65 | 1302 | 47801 | 2.326 | 17.9 | 1096 | 70
13:19 | 47912 | 47912 | 2.29 | 17.7 | 1260 | 64 | 1303 | 47802 | 2.326 | 17.9 | 1096 | 70
13:19 | 47913 | 47913 | 2.289 | 17.7 | 1266 | 64 | 1304 | 47803 | 2.327 | 17.9 | 1096 | 70
13:19 | 47914 | 47914 | 2.287 | 17.7 | 1266 | 64 | 1305 | 47804 | 2.326 | 17.9 | 1099 | 70
13:19 | 47915 | 47915 | 2.285 | 17.7 | 1278 | 64 | 1306 | 47805 | 2.326 | 17.8 | 1078 | 70
13:19 | 47916 | 47916 | 2.285 | 17.8 | 1325 | 64 | 1307 | 47806 | 2.323 | 17.8 | 1096 | 70
13:19 | 47917 | 47917 | 2.281 | 17.8 | 1337 | 64 | 1308 | 47807 | 2.322 | 17.8 | 1118 | 69
13:19 | 47918 | 47918 | 2.278 | 17.7 | 1312 | 64 | 1309 | 47808 | 2.321 | 17.8 | 1153 | 69
13:19 | 47919 | 47919 | 2.278 | 17.7 | 1324 | 64 | 1310 | 47809 | 2.32 | 17.8 | 1190 | 69
13:19 | 47920 | 47920 | 2.277 | 17.7 | 1333 | 64 | 1311 | 47810 | 2.319 | 17.8 | 1231 | 69
13:19 | 47921 | 47921 | 2.276 | 17.7 | 1345 | 64 | 1312 | 47811 | 2.319 | 17.8 | 1265 | 69
13:19 | 47922 | 47922 | 2.278 | 17.8 | 1409 | 64 | 1313 | 47812 | 2.321 | 17.7 | 1266 | 69
13:19 | 47923 | 47923 | 2.277 | 17.8 | 1428 | 64 | 1314 | 47813 | 2.323 | 17.7 | 1299 | 69
13:19 | 47924 | 47924 | 2.278 | 17.8 | 1450 | 64 | 1315 | 47814 | 2.324 | 17.7 | 1330 | 69
13:19 | 47925 | 47925 | 2.275 | 17.8 | 1478 | 63 | 1316 | 47815 | 2.322 | 17.7 | 1366 | 69
13:19 | 47926 | 47926 | 2.276 | 17.8 | 1512 | 63 | 1317 | 47816 | 2.324 | 17.7 | 1399 | 69
13:19 | 47927 | 47927 | 2.275 | 17.8 | 1540 | 63 | 1318 | 47817 | 2.329 | 17.7 | 1451 | 69
13:19 | 47928 | 47928 | 2.275 | 17.8 | 1562 | 63 | 1319 | 47818 | 2.328 | 17.7 | 1509 | 69
13:19 | 47929 | 47929 | 2.278 | 17.8 | 1587 | 63 | 1320 | 47819 | 2.326 | 17.7 | 1566 | 69
13:19 | 47930 | 47930 | 2.277 | 17.8 | 1606 | 63 | 1321 | 47820 | 2.327 | 17.7 | 1621 | 69
13:19 | 47931 | 47931 | 2.278 | 17.8 | 1634 | 63 | 1322 | 47821 | 2.328 | 17.7 | 1669 | 69
13:19 | 47932 | 47932 | 2.281 | 17.8 | 1656 | 63 | 1323 | 47822 | 2.33 | 17.7 | 1709 | 69
13:19 | 47933 | 47933 | 2.281 | 17.9 | 1729 | 63 | 1324 | 47823 | 2.33 | 17.7 | 1778 | 69
13:19 | 47934 | 47934 | 2.282 | 17.9 | 1745 | 63 | 1325 | 47824 | 2.331 | 17.7 | 1821 | 69
13:19 | 47935 | 47935 | 2.283 | 17.9 | 1751 | 63 | 1326 | 47825 | 2.329 | 17.7 | 1863 | 69
13:19 | 47936 | 47936 | 2.285 | 17.9 | 1758 | 63 | 1327 | 47826 | 2.328 | 17.7 | 1906 | 68
13:19 | 47937 | 47937 | 2.286 | 17.9 | 1758 | 63 | 1328 | 47827 | 2.328 | 17.7 | 1945 | 68
13:19 | 47938 | 47938 | 2.286 | 17.9 | 1751 | 63 | 1329 | 47828 | 2.326 | 17.7 | 1972 | 68
13:19 | 47939 | 47939 | 2.286 | 17.9 | 1751 | 63 | 1330 | 47829 | 2.323 | 17.7 | 1990 | 68
13:19 | 47940 | 47940 | 2.284 | 17.9 | 1748 | 63 | 1331 | 47830 | 2.323 | 17.7 | 2003 | 68
13:19 | 47941 | 47941 | 2.282 | 17.9 | 1745 | 63 | 1332 | 47831 | 2.32 | 17.7 | 2003 | 68
13:19 | 47942 | 47942 | 2.284 | 17.9 | 1758 | 63 | 1333 | 47832 | 2.315 | 17.7 | 2009 | 68
13:19 | 47943 | 47943 | 2.284 | 17.8 | 1709 | 63 | 1334 | 47833 | 2.312 | 17.7 | 2021 | 68
13:19 | 47944 | 47944 | 2.283 | 17.9 | 1770 | 63 | 1335 | 47834 | 2.307 | 17.6 | 1973 | 67
13:19 | 47945 | 47945 | 2.282 | 17.9 | 1780 | 63 | 1336 | 47835 | 2.304 | 17.6 | 1991 | 67
13:19 | 47946 | 47946 | 2.282 | 17.9 | 1793 | 63 | 1337 | 47836 | 2.3 | 17.6 | 2008 | 67
13:19 | 47947 | 47947 | 2.279 | 17.8 | 1762 | 62 | 1338 | 47837 | 2.296 | 17.7 | 2090 | 67
13:19 | 47948 | 47948 | 2.28 | 17.8 | 1793 | 62 | 1339 | 47838 | 2.292 | 17.8 | 2175 | 67
13:19 | 47949 | 47949 | 2.28 | 17.9 | 1877 | 62 | 1340 | 47839 | 2.289 | 17.8 | 2184 | 67
13:19 | 47950 | 47950 | 2.284 | 17.9 | 1896 | 62 | 1341 | 47840 | 2.288 | 17.9 | 2261 | 67
13:19 | 47951 | 47951 | 2.283 | 17.9 | 1912 | 62 | 1342 | 47841 | 2.288 | 17.9 | 2245 | 66
13:19 | 47952 | 47952 | 2.283 | 17.9 | 1932 | 62 | 1343 | 47842 | 2.286 | 17.9 | 2235 | 66
13:19 | 47953 | 47953 | 2.284 | 17.9 | 1948 | 62 | 1344 | 47843 | 2.286 | 17.9 | 2222 | 66
13:19 | 47954 | 47954 | 2.285 | 17.9 | 1954 | 62 | 1345 | 47844 | 2.285 | 17.9 | 2203 | 66
13:19 | 47955 | 47955 | 2.285 | 18 | 2023 | 62 | 1346 | 47845 | 2.283 | 17.9 | 2196 | 66
13:19 | 47956 | 47956 | 2.287 | 18 | 2026 | 62 | 1347 | 47846 | 2.285 | 18 | 2246 | 66
13:19 | 47957 | 47957 | 2.289 | 17.9 | 1961 | 62 | 1348 | 47847 | 2.284 | 18 | 2223 | 68
13:19 | 47958 | 47958 | 2.29 | 17.9 | 1970 | 62 | 1349 | 47848 | 2.288 | 18 | 2203 | 68
13:19 | 47959 | 47959 | 2.289 | 17.9 | 1970 | 62 | 1350 | 47849 | 2.29 | 18 | 2173 | 68
13:19 | 47960 | 47960 | 2.286 | 18 | 2033 | 62 | 1351 | 47850 | 2.29 | 18 | 2160 | 68
13:19 | 47961 | 47961 | 2.285 | 18 | 2036 | 62 | 1352 | 47851 | 2.287 | 18 | 2140 | 68
13:19 | 47962 | 47962 | 2.285 | 18 | 2036 | 62 | 1353 | 47852 | 2.282 | 17.9 | 2054 | 67
13:19 | 47963 | 47963 | 2.285 | 18 | 2036 | 62 | 1354 | 47853 | 2.282 | 17.9 | 2051 | 67
13:19 | 47964 | 47964 | 2.285 | 18 | 2036 | 62 | 1355 | 47854 | 2.28 | 17.9 | 2048 | 67
13:19 | 47965 | 47965 | 2.284 | 18 | 2036 | 62 | 1356 | 47855 | 2.279 | 17.8 | 1978 | 67
13:19 | 47966 | 47966 | 2.283 | 18 | 2036 | 62 | 1357 | 47856 | 2.28 | 17.9 | 2035 | 67
13:19 | 47967 | 47967 | 2.283 | 18 | 2033 | 62 | 1358 | 47857 | 2.28 | 17.9 | 2019 | 67
13:19 | 47968 | 47968 | 2.284 | 18 | 2026 | 62 | 1359 | 47858 | 2.28 | 17.9 | 1996 | 67
13:19 | 47969 | 47969 | 2.287 | 18 | 2026 | 62 | 1360 | 47859 | 2.282 | 18 | 2036 | 67
13:20 | 47970 | 47970 | 2.288 | 18 | 2023 | 62 | 1361 | 47860 | 2.283 | 18 | 1996 | 67
13:20 | 47971 | 47971 | 2.288 | 18 | 2020 | 62 | 1362 | 47861 | 2.286 | 17.9 | 1887 | 67
13:20 | 47972 | 47972 | 2.291 | 18 | 2013 | 62 | 1363 | 47862 | 2.287 | 17.9 | 1841 | 67
13:20 | 47973 | 47973 | 2.293 | 18 | 2003 | 62 | 1364 | 47863 | 2.289 | 17.9 | 1799 | 67
13:20 | 47974 | 47974 | 2.295 | 18 | 2000 | 62 | 1365 | 47864 | 2.285 | 17.8 | 1709 | 67
13:20 | 47975 | 47975 | 2.296 | 18 | 1993 | 62 | 1366 | 47865 | 2.284 | 17.8 | 1678 | 67
13:20 | 47976 | 47976 | 2.297 | 18 | 1993 | 62 | 1367 | 47866 | 2.284 | 17.9 | 1696 | 67
13:20 | 47977 | 47977 | 2.298 | 18 | 1983 | 62 | 1368 | 47867 | 2.284 | 17.9 | 1658 | 67
13:20 | 47978 | 47978 | 2.297 | 17.9 | 1916 | 62 | 1369 | 47868 | 2.285 | 17.9 | 1622 | 67
13:20 | 47979 | 47979 | 2.297 | 17.9 | 1916 | 61 | 1370 | 47869 | 2.286 | 17.9 | 1587 | 67
13:20 | 47980 | 47980 | 2.297 | 17.9 | 1906 | 61 | 1371 | 47870 | 2.284 | 17.8 | 1512 | 66
13:20 | 47981 | 47981 | 2.296 | 17.9 | 1899 | 61 | 1372 | 47871 | 2.285 | 17.9 | 1535 | 66
13:20 | 47982 | 47982 | 2.298 | 17.9 | 1899 | 61 | 1373 | 47872 | 2.285 | 17.9 | 1516 | 66
13:20 | 47983 | 47983 | 2.298 | 17.8 | 1846 | 61 | 1374 | 47873 | 2.288 | 17.8 | 1453 | 66
13:20 | 47984 | 47984 | 2.299 | 17.8 | 1856 | 61 | 1375 | 47874 | 2.286 | 17.8 | 1437 | 66
13:20 | 47985 | 47985 | 2.302 | 17.8 | 1868 | 61 | 1376 | 47875 | 2.288 | 17.8 | 1428 | 66
13:20 | 47986 | 47986 | 2.301 | 17.8 | 1893 | 61 | 1377 | 47876 | 2.289 | 17.8 | 1421 | 66
13:20 | 47987 | 47987 | 2.304 | 17.8 | 1931 | 61 | 1378 | 47877 | 2.289 | 17.8 | 1418 | 66
13:20 | 47988 | 47988 | 2.308 | 17.8 | 1975 | 61 | 1379 | 47878 | 2.29 | 17.8 | 1415 | 66
13:20 | 47989 | 47989 | 2.309 | 17.8 | 2031 | 61 | 1380 | 47879 | 2.29 | 17.8 | 1406 | 66
13:20 | 47990 | 47990 | 2.306 | 17.8 | 2090 | 61 | 1381 | 47880 | 2.293 | 17.8 | 1393 | 66
13:20 | 47991 | 47991 | 2.306 | 17.8 | 2146 | 61 | 1382 | 47881 | #N/A | #N/A | #N/A | #N/A
13:20 | 47992 | 47992 | 2.308 | 17.8 | 2206 | 61 | 1383 | 47882 | 2.296 | 17.7 | 1333 | 66
13:20 | 47993 | 47993 | 2.307 | 17.9 | 2329 | 61 | 1384 | 47883 | 2.294 | 17.7 | 1324 | 66
13:20 | 47995 | 47995 | 2.307 | 17.9 | 2399 | 61 | 1385 | 47884 | 2.295 | 17.7 | 1312 | 66
13:20 | 47996 | 47996 | 2.307 | 17.9 | 2429 | 61 | 1386 | 47885 | 2.293 | 17.7 | 1299 | 66
13:20 | 47997 | 47997 | 2.306 | 17.9 | 2467 | 61 | 1387 | 47886 | 2.295 | 17.7 | 1287 | 66
13:20 | 47998 | 47998 | 2.305 | 17.9 | 2503 | 61 | 1388 | 47887 | 2.296 | 17.7 | 1278 | 66
13:20 | 47999 | 47999 | 2.303 | 17.9 | 2545 | 61 | 1389 | 47888 | 2.297 | 17.7 | 1272 | 66
13:20 | 48000 | 48000 | 2.299 | 17.9 | 2599 | 61 | 1390 | 47889 | 2.299 | 17.7 | 1263 | 66
13:20 | 48001 | 48001 | 2.3 | 17.9 | 2641 | 61 | 1391 | 47890 | 2.298 | 17.7 | 1260 | 66
13:20 | 48002 | 48002 | 2.299 | 17.9 | 2680 | 61 | 1392 | 47891 | 2.295 | 17.7 | 1251 | 66
13:20 | 48003 | 48003 | 2.298 | 17.9 | 2722 | 61 | 1393 | 47892 | 2.294 | 17.7 | 1248 | 66
13:20 | 48004 | 48004 | 2.295 | 17.9 | 2754 | 60 | 1394 | 47893 | 2.294 | 17.7 | 1245 | 66
13:20 | 48005 | 48005 | 2.294 | 17.9 | 2790 | 60 | 1395 | 47894 | 2.293 | 17.8 | 1284 | 66
13:20 | 48006 | 48006 | 2.292 | 17.9 | 2816 | 60 | 1396 | 47895 | 2.289 | 17.8 | 1287 | 65
13:20 | 48007 | 48007 | 2.292 | 17.9 | 2851 | 60 | 1397 | 47896 | 2.291 | 17.8 | 1287 | 65
13:20 | 48008 | 48008 | 2.288 | 17.9 | 2883 | 60 | 1398 | 47897 | 2.29 | 17.8 | 1293 | 65
13:20 | 48009 | 48009 | 2.288 | 18 | 3003 | 60 | 1399 | 47898 | 2.289 | 17.8 | 1296 | 65
13:20 | 48010 | 48010 | 2.288 | 18 | 3033 | 60 | 1400 | 47899 | 2.293 | 17.7 | 1257 | 65
13:20 | 48011 | 48011 | 2.287 | 18 | 3053 | 60 | 1401 | 47900 | 2.293 | 17.7 | 1260 | 65
13:20 | 48012 | 48012 | 2.289 | 18 | 3070 | 60 | 1402 | 47901 | 2.295 | 17.7 | 1257 | 65
13:20 | 48013 | 48013 | 2.288 | 18 | 3090 | 60 | 1403 | 47902 | 2.295 | 17.7 | 1254 | 65
13:20 | 48014 | 48014 | 2.29 | 18 | 3096 | 60 | 1404 | 47903 | 2.295 | 17.7 | 1254 | 65
13:20 | 48015 | 48015 | 2.292 | 18 | 3116 | 60 | 1405 | 47904 | 2.297 | 17.7 | 1254 | 65
13:20 | 48016 | 48016 | 2.289 | 18 | 3126 | 60 | 1406 | 47905 | 2.298 | 17.7 | 1257 | 65
13:20 | 48017 | 48017 | 2.288 | 18 | 3136 | 60 | 1407 | 47906 | 2.298 | 17.7 | 1260 | 65
13:20 | 48018 | 48018 | 2.286 | 18 | 3146 | 60 | 1408 | 47907 | 2.294 | 17.7 | 1260 | 65
13:20 | 48019 | 48019 | 2.284 | 18 | 3153 | 59 | 1409 | 47908 | 2.293 | 17.7 | 1260 | 65
13:20 | 48020 | 48020 | 2.28 | 18 | 3156 | 59 | 1410 | 47909 | 2.293 | 17.7 | 1257 | 65
13:20 | 48021 | 48021 | 2.276 | 18.1 | 3275 | 59 | 1411 | 47910 | 2.292 | 17.7 | 1257 | 65
13:20 | 48022 | 48022 | 2.274 | 18.1 | 3279 | 59 | 1412 | 47911 | 2.291 | 17.7 | 1260 | 65
13:20 | 48023 | 48023 | 2.274 | 18.1 | 3296 | 61 | 1413 | 47912 | 2.29 | 17.7 | 1260 | 64
13:20 | 48024 | 48024 | 2.27 | 18.1 | 3306 | 60 | 1414 | 47913 | 2.289 | 17.7 | 1266 | 64
13:20 | 48025 | 48025 | 2.269 | 18.1 | 3320 | 60 | 1415 | 47914 | 2.287 | 17.7 | 1266 | 64
13:20 | 48026 | 48026 | 2.268 | 18.1 | 3334 | 60 | 1416 | 47915 | 2.285 | 17.7 | 1278 | 64
13:20 | 48027 | 48027 | 2.264 | 18.1 | 3341 | 60 | 1417 | 47916 | 2.285 | 17.8 | 1325 | 64
13:20 | 48028 | 48028 | 2.264 | 18.1 | 3348 | 60 | 1418 | 47917 | 2.281 | 17.8 | 1337 | 64
13:20 | 48029 | 48029 | 2.267 | 18.1 | 3344 | 60 | 1419 | 47918 | 2.278 | 17.7 | 1312 | 64
13:20 | 48030 | 48030 | 2.264 | 18.1 | 3348 | 60 | 1420 | 47919 | 2.278 | 17.7 | 1324 | 64
13:21 | 48031 | 48031 | 2.265 | 18.1 | 3348 | 60 | 1421 | 47920 | 2.277 | 17.7 | 1333 | 64
13:21 | 48032 | 48032 | 2.267 | 18.1 | 3344 | 60 | 1422 | 47921 | 2.276 | 17.7 | 1345 | 64
13:21 | 48033 | 48033 | 2.266 | 18.1 | 3348 | 60 | 1423 | 47922 | 2.278 | 17.8 | 1409 | 64
13:21 | 48034 | 48034 | 2.265 | 18.2 | 3471 | 60 | 1424 | 47923 | 2.277 | 17.8 | 1428 | 64
13:21 | 48035 | 48035 | 2.265 | 18.2 | 3489 | 60 | 1425 | 47924 | 2.278 | 17.8 | 1450 | 64
13:21 | 48036 | 48036 | 2.264 | 18.2 | 3510 | 60 | 1426 | 47925 | 2.275 | 17.8 | 1478 | 63
13:21 | 48037 | 48037 | 2.263 | 18.2 | 3532 | 60 | 1427 | 47926 | 2.276 | 17.8 | 1512 | 63
13:21 | 48038 | 48038 | 2.261 | 18.3 | 3696 | 60 | 1428 | 47927 | 2.275 | 17.8 | 1540 | 63
13:21 | 48039 | 48039 | 2.261 | 18.3 | 3729 | 60 | 1429 | 47928 | 2.275 | 17.8 | 1562 | 63
13:21 | 48040 | 48040 | 2.258 | 18.3 | 3751 | 59 | 1430 | 47929 | 2.278 | 17.8 | 1587 | 63
13:21 | 48041 | 48041 | 2.256 | 18.3 | 3770 | 59 | 1431 | 47930 | 2.277 | 17.8 | 1606 | 63
13:21 | 48042 | 48042 | 2.254 | 18.2 | 3649 | 59 | 1432 | 47931 | 2.278 | 17.8 | 1634 | 63
13:21 | 48043 | 48043 | 2.251 | 18.2 | 3660 | 59 | 1433 | 47932 | 2.281 | 17.8 | 1656 | 63
13:21 | 48044 | 48044 | 2.25 | 18.3 | 3807 | 59 | 1434 | 47933 | 2.281 | 17.9 | 1729 | 63
13:21 | 48045 | 48045 | 2.249 | 18.3 | 3818 | 59 | 1435 | 47934 | 2.282 | 17.9 | 1745 | 63
13:21 | 48046 | 48046 | 2.248 | 18.3 | 3825 | 59 | 1436 | 47935 | 2.283 | 17.9 | 1751 | 63
13:21 | 48047 | 48047 | 2.247 | 18.3 | 3840 | 59 | 1437 | 47936 | 2.285 | 17.9 | 1758 | 63
13:21 | 48048 | 48048 | 2.244 | 18.3 | 3844 | 59 | 1438 | 47937 | 2.286 | 17.9 | 1758 | 63
13:21 | 48049 | 48049 | 2.242 | 18.3 | 3859 | 59 | 1439 | 47938 | 2.286 | 17.9 | 1751 | 63
13:21 | 48050 | 48050 | 2.242 | 18.3 | 3862 | 59 | 1440 | 47939 | 2.286 | 17.9 | 1751 | 63
13:21 | 48051 | 48051 | 2.242 | 18.3 | 3874 | 59 | 1441 | 47940 | 2.284 | 17.9 | 1748 | 63
13:21 | 48052 | 48052 | 2.242 | 18.3 | 3881 | 58 | 1442 | 47941 | 2.282 | 17.9 | 1745 | 63
13:21 | 48053 | 48053 | 2.241 | 18.3 | 3881 | 58 | 1443 | 47942 | 2.284 | 17.9 | 1758 | 63
13:21 | 48054 | 48054 | 2.242 | 18.3 | 3877 | 58 | 1444 | 47943 | 2.284 | 17.8 | 1709 | 63
13:21 | 48055 | 48055 | 2.239 | 18.3 | 3866 | 58 | 1445 | 47944 | 2.283 | 17.9 | 1770 | 63
13:21 | 48056 | 48056 | 2.236 | 18.3 | 3855 | 58 | 1446 | 47945 | 2.282 | 17.9 | 1780 | 63
13:21 | 48057 | 48057 | 2.234 | 18.3 | 3840 | 58 | 1447 | 47946 | 2.282 | 17.9 | 1793 | 63
13:21 | 48058 | 48058 | 2.23 | 18.3 | 3833 | 58 | 1448 | 47947 | 2.279 | 17.8 | 1762 | 62
13:21 | 48059 | 48059 | 2.229 | 18.3 | 3822 | 58 | 1449 | 47948 | 2.28 | 17.8 | 1793 | 62
13:21 | 48060 | 48060 | 2.227 | 18.3 | 3822 | 58 | 1450 | 47949 | 2.28 | 17.9 | 1877 | 62
13:21 | 48061 | 48061 | 2.225 | 18.3 | 3818 | 58 | 1451 | 47950 | 2.284 | 17.9 | 1896 | 62
13:21 | 48062 | 48062 | 2.224 | 18.3 | 3811 | 58 | 1452 | 47951 | 2.283 | 17.9 | 1912 | 62
13:21 | 48063 | 48063 | 2.224 | 18.4 | 3953 | 58 | 1453 | 47952 | 2.283 | 17.9 | 1932 | 62
13:21 | 48064 | 48064 | 2.223 | 18.3 | 3796 | 58 | 1454 | 47953 | 2.284 | 17.9 | 1948 | 62
13:21 | 48065 | 48065 | 2.221 | 18.4 | 3938 | 57 | 1455 | 47954 | 2.285 | 17.9 | 1954 | 62
13:21 | 48066 | 48066 | 2.22 | 18.4 | 3930 | 57 | 1456 | 47955 | 2.285 | 18 | 2023 | 62
13:21 | 48067 | 48067 | 2.219 | 18.4 | 3926 | 57 | 1457 | 47956 | 2.287 | 18 | 2026 | 62
13:21 | 48068 | 48068 | 2.216 | 18.4 | 3915 | 57 | 1458 | 47957 | 2.289 | 17.9 | 1961 | 62
13:21 | 48069 | 48069 | 2.215 | 18.4 | 3892 | 57 | 1459 | 47958 | 2.29 | 17.9 | 1970 | 62
13:21 | 48070 | 48070 | 2.215 | 18.4 | 3876 | 57 | 1460 | 47959 | 2.289 | 17.9 | 1970 | 62
13:21 | 48071 | 48071 | 2.213 | 18.4 | 3853 | 57 | 1461 | 47960 | 2.286 | 18 | 2033 | 62
13:21 | 48072 | 48072 | 2.209 | 18.4 | 3830 | 57 | 1462 | 47961 | 2.285 | 18 | 2036 | 62
13:21 | 48073 | 48073 | 2.206 | 18.4 | 3803 | 57 | 1463 | 47962 | 2.285 | 18 | 2036 | 62
13:21 | 48074 | 48074 | 2.206 | 18.4 | 3776 | 57 | 1464 | 47963 | 2.285 | 18 | 2036 | 62
13:21 | 48075 | 48075 | 2.203 | 18.4 | 3753 | 57 | 1465 | 47964 | 2.285 | 18 | 2036 | 62
13:21 | 48076 | 48076 | 2.203 | 18.4 | 3738 | 57 | 1466 | 47965 | 2.284 | 18 | 2036 | 62
13:21 | 48077 | 48077 | 2.199 | 18.4 | 3730 | 56 | 1467 | 47966 | 2.283 | 18 | 2036 | 62
13:21 | 48078 | 48078 | 2.199 | 18.4 | 3726 | 56 | 1468 | 47967 | 2.283 | 18 | 2033 | 62
13:21 | 48079 | 48079 | 2.196 | 18.4 | 3730 | 56 | 1469 | 47968 | 2.284 | 18 | 2026 | 62
13:21 | 48080 | 48080 | 2.196 | 18.4 | 3734 | 56 | 1470 | 47969 | 2.287 | 18 | 2026 | 62
13:21 | 48081 | 48081 | 2.195 | 18.4 | 3734 | 56 | 1471 | 47970 | 2.288 | 18 | 2023 | 62
13:21 | 48082 | 48082 | 2.194 | 18.4 | 3734 | 56 | 1472 | 47971 | 2.288 | 18 | 2020 | 62
13:21 | 48083 | 48083 | 2.193 | 18.4 | 3738 | 56 | 1473 | 47972 | 2.291 | 18 | 2013 | 62
13:21 | 48084 | 48084 | 2.193 | 18.4 | 3738 | 56 | 1474 | 47973 | 2.293 | 18 | 2003 | 62
13:21 | 48085 | 48085 | 2.193 | 18.4 | 3738 | 56 | 1475 | 47974 | 2.295 | 18 | 2000 | 62
13:21 | 48086 | 48086 | 2.191 | 18.4 | 3726 | 56 | 1476 | 47975 | 2.296 | 18 | 1993 | 62
13:21 | 48087 | 48087 | 2.191 | 18.4 | 3715 | 56 | 1477 | 47976 | 2.297 | 18 | 1993 | 62
13:21 | 48088 | 48088 | 2.191 | 18.4 | 3703 | 56 | 1478 | 47977 | 2.298 | 18 | 1983 | 62
13:21 | 48089 | 48089 | 2.192 | 18.4 | 3688 | 56 | 1479 | 47978 | 2.297 | 17.9 | 1916 | 62
13:22 | 48090 | 48090 | 2.196 | 18.4 | 3684 | 56 | 1480 | 47979 | 2.297 | 17.9 | 1916 | 61
13:22 | 48091 | 48091 | 2.198 | 18.4 | 3676 | 56 | 1481 | 47980 | 2.297 | 17.9 | 1906 | 61
13:22 | 48092 | 48092 | 2.198 | 18.5 | 3808 | 56 | 1482 | 47981 | 2.296 | 17.9 | 1899 | 61
13:22 | 48093 | 48093 | 2.201 | 18.5 | 3788 | 56 | 1483 | 47982 | 2.298 | 17.9 | 1899 | 61
13:22 | 48094 | 48094 | 2.201 | 18.5 | 3760 | 56 | 1484 | 47983 | 2.298 | 17.8 | 1846 | 61
13:22 | 48095 | 48095 | 2.202 | 18.5 | 3740 | 56 | 1485 | 47984 | 2.299 | 17.8 | 1856 | 61
13:22 | 48096 | 48096 | 2.204 | 18.5 | 3716 | 56 | 1486 | 47985 | 2.302 | 17.8 | 1868 | 61
13:22 | 48097 | 48097 | 2.206 | 18.5 | 3708 | 56 | 1487 | 47986 | 2.301 | 17.8 | 1893 | 61
13:22 | 48098 | 48098 | 2.208 | 18.5 | 3712 | 56 | 1488 | 47987 | 2.304 | 17.8 | 1931 | 61
13:22 | 48100 | 48100 | 2.205 | 18.5 | 3716 | 56 | 1489 | 47988 | 2.308 | 17.8 | 1975 | 61
13:22 | 48101 | 48101 | 2.203 | 18.5 | 3728 | 56 | 1490 | 47989 | 2.309 | 17.8 | 2031 | 61
13:22 | 48102 | 48102 | 2.204 | 18.5 | 3728 | 56 | 1491 | 47990 | 2.306 | 17.8 | 2090 | 61
13:22 | 48103 | 48103 | 2.203 | 18.5 | 3728 | 55 | 1492 | 47991 | 2.306 | 17.8 | 2146 | 61
13:22 | 48104 | 48104 | 2.205 | 18.5 | 3728 | 56 | 1493 | 47992 | 2.308 | 17.8 | 2206 | 61
13:22 | 48105 | 48105 | 2.205 | 18.4 | 3584 | 55 | 1494 | 47993 | 2.307 | 17.9 | 2329 | 61
13:22 | 48106 | 48106 | 2.205 | 18.4 | 3596 | 55 | 1495 | 47994 | #N/A | #N/A | #N/A | #N/A
13:22 | 48107 | 48107 | 2.205 | 18.4 | 3615 | 55 | 1496 | 47995 | 2.307 | 17.9 | 2399 | 61
13:22 | 48108 | 48108 | 2.208 | 18.4 | 3642 | 55 | 1497 | 47996 | 2.307 | 17.9 | 2429 | 61
13:22 | 48109 | 48109 | 2.21 | 18.4 | 3669 | 56 | 1498 | 47997 | 2.306 | 17.9 | 2467 | 61
13:22 | 48110 | 48110 | 2.212 | 18.4 | 3688 | 55 | 1499 | 47998 | 2.305 | 17.9 | 2503 | 61
13:22 | 48111 | 48111 | 2.215 | 18.4 | 3707 | 56 | 1500 | 47999 | 2.303 | 17.9 | 2545 | 61
13:22 | 48112 | 48112 | 2.219 | 18.4 | 3715 | 56 | 1501 | 48000 | 2.299 | 17.9 | 2599 | 61
13:22 | 48113 | 48113 | 2.22 | 18.4 | 3730 | 56 | 1502 | 48001 | 2.3 | 17.9 | 2641 | 61
13:22 | 48114 | 48114 | 2.221 | 18.4 | 3742 | 56 | 1503 | 48002 | 2.299 | 17.9 | 2680 | 61
13:22 | 48115 | 48115 | 2.223 | 18.4 | 3757 | 56 | 1504 | 48003 | 2.298 | 17.9 | 2722 | 61
13:22 | 48116 | 48116 | 2.223 | 18.4 | 3776 | 56 | 1505 | 48004 | 2.295 | 17.9 | 2754 | 60
13:22 | 48117 | 48117 | 2.221 | 18.4 | 3792 | 55 | 1506 | 48005 | 2.294 | 17.9 | 2790 | 60
13:22 | 48118 | 48118 | 2.222 | 18.4 | 3815 | 55 | 1507 | 48006 | 2.292 | 17.9 | 2816 | 60
13:22 | 48119 | 48119 | 2.225 | 18.3 | 3692 | 56 | 1508 | 48007 | 2.292 | 17.9 | 2851 | 60
13:22 | 48120 | 48120 | 2.221 | 18.3 | 3714 | 55 | 1509 | 48008 | 2.288 | 17.9 | 2883 | 60
13:22 | 48121 | 48121 | 2.22 | 18.3 | 3737 | 55 | 1510 | 48009 | 2.288 | 18 | 3003 | 60
13:22 | 48122 | 48122 | 2.216 | 18.3 | 3755 | 55 | 1511 | 48010 | 2.288 | 18 | 3033 | 60
13:22 | 48123 | 48123 | 2.216 | 18.3 | 3777 | 55 | 1512 | 48011 | 2.287 | 18 | 3053 | 60
13:22 | 48124 | 48124 | 2.212 | 18.3 | 3792 | 55 | 1513 | 48012 | 2.289 | 18 | 3070 | 60
13:22 | 48125 | 48125 | 2.208 | 18.3 | 3814 | 55 | 1514 | 48013 | 2.288 | 18 | 3090 | 60
13:22 | 48126 | 48126 | 2.205 | 18.3 | 3840 | 55 | 1515 | 48014 | 2.29 | 18 | 3096 | 60
13:22 | 48127 | 48127 | 2.203 | 18.3 | 3874 | 55 | 1516 | 48015 | 2.292 | 18 | 3116 | 60
13:22 | 48128 | 48128 | 2.199 | 18.3 | 3907 | 54 | 1517 | 48016 | 2.289 | 18 | 3126 | 60
13:22 | 48129 | 48129 | 2.194 | 18.4 | 4076 | 54 | 1518 | 48017 | 2.288 | 18 | 3136 | 60
13:22 | 48130 | 48130 | 2.19 | 18.4 | 4092 | 54 | 1519 | 48018 | 2.286 | 18 | 3146 | 60
13:22 | 48131 | 48131 | 2.187 | 18.4 | 4096 | 54 | 1520 | 48019 | 2.284 | 18 | 3153 | 59
13:22 | 48132 | 48132 | 2.183 | 18.4 | 4099 | 54 | 1521 | 48020 | 2.28 | 18 | 3156 | 59
13:22 | 48133 | 48133 | 2.18 | 18.5 | 4260 | 54 | 1522 | 48021 | 2.276 | 18.1 | 3275 | 59
13:22 | 48134 | 48134 | 2.179 | 18.5 | 4252 | 54 | 1523 | 48022 | 2.274 | 18.1 | 3279 | 59
13:22 | 48135 | 48135 | 2.177 | 18.5 | 4252 | 54 | 1524 | 48023 | 2.274 | 18.1 | 3296 | 61
13:22 | 48136 | 48136 | 2.179 | 18.6 | 4420 | 54 | 1525 | 48024 | 2.27 | 18.1 | 3306 | 60
13:22 | 48137 | 48137 | 2.179 | 18.7 | 4595 | 54 | 1526 | 48025 | 2.269 | 18.1 | 3320 | 60
13:22 | 48138 | 48138 | 2.177 | 18.7 | 4560 | 54 | 1527 | 48026 | 2.268 | 18.1 | 3334 | 60
13:22 | 48139 | 48139 | 2.176 | 18.7 | 4513 | 54 | 1528 | 48027 | 2.264 | 18.1 | 3341 | 60
13:22 | 48140 | 48140 | 2.178 | 18.8 | 4659 | 54 | 1529 | 48028 | 2.264 | 18.1 | 3348 | 60
13:22 | 48141 | 48141 | 2.178 | 18.8 | 4595 | 54 | 1530 | 48029 | 2.267 | 18.1 | 3344 | 60
13:22 | 48142 | 48142 | 2.18 | 18.8 | 4531 | 54 | 1531 | 48030 | 2.264 | 18.1 | 3348 | 60
13:22 | 48143 | 48143 | 2.18 | 18.8 | 4463 | 53 | 1532 | 48031 | 2.265 | 18.1 | 3348 | 60
13:22 | 48144 | 48144 | 2.179 | 18.8 | 4404 | 53 | 1533 | 48032 | 2.267 | 18.1 | 3344 | 60
13:22 | 48145 | 48145 | 2.181 | 18.7 | 4160 | 53 | 1534 | 48033 | 2.266 | 18.1 | 3348 | 60
13:22 | 48146 | 48146 | 2.182 | 18.7 | 4121 | 53 | 1535 | 48034 | 2.265 | 18.2 | 3471 | 60
13:22 | 48147 | 48147 | 2.186 | 18.7 | 4086 | 53 | 1536 | 48035 | 2.265 | 18.2 | 3489 | 60
13:22 | 48148 | 48148 | 2.185 | 18.7 | 4065 | 55 | 1537 | 48036 | 2.264 | 18.2 | 3510 | 60
13:22 | 48149 | 48149 | 2.184 | 18.7 | 4039 | 55 | 1538 | 48037 | 2.263 | 18.2 | 3532 | 60
13:22 | 48150 | 48150 | 2.181 | 18.6 | 3841 | 55 | 1539 | 48038 | 2.261 | 18.3 | 3696 | 60
13:23 | 48151 | 48151 | 2.18 | 18.6 | 3833 | 55 | 1540 | 48039 | 2.261 | 18.3 | 3729 | 60
13:23 | 48152 | 48152 | 2.182 | 18.6 | 3816 | 55 | 1541 | 48040 | 2.258 | 18.3 | 3751 | 59
13:23 | 48153 | 48153 | 2.18 | 18.6 | 3800 | 55 | 1542 | 48041 | 2.256 | 18.3 | 3770 | 59
13:23 | 48154 | 48154 | 2.182 | 18.5 | 3636 | 55 | 1543 | 48042 | 2.254 | 18.2 | 3649 | 59
13:23 | 48155 | 48155 | 2.185 | 18.5 | 3636 | 55 | 1544 | 48043 | 2.251 | 18.2 | 3660 | 59
13:23 | 48156 | 48156 | 2.186 | 18.5 | 3636 | 55 | 1545 | 48044 | 2.25 | 18.3 | 3807 | 59
13:23 | 48157 | 48157 | 2.191 | 18.5 | 3640 | 55 | 1546 | 48045 | 2.249 | 18.3 | 3818 | 59
13:23 | 48158 | 48158 | 2.195 | 18.5 | 3652 | 55 | 1547 | 48046 | 2.248 | 18.3 | 3825 | 59
13:23 | 48159 | 48159 | 2.198 | 18.5 | 3656 | 55 | 1548 | 48047 | 2.247 | 18.3 | 3840 | 59
13:23 | 48160 | 48160 | 2.2 | 18.5 | 3664 | 55 | 1549 | 48048 | 2.244 | 18.3 | 3844 | 59
13:23 | 48161 | 48161 | 2.201 | 18.5 | 3700 | 55 | 1550 | 48049 | 2.242 | 18.3 | 3859 | 59
13:23 | 48162 | 48162 | 2.201 | 18.5 | 3736 | 55 | 1551 | 48050 | 2.242 | 18.3 | 3862 | 59
13:23 | 48163 | 48163 | 2.203 | 18.5 | 3784 | 55 | 1552 | 48051 | 2.242 | 18.3 | 3874 | 59
13:23 | 48164 | 48164 | 2.204 | 18.5 | 3840 | 55 | 1553 | 48052 | 2.242 | 18.3 | 3881 | 58
13:23 | 48165 | 48165 | 2.205 | 18.5 | 3904 | 55 | 1554 | 48053 | 2.241 | 18.3 | 3881 | 58
13:23 | 48166 | 48166 | 2.206 | 18.5 | 3968 | 55 | 1555 | 48054 | 2.242 | 18.3 | 3877 | 58
13:23 | 48167 | 48167 | 2.205 | 18.5 | 4048 | 55 | 1556 | 48055 | 2.239 | 18.3 | 3866 | 58
13:23 | 48168 | 48168 | 2.207 | 18.5 | 4128 | 55 | 1557 | 48056 | 2.236 | 18.3 | 3855 | 58
13:23 | 48169 | 48169 | 2.208 | 18.4 | 4042 | 55 | 1558 | 48057 | 2.234 | 18.3 | 3840 | 58
13:23 | 48170 | 48170 | 2.211 | 18.4 | 4123 | 55 | 1559 | 48058 | 2.23 | 18.3 | 3833 | 58
13:23 | 48171 | 48171 | 2.214 | 18.4 | 4192 | 55 | 1560 | 48059 | 2.229 | 18.3 | 3822 | 58
13:23 | 48172 | 48172 | 2.218 | 18.4 | 4257 | 55 | 1561 | 48060 | 2.227 | 18.3 | 3822 | 58
13:23 | 48173 | 48173 | 2.22 | 18.4 | 4315 | 55 | 1562 | 48061 | 2.225 | 18.3 | 3818 | 58
13:23 | 48174 | 48174 | 2.219 | 18.3 | 4192 | 55 | 1563 | 48062 | 2.224 | 18.3 | 3811 | 58
13:23 | 48175 | 48175 | 2.22 | 18.3 | 4225 | 55 | 1564 | 48063 | 2.224 | 18.4 | 3953 | 58
13:23 | 48176 | 48176 | 2.223 | 18.3 | 4244 | 55 | 1565 | 48064 | 2.223 | 18.3 | 3796 | 58
13:23 | 48177 | 48177 | 2.224 | 18.3 | 4262 | 55 | 1566 | 48065 | 2.221 | 18.4 | 3938 | 57
13:23 | 48178 | 48178 | 2.227 | 18.3 | 4281 | 55 | 1567 | 48066 | 2.22 | 18.4 | 3930 | 57
13:23 | 48179 | 48179 | 2.228 | 18.3 | 4292 | 55 | 1568 | 48067 | 2.219 | 18.4 | 3926 | 57
13:23 | 48180 | 48180 | 2.229 | 18.3 | 4311 | 55 | 1569 | 48068 | 2.216 | 18.4 | 3915 | 57
13:23 | 48181 | 48181 | 2.228 | 18.3 | 4325 | 55 | 1570 | 48069 | 2.215 | 18.4 | 3892 | 57
13:23 | 48182 | 48182 | 2.228 | 18.3 | 4337 | 55 | 1571 | 48070 | 2.215 | 18.4 | 3876 | 57
13:23 | 48183 | 48183 | 2.228 | 18.3 | 4340 | 55 | 1572 | 48071 | 2.213 | 18.4 | 3853 | 57
13:23 | 48184 | 48184 | 2.229 | 18.3 | 4337 | 55 | 1573 | 48072 | 2.209 | 18.4 | 3830 | 57
13:23 | 48185 | 48185 | 2.229 | 18.3 | 4329 | 55 | 1574 | 48073 | 2.206 | 18.4 | 3803 | 57
13:23 | 48186 | 48186 | 2.229 | 18.3 | 4318 | 55 | 1575 | 48074 | 2.206 | 18.4 | 3776 | 57
13:23 | 48187 | 48187 | 2.231 | 18.3 | 4300 | 55 | 1576 | 48075 | 2.203 | 18.4 | 3753 | 57
13:23 | 48188 | 48188 | 2.229 | 18.3 | 4285 | 55 | 1577 | 48076 | 2.203 | 18.4 | 3738 | 57
13:23 | 48189 | 48189 | 2.231 | 18.3 | 4262 | 55 | 1578 | 48077 | 2.199 | 18.4 | 3730 | 56
13:23 | 48190 | 48190 | 2.232 | 18.3 | 4244 | 55 | 1579 | 48078 | 2.199 | 18.4 | 3726 | 56
13:23 | 48191 | 48191 | 2.234 | 18.3 | 4222 | 55 | 1580 | 48079 | 2.196 | 18.4 | 3730 | 56
13:23 | 48192 | 48192 | 2.232 | 18.3 | 4192 | 55 | 1581 | 48080 | 2.196 | 18.4 | 3734 | 56
13:23 | 48193 | 48193 | 2.231 | 18.3 | 4162 | 54 | 1582 | 48081 | 2.195 | 18.4 | 3734 | 56
13:23 | 48194 | 48194 | 2.231 | 18.3 | 4133 | 54 | 1583 | 48082 | 2.194 | 18.4 | 3734 | 56
13:23 | 48195 | 48195 | 2.234 | 18.3 | 4100 | 54 | 1584 | 48083 | 2.193 | 18.4 | 3738 | 56
13:23 | 48196 | 48196 | 2.234 | 18.2 | 3928 | 54 | 1585 | 48084 | 2.193 | 18.4 | 3738 | 56
13:23 | 48198 | 48198 | 2.235 | 18.3 | 4051 | 54 | 1586 | 48085 | 2.193 | 18.4 | 3738 | 56
13:23 | 48199 | 48199 | 2.233 | 18.3 | 4037 | 54 | 1587 | 48086 | 2.191 | 18.4 | 3726 | 56
13:23 | 48200 | 48200 | 2.233 | 18.3 | 4033 | 54 | 1588 | 48087 | 2.191 | 18.4 | 3715 | 56
13:23 | 48201 | 48201 | 2.232 | 18.3 | 4033 | 54 | 1589 | 48088 | 2.191 | 18.4 | 3703 | 56
13:23 | 48202 | 48202 | 2.231 | 18.3 | 4037 | 54 | 1590 | 48089 | 2.192 | 18.4 | 3688 | 56
13:23 | 48203 | 48203 | 2.23 | 18.3 | 4037 | 54 | 1591 | 48090 | 2.196 | 18.4 | 3684 | 56
13:23 | 48204 | 48204 | 2.232 | 18.3 | 4044 | 54 | 1592 | 48091 | 2.198 | 18.4 | 3676 | 56
13:23 | 48205 | 48205 | 2.231 | 18.3 | 4051 | 54 | 1593 | 48092 | 2.198 | 18.5 | 3808 | 56
13:23 | 48206 | 48206 | 2.229 | 18.3 | 4059 | 54 | 1594 | 48093 | 2.201 | 18.5 | 3788 | 56
13:23 | 48207 | 48207 | 2.228 | 18.3 | 4066 | 54 | 1595 | 48094 | 2.201 | 18.5 | 3760 | 56
13:23 | 48208 | 48208 | 2.226 | 18.3 | 4074 | 54 | 1596 | 48095 | 2.202 | 18.5 | 3740 | 56
13:23 | 48209 | 48209 | 2.226 | 18.3 | 4074 | 54 | 1597 | 48096 | 2.204 | 18.5 | 3716 | 56
13:24 | 48210 | 48210 | 2.226 | 18.3 | 4066 | 54 | 1598 | 48097 | 2.206 | 18.5 | 3708 | 56
13:24 | 48211 | 48211 | 2.226 | 18.3 | 4051 | 54 | 1599 | 48098 | 2.208 | 18.5 | 3712 | 56
13:24 | 48212 | 48212 | 2.226 | 18.3 | 4040 | 54 | 1600 | 48099 | #N/A | #N/A | #N/A | #N/A
13:24 | 48213 | 48213 | 2.227 | 18.3 | 4025 | 54 | 1601 | 48100 | 2.205 | 18.5 | 3716 | 56
13:24 | 48214 | 48214 | 2.229 | 18.3 | 4018 | 54 | 1602 | 48101 | 2.203 | 18.5 | 3728 | 56
13:24 | 48215 | 48215 | 2.229 | 18.3 | 4011 | 54 | 1603 | 48102 | 2.204 | 18.5 | 3728 | 56
13:24 | 48216 | 48216 | 2.228 | 18.3 | 4011 | 54 | 1604 | 48103 | 2.203 | 18.5 | 3728 | 55
13:24 | 48217 | 48217 | 2.228 | 18.3 | 4011 | 54 | 1605 | 48104 | 2.205 | 18.5 | 3728 | 56
13:24 | 48218 | 48218 | 2.231 | 18.3 | 4022 | 54 | 1606 | 48105 | 2.205 | 18.4 | 3584 | 55
13:24 | 48219 | 48219 | 2.233 | 18.2 | 3874 | 54 | 1607 | 48106 | 2.205 | 18.4 | 3596 | 55
13:24 | 48220 | 48220 | 2.235 | 18.2 | 3867 | 54 | 1608 | 48107 | 2.205 | 18.4 | 3615 | 55
13:24 | 48221 | 48221 | 2.236 | 18.2 | 3853 | 54 | 1609 | 48108 | 2.208 | 18.4 | 3642 | 55
13:24 | 48222 | 48222 | 2.238 | 18.2 | 3835 | 54 | 1610 | 48109 | 2.21 | 18.4 | 3669 | 56
13:24 | 48223 | 48223 | 2.24 | 18.2 | 3814 | 54 | 1611 | 48110 | 2.212 | 18.4 | 3688 | 55
13:24 | 48224 | 48224 | 2.243 | 18.2 | 3799 | 54 | 1612 | 48111 | 2.215 | 18.4 | 3707 | 56
13:24 | 48225 | 48225 | 2.243 | 18.2 | 3782 | 54 | 1613 | 48112 | 2.219 | 18.4 | 3715 | 56
13:24 | 48226 | 48226 | 2.244 | 18.2 | 3764 | 54 | 1614 | 48113 | 2.22 | 18.4 | 3730 | 56
13:24 | 48227 | 48227 | 2.244 | 18.2 | 3749 | 54 | 1615 | 48114 | 2.221 | 18.4 | 3742 | 56
13:24 | 48228 | 48228 | 2.247 | 18.2 | 3735 | 54 | 1616 | 48115 | 2.223 | 18.4 | 3757 | 56
13:24 | 48229 | 48229 | 2.245 | 18.2 | 3728 | 54 | 1617 | 48116 | 2.223 | 18.4 | 3776 | 56
13:24 | 48230 | 48230 | 2.248 | 18.2 | 3735 | 54 | 1618 | 48117 | 2.221 | 18.4 | 3792 | 55
13:24 | 48231 | 48231 | 2.247 | 18.2 | 3735 | 54 | 1619 | 48118 | 2.222 | 18.4 | 3815 | 55
13:24 | 48232 | 48232 | 2.249 | 18.2 | 3739 | 54 | 1620 | 48119 | 2.225 | 18.3 | 3692 | 56
13:24 | 48233 | 48233 | 2.251 | 18.2 | 3746 | 54 | 1621 | 48120 | 2.221 | 18.3 | 3714 | 55
13:24 | 48234 | 48234 | 2.255 | 18.2 | 3749 | 54 | 1622 | 48121 | 2.22 | 18.3 | 3737 | 55
13:24 | 48235 | 48235 | 2.259 | 18.1 | 3620 | 54 | 1623 | 48122 | 2.216 | 18.3 | 3755 | 55
13:24 | 48236 | 48236 | 2.26 | 18.1 | 3627 | 54 | 1624 | 48123 | 2.216 | 18.3 | 3777 | 55
13:24 | 48237 | 48237 | 2.263 | 18.1 | 3627 | 54 | 1625 | 48124 | 2.212 | 18.3 | 3792 | 55
13:24 | 48238 | 48238 | 2.264 | 18.1 | 3634 | 54 | 1626 | 48125 | 2.208 | 18.3 | 3814 | 55
13:24 | 48239 | 48239 | 2.266 | 18.1 | 3641 | 54 | 1627 | 48126 | 2.205 | 18.3 | 3840 | 55
13:24 | 48240 | 48240 | 2.266 | 18.1 | 3644 | 54 | 1628 | 48127 | 2.203 | 18.3 | 3874 | 55
13:24 | 48241 | 48241 | 2.268 | 18.1 | 3644 | 54 | 1629 | 48128 | 2.199 | 18.3 | 3907 | 54
13:24 | 48242 | 48242 | 2.269 | 18.1 | 3637 | 54 | 1630 | 48129 | 2.194 | 18.4 | 4076 | 54
13:24 | 48243 | 48243 | 2.27 | 18.1 | 3627 | 54 | 1631 | 48130 | 2.19 | 18.4 | 4092 | 54
13:24 | 48244 | 48244 | 2.275 | 18.1 | 3613 | 54 | 1632 | 48131 | 2.187 | 18.4 | 4096 | 54
13:24 | 48245 | 48245 | 2.277 | 18.1 | 3606 | 54 | 1633 | 48132 | 2.183 | 18.4 | 4099 | 54
13:24 | 48246 | 48246 | 2.279 | 18.1 | 3593 | 54 | 1634 | 48133 | 2.18 | 18.5 | 4260 | 54
13:24 | 48247 | 48247 | 2.28 | 18.1 | 3589 | 54 | 1635 | 48134 | 2.179 | 18.5 | 4252 | 54
13:24 | 48248 | 48248 | 2.28 | 18.1 | 3586 | 54 | 1636 | 48135 | 2.177 | 18.5 | 4252 | 54
13:24 | 48249 | 48249 | 2.28 | 18 | 3470 | 54 | 1637 | 48136 | 2.179 | 18.6 | 4420 | 54
13:24 | 48250 | 48250 | 2.28 | 18 | 3480 | 54 | 1638 | 48137 | 2.179 | 18.7 | 4595 | 54
13:24 | 48251 | 48251 | 2.282 | 18.1 | 3610 | 54 | 1639 | 48138 | 2.177 | 18.7 | 4560 | 54
13:24 | 48252 | 48252 | 2.286 | 18.1 | 3617 | 54 | 1640 | 48139 | 2.176 | 18.7 | 4513 | 54
13:24 | 48253 | 48253 | 2.289 | 18.2 | 3753 | 54 | 1641 | 48140 | 2.178 | 18.8 | 4659 | 54
13:24 | 48254 | 48254 | 2.288 | 18.2 | 3749 | 54 | 1642 | 48141 | 2.178 | 18.8 | 4595 | 54
13:24 | 48255 | 48255 | 2.289 | 18.1 | 3613 | 54 | 1643 | 48142 | 2.18 | 18.8 | 4531 | 54
13:24 | 48256 | 48256 | 2.29 | 18.1 | 3600 | 54 | 1644 | 48143 | 2.18 | 18.8 | 4463 | 53
13:24 | 48257 | 48257 | 2.293 | 18 | 3483 | 54 | 1645 | 48144 | 2.179 | 18.8 | 4404 | 53
13:24 | 48258 | 48258 | 2.293 | 18 | 3490 | 54 | 1646 | 48145 | 2.181 | 18.7 | 4160 | 53
13:24 | 48259 | 48259 | 2.292 | 18 | 3500 | 54 | 1647 | 48146 | 2.182 | 18.7 | 4121 | 53
13:24 | 48260 | 48260 | 2.292 | 18 | 3516 | 54 | 1648 | 48147 | 2.186 | 18.7 | 4086 | 53
13:24 | 48261 | 48261 | 2.289 | 18 | 3526 | 54 | 1649 | 48148 | 2.185 | 18.7 | 4065 | 55
13:24 | 48262 | 48262 | 2.29 | 18 | 3540 | 54 | 1650 | 48149 | 2.184 | 18.7 | 4039 | 55
13:24 | 48263 | 48263 | 2.291 | 18.1 | 3672 | 54 | 1651 | 48150 | 2.181 | 18.6 | 3841 | 55
13:24 | 48264 | 48264 | 2.292 | 18.1 | 3675 | 54 | 1652 | 48151 | 2.18 | 18.6 | 3833 | 55
13:24 | 48265 | 48265 | 2.291 | 18.1 | 3675 | 54 | 1653 | 48152 | 2.182 | 18.6 | 3816 | 55
13:24 | 48266 | 48266 | 2.29 | 18.2 | 3803 | 53 | 1654 | 48153 | 2.18 | 18.6 | 3800 | 55
13:24 | 48267 | 48267 | 2.29 | 18.2 | 3792 | 53 | 1655 | 48154 | 2.182 | 18.5 | 3636 | 55
13:24 | 48268 | 48268 | 2.293 | 18.2 | 3778 | 53 | 1656 | 48155 | 2.185 | 18.5 | 3636 | 55
13:24 | 48269 | 48269 | 2.292 | 18.2 | 3749 | 53 | 1657 | 48156 | 2.186 | 18.5 | 3636 | 55
13:24 | 48270 | 48270 | 2.29 | 18.2 | 3710 | 53 | 1658 | 48157 | 2.191 | 18.5 | 3640 | 55
13:25 | 48271 | 48271 | 2.289 | 18.2 | 3678 | 53 | 1659 | 48158 | 2.195 | 18.5 | 3652 | 55
13:25 | 48272 | 48272 | 2.287 | 18.2 | 3642 | 53 | 1660 | 48159 | 2.198 | 18.5 | 3656 | 55
13:25 | 48273 | 48273 | 2.287 | 18.2 | 3610 | 53 | 1661 | 48160 | 2.2 | 18.5 | 3664 | 55
13:25 | 48274 | 48274 | 2.283 | 18.2 | 3578 | 53 | 1662 | 48161 | 2.201 | 18.5 | 3700 | 55
13:25 | 48275 | 48275 | 2.282 | 18.2 | 3535 | 53 | 1663 | 48162 | 2.201 | 18.5 | 3736 | 55
13:25 | 48276 | 48276 | 2.277 | 18.2 | 3492 | 53 | 1664 | 48163 | 2.203 | 18.5 | 3784 | 55
13:25 | 48277 | 48277 | 2.279 | 18.2 | 3449 | 53 | 1665 | 48164 | 2.204 | 18.5 | 3840 | 55
13:25 | 48278 | 48278 | 2.279 | 18.3 | 3533 | 53 | 1666 | 48165 | 2.205 | 18.5 | 3904 | 55
13:25 | 48279 | 48279 | 2.277 | 18.3 | 3488 | 53 | 1667 | 48166 | 2.206 | 18.5 | 3968 | 55
13:25 | 48280 | 48280 | 2.277 | 18.3 | 3448 | 53 | 1668 | 48167 | 2.205 | 18.5 | 4048 | 55
13:25 | 48281 | 48281 | 2.277 | 18.2 | 3292 | 53 | 1669 | 48168 | 2.207 | 18.5 | 4128 | 55
13:25 | 48282 | 48282 | 2.278 | 18.3 | 3388 | 53 | 1670 | 48169 | 2.208 | 18.4 | 4042 | 55
13:25 | 48283 | 48283 | 2.276 | 18.3 | 3377 | 53 | 1671 | 48170 | 2.211 | 18.4 | 4123 | 55
13:25 | 48284 | 48284 | 2.276 | 18.3 | 3355 | 53 | 1672 | 48171 | 2.214 | 18.4 | 4192 | 55
13:25 | 48285 | 48285 | 2.274 | 18.3 | 3337 | 52 | 1673 | 48172 | 2.218 | 18.4 | 4257 | 55
13:25 | 48286 | 48286 | 2.273 | 18.3 | 3322 | 52 | 1674 | 48173 | 2.22 | 18.4 | 4315 | 55
13:25 | 48287 | 48287 | 2.269 | 18.3 | 3311 | 52 | 1675 | 48174 | 2.219 | 18.3 | 4192 | 55
13:25 | 48288 | 48288 | 2.268 | 18.3 | 3285 | 52 | 1676 | 48175 | 2.22 | 18.3 | 4225 | 55
13:25 | 48289 | 48289 | 2.268 | 18.3 | 3251 | 52 | 1677 | 48176 | 2.223 | 18.3 | 4244 | 55
13:25 | 48290 | 48290 | 2.266 | 18.3 | 3222 | 52 | 1678 | 48177 | 2.224 | 18.3 | 4262 | 55
13:25 | 48292 | 48292 | 2.266 | 18.3 | 3192 | 52 | 1679 | 48178 | 2.227 | 18.3 | 4281 | 55
13:25 | 48293 | 48293 | 2.267 | 18.3 | 3170 | 52 | 1680 | 48179 | 2.228 | 18.3 | 4292 | 55
13:25 | 48294 | 48294 | 2.268 | 18.3 | 3148 | 52 | 1681 | 48180 | 2.229 | 18.3 | 4311 | 55
13:25 | 48295 | 48295 | 2.268 | 18.3 | 3125 | 52 | 1682 | 48181 | 2.228 | 18.3 | 4325 | 55
13:25 | 48296 | 48296 | 2.27 | 18.3 | 3107 | 52 | 1683 | 48182 | 2.228 | 18.3 | 4337 | 55
13:25 | 48297 | 48297 | 2.27 | 18.3 | 3100 | 52 | 1684 | 48183 | 2.228 | 18.3 | 4340 | 55
13:25 | 48298 | 48298 | 2.272 | 18.3 | 3092 | 52 | 1685 | 48184 | 2.229 | 18.3 | 4337 | 55
13:25 | 48299 | 48299 | 2.272 | 18.3 | 3088 | 52 | 1686 | 48185 | 2.229 | 18.3 | 4329 | 55
13:25 | 48300 | 48300 | 2.271 | 18.2 | 2974 | 52 | 1687 | 48186 | 2.229 | 18.3 | 4318 | 55
13:25 | 48301 | 48301 | 2.271 | 18.3 | 3088 | 52 | 1688 | 48187 | 2.231 | 18.3 | 4300 | 55
13:25 | 48302 | 48302 | 2.272 | 18.3 | 3092 | 52 | 1689 | 48188 | 2.229 | 18.3 | 4285 | 55
13:25 | 48303 | 48303 | 2.271 | 18.2 | 2989 | 52 | 1690 | 48189 | 2.231 | 18.3 | 4262 | 55
13:25 | 48304 | 48304 | 2.273 | 18.2 | 2996 | 52 | 1691 | 48190 | 2.232 | 18.3 | 4244 | 55
13:25 | 48305 | 48305 | 2.275 | 18.2 | 3003 | 52 | 1692 | 48191 | 2.234 | 18.3 | 4222 | 55
13:25 | 48306 | 48306 | 2.278 | 18.2 | 3014 | 52 | 1693 | 48192 | 2.232 | 18.3 | 4192 | 55
13:25 | 48307 | 48307 | 2.279 | 18.3 | 3137 | 52 | 1694 | 48193 | 2.231 | 18.3 | 4162 | 54
13:25 | 48308 | 48308 | 2.283 | 18.3 | 3144 | 52 | 1695 | 48194 | 2.231 | 18.3 | 4133 | 54
13:25 | 48309 | 48309 | 2.283 | 18.3 | 3151 | 52 | 1696 | 48195 | 2.234 | 18.3 | 4100 | 54
13:25 | 48310 | 48310 | 2.282 | 18.2 | 3039 | 52 | 1697 | 48196 | 2.234 | 18.2 | 3928 | 54
13:25 | 48311 | 48311 | 2.284 | 18.2 | 3042 | 52 | 1698 | 48197 | #N/A | #N/A | #N/A | #N/A
13:25 | 48312 | 48312 | 2.284 | 18.2 | 3049 | 52 | 1699 | 48198 | 2.235 | 18.3 | 4051 | 54
13:25 | 48313 | 48313 | 2.284 | 18.2 | 3057 | 52 | 1700 | 48199 | 2.233 | 18.3 | 4037 | 54
13:25 | 48314 | 48314 | 2.284 | 18.2 | 3064 | 52 | 1701 | 48200 | 2.233 | 18.3 | 4033 | 54
13:25 | 48315 | 48315 | 2.284 | 18.2 | 3067 | 52 | 1702 | 48201 | 2.232 | 18.3 | 4033 | 54
13:25 | 48316 | 48316 | 2.285 | 18.2 | 3071 | 52 | 1703 | 48202 | 2.231 | 18.3 | 4037 | 54
13:25 | 48317 | 48317 | 2.287 | 18.2 | 3071 | 52 | 1704 | 48203 | 2.23 | 18.3 | 4037 | 54
13:25 | 48318 | 48318 | 2.286 | 18.2 | 3082 | 53 | 1705 | 48204 | 2.232 | 18.3 | 4044 | 54
13:25 | 48319 | 48319 | 2.285 | 18.2 | 3092 | 53 | 1706 | 48205 | 2.231 | 18.3 | 4051 | 54
13:25 | 48320 | 48320 | 2.283 | 18.2 | 3092 | 53 | 1707 | 48206 | 2.229 | 18.3 | 4059 | 54
13:25 | 48321 | 48321 | 2.282 | 18.2 | 3107 | 53 | 1708 | 48207 | 2.228 | 18.3 | 4066 | 54
13:25 | 48322 | 48322 | 2.284 | 18.2 | 3107 | 53 | 1709 | 48208 | 2.226 | 18.3 | 4074 | 54
13:25 | 48323 | 48323 | 2.282 | 18.2 | 3107 | 53 | 1710 | 48209 | 2.226 | 18.3 | 4074 | 54
13:25 | 48324 | 48324 | 2.281 | 18.2 | 3107 | 53 | 1711 | 48210 | 2.226 | 18.3 | 4066 | 54
13:25 | 48325 | 48325 | 2.279 | 18.2 | 3103 | 53 | 1712 | 48211 | 2.226 | 18.3 | 4051 | 54
13:25 | 48326 | 48326 | 2.277 | 18.3 | 3214 | 53 | 1713 | 48212 | 2.226 | 18.3 | 4040 | 54
13:25 | 48327 | 48327 | 2.273 | 18.3 | 3200 | 53 | 1714 | 48213 | 2.227 | 18.3 | 4025 | 54
13:25 | 48328 | 48328 | 2.27 | 18.3 | 3181 | 53 | 1715 | 48214 | 2.229 | 18.3 | 4018 | 54
13:25 | 48329 | 48329 | 2.272 | 18.3 | 3162 | 53 | 1716 | 48215 | 2.229 | 18.3 | 4011 | 54
13:25 | 48330 | 48330 | 2.271 | 18.3 | 3148 | 52 | 1717 | 48216 | 2.228 | 18.3 | 4011 | 54
13:26 | 48331 | 48331 | 2.273 | 18.3 | 3133 | 52 | 1718 | 48217 | 2.228 | 18.3 | 4011 | 54
13:26 | 48332 | 48332 | 2.275 | 18.3 | 3111 | 53 | 1719 | 48218 | 2.231 | 18.3 | 4022 | 54
13:26 | 48333 | 48333 | 2.276 | 18.3 | 3100 | 52 | 1720 | 48219 | 2.233 | 18.2 | 3874 | 54
13:26 | 48334 | 48334 | 2.278 | 18.3 | 3077 | 53 | 1721 | 48220 | 2.235 | 18.2 | 3867 | 54
13:26 | 48335 | 48335 | 2.28 | 18.3 | 3044 | 53 | 1722 | 48221 | 2.236 | 18.2 | 3853 | 54
13:26 | 48336 | 48336 | 2.279 | 18.3 | 3029 | 52 | 1723 | 48222 | 2.238 | 18.2 | 3835 | 54
13:26 | 48337 | 48337 | 2.28 | 18.3 | 3007 | 52 | 1724 | 48223 | 2.24 | 18.2 | 3814 | 54
13:26 | 48338 | 48338 | 2.282 | 18.3 | 2985 | 52 | 1725 | 48224 | 2.243 | 18.2 | 3799 | 54
13:26 | 48339 | 48339 | 2.283 | 18.3 | 2962 | 52 | 1726 | 48225 | 2.243 | 18.2 | 3782 | 54
13:26 | 48340 | 48340 | 2.285 | 18.3 | 2937 | 53 | 1727 | 48226 | 2.244 | 18.2 | 3764 | 54
13:26 | 48341 | 48341 | 2.287 | 18.3 | 2903 | 52 | 1728 | 48227 | 2.244 | 18.2 | 3749 | 54
13:26 | 48342 | 48342 | 2.287 | 18.3 | 2881 | 52 | 1729 | 48228 | 2.247 | 18.2 | 3735 | 54
13:26 | 48343 | 48343 | 2.289 | 18.3 | 2855 | 52 | 1730 | 48229 | 2.245 | 18.2 | 3728 | 54
13:26 | 48344 | 48344 | 2.29 | 18.3 | 2833 | 52 | 1731 | 48230 | 2.248 | 18.2 | 3735 | 54
13:26 | 48345 | 48345 | 2.291 | 18.3 | 2818 | 52 | 1732 | 48231 | 2.247 | 18.2 | 3735 | 54
13:26 | 48346 | 48346 | 2.291 | 18.3 | 2800 | 52 | 1733 | 48232 | 2.249 | 18.2 | 3739 | 54
13:26 | 48347 | 48347 | 2.293 | 18.3 | 2785 | 52 | 1734 | 48233 | 2.251 | 18.2 | 3746 | 54
13:26 | 48348 | 48348 | 2.296 | 18.3 | 2762 | 53 | 1735 | 48234 | 2.255 | 18.2 | 3749 | 54
13:26 | 48349 | 48349 | 2.294 | 18.3 | 2751 | 52 | 1736 | 48235 | 2.259 | 18.1 | 3620 | 54
13:26 | 48350 | 48350 | 2.293 | 18.3 | 2740 | 52 | 1737 | 48236 | 2.26 | 18.1 | 3627 | 54
13:26 | 48351 | 48351 | 2.294 | 18.3 | 2733 | 52 | 1738 | 48237 | 2.263 | 18.1 | 3627 | 54
13:26 | 48352 | 48352 | 2.295 | 18.3 | 2733 | 52 | 1739 | 48238 | 2.264 | 18.1 | 3634 | 54
13:26 | 48353 | 48353 | 2.298 | 18.3 | 2725 | 52 | 1740 | 48239 | 2.266 | 18.1 | 3641 | 54
13:26 | 48354 | 48354 | 2.301 | 18.3 | 2725 | 52 | 1741 | 48240 | 2.266 | 18.1 | 3644 | 54
13:26 | 48355 | 48355 | 2.303 | 18.3 | 2707 | 52 | 1742 | 48241 | 2.268 | 18.1 | 3644 | 54
13:26 | 48356 | 48356 | 2.305 | 18.3 | 2692 | 52 | 1743 | 48242 | 2.269 | 18.1 | 3637 | 54
13:26 | 48357 | 48357 | 2.304 | 18.3 | 2681 | 52 | 1744 | 48243 | 2.27 | 18.1 | 3627 | 54
13:26 | 48358 | 48358 | 2.305 | 18.3 | 2662 | 52 | 1745 | 48244 | 2.275 | 18.1 | 3613 | 54
13:26 | 48359 | 48359 | 2.305 | 18.3 | 2659 | 52 | 1746 | 48245 | 2.277 | 18.1 | 3606 | 54
13:26 | 48360 | 48360 | 2.305 | 18.3 | 2644 | 52 | 1747 | 48246 | 2.279 | 18.1 | 3593 | 54
13:26 | 48361 | 48361 | 2.305 | 18.3 | 2637 | 52 | 1748 | 48247 | 2.28 | 18.1 | 3589 | 54
13:26 | 48362 | 48362 | 2.309 | 18.3 | 2633 | 52 | 1749 | 48248 | 2.28 | 18.1 | 3586 | 54
13:26 | 48363 | 48363 | 2.311 | 18.2 | 2542 | 52 | 1750 | 48249 | 2.28 | 18 | 3470 | 54
13:26 | 48364 | 48364 | 2.314 | 18.2 | 2542 | 52 | 1751 | 48250 | 2.28 | 18 | 3480 | 54
13:26 | 48365 | 48365 | 2.317 | 18.2 | 2542 | 52 | 1752 | 48251 | 2.282 | 18.1 | 3610 | 54
13:26 | 48366 | 48366 | 2.317 | 18.2 | 2542 | 52 | 1753 | 48252 | 2.286 | 18.1 | 3617 | 54
13:26 | 48367 | 48367 | 2.32 | 18.2 | 2539 | 52 | 1754 | 48253 | 2.289 | 18.2 | 3753 | 54
13:26 | 48368 | 48368 | 2.323 | 18.2 | 2539 | 53 | 1755 | 48254 | 2.288 | 18.2 | 3749 | 54
13:26 | 48369 | 48369 | 2.327 | 18.2 | 2542 | 53 | 1756 | 48255 | 2.289 | 18.1 | 3613 | 54
13:26 | 48370 | 48370 | 2.327 | 18.2 | 2542 | 53 | 1757 | 48256 | 2.29 | 18.1 | 3600 | 54
13:26 | 48371 | 48371 | 2.33 | 18.2 | 2542 | 53 | 1758 | 48257 | 2.293 | 18 | 3483 | 54
13:26 | 48372 | 48372 | 2.33 | 18.2 | 2542 | 53 | 1759 | 48258 | 2.293 | 18 | 3490 | 54
13:26 | 48373 | 48373 | 2.329 | 18.2 | 2542 | 52 | 1760 | 48259 | 2.292 | 18 | 3500 | 54
13:26 | 48374 | 48374 | 2.33 | 18.2 | 2539 | 52 | 1761 | 48260 | 2.292 | 18 | 3516 | 54
13:26 | 48375 | 48375 | 2.332 | 18.2 | 2542 | 52 | 1762 | 48261 | 2.289 | 18 | 3526 | 54
13:26 | 48376 | 48376 | 2.33 | 18.2 | 2539 | 52 | 1763 | 48262 | 2.29 | 18 | 3540 | 54
13:26 | 48377 | 48377 | 2.332 | 18.1 | 2441 | 52 | 1764 | 48263 | 2.291 | 18.1 | 3672 | 54
13:26 | 48378 | 48378 | 2.328 | 18.1 | 2437 | 52 | 1765 | 48264 | 2.292 | 18.1 | 3675 | 54
13:26 | 48379 | 48379 | 2.327 | 18.1 | 2434 | 52 | 1766 | 48265 | 2.291 | 18.1 | 3675 | 54
13:26 | 48380 | 48380 | 2.325 | 18.1 | 2431 | 52 | 1767 | 48266 | 2.29 | 18.2 | 3803 | 53
13:26 | 48381 | 48381 | 2.324 | 18.1 | 2431 | 52 | 1768 | 48267 | 2.29 | 18.2 | 3792 | 53
13:26 | 48382 | 48382 | 2.324 | 18.1 | 2424 | 52 | 1769 | 48268 | 2.293 | 18.2 | 3778 | 53
13:26 | 48384 | 48384 | 2.324 | 18.1 | 2431 | 52 | 1770 | 48269 | 2.292 | 18.2 | 3749 | 53
13:26 | 48385 | 48385 | 2.321 | 18.1 | 2431 | 52 | 1771 | 48270 | 2.29 | 18.2 | 3710 | 53
13:26 | 48386 | 48386 | 2.32 | 18.2 | 2528 | 52 | 1772 | 48271 | 2.289 | 18.2 | 3678 | 53
13:26 | 48387 | 48387 | 2.318 | 18.2 | 2528 | 52 | 1773 | 48272 | 2.287 | 18.2 | 3642 | 53
13:26 | 48388 | 48388 | 2.319 | 18.2 | 2532 | 52 | 1774 | 48273 | 2.287 | 18.2 | 3610 | 53
13:26 | 48389 | 48389 | 2.318 | 18.2 | 2539 | 52 | 1775 | 48274 | 2.283 | 18.2 | 3578 | 53
13:26 | 48390 | 48390 | 2.319 | 18.2 | 2539 | 52 | 1776 | 48275 | 2.282 | 18.2 | 3535 | 53
13:27 | 48391 | 48391 | 2.32 | 18.2 | 2549 | 52 | 1777 | 48276 | 2.277 | 18.2 | 3492 | 53
13:27 | 48392 | 48392 | 2.32 | 18.2 | 2549 | 52 | 1778 | 48277 | 2.279 | 18.2 | 3449 | 53
13:27 | 48393 | 48393 | 2.322 | 18.2 | 2564 | 52 | 1779 | 48278 | 2.279 | 18.3 | 3533 | 53
13:27 | 48394 | 48394 | 2.321 | 18.2 | 2564 | 52 | 1780 | 48279 | 2.277 | 18.3 | 3488 | 53
13:27 | 48395 | 48395 | 2.321 | 18.2 | 2571 | 52 | 1781 | 48280 | 2.277 | 18.3 | 3448 | 53
13:27 | 48396 | 48396 | 2.323 | 18.2 | 2571 | 52 | 1782 | 48281 | 2.277 | 18.2 | 3292 | 53
13:27 | 48397 | 48397 | 2.325 | 18.2 | 2574 | 52 | 1783 | 48282 | 2.278 | 18.3 | 3388 | 53
13:27 | 48398 | 48398 | 2.329 | 18.2 | 2571 | 52 | 1784 | 48283 | 2.276 | 18.3 | 3377 | 53
13:27 | 48399 | 48399 | 2.331 | 18.2 | 2578 | 52 | 1785 | 48284 | 2.276 | 18.3 | 3355 | 53
13:27 | 48400 | 48400 | 2.335 | 18.2 | 2578 | 52 | 1786 | 48285 | 2.274 | 18.3 | 3337 | 52
13:27 | 48401 | 48401 | 2.336 | 18.1 | 2500 | 52 | 1787 | 48286 | 2.273 | 18.3 | 3322 | 52
13:27 | 48402 | 48402 | 2.339 | 18.1 | 2503 | 52 | 1788 | 48287 | 2.269 | 18.3 | 3311 | 52
13:27 | 48403 | 48403 | 2.338 | 18.1 | 2510 | 52 | 1789 | 48288 | 2.268 | 18.3 | 3285 | 52
13:27 | 48404 | 48404 | 2.339 | 18.1 | 2531 | 52 | 1790 | 48289 | 2.268 | 18.3 | 3251 | 52
0:00 | 0 | 0 | 0 | 0 | 0 | 0 | 1791 | 48290 | 2.266 | 18.3 | 3222 | 52
0:00 | 0 | 0 | 0 | 0 | 0 | 0 | 1792 | 48291 | #N/A | #N/A | #N/A | #N/A
0:00 | 0 | 0 | 0 | 0 | 0 | 0 | 1793 | 48292 | 2.266 | 18.3 | 3192 | 52
0:00 | 0 | 0 | 0 | 0 | 0 | 0 | 1794 | 48293 | 2.267 | 18.3 | 3170 | 52
0:00 | 0 | 0 | 0 | 0 | 0 | 0 | 1795 | 48294 | 2.268 | 18.3 | 3148 | 52
0:00 | 0 | 0 | 0 | 0 | 0 | 0 | 1796 | 48295 | 2.268 | 18.3 | 3125 | 52
0:00 | 0 | 0 | 0 | 0 | 0 | 0 | 1797 | 48296 | 2.27 | 18.3 | 3107 | 52
0:00 | 0 | 0 | 0 | 0 | 0 | 0 | 1798 | 48297 | 2.27 | 18.3 | 3100 | 52
0:00 | 0 | 0 | 0 | 0 | 0 | 0 | 1799 | 48298 | 2.272 | 18.3 | 3092 | 52
0:00 | 0 | 0 | 0 | 0 | 0 | 0 | 1800 | 48299 | 2.272 | 18.3 | 3088 | 52
0:00 | 0 | 0 | 0 | 0 | 0 | 0 | 1801 | 48300 | 2.271 | 18.2 | 2974 | 52
0:00 | 0 | 0 | 0 | 0 | 0 | 0 | 1802 | 48301 | 2.271 | 18.3 | 3088 | 52
0:00 | 0 | 0 | 0 | 0 | 0 | 0 | 1803 | 48302 | 2.272 | 18.3 | 3092 | 52
0:00 | 0 | 0 | 0 | 0 | 0 | 0 | 1804 | 48303 | 2.271 | 18.2 | 2989 | 52
0:00 | 0 | 0 | 0 | 0 | 0 | 0 | 1805 | 48304 | 2.273 | 18.2 | 2996 | 52
0:00 | 0 | 0 | 0 | 0 | 0 | 0 | 1806 | 48305 | 2.275 | 18.2 | 3003 | 52
0:00 | 0 | 0 | 0 | 0 | 0 | 0 | 1807 | 48306 | 2.278 | 18.2 | 3014 | 52
0:00 | 0 | 0 | 0 | 0 | 0 | 0 | 1808 | 48307 | 2.279 | 18.3 | 3137 | 52
0:00 | 0 | 0 | 0 | 0 | 0 | 0 | 1809 | 48308 | 2.283 | 18.3 | 3144 | 52
0:00 | 0 | 0 | 0 | 0 | 0 | 0 | 1810 | 48309 | 2.283 | 18.3 | 3151 | 52
0:00 | 0 | 0 | 0 | 0 | 0 | 0 | 1811 | 48310 | 2.282 | 18.2 | 3039 | 52
0:00 | 0 | 0 | 0 | 0 | 0 | 0 | 1812 | 48311 | 2.284 | 18.2 | 3042 | 52
0:00 | 0 | 0 | 0 | 0 | 0 | 0 | 1813 | 48312 | 2.284 | 18.2 | 3049 | 52
0:00 | 0 | 0 | 0 | 0 | 0 | 0 | 1814 | 48313 | 2.284 | 18.2 | 3057 | 52
0:00 | 0 | 0 | 0 | 0 | 0 | 0 | 1815 | 48314 | 2.284 | 18.2 | 3064 | 52
0:00 | 0 | 0 | 0 | 0 | 0 | 0 | 1816 | 48315 | 2.284 | 18.2 | 3067 | 52
0:00 | 0 | 0 | 0 | 0 | 0 | 0 | 1817 | 48316 | 2.285 | 18.2 | 3071 | 52
0:00 | 0 | 0 | 0 | 0 | 0 | 0 | 1818 | 48317 | 2.287 | 18.2 | 3071 | 52
0:00 | 0 | 0 | 0 | 0 | 0 | 0 | 1819 | 48318 | 2.286 | 18.2 | 3082 | 53
0:00 | 0 | 0 | 0 | 0 | 0 | 0 | 1820 | 48319 | 2.285 | 18.2 | 3092 | 53
0:00 | 0 | 0 | 0 | 0 | 0 | 0 | 1821 | 48320 | 2.283 | 18.2 | 3092 | 53
0:00 | 0 | 0 | 0 | 0 | 0 | 0 | 1822 | 48321 | 2.282 | 18.2 | 3107 | 53
0:00 | 0 | 0 | 0 | 0 | 0 | 0 | 1823 | 48322 | 2.284 | 18.2 | 3107 | 53
0:00 | 0 | 0 | 0 | 0 | 0 | 0 | 1824 | 48323 | 2.282 | 18.2 | 3107 | 53
0:00 | 0 | 0 | 0 | 0 | 0 | 0 | 1825 | 48324 | 2.281 | 18.2 | 3107 | 53
0:00 | 0 | 0 | 0 | 0 | 0 | 0 | 1826 | 48325 | 2.279 | 18.2 | 3103 | 53
0:00 | 0 | 0 | 0 | 0 | 0 | 0 | 1827 | 48326 | 2.277 | 18.3 | 3214 | 53
0:00 | 0 | 0 | 0 | 0 | 0 | 0 | 1828 | 48327 | 2.273 | 18.3 | 3200 | 53
0:00 | 0 | 0 | 0 | 0 | 0 | 0 | 1829 | 48328 | 2.27 | 18.3 | 3181 | 53
0:00 | 0 | 0 | 0 | 0 | 0 | 0 | 1830 | 48329 | 2.272 | 18.3 | 3162 | 53
0:00 | 0 | 0 | 0 | 0 | 0 | 0 | 1831 | 48330 | 2.271 | 18.3 | 3148 | 52
0:00 | 0 | 0 | 0 | 0 | 0 | 0 | 1832 | 48331 | 2.273 | 18.3 | 3133 | 52
0:00 | 0 | 0 | 0 | 0 | 0 | 0 | 1833 | 48332 | 2.275 | 18.3 | 3111 | 53
0:00 | 0 | 0 | 0 | 0 | 0 | 0 | 1834 | 48333 | 2.276 | 18.3 | 3100 | 52
0:00 | 0 | 0 | 0 | 0 | 0 | 0 | 1835 | 48334 | 2.278 | 18.3 | 3077 | 53
0:00 | 0 | 0 | 0 | 0 | 0 | 0 | 1836 | 48335 | 2.28 | 18.3 | 3044 | 53
0:00 | 0 | 0 | 0 | 0 | 0 | 0 | 1837 | 48336 | 2.279 | 18.3 | 3029 | 52
0:00 | 0 | 0 | 0 | 0 | 0 | 0 | 1838 | 48337 | 2.28 | 18.3 | 3007 | 52
0:00 | 0 | 0 | 0 | 0 | 0 | 0 | 1839 | 48338 | 2.282 | 18.3 | 2985 | 52
0:00 | 0 | 0 | 0 | 0 | 0 | 0 | 1840 | 48339 | 2.283 | 18.3 | 2962 | 52
0:00 | 0 | 0 | 0 | 0 | 0 | 0 | 1841 | 48340 | 2.285 | 18.3 | 2937 | 53
0:00 | 0 | 0 | 0 | 0 | 0 | 0 | 1842 | 48341 | 2.287 | 18.3 | 2903 | 52
0:00 | 0 | 0 | 0 | 0 | 0 | 0 | 1843 | 48342 | 2.287 | 18.3 | 2881 | 52
0:00 | 0 | 0 | 0 | 0 | 0 | 0 | 1844 | 48343 | 2.289 | 18.3 | 2855 | 52
0:00 | 0 | 0 | 0 | 0 | 0 | 0 | 1845 | 48344 | 2.29 | 18.3 | 2833 | 52
0:00 | 0 | 0 | 0 | 0 | 0 | 0 | 1846 | 48345 | 2.291 | 18.3 | 2818 | 52
0:00 | 0 | 0 | 0 | 0 | 0 | 0 | 1847 | 48346 | 2.291 | 18.3 | 2800 | 52
0:00 | 0 | 0 | 0 | 0 | 0 | 0 | 1848 | 48347 | 2.293 | 18.3 | 2785 | 52
0:00 | 0 | 0 | 0 | 0 | 0 | 0 | 1849 | 48348 | 2.296 | 18.3 | 2762 | 53
0:00 | 0 | 0 | 0 | 0 | 0 | 0 | 1850 | 48349 | 2.294 | 18.3 | 2751 | 52
0:00 | 0 | 0 | 0 | 0 | 0 | 0 | 1851 | 48350 | 2.293 | 18.3 | 2740 | 52
0:00 | 0 | 0 | 0 | 0 | 0 | 0 | 1852 | 48351 | 2.294 | 18.3 | 2733 | 52
0:00 | 0 | 0 | 0 | 0 | 0 | 0 | 1853 | 48352 | 2.295 | 18.3 | 2733 | 52
0:00 | 0 | 0 | 0 | 0 | 0 | 0 | 1854 | 48353 | 2.298 | 18.3 | 2725 | 52
0:00 | 0 | 0 | 0 | 0 | 0 | 0 | 1855 | 48354 | 2.301 | 18.3 | 2725 | 52
0:00 | 0 | 0 | 0 | 0 | 0 | 0 | 1856 | 48355 | 2.303 | 18.3 | 2707 | 52
0:00 | 0 | 0 | 0 | 0 | 0 | 0 | 1857 | 48356 | 2.305 | 18.3 | 2692 | 52
0:00 | 0 | 0 | 0 | 0 | 0 | 0 | 1858 | 48357 | 2.304 | 18.3 | 2681 | 52
0:00 | 0 | 0 | 0 | 0 | 0 | 0 | 1859 | 48358 | 2.305 | 18.3 | 2662 | 52
0:00 | 0 | 0 | 0 | 0 | 0 | 0 | 1860 | 48359 | 2.305 | 18.3 | 2659 | 52
0:00 | 0 | 0 | 0 | 0 | 0 | 0 | 1861 | 48360 | 2.305 | 18.3 | 2644 | 52
0:00 | 0 | 0 | 0 | 0 | 0 | 0 | 1862 | 48361 | 2.305 | 18.3 | 2637 | 52
0:00 | 0 | 0 | 0 | 0 | 0 | 0 | 1863 | 48362 | 2.309 | 18.3 | 2633 | 52
0:00 | 0 | 0 | 0 | 0 | 0 | 0 | 1864 | 48363 | 2.311 | 18.2 | 2542 | 52
0:00 | 0 | 0 | 0 | 0 | 0 | 0 | 1865 | 48364 | 2.314 | 18.2 | 2542 | 52
0:00 | 0 | 0 | 0 | 0 | 0 | 0 | 1866 | 48365 | 2.317 | 18.2 | 2542 | 52
0:00 | 0 | 0 | 0 | 0 | 0 | 0 | 1867 | 48366 | 2.317 | 18.2 | 2542 | 52
0:00 | 0 | 0 | 0 | 0 | 0 | 0 | 1868 | 48367 | 2.32 | 18.2 | 2539 | 52
0:00 | 0 | 0 | 0 | 0 | 0 | 0 | 1869 | 48368 | 2.323 | 18.2 | 2539 | 53
0:00 | 0 | 0 | 0 | 0 | 0 | 0 | 1870 | 48369 | 2.327 | 18.2 | 2542 | 53
0:00 | 0 | 0 | 0 | 0 | 0 | 0 | 1871 | 48370 | 2.327 | 18.2 | 2542 | 53
0:00 | 0 | 0 | 0 | 0 | 0 | 0 | 1872 | 48371 | 2.33 | 18.2 | 2542 | 53
0:00 | 0 | 0 | 0 | 0 | 0 | 0 | 1873 | 48372 | 2.33 | 18.2 | 2542 | 53
0:00 | 0 | 0 | 0 | 0 | 0 | 0 | 1874 | 48373 | 2.329 | 18.2 | 2542 | 52
0:00 | 0 | 0 | 0 | 0 | 0 | 0 | 1875 | 48374 | 2.33 | 18.2 | 2539 | 52
0:00 | 0 | 0 | 0 | 0 | 0 | 0 | 1876 | 48375 | 2.332 | 18.2 | 2542 | 52
0:00 | 0 | 0 | 0 | 0 | 0 | 0 | 1877 | 48376 | 2.33 | 18.2 | 2539 | 52
0:00 | 0 | 0 | 0 | 0 | 0 | 0 | 1878 | 48377 | 2.332 | 18.1 | 2441 | 52
0:00 | 0 | 0 | 0 | 0 | 0 | 0 | 1879 | 48378 | 2.328 | 18.1 | 2437 | 52
0:00 | 0 | 0 | 0 | 0 | 0 | 0 | 1880 | 48379 | 2.327 | 18.1 | 2434 | 52
0:00 | 0 | 0 | 0 | 0 | 0 | 0 | 1881 | 48380 | 2.325 | 18.1 | 2431 | 52
0:00 | 0 | 0 | 0 | 0 | 0 | 0 | 1882 | 48381 | 2.324 | 18.1 | 2431 | 52
0:00 | 0 | 0 | 0 | 0 | 0 | 0 | 1883 | 48382 | 2.324 | 18.1 | 2424 | 52
0:00 | 0 | 0 | 0 | 0 | 0 | 0 | 1884 | 48383 | #N/A | #N/A | #N/A | #N/A
0:00 | 0 | 0 | 0 | 0 | 0 | 0 | 1885 | 48384 | 2.324 | 18.1 | 2431 | 52
0:00 | 0 | 0 | 0 | 0 | 0 | 0 | 1886 | 48385 | 2.321 | 18.1 | 2431 | 52
0:00 | 0 | 0 | 0 | 0 | 0 | 0 | 1887 | 48386 | 2.32 | 18.2 | 2528 | 52
0:00 | 0 | 0 | 0 | 0 | 0 | 0 | 1888 | 48387 | 2.318 | 18.2 | 2528 | 52
0:00 | 0 | 0 | 0 | 0 | 0 | 0 | 1889 | 48388 | 2.319 | 18.2 | 2532 | 52
0:00 | 0 | 0 | 0 | 0 | 0 | 0 | 1890 | 48389 | 2.318 | 18.2 | 2539 | 52
0:00 | 0 | 0 | 0 | 0 | 0 | 0 | 1891 | 48390 | 2.319 | 18.2 | 2539 | 52
0:00 | 0 | 0 | 0 | 0 | 0 | 0 | 1892 | 48391 | 2.32 | 18.2 | 2549 | 52
0:00 | 0 | 0 | 0 | 0 | 0 | 0 | 1893 | 48392 | 2.32 | 18.2 | 2549 | 52
0:00 | 0 | 0 | 0 | 0 | 0 | 0 | 1894 | 48393 | 2.322 | 18.2 | 2564 | 52
0:00 | 0 | 0 | 0 | 0 | 0 | 0 | 1895 | 48394 | 2.321 | 18.2 | 2564 | 52
0:00 | 0 | 0 | 0 | 0 | 0 | 0 | 1896 | 48395 | 2.321 | 18.2 | 2571 | 52
0:00 | 0 | 0 | 0 | 0 | 0 | 0 | 1897 | 48396 | 2.323 | 18.2 | 2571 | 52
0:00 | 0 | 0 | 0 | 0 | 0 | 0 | 1898 | 48397 | 2.325 | 18.2 | 2574 | 52
0:00 | 0 | 0 | 0 | 0 | 0 | 0 | 1899 | 48398 | 2.329 | 18.2 | 2571 | 52
0:00 | 0 | 0 | 0 | 0 | 0 | 0 | 1900 | 48399 | 2.331 | 18.2 | 2578 | 52
0:00 | 0 | 0 | 0 | 0 | 0 | 0 | 1901 | 48400 | 2.335 | 18.2 | 2578 | 52
0:00 | 0 | 0 | 0 | 0 | 0 | 0 | 1902 | 48401 | 2.336 | 18.1 | 2500 | 52
0:00 | 0 | 0 | 0 | 0 | 0 | 0 | 1903 | 48402 | 2.339 | 18.1 | 2503 | 52
0:00 | 0 | 0 | 0 | 0 | 0 | 0 | 1904 | 48403 | 2.338 | 18.1 | 2510 | 52
0:00 | 0 | 0 | 0 | 0 | 0 | 0 | 1905 | 48404 | 2.339 | 18.1 | 2531 | 52
0:00 | 0 | 0 | 0 | 0 | 0 | 0 | 1906 | 48405 | #N/A | #N/A | #N/A | #N/A
0:00 | 0 | 0 | 0 | 0 | 0 | 0 | 1907 | 48406 | #N/A | #N/A | #N/A | #N/A
0:00 | 0 | 0 | 0 | 0 | 0 | 0 | 1908 | 48407 | #N/A | #N/A | #N/A | #N/A
0:00 | 0 | 0 | 0 | 0 | 0 | 0 | 1909 | 48408 | #N/A | #N/A | #N/A | #N/A
0:00 | 0 | 0 | 0 | 0 | 0 | 0 | 1910 | 48409 | #N/A | #N/A | #N/A | #N/A
0:00 | 0 | 0 | 0 | 0 | 0 | 0 | 1911 | 48410 | #N/A | #N/A | #N/A | #N/A
0:00 | 0 | 0 | 0 | 0 | 0 | 0 | 1912 | 48411 | #N/A | #N/A | #N/A | #N/A
0:00 | 0 | 0 | 0 | 0 | 0 | 0 | 1913 | 48412 | #N/A | #N/A | #N/A | #N/A
0:00 | 0 | 0 | 0 | 0 | 0 | 0 | 1914 | 48413 | #N/A | #N/A | #N/A | #N/A
0:00 | 0 | 0 | 0 | 0 | 0 | 0 | 1915 | 48414 | #N/A | #N/A | #N/A | #N/A
0:00 | 0 | 0 | 0 | 0 | 0 | 0 | 1916 | 48415 | #N/A | #N/A | #N/A | #N/A
0:00 | 0 | 0 | 0 | 0 | 0 | 0 | 1917 | 48416 | #N/A | #N/A | #N/A | #N/A
0:00 | 0 | 0 | 0 | 0 | 0 | 0 | 1918 | 48417 | #N/A | #N/A | #N/A | #N/A
0:00 | 0 | 0 | 0 | 0 | 0 | 0 | 1919 | 48418 | #N/A | #N/A | #N/A | #N/A
0:00 | 0 | 0 | 0 | 0 | 0 | 0 | 1920 | 48419 | #N/A | #N/A | #N/A | #N/A
0:00 | 0 | 0 | 0 | 0 | 0 | 0 | 1921 | 48420 | #N/A | #N/A | #N/A | #N/A
0:00 | 0 | 0 | 0 | 0 | 0 | 0 | 1922 | 48421 | #N/A | #N/A | #N/A | #N/A
0:00 | 0 | 0 | 0 | 0 | 0 | 0 | 1923 | 48422 | #N/A | #N/A | #N/A | #N/A
0:00 | 0 | 0 | 0 | 0 | 0 | 0 | 1924 | 48423 | #N/A | #N/A | #N/A | #N/A
0:00 | 0 | 0 | 0 | 0 | 0 | 0 | 1925 | 48424 | #N/A | #N/A | #N/A | #N/A
0:00 | 0 | 0 | 0 | 0 | 0 | 0 | 1926 | 48425 | #N/A | #N/A | #N/A | #N/A
0:00 | 0 | 0 | 0 | 0 | 0 | 0 | 1927 | 48426 | #N/A | #N/A | #N/A | #N/A
0:00 | 0 | 0 | 0 | 0 | 0 | 0 | 1928 | 48427 | #N/A | #N/A | #N/A | #N/A
0:00 | 0 | 0 | 0 | 0 | 0 | 0 | 1929 | 48428 | #N/A | #N/A | #N/A | #N/A
0:00 | 0 | 0 | 0 | 0 | 0 | 0 | 1930 | 48429 | #N/A | #N/A | #N/A | #N/A
0:00 | 0 | 0 | 0 | 0 | 0 | 0 | 1931 | 48430 | #N/A | #N/A | #N/A | #N/A
0:00 | 0 | 0 | 0 | 0 | 0 | 0 | 1932 | 48431 | #N/A | #N/A | #N/A | #N/A
0:00 | 0 | 0 | 0 | 0 | 0 | 0 | 1933 | 48432 | #N/A | #N/A | #N/A | #N/A
0:00 | 0 | 0 | 0 | 0 | 0 | 0 | 1934 | 48433 | #N/A | #N/A | #N/A | #N/A
0:00 | 0 | 0 | 0 | 0 | 0 | 0 | 1935 | 48434 | #N/A | #N/A | #N/A | #N/A
0:00 | 0 | 0 | 0 | 0 | 0 | 0 | 1936 | 48435 | #N/A | #N/A | #N/A | #N/A
0:00 | 0 | 0 | 0 | 0 | 0 | 0 | 1937 | 48436 | #N/A | #N/A | #N/A | #N/A
0:00 | 0 | 0 | 0 | 0 | 0 | 0 | 1938 | 48437 | #N/A | #N/A | #N/A | #N/A
0:00 | 0 | 0 | 0 | 0 | 0 | 0 | 1939 | 48438 | #N/A | #N/A | #N/A | #N/A
0:00 | 0 | 0 | 0 | 0 | 0 | 0 | 1940 | 48439 | #N/A | #N/A | #N/A | #N/A
0:00 | 0 | 0 | 0 | 0 | 0 | 0 | 1941 | 48440 | #N/A | #N/A | #N/A | #N/A
0:00 | 0 | 0 | 0 | 0 | 0 | 0 | 1942 | 48441 | #N/A | #N/A | #N/A | #N/A
0:00 | 0 | 0 | 0 | 0 | 0 | 0 | 1943 | 48442 | #N/A | #N/A | #N/A | #N/A
0:00 | 0 | 0 | 0 | 0 | 0 | 0 | 1944 | 48443 | #N/A | #N/A | #N/A | #N/A
0:00 | 0 | 0 | 0 | 0 | 0 | 0 | 1945 | 48444 | #N/A | #N/A | #N/A | #N/A
0:00 | 0 | 0 | 0 | 0 | 0 | 0 | 1946 | 48445 | #N/A | #N/A | #N/A | #N/A
0:00 | 0 | 0 | 0 | 0 | 0 | 0 | 1947 | 48446 | #N/A | #N/A | #N/A | #N/A
0:00 | 0 | 0 | 0 | 0 | 0 | 0 | 1948 | 48447 | #N/A | #N/A | #N/A | #N/A
0:00 | 0 | 0 | 0 | 0 | 0 | 0 | 1949 | 48448 | #N/A | #N/A | #N/A | #N/A
0:00 | 0 | 0 | 0 | 0 | 0 | 0 | 1950 | 48449 | #N/A | #N/A | #N/A | #N/A
0:00 | 0 | 0 | 0 | 0 | 0 | 0 | 1951 | 48450 | #N/A | #N/A | #N/A | #N/A
0:00 | 0 | 0 | 0 | 0 | 0 | 0 | 1952 | 48451 | #N/A | #N/A | #N/A | #N/A
0:00 | 0 | 0 | 0 | 0 | 0 | 0 | 1953 | 48452 | #N/A | #N/A | #N/A | #N/A
0:00 | 0 | 0 | 0 | 0 | 0 | 0 | 1954 | 48453 | #N/A | #N/A | #N/A | #N/A
0:00 | 0 | 0 | 0 | 0 | 0 | 0 | 1955 | 48454 | #N/A | #N/A | #N/A | #N/A
0:00 | 0 | 0 | 0 | 0 | 0 | 0 | 1956 | 48455 | #N/A | #N/A | #N/A | #N/A
0:00 | 0 | 0 | 0 | 0 | 0 | 0 | 1957 | 48456 | #N/A | #N/A | #N/A | #N/A
0:00 | 0 | 0 | 0 | 0 | 0 | 0 | 1958 | 48457 | #N/A | #N/A | #N/A | #N/A
0:00 | 0 | 0 | 0 | 0 | 0 | 0 | 1959 | 48458 | #N/A | #N/A | #N/A | #N/A
0:00 | 0 | 0 | 0 | 0 | 0 | 0 | 1960 | 48459 | #N/A | #N/A | #N/A | #N/A
0:00 | 0 | 0 | 0 | 0 | 0 | 0 | 1961 | 48460 | #N/A | #N/A | #N/A | #N/A
0:00 | 0 | 0 | 0 | 0 | 0 | 0 | 1962 | 48461 | #N/A | #N/A | #N/A | #N/A
0:00 | 0 | 0 | 0 | 0 | 0 | 0 | 1963 | 48462 | #N/A | #N/A | #N/A | #N/A
0:00 | 0 | 0 | 0 | 0 | 0 | 0 | 1964 | 48463 | #N/A | #N/A | #N/A | #N/A
0:00 | 0 | 0 | 0 | 0 | 0 | 0 | 1965 | 48464 | #N/A | #N/A | #N/A | #N/A
0:00 | 0 | 0 | 0 | 0 | 0 | 0 | 1966 | 48465 | #N/A | #N/A | #N/A | #N/A
0:00 | 0 | 0 | 0 | 0 | 0 | 0 | 1967 | 48466 | #N/A | #N/A | #N/A | #N/A
0:00 | 0 | 0 | 0 | 0 | 0 | 0 | 1968 | 48467 | #N/A | #N/A | #N/A | #N/A
0:00 | 0 | 0 | 0 | 0 | 0 | 0 | 1969 | 48468 | #N/A | #N/A | #N/A | #N/A
0:00 | 0 | 0 | 0 | 0 | 0 | 0 | 1970 | 48469 | #N/A | #N/A | #N/A | #N/A
0:00 | 0 | 0 | 0 | 0 | 0 | 0 | 1971 | 48470 | #N/A | #N/A | #N/A | #N/A
0:00 | 0 | 0 | 0 | 0 | 0 | 0 | 1972 | 48471 | #N/A | #N/A | #N/A | #N/A
0:00 | 0 | 0 | 0 | 0 | 0 | 0 | 1973 | 48472 | #N/A | #N/A | #N/A | #N/A
0:00 | 0 | 0 | 0 | 0 | 0 | 0 | 1974 | 48473 | #N/A | #N/A | #N/A | #N/A
0:00 | 0 | 0 | 0 | 0 | 0 | 0 | 1975 | 48474 | #N/A | #N/A | #N/A | #N/A
0:00 | 0 | 0 | 0 | 0 | 0 | 0 | 1976 | 48475 | #N/A | #N/A | #N/A | #N/A
0:00 | 0 | 0 | 0 | 0 | 0 | 0 | 1977 | 48476 | #N/A | #N/A | #N/A | #N/A
0:00 | 0 | 0 | 0 | 0 | 0 | 0 | 1978 | 48477 | #N/A | #N/A | #N/A | #N/A
0:00 | 0 | 0 | 0 | 0 | 0 | 0 | 1979 | 48478 | #N/A | #N/A | #N/A | #N/A
0:00 | 0 | 0 | 0 | 0 | 0 | 0 | 1980 | 48479 | #N/A | #N/A | #N/A | #N/A
0:00 | 0 | 0 | 0 | 0 | 0 | 0 | 1981 | 48480 | #N/A | #N/A | #N/A | #N/A
0:00 | 0 | 0 | 0 | 0 | 0 | 0 | 1982 | 48481 | #N/A | #N/A | #N/A | #N/A
0:00 | 0 | 0 | 0 | 0 | 0 | 0 | 1983 | 48482 | #N/A | #N/A | #N/A | #N/A
0:00 | 0 | 0 | 0 | 0 | 0 | 0 | 1984 | 48483 | #N/A | #N/A | #N/A | #N/A
0:00 | 0 | 0 | 0 | 0 | 0 | 0 | 1985 | 48484 | #N/A | #N/A | #N/A | #N/A
0:00 | 0 | 0 | 0 | 0 | 0 | 0 | 1986 | 48485 | #N/A | #N/A | #N/A | #N/A
0:00 | 0 | 0 | 0 | 0 | 0 | 0 | 1987 | 48486 | #N/A | #N/A | #N/A | #N/A
0:00 | 0 | 0 | 0 | 0 | 0 | 0 | 1988 | 48487 | #N/A | #N/A | #N/A | #N/A
0:00 | 0 | 0 | 0 | 0 | 0 | 0 | 1989 | 48488 | #N/A | #N/A | #N/A | #N/A
0:00 | 0 | 0 | 0 | 0 | 0 | 0 | 1990 | 48489 | #N/A | #N/A | #N/A | #N/A
0:00 | 0 | 0 | 0 | 0 | 0 | 0 | 1991 | 48490 | #N/A | #N/A | #N/A | #N/A
0:00 | 0 | 0 | 0 | 0 | 0 | 0 | 1992 | 48491 | #N/A | #N/A | #N/A | #N/A
0:00 | 0 | 0 | 0 | 0 | 0 | 0 | 1993 | 48492 | #N/A | #N/A | #N/A | #N/A
0:00 | 0 | 0 | 0 | 0 | 0 | 0 | 1994 | 48493 | #N/A | #N/A | #N/A | #N/A
0:00 | 0 | 0 | 0 | 0 | 0 | 0 | 1995 | 48494 | #N/A | #N/A | #N/A | #N/A
0:00 | 0 | 0 | 0 | 0 | 0 | 0 | 1996 | 48495 | #N/A | #N/A | #N/A | #N/A
0:00 | 0 | 0 | 0 | 0 | 0 | 0 | 1997 | 48496 | #N/A | #N/A | #N/A | #N/A
0:00 | 0 | 0 | 0 | 0 | 0 | 0 | 1998 | 48497 | #N/A | #N/A | #N/A | #N/A
0:00 | 0 | 0 | 0 | 0 | 0 | 0 | 1999 | 48498 | #N/A | #N/A | #N/A | #N/A
0:00 | 0 | 0 | 0 | 0 | 0 | 0 | 2000 | 48499 | #N/A | #N/A | #N/A | #N/A
0:00 | 0 | 0 | 0 | 0 | 0 | 0 | 2001 | 48500 | #N/A | #N/A | #N/A | #N/A
0:00 | 0 | 0 | 0 | 0 | 0 | 0 | 2002 | 48501 | #N/A | #N/A | #N/A | #N/A
0:00 | 0 | 0 | 0 | 0 | 0 | 0 | 2003 | 48502 | #N/A | #N/A | #N/A | #N/A
0:00 | 0 | 0 | 0 | 0 | 0 | 0 | 2004 | 48503 | #N/A | #N/A | #N/A | #N/A
0:00 | 0 | 0 | 0 | 0 | 0 | 0 | 2005 | 48504 | #N/A | #N/A | #N/A | #N/A
0:00 | 0 | 0 | 0 | 0 | 0 | 0 | 2006 | 48505 | #N/A | #N/A | #N/A | #N/A
0:00 | 0 | 0 | 0 | 0 | 0 | 0 | 2007 | 48506 | #N/A | #N/A | #N/A | #N/A
0:00 | 0 | 0 | 0 | 0 | 0 | 0 | 2008 | 48507 | #N/A | #N/A | #N/A | #N/A
0:00 | 0 | 0 | 0 | 0 | 0 | 0 | 2009 | 48508 | #N/A | #N/A | #N/A | #N/A
0:00 | 0 | 0 | 0 | 0 | 0 | 0 | 2010 | 48509 | #N/A | #N/A | #N/A | #N/A
0:00 | 0 | 0 | 0 | 0 | 0 | 0 | 2011 | 48510 | #N/A | #N/A | #N/A | #N/A
0:00 | 0 | 0 | 0 | 0 | 0 | 0 | 2012 | 48511 | #N/A | #N/A | #N/A | #N/A
0:00 | 0 | 0 | 0 | 0 | 0 | 0 | 2013 | 48512 | #N/A | #N/A | #N/A | #N/A
0:00 | 0 | 0 | 0 | 0 | 0 | 0 | 2014 | 48513 | #N/A | #N/A | #N/A | #N/A
0:00 | 0 | 0 | 0 | 0 | 0 | 0 | 2015 | 48514 | #N/A | #N/A | #N/A | #N/A
0:00 | 0 | 0 | 0 | 0 | 0 | 0 | 2016 | 48515 | #N/A | #N/A | #N/A | #N/A
0:00 | 0 | 0 | 0 | 0 | 0 | 0 | 2017 | 48516 | #N/A | #N/A | #N/A | #N/A
0:00 | 0 | 0 | 0 | 0 | 0 | 0 | 2018 | 48517 | #N/A | #N/A | #N/A | #N/A
0:00 | 0 | 0 | 0 | 0 | 0 | 0 | 2019 | 48518 | #N/A | #N/A | #N/A | #N/A
0:00 | 0 | 0 | 0 | 0 | 0 | 0 | 2020 | 48519 | #N/A | #N/A | #N/A | #N/A
0:00 | 0 | 0 | 0 | 0 | 0 | 0 | 2021 | 48520 | #N/A | #N/A | #N/A | #N/A
0:00 | 0 | 0 | 0 | 0 | 0 | 0 | 2022 | 48521 | #N/A | #N/A | #N/A | #N/A
0:00 | 0 | 0 | 0 | 0 | 0 | 0 | 2023 | 48522 | #N/A | #N/A | #N/A | #N/A
0:00 | 0 | 0 | 0 | 0 | 0 | 0 | 2024 | 48523 | #N/A | #N/A | #N/A | #N/A
0:00 | 0 | 0 | 0 | 0 | 0 | 0 | 2025 | 48524 | #N/A | #N/A | #N/A | #N/A
0:00 | 0 | 0 | 0 | 0 | 0 | 0 | 2026 | 48525 | #N/A | #N/A | #N/A | #N/A
0:00 | 0 | 0 | 0 | 0 | 0 | 0 | 2027 | 48526 | #N/A | #N/A | #N/A | #N/A
0:00 | 0 | 0 | 0 | 0 | 0 | 0 | 2028 | 48527 | #N/A | #N/A | #N/A | #N/A
0:00 | 0 | 0 | 0 | 0 | 0 | 0 | 2029 | 48528 | #N/A | #N/A | #N/A | #N/A
0:00 | 0 | 0 | 0 | 0 | 0 | 0 | 2030 | 48529 | #N/A | #N/A | #N/A | #N/A
0:00 | 0 | 0 | 0 | 0 | 0 | 0 | 2031 | 48530 | #N/A | #N/A | #N/A | #N/A
0:00 | 0 | 0 | 0 | 0 | 0 | 0 | 2032 | 48531 | #N/A | #N/A | #N/A | #N/A
0:00 | 0 | 0 | 0 | 0 | 0 | 0 | 2033 | 48532 | #N/A | #N/A | #N/A | #N/A
0:00 | 0 | 0 | 0 | 0 | 0 | 0 | 2034 | 48533 | #N/A | #N/A | #N/A | #N/A
0:00 | 0 | 0 | 0 | 0 | 0 | 0 | 2035 | 48534 | #N/A | #N/A | #N/A | #N/A
0:00 | 0 | 0 | 0 | 0 | 0 | 0 | 2036 | 48535 | #N/A | #N/A | #N/A | #N/A
0:00 | 0 | 0 | 0 | 0 | 0 | 0 | 2037 | 48536 | #N/A | #N/A | #N/A | #N/A
0:00 | 0 | 0 | 0 | 0 | 0 | 0 | 2038 | 48537 | #N/A | #N/A | #N/A | #N/A
0:00 | 0 | 0 | 0 | 0 | 0 | 0 | 2039 | 48538 | #N/A | #N/A | #N/A | #N/A
0:00 | 0 | 0 | 0 | 0 | 0 | 0 | 2040 | 48539 | #N/A | #N/A | #N/A | #N/A
0:00 | 0 | 0 | 0 | 0 | 0 | 0 | 2041 | 48540 | #N/A | #N/A | #N/A | #N/A
0:00 | 0 | 0 | 0 | 0 | 0 | 0 | 2042 | 48541 | #N/A | #N/A | #N/A | #N/A
0:00 | 0 | 0 | 0 | 0 | 0 | 0 | 2043 | 48542 | #N/A | #N/A | #N/A | #N/A
0:00 | 0 | 0 | 0 | 0 | 0 | 0 | 2044 | 48543 | #N/A | #N/A | #N/A | #N/A
0:00 | 0 | 0 | 0 | 0 | 0 | 0 | 2045 | 48544 | #N/A | #N/A | #N/A | #N/A
0:00 | 0 | 0 | 0 | 0 | 0 | 0 | 2046 | 48545 | #N/A | #N/A | #N/A | #N/A
0:00 | 0 | 0 | 0 | 0 | 0 | 0 | 2047 | 48546 | #N/A | #N/A | #N/A | #N/A
0:00 | 0 | 0 | 0 | 0 | 0 | 0 | 2048 | 48547 | #N/A | #N/A | #N/A | #N/A
0:00 | 0 | 0 | 0 | 0 | 0 | 0 | 2049 | 48548 | #N/A | #N/A | #N/A | #N/A
0:00 | 0 | 0 | 0 | 0 | 0 | 0 | 2050 | 48549 | #N/A | #N/A | #N/A | #N/A
0:00 | 0 | 0 | 0 | 0 | 0 | 0 | 2051 | 48550 | #N/A | #N/A | #N/A | #N/A
0:00 | 0 | 0 | 0 | 0 | 0 | 0 | 2052 | 48551 | #N/A | #N/A | #N/A | #N/A
0:00 | 0 | 0 | 0 | 0 | 0 | 0 | 2053 | 48552 | #N/A | #N/A | #N/A | #N/A
0:00 | 0 | 0 | 0 | 0 | 0 | 0 | 2054 | 48553 | #N/A | #N/A | #N/A | #N/A
0:00 | 0 | 0 | 0 | 0 | 0 | 0 | 2055 | 48554 | #N/A | #N/A | #N/A | #N/A
0:00 | 0 | 0 | 0 | 0 | 0 | 0 | 2056 | 48555 | #N/A | #N/A | #N/A | #N/A
0:00 | 0 | 0 | 0 | 0 | 0 | 0 | 2057 | 48556 | #N/A | #N/A | #N/A | #N/A
0:00 | 0 | 0 | 0 | 0 | 0 | 0 | 2058 | 48557 | #N/A | #N/A | #N/A | #N/A
0:00 | 0 | 0 | 0 | 0 | 0 | 0 | 2059 | 48558 | #N/A | #N/A | #N/A | #N/A
0:00 | 0 | 0 | 0 | 0 | 0 | 0 | 2060 | 48559 | #N/A | #N/A | #N/A | #N/A
0:00 | 0 | 0 | 0 | 0 | 0 | 0 | 2061 | 48560 | #N/A | #N/A | #N/A | #N/A
0:00 | 0 | 0 | 0 | 0 | 0 | 0 | 2062 | 48561 | #N/A | #N/A | #N/A | #N/A
0:00 | 0 | 0 | 0 | 0 | 0 | 0 | 2063 | 48562 | #N/A | #N/A | #N/A | #N/A
0:00 | 0 | 0 | 0 | 0 | 0 | 0 | 2064 | 48563 | #N/A | #N/A | #N/A | #N/A
0:00 | 0 | 0 | 0 | 0 | 0 | 0 | 2065 | 48564 | #N/A | #N/A | #N/A | #N/A
0:00 | 0 | 0 | 0 | 0 | 0 | 0 | 2066 | 48565 | #N/A | #N/A | #N/A | #N/A
0:00 | 0 | 0 | 0 | 0 | 0 | 0 | 2067 | 48566 | #N/A | #N/A | #N/A | #N/A
0:00 | 0 | 0 | 0 | 0 | 0 | 0 | 2068 | 48567 | #N/A | #N/A | #N/A | #N/A
0:00 | 0 | 0 | 0 | 0 | 0 | 0 | 2069 | 48568 | #N/A | #N/A | #N/A | #N/A
0:00 | 0 | 0 | 0 | 0 | 0 | 0 | 2070 | 48569 | #N/A | #N/A | #N/A | #N/A
0:00 | 0 | 0 | 0 | 0 | 0 | 0 | 2071 | 48570 | #N/A | #N/A | #N/A | #N/A
0:00 | 0 | 0 | 0 | 0 | 0 | 0 | 2072 | 48571 | #N/A | #N/A | #N/A | #N/A
0:00 | 0 | 0 | 0 | 0 | 0 | 0 | 2073 | 48572 | #N/A | #N/A | #N/A | #N/A
0:00 | 0 | 0 | 0 | 0 | 0 | 0 | 2074 | 48573 | #N/A | #N/A | #N/A | #N/A
0:00 | 0 | 0 | 0 | 0 | 0 | 0 | 2075 | 48574 | #N/A | #N/A | #N/A | #N/A
0:00 | 0 | 0 | 0 | 0 | 0 | 0 | 2076 | 48575 | #N/A | #N/A | #N/A | #N/A
0:00 | 0 | 0 | 0 | 0 | 0 | 0 | 2077 | 48576 | #N/A | #N/A | #N/A | #N/A
0:00 | 0 | 0 | 0 | 0 | 0 | 0 | 2078 | 48577 | #N/A | #N/A | #N/A | #N/A
0:00 | 0 | 0 | 0 | 0 | 0 | 0 | 2079 | 48578 | #N/A | #N/A | #N/A | #N/A
0:00 | 0 | 0 | 0 | 0 | 0 | 0 | 2080 | 48579 | #N/A | #N/A | #N/A | #N/A
0:00 | 0 | 0 | 0 | 0 | 0 | 0 | 2081 | 48580 | #N/A | #N/A | #N/A | #N/A
0:00 | 0 | 0 | 0 | 0 | 0 | 0 | 2082 | 48581 | #N/A | #N/A | #N/A | #N/A
0:00 | 0 | 0 | 0 | 0 | 0 | 0 | 2083 | 48582 | #N/A | #N/A | #N/A | #N/A
0:00 | 0 | 0 | 0 | 0 | 0 | 0 | 2084 | 48583 | #N/A | #N/A | #N/A | #N/A
0:00 | 0 | 0 | 0 | 0 | 0 | 0 | 2085 | 48584 | #N/A | #N/A | #N/A | #N/A
0:00 | 0 | 0 | 0 | 0 | 0 | 0 | 2086 | 48585 | #N/A | #N/A | #N/A | #N/A
0:00 | 0 | 0 | 0 | 0 | 0 | 0 | 2087 | 48586 | #N/A | #N/A | #N/A | #N/A
0:00 | 0 | 0 | 0 | 0 | 0 | 0 | 2088 | 48587 | #N/A | #N/A | #N/A | #N/A
0:00 | 0 | 0 | 0 | 0 | 0 | 0 | 2089 | 48588 | #N/A | #N/A | #N/A | #N/A
0:00 | 0 | 0 | 0 | 0 | 0 | 0 | 2090 | 48589 | #N/A | #N/A | #N/A | #N/A
0:00 | 0 | 0 | 0 | 0 | 0 | 0 | 2091 | 48590 | #N/A | #N/A | #N/A | #N/A
0:00 | 0 | 0 | 0 | 0 | 0 | 0 | 2092 | 48591 | #N/A | #N/A | #N/A | #N/A
0:00 | 0 | 0 | 0 | 0 | 0 | 0 | 2093 | 48592 | #N/A | #N/A | #N/A | #N/A
0:00 | 0 | 0 | 0 | 0 | 0 | 0 | 2094 | 48593 | #N/A | #N/A | #N/A | #N/A
0:00 | 0 | 0 | 0 | 0 | 0 | 0 | 2095 | 48594 | #N/A | #N/A | #N/A | #N/A
0:00 | 0 | 0 | 0 | 0 | 0 | 0 | 2096 | 48595 | #N/A | #N/A | #N/A | #N/A
0:00 | 0 | 0 | 0 | 0 | 0 | 0 | 2097 | 48596 | #N/A | #N/A | #N/A | #N/A
0:00 | 0 | 0 | 0 | 0 | 0 | 0 | 2098 | 48597 | #N/A | #N/A | #N/A | #N/A
0:00 | 0 | 0 | 0 | 0 | 0 | 0 | 2099 | 48598 | #N/A | #N/A | #N/A | #N/A
0:00 | 0 | 0 | 0 | 0 | 0 | 0 | 2100 | 48599 | #N/A | #N/A | #N/A | #N/A
0:00 | 0 | 0 | 0 | 0 | 0 | 0 | 2101 | 48600 | #N/A | #N/A | #N/A | #N/A
0:00 | 0 | 0 | 0 | 0 | 0 | 0 | 2102 | 48601 | #N/A | #N/A | #N/A | #N/A
0:00 | 0 | 0 | 0 | 0 | 0 | 0 | 2103 | 48602 | #N/A | #N/A | #N/A | #N/A
0:00 | 0 | 0 | 0 | 0 | 0 | 0 | 2104 | 48603 | #N/A | #N/A | #N/A | #N/A
0:00 | 0 | 0 | 0 | 0 | 0 | 0 | 2105 | 48604 | #N/A | #N/A | #N/A | #N/A
0:00 | 0 | 0 | 0 | 0 | 0 | 0 | 2106 | 48605 | #N/A | #N/A | #N/A | #N/A
0:00 | 0 | 0 | 0 | 0 | 0 | 0 | 2107 | 48606 | #N/A | #N/A | #N/A | #N/A
0:00 | 0 | 0 | 0 | 0 | 0 | 0 | 2108 | 48607 | #N/A | #N/A | #N/A | #N/A
0:00 | 0 | 0 | 0 | 0 | 0 | 0 | 2109 | 48608 | #N/A | #N/A | #N/A | #N/A
0:00 | 0 | 0 | 0 | 0 | 0 | 0 | 2110 | 48609 | #N/A | #N/A | #N/A | #N/A
0:00 | 0 | 0 | 0 | 0 | 0 | 0 | 2111 | 48610 | #N/A | #N/A | #N/A | #N/A
0:00 | 0 | 0 | 0 | 0 | 0 | 0 | 2112 | 48611 | #N/A | #N/A | #N/A | #N/A
0:00 | 0 | 0 | 0 | 0 | 0 | 0 | 2113 | 48612 | #N/A | #N/A | #N/A | #N/A
0:00 | 0 | 0 | 0 | 0 | 0 | 0 | 2114 | 48613 | #N/A | #N/A | #N/A | #N/A
0:00 | 0 | 0 | 0 | 0 | 0 | 0 | 2115 | 48614 | #N/A | #N/A | #N/A | #N/A
0:00 | 0 | 0 | 0 | 0 | 0 | 0 | 2116 | 48615 | #N/A | #N/A | #N/A | #N/A
0:00 | 0 | 0 | 0 | 0 | 0 | 0 | 2117 | 48616 | #N/A | #N/A | #N/A | #N/A
0:00 | 0 | 0 | 0 | 0 | 0 | 0 | 2118 | 48617 | #N/A | #N/A | #N/A | #N/A
0:00 | 0 | 0 | 0 | 0 | 0 | 0 | 2119 | 48618 | #N/A | #N/A | #N/A | #N/A
0:00 | 0 | 0 | 0 | 0 | 0 | 0 | 2120 | 48619 | #N/A | #N/A | #N/A | #N/A
0:00 | 0 | 0 | 0 | 0 | 0 | 0 | 2121 | 48620 | #N/A | #N/A | #N/A | #N/A
0:00 | 0 | 0 | 0 | 0 | 0 | 0 | 2122 | 48621 | #N/A | #N/A | #N/A | #N/A
0:00 | 0 | 0 | 0 | 0 | 0 | 0 | 2123 | 48622 | #N/A | #N/A | #N/A | #N/A
0:00 | 0 | 0 | 0 | 0 | 0 | 0 | 2124 | 48623 | #N/A | #N/A | #N/A | #N/A
0:00 | 0 | 0 | 0 | 0 | 0 | 0 | 2125 | 48624 | #N/A | #N/A | #N/A | #N/A
0:00 | 0 | 0 | 0 | 0 | 0 | 0 | 2126 | 48625 | #N/A | #N/A | #N/A | #N/A
0:00 | 0 | 0 | 0 | 0 | 0 | 0 | 2127 | 48626 | #N/A | #N/A | #N/A | #N/A
0:00 | 0 | 0 | 0 | 0 | 0 | 0 | 2128 | 48627 | #N/A | #N/A | #N/A | #N/A
0:00 | 0 | 0 | 0 | 0 | 0 | 0 | 2129 | 48628 | #N/A | #N/A | #N/A | #N/A
0:00 | 0 | 0 | 0 | 0 | 0 | 0 | 2130 | 48629 | #N/A | #N/A | #N/A | #N/A
0:00 | 0 | 0 | 0 | 0 | 0 | 0 | 2131 | 48630 | #N/A | #N/A | #N/A | #N/A
0:00 | 0 | 0 | 0 | 0 | 0 | 0 | 2132 | 48631 | #N/A | #N/A | #N/A | #N/A
0:00 | 0 | 0 | 0 | 0 | 0 | 0 | 2133 | 48632 | #N/A | #N/A | #N/A | #N/A
0:00 | 0 | 0 | 0 | 0 | 0 | 0 | 2134 | 48633 | #N/A | #N/A | #N/A | #N/A
0:00 | 0 | 0 | 0 | 0 | 0 | 0 | 2135 | 48634 | #N/A | #N/A | #N/A | #N/A
0:00 | 0 | 0 | 0 | 0 | 0 | 0 | 2136 | 48635 | #N/A | #N/A | #N/A | #N/A
0:00 | 0 | 0 | 0 | 0 | 0 | 0 | 2137 | 48636 | #N/A | #N/A | #N/A | #N/A
0:00 | 0 | 0 | 0 | 0 | 0 | 0 | 2138 | 48637 | #N/A | #N/A | #N/A | #N/A
0:00 | 0 | 0 | 0 | 0 | 0 | 0 | 2139 | 48638 | #N/A | #N/A | #N/A | #N/A
0:00 | 0 | 0 | 0 | 0 | 0 | 0 | 2140 | 48639 | #N/A | #N/A | #N/A | #N/A
0:00 | 0 | 0 | 0 | 0 | 0 | 0 | 2141 | 48640 | #N/A | #N/A | #N/A | #N/A
0:00 | 0 | 0 | 0 | 0 | 0 | 0 | 2142 | 48641 | #N/A | #N/A | #N/A | #N/A
0:00 | 0 | 0 | 0 | 0 | 0 | 0 | 2143 | 48642 | #N/A | #N/A | #N/A | #N/A
0:00 | 0 | 0 | 0 | 0 | 0 | 0 | 2144 | 48643 | #N/A | #N/A | #N/A | #N/A
0:00 | 0 | 0 | 0 | 0 | 0 | 0 | 2145 | 48644 | #N/A | #N/A | #N/A | #N/A
0:00 | 0 | 0 | 0 | 0 | 0 | 0 | 2146 | 48645 | #N/A | #N/A | #N/A | #N/A
0:00 | 0 | 0 | 0 | 0 | 0 | 0 | 2147 | 48646 | #N/A | #N/A | #N/A | #N/A
0:00 | 0 | 0 | 0 | 0 | 0 | 0 | 2148 | 48647 | #N/A | #N/A | #N/A | #N/A
0:00 | 0 | 0 | 0 | 0 | 0 | 0 | 2149 | 48648 | #N/A | #N/A | #N/A | #N/A
0:00 | 0 | 0 | 0 | 0 | 0 | 0 | 2150 | 48649 | #N/A | #N/A | #N/A | #N/A
0:00 | 0 | 0 | 0 | 0 | 0 | 0 | 2151 | 48650 | #N/A | #N/A | #N/A | #N/A
0:00 | 0 | 0 | 0 | 0 | 0 | 0 | 2152 | 48651 | #N/A | #N/A | #N/A | #N/A
0:00 | 0 | 0 | 0 | 0 | 0 | 0 | 2153 | 48652 | #N/A | #N/A | #N/A | #N/A
0:00 | 0 | 0 | 0 | 0 | 0 | 0 | 2154 | 48653 | #N/A | #N/A | #N/A | #N/A
0:00 | 0 | 0 | 0 | 0 | 0 | 0 | 2155 | 48654 | #N/A | #N/A | #N/A | #N/A
0:00 | 0 | 0 | 0 | 0 | 0 | 0 | 2156 | 48655 | #N/A | #N/A | #N/A | #N/A
0:00 | 0 | 0 | 0 | 0 | 0 | 0 | 2157 | 48656 | #N/A | #N/A | #N/A | #N/A
0:00 | 0 | 0 | 0 | 0 | 0 | 0 | 2158 | 48657 | #N/A | #N/A | #N/A | #N/A
0:00 | 0 | 0 | 0 | 0 | 0 | 0 | 2159 | 48658 | #N/A | #N/A | #N/A | #N/A
0:00 | 0 | 0 | 0 | 0 | 0 | 0 | 2160 | 48659 | #N/A | #N/A | #N/A | #N/A
0:00 | 0 | 0 | 0 | 0 | 0 | 0 | 2161 | 48660 | #N/A | #N/A | #N/A | #N/A
0:00 | 0 | 0 | 0 | 0 | 0 | 0 | 2162 | 48661 | #N/A | #N/A | #N/A | #N/A
0:00 | 0 | 0 | 0 | 0 | 0 | 0 | 2163 | 48662 | #N/A | #N/A | #N/A | #N/A
0:00 | 0 | 0 | 0 | 0 | 0 | 0 | 2164 | 48663 | #N/A | #N/A | #N/A | #N/A
0:00 | 0 | 0 | 0 | 0 | 0 | 0 | 2165 | 48664 | #N/A | #N/A | #N/A | #N/A
0:00 | 0 | 0 | 0 | 0 | 0 | 0 | 2166 | 48665 | #N/A | #N/A | #N/A | #N/A
0:00 | 0 | 0 | 0 | 0 | 0 | 0 | 2167 | 48666 | #N/A | #N/A | #N/A | #N/A
0:00 | 0 | 0 | 0 | 0 | 0 | 0 | 2168 | 48667 | #N/A | #N/A | #N/A | #N/A
0:00 | 0 | 0 | 0 | 0 | 0 | 0 | 2169 | 48668 | #N/A | #N/A | #N/A | #N/A
0:00 | 0 | 0 | 0 | 0 | 0 | 0 | 2170 | 48669 | #N/A | #N/A | #N/A | #N/A
0:00 | 0 | 0 | 0 | 0 | 0 | 0 | 2171 | 48670 | #N/A | #N/A | #N/A | #N/A
0:00 | 0 | 0 | 0 | 0 | 0 | 0 | 2172 | 48671 | #N/A | #N/A | #N/A | #N/A
0:00 | 0 | 0 | 0 | 0 | 0 | 0 | 2173 | 48672 | #N/A | #N/A | #N/A | #N/A
0:00 | 0 | 0 | 0 | 0 | 0 | 0 | 2174 | 48673 | #N/A | #N/A | #N/A | #N/A
0:00 | 0 | 0 | 0 | 0 | 0 | 0 | 2175 | 48674 | #N/A | #N/A | #N/A | #N/A
0:00 | 0 | 0 | 0 | 0 | 0 | 0 | 2176 | 48675 | #N/A | #N/A | #N/A | #N/A
0:00 | 0 | 0 | 0 | 0 | 0 | 0 | 2177 | 48676 | #N/A | #N/A | #N/A | #N/A
0:00 | 0 | 0 | 0 | 0 | 0 | 0 | 2178 | 48677 | #N/A | #N/A | #N/A | #N/A
0:00 | 0 | 0 | 0 | 0 | 0 | 0 | 2179 | 48678 | #N/A | #N/A | #N/A | #N/A
0:00 | 0 | 0 | 0 | 0 | 0 | 0 | 2180 | 48679 | #N/A | #N/A | #N/A | #N/A
0:00 | 0 | 0 | 0 | 0 | 0 | 0 | 2181 | 48680 | #N/A | #N/A | #N/A | #N/A
0:00 | 0 | 0 | 0 | 0 | 0 | 0 | 2182 | 48681 | #N/A | #N/A | #N/A | #N/A
0:00 | 0 | 0 | 0 | 0 | 0 | 0 | 2183 | 48682 | #N/A | #N/A | #N/A | #N/A
0:00 | 0 | 0 | 0 | 0 | 0 | 0 | 2184 | 48683 | #N/A | #N/A | #N/A | #N/A
0:00 | 0 | 0 | 0 | 0 | 0 | 0 | 2185 | 48684 | #N/A | #N/A | #N/A | #N/A
0:00 | 0 | 0 | 0 | 0 | 0 | 0 | 2186 | 48685 | #N/A | #N/A | #N/A | #N/A
0:00 | 0 | 0 | 0 | 0 | 0 | 0 | 2187 | 48686 | #N/A | #N/A | #N/A | #N/A
0:00 | 0 | 0 | 0 | 0 | 0 | 0 | 2188 | 48687 | #N/A | #N/A | #N/A | #N/A
0:00 | 0 | 0 | 0 | 0 | 0 | 0 | 2189 | 48688 | #N/A | #N/A | #N/A | #N/A
0:00 | 0 | 0 | 0 | 0 | 0 | 0 | 2190 | 48689 | #N/A | #N/A | #N/A | #N/A
0:00 | 0 | 0 | 0 | 0 | 0 | 0 | 2191 | 48690 | #N/A | #N/A | #N/A | #N/A
0:00 | 0 | 0 | 0 | 0 | 0 | 0 | 2192 | 48691 | #N/A | #N/A | #N/A | #N/A
0:00 | 0 | 0 | 0 | 0 | 0 | 0 | 2193 | 48692 | #N/A | #N/A | #N/A | #N/A
0:00 | 0 | 0 | 0 | 0 | 0 | 0 | 2194 | 48693 | #N/A | #N/A | #N/A | #N/A
0:00 | 0 | 0 | 0 | 0 | 0 | 0 | 2195 | 48694 | #N/A | #N/A | #N/A | #N/A
0:00 | 0 | 0 | 0 | 0 | 0 | 0 | 2196 | 48695 | #N/A | #N/A | #N/A | #N/A
0:00 | 0 | 0 | 0 | 0 | 0 | 0 | 2197 | 48696 | #N/A | #N/A | #N/A | #N/A
0:00 | 0 | 0 | 0 | 0 | 0 | 0 | 2198 | 48697 | #N/A | #N/A | #N/A | #N/A
0:00 | 0 | 0 | 0 | 0 | 0 | 0 | 2199 | 48698 | #N/A | #N/A | #N/A | #N/A
0:00 | 0 | 0 | 0 | 0 | 0 | 0 | 2200 | 48699 | #N/A | #N/A | #N/A | #N/A
0:00 | 0 | 0 | 0 | 0 | 0 | 0 | 2201 | 48700 | #N/A | #N/A | #N/A | #N/A
0:00 | 0 | 0 | 0 | 0 | 0 | 0 | 2202 | 48701 | #N/A | #N/A | #N/A | #N/A
0:00 | 0 | 0 | 0 | 0 | 0 | 0 | 2203 | 48702 | #N/A | #N/A | #N/A | #N/A
0:00 | 0 | 0 | 0 | 0 | 0 | 0 | 2204 | 48703 | #N/A | #N/A | #N/A | #N/A
0:00 | 0 | 0 | 0 | 0 | 0 | 0 | 2205 | 48704 | #N/A | #N/A | #N/A | #N/A
0:00 | 0 | 0 | 0 | 0 | 0 | 0 | 2206 | 48705 | #N/A | #N/A | #N/A | #N/A
0:00 | 0 | 0 | 0 | 0 | 0 | 0 | 2207 | 48706 | #N/A | #N/A | #N/A | #N/A
0:00 | 0 | 0 | 0 | 0 | 0 | 0 | 2208 | 48707 | #N/A | #N/A | #N/A | #N/A
0:00 | 0 | 0 | 0 | 0 | 0 | 0 | 2209 | 48708 | #N/A | #N/A | #N/A | #N/A
0:00 | 0 | 0 | 0 | 0 | 0 | 0 | 2210 | 48709 | #N/A | #N/A | #N/A | #N/A
0:00 | 0 | 0 | 0 | 0 | 0 | 0 | 2211 | 48710 | #N/A | #N/A | #N/A | #N/A
0:00 | 0 | 0 | 0 | 0 | 0 | 0 | 2212 | 48711 | #N/A | #N/A | #N/A | #N/A
0:00 | 0 | 0 | 0 | 0 | 0 | 0 | 2213 | 48712 | #N/A | #N/A | #N/A | #N/A
0:00 | 0 | 0 | 0 | 0 | 0 | 0 | 2214 | 48713 | #N/A | #N/A | #N/A | #N/A
0:00 | 0 | 0 | 0 | 0 | 0 | 0 | 2215 | 48714 | #N/A | #N/A | #N/A | #N/A
0:00 | 0 | 0 | 0 | 0 | 0 | 0 | 2216 | 48715 | #N/A | #N/A | #N/A | #N/A
0:00 | 0 | 0 | 0 | 0 | 0 | 0 | 2217 | 48716 | #N/A | #N/A | #N/A | #N/A
0:00 | 0 | 0 | 0 | 0 | 0 | 0 | 2218 | 48717 | #N/A | #N/A | #N/A | #N/A
0:00 | 0 | 0 | 0 | 0 | 0 | 0 | 2219 | 48718 | #N/A | #N/A | #N/A | #N/A
0:00 | 0 | 0 | 0 | 0 | 0 | 0 | 2220 | 48719 | #N/A | #N/A | #N/A | #N/A
0:00 | 0 | 0 | 0 | 0 | 0 | 0 | 2221 | 48720 | #N/A | #N/A | #N/A | #N/A
0:00 | 0 | 0 | 0 | 0 | 0 | 0 | 2222 | 48721 | #N/A | #N/A | #N/A | #N/A
0:00 | 0 | 0 | 0 | 0 | 0 | 0 | 2223 | 48722 | #N/A | #N/A | #N/A | #N/A
0:00 | 0 | 0 | 0 | 0 | 0 | 0 | 2224 | 48723 | #N/A | #N/A | #N/A | #N/A
0:00 | 0 | 0 | 0 | 0 | 0 | 0 | 2225 | 48724 | #N/A | #N/A | #N/A | #N/A
0:00 | 0 | 0 | 0 | 0 | 0 | 0 | 2226 | 48725 | #N/A | #N/A | #N/A | #N/A
0:00 | 0 | 0 | 0 | 0 | 0 | 0 | 2227 | 48726 | #N/A | #N/A | #N/A | #N/A
0:00 | 0 | 0 | 0 | 0 | 0 | 0 | 2228 | 48727 | #N/A | #N/A | #N/A | #N/A
0:00 | 0 | 0 | 0 | 0 | 0 | 0 | 2229 | 48728 | #N/A | #N/A | #N/A | #N/A
0:00 | 0 | 0 | 0 | 0 | 0 | 0 | 2230 | 48729 | #N/A | #N/A | #N/A | #N/A
0:00 | 0 | 0 | 0 | 0 | 0 | 0 | 2231 | 48730 | #N/A | #N/A | #N/A | #N/A
0:00 | 0 | 0 | 0 | 0 | 0 | 0 | 2232 | 48731 | #N/A | #N/A | #N/A | #N/A
0:00 | 0 | 0 | 0 | 0 | 0 | 0 | 2233 | 48732 | #N/A | #N/A | #N/A | #N/A
0:00 | 0 | 0 | 0 | 0 | 0 | 0 | 2234 | 48733 | #N/A | #N/A | #N/A | #N/A
0:00 | 0 | 0 | 0 | 0 | 0 | 0 | 2235 | 48734 | #N/A | #N/A | #N/A | #N/A
0:00 | 0 | 0 | 0 | 0 | 0 | 0 | 2236 | 48735 | #N/A | #N/A | #N/A | #N/A
0:00 | 0 | 0 | 0 | 0 | 0 | 0 | 2237 | 48736 | #N/A | #N/A | #N/A | #N/A
0:00 | 0 | 0 | 0 | 0 | 0 | 0 | 2238 | 48737 | #N/A | #N/A | #N/A | #N/A
0:00 | 0 | 0 | 0 | 0 | 0 | 0 | 2239 | 48738 | #N/A | #N/A | #N/A | #N/A
0:00 | 0 | 0 | 0 | 0 | 0 | 0 | 2240 | 48739 | #N/A | #N/A | #N/A | #N/A
0:00 | 0 | 0 | 0 | 0 | 0 | 0 | 2241 | 48740 | #N/A | #N/A | #N/A | #N/A
0:00 | 0 | 0 | 0 | 0 | 0 | 0 | 2242 | 48741 | #N/A | #N/A | #N/A | #N/A
0:00 | 0 | 0 | 0 | 0 | 0 | 0 | 2243 | 48742 | #N/A | #N/A | #N/A | #N/A
0:00 | 0 | 0 | 0 | 0 | 0 | 0 | 2244 | 48743 | #N/A | #N/A | #N/A | #N/A
0:00 | 0 | 0 | 0 | 0 | 0 | 0 | 2245 | 48744 | #N/A | #N/A | #N/A | #N/A
0:00 | 0 | 0 | 0 | 0 | 0 | 0 | 2246 | 48745 | #N/A | #N/A | #N/A | #N/A
0:00 | 0 | 0 | 0 | 0 | 0 | 0 | 2247 | 48746 | #N/A | #N/A | #N/A | #N/A
0:00 | 0 | 0 | 0 | 0 | 0 | 0 | 2248 | 48747 | #N/A | #N/A | #N/A | #N/A
0:00 | 0 | 0 | 0 | 0 | 0 | 0 | 2249 | 48748 | #N/A | #N/A | #N/A | #N/A
0:00 | 0 | 0 | 0 | 0 | 0 | 0 | 2250 | 48749 | #N/A | #N/A | #N/A | #N/A
0:00 | 0 | 0 | 0 | 0 | 0 | 0 | 2251 | 48750 | #N/A | #N/A | #N/A | #N/A
0:00 | 0 | 0 | 0 | 0 | 0 | 0 | 2252 | 48751 | #N/A | #N/A | #N/A | #N/A
0:00 | 0 | 0 | 0 | 0 | 0 | 0 | 2253 | 48752 | #N/A | #N/A | #N/A | #N/A
0:00 | 0 | 0 | 0 | 0 | 0 | 0 | 2254 | 48753 | #N/A | #N/A | #N/A | #N/A
0:00 | 0 | 0 | 0 | 0 | 0 | 0 | 2255 | 48754 | #N/A | #N/A | #N/A | #N/A
0:00 | 0 | 0 | 0 | 0 | 0 | 0 | 2256 | 48755 | #N/A | #N/A | #N/A | #N/A
0:00 | 0 | 0 | 0 | 0 | 0 | 0 | 2257 | 48756 | #N/A | #N/A | #N/A | #N/A
0:00 | 0 | 0 | 0 | 0 | 0 | 0 | 2258 | 48757 | #N/A | #N/A | #N/A | #N/A
0:00 | 0 | 0 | 0 | 0 | 0 | 0 | 2259 | 48758 | #N/A | #N/A | #N/A | #N/A
0:00 | 0 | 0 | 0 | 0 | 0 | 0 | 2260 | 48759 | #N/A | #N/A | #N/A | #N/A
0:00 | 0 | 0 | 0 | 0 | 0 | 0 | 2261 | 48760 | #N/A | #N/A | #N/A | #N/A
0:00 | 0 | 0 | 0 | 0 | 0 | 0 | 2262 | 48761 | #N/A | #N/A | #N/A | #N/A
0:00 | 0 | 0 | 0 | 0 | 0 | 0 | 2263 | 48762 | #N/A | #N/A | #N/A | #N/A
0:00 | 0 | 0 | 0 | 0 | 0 | 0 | 2264 | 48763 | #N/A | #N/A | #N/A | #N/A
0:00 | 0 | 0 | 0 | 0 | 0 | 0 | 2265 | 48764 | #N/A | #N/A | #N/A | #N/A
0:00 | 0 | 0 | 0 | 0 | 0 | 0 | 2266 | 48765 | #N/A | #N/A | #N/A | #N/A
0:00 | 0 | 0 | 0 | 0 | 0 | 0 | 2267 | 48766 | #N/A | #N/A | #N/A | #N/A
0:00 | 0 | 0 | 0 | 0 | 0 | 0 | 2268 | 48767 | #N/A | #N/A | #N/A | #N/A
0:00 | 0 | 0 | 0 | 0 | 0 | 0 | 2269 | 48768 | #N/A | #N/A | #N/A | #N/A
0:00 | 0 | 0 | 0 | 0 | 0 | 0 | 2270 | 48769 | #N/A | #N/A | #N/A | #N/A
0:00 | 0 | 0 | 0 | 0 | 0 | 0 | 2271 | 48770 | #N/A | #N/A | #N/A | #N/A
0:00 | 0 | 0 | 0 | 0 | 0 | 0 | 2272 | 48771 | #N/A | #N/A | #N/A | #N/A
0:00 | 0 | 0 | 0 | 0 | 0 | 0 | 2273 | 48772 | #N/A | #N/A | #N/A | #N/A
0:00 | 0 | 0 | 0 | 0 | 0 | 0 | 2274 | 48773 | #N/A | #N/A | #N/A | #N/A
0:00 | 0 | 0 | 0 | 0 | 0 | 0 | 2275 | 48774 | #N/A | #N/A | #N/A | #N/A
0:00 | 0 | 0 | 0 | 0 | 0 | 0 | 2276 | 48775 | #N/A | #N/A | #N/A | #N/A
0:00 | 0 | 0 | 0 | 0 | 0 | 0 | 2277 | 48776 | #N/A | #N/A | #N/A | #N/A
0:00 | 0 | 0 | 0 | 0 | 0 | 0 | 2278 | 48777 | #N/A | #N/A | #N/A | #N/A
0:00 | 0 | 0 | 0 | 0 | 0 | 0 | 2279 | 48778 | #N/A | #N/A | #N/A | #N/A
0:00 | 0 | 0 | 0 | 0 | 0 | 0 | 2280 | 48779 | #N/A | #N/A | #N/A | #N/A
0:00 | 0 | 0 | 0 | 0 | 0 | 0 | 2281 | 48780 | #N/A | #N/A | #N/A | #N/A
0:00 | 0 | 0 | 0 | 0 | 0 | 0 | 2282 | 48781 | #N/A | #N/A | #N/A | #N/A
0:00 | 0 | 0 | 0 | 0 | 0 | 0 | 2283 | 48782 | #N/A | #N/A | #N/A | #N/A
0:00 | 0 | 0 | 0 | 0 | 0 | 0 | 2284 | 48783 | #N/A | #N/A | #N/A | #N/A
0:00 | 0 | 0 | 0 | 0 | 0 | 0 | 2285 | 48784 | #N/A | #N/A | #N/A | #N/A
0:00 | 0 | 0 | 0 | 0 | 0 | 0 | 2286 | 48785 | #N/A | #N/A | #N/A | #N/A
0:00 | 0 | 0 | 0 | 0 | 0 | 0 | 2287 | 48786 | #N/A | #N/A | #N/A | #N/A
0:00 | 0 | 0 | 0 | 0 | 0 | 0 | 2288 | 48787 | #N/A | #N/A | #N/A | #N/A
0:00 | 0 | 0 | 0 | 0 | 0 | 0 | 2289 | 48788 | #N/A | #N/A | #N/A | #N/A
0:00 | 0 | 0 | 0 | 0 | 0 | 0 | 2290 | 48789 | #N/A | #N/A | #N/A | #N/A
0:00 | 0 | 0 | 0 | 0 | 0 | 0 | 2291 | 48790 | #N/A | #N/A | #N/A | #N/A
0:00 | 0 | 0 | 0 | 0 | 0 | 0 | 2292 | 48791 | #N/A | #N/A | #N/A | #N/A
0:00 | 0 | 0 | 0 | 0 | 0 | 0 | 2293 | 48792 | #N/A | #N/A | #N/A | #N/A
0:00 | 0 | 0 | 0 | 0 | 0 | 0 | 2294 | 48793 | #N/A | #N/A | #N/A | #N/A
0:00 | 0 | 0 | 0 | 0 | 0 | 0 | 2295 | 48794 | #N/A | #N/A | #N/A | #N/A
0:00 | 0 | 0 | 0 | 0 | 0 | 0 | 2296 | 48795 | #N/A | #N/A | #N/A | #N/A
0:00 | 0 | 0 | 0 | 0 | 0 | 0 | 2297 | 48796 | #N/A | #N/A | #N/A | #N/A
0:00 | 0 | 0 | 0 | 0 | 0 | 0 | 2298 | 48797 | #N/A | #N/A | #N/A | #N/A
0:00 | 0 | 0 | 0 | 0 | 0 | 0 | 2299 | 48798 | #N/A | #N/A | #N/A | #N/A
0:00 | 0 | 0 | 0 | 0 | 0 | 0 | 2300 | 48799 | #N/A | #N/A | #N/A | #N/A
0:00 | 0 | 0 | 0 | 0 | 0 | 0 | 2301 | 48800 | #N/A | #N/A | #N/A | #N/A
0:00 | 0 | 0 | 0 | 0 | 0 | 0 | 2302 | 48801 | #N/A | #N/A | #N/A | #N/A
0:00 | 0 | 0 | 0 | 0 | 0 | 0 | 2303 | 48802 | #N/A | #N/A | #N/A | #N/A
0:00 | 0 | 0 | 0 | 0 | 0 | 0 | 2304 | 48803 | #N/A | #N/A | #N/A | #N/A
0:00 | 0 | 0 | 0 | 0 | 0 | 0 | 2305 | 48804 | #N/A | #N/A | #N/A | #N/A
0:00 | 0 | 0 | 0 | 0 | 0 | 0 | 2306 | 48805 | #N/A | #N/A | #N/A | #N/A
0:00 | 0 | 0 | 0 | 0 | 0 | 0 | 2307 | 48806 | #N/A | #N/A | #N/A | #N/A
0:00 | 0 | 0 | 0 | 0 | 0 | 0 | 2308 | 48807 | #N/A | #N/A | #N/A | #N/A
0:00 | 0 | 0 | 0 | 0 | 0 | 0 | 2309 | 48808 | #N/A | #N/A | #N/A | #N/A
0:00 | 0 | 0 | 0 | 0 | 0 | 0 | 2310 | 48809 | #N/A | #N/A | #N/A | #N/A
0:00 | 0 | 0 | 0 | 0 | 0 | 0 | 2311 | 48810 | #N/A | #N/A | #N/A | #N/A
0:00 | 0 | 0 | 0 | 0 | 0 | 0 | 2312 | 48811 | #N/A | #N/A | #N/A | #N/A
0:00 | 0 | 0 | 0 | 0 | 0 | 0 | 2313 | 48812 | #N/A | #N/A | #N/A | #N/A
0:00 | 0 | 0 | 0 | 0 | 0 | 0 | 2314 | 48813 | #N/A | #N/A | #N/A | #N/A
0:00 | 0 | 0 | 0 | 0 | 0 | 0 | 2315 | 48814 | #N/A | #N/A | #N/A | #N/A
0:00 | 0 | 0 | 0 | 0 | 0 | 0 | 2316 | 48815 | #N/A | #N/A | #N/A | #N/A
0:00 | 0 | 0 | 0 | 0 | 0 | 0 | 2317 | 48816 | #N/A | #N/A | #N/A | #N/A
0:00 | 0 | 0 | 0 | 0 | 0 | 0 | 2318 | 48817 | #N/A | #N/A | #N/A | #N/A
0:00 | 0 | 0 | 0 | 0 | 0 | 0 | 2319 | 48818 | #N/A | #N/A | #N/A | #N/A
0:00 | 0 | 0 | 0 | 0 | 0 | 0 | 2320 | 48819 | #N/A | #N/A | #N/A | #N/A
0:00 | 0 | 0 | 0 | 0 | 0 | 0 | 2321 | 48820 | #N/A | #N/A | #N/A | #N/A
0:00 | 0 | 0 | 0 | 0 | 0 | 0 | 2322 | 48821 | #N/A | #N/A | #N/A | #N/A
0:00 | 0 | 0 | 0 | 0 | 0 | 0 | 2323 | 48822 | #N/A | #N/A | #N/A | #N/A
0:00 | 0 | 0 | 0 | 0 | 0 | 0 | 2324 | 48823 | #N/A | #N/A | #N/A | #N/A
0:00 | 0 | 0 | 0 | 0 | 0 | 0 | 2325 | 48824 | #N/A | #N/A | #N/A | #N/A
0:00 | 0 | 0 | 0 | 0 | 0 | 0 | 2326 | 48825 | #N/A | #N/A | #N/A | #N/A
0:00 | 0 | 0 | 0 | 0 | 0 | 0 | 2327 | 48826 | #N/A | #N/A | #N/A | #N/A
0:00 | 0 | 0 | 0 | 0 | 0 | 0 | 2328 | 48827 | #N/A | #N/A | #N/A | #N/A
0:00 | 0 | 0 | 0 | 0 | 0 | 0 | 2329 | 48828 | #N/A | #N/A | #N/A | #N/A
0:00 | 0 | 0 | 0 | 0 | 0 | 0 | 2330 | 48829 | #N/A | #N/A | #N/A | #N/A
0:00 | 0 | 0 | 0 | 0 | 0 | 0 | 2331 | 48830 | #N/A | #N/A | #N/A | #N/A
0:00 | 0 | 0 | 0 | 0 | 0 | 0 | 2332 | 48831 | #N/A | #N/A | #N/A | #N/A
0:00 | 0 | 0 | 0 | 0 | 0 | 0 | 2333 | 48832 | #N/A | #N/A | #N/A | #N/A
0:00 | 0 | 0 | 0 | 0 | 0 | 0 | 2334 | 48833 | #N/A | #N/A | #N/A | #N/A
0:00 | 0 | 0 | 0 | 0 | 0 | 0 | 2335 | 48834 | #N/A | #N/A | #N/A | #N/A
0:00 | 0 | 0 | 0 | 0 | 0 | 0 | 2336 | 48835 | #N/A | #N/A | #N/A | #N/A
0:00 | 0 | 0 | 0 | 0 | 0 | 0 | 2337 | 48836 | #N/A | #N/A | #N/A | #N/A
0:00 | 0 | 0 | 0 | 0 | 0 | 0 | 2338 | 48837 | #N/A | #N/A | #N/A | #N/A
0:00 | 0 | 0 | 0 | 0 | 0 | 0 | 2339 | 48838 | #N/A | #N/A | #N/A | #N/A
0:00 | 0 | 0 | 0 | 0 | 0 | 0 | 2340 | 48839 | #N/A | #N/A | #N/A | #N/A
0:00 | 0 | 0 | 0 | 0 | 0 | 0 | 2341 | 48840 | #N/A | #N/A | #N/A | #N/A
0:00 | 0 | 0 | 0 | 0 | 0 | 0 | 2342 | 48841 | #N/A | #N/A | #N/A | #N/A
0:00 | 0 | 0 | 0 | 0 | 0 | 0 | 2343 | 48842 | #N/A | #N/A | #N/A | #N/A
0:00 | 0 | 0 | 0 | 0 | 0 | 0 | 2344 | 48843 | #N/A | #N/A | #N/A | #N/A
0:00 | 0 | 0 | 0 | 0 | 0 | 0 | 2345 | 48844 | #N/A | #N/A | #N/A | #N/A
0:00 | 0 | 0 | 0 | 0 | 0 | 0 | 2346 | 48845 | #N/A | #N/A | #N/A | #N/A
0:00 | 0 | 0 | 0 | 0 | 0 | 0 | 2347 | 48846 | #N/A | #N/A | #N/A | #N/A
0:00 | 0 | 0 | 0 | 0 | 0 | 0 | 2348 | 48847 | #N/A | #N/A | #N/A | #N/A
0:00 | 0 | 0 | 0 | 0 | 0 | 0 | 2349 | 48848 | #N/A | #N/A | #N/A | #N/A
0:00 | 0 | 0 | 0 | 0 | 0 | 0 | 2350 | 48849 | #N/A | #N/A | #N/A | #N/A
0:00 | 0 | 0 | 0 | 0 | 0 | 0 | 2351 | 48850 | #N/A | #N/A | #N/A | #N/A
0:00 | 0 | 0 | 0 | 0 | 0 | 0 | 2352 | 48851 | #N/A | #N/A | #N/A | #N/A
0:00 | 0 | 0 | 0 | 0 | 0 | 0 | 2353 | 48852 | #N/A | #N/A | #N/A | #N/A
0:00 | 0 | 0 | 0 | 0 | 0 | 0 | 2354 | 48853 | #N/A | #N/A | #N/A | #N/A
0:00 | 0 | 0 | 0 | 0 | 0 | 0 | 2355 | 48854 | #N/A | #N/A | #N/A | #N/A
0:00 | 0 | 0 | 0 | 0 | 0 | 0 | 2356 | 48855 | #N/A | #N/A | #N/A | #N/A
0:00 | 0 | 0 | 0 | 0 | 0 | 0 | 2357 | 48856 | #N/A | #N/A | #N/A | #N/A
0:00 | 0 | 0 | 0 | 0 | 0 | 0 | 2358 | 48857 | #N/A | #N/A | #N/A | #N/A
0:00 | 0 | 0 | 0 | 0 | 0 | 0 | 2359 | 48858 | #N/A | #N/A | #N/A | #N/A
0:00 | 0 | 0 | 0 | 0 | 0 | 0 | 2360 | 48859 | #N/A | #N/A | #N/A | #N/A
0:00 | 0 | 0 | 0 | 0 | 0 | 0 | 2361 | 48860 | #N/A | #N/A | #N/A | #N/A
0:00 | 0 | 0 | 0 | 0 | 0 | 0 | 2362 | 48861 | #N/A | #N/A | #N/A | #N/A
0:00 | 0 | 0 | 0 | 0 | 0 | 0 | 2363 | 48862 | #N/A | #N/A | #N/A | #N/A
0:00 | 0 | 0 | 0 | 0 | 0 | 0 | 2364 | 48863 | #N/A | #N/A | #N/A | #N/A
0:00 | 0 | 0 | 0 | 0 | 0 | 0 | 2365 | 48864 | #N/A | #N/A | #N/A | #N/A
0:00 | 0 | 0 | 0 | 0 | 0 | 0 | 2366 | 48865 | #N/A | #N/A | #N/A | #N/A
0:00 | 0 | 0 | 0 | 0 | 0 | 0 | 2367 | 48866 | #N/A | #N/A | #N/A | #N/A
0:00 | 0 | 0 | 0 | 0 | 0 | 0 | 2368 | 48867 | #N/A | #N/A | #N/A | #N/A
0:00 | 0 | 0 | 0 | 0 | 0 | 0 | 2369 | 48868 | #N/A | #N/A | #N/A | #N/A
0:00 | 0 | 0 | 0 | 0 | 0 | 0 | 2370 | 48869 | #N/A | #N/A | #N/A | #N/A
0:00 | 0 | 0 | 0 | 0 | 0 | 0 | 2371 | 48870 | #N/A | #N/A | #N/A | #N/A
0:00 | 0 | 0 | 0 | 0 | 0 | 0 | 2372 | 48871 | #N/A | #N/A | #N/A | #N/A
0:00 | 0 | 0 | 0 | 0 | 0 | 0 | 2373 | 48872 | #N/A | #N/A | #N/A | #N/A
0:00 | 0 | 0 | 0 | 0 | 0 | 0 | 2374 | 48873 | #N/A | #N/A | #N/A | #N/A
0:00 | 0 | 0 | 0 | 0 | 0 | 0 | 2375 | 48874 | #N/A | #N/A | #N/A | #N/A
0:00 | 0 | 0 | 0 | 0 | 0 | 0 | 2376 | 48875 | #N/A | #N/A | #N/A | #N/A
0:00 | 0 | 0 | 0 | 0 | 0 | 0 | 2377 | 48876 | #N/A | #N/A | #N/A | #N/A
0:00 | 0 | 0 | 0 | 0 | 0 | 0 | 2378 | 48877 | #N/A | #N/A | #N/A | #N/A
0:00 | 0 | 0 | 0 | 0 | 0 | 0 | 2379 | 48878 | #N/A | #N/A | #N/A | #N/A
0:00 | 0 | 0 | 0 | 0 | 0 | 0 | 2380 | 48879 | #N/A | #N/A | #N/A | #N/A
0:00 | 0 | 0 | 0 | 0 | 0 | 0 | 2381 | 48880 | #N/A | #N/A | #N/A | #N/A
0:00 | 0 | 0 | 0 | 0 | 0 | 0 | 2382 | 48881 | #N/A | #N/A | #N/A | #N/A
0:00 | 0 | 0 | 0 | 0 | 0 | 0 | 2383 | 48882 | #N/A | #N/A | #N/A | #N/A
0:00 | 0 | 0 | 0 | 0 | 0 | 0 | 2384 | 48883 | #N/A | #N/A | #N/A | #N/A
0:00 | 0 | 0 | 0 | 0 | 0 | 0 | 2385 | 48884 | #N/A | #N/A | #N/A | #N/A
0:00 | 0 | 0 | 0 | 0 | 0 | 0 | 2386 | 48885 | #N/A | #N/A | #N/A | #N/A
0:00 | 0 | 0 | 0 | 0 | 0 | 0 | 2387 | 48886 | #N/A | #N/A | #N/A | #N/A
0:00 | 0 | 0 | 0 | 0 | 0 | 0 | 2388 | 48887 | #N/A | #N/A | #N/A | #N/A
0:00 | 0 | 0 | 0 | 0 | 0 | 0 | 2389 | 48888 | #N/A | #N/A | #N/A | #N/A
0:00 | 0 | 0 | 0 | 0 | 0 | 0 | 2390 | 48889 | #N/A | #N/A | #N/A | #N/A
0:00 | 0 | 0 | 0 | 0 | 0 | 0 | 2391 | 48890 | #N/A | #N/A | #N/A | #N/A
0:00 | 0 | 0 | 0 | 0 | 0 | 0 | 2392 | 48891 | #N/A | #N/A | #N/A | #N/A
0:00 | 0 | 0 | 0 | 0 | 0 | 0 | 2393 | 48892 | #N/A | #N/A | #N/A | #N/A
0:00 | 0 | 0 | 0 | 0 | 0 | 0 | 2394 | 48893 | #N/A | #N/A | #N/A | #N/A
0:00 | 0 | 0 | 0 | 0 | 0 | 0 | 2395 | 48894 | #N/A | #N/A | #N/A | #N/A
0:00 | 0 | 0 | 0 | 0 | 0 | 0 | 2396 | 48895 | #N/A | #N/A | #N/A | #N/A
0:00 | 0 | 0 | 0 | 0 | 0 | 0 | 2397 | 48896 | #N/A | #N/A | #N/A | #N/A
0:00 | 0 | 0 | 0 | 0 | 0 | 0 | 2398 | 48897 | #N/A | #N/A | #N/A | #N/A
0:00 | 0 | 0 | 0 | 0 | 0 | 0 | 2399 | 48898 | #N/A | #N/A | #N/A | #N/A
0:00 | 0 | 0 | 0 | 0 | 0 | 0 | 2400 | 48899 | #N/A | #N/A | #N/A | #N/A
0:00 | 0 | 0 | 0 | 0 | 0 | 0 | 2401 | 48900 | #N/A | #N/A | #N/A | #N/A
0:00 | 0 | 0 | 0 | 0 | 0 | 0 | 2402 | 48901 | #N/A | #N/A | #N/A | #N/A
0:00 | 0 | 0 | 0 | 0 | 0 | 0 | 2403 | 48902 | #N/A | #N/A | #N/A | #N/A
0:00 | 0 | 0 | 0 | 0 | 0 | 0 | 2404 | 48903 | #N/A | #N/A | #N/A | #N/A
0:00 | 0 | 0 | 0 | 0 | 0 | 0 | 2405 | 48904 | #N/A | #N/A | #N/A | #N/A
0:00 | 0 | 0 | 0 | 0 | 0 | 0 | 2406 | 48905 | #N/A | #N/A | #N/A | #N/A
0:00 | 0 | 0 | 0 | 0 | 0 | 0 | 2407 | 48906 | #N/A | #N/A | #N/A | #N/A
0:00 | 0 | 0 | 0 | 0 | 0 | 0 | 2408 | 48907 | #N/A | #N/A | #N/A | #N/A
0:00 | 0 | 0 | 0 | 0 | 0 | 0 | 2409 | 48908 | #N/A | #N/A | #N/A | #N/A
0:00 | 0 | 0 | 0 | 0 | 0 | 0 | 2410 | 48909 | #N/A | #N/A | #N/A | #N/A
0:00 | 0 | 0 | 0 | 0 | 0 | 0 | 2411 | 48910 | #N/A | #N/A | #N/A | #N/A
0:00 | 0 | 0 | 0 | 0 | 0 | 0 | 2412 | 48911 | #N/A | #N/A | #N/A | #N/A
0:00 | 0 | 0 | 0 | 0 | 0 | 0 | 2413 | 48912 | #N/A | #N/A | #N/A | #N/A
0:00 | 0 | 0 | 0 | 0 | 0 | 0 | 2414 | 48913 | #N/A | #N/A | #N/A | #N/A
0:00 | 0 | 0 | 0 | 0 | 0 | 0 | 2415 | 48914 | #N/A | #N/A | #N/A | #N/A
0:00 | 0 | 0 | 0 | 0 | 0 | 0 | 2416 | 48915 | #N/A | #N/A | #N/A | #N/A
0:00 | 0 | 0 | 0 | 0 | 0 | 0 | 2417 | 48916 | #N/A | #N/A | #N/A | #N/A
0:00 | 0 | 0 | 0 | 0 | 0 | 0 | 2418 | 48917 | #N/A | #N/A | #N/A | #N/A
0:00 | 0 | 0 | 0 | 0 | 0 | 0 | 2419 | 48918 | #N/A | #N/A | #N/A | #N/A
0:00 | 0 | 0 | 0 | 0 | 0 | 0 | 2420 | 48919 | #N/A | #N/A | #N/A | #N/A
0:00 | 0 | 0 | 0 | 0 | 0 | 0 | 2421 | 48920 | #N/A | #N/A | #N/A | #N/A
0:00 | 0 | 0 | 0 | 0 | 0 | 0 | 2422 | 48921 | #N/A | #N/A | #N/A | #N/A
0:00 | 0 | 0 | 0 | 0 | 0 | 0 | 2423 | 48922 | #N/A | #N/A | #N/A | #N/A
0:00 | 0 | 0 | 0 | 0 | 0 | 0 | 2424 | 48923 | #N/A | #N/A | #N/A | #N/A
0:00 | 0 | 0 | 0 | 0 | 0 | 0 | 2425 | 48924 | #N/A | #N/A | #N/A | #N/A
0:00 | 0 | 0 | 0 | 0 | 0 | 0 | 2426 | 48925 | #N/A | #N/A | #N/A | #N/A
0:00 | 0 | 0 | 0 | 0 | 0 | 0 | 2427 | 48926 | #N/A | #N/A | #N/A | #N/A
0:00 | 0 | 0 | 0 | 0 | 0 | 0 | 2428 | 48927 | #N/A | #N/A | #N/A | #N/A
0:00 | 0 | 0 | 0 | 0 | 0 | 0 | 2429 | 48928 | #N/A | #N/A | #N/A | #N/A
0:00 | 0 | 0 | 0 | 0 | 0 | 0 | 2430 | 48929 | #N/A | #N/A | #N/A | #N/A
0:00 | 0 | 0 | 0 | 0 | 0 | 0 | 2431 | 48930 | #N/A | #N/A | #N/A | #N/A
0:00 | 0 | 0 | 0 | 0 | 0 | 0 | 2432 | 48931 | #N/A | #N/A | #N/A | #N/A
0:00 | 0 | 0 | 0 | 0 | 0 | 0 | 2433 | 48932 | #N/A | #N/A | #N/A | #N/A
0:00 | 0 | 0 | 0 | 0 | 0 | 0 | 2434 | 48933 | #N/A | #N/A | #N/A | #N/A
0:00 | 0 | 0 | 0 | 0 | 0 | 0 | 2435 | 48934 | #N/A | #N/A | #N/A | #N/A
0:00 | 0 | 0 | 0 | 0 | 0 | 0 | 2436 | 48935 | #N/A | #N/A | #N/A | #N/A
0:00 | 0 | 0 | 0 | 0 | 0 | 0 | 2437 | 48936 | #N/A | #N/A | #N/A | #N/A
0:00 | 0 | 0 | 0 | 0 | 0 | 0 | 2438 | 48937 | #N/A | #N/A | #N/A | #N/A
0:00 | 0 | 0 | 0 | 0 | 0 | 0 | 2439 | 48938 | #N/A | #N/A | #N/A | #N/A
0:00 | 0 | 0 | 0 | 0 | 0 | 0 | 2440 | 48939 | #N/A | #N/A | #N/A | #N/A
0:00 | 0 | 0 | 0 | 0 | 0 | 0 | 2441 | 48940 | #N/A | #N/A | #N/A | #N/A
0:00 | 0 | 0 | 0 | 0 | 0 | 0 | 2442 | 48941 | #N/A | #N/A | #N/A | #N/A
0:00 | 0 | 0 | 0 | 0 | 0 | 0 | 2443 | 48942 | #N/A | #N/A | #N/A | #N/A
0:00 | 0 | 0 | 0 | 0 | 0 | 0 | 2444 | 48943 | #N/A | #N/A | #N/A | #N/A
0:00 | 0 | 0 | 0 | 0 | 0 | 0 | 2445 | 48944 | #N/A | #N/A | #N/A | #N/A
0:00 | 0 | 0 | 0 | 0 | 0 | 0 | 2446 | 48945 | #N/A | #N/A | #N/A | #N/A
0:00 | 0 | 0 | 0 | 0 | 0 | 0 | 2447 | 48946 | #N/A | #N/A | #N/A | #N/A
0:00 | 0 | 0 | 0 | 0 | 0 | 0 | 2448 | 48947 | #N/A | #N/A | #N/A | #N/A
0:00 | 0 | 0 | 0 | 0 | 0 | 0 | 2449 | 48948 | #N/A | #N/A | #N/A | #N/A
0:00 | 0 | 0 | 0 | 0 | 0 | 0 | 2450 | 48949 | #N/A | #N/A | #N/A | #N/A
0:00 | 0 | 0 | 0 | 0 | 0 | 0 | 2451 | 48950 | #N/A | #N/A | #N/A | #N/A
0:00 | 0 | 0 | 0 | 0 | 0 | 0 | 2452 | 48951 | #N/A | #N/A | #N/A | #N/A
0:00 | 0 | 0 | 0 | 0 | 0 | 0 | 2453 | 48952 | #N/A | #N/A | #N/A | #N/A
0:00 | 0 | 0 | 0 | 0 | 0 | 0 | 2454 | 48953 | #N/A | #N/A | #N/A | #N/A
0:00 | 0 | 0 | 0 | 0 | 0 | 0 | 2455 | 48954 | #N/A | #N/A | #N/A | #N/A
0:00 | 0 | 0 | 0 | 0 | 0 | 0 | 2456 | 48955 | #N/A | #N/A | #N/A | #N/A
0:00 | 0 | 0 | 0 | 0 | 0 | 0 | 2457 | 48956 | #N/A | #N/A | #N/A | #N/A
0:00 | 0 | 0 | 0 | 0 | 0 | 0 | 2458 | 48957 | #N/A | #N/A | #N/A | #N/A
0:00 | 0 | 0 | 0 | 0 | 0 | 0 | 2459 | 48958 | #N/A | #N/A | #N/A | #N/A
0:00 | 0 | 0 | 0 | 0 | 0 | 0 | 2460 | 48959 | #N/A | #N/A | #N/A | #N/A
0:00 | 0 | 0 | 0 | 0 | 0 | 0 | 2461 | 48960 | #N/A | #N/A | #N/A | #N/A
0:00 | 0 | 0 | 0 | 0 | 0 | 0 | 2462 | 48961 | #N/A | #N/A | #N/A | #N/A
0:00 | 0 | 0 | 0 | 0 | 0 | 0 | 2463 | 48962 | #N/A | #N/A | #N/A | #N/A
0:00 | 0 | 0 | 0 | 0 | 0 | 0 | 2464 | 48963 | #N/A | #N/A | #N/A | #N/A
0:00 | 0 | 0 | 0 | 0 | 0 | 0 | 2465 | 48964 | #N/A | #N/A | #N/A | #N/A
0:00 | 0 | 0 | 0 | 0 | 0 | 0 | 2466 | 48965 | #N/A | #N/A | #N/A | #N/A
0:00 | 0 | 0 | 0 | 0 | 0 | 0 | 2467 | 48966 | #N/A | #N/A | #N/A | #N/A
0:00 | 0 | 0 | 0 | 0 | 0 | 0 | 2468 | 48967 | #N/A | #N/A | #N/A | #N/A
0:00 | 0 | 0 | 0 | 0 | 0 | 0 | 2469 | 48968 | #N/A | #N/A | #N/A | #N/A
0:00 | 0 | 0 | 0 | 0 | 0 | 0 | 2470 | 48969 | #N/A | #N/A | #N/A | #N/A
0:00 | 0 | 0 | 0 | 0 | 0 | 0 | 2471 | 48970 | #N/A | #N/A | #N/A | #N/A
0:00 | 0 | 0 | 0 | 0 | 0 | 0 | 2472 | 48971 | #N/A | #N/A | #N/A | #N/A
0:00 | 0 | 0 | 0 | 0 | 0 | 0 | 2473 | 48972 | #N/A | #N/A | #N/A | #N/A
0:00 | 0 | 0 | 0 | 0 | 0 | 0 | 2474 | 48973 | #N/A | #N/A | #N/A | #N/A
0:00 | 0 | 0 | 0 | 0 | 0 | 0 | 2475 | 48974 | #N/A | #N/A | #N/A | #N/A
0:00 | 0 | 0 | 0 | 0 | 0 | 0 | 2476 | 48975 | #N/A | #N/A | #N/A | #N/A
0:00 | 0 | 0 | 0 | 0 | 0 | 0 | 2477 | 48976 | #N/A | #N/A | #N/A | #N/A
0:00 | 0 | 0 | 0 | 0 | 0 | 0 | 2478 | 48977 | #N/A | #N/A | #N/A | #N/A
0:00 | 0 | 0 | 0 | 0 | 0 | 0 | 2479 | 48978 | #N/A | #N/A | #N/A | #N/A
0:00 | 0 | 0 | 0 | 0 | 0 | 0 | 2480 | 48979 | #N/A | #N/A | #N/A | #N/A
0:00 | 0 | 0 | 0 | 0 | 0 | 0 | 2481 | 48980 | #N/A | #N/A | #N/A | #N/A
0:00 | 0 | 0 | 0 | 0 | 0 | 0 | 2482 | 48981 | #N/A | #N/A | #N/A | #N/A
0:00 | 0 | 0 | 0 | 0 | 0 | 0 | 2483 | 48982 | #N/A | #N/A | #N/A | #N/A
0:00 | 0 | 0 | 0 | 0 | 0 | 0 | 2484 | 48983 | #N/A | #N/A | #N/A | #N/A
0:00 | 0 | 0 | 0 | 0 | 0 | 0 | 2485 | 48984 | #N/A | #N/A | #N/A | #N/A
0:00 | 0 | 0 | 0 | 0 | 0 | 0 | 2486 | 48985 | #N/A | #N/A | #N/A | #N/A
0:00 | 0 | 0 | 0 | 0 | 0 | 0 | 2487 | 48986 | #N/A | #N/A | #N/A | #N/A
0:00 | 0 | 0 | 0 | 0 | 0 | 0 | 2488 | 48987 | #N/A | #N/A | #N/A | #N/A
0:00 | 0 | 0 | 0 | 0 | 0 | 0 | 2489 | 48988 | #N/A | #N/A | #N/A | #N/A
0:00 | 0 | 0 | 0 | 0 | 0 | 0 | 2490 | 48989 | #N/A | #N/A | #N/A | #N/A
0:00 | 0 | 0 | 0 | 0 | 0 | 0 | 2491 | 48990 | #N/A | #N/A | #N/A | #N/A
0:00 | 0 | 0 | 0 | 0 | 0 | 0 | 2492 | 48991 | #N/A | #N/A | #N/A | #N/A
0:00 | 0 | 0 | 0 | 0 | 0 | 0 | 2493 | 48992 | #N/A | #N/A | #N/A | #N/A
0:00 | 0 | 0 | 0 | 0 | 0 | 0 | 2494 | 48993 | #N/A | #N/A | #N/A | #N/A
0:00 | 0 | 0 | 0 | 0 | 0 | 0 | 2495 | 48994 | #N/A | #N/A | #N/A | #N/A
0:00 | 0 | 0 | 0 | 0 | 0 | 0 | 2496 | 48995 | #N/A | #N/A | #N/A | #N/A
0:00 | 0 | 0 | 0 | 0 | 0 | 0 | 2497 | 48996 | #N/A | #N/A | #N/A | #N/A
0:00 | 0 | 0 | 0 | 0 | 0 | 0 | 2498 | 48997 | #N/A | #N/A | #N/A | #N/A
0:00 | 0 | 0 | 0 | 0 | 0 | 0 | 2499 | 48998 | #N/A | #N/A | #N/A | #N/A
0:00 | 0 | 0 | 0 | 0 | 0 | 0 | 2500 | 48999 | #N/A | #N/A | #N/A | #N/A
0:00 | 0 | 0 | 0 | 0 | 0 | 0 | 2501 | 49000 | #N/A | #N/A | #N/A | #N/A
0:00 | 0 | 0 | 0 | 0 | 0 | 0 | 2502 | 49001 | #N/A | #N/A | #N/A | #N/A
0:00 | 0 | 0 | 0 | 0 | 0 | 0 | 2503 | 49002 | #N/A | #N/A | #N/A | #N/A
0:00 | 0 | 0 | 0 | 0 | 0 | 0 | 2504 | 49003 | #N/A | #N/A | #N/A | #N/A
0:00 | 0 | 0 | 0 | 0 | 0 | 0 | 2505 | 49004 | #N/A | #N/A | #N/A | #N/A
0:00 | 0 | 0 | 0 | 0 | 0 | 0 | 2506 | 49005 | #N/A | #N/A | #N/A | #N/A
0:00 | 0 | 0 | 0 | 0 | 0 | 0 | 2507 | 49006 | #N/A | #N/A | #N/A | #N/A
0:00 | 0 | 0 | 0 | 0 | 0 | 0 | 2508 | 49007 | #N/A | #N/A | #N/A | #N/A
0:00 | 0 | 0 | 0 | 0 | 0 | 0 | 2509 | 49008 | #N/A | #N/A | #N/A | #N/A
0:00 | 0 | 0 | 0 | 0 | 0 | 0 | 2510 | 49009 | #N/A | #N/A | #N/A | #N/A
0:00 | 0 | 0 | 0 | 0 | 0 | 0 | 2511 | 49010 | #N/A | #N/A | #N/A | #N/A
0:00 | 0 | 0 | 0 | 0 | 0 | 0 | 2512 | 49011 | #N/A | #N/A | #N/A | #N/A
0:00 | 0 | 0 | 0 | 0 | 0 | 0 | 2513 | 49012 | #N/A | #N/A | #N/A | #N/A
0:00 | 0 | 0 | 0 | 0 | 0 | 0 | 2514 | 49013 | #N/A | #N/A | #N/A | #N/A
0:00 | 0 | 0 | 0 | 0 | 0 | 0 | 2515 | 49014 | #N/A | #N/A | #N/A | #N/A
0:00 | 0 | 0 | 0 | 0 | 0 | 0 | 2516 | 49015 | #N/A | #N/A | #N/A | #N/A
0:00 | 0 | 0 | 0 | 0 | 0 | 0 | 2517 | 49016 | #N/A | #N/A | #N/A | #N/A
0:00 | 0 | 0 | 0 | 0 | 0 | 0 | 2518 | 49017 | #N/A | #N/A | #N/A | #N/A
0:00 | 0 | 0 | 0 | 0 | 0 | 0 | 2519 | 49018 | #N/A | #N/A | #N/A | #N/A
0:00 | 0 | 0 | 0 | 0 | 0 | 0 | 2520 | 49019 | #N/A | #N/A | #N/A | #N/A
0:00 | 0 | 0 | 0 | 0 | 0 | 0 | 2521 | 49020 | #N/A | #N/A | #N/A | #N/A
0:00 | 0 | 0 | 0 | 0 | 0 | 0 | 2522 | 49021 | #N/A | #N/A | #N/A | #N/A
0:00 | 0 | 0 | 0 | 0 | 0 | 0 | 2523 | 49022 | #N/A | #N/A | #N/A | #N/A
0:00 | 0 | 0 | 0 | 0 | 0 | 0 | 2524 | 49023 | #N/A | #N/A | #N/A | #N/A
0:00 | 0 | 0 | 0 | 0 | 0 | 0 | 2525 | 49024 | #N/A | #N/A | #N/A | #N/A
0:00 | 0 | 0 | 0 | 0 | 0 | 0 | 2526 | 49025 | #N/A | #N/A | #N/A | #N/A
0:00 | 0 | 0 | 0 | 0 | 0 | 0 | 2527 | 49026 | #N/A | #N/A | #N/A | #N/A
0:00 | 0 | 0 | 0 | 0 | 0 | 0 | 2528 | 49027 | #N/A | #N/A | #N/A | #N/A
0:00 | 0 | 0 | 0 | 0 | 0 | 0 | 2529 | 49028 | #N/A | #N/A | #N/A | #N/A
0:00 | 0 | 0 | 0 | 0 | 0 | 0 | 2530 | 49029 | #N/A | #N/A | #N/A | #N/A
0:00 | 0 | 0 | 0 | 0 | 0 | 0 | 2531 | 49030 | #N/A | #N/A | #N/A | #N/A
0:00 | 0 | 0 | 0 | 0 | 0 | 0 | 2532 | 49031 | #N/A | #N/A | #N/A | #N/A
0:00 | 0 | 0 | 0 | 0 | 0 | 0 | 2533 | 49032 | #N/A | #N/A | #N/A | #N/A
0:00 | 0 | 0 | 0 | 0 | 0 | 0 | 2534 | 49033 | #N/A | #N/A | #N/A | #N/A
0:00 | 0 | 0 | 0 | 0 | 0 | 0 | 2535 | 49034 | #N/A | #N/A | #N/A | #N/A
0:00 | 0 | 0 | 0 | 0 | 0 | 0 | 2536 | 49035 | #N/A | #N/A | #N/A | #N/A
0:00 | 0 | 0 | 0 | 0 | 0 | 0 | 2537 | 49036 | #N/A | #N/A | #N/A | #N/A
0:00 | 0 | 0 | 0 | 0 | 0 | 0 | 2538 | 49037 | #N/A | #N/A | #N/A | #N/A
0:00 | 0 | 0 | 0 | 0 | 0 | 0 | 2539 | 49038 | #N/A | #N/A | #N/A | #N/A
0:00 | 0 | 0 | 0 | 0 | 0 | 0 | 2540 | 49039 | #N/A | #N/A | #N/A | #N/A
0:00 | 0 | 0 | 0 | 0 | 0 | 0 | 2541 | 49040 | #N/A | #N/A | #N/A | #N/A
0:00 | 0 | 0 | 0 | 0 | 0 | 0 | 2542 | 49041 | #N/A | #N/A | #N/A | #N/A
0:00 | 0 | 0 | 0 | 0 | 0 | 0 | 2543 | 49042 | #N/A | #N/A | #N/A | #N/A
0:00 | 0 | 0 | 0 | 0 | 0 | 0 | 2544 | 49043 | #N/A | #N/A | #N/A | #N/A
0:00 | 0 | 0 | 0 | 0 | 0 | 0 | 2545 | 49044 | #N/A | #N/A | #N/A | #N/A
0:00 | 0 | 0 | 0 | 0 | 0 | 0 | 2546 | 49045 | #N/A | #N/A | #N/A | #N/A
0:00 | 0 | 0 | 0 | 0 | 0 | 0 | 2547 | 49046 | #N/A | #N/A | #N/A | #N/A
0:00 | 0 | 0 | 0 | 0 | 0 | 0 | 2548 | 49047 | #N/A | #N/A | #N/A | #N/A
0:00 | 0 | 0 | 0 | 0 | 0 | 0 | 2549 | 49048 | #N/A | #N/A | #N/A | #N/A
0:00 | 0 | 0 | 0 | 0 | 0 | 0 | 2550 | 49049 | #N/A | #N/A | #N/A | #N/A
0:00 | 0 | 0 | 0 | 0 | 0 | 0 | 2551 | 49050 | #N/A | #N/A | #N/A | #N/A
0:00 | 0 | 0 | 0 | 0 | 0 | 0 | 2552 | 49051 | #N/A | #N/A | #N/A | #N/A
0:00 | 0 | 0 | 0 | 0 | 0 | 0 | 2553 | 49052 | #N/A | #N/A | #N/A | #N/A
0:00 | 0 | 0 | 0 | 0 | 0 | 0 | 2554 | 49053 | #N/A | #N/A | #N/A | #N/A
0:00 | 0 | 0 | 0 | 0 | 0 | 0 | 2555 | 49054 | #N/A | #N/A | #N/A | #N/A
0:00 | 0 | 0 | 0 | 0 | 0 | 0 | 2556 | 49055 | #N/A | #N/A | #N/A | #N/A
0:00 | 0 | 0 | 0 | 0 | 0 | 0 | 2557 | 49056 | #N/A | #N/A | #N/A | #N/A
0:00 | 0 | 0 | 0 | 0 | 0 | 0 | 2558 | 49057 | #N/A | #N/A | #N/A | #N/A
0:00 | 0 | 0 | 0 | 0 | 0 | 0 | 2559 | 49058 | #N/A | #N/A | #N/A | #N/A
0:00 | 0 | 0 | 0 | 0 | 0 | 0 | 2560 | 49059 | #N/A | #N/A | #N/A | #N/A
0:00 | 0 | 0 | 0 | 0 | 0 | 0 | 2561 | 49060 | #N/A | #N/A | #N/A | #N/A
0:00 | 0 | 0 | 0 | 0 | 0 | 0 | 2562 | 49061 | #N/A | #N/A | #N/A | #N/A
0:00 | 0 | 0 | 0 | 0 | 0 | 0 | 2563 | 49062 | #N/A | #N/A | #N/A | #N/A
0:00 | 0 | 0 | 0 | 0 | 0 | 0 | 2564 | 49063 | #N/A | #N/A | #N/A | #N/A
0:00 | 0 | 0 | 0 | 0 | 0 | 0 | 2565 | 49064 | #N/A | #N/A | #N/A | #N/A
0:00 | 0 | 0 | 0 | 0 | 0 | 0 | 2566 | 49065 | #N/A | #N/A | #N/A | #N/A
0:00 | 0 | 0 | 0 | 0 | 0 | 0 | 2567 | 49066 | #N/A | #N/A | #N/A | #N/A
0:00 | 0 | 0 | 0 | 0 | 0 | 0 | 2568 | 49067 | #N/A | #N/A | #N/A | #N/A
0:00 | 0 | 0 | 0 | 0 | 0 | 0 | 2569 | 49068 | #N/A | #N/A | #N/A | #N/A
0:00 | 0 | 0 | 0 | 0 | 0 | 0 | 2570 | 49069 | #N/A | #N/A | #N/A | #N/A
0:00 | 0 | 0 | 0 | 0 | 0 | 0 | 2571 | 49070 | #N/A | #N/A | #N/A | #N/A
0:00 | 0 | 0 | 0 | 0 | 0 | 0 | 2572 | 49071 | #N/A | #N/A | #N/A | #N/A
0:00 | 0 | 0 | 0 | 0 | 0 | 0 | 2573 | 49072 | #N/A | #N/A | #N/A | #N/A
0:00 | 0 | 0 | 0 | 0 | 0 | 0 | 2574 | 49073 | #N/A | #N/A | #N/A | #N/A
0:00 | 0 | 0 | 0 | 0 | 0 | 0 | 2575 | 49074 | #N/A | #N/A | #N/A | #N/A
0:00 | 0 | 0 | 0 | 0 | 0 | 0 | 2576 | 49075 | #N/A | #N/A | #N/A | #N/A
0:00 | 0 | 0 | 0 | 0 | 0 | 0 | 2577 | 49076 | #N/A | #N/A | #N/A | #N/A
0:00 | 0 | 0 | 0 | 0 | 0 | 0 | 2578 | 49077 | #N/A | #N/A | #N/A | #N/A
0:00 | 0 | 0 | 0 | 0 | 0 | 0 | 2579 | 49078 | #N/A | #N/A | #N/A | #N/A
0:00 | 0 | 0 | 0 | 0 | 0 | 0 | 2580 | 49079 | #N/A | #N/A | #N/A | #N/A
0:00 | 0 | 0 | 0 | 0 | 0 | 0 | 2581 | 49080 | #N/A | #N/A | #N/A | #N/A
0:00 | 0 | 0 | 0 | 0 | 0 | 0 | 2582 | 49081 | #N/A | #N/A | #N/A | #N/A
0:00 | 0 | 0 | 0 | 0 | 0 | 0 | 2583 | 49082 | #N/A | #N/A | #N/A | #N/A
0:00 | 0 | 0 | 0 | 0 | 0 | 0 | 2584 | 49083 | #N/A | #N/A | #N/A | #N/A
0:00 | 0 | 0 | 0 | 0 | 0 | 0 | 2585 | 49084 | #N/A | #N/A | #N/A | #N/A
0:00 | 0 | 0 | 0 | 0 | 0 | 0 | 2586 | 49085 | #N/A | #N/A | #N/A | #N/A
0:00 | 0 | 0 | 0 | 0 | 0 | 0 | 2587 | 49086 | #N/A | #N/A | #N/A | #N/A
0:00 | 0 | 0 | 0 | 0 | 0 | 0 | 2588 | 49087 | #N/A | #N/A | #N/A | #N/A
0:00 | 0 | 0 | 0 | 0 | 0 | 0 | 2589 | 49088 | #N/A | #N/A | #N/A | #N/A
0:00 | 0 | 0 | 0 | 0 | 0 | 0 | 2590 | 49089 | #N/A | #N/A | #N/A | #N/A
0:00 | 0 | 0 | 0 | 0 | 0 | 0 | 2591 | 49090 | #N/A | #N/A | #N/A | #N/A
0:00 | 0 | 0 | 0 | 0 | 0 | 0 | 2592 | 49091 | #N/A | #N/A | #N/A | #N/A
0:00 | 0 | 0 | 0 | 0 | 0 | 0 | 2593 | 49092 | #N/A | #N/A | #N/A | #N/A
0:00 | 0 | 0 | 0 | 0 | 0 | 0 | 2594 | 49093 | #N/A | #N/A | #N/A | #N/A
0:00 | 0 | 0 | 0 | 0 | 0 | 0 | 2595 | 49094 | #N/A | #N/A | #N/A | #N/A
0:00 | 0 | 0 | 0 | 0 | 0 | 0 | 2596 | 49095 | #N/A | #N/A | #N/A | #N/A
0:00 | 0 | 0 | 0 | 0 | 0 | 0 | 2597 | 49096 | #N/A | #N/A | #N/A | #N/A
0:00 | 0 | 0 | 0 | 0 | 0 | 0 | 2598 | 49097 | #N/A | #N/A | #N/A | #N/A
0:00 | 0 | 0 | 0 | 0 | 0 | 0 | 2599 | 49098 | #N/A | #N/A | #N/A | #N/A
0:00 | 0 | 0 | 0 | 0 | 0 | 0 | 2600 | 49099 | #N/A | #N/A | #N/A | #N/A
0:00 | 0 | 0 | 0 | 0 | 0 | 0 | 2601 | 49100 | #N/A | #N/A | #N/A | #N/A
0:00 | 0 | 0 | 0 | 0 | 0 | 0 | 2602 | 49101 | #N/A | #N/A | #N/A | #N/A
0:00 | 0 | 0 | 0 | 0 | 0 | 0 | 2603 | 49102 | #N/A | #N/A | #N/A | #N/A
0:00 | 0 | 0 | 0 | 0 | 0 | 0 | 2604 | 49103 | #N/A | #N/A | #N/A | #N/A
0:00 | 0 | 0 | 0 | 0 | 0 | 0 | 2605 | 49104 | #N/A | #N/A | #N/A | #N/A
0:00 | 0 | 0 | 0 | 0 | 0 | 0 | 2606 | 49105 | #N/A | #N/A | #N/A | #N/A
0:00 | 0 | 0 | 0 | 0 | 0 | 0 | 2607 | 49106 | #N/A | #N/A | #N/A | #N/A
0:00 | 0 | 0 | 0 | 0 | 0 | 0 | 2608 | 49107 | #N/A | #N/A | #N/A | #N/A
0:00 | 0 | 0 | 0 | 0 | 0 | 0 | 2609 | 49108 | #N/A | #N/A | #N/A | #N/A
0:00 | 0 | 0 | 0 | 0 | 0 | 0 | 2610 | 49109 | #N/A | #N/A | #N/A | #N/A
0:00 | 0 | 0 | 0 | 0 | 0 | 0 | 2611 | 49110 | #N/A | #N/A | #N/A | #N/A
0:00 | 0 | 0 | 0 | 0 | 0 | 0 | 2612 | 49111 | #N/A | #N/A | #N/A | #N/A
0:00 | 0 | 0 | 0 | 0 | 0 | 0 | 2613 | 49112 | #N/A | #N/A | #N/A | #N/A
0:00 | 0 | 0 | 0 | 0 | 0 | 0 | 2614 | 49113 | #N/A | #N/A | #N/A | #N/A
0:00 | 0 | 0 | 0 | 0 | 0 | 0 | 2615 | 49114 | #N/A | #N/A | #N/A | #N/A
0:00 | 0 | 0 | 0 | 0 | 0 | 0 | 2616 | 49115 | #N/A | #N/A | #N/A | #N/A
0:00 | 0 | 0 | 0 | 0 | 0 | 0 | 2617 | 49116 | #N/A | #N/A | #N/A | #N/A
0:00 | 0 | 0 | 0 | 0 | 0 | 0 | 2618 | 49117 | #N/A | #N/A | #N/A | #N/A
0:00 | 0 | 0 | 0 | 0 | 0 | 0 | 2619 | 49118 | #N/A | #N/A | #N/A | #N/A
0:00 | 0 | 0 | 0 | 0 | 0 | 0 | 2620 | 49119 | #N/A | #N/A | #N/A | #N/A
0:00 | 0 | 0 | 0 | 0 | 0 | 0 | 2621 | 49120 | #N/A | #N/A | #N/A | #N/A
0:00 | 0 | 0 | 0 | 0 | 0 | 0 | 2622 | 49121 | #N/A | #N/A | #N/A | #N/A
0:00 | 0 | 0 | 0 | 0 | 0 | 0 | 2623 | 49122 | #N/A | #N/A | #N/A | #N/A
0:00 | 0 | 0 | 0 | 0 | 0 | 0 | 2624 | 49123 | #N/A | #N/A | #N/A | #N/A
0:00 | 0 | 0 | 0 | 0 | 0 | 0 | 2625 | 49124 | #N/A | #N/A | #N/A | #N/A
0:00 | 0 | 0 | 0 | 0 | 0 | 0 | 2626 | 49125 | #N/A | #N/A | #N/A | #N/A
0:00 | 0 | 0 | 0 | 0 | 0 | 0 | 2627 | 49126 | #N/A | #N/A | #N/A | #N/A
0:00 | 0 | 0 | 0 | 0 | 0 | 0 | 2628 | 49127 | #N/A | #N/A | #N/A | #N/A
0:00 | 0 | 0 | 0 | 0 | 0 | 0 | 2629 | 49128 | #N/A | #N/A | #N/A | #N/A
0:00 | 0 | 0 | 0 | 0 | 0 | 0 | 2630 | 49129 | #N/A | #N/A | #N/A | #N/A
0:00 | 0 | 0 | 0 | 0 | 0 | 0 | 2631 | 49130 | #N/A | #N/A | #N/A | #N/A
0:00 | 0 | 0 | 0 | 0 | 0 | 0 | 2632 | 49131 | #N/A | #N/A | #N/A | #N/A
0:00 | 0 | 0 | 0 | 0 | 0 | 0 | 2633 | 49132 | #N/A | #N/A | #N/A | #N/A
0:00 | 0 | 0 | 0 | 0 | 0 | 0 | 2634 | 49133 | #N/A | #N/A | #N/A | #N/A
0:00 | 0 | 0 | 0 | 0 | 0 | 0 | 2635 | 49134 | #N/A | #N/A | #N/A | #N/A
0:00 | 0 | 0 | 0 | 0 | 0 | 0 | 2636 | 49135 | #N/A | #N/A | #N/A | #N/A
0:00 | 0 | 0 | 0 | 0 | 0 | 0 | 2637 | 49136 | #N/A | #N/A | #N/A | #N/A
0:00 | 0 | 0 | 0 | 0 | 0 | 0 | 2638 | 49137 | #N/A | #N/A | #N/A | #N/A
0:00 | 0 | 0 | 0 | 0 | 0 | 0 | 2639 | 49138 | #N/A | #N/A | #N/A | #N/A
0:00 | 0 | 0 | 0 | 0 | 0 | 0 | 2640 | 49139 | #N/A | #N/A | #N/A | #N/A
0:00 | 0 | 0 | 0 | 0 | 0 | 0 | 2641 | 49140 | #N/A | #N/A | #N/A | #N/A
0:00 | 0 | 0 | 0 | 0 | 0 | 0 | 2642 | 49141 | #N/A | #N/A | #N/A | #N/A
0:00 | 0 | 0 | 0 | 0 | 0 | 0 | 2643 | 49142 | #N/A | #N/A | #N/A | #N/A
0:00 | 0 | 0 | 0 | 0 | 0 | 0 | 2644 | 49143 | #N/A | #N/A | #N/A | #N/A
0:00 | 0 | 0 | 0 | 0 | 0 | 0 | 2645 | 49144 | #N/A | #N/A | #N/A | #N/A
0:00 | 0 | 0 | 0 | 0 | 0 | 0 | 2646 | 49145 | #N/A | #N/A | #N/A | #N/A
0:00 | 0 | 0 | 0 | 0 | 0 | 0 | 2647 | 49146 | #N/A | #N/A | #N/A | #N/A
0:00 | 0 | 0 | 0 | 0 | 0 | 0 | 2648 | 49147 | #N/A | #N/A | #N/A | #N/A
0:00 | 0 | 0 | 0 | 0 | 0 | 0 | 2649 | 49148 | #N/A | #N/A | #N/A | #N/A
0:00 | 0 | 0 | 0 | 0 | 0 | 0 | 2650 | 49149 | #N/A | #N/A | #N/A | #N/A
0:00 | 0 | 0 | 0 | 0 | 0 | 0 | 2651 | 49150 | #N/A | #N/A | #N/A | #N/A
0:00 | 0 | 0 | 0 | 0 | 0 | 0 | 2652 | 49151 | #N/A | #N/A | #N/A | #N/A
0:00 | 0 | 0 | 0 | 0 | 0 | 0 | 2653 | 49152 | #N/A | #N/A | #N/A | #N/A
0:00 | 0 | 0 | 0 | 0 | 0 | 0 | 2654 | 49153 | #N/A | #N/A | #N/A | #N/A
0:00 | 0 | 0 | 0 | 0 | 0 | 0 | 2655 | 49154 | #N/A | #N/A | #N/A | #N/A
0:00 | 0 | 0 | 0 | 0 | 0 | 0 | 2656 | 49155 | #N/A | #N/A | #N/A | #N/A
0:00 | 0 | 0 | 0 | 0 | 0 | 0 | 2657 | 49156 | #N/A | #N/A | #N/A | #N/A
0:00 | 0 | 0 | 0 | 0 | 0 | 0 | 2658 | 49157 | #N/A | #N/A | #N/A | #N/A
0:00 | 0 | 0 | 0 | 0 | 0 | 0 | 2659 | 49158 | #N/A | #N/A | #N/A | #N/A
0:00 | 0 | 0 | 0 | 0 | 0 | 0 | 2660 | 49159 | #N/A | #N/A | #N/A | #N/A
0:00 | 0 | 0 | 0 | 0 | 0 | 0 | 2661 | 49160 | #N/A | #N/A | #N/A | #N/A
0:00 | 0 | 0 | 0 | 0 | 0 | 0 | 2662 | 49161 | #N/A | #N/A | #N/A | #N/A
0:00 | 0 | 0 | 0 | 0 | 0 | 0 | 2663 | 49162 | #N/A | #N/A | #N/A | #N/A
0:00 | 0 | 0 | 0 | 0 | 0 | 0 | 2664 | 49163 | #N/A | #N/A | #N/A | #N/A
0:00 | 0 | 0 | 0 | 0 | 0 | 0 | 2665 | 49164 | #N/A | #N/A | #N/A | #N/A
0:00 | 0 | 0 | 0 | 0 | 0 | 0 | 2666 | 49165 | #N/A | #N/A | #N/A | #N/A
0:00 | 0 | 0 | 0 | 0 | 0 | 0 | 2667 | 49166 | #N/A | #N/A | #N/A | #N/A
0:00 | 0 | 0 | 0 | 0 | 0 | 0 | 2668 | 49167 | #N/A | #N/A | #N/A | #N/A
0:00 | 0 | 0 | 0 | 0 | 0 | 0 | 2669 | 49168 | #N/A | #N/A | #N/A | #N/A
0:00 | 0 | 0 | 0 | 0 | 0 | 0 | 2670 | 49169 | #N/A | #N/A | #N/A | #N/A
0:00 | 0 | 0 | 0 | 0 | 0 | 0 | 2671 | 49170 | #N/A | #N/A | #N/A | #N/A
0:00 | 0 | 0 | 0 | 0 | 0 | 0 | 2672 | 49171 | #N/A | #N/A | #N/A | #N/A
0:00 | 0 | 0 | 0 | 0 | 0 | 0 | 2673 | 49172 | #N/A | #N/A | #N/A | #N/A
0:00 | 0 | 0 | 0 | 0 | 0 | 0 | 2674 | 49173 | #N/A | #N/A | #N/A | #N/A
0:00 | 0 | 0 | 0 | 0 | 0 | 0 | 2675 | 49174 | #N/A | #N/A | #N/A | #N/A
0:00 | 0 | 0 | 0 | 0 | 0 | 0 | 2676 | 49175 | #N/A | #N/A | #N/A | #N/A
0:00 | 0 | 0 | 0 | 0 | 0 | 0 | 2677 | 49176 | #N/A | #N/A | #N/A | #N/A
0:00 | 0 | 0 | 0 | 0 | 0 | 0 | 2678 | 49177 | #N/A | #N/A | #N/A | #N/A
0:00 | 0 | 0 | 0 | 0 | 0 | 0 | 2679 | 49178 | #N/A | #N/A | #N/A | #N/A
0:00 | 0 | 0 | 0 | 0 | 0 | 0 | 2680 | 49179 | #N/A | #N/A | #N/A | #N/A
0:00 | 0 | 0 | 0 | 0 | 0 | 0 | 2681 | 49180 | #N/A | #N/A | #N/A | #N/A
0:00 | 0 | 0 | 0 | 0 | 0 | 0 | 2682 | 49181 | #N/A | #N/A | #N/A | #N/A
0:00 | 0 | 0 | 0 | 0 | 0 | 0 | 2683 | 49182 | #N/A | #N/A | #N/A | #N/A
0:00 | 0 | 0 | 0 | 0 | 0 | 0 | 2684 | 49183 | #N/A | #N/A | #N/A | #N/A
0:00 | 0 | 0 | 0 | 0 | 0 | 0 | 2685 | 49184 | #N/A | #N/A | #N/A | #N/A
0:00 | 0 | 0 | 0 | 0 | 0 | 0 | 2686 | 49185 | #N/A | #N/A | #N/A | #N/A
0:00 | 0 | 0 | 0 | 0 | 0 | 0 | 2687 | 49186 | #N/A | #N/A | #N/A | #N/A
0:00 | 0 | 0 | 0 | 0 | 0 | 0 | 2688 | 49187 | #N/A | #N/A | #N/A | #N/A
0:00 | 0 | 0 | 0 | 0 | 0 | 0 | 2689 | 49188 | #N/A | #N/A | #N/A | #N/A
0:00 | 0 | 0 | 0 | 0 | 0 | 0 | 2690 | 49189 | #N/A | #N/A | #N/A | #N/A
0:00 | 0 | 0 | 0 | 0 | 0 | 0 | 2691 | 49190 | #N/A | #N/A | #N/A | #N/A
0:00 | 0 | 0 | 0 | 0 | 0 | 0 | 2692 | 49191 | #N/A | #N/A | #N/A | #N/A
0:00 | 0 | 0 | 0 | 0 | 0 | 0 | 2693 | 49192 | #N/A | #N/A | #N/A | #N/A
0:00 | 0 | 0 | 0 | 0 | 0 | 0 | 2694 | 49193 | #N/A | #N/A | #N/A | #N/A
0:00 | 0 | 0 | 0 | 0 | 0 | 0 | 2695 | 49194 | #N/A | #N/A | #N/A | #N/A
0:00 | 0 | 0 | 0 | 0 | 0 | 0 | 2696 | 49195 | #N/A | #N/A | #N/A | #N/A
0:00 | 0 | 0 | 0 | 0 | 0 | 0 | 2697 | 49196 | #N/A | #N/A | #N/A | #N/A
0:00 | 0 | 0 | 0 | 0 | 0 | 0 | 2698 | 49197 | #N/A | #N/A | #N/A | #N/A
0:00 | 0 | 0 | 0 | 0 | 0 | 0 | 2699 | 49198 | #N/A | #N/A | #N/A | #N/A
0:00 | 0 | 0 | 0 | 0 | 0 | 0 | 2700 | 49199 | #N/A | #N/A | #N/A | #N/A
0:00 | 0 | 0 | 0 | 0 | 0 | 0 | 2701 | 49200 | #N/A | #N/A | #N/A | #N/A
0:00 | 0 | 0 | 0 | 0 | 0 | 0 | 2702 | 49201 | #N/A | #N/A | #N/A | #N/A
0:00 | 0 | 0 | 0 | 0 | 0 | 0 | 2703 | 49202 | #N/A | #N/A | #N/A | #N/A
0:00 | 0 | 0 | 0 | 0 | 0 | 0 | 2704 | 49203 | #N/A | #N/A | #N/A | #N/A
0:00 | 0 | 0 | 0 | 0 | 0 | 0 | 2705 | 49204 | #N/A | #N/A | #N/A | #N/A
0:00 | 0 | 0 | 0 | 0 | 0 | 0 | 2706 | 49205 | #N/A | #N/A | #N/A | #N/A
0:00 | 0 | 0 | 0 | 0 | 0 | 0 | 2707 | 49206 | #N/A | #N/A | #N/A | #N/A
0:00 | 0 | 0 | 0 | 0 | 0 | 0 | 2708 | 49207 | #N/A | #N/A | #N/A | #N/A
0:00 | 0 | 0 | 0 | 0 | 0 | 0 | 2709 | 49208 | #N/A | #N/A | #N/A | #N/A
0:00 | 0 | 0 | 0 | 0 | 0 | 0 | 2710 | 49209 | #N/A | #N/A | #N/A | #N/A
0:00 | 0 | 0 | 0 | 0 | 0 | 0 | 2711 | 49210 | #N/A | #N/A | #N/A | #N/A
0:00 | 0 | 0 | 0 | 0 | 0 | 0 | 2712 | 49211 | #N/A | #N/A | #N/A | #N/A
0:00 | 0 | 0 | 0 | 0 | 0 | 0 | 2713 | 49212 | #N/A | #N/A | #N/A | #N/A
0:00 | 0 | 0 | 0 | 0 | 0 | 0 | 2714 | 49213 | #N/A | #N/A | #N/A | #N/A
0:00 | 0 | 0 | 0 | 0 | 0 | 0 | 2715 | 49214 | #N/A | #N/A | #N/A | #N/A
0:00 | 0 | 0 | 0 | 0 | 0 | 0 | 2716 | 49215 | #N/A | #N/A | #N/A | #N/A
0:00 | 0 | 0 | 0 | 0 | 0 | 0 | 2717 | 49216 | #N/A | #N/A | #N/A | #N/A
0:00 | 0 | 0 | 0 | 0 | 0 | 0 | 2718 | 49217 | #N/A | #N/A | #N/A | #N/A
0:00 | 0 | 0 | 0 | 0 | 0 | 0 | 2719 | 49218 | #N/A | #N/A | #N/A | #N/A
0:00 | 0 | 0 | 0 | 0 | 0 | 0 | 2720 | 49219 | #N/A | #N/A | #N/A | #N/A
0:00 | 0 | 0 | 0 | 0 | 0 | 0 | 2721 | 49220 | #N/A | #N/A | #N/A | #N/A
0:00 | 0 | 0 | 0 | 0 | 0 | 0 | 2722 | 49221 | #N/A | #N/A | #N/A | #N/A
0:00 | 0 | 0 | 0 | 0 | 0 | 0 | 2723 | 49222 | #N/A | #N/A | #N/A | #N/A
0:00 | 0 | 0 | 0 | 0 | 0 | 0 | 2724 | 49223 | #N/A | #N/A | #N/A | #N/A
0:00 | 0 | 0 | 0 | 0 | 0 | 0 | 2725 | 49224 | #N/A | #N/A | #N/A | #N/A
0:00 | 0 | 0 | 0 | 0 | 0 | 0 | 2726 | 49225 | #N/A | #N/A | #N/A | #N/A
0:00 | 0 | 0 | 0 | 0 | 0 | 0 | 2727 | 49226 | #N/A | #N/A | #N/A | #N/A
0:00 | 0 | 0 | 0 | 0 | 0 | 0 | 2728 | 49227 | #N/A | #N/A | #N/A | #N/A
0:00 | 0 | 0 | 0 | 0 | 0 | 0 | 2729 | 49228 | #N/A | #N/A | #N/A | #N/A
0:00 | 0 | 0 | 0 | 0 | 0 | 0 | 2730 | 49229 | #N/A | #N/A | #N/A | #N/A
0:00 | 0 | 0 | 0 | 0 | 0 | 0 | 2731 | 49230 | #N/A | #N/A | #N/A | #N/A
0:00 | 0 | 0 | 0 | 0 | 0 | 0 | 2732 | 49231 | #N/A | #N/A | #N/A | #N/A
0:00 | 0 | 0 | 0 | 0 | 0 | 0 | 2733 | 49232 | #N/A | #N/A | #N/A | #N/A
0:00 | 0 | 0 | 0 | 0 | 0 | 0 | 2734 | 49233 | #N/A | #N/A | #N/A | #N/A
0:00 | 0 | 0 | 0 | 0 | 0 | 0 | 2735 | 49234 | #N/A | #N/A | #N/A | #N/A
0:00 | 0 | 0 | 0 | 0 | 0 | 0 | 2736 | 49235 | #N/A | #N/A | #N/A | #N/A
0:00 | 0 | 0 | 0 | 0 | 0 | 0 | 2737 | 49236 | #N/A | #N/A | #N/A | #N/A
0:00 | 0 | 0 | 0 | 0 | 0 | 0 | 2738 | 49237 | #N/A | #N/A | #N/A | #N/A
0:00 | 0 | 0 | 0 | 0 | 0 | 0 | 2739 | 49238 | #N/A | #N/A | #N/A | #N/A
0:00 | 0 | 0 | 0 | 0 | 0 | 0 | 2740 | 49239 | #N/A | #N/A | #N/A | #N/A
0:00 | 0 | 0 | 0 | 0 | 0 | 0 | 2741 | 49240 | #N/A | #N/A | #N/A | #N/A
0:00 | 0 | 0 | 0 | 0 | 0 | 0 | 2742 | 49241 | #N/A | #N/A | #N/A | #N/A
0:00 | 0 | 0 | 0 | 0 | 0 | 0 | 2743 | 49242 | #N/A | #N/A | #N/A | #N/A
0:00 | 0 | 0 | 0 | 0 | 0 | 0 | 2744 | 49243 | #N/A | #N/A | #N/A | #N/A
0:00 | 0 | 0 | 0 | 0 | 0 | 0 | 2745 | 49244 | #N/A | #N/A | #N/A | #N/A
0:00 | 0 | 0 | 0 | 0 | 0 | 0 | 2746 | 49245 | #N/A | #N/A | #N/A | #N/A
0:00 | 0 | 0 | 0 | 0 | 0 | 0 | 2747 | 49246 | #N/A | #N/A | #N/A | #N/A
0:00 | 0 | 0 | 0 | 0 | 0 | 0 | 2748 | 49247 | #N/A | #N/A | #N/A | #N/A
0:00 | 0 | 0 | 0 | 0 | 0 | 0 | 2749 | 49248 | #N/A | #N/A | #N/A | #N/A
0:00 | 0 | 0 | 0 | 0 | 0 | 0 | 2750 | 49249 | #N/A | #N/A | #N/A | #N/A
0:00 | 0 | 0 | 0 | 0 | 0 | 0 | 2751 | 49250 | #N/A | #N/A | #N/A | #N/A
0:00 | 0 | 0 | 0 | 0 | 0 | 0 | 2752 | 49251 | #N/A | #N/A | #N/A | #N/A
0:00 | 0 | 0 | 0 | 0 | 0 | 0 | 2753 | 49252 | #N/A | #N/A | #N/A | #N/A
0:00 | 0 | 0 | 0 | 0 | 0 | 0 | 2754 | 49253 | #N/A | #N/A | #N/A | #N/A
0:00 | 0 | 0 | 0 | 0 | 0 | 0 | 2755 | 49254 | #N/A | #N/A | #N/A | #N/A
0:00 | 0 | 0 | 0 | 0 | 0 | 0 | 2756 | 49255 | #N/A | #N/A | #N/A | #N/A
0:00 | 0 | 0 | 0 | 0 | 0 | 0 | 2757 | 49256 | #N/A | #N/A | #N/A | #N/A
0:00 | 0 | 0 | 0 | 0 | 0 | 0 | 2758 | 49257 | #N/A | #N/A | #N/A | #N/A
0:00 | 0 | 0 | 0 | 0 | 0 | 0 | 2759 | 49258 | #N/A | #N/A | #N/A | #N/A
0:00 | 0 | 0 | 0 | 0 | 0 | 0 | 2760 | 49259 | #N/A | #N/A | #N/A | #N/A
0:00 | 0 | 0 | 0 | 0 | 0 | 0 | 2761 | 49260 | #N/A | #N/A | #N/A | #N/A
0:00 | 0 | 0 | 0 | 0 | 0 | 0 | 2762 | 49261 | #N/A | #N/A | #N/A | #N/A
0:00 | 0 | 0 | 0 | 0 | 0 | 0 | 2763 | 49262 | #N/A | #N/A | #N/A | #N/A
0:00 | 0 | 0 | 0 | 0 | 0 | 0 | 2764 | 49263 | #N/A | #N/A | #N/A | #N/A
0:00 | 0 | 0 | 0 | 0 | 0 | 0 | 2765 | 49264 | #N/A | #N/A | #N/A | #N/A
0:00 | 0 | 0 | 0 | 0 | 0 | 0 | 2766 | 49265 | #N/A | #N/A | #N/A | #N/A
0:00 | 0 | 0 | 0 | 0 | 0 | 0 | 2767 | 49266 | #N/A | #N/A | #N/A | #N/A
0:00 | 0 | 0 | 0 | 0 | 0 | 0 | 2768 | 49267 | #N/A | #N/A | #N/A | #N/A
0:00 | 0 | 0 | 0 | 0 | 0 | 0 | 2769 | 49268 | #N/A | #N/A | #N/A | #N/A
0:00 | 0 | 0 | 0 | 0 | 0 | 0 | 2770 | 49269 | #N/A | #N/A | #N/A | #N/A
0:00 | 0 | 0 | 0 | 0 | 0 | 0 | 2771 | 49270 | #N/A | #N/A | #N/A | #N/A
0:00 | 0 | 0 | 0 | 0 | 0 | 0 | 2772 | 49271 | #N/A | #N/A | #N/A | #N/A
0:00 | 0 | 0 | 0 | 0 | 0 | 0 | 2773 | 49272 | #N/A | #N/A | #N/A | #N/A
0:00 | 0 | 0 | 0 | 0 | 0 | 0 | 2774 | 49273 | #N/A | #N/A | #N/A | #N/A
0:00 | 0 | 0 | 0 | 0 | 0 | 0 | 2775 | 49274 | #N/A | #N/A | #N/A | #N/A
0:00 | 0 | 0 | 0 | 0 | 0 | 0 | 2776 | 49275 | #N/A | #N/A | #N/A | #N/A
0:00 | 0 | 0 | 0 | 0 | 0 | 0 | 2777 | 49276 | #N/A | #N/A | #N/A | #N/A
0:00 | 0 | 0 | 0 | 0 | 0 | 0 | 2778 | 49277 | #N/A | #N/A | #N/A | #N/A
0:00 | 0 | 0 | 0 | 0 | 0 | 0 | 2779 | 49278 | #N/A | #N/A | #N/A | #N/A
0:00 | 0 | 0 | 0 | 0 | 0 | 0 | 2780 | 49279 | #N/A | #N/A | #N/A | #N/A
0:00 | 0 | 0 | 0 | 0 | 0 | 0 | 2781 | 49280 | #N/A | #N/A | #N/A | #N/A
0:00 | 0 | 0 | 0 | 0 | 0 | 0 | 2782 | 49281 | #N/A | #N/A | #N/A | #N/A
0:00 | 0 | 0 | 0 | 0 | 0 | 0 | 2783 | 49282 | #N/A | #N/A | #N/A | #N/A
0:00 | 0 | 0 | 0 | 0 | 0 | 0 | 2784 | 49283 | #N/A | #N/A | #N/A | #N/A
0:00 | 0 | 0 | 0 | 0 | 0 | 0 | 2785 | 49284 | #N/A | #N/A | #N/A | #N/A
0:00 | 0 | 0 | 0 | 0 | 0 | 0 | 2786 | 49285 | #N/A | #N/A | #N/A | #N/A
0:00 | 0 | 0 | 0 | 0 | 0 | 0 | 2787 | 49286 | #N/A | #N/A | #N/A | #N/A
0:00 | 0 | 0 | 0 | 0 | 0 | 0 | 2788 | 49287 | #N/A | #N/A | #N/A | #N/A
0:00 | 0 | 0 | 0 | 0 | 0 | 0 | 2789 | 49288 | #N/A | #N/A | #N/A | #N/A
0:00 | 0 | 0 | 0 | 0 | 0 | 0 | 2790 | 49289 | #N/A | #N/A | #N/A | #N/A
0:00 | 0 | 0 | 0 | 0 | 0 | 0 | 2791 | 49290 | #N/A | #N/A | #N/A | #N/A
0:00 | 0 | 0 | 0 | 0 | 0 | 0 | 2792 | 49291 | #N/A | #N/A | #N/A | #N/A
0:00 | 0 | 0 | 0 | 0 | 0 | 0 | 2793 | 49292 | #N/A | #N/A | #N/A | #N/A
0:00 | 0 | 0 | 0 | 0 | 0 | 0 | 2794 | 49293 | #N/A | #N/A | #N/A | #N/A
0:00 | 0 | 0 | 0 | 0 | 0 | 0 | 2795 | 49294 | #N/A | #N/A | #N/A | #N/A
0:00 | 0 | 0 | 0 | 0 | 0 | 0 | 2796 | 49295 | #N/A | #N/A | #N/A | #N/A
0:00 | 0 | 0 | 0 | 0 | 0 | 0 | 2797 | 49296 | #N/A | #N/A | #N/A | #N/A
0:00 | 0 | 0 | 0 | 0 | 0 | 0 | 2798 | 49297 | #N/A | #N/A | #N/A | #N/A
0:00 | 0 | 0 | 0 | 0 | 0 | 0 | 2799 | 49298 | #N/A | #N/A | #N/A | #N/A
0:00 | 0 | 0 | 0 | 0 | 0 | 0 | 2800 | 49299 | #N/A | #N/A | #N/A | #N/A
0:00 | 0 | 0 | 0 | 0 | 0 | 0 | 2801 | 49300 | #N/A | #N/A | #N/A | #N/A
0:00 | 0 | 0 | 0 | 0 | 0 | 0 | 2802 | 49301 | #N/A | #N/A | #N/A | #N/A
0:00 | 0 | 0 | 0 | 0 | 0 | 0 | 2803 | 49302 | #N/A | #N/A | #N/A | #N/A
0:00 | 0 | 0 | 0 | 0 | 0 | 0 | 2804 | 49303 | #N/A | #N/A | #N/A | #N/A
0:00 | 0 | 0 | 0 | 0 | 0 | 0 | 2805 | 49304 | #N/A | #N/A | #N/A | #N/A
0:00 | 0 | 0 | 0 | 0 | 0 | 0 | 2806 | 49305 | #N/A | #N/A | #N/A | #N/A
0:00 | 0 | 0 | 0 | 0 | 0 | 0 | 2807 | 49306 | #N/A | #N/A | #N/A | #N/A
0:00 | 0 | 0 | 0 | 0 | 0 | 0 | 2808 | 49307 | #N/A | #N/A | #N/A | #N/A
0:00 | 0 | 0 | 0 | 0 | 0 | 0 | 2809 | 49308 | #N/A | #N/A | #N/A | #N/A
0:00 | 0 | 0 | 0 | 0 | 0 | 0 | 2810 | 49309 | #N/A | #N/A | #N/A | #N/A
0:00 | 0 | 0 | 0 | 0 | 0 | 0 | 2811 | 49310 | #N/A | #N/A | #N/A | #N/A
0:00 | 0 | 0 | 0 | 0 | 0 | 0 | 2812 | 49311 | #N/A | #N/A | #N/A | #N/A
0:00 | 0 | 0 | 0 | 0 | 0 | 0 | 2813 | 49312 | #N/A | #N/A | #N/A | #N/A
0:00 | 0 | 0 | 0 | 0 | 0 | 0 | 2814 | 49313 | #N/A | #N/A | #N/A | #N/A
0:00 | 0 | 0 | 0 | 0 | 0 | 0 | 2815 | 49314 | #N/A | #N/A | #N/A | #N/A
0:00 | 0 | 0 | 0 | 0 | 0 | 0 | 2816 | 49315 | #N/A | #N/A | #N/A | #N/A
0:00 | 0 | 0 | 0 | 0 | 0 | 0 | 2817 | 49316 | #N/A | #N/A | #N/A | #N/A
0:00 | 0 | 0 | 0 | 0 | 0 | 0 | 2818 | 49317 | #N/A | #N/A | #N/A | #N/A
0:00 | 0 | 0 | 0 | 0 | 0 | 0 | 2819 | 49318 | #N/A | #N/A | #N/A | #N/A
0:00 | 0 | 0 | 0 | 0 | 0 | 0 | 2820 | 49319 | #N/A | #N/A | #N/A | #N/A
0:00 | 0 | 0 | 0 | 0 | 0 | 0 | 2821 | 49320 | #N/A | #N/A | #N/A | #N/A
0:00 | 0 | 0 | 0 | 0 | 0 | 0 | 2822 | 49321 | #N/A | #N/A | #N/A | #N/A
0:00 | 0 | 0 | 0 | 0 | 0 | 0 | 2823 | 49322 | #N/A | #N/A | #N/A | #N/A
0:00 | 0 | 0 | 0 | 0 | 0 | 0 | 2824 | 49323 | #N/A | #N/A | #N/A | #N/A
0:00 | 0 | 0 | 0 | 0 | 0 | 0 | 2825 | 49324 | #N/A | #N/A | #N/A | #N/A
0:00 | 0 | 0 | 0 | 0 | 0 | 0 | 2826 | 49325 | #N/A | #N/A | #N/A | #N/A
0:00 | 0 | 0 | 0 | 0 | 0 | 0 | 2827 | 49326 | #N/A | #N/A | #N/A | #N/A
0:00 | 0 | 0 | 0 | 0 | 0 | 0 | 2828 | 49327 | #N/A | #N/A | #N/A | #N/A
0:00 | 0 | 0 | 0 | 0 | 0 | 0 | 2829 | 49328 | #N/A | #N/A | #N/A | #N/A
0:00 | 0 | 0 | 0 | 0 | 0 | 0 | 2830 | 49329 | #N/A | #N/A | #N/A | #N/A
0:00 | 0 | 0 | 0 | 0 | 0 | 0 | 2831 | 49330 | #N/A | #N/A | #N/A | #N/A
0:00 | 0 | 0 | 0 | 0 | 0 | 0 | 2832 | 49331 | #N/A | #N/A | #N/A | #N/A
0:00 | 0 | 0 | 0 | 0 | 0 | 0 | 2833 | 49332 | #N/A | #N/A | #N/A | #N/A
0:00 | 0 | 0 | 0 | 0 | 0 | 0 | 2834 | 49333 | #N/A | #N/A | #N/A | #N/A
0:00 | 0 | 0 | 0 | 0 | 0 | 0 | 2835 | 49334 | #N/A | #N/A | #N/A | #N/A
0:00 | 0 | 0 | 0 | 0 | 0 | 0 | 2836 | 49335 | #N/A | #N/A | #N/A | #N/A
0:00 | 0 | 0 | 0 | 0 | 0 | 0 | 2837 | 49336 | #N/A | #N/A | #N/A | #N/A
0:00 | 0 | 0 | 0 | 0 | 0 | 0 | 2838 | 49337 | #N/A | #N/A | #N/A | #N/A
0:00 | 0 | 0 | 0 | 0 | 0 | 0 | 2839 | 49338 | #N/A | #N/A | #N/A | #N/A
0:00 | 0 | 0 | 0 | 0 | 0 | 0 | 2840 | 49339 | #N/A | #N/A | #N/A | #N/A
0:00 | 0 | 0 | 0 | 0 | 0 | 0 | 2841 | 49340 | #N/A | #N/A | #N/A | #N/A
0:00 | 0 | 0 | 0 | 0 | 0 | 0 | 2842 | 49341 | #N/A | #N/A | #N/A | #N/A
0:00 | 0 | 0 | 0 | 0 | 0 | 0 | 2843 | 49342 | #N/A | #N/A | #N/A | #N/A
0:00 | 0 | 0 | 0 | 0 | 0 | 0 | 2844 | 49343 | #N/A | #N/A | #N/A | #N/A
0:00 | 0 | 0 | 0 | 0 | 0 | 0 | 2845 | 49344 | #N/A | #N/A | #N/A | #N/A
0:00 | 0 | 0 | 0 | 0 | 0 | 0 | 2846 | 49345 | #N/A | #N/A | #N/A | #N/A
0:00 | 0 | 0 | 0 | 0 | 0 | 0 | 2847 | 49346 | #N/A | #N/A | #N/A | #N/A
0:00 | 0 | 0 | 0 | 0 | 0 | 0 | 2848 | 49347 | #N/A | #N/A | #N/A | #N/A
0:00 | 0 | 0 | 0 | 0 | 0 | 0 | 2849 | 49348 | #N/A | #N/A | #N/A | #N/A
0:00 | 0 | 0 | 0 | 0 | 0 | 0 | 2850 | 49349 | #N/A | #N/A | #N/A | #N/A
0:00 | 0 | 0 | 0 | 0 | 0 | 0 | 2851 | 49350 | #N/A | #N/A | #N/A | #N/A
0:00 | 0 | 0 | 0 | 0 | 0 | 0 | 2852 | 49351 | #N/A | #N/A | #N/A | #N/A
0:00 | 0 | 0 | 0 | 0 | 0 | 0 | 2853 | 49352 | #N/A | #N/A | #N/A | #N/A
0:00 | 0 | 0 | 0 | 0 | 0 | 0 | 2854 | 49353 | #N/A | #N/A | #N/A | #N/A
0:00 | 0 | 0 | 0 | 0 | 0 | 0 | 2855 | 49354 | #N/A | #N/A | #N/A | #N/A
0:00 | 0 | 0 | 0 | 0 | 0 | 0 | 2856 | 49355 | #N/A | #N/A | #N/A | #N/A
0:00 | 0 | 0 | 0 | 0 | 0 | 0 | 2857 | 49356 | #N/A | #N/A | #N/A | #N/A
0:00 | 0 | 0 | 0 | 0 | 0 | 0 | 2858 | 49357 | #N/A | #N/A | #N/A | #N/A
0:00 | 0 | 0 | 0 | 0 | 0 | 0 | 2859 | 49358 | #N/A | #N/A | #N/A | #N/A
0:00 | 0 | 0 | 0 | 0 | 0 | 0 | 2860 | 49359 | #N/A | #N/A | #N/A | #N/A
0:00 | 0 | 0 | 0 | 0 | 0 | 0 | 2861 | 49360 | #N/A | #N/A | #N/A | #N/A
0:00 | 0 | 0 | 0 | 0 | 0 | 0 | 2862 | 49361 | #N/A | #N/A | #N/A | #N/A
0:00 | 0 | 0 | 0 | 0 | 0 | 0 | 2863 | 49362 | #N/A | #N/A | #N/A | #N/A
0:00 | 0 | 0 | 0 | 0 | 0 | 0 | 2864 | 49363 | #N/A | #N/A | #N/A | #N/A
0:00 | 0 | 0 | 0 | 0 | 0 | 0 | 2865 | 49364 | #N/A | #N/A | #N/A | #N/A
0:00 | 0 | 0 | 0 | 0 | 0 | 0 | 2866 | 49365 | #N/A | #N/A | #N/A | #N/A
0:00 | 0 | 0 | 0 | 0 | 0 | 0 | 2867 | 49366 | #N/A | #N/A | #N/A | #N/A
0:00 | 0 | 0 | 0 | 0 | 0 | 0 | 2868 | 49367 | #N/A | #N/A | #N/A | #N/A
0:00 | 0 | 0 | 0 | 0 | 0 | 0 | 2869 | 49368 | #N/A | #N/A | #N/A | #N/A
0:00 | 0 | 0 | 0 | 0 | 0 | 0 | 2870 | 49369 | #N/A | #N/A | #N/A | #N/A
0:00 | 0 | 0 | 0 | 0 | 0 | 0 | 2871 | 49370 | #N/A | #N/A | #N/A | #N/A
0:00 | 0 | 0 | 0 | 0 | 0 | 0 | 2872 | 49371 | #N/A | #N/A | #N/A | #N/A
0:00 | 0 | 0 | 0 | 0 | 0 | 0 | 2873 | 49372 | #N/A | #N/A | #N/A | #N/A
0:00 | 0 | 0 | 0 | 0 | 0 | 0 | 2874 | 49373 | #N/A | #N/A | #N/A | #N/A
0:00 | 0 | 0 | 0 | 0 | 0 | 0 | 2875 | 49374 | #N/A | #N/A | #N/A | #N/A
0:00 | 0 | 0 | 0 | 0 | 0 | 0 | 2876 | 49375 | #N/A | #N/A | #N/A | #N/A
0:00 | 0 | 0 | 0 | 0 | 0 | 0 | 2877 | 49376 | #N/A | #N/A | #N/A | #N/A
0:00 | 0 | 0 | 0 | 0 | 0 | 0 | 2878 | 49377 | #N/A | #N/A | #N/A | #N/A
0:00 | 0 | 0 | 0 | 0 | 0 | 0 | 2879 | 49378 | #N/A | #N/A | #N/A | #N/A
0:00 | 0 | 0 | 0 | 0 | 0 | 0 | 2880 | 49379 | #N/A | #N/A | #N/A | #N/A
0:00 | 0 | 0 | 0 | 0 | 0 | 0 | 2881 | 49380 | #N/A | #N/A | #N/A | #N/A
0:00 | 0 | 0 | 0 | 0 | 0 | 0 | 2882 | 49381 | #N/A | #N/A | #N/A | #N/A
0:00 | 0 | 0 | 0 | 0 | 0 | 0 | 2883 | 49382 | #N/A | #N/A | #N/A | #N/A
0:00 | 0 | 0 | 0 | 0 | 0 | 0 | 2884 | 49383 | #N/A | #N/A | #N/A | #N/A
0:00 | 0 | 0 | 0 | 0 | 0 | 0 | 2885 | 49384 | #N/A | #N/A | #N/A | #N/A
0:00 | 0 | 0 | 0 | 0 | 0 | 0 | 2886 | 49385 | #N/A | #N/A | #N/A | #N/A
0:00 | 0 | 0 | 0 | 0 | 0 | 0 | 2887 | 49386 | #N/A | #N/A | #N/A | #N/A
0:00 | 0 | 0 | 0 | 0 | 0 | 0 | 2888 | 49387 | #N/A | #N/A | #N/A | #N/A
0:00 | 0 | 0 | 0 | 0 | 0 | 0 | 2889 | 49388 | #N/A | #N/A | #N/A | #N/A
0:00 | 0 | 0 | 0 | 0 | 0 | 0 | 2890 | 49389 | #N/A | #N/A | #N/A | #N/A
0:00 | 0 | 0 | 0 | 0 | 0 | 0 | 2891 | 49390 | #N/A | #N/A | #N/A | #N/A
0:00 | 0 | 0 | 0 | 0 | 0 | 0 | 2892 | 49391 | #N/A | #N/A | #N/A | #N/A
0:00 | 0 | 0 | 0 | 0 | 0 | 0 | 2893 | 49392 | #N/A | #N/A | #N/A | #N/A
0:00 | 0 | 0 | 0 | 0 | 0 | 0 | 2894 | 49393 | #N/A | #N/A | #N/A | #N/A
0:00 | 0 | 0 | 0 | 0 | 0 | 0 | 2895 | 49394 | #N/A | #N/A | #N/A | #N/A
0:00 | 0 | 0 | 0 | 0 | 0 | 0 | 2896 | 49395 | #N/A | #N/A | #N/A | #N/A
0:00 | 0 | 0 | 0 | 0 | 0 | 0 | 2897 | 49396 | #N/A | #N/A | #N/A | #N/A
0:00 | 0 | 0 | 0 | 0 | 0 | 0 | 2898 | 49397 | #N/A | #N/A | #N/A | #N/A
0:00 | 0 | 0 | 0 | 0 | 0 | 0 | 2899 | 49398 | #N/A | #N/A | #N/A | #N/A
0:00 | 0 | 0 | 0 | 0 | 0 | 0 | 2900 | 49399 | #N/A | #N/A | #N/A | #N/A
0:00 | 0 | 0 | 0 | 0 | 0 | 0 | 2901 | 49400 | #N/A | #N/A | #N/A | #N/A
0:00 | 0 | 0 | 0 | 0 | 0 | 0 | 2902 | 49401 | #N/A | #N/A | #N/A | #N/A
0:00 | 0 | 0 | 0 | 0 | 0 | 0 | 2903 | 49402 | #N/A | #N/A | #N/A | #N/A
0:00 | 0 | 0 | 0 | 0 | 0 | 0 | 2904 | 49403 | #N/A | #N/A | #N/A | #N/A
0:00 | 0 | 0 | 0 | 0 | 0 | 0 | 2905 | 49404 | #N/A | #N/A | #N/A | #N/A
0:00 | 0 | 0 | 0 | 0 | 0 | 0 | 2906 | 49405 | #N/A | #N/A | #N/A | #N/A
0:00 | 0 | 0 | 0 | 0 | 0 | 0 | 2907 | 49406 | #N/A | #N/A | #N/A | #N/A
0:00 | 0 | 0 | 0 | 0 | 0 | 0 | 2908 | 49407 | #N/A | #N/A | #N/A | #N/A
0:00 | 0 | 0 | 0 | 0 | 0 | 0 | 2909 | 49408 | #N/A | #N/A | #N/A | #N/A
0:00 | 0 | 0 | 0 | 0 | 0 | 0 | 2910 | 49409 | #N/A | #N/A | #N/A | #N/A
0:00 | 0 | 0 | 0 | 0 | 0 | 0 | 2911 | 49410 | #N/A | #N/A | #N/A | #N/A
0:00 | 0 | 0 | 0 | 0 | 0 | 0 | 2912 | 49411 | #N/A | #N/A | #N/A | #N/A
0:00 | 0 | 0 | 0 | 0 | 0 | 0 | 2913 | 49412 | #N/A | #N/A | #N/A | #N/A
0:00 | 0 | 0 | 0 | 0 | 0 | 0 | 2914 | 49413 | #N/A | #N/A | #N/A | #N/A
0:00 | 0 | 0 | 0 | 0 | 0 | 0 | 2915 | 49414 | #N/A | #N/A | #N/A | #N/A
0:00 | 0 | 0 | 0 | 0 | 0 | 0 | 2916 | 49415 | #N/A | #N/A | #N/A | #N/A
0:00 | 0 | 0 | 0 | 0 | 0 | 0 | 2917 | 49416 | #N/A | #N/A | #N/A | #N/A
0:00 | 0 | 0 | 0 | 0 | 0 | 0 | 2918 | 49417 | #N/A | #N/A | #N/A | #N/A
0:00 | 0 | 0 | 0 | 0 | 0 | 0 | 2919 | 49418 | #N/A | #N/A | #N/A | #N/A
0:00 | 0 | 0 | 0 | 0 | 0 | 0 | 2920 | 49419 | #N/A | #N/A | #N/A | #N/A
0:00 | 0 | 0 | 0 | 0 | 0 | 0 | 2921 | 49420 | #N/A | #N/A | #N/A | #N/A
0:00 | 0 | 0 | 0 | 0 | 0 | 0 | 2922 | 49421 | #N/A | #N/A | #N/A | #N/A
0:00 | 0 | 0 | 0 | 0 | 0 | 0 | 2923 | 49422 | #N/A | #N/A | #N/A | #N/A
0:00 | 0 | 0 | 0 | 0 | 0 | 0 | 2924 | 49423 | #N/A | #N/A | #N/A | #N/A
0:00 | 0 | 0 | 0 | 0 | 0 | 0 | 2925 | 49424 | #N/A | #N/A | #N/A | #N/A
0:00 | 0 | 0 | 0 | 0 | 0 | 0 | 2926 | 49425 | #N/A | #N/A | #N/A | #N/A
0:00 | 0 | 0 | 0 | 0 | 0 | 0 | 2927 | 49426 | #N/A | #N/A | #N/A | #N/A
0:00 | 0 | 0 | 0 | 0 | 0 | 0 | 2928 | 49427 | #N/A | #N/A | #N/A | #N/A
0:00 | 0 | 0 | 0 | 0 | 0 | 0 | 2929 | 49428 | #N/A | #N/A | #N/A | #N/A
0:00 | 0 | 0 | 0 | 0 | 0 | 0 | 2930 | 49429 | #N/A | #N/A | #N/A | #N/A
0:00 | 0 | 0 | 0 | 0 | 0 | 0 | 2931 | 49430 | #N/A | #N/A | #N/A | #N/A
0:00 | 0 | 0 | 0 | 0 | 0 | 0 | 2932 | 49431 | #N/A | #N/A | #N/A | #N/A
0:00 | 0 | 0 | 0 | 0 | 0 | 0 | 2933 | 49432 | #N/A | #N/A | #N/A | #N/A
0:00 | 0 | 0 | 0 | 0 | 0 | 0 | 2934 | 49433 | #N/A | #N/A | #N/A | #N/A
0:00 | 0 | 0 | 0 | 0 | 0 | 0 | 2935 | 49434 | #N/A | #N/A | #N/A | #N/A
0:00 | 0 | 0 | 0 | 0 | 0 | 0 | 2936 | 49435 | #N/A | #N/A | #N/A | #N/A
0:00 | 0 | 0 | 0 | 0 | 0 | 0 | 2937 | 49436 | #N/A | #N/A | #N/A | #N/A
0:00 | 0 | 0 | 0 | 0 | 0 | 0 | 2938 | 49437 | #N/A | #N/A | #N/A | #N/A
0:00 | 0 | 0 | 0 | 0 | 0 | 0 | 2939 | 49438 | #N/A | #N/A | #N/A | #N/A
0:00 | 0 | 0 | 0 | 0 | 0 | 0 | 2940 | 49439 | #N/A | #N/A | #N/A | #N/A
0:00 | 0 | 0 | 0 | 0 | 0 | 0 | 2941 | 49440 | #N/A | #N/A | #N/A | #N/A
0:00 | 0 | 0 | 0 | 0 | 0 | 0 | 2942 | 49441 | #N/A | #N/A | #N/A | #N/A
0:00 | 0 | 0 | 0 | 0 | 0 | 0 | 2943 | 49442 | #N/A | #N/A | #N/A | #N/A
0:00 | 0 | 0 | 0 | 0 | 0 | 0 | 2944 | 49443 | #N/A | #N/A | #N/A | #N/A
0:00 | 0 | 0 | 0 | 0 | 0 | 0 | 2945 | 49444 | #N/A | #N/A | #N/A | #N/A
0:00 | 0 | 0 | 0 | 0 | 0 | 0 | 2946 | 49445 | #N/A | #N/A | #N/A | #N/A
0:00 | 0 | 0 | 0 | 0 | 0 | 0 | 2947 | 49446 | #N/A | #N/A | #N/A | #N/A
0:00 | 0 | 0 | 0 | 0 | 0 | 0 | 2948 | 49447 | #N/A | #N/A | #N/A | #N/A
0:00 | 0 | 0 | 0 | 0 | 0 | 0 | 2949 | 49448 | #N/A | #N/A | #N/A | #N/A
0:00 | 0 | 0 | 0 | 0 | 0 | 0 | 2950 | 49449 | #N/A | #N/A | #N/A | #N/A
0:00 | 0 | 0 | 0 | 0 | 0 | 0 | 2951 | 49450 | #N/A | #N/A | #N/A | #N/A
0:00 | 0 | 0 | 0 | 0 | 0 | 0 | 2952 | 49451 | #N/A | #N/A | #N/A | #N/A
0:00 | 0 | 0 | 0 | 0 | 0 | 0 | 2953 | 49452 | #N/A | #N/A | #N/A | #N/A
0:00 | 0 | 0 | 0 | 0 | 0 | 0 | 2954 | 49453 | #N/A | #N/A | #N/A | #N/A
0:00 | 0 | 0 | 0 | 0 | 0 | 0 | 2955 | 49454 | #N/A | #N/A | #N/A | #N/A
0:00 | 0 | 0 | 0 | 0 | 0 | 0 | 2956 | 49455 | #N/A | #N/A | #N/A | #N/A
0:00 | 0 | 0 | 0 | 0 | 0 | 0 | 2957 | 49456 | #N/A | #N/A | #N/A | #N/A
0:00 | 0 | 0 | 0 | 0 | 0 | 0 | 2958 | 49457 | #N/A | #N/A | #N/A | #N/A
0:00 | 0 | 0 | 0 | 0 | 0 | 0 | 2959 | 49458 | #N/A | #N/A | #N/A | #N/A
0:00 | 0 | 0 | 0 | 0 | 0 | 0 | 2960 | 49459 | #N/A | #N/A | #N/A | #N/A
0:00 | 0 | 0 | 0 | 0 | 0 | 0 | 2961 | 49460 | #N/A | #N/A | #N/A | #N/A
0:00 | 0 | 0 | 0 | 0 | 0 | 0 | 2962 | 49461 | #N/A | #N/A | #N/A | #N/A
0:00 | 0 | 0 | 0 | 0 | 0 | 0 | 2963 | 49462 | #N/A | #N/A | #N/A | #N/A
0:00 | 0 | 0 | 0 | 0 | 0 | 0 | 2964 | 49463 | #N/A | #N/A | #N/A | #N/A
0:00 | 0 | 0 | 0 | 0 | 0 | 0 | 2965 | 49464 | #N/A | #N/A | #N/A | #N/A
0:00 | 0 | 0 | 0 | 0 | 0 | 0 | 2966 | 49465 | #N/A | #N/A | #N/A | #N/A
0:00 | 0 | 0 | 0 | 0 | 0 | 0 | 2967 | 49466 | #N/A | #N/A | #N/A | #N/A
0:00 | 0 | 0 | 0 | 0 | 0 | 0 | 2968 | 49467 | #N/A | #N/A | #N/A | #N/A
0:00 | 0 | 0 | 0 | 0 | 0 | 0 | 2969 | 49468 | #N/A | #N/A | #N/A | #N/A
0:00 | 0 | 0 | 0 | 0 | 0 | 0 | 2970 | 49469 | #N/A | #N/A | #N/A | #N/A
0:00 | 0 | 0 | 0 | 0 | 0 | 0 | 2971 | 49470 | #N/A | #N/A | #N/A | #N/A
0:00 | 0 | 0 | 0 | 0 | 0 | 0 | 2972 | 49471 | #N/A | #N/A | #N/A | #N/A
0:00 | 0 | 0 | 0 | 0 | 0 | 0 | 2973 | 49472 | #N/A | #N/A | #N/A | #N/A
0:00 | 0 | 0 | 0 | 0 | 0 | 0 | 2974 | 49473 | #N/A | #N/A | #N/A | #N/A
0:00 | 0 | 0 | 0 | 0 | 0 | 0 | 2975 | 49474 | #N/A | #N/A | #N/A | #N/A
0:00 | 0 | 0 | 0 | 0 | 0 | 0 | 2976 | 49475 | #N/A | #N/A | #N/A | #N/A
0:00 | 0 | 0 | 0 | 0 | 0 | 0 | 2977 | 49476 | #N/A | #N/A | #N/A | #N/A
0:00 | 0 | 0 | 0 | 0 | 0 | 0 | 2978 | 49477 | #N/A | #N/A | #N/A | #N/A
0:00 | 0 | 0 | 0 | 0 | 0 | 0 | 2979 | 49478 | #N/A | #N/A | #N/A | #N/A
0:00 | 0 | 0 | 0 | 0 | 0 | 0 | 2980 | 49479 | #N/A | #N/A | #N/A | #N/A
0:00 | 0 | 0 | 0 | 0 | 0 | 0 | 2981 | 49480 | #N/A | #N/A | #N/A | #N/A
0:00 | 0 | 0 | 0 | 0 | 0 | 0 | 2982 | 49481 | #N/A | #N/A | #N/A | #N/A
0:00 | 0 | 0 | 0 | 0 | 0 | 0 | 2983 | 49482 | #N/A | #N/A | #N/A | #N/A
0:00 | 0 | 0 | 0 | 0 | 0 | 0 | 2984 | 49483 | #N/A | #N/A | #N/A | #N/A
0:00 | 0 | 0 | 0 | 0 | 0 | 0 | 2985 | 49484 | #N/A | #N/A | #N/A | #N/A
0:00 | 0 | 0 | 0 | 0 | 0 | 0 | 2986 | 49485 | #N/A | #N/A | #N/A | #N/A
0:00 | 0 | 0 | 0 | 0 | 0 | 0 | 2987 | 49486 | #N/A | #N/A | #N/A | #N/A
0:00 | 0 | 0 | 0 | 0 | 0 | 0 | 2988 | 49487 | #N/A | #N/A | #N/A | #N/A
0:00 | 0 | 0 | 0 | 0 | 0 | 0 | 2989 | 49488 | #N/A | #N/A | #N/A | #N/A
0:00 | 0 | 0 | 0 | 0 | 0 | 0 | 2990 | 49489 | #N/A | #N/A | #N/A | #N/A
0:00 | 0 | 0 | 0 | 0 | 0 | 0 | 2991 | 49490 | #N/A | #N/A | #N/A | #N/A
0:00 | 0 | 0 | 0 | 0 | 0 | 0 | 2992 | 49491 | #N/A | #N/A | #N/A | #N/A
0:00 | 0 | 0 | 0 | 0 | 0 | 0 | 2993 | 49492 | #N/A | #N/A | #N/A | #N/A
0:00 | 0 | 0 | 0 | 0 | 0 | 0 | 2994 | 49493 | #N/A | #N/A | #N/A | #N/A
0:00 | 0 | 0 | 0 | 0 | 0 | 0 | 2995 | 49494 | #N/A | #N/A | #N/A | #N/A
0:00 | 0 | 0 | 0 | 0 | 0 | 0 | 2996 | 49495 | #N/A | #N/A | #N/A | #N/A
0:00 | 0 | 0 | 0 | 0 | 0 | 0 | 2997 | 49496 | #N/A | #N/A | #N/A | #N/A
0:00 | 0 | 0 | 0 | 0 | 0 | 0 | 2998 | 49497 | #N/A | #N/A | #N/A | #N/A
0:00 | 0 | 0 | 0 | 0 | 0 | 0 | 2999 | 49498 | #N/A | #N/A | #N/A | #N/A
0:00 | 0 | 0 | 0 | 0 | 0 | 0 | 3000 | 49499 | #N/A | #N/A | #N/A | #N/A
0:00 | 0 | 0 | 0 | 0 | 0 | 0 | 3001 | 49500 | #N/A | #N/A | #N/A | #N/A
0:00 | 0 | 0 | 0 | 0 | 0 | 0 | 3002 | 49501 | #N/A | #N/A | #N/A | #N/A
0:00 | 0 | 0 | 0 | 0 | 0 | 0 | 3003 | 49502 | #N/A | #N/A | #N/A | #N/A
0:00 | 0 | 0 | 0 | 0 | 0 | 0 | 3004 | 49503 | #N/A | #N/A | #N/A | #N/A
0:00 | 0 | 0 | 0 | 0 | 0 | 0 | 3005 | 49504 | #N/A | #N/A | #N/A | #N/A
0:00 | 0 | 0 | 0 | 0 | 0 | 0 | 3006 | 49505 | #N/A | #N/A | #N/A | #N/A
0:00 | 0 | 0 | 0 | 0 | 0 | 0 | 3007 | 49506 | #N/A | #N/A | #N/A | #N/A
0:00 | 0 | 0 | 0 | 0 | 0 | 0 | 3008 | 49507 | #N/A | #N/A | #N/A | #N/A
0:00 | 0 | 0 | 0 | 0 | 0 | 0 | 3009 | 49508 | #N/A | #N/A | #N/A | #N/A
0:00 | 0 | 0 | 0 | 0 | 0 | 0 | 3010 | 49509 | #N/A | #N/A | #N/A | #N/A
0:00 | 0 | 0 | 0 | 0 | 0 | 0 | 3011 | 49510 | #N/A | #N/A | #N/A | #N/A
0:00 | 0 | 0 | 0 | 0 | 0 | 0 | 3012 | 49511 | #N/A | #N/A | #N/A | #N/A
0:00 | 0 | 0 | 0 | 0 | 0 | 0 | 3013 | 49512 | #N/A | #N/A | #N/A | #N/A
0:00 | 0 | 0 | 0 | 0 | 0 | 0 | 3014 | 49513 | #N/A | #N/A | #N/A | #N/A
0:00 | 0 | 0 | 0 | 0 | 0 | 0 | 3015 | 49514 | #N/A | #N/A | #N/A | #N/A
0:00 | 0 | 0 | 0 | 0 | 0 | 0 | 3016 | 49515 | #N/A | #N/A | #N/A | #N/A
0:00 | 0 | 0 | 0 | 0 | 0 | 0 | 3017 | 49516 | #N/A | #N/A | #N/A | #N/A
0:00 | 0 | 0 | 0 | 0 | 0 | 0 | 3018 | 49517 | #N/A | #N/A | #N/A | #N/A
0:00 | 0 | 0 | 0 | 0 | 0 | 0 | 3019 | 49518 | #N/A | #N/A | #N/A | #N/A
0:00 | 0 | 0 | 0 | 0 | 0 | 0 | 3020 | 49519 | #N/A | #N/A | #N/A | #N/A
0:00 | 0 | 0 | 0 | 0 | 0 | 0 | 3021 | 49520 | #N/A | #N/A | #N/A | #N/A
0:00 | 0 | 0 | 0 | 0 | 0 | 0 | 3022 | 49521 | #N/A | #N/A | #N/A | #N/A
0:00 | 0 | 0 | 0 | 0 | 0 | 0 | 3023 | 49522 | #N/A | #N/A | #N/A | #N/A
0:00 | 0 | 0 | 0 | 0 | 0 | 0 | 3024 | 49523 | #N/A | #N/A | #N/A | #N/A
0:00 | 0 | 0 | 0 | 0 | 0 | 0 | 3025 | 49524 | #N/A | #N/A | #N/A | #N/A
0:00 | 0 | 0 | 0 | 0 | 0 | 0 | 3026 | 49525 | #N/A | #N/A | #N/A | #N/A
0:00 | 0 | 0 | 0 | 0 | 0 | 0 | 3027 | 49526 | #N/A | #N/A | #N/A | #N/A
0:00 | 0 | 0 | 0 | 0 | 0 | 0 | 3028 | 49527 | #N/A | #N/A | #N/A | #N/A
0:00 | 0 | 0 | 0 | 0 | 0 | 0 | 3029 | 49528 | #N/A | #N/A | #N/A | #N/A
0:00 | 0 | 0 | 0 | 0 | 0 | 0 | 3030 | 49529 | #N/A | #N/A | #N/A | #N/A
0:00 | 0 | 0 | 0 | 0 | 0 | 0 | 3031 | 49530 | #N/A | #N/A | #N/A | #N/A
0:00 | 0 | 0 | 0 | 0 | 0 | 0 | 3032 | 49531 | #N/A | #N/A | #N/A | #N/A
0:00 | 0 | 0 | 0 | 0 | 0 | 0 | 3033 | 49532 | #N/A | #N/A | #N/A | #N/A
0:00 | 0 | 0 | 0 | 0 | 0 | 0 | 3034 | 49533 | #N/A | #N/A | #N/A | #N/A
0:00 | 0 | 0 | 0 | 0 | 0 | 0 | 3035 | 49534 | #N/A | #N/A | #N/A | #N/A
0:00 | 0 | 0 | 0 | 0 | 0 | 0 | 3036 | 49535 | #N/A | #N/A | #N/A | #N/A
0:00 | 0 | 0 | 0 | 0 | 0 | 0 | 3037 | 49536 | #N/A | #N/A | #N/A | #N/A
0:00 | 0 | 0 | 0 | 0 | 0 | 0 | 3038 | 49537 | #N/A | #N/A | #N/A | #N/A
0:00 | 0 | 0 | 0 | 0 | 0 | 0 | 3039 | 49538 | #N/A | #N/A | #N/A | #N/A
0:00 | 0 | 0 | 0 | 0 | 0 | 0 | 3040 | 49539 | #N/A | #N/A | #N/A | #N/A
0:00 | 0 | 0 | 0 | 0 | 0 | 0 | 3041 | 49540 | #N/A | #N/A | #N/A | #N/A
0:00 | 0 | 0 | 0 | 0 | 0 | 0 | 3042 | 49541 | #N/A | #N/A | #N/A | #N/A
0:00 | 0 | 0 | 0 | 0 | 0 | 0 | 3043 | 49542 | #N/A | #N/A | #N/A | #N/A
0:00 | 0 | 0 | 0 | 0 | 0 | 0 | 3044 | 49543 | #N/A | #N/A | #N/A | #N/A
0:00 | 0 | 0 | 0 | 0 | 0 | 0 | 3045 | 49544 | #N/A | #N/A | #N/A | #N/A
0:00 | 0 | 0 | 0 | 0 | 0 | 0 | 3046 | 49545 | #N/A | #N/A | #N/A | #N/A
0:00 | 0 | 0 | 0 | 0 | 0 | 0 | 3047 | 49546 | #N/A | #N/A | #N/A | #N/A
0:00 | 0 | 0 | 0 | 0 | 0 | 0 | 3048 | 49547 | #N/A | #N/A | #N/A | #N/A
0:00 | 0 | 0 | 0 | 0 | 0 | 0 | 3049 | 49548 | #N/A | #N/A | #N/A | #N/A
0:00 | 0 | 0 | 0 | 0 | 0 | 0 | 3050 | 49549 | #N/A | #N/A | #N/A | #N/A
0:00 | 0 | 0 | 0 | 0 | 0 | 0 | 3051 | 49550 | #N/A | #N/A | #N/A | #N/A
0:00 | 0 | 0 | 0 | 0 | 0 | 0 | 3052 | 49551 | #N/A | #N/A | #N/A | #N/A
0:00 | 0 | 0 | 0 | 0 | 0 | 0 | 3053 | 49552 | #N/A | #N/A | #N/A | #N/A
0:00 | 0 | 0 | 0 | 0 | 0 | 0 | 3054 | 49553 | #N/A | #N/A | #N/A | #N/A
0:00 | 0 | 0 | 0 | 0 | 0 | 0 | 3055 | 49554 | #N/A | #N/A | #N/A | #N/A
0:00 | 0 | 0 | 0 | 0 | 0 | 0 | 3056 | 49555 | #N/A | #N/A | #N/A | #N/A
0:00 | 0 | 0 | 0 | 0 | 0 | 0 | 3057 | 49556 | #N/A | #N/A | #N/A | #N/A
0:00 | 0 | 0 | 0 | 0 | 0 | 0 | 3058 | 49557 | #N/A | #N/A | #N/A | #N/A
0:00 | 0 | 0 | 0 | 0 | 0 | 0 | 3059 | 49558 | #N/A | #N/A | #N/A | #N/A
0:00 | 0 | 0 | 0 | 0 | 0 | 0 | 3060 | 49559 | #N/A | #N/A | #N/A | #N/A
0:00 | 0 | 0 | 0 | 0 | 0 | 0 | 3061 | 49560 | #N/A | #N/A | #N/A | #N/A
0:00 | 0 | 0 | 0 | 0 | 0 | 0 | 3062 | 49561 | #N/A | #N/A | #N/A | #N/A
0:00 | 0 | 0 | 0 | 0 | 0 | 0 | 3063 | 49562 | #N/A | #N/A | #N/A | #N/A
0:00 | 0 | 0 | 0 | 0 | 0 | 0 | 3064 | 49563 | #N/A | #N/A | #N/A | #N/A
0:00 | 0 | 0 | 0 | 0 | 0 | 0 | 3065 | 49564 | #N/A | #N/A | #N/A | #N/A
0:00 | 0 | 0 | 0 | 0 | 0 | 0 | 3066 | 49565 | #N/A | #N/A | #N/A | #N/A
0:00 | 0 | 0 | 0 | 0 | 0 | 0 | 3067 | 49566 | #N/A | #N/A | #N/A | #N/A
0:00 | 0 | 0 | 0 | 0 | 0 | 0 | 3068 | 49567 | #N/A | #N/A | #N/A | #N/A
0:00 | 0 | 0 | 0 | 0 | 0 | 0 | 3069 | 49568 | #N/A | #N/A | #N/A | #N/A
0:00 | 0 | 0 | 0 | 0 | 0 | 0 | 3070 | 49569 | #N/A | #N/A | #N/A | #N/A
0:00 | 0 | 0 | 0 | 0 | 0 | 0 | 3071 | 49570 | #N/A | #N/A | #N/A | #N/A
0:00 | 0 | 0 | 0 | 0 | 0 | 0 | 3072 | 49571 | #N/A | #N/A | #N/A | #N/A
0:00 | 0 | 0 | 0 | 0 | 0 | 0 | 3073 | 49572 | #N/A | #N/A | #N/A | #N/A
0:00 | 0 | 0 | 0 | 0 | 0 | 0 | 3074 | 49573 | #N/A | #N/A | #N/A | #N/A
0:00 | 0 | 0 | 0 | 0 | 0 | 0 | 3075 | 49574 | #N/A | #N/A | #N/A | #N/A
0:00 | 0 | 0 | 0 | 0 | 0 | 0 | 3076 | 49575 | #N/A | #N/A | #N/A | #N/A
0:00 | 0 | 0 | 0 | 0 | 0 | 0 | 3077 | 49576 | #N/A | #N/A | #N/A | #N/A
0:00 | 0 | 0 | 0 | 0 | 0 | 0 | 3078 | 49577 | #N/A | #N/A | #N/A | #N/A
0:00 | 0 | 0 | 0 | 0 | 0 | 0 | 3079 | 49578 | #N/A | #N/A | #N/A | #N/A
0:00 | 0 | 0 | 0 | 0 | 0 | 0 | 3080 | 49579 | #N/A | #N/A | #N/A | #N/A
0:00 | 0 | 0 | 0 | 0 | 0 | 0 | 3081 | 49580 | #N/A | #N/A | #N/A | #N/A
0:00 | 0 | 0 | 0 | 0 | 0 | 0 | 3082 | 49581 | #N/A | #N/A | #N/A | #N/A
0:00 | 0 | 0 | 0 | 0 | 0 | 0 | 3083 | 49582 | #N/A | #N/A | #N/A | #N/A
0:00 | 0 | 0 | 0 | 0 | 0 | 0 | 3084 | 49583 | #N/A | #N/A | #N/A | #N/A
0:00 | 0 | 0 | 0 | 0 | 0 | 0 | 3085 | 49584 | #N/A | #N/A | #N/A | #N/A
0:00 | 0 | 0 | 0 | 0 | 0 | 0 | 3086 | 49585 | #N/A | #N/A | #N/A | #N/A
0:00 | 0 | 0 | 0 | 0 | 0 | 0 | 3087 | 49586 | #N/A | #N/A | #N/A | #N/A
0:00 | 0 | 0 | 0 | 0 | 0 | 0 | 3088 | 49587 | #N/A | #N/A | #N/A | #N/A
0:00 | 0 | 0 | 0 | 0 | 0 | 0 | 3089 | 49588 | #N/A | #N/A | #N/A | #N/A
0:00 | 0 | 0 | 0 | 0 | 0 | 0 | 3090 | 49589 | #N/A | #N/A | #N/A | #N/A
0:00 | 0 | 0 | 0 | 0 | 0 | 0 | 3091 | 49590 | #N/A | #N/A | #N/A | #N/A
0:00 | 0 | 0 | 0 | 0 | 0 | 0 | 3092 | 49591 | #N/A | #N/A | #N/A | #N/A
0:00 | 0 | 0 | 0 | 0 | 0 | 0 | 3093 | 49592 | #N/A | #N/A | #N/A | #N/A
0:00 | 0 | 0 | 0 | 0 | 0 | 0 | 3094 | 49593 | #N/A | #N/A | #N/A | #N/A
0:00 | 0 | 0 | 0 | 0 | 0 | 0 | 3095 | 49594 | #N/A | #N/A | #N/A | #N/A
0:00 | 0 | 0 | 0 | 0 | 0 | 0 | 3096 | 49595 | #N/A | #N/A | #N/A | #N/A
0:00 | 0 | 0 | 0 | 0 | 0 | 0 | 3097 | 49596 | #N/A | #N/A | #N/A | #N/A
0:00 | 0 | 0 | 0 | 0 | 0 | 0 | 3098 | 49597 | #N/A | #N/A | #N/A | #N/A
0:00 | 0 | 0 | 0 | 0 | 0 | 0 | 3099 | 49598 | #N/A | #N/A | #N/A | #N/A
0:00 | 0 | 0 | 0 | 0 | 0 | 0 | 3100 | 49599 | #N/A | #N/A | #N/A | #N/A
0:00 | 0 | 0 | 0 | 0 | 0 | 0 | 3101 | 49600 | #N/A | #N/A | #N/A | #N/A
0:00 | 0 | 0 | 0 | 0 | 0 | 0 | 3102 | 49601 | #N/A | #N/A | #N/A | #N/A
0:00 | 0 | 0 | 0 | 0 | 0 | 0 | 3103 | 49602 | #N/A | #N/A | #N/A | #N/A
0:00 | 0 | 0 | 0 | 0 | 0 | 0 | 3104 | 49603 | #N/A | #N/A | #N/A | #N/A
0:00 | 0 | 0 | 0 | 0 | 0 | 0 | 3105 | 49604 | #N/A | #N/A | #N/A | #N/A
0:00 | 0 | 0 | 0 | 0 | 0 | 0 | 3106 | 49605 | #N/A | #N/A | #N/A | #N/A
0:00 | 0 | 0 | 0 | 0 | 0 | 0 | 3107 | 49606 | #N/A | #N/A | #N/A | #N/A
0:00 | 0 | 0 | 0 | 0 | 0 | 0 | 3108 | 49607 | #N/A | #N/A | #N/A | #N/A
0:00 | 0 | 0 | 0 | 0 | 0 | 0 | 3109 | 49608 | #N/A | #N/A | #N/A | #N/A
0:00 | 0 | 0 | 0 | 0 | 0 | 0 | 3110 | 49609 | #N/A | #N/A | #N/A | #N/A
0:00 | 0 | 0 | 0 | 0 | 0 | 0 | 3111 | 49610 | #N/A | #N/A | #N/A | #N/A
0:00 | 0 | 0 | 0 | 0 | 0 | 0 | 3112 | 49611 | #N/A | #N/A | #N/A | #N/A
0:00 | 0 | 0 | 0 | 0 | 0 | 0 | 3113 | 49612 | #N/A | #N/A | #N/A | #N/A
0:00 | 0 | 0 | 0 | 0 | 0 | 0 | 3114 | 49613 | #N/A | #N/A | #N/A | #N/A
0:00 | 0 | 0 | 0 | 0 | 0 | 0 | 3115 | 49614 | #N/A | #N/A | #N/A | #N/A
0:00 | 0 | 0 | 0 | 0 | 0 | 0 | 3116 | 49615 | #N/A | #N/A | #N/A | #N/A
0:00 | 0 | 0 | 0 | 0 | 0 | 0 | 3117 | 49616 | #N/A | #N/A | #N/A | #N/A
0:00 | 0 | 0 | 0 | 0 | 0 | 0 | 3118 | 49617 | #N/A | #N/A | #N/A | #N/A
0:00 | 0 | 0 | 0 | 0 | 0 | 0 | 3119 | 49618 | #N/A | #N/A | #N/A | #N/A
0:00 | 0 | 0 | 0 | 0 | 0 | 0 | 3120 | 49619 | #N/A | #N/A | #N/A | #N/A
0:00 | 0 | 0 | 0 | 0 | 0 | 0 | 3121 | 49620 | #N/A | #N/A | #N/A | #N/A
0:00 | 0 | 0 | 0 | 0 | 0 | 0 | 3122 | 49621 | #N/A | #N/A | #N/A | #N/A
0:00 | 0 | 0 | 0 | 0 | 0 | 0 | 3123 | 49622 | #N/A | #N/A | #N/A | #N/A
0:00 | 0 | 0 | 0 | 0 | 0 | 0 | 3124 | 49623 | #N/A | #N/A | #N/A | #N/A
0:00 | 0 | 0 | 0 | 0 | 0 | 0 | 3125 | 49624 | #N/A | #N/A | #N/A | #N/A
0:00 | 0 | 0 | 0 | 0 | 0 | 0 | 3126 | 49625 | #N/A | #N/A | #N/A | #N/A
0:00 | 0 | 0 | 0 | 0 | 0 | 0 | 3127 | 49626 | #N/A | #N/A | #N/A | #N/A
0:00 | 0 | 0 | 0 | 0 | 0 | 0 | 3128 | 49627 | #N/A | #N/A | #N/A | #N/A
0:00 | 0 | 0 | 0 | 0 | 0 | 0 | 3129 | 49628 | #N/A | #N/A | #N/A | #N/A
0:00 | 0 | 0 | 0 | 0 | 0 | 0 | 3130 | 49629 | #N/A | #N/A | #N/A | #N/A
0:00 | 0 | 0 | 0 | 0 | 0 | 0 | 3131 | 49630 | #N/A | #N/A | #N/A | #N/A
0:00 | 0 | 0 | 0 | 0 | 0 | 0 | 3132 | 49631 | #N/A | #N/A | #N/A | #N/A
0:00 | 0 | 0 | 0 | 0 | 0 | 0 | 3133 | 49632 | #N/A | #N/A | #N/A | #N/A
0:00 | 0 | 0 | 0 | 0 | 0 | 0 | 3134 | 49633 | #N/A | #N/A | #N/A | #N/A
0:00 | 0 | 0 | 0 | 0 | 0 | 0 | 3135 | 49634 | #N/A | #N/A | #N/A | #N/A
0:00 | 0 | 0 | 0 | 0 | 0 | 0 | 3136 | 49635 | #N/A | #N/A | #N/A | #N/A
0:00 | 0 | 0 | 0 | 0 | 0 | 0 | 3137 | 49636 | #N/A | #N/A | #N/A | #N/A
0:00 | 0 | 0 | 0 | 0 | 0 | 0 | 3138 | 49637 | #N/A | #N/A | #N/A | #N/A
0:00 | 0 | 0 | 0 | 0 | 0 | 0 | 3139 | 49638 | #N/A | #N/A | #N/A | #N/A
0:00 | 0 | 0 | 0 | 0 | 0 | 0 | 3140 | 49639 | #N/A | #N/A | #N/A | #N/A
0:00 | 0 | 0 | 0 | 0 | 0 | 0 | 3141 | 49640 | #N/A | #N/A | #N/A | #N/A
0:00 | 0 | 0 | 0 | 0 | 0 | 0 | 3142 | 49641 | #N/A | #N/A | #N/A | #N/A
0:00 | 0 | 0 | 0 | 0 | 0 | 0 | 3143 | 49642 | #N/A | #N/A | #N/A | #N/A
0:00 | 0 | 0 | 0 | 0 | 0 | 0 | 3144 | 49643 | #N/A | #N/A | #N/A | #N/A
0:00 | 0 | 0 | 0 | 0 | 0 | 0 | 3145 | 49644 | #N/A | #N/A | #N/A | #N/A
0:00 | 0 | 0 | 0 | 0 | 0 | 0 | 3146 | 49645 | #N/A | #N/A | #N/A | #N/A
0:00 | 0 | 0 | 0 | 0 | 0 | 0 | 3147 | 49646 | #N/A | #N/A | #N/A | #N/A
0:00 | 0 | 0 | 0 | 0 | 0 | 0 | 3148 | 49647 | #N/A | #N/A | #N/A | #N/A
0:00 | 0 | 0 | 0 | 0 | 0 | 0 | 3149 | 49648 | #N/A | #N/A | #N/A | #N/A
0:00 | 0 | 0 | 0 | 0 | 0 | 0 | 3150 | 49649 | #N/A | #N/A | #N/A | #N/A
0:00 | 0 | 0 | 0 | 0 | 0 | 0 | 3151 | 49650 | #N/A | #N/A | #N/A | #N/A
0:00 | 0 | 0 | 0 | 0 | 0 | 0 | 3152 | 49651 | #N/A | #N/A | #N/A | #N/A
0:00 | 0 | 0 | 0 | 0 | 0 | 0 | 3153 | 49652 | #N/A | #N/A | #N/A | #N/A
0:00 | 0 | 0 | 0 | 0 | 0 | 0 | 3154 | 49653 | #N/A | #N/A | #N/A | #N/A
0:00 | 0 | 0 | 0 | 0 | 0 | 0 | 3155 | 49654 | #N/A | #N/A | #N/A | #N/A
0:00 | 0 | 0 | 0 | 0 | 0 | 0 | 3156 | 49655 | #N/A | #N/A | #N/A | #N/A
0:00 | 0 | 0 | 0 | 0 | 0 | 0 | 3157 | 49656 | #N/A | #N/A | #N/A | #N/A
0:00 | 0 | 0 | 0 | 0 | 0 | 0 | 3158 | 49657 | #N/A | #N/A | #N/A | #N/A
0:00 | 0 | 0 | 0 | 0 | 0 | 0 | 3159 | 49658 | #N/A | #N/A | #N/A | #N/A
0:00 | 0 | 0 | 0 | 0 | 0 | 0 | 3160 | 49659 | #N/A | #N/A | #N/A | #N/A
0:00 | 0 | 0 | 0 | 0 | 0 | 0 | 3161 | 49660 | #N/A | #N/A | #N/A | #N/A
0:00 | 0 | 0 | 0 | 0 | 0 | 0 | 3162 | 49661 | #N/A | #N/A | #N/A | #N/A
0:00 | 0 | 0 | 0 | 0 | 0 | 0 | 3163 | 49662 | #N/A | #N/A | #N/A | #N/A
0:00 | 0 | 0 | 0 | 0 | 0 | 0 | 3164 | 49663 | #N/A | #N/A | #N/A | #N/A
0:00 | 0 | 0 | 0 | 0 | 0 | 0 | 3165 | 49664 | #N/A | #N/A | #N/A | #N/A
0:00 | 0 | 0 | 0 | 0 | 0 | 0 | 3166 | 49665 | #N/A | #N/A | #N/A | #N/A
0:00 | 0 | 0 | 0 | 0 | 0 | 0 | 3167 | 49666 | #N/A | #N/A | #N/A | #N/A
0:00 | 0 | 0 | 0 | 0 | 0 | 0 | 3168 | 49667 | #N/A | #N/A | #N/A | #N/A
0:00 | 0 | 0 | 0 | 0 | 0 | 0 | 3169 | 49668 | #N/A | #N/A | #N/A | #N/A
0:00 | 0 | 0 | 0 | 0 | 0 | 0 | 3170 | 49669 | #N/A | #N/A | #N/A | #N/A
0:00 | 0 | 0 | 0 | 0 | 0 | 0 | 3171 | 49670 | #N/A | #N/A | #N/A | #N/A
0:00 | 0 | 0 | 0 | 0 | 0 | 0 | 3172 | 49671 | #N/A | #N/A | #N/A | #N/A
0:00 | 0 | 0 | 0 | 0 | 0 | 0 | 3173 | 49672 | #N/A | #N/A | #N/A | #N/A
0:00 | 0 | 0 | 0 | 0 | 0 | 0 | 3174 | 49673 | #N/A | #N/A | #N/A | #N/A
0:00 | 0 | 0 | 0 | 0 | 0 | 0 | 3175 | 49674 | #N/A | #N/A | #N/A | #N/A
0:00 | 0 | 0 | 0 | 0 | 0 | 0 | 3176 | 49675 | #N/A | #N/A | #N/A | #N/A
0:00 | 0 | 0 | 0 | 0 | 0 | 0 | 3177 | 49676 | #N/A | #N/A | #N/A | #N/A
0:00 | 0 | 0 | 0 | 0 | 0 | 0 | 3178 | 49677 | #N/A | #N/A | #N/A | #N/A
0:00 | 0 | 0 | 0 | 0 | 0 | 0 | 3179 | 49678 | #N/A | #N/A | #N/A | #N/A
0:00 | 0 | 0 | 0 | 0 | 0 | 0 | 3180 | 49679 | #N/A | #N/A | #N/A | #N/A
0:00 | 0 | 0 | 0 | 0 | 0 | 0 | 3181 | 49680 | #N/A | #N/A | #N/A | #N/A
0:00 | 0 | 0 | 0 | 0 | 0 | 0 | 3182 | 49681 | #N/A | #N/A | #N/A | #N/A
0:00 | 0 | 0 | 0 | 0 | 0 | 0 | 3183 | 49682 | #N/A | #N/A | #N/A | #N/A
0:00 | 0 | 0 | 0 | 0 | 0 | 0 | 3184 | 49683 | #N/A | #N/A | #N/A | #N/A
0:00 | 0 | 0 | 0 | 0 | 0 | 0 | 3185 | 49684 | #N/A | #N/A | #N/A | #N/A
0:00 | 0 | 0 | 0 | 0 | 0 | 0 | 3186 | 49685 | #N/A | #N/A | #N/A | #N/A
0:00 | 0 | 0 | 0 | 0 | 0 | 0 | 3187 | 49686 | #N/A | #N/A | #N/A | #N/A
0:00 | 0 | 0 | 0 | 0 | 0 | 0 | 3188 | 49687 | #N/A | #N/A | #N/A | #N/A
0:00 | 0 | 0 | 0 | 0 | 0 | 0 | 3189 | 49688 | #N/A | #N/A | #N/A | #N/A
0:00 | 0 | 0 | 0 | 0 | 0 | 0 | 3190 | 49689 | #N/A | #N/A | #N/A | #N/A
0:00 | 0 | 0 | 0 | 0 | 0 | 0 | 3191 | 49690 | #N/A | #N/A | #N/A | #N/A